| 458976 | 513214 | 6.1172 | 261.78 | 313 | 0 | 24-HR | ALL | 1ST | 12101824
| 459076 | 513214 | 7.1537 | 299.28 | 313 | 0 | 24-HR | ALL | 1ST | 12101824
| 459176 | 513214 | 6.7715 | 310.51 | 310.51 | 0 | 24-HR | ALL | 1ST | 12101824
| 459276 | 513214 | 6.6993 | 302.4 | 309 | 0 | 24-HR | ALL | 1ST | 12101824
| 459376 | 513214 | 6.0327 | 273.36 | 313 | 0 | 24-HR | ALL | 1ST | 12101824
| 459476 | 513214 | 4.0544 | 241.56 | 317 | 0 | 24-HR | ALL | 1ST | 12101824
| 459576 | 513214 | 4.3478 | 244.52 | 317 | 0 | 24-HR | ALL | 1ST | 12030124
| 459676 | 513214 | 4.7666 | 250.95 | 317 | 0 | 24-HR | ALL | 1ST | 12030124
| 459776 | 513214 | 4.8529 | 261.62 | 317 | 0 | 24-HR | ALL | 1ST | 12030124
| 459876 | 513214 | 4.877 | 260.61 | 317 | 0 | 24-HR | ALL | 1ST | 12030124
| 459976 | 513214 | 4.7761 | 248.36 | 317 | 0 | 24-HR | ALL | 1ST | 12030124
| 460076 | 513214 | 3.9098 | 226.82 | 317 | 0 | 24-HR | ALL | 1ST | 12030124
| 460176 | 513214 | 3.8555 | 240.26 | 317 | 0 | 24-HR | ALL | 1ST | 12040224
| 460276 | 513214 | 4.202 | 245.45 | 317 | 0 | 24-HR | ALL | 1ST | 12040224
| 460376 | 513214 | 4.2911 | 239.71 | 317 | 0 | 24-HR | ALL | 1ST | 12040224
| 460476 | 513214 | 4.3213 | 239.42 | 317 | 0 | 24-HR | ALL | 1ST | 12040224
| 460576 | 513214 | 4.2342 | 240.01 | 314 | 0 | 24-HR | ALL | 1ST | 12040224
| 460676 | 513214 | 4.0164 | 241.21 | 290 | 0 | 24-HR | ALL | 1ST | 12040224
| 460776 | 513214 | 4.8052 | 242.15 | 242.15 | 0 | 24-HR | ALL | 1ST | 12122124
| 460876 | 513214 | 5.8254 | 247.26 | 247.26 | 0 | 24-HR | ALL | 1ST | 12122124
| 460976 | 513214 | 6.7597 | 250.93 | 250.93 | 0 | 24-HR | ALL | 1ST | 12122124
| 461076 | 513214 | 7.6007 | 253.6 | 282 | 0 | 24-HR | ALL | 1ST | 12122124
| 461176 | 513214 | 8.0717 | 262.35 | 286 | 0 | 24-HR | ALL | 1ST | 12122124
| 461276 | 513214 | 7.625 | 277.03 | 277.03 | 0 | 24-HR | ALL | 1ST | 12122124
| 461376 | 513214 | 7.3769 | 282.39 | 286 | 0 | 24-HR | ALL | 1ST | 12122124
| 461476 | 513214 | 7.3947 | 281.97 | 292 | 0 | 24-HR | ALL | 1ST | 12122124
| 461576 | 513214 | 7.5605 | 277.06 | 292 | 0 | 24-HR | ALL | 1ST | 12122124
| 461676 | 513214 | 7.6428 | 269.06 | 292 | 0 | 24-HR | ALL | 1ST | 12122124
| 461776 | 513214 | 7.4935 | 251.07 | 294 | 0 | 24-HR | ALL | 1ST | 12122124
| 461876 | 513214 | 7.2935 | 241.36 | 322 | 0 | 24-HR | ALL | 1ST | 12121024
| 461976 | 513214 | 6.9389 | 248.78 | 322 | 0 | 24-HR | ALL | 1ST | 12121024
| 462076 | 513214 | 6.0334 | 262.87 | 322 | 0 | 24-HR | ALL | 1ST | 12121024
| 462176 | 513214 | 4.4529 | 283.08 | 283.08 | 0 | 24-HR | ALL | 1ST | 12121024
| 462276 | 513214 | 3.5838 | 294.39 | 294.39 | 0 | 24-HR | ALL | 1ST | 12121024
| 462376 | 513214 | 3.1623 | 301.29 | 301.29 | 0 | 24-HR | ALL | 1ST | 12082424
| 462476 | 513214 | 2.8679 | 310.01 | 310.01 | 0 | 24-HR | ALL | 1ST | 12082424
| 462576 | 513214 | 2.5688 | 317.33 | 317.33 | 0 | 24-HR | ALL | 1ST | 12082424
| 462676 | 513214 | 2.4097 | 316.94 | 322 | 0 | 24-HR | ALL | 1ST | 12082424
| 462776 | 513214 | 2.4201 | 311.14 | 321 | 0 | 24-HR | ALL | 1ST | 12012924
| 462876 | 513214 | 2.4887 | 303.28 | 323 | 0 | 24-HR | ALL | 1ST | 12070824
| 462976 | 513214 | 2.9193 | 293.25 | 323 | 0 | 24-HR | ALL | 1ST | 12070824
| 463076 | 513214 | 3.4761 | 280.85 | 323 | 0 | 24-HR | ALL | 1ST | 12070824
| 463176 | 513214 | 3.9564 | 275.09 | 326 | 0 | 24-HR | ALL | 1ST | 12070824
| 463276 | 513214 | 4.4236 | 270.51 | 328 | 0 | 24-HR | ALL | 1ST | 12070824
| 463376 | 513214 | 4.9188 | 264.52 | 328 | 0 | 24-HR | ALL | 1ST | 12070824
| 463476 | 513214 | 5.3829 | 258.83 | 328 | 0 | 24-HR | ALL | 1ST | 12070824
| 463576 | 513214 | 5.7996 | 252.66 | 328 | 0 | 24-HR | ALL | 1ST | 12070824
| 463676 | 513214 | 5.9951 | 254.64 | 328 | 0 | 24-HR | ALL | 1ST | 12070824
| 463776 | 513214 | 6.4995 | 251.61 | 328 | 0 | 24-HR | ALL | 1ST | 12070924
| 463876 | 513214 | 6.322 | 255.64 | 328 | 0 | 24-HR | ALL | 1ST | 12070924
| 463976 | 513214 | 6.1017 | 262.66 | 326 | 0 | 24-HR | ALL | 1ST | 12070824
| 448976 | 513314 | 1.2923 | 60.07 | 60.07 | 0 | 24-HR | ALL | 1ST | 12102224
| 449076 | 513314 | 1.3225 | 62.38 | 62.38 | 0 | 24-HR | ALL | 1ST | 12102224
| 449176 | 513314 | 1.3542 | 61.99 | 61.99 | 0 | 24-HR | ALL | 1ST | 12102224
| 449276 | 513314 | 1.3843 | 61.2 | 61.2 | 0 | 24-HR | ALL | 1ST | 12102224
| 449376 | 513314 | 1.4104 | 62.7 | 62.7 | 0 | 24-HR | ALL | 1ST | 12102224
| 449476 | 513314 | 1.4342 | 64 | 64 | 0 | 24-HR | ALL | 1ST | 12102224
| 449576 | 513314 | 1.4551 | 64.65 | 64.65 | 0 | 24-HR | ALL | 1ST | 12102224
| 449676 | 513314 | 1.4718 | 67 | 67 | 0 | 24-HR | ALL | 1ST | 12102224
| 449776 | 513314 | 1.4846 | 70.48 | 70.48 | 0 | 24-HR | ALL | 1ST | 12102224
| 449876 | 513314 | 1.4928 | 71.29 | 71.29 | 0 | 24-HR | ALL | 1ST | 12102224
| 449976 | 513314 | 1.4952 | 71.32 | 71.32 | 0 | 24-HR | ALL | 1ST | 12102224
| 450076 | 513314 | 1.4919 | 71.97 | 71.97 | 0 | 24-HR | ALL | 1ST | 12102224
| 450176 | 513314 | 1.5049 | 68.82 | 73 | 0 | 24-HR | ALL | 1ST | 12070524
| 450276 | 513314 | 1.5281 | 71.91 | 78 | 0 | 24-HR | ALL | 1ST | 12070524
| 450376 | 513314 | 1.548 | 71.46 | 81 | 0 | 24-HR | ALL | 1ST | 12070524
| 450476 | 513314 | 1.5642 | 70.09 | 81 | 0 | 24-HR | ALL | 1ST | 12070524
| 450576 | 513314 | 1.5757 | 71.46 | 81 | 0 | 24-HR | ALL | 1ST | 12070524
| 450676 | 513314 | 1.6542 | 71.03 | 81 | 0 | 24-HR | ALL | 1ST | 12042924
| 450776 | 513314 | 1.7367 | 72.09 | 81 | 0 | 24-HR | ALL | 1ST | 12042924
| 450876 | 513314 | 1.8187 | 70.3 | 83 | 0 | 24-HR | ALL | 1ST | 12042924
| 450976 | 513314 | 1.8971 | 70.93 | 87 | 0 | 24-HR | ALL | 1ST | 12042924
| 451076 | 513314 | 1.9721 | 72.17 | 89 | 0 | 24-HR | ALL | 1ST | 12042924
| 451176 | 513314 | 2.0429 | 72.76 | 90 | 0 | 24-HR | ALL | 1ST | 12042924
| 451276 | 513314 | 2.1084 | 72.03 | 92 | 0 | 24-HR | ALL | 1ST | 12042924
| 451376 | 513314 | 2.1679 | 74 | 94 | 0 | 24-HR | ALL | 1ST | 12042924
| 451476 | 513314 | 2.2203 | 75.56 | 95 | 0 | 24-HR | ALL | 1ST | 12042924
| 451576 | 513314 | 2.2654 | 79.01 | 94 | 0 | 24-HR | ALL | 1ST | 12042924
| 451676 | 513314 | 2.3014 | 81.38 | 93 | 0 | 24-HR | ALL | 1ST | 12042924
| 451776 | 513314 | 2.3278 | 84 | 93 | 0 | 24-HR | ALL | 1ST | 12042924
| 451876 | 513314 | 2.3425 | 82.88 | 93 | 0 | 24-HR | ALL | 1ST | 12042924
| 451976 | 513314 | 2.3456 | 79.75 | 89 | 0 | 24-HR | ALL | 1ST | 12042924
| 452076 | 513314 | 2.3392 | 81.3 | 86 | 0 | 24-HR | ALL | 1ST | 12042924
| 452176 | 513314 | 2.3208 | 80.97 | 87 | 0 | 24-HR | ALL | 1ST | 12042924
| 452276 | 513314 | 2.2922 | 86.36 | 86.36 | 0 | 24-HR | ALL | 1ST | 12042924
| 452376 | 513314 | 2.251 | 85.85 | 85.85 | 0 | 24-HR | ALL | 1ST | 12042924
| 452476 | 513314 | 2.199 | 82.44 | 86 | 0 | 24-HR | ALL | 1ST | 12042924
| 452576 | 513314 | 2.1368 | 85.64 | 85.64 | 0 | 24-HR | ALL | 1ST | 12042924
| 452676 | 513314 | 2.0654 | 84.54 | 84.54 | 0 | 24-HR | ALL | 1ST | 12042924
| 452776 | 513314 | 1.9846 | 86.56 | 86.56 | 0 | 24-HR | ALL | 1ST | 12042924
| 452876 | 513314 | 1.9883 | 88.98 | 88.98 | 0 | 24-HR | ALL | 1ST | 12051024
| 452976 | 513314 | 2.0323 | 89.05 | 89.05 | 0 | 24-HR | ALL | 1ST | 12051024
| 453076 | 513314 | 2.0647 | 78.52 | 78.52 | 0 | 24-HR | ALL | 1ST | 12051024
| 453176 | 513314 | 2.0859 | 79.07 | 79.07 | 0 | 24-HR | ALL | 1ST | 12051024
| 453276 | 513314 | 2.0952 | 83.08 | 83.08 | 0 | 24-HR | ALL | 1ST | 12051024
| 453376 | 513314 | 2.092 | 78.02 | 78.02 | 0 | 24-HR | ALL | 1ST | 12051024
| 453476 | 513314 | 2.0761 | 85.01 | 85.01 | 0 | 24-HR | ALL | 1ST | 12051024
| 453576 | 513314 | 2.0478 | 88.24 | 88.24 | 0 | 24-HR | ALL | 1ST | 12051024
| 453676 | 513314 | 2.0223 | 93.59 | 93.59 | 0 | 24-HR | ALL | 1ST | 12050324
| 453776 | 513314 | 2.0238 | 94.27 | 94.27 | 0 | 24-HR | ALL | 1ST | 12050324
| 453876 | 513314 | 2.0116 | 92.17 | 92.17 | 0 | 24-HR | ALL | 1ST | 12050324
| 453976 | 513314 | 1.9858 | 90.04 | 90.04 | 0 | 24-HR | ALL | 1ST | 12050324
| 454076 | 513314 | 1.9465 | 88.82 | 88.82 | 0 | 24-HR | ALL | 1ST | 12050324
| 454176 | 513314 | 1.8999 | 87.06 | 93 | 0 | 24-HR | ALL | 1ST | 12050124
| 454276 | 513314 | 1.9331 | 84.44 | 94 | 0 | 24-HR | ALL | 1ST | 12050124
| 454376 | 513314 | 1.9556 | 86 | 91 | 0 | 24-HR | ALL | 1ST | 12050124
| 454476 | 513314 | 1.9709 | 85.3 | 85.3 | 0 | 24-HR | ALL | 1ST | 12050124
| 454576 | 513314 | 1.9772 | 84 | 84 | 0 | 24-HR | ALL | 1ST | 12050124
| 454676 | 513314 | 1.9726 | 84.46 | 84.46 | 0 | 24-HR | ALL | 1ST | 12050124
| 454776 | 513314 | 1.9573 | 85.3 | 85.3 | 0 | 24-HR | ALL | 1ST | 12050124
| 454876 | 513314 | 1.9318 | 84.03 | 88 | 0 | 24-HR | ALL | 1ST | 12050124
| 454976 | 513314 | 1.894 | 84 | 84 | 0 | 24-HR | ALL | 1ST | 12050124
| 455076 | 513314 | 1.8446 | 82.44 | 85 | 0 | 24-HR | ALL | 1ST | 12050124
| 455176 | 513314 | 1.8701 | 83.03 | 85 | 0 | 24-HR | ALL | 1ST | 12042624
| 455276 | 513314 | 1.8811 | 85.17 | 85.17 | 0 | 24-HR | ALL | 1ST | 12042624
| 455376 | 513314 | 1.8754 | 86.15 | 86.15 | 0 | 24-HR | ALL | 1ST | 12042624
| 455476 | 513314 | 1.8532 | 89.03 | 89.03 | 0 | 24-HR | ALL | 1ST | 12042624
| 455576 | 513314 | 1.8146 | 90.46 | 90.46 | 0 | 24-HR | ALL | 1ST | 12042624
| 455676 | 513314 | 1.7609 | 89.3 | 89.3 | 0 | 24-HR | ALL | 1ST | 12042624
| 455776 | 513314 | 1.6935 | 88.97 | 88.97 | 0 | 24-HR | ALL | 1ST | 12042624
| 455876 | 513314 | 1.6161 | 84.47 | 84.47 | 0 | 24-HR | ALL | 1ST | 12042624
| 455976 | 513314 | 1.6342 | 83 | 297 | 0 | 24-HR | ALL | 1ST | 12112624
| 456076 | 513314 | 1.6632 | 83 | 297 | 0 | 24-HR | ALL | 1ST | 12112624
| 456176 | 513314 | 1.6854 | 83.36 | 297 | 0 | 24-HR | ALL | 1ST | 12112624
| 456276 | 513314 | 1.6991 | 84.86 | 297 | 0 | 24-HR | ALL | 1ST | 12112624
| 456376 | 513314 | 1.7042 | 85.03 | 297 | 0 | 24-HR | ALL | 1ST | 12112624
| 456476 | 513314 | 1.6981 | 88.72 | 297 | 0 | 24-HR | ALL | 1ST | 12112624
| 456576 | 513314 | 1.6806 | 94.7 | 297 | 0 | 24-HR | ALL | 1ST | 12112624
| 456676 | 513314 | 1.6532 | 96.03 | 297 | 0 | 24-HR | ALL | 1ST | 12112624
| 456776 | 513314 | 1.6143 | 97.54 | 297 | 0 | 24-HR | ALL | 1ST | 12112624
| 456876 | 513314 | 1.5651 | 97.54 | 312 | 0 | 24-HR | ALL | 1ST | 12112624
| 456976 | 513314 | 1.5047 | 100.48 | 312 | 0 | 24-HR | ALL | 1ST | 12112624
| 457076 | 513314 | 1.4772 | 100.75 | 313 | 0 | 24-HR | ALL | 1ST | 12052424
| 457176 | 513314 | 1.4646 | 100.46 | 313 | 0 | 24-HR | ALL | 1ST | 12052424
| 457276 | 513314 | 1.4481 | 103.53 | 313 | 0 | 24-HR | ALL | 1ST | 12052424
| 457376 | 513314 | 1.4282 | 103.72 | 313 | 0 | 24-HR | ALL | 1ST | 12052424
| 457476 | 513314 | 1.4047 | 107.56 | 313 | 0 | 24-HR | ALL | 1ST | 12052424
| 457576 | 513314 | 1.3782 | 110.56 | 313 | 0 | 24-HR | ALL | 1ST | 12052424
| 457676 | 513314 | 1.3489 | 115.18 | 313 | 0 | 24-HR | ALL | 1ST | 12052424
| 457776 | 513314 | 1.3172 | 119.53 | 313 | 0 | 24-HR | ALL | 1ST | 12052424
| 457876 | 513314 | 1.3127 | 123.94 | 314 | 0 | 24-HR | ALL | 1ST | 12050524
| 457976 | 513314 | 1.3025 | 129.89 | 315 | 0 | 24-HR | ALL | 1ST | 12050524
| 458076 | 513314 | 1.3359 | 134.85 | 316 | 0 | 24-HR | ALL | 1ST | 12082624
| 458176 | 513314 | 1.6254 | 141.43 | 316 | 0 | 24-HR | ALL | 1ST | 12053024
| 458276 | 513314 | 3.2278 | 157.53 | 316 | 0 | 24-HR | ALL | 1ST | 12122124
| 458376 | 513314 | 9.7656 | 196.36 | 313 | 0 | 24-HR | ALL | 1ST | 12122124
| 458476 | 513314 | 10.4714 | 203.03 | 313 | 0 | 24-HR | ALL | 1ST | 12122124
| 458576 | 513314 | 10.0908 | 207.2 | 313 | 0 | 24-HR | ALL | 1ST | 12122124
| 458676 | 513314 | 8.8424 | 207.29 | 313 | 0 | 24-HR | ALL | 1ST | 12122124
| 458776 | 513314 | 7.6715 | 214.09 | 313 | 0 | 24-HR | ALL | 1ST | 12122124
| 458876 | 513314 | 6.271 | 228.72 | 313 | 0 | 24-HR | ALL | 1ST | 12122124
| 458976 | 513314 | 5.3696 | 250.21 | 313 | 0 | 24-HR | ALL | 1ST | 12101824
| 459076 | 513314 | 6.9288 | 280.91 | 313 | 0 | 24-HR | ALL | 1ST | 12101824
| 459176 | 513314 | 6.9821 | 302.32 | 313 | 0 | 24-HR | ALL | 1ST | 12101824
| 459276 | 513314 | 6.717 | 288.7 | 313 | 0 | 24-HR | ALL | 1ST | 12101824
| 459376 | 513314 | 5.5769 | 264.08 | 313 | 0 | 24-HR | ALL | 1ST | 12101824
| 459476 | 513314 | 4.2024 | 230.64 | 317 | 0 | 24-HR | ALL | 1ST | 12092524
| 459576 | 513314 | 4.7634 | 221.17 | 317 | 0 | 24-HR | ALL | 1ST | 12092524
| 459676 | 513314 | 4.4554 | 229 | 317 | 0 | 24-HR | ALL | 1ST | 12030124
| 459776 | 513314 | 5.0333 | 246 | 317 | 0 | 24-HR | ALL | 1ST | 12030124
| 459876 | 513314 | 4.9634 | 253.37 | 317 | 0 | 24-HR | ALL | 1ST | 12030124
| 459976 | 513314 | 4.6166 | 242.4 | 317 | 0 | 24-HR | ALL | 1ST | 12030124
| 460076 | 513314 | 3.9831 | 229.38 | 317 | 0 | 24-HR | ALL | 1ST | 12041424
| 460176 | 513314 | 4.7692 | 211.56 | 317 | 0 | 24-HR | ALL | 1ST | 12041424
| 460276 | 513314 | 4.4919 | 233.34 | 317 | 0 | 24-HR | ALL | 1ST | 12041424
| 460376 | 513314 | 4.3871 | 236.19 | 317 | 0 | 24-HR | ALL | 1ST | 12041424
| 460476 | 513314 | 4.2611 | 235.3 | 315 | 0 | 24-HR | ALL | 1ST | 12041424
| 460576 | 513314 | 4.1307 | 238.51 | 295 | 0 | 24-HR | ALL | 1ST | 12040224
| 460676 | 513314 | 4.5087 | 242.56 | 242.56 | 0 | 24-HR | ALL | 1ST | 12122124
| 460776 | 513314 | 5.5046 | 244.7 | 244.7 | 0 | 24-HR | ALL | 1ST | 12122124
| 460876 | 513314 | 6.5127 | 249.57 | 249.57 | 0 | 24-HR | ALL | 1ST | 12122124
| 460976 | 513314 | 7.3859 | 254.07 | 254.07 | 0 | 24-HR | ALL | 1ST | 12122124
| 461076 | 513314 | 8.1273 | 256.24 | 283 | 0 | 24-HR | ALL | 1ST | 12122124
| 461176 | 513314 | 8.4204 | 264.07 | 283 | 0 | 24-HR | ALL | 1ST | 12122124
| 461276 | 513314 | 7.9262 | 276.34 | 276.34 | 0 | 24-HR | ALL | 1ST | 12122124
| 461376 | 513314 | 7.4394 | 282.7 | 284 | 0 | 24-HR | ALL | 1ST | 12122124
| 461476 | 513314 | 7.3299 | 281.93 | 281.93 | 0 | 24-HR | ALL | 1ST | 12122124
| 461576 | 513314 | 7.4798 | 275.43 | 288 | 0 | 24-HR | ALL | 1ST | 12122124
| 461676 | 513314 | 7.4179 | 266.82 | 291 | 0 | 24-HR | ALL | 1ST | 12122124
| 461776 | 513314 | 7.0231 | 253.46 | 292 | 0 | 24-HR | ALL | 1ST | 12122124
| 461876 | 513314 | 6.8709 | 252.26 | 299 | 0 | 24-HR | ALL | 1ST | 12121024
| 461976 | 513314 | 6.3708 | 258.89 | 314 | 0 | 24-HR | ALL | 1ST | 12121024
| 462076 | 513314 | 5.2578 | 271.85 | 293 | 0 | 24-HR | ALL | 1ST | 12121024
| 462176 | 513314 | 3.9617 | 288.89 | 288.89 | 0 | 24-HR | ALL | 1ST | 12121024
| 462276 | 513314 | 3.3048 | 296.56 | 296.56 | 0 | 24-HR | ALL | 1ST | 12121024
| 462376 | 513314 | 3.0092 | 304.13 | 304.13 | 0 | 24-HR | ALL | 1ST | 12082424
| 462476 | 513314 | 2.7066 | 312.63 | 312.63 | 0 | 24-HR | ALL | 1ST | 12082424
| 462576 | 513314 | 2.41 | 319.56 | 319.56 | 0 | 24-HR | ALL | 1ST | 12082424
| 462676 | 513314 | 2.4461 | 315.88 | 320 | 0 | 24-HR | ALL | 1ST | 12012924
| 462776 | 513314 | 2.4798 | 304.46 | 322 | 0 | 24-HR | ALL | 1ST | 12070824
| 462876 | 513314 | 2.9674 | 291.96 | 323 | 0 | 24-HR | ALL | 1ST | 12070824
| 462976 | 513314 | 3.4575 | 282.85 | 323 | 0 | 24-HR | ALL | 1ST | 12070824
| 463076 | 513314 | 3.9476 | 275.97 | 323 | 0 | 24-HR | ALL | 1ST | 12070824
| 463176 | 513314 | 4.4669 | 269.73 | 325 | 0 | 24-HR | ALL | 1ST | 12070824
| 463276 | 513314 | 5.0319 | 262.41 | 328 | 0 | 24-HR | ALL | 1ST | 12070824
| 463376 | 513314 | 5.5314 | 255.19 | 328 | 0 | 24-HR | ALL | 1ST | 12070824
| 463476 | 513314 | 6.3448 | 246.06 | 328 | 0 | 24-HR | ALL | 1ST | 12070924
| 463576 | 513314 | 6.9091 | 244.92 | 328 | 0 | 24-HR | ALL | 1ST | 12070924
| 463676 | 513314 | 7.402 | 244.1 | 328 | 0 | 24-HR | ALL | 1ST | 12070924
| 463776 | 513314 | 7.9832 | 241.91 | 328 | 0 | 24-HR | ALL | 1ST | 12070924
| 463876 | 513314 | 7.9185 | 244.91 | 328 | 0 | 24-HR | ALL | 1ST | 12070924
| 463976 | 513314 | 6.5529 | 257.09 | 325 | 0 | 24-HR | ALL | 1ST | 12070924
| 448976 | 513414 | 1.2678 | 61 | 61 | 0 | 24-HR | ALL | 1ST | 12102224
| 449076 | 513414 | 1.3008 | 62 | 62 | 0 | 24-HR | ALL | 1ST | 12102224
| 449176 | 513414 | 1.3331 | 63.03 | 63.03 | 0 | 24-HR | ALL | 1ST | 12102224
| 449276 | 513414 | 1.3643 | 63.92 | 63.92 | 0 | 24-HR | ALL | 1ST | 12102224
| 449376 | 513414 | 1.3933 | 65.84 | 65.84 | 0 | 24-HR | ALL | 1ST | 12102224
| 449476 | 513414 | 1.4214 | 65.85 | 65.85 | 0 | 24-HR | ALL | 1ST | 12102224
| 449576 | 513414 | 1.4471 | 64.48 | 64.48 | 0 | 24-HR | ALL | 1ST | 12102224
| 449676 | 513414 | 1.4677 | 67.04 | 67.04 | 0 | 24-HR | ALL | 1ST | 12102224
| 449776 | 513414 | 1.4852 | 67.13 | 70 | 0 | 24-HR | ALL | 1ST | 12102224
| 449876 | 513414 | 1.498 | 69.04 | 74 | 0 | 24-HR | ALL | 1ST | 12102224
| 449976 | 513414 | 1.5056 | 69.12 | 74 | 0 | 24-HR | ALL | 1ST | 12102224
| 450076 | 513414 | 1.5079 | 71.09 | 74 | 0 | 24-HR | ALL | 1ST | 12102224
| 450176 | 513414 | 1.5029 | 66.72 | 77 | 0 | 24-HR | ALL | 1ST | 12102224
| 450276 | 513414 | 1.5301 | 63.82 | 79 | 0 | 24-HR | ALL | 1ST | 12070524
| 450376 | 513414 | 1.5534 | 66.13 | 81 | 0 | 24-HR | ALL | 1ST | 12070524
| 450476 | 513414 | 1.5734 | 65.56 | 81 | 0 | 24-HR | ALL | 1ST | 12070524
| 450576 | 513414 | 1.5888 | 68.04 | 81 | 0 | 24-HR | ALL | 1ST | 12070524
| 450676 | 513414 | 1.6154 | 70 | 81 | 0 | 24-HR | ALL | 1ST | 12042924
| 450776 | 513414 | 1.7027 | 68.44 | 81 | 0 | 24-HR | ALL | 1ST | 12042924
| 450876 | 513414 | 1.7873 | 69.73 | 78 | 0 | 24-HR | ALL | 1ST | 12042924
| 450976 | 513414 | 1.8708 | 68.98 | 85 | 0 | 24-HR | ALL | 1ST | 12042924
| 451076 | 513414 | 1.9509 | 69.93 | 86 | 0 | 24-HR | ALL | 1ST | 12042924
| 451176 | 513414 | 2.0275 | 70 | 90 | 0 | 24-HR | ALL | 1ST | 12042924
| 451276 | 513414 | 2.0993 | 71.97 | 90 | 0 | 24-HR | ALL | 1ST | 12042924
| 451376 | 513414 | 2.1652 | 71.12 | 90 | 0 | 24-HR | ALL | 1ST | 12042924
| 451476 | 513414 | 2.2251 | 74.82 | 90 | 0 | 24-HR | ALL | 1ST | 12042924
| 451576 | 513414 | 2.277 | 76.12 | 92 | 0 | 24-HR | ALL | 1ST | 12042924
| 451676 | 513414 | 2.3204 | 77.65 | 93 | 0 | 24-HR | ALL | 1ST | 12042924
| 451776 | 513414 | 2.3544 | 79.28 | 93 | 0 | 24-HR | ALL | 1ST | 12042924
| 451876 | 513414 | 2.3777 | 80.15 | 93 | 0 | 24-HR | ALL | 1ST | 12042924
| 451976 | 513414 | 2.3894 | 79.44 | 84 | 0 | 24-HR | ALL | 1ST | 12042924
| 452076 | 513414 | 2.39 | 79.73 | 83 | 0 | 24-HR | ALL | 1ST | 12042924
| 452176 | 513414 | 2.3782 | 78.18 | 88 | 0 | 24-HR | ALL | 1ST | 12042924
| 452276 | 513414 | 2.3556 | 79.69 | 89 | 0 | 24-HR | ALL | 1ST | 12042924
| 452376 | 513414 | 2.3209 | 80.53 | 89 | 0 | 24-HR | ALL | 1ST | 12042924
| 452476 | 513414 | 2.2745 | 80.21 | 89 | 0 | 24-HR | ALL | 1ST | 12042924
| 452576 | 513414 | 2.217 | 82.61 | 87 | 0 | 24-HR | ALL | 1ST | 12042924
| 452676 | 513414 | 2.1485 | 85.12 | 85.12 | 0 | 24-HR | ALL | 1ST | 12042924
| 452776 | 513414 | 2.07 | 87.03 | 87.03 | 0 | 24-HR | ALL | 1ST | 12042924
| 452876 | 513414 | 1.9896 | 89.36 | 89.36 | 0 | 24-HR | ALL | 1ST | 12051024
| 452976 | 513414 | 2.0403 | 86.16 | 86.16 | 0 | 24-HR | ALL | 1ST | 12051024
| 453076 | 513414 | 2.0796 | 79.02 | 79.02 | 0 | 24-HR | ALL | 1ST | 12051024
| 453176 | 513414 | 2.1073 | 80.92 | 80.92 | 0 | 24-HR | ALL | 1ST | 12051024
| 453276 | 513414 | 2.1224 | 77.77 | 82 | 0 | 24-HR | ALL | 1ST | 12051024
| 453376 | 513414 | 2.1251 | 78.91 | 78.91 | 0 | 24-HR | ALL | 1ST | 12051024
| 453476 | 513414 | 2.1139 | 89.33 | 89.33 | 0 | 24-HR | ALL | 1ST | 12051024
| 453576 | 513414 | 2.09 | 90.96 | 90.96 | 0 | 24-HR | ALL | 1ST | 12051024
| 453676 | 513414 | 2.0518 | 97.88 | 97.88 | 0 | 24-HR | ALL | 1ST | 12051024
| 453776 | 513414 | 2.0494 | 98.32 | 98.32 | 0 | 24-HR | ALL | 1ST | 12050324
| 453876 | 513414 | 2.0418 | 97.45 | 97.45 | 0 | 24-HR | ALL | 1ST | 12050324
| 453976 | 513414 | 2.0202 | 93.82 | 93.82 | 0 | 24-HR | ALL | 1ST | 12050324
| 454076 | 513414 | 1.9863 | 87.44 | 96 | 0 | 24-HR | ALL | 1ST | 12050324
| 454176 | 513414 | 1.9388 | 84.39 | 96 | 0 | 24-HR | ALL | 1ST | 12050324
| 454276 | 513414 | 1.946 | 83 | 94 | 0 | 24-HR | ALL | 1ST | 12050124
| 454376 | 513414 | 1.9715 | 83.88 | 93 | 0 | 24-HR | ALL | 1ST | 12050124
| 454476 | 513414 | 1.987 | 86.88 | 86.88 | 0 | 24-HR | ALL | 1ST | 12050124
| 454576 | 513414 | 1.9952 | 86 | 86 | 0 | 24-HR | ALL | 1ST | 12050124
| 454676 | 513414 | 1.9924 | 86.88 | 86.88 | 0 | 24-HR | ALL | 1ST | 12050124
| 454776 | 513414 | 1.9796 | 85.88 | 85.88 | 0 | 24-HR | ALL | 1ST | 12050124
| 454876 | 513414 | 1.9549 | 85.88 | 85.88 | 0 | 24-HR | ALL | 1ST | 12050124
| 454976 | 513414 | 1.9185 | 84.96 | 84.96 | 0 | 24-HR | ALL | 1ST | 12050124
| 455076 | 513414 | 1.8727 | 84.88 | 84.88 | 0 | 24-HR | ALL | 1ST | 12042624
| 455176 | 513414 | 1.9031 | 84 | 84 | 0 | 24-HR | ALL | 1ST | 12042624
| 455276 | 513414 | 1.9168 | 83 | 86 | 0 | 24-HR | ALL | 1ST | 12042624
| 455376 | 513414 | 1.9137 | 84.09 | 87 | 0 | 24-HR | ALL | 1ST | 12042624
| 455476 | 513414 | 1.8933 | 85.15 | 88 | 0 | 24-HR | ALL | 1ST | 12042624
| 455576 | 513414 | 1.8558 | 88.36 | 88.36 | 0 | 24-HR | ALL | 1ST | 12042624
| 455676 | 513414 | 1.802 | 89.43 | 89.43 | 0 | 24-HR | ALL | 1ST | 12042624
| 455776 | 513414 | 1.7343 | 87.12 | 87.12 | 0 | 24-HR | ALL | 1ST | 12042624
| 455876 | 513414 | 1.6551 | 83.64 | 86 | 0 | 24-HR | ALL | 1ST | 12042624
| 455976 | 513414 | 1.6637 | 82.7 | 85 | 0 | 24-HR | ALL | 1ST | 12112624
| 456076 | 513414 | 1.6935 | 83.85 | 297 | 0 | 24-HR | ALL | 1ST | 12112624
| 456176 | 513414 | 1.7184 | 81.44 | 297 | 0 | 24-HR | ALL | 1ST | 12112624
| 456276 | 513414 | 1.7312 | 86.57 | 297 | 0 | 24-HR | ALL | 1ST | 12112624
| 456376 | 513414 | 1.7376 | 84.88 | 297 | 0 | 24-HR | ALL | 1ST | 12112624
| 456476 | 513414 | 1.7317 | 87.77 | 297 | 0 | 24-HR | ALL | 1ST | 12112624
| 456576 | 513414 | 1.7135 | 93.82 | 297 | 0 | 24-HR | ALL | 1ST | 12112624
| 456676 | 513414 | 1.6843 | 97 | 297 | 0 | 24-HR | ALL | 1ST | 12112624
| 456776 | 513414 | 1.6435 | 99.04 | 297 | 0 | 24-HR | ALL | 1ST | 12112624
| 456876 | 513414 | 1.5921 | 99 | 312 | 0 | 24-HR | ALL | 1ST | 12112624
| 456976 | 513414 | 1.5304 | 98.97 | 312 | 0 | 24-HR | ALL | 1ST | 12112624
| 457076 | 513414 | 1.4882 | 99.92 | 313 | 0 | 24-HR | ALL | 1ST | 12052424
| 457176 | 513414 | 1.475 | 99.88 | 313 | 0 | 24-HR | ALL | 1ST | 12052424
| 457276 | 513414 | 1.458 | 101.15 | 313 | 0 | 24-HR | ALL | 1ST | 12052424
| 457376 | 513414 | 1.4372 | 103.68 | 313 | 0 | 24-HR | ALL | 1ST | 12052424
| 457476 | 513414 | 1.4129 | 107.7 | 313 | 0 | 24-HR | ALL | 1ST | 12052424
| 457576 | 513414 | 1.3856 | 110.06 | 313 | 0 | 24-HR | ALL | 1ST | 12052424
| 457676 | 513414 | 1.3554 | 114.48 | 313 | 0 | 24-HR | ALL | 1ST | 12052424
| 457776 | 513414 | 1.3372 | 117.51 | 313 | 0 | 24-HR | ALL | 1ST | 12050524
| 457876 | 513414 | 1.3347 | 121.03 | 314 | 0 | 24-HR | ALL | 1ST | 12050524
| 457976 | 513414 | 1.3251 | 123.32 | 316 | 0 | 24-HR | ALL | 1ST | 12050524
| 458076 | 513414 | 1.3776 | 125.9 | 317 | 0 | 24-HR | ALL | 1ST | 12082624
| 458176 | 513414 | 1.4535 | 131.54 | 317 | 0 | 24-HR | ALL | 1ST | 12082624
| 458276 | 513414 | 3.0437 | 155.34 | 315 | 0 | 24-HR | ALL | 1ST | 12122124
| 458376 | 513414 | 9.114 | 190.57 | 313 | 0 | 24-HR | ALL | 1ST | 12122124
| 458476 | 513414 | 10.0859 | 199.52 | 313 | 0 | 24-HR | ALL | 1ST | 12122124
| 458576 | 513414 | 9.7279 | 205.12 | 313 | 0 | 24-HR | ALL | 1ST | 12122124
| 458676 | 513414 | 8.1238 | 202.51 | 313 | 0 | 24-HR | ALL | 1ST | 12122124
| 458776 | 513414 | 6.8006 | 205.48 | 313 | 0 | 24-HR | ALL | 1ST | 12122124
| 458876 | 513414 | 5.8757 | 224.29 | 313 | 0 | 24-HR | ALL | 1ST | 12122124
| 458976 | 513414 | 5.1549 | 246.95 | 313 | 0 | 24-HR | ALL | 1ST | 12101824
| 459076 | 513414 | 6.2642 | 265.7 | 313 | 0 | 24-HR | ALL | 1ST | 12101824
| 459176 | 513414 | 6.8841 | 285.55 | 313 | 0 | 24-HR | ALL | 1ST | 12101824
| 459276 | 513414 | 6.4553 | 278.72 | 313 | 0 | 24-HR | ALL | 1ST | 12101824
| 459376 | 513414 | 5.0443 | 255.16 | 313 | 0 | 24-HR | ALL | 1ST | 12101824
| 459476 | 513414 | 4.6757 | 225.19 | 317 | 0 | 24-HR | ALL | 1ST | 12092524
| 459576 | 513414 | 5.2339 | 209.4 | 317 | 0 | 24-HR | ALL | 1ST | 12080924
| 459676 | 513414 | 4.6966 | 223.36 | 317 | 0 | 24-HR | ALL | 1ST | 12080924
| 459776 | 513414 | 4.8898 | 236.69 | 317 | 0 | 24-HR | ALL | 1ST | 12030124
| 459876 | 513414 | 4.8959 | 246.09 | 317 | 0 | 24-HR | ALL | 1ST | 12030124
| 459976 | 513414 | 4.3473 | 236.31 | 317 | 0 | 24-HR | ALL | 1ST | 12030124
| 460076 | 513414 | 4.4308 | 224.42 | 317 | 0 | 24-HR | ALL | 1ST | 12041424
| 460176 | 513414 | 4.8902 | 199.85 | 317 | 0 | 24-HR | ALL | 1ST | 12041424
| 460276 | 513414 | 5.2663 | 206.84 | 317 | 0 | 24-HR | ALL | 1ST | 12041424
| 460376 | 513414 | 5.3125 | 210.26 | 319 | 0 | 24-HR | ALL | 1ST | 12033124
| 460476 | 513414 | 5.1607 | 218.36 | 319 | 0 | 24-HR | ALL | 1ST | 12033124
| 460576 | 513414 | 4.0798 | 237.09 | 242 | 0 | 24-HR | ALL | 1ST | 12122124
| 460676 | 513414 | 5.1613 | 242.48 | 242.48 | 0 | 24-HR | ALL | 1ST | 12122124
| 460776 | 513414 | 6.2002 | 245.57 | 245.57 | 0 | 24-HR | ALL | 1ST | 12122124
| 460876 | 513414 | 7.1859 | 251.11 | 251.11 | 0 | 24-HR | ALL | 1ST | 12122124
| 460976 | 513414 | 7.9281 | 258.2 | 258.2 | 0 | 24-HR | ALL | 1ST | 12122124
| 461076 | 513414 | 8.4592 | 261.18 | 261.18 | 0 | 24-HR | ALL | 1ST | 12122124
| 461176 | 513414 | 8.4252 | 269.78 | 269.78 | 0 | 24-HR | ALL | 1ST | 12122124
| 461276 | 513414 | 7.8315 | 279.41 | 279.41 | 0 | 24-HR | ALL | 1ST | 12122124
| 461376 | 513414 | 7.3201 | 283.96 | 283.96 | 0 | 24-HR | ALL | 1ST | 12122124
| 461476 | 513414 | 7.0314 | 283.73 | 283.73 | 0 | 24-HR | ALL | 1ST | 12122124
| 461576 | 513414 | 6.9958 | 277.91 | 277.91 | 0 | 24-HR | ALL | 1ST | 12122124
| 461676 | 513414 | 6.626 | 273.42 | 273.42 | 0 | 24-HR | ALL | 1ST | 12122124
| 461776 | 513414 | 6.5212 | 260.69 | 260.69 | 0 | 24-HR | ALL | 1ST | 12121024
| 461876 | 513414 | 6.3002 | 260.48 | 260.48 | 0 | 24-HR | ALL | 1ST | 12121024
| 461976 | 513414 | 5.3825 | 271.6 | 271.6 | 0 | 24-HR | ALL | 1ST | 12121024
| 462076 | 513414 | 4.5235 | 280.72 | 280.72 | 0 | 24-HR | ALL | 1ST | 12121024
| 462176 | 513414 | 3.6036 | 292.17 | 292.17 | 0 | 24-HR | ALL | 1ST | 12121024
| 462276 | 513414 | 3.131 | 300 | 300 | 0 | 24-HR | ALL | 1ST | 12082424
| 462376 | 513414 | 2.83 | 308.78 | 308.78 | 0 | 24-HR | ALL | 1ST | 12082424
| 462476 | 513414 | 2.5487 | 314.69 | 314.69 | 0 | 24-HR | ALL | 1ST | 12082424
| 462576 | 513414 | 2.4648 | 319.39 | 319.39 | 0 | 24-HR | ALL | 1ST | 12012924
| 462676 | 513414 | 2.5276 | 315.01 | 320 | 0 | 24-HR | ALL | 1ST | 12012924
| 462776 | 513414 | 2.781 | 301.63 | 321 | 0 | 24-HR | ALL | 1ST | 12070824
| 462876 | 513414 | 3.3814 | 287.22 | 323 | 0 | 24-HR | ALL | 1ST | 12070824
| 462976 | 513414 | 3.8759 | 280.01 | 323 | 0 | 24-HR | ALL | 1ST | 12070824
| 463076 | 513414 | 4.4763 | 270.48 | 323 | 0 | 24-HR | ALL | 1ST | 12070824
| 463176 | 513414 | 4.9608 | 265.49 | 323 | 0 | 24-HR | ALL | 1ST | 12070824
| 463276 | 513414 | 5.3675 | 262.9 | 324 | 0 | 24-HR | ALL | 1ST | 12070824
| 463376 | 513414 | 5.6063 | 264.25 | 324 | 0 | 24-HR | ALL | 1ST | 12070824
| 463476 | 513414 | 6.3246 | 251.55 | 328 | 0 | 24-HR | ALL | 1ST | 12070924
| 463576 | 513414 | 7.6311 | 242.95 | 328 | 0 | 24-HR | ALL | 1ST | 12070924
| 463676 | 513414 | 8.2066 | 240.96 | 328 | 0 | 24-HR | ALL | 1ST | 12070924
| 463776 | 513414 | 9.1971 | 234.06 | 328 | 0 | 24-HR | ALL | 1ST | 12070924
| 463876 | 513414 | 8.5471 | 242.09 | 328 | 0 | 24-HR | ALL | 1ST | 12070924
| 463976 | 513414 | 7.2391 | 252.82 | 325 | 0 | 24-HR | ALL | 1ST | 12070924
| 448976 | 513514 | 1.243 | 60.71 | 60.71 | 0 | 24-HR | ALL | 1ST | 12102224
| 449076 | 513514 | 1.2771 | 61.76 | 61.76 | 0 | 24-HR | ALL | 1ST | 12102224
| 449176 | 513514 | 1.3118 | 61.8 | 61.8 | 0 | 24-HR | ALL | 1ST | 12102224
| 449276 | 513514 | 1.343 | 64.72 | 64.72 | 0 | 24-HR | ALL | 1ST | 12102224
| 449376 | 513514 | 1.3754 | 65.24 | 65.24 | 0 | 24-HR | ALL | 1ST | 12102224
| 449476 | 513514 | 1.4069 | 64.21 | 64.21 | 0 | 24-HR | ALL | 1ST | 12102224
| 449576 | 513514 | 1.4356 | 63.64 | 63.64 | 0 | 24-HR | ALL | 1ST | 12102224
| 449676 | 513514 | 1.4608 | 63.64 | 69 | 0 | 24-HR | ALL | 1ST | 12102224
| 449776 | 513514 | 1.4829 | 62.4 | 73 | 0 | 24-HR | ALL | 1ST | 12102224
| 449876 | 513514 | 1.4997 | 63.58 | 74 | 0 | 24-HR | ALL | 1ST | 12102224
| 449976 | 513514 | 1.5125 | 62.03 | 74 | 0 | 24-HR | ALL | 1ST | 12102224
| 450076 | 513514 | 1.5189 | 67.73 | 73 | 0 | 24-HR | ALL | 1ST | 12102224
| 450176 | 513514 | 1.5201 | 63.43 | 76 | 0 | 24-HR | ALL | 1ST | 12102224
| 450276 | 513514 | 1.5274 | 62.79 | 77 | 0 | 24-HR | ALL | 1ST | 12070524
| 450376 | 513514 | 1.5555 | 61.05 | 80 | 0 | 24-HR | ALL | 1ST | 12070524
| 450476 | 513514 | 1.5791 | 62.58 | 81 | 0 | 24-HR | ALL | 1ST | 12070524
| 450576 | 513514 | 1.5987 | 64.42 | 80 | 0 | 24-HR | ALL | 1ST | 12070524
| 450676 | 513514 | 1.6142 | 64.81 | 81 | 0 | 24-HR | ALL | 1ST | 12070524
| 450776 | 513514 | 1.6641 | 66.5 | 76 | 0 | 24-HR | ALL | 1ST | 12042924
| 450876 | 513514 | 1.7526 | 67 | 72 | 0 | 24-HR | ALL | 1ST | 12042924
| 450976 | 513514 | 1.84 | 67.01 | 74 | 0 | 24-HR | ALL | 1ST | 12042924
| 451076 | 513514 | 1.925 | 67.64 | 77 | 0 | 24-HR | ALL | 1ST | 12042924
| 451176 | 513514 | 2.0068 | 69.15 | 74 | 0 | 24-HR | ALL | 1ST | 12042924
| 451276 | 513514 | 2.0848 | 68.03 | 78 | 0 | 24-HR | ALL | 1ST | 12042924
| 451376 | 513514 | 2.1576 | 73 | 73 | 0 | 24-HR | ALL | 1ST | 12042924
| 451476 | 513514 | 2.2241 | 71.76 | 86 | 0 | 24-HR | ALL | 1ST | 12042924
| 451576 | 513514 | 2.2839 | 74.58 | 87 | 0 | 24-HR | ALL | 1ST | 12042924
| 451676 | 513514 | 2.3345 | 74.08 | 90 | 0 | 24-HR | ALL | 1ST | 12042924
| 451776 | 513514 | 2.3768 | 76.55 | 90 | 0 | 24-HR | ALL | 1ST | 12042924
| 451876 | 513514 | 2.4085 | 77.81 | 85 | 0 | 24-HR | ALL | 1ST | 12042924
| 451976 | 513514 | 2.4282 | 76.64 | 84 | 0 | 24-HR | ALL | 1ST | 12042924
| 452076 | 513514 | 2.4369 | 77.18 | 82 | 0 | 24-HR | ALL | 1ST | 12042924
| 452176 | 513514 | 2.4324 | 74.73 | 88 | 0 | 24-HR | ALL | 1ST | 12042924
| 452276 | 513514 | 2.4149 | 69.79 | 89 | 0 | 24-HR | ALL | 1ST | 12042924
| 452376 | 513514 | 2.3877 | 71.48 | 89 | 0 | 24-HR | ALL | 1ST | 12042924
| 452476 | 513514 | 2.3489 | 77.05 | 88 | 0 | 24-HR | ALL | 1ST | 12042924
| 452576 | 513514 | 2.2969 | 81.09 | 86 | 0 | 24-HR | ALL | 1ST | 12042924
| 452676 | 513514 | 2.2328 | 83.06 | 84 | 0 | 24-HR | ALL | 1ST | 12042924
| 452776 | 513514 | 2.1574 | 85.99 | 85.99 | 0 | 24-HR | ALL | 1ST | 12042924
| 452876 | 513514 | 2.073 | 85.37 | 93 | 0 | 24-HR | ALL | 1ST | 12042924
| 452976 | 513514 | 2.0451 | 83.9 | 93 | 0 | 24-HR | ALL | 1ST | 12051024
| 453076 | 513514 | 2.0914 | 83.2 | 83.2 | 0 | 24-HR | ALL | 1ST | 12051024
| 453176 | 513514 | 2.1257 | 77.56 | 80 | 0 | 24-HR | ALL | 1ST | 12051024
| 453276 | 513514 | 2.1475 | 76.55 | 84 | 0 | 24-HR | ALL | 1ST | 12051024
| 453376 | 513514 | 2.1564 | 81.64 | 81.64 | 0 | 24-HR | ALL | 1ST | 12051024
| 453476 | 513514 | 2.1511 | 89.51 | 89.51 | 0 | 24-HR | ALL | 1ST | 12051024
| 453576 | 513514 | 2.1321 | 91.39 | 91.39 | 0 | 24-HR | ALL | 1ST | 12051024
| 453676 | 513514 | 2.1003 | 91.25 | 96 | 0 | 24-HR | ALL | 1ST | 12051024
| 453776 | 513514 | 2.0745 | 92.08 | 96 | 0 | 24-HR | ALL | 1ST | 12050324
| 453876 | 513514 | 2.0725 | 93.34 | 93.34 | 0 | 24-HR | ALL | 1ST | 12050324
| 453976 | 513514 | 2.0552 | 93.74 | 93.74 | 0 | 24-HR | ALL | 1ST | 12050324
| 454076 | 513514 | 2.0252 | 87.28 | 96 | 0 | 24-HR | ALL | 1ST | 12050324
| 454176 | 513514 | 1.9813 | 83.6 | 96 | 0 | 24-HR | ALL | 1ST | 12050324
| 454276 | 513514 | 1.9558 | 85 | 85 | 0 | 24-HR | ALL | 1ST | 12050124
| 454376 | 513514 | 1.984 | 86.23 | 86.23 | 0 | 24-HR | ALL | 1ST | 12050124
| 454476 | 513514 | 2.003 | 88.15 | 88.15 | 0 | 24-HR | ALL | 1ST | 12050124
| 454576 | 513514 | 2.0131 | 88.2 | 88.2 | 0 | 24-HR | ALL | 1ST | 12050124
| 454676 | 513514 | 2.0128 | 88.36 | 88.36 | 0 | 24-HR | ALL | 1ST | 12050124
| 454776 | 513514 | 2.0018 | 87.21 | 87.21 | 0 | 24-HR | ALL | 1ST | 12050124
| 454876 | 513514 | 1.9795 | 84.44 | 84.44 | 0 | 24-HR | ALL | 1ST | 12050124
| 454976 | 513514 | 1.9434 | 85.79 | 85.79 | 0 | 24-HR | ALL | 1ST | 12050124
| 455076 | 513514 | 1.9017 | 84.85 | 84.85 | 0 | 24-HR | ALL | 1ST | 12042624
| 455176 | 513514 | 1.9362 | 84 | 84 | 0 | 24-HR | ALL | 1ST | 12042624
| 455276 | 513514 | 1.9536 | 83.72 | 86 | 0 | 24-HR | ALL | 1ST | 12042624
| 455376 | 513514 | 1.9533 | 85.79 | 87 | 0 | 24-HR | ALL | 1ST | 12042624
| 455476 | 513514 | 1.9346 | 83.23 | 90 | 0 | 24-HR | ALL | 1ST | 12042624
| 455576 | 513514 | 1.8983 | 85.15 | 92 | 0 | 24-HR | ALL | 1ST | 12042624
| 455676 | 513514 | 1.8447 | 87.94 | 89 | 0 | 24-HR | ALL | 1ST | 12042624
| 455776 | 513514 | 1.7758 | 87.97 | 89 | 0 | 24-HR | ALL | 1ST | 12042624
| 455876 | 513514 | 1.6948 | 84.64 | 84.64 | 0 | 24-HR | ALL | 1ST | 12042624
| 455976 | 513514 | 1.6936 | 82.85 | 82.85 | 0 | 24-HR | ALL | 1ST | 12112624
| 456076 | 513514 | 1.7249 | 84.02 | 297 | 0 | 24-HR | ALL | 1ST | 12112624
| 456176 | 513514 | 1.7507 | 82.71 | 297 | 0 | 24-HR | ALL | 1ST | 12112624
| 456276 | 513514 | 1.7666 | 83.06 | 297 | 0 | 24-HR | ALL | 1ST | 12112624
| 456376 | 513514 | 1.7725 | 83.47 | 297 | 0 | 24-HR | ALL | 1ST | 12112624
| 456476 | 513514 | 1.766 | 87.92 | 297 | 0 | 24-HR | ALL | 1ST | 12112624
| 456576 | 513514 | 1.7476 | 92.48 | 297 | 0 | 24-HR | ALL | 1ST | 12112624
| 456676 | 513514 | 1.717 | 96.06 | 297 | 0 | 24-HR | ALL | 1ST | 12112624
| 456776 | 513514 | 1.6741 | 99 | 297 | 0 | 24-HR | ALL | 1ST | 12112624
| 456876 | 513514 | 1.6196 | 100.7 | 297 | 0 | 24-HR | ALL | 1ST | 12112624
| 456976 | 513514 | 1.5552 | 100.44 | 312 | 0 | 24-HR | ALL | 1ST | 12112624
| 457076 | 513514 | 1.4992 | 100 | 313 | 0 | 24-HR | ALL | 1ST | 12052424
| 457176 | 513514 | 1.4854 | 101 | 313 | 0 | 24-HR | ALL | 1ST | 12052424
| 457276 | 513514 | 1.4677 | 102.24 | 313 | 0 | 24-HR | ALL | 1ST | 12052424
| 457376 | 513514 | 1.4461 | 105.57 | 313 | 0 | 24-HR | ALL | 1ST | 12052424
| 457476 | 513514 | 1.421 | 108.46 | 313 | 0 | 24-HR | ALL | 1ST | 12052424
| 457576 | 513514 | 1.3928 | 111.24 | 313 | 0 | 24-HR | ALL | 1ST | 12052424
| 457676 | 513514 | 1.3617 | 114.36 | 313 | 0 | 24-HR | ALL | 1ST | 12052424
| 457776 | 513514 | 1.3601 | 116 | 313 | 0 | 24-HR | ALL | 1ST | 12050524
| 457876 | 513514 | 1.3556 | 120.82 | 313 | 0 | 24-HR | ALL | 1ST | 12050524
| 457976 | 513514 | 1.3447 | 122.5 | 315 | 0 | 24-HR | ALL | 1ST | 12050524
| 458076 | 513514 | 1.4161 | 125.7 | 316 | 0 | 24-HR | ALL | 1ST | 12082624
| 458176 | 513514 | 1.4938 | 126.89 | 317 | 0 | 24-HR | ALL | 1ST | 12082624
| 458276 | 513514 | 1.5673 | 139.81 | 317 | 0 | 24-HR | ALL | 1ST | 12082624
| 458376 | 513514 | 5.5848 | 170.02 | 313 | 0 | 24-HR | ALL | 1ST | 12122124
| 458476 | 513514 | 8.1927 | 186.82 | 313 | 0 | 24-HR | ALL | 1ST | 12122124
| 458576 | 513514 | 9.5475 | 206 | 313 | 0 | 24-HR | ALL | 1ST | 12122124
| 458676 | 513514 | 7.3477 | 198.22 | 313 | 0 | 24-HR | ALL | 1ST | 12122124
| 458776 | 513514 | 6.0465 | 200.94 | 313 | 0 | 24-HR | ALL | 1ST | 12122124
| 458876 | 513514 | 5.4037 | 220.02 | 313 | 0 | 24-HR | ALL | 1ST | 12122124
| 458976 | 513514 | 5.1049 | 236.05 | 313 | 0 | 24-HR | ALL | 1ST | 12011524
| 459076 | 513514 | 5.257 | 250.03 | 313 | 0 | 24-HR | ALL | 1ST | 12101824
| 459176 | 513514 | 6.1284 | 266.48 | 313 | 0 | 24-HR | ALL | 1ST | 12101824
| 459276 | 513514 | 5.9451 | 267.25 | 313 | 0 | 24-HR | ALL | 1ST | 12101824
| 459376 | 513514 | 4.5091 | 247.13 | 313 | 0 | 24-HR | ALL | 1ST | 12101824
| 459476 | 513514 | 5.2864 | 215.11 | 317 | 0 | 24-HR | ALL | 1ST | 12092524
| 459576 | 513514 | 5.8671 | 195.89 | 317 | 0 | 24-HR | ALL | 1ST | 12080924
| 459676 | 513514 | 5.7529 | 211.49 | 317 | 0 | 24-HR | ALL | 1ST | 12080924
| 459776 | 513514 | 4.6046 | 228.98 | 317 | 0 | 24-HR | ALL | 1ST | 12030124
| 459876 | 513514 | 4.6546 | 238.03 | 317 | 0 | 24-HR | ALL | 1ST | 12030124
| 459976 | 513514 | 4.1159 | 234.18 | 317 | 0 | 24-HR | ALL | 1ST | 12030124
| 460076 | 513514 | 4.6811 | 225.96 | 317 | 0 | 24-HR | ALL | 1ST | 12041424
| 460176 | 513514 | 5.1298 | 200.1 | 317 | 0 | 24-HR | ALL | 1ST | 12041424
| 460276 | 513514 | 5.1551 | 189.97 | 322 | 0 | 24-HR | ALL | 1ST | 12033124
| 460376 | 513514 | 5.5644 | 198.33 | 322 | 0 | 24-HR | ALL | 1ST | 12033124
| 460476 | 513514 | 5.1846 | 219.3 | 322 | 0 | 24-HR | ALL | 1ST | 12033124
| 460576 | 513514 | 4.8389 | 242.21 | 242.21 | 0 | 24-HR | ALL | 1ST | 12122124
| 460676 | 513514 | 5.884 | 244.07 | 244.07 | 0 | 24-HR | ALL | 1ST | 12122124
| 460776 | 513514 | 6.9391 | 249.15 | 249.15 | 0 | 24-HR | ALL | 1ST | 12122124
| 460876 | 513514 | 7.958 | 253.09 | 322 | 0 | 24-HR | ALL | 1ST | 12122124
| 460976 | 513514 | 8.5567 | 259.94 | 322 | 0 | 24-HR | ALL | 1ST | 12122124
| 461076 | 513514 | 8.49 | 269.05 | 269.05 | 0 | 24-HR | ALL | 1ST | 12122124
| 461176 | 513514 | 8.2477 | 275.46 | 275.46 | 0 | 24-HR | ALL | 1ST | 12122124
| 461276 | 513514 | 7.4221 | 284.51 | 284.51 | 0 | 24-HR | ALL | 1ST | 12122124
| 461376 | 513514 | 6.609 | 290.42 | 290.42 | 0 | 24-HR | ALL | 1ST | 12122124
| 461476 | 513514 | 6.4982 | 287.16 | 287.16 | 0 | 24-HR | ALL | 1ST | 12122124
| 461576 | 513514 | 6.2905 | 282.62 | 282.62 | 0 | 24-HR | ALL | 1ST | 12122124
| 461676 | 513514 | 5.9203 | 277.52 | 277.52 | 0 | 24-HR | ALL | 1ST | 12122124
| 461776 | 513514 | 6.0682 | 267.52 | 267.52 | 0 | 24-HR | ALL | 1ST | 12121024
| 461876 | 513514 | 5.8359 | 266.36 | 266.36 | 0 | 24-HR | ALL | 1ST | 12121024
| 461976 | 513514 | 4.8564 | 277.3 | 277.3 | 0 | 24-HR | ALL | 1ST | 12121024
| 462076 | 513514 | 3.8608 | 289.25 | 289.25 | 0 | 24-HR | ALL | 1ST | 12121024
| 462176 | 513514 | 3.2395 | 297.94 | 297.94 | 0 | 24-HR | ALL | 1ST | 12082424
| 462276 | 513514 | 2.9525 | 304.81 | 304.81 | 0 | 24-HR | ALL | 1ST | 12082424
| 462376 | 513514 | 2.6795 | 310.06 | 310.06 | 0 | 24-HR | ALL | 1ST | 12082424
| 462476 | 513514 | 2.4852 | 317.36 | 317.36 | 0 | 24-HR | ALL | 1ST | 12012924
| 462576 | 513514 | 2.5541 | 321 | 321 | 0 | 24-HR | ALL | 1ST | 12012924
| 462676 | 513514 | 2.6059 | 313.1 | 320 | 0 | 24-HR | ALL | 1ST | 12012924
| 462776 | 513514 | 3.0802 | 300.19 | 320 | 0 | 24-HR | ALL | 1ST | 12070824
| 462876 | 513514 | 3.7176 | 286.46 | 321 | 0 | 24-HR | ALL | 1ST | 12070824
| 462976 | 513514 | 4.2522 | 278.94 | 321 | 0 | 24-HR | ALL | 1ST | 12070824
| 463076 | 513514 | 4.8077 | 272.21 | 323 | 0 | 24-HR | ALL | 1ST | 12070824
| 463176 | 513514 | 5.1501 | 270.64 | 321 | 0 | 24-HR | ALL | 1ST | 12070824
| 463276 | 513514 | 5.6574 | 264.05 | 321 | 0 | 24-HR | ALL | 1ST | 12070824
| 463376 | 513514 | 5.4499 | 266.06 | 266.06 | 0 | 24-HR | ALL | 1ST | 12070824
| 463476 | 513514 | 6.4667 | 254.16 | 324 | 0 | 24-HR | ALL | 1ST | 12070924
| 463576 | 513514 | 8.9761 | 234.47 | 328 | 0 | 24-HR | ALL | 1ST | 12070924
| 463676 | 513514 | 9.77 | 229 | 328 | 0 | 24-HR | ALL | 1ST | 12070924
| 463776 | 513514 | 9.991 | 229.26 | 328 | 0 | 24-HR | ALL | 1ST | 12070924
| 463876 | 513514 | 9.4634 | 235.87 | 328 | 0 | 24-HR | ALL | 1ST | 12070924
| 463976 | 513514 | 8.5319 | 243.23 | 325 | 0 | 24-HR | ALL | 1ST | 12070924
| 448976 | 513614 | 1.2182 | 59.36 | 59.36 | 0 | 24-HR | ALL | 1ST | 12102224
| 449076 | 513614 | 1.2513 | 61.83 | 61.83 | 0 | 24-HR | ALL | 1ST | 12102224
| 449176 | 513614 | 1.2844 | 64.52 | 64.52 | 0 | 24-HR | ALL | 1ST | 12102224
| 449276 | 513614 | 1.3208 | 63.82 | 63.82 | 0 | 24-HR | ALL | 1ST | 12102224
| 449376 | 513614 | 1.355 | 64.3 | 64.3 | 0 | 24-HR | ALL | 1ST | 12102224
| 449476 | 513614 | 1.3899 | 62.38 | 67 | 0 | 24-HR | ALL | 1ST | 12102224
| 449576 | 513614 | 1.4207 | 62.9 | 66 | 0 | 24-HR | ALL | 1ST | 12102224
| 449676 | 513614 | 1.4511 | 60.29 | 68 | 0 | 24-HR | ALL | 1ST | 12102224
| 449776 | 513614 | 1.4779 | 57.91 | 72 | 0 | 24-HR | ALL | 1ST | 12102224
| 449876 | 513614 | 1.4993 | 57.65 | 72 | 0 | 24-HR | ALL | 1ST | 12102224
| 449976 | 513614 | 1.5156 | 58.46 | 73 | 0 | 24-HR | ALL | 1ST | 12102224
| 450076 | 513614 | 1.526 | 62.81 | 72 | 0 | 24-HR | ALL | 1ST | 12102224
| 450176 | 513614 | 1.5338 | 58.17 | 74 | 0 | 24-HR | ALL | 1ST | 12102224
| 450276 | 513614 | 1.5338 | 58.76 | 75 | 0 | 24-HR | ALL | 1ST | 12102224
| 450376 | 513614 | 1.5535 | 59 | 74 | 0 | 24-HR | ALL | 1ST | 12070524
| 450476 | 513614 | 1.5818 | 58.02 | 72 | 0 | 24-HR | ALL | 1ST | 12070524
| 450576 | 513614 | 1.6053 | 60.62 | 72 | 0 | 24-HR | ALL | 1ST | 12070524
| 450676 | 513614 | 1.625 | 61.48 | 74 | 0 | 24-HR | ALL | 1ST | 12070524
| 450776 | 513614 | 1.6397 | 64.65 | 72 | 0 | 24-HR | ALL | 1ST | 12070524
| 450876 | 513614 | 1.7141 | 64.15 | 71 | 0 | 24-HR | ALL | 1ST | 12042924
| 450976 | 513614 | 1.8041 | 66.46 | 70 | 0 | 24-HR | ALL | 1ST | 12042924
| 451076 | 513614 | 1.8935 | 67.82 | 72 | 0 | 24-HR | ALL | 1ST | 12042924
| 451176 | 513614 | 1.9809 | 68.32 | 70 | 0 | 24-HR | ALL | 1ST | 12042924
| 451276 | 513614 | 2.065 | 68 | 73 | 0 | 24-HR | ALL | 1ST | 12042924
| 451376 | 513614 | 2.1442 | 69.09 | 72 | 0 | 24-HR | ALL | 1ST | 12042924
| 451476 | 513614 | 2.2178 | 69.15 | 78 | 0 | 24-HR | ALL | 1ST | 12042924
| 451576 | 513614 | 2.2849 | 71.47 | 79 | 0 | 24-HR | ALL | 1ST | 12042924
| 451676 | 513614 | 2.3444 | 74.17 | 84 | 0 | 24-HR | ALL | 1ST | 12042924
| 451776 | 513614 | 2.3948 | 75.83 | 84 | 0 | 24-HR | ALL | 1ST | 12042924
| 451876 | 513614 | 2.4337 | 73.44 | 84 | 0 | 24-HR | ALL | 1ST | 12042924
| 451976 | 513614 | 2.4627 | 74.11 | 82 | 0 | 24-HR | ALL | 1ST | 12042924
| 452076 | 513614 | 2.4795 | 73.77 | 82 | 0 | 24-HR | ALL | 1ST | 12042924
| 452176 | 513614 | 2.4835 | 71.9 | 87 | 0 | 24-HR | ALL | 1ST | 12042924
| 452276 | 513614 | 2.4737 | 67.46 | 89 | 0 | 24-HR | ALL | 1ST | 12042924
| 452376 | 513614 | 2.4546 | 71.09 | 88 | 0 | 24-HR | ALL | 1ST | 12042924
| 452476 | 513614 | 2.422 | 74.48 | 88 | 0 | 24-HR | ALL | 1ST | 12042924
| 452576 | 513614 | 2.3762 | 78.54 | 86 | 0 | 24-HR | ALL | 1ST | 12042924
| 452676 | 513614 | 2.3173 | 80.46 | 87 | 0 | 24-HR | ALL | 1ST | 12042924
| 452776 | 513614 | 2.2459 | 84.97 | 87 | 0 | 24-HR | ALL | 1ST | 12042924
| 452876 | 513614 | 2.1649 | 82 | 91 | 0 | 24-HR | ALL | 1ST | 12042924
| 452976 | 513614 | 2.0724 | 85.39 | 91 | 0 | 24-HR | ALL | 1ST | 12042924
| 453076 | 513614 | 2.0997 | 81.97 | 81.97 | 0 | 24-HR | ALL | 1ST | 12051024
| 453176 | 513614 | 2.1413 | 79.58 | 79.58 | 0 | 24-HR | ALL | 1ST | 12051024
| 453276 | 513614 | 2.1701 | 78.71 | 78.71 | 0 | 24-HR | ALL | 1ST | 12051024
| 453376 | 513614 | 2.1856 | 81.07 | 81.07 | 0 | 24-HR | ALL | 1ST | 12051024
| 453476 | 513614 | 2.1869 | 83.82 | 92 | 0 | 24-HR | ALL | 1ST | 12051024
| 453576 | 513614 | 2.1739 | 86.18 | 98 | 0 | 24-HR | ALL | 1ST | 12051024
| 453676 | 513614 | 2.1457 | 92.96 | 98 | 0 | 24-HR | ALL | 1ST | 12051024
| 453776 | 513614 | 2.1062 | 90.71 | 100 | 0 | 24-HR | ALL | 1ST | 12051024
| 453876 | 513614 | 2.1012 | 91.62 | 100 | 0 | 24-HR | ALL | 1ST | 12050324
| 453976 | 513614 | 2.0896 | 91.44 | 94 | 0 | 24-HR | ALL | 1ST | 12050324
| 454076 | 513614 | 2.0632 | 88.28 | 88.28 | 0 | 24-HR | ALL | 1ST | 12050324
| 454176 | 513614 | 2.0223 | 85.38 | 85.38 | 0 | 24-HR | ALL | 1ST | 12050324
| 454276 | 513614 | 1.9671 | 84 | 84 | 0 | 24-HR | ALL | 1ST | 12050324
| 454376 | 513614 | 1.9982 | 84.82 | 84.82 | 0 | 24-HR | ALL | 1ST | 12050124
| 454476 | 513614 | 2.019 | 88.7 | 88.7 | 0 | 24-HR | ALL | 1ST | 12050124
| 454576 | 513614 | 2.0312 | 90.5 | 90.5 | 0 | 24-HR | ALL | 1ST | 12050124
| 454676 | 513614 | 2.0338 | 88 | 88 | 0 | 24-HR | ALL | 1ST | 12050124
| 454776 | 513614 | 2.0241 | 89.15 | 89.15 | 0 | 24-HR | ALL | 1ST | 12050124
| 454876 | 513614 | 2.0028 | 87.94 | 87.94 | 0 | 24-HR | ALL | 1ST | 12050124
| 454976 | 513614 | 1.9688 | 86 | 86 | 0 | 24-HR | ALL | 1ST | 12050124
| 455076 | 513614 | 1.9306 | 84.62 | 84.62 | 0 | 24-HR | ALL | 1ST | 12042624
| 455176 | 513614 | 1.9696 | 85 | 85 | 0 | 24-HR | ALL | 1ST | 12042624
| 455276 | 513614 | 1.9909 | 85.36 | 85.36 | 0 | 24-HR | ALL | 1ST | 12042624
| 455376 | 513614 | 1.9937 | 88.09 | 88.09 | 0 | 24-HR | ALL | 1ST | 12042624
| 455476 | 513614 | 1.9772 | 86 | 86 | 0 | 24-HR | ALL | 1ST | 12042624
| 455576 | 513614 | 1.942 | 84.64 | 91 | 0 | 24-HR | ALL | 1ST | 12042624
| 455676 | 513614 | 1.8889 | 85.91 | 91 | 0 | 24-HR | ALL | 1ST | 12042624
| 455776 | 513614 | 1.8198 | 84.96 | 89 | 0 | 24-HR | ALL | 1ST | 12042624
| 455876 | 513614 | 1.7368 | 83.8 | 83.8 | 0 | 24-HR | ALL | 1ST | 12042624
| 455976 | 513614 | 1.7246 | 82.54 | 82.54 | 0 | 24-HR | ALL | 1ST | 12112624
| 456076 | 513614 | 1.7569 | 84.56 | 297 | 0 | 24-HR | ALL | 1ST | 12112624
| 456176 | 513614 | 1.7828 | 85.8 | 297 | 0 | 24-HR | ALL | 1ST | 12112624
| 456276 | 513614 | 1.8011 | 84 | 297 | 0 | 24-HR | ALL | 1ST | 12112624
| 456376 | 513614 | 1.807 | 86 | 297 | 0 | 24-HR | ALL | 1ST | 12112624
| 456476 | 513614 | 1.8021 | 85.71 | 297 | 0 | 24-HR | ALL | 1ST | 12112624
| 456576 | 513614 | 1.7832 | 89.71 | 297 | 0 | 24-HR | ALL | 1ST | 12112624
| 456676 | 513614 | 1.7511 | 93.93 | 297 | 0 | 24-HR | ALL | 1ST | 12112624
| 456776 | 513614 | 1.7063 | 96.91 | 297 | 0 | 24-HR | ALL | 1ST | 12112624
| 456876 | 513614 | 1.6491 | 99.61 | 297 | 0 | 24-HR | ALL | 1ST | 12112624
| 456976 | 513614 | 1.5813 | 100.43 | 312 | 0 | 24-HR | ALL | 1ST | 12112624
| 457076 | 513614 | 1.5104 | 98 | 313 | 0 | 24-HR | ALL | 1ST | 12052424
| 457176 | 513614 | 1.496 | 100 | 313 | 0 | 24-HR | ALL | 1ST | 12052424
| 457276 | 513614 | 1.4774 | 104.59 | 313 | 0 | 24-HR | ALL | 1ST | 12052424
| 457376 | 513614 | 1.455 | 107 | 313 | 0 | 24-HR | ALL | 1ST | 12052424
| 457476 | 513614 | 1.429 | 110.7 | 313 | 0 | 24-HR | ALL | 1ST | 12052424
| 457576 | 513614 | 1.3999 | 113 | 313 | 0 | 24-HR | ALL | 1ST | 12052424
| 457676 | 513614 | 1.3779 | 114.46 | 313 | 0 | 24-HR | ALL | 1ST | 12050524
| 457776 | 513614 | 1.3839 | 113.46 | 313 | 0 | 24-HR | ALL | 1ST | 12050524
| 457876 | 513614 | 1.3782 | 117.91 | 313 | 0 | 24-HR | ALL | 1ST | 12050524
| 457976 | 513614 | 1.3755 | 120.36 | 315 | 0 | 24-HR | ALL | 1ST | 12082624
| 458076 | 513614 | 1.4573 | 120.77 | 316 | 0 | 24-HR | ALL | 1ST | 12082624
| 458176 | 513614 | 1.5346 | 120.54 | 317 | 0 | 24-HR | ALL | 1ST | 12082624
| 458276 | 513614 | 1.6064 | 133.71 | 317 | 0 | 24-HR | ALL | 1ST | 12082624
| 458376 | 513614 | 2.8212 | 152.39 | 316 | 0 | 24-HR | ALL | 1ST | 12122124
| 458476 | 513614 | 7.4899 | 183.35 | 313 | 0 | 24-HR | ALL | 1ST | 12122124
| 458576 | 513614 | 9.2695 | 206.35 | 313 | 0 | 24-HR | ALL | 1ST | 12122124
| 458676 | 513614 | 7.2398 | 201.23 | 313 | 0 | 24-HR | ALL | 1ST | 12122124
| 458776 | 513614 | 5.1718 | 195.37 | 313 | 0 | 24-HR | ALL | 1ST | 12122124
| 458876 | 513614 | 4.6617 | 208.64 | 313 | 0 | 24-HR | ALL | 1ST | 12011524
| 458976 | 513614 | 4.6147 | 217.14 | 313 | 0 | 24-HR | ALL | 1ST | 12011524
| 459076 | 513614 | 4.2533 | 229.91 | 313 | 0 | 24-HR | ALL | 1ST | 12011524
| 459176 | 513614 | 4.7478 | 245.26 | 313 | 0 | 24-HR | ALL | 1ST | 12101824
| 459276 | 513614 | 4.8253 | 249.1 | 313 | 0 | 24-HR | ALL | 1ST | 12101824
| 459376 | 513614 | 4.1968 | 233.48 | 313 | 0 | 24-HR | ALL | 1ST | 12030124
| 459476 | 513614 | 5.4696 | 205.3 | 317 | 0 | 24-HR | ALL | 1ST | 12080924
| 459576 | 513614 | 5.753 | 184.9 | 317 | 0 | 24-HR | ALL | 1ST | 12080924
| 459676 | 513614 | 6.2488 | 200.47 | 317 | 0 | 24-HR | ALL | 1ST | 12080924
| 459776 | 513614 | 5.1049 | 216.98 | 317 | 0 | 24-HR | ALL | 1ST | 12080924
| 459876 | 513614 | 4.3042 | 231.28 | 315 | 0 | 24-HR | ALL | 1ST | 12030124
| 459976 | 513614 | 4.195 | 235.44 | 311 | 0 | 24-HR | ALL | 1ST | 12041424
| 460076 | 513614 | 4.9563 | 225.41 | 317 | 0 | 24-HR | ALL | 1ST | 12041424
| 460176 | 513614 | 5.3887 | 203.83 | 317 | 0 | 24-HR | ALL | 1ST | 12041424
| 460276 | 513614 | 5.1608 | 182.85 | 322 | 0 | 24-HR | ALL | 1ST | 12012824
| 460376 | 513614 | 5.4234 | 191.2 | 322 | 0 | 24-HR | ALL | 1ST | 12033124
| 460476 | 513614 | 5.4235 | 212.34 | 322 | 0 | 24-HR | ALL | 1ST | 12033124
| 460576 | 513614 | 5.2059 | 230.3 | 322 | 0 | 24-HR | ALL | 1ST | 12122124
| 460676 | 513614 | 6.6422 | 241.35 | 322 | 0 | 24-HR | ALL | 1ST | 12122124
| 460776 | 513614 | 7.7508 | 248.94 | 322 | 0 | 24-HR | ALL | 1ST | 12122124
| 460876 | 513614 | 8.5088 | 257.6 | 322 | 0 | 24-HR | ALL | 1ST | 12122124
| 460976 | 513614 | 8.8422 | 264.63 | 322 | 0 | 24-HR | ALL | 1ST | 12122124
| 461076 | 513614 | 8.2788 | 276.04 | 276.04 | 0 | 24-HR | ALL | 1ST | 12122124
| 461176 | 513614 | 7.2825 | 287.34 | 287.34 | 0 | 24-HR | ALL | 1ST | 12122124
| 461276 | 513614 | 6.1155 | 296.92 | 296.92 | 0 | 24-HR | ALL | 1ST | 12122124
| 461376 | 513614 | 5.6542 | 298.24 | 298.24 | 0 | 24-HR | ALL | 1ST | 12122124
| 461476 | 513614 | 5.4375 | 295.65 | 295.65 | 0 | 24-HR | ALL | 1ST | 12122124
| 461576 | 513614 | 5.3546 | 289.53 | 289.53 | 0 | 24-HR | ALL | 1ST | 12122124
| 461676 | 513614 | 5.2726 | 282.38 | 282.38 | 0 | 24-HR | ALL | 1ST | 12121024
| 461776 | 513614 | 5.5427 | 273.99 | 273.99 | 0 | 24-HR | ALL | 1ST | 12121024
| 461876 | 513614 | 5.1507 | 274.81 | 274.81 | 0 | 24-HR | ALL | 1ST | 12121024
| 461976 | 513614 | 4.2958 | 283.34 | 283.34 | 0 | 24-HR | ALL | 1ST | 12121024
| 462076 | 513614 | 3.4382 | 293.6 | 293.6 | 0 | 24-HR | ALL | 1ST | 12121024
| 462176 | 513614 | 3.0719 | 301.07 | 301.07 | 0 | 24-HR | ALL | 1ST | 12082424
| 462276 | 513614 | 2.7811 | 307.94 | 307.94 | 0 | 24-HR | ALL | 1ST | 12082424
| 462376 | 513614 | 2.5054 | 313.17 | 313.17 | 0 | 24-HR | ALL | 1ST | 12082424
| 462476 | 513614 | 2.5802 | 319.2 | 319.2 | 0 | 24-HR | ALL | 1ST | 12012924
| 462576 | 513614 | 2.6342 | 320.46 | 320.46 | 0 | 24-HR | ALL | 1ST | 12012924
| 462676 | 513614 | 2.7855 | 314.44 | 316 | 0 | 24-HR | ALL | 1ST | 12070824
| 462776 | 513614 | 3.3041 | 302.39 | 319 | 0 | 24-HR | ALL | 1ST | 12070824
| 462876 | 513614 | 3.9965 | 288.32 | 321 | 0 | 24-HR | ALL | 1ST | 12070824
| 462976 | 513614 | 4.7277 | 275.94 | 322 | 0 | 24-HR | ALL | 1ST | 12070824
| 463076 | 513614 | 5.0659 | 274.18 | 319 | 0 | 24-HR | ALL | 1ST | 12070824
| 463176 | 513614 | 5.5979 | 266.77 | 317 | 0 | 24-HR | ALL | 1ST | 12070824
| 463276 | 513614 | 6.1005 | 258.91 | 317 | 0 | 24-HR | ALL | 1ST | 12070824
| 463376 | 513614 | 6.0195 | 257.17 | 270 | 0 | 24-HR | ALL | 1ST | 12070924
| 463476 | 513614 | 7.6528 | 247.51 | 318 | 0 | 24-HR | ALL | 1ST | 12070924
| 463576 | 513614 | 9.6078 | 232.88 | 328 | 0 | 24-HR | ALL | 1ST | 12070924
| 463676 | 513614 | 10.442 | 225.29 | 328 | 0 | 24-HR | ALL | 1ST | 12070924
| 463776 | 513614 | 10.4794 | 226.4 | 328 | 0 | 24-HR | ALL | 1ST | 12070924
| 463876 | 513614 | 9.7343 | 234.03 | 326 | 0 | 24-HR | ALL | 1ST | 12070924
| 463976 | 513614 | 9.2065 | 236.91 | 323 | 0 | 24-HR | ALL | 1ST | 12070924
| 448976 | 513714 | 1.1999 | 57.04 | 62 | 0 | 24-HR | ALL | 1ST | 12071024
| 449076 | 513714 | 1.2281 | 58.7 | 62 | 0 | 24-HR | ALL | 1ST | 12102224
| 449176 | 513714 | 1.2595 | 63.12 | 63.12 | 0 | 24-HR | ALL | 1ST | 12102224
| 449276 | 513714 | 1.2975 | 62.04 | 66 | 0 | 24-HR | ALL | 1ST | 12102224
| 449376 | 513714 | 1.3354 | 60.43 | 67 | 0 | 24-HR | ALL | 1ST | 12102224
| 449476 | 513714 | 1.3711 | 59.85 | 66 | 0 | 24-HR | ALL | 1ST | 12102224
| 449576 | 513714 | 1.4057 | 58.76 | 64 | 0 | 24-HR | ALL | 1ST | 12102224
| 449676 | 513714 | 1.4402 | 55.46 | 68 | 0 | 24-HR | ALL | 1ST | 12102224
| 449776 | 513714 | 1.4674 | 56.85 | 69 | 0 | 24-HR | ALL | 1ST | 12102224
| 449876 | 513714 | 1.4925 | 57.04 | 70 | 0 | 24-HR | ALL | 1ST | 12102224
| 449976 | 513714 | 1.5142 | 55.86 | 72 | 0 | 24-HR | ALL | 1ST | 12102224
| 450076 | 513714 | 1.5302 | 57.09 | 72 | 0 | 24-HR | ALL | 1ST | 12102224
| 450176 | 513714 | 1.5415 | 57 | 71 | 0 | 24-HR | ALL | 1ST | 12102224
| 450276 | 513714 | 1.547 | 58 | 64 | 0 | 24-HR | ALL | 1ST | 12102224
| 450376 | 513714 | 1.5473 | 58.12 | 64 | 0 | 24-HR | ALL | 1ST | 12070524
| 450476 | 513714 | 1.5791 | 59.32 | 65 | 0 | 24-HR | ALL | 1ST | 12070524
| 450576 | 513714 | 1.607 | 61.61 | 68 | 0 | 24-HR | ALL | 1ST | 12070524
| 450676 | 513714 | 1.6316 | 61 | 70 | 0 | 24-HR | ALL | 1ST | 12070524
| 450776 | 513714 | 1.6512 | 62.2 | 69 | 0 | 24-HR | ALL | 1ST | 12070524
| 450876 | 513714 | 1.6724 | 60.73 | 70 | 0 | 24-HR | ALL | 1ST | 12042924
| 450976 | 513714 | 1.766 | 62.15 | 68 | 0 | 24-HR | ALL | 1ST | 12042924
| 451076 | 513714 | 1.8586 | 64.61 | 70 | 0 | 24-HR | ALL | 1ST | 12042924
| 451176 | 513714 | 1.9501 | 66.73 | 70 | 0 | 24-HR | ALL | 1ST | 12042924
| 451276 | 513714 | 2.0394 | 68.03 | 68.03 | 0 | 24-HR | ALL | 1ST | 12042924
| 451376 | 513714 | 2.1253 | 67.76 | 73 | 0 | 24-HR | ALL | 1ST | 12042924
| 451476 | 513714 | 2.2059 | 66.82 | 76 | 0 | 24-HR | ALL | 1ST | 12042924
| 451576 | 513714 | 2.2805 | 71.03 | 76 | 0 | 24-HR | ALL | 1ST | 12042924
| 451676 | 513714 | 2.3479 | 72.76 | 72.76 | 0 | 24-HR | ALL | 1ST | 12042924
| 451776 | 513714 | 2.4064 | 72.98 | 78 | 0 | 24-HR | ALL | 1ST | 12042924
| 451876 | 513714 | 2.4554 | 73.95 | 80 | 0 | 24-HR | ALL | 1ST | 12042924
| 451976 | 513714 | 2.492 | 71.12 | 82 | 0 | 24-HR | ALL | 1ST | 12042924
| 452076 | 513714 | 2.5168 | 68.61 | 82 | 0 | 24-HR | ALL | 1ST | 12042924
| 452176 | 513714 | 2.5305 | 69.15 | 84 | 0 | 24-HR | ALL | 1ST | 12042924
| 452276 | 513714 | 2.5304 | 67.72 | 88 | 0 | 24-HR | ALL | 1ST | 12042924
| 452376 | 513714 | 2.5188 | 70.21 | 88 | 0 | 24-HR | ALL | 1ST | 12042924
| 452476 | 513714 | 2.4935 | 73.03 | 82 | 0 | 24-HR | ALL | 1ST | 12042924
| 452576 | 513714 | 2.4548 | 78.29 | 85 | 0 | 24-HR | ALL | 1ST | 12042924
| 452676 | 513714 | 2.4015 | 79.82 | 85 | 0 | 24-HR | ALL | 1ST | 12042924
| 452776 | 513714 | 2.3354 | 80.3 | 89 | 0 | 24-HR | ALL | 1ST | 12042924
| 452876 | 513714 | 2.2576 | 80.52 | 90 | 0 | 24-HR | ALL | 1ST | 12042924
| 452976 | 513714 | 2.1684 | 82.21 | 86 | 0 | 24-HR | ALL | 1ST | 12042924
| 453076 | 513714 | 2.1043 | 81.88 | 83 | 0 | 24-HR | ALL | 1ST | 12051024
| 453176 | 513714 | 2.1534 | 84.96 | 84.96 | 0 | 24-HR | ALL | 1ST | 12051024
| 453276 | 513714 | 2.1898 | 83.27 | 83.27 | 0 | 24-HR | ALL | 1ST | 12051024
| 453376 | 513714 | 2.2123 | 83 | 83 | 0 | 24-HR | ALL | 1ST | 12051024
| 453476 | 513714 | 2.2204 | 84.41 | 92 | 0 | 24-HR | ALL | 1ST | 12051024
| 453576 | 513714 | 2.2134 | 87 | 96 | 0 | 24-HR | ALL | 1ST | 12051024
| 453676 | 513714 | 2.1918 | 88.03 | 98 | 0 | 24-HR | ALL | 1ST | 12051024
| 453776 | 513714 | 2.1557 | 90.12 | 100 | 0 | 24-HR | ALL | 1ST | 12051024
| 453876 | 513714 | 2.1281 | 90.95 | 97 | 0 | 24-HR | ALL | 1ST | 12050324
| 453976 | 513714 | 2.1225 | 90.15 | 95 | 0 | 24-HR | ALL | 1ST | 12050324
| 454076 | 513714 | 2.1013 | 87.16 | 87.16 | 0 | 24-HR | ALL | 1ST | 12050324
| 454176 | 513714 | 2.0648 | 84 | 84 | 0 | 24-HR | ALL | 1ST | 12050324
| 454276 | 513714 | 2.0128 | 83 | 85 | 0 | 24-HR | ALL | 1ST | 12050324
| 454376 | 513714 | 2.0119 | 83 | 88 | 0 | 24-HR | ALL | 1ST | 12050124
| 454476 | 513714 | 2.0357 | 86.09 | 88 | 0 | 24-HR | ALL | 1ST | 12050124
| 454576 | 513714 | 2.0499 | 89.09 | 89.09 | 0 | 24-HR | ALL | 1ST | 12050124
| 454676 | 513714 | 2.0547 | 87.12 | 89 | 0 | 24-HR | ALL | 1ST | 12050124
| 454776 | 513714 | 2.0476 | 85.73 | 87 | 0 | 24-HR | ALL | 1ST | 12050124
| 454876 | 513714 | 2.0277 | 85.09 | 85.09 | 0 | 24-HR | ALL | 1ST | 12050124
| 454976 | 513714 | 1.9945 | 85.76 | 85.76 | 0 | 24-HR | ALL | 1ST | 12050124
| 455076 | 513714 | 1.9594 | 83.88 | 85 | 0 | 24-HR | ALL | 1ST | 12042624
| 455176 | 513714 | 2.0032 | 84 | 84 | 0 | 24-HR | ALL | 1ST | 12042624
| 455276 | 513714 | 2.0286 | 85.09 | 85.09 | 0 | 24-HR | ALL | 1ST | 12042624
| 455376 | 513714 | 2.0348 | 90.88 | 90.88 | 0 | 24-HR | ALL | 1ST | 12042624
| 455476 | 513714 | 2.0206 | 84.12 | 84.12 | 0 | 24-HR | ALL | 1ST | 12042624
| 455576 | 513714 | 1.987 | 84.44 | 87 | 0 | 24-HR | ALL | 1ST | 12042624
| 455676 | 513714 | 1.9345 | 83.96 | 89 | 0 | 24-HR | ALL | 1ST | 12042624
| 455776 | 513714 | 1.8651 | 82.88 | 88 | 0 | 24-HR | ALL | 1ST | 12042624
| 455876 | 513714 | 1.7796 | 84.52 | 84.52 | 0 | 24-HR | ALL | 1ST | 12042624
| 455976 | 513714 | 1.754 | 84.84 | 84.84 | 0 | 24-HR | ALL | 1ST | 12112624
| 456076 | 513714 | 1.7906 | 84.03 | 84.03 | 0 | 24-HR | ALL | 1ST | 12112624
| 456176 | 513714 | 1.8188 | 83.76 | 297 | 0 | 24-HR | ALL | 1ST | 12112624
| 456276 | 513714 | 1.8378 | 82.39 | 297 | 0 | 24-HR | ALL | 1ST | 12112624
| 456376 | 513714 | 1.8439 | 85 | 297 | 0 | 24-HR | ALL | 1ST | 12112624
| 456476 | 513714 | 1.8388 | 85 | 297 | 0 | 24-HR | ALL | 1ST | 12112624
| 456576 | 513714 | 1.8201 | 86.21 | 297 | 0 | 24-HR | ALL | 1ST | 12112624
| 456676 | 513714 | 1.7868 | 90.15 | 297 | 0 | 24-HR | ALL | 1ST | 12112624
| 456776 | 513714 | 1.7402 | 93.36 | 297 | 0 | 24-HR | ALL | 1ST | 12112624
| 456876 | 513714 | 1.6805 | 96.09 | 297 | 0 | 24-HR | ALL | 1ST | 12112624
| 456976 | 513714 | 1.6099 | 97.12 | 312 | 0 | 24-HR | ALL | 1ST | 12112624
| 457076 | 513714 | 1.5297 | 97.36 | 313 | 0 | 24-HR | ALL | 1ST | 12112624
| 457176 | 513714 | 1.5066 | 100.73 | 313 | 0 | 24-HR | ALL | 1ST | 12052424
| 457276 | 513714 | 1.4873 | 103.18 | 313 | 0 | 24-HR | ALL | 1ST | 12052424
| 457376 | 513714 | 1.464 | 108 | 313 | 0 | 24-HR | ALL | 1ST | 12052424
| 457476 | 513714 | 1.4371 | 110.09 | 313 | 0 | 24-HR | ALL | 1ST | 12052424
| 457576 | 513714 | 1.4071 | 111.12 | 313 | 0 | 24-HR | ALL | 1ST | 12052424
| 457676 | 513714 | 1.4026 | 113.12 | 313 | 0 | 24-HR | ALL | 1ST | 12050524
| 457776 | 513714 | 1.4069 | 113.12 | 313 | 0 | 24-HR | ALL | 1ST | 12050524
| 457876 | 513714 | 1.4005 | 116 | 313 | 0 | 24-HR | ALL | 1ST | 12050524
| 457976 | 513714 | 1.4167 | 116.29 | 315 | 0 | 24-HR | ALL | 1ST | 12082624
| 458076 | 513714 | 1.4993 | 115.73 | 316 | 0 | 24-HR | ALL | 1ST | 12082624
| 458176 | 513714 | 1.5751 | 118.09 | 317 | 0 | 24-HR | ALL | 1ST | 12082624
| 458276 | 513714 | 1.6463 | 131.17 | 317 | 0 | 24-HR | ALL | 1ST | 12082624
| 458376 | 513714 | 2.714 | 151.67 | 314 | 0 | 24-HR | ALL | 1ST | 12122124
| 458476 | 513714 | 7.9116 | 186.93 | 313 | 0 | 24-HR | ALL | 1ST | 12122124
| 458576 | 513714 | 9.1257 | 209.36 | 313 | 0 | 24-HR | ALL | 1ST | 12122124
| 458676 | 513714 | 7.1714 | 205.75 | 313 | 0 | 24-HR | ALL | 1ST | 12122124
| 458776 | 513714 | 3.7843 | 184.16 | 314 | 0 | 24-HR | ALL | 1ST | 12122124
| 458876 | 513714 | 3.2434 | 186.96 | 315 | 0 | 24-HR | ALL | 1ST | 12080824
| 458976 | 513714 | 4.3044 | 196.77 | 314 | 0 | 24-HR | ALL | 1ST | 12080824
| 459076 | 513714 | 4.6467 | 210 | 313 | 0 | 24-HR | ALL | 1ST | 12080824
| 459176 | 513714 | 4.7964 | 219.78 | 313 | 0 | 24-HR | ALL | 1ST | 12092524
| 459276 | 513714 | 5.1744 | 220.59 | 313 | 0 | 24-HR | ALL | 1ST | 12092524
| 459376 | 513714 | 5.3022 | 218.22 | 314 | 0 | 24-HR | ALL | 1ST | 12092524
| 459476 | 513714 | 5.9506 | 201.74 | 317 | 0 | 24-HR | ALL | 1ST | 12080924
| 459576 | 513714 | 5.4353 | 178.42 | 317 | 0 | 24-HR | ALL | 1ST | 12080924
| 459676 | 513714 | 5.8103 | 184.72 | 317 | 0 | 24-HR | ALL | 1ST | 12080924
| 459776 | 513714 | 5.5363 | 204.54 | 317 | 0 | 24-HR | ALL | 1ST | 12080924
| 459876 | 513714 | 4.5409 | 216.84 | 317 | 0 | 24-HR | ALL | 1ST | 12041424
| 459976 | 513714 | 4.9737 | 221.78 | 313 | 0 | 24-HR | ALL | 1ST | 12041424
| 460076 | 513714 | 5.3908 | 217.68 | 315 | 0 | 24-HR | ALL | 1ST | 12041424
| 460176 | 513714 | 5.6025 | 201.15 | 322 | 0 | 24-HR | ALL | 1ST | 12033124
| 460276 | 513714 | 4.8944 | 173.29 | 322 | 0 | 24-HR | ALL | 1ST | 12012824
| 460376 | 513714 | 5.5268 | 186.44 | 322 | 0 | 24-HR | ALL | 1ST | 12012824
| 460476 | 513714 | 5.3711 | 207.45 | 322 | 0 | 24-HR | ALL | 1ST | 12033124
| 460576 | 513714 | 5.2012 | 219.56 | 322 | 0 | 24-HR | ALL | 1ST | 12122124
| 460676 | 513714 | 7.4688 | 245.48 | 322 | 0 | 24-HR | ALL | 1ST | 12122124
| 460776 | 513714 | 8.4207 | 249.78 | 322 | 0 | 24-HR | ALL | 1ST | 12122124
| 460876 | 513714 | 9.0894 | 255.18 | 322 | 0 | 24-HR | ALL | 1ST | 12122124
| 460976 | 513714 | 9.0664 | 267.21 | 322 | 0 | 24-HR | ALL | 1ST | 12122124
| 461076 | 513714 | 7.9389 | 282.7 | 320 | 0 | 24-HR | ALL | 1ST | 12122124
| 461176 | 513714 | 5.5624 | 303.39 | 303.39 | 0 | 24-HR | ALL | 1ST | 12122124
| 461276 | 513714 | 4.9359 | 311.95 | 311.95 | 0 | 24-HR | ALL | 1ST | 12082424
| 461376 | 513714 | 4.7409 | 310.82 | 310.82 | 0 | 24-HR | ALL | 1ST | 12082424
| 461476 | 513714 | 4.5556 | 307.66 | 307.66 | 0 | 24-HR | ALL | 1ST | 12082424
| 461576 | 513714 | 4.537 | 296.31 | 296.31 | 0 | 24-HR | ALL | 1ST | 12121024
| 461676 | 513714 | 4.8576 | 287.18 | 287.18 | 0 | 24-HR | ALL | 1ST | 12121024
| 461776 | 513714 | 4.8963 | 281.61 | 281.61 | 0 | 24-HR | ALL | 1ST | 12121024
| 461876 | 513714 | 4.4299 | 283.44 | 283.44 | 0 | 24-HR | ALL | 1ST | 12121024
| 461976 | 513714 | 3.5892 | 292.81 | 292.81 | 0 | 24-HR | ALL | 1ST | 12121024
| 462076 | 513714 | 3.201 | 296.91 | 296.91 | 0 | 24-HR | ALL | 1ST | 12082424
| 462176 | 513714 | 2.9138 | 302.72 | 302.72 | 0 | 24-HR | ALL | 1ST | 12082424
| 462276 | 513714 | 2.6212 | 309.57 | 309.57 | 0 | 24-HR | ALL | 1ST | 12082424
| 462376 | 513714 | 2.6066 | 317.82 | 317.82 | 0 | 24-HR | ALL | 1ST | 12012924
| 462476 | 513714 | 2.6732 | 321.36 | 321.36 | 0 | 24-HR | ALL | 1ST | 12012924
| 462576 | 513714 | 2.7127 | 320.18 | 320.18 | 0 | 24-HR | ALL | 1ST | 12012924
| 462676 | 513714 | 2.9888 | 317.91 | 317.91 | 0 | 24-HR | ALL | 1ST | 12070824
| 462776 | 513714 | 3.5665 | 302.72 | 317 | 0 | 24-HR | ALL | 1ST | 12070824
| 462876 | 513714 | 4.3355 | 288.34 | 322 | 0 | 24-HR | ALL | 1ST | 12070824
| 462976 | 513714 | 4.8861 | 280.91 | 321 | 0 | 24-HR | ALL | 1ST | 12070824
| 463076 | 513714 | 5.0086 | 276.88 | 276.88 | 0 | 24-HR | ALL | 1ST | 12070824
| 463176 | 513714 | 5.3252 | 273.97 | 273.97 | 0 | 24-HR | ALL | 1ST | 12070824
| 463276 | 513714 | 5.8235 | 264.49 | 264.49 | 0 | 24-HR | ALL | 1ST | 12070824
| 463376 | 513714 | 6.3072 | 257.87 | 270 | 0 | 24-HR | ALL | 1ST | 12070924
| 463476 | 513714 | 8.2678 | 244.16 | 270 | 0 | 24-HR | ALL | 1ST | 12070924
| 463576 | 513714 | 9.9725 | 232.88 | 325 | 0 | 24-HR | ALL | 1ST | 12070924
| 463676 | 513714 | 10.8014 | 224.12 | 328 | 0 | 24-HR | ALL | 1ST | 12070924
| 463776 | 513714 | 10.6926 | 224.9 | 327 | 0 | 24-HR | ALL | 1ST | 12070924
| 463876 | 513714 | 10.1928 | 228.39 | 325 | 0 | 24-HR | ALL | 1ST | 12070924
| 463976 | 513714 | 9.5442 | 231.17 | 319 | 0 | 24-HR | ALL | 1ST | 12070924
| 448976 | 513814 | 1.227 | 55.58 | 61 | 0 | 24-HR | ALL | 1ST | 12071024
| 449076 | 513814 | 1.2132 | 55.48 | 66 | 0 | 24-HR | ALL | 1ST | 12071024
| 449176 | 513814 | 1.2402 | 56.61 | 66 | 0 | 24-HR | ALL | 1ST | 12102224
| 449276 | 513814 | 1.2734 | 59.81 | 66 | 0 | 24-HR | ALL | 1ST | 12102224
| 449376 | 513814 | 1.3104 | 60.12 | 66 | 0 | 24-HR | ALL | 1ST | 12102224
| 449476 | 513814 | 1.3487 | 58.77 | 65 | 0 | 24-HR | ALL | 1ST | 12102224
| 449576 | 513814 | 1.3853 | 57.93 | 65 | 0 | 24-HR | ALL | 1ST | 12102224
| 449676 | 513814 | 1.4231 | 54.06 | 64 | 0 | 24-HR | ALL | 1ST | 12102224
| 449776 | 513814 | 1.4544 | 53.79 | 64 | 0 | 24-HR | ALL | 1ST | 12102224
| 449876 | 513814 | 1.4826 | 53.21 | 66 | 0 | 24-HR | ALL | 1ST | 12102224
| 449976 | 513814 | 1.5071 | 53.24 | 70 | 0 | 24-HR | ALL | 1ST | 12102224
| 450076 | 513814 | 1.5274 | 52.24 | 71 | 0 | 24-HR | ALL | 1ST | 12102224
| 450176 | 513814 | 1.5436 | 55 | 66 | 0 | 24-HR | ALL | 1ST | 12102224
| 450276 | 513814 | 1.5543 | 55.7 | 62 | 0 | 24-HR | ALL | 1ST | 12102224
| 450376 | 513814 | 1.5595 | 57.02 | 59 | 0 | 24-HR | ALL | 1ST | 12102224
| 450476 | 513814 | 1.5722 | 60.71 | 60.71 | 0 | 24-HR | ALL | 1ST | 12070524
| 450576 | 513814 | 1.6055 | 59.48 | 63 | 0 | 24-HR | ALL | 1ST | 12070524
| 450676 | 513814 | 1.6338 | 61.79 | 61.79 | 0 | 24-HR | ALL | 1ST | 12070524
| 450776 | 513814 | 1.6586 | 61 | 65 | 0 | 24-HR | ALL | 1ST | 12070524
| 450876 | 513814 | 1.6787 | 60 | 67 | 0 | 24-HR | ALL | 1ST | 12070524
| 450976 | 513814 | 1.7229 | 59.82 | 68 | 0 | 24-HR | ALL | 1ST | 12042924
| 451076 | 513814 | 1.8184 | 62.79 | 69 | 0 | 24-HR | ALL | 1ST | 12042924
| 451176 | 513814 | 1.9142 | 65 | 69 | 0 | 24-HR | ALL | 1ST | 12042924
| 451276 | 513814 | 2.0089 | 65.8 | 68 | 0 | 24-HR | ALL | 1ST | 12042924
| 451376 | 513814 | 2.1003 | 67.79 | 70 | 0 | 24-HR | ALL | 1ST | 12042924
| 451476 | 513814 | 2.1879 | 68.7 | 72 | 0 | 24-HR | ALL | 1ST | 12042924
| 451576 | 513814 | 2.27 | 70 | 72 | 0 | 24-HR | ALL | 1ST | 12042924
| 451676 | 513814 | 2.3454 | 71.15 | 75 | 0 | 24-HR | ALL | 1ST | 12042924
| 451776 | 513814 | 2.4123 | 70.24 | 78 | 0 | 24-HR | ALL | 1ST | 12042924
| 451876 | 513814 | 2.4696 | 69.56 | 79 | 0 | 24-HR | ALL | 1ST | 12042924
| 451976 | 513814 | 2.5162 | 68.79 | 77 | 0 | 24-HR | ALL | 1ST | 12042924
| 452076 | 513814 | 2.5509 | 67.58 | 78 | 0 | 24-HR | ALL | 1ST | 12042924
| 452176 | 513814 | 2.5724 | 64.98 | 77 | 0 | 24-HR | ALL | 1ST | 12042924
| 452276 | 513814 | 2.5823 | 65.71 | 71 | 0 | 24-HR | ALL | 1ST | 12042924
| 452376 | 513814 | 2.5806 | 70.81 | 72 | 0 | 24-HR | ALL | 1ST | 12042924
| 452476 | 513814 | 2.5625 | 71.24 | 78 | 0 | 24-HR | ALL | 1ST | 12042924
| 452576 | 513814 | 2.5317 | 76.93 | 85 | 0 | 24-HR | ALL | 1ST | 12042924
| 452676 | 513814 | 2.4848 | 75.79 | 86 | 0 | 24-HR | ALL | 1ST | 12042924
| 452776 | 513814 | 2.4246 | 79.82 | 86 | 0 | 24-HR | ALL | 1ST | 12042924
| 452876 | 513814 | 2.3512 | 79.43 | 82 | 0 | 24-HR | ALL | 1ST | 12042924
| 452976 | 513814 | 2.2659 | 79.63 | 86 | 0 | 24-HR | ALL | 1ST | 12042924
| 453076 | 513814 | 2.1685 | 82.99 | 82.99 | 0 | 24-HR | ALL | 1ST | 12042924
| 453176 | 513814 | 2.1616 | 83.79 | 83.79 | 0 | 24-HR | ALL | 1ST | 12051024
| 453276 | 513814 | 2.2059 | 84.82 | 84.82 | 0 | 24-HR | ALL | 1ST | 12051024
| 453376 | 513814 | 2.2361 | 80.77 | 80.77 | 0 | 24-HR | ALL | 1ST | 12051024
| 453476 | 513814 | 2.2516 | 82.15 | 92 | 0 | 24-HR | ALL | 1ST | 12051024
| 453576 | 513814 | 2.2515 | 85.63 | 93 | 0 | 24-HR | ALL | 1ST | 12051024
| 453676 | 513814 | 2.236 | 85.99 | 93 | 0 | 24-HR | ALL | 1ST | 12051024
| 453776 | 513814 | 2.2048 | 89.36 | 91 | 0 | 24-HR | ALL | 1ST | 12051024
| 453876 | 513814 | 2.1589 | 92.7 | 92.7 | 0 | 24-HR | ALL | 1ST | 12051024
| 453976 | 513814 | 2.1534 | 92.98 | 92.98 | 0 | 24-HR | ALL | 1ST | 12050324
| 454076 | 513814 | 2.1374 | 89.41 | 89.41 | 0 | 24-HR | ALL | 1ST | 12050324
| 454176 | 513814 | 2.1054 | 85.76 | 85.76 | 0 | 24-HR | ALL | 1ST | 12050324
| 454276 | 513814 | 2.0578 | 83 | 84 | 0 | 24-HR | ALL | 1ST | 12050324
| 454376 | 513814 | 2.0236 | 83.36 | 86 | 0 | 24-HR | ALL | 1ST | 12050124
| 454476 | 513814 | 2.0506 | 86.7 | 89 | 0 | 24-HR | ALL | 1ST | 12050124
| 454576 | 513814 | 2.0676 | 90.97 | 90.97 | 0 | 24-HR | ALL | 1ST | 12050124
| 454676 | 513814 | 2.075 | 87.64 | 87.64 | 0 | 24-HR | ALL | 1ST | 12050124
| 454776 | 513814 | 2.0701 | 86.06 | 90 | 0 | 24-HR | ALL | 1ST | 12050124
| 454876 | 513814 | 2.052 | 85.26 | 89 | 0 | 24-HR | ALL | 1ST | 12050124
| 454976 | 513814 | 2.0208 | 92.5 | 92.5 | 0 | 24-HR | ALL | 1ST | 12050124
| 455076 | 513814 | 1.988 | 84.37 | 85 | 0 | 24-HR | ALL | 1ST | 12042624
| 455176 | 513814 | 2.0369 | 84 | 85 | 0 | 24-HR | ALL | 1ST | 12042624
| 455276 | 513814 | 2.0669 | 86.09 | 86.09 | 0 | 24-HR | ALL | 1ST | 12042624
| 455376 | 513814 | 2.0766 | 90.85 | 90.85 | 0 | 24-HR | ALL | 1ST | 12042624
| 455476 | 513814 | 2.0653 | 85.21 | 86 | 0 | 24-HR | ALL | 1ST | 12042624
| 455576 | 513814 | 2.0333 | 85 | 85 | 0 | 24-HR | ALL | 1ST | 12042624
| 455676 | 513814 | 1.9811 | 85.85 | 87 | 0 | 24-HR | ALL | 1ST | 12042624
| 455776 | 513814 | 1.9107 | 85.23 | 86 | 0 | 24-HR | ALL | 1ST | 12042624
| 455876 | 513814 | 1.8235 | 86.5 | 86.5 | 0 | 24-HR | ALL | 1ST | 12042624
| 455976 | 513814 | 1.7832 | 88.15 | 88.15 | 0 | 24-HR | ALL | 1ST | 12112624
| 456076 | 513814 | 1.8225 | 86.97 | 86.97 | 0 | 24-HR | ALL | 1ST | 12112624
| 456176 | 513814 | 1.8534 | 85.64 | 297 | 0 | 24-HR | ALL | 1ST | 12112624
| 456276 | 513814 | 1.8751 | 82.06 | 297 | 0 | 24-HR | ALL | 1ST | 12112624
| 456376 | 513814 | 1.882 | 83.99 | 297 | 0 | 24-HR | ALL | 1ST | 12112624
| 456476 | 513814 | 1.8765 | 84.92 | 297 | 0 | 24-HR | ALL | 1ST | 12112624
| 456576 | 513814 | 1.8574 | 85 | 297 | 0 | 24-HR | ALL | 1ST | 12112624
| 456676 | 513814 | 1.8231 | 88.05 | 297 | 0 | 24-HR | ALL | 1ST | 12112624
| 456776 | 513814 | 1.7737 | 92.72 | 297 | 0 | 24-HR | ALL | 1ST | 12112624
| 456876 | 513814 | 1.7107 | 96.79 | 297 | 0 | 24-HR | ALL | 1ST | 12112624
| 456976 | 513814 | 1.6374 | 96.79 | 312 | 0 | 24-HR | ALL | 1ST | 12112624
| 457076 | 513814 | 1.5539 | 96.87 | 313 | 0 | 24-HR | ALL | 1ST | 12112624
| 457176 | 513814 | 1.5172 | 100.48 | 313 | 0 | 24-HR | ALL | 1ST | 12052424
| 457276 | 513814 | 1.4971 | 103.79 | 313 | 0 | 24-HR | ALL | 1ST | 12052424
| 457376 | 513814 | 1.473 | 106.36 | 313 | 0 | 24-HR | ALL | 1ST | 12052424
| 457476 | 513814 | 1.4453 | 108.85 | 313 | 0 | 24-HR | ALL | 1ST | 12052424
| 457576 | 513814 | 1.4154 | 111 | 313 | 0 | 24-HR | ALL | 1ST | 12050524
| 457676 | 513814 | 1.4287 | 110 | 313 | 0 | 24-HR | ALL | 1ST | 12050524
| 457776 | 513814 | 1.4307 | 111.79 | 313 | 0 | 24-HR | ALL | 1ST | 12050524
| 457876 | 513814 | 1.4222 | 115.55 | 313 | 0 | 24-HR | ALL | 1ST | 12050524
| 457976 | 513814 | 1.4587 | 112.65 | 314 | 0 | 24-HR | ALL | 1ST | 12082624
| 458076 | 513814 | 1.5409 | 113.48 | 316 | 0 | 24-HR | ALL | 1ST | 12082624
| 458176 | 513814 | 1.6161 | 118.37 | 316 | 0 | 24-HR | ALL | 1ST | 12082624
| 458276 | 513814 | 1.6905 | 136.37 | 315 | 0 | 24-HR | ALL | 1ST | 12082624
| 458376 | 513814 | 2.7607 | 152.28 | 313 | 0 | 24-HR | ALL | 1ST | 12122124
| 458476 | 513814 | 9.5647 | 200.57 | 313 | 0 | 24-HR | ALL | 1ST | 12122124
| 458576 | 513814 | 8.7536 | 209.85 | 313 | 0 | 24-HR | ALL | 1ST | 12122124
| 458676 | 513814 | 6.8915 | 208.52 | 313 | 0 | 24-HR | ALL | 1ST | 12122124
| 458776 | 513814 | 4.1608 | 192.72 | 313 | 0 | 24-HR | ALL | 1ST | 12122124
| 458876 | 513814 | 2.9505 | 173.27 | 316 | 0 | 24-HR | ALL | 1ST | 12080824
| 458976 | 513814 | 3.8243 | 175.94 | 317 | 0 | 24-HR | ALL | 1ST | 12080824
| 459076 | 513814 | 4.7994 | 183.42 | 317 | 0 | 24-HR | ALL | 1ST | 12080824
| 459176 | 513814 | 5.5884 | 196.54 | 315 | 0 | 24-HR | ALL | 1ST | 12092524
| 459276 | 513814 | 5.8992 | 207.97 | 313 | 0 | 24-HR | ALL | 1ST | 12092524
| 459376 | 513814 | 5.5496 | 211.34 | 313 | 0 | 24-HR | ALL | 1ST | 12092524
| 459476 | 513814 | 6.2964 | 200.33 | 317 | 0 | 24-HR | ALL | 1ST | 12080924
| 459576 | 513814 | 5.1319 | 174.47 | 317 | 0 | 24-HR | ALL | 1ST | 12080924
| 459676 | 513814 | 4.6545 | 172.53 | 317 | 0 | 24-HR | ALL | 1ST | 12080924
| 459776 | 513814 | 5.2451 | 192.67 | 317 | 0 | 24-HR | ALL | 1ST | 12080924
| 459876 | 513814 | 4.8816 | 204.61 | 317 | 0 | 24-HR | ALL | 1ST | 12041424
| 459976 | 513814 | 5.3806 | 205.52 | 317 | 0 | 24-HR | ALL | 1ST | 12041424
| 460076 | 513814 | 5.5831 | 204.93 | 317 | 0 | 24-HR | ALL | 1ST | 12041424
| 460176 | 513814 | 5.4138 | 185.42 | 322 | 0 | 24-HR | ALL | 1ST | 12012824
| 460276 | 513814 | 3.5259 | 155.11 | 322 | 0 | 24-HR | ALL | 1ST | 12012824
| 460376 | 513814 | 4.7291 | 167.72 | 322 | 0 | 24-HR | ALL | 1ST | 12012824
| 460476 | 513814 | 5.8167 | 197.32 | 322 | 0 | 24-HR | ALL | 1ST | 12012824
| 460576 | 513814 | 6.1755 | 224.23 | 322 | 0 | 24-HR | ALL | 1ST | 12122124
| 460676 | 513814 | 8.2005 | 246.66 | 322 | 0 | 24-HR | ALL | 1ST | 12122124
| 460776 | 513814 | 9.0188 | 249.03 | 322 | 0 | 24-HR | ALL | 1ST | 12122124
| 460876 | 513814 | 9.56 | 252.09 | 322 | 0 | 24-HR | ALL | 1ST | 12122124
| 460976 | 513814 | 9.4222 | 265.18 | 322 | 0 | 24-HR | ALL | 1ST | 12122124
| 461076 | 513814 | 7.3853 | 288.47 | 322 | 0 | 24-HR | ALL | 1ST | 12122124
| 461176 | 513814 | 5.0878 | 310.5 | 310.5 | 0 | 24-HR | ALL | 1ST | 12082424
| 461276 | 513814 | 4.7152 | 318.3 | 318.3 | 0 | 24-HR | ALL | 1ST | 12082424
| 461376 | 513814 | 4.4111 | 321.43 | 321.43 | 0 | 24-HR | ALL | 1ST | 12082424
| 461476 | 513814 | 4.2642 | 318 | 318 | 0 | 24-HR | ALL | 1ST | 12082424
| 461576 | 513814 | 4.2097 | 306.12 | 306.12 | 0 | 24-HR | ALL | 1ST | 12082424
| 461676 | 513814 | 4.2641 | 294.76 | 294.76 | 0 | 24-HR | ALL | 1ST | 12121024
| 461776 | 513814 | 4.2146 | 289.84 | 289.84 | 0 | 24-HR | ALL | 1ST | 12121024
| 461876 | 513814 | 3.7052 | 292.92 | 292.92 | 0 | 24-HR | ALL | 1ST | 12121024
| 461976 | 513814 | 3.2926 | 297.15 | 297.15 | 0 | 24-HR | ALL | 1ST | 12082424
| 462076 | 513814 | 3.0135 | 301.24 | 301.24 | 0 | 24-HR | ALL | 1ST | 12082424
| 462176 | 513814 | 2.7344 | 306.16 | 306.16 | 0 | 24-HR | ALL | 1ST | 12082424
| 462276 | 513814 | 2.6193 | 314.6 | 314.6 | 0 | 24-HR | ALL | 1ST | 12012924
| 462376 | 513814 | 2.7087 | 321.2 | 321.2 | 0 | 24-HR | ALL | 1ST | 12012924
| 462476 | 513814 | 2.7544 | 321 | 321 | 0 | 24-HR | ALL | 1ST | 12012924
| 462576 | 513814 | 3.051 | 317.76 | 322 | 0 | 24-HR | ALL | 1ST | 12070824
| 462676 | 513814 | 3.2904 | 314.67 | 314.67 | 0 | 24-HR | ALL | 1ST | 12070824
| 462776 | 513814 | 3.9511 | 300.63 | 321 | 0 | 24-HR | ALL | 1ST | 12070824
| 462876 | 513814 | 4.6068 | 289.43 | 321 | 0 | 24-HR | ALL | 1ST | 12070824
| 462976 | 513814 | 5.2088 | 280.94 | 321 | 0 | 24-HR | ALL | 1ST | 12070824
| 463076 | 513814 | 5.7218 | 273.85 | 319 | 0 | 24-HR | ALL | 1ST | 12070824
| 463176 | 513814 | 5.5229 | 275.13 | 275.13 | 0 | 24-HR | ALL | 1ST | 12070824
| 463276 | 513814 | 5.589 | 276.37 | 276.37 | 0 | 24-HR | ALL | 1ST | 12070824
| 463376 | 513814 | 5.8549 | 270.76 | 270.76 | 0 | 24-HR | ALL | 1ST | 12070824
| 463476 | 513814 | 7.3117 | 253.48 | 264 | 0 | 24-HR | ALL | 1ST | 12070924
| 463576 | 513814 | 8.9605 | 241.71 | 276 | 0 | 24-HR | ALL | 1ST | 12070924
| 463676 | 513814 | 10.4992 | 228.41 | 314 | 0 | 24-HR | ALL | 1ST | 12070924
| 463776 | 513814 | 10.8348 | 221.19 | 325 | 0 | 24-HR | ALL | 1ST | 12070924
| 463876 | 513814 | 10.29 | 223.03 | 318 | 0 | 24-HR | ALL | 1ST | 12070924
| 463976 | 513814 | 9.5619 | 225.51 | 315 | 0 | 24-HR | ALL | 1ST | 12070924
| 448976 | 513914 | 1.2535 | 54.36 | 59 | 0 | 24-HR | ALL | 1ST | 12071024
| 449076 | 513914 | 1.241 | 53.3 | 66 | 0 | 24-HR | ALL | 1ST | 12071024
| 449176 | 513914 | 1.2269 | 54.03 | 66 | 0 | 24-HR | ALL | 1ST | 12071024
| 449276 | 513914 | 1.2518 | 55 | 66 | 0 | 24-HR | ALL | 1ST | 12102224
| 449376 | 513914 | 1.2883 | 56.15 | 66 | 0 | 24-HR | ALL | 1ST | 12102224
| 449476 | 513914 | 1.3284 | 54.46 | 65 | 0 | 24-HR | ALL | 1ST | 12102224
| 449576 | 513914 | 1.366 | 53.8 | 65 | 0 | 24-HR | ALL | 1ST | 12102224
| 449676 | 513914 | 1.4019 | 53.14 | 59 | 0 | 24-HR | ALL | 1ST | 12102224
| 449776 | 513914 | 1.4359 | 51.98 | 57 | 0 | 24-HR | ALL | 1ST | 12102224
| 449876 | 513914 | 1.4669 | 52.02 | 58 | 0 | 24-HR | ALL | 1ST | 12102224
| 449976 | 513914 | 1.4951 | 53 | 63 | 0 | 24-HR | ALL | 1ST | 12102224
| 450076 | 513914 | 1.5199 | 53.48 | 64 | 0 | 24-HR | ALL | 1ST | 12102224
| 450176 | 513914 | 1.5406 | 54 | 57 | 0 | 24-HR | ALL | 1ST | 12102224
| 450276 | 513914 | 1.5569 | 56.01 | 58 | 0 | 24-HR | ALL | 1ST | 12102224
| 450376 | 513914 | 1.5668 | 55.03 | 59 | 0 | 24-HR | ALL | 1ST | 12102224
| 450476 | 513914 | 1.5722 | 57.64 | 57.64 | 0 | 24-HR | ALL | 1ST | 12102224
| 450576 | 513914 | 1.5997 | 58.15 | 62 | 0 | 24-HR | ALL | 1ST | 12070524
| 450676 | 513914 | 1.633 | 58.46 | 62 | 0 | 24-HR | ALL | 1ST | 12070524
| 450776 | 513914 | 1.6621 | 59.46 | 64 | 0 | 24-HR | ALL | 1ST | 12070524
| 450876 | 513914 | 1.6871 | 58.62 | 61 | 0 | 24-HR | ALL | 1ST | 12070524
| 450976 | 513914 | 1.7065 | 59.46 | 65 | 0 | 24-HR | ALL | 1ST | 12070524
| 451076 | 513914 | 1.7737 | 61.17 | 67 | 0 | 24-HR | ALL | 1ST | 12042924
| 451176 | 513914 | 1.8732 | 63.46 | 67 | 0 | 24-HR | ALL | 1ST | 12042924
| 451276 | 513914 | 1.9732 | 63.47 | 71 | 0 | 24-HR | ALL | 1ST | 12042924
| 451376 | 513914 | 2.0698 | 66.02 | 69 | 0 | 24-HR | ALL | 1ST | 12042924
| 451476 | 513914 | 2.1636 | 68 | 68 | 0 | 24-HR | ALL | 1ST | 12042924
| 451576 | 513914 | 2.253 | 69.46 | 71 | 0 | 24-HR | ALL | 1ST | 12042924
| 451676 | 513914 | 2.3364 | 68.46 | 74 | 0 | 24-HR | ALL | 1ST | 12042924
| 451776 | 513914 | 2.4121 | 68.62 | 78 | 0 | 24-HR | ALL | 1ST | 12042924
| 451876 | 513914 | 2.4786 | 67.53 | 78 | 0 | 24-HR | ALL | 1ST | 12042924
| 451976 | 513914 | 2.5351 | 67.83 | 72 | 0 | 24-HR | ALL | 1ST | 12042924
| 452076 | 513914 | 2.58 | 67.54 | 67.54 | 0 | 24-HR | ALL | 1ST | 12042924
| 452176 | 513914 | 2.6118 | 65.99 | 71 | 0 | 24-HR | ALL | 1ST | 12042924
| 452276 | 513914 | 2.6323 | 68.72 | 68.72 | 0 | 24-HR | ALL | 1ST | 12042924
| 452376 | 513914 | 2.6392 | 72.46 | 72.46 | 0 | 24-HR | ALL | 1ST | 12042924
| 452476 | 513914 | 2.6308 | 75.03 | 75.03 | 0 | 24-HR | ALL | 1ST | 12042924
| 452576 | 513914 | 2.6069 | 77 | 81 | 0 | 24-HR | ALL | 1ST | 12042924
| 452676 | 513914 | 2.567 | 75.03 | 82 | 0 | 24-HR | ALL | 1ST | 12042924
| 452776 | 513914 | 2.5133 | 75.47 | 85 | 0 | 24-HR | ALL | 1ST | 12042924
| 452876 | 513914 | 2.4455 | 77.85 | 82 | 0 | 24-HR | ALL | 1ST | 12042924
| 452976 | 513914 | 2.3641 | 79.54 | 85 | 0 | 24-HR | ALL | 1ST | 12042924
| 453076 | 513914 | 2.2685 | 85.62 | 85.62 | 0 | 24-HR | ALL | 1ST | 12042924
| 453176 | 513914 | 2.1659 | 83.09 | 85 | 0 | 24-HR | ALL | 1ST | 12051024
| 453276 | 513914 | 2.2184 | 82 | 82 | 0 | 24-HR | ALL | 1ST | 12051024
| 453376 | 513914 | 2.2567 | 80.57 | 83 | 0 | 24-HR | ALL | 1ST | 12051024
| 453476 | 513914 | 2.28 | 81.54 | 86 | 0 | 24-HR | ALL | 1ST | 12051024
| 453576 | 513914 | 2.2873 | 84.92 | 87 | 0 | 24-HR | ALL | 1ST | 12051024
| 453676 | 513914 | 2.2783 | 87.12 | 90 | 0 | 24-HR | ALL | 1ST | 12051024
| 453776 | 513914 | 2.2534 | 87.46 | 91 | 0 | 24-HR | ALL | 1ST | 12051024
| 453876 | 513914 | 2.2125 | 90.47 | 90.47 | 0 | 24-HR | ALL | 1ST | 12051024
| 453976 | 513914 | 2.1833 | 89.5 | 91 | 0 | 24-HR | ALL | 1ST | 12050324
| 454076 | 513914 | 2.1727 | 92.13 | 92.13 | 0 | 24-HR | ALL | 1ST | 12050324
| 454176 | 513914 | 2.1455 | 87.85 | 87.85 | 0 | 24-HR | ALL | 1ST | 12050324
| 454276 | 513914 | 2.1015 | 85.52 | 85.52 | 0 | 24-HR | ALL | 1ST | 12050324
| 454376 | 513914 | 2.0417 | 84.2 | 84.2 | 0 | 24-HR | ALL | 1ST | 12050324
| 454476 | 513914 | 2.065 | 86.7 | 86.7 | 0 | 24-HR | ALL | 1ST | 12050124
| 454576 | 513914 | 2.0861 | 86.48 | 91 | 0 | 24-HR | ALL | 1ST | 12050124
| 454676 | 513914 | 2.095 | 89.35 | 89.35 | 0 | 24-HR | ALL | 1ST | 12050124
| 454776 | 513914 | 2.0922 | 88 | 88 | 0 | 24-HR | ALL | 1ST | 12050124
| 454876 | 513914 | 2.0761 | 88.03 | 88.03 | 0 | 24-HR | ALL | 1ST | 12050124
| 454976 | 513914 | 2.0464 | 89.73 | 89.73 | 0 | 24-HR | ALL | 1ST | 12050124
| 455076 | 513914 | 2.0164 | 84.15 | 84.15 | 0 | 24-HR | ALL | 1ST | 12042624
| 455176 | 513914 | 2.0707 | 84.56 | 84.56 | 0 | 24-HR | ALL | 1ST | 12042624
| 455276 | 513914 | 2.1055 | 88.43 | 88.43 | 0 | 24-HR | ALL | 1ST | 12042624
| 455376 | 513914 | 2.1193 | 89.06 | 89.06 | 0 | 24-HR | ALL | 1ST | 12042624
| 455476 | 513914 | 2.1111 | 87.53 | 87.53 | 0 | 24-HR | ALL | 1ST | 12042624
| 455576 | 513914 | 2.0809 | 86.29 | 86.29 | 0 | 24-HR | ALL | 1ST | 12042624
| 455676 | 513914 | 2.0296 | 85 | 85 | 0 | 24-HR | ALL | 1ST | 12042624
| 455776 | 513914 | 1.959 | 84 | 84 | 0 | 24-HR | ALL | 1ST | 12042624
| 455876 | 513914 | 1.8708 | 84.46 | 84.46 | 0 | 24-HR | ALL | 1ST | 12042624
| 455976 | 513914 | 1.8169 | 87.29 | 87.29 | 0 | 24-HR | ALL | 1ST | 12112624
| 456076 | 513914 | 1.8567 | 87.97 | 87.97 | 0 | 24-HR | ALL | 1ST | 12112624
| 456176 | 513914 | 1.8901 | 85.83 | 85.83 | 0 | 24-HR | ALL | 1ST | 12112624
| 456276 | 513914 | 1.912 | 84.41 | 297 | 0 | 24-HR | ALL | 1ST | 12112624
| 456376 | 513914 | 1.9212 | 83.01 | 297 | 0 | 24-HR | ALL | 1ST | 12112624
| 456476 | 513914 | 1.9156 | 84 | 297 | 0 | 24-HR | ALL | 1ST | 12112624
| 456576 | 513914 | 1.8956 | 84.7 | 297 | 0 | 24-HR | ALL | 1ST | 12112624
| 456676 | 513914 | 1.8594 | 88.48 | 297 | 0 | 24-HR | ALL | 1ST | 12112624
| 456776 | 513914 | 1.8078 | 92.98 | 297 | 0 | 24-HR | ALL | 1ST | 12112624
| 456876 | 513914 | 1.7424 | 96 | 297 | 0 | 24-HR | ALL | 1ST | 12112624
| 456976 | 513914 | 1.6655 | 96.53 | 297 | 0 | 24-HR | ALL | 1ST | 12112624
| 457076 | 513914 | 1.5785 | 96.17 | 313 | 0 | 24-HR | ALL | 1ST | 12112624
| 457176 | 513914 | 1.528 | 99.07 | 313 | 0 | 24-HR | ALL | 1ST | 12052424
| 457276 | 513914 | 1.5071 | 102.46 | 313 | 0 | 24-HR | ALL | 1ST | 12052424
| 457376 | 513914 | 1.4821 | 105.65 | 313 | 0 | 24-HR | ALL | 1ST | 12052424
| 457476 | 513914 | 1.4534 | 107.7 | 313 | 0 | 24-HR | ALL | 1ST | 12052424
| 457576 | 513914 | 1.4422 | 109.46 | 313 | 0 | 24-HR | ALL | 1ST | 12050524
| 457676 | 513914 | 1.4535 | 110.29 | 313 | 0 | 24-HR | ALL | 1ST | 12050524
| 457776 | 513914 | 1.454 | 112.07 | 313 | 0 | 24-HR | ALL | 1ST | 12050524
| 457876 | 513914 | 1.4461 | 111.44 | 313 | 0 | 24-HR | ALL | 1ST | 12050524
| 457976 | 513914 | 1.5004 | 111.36 | 313 | 0 | 24-HR | ALL | 1ST | 12082624
| 458076 | 513914 | 1.5831 | 111.46 | 316 | 0 | 24-HR | ALL | 1ST | 12082624
| 458176 | 513914 | 1.6585 | 121.16 | 315 | 0 | 24-HR | ALL | 1ST | 12082624
| 458276 | 513914 | 1.7363 | 140.74 | 313 | 0 | 24-HR | ALL | 1ST | 12082624
| 458376 | 513914 | 3.9698 | 161.13 | 313 | 0 | 24-HR | ALL | 1ST | 12122124
| 458476 | 513914 | 9.6656 | 204.64 | 313 | 0 | 24-HR | ALL | 1ST | 12122124
| 458576 | 513914 | 8.3463 | 210.46 | 313 | 0 | 24-HR | ALL | 1ST | 12122124
| 458676 | 513914 | 6.443 | 209.06 | 313 | 0 | 24-HR | ALL | 1ST | 12122124
| 458776 | 513914 | 4.4894 | 203.28 | 313 | 0 | 24-HR | ALL | 1ST | 12122124
| 458876 | 513914 | 3.0248 | 169.96 | 316 | 0 | 24-HR | ALL | 1ST | 12080824
| 458976 | 513914 | 2.4317 | 157.29 | 317 | 0 | 24-HR | ALL | 1ST | 12080824
| 459076 | 513914 | 2.9723 | 160.88 | 317 | 0 | 24-HR | ALL | 1ST | 12080824
| 459176 | 513914 | 4.0232 | 171.93 | 317 | 0 | 24-HR | ALL | 1ST | 12092524
| 459276 | 513914 | 5.2908 | 184.95 | 317 | 0 | 24-HR | ALL | 1ST | 12092524
| 459376 | 513914 | 6.0831 | 199.84 | 314 | 0 | 24-HR | ALL | 1ST | 12080924
| 459476 | 513914 | 6.5397 | 198.01 | 315 | 0 | 24-HR | ALL | 1ST | 12080924
| 459576 | 513914 | 4.8325 | 171.8 | 317 | 0 | 24-HR | ALL | 1ST | 12080924
| 459676 | 513914 | 3.4324 | 162.44 | 317 | 0 | 24-HR | ALL | 1ST | 12080924
| 459776 | 513914 | 4.2388 | 176.27 | 317 | 0 | 24-HR | ALL | 1ST | 12012824
| 459876 | 513914 | 4.9604 | 191.02 | 317 | 0 | 24-HR | ALL | 1ST | 12012824
| 459976 | 513914 | 5.0774 | 179.61 | 322 | 0 | 24-HR | ALL | 1ST | 12012824
| 460076 | 513914 | 5.1628 | 177.2 | 322 | 0 | 24-HR | ALL | 1ST | 12012824
| 460176 | 513914 | 3.7502 | 157.31 | 322 | 0 | 24-HR | ALL | 1ST | 12012824
| 460276 | 513914 | 3.2378 | 151.16 | 322 | 0 | 24-HR | ALL | 1ST | 12012824
| 460376 | 513914 | 4.7357 | 166.36 | 322 | 0 | 24-HR | ALL | 1ST | 12012824
| 460476 | 513914 | 5.9958 | 193.06 | 322 | 0 | 24-HR | ALL | 1ST | 12012824
| 460576 | 513914 | 5.8922 | 213.91 | 322 | 0 | 24-HR | ALL | 1ST | 12122124
| 460676 | 513914 | 8.0725 | 230.2 | 322 | 0 | 24-HR | ALL | 1ST | 12122124
| 460776 | 513914 | 9.3654 | 242.05 | 322 | 0 | 24-HR | ALL | 1ST | 12122124
| 460876 | 513914 | 9.8827 | 253.5 | 322 | 0 | 24-HR | ALL | 1ST | 12122124
| 460976 | 513914 | 9.7799 | 259.42 | 322 | 0 | 24-HR | ALL | 1ST | 12122124
| 461076 | 513914 | 7.8514 | 283.13 | 322 | 0 | 24-HR | ALL | 1ST | 12122124
| 461176 | 513914 | 6.7101 | 290.05 | 322 | 0 | 24-HR | ALL | 1ST | 12122124
| 461276 | 513914 | 5.8669 | 292.8 | 322 | 0 | 24-HR | ALL | 1ST | 12122124
| 461376 | 513914 | 5.2455 | 292.28 | 322 | 0 | 24-HR | ALL | 1ST | 12122124
| 461476 | 513914 | 4.7521 | 294.06 | 322 | 0 | 24-HR | ALL | 1ST | 12121024
| 461576 | 513914 | 4.3502 | 299.93 | 322 | 0 | 24-HR | ALL | 1ST | 12082424
| 461676 | 513914 | 3.8581 | 301.52 | 301.52 | 0 | 24-HR | ALL | 1ST | 12082424
| 461776 | 513914 | 3.6088 | 300.72 | 300.72 | 0 | 24-HR | ALL | 1ST | 12082424
| 461876 | 513914 | 3.3576 | 300.54 | 300.54 | 0 | 24-HR | ALL | 1ST | 12082424
| 461976 | 513914 | 3.0985 | 301.78 | 301.78 | 0 | 24-HR | ALL | 1ST | 12082424
| 462076 | 513914 | 2.8274 | 305.1 | 305.1 | 0 | 24-HR | ALL | 1ST | 12082424
| 462176 | 513914 | 2.6273 | 311.54 | 311.54 | 0 | 24-HR | ALL | 1ST | 12012924
| 462276 | 513914 | 2.7296 | 317.56 | 317.56 | 0 | 24-HR | ALL | 1ST | 12012924
| 462376 | 513914 | 2.7974 | 321.96 | 321.96 | 0 | 24-HR | ALL | 1ST | 12012924
| 462476 | 513914 | 2.8706 | 320.17 | 322 | 0 | 24-HR | ALL | 1ST | 12070824
| 462576 | 513914 | 3.342 | 316.93 | 323 | 0 | 24-HR | ALL | 1ST | 12070824
| 462676 | 513914 | 3.6417 | 312.37 | 319 | 0 | 24-HR | ALL | 1ST | 12070824
| 462776 | 513914 | 4.131 | 303.28 | 319 | 0 | 24-HR | ALL | 1ST | 12070824
| 462876 | 513914 | 4.7558 | 292.62 | 319 | 0 | 24-HR | ALL | 1ST | 12070824
| 462976 | 513914 | 5.4118 | 282.49 | 319 | 0 | 24-HR | ALL | 1ST | 12070824
| 463076 | 513914 | 5.9482 | 274.64 | 319 | 0 | 24-HR | ALL | 1ST | 12070824
| 463176 | 513914 | 5.8997 | 271.17 | 277 | 0 | 24-HR | ALL | 1ST | 12070824
| 463276 | 513914 | 5.7817 | 274.97 | 274.97 | 0 | 24-HR | ALL | 1ST | 12070824
| 463376 | 513914 | 5.8116 | 274.29 | 274.29 | 0 | 24-HR | ALL | 1ST | 12070824
| 463476 | 513914 | 6.0298 | 265.6 | 265.6 | 0 | 24-HR | ALL | 1ST | 12070824
| 463576 | 513914 | 7.4681 | 252.52 | 252.52 | 0 | 24-HR | ALL | 1ST | 12070924
| 463676 | 513914 | 9.5669 | 235.17 | 279 | 0 | 24-HR | ALL | 1ST | 12070924
| 463776 | 513914 | 10.242 | 223.07 | 279 | 0 | 24-HR | ALL | 1ST | 12070924
| 463876 | 513914 | 9.8696 | 221.01 | 304 | 0 | 24-HR | ALL | 1ST | 12070924
| 463976 | 513914 | 8.8421 | 225.87 | 298 | 0 | 24-HR | ALL | 1ST | 12070924
| 448976 | 514014 | 1.2791 | 54.04 | 57 | 0 | 24-HR | ALL | 1ST | 12071024
| 449076 | 514014 | 1.2676 | 53.12 | 62 | 0 | 24-HR | ALL | 1ST | 12071024
| 449176 | 514014 | 1.2547 | 53.18 | 63 | 0 | 24-HR | ALL | 1ST | 12071024
| 449276 | 514014 | 1.2405 | 53.76 | 62 | 0 | 24-HR | ALL | 1ST | 12071024
| 449376 | 514014 | 1.2637 | 53.04 | 62 | 0 | 24-HR | ALL | 1ST | 12102224
| 449476 | 514014 | 1.3023 | 52.85 | 61 | 0 | 24-HR | ALL | 1ST | 12102224
| 449576 | 514014 | 1.3409 | 51.88 | 60 | 0 | 24-HR | ALL | 1ST | 12102224
| 449676 | 514014 | 1.3786 | 50.12 | 57 | 0 | 24-HR | ALL | 1ST | 12102224
| 449776 | 514014 | 1.4143 | 50 | 58 | 0 | 24-HR | ALL | 1ST | 12102224
| 449876 | 514014 | 1.4483 | 49.48 | 55 | 0 | 24-HR | ALL | 1ST | 12102224
| 449976 | 514014 | 1.4791 | 52.27 | 52.27 | 0 | 24-HR | ALL | 1ST | 12102224
| 450076 | 514014 | 1.5078 | 52.03 | 52.03 | 0 | 24-HR | ALL | 1ST | 12102224
| 450176 | 514014 | 1.533 | 54.12 | 54.12 | 0 | 24-HR | ALL | 1ST | 12102224
| 450276 | 514014 | 1.554 | 54.86 | 57 | 0 | 24-HR | ALL | 1ST | 12102224
| 450376 | 514014 | 1.5698 | 55 | 58 | 0 | 24-HR | ALL | 1ST | 12102224
| 450476 | 514014 | 1.5803 | 56.12 | 61 | 0 | 24-HR | ALL | 1ST | 12102224
| 450576 | 514014 | 1.5889 | 57.96 | 61 | 0 | 24-HR | ALL | 1ST | 12070524
| 450676 | 514014 | 1.627 | 57.97 | 62 | 0 | 24-HR | ALL | 1ST | 12070524
| 450776 | 514014 | 1.6615 | 57.12 | 61 | 0 | 24-HR | ALL | 1ST | 12070524
| 450876 | 514014 | 1.6909 | 58.04 | 60 | 0 | 24-HR | ALL | 1ST | 12070524
| 450976 | 514014 | 1.7155 | 58.88 | 61 | 0 | 24-HR | ALL | 1ST | 12070524
| 451076 | 514014 | 1.739 | 60.32 | 64 | 0 | 24-HR | ALL | 1ST | 12042824
| 451176 | 514014 | 1.8289 | 60 | 67 | 0 | 24-HR | ALL | 1ST | 12042924
| 451276 | 514014 | 1.9325 | 61.03 | 68 | 0 | 24-HR | ALL | 1ST | 12042924
| 451376 | 514014 | 2.0332 | 64.93 | 68 | 0 | 24-HR | ALL | 1ST | 12042924
| 451476 | 514014 | 2.133 | 67.12 | 69 | 0 | 24-HR | ALL | 1ST | 12042924
| 451576 | 514014 | 2.23 | 66.12 | 71 | 0 | 24-HR | ALL | 1ST | 12042924
| 451676 | 514014 | 2.3212 | 64.76 | 73 | 0 | 24-HR | ALL | 1ST | 12042924
| 451776 | 514014 | 2.4053 | 66.61 | 71 | 0 | 24-HR | ALL | 1ST | 12042924
| 451876 | 514014 | 2.4815 | 67.97 | 70 | 0 | 24-HR | ALL | 1ST | 12042924
| 451976 | 514014 | 2.5477 | 67.48 | 67.48 | 0 | 24-HR | ALL | 1ST | 12042924
| 452076 | 514014 | 2.6028 | 67.51 | 70 | 0 | 24-HR | ALL | 1ST | 12042924
| 452176 | 514014 | 2.6446 | 65.15 | 65.15 | 0 | 24-HR | ALL | 1ST | 12042924
| 452276 | 514014 | 2.6754 | 68.04 | 68.04 | 0 | 24-HR | ALL | 1ST | 12042924
| 452376 | 514014 | 2.6924 | 71.7 | 71.7 | 0 | 24-HR | ALL | 1ST | 12042924
| 452476 | 514014 | 2.6944 | 75.88 | 75.88 | 0 | 24-HR | ALL | 1ST | 12042924
| 452576 | 514014 | 2.6793 | 76.41 | 79 | 0 | 24-HR | ALL | 1ST | 12042924
| 452676 | 514014 | 2.6481 | 76.3 | 76.3 | 0 | 24-HR | ALL | 1ST | 12042924
| 452776 | 514014 | 2.6007 | 72 | 82 | 0 | 24-HR | ALL | 1ST | 12042924
| 452876 | 514014 | 2.5399 | 78.72 | 78.72 | 0 | 24-HR | ALL | 1ST | 12042924
| 452976 | 514014 | 2.463 | 83.27 | 83.27 | 0 | 24-HR | ALL | 1ST | 12042924
| 453076 | 514014 | 2.3689 | 94.73 | 94.73 | 0 | 24-HR | ALL | 1ST | 12042924
| 453176 | 514014 | 2.27 | 84.47 | 84.47 | 0 | 24-HR | ALL | 1ST | 12042924
| 453276 | 514014 | 2.2267 | 82.12 | 86 | 0 | 24-HR | ALL | 1ST | 12051024
| 453376 | 514014 | 2.2736 | 82.91 | 82.91 | 0 | 24-HR | ALL | 1ST | 12051024
| 453476 | 514014 | 2.3053 | 84.24 | 84.24 | 0 | 24-HR | ALL | 1ST | 12051024
| 453576 | 514014 | 2.3206 | 85.39 | 85.39 | 0 | 24-HR | ALL | 1ST | 12051024
| 453676 | 514014 | 2.3189 | 87.12 | 87.12 | 0 | 24-HR | ALL | 1ST | 12051024
| 453776 | 514014 | 2.3007 | 86 | 91 | 0 | 24-HR | ALL | 1ST | 12051024
| 453876 | 514014 | 2.2664 | 85.51 | 94 | 0 | 24-HR | ALL | 1ST | 12051024
| 453976 | 514014 | 2.2165 | 87.03 | 94 | 0 | 24-HR | ALL | 1ST | 12051024
| 454076 | 514014 | 2.207 | 92.61 | 92.61 | 0 | 24-HR | ALL | 1ST | 12050324
| 454176 | 514014 | 2.1845 | 93.88 | 93.88 | 0 | 24-HR | ALL | 1ST | 12050324
| 454276 | 514014 | 2.1446 | 90.55 | 90.55 | 0 | 24-HR | ALL | 1ST | 12050324
| 454376 | 514014 | 2.0883 | 87.76 | 87.76 | 0 | 24-HR | ALL | 1ST | 12050324
| 454476 | 514014 | 2.0786 | 87 | 87 | 0 | 24-HR | ALL | 1ST | 12050124
| 454576 | 514014 | 2.1031 | 86 | 91 | 0 | 24-HR | ALL | 1ST | 12050124
| 454676 | 514014 | 2.1151 | 87.44 | 87.44 | 0 | 24-HR | ALL | 1ST | 12050124
| 454776 | 514014 | 2.1147 | 87.04 | 87.04 | 0 | 24-HR | ALL | 1ST | 12050124
| 454876 | 514014 | 2.1007 | 87 | 87 | 0 | 24-HR | ALL | 1ST | 12050124
| 454976 | 514014 | 2.0725 | 87.91 | 93 | 0 | 24-HR | ALL | 1ST | 12050124
| 455076 | 514014 | 2.0445 | 82.7 | 92 | 0 | 24-HR | ALL | 1ST | 12042624
| 455176 | 514014 | 2.1044 | 86 | 86 | 0 | 24-HR | ALL | 1ST | 12042624
| 455276 | 514014 | 2.1445 | 88.24 | 88.24 | 0 | 24-HR | ALL | 1ST | 12042624
| 455376 | 514014 | 2.1627 | 87 | 92 | 0 | 24-HR | ALL | 1ST | 12042624
| 455476 | 514014 | 2.1577 | 90.97 | 90.97 | 0 | 24-HR | ALL | 1ST | 12042624
| 455576 | 514014 | 2.1299 | 86 | 86 | 0 | 24-HR | ALL | 1ST | 12042624
| 455676 | 514014 | 2.0795 | 86 | 86 | 0 | 24-HR | ALL | 1ST | 12042624
| 455776 | 514014 | 2.0084 | 85 | 85 | 0 | 24-HR | ALL | 1ST | 12042624
| 455876 | 514014 | 1.9189 | 84.56 | 87 | 0 | 24-HR | ALL | 1ST | 12042624
| 455976 | 514014 | 1.8512 | 86.7 | 88 | 0 | 24-HR | ALL | 1ST | 12112624
| 456076 | 514014 | 1.8909 | 89.94 | 89.94 | 0 | 24-HR | ALL | 1ST | 12112624
| 456176 | 514014 | 1.9265 | 87.88 | 87.88 | 0 | 24-HR | ALL | 1ST | 12112624
| 456276 | 514014 | 1.9492 | 87.88 | 87.88 | 0 | 24-HR | ALL | 1ST | 12112624
| 456376 | 514014 | 1.96 | 85.7 | 297 | 0 | 24-HR | ALL | 1ST | 12112624
| 456476 | 514014 | 1.9553 | 84.92 | 297 | 0 | 24-HR | ALL | 1ST | 12112624
| 456576 | 514014 | 1.9345 | 85.66 | 297 | 0 | 24-HR | ALL | 1ST | 12112624
| 456676 | 514014 | 1.8972 | 88 | 297 | 0 | 24-HR | ALL | 1ST | 12112624
| 456776 | 514014 | 1.8434 | 92.09 | 297 | 0 | 24-HR | ALL | 1ST | 12112624
| 456876 | 514014 | 1.7739 | 97 | 297 | 0 | 24-HR | ALL | 1ST | 12112624
| 456976 | 514014 | 1.6942 | 96.12 | 297 | 0 | 24-HR | ALL | 1ST | 12112624
| 457076 | 514014 | 1.6044 | 94.44 | 313 | 0 | 24-HR | ALL | 1ST | 12112624
| 457176 | 514014 | 1.5387 | 99.12 | 313 | 0 | 24-HR | ALL | 1ST | 12052424
| 457276 | 514014 | 1.5171 | 101.15 | 313 | 0 | 24-HR | ALL | 1ST | 12052424
| 457376 | 514014 | 1.4912 | 103.48 | 313 | 0 | 24-HR | ALL | 1ST | 12052424
| 457476 | 514014 | 1.4616 | 105.09 | 313 | 0 | 24-HR | ALL | 1ST | 12052424
| 457576 | 514014 | 1.4705 | 106.15 | 313 | 0 | 24-HR | ALL | 1ST | 12050524
| 457676 | 514014 | 1.478 | 112.04 | 313 | 0 | 24-HR | ALL | 1ST | 12050524
| 457776 | 514014 | 1.4771 | 113.3 | 313 | 0 | 24-HR | ALL | 1ST | 12050524
| 457876 | 514014 | 1.4687 | 109.97 | 313 | 0 | 24-HR | ALL | 1ST | 12050524
| 457976 | 514014 | 1.5436 | 109.12 | 313 | 0 | 24-HR | ALL | 1ST | 12082624
| 458076 | 514014 | 1.6259 | 109.09 | 315 | 0 | 24-HR | ALL | 1ST | 12082624
| 458176 | 514014 | 1.7005 | 119.32 | 314 | 0 | 24-HR | ALL | 1ST | 12082624
| 458276 | 514014 | 2.1025 | 145.73 | 313 | 0 | 24-HR | ALL | 1ST | 12122124
| 458376 | 514014 | 4.9986 | 168.02 | 313 | 0 | 24-HR | ALL | 1ST | 12122124
| 458476 | 514014 | 9.3633 | 205.42 | 313 | 0 | 24-HR | ALL | 1ST | 12122124
| 458576 | 514014 | 7.7152 | 207.96 | 313 | 0 | 24-HR | ALL | 1ST | 12122124
| 458676 | 514014 | 5.8947 | 208 | 313 | 0 | 24-HR | ALL | 1ST | 12122124
| 458776 | 514014 | 4.4737 | 205.06 | 313 | 0 | 24-HR | ALL | 1ST | 12011524
| 458876 | 514014 | 4.2073 | 182.8 | 313 | 0 | 24-HR | ALL | 1ST | 12080824
| 458976 | 514014 | 2.299 | 154.45 | 317 | 0 | 24-HR | ALL | 1ST | 12080824
| 459076 | 514014 | 2.0204 | 150.42 | 317 | 0 | 24-HR | ALL | 1ST | 12080824
| 459176 | 514014 | 2.0984 | 152.49 | 317 | 0 | 24-HR | ALL | 1ST | 12092524
| 459276 | 514014 | 3.2685 | 161.69 | 317 | 0 | 24-HR | ALL | 1ST | 12080924
| 459376 | 514014 | 6.141 | 186.9 | 315 | 0 | 24-HR | ALL | 1ST | 12080924
| 459476 | 514014 | 6.6301 | 194.79 | 313 | 0 | 24-HR | ALL | 1ST | 12080924
| 459576 | 514014 | 5.2664 | 177.23 | 317 | 0 | 24-HR | ALL | 1ST | 12080924
| 459676 | 514014 | 2.851 | 154.92 | 322 | 0 | 24-HR | ALL | 1ST | 12120724
| 459776 | 514014 | 2.9725 | 151.38 | 322 | 0 | 24-HR | ALL | 1ST | 12120724
| 459876 | 514014 | 3.6568 | 159.29 | 322 | 0 | 24-HR | ALL | 1ST | 12012824
| 459976 | 514014 | 3.1558 | 151 | 322 | 0 | 24-HR | ALL | 1ST | 12120724
| 460076 | 514014 | 3.1878 | 146.22 | 322 | 0 | 24-HR | ALL | 1ST | 12120724
| 460176 | 514014 | 3.2215 | 147.5 | 322 | 0 | 24-HR | ALL | 1ST | 12121024
| 460276 | 514014 | 4.9407 | 168.25 | 322 | 0 | 24-HR | ALL | 1ST | 12012824
| 460376 | 514014 | 6.0805 | 193.13 | 322 | 0 | 24-HR | ALL | 1ST | 12012824
| 460476 | 514014 | 5.954 | 202.41 | 322 | 0 | 24-HR | ALL | 1ST | 12012824
| 460576 | 514014 | 5.9218 | 209.29 | 322 | 0 | 24-HR | ALL | 1ST | 12122124
| 460676 | 514014 | 8.322 | 226.84 | 322 | 0 | 24-HR | ALL | 1ST | 12122124
| 460776 | 514014 | 9.2552 | 233.17 | 322 | 0 | 24-HR | ALL | 1ST | 12122124
| 460876 | 514014 | 9.8963 | 242.33 | 322 | 0 | 24-HR | ALL | 1ST | 12122124
| 460976 | 514014 | 9.8349 | 247.53 | 322 | 0 | 24-HR | ALL | 1ST | 12122124
| 461076 | 514014 | 9.3574 | 252.03 | 322 | 0 | 24-HR | ALL | 1ST | 12122124
| 461176 | 514014 | 8.5999 | 252.49 | 322 | 0 | 24-HR | ALL | 1ST | 12122124
| 461276 | 514014 | 7.8597 | 252.74 | 322 | 0 | 24-HR | ALL | 1ST | 12121024
| 461376 | 514014 | 7.6872 | 251.49 | 322 | 0 | 24-HR | ALL | 1ST | 12121024
| 461476 | 514014 | 7.418 | 248.91 | 322 | 0 | 24-HR | ALL | 1ST | 12121024
| 461576 | 514014 | 5.3757 | 277.1 | 322 | 0 | 24-HR | ALL | 1ST | 12121024
| 461676 | 514014 | 4.195 | 289.59 | 322 | 0 | 24-HR | ALL | 1ST | 12121024
| 461776 | 514014 | 3.4233 | 304.49 | 304.49 | 0 | 24-HR | ALL | 1ST | 12082424
| 461876 | 514014 | 3.1808 | 303.08 | 303.08 | 0 | 24-HR | ALL | 1ST | 12082424
| 461976 | 514014 | 2.8922 | 307.12 | 307.12 | 0 | 24-HR | ALL | 1ST | 12082424
| 462076 | 514014 | 2.6427 | 308.18 | 308.18 | 0 | 24-HR | ALL | 1ST | 12082424
| 462176 | 514014 | 2.7525 | 315.33 | 315.33 | 0 | 24-HR | ALL | 1ST | 12012924
| 462276 | 514014 | 2.8399 | 322.72 | 322.72 | 0 | 24-HR | ALL | 1ST | 12012924
| 462376 | 514014 | 2.896 | 319.91 | 319.91 | 0 | 24-HR | ALL | 1ST | 12070824
| 462476 | 514014 | 3.4944 | 311.88 | 323 | 0 | 24-HR | ALL | 1ST | 12070824
| 462576 | 514014 | 3.8231 | 308.55 | 323 | 0 | 24-HR | ALL | 1ST | 12070824
| 462676 | 514014 | 4.127 | 306.12 | 323 | 0 | 24-HR | ALL | 1ST | 12070824
| 462776 | 514014 | 4.4393 | 302.2 | 319 | 0 | 24-HR | ALL | 1ST | 12070824
| 462876 | 514014 | 4.8594 | 296.44 | 319 | 0 | 24-HR | ALL | 1ST | 12070824
| 462976 | 514014 | 5.4584 | 286.82 | 319 | 0 | 24-HR | ALL | 1ST | 12070824
| 463076 | 514014 | 5.6573 | 278.67 | 278.67 | 0 | 24-HR | ALL | 1ST | 12070824
| 463176 | 514014 | 5.949 | 273.27 | 277 | 0 | 24-HR | ALL | 1ST | 12070824
| 463276 | 514014 | 6.0861 | 270.15 | 279 | 0 | 24-HR | ALL | 1ST | 12070824
| 463376 | 514014 | 5.8696 | 273.4 | 273.4 | 0 | 24-HR | ALL | 1ST | 12070824
| 463476 | 514014 | 5.8251 | 271.53 | 271.53 | 0 | 24-HR | ALL | 1ST | 12070824
| 463576 | 514014 | 6.6471 | 257.79 | 257.79 | 0 | 24-HR | ALL | 1ST | 12070924
| 463676 | 514014 | 8.6162 | 240.62 | 279 | 0 | 24-HR | ALL | 1ST | 12070924
| 463776 | 514014 | 9.4644 | 226.97 | 279 | 0 | 24-HR | ALL | 1ST | 12070924
| 463876 | 514014 | 9.344 | 216.32 | 292 | 0 | 24-HR | ALL | 1ST | 12070924
| 463976 | 514014 | 8.2491 | 222.12 | 289 | 0 | 24-HR | ALL | 1ST | 12070924
| 448976 | 514114 | 1.3053 | 48.29 | 56 | 0 | 24-HR | ALL | 1ST | 12071024
| 449076 | 514114 | 1.2942 | 50.24 | 54 | 0 | 24-HR | ALL | 1ST | 12071024
| 449176 | 514114 | 1.2822 | 50.99 | 55 | 0 | 24-HR | ALL | 1ST | 12071024
| 449276 | 514114 | 1.2696 | 49.79 | 62 | 0 | 24-HR | ALL | 1ST | 12071024
| 449376 | 514114 | 1.2633 | 48.79 | 62 | 0 | 24-HR | ALL | 1ST | 12051824
| 449476 | 514114 | 1.2859 | 49.58 | 59 | 0 | 24-HR | ALL | 1ST | 12051824
| 449576 | 514114 | 1.3137 | 49.43 | 60 | 0 | 24-HR | ALL | 1ST | 12102224
| 449676 | 514114 | 1.3522 | 49 | 54 | 0 | 24-HR | ALL | 1ST | 12102224
| 449776 | 514114 | 1.3897 | 48.98 | 53 | 0 | 24-HR | ALL | 1ST | 12102224
| 449876 | 514114 | 1.4268 | 47.29 | 54 | 0 | 24-HR | ALL | 1ST | 12102224
| 449976 | 514114 | 1.4591 | 52.85 | 52.85 | 0 | 24-HR | ALL | 1ST | 12102224
| 450076 | 514114 | 1.4915 | 52.79 | 54 | 0 | 24-HR | ALL | 1ST | 12102224
| 450176 | 514114 | 1.5207 | 52.87 | 52.87 | 0 | 24-HR | ALL | 1ST | 12102224
| 450276 | 514114 | 1.5463 | 53.79 | 57 | 0 | 24-HR | ALL | 1ST | 12102224
| 450376 | 514114 | 1.5675 | 54.76 | 54.76 | 0 | 24-HR | ALL | 1ST | 12102224
| 450476 | 514114 | 1.5827 | 53.07 | 60 | 0 | 24-HR | ALL | 1ST | 12102224
| 450576 | 514114 | 1.5934 | 55.72 | 59 | 0 | 24-HR | ALL | 1ST | 12102224
| 450676 | 514114 | 1.6181 | 53.77 | 61 | 0 | 24-HR | ALL | 1ST | 12070524
| 450776 | 514114 | 1.6567 | 54.36 | 61 | 0 | 24-HR | ALL | 1ST | 12070524
| 450876 | 514114 | 1.6935 | 56.79 | 59 | 0 | 24-HR | ALL | 1ST | 12042824
| 450976 | 514114 | 1.7288 | 57.06 | 60 | 0 | 24-HR | ALL | 1ST | 12042824
| 451076 | 514114 | 1.7618 | 59.71 | 62 | 0 | 24-HR | ALL | 1ST | 12042824
| 451176 | 514114 | 1.7837 | 58.3 | 65 | 0 | 24-HR | ALL | 1ST | 12042824
| 451276 | 514114 | 1.8857 | 60 | 65 | 0 | 24-HR | ALL | 1ST | 12042924
| 451376 | 514114 | 1.992 | 62.15 | 67 | 0 | 24-HR | ALL | 1ST | 12042924
| 451476 | 514114 | 2.0976 | 63.3 | 70 | 0 | 24-HR | ALL | 1ST | 12042924
| 451576 | 514114 | 2.201 | 62.8 | 70 | 0 | 24-HR | ALL | 1ST | 12042924
| 451676 | 514114 | 2.2993 | 63.57 | 71 | 0 | 24-HR | ALL | 1ST | 12042924
| 451776 | 514114 | 2.3917 | 65.16 | 70 | 0 | 24-HR | ALL | 1ST | 12042924
| 451876 | 514114 | 2.4766 | 62.58 | 68 | 0 | 24-HR | ALL | 1ST | 12042924
| 451976 | 514114 | 2.5523 | 62.81 | 69 | 0 | 24-HR | ALL | 1ST | 12042924
| 452076 | 514114 | 2.6178 | 64 | 68 | 0 | 24-HR | ALL | 1ST | 12042924
| 452176 | 514114 | 2.6724 | 67.26 | 67.26 | 0 | 24-HR | ALL | 1ST | 12042924
| 452276 | 514114 | 2.7142 | 70.36 | 70.36 | 0 | 24-HR | ALL | 1ST | 12042924
| 452376 | 514114 | 2.7406 | 71.21 | 73 | 0 | 24-HR | ALL | 1ST | 12042924
| 452476 | 514114 | 2.7523 | 73.27 | 76 | 0 | 24-HR | ALL | 1ST | 12042924
| 452576 | 514114 | 2.7488 | 77.57 | 77.57 | 0 | 24-HR | ALL | 1ST | 12042924
| 452676 | 514114 | 2.7269 | 77.45 | 77.45 | 0 | 24-HR | ALL | 1ST | 12042924
| 452776 | 514114 | 2.6875 | 73.42 | 80 | 0 | 24-HR | ALL | 1ST | 12042924
| 452876 | 514114 | 2.6342 | 80.5 | 80.5 | 0 | 24-HR | ALL | 1ST | 12042924
| 452976 | 514114 | 2.5635 | 83.63 | 83.63 | 0 | 24-HR | ALL | 1ST | 12042924
| 453076 | 514114 | 2.4766 | 88.56 | 88.56 | 0 | 24-HR | ALL | 1ST | 12042924
| 453176 | 514114 | 2.3789 | 82.85 | 82.85 | 0 | 24-HR | ALL | 1ST | 12042924
| 453276 | 514114 | 2.2678 | 83.21 | 83.21 | 0 | 24-HR | ALL | 1ST | 12042924
| 453376 | 514114 | 2.2863 | 86.03 | 86.03 | 0 | 24-HR | ALL | 1ST | 12051024
| 453476 | 514114 | 2.327 | 86 | 86 | 0 | 24-HR | ALL | 1ST | 12051024
| 453576 | 514114 | 2.3509 | 87.94 | 87.94 | 0 | 24-HR | ALL | 1ST | 12051024
| 453676 | 514114 | 2.3573 | 87.21 | 87.21 | 0 | 24-HR | ALL | 1ST | 12051024
| 453776 | 514114 | 2.346 | 87 | 87 | 0 | 24-HR | ALL | 1ST | 12051024
| 453876 | 514114 | 2.3178 | 85.52 | 94 | 0 | 24-HR | ALL | 1ST | 12051024
| 453976 | 514114 | 2.2722 | 88.03 | 94 | 0 | 24-HR | ALL | 1ST | 12051024
| 454076 | 514114 | 2.2399 | 89.51 | 93 | 0 | 24-HR | ALL | 1ST | 12050324
| 454176 | 514114 | 2.2238 | 94.55 | 94.55 | 0 | 24-HR | ALL | 1ST | 12050324
| 454276 | 514114 | 2.1886 | 93.76 | 93.76 | 0 | 24-HR | ALL | 1ST | 12050324
| 454376 | 514114 | 2.1356 | 91.79 | 91.79 | 0 | 24-HR | ALL | 1ST | 12050324
| 454476 | 514114 | 2.0913 | 88.03 | 88.03 | 0 | 24-HR | ALL | 1ST | 12050124
| 454576 | 514114 | 2.1194 | 86 | 87 | 0 | 24-HR | ALL | 1ST | 12050124
| 454676 | 514114 | 2.1347 | 86.36 | 90 | 0 | 24-HR | ALL | 1ST | 12050124
| 454776 | 514114 | 2.1369 | 86.3 | 88 | 0 | 24-HR | ALL | 1ST | 12050124
| 454876 | 514114 | 2.1252 | 87 | 88 | 0 | 24-HR | ALL | 1ST | 12050124
| 454976 | 514114 | 2.0987 | 86.71 | 92 | 0 | 24-HR | ALL | 1ST | 12050124
| 455076 | 514114 | 2.0714 | 85.55 | 85.55 | 0 | 24-HR | ALL | 1ST | 12042624
| 455176 | 514114 | 2.138 | 86.77 | 86.77 | 0 | 24-HR | ALL | 1ST | 12042624
| 455276 | 514114 | 2.1837 | 89.07 | 89.07 | 0 | 24-HR | ALL | 1ST | 12042624
| 455376 | 514114 | 2.2068 | 88.46 | 91 | 0 | 24-HR | ALL | 1ST | 12042624
| 455476 | 514114 | 2.2055 | 91.53 | 91.53 | 0 | 24-HR | ALL | 1ST | 12042624
| 455576 | 514114 | 2.1802 | 87.29 | 87.29 | 0 | 24-HR | ALL | 1ST | 12042624
| 455676 | 514114 | 2.1305 | 88.94 | 88.94 | 0 | 24-HR | ALL | 1ST | 12042624
| 455776 | 514114 | 2.0586 | 89 | 89 | 0 | 24-HR | ALL | 1ST | 12042624
| 455876 | 514114 | 1.9675 | 87.58 | 87.58 | 0 | 24-HR | ALL | 1ST | 12042624
| 455976 | 514114 | 1.8845 | 87.97 | 87.97 | 0 | 24-HR | ALL | 1ST | 12112624
| 456076 | 514114 | 1.9277 | 89.97 | 89.97 | 0 | 24-HR | ALL | 1ST | 12112624
| 456176 | 514114 | 1.9657 | 87.5 | 87.5 | 0 | 24-HR | ALL | 1ST | 12112624
| 456276 | 514114 | 1.989 | 88.79 | 88.79 | 0 | 24-HR | ALL | 1ST | 12112624
| 456376 | 514114 | 2.0004 | 87.53 | 87.53 | 0 | 24-HR | ALL | 1ST | 12112624
| 456476 | 514114 | 1.997 | 84.21 | 297 | 0 | 24-HR | ALL | 1ST | 12112624
| 456576 | 514114 | 1.9754 | 84.76 | 297 | 0 | 24-HR | ALL | 1ST | 12112624
| 456676 | 514114 | 1.9359 | 88.23 | 297 | 0 | 24-HR | ALL | 1ST | 12112624
| 456776 | 514114 | 1.8798 | 91.72 | 297 | 0 | 24-HR | ALL | 1ST | 12112624
| 456876 | 514114 | 1.8062 | 97.7 | 297 | 0 | 24-HR | ALL | 1ST | 12112624
| 456976 | 514114 | 1.722 | 97.97 | 297 | 0 | 24-HR | ALL | 1ST | 12112624
| 457076 | 514114 | 1.628 | 96.21 | 312 | 0 | 24-HR | ALL | 1ST | 12112624
| 457176 | 514114 | 1.5496 | 97.7 | 313 | 0 | 24-HR | ALL | 1ST | 12052424
| 457276 | 514114 | 1.5273 | 98.02 | 313 | 0 | 24-HR | ALL | 1ST | 12052424
| 457376 | 514114 | 1.5004 | 100.79 | 313 | 0 | 24-HR | ALL | 1ST | 12052424
| 457476 | 514114 | 1.4791 | 101.48 | 313 | 0 | 24-HR | ALL | 1ST | 12050524
| 457576 | 514114 | 1.4987 | 104.03 | 313 | 0 | 24-HR | ALL | 1ST | 12050524
| 457676 | 514114 | 1.5062 | 107.51 | 313 | 0 | 24-HR | ALL | 1ST | 12050524
| 457776 | 514114 | 1.5036 | 108.82 | 313 | 0 | 24-HR | ALL | 1ST | 12050524
| 457876 | 514114 | 1.4983 | 106.98 | 313 | 0 | 24-HR | ALL | 1ST | 12082624
| 457976 | 514114 | 1.5868 | 109.44 | 313 | 0 | 24-HR | ALL | 1ST | 12082624
| 458076 | 514114 | 1.6691 | 111.66 | 313 | 0 | 24-HR | ALL | 1ST | 12082624
| 458176 | 514114 | 1.7445 | 121.36 | 313 | 0 | 24-HR | ALL | 1ST | 12082624
| 458276 | 514114 | 1.9057 | 144.03 | 313 | 0 | 24-HR | ALL | 1ST | 12122124
| 458376 | 514114 | 3.9663 | 162.54 | 313 | 0 | 24-HR | ALL | 1ST | 12122124
| 458476 | 514114 | 8.2651 | 198.64 | 313 | 0 | 24-HR | ALL | 1ST | 12122124
| 458576 | 514114 | 7.0818 | 206.02 | 313 | 0 | 24-HR | ALL | 1ST | 12122124
| 458676 | 514114 | 5.2822 | 205.85 | 313 | 0 | 24-HR | ALL | 1ST | 12122124
| 458776 | 514114 | 4.2275 | 203.39 | 313 | 0 | 24-HR | ALL | 1ST | 12011524
| 458876 | 514114 | 4.9899 | 195.69 | 313 | 0 | 24-HR | ALL | 1ST | 12080824
| 458976 | 514114 | 3.3733 | 164.33 | 314 | 0 | 24-HR | ALL | 1ST | 12080824
| 459076 | 514114 | 1.9915 | 144.25 | 317 | 0 | 24-HR | ALL | 1ST | 12112824
| 459176 | 514114 | 2.0995 | 145.81 | 317 | 0 | 24-HR | ALL | 1ST | 12112824
| 459276 | 514114 | 2.2978 | 149.86 | 317 | 0 | 24-HR | ALL | 1ST | 12080924
| 459376 | 514114 | 4.5805 | 167.99 | 317 | 0 | 24-HR | ALL | 1ST | 12080924
| 459476 | 514114 | 6.2445 | 185.61 | 313 | 0 | 24-HR | ALL | 1ST | 12080924
| 459576 | 514114 | 5.6354 | 185.15 | 313 | 0 | 24-HR | ALL | 1ST | 12080924
| 459676 | 514114 | 2.9715 | 154.7 | 322 | 0 | 24-HR | ALL | 1ST | 12120724
| 459776 | 514114 | 3.0336 | 137.93 | 322 | 0 | 24-HR | ALL | 1ST | 12120724
| 459876 | 514114 | 3.1281 | 138.54 | 322 | 0 | 24-HR | ALL | 1ST | 12120724
| 459976 | 514114 | 3.2076 | 142.57 | 322 | 0 | 24-HR | ALL | 1ST | 12120724
| 460076 | 514114 | 3.232 | 139.61 | 322 | 0 | 24-HR | ALL | 1ST | 12120724
| 460176 | 514114 | 3.6666 | 154.44 | 322 | 0 | 24-HR | ALL | 1ST | 12012824
| 460276 | 514114 | 6.115 | 187.77 | 322 | 0 | 24-HR | ALL | 1ST | 12012824
| 460376 | 514114 | 6.1546 | 198.72 | 322 | 0 | 24-HR | ALL | 1ST | 12012824
| 460476 | 514114 | 5.9807 | 203.12 | 322 | 0 | 24-HR | ALL | 1ST | 12012824
| 460576 | 514114 | 6.3138 | 208.85 | 322 | 0 | 24-HR | ALL | 1ST | 12122124
| 460676 | 514114 | 8.2472 | 221.89 | 322 | 0 | 24-HR | ALL | 1ST | 12122124
| 460776 | 514114 | 9.6347 | 234.96 | 322 | 0 | 24-HR | ALL | 1ST | 12122124
| 460876 | 514114 | 9.9195 | 242.05 | 322 | 0 | 24-HR | ALL | 1ST | 12122124
| 460976 | 514114 | 9.2924 | 237.83 | 322 | 0 | 24-HR | ALL | 1ST | 12122124
| 461076 | 514114 | 8.395 | 228.89 | 322 | 0 | 24-HR | ALL | 1ST | 12121024
| 461176 | 514114 | 8.1766 | 222.26 | 322 | 0 | 24-HR | ALL | 1ST | 12121024
| 461276 | 514114 | 8.1871 | 229.18 | 322 | 0 | 24-HR | ALL | 1ST | 12121024
| 461376 | 514114 | 7.6709 | 222.6 | 325 | 0 | 24-HR | ALL | 1ST | 12121024
| 461476 | 514114 | 7.2157 | 223.19 | 325 | 0 | 24-HR | ALL | 1ST | 12121024
| 461576 | 514114 | 6.7822 | 240.28 | 325 | 0 | 24-HR | ALL | 1ST | 12121024
| 461676 | 514114 | 5.5098 | 260.24 | 325 | 0 | 24-HR | ALL | 1ST | 12121024
| 461776 | 514114 | 4.109 | 277.1 | 322 | 0 | 24-HR | ALL | 1ST | 12121024
| 461876 | 514114 | 3.5987 | 277.55 | 325 | 0 | 24-HR | ALL | 1ST | 12121024
| 461976 | 514114 | 3.1847 | 284.79 | 325 | 0 | 24-HR | ALL | 1ST | 12082424
| 462076 | 514114 | 3.0122 | 299.1 | 325 | 0 | 24-HR | ALL | 1ST | 12070824
| 462176 | 514114 | 2.9241 | 313.53 | 313.53 | 0 | 24-HR | ALL | 1ST | 12070824
| 462276 | 514114 | 2.9289 | 324.06 | 324.06 | 0 | 24-HR | ALL | 1ST | 12012924
| 462376 | 514114 | 2.9636 | 323.94 | 323.94 | 0 | 24-HR | ALL | 1ST | 12012924
| 462476 | 514114 | 3.6487 | 316.77 | 321 | 0 | 24-HR | ALL | 1ST | 12070824
| 462576 | 514114 | 4.0039 | 311.45 | 321 | 0 | 24-HR | ALL | 1ST | 12070824
| 462676 | 514114 | 4.3428 | 306.39 | 318 | 0 | 24-HR | ALL | 1ST | 12070824
| 462776 | 514114 | 4.4753 | 304.42 | 304.42 | 0 | 24-HR | ALL | 1ST | 12070824
| 462876 | 514114 | 4.7381 | 300.97 | 300.97 | 0 | 24-HR | ALL | 1ST | 12070824
| 462976 | 514114 | 5.2152 | 291.39 | 291.39 | 0 | 24-HR | ALL | 1ST | 12070824
| 463076 | 514114 | 5.5983 | 283.7 | 283.7 | 0 | 24-HR | ALL | 1ST | 12070824
| 463176 | 514114 | 5.8521 | 277.52 | 277.52 | 0 | 24-HR | ALL | 1ST | 12070824
| 463276 | 514114 | 6.0262 | 272.18 | 279 | 0 | 24-HR | ALL | 1ST | 12070824
| 463376 | 514114 | 5.986 | 270.14 | 279 | 0 | 24-HR | ALL | 1ST | 12070824
| 463476 | 514114 | 5.8688 | 267.4 | 273 | 0 | 24-HR | ALL | 1ST | 12070824
| 463576 | 514114 | 6.6751 | 255.86 | 273 | 0 | 24-HR | ALL | 1ST | 12070924
| 463676 | 514114 | 8.0726 | 241.18 | 279 | 0 | 24-HR | ALL | 1ST | 12070924
| 463776 | 514114 | 8.4515 | 230.91 | 279 | 0 | 24-HR | ALL | 1ST | 12070924
| 463876 | 514114 | 8.4007 | 218 | 279 | 0 | 24-HR | ALL | 1ST | 12070924
| 463976 | 514114 | 7.2129 | 222.23 | 228 | 0 | 24-HR | ALL | 1ST | 12070924
| 448976 | 514214 | 1.3293 | 47.2 | 56 | 0 | 24-HR | ALL | 1ST | 12071024
| 449076 | 514214 | 1.3203 | 46.22 | 56 | 0 | 24-HR | ALL | 1ST | 12071024
| 449176 | 514214 | 1.3093 | 47.91 | 55 | 0 | 24-HR | ALL | 1ST | 12071024
| 449276 | 514214 | 1.2979 | 46.65 | 55 | 0 | 24-HR | ALL | 1ST | 12071024
| 449376 | 514214 | 1.2851 | 45.76 | 57 | 0 | 24-HR | ALL | 1ST | 12071024
| 449476 | 514214 | 1.2916 | 45.03 | 57 | 0 | 24-HR | ALL | 1ST | 12051824
| 449576 | 514214 | 1.3149 | 46.09 | 54 | 0 | 24-HR | ALL | 1ST | 12051824
| 449676 | 514214 | 1.3357 | 49 | 51 | 0 | 24-HR | ALL | 1ST | 12051824
| 449776 | 514214 | 1.3632 | 47.47 | 50 | 0 | 24-HR | ALL | 1ST | 12102224
| 449876 | 514214 | 1.4002 | 49.46 | 49.46 | 0 | 24-HR | ALL | 1ST | 12102224
| 449976 | 514214 | 1.4367 | 50.46 | 52 | 0 | 24-HR | ALL | 1ST | 12102224
| 450076 | 514214 | 1.472 | 50.46 | 52 | 0 | 24-HR | ALL | 1ST | 12102224
| 450176 | 514214 | 1.5045 | 51.26 | 55 | 0 | 24-HR | ALL | 1ST | 12102224
| 450276 | 514214 | 1.5341 | 51.46 | 56 | 0 | 24-HR | ALL | 1ST | 12102224
| 450376 | 514214 | 1.5598 | 50.46 | 57 | 0 | 24-HR | ALL | 1ST | 12102224
| 450476 | 514214 | 1.5807 | 51 | 58 | 0 | 24-HR | ALL | 1ST | 12102224
| 450576 | 514214 | 1.5964 | 52.7 | 59 | 0 | 24-HR | ALL | 1ST | 12102224
| 450676 | 514214 | 1.6052 | 51.46 | 59 | 0 | 24-HR | ALL | 1ST | 12102224
| 450776 | 514214 | 1.6525 | 53.46 | 59 | 0 | 24-HR | ALL | 1ST | 12042824
| 450876 | 514214 | 1.7016 | 57.53 | 57.53 | 0 | 24-HR | ALL | 1ST | 12042824
| 450976 | 514214 | 1.7418 | 57 | 57 | 0 | 24-HR | ALL | 1ST | 12042824
| 451076 | 514214 | 1.7785 | 57.8 | 61 | 0 | 24-HR | ALL | 1ST | 12042824
| 451176 | 514214 | 1.8067 | 56.46 | 62 | 0 | 24-HR | ALL | 1ST | 12042824
| 451276 | 514214 | 1.8343 | 58.47 | 63 | 0 | 24-HR | ALL | 1ST | 12042924
| 451376 | 514214 | 1.9443 | 61.02 | 68 | 0 | 24-HR | ALL | 1ST | 12042924
| 451476 | 514214 | 2.0556 | 61.46 | 68 | 0 | 24-HR | ALL | 1ST | 12042924
| 451576 | 514214 | 2.1643 | 63.01 | 68 | 0 | 24-HR | ALL | 1ST | 12042924
| 451676 | 514214 | 2.2696 | 65.17 | 65.17 | 0 | 24-HR | ALL | 1ST | 12042924
| 451776 | 514214 | 2.3713 | 62.05 | 68 | 0 | 24-HR | ALL | 1ST | 12042924
| 451876 | 514214 | 2.4652 | 59.94 | 68 | 0 | 24-HR | ALL | 1ST | 12042924
| 451976 | 514214 | 2.5504 | 59.72 | 69 | 0 | 24-HR | ALL | 1ST | 12042924
| 452076 | 514214 | 2.6266 | 63.15 | 69 | 0 | 24-HR | ALL | 1ST | 12042924
| 452176 | 514214 | 2.6917 | 65.48 | 65.48 | 0 | 24-HR | ALL | 1ST | 12042924
| 452276 | 514214 | 2.745 | 69.72 | 69.72 | 0 | 24-HR | ALL | 1ST | 12042924
| 452376 | 514214 | 2.7829 | 70.46 | 72 | 0 | 24-HR | ALL | 1ST | 12042924
| 452476 | 514214 | 2.8072 | 75.62 | 75.62 | 0 | 24-HR | ALL | 1ST | 12042924
| 452576 | 514214 | 2.8143 | 79 | 79 | 0 | 24-HR | ALL | 1ST | 12042924
| 452676 | 514214 | 2.8023 | 78.14 | 78.14 | 0 | 24-HR | ALL | 1ST | 12042924
| 452776 | 514214 | 2.7739 | 80.03 | 80.03 | 0 | 24-HR | ALL | 1ST | 12042924
| 452876 | 514214 | 2.7276 | 81.17 | 81.17 | 0 | 24-HR | ALL | 1ST | 12042924
| 452976 | 514214 | 2.6641 | 84.01 | 95 | 0 | 24-HR | ALL | 1ST | 12042924
| 453076 | 514214 | 2.5835 | 87.07 | 95 | 0 | 24-HR | ALL | 1ST | 12042924
| 453176 | 514214 | 2.4886 | 85.09 | 94 | 0 | 24-HR | ALL | 1ST | 12042924
| 453276 | 514214 | 2.379 | 86.86 | 86.86 | 0 | 24-HR | ALL | 1ST | 12042924
| 453376 | 514214 | 2.2944 | 86.52 | 86.52 | 0 | 24-HR | ALL | 1ST | 12051024
| 453476 | 514214 | 2.3446 | 87.64 | 87.64 | 0 | 24-HR | ALL | 1ST | 12051024
| 453576 | 514214 | 2.3778 | 87.7 | 87.7 | 0 | 24-HR | ALL | 1ST | 12051024
| 453676 | 514214 | 2.3928 | 89.46 | 89.46 | 0 | 24-HR | ALL | 1ST | 12051024
| 453776 | 514214 | 2.3893 | 88.35 | 88.35 | 0 | 24-HR | ALL | 1ST | 12051024
| 453876 | 514214 | 2.3676 | 87.38 | 87.38 | 0 | 24-HR | ALL | 1ST | 12051024
| 453976 | 514214 | 2.3279 | 88.56 | 88.56 | 0 | 24-HR | ALL | 1ST | 12051024
| 454076 | 514214 | 2.2716 | 89.82 | 95 | 0 | 24-HR | ALL | 1ST | 12051024
| 454176 | 514214 | 2.2618 | 91.76 | 94 | 0 | 24-HR | ALL | 1ST | 12050324
| 454276 | 514214 | 2.233 | 91.02 | 91.02 | 0 | 24-HR | ALL | 1ST | 12050324
| 454376 | 514214 | 2.1845 | 92 | 92 | 0 | 24-HR | ALL | 1ST | 12050324
| 454476 | 514214 | 2.1189 | 89.91 | 89.91 | 0 | 24-HR | ALL | 1ST | 12050324
| 454576 | 514214 | 2.135 | 86 | 86 | 0 | 24-HR | ALL | 1ST | 12050124
| 454676 | 514214 | 2.1536 | 87.18 | 87.18 | 0 | 24-HR | ALL | 1ST | 12050124
| 454776 | 514214 | 2.1588 | 86.3 | 86.3 | 0 | 24-HR | ALL | 1ST | 12050124
| 454876 | 514214 | 2.1495 | 86.59 | 86.59 | 0 | 24-HR | ALL | 1ST | 12050124
| 454976 | 514214 | 2.1255 | 88.67 | 88.67 | 0 | 24-HR | ALL | 1ST | 12050124
| 455076 | 514214 | 2.0976 | 87.71 | 87.71 | 0 | 24-HR | ALL | 1ST | 12042624
| 455176 | 514214 | 2.1711 | 88.56 | 88.56 | 0 | 24-HR | ALL | 1ST | 12042624
| 455276 | 514214 | 2.2232 | 89.54 | 89.54 | 0 | 24-HR | ALL | 1ST | 12042624
| 455376 | 514214 | 2.2515 | 90.17 | 90.17 | 0 | 24-HR | ALL | 1ST | 12042624
| 455476 | 514214 | 2.2547 | 88.43 | 91 | 0 | 24-HR | ALL | 1ST | 12042624
| 455576 | 514214 | 2.2321 | 86.65 | 86.65 | 0 | 24-HR | ALL | 1ST | 12042624
| 455676 | 514214 | 2.1843 | 86.62 | 86.62 | 0 | 24-HR | ALL | 1ST | 12042624
| 455776 | 514214 | 2.1127 | 86.46 | 86.46 | 0 | 24-HR | ALL | 1ST | 12042624
| 455876 | 514214 | 2.0196 | 87.2 | 87.2 | 0 | 24-HR | ALL | 1ST | 12042624
| 455976 | 514214 | 1.9188 | 89 | 89 | 0 | 24-HR | ALL | 1ST | 12112624
| 456076 | 514214 | 1.9651 | 90.44 | 90.44 | 0 | 24-HR | ALL | 1ST | 12112624
| 456176 | 514214 | 2.0062 | 87 | 87 | 0 | 24-HR | ALL | 1ST | 12112624
| 456276 | 514214 | 2.0317 | 87.17 | 87.17 | 0 | 24-HR | ALL | 1ST | 12112624
| 456376 | 514214 | 2.0443 | 84.98 | 84.98 | 0 | 24-HR | ALL | 1ST | 12112624
| 456476 | 514214 | 2.039 | 85.53 | 297 | 0 | 24-HR | ALL | 1ST | 12112624
| 456576 | 514214 | 2.0156 | 88.38 | 297 | 0 | 24-HR | ALL | 1ST | 12112624
| 456676 | 514214 | 1.975 | 90 | 297 | 0 | 24-HR | ALL | 1ST | 12112624
| 456776 | 514214 | 1.9171 | 91.53 | 297 | 0 | 24-HR | ALL | 1ST | 12112624
| 456876 | 514214 | 1.8402 | 97.07 | 297 | 0 | 24-HR | ALL | 1ST | 12112624
| 456976 | 514214 | 1.7508 | 98.99 | 297 | 0 | 24-HR | ALL | 1ST | 12112624
| 457076 | 514214 | 1.6529 | 96.64 | 297 | 0 | 24-HR | ALL | 1ST | 12112624
| 457176 | 514214 | 1.5606 | 96 | 313 | 0 | 24-HR | ALL | 1ST | 12052424
| 457276 | 514214 | 1.5374 | 96 | 313 | 0 | 24-HR | ALL | 1ST | 12052424
| 457376 | 514214 | 1.5096 | 98 | 313 | 0 | 24-HR | ALL | 1ST | 12052424
| 457476 | 514214 | 1.5087 | 99.7 | 313 | 0 | 24-HR | ALL | 1ST | 12050524
| 457576 | 514214 | 1.5283 | 100.48 | 313 | 0 | 24-HR | ALL | 1ST | 12050524
| 457676 | 514214 | 1.5341 | 104.21 | 313 | 0 | 24-HR | ALL | 1ST | 12050524
| 457776 | 514214 | 1.5303 | 104.62 | 313 | 0 | 24-HR | ALL | 1ST | 12050524
| 457876 | 514214 | 1.5416 | 107 | 313 | 0 | 24-HR | ALL | 1ST | 12082624
| 457976 | 514214 | 1.6313 | 109.82 | 313 | 0 | 24-HR | ALL | 1ST | 12082624
| 458076 | 514214 | 1.7132 | 110.76 | 313 | 0 | 24-HR | ALL | 1ST | 12082624
| 458176 | 514214 | 1.7871 | 120.1 | 313 | 0 | 24-HR | ALL | 1ST | 12082624
| 458276 | 514214 | 1.864 | 139.72 | 313 | 0 | 24-HR | ALL | 1ST | 12082624
| 458376 | 514214 | 3.233 | 158.48 | 313 | 0 | 24-HR | ALL | 1ST | 12122124
| 458476 | 514214 | 7.7592 | 198.14 | 313 | 0 | 24-HR | ALL | 1ST | 12122124
| 458576 | 514214 | 6.3773 | 203.42 | 313 | 0 | 24-HR | ALL | 1ST | 12122124
| 458676 | 514214 | 4.6286 | 202.91 | 313 | 0 | 24-HR | ALL | 1ST | 12122124
| 458776 | 514214 | 4.4922 | 201.85 | 313 | 0 | 24-HR | ALL | 1ST | 12080824
| 458876 | 514214 | 5.3305 | 198.4 | 313 | 0 | 24-HR | ALL | 1ST | 12080824
| 458976 | 514214 | 4.4912 | 174.61 | 313 | 0 | 24-HR | ALL | 1ST | 12080824
| 459076 | 514214 | 2.0767 | 145.98 | 317 | 0 | 24-HR | ALL | 1ST | 12112824
| 459176 | 514214 | 2.1967 | 138.47 | 317 | 0 | 24-HR | ALL | 1ST | 12112824
| 459276 | 514214 | 2.3473 | 140.08 | 317 | 0 | 24-HR | ALL | 1ST | 12120724
| 459376 | 514214 | 2.5601 | 143.95 | 317 | 0 | 24-HR | ALL | 1ST | 12120724
| 459476 | 514214 | 3.8939 | 163.26 | 317 | 0 | 24-HR | ALL | 1ST | 12080924
| 459576 | 514214 | 4.1311 | 170.62 | 315 | 0 | 24-HR | ALL | 1ST | 12080924
| 459676 | 514214 | 3.0584 | 145.98 | 322 | 0 | 24-HR | ALL | 1ST | 12120724
| 459776 | 514214 | 3.1264 | 134.98 | 322 | 0 | 24-HR | ALL | 1ST | 12120724
| 459876 | 514214 | 3.1991 | 133.29 | 322 | 0 | 24-HR | ALL | 1ST | 12120724
| 459976 | 514214 | 3.2415 | 131.34 | 322 | 0 | 24-HR | ALL | 1ST | 12120724
| 460076 | 514214 | 3.2738 | 134.25 | 322 | 0 | 24-HR | ALL | 1ST | 12120724
| 460176 | 514214 | 4.1864 | 158.55 | 322 | 0 | 24-HR | ALL | 1ST | 12012824
| 460276 | 514214 | 6.1783 | 184.39 | 322 | 0 | 24-HR | ALL | 1ST | 12012824
| 460376 | 514214 | 6.2877 | 191.33 | 322 | 0 | 24-HR | ALL | 1ST | 12012824
| 460476 | 514214 | 6.0975 | 194.04 | 322 | 0 | 24-HR | ALL | 1ST | 12012824
| 460576 | 514214 | 5.9055 | 200.31 | 322 | 0 | 24-HR | ALL | 1ST | 12121024
| 460676 | 514214 | 7.5162 | 213.33 | 322 | 0 | 24-HR | ALL | 1ST | 12122124
| 460776 | 514214 | 9.3539 | 230.07 | 322 | 0 | 24-HR | ALL | 1ST | 12122124
| 460876 | 514214 | 9.5573 | 237.32 | 322 | 0 | 24-HR | ALL | 1ST | 12122124
| 460976 | 514214 | 8.5175 | 229.3 | 322 | 0 | 24-HR | ALL | 1ST | 12121024
| 461076 | 514214 | 7.795 | 211.98 | 322 | 0 | 24-HR | ALL | 1ST | 12121024
| 461176 | 514214 | 6.3838 | 195.13 | 325 | 0 | 24-HR | ALL | 1ST | 12121024
| 461276 | 514214 | 6.5312 | 200.22 | 325 | 0 | 24-HR | ALL | 1ST | 12121024
| 461376 | 514214 | 6.0508 | 198.81 | 325 | 0 | 24-HR | ALL | 1ST | 12121024
| 461476 | 514214 | 5.0073 | 187.93 | 325 | 0 | 24-HR | ALL | 1ST | 12083024
| 461576 | 514214 | 5.8516 | 212.89 | 325 | 0 | 24-HR | ALL | 1ST | 12121024
| 461676 | 514214 | 5.6375 | 228.72 | 325 | 0 | 24-HR | ALL | 1ST | 12121024
| 461776 | 514214 | 5.0408 | 237.11 | 325 | 0 | 24-HR | ALL | 1ST | 12050324
| 461876 | 514214 | 5.0206 | 234.95 | 325 | 0 | 24-HR | ALL | 1ST | 12050324
| 461976 | 514214 | 3.7255 | 257.06 | 325 | 0 | 24-HR | ALL | 1ST | 12070824
| 462076 | 514214 | 3.8208 | 279.39 | 325 | 0 | 24-HR | ALL | 1ST | 12070824
| 462176 | 514214 | 3.7047 | 297.18 | 325 | 0 | 24-HR | ALL | 1ST | 12070824
| 462276 | 514214 | 3.6988 | 307.84 | 325 | 0 | 24-HR | ALL | 1ST | 12070824
| 462376 | 514214 | 3.9061 | 309.75 | 325 | 0 | 24-HR | ALL | 1ST | 12070824
| 462476 | 514214 | 4.1938 | 308.15 | 325 | 0 | 24-HR | ALL | 1ST | 12070824
| 462576 | 514214 | 4.4721 | 305.28 | 321 | 0 | 24-HR | ALL | 1ST | 12070824
| 462676 | 514214 | 4.7078 | 303.31 | 318 | 0 | 24-HR | ALL | 1ST | 12070824
| 462776 | 514214 | 4.6612 | 305.46 | 305.46 | 0 | 24-HR | ALL | 1ST | 12070824
| 462876 | 514214 | 4.75 | 306.38 | 306.38 | 0 | 24-HR | ALL | 1ST | 12070824
| 462976 | 514214 | 4.9588 | 302.22 | 302.22 | 0 | 24-HR | ALL | 1ST | 12070824
| 463076 | 514214 | 5.2106 | 296.27 | 296.27 | 0 | 24-HR | ALL | 1ST | 12070824
| 463176 | 514214 | 5.6544 | 283.95 | 283.95 | 0 | 24-HR | ALL | 1ST | 12070824
| 463276 | 514214 | 5.7598 | 278.49 | 278.49 | 0 | 24-HR | ALL | 1ST | 12070824
| 463376 | 514214 | 5.8429 | 271.09 | 275 | 0 | 24-HR | ALL | 1ST | 12070824
| 463476 | 514214 | 5.6819 | 269.08 | 272 | 0 | 24-HR | ALL | 1ST | 12070824
| 463576 | 514214 | 6.3331 | 255.37 | 272 | 0 | 24-HR | ALL | 1ST | 12070924
| 463676 | 514214 | 7.4363 | 241.1 | 276 | 0 | 24-HR | ALL | 1ST | 12070924
| 463776 | 514214 | 8.0251 | 226.28 | 305 | 0 | 24-HR | ALL | 1ST | 12070924
| 463876 | 514214 | 7.5497 | 214.94 | 305 | 0 | 24-HR | ALL | 1ST | 12070924
| 463976 | 514214 | 6.5771 | 207.61 | 305 | 0 | 24-HR | ALL | 1ST | 12070924
| 448976 | 514314 | 1.3527 | 44.88 | 54 | 0 | 24-HR | ALL | 1ST | 12071024
| 449076 | 514314 | 1.3447 | 44.88 | 53 | 0 | 24-HR | ALL | 1ST | 12071024
| 449176 | 514314 | 1.3362 | 42.37 | 55 | 0 | 24-HR | ALL | 1ST | 12071024
| 449276 | 514314 | 1.3252 | 43.76 | 55 | 0 | 24-HR | ALL | 1ST | 12071024
| 449376 | 514314 | 1.3136 | 43.12 | 54 | 0 | 24-HR | ALL | 1ST | 12071024
| 449476 | 514314 | 1.2999 | 45.12 | 54 | 0 | 24-HR | ALL | 1ST | 12071024
| 449576 | 514314 | 1.3177 | 46.36 | 50 | 0 | 24-HR | ALL | 1ST | 12051824
| 449676 | 514314 | 1.3417 | 47.7 | 49 | 0 | 24-HR | ALL | 1ST | 12051824
| 449776 | 514314 | 1.3663 | 46.03 | 50 | 0 | 24-HR | ALL | 1ST | 12051824
| 449876 | 514314 | 1.3865 | 49 | 49 | 0 | 24-HR | ALL | 1ST | 12051824
| 449976 | 514314 | 1.412 | 48 | 54 | 0 | 24-HR | ALL | 1ST | 12102224
| 450076 | 514314 | 1.4487 | 50 | 53 | 0 | 24-HR | ALL | 1ST | 12102224
| 450176 | 514314 | 1.4853 | 48.36 | 54 | 0 | 24-HR | ALL | 1ST | 12102224
| 450276 | 514314 | 1.5181 | 49.39 | 54 | 0 | 24-HR | ALL | 1ST | 12102224
| 450376 | 514314 | 1.5482 | 48.85 | 55 | 0 | 24-HR | ALL | 1ST | 12102224
| 450476 | 514314 | 1.5741 | 47.85 | 58 | 0 | 24-HR | ALL | 1ST | 12102224
| 450576 | 514314 | 1.5948 | 49.24 | 59 | 0 | 24-HR | ALL | 1ST | 12102224
| 450676 | 514314 | 1.6106 | 52.97 | 52.97 | 0 | 24-HR | ALL | 1ST | 12102224
| 450776 | 514314 | 1.6495 | 53.04 | 55 | 0 | 24-HR | ALL | 1ST | 12042824
| 450876 | 514314 | 1.7013 | 54.82 | 57 | 0 | 24-HR | ALL | 1ST | 12042824
| 450976 | 514314 | 1.7479 | 55.03 | 61 | 0 | 24-HR | ALL | 1ST | 12042824
| 451076 | 514314 | 1.7931 | 58 | 60 | 0 | 24-HR | ALL | 1ST | 12042824
| 451176 | 514314 | 1.8271 | 56 | 59 | 0 | 24-HR | ALL | 1ST | 12042824
| 451276 | 514314 | 1.8574 | 56.15 | 62 | 0 | 24-HR | ALL | 1ST | 12042824
| 451376 | 514314 | 1.8904 | 60.8 | 63 | 0 | 24-HR | ALL | 1ST | 12042924
| 451476 | 514314 | 2.007 | 60.57 | 64 | 0 | 24-HR | ALL | 1ST | 12042924
| 451576 | 514314 | 2.1221 | 60.97 | 64 | 0 | 24-HR | ALL | 1ST | 12042924
| 451676 | 514314 | 2.2352 | 60.12 | 67 | 0 | 24-HR | ALL | 1ST | 12042924
| 451776 | 514314 | 2.344 | 58.88 | 68 | 0 | 24-HR | ALL | 1ST | 12042924
| 451876 | 514314 | 2.4472 | 53.95 | 68 | 0 | 24-HR | ALL | 1ST | 12042924
| 451976 | 514314 | 2.5413 | 54.29 | 69 | 0 | 24-HR | ALL | 1ST | 12042924
| 452076 | 514314 | 2.6274 | 59.86 | 68 | 0 | 24-HR | ALL | 1ST | 12042924
| 452176 | 514314 | 2.7038 | 64.12 | 69 | 0 | 24-HR | ALL | 1ST | 12042924
| 452276 | 514314 | 2.7674 | 65.53 | 72 | 0 | 24-HR | ALL | 1ST | 12042924
| 452376 | 514314 | 2.8186 | 69.94 | 69.94 | 0 | 24-HR | ALL | 1ST | 12042924
| 452476 | 514314 | 2.8532 | 71.22 | 77 | 0 | 24-HR | ALL | 1ST | 12042924
| 452576 | 514314 | 2.8699 | 69.56 | 79 | 0 | 24-HR | ALL | 1ST | 12042924
| 452676 | 514314 | 2.8711 | 72.24 | 78 | 0 | 24-HR | ALL | 1ST | 12042924
| 452776 | 514314 | 2.8548 | 77.15 | 77.15 | 0 | 24-HR | ALL | 1ST | 12042924
| 452876 | 514314 | 2.8187 | 79.48 | 79.48 | 0 | 24-HR | ALL | 1ST | 12042924
| 452976 | 514314 | 2.764 | 82.7 | 94 | 0 | 24-HR | ALL | 1ST | 12042924
| 453076 | 514314 | 2.6907 | 88.12 | 94 | 0 | 24-HR | ALL | 1ST | 12042924
| 453176 | 514314 | 2.6002 | 88.56 | 88.56 | 0 | 24-HR | ALL | 1ST | 12042924
| 453276 | 514314 | 2.4947 | 88 | 88 | 0 | 24-HR | ALL | 1ST | 12042924
| 453376 | 514314 | 2.3752 | 88.76 | 88.76 | 0 | 24-HR | ALL | 1ST | 12042924
| 453476 | 514314 | 2.3575 | 90.52 | 90.52 | 0 | 24-HR | ALL | 1ST | 12051024
| 453576 | 514314 | 2.4007 | 88.27 | 88.27 | 0 | 24-HR | ALL | 1ST | 12051024
| 453676 | 514314 | 2.4253 | 87 | 87 | 0 | 24-HR | ALL | 1ST | 12051024
| 453776 | 514314 | 2.4306 | 87.52 | 87.52 | 0 | 24-HR | ALL | 1ST | 12051024
| 453876 | 514314 | 2.4163 | 87.96 | 87.96 | 0 | 24-HR | ALL | 1ST | 12051024
| 453976 | 514314 | 2.3833 | 88 | 88 | 0 | 24-HR | ALL | 1ST | 12051024
| 454076 | 514314 | 2.3326 | 88.04 | 95 | 0 | 24-HR | ALL | 1ST | 12051024
| 454176 | 514314 | 2.2978 | 90.61 | 96 | 0 | 24-HR | ALL | 1ST | 12050324
| 454276 | 514314 | 2.2759 | 91 | 95 | 0 | 24-HR | ALL | 1ST | 12050324
| 454376 | 514314 | 2.2332 | 91.68 | 91.68 | 0 | 24-HR | ALL | 1ST | 12050324
| 454476 | 514314 | 2.1717 | 89.43 | 89.43 | 0 | 24-HR | ALL | 1ST | 12050324
| 454576 | 514314 | 2.1496 | 87.88 | 87.88 | 0 | 24-HR | ALL | 1ST | 12050124
| 454676 | 514314 | 2.172 | 88 | 88 | 0 | 24-HR | ALL | 1ST | 12050124
| 454776 | 514314 | 2.1804 | 87.88 | 87.88 | 0 | 24-HR | ALL | 1ST | 12050124
| 454876 | 514314 | 2.174 | 88.12 | 88.12 | 0 | 24-HR | ALL | 1ST | 12050124
| 454976 | 514314 | 2.1519 | 88.04 | 88.04 | 0 | 24-HR | ALL | 1ST | 12050124
| 455076 | 514314 | 2.1226 | 90 | 90 | 0 | 24-HR | ALL | 1ST | 12042624
| 455176 | 514314 | 2.2027 | 93.97 | 93.97 | 0 | 24-HR | ALL | 1ST | 12042624
| 455276 | 514314 | 2.2627 | 90.08 | 90.08 | 0 | 24-HR | ALL | 1ST | 12042624
| 455376 | 514314 | 2.297 | 89.12 | 89.12 | 0 | 24-HR | ALL | 1ST | 12042624
| 455476 | 514314 | 2.3047 | 88.88 | 92 | 0 | 24-HR | ALL | 1ST | 12042624
| 455576 | 514314 | 2.285 | 90.07 | 90.07 | 0 | 24-HR | ALL | 1ST | 12042624
| 455676 | 514314 | 2.2386 | 89.94 | 89.94 | 0 | 24-HR | ALL | 1ST | 12042624
| 455776 | 514314 | 2.1684 | 85 | 89 | 0 | 24-HR | ALL | 1ST | 12042624
| 455876 | 514314 | 2.0743 | 85.48 | 88 | 0 | 24-HR | ALL | 1ST | 12042624
| 455976 | 514314 | 1.9589 | 88.73 | 88.73 | 0 | 24-HR | ALL | 1ST | 12042624
| 456076 | 514314 | 2.0063 | 88.09 | 90 | 0 | 24-HR | ALL | 1ST | 12112624
| 456176 | 514314 | 2.0479 | 86.44 | 86.44 | 0 | 24-HR | ALL | 1ST | 12112624
| 456276 | 514314 | 2.075 | 86.73 | 89 | 0 | 24-HR | ALL | 1ST | 12112624
| 456376 | 514314 | 2.0883 | 84.97 | 88 | 0 | 24-HR | ALL | 1ST | 12112624
| 456476 | 514314 | 2.0826 | 86.44 | 86.44 | 0 | 24-HR | ALL | 1ST | 12112624
| 456576 | 514314 | 2.0592 | 87.09 | 297 | 0 | 24-HR | ALL | 1ST | 12112624
| 456676 | 514314 | 2.017 | 88.18 | 297 | 0 | 24-HR | ALL | 1ST | 12112624
| 456776 | 514314 | 1.9549 | 92.32 | 297 | 0 | 24-HR | ALL | 1ST | 12112624
| 456876 | 514314 | 1.8745 | 97.39 | 297 | 0 | 24-HR | ALL | 1ST | 12112624
| 456976 | 514314 | 1.7817 | 98 | 297 | 0 | 24-HR | ALL | 1ST | 12112624
| 457076 | 514314 | 1.6782 | 97 | 297 | 0 | 24-HR | ALL | 1ST | 12112624
| 457176 | 514314 | 1.5714 | 97 | 297 | 0 | 24-HR | ALL | 1ST | 12052424
| 457276 | 514314 | 1.5473 | 96.88 | 313 | 0 | 24-HR | ALL | 1ST | 12052424
| 457376 | 514314 | 1.5185 | 98 | 313 | 0 | 24-HR | ALL | 1ST | 12052424
| 457476 | 514314 | 1.537 | 101.57 | 313 | 0 | 24-HR | ALL | 1ST | 12050524
| 457576 | 514314 | 1.5557 | 101.76 | 313 | 0 | 24-HR | ALL | 1ST | 12050524
| 457676 | 514314 | 1.5622 | 101.48 | 313 | 0 | 24-HR | ALL | 1ST | 12050524
| 457776 | 514314 | 1.5558 | 102.73 | 313 | 0 | 24-HR | ALL | 1ST | 12050524
| 457876 | 514314 | 1.5863 | 107.18 | 313 | 0 | 24-HR | ALL | 1ST | 12082624
| 457976 | 514314 | 1.6771 | 107.36 | 313 | 0 | 24-HR | ALL | 1ST | 12082624
| 458076 | 514314 | 1.7576 | 109.7 | 313 | 0 | 24-HR | ALL | 1ST | 12082624
| 458176 | 514314 | 1.826 | 114.89 | 313 | 0 | 24-HR | ALL | 1ST | 12082624
| 458276 | 514314 | 1.897 | 133.9 | 313 | 0 | 24-HR | ALL | 1ST | 12082624
| 458376 | 514314 | 2.4327 | 153.19 | 313 | 0 | 24-HR | ALL | 1ST | 12122124
| 458476 | 514314 | 5.7903 | 185.83 | 313 | 0 | 24-HR | ALL | 1ST | 12122124
| 458576 | 514314 | 4.9834 | 193.01 | 313 | 0 | 24-HR | ALL | 1ST | 12122124
| 458676 | 514314 | 4.029 | 197.6 | 313 | 0 | 24-HR | ALL | 1ST | 12011524
| 458776 | 514314 | 4.961 | 197.09 | 313 | 0 | 24-HR | ALL | 1ST | 12080824
| 458876 | 514314 | 5.6047 | 195.37 | 313 | 0 | 24-HR | ALL | 1ST | 12080824
| 458976 | 514314 | 5.0172 | 180.25 | 313 | 0 | 24-HR | ALL | 1ST | 12080824
| 459076 | 514314 | 2.1653 | 147.88 | 315 | 0 | 24-HR | ALL | 1ST | 12112824
| 459176 | 514314 | 2.2952 | 133.45 | 317 | 0 | 24-HR | ALL | 1ST | 12112824
| 459276 | 514314 | 2.4697 | 133.32 | 317 | 0 | 24-HR | ALL | 1ST | 12120724
| 459376 | 514314 | 2.6578 | 129.47 | 317 | 0 | 24-HR | ALL | 1ST | 12120724
| 459476 | 514314 | 2.8519 | 135.32 | 320 | 0 | 24-HR | ALL | 1ST | 12120724
| 459576 | 514314 | 3.023 | 140.1 | 322 | 0 | 24-HR | ALL | 1ST | 12120724
| 459676 | 514314 | 3.1066 | 128.58 | 322 | 0 | 24-HR | ALL | 1ST | 12120724
| 459776 | 514314 | 3.1984 | 127.8 | 322 | 0 | 24-HR | ALL | 1ST | 12120724
| 459876 | 514314 | 3.2509 | 124.55 | 322 | 0 | 24-HR | ALL | 1ST | 12120724
| 459976 | 514314 | 3.3022 | 128.95 | 322 | 0 | 24-HR | ALL | 1ST | 12120724
| 460076 | 514314 | 3.3056 | 125.73 | 322 | 0 | 24-HR | ALL | 1ST | 12121024
| 460176 | 514314 | 3.4269 | 137.05 | 322 | 0 | 24-HR | ALL | 1ST | 12121024
| 460276 | 514314 | 3.5727 | 145.66 | 322 | 0 | 24-HR | ALL | 1ST | 12121024
| 460376 | 514314 | 3.7034 | 150.12 | 322 | 0 | 24-HR | ALL | 1ST | 12121024
| 460476 | 514314 | 3.7025 | 148.1 | 323 | 0 | 24-HR | ALL | 1ST | 12121024
| 460576 | 514314 | 3.8717 | 153.28 | 325 | 0 | 24-HR | ALL | 1ST | 12121024
| 460676 | 514314 | 5.3316 | 181.33 | 322 | 0 | 24-HR | ALL | 1ST | 12121024
| 460776 | 514314 | 7.5236 | 209.44 | 322 | 0 | 24-HR | ALL | 1ST | 12121024
| 460876 | 514314 | 8.582 | 227.48 | 322 | 0 | 24-HR | ALL | 1ST | 12121024
| 460976 | 514314 | 8.4856 | 222.35 | 322 | 0 | 24-HR | ALL | 1ST | 12121024
| 461076 | 514314 | 6.2179 | 191.44 | 325 | 0 | 24-HR | ALL | 1ST | 12121024
| 461176 | 514314 | 4.084 | 165.9 | 325 | 0 | 24-HR | ALL | 1ST | 12121024
| 461276 | 514314 | 4.1203 | 170.24 | 325 | 0 | 24-HR | ALL | 1ST | 12121024
| 461376 | 514314 | 4.2577 | 176.27 | 325 | 0 | 24-HR | ALL | 1ST | 12083024
| 461476 | 514314 | 3.108 | 161.02 | 325 | 0 | 24-HR | ALL | 1ST | 12121024
| 461576 | 514314 | 4.9707 | 193.95 | 325 | 0 | 24-HR | ALL | 1ST | 12083024
| 461676 | 514314 | 5.4998 | 206.78 | 325 | 0 | 24-HR | ALL | 1ST | 12082424
| 461776 | 514314 | 5.4485 | 206.05 | 325 | 0 | 24-HR | ALL | 1ST | 12082424
| 461876 | 514314 | 5.3054 | 208.39 | 325 | 0 | 24-HR | ALL | 1ST | 12082424
| 461976 | 514314 | 4.6447 | 231.7 | 325 | 0 | 24-HR | ALL | 1ST | 12050324
| 462076 | 514314 | 4.8044 | 255.51 | 325 | 0 | 24-HR | ALL | 1ST | 12070824
| 462176 | 514314 | 4.6759 | 279.03 | 325 | 0 | 24-HR | ALL | 1ST | 12070824
| 462276 | 514314 | 4.4895 | 293.78 | 325 | 0 | 24-HR | ALL | 1ST | 12070824
| 462376 | 514314 | 4.5213 | 300.4 | 325 | 0 | 24-HR | ALL | 1ST | 12070824
| 462476 | 514314 | 5.0282 | 294.04 | 325 | 0 | 24-HR | ALL | 1ST | 12070824
| 462576 | 514314 | 5.6706 | 285.12 | 325 | 0 | 24-HR | ALL | 1ST | 12070824
| 462676 | 514314 | 5.9148 | 283.94 | 325 | 0 | 24-HR | ALL | 1ST | 12070824
| 462776 | 514314 | 5.4404 | 293.05 | 311 | 0 | 24-HR | ALL | 1ST | 12070824
| 462876 | 514314 | 5.0799 | 300.88 | 300.88 | 0 | 24-HR | ALL | 1ST | 12070824
| 462976 | 514314 | 4.9518 | 306.09 | 306.09 | 0 | 24-HR | ALL | 1ST | 12070824
| 463076 | 514314 | 5.0089 | 304.39 | 304.39 | 0 | 24-HR | ALL | 1ST | 12070824
| 463176 | 514314 | 5.268 | 295.46 | 295.46 | 0 | 24-HR | ALL | 1ST | 12070824
| 463276 | 514314 | 5.3791 | 289.46 | 289.46 | 0 | 24-HR | ALL | 1ST | 12070824
| 463376 | 514314 | 5.4887 | 280.51 | 280.51 | 0 | 24-HR | ALL | 1ST | 12070824
| 463476 | 514314 | 5.4286 | 273.79 | 273.79 | 0 | 24-HR | ALL | 1ST | 12070824
| 463576 | 514314 | 5.4463 | 258.61 | 272 | 0 | 24-HR | ALL | 1ST | 12070924
| 463676 | 514314 | 6.5781 | 242.5 | 303 | 0 | 24-HR | ALL | 1ST | 12070924
| 463776 | 514314 | 6.9442 | 227.67 | 305 | 0 | 24-HR | ALL | 1ST | 12070924
| 463876 | 514314 | 6.3965 | 217.76 | 305 | 0 | 24-HR | ALL | 1ST | 12070924
| 463976 | 514314 | 5.5015 | 210.39 | 305 | 0 | 24-HR | ALL | 1ST | 12070924
| 448976 | 514414 | 1.3758 | 39.78 | 50 | 0 | 24-HR | ALL | 1ST | 12071024
| 449076 | 514414 | 1.3686 | 41.41 | 51 | 0 | 24-HR | ALL | 1ST | 12071024
| 449176 | 514414 | 1.3612 | 39.8 | 53 | 0 | 24-HR | ALL | 1ST | 12071024
| 449276 | 514414 | 1.3508 | 43.57 | 49 | 0 | 24-HR | ALL | 1ST | 12071024
| 449376 | 514414 | 1.3399 | 45 | 46 | 0 | 24-HR | ALL | 1ST | 12071024
| 449476 | 514414 | 1.3281 | 45.18 | 45.18 | 0 | 24-HR | ALL | 1ST | 12071024
| 449576 | 514414 | 1.3192 | 45.36 | 47 | 0 | 24-HR | ALL | 1ST | 12051824
| 449676 | 514414 | 1.3453 | 46.7 | 49 | 0 | 24-HR | ALL | 1ST | 12051824
| 449776 | 514414 | 1.371 | 47.03 | 48 | 0 | 24-HR | ALL | 1ST | 12051824
| 449876 | 514414 | 1.3942 | 49 | 49 | 0 | 24-HR | ALL | 1ST | 12051824
| 449976 | 514414 | 1.4172 | 48.91 | 51 | 0 | 24-HR | ALL | 1ST | 12051824
| 450076 | 514414 | 1.438 | 49.42 | 51 | 0 | 24-HR | ALL | 1ST | 12051824
| 450176 | 514414 | 1.4606 | 50.49 | 52 | 0 | 24-HR | ALL | 1ST | 12102224
| 450276 | 514414 | 1.4983 | 48 | 53 | 0 | 24-HR | ALL | 1ST | 12102224
| 450376 | 514414 | 1.5325 | 47.03 | 54 | 0 | 24-HR | ALL | 1ST | 12102224
| 450476 | 514414 | 1.5623 | 48.64 | 51 | 0 | 24-HR | ALL | 1ST | 12102224
| 450576 | 514414 | 1.5885 | 47.63 | 55 | 0 | 24-HR | ALL | 1ST | 12102224
| 450676 | 514414 | 1.6093 | 49.02 | 53 | 0 | 24-HR | ALL | 1ST | 12102224
| 450776 | 514414 | 1.6408 | 51.36 | 55 | 0 | 24-HR | ALL | 1ST | 12042824
| 450876 | 514414 | 1.6972 | 52.91 | 58 | 0 | 24-HR | ALL | 1ST | 12042824
| 450976 | 514414 | 1.7491 | 53 | 58 | 0 | 24-HR | ALL | 1ST | 12042824
| 451076 | 514414 | 1.7988 | 54.79 | 59 | 0 | 24-HR | ALL | 1ST | 12042824
| 451176 | 514414 | 1.8382 | 52.24 | 59 | 0 | 24-HR | ALL | 1ST | 12042824
| 451276 | 514414 | 1.876 | 53.03 | 60 | 0 | 24-HR | ALL | 1ST | 12042824
| 451376 | 514414 | 1.9138 | 58.44 | 64 | 0 | 24-HR | ALL | 1ST | 12042824
| 451476 | 514414 | 1.9525 | 59.79 | 62 | 0 | 24-HR | ALL | 1ST | 12042924
| 451576 | 514414 | 2.0737 | 58.94 | 65 | 0 | 24-HR | ALL | 1ST | 12042924
| 451676 | 514414 | 2.1959 | 54 | 67 | 0 | 24-HR | ALL | 1ST | 12042924
| 451776 | 514414 | 2.3097 | 56.39 | 67 | 0 | 24-HR | ALL | 1ST | 12042924
| 451876 | 514414 | 2.4205 | 56.18 | 61 | 0 | 24-HR | ALL | 1ST | 12042924
| 451976 | 514414 | 2.5246 | 57.29 | 63 | 0 | 24-HR | ALL | 1ST | 12042924
| 452076 | 514414 | 2.6207 | 56.97 | 67 | 0 | 24-HR | ALL | 1ST | 12042924
| 452176 | 514414 | 2.7074 | 60.55 | 69 | 0 | 24-HR | ALL | 1ST | 12042924
| 452276 | 514414 | 2.7824 | 61.36 | 72 | 0 | 24-HR | ALL | 1ST | 12042924
| 452376 | 514414 | 2.8451 | 64.97 | 78 | 0 | 24-HR | ALL | 1ST | 12042924
| 452476 | 514414 | 2.8929 | 68.04 | 79 | 0 | 24-HR | ALL | 1ST | 12042924
| 452576 | 514414 | 2.9241 | 70.5 | 79 | 0 | 24-HR | ALL | 1ST | 12042924
| 452676 | 514414 | 2.9364 | 70.7 | 80 | 0 | 24-HR | ALL | 1ST | 12042924
| 452776 | 514414 | 2.9309 | 73.06 | 81 | 0 | 24-HR | ALL | 1ST | 12042924
| 452876 | 514414 | 2.9078 | 80.86 | 80.86 | 0 | 24-HR | ALL | 1ST | 12042924
| 452976 | 514414 | 2.8628 | 83.91 | 85 | 0 | 24-HR | ALL | 1ST | 12042924
| 453076 | 514414 | 2.7978 | 83.79 | 88 | 0 | 24-HR | ALL | 1ST | 12042924
| 453176 | 514414 | 2.7146 | 85.07 | 85.07 | 0 | 24-HR | ALL | 1ST | 12042924
| 453276 | 514414 | 2.6134 | 87.94 | 87.94 | 0 | 24-HR | ALL | 1ST | 12042924
| 453376 | 514414 | 2.4961 | 90.26 | 90.26 | 0 | 24-HR | ALL | 1ST | 12042924
| 453476 | 514414 | 2.3652 | 93 | 93 | 0 | 24-HR | ALL | 1ST | 12051024
| 453576 | 514414 | 2.419 | 92 | 92 | 0 | 24-HR | ALL | 1ST | 12051024
| 453676 | 514414 | 2.4539 | 88.95 | 90 | 0 | 24-HR | ALL | 1ST | 12051024
| 453776 | 514414 | 2.4689 | 85.5 | 89 | 0 | 24-HR | ALL | 1ST | 12051024
| 453876 | 514414 | 2.4631 | 88.18 | 88.18 | 0 | 24-HR | ALL | 1ST | 12051024
| 453976 | 514414 | 2.4371 | 88.96 | 88.96 | 0 | 24-HR | ALL | 1ST | 12051024
| 454076 | 514414 | 2.3928 | 87.44 | 92 | 0 | 24-HR | ALL | 1ST | 12051024
| 454176 | 514414 | 2.3318 | 91.48 | 92 | 0 | 24-HR | ALL | 1ST | 12050324
| 454276 | 514414 | 2.3174 | 90.97 | 90.97 | 0 | 24-HR | ALL | 1ST | 12050324
| 454376 | 514414 | 2.2815 | 88.71 | 92 | 0 | 24-HR | ALL | 1ST | 12050324
| 454476 | 514414 | 2.2249 | 88 | 92 | 0 | 24-HR | ALL | 1ST | 12050324
| 454576 | 514414 | 2.1635 | 87.77 | 87.77 | 0 | 24-HR | ALL | 1ST | 12050124
| 454676 | 514414 | 2.1897 | 87 | 87 | 0 | 24-HR | ALL | 1ST | 12050124
| 454776 | 514414 | 2.2015 | 87 | 87 | 0 | 24-HR | ALL | 1ST | 12050124
| 454876 | 514414 | 2.1981 | 87.95 | 87.95 | 0 | 24-HR | ALL | 1ST | 12050124
| 454976 | 514414 | 2.1782 | 87.29 | 89 | 0 | 24-HR | ALL | 1ST | 12050124
| 455076 | 514414 | 2.1465 | 91.94 | 91.94 | 0 | 24-HR | ALL | 1ST | 12042624
| 455176 | 514414 | 2.2356 | 92.16 | 92.16 | 0 | 24-HR | ALL | 1ST | 12042624
| 455276 | 514414 | 2.3027 | 88.21 | 88.21 | 0 | 24-HR | ALL | 1ST | 12042624
| 455376 | 514414 | 2.343 | 89.12 | 90 | 0 | 24-HR | ALL | 1ST | 12042624
| 455476 | 514414 | 2.3558 | 88.2 | 89 | 0 | 24-HR | ALL | 1ST | 12042624
| 455576 | 514414 | 2.3398 | 89.07 | 89.07 | 0 | 24-HR | ALL | 1ST | 12042624
| 455676 | 514414 | 2.2951 | 90.79 | 90.79 | 0 | 24-HR | ALL | 1ST | 12042624
| 455776 | 514414 | 2.2242 | 89.16 | 89.16 | 0 | 24-HR | ALL | 1ST | 12042624
| 455876 | 514414 | 2.1287 | 88.71 | 88.71 | 0 | 24-HR | ALL | 1ST | 12042624
| 455976 | 514414 | 2.0112 | 90.21 | 90.21 | 0 | 24-HR | ALL | 1ST | 12042624
| 456076 | 514414 | 2.0464 | 87.97 | 91 | 0 | 24-HR | ALL | 1ST | 12112624
| 456176 | 514414 | 2.0908 | 86 | 86 | 0 | 24-HR | ALL | 1ST | 12112624
| 456276 | 514414 | 2.12 | 85.76 | 87 | 0 | 24-HR | ALL | 1ST | 12112624
| 456376 | 514414 | 2.1336 | 85 | 85 | 0 | 24-HR | ALL | 1ST | 12112624
| 456476 | 514414 | 2.1286 | 85.43 | 87 | 0 | 24-HR | ALL | 1ST | 12112624
| 456576 | 514414 | 2.1043 | 85.79 | 89 | 0 | 24-HR | ALL | 1ST | 12112624
| 456676 | 514414 | 2.06 | 87.06 | 297 | 0 | 24-HR | ALL | 1ST | 12112624
| 456776 | 514414 | 1.9941 | 92.36 | 297 | 0 | 24-HR | ALL | 1ST | 12112624
| 456876 | 514414 | 1.9104 | 96.48 | 297 | 0 | 24-HR | ALL | 1ST | 12112624
| 456976 | 514414 | 1.8141 | 96.03 | 297 | 0 | 24-HR | ALL | 1ST | 12112624
| 457076 | 514414 | 1.7028 | 98.29 | 297 | 0 | 24-HR | ALL | 1ST | 12112624
| 457176 | 514414 | 1.5843 | 98.24 | 297 | 0 | 24-HR | ALL | 1ST | 12112624
| 457276 | 514414 | 1.5574 | 95.21 | 313 | 0 | 24-HR | ALL | 1ST | 12052424
| 457376 | 514414 | 1.5382 | 97.36 | 313 | 0 | 24-HR | ALL | 1ST | 12050524
| 457476 | 514414 | 1.5671 | 101.34 | 313 | 0 | 24-HR | ALL | 1ST | 12050524
| 457576 | 514414 | 1.5854 | 99.79 | 313 | 0 | 24-HR | ALL | 1ST | 12050524
| 457676 | 514414 | 1.5901 | 99.79 | 313 | 0 | 24-HR | ALL | 1ST | 12050524
| 457776 | 514414 | 1.5804 | 102.7 | 313 | 0 | 24-HR | ALL | 1ST | 12050524
| 457876 | 514414 | 1.6335 | 104.03 | 313 | 0 | 24-HR | ALL | 1ST | 12082624
| 457976 | 514414 | 1.7234 | 105.65 | 313 | 0 | 24-HR | ALL | 1ST | 12082624
| 458076 | 514414 | 1.8021 | 108.55 | 313 | 0 | 24-HR | ALL | 1ST | 12082624
| 458176 | 514414 | 1.8647 | 111.05 | 313 | 0 | 24-HR | ALL | 1ST | 12082624
| 458276 | 514414 | 1.9136 | 118.94 | 313 | 0 | 24-HR | ALL | 1ST | 12082624
| 458376 | 514414 | 1.9694 | 140.62 | 313 | 0 | 24-HR | ALL | 1ST | 12082624
| 458476 | 514414 | 3.2759 | 168.79 | 313 | 0 | 24-HR | ALL | 1ST | 12122124
| 458576 | 514414 | 3.1671 | 178.2 | 313 | 0 | 24-HR | ALL | 1ST | 12122124
| 458676 | 514414 | 4.399 | 194.64 | 313 | 0 | 24-HR | ALL | 1ST | 12080824
| 458776 | 514414 | 5.311 | 192.94 | 313 | 0 | 24-HR | ALL | 1ST | 12080824
| 458876 | 514414 | 5.4859 | 185.83 | 313 | 0 | 24-HR | ALL | 1ST | 12080824
| 458976 | 514414 | 3.2046 | 161.94 | 313 | 0 | 24-HR | ALL | 1ST | 12080824
| 459076 | 514414 | 2.2667 | 142.44 | 314 | 0 | 24-HR | ALL | 1ST | 12112824
| 459176 | 514414 | 2.3965 | 129.49 | 317 | 0 | 24-HR | ALL | 1ST | 12112824
| 459276 | 514414 | 2.5889 | 125.09 | 317 | 0 | 24-HR | ALL | 1ST | 12120724
| 459376 | 514414 | 2.7763 | 123.74 | 320 | 0 | 24-HR | ALL | 1ST | 12120724
| 459476 | 514414 | 2.9419 | 123.15 | 322 | 0 | 24-HR | ALL | 1ST | 12120724
| 459576 | 514414 | 3.0812 | 122.82 | 322 | 0 | 24-HR | ALL | 1ST | 12120724
| 459676 | 514414 | 3.1907 | 122.4 | 322 | 0 | 24-HR | ALL | 1ST | 12120724
| 459776 | 514414 | 3.2637 | 120.37 | 322 | 0 | 24-HR | ALL | 1ST | 12120724
| 459876 | 514414 | 3.3174 | 121.55 | 322 | 0 | 24-HR | ALL | 1ST | 12120724
| 459976 | 514414 | 3.3452 | 123.79 | 322 | 0 | 24-HR | ALL | 1ST | 12120724
| 460076 | 514414 | 3.3825 | 124.87 | 322 | 0 | 24-HR | ALL | 1ST | 12121024
| 460176 | 514414 | 3.4002 | 123.01 | 322 | 0 | 24-HR | ALL | 1ST | 12121024
| 460276 | 514414 | 3.3904 | 120.37 | 325 | 0 | 24-HR | ALL | 1ST | 12121024
| 460376 | 514414 | 3.4003 | 123.37 | 325 | 0 | 24-HR | ALL | 1ST | 12121024
| 460476 | 514414 | 3.3889 | 125.27 | 325 | 0 | 24-HR | ALL | 1ST | 12121024
| 460576 | 514414 | 3.3333 | 124.64 | 325 | 0 | 24-HR | ALL | 1ST | 12121024
| 460676 | 514414 | 3.8321 | 150.35 | 325 | 0 | 24-HR | ALL | 1ST | 12121024
| 460776 | 514414 | 4.4785 | 164.94 | 325 | 0 | 24-HR | ALL | 1ST | 12121024
| 460876 | 514414 | 7.1933 | 200.3 | 322 | 0 | 24-HR | ALL | 1ST | 12121024
| 460976 | 514414 | 8.157 | 214.5 | 322 | 0 | 24-HR | ALL | 1ST | 12121024
| 461076 | 514414 | 4.7754 | 174.47 | 325 | 0 | 24-HR | ALL | 1ST | 12121024
| 461176 | 514414 | 2.9066 | 139.05 | 325 | 0 | 24-HR | ALL | 1ST | 12121024
| 461276 | 514414 | 2.68 | 136.45 | 325 | 0 | 24-HR | ALL | 1ST | 12121024
| 461376 | 514414 | 2.6074 | 142.04 | 325 | 0 | 24-HR | ALL | 1ST | 12121024
| 461476 | 514414 | 2.4305 | 142.97 | 325 | 0 | 24-HR | ALL | 1ST | 12121024
| 461576 | 514414 | 3.6289 | 175.51 | 325 | 0 | 24-HR | ALL | 1ST | 12083024
| 461676 | 514414 | 4.7148 | 189.09 | 325 | 0 | 24-HR | ALL | 1ST | 12082424
| 461776 | 514414 | 3.6125 | 176.89 | 325 | 0 | 24-HR | ALL | 1ST | 12082424
| 461876 | 514414 | 3.9432 | 183.5 | 325 | 0 | 24-HR | ALL | 1ST | 12082424
| 461976 | 514414 | 5.0738 | 207.42 | 325 | 0 | 24-HR | ALL | 1ST | 12070924
| 462076 | 514414 | 6.0991 | 230.3 | 325 | 0 | 24-HR | ALL | 1ST | 12070924
| 462176 | 514414 | 5.9412 | 253 | 325 | 0 | 24-HR | ALL | 1ST | 12070824
| 462276 | 514414 | 5.7318 | 273.27 | 325 | 0 | 24-HR | ALL | 1ST | 12070824
| 462376 | 514414 | 5.3874 | 287.77 | 325 | 0 | 24-HR | ALL | 1ST | 12070824
| 462476 | 514414 | 5.8795 | 282.63 | 325 | 0 | 24-HR | ALL | 1ST | 12070824
| 462576 | 514414 | 6.8932 | 265.71 | 325 | 0 | 24-HR | ALL | 1ST | 12070824
| 462676 | 514414 | 7.1635 | 262.22 | 325 | 0 | 24-HR | ALL | 1ST | 12070824
| 462776 | 514414 | 6.5954 | 276.06 | 325 | 0 | 24-HR | ALL | 1ST | 12070824
| 462876 | 514414 | 5.7918 | 288.79 | 308 | 0 | 24-HR | ALL | 1ST | 12070824
| 462976 | 514414 | 5.2193 | 301.2 | 306 | 0 | 24-HR | ALL | 1ST | 12070824
| 463076 | 514414 | 5.1322 | 301.79 | 301.79 | 0 | 24-HR | ALL | 1ST | 12070824
| 463176 | 514414 | 5.266 | 295.34 | 295.34 | 0 | 24-HR | ALL | 1ST | 12070824
| 463276 | 514414 | 5.2711 | 291.42 | 291.42 | 0 | 24-HR | ALL | 1ST | 12070824
| 463376 | 514414 | 5.2673 | 285.55 | 285.55 | 0 | 24-HR | ALL | 1ST | 12070824
| 463476 | 514414 | 5.2229 | 276.61 | 276.61 | 0 | 24-HR | ALL | 1ST | 12070824
| 463576 | 514414 | 5.0407 | 266.55 | 266.55 | 0 | 24-HR | ALL | 1ST | 12070824
| 463676 | 514414 | 4.8248 | 251.67 | 251.67 | 0 | 24-HR | ALL | 1ST | 12070924
| 463776 | 514414 | 5.527 | 233.76 | 304 | 0 | 24-HR | ALL | 1ST | 12070924
| 463876 | 514414 | 5.107 | 223.91 | 304 | 0 | 24-HR | ALL | 1ST | 12070924
| 463976 | 514414 | 4.4015 | 215.49 | 303 | 0 | 24-HR | ALL | 1ST | 12070924
| 448976 | 514514 | 1.3958 | 40.91 | 48 | 0 | 24-HR | ALL | 1ST | 12071024
| 449076 | 514514 | 1.3912 | 38.49 | 46 | 0 | 24-HR | ALL | 1ST | 12071024
| 449176 | 514514 | 1.3844 | 39.48 | 48 | 0 | 24-HR | ALL | 1ST | 12071024
| 449276 | 514514 | 1.3758 | 41.82 | 45 | 0 | 24-HR | ALL | 1ST | 12071024
| 449376 | 514514 | 1.3661 | 44 | 44 | 0 | 24-HR | ALL | 1ST | 12071024
| 449476 | 514514 | 1.3555 | 44.47 | 46 | 0 | 24-HR | ALL | 1ST | 12071024
| 449576 | 514514 | 1.3429 | 47.17 | 47.17 | 0 | 24-HR | ALL | 1ST | 12071024
| 449676 | 514514 | 1.3458 | 47 | 47 | 0 | 24-HR | ALL | 1ST | 12051824
| 449776 | 514514 | 1.3739 | 47.03 | 47.03 | 0 | 24-HR | ALL | 1ST | 12051824
| 449876 | 514514 | 1.3989 | 49.91 | 49.91 | 0 | 24-HR | ALL | 1ST | 12051824
| 449976 | 514514 | 1.4238 | 51 | 51 | 0 | 24-HR | ALL | 1ST | 12051824
| 450076 | 514514 | 1.447 | 52.01 | 52.01 | 0 | 24-HR | ALL | 1ST | 12051824
| 450176 | 514514 | 1.4692 | 51.64 | 51.64 | 0 | 24-HR | ALL | 1ST | 12051824
| 450276 | 514514 | 1.4909 | 48.54 | 50 | 0 | 24-HR | ALL | 1ST | 12051824
| 450376 | 514514 | 1.5117 | 47.57 | 47.57 | 0 | 24-HR | ALL | 1ST | 12102224
| 450476 | 514514 | 1.5453 | 50.18 | 50.18 | 0 | 24-HR | ALL | 1ST | 12102224
| 450576 | 514514 | 1.5773 | 46.7 | 52 | 0 | 24-HR | ALL | 1ST | 12102224
| 450676 | 514514 | 1.6037 | 45.98 | 53 | 0 | 24-HR | ALL | 1ST | 12102224
| 450776 | 514514 | 1.6277 | 50.18 | 55 | 0 | 24-HR | ALL | 1ST | 12042824
| 450876 | 514514 | 1.6913 | 54.99 | 54.99 | 0 | 24-HR | ALL | 1ST | 12042824
| 450976 | 514514 | 1.7486 | 54.41 | 54.41 | 0 | 24-HR | ALL | 1ST | 12042824
| 451076 | 514514 | 1.7993 | 51.46 | 58 | 0 | 24-HR | ALL | 1ST | 12042824
| 451176 | 514514 | 1.848 | 51.32 | 57 | 0 | 24-HR | ALL | 1ST | 12042824
| 451276 | 514514 | 1.8916 | 51.44 | 61 | 0 | 24-HR | ALL | 1ST | 12042824
| 451376 | 514514 | 1.9301 | 52.27 | 63 | 0 | 24-HR | ALL | 1ST | 12042824
| 451476 | 514514 | 1.9658 | 55.99 | 63 | 0 | 24-HR | ALL | 1ST | 12042824
| 451576 | 514514 | 2.0194 | 57 | 62 | 0 | 24-HR | ALL | 1ST | 12042924
| 451676 | 514514 | 2.1454 | 55.18 | 66 | 0 | 24-HR | ALL | 1ST | 12042924
| 451776 | 514514 | 2.2669 | 56.32 | 59 | 0 | 24-HR | ALL | 1ST | 12042924
| 451876 | 514514 | 2.3858 | 56.48 | 56.48 | 0 | 24-HR | ALL | 1ST | 12042924
| 451976 | 514514 | 2.4987 | 59 | 59 | 0 | 24-HR | ALL | 1ST | 12042924
| 452076 | 514514 | 2.6056 | 58.85 | 63 | 0 | 24-HR | ALL | 1ST | 12042924
| 452176 | 514514 | 2.7031 | 55.59 | 71 | 0 | 24-HR | ALL | 1ST | 12042924
| 452276 | 514514 | 2.7899 | 58.46 | 72 | 0 | 24-HR | ALL | 1ST | 12042924
| 452376 | 514514 | 2.8644 | 61.07 | 79 | 0 | 24-HR | ALL | 1ST | 12042924
| 452476 | 514514 | 2.9268 | 68.59 | 79 | 0 | 24-HR | ALL | 1ST | 12042924
| 452576 | 514514 | 2.9708 | 70.2 | 79 | 0 | 24-HR | ALL | 1ST | 12042924
| 452676 | 514514 | 2.9973 | 72.62 | 78 | 0 | 24-HR | ALL | 1ST | 12042924
| 452776 | 514514 | 3.0057 | 77.59 | 77.59 | 0 | 24-HR | ALL | 1ST | 12042924
| 452876 | 514514 | 2.9931 | 81.11 | 81.11 | 0 | 24-HR | ALL | 1ST | 12042924
| 452976 | 514514 | 2.9586 | 81.83 | 83 | 0 | 24-HR | ALL | 1ST | 12042924
| 453076 | 514514 | 2.9036 | 82.47 | 89 | 0 | 24-HR | ALL | 1ST | 12042924
| 453176 | 514514 | 2.8287 | 83 | 89 | 0 | 24-HR | ALL | 1ST | 12042924
| 453276 | 514514 | 2.7337 | 88.39 | 88.39 | 0 | 24-HR | ALL | 1ST | 12042924
| 453376 | 514514 | 2.6203 | 92 | 92 | 0 | 24-HR | ALL | 1ST | 12042924
| 453476 | 514514 | 2.492 | 92.71 | 92.71 | 0 | 24-HR | ALL | 1ST | 12042924
| 453576 | 514514 | 2.4323 | 92.54 | 92.54 | 0 | 24-HR | ALL | 1ST | 12051024
| 453676 | 514514 | 2.4781 | 91.96 | 91.96 | 0 | 24-HR | ALL | 1ST | 12051024
| 453776 | 514514 | 2.5034 | 86.83 | 89 | 0 | 24-HR | ALL | 1ST | 12051024
| 453876 | 514514 | 2.5074 | 87 | 87 | 0 | 24-HR | ALL | 1ST | 12051024
| 453976 | 514514 | 2.4901 | 87 | 87 | 0 | 24-HR | ALL | 1ST | 12051024
| 454076 | 514514 | 2.4523 | 86.71 | 89 | 0 | 24-HR | ALL | 1ST | 12051024
| 454176 | 514514 | 2.3938 | 89.77 | 89.77 | 0 | 24-HR | ALL | 1ST | 12051024
| 454276 | 514514 | 2.3571 | 88.46 | 92 | 0 | 24-HR | ALL | 1ST | 12050324
| 454376 | 514514 | 2.3282 | 89.64 | 92 | 0 | 24-HR | ALL | 1ST | 12050324
| 454476 | 514514 | 2.2776 | 87.3 | 91 | 0 | 24-HR | ALL | 1ST | 12050324
| 454576 | 514514 | 2.206 | 87.54 | 87.54 | 0 | 24-HR | ALL | 1ST | 12050324
| 454676 | 514514 | 2.2069 | 88.36 | 88.36 | 0 | 24-HR | ALL | 1ST | 12050124
| 454776 | 514514 | 2.2225 | 88.54 | 88.54 | 0 | 24-HR | ALL | 1ST | 12050124
| 454876 | 514514 | 2.2222 | 88.44 | 88.44 | 0 | 24-HR | ALL | 1ST | 12050124
| 454976 | 514514 | 2.2047 | 87.54 | 87.54 | 0 | 24-HR | ALL | 1ST | 12050124
| 455076 | 514514 | 2.1718 | 90.25 | 90.25 | 0 | 24-HR | ALL | 1ST | 12050124
| 455176 | 514514 | 2.2668 | 93.41 | 93.41 | 0 | 24-HR | ALL | 1ST | 12042624
| 455276 | 514514 | 2.3417 | 91 | 91 | 0 | 24-HR | ALL | 1ST | 12042624
| 455376 | 514514 | 2.389 | 91.38 | 91.38 | 0 | 24-HR | ALL | 1ST | 12042624
| 455476 | 514514 | 2.4077 | 89.53 | 89.53 | 0 | 24-HR | ALL | 1ST | 12042624
| 455576 | 514514 | 2.3961 | 88.27 | 91 | 0 | 24-HR | ALL | 1ST | 12042624
| 455676 | 514514 | 2.354 | 89.68 | 89.68 | 0 | 24-HR | ALL | 1ST | 12042624
| 455776 | 514514 | 2.2829 | 90.54 | 90.54 | 0 | 24-HR | ALL | 1ST | 12042624
| 455876 | 514514 | 2.1855 | 91.35 | 91.35 | 0 | 24-HR | ALL | 1ST | 12042624
| 455976 | 514514 | 2.0655 | 91.86 | 91.86 | 0 | 24-HR | ALL | 1ST | 12042624
| 456076 | 514514 | 2.0848 | 90.5 | 90.5 | 0 | 24-HR | ALL | 1ST | 12112624
| 456176 | 514514 | 2.1332 | 87.54 | 87.54 | 0 | 24-HR | ALL | 1ST | 12112624
| 456276 | 514514 | 2.1655 | 86.17 | 86.17 | 0 | 24-HR | ALL | 1ST | 12112624
| 456376 | 514514 | 2.1799 | 85.99 | 85.99 | 0 | 24-HR | ALL | 1ST | 12112624
| 456476 | 514514 | 2.1755 | 85.35 | 85.35 | 0 | 24-HR | ALL | 1ST | 12112624
| 456576 | 514514 | 2.1487 | 88.62 | 88.62 | 0 | 24-HR | ALL | 1ST | 12112624
| 456676 | 514514 | 2.1027 | 89.03 | 89.03 | 0 | 24-HR | ALL | 1ST | 12112624
| 456776 | 514514 | 2.0353 | 91.18 | 91.18 | 0 | 24-HR | ALL | 1ST | 12112624
| 456876 | 514514 | 1.9485 | 94 | 99 | 0 | 24-HR | ALL | 1ST | 12112624
| 456976 | 514514 | 1.8459 | 95.57 | 297 | 0 | 24-HR | ALL | 1ST | 12112624
| 457076 | 514514 | 1.7284 | 98.83 | 297 | 0 | 24-HR | ALL | 1ST | 12112624
| 457176 | 514514 | 1.606 | 97.3 | 297 | 0 | 24-HR | ALL | 1ST | 12112624
| 457276 | 514514 | 1.5674 | 95 | 297 | 0 | 24-HR | ALL | 1ST | 12052424
| 457376 | 514514 | 1.5706 | 95.36 | 313 | 0 | 24-HR | ALL | 1ST | 12050524
| 457476 | 514514 | 1.5996 | 97.54 | 313 | 0 | 24-HR | ALL | 1ST | 12050524
| 457576 | 514514 | 1.6161 | 97.04 | 313 | 0 | 24-HR | ALL | 1ST | 12050524
| 457676 | 514514 | 1.6172 | 99.91 | 313 | 0 | 24-HR | ALL | 1ST | 12050524
| 457776 | 514514 | 1.6051 | 102.86 | 313 | 0 | 24-HR | ALL | 1ST | 12050524
| 457876 | 514514 | 1.6807 | 104.02 | 313 | 0 | 24-HR | ALL | 1ST | 12082624
| 457976 | 514514 | 1.7703 | 105.36 | 313 | 0 | 24-HR | ALL | 1ST | 12082624
| 458076 | 514514 | 1.8467 | 107.86 | 313 | 0 | 24-HR | ALL | 1ST | 12082624
| 458176 | 514514 | 1.9065 | 112 | 313 | 0 | 24-HR | ALL | 1ST | 12082624
| 458276 | 514514 | 1.9382 | 111.62 | 313 | 0 | 24-HR | ALL | 1ST | 12082624
| 458376 | 514514 | 1.9618 | 122.92 | 313 | 0 | 24-HR | ALL | 1ST | 12082624
| 458476 | 514514 | 1.983 | 142.87 | 313 | 0 | 24-HR | ALL | 1ST | 12082624
| 458576 | 514514 | 2.2558 | 164.08 | 313 | 0 | 24-HR | ALL | 1ST | 12080824
| 458676 | 514514 | 4.7919 | 190.69 | 312 | 0 | 24-HR | ALL | 1ST | 12080824
| 458776 | 514514 | 5.5931 | 190.88 | 313 | 0 | 24-HR | ALL | 1ST | 12080824
| 458876 | 514514 | 5.6583 | 187.1 | 313 | 0 | 24-HR | ALL | 1ST | 12080824
| 458976 | 514514 | 3.3931 | 163.12 | 313 | 0 | 24-HR | ALL | 1ST | 12092524
| 459076 | 514514 | 2.3784 | 132.25 | 314 | 0 | 24-HR | ALL | 1ST | 12112824
| 459176 | 514514 | 2.5186 | 124.29 | 317 | 0 | 24-HR | ALL | 1ST | 12120724
| 459276 | 514514 | 2.7226 | 122.93 | 317 | 0 | 24-HR | ALL | 1ST | 12120724
| 459376 | 514514 | 2.8962 | 119.03 | 322 | 0 | 24-HR | ALL | 1ST | 12120724
| 459476 | 514514 | 3.0464 | 116.71 | 322 | 0 | 24-HR | ALL | 1ST | 12120724
| 459576 | 514514 | 3.1735 | 116.46 | 322 | 0 | 24-HR | ALL | 1ST | 12120724
| 459676 | 514514 | 3.2723 | 116.98 | 322 | 0 | 24-HR | ALL | 1ST | 12120724
| 459776 | 514514 | 3.3294 | 114.76 | 322 | 0 | 24-HR | ALL | 1ST | 12120724
| 459876 | 514514 | 3.3749 | 117.99 | 322 | 0 | 24-HR | ALL | 1ST | 12120724
| 459976 | 514514 | 3.3913 | 118.48 | 322 | 0 | 24-HR | ALL | 1ST | 12121024
| 460076 | 514514 | 3.4271 | 119.26 | 322 | 0 | 24-HR | ALL | 1ST | 12121024
| 460176 | 514514 | 3.42 | 115.93 | 323 | 0 | 24-HR | ALL | 1ST | 12121024
| 460276 | 514514 | 3.3997 | 114.46 | 325 | 0 | 24-HR | ALL | 1ST | 12121024
| 460376 | 514514 | 3.3897 | 117.73 | 325 | 0 | 24-HR | ALL | 1ST | 12121024
| 460476 | 514514 | 3.3328 | 116.96 | 325 | 0 | 24-HR | ALL | 1ST | 12121024
| 460576 | 514514 | 3.2666 | 117.48 | 325 | 0 | 24-HR | ALL | 1ST | 12121024
| 460676 | 514514 | 3.2991 | 127.75 | 325 | 0 | 24-HR | ALL | 1ST | 12121024
| 460776 | 514514 | 3.5422 | 143.48 | 325 | 0 | 24-HR | ALL | 1ST | 12121024
| 460876 | 514514 | 4.0782 | 159.17 | 325 | 0 | 24-HR | ALL | 1ST | 12121024
| 460976 | 514514 | 4.7374 | 172.21 | 325 | 0 | 24-HR | ALL | 1ST | 12121024
| 461076 | 514514 | 3.3348 | 150.31 | 325 | 0 | 24-HR | ALL | 1ST | 12121024
| 461176 | 514514 | 2.6391 | 128.91 | 325 | 0 | 24-HR | ALL | 1ST | 12121024
| 461276 | 514514 | 2.425 | 124.71 | 325 | 0 | 24-HR | ALL | 1ST | 12121024
| 461376 | 514514 | 2.2829 | 127.23 | 325 | 0 | 24-HR | ALL | 1ST | 12121024
| 461476 | 514514 | 2.1258 | 128.45 | 325 | 0 | 24-HR | ALL | 1ST | 12121024
| 461576 | 514514 | 2.1797 | 147.53 | 325 | 0 | 24-HR | ALL | 1ST | 12121024
| 461676 | 514514 | 3.0867 | 167.2 | 325 | 0 | 24-HR | ALL | 1ST | 12090524
| 461776 | 514514 | 2.4289 | 157.24 | 325 | 0 | 24-HR | ALL | 1ST | 12090524
| 461876 | 514514 | 3.3296 | 171.36 | 325 | 0 | 24-HR | ALL | 1ST | 12090524
| 461976 | 514514 | 4.8149 | 189.54 | 325 | 0 | 24-HR | ALL | 1ST | 12070924
| 462076 | 514514 | 6.8334 | 203.32 | 325 | 0 | 24-HR | ALL | 1ST | 12070924
| 462176 | 514514 | 8.2884 | 223.44 | 325 | 0 | 24-HR | ALL | 1ST | 12070924
| 462276 | 514514 | 7.6446 | 244.59 | 325 | 0 | 24-HR | ALL | 1ST | 12070924
| 462376 | 514514 | 7.4867 | 251.07 | 325 | 0 | 24-HR | ALL | 1ST | 12070924
| 462476 | 514514 | 7.2304 | 260.11 | 325 | 0 | 24-HR | ALL | 1ST | 12070824
| 462576 | 514514 | 8.8658 | 247.8 | 325 | 0 | 24-HR | ALL | 1ST | 12070924
| 462676 | 514514 | 10.9479 | 235.14 | 325 | 0 | 24-HR | ALL | 1ST | 12070924
| 462776 | 514514 | 10.7954 | 237.72 | 325 | 0 | 24-HR | ALL | 1ST | 12070924
| 462876 | 514514 | 7.1403 | 262.03 | 325 | 0 | 24-HR | ALL | 1ST | 12070824
| 462976 | 514514 | 6.0168 | 282.89 | 308 | 0 | 24-HR | ALL | 1ST | 12070824
| 463076 | 514514 | 5.4466 | 294.55 | 307 | 0 | 24-HR | ALL | 1ST | 12070824
| 463176 | 514514 | 5.2372 | 296.43 | 303 | 0 | 24-HR | ALL | 1ST | 12070824
| 463276 | 514514 | 5.1821 | 291.9 | 291.9 | 0 | 24-HR | ALL | 1ST | 12070824
| 463376 | 514514 | 5.0716 | 289.76 | 289.76 | 0 | 24-HR | ALL | 1ST | 12070824
| 463476 | 514514 | 4.9767 | 284.15 | 284.15 | 0 | 24-HR | ALL | 1ST | 12070824
| 463576 | 514514 | 4.8217 | 273.99 | 273.99 | 0 | 24-HR | ALL | 1ST | 12070824
| 463676 | 514514 | 4.4915 | 261.11 | 261.11 | 0 | 24-HR | ALL | 1ST | 12070824
| 463776 | 514514 | 4.0698 | 241.61 | 293 | 0 | 24-HR | ALL | 1ST | 12070924
| 463876 | 514514 | 3.9194 | 228.49 | 293 | 0 | 24-HR | ALL | 1ST | 12070924
| 463976 | 514514 | 3.4121 | 217.28 | 303 | 0 | 24-HR | ALL | 1ST | 12070924
| 448976 | 514614 | 1.4137 | 44.91 | 44.91 | 0 | 24-HR | ALL | 1ST | 12071024
| 449076 | 514614 | 1.4107 | 41.57 | 44 | 0 | 24-HR | ALL | 1ST | 12071024
| 449176 | 514614 | 1.4063 | 39.03 | 39.03 | 0 | 24-HR | ALL | 1ST | 12071024
| 449276 | 514614 | 1.3993 | 41.36 | 44 | 0 | 24-HR | ALL | 1ST | 12071024
| 449376 | 514614 | 1.3913 | 42.39 | 45 | 0 | 24-HR | ALL | 1ST | 12071024
| 449476 | 514614 | 1.3815 | 45.03 | 45.03 | 0 | 24-HR | ALL | 1ST | 12071024
| 449576 | 514614 | 1.3708 | 46 | 46 | 0 | 24-HR | ALL | 1ST | 12071024
| 449676 | 514614 | 1.3594 | 44.73 | 47 | 0 | 24-HR | ALL | 1ST | 12071024
| 449776 | 514614 | 1.3753 | 45.91 | 47 | 0 | 24-HR | ALL | 1ST | 12051824
| 449876 | 514614 | 1.4027 | 48.41 | 48.41 | 0 | 24-HR | ALL | 1ST | 12051824
| 449976 | 514614 | 1.4292 | 50.7 | 50.7 | 0 | 24-HR | ALL | 1ST | 12051824
| 450076 | 514614 | 1.4556 | 51.12 | 51.12 | 0 | 24-HR | ALL | 1ST | 12051824
| 450176 | 514614 | 1.4806 | 51 | 51 | 0 | 24-HR | ALL | 1ST | 12051824
| 450276 | 514614 | 1.5036 | 50.79 | 50.79 | 0 | 24-HR | ALL | 1ST | 12051824
| 450376 | 514614 | 1.5239 | 51.05 | 51.05 | 0 | 24-HR | ALL | 1ST | 12051824
| 450476 | 514614 | 1.5422 | 50.56 | 50.56 | 0 | 24-HR | ALL | 1ST | 12051824
| 450576 | 514614 | 1.5603 | 48 | 48 | 0 | 24-HR | ALL | 1ST | 12102224
| 450676 | 514614 | 1.5915 | 48.85 | 48.85 | 0 | 24-HR | ALL | 1ST | 12102224
| 450776 | 514614 | 1.6184 | 48.92 | 52 | 0 | 24-HR | ALL | 1ST | 12102224
| 450876 | 514614 | 1.6748 | 49.47 | 55 | 0 | 24-HR | ALL | 1ST | 12042824
| 450976 | 514614 | 1.7369 | 49.27 | 56 | 0 | 24-HR | ALL | 1ST | 12042824
| 451076 | 514614 | 1.7973 | 50.64 | 57 | 0 | 24-HR | ALL | 1ST | 12042824
| 451176 | 514614 | 1.853 | 51 | 51 | 0 | 24-HR | ALL | 1ST | 12042824
| 451276 | 514614 | 1.9032 | 50.88 | 57 | 0 | 24-HR | ALL | 1ST | 12042824
| 451376 | 514614 | 1.9479 | 51 | 63 | 0 | 24-HR | ALL | 1ST | 12042824
| 451476 | 514614 | 1.988 | 52.51 | 63 | 0 | 24-HR | ALL | 1ST | 12042824
| 451576 | 514614 | 2.021 | 54.22 | 60 | 0 | 24-HR | ALL | 1ST | 12042824
| 451676 | 514614 | 2.0903 | 53.61 | 59 | 0 | 24-HR | ALL | 1ST | 12042924
| 451776 | 514614 | 2.218 | 54.39 | 59 | 0 | 24-HR | ALL | 1ST | 12042924
| 451876 | 514614 | 2.3426 | 57.03 | 57.03 | 0 | 24-HR | ALL | 1ST | 12042924
| 451976 | 514614 | 2.4643 | 59.12 | 59.12 | 0 | 24-HR | ALL | 1ST | 12042924
| 452076 | 514614 | 2.5815 | 58.86 | 58.86 | 0 | 24-HR | ALL | 1ST | 12042924
| 452176 | 514614 | 2.6905 | 59.03 | 61 | 0 | 24-HR | ALL | 1ST | 12042924
| 452276 | 514614 | 2.7896 | 61.76 | 61.76 | 0 | 24-HR | ALL | 1ST | 12042924
| 452376 | 514614 | 2.8772 | 63.74 | 69 | 0 | 24-HR | ALL | 1ST | 12042924
| 452476 | 514614 | 2.9525 | 70 | 70 | 0 | 24-HR | ALL | 1ST | 12042924
| 452576 | 514614 | 3.0101 | 70.44 | 70.44 | 0 | 24-HR | ALL | 1ST | 12042924
| 452676 | 514614 | 3.0513 | 74.43 | 74.43 | 0 | 24-HR | ALL | 1ST | 12042924
| 452776 | 514614 | 3.0726 | 77.24 | 77.24 | 0 | 24-HR | ALL | 1ST | 12042924
| 452876 | 514614 | 3.0714 | 76.04 | 83 | 0 | 24-HR | ALL | 1ST | 12042924
| 452976 | 514614 | 3.0504 | 78.73 | 85 | 0 | 24-HR | ALL | 1ST | 12042924
| 453076 | 514614 | 3.0067 | 79.12 | 88 | 0 | 24-HR | ALL | 1ST | 12042924
| 453176 | 514614 | 2.9418 | 79.48 | 89 | 0 | 24-HR | ALL | 1ST | 12042924
| 453276 | 514614 | 2.8561 | 82.64 | 89 | 0 | 24-HR | ALL | 1ST | 12042924
| 453376 | 514614 | 2.7495 | 87.45 | 92 | 0 | 24-HR | ALL | 1ST | 12042924
| 453476 | 514614 | 2.6232 | 92.76 | 92.76 | 0 | 24-HR | ALL | 1ST | 12042924
| 453576 | 514614 | 2.4842 | 92 | 92 | 0 | 24-HR | ALL | 1ST | 12042924
| 453676 | 514614 | 2.4974 | 91.12 | 91.12 | 0 | 24-HR | ALL | 1ST | 12051024
| 453776 | 514614 | 2.5339 | 88.64 | 88.64 | 0 | 24-HR | ALL | 1ST | 12051024
| 453876 | 514614 | 2.5483 | 87 | 89 | 0 | 24-HR | ALL | 1ST | 12051024
| 453976 | 514614 | 2.5401 | 88.85 | 88.85 | 0 | 24-HR | ALL | 1ST | 12051024
| 454076 | 514614 | 2.5099 | 88.36 | 88.36 | 0 | 24-HR | ALL | 1ST | 12051024
| 454176 | 514614 | 2.459 | 88.12 | 92 | 0 | 24-HR | ALL | 1ST | 12051024
| 454276 | 514614 | 2.3946 | 88.15 | 91 | 0 | 24-HR | ALL | 1ST | 12050324
| 454376 | 514614 | 2.374 | 92.96 | 92.96 | 0 | 24-HR | ALL | 1ST | 12050324
| 454476 | 514614 | 2.329 | 91.06 | 91.06 | 0 | 24-HR | ALL | 1ST | 12050324
| 454576 | 514614 | 2.2628 | 87.9 | 87.9 | 0 | 24-HR | ALL | 1ST | 12050324
| 454676 | 514614 | 2.2234 | 89.32 | 89.32 | 0 | 24-HR | ALL | 1ST | 12050124
| 454776 | 514614 | 2.2443 | 91.88 | 91.88 | 0 | 24-HR | ALL | 1ST | 12050124
| 454876 | 514614 | 2.2465 | 89.85 | 89.85 | 0 | 24-HR | ALL | 1ST | 12050124
| 454976 | 514614 | 2.2325 | 89.88 | 89.88 | 0 | 24-HR | ALL | 1ST | 12050124
| 455076 | 514614 | 2.2005 | 90 | 94 | 0 | 24-HR | ALL | 1ST | 12050124
| 455176 | 514614 | 2.297 | 94.88 | 94.88 | 0 | 24-HR | ALL | 1ST | 12042624
| 455276 | 514614 | 2.3798 | 94.76 | 94.76 | 0 | 24-HR | ALL | 1ST | 12042624
| 455376 | 514614 | 2.4351 | 93.88 | 93.88 | 0 | 24-HR | ALL | 1ST | 12042624
| 455476 | 514614 | 2.4602 | 92 | 92 | 0 | 24-HR | ALL | 1ST | 12042624
| 455576 | 514614 | 2.4532 | 90.96 | 90.96 | 0 | 24-HR | ALL | 1ST | 12042624
| 455676 | 514614 | 2.4143 | 90 | 90 | 0 | 24-HR | ALL | 1ST | 12042624
| 455776 | 514614 | 2.3434 | 92.88 | 92.88 | 0 | 24-HR | ALL | 1ST | 12042624
| 455876 | 514614 | 2.2445 | 93.88 | 93.88 | 0 | 24-HR | ALL | 1ST | 12042624
| 455976 | 514614 | 2.1236 | 91.43 | 91.43 | 0 | 24-HR | ALL | 1ST | 12042624
| 456076 | 514614 | 2.1253 | 91.97 | 91.97 | 0 | 24-HR | ALL | 1ST | 12112624
| 456176 | 514614 | 2.1766 | 89.2 | 89.2 | 0 | 24-HR | ALL | 1ST | 12112624
| 456276 | 514614 | 2.2125 | 86.3 | 86.3 | 0 | 24-HR | ALL | 1ST | 12112624
| 456376 | 514614 | 2.2276 | 86.88 | 86.88 | 0 | 24-HR | ALL | 1ST | 12112624
| 456476 | 514614 | 2.223 | 87 | 87 | 0 | 24-HR | ALL | 1ST | 12112624
| 456576 | 514614 | 2.1965 | 87.73 | 87.73 | 0 | 24-HR | ALL | 1ST | 12112624
| 456676 | 514614 | 2.1471 | 90.03 | 90.03 | 0 | 24-HR | ALL | 1ST | 12112624
| 456776 | 514614 | 2.0757 | 92.88 | 92.88 | 0 | 24-HR | ALL | 1ST | 12112624
| 456876 | 514614 | 1.9855 | 94 | 98 | 0 | 24-HR | ALL | 1ST | 12112624
| 456976 | 514614 | 1.8766 | 97.03 | 97.03 | 0 | 24-HR | ALL | 1ST | 12112624
| 457076 | 514614 | 1.7555 | 98.12 | 98.12 | 0 | 24-HR | ALL | 1ST | 12112624
| 457176 | 514614 | 1.6268 | 97.3 | 297 | 0 | 24-HR | ALL | 1ST | 12112624
| 457276 | 514614 | 1.5772 | 96 | 297 | 0 | 24-HR | ALL | 1ST | 12052424
| 457376 | 514614 | 1.6023 | 96 | 311 | 0 | 24-HR | ALL | 1ST | 12050524
| 457476 | 514614 | 1.6297 | 99.7 | 313 | 0 | 24-HR | ALL | 1ST | 12050524
| 457576 | 514614 | 1.6442 | 99.91 | 313 | 0 | 24-HR | ALL | 1ST | 12050524
| 457676 | 514614 | 1.6425 | 103.8 | 313 | 0 | 24-HR | ALL | 1ST | 12050524
| 457776 | 514614 | 1.6284 | 106.23 | 313 | 0 | 24-HR | ALL | 1ST | 12082624
| 457876 | 514614 | 1.729 | 105.03 | 313 | 0 | 24-HR | ALL | 1ST | 12082624
| 457976 | 514614 | 1.8185 | 106.88 | 313 | 0 | 24-HR | ALL | 1ST | 12082624
| 458076 | 514614 | 1.8917 | 108 | 313 | 0 | 24-HR | ALL | 1ST | 12082624
| 458176 | 514614 | 1.9443 | 110.15 | 313 | 0 | 24-HR | ALL | 1ST | 12082624
| 458276 | 514614 | 1.9692 | 111 | 313 | 0 | 24-HR | ALL | 1ST | 12082624
| 458376 | 514614 | 1.9688 | 114.39 | 313 | 0 | 24-HR | ALL | 1ST | 12082624
| 458476 | 514614 | 1.9532 | 124.96 | 313 | 0 | 24-HR | ALL | 1ST | 12082624
| 458576 | 514614 | 1.9541 | 152.51 | 313 | 0 | 24-HR | ALL | 1ST | 12082624
| 458676 | 514614 | 4.91 | 183.76 | 311 | 0 | 24-HR | ALL | 1ST | 12080824
| 458776 | 514614 | 5.6383 | 186.24 | 311 | 0 | 24-HR | ALL | 1ST | 12080824
| 458876 | 514614 | 6.0226 | 188.03 | 312 | 0 | 24-HR | ALL | 1ST | 12092524
| 458976 | 514614 | 5.2393 | 178.56 | 313 | 0 | 24-HR | ALL | 1ST | 12092524
| 459076 | 514614 | 2.4733 | 139.32 | 313 | 0 | 24-HR | ALL | 1ST | 12112824
| 459176 | 514614 | 2.6547 | 120.68 | 316 | 0 | 24-HR | ALL | 1ST | 12120724
| 459276 | 514614 | 2.8528 | 119.16 | 317 | 0 | 24-HR | ALL | 1ST | 12120724
| 459376 | 514614 | 3.0258 | 117.95 | 322 | 0 | 24-HR | ALL | 1ST | 12120724
| 459476 | 514614 | 3.157 | 113.2 | 322 | 0 | 24-HR | ALL | 1ST | 12120724
| 459576 | 514614 | 3.2704 | 112.82 | 322 | 0 | 24-HR | ALL | 1ST | 12120724
| 459676 | 514614 | 3.3535 | 113.12 | 322 | 0 | 24-HR | ALL | 1ST | 12120724
| 459776 | 514614 | 3.4156 | 116.56 | 322 | 0 | 24-HR | ALL | 1ST | 12120724
| 459876 | 514614 | 3.4196 | 113.04 | 322 | 0 | 24-HR | ALL | 1ST | 12120724
| 459976 | 514614 | 3.4503 | 114.18 | 322 | 0 | 24-HR | ALL | 1ST | 12121024
| 460076 | 514614 | 3.4709 | 115.08 | 322 | 0 | 24-HR | ALL | 1ST | 12121024
| 460176 | 514614 | 3.4618 | 114.34 | 324 | 0 | 24-HR | ALL | 1ST | 12121024
| 460276 | 514614 | 3.4156 | 111.15 | 325 | 0 | 24-HR | ALL | 1ST | 12121024
| 460376 | 514614 | 3.3726 | 112.24 | 325 | 0 | 24-HR | ALL | 1ST | 12121024
| 460476 | 514614 | 3.3025 | 112.12 | 325 | 0 | 24-HR | ALL | 1ST | 12121024
| 460576 | 514614 | 3.2088 | 111.34 | 325 | 0 | 24-HR | ALL | 1ST | 12121024
| 460676 | 514614 | 3.1343 | 115.33 | 325 | 0 | 24-HR | ALL | 1ST | 12121024
| 460776 | 514614 | 3.0502 | 119.24 | 325 | 0 | 24-HR | ALL | 1ST | 12121024
| 460876 | 514614 | 2.9718 | 124.25 | 325 | 0 | 24-HR | ALL | 1ST | 12121024
| 460976 | 514614 | 2.9207 | 131.11 | 325 | 0 | 24-HR | ALL | 1ST | 12121024
| 461076 | 514614 | 2.7052 | 127.84 | 325 | 0 | 24-HR | ALL | 1ST | 12121024
| 461176 | 514614 | 2.4675 | 121.24 | 325 | 0 | 24-HR | ALL | 1ST | 12121024
| 461276 | 514614 | 2.2903 | 119.44 | 325 | 0 | 24-HR | ALL | 1ST | 12121024
| 461376 | 514614 | 2.17 | 119.82 | 325 | 0 | 24-HR | ALL | 1ST | 12112824
| 461476 | 514614 | 2.0597 | 122.25 | 325 | 0 | 24-HR | ALL | 1ST | 12112824
| 461576 | 514614 | 1.9513 | 124.77 | 325 | 0 | 24-HR | ALL | 1ST | 12112824
| 461676 | 514614 | 1.9016 | 131.64 | 325 | 0 | 24-HR | ALL | 1ST | 12112924
| 461776 | 514614 | 1.9485 | 136.67 | 325 | 0 | 24-HR | ALL | 1ST | 12112924
| 461876 | 514614 | 2.6516 | 159.23 | 325 | 0 | 24-HR | ALL | 1ST | 12090524
| 461976 | 514614 | 3.9319 | 173.39 | 325 | 0 | 24-HR | ALL | 1ST | 12070924
| 462076 | 514614 | 6.1942 | 185.75 | 325 | 0 | 24-HR | ALL | 1ST | 12070924
| 462176 | 514614 | 9.1418 | 205.39 | 325 | 0 | 24-HR | ALL | 1ST | 12070924
| 462276 | 514614 | 10.1093 | 227.69 | 325 | 0 | 24-HR | ALL | 1ST | 12070924
| 462376 | 514614 | 10.3865 | 233.43 | 325 | 0 | 24-HR | ALL | 1ST | 12070924
| 462476 | 514614 | 10.7288 | 235.46 | 325 | 0 | 24-HR | ALL | 1ST | 12070924
| 462576 | 514614 | 12.2715 | 223.81 | 325 | 0 | 24-HR | ALL | 1ST | 12070924
| 462676 | 514614 | 12.8603 | 208.98 | 325 | 0 | 24-HR | ALL | 1ST | 12070924
| 462776 | 514614 | 12.9587 | 210.22 | 325 | 0 | 24-HR | ALL | 1ST | 12070924
| 462876 | 514614 | 11.6778 | 230.09 | 325 | 0 | 24-HR | ALL | 1ST | 12070924
| 462976 | 514614 | 7.0105 | 259.24 | 320 | 0 | 24-HR | ALL | 1ST | 12070924
| 463076 | 514614 | 5.9242 | 278.38 | 308 | 0 | 24-HR | ALL | 1ST | 12070824
| 463176 | 514614 | 5.6296 | 281.82 | 308 | 0 | 24-HR | ALL | 1ST | 12070824
| 463276 | 514614 | 5.3698 | 282.49 | 304 | 0 | 24-HR | ALL | 1ST | 12070824
| 463376 | 514614 | 5.061 | 283.93 | 291 | 0 | 24-HR | ALL | 1ST | 12070824
| 463476 | 514614 | 4.8448 | 279.55 | 279.55 | 0 | 24-HR | ALL | 1ST | 12070824
| 463576 | 514614 | 4.6146 | 273.18 | 273.18 | 0 | 24-HR | ALL | 1ST | 12070824
| 463676 | 514614 | 4.3009 | 265.23 | 265.23 | 0 | 24-HR | ALL | 1ST | 12070824
| 463776 | 514614 | 3.8582 | 245.7 | 292 | 0 | 24-HR | ALL | 1ST | 12112924
| 463876 | 514614 | 3.7397 | 229.83 | 294 | 0 | 24-HR | ALL | 1ST | 12041424
| 463976 | 514614 | 3.382 | 216.48 | 303 | 0 | 24-HR | ALL | 1ST | 12041424
| 448976 | 514714 | 1.4314 | 44.36 | 44.36 | 0 | 24-HR | ALL | 1ST | 12071024
| 449076 | 514714 | 1.4292 | 43.09 | 43.09 | 0 | 24-HR | ALL | 1ST | 12071024
| 449176 | 514714 | 1.4257 | 42.53 | 42.53 | 0 | 24-HR | ALL | 1ST | 12071024
| 449276 | 514714 | 1.4224 | 37.42 | 45 | 0 | 24-HR | ALL | 1ST | 12071024
| 449376 | 514714 | 1.4158 | 38.82 | 46 | 0 | 24-HR | ALL | 1ST | 12071024
| 449476 | 514714 | 1.4071 | 42.79 | 45 | 0 | 24-HR | ALL | 1ST | 12071024
| 449576 | 514714 | 1.3978 | 44.36 | 48 | 0 | 24-HR | ALL | 1ST | 12071024
| 449676 | 514714 | 1.3869 | 46.36 | 47 | 0 | 24-HR | ALL | 1ST | 12071024
| 449776 | 514714 | 1.3745 | 48.45 | 48.45 | 0 | 24-HR | ALL | 1ST | 12071024
| 449876 | 514714 | 1.4018 | 49.86 | 49.86 | 0 | 24-HR | ALL | 1ST | 12051824
| 449976 | 514714 | 1.4306 | 52.3 | 52.3 | 0 | 24-HR | ALL | 1ST | 12051824
| 450076 | 514714 | 1.4619 | 49.79 | 53 | 0 | 24-HR | ALL | 1ST | 12051824
| 450176 | 514714 | 1.4896 | 49.94 | 52 | 0 | 24-HR | ALL | 1ST | 12051824
| 450276 | 514714 | 1.515 | 50.79 | 50.79 | 0 | 24-HR | ALL | 1ST | 12051824
| 450376 | 514714 | 1.5372 | 53.03 | 53.03 | 0 | 24-HR | ALL | 1ST | 12051824
| 450476 | 514714 | 1.5596 | 51.56 | 51.56 | 0 | 24-HR | ALL | 1ST | 12051824
| 450576 | 514714 | 1.58 | 49 | 49 | 0 | 24-HR | ALL | 1ST | 12051824
| 450676 | 514714 | 1.5959 | 48.56 | 48.56 | 0 | 24-HR | ALL | 1ST | 12051824
| 450776 | 514714 | 1.608 | 48.87 | 54 | 0 | 24-HR | ALL | 1ST | 12051824
| 450876 | 514714 | 1.6568 | 48.94 | 56 | 0 | 24-HR | ALL | 1ST | 12042824
| 450976 | 514714 | 1.7244 | 49.2 | 56 | 0 | 24-HR | ALL | 1ST | 12042824
| 451076 | 514714 | 1.7886 | 48.51 | 53 | 0 | 24-HR | ALL | 1ST | 12042824
| 451176 | 514714 | 1.8501 | 48.79 | 52 | 0 | 24-HR | ALL | 1ST | 12042824
| 451276 | 514714 | 1.9071 | 48.85 | 54 | 0 | 24-HR | ALL | 1ST | 12042824
| 451376 | 514714 | 1.9609 | 50.43 | 60 | 0 | 24-HR | ALL | 1ST | 12042824
| 451476 | 514714 | 2.0034 | 48.42 | 61 | 0 | 24-HR | ALL | 1ST | 12042824
| 451576 | 514714 | 2.0434 | 49.5 | 60 | 0 | 24-HR | ALL | 1ST | 12042824
| 451676 | 514714 | 2.0839 | 56.07 | 56.07 | 0 | 24-HR | ALL | 1ST | 12042824
| 451776 | 514714 | 2.1576 | 56.92 | 56.92 | 0 | 24-HR | ALL | 1ST | 12042924
| 451876 | 514714 | 2.2912 | 57.23 | 57.23 | 0 | 24-HR | ALL | 1ST | 12042924
| 451976 | 514714 | 2.4212 | 59 | 59 | 0 | 24-HR | ALL | 1ST | 12042924
| 452076 | 514714 | 2.5479 | 59.3 | 59.3 | 0 | 24-HR | ALL | 1ST | 12042924
| 452176 | 514714 | 2.668 | 59.02 | 59.02 | 0 | 24-HR | ALL | 1ST | 12042924
| 452276 | 514714 | 2.7789 | 62 | 62 | 0 | 24-HR | ALL | 1ST | 12042924
| 452376 | 514714 | 2.88 | 67.91 | 67.91 | 0 | 24-HR | ALL | 1ST | 12042924
| 452476 | 514714 | 2.9686 | 71.61 | 71.61 | 0 | 24-HR | ALL | 1ST | 12042924
| 452576 | 514714 | 3.0405 | 70.64 | 70.64 | 0 | 24-HR | ALL | 1ST | 12042924
| 452676 | 514714 | 3.0954 | 72 | 72 | 0 | 24-HR | ALL | 1ST | 12042924
| 452776 | 514714 | 3.1319 | 75.79 | 79 | 0 | 24-HR | ALL | 1ST | 12042924
| 452876 | 514714 | 3.1455 | 75.36 | 83 | 0 | 24-HR | ALL | 1ST | 12042924
| 452976 | 514714 | 3.1386 | 79 | 84 | 0 | 24-HR | ALL | 1ST | 12042924
| 453076 | 514714 | 3.1073 | 79 | 84 | 0 | 24-HR | ALL | 1ST | 12042924
| 453176 | 514714 | 3.0534 | 79 | 87 | 0 | 24-HR | ALL | 1ST | 12042924
| 453276 | 514714 | 2.9773 | 81.15 | 92 | 0 | 24-HR | ALL | 1ST | 12042924
| 453376 | 514714 | 2.8785 | 86.82 | 93 | 0 | 24-HR | ALL | 1ST | 12042924
| 453476 | 514714 | 2.7597 | 88.43 | 93 | 0 | 24-HR | ALL | 1ST | 12042924
| 453576 | 514714 | 2.6237 | 88.64 | 93 | 0 | 24-HR | ALL | 1ST | 12042924
| 453676 | 514714 | 2.5112 | 86.82 | 93 | 0 | 24-HR | ALL | 1ST | 12051024
| 453776 | 514714 | 2.5596 | 90.23 | 90.23 | 0 | 24-HR | ALL | 1ST | 12051024
| 453876 | 514714 | 2.5853 | 90.21 | 90.21 | 0 | 24-HR | ALL | 1ST | 12051024
| 453976 | 514714 | 2.5875 | 89.76 | 89.76 | 0 | 24-HR | ALL | 1ST | 12051024
| 454076 | 514714 | 2.5667 | 87 | 87 | 0 | 24-HR | ALL | 1ST | 12051024
| 454176 | 514714 | 2.5227 | 88.15 | 92 | 0 | 24-HR | ALL | 1ST | 12051024
| 454276 | 514714 | 2.4576 | 89.26 | 89.26 | 0 | 24-HR | ALL | 1ST | 12051024
| 454376 | 514714 | 2.4183 | 93.29 | 93.29 | 0 | 24-HR | ALL | 1ST | 12050324
| 454476 | 514714 | 2.3809 | 94.45 | 94.45 | 0 | 24-HR | ALL | 1ST | 12050324
| 454576 | 514714 | 2.3191 | 92.97 | 92.97 | 0 | 24-HR | ALL | 1ST | 12050324
| 454676 | 514714 | 2.2549 | 90.64 | 90.64 | 0 | 24-HR | ALL | 1ST | 12051924
| 454776 | 514714 | 2.2631 | 90.34 | 90.34 | 0 | 24-HR | ALL | 1ST | 12050124
| 454876 | 514714 | 2.2693 | 88.98 | 88.98 | 0 | 24-HR | ALL | 1ST | 12050124
| 454976 | 514714 | 2.2595 | 90.5 | 90.5 | 0 | 24-HR | ALL | 1ST | 12050124
| 455076 | 514714 | 2.2313 | 91.9 | 91.9 | 0 | 24-HR | ALL | 1ST | 12050124
| 455176 | 514714 | 2.3239 | 100.21 | 100.21 | 0 | 24-HR | ALL | 1ST | 12042624
| 455276 | 514714 | 2.4175 | 97.06 | 97.06 | 0 | 24-HR | ALL | 1ST | 12042624
| 455376 | 514714 | 2.4819 | 93.82 | 93.82 | 0 | 24-HR | ALL | 1ST | 12042624
| 455476 | 514714 | 2.5141 | 90.97 | 90.97 | 0 | 24-HR | ALL | 1ST | 12042624
| 455576 | 514714 | 2.5123 | 89.92 | 89.92 | 0 | 24-HR | ALL | 1ST | 12042624
| 455676 | 514714 | 2.4766 | 89.7 | 89.7 | 0 | 24-HR | ALL | 1ST | 12042624
| 455776 | 514714 | 2.4068 | 93.06 | 93.06 | 0 | 24-HR | ALL | 1ST | 12042624
| 455876 | 514714 | 2.3066 | 95 | 95 | 0 | 24-HR | ALL | 1ST | 12042624
| 455976 | 514714 | 2.1824 | 93.24 | 93.24 | 0 | 24-HR | ALL | 1ST | 12042624
| 456076 | 514714 | 2.1673 | 92.98 | 92.98 | 0 | 24-HR | ALL | 1ST | 12112624
| 456176 | 514714 | 2.2215 | 90.64 | 90.64 | 0 | 24-HR | ALL | 1ST | 12112624
| 456276 | 514714 | 2.2596 | 88.15 | 88.15 | 0 | 24-HR | ALL | 1ST | 12112624
| 456376 | 514714 | 2.2744 | 91.15 | 91.15 | 0 | 24-HR | ALL | 1ST | 12112624
| 456476 | 514714 | 2.2727 | 87.57 | 87.57 | 0 | 24-HR | ALL | 1ST | 12112624
| 456576 | 514714 | 2.2434 | 91 | 91 | 0 | 24-HR | ALL | 1ST | 12112624
| 456676 | 514714 | 2.1922 | 92.03 | 92.03 | 0 | 24-HR | ALL | 1ST | 12112624
| 456776 | 514714 | 2.1175 | 94 | 94 | 0 | 24-HR | ALL | 1ST | 12112624
| 456876 | 514714 | 2.0223 | 95.46 | 95.46 | 0 | 24-HR | ALL | 1ST | 12112624
| 456976 | 514714 | 1.9073 | 98.75 | 98.75 | 0 | 24-HR | ALL | 1ST | 12112624
| 457076 | 514714 | 1.784 | 96.29 | 99 | 0 | 24-HR | ALL | 1ST | 12112624
| 457176 | 514714 | 1.6507 | 94.64 | 98 | 0 | 24-HR | ALL | 1ST | 12112624
| 457276 | 514714 | 1.5924 | 95.01 | 297 | 0 | 24-HR | ALL | 1ST | 12050524
| 457376 | 514714 | 1.6351 | 96.29 | 297 | 0 | 24-HR | ALL | 1ST | 12050524
| 457476 | 514714 | 1.6618 | 99 | 311 | 0 | 24-HR | ALL | 1ST | 12050524
| 457576 | 514714 | 1.6738 | 100.8 | 313 | 0 | 24-HR | ALL | 1ST | 12050524
| 457676 | 514714 | 1.6691 | 106.08 | 313 | 0 | 24-HR | ALL | 1ST | 12050524
| 457776 | 514714 | 1.678 | 105.19 | 313 | 0 | 24-HR | ALL | 1ST | 12082624
| 457876 | 514714 | 1.7789 | 106 | 313 | 0 | 24-HR | ALL | 1ST | 12082624
| 457976 | 514714 | 1.8673 | 107.5 | 313 | 0 | 24-HR | ALL | 1ST | 12082624
| 458076 | 514714 | 1.9363 | 108 | 313 | 0 | 24-HR | ALL | 1ST | 12082624
| 458176 | 514714 | 1.9822 | 109.78 | 313 | 0 | 24-HR | ALL | 1ST | 12082624
| 458276 | 514714 | 1.996 | 109.37 | 313 | 0 | 24-HR | ALL | 1ST | 12082624
| 458376 | 514714 | 1.9823 | 111.63 | 313 | 0 | 24-HR | ALL | 1ST | 12082624
| 458476 | 514714 | 1.9358 | 113.66 | 313 | 0 | 24-HR | ALL | 1ST | 12082624
| 458576 | 514714 | 1.9021 | 134.98 | 313 | 0 | 24-HR | ALL | 1ST | 12082624
| 458676 | 514714 | 4.4924 | 174.2 | 311 | 0 | 24-HR | ALL | 1ST | 12080824
| 458776 | 514714 | 5.4425 | 182.79 | 196 | 0 | 24-HR | ALL | 1ST | 12080824
| 458876 | 514714 | 6.0427 | 186.79 | 186.79 | 0 | 24-HR | ALL | 1ST | 12092524
| 458976 | 514714 | 6.055 | 185.43 | 305 | 0 | 24-HR | ALL | 1ST | 12080924
| 459076 | 514714 | 2.9118 | 152.32 | 313 | 0 | 24-HR | ALL | 1ST | 12080924
| 459176 | 514714 | 2.7917 | 116.99 | 314 | 0 | 24-HR | ALL | 1ST | 12120724
| 459276 | 514714 | 2.9915 | 118.34 | 314 | 0 | 24-HR | ALL | 1ST | 12120724
| 459376 | 514714 | 3.1468 | 114.74 | 322 | 0 | 24-HR | ALL | 1ST | 12120724
| 459476 | 514714 | 3.275 | 112.92 | 322 | 0 | 24-HR | ALL | 1ST | 12120724
| 459576 | 514714 | 3.3769 | 113.24 | 322 | 0 | 24-HR | ALL | 1ST | 12120724
| 459676 | 514714 | 3.4492 | 114.79 | 322 | 0 | 24-HR | ALL | 1ST | 12120724
| 459776 | 514714 | 3.4846 | 115.64 | 322 | 0 | 24-HR | ALL | 1ST | 12120724
| 459876 | 514714 | 3.4933 | 113.66 | 322 | 0 | 24-HR | ALL | 1ST | 12121024
| 459976 | 514714 | 3.5206 | 114.18 | 322 | 0 | 24-HR | ALL | 1ST | 12121024
| 460076 | 514714 | 3.5098 | 111.71 | 322 | 0 | 24-HR | ALL | 1ST | 12121024
| 460176 | 514714 | 3.4983 | 113.48 | 323 | 0 | 24-HR | ALL | 1ST | 12121024
| 460276 | 514714 | 3.4441 | 111.76 | 325 | 0 | 24-HR | ALL | 1ST | 12121024
| 460376 | 514714 | 3.3673 | 110 | 325 | 0 | 24-HR | ALL | 1ST | 12121024
| 460476 | 514714 | 3.284 | 110.4 | 325 | 0 | 24-HR | ALL | 1ST | 12121024
| 460576 | 514714 | 3.1645 | 108 | 325 | 0 | 24-HR | ALL | 1ST | 12121024
| 460676 | 514714 | 3.0558 | 109.78 | 325 | 0 | 24-HR | ALL | 1ST | 12121024
| 460776 | 514714 | 2.9223 | 109.79 | 325 | 0 | 24-HR | ALL | 1ST | 12121024
| 460876 | 514714 | 2.799 | 113.05 | 325 | 0 | 24-HR | ALL | 1ST | 12121024
| 460976 | 514714 | 2.6697 | 116.58 | 325 | 0 | 24-HR | ALL | 1ST | 12121024
| 461076 | 514714 | 2.5091 | 116.79 | 325 | 0 | 24-HR | ALL | 1ST | 12121024
| 461176 | 514714 | 2.3455 | 116.02 | 325 | 0 | 24-HR | ALL | 1ST | 12112824
| 461276 | 514714 | 2.2313 | 116.65 | 325 | 0 | 24-HR | ALL | 1ST | 12112824
| 461376 | 514714 | 2.1186 | 116.55 | 325 | 0 | 24-HR | ALL | 1ST | 12112824
| 461476 | 514714 | 2.0057 | 119.21 | 325 | 0 | 24-HR | ALL | 1ST | 12112824
| 461576 | 514714 | 1.8954 | 122.09 | 325 | 0 | 24-HR | ALL | 1ST | 12112824
| 461676 | 514714 | 1.8942 | 125 | 325 | 0 | 24-HR | ALL | 1ST | 12112924
| 461776 | 514714 | 1.9354 | 129.37 | 325 | 0 | 24-HR | ALL | 1ST | 12112924
| 461876 | 514714 | 1.9954 | 134.09 | 325 | 0 | 24-HR | ALL | 1ST | 12112924
| 461976 | 514714 | 2.4866 | 154.9 | 325 | 0 | 24-HR | ALL | 1ST | 12090524
| 462076 | 514714 | 5.5005 | 174.38 | 325 | 0 | 24-HR | ALL | 1ST | 12070924
| 462176 | 514714 | 9.2021 | 193.88 | 325 | 0 | 24-HR | ALL | 1ST | 12070924
| 462276 | 514714 | 11.4831 | 209.73 | 325 | 0 | 24-HR | ALL | 1ST | 12070924
| 462376 | 514714 | 12.0583 | 223.39 | 325 | 0 | 24-HR | ALL | 1ST | 12070924
| 462476 | 514714 | 12.7638 | 219.28 | 325 | 0 | 24-HR | ALL | 1ST | 12070924
| 462576 | 514714 | 12.7944 | 203.29 | 325 | 0 | 24-HR | ALL | 1ST | 12070924
| 462676 | 514714 | 10.1381 | 183.5 | 325 | 0 | 24-HR | ALL | 1ST | 12070924
| 462776 | 514714 | 11.3958 | 191.61 | 325 | 0 | 24-HR | ALL | 1ST | 12070924
| 462876 | 514714 | 12.4146 | 214.94 | 325 | 0 | 24-HR | ALL | 1ST | 12070924
| 462976 | 514714 | 10.4285 | 231.67 | 325 | 0 | 24-HR | ALL | 1ST | 12070924
| 463076 | 514714 | 9.4113 | 232.95 | 325 | 0 | 24-HR | ALL | 1ST | 12070924
| 463176 | 514714 | 8.148 | 235.69 | 324 | 0 | 24-HR | ALL | 1ST | 12070924
| 463276 | 514714 | 5.3652 | 257.08 | 308 | 0 | 24-HR | ALL | 1ST | 12070824
| 463376 | 514714 | 5.0622 | 269.24 | 304 | 0 | 24-HR | ALL | 1ST | 12070824
| 463476 | 514714 | 4.74 | 270.76 | 293 | 0 | 24-HR | ALL | 1ST | 12070824
| 463576 | 514714 | 4.4695 | 268.43 | 291 | 0 | 24-HR | ALL | 1ST | 12070824
| 463676 | 514714 | 4.1172 | 261.79 | 286 | 0 | 24-HR | ALL | 1ST | 12070824
| 463776 | 514714 | 3.8667 | 243.84 | 293 | 0 | 24-HR | ALL | 1ST | 12112924
| 463876 | 514714 | 3.7067 | 227.47 | 295 | 0 | 24-HR | ALL | 1ST | 12041424
| 463976 | 514714 | 3.6467 | 216.49 | 297 | 0 | 24-HR | ALL | 1ST | 12011324
| 448976 | 514814 | 1.4483 | 40.75 | 46 | 0 | 24-HR | ALL | 1ST | 12071024
| 449076 | 514814 | 1.4475 | 40 | 40 | 0 | 24-HR | ALL | 1ST | 12071024
| 449176 | 514814 | 1.4457 | 38.98 | 38.98 | 0 | 24-HR | ALL | 1ST | 12071024
| 449276 | 514814 | 1.4431 | 36.67 | 43 | 0 | 24-HR | ALL | 1ST | 12071024
| 449376 | 514814 | 1.4383 | 37.24 | 44 | 0 | 24-HR | ALL | 1ST | 12071024
| 449476 | 514814 | 1.4309 | 42.03 | 46 | 0 | 24-HR | ALL | 1ST | 12071024
| 449576 | 514814 | 1.4226 | 45.36 | 45.36 | 0 | 24-HR | ALL | 1ST | 12071024
| 449676 | 514814 | 1.4133 | 47.32 | 47.32 | 0 | 24-HR | ALL | 1ST | 12071024
| 449776 | 514814 | 1.4022 | 50.46 | 50.46 | 0 | 24-HR | ALL | 1ST | 12071024
| 449876 | 514814 | 1.3985 | 51 | 51 | 0 | 24-HR | ALL | 1ST | 12051824
| 449976 | 514814 | 1.4321 | 50.38 | 50.38 | 0 | 24-HR | ALL | 1ST | 12051824
| 450076 | 514814 | 1.4648 | 49.52 | 52 | 0 | 24-HR | ALL | 1ST | 12051824
| 450176 | 514814 | 1.497 | 47.54 | 51 | 0 | 24-HR | ALL | 1ST | 12051824
| 450276 | 514814 | 1.5243 | 49.7 | 49.7 | 0 | 24-HR | ALL | 1ST | 12051824
| 450376 | 514814 | 1.5515 | 49.48 | 53 | 0 | 24-HR | ALL | 1ST | 12051824
| 450476 | 514814 | 1.5761 | 49.8 | 49.8 | 0 | 24-HR | ALL | 1ST | 12051824
| 450576 | 514814 | 1.5984 | 49.83 | 49.83 | 0 | 24-HR | ALL | 1ST | 12051824
| 450676 | 514814 | 1.6194 | 47.54 | 47.54 | 0 | 24-HR | ALL | 1ST | 12051824
| 450776 | 514814 | 1.6357 | 47.36 | 47.36 | 0 | 24-HR | ALL | 1ST | 12051824
| 450876 | 514814 | 1.6479 | 48 | 51 | 0 | 24-HR | ALL | 1ST | 12051824
| 450976 | 514814 | 1.7059 | 48.97 | 51 | 0 | 24-HR | ALL | 1ST | 12042824
| 451076 | 514814 | 1.7756 | 48 | 51 | 0 | 24-HR | ALL | 1ST | 12042824
| 451176 | 514814 | 1.8434 | 48.54 | 51 | 0 | 24-HR | ALL | 1ST | 12042824
| 451276 | 514814 | 1.9102 | 51.57 | 51.57 | 0 | 24-HR | ALL | 1ST | 12042824
| 451376 | 514814 | 1.9694 | 51.35 | 51.35 | 0 | 24-HR | ALL | 1ST | 12042824
| 451476 | 514814 | 2.0245 | 52.39 | 54 | 0 | 24-HR | ALL | 1ST | 12042824
| 451576 | 514814 | 2.0739 | 54.04 | 56 | 0 | 24-HR | ALL | 1ST | 12042824
| 451676 | 514814 | 2.1174 | 57 | 57 | 0 | 24-HR | ALL | 1ST | 12042824
| 451776 | 514814 | 2.1465 | 56 | 56 | 0 | 24-HR | ALL | 1ST | 12042824
| 451876 | 514814 | 2.23 | 59 | 59 | 0 | 24-HR | ALL | 1ST | 12042924
| 451976 | 514814 | 2.3693 | 58.91 | 58.91 | 0 | 24-HR | ALL | 1ST | 12042924
| 452076 | 514814 | 2.5038 | 61.24 | 61.24 | 0 | 24-HR | ALL | 1ST | 12042924
| 452176 | 514814 | 2.6346 | 61.99 | 61.99 | 0 | 24-HR | ALL | 1ST | 12042924
| 452276 | 514814 | 2.7581 | 62 | 62 | 0 | 24-HR | ALL | 1ST | 12042924
| 452376 | 514814 | 2.8715 | 63 | 70 | 0 | 24-HR | ALL | 1ST | 12042924
| 452476 | 514814 | 2.9731 | 66.01 | 70 | 0 | 24-HR | ALL | 1ST | 12042924
| 452576 | 514814 | 3.0609 | 70.02 | 70.02 | 0 | 24-HR | ALL | 1ST | 12042924
| 452676 | 514814 | 3.1316 | 72.24 | 77 | 0 | 24-HR | ALL | 1ST | 12042924
| 452776 | 514814 | 3.1822 | 72.46 | 79 | 0 | 24-HR | ALL | 1ST | 12042924
| 452876 | 514814 | 3.212 | 73.53 | 81 | 0 | 24-HR | ALL | 1ST | 12042924
| 452976 | 514814 | 3.2191 | 74.46 | 82 | 0 | 24-HR | ALL | 1ST | 12042924
| 453076 | 514814 | 3.2027 | 76 | 82 | 0 | 24-HR | ALL | 1ST | 12042924
| 453176 | 514814 | 3.1624 | 78.71 | 81 | 0 | 24-HR | ALL | 1ST | 12042924
| 453276 | 514814 | 3.0975 | 81.7 | 92 | 0 | 24-HR | ALL | 1ST | 12042924
| 453376 | 514814 | 3.0087 | 83.48 | 94 | 0 | 24-HR | ALL | 1ST | 12042924
| 453476 | 514814 | 2.897 | 86.46 | 94 | 0 | 24-HR | ALL | 1ST | 12042924
| 453576 | 514814 | 2.7669 | 84.59 | 93 | 0 | 24-HR | ALL | 1ST | 12042924
| 453676 | 514814 | 2.6183 | 85.6 | 92 | 0 | 24-HR | ALL | 1ST | 12042924
| 453776 | 514814 | 2.5797 | 90.36 | 90.36 | 0 | 24-HR | ALL | 1ST | 12051024
| 453876 | 514814 | 2.6179 | 91 | 91 | 0 | 24-HR | ALL | 1ST | 12051024
| 453976 | 514814 | 2.6316 | 89.53 | 89.53 | 0 | 24-HR | ALL | 1ST | 12051024
| 454076 | 514814 | 2.6206 | 87.35 | 87.35 | 0 | 24-HR | ALL | 1ST | 12051024
| 454176 | 514814 | 2.5852 | 88 | 88 | 0 | 24-HR | ALL | 1ST | 12051024
| 454276 | 514814 | 2.5267 | 89.03 | 89.03 | 0 | 24-HR | ALL | 1ST | 12051024
| 454376 | 514814 | 2.4603 | 93 | 93 | 0 | 24-HR | ALL | 1ST | 12050324
| 454476 | 514814 | 2.4314 | 94.17 | 94.17 | 0 | 24-HR | ALL | 1ST | 12050324
| 454576 | 514814 | 2.3763 | 93.5 | 93.5 | 0 | 24-HR | ALL | 1ST | 12050324
| 454676 | 514814 | 2.305 | 90.83 | 90.83 | 0 | 24-HR | ALL | 1ST | 12051924
| 454776 | 514814 | 2.2859 | 90.54 | 90.54 | 0 | 24-HR | ALL | 1ST | 12051924
| 454876 | 514814 | 2.2928 | 90.03 | 90.03 | 0 | 24-HR | ALL | 1ST | 12050124
| 454976 | 514814 | 2.2842 | 88.65 | 88.65 | 0 | 24-HR | ALL | 1ST | 12050124
| 455076 | 514814 | 2.2616 | 92.86 | 92.86 | 0 | 24-HR | ALL | 1ST | 12050124
| 455176 | 514814 | 2.3534 | 97.99 | 97.99 | 0 | 24-HR | ALL | 1ST | 12042624
| 455276 | 514814 | 2.4536 | 101.2 | 101.2 | 0 | 24-HR | ALL | 1ST | 12042624
| 455376 | 514814 | 2.5286 | 94.84 | 94.84 | 0 | 24-HR | ALL | 1ST | 12042624
| 455476 | 514814 | 2.5694 | 87.47 | 93 | 0 | 24-HR | ALL | 1ST | 12042624
| 455576 | 514814 | 2.5728 | 89.36 | 89.36 | 0 | 24-HR | ALL | 1ST | 12042624
| 455676 | 514814 | 2.5408 | 89.7 | 89.7 | 0 | 24-HR | ALL | 1ST | 12042624
| 455776 | 514814 | 2.4732 | 91.48 | 91.48 | 0 | 24-HR | ALL | 1ST | 12042624
| 455876 | 514814 | 2.3728 | 93.46 | 93.46 | 0 | 24-HR | ALL | 1ST | 12042624
| 455976 | 514814 | 2.2453 | 93 | 93 | 0 | 24-HR | ALL | 1ST | 12042624
| 456076 | 514814 | 2.2122 | 92.46 | 92.46 | 0 | 24-HR | ALL | 1ST | 12112624
| 456176 | 514814 | 2.2696 | 90.18 | 90.18 | 0 | 24-HR | ALL | 1ST | 12112624
| 456276 | 514814 | 2.3088 | 89.32 | 89.32 | 0 | 24-HR | ALL | 1ST | 12112624
| 456376 | 514814 | 2.3245 | 92.91 | 92.91 | 0 | 24-HR | ALL | 1ST | 12112624
| 456476 | 514814 | 2.3245 | 87.46 | 87.46 | 0 | 24-HR | ALL | 1ST | 12112624
| 456576 | 514814 | 2.295 | 89.24 | 89.24 | 0 | 24-HR | ALL | 1ST | 12112624
| 456676 | 514814 | 2.2413 | 90.03 | 90.03 | 0 | 24-HR | ALL | 1ST | 12112624
| 456776 | 514814 | 2.1618 | 93.36 | 93.36 | 0 | 24-HR | ALL | 1ST | 12112624
| 456876 | 514814 | 2.0625 | 93.76 | 93.76 | 0 | 24-HR | ALL | 1ST | 12112624
| 456976 | 514814 | 1.9475 | 91.46 | 99 | 0 | 24-HR | ALL | 1ST | 12112624
| 457076 | 514814 | 1.8155 | 92.11 | 99 | 0 | 24-HR | ALL | 1ST | 12112624
| 457176 | 514814 | 1.6746 | 92 | 98 | 0 | 24-HR | ALL | 1ST | 12112624
| 457276 | 514814 | 1.6263 | 95 | 95 | 0 | 24-HR | ALL | 1ST | 12050524
| 457376 | 514814 | 1.6692 | 94.94 | 94.94 | 0 | 24-HR | ALL | 1ST | 12050524
| 457476 | 514814 | 1.6954 | 96.46 | 101 | 0 | 24-HR | ALL | 1ST | 12050524
| 457576 | 514814 | 1.706 | 97.5 | 313 | 0 | 24-HR | ALL | 1ST | 12050524
| 457676 | 514814 | 1.6998 | 100.66 | 313 | 0 | 24-HR | ALL | 1ST | 12050524
| 457776 | 514814 | 1.7295 | 100.99 | 313 | 0 | 24-HR | ALL | 1ST | 12082624
| 457876 | 514814 | 1.8291 | 103.48 | 313 | 0 | 24-HR | ALL | 1ST | 12082624
| 457976 | 514814 | 1.9183 | 110.07 | 313 | 0 | 24-HR | ALL | 1ST | 12082624
| 458076 | 514814 | 1.9812 | 108.76 | 313 | 0 | 24-HR | ALL | 1ST | 12082624
| 458176 | 514814 | 2.0153 | 107.54 | 313 | 0 | 24-HR | ALL | 1ST | 12082624
| 458276 | 514814 | 2.0241 | 110.36 | 313 | 0 | 24-HR | ALL | 1ST | 12082624
| 458376 | 514814 | 1.9882 | 107.3 | 313 | 0 | 24-HR | ALL | 1ST | 12082624
| 458476 | 514814 | 1.9276 | 108.98 | 313 | 0 | 24-HR | ALL | 1ST | 12082624
| 458576 | 514814 | 1.9752 | 124.07 | 313 | 0 | 24-HR | ALL | 1ST | 12112824
| 458676 | 514814 | 3.5685 | 163.49 | 312 | 0 | 24-HR | ALL | 1ST | 12080824
| 458776 | 514814 | 5.1016 | 178.01 | 194 | 0 | 24-HR | ALL | 1ST | 12080824
| 458876 | 514814 | 5.376 | 178.91 | 190 | 0 | 24-HR | ALL | 1ST | 12092524
| 458976 | 514814 | 5.6489 | 175.58 | 305 | 0 | 24-HR | ALL | 1ST | 12080924
| 459076 | 514814 | 2.8093 | 144.76 | 313 | 0 | 24-HR | ALL | 1ST | 12120724
| 459176 | 514814 | 2.9324 | 114.38 | 313 | 0 | 24-HR | ALL | 1ST | 12120724
| 459276 | 514814 | 3.13 | 117.38 | 313 | 0 | 24-HR | ALL | 1ST | 12120724
| 459376 | 514814 | 3.2796 | 115.52 | 316 | 0 | 24-HR | ALL | 1ST | 12120724
| 459476 | 514814 | 3.3871 | 112 | 322 | 0 | 24-HR | ALL | 1ST | 12120724
| 459576 | 514814 | 3.4686 | 111.17 | 322 | 0 | 24-HR | ALL | 1ST | 12120724
| 459676 | 514814 | 3.5225 | 112.46 | 322 | 0 | 24-HR | ALL | 1ST | 12120724
| 459776 | 514814 | 3.5448 | 114.55 | 322 | 0 | 24-HR | ALL | 1ST | 12120724
| 459876 | 514814 | 3.5854 | 116.7 | 322 | 0 | 24-HR | ALL | 1ST | 12121024
| 459976 | 514814 | 3.5802 | 113.44 | 322 | 0 | 24-HR | ALL | 1ST | 12121024
| 460076 | 514814 | 3.5606 | 112.38 | 322 | 0 | 24-HR | ALL | 1ST | 12121024
| 460176 | 514814 | 3.5076 | 109.85 | 324 | 0 | 24-HR | ALL | 1ST | 12121024
| 460276 | 514814 | 3.4376 | 108.44 | 325 | 0 | 24-HR | ALL | 1ST | 12121024
| 460376 | 514814 | 3.3616 | 109.54 | 325 | 0 | 24-HR | ALL | 1ST | 12121024
| 460476 | 514814 | 3.257 | 109.17 | 325 | 0 | 24-HR | ALL | 1ST | 12121024
| 460576 | 514814 | 3.1506 | 111.07 | 325 | 0 | 24-HR | ALL | 1ST | 12121024
| 460676 | 514814 | 2.998 | 108.29 | 325 | 0 | 24-HR | ALL | 1ST | 12121024
| 460776 | 514814 | 2.8434 | 106.59 | 325 | 0 | 24-HR | ALL | 1ST | 12121024
| 460876 | 514814 | 2.7046 | 109.5 | 325 | 0 | 24-HR | ALL | 1ST | 12121024
| 460976 | 514814 | 2.5573 | 112.08 | 325 | 0 | 24-HR | ALL | 1ST | 12121024
| 461076 | 514814 | 2.4138 | 112.59 | 325 | 0 | 24-HR | ALL | 1ST | 12112824
| 461176 | 514814 | 2.2952 | 113.51 | 325 | 0 | 24-HR | ALL | 1ST | 12112824
| 461276 | 514814 | 2.1781 | 113.29 | 325 | 0 | 24-HR | ALL | 1ST | 12112824
| 461376 | 514814 | 2.0626 | 113.46 | 325 | 0 | 24-HR | ALL | 1ST | 12112824
| 461476 | 514814 | 1.9474 | 116.46 | 325 | 0 | 24-HR | ALL | 1ST | 12112824
| 461576 | 514814 | 1.9102 | 118.44 | 325 | 0 | 24-HR | ALL | 1ST | 12120524
| 461676 | 514814 | 1.9116 | 123.61 | 325 | 0 | 24-HR | ALL | 1ST | 12112924
| 461776 | 514814 | 1.9289 | 124 | 325 | 0 | 24-HR | ALL | 1ST | 12112924
| 461876 | 514814 | 1.9874 | 128.8 | 325 | 0 | 24-HR | ALL | 1ST | 12112924
| 461976 | 514814 | 2.1457 | 140.57 | 325 | 0 | 24-HR | ALL | 1ST | 12112924
| 462076 | 514814 | 3.512 | 156.81 | 325 | 0 | 24-HR | ALL | 1ST | 12070924
| 462176 | 514814 | 7.0021 | 174.49 | 325 | 0 | 24-HR | ALL | 1ST | 12070924
| 462276 | 514814 | 10.5536 | 190.53 | 325 | 0 | 24-HR | ALL | 1ST | 12070924
| 462376 | 514814 | 11.6834 | 194.19 | 325 | 0 | 24-HR | ALL | 1ST | 12070924
| 462476 | 514814 | 12.0601 | 194.38 | 325 | 0 | 24-HR | ALL | 1ST | 12070924
| 462576 | 514814 | 9.3043 | 178.5 | 325 | 0 | 24-HR | ALL | 1ST | 12070924
| 462676 | 514814 | 7.8354 | 171.92 | 325 | 0 | 24-HR | ALL | 1ST | 12070924
| 462776 | 514814 | 9.0056 | 179.09 | 325 | 0 | 24-HR | ALL | 1ST | 12070924
| 462876 | 514814 | 10.9643 | 195.79 | 325 | 0 | 24-HR | ALL | 1ST | 12070924
| 462976 | 514814 | 10.7808 | 209.34 | 325 | 0 | 24-HR | ALL | 1ST | 12070924
| 463076 | 514814 | 9.6184 | 213.46 | 325 | 0 | 24-HR | ALL | 1ST | 12070924
| 463176 | 514814 | 8.415 | 209.05 | 325 | 0 | 24-HR | ALL | 1ST | 12070924
| 463276 | 514814 | 6.6622 | 226.29 | 315 | 0 | 24-HR | ALL | 1ST | 12070924
| 463376 | 514814 | 4.5924 | 250.42 | 308 | 0 | 24-HR | ALL | 1ST | 12070824
| 463476 | 514814 | 4.4165 | 259.27 | 301 | 0 | 24-HR | ALL | 1ST | 12070824
| 463576 | 514814 | 4.1066 | 258.38 | 294 | 0 | 24-HR | ALL | 1ST | 12112924
| 463676 | 514814 | 3.9859 | 249.2 | 294 | 0 | 24-HR | ALL | 1ST | 12112924
| 463776 | 514814 | 3.8446 | 233.87 | 299 | 0 | 24-HR | ALL | 1ST | 12012924
| 463876 | 514814 | 3.8704 | 223.49 | 301 | 0 | 24-HR | ALL | 1ST | 12012924
| 463976 | 514814 | 4.0644 | 216.64 | 297 | 0 | 24-HR | ALL | 1ST | 12011324
| 448976 | 514914 | 1.4637 | 36.48 | 46 | 0 | 24-HR | ALL | 1ST | 12071024
| 449076 | 514914 | 1.4636 | 38.86 | 44 | 0 | 24-HR | ALL | 1ST | 12071024
| 449176 | 514914 | 1.4632 | 38.13 | 45 | 0 | 24-HR | ALL | 1ST | 12071024
| 449276 | 514914 | 1.4618 | 37.12 | 41 | 0 | 24-HR | ALL | 1ST | 12071024
| 449376 | 514914 | 1.4586 | 37.7 | 42 | 0 | 24-HR | ALL | 1ST | 12071024
| 449476 | 514914 | 1.4527 | 43.03 | 43.03 | 0 | 24-HR | ALL | 1ST | 12071024
| 449576 | 514914 | 1.4466 | 44.36 | 44.36 | 0 | 24-HR | ALL | 1ST | 12071024
| 449676 | 514914 | 1.4389 | 46.57 | 46.57 | 0 | 24-HR | ALL | 1ST | 12071024
| 449776 | 514914 | 1.4295 | 49.12 | 49.12 | 0 | 24-HR | ALL | 1ST | 12071024
| 449876 | 514914 | 1.4191 | 50 | 50 | 0 | 24-HR | ALL | 1ST | 12071024
| 449976 | 514914 | 1.4283 | 51.61 | 51.61 | 0 | 24-HR | ALL | 1ST | 12051824
| 450076 | 514914 | 1.4626 | 51.82 | 51.82 | 0 | 24-HR | ALL | 1ST | 12051824
| 450176 | 514914 | 1.5003 | 46.8 | 52 | 0 | 24-HR | ALL | 1ST | 12051824
| 450276 | 514914 | 1.5303 | 49.09 | 51 | 0 | 24-HR | ALL | 1ST | 12051824
| 450376 | 514914 | 1.5598 | 50.03 | 54 | 0 | 24-HR | ALL | 1ST | 12051824
| 450476 | 514914 | 1.5898 | 47.96 | 53 | 0 | 24-HR | ALL | 1ST | 12051824
| 450576 | 514914 | 1.6154 | 48.39 | 48.39 | 0 | 24-HR | ALL | 1ST | 12051824
| 450676 | 514914 | 1.6381 | 48.97 | 48.97 | 0 | 24-HR | ALL | 1ST | 12051824
| 450776 | 514914 | 1.6598 | 47 | 50 | 0 | 24-HR | ALL | 1ST | 12051824
| 450876 | 514914 | 1.675 | 49 | 49 | 0 | 24-HR | ALL | 1ST | 12051824
| 450976 | 514914 | 1.6874 | 50 | 50 | 0 | 24-HR | ALL | 1ST | 12051824
| 451076 | 514914 | 1.7569 | 48.04 | 50 | 0 | 24-HR | ALL | 1ST | 12042824
| 451176 | 514914 | 1.829 | 46.51 | 50 | 0 | 24-HR | ALL | 1ST | 12042824
| 451276 | 514914 | 1.8985 | 46.18 | 51 | 0 | 24-HR | ALL | 1ST | 12042824
| 451376 | 514914 | 1.9685 | 49.88 | 49.88 | 0 | 24-HR | ALL | 1ST | 12042824
| 451476 | 514914 | 2.0317 | 51.39 | 51.39 | 0 | 24-HR | ALL | 1ST | 12042824
| 451576 | 514914 | 2.0882 | 52.18 | 52.18 | 0 | 24-HR | ALL | 1ST | 12042824
| 451676 | 514914 | 2.1413 | 55.68 | 55.68 | 0 | 24-HR | ALL | 1ST | 12042824
| 451776 | 514914 | 2.182 | 56.12 | 56.12 | 0 | 24-HR | ALL | 1ST | 12042824
| 451876 | 514914 | 2.2179 | 60 | 60 | 0 | 24-HR | ALL | 1ST | 12042824
| 451976 | 514914 | 2.3072 | 60.36 | 60.36 | 0 | 24-HR | ALL | 1ST | 12042924
| 452076 | 514914 | 2.4493 | 63.61 | 63.61 | 0 | 24-HR | ALL | 1ST | 12042924
| 452176 | 514914 | 2.5901 | 64.73 | 64.73 | 0 | 24-HR | ALL | 1ST | 12042924
| 452276 | 514914 | 2.727 | 61 | 61 | 0 | 24-HR | ALL | 1ST | 12042924
| 452376 | 514914 | 2.8529 | 62.09 | 72 | 0 | 24-HR | ALL | 1ST | 12042924
| 452476 | 514914 | 2.9681 | 64.15 | 73 | 0 | 24-HR | ALL | 1ST | 12042924
| 452576 | 514914 | 3.0702 | 66.76 | 72 | 0 | 24-HR | ALL | 1ST | 12042924
| 452676 | 514914 | 3.156 | 67.86 | 77 | 0 | 24-HR | ALL | 1ST | 12042924
| 452776 | 514914 | 3.2245 | 72 | 77 | 0 | 24-HR | ALL | 1ST | 12042924
| 452876 | 514914 | 3.2719 | 75.32 | 75.32 | 0 | 24-HR | ALL | 1ST | 12042924
| 452976 | 514914 | 3.2952 | 76.14 | 79 | 0 | 24-HR | ALL | 1ST | 12042924
| 453076 | 514914 | 3.294 | 77 | 79 | 0 | 24-HR | ALL | 1ST | 12042924
| 453176 | 514914 | 3.2681 | 79.6 | 79.6 | 0 | 24-HR | ALL | 1ST | 12042924
| 453276 | 514914 | 3.2163 | 83.7 | 83.7 | 0 | 24-HR | ALL | 1ST | 12042924
| 453376 | 514914 | 3.1379 | 80.12 | 94 | 0 | 24-HR | ALL | 1ST | 12042924
| 453476 | 514914 | 3.0361 | 81.44 | 94 | 0 | 24-HR | ALL | 1ST | 12042924
| 453576 | 514914 | 2.9108 | 84.57 | 93 | 0 | 24-HR | ALL | 1ST | 12042924
| 453676 | 514914 | 2.7635 | 88.76 | 88.76 | 0 | 24-HR | ALL | 1ST | 12042924
| 453776 | 514914 | 2.601 | 89 | 91 | 0 | 24-HR | ALL | 1ST | 12042924
| 453876 | 514914 | 2.6452 | 91 | 91 | 0 | 24-HR | ALL | 1ST | 12051024
| 453976 | 514914 | 2.6714 | 90.85 | 90.85 | 0 | 24-HR | ALL | 1ST | 12051024
| 454076 | 514914 | 2.6715 | 87.92 | 87.92 | 0 | 24-HR | ALL | 1ST | 12051024
| 454176 | 514914 | 2.6455 | 89.61 | 89.61 | 0 | 24-HR | ALL | 1ST | 12051024
| 454276 | 514914 | 2.5948 | 89.88 | 89.88 | 0 | 24-HR | ALL | 1ST | 12051024
| 454376 | 514914 | 2.5204 | 92 | 94 | 0 | 24-HR | ALL | 1ST | 12051024
| 454476 | 514914 | 2.4804 | 94.09 | 94.09 | 0 | 24-HR | ALL | 1ST | 12050324
| 454576 | 514914 | 2.4328 | 92.97 | 92.97 | 0 | 24-HR | ALL | 1ST | 12050324
| 454676 | 514914 | 2.3601 | 91.32 | 91.32 | 0 | 24-HR | ALL | 1ST | 12050324
| 454776 | 514914 | 2.3427 | 90.3 | 90.3 | 0 | 24-HR | ALL | 1ST | 12051924
| 454876 | 514914 | 2.3159 | 91 | 91 | 0 | 24-HR | ALL | 1ST | 12050124
| 454976 | 514914 | 2.313 | 91.56 | 91.56 | 0 | 24-HR | ALL | 1ST | 12050124
| 455076 | 514914 | 2.2895 | 91.7 | 101 | 0 | 24-HR | ALL | 1ST | 12050124
| 455176 | 514914 | 2.3838 | 92.28 | 101 | 0 | 24-HR | ALL | 1ST | 12042624
| 455276 | 514914 | 2.4927 | 97.09 | 97.09 | 0 | 24-HR | ALL | 1ST | 12042624
| 455376 | 514914 | 2.5761 | 92.83 | 92.83 | 0 | 24-HR | ALL | 1ST | 12042624
| 455476 | 514914 | 2.6246 | 87.85 | 92 | 0 | 24-HR | ALL | 1ST | 12042624
| 455576 | 514914 | 2.6348 | 88.04 | 90 | 0 | 24-HR | ALL | 1ST | 12042624
| 455676 | 514914 | 2.6067 | 90 | 90 | 0 | 24-HR | ALL | 1ST | 12042624
| 455776 | 514914 | 2.542 | 89.86 | 95 | 0 | 24-HR | ALL | 1ST | 12042624
| 455876 | 514914 | 2.4428 | 89.48 | 95 | 0 | 24-HR | ALL | 1ST | 12042624
| 455976 | 514914 | 2.3135 | 89.24 | 94 | 0 | 24-HR | ALL | 1ST | 12042624
| 456076 | 514914 | 2.2607 | 90.12 | 93 | 0 | 24-HR | ALL | 1ST | 12112624
| 456176 | 514914 | 2.3192 | 89.64 | 89.64 | 0 | 24-HR | ALL | 1ST | 12112624
| 456276 | 514914 | 2.3607 | 89.09 | 89.09 | 0 | 24-HR | ALL | 1ST | 12112624
| 456376 | 514914 | 2.3785 | 91.82 | 91.82 | 0 | 24-HR | ALL | 1ST | 12112624
| 456476 | 514914 | 2.3781 | 87.36 | 87.36 | 0 | 24-HR | ALL | 1ST | 12112624
| 456576 | 514914 | 2.3463 | 90.39 | 90.39 | 0 | 24-HR | ALL | 1ST | 12112624
| 456676 | 514914 | 2.2899 | 90.97 | 90.97 | 0 | 24-HR | ALL | 1ST | 12112624
| 456776 | 514914 | 2.207 | 93.12 | 93.12 | 0 | 24-HR | ALL | 1ST | 12112624
| 456876 | 514914 | 2.102 | 94.04 | 96 | 0 | 24-HR | ALL | 1ST | 12112624
| 456976 | 514914 | 1.9809 | 91.73 | 99 | 0 | 24-HR | ALL | 1ST | 12112624
| 457076 | 514914 | 1.8435 | 91.44 | 98 | 0 | 24-HR | ALL | 1ST | 12112624
| 457176 | 514914 | 1.6953 | 91.96 | 96 | 0 | 24-HR | ALL | 1ST | 12112624
| 457276 | 514914 | 1.6623 | 93 | 95 | 0 | 24-HR | ALL | 1ST | 12050524
| 457376 | 514914 | 1.7049 | 92.44 | 98 | 0 | 24-HR | ALL | 1ST | 12050524
| 457476 | 514914 | 1.7296 | 94.12 | 100 | 0 | 24-HR | ALL | 1ST | 12050524
| 457576 | 514914 | 1.7388 | 94.05 | 310 | 0 | 24-HR | ALL | 1ST | 12050524
| 457676 | 514914 | 1.7303 | 96.12 | 313 | 0 | 24-HR | ALL | 1ST | 12050524
| 457776 | 514914 | 1.7813 | 98.21 | 313 | 0 | 24-HR | ALL | 1ST | 12082624
| 457876 | 514914 | 1.8795 | 101.15 | 313 | 0 | 24-HR | ALL | 1ST | 12082624
| 457976 | 514914 | 1.9622 | 104.48 | 313 | 0 | 24-HR | ALL | 1ST | 12082624
| 458076 | 514914 | 2.0201 | 105.86 | 313 | 0 | 24-HR | ALL | 1ST | 12082624
| 458176 | 514914 | 2.0534 | 109.88 | 313 | 0 | 24-HR | ALL | 1ST | 12082624
| 458276 | 514914 | 2.0419 | 107.8 | 313 | 0 | 24-HR | ALL | 1ST | 12082624
| 458376 | 514914 | 1.9951 | 106.12 | 313 | 0 | 24-HR | ALL | 1ST | 12082624
| 458476 | 514914 | 1.9239 | 106.24 | 313 | 0 | 24-HR | ALL | 1ST | 12112824
| 458576 | 514914 | 2.0871 | 119.66 | 313 | 0 | 24-HR | ALL | 1ST | 12112824
| 458676 | 514914 | 2.9908 | 157.41 | 310 | 0 | 24-HR | ALL | 1ST | 12080824
| 458776 | 514914 | 5.3087 | 177.85 | 187 | 0 | 24-HR | ALL | 1ST | 12092524
| 458876 | 514914 | 4.4692 | 169.25 | 192 | 0 | 24-HR | ALL | 1ST | 12080924
| 458976 | 514914 | 4.4843 | 163.94 | 310 | 0 | 24-HR | ALL | 1ST | 12080924
| 459076 | 514914 | 2.931 | 132.22 | 313 | 0 | 24-HR | ALL | 1ST | 12120724
| 459176 | 514914 | 3.0819 | 114.44 | 313 | 0 | 24-HR | ALL | 1ST | 12120724
| 459276 | 514914 | 3.2659 | 116.04 | 313 | 0 | 24-HR | ALL | 1ST | 12120724
| 459376 | 514914 | 3.4132 | 116.95 | 313 | 0 | 24-HR | ALL | 1ST | 12120724
| 459476 | 514914 | 3.5022 | 113 | 322 | 0 | 24-HR | ALL | 1ST | 12120724
| 459576 | 514914 | 3.5623 | 111.3 | 322 | 0 | 24-HR | ALL | 1ST | 12120724
| 459676 | 514914 | 3.5946 | 111.85 | 322 | 0 | 24-HR | ALL | 1ST | 12120724
| 459776 | 514914 | 3.6039 | 109.68 | 322 | 0 | 24-HR | ALL | 1ST | 12121024
| 459876 | 514914 | 3.6391 | 113.24 | 322 | 0 | 24-HR | ALL | 1ST | 12121024
| 459976 | 514914 | 3.6289 | 112.36 | 322 | 0 | 24-HR | ALL | 1ST | 12121024
| 460076 | 514914 | 3.5969 | 112.12 | 322 | 0 | 24-HR | ALL | 1ST | 12121024
| 460176 | 514914 | 3.5316 | 110.55 | 322 | 0 | 24-HR | ALL | 1ST | 12121024
| 460276 | 514914 | 3.4507 | 110.15 | 325 | 0 | 24-HR | ALL | 1ST | 12121024
| 460376 | 514914 | 3.3587 | 111.2 | 325 | 0 | 24-HR | ALL | 1ST | 12121024
| 460476 | 514914 | 3.2263 | 109.22 | 325 | 0 | 24-HR | ALL | 1ST | 12121024
| 460576 | 514914 | 3.0918 | 109.24 | 325 | 0 | 24-HR | ALL | 1ST | 12121024
| 460676 | 514914 | 2.9366 | 108 | 325 | 0 | 24-HR | ALL | 1ST | 12121024
| 460776 | 514914 | 2.7698 | 106 | 325 | 0 | 24-HR | ALL | 1ST | 12121024
| 460876 | 514914 | 2.6082 | 106.12 | 325 | 0 | 24-HR | ALL | 1ST | 12121024
| 460976 | 514914 | 2.4867 | 106.48 | 325 | 0 | 24-HR | ALL | 1ST | 12112824
| 461076 | 514914 | 2.3633 | 108.24 | 325 | 0 | 24-HR | ALL | 1ST | 12112824
| 461176 | 514914 | 2.24 | 110.13 | 325 | 0 | 24-HR | ALL | 1ST | 12112824
| 461276 | 514914 | 2.1221 | 107.69 | 325 | 0 | 24-HR | ALL | 1ST | 12112824
| 461376 | 514914 | 2.0029 | 109.59 | 325 | 0 | 24-HR | ALL | 1ST | 12112824
| 461476 | 514914 | 1.9428 | 112.12 | 325 | 0 | 24-HR | ALL | 1ST | 12120524
| 461576 | 514914 | 1.9336 | 115 | 325 | 0 | 24-HR | ALL | 1ST | 12120524
| 461676 | 514914 | 1.9208 | 118.12 | 325 | 0 | 24-HR | ALL | 1ST | 12120524
| 461776 | 514914 | 1.9271 | 120.1 | 325 | 0 | 24-HR | ALL | 1ST | 12112924
| 461876 | 514914 | 1.9534 | 121.61 | 325 | 0 | 24-HR | ALL | 1ST | 12112924
| 461976 | 514914 | 2.0248 | 127.15 | 325 | 0 | 24-HR | ALL | 1ST | 12112924
| 462076 | 514914 | 2.2214 | 140.48 | 325 | 0 | 24-HR | ALL | 1ST | 12112924
| 462176 | 514914 | 3.7357 | 153.18 | 325 | 0 | 24-HR | ALL | 1ST | 12070924
| 462276 | 514914 | 6.7725 | 167.76 | 325 | 0 | 24-HR | ALL | 1ST | 12070924
| 462376 | 514914 | 9.2233 | 177.85 | 325 | 0 | 24-HR | ALL | 1ST | 12070924
| 462476 | 514914 | 9.1006 | 176.81 | 325 | 0 | 24-HR | ALL | 1ST | 12070924
| 462576 | 514914 | 6.6018 | 165.62 | 325 | 0 | 24-HR | ALL | 1ST | 12070924
| 462676 | 514914 | 5.9212 | 163.33 | 325 | 0 | 24-HR | ALL | 1ST | 12070924
| 462776 | 514914 | 6.9649 | 170.65 | 325 | 0 | 24-HR | ALL | 1ST | 12070924
| 462876 | 514914 | 7.4033 | 176.5 | 325 | 0 | 24-HR | ALL | 1ST | 12070924
| 462976 | 514914 | 7.5553 | 182.98 | 325 | 0 | 24-HR | ALL | 1ST | 12070924
| 463076 | 514914 | 6.794 | 184.78 | 325 | 0 | 24-HR | ALL | 1ST | 12070924
| 463176 | 514914 | 6.6324 | 195.64 | 325 | 0 | 24-HR | ALL | 1ST | 12070924
| 463276 | 514914 | 5.6053 | 197.86 | 325 | 0 | 24-HR | ALL | 1ST | 12070924
| 463376 | 514914 | 4.6479 | 217.72 | 309 | 0 | 24-HR | ALL | 1ST | 12070924
| 463476 | 514914 | 4.0069 | 240.29 | 308 | 0 | 24-HR | ALL | 1ST | 12041424
| 463576 | 514914 | 4.075 | 252.33 | 297 | 0 | 24-HR | ALL | 1ST | 12112924
| 463676 | 514914 | 4.0599 | 248.08 | 293 | 0 | 24-HR | ALL | 1ST | 12012924
| 463776 | 514914 | 4.2592 | 234.56 | 295 | 0 | 24-HR | ALL | 1ST | 12012924
| 463876 | 514914 | 4.2724 | 223.89 | 297 | 0 | 24-HR | ALL | 1ST | 12012924
| 463976 | 514914 | 4.3771 | 216.64 | 294 | 0 | 24-HR | ALL | 1ST | 12011324
| 448976 | 515014 | 1.4757 | 37.8 | 45 | 0 | 24-HR | ALL | 1ST | 12071024
| 449076 | 515014 | 1.4783 | 36.03 | 43 | 0 | 24-HR | ALL | 1ST | 12071024
| 449176 | 515014 | 1.4801 | 33.82 | 43 | 0 | 24-HR | ALL | 1ST | 12071024
| 449276 | 515014 | 1.4788 | 37.36 | 37.36 | 0 | 24-HR | ALL | 1ST | 12071024
| 449376 | 515014 | 1.4766 | 40.24 | 40.24 | 0 | 24-HR | ALL | 1ST | 12071024
| 449476 | 515014 | 1.4738 | 40.82 | 42 | 0 | 24-HR | ALL | 1ST | 12071024
| 449576 | 515014 | 1.4689 | 43.79 | 46 | 0 | 24-HR | ALL | 1ST | 12071024
| 449676 | 515014 | 1.4631 | 45.03 | 50 | 0 | 24-HR | ALL | 1ST | 12071024
| 449776 | 515014 | 1.4554 | 47.79 | 52 | 0 | 24-HR | ALL | 1ST | 12071024
| 449876 | 515014 | 1.4464 | 49.87 | 49.87 | 0 | 24-HR | ALL | 1ST | 12071024
| 449976 | 515014 | 1.4362 | 50.58 | 50.58 | 0 | 24-HR | ALL | 1ST | 12071024
| 450076 | 515014 | 1.4607 | 50.58 | 50.58 | 0 | 24-HR | ALL | 1ST | 12051824
| 450176 | 515014 | 1.4995 | 47.5 | 47.5 | 0 | 24-HR | ALL | 1ST | 12051824
| 450276 | 515014 | 1.532 | 50 | 50 | 0 | 24-HR | ALL | 1ST | 12051824
| 450376 | 515014 | 1.5663 | 48.99 | 50 | 0 | 24-HR | ALL | 1ST | 12051824
| 450476 | 515014 | 1.6 | 46.79 | 51 | 0 | 24-HR | ALL | 1ST | 12051824
| 450576 | 515014 | 1.6286 | 47.7 | 50 | 0 | 24-HR | ALL | 1ST | 12051824
| 450676 | 515014 | 1.6537 | 50 | 50 | 0 | 24-HR | ALL | 1ST | 12051824
| 450776 | 515014 | 1.6778 | 50.21 | 50.21 | 0 | 24-HR | ALL | 1ST | 12051824
| 450876 | 515014 | 1.6987 | 50.21 | 50.21 | 0 | 24-HR | ALL | 1ST | 12051824
| 450976 | 515014 | 1.7158 | 50.74 | 50.74 | 0 | 24-HR | ALL | 1ST | 12051824
| 451076 | 515014 | 1.7328 | 46.28 | 48 | 0 | 24-HR | ALL | 1ST | 12051824
| 451176 | 515014 | 1.8082 | 43.57 | 49 | 0 | 24-HR | ALL | 1ST | 12042824
| 451276 | 515014 | 1.8876 | 48.44 | 53 | 0 | 24-HR | ALL | 1ST | 12042824
| 451376 | 515014 | 1.9627 | 50.5 | 50.5 | 0 | 24-HR | ALL | 1ST | 12042824
| 451476 | 515014 | 2.0342 | 52.55 | 52.55 | 0 | 24-HR | ALL | 1ST | 12042824
| 451576 | 515014 | 2.0978 | 52 | 56 | 0 | 24-HR | ALL | 1ST | 12042824
| 451676 | 515014 | 2.1579 | 54.15 | 58 | 0 | 24-HR | ALL | 1ST | 12042824
| 451776 | 515014 | 2.2099 | 55.84 | 55.84 | 0 | 24-HR | ALL | 1ST | 12042824
| 451876 | 515014 | 2.256 | 59.82 | 59.82 | 0 | 24-HR | ALL | 1ST | 12042824
| 451976 | 515014 | 2.2895 | 62.29 | 62.29 | 0 | 24-HR | ALL | 1ST | 12042824
| 452076 | 515014 | 2.387 | 63.24 | 63.24 | 0 | 24-HR | ALL | 1ST | 12042924
| 452176 | 515014 | 2.5385 | 61.97 | 61.97 | 0 | 24-HR | ALL | 1ST | 12042924
| 452276 | 515014 | 2.684 | 62.64 | 62.64 | 0 | 24-HR | ALL | 1ST | 12042924
| 452376 | 515014 | 2.8237 | 60.3 | 71 | 0 | 24-HR | ALL | 1ST | 12042924
| 452476 | 515014 | 2.9525 | 60.02 | 73 | 0 | 24-HR | ALL | 1ST | 12042924
| 452576 | 515014 | 3.0687 | 62 | 73 | 0 | 24-HR | ALL | 1ST | 12042924
| 452676 | 515014 | 3.1706 | 65.7 | 74 | 0 | 24-HR | ALL | 1ST | 12042924
| 452776 | 515014 | 3.2554 | 69.06 | 74 | 0 | 24-HR | ALL | 1ST | 12042924
| 452876 | 515014 | 3.3211 | 74.65 | 74.65 | 0 | 24-HR | ALL | 1ST | 12042924
| 452976 | 515014 | 3.3628 | 77 | 77 | 0 | 24-HR | ALL | 1ST | 12042924
| 453076 | 515014 | 3.3783 | 77.23 | 77.23 | 0 | 24-HR | ALL | 1ST | 12042924
| 453176 | 515014 | 3.3689 | 80.87 | 80.87 | 0 | 24-HR | ALL | 1ST | 12042924
| 453276 | 515014 | 3.3308 | 80.95 | 82 | 0 | 24-HR | ALL | 1ST | 12042924
| 453376 | 515014 | 3.2651 | 76.03 | 91 | 0 | 24-HR | ALL | 1ST | 12042924
| 453476 | 515014 | 3.1744 | 80.8 | 88 | 0 | 24-HR | ALL | 1ST | 12042924
| 453576 | 515014 | 3.057 | 85.48 | 85.48 | 0 | 24-HR | ALL | 1ST | 12042924
| 453676 | 515014 | 2.9145 | 90.76 | 90.76 | 0 | 24-HR | ALL | 1ST | 12042924
| 453776 | 515014 | 2.7548 | 89.79 | 89.79 | 0 | 24-HR | ALL | 1ST | 12042924
| 453876 | 515014 | 2.666 | 88.85 | 91 | 0 | 24-HR | ALL | 1ST | 12051024
| 453976 | 515014 | 2.7059 | 88.97 | 88.97 | 0 | 24-HR | ALL | 1ST | 12051024
| 454076 | 515014 | 2.7187 | 89.36 | 89.36 | 0 | 24-HR | ALL | 1ST | 12051024
| 454176 | 515014 | 2.7037 | 92.15 | 92.15 | 0 | 24-HR | ALL | 1ST | 12051024
| 454276 | 515014 | 2.6613 | 93.21 | 93.21 | 0 | 24-HR | ALL | 1ST | 12051024
| 454376 | 515014 | 2.5939 | 93.86 | 93.86 | 0 | 24-HR | ALL | 1ST | 12051024
| 454476 | 515014 | 2.5279 | 95.15 | 95.15 | 0 | 24-HR | ALL | 1ST | 12050324
| 454576 | 515014 | 2.4896 | 95.98 | 95.98 | 0 | 24-HR | ALL | 1ST | 12050324
| 454676 | 515014 | 2.4226 | 94.13 | 94.13 | 0 | 24-HR | ALL | 1ST | 12050324
| 454776 | 515014 | 2.399 | 91 | 91 | 0 | 24-HR | ALL | 1ST | 12051924
| 454876 | 515014 | 2.3688 | 91 | 91 | 0 | 24-HR | ALL | 1ST | 12051924
| 454976 | 515014 | 2.3383 | 91.22 | 91.22 | 0 | 24-HR | ALL | 1ST | 12050124
| 455076 | 515014 | 2.3172 | 90.7 | 101 | 0 | 24-HR | ALL | 1ST | 12050124
| 455176 | 515014 | 2.4114 | 89.02 | 102 | 0 | 24-HR | ALL | 1ST | 12042624
| 455276 | 515014 | 2.5331 | 88.79 | 102 | 0 | 24-HR | ALL | 1ST | 12042624
| 455376 | 515014 | 2.624 | 89.36 | 102 | 0 | 24-HR | ALL | 1ST | 12042624
| 455476 | 515014 | 2.68 | 89.38 | 89.38 | 0 | 24-HR | ALL | 1ST | 12042624
| 455576 | 515014 | 2.698 | 87 | 90 | 0 | 24-HR | ALL | 1ST | 12042624
| 455676 | 515014 | 2.6751 | 88.48 | 90 | 0 | 24-HR | ALL | 1ST | 12042624
| 455776 | 515014 | 2.6129 | 88.74 | 94 | 0 | 24-HR | ALL | 1ST | 12042624
| 455876 | 515014 | 2.515 | 86.5 | 95 | 0 | 24-HR | ALL | 1ST | 12042624
| 455976 | 515014 | 2.3846 | 85.45 | 94 | 0 | 24-HR | ALL | 1ST | 12042624
| 456076 | 515014 | 2.3119 | 86.76 | 94 | 0 | 24-HR | ALL | 1ST | 12112624
| 456176 | 515014 | 2.3736 | 86.29 | 92 | 0 | 24-HR | ALL | 1ST | 12112624
| 456276 | 515014 | 2.4157 | 87.46 | 91 | 0 | 24-HR | ALL | 1ST | 12112624
| 456376 | 515014 | 2.4362 | 88.58 | 93 | 0 | 24-HR | ALL | 1ST | 12112624
| 456476 | 515014 | 2.4323 | 88.79 | 88.79 | 0 | 24-HR | ALL | 1ST | 12112624
| 456576 | 515014 | 2.401 | 89.15 | 89.15 | 0 | 24-HR | ALL | 1ST | 12112624
| 456676 | 515014 | 2.3407 | 90.95 | 90.95 | 0 | 24-HR | ALL | 1ST | 12112624
| 456776 | 515014 | 2.2562 | 89.57 | 95 | 0 | 24-HR | ALL | 1ST | 12112624
| 456876 | 515014 | 2.1455 | 91 | 96 | 0 | 24-HR | ALL | 1ST | 12112624
| 456976 | 515014 | 2.0174 | 89.65 | 99 | 0 | 24-HR | ALL | 1ST | 12112624
| 457076 | 515014 | 1.8687 | 93.21 | 93.21 | 0 | 24-HR | ALL | 1ST | 12112624
| 457176 | 515014 | 1.7139 | 93.3 | 93.3 | 0 | 24-HR | ALL | 1ST | 12112624
| 457276 | 515014 | 1.6981 | 93.21 | 95 | 0 | 24-HR | ALL | 1ST | 12050524
| 457376 | 515014 | 1.7385 | 95.64 | 95.64 | 0 | 24-HR | ALL | 1ST | 12050524
| 457476 | 515014 | 1.7631 | 94.24 | 97 | 0 | 24-HR | ALL | 1ST | 12050524
| 457576 | 515014 | 1.7693 | 94.82 | 106 | 0 | 24-HR | ALL | 1ST | 12050524
| 457676 | 515014 | 1.7578 | 96.94 | 204 | 0 | 24-HR | ALL | 1ST | 12050524
| 457776 | 515014 | 1.8339 | 98.91 | 312 | 0 | 24-HR | ALL | 1ST | 12082624
| 457876 | 515014 | 1.9303 | 99.77 | 313 | 0 | 24-HR | ALL | 1ST | 12082624
| 457976 | 515014 | 2.0057 | 100.36 | 313 | 0 | 24-HR | ALL | 1ST | 12082624
| 458076 | 515014 | 2.0548 | 101.72 | 313 | 0 | 24-HR | ALL | 1ST | 12082624
| 458176 | 515014 | 2.071 | 102.65 | 313 | 0 | 24-HR | ALL | 1ST | 12082624
| 458276 | 515014 | 2.0544 | 104.95 | 313 | 0 | 24-HR | ALL | 1ST | 12082624
| 458376 | 515014 | 1.99 | 101.52 | 313 | 0 | 24-HR | ALL | 1ST | 12082624
| 458476 | 515014 | 2.041 | 99.8 | 313 | 0 | 24-HR | ALL | 1ST | 12112824
| 458576 | 515014 | 2.2065 | 114.17 | 313 | 0 | 24-HR | ALL | 1ST | 12112824
| 458676 | 515014 | 2.3493 | 141.29 | 312 | 0 | 24-HR | ALL | 1ST | 12112824
| 458776 | 515014 | 3.3452 | 161.23 | 193 | 0 | 24-HR | ALL | 1ST | 12092524
| 458876 | 515014 | 2.6584 | 144.43 | 313 | 0 | 24-HR | ALL | 1ST | 12112824
| 458976 | 515014 | 2.8788 | 138.65 | 313 | 0 | 24-HR | ALL | 1ST | 12120724
| 459076 | 515014 | 3.0542 | 121.01 | 313 | 0 | 24-HR | ALL | 1ST | 12120724
| 459176 | 515014 | 3.2224 | 111.8 | 313 | 0 | 24-HR | ALL | 1ST | 12120724
| 459276 | 515014 | 3.4122 | 117.7 | 313 | 0 | 24-HR | ALL | 1ST | 12120724
| 459376 | 515014 | 3.532 | 115.76 | 313 | 0 | 24-HR | ALL | 1ST | 12120724
| 459476 | 515014 | 3.6092 | 113.36 | 318 | 0 | 24-HR | ALL | 1ST | 12120724
| 459576 | 515014 | 3.6569 | 113.3 | 322 | 0 | 24-HR | ALL | 1ST | 12120724
| 459676 | 515014 | 3.6559 | 110.77 | 322 | 0 | 24-HR | ALL | 1ST | 12121024
| 459776 | 515014 | 3.6852 | 110.79 | 322 | 0 | 24-HR | ALL | 1ST | 12121024
| 459876 | 515014 | 3.6742 | 108.12 | 322 | 0 | 24-HR | ALL | 1ST | 12121024
| 459976 | 515014 | 3.6462 | 107.61 | 322 | 0 | 24-HR | ALL | 1ST | 12121024
| 460076 | 515014 | 3.6077 | 109.65 | 322 | 0 | 24-HR | ALL | 1ST | 12121024
| 460176 | 515014 | 3.531 | 109.24 | 322 | 0 | 24-HR | ALL | 1ST | 12121024
| 460276 | 515014 | 3.4261 | 107.99 | 325 | 0 | 24-HR | ALL | 1ST | 12121024
| 460376 | 515014 | 3.3149 | 108.87 | 325 | 0 | 24-HR | ALL | 1ST | 12121024
| 460476 | 515014 | 3.1811 | 109 | 325 | 0 | 24-HR | ALL | 1ST | 12121024
| 460576 | 515014 | 3.021 | 107.2 | 325 | 0 | 24-HR | ALL | 1ST | 12121024
| 460676 | 515014 | 2.8606 | 107 | 325 | 0 | 24-HR | ALL | 1ST | 12121024
| 460776 | 515014 | 2.6853 | 104.66 | 325 | 0 | 24-HR | ALL | 1ST | 12112824
| 460876 | 515014 | 2.5603 | 104.2 | 325 | 0 | 24-HR | ALL | 1ST | 12112824
| 460976 | 515014 | 2.4338 | 104 | 325 | 0 | 24-HR | ALL | 1ST | 12112824
| 461076 | 515014 | 2.307 | 104.34 | 325 | 0 | 24-HR | ALL | 1ST | 12112824
| 461176 | 515014 | 2.1816 | 104.79 | 325 | 0 | 24-HR | ALL | 1ST | 12112824
| 461276 | 515014 | 2.0589 | 105 | 325 | 0 | 24-HR | ALL | 1ST | 12112824
| 461376 | 515014 | 1.9766 | 106.55 | 325 | 0 | 24-HR | ALL | 1ST | 12120524
| 461476 | 515014 | 1.9673 | 107.84 | 325 | 0 | 24-HR | ALL | 1ST | 12120524
| 461576 | 515014 | 1.9544 | 110.58 | 325 | 0 | 24-HR | ALL | 1ST | 12120524
| 461676 | 515014 | 1.9372 | 112.03 | 325 | 0 | 24-HR | ALL | 1ST | 12120524
| 461776 | 515014 | 1.9162 | 113.82 | 325 | 0 | 24-HR | ALL | 1ST | 12120524
| 461876 | 515014 | 1.944 | 117.94 | 325 | 0 | 24-HR | ALL | 1ST | 12112924
| 461976 | 515014 | 2.0016 | 122.73 | 325 | 0 | 24-HR | ALL | 1ST | 12112924
| 462076 | 515014 | 2.1349 | 132.45 | 325 | 0 | 24-HR | ALL | 1ST | 12112924
| 462176 | 515014 | 2.5143 | 142.8 | 325 | 0 | 24-HR | ALL | 1ST | 12070924
| 462276 | 515014 | 3.2587 | 147.34 | 325 | 0 | 24-HR | ALL | 1ST | 12070924
| 462376 | 515014 | 3.796 | 150.37 | 325 | 0 | 24-HR | ALL | 1ST | 12070924
| 462476 | 515014 | 3.3833 | 148 | 325 | 0 | 24-HR | ALL | 1ST | 12070924
| 462576 | 515014 | 3.1054 | 146.88 | 325 | 0 | 24-HR | ALL | 1ST | 12070924
| 462676 | 515014 | 3.2759 | 149.4 | 325 | 0 | 24-HR | ALL | 1ST | 12070924
| 462776 | 515014 | 3.7546 | 154.73 | 325 | 0 | 24-HR | ALL | 1ST | 12070924
| 462876 | 515014 | 3.7275 | 157.48 | 325 | 0 | 24-HR | ALL | 1ST | 12070924
| 462976 | 515014 | 4.4185 | 166.7 | 325 | 0 | 24-HR | ALL | 1ST | 12070924
| 463076 | 515014 | 3.9099 | 168.17 | 325 | 0 | 24-HR | ALL | 1ST | 12070924
| 463176 | 515014 | 4.0278 | 176.89 | 325 | 0 | 24-HR | ALL | 1ST | 12070924
| 463276 | 515014 | 3.5963 | 181.96 | 325 | 0 | 24-HR | ALL | 1ST | 12070924
| 463376 | 515014 | 3.3354 | 193.55 | 325 | 0 | 24-HR | ALL | 1ST | 12070924
| 463476 | 515014 | 3.5431 | 214.3 | 308 | 0 | 24-HR | ALL | 1ST | 12011324
| 463576 | 515014 | 4.2489 | 237.53 | 304 | 0 | 24-HR | ALL | 1ST | 12012924
| 463676 | 515014 | 4.4799 | 236.84 | 299 | 0 | 24-HR | ALL | 1ST | 12012924
| 463776 | 515014 | 4.5049 | 225.34 | 301 | 0 | 24-HR | ALL | 1ST | 12012924
| 463876 | 515014 | 4.5451 | 220.77 | 297 | 0 | 24-HR | ALL | 1ST | 12012924
| 463976 | 515014 | 4.5571 | 216.55 | 293 | 0 | 24-HR | ALL | 1ST | 12011324
| 448976 | 515114 | 1.4875 | 33.46 | 41 | 0 | 24-HR | ALL | 1ST | 12071024
| 449076 | 515114 | 1.4912 | 33.46 | 41 | 0 | 24-HR | ALL | 1ST | 12071024
| 449176 | 515114 | 1.4948 | 31.04 | 40 | 0 | 24-HR | ALL | 1ST | 12071024
| 449276 | 515114 | 1.4942 | 36.82 | 36.82 | 0 | 24-HR | ALL | 1ST | 12071024
| 449376 | 515114 | 1.4935 | 40.38 | 40.38 | 0 | 24-HR | ALL | 1ST | 12071024
| 449476 | 515114 | 1.492 | 42.13 | 42.13 | 0 | 24-HR | ALL | 1ST | 12071024
| 449576 | 515114 | 1.4896 | 42.62 | 45 | 0 | 24-HR | ALL | 1ST | 12071024
| 449676 | 515114 | 1.4857 | 43.47 | 48 | 0 | 24-HR | ALL | 1ST | 12071024
| 449776 | 515114 | 1.48 | 45.56 | 51 | 0 | 24-HR | ALL | 1ST | 12071024
| 449876 | 515114 | 1.4726 | 48.17 | 50 | 0 | 24-HR | ALL | 1ST | 12071024
| 449976 | 515114 | 1.4647 | 47.46 | 53 | 0 | 24-HR | ALL | 1ST | 12071024
| 450076 | 515114 | 1.459 | 46.46 | 52 | 0 | 24-HR | ALL | 1ST | 12051824
| 450176 | 515114 | 1.499 | 44.8 | 50 | 0 | 24-HR | ALL | 1ST | 12051824
| 450276 | 515114 | 1.5338 | 47.47 | 50 | 0 | 24-HR | ALL | 1ST | 12051824
| 450376 | 515114 | 1.5707 | 47 | 51 | 0 | 24-HR | ALL | 1ST | 12051824
| 450476 | 515114 | 1.6064 | 46.18 | 51 | 0 | 24-HR | ALL | 1ST | 12051824
| 450576 | 515114 | 1.6363 | 49.48 | 49.48 | 0 | 24-HR | ALL | 1ST | 12051824
| 450676 | 515114 | 1.6676 | 49.01 | 49.01 | 0 | 24-HR | ALL | 1ST | 12051824
| 450776 | 515114 | 1.6946 | 50.46 | 50.46 | 0 | 24-HR | ALL | 1ST | 12051824
| 450876 | 515114 | 1.7212 | 48.91 | 48.91 | 0 | 24-HR | ALL | 1ST | 12051824
| 450976 | 515114 | 1.7438 | 48.01 | 50 | 0 | 24-HR | ALL | 1ST | 12051824
| 451076 | 515114 | 1.7624 | 47.29 | 47.29 | 0 | 24-HR | ALL | 1ST | 12051824
| 451176 | 515114 | 1.7853 | 50.39 | 50.39 | 0 | 24-HR | ALL | 1ST | 12042824
| 451276 | 515114 | 1.869 | 52 | 52 | 0 | 24-HR | ALL | 1ST | 12042824
| 451376 | 515114 | 1.9511 | 53.83 | 53.83 | 0 | 24-HR | ALL | 1ST | 12042824
| 451476 | 515114 | 2.0275 | 52.17 | 52.17 | 0 | 24-HR | ALL | 1ST | 12042824
| 451576 | 515114 | 2.1009 | 53 | 53 | 0 | 24-HR | ALL | 1ST | 12042824
| 451676 | 515114 | 2.1682 | 53.54 | 56 | 0 | 24-HR | ALL | 1ST | 12042824
| 451776 | 515114 | 2.2321 | 57 | 57 | 0 | 24-HR | ALL | 1ST | 12042824
| 451876 | 515114 | 2.2832 | 56.97 | 60 | 0 | 24-HR | ALL | 1ST | 12042824
| 451976 | 515114 | 2.329 | 60.46 | 60.46 | 0 | 24-HR | ALL | 1ST | 12042824
| 452076 | 515114 | 2.3574 | 59.59 | 64 | 0 | 24-HR | ALL | 1ST | 12042824
| 452176 | 515114 | 2.4777 | 59.46 | 65 | 0 | 24-HR | ALL | 1ST | 12042924
| 452276 | 515114 | 2.6322 | 60.54 | 60.54 | 0 | 24-HR | ALL | 1ST | 12042924
| 452376 | 515114 | 2.7833 | 59.3 | 64 | 0 | 24-HR | ALL | 1ST | 12042924
| 452476 | 515114 | 2.9254 | 59.03 | 69 | 0 | 24-HR | ALL | 1ST | 12042924
| 452576 | 515114 | 3.0561 | 61.46 | 72 | 0 | 24-HR | ALL | 1ST | 12042924
| 452676 | 515114 | 3.1738 | 64.15 | 73 | 0 | 24-HR | ALL | 1ST | 12042924
| 452776 | 515114 | 3.2759 | 68.57 | 73 | 0 | 24-HR | ALL | 1ST | 12042924
| 452876 | 515114 | 3.3601 | 75.2 | 75.2 | 0 | 24-HR | ALL | 1ST | 12042924
| 452976 | 515114 | 3.4196 | 76 | 76 | 0 | 24-HR | ALL | 1ST | 12042924
| 453076 | 515114 | 3.4546 | 77.98 | 77.98 | 0 | 24-HR | ALL | 1ST | 12042924
| 453176 | 515114 | 3.4617 | 78.46 | 81 | 0 | 24-HR | ALL | 1ST | 12042924
| 453276 | 515114 | 3.439 | 74.82 | 84 | 0 | 24-HR | ALL | 1ST | 12042924
| 453376 | 515114 | 3.3892 | 74.01 | 87 | 0 | 24-HR | ALL | 1ST | 12042924
| 453476 | 515114 | 3.3119 | 76.98 | 86 | 0 | 24-HR | ALL | 1ST | 12042924
| 453576 | 515114 | 3.2057 | 83.07 | 83.07 | 0 | 24-HR | ALL | 1ST | 12042924
| 453676 | 515114 | 3.0713 | 88.98 | 88.98 | 0 | 24-HR | ALL | 1ST | 12042924
| 453776 | 515114 | 2.9164 | 87.55 | 87.55 | 0 | 24-HR | ALL | 1ST | 12042924
| 453876 | 515114 | 2.7425 | 86.46 | 91 | 0 | 24-HR | ALL | 1ST | 12042924
| 453976 | 515114 | 2.7344 | 87.47 | 91 | 0 | 24-HR | ALL | 1ST | 12051024
| 454076 | 515114 | 2.7613 | 90.74 | 90.74 | 0 | 24-HR | ALL | 1ST | 12051024
| 454176 | 515114 | 2.7589 | 93.18 | 93.18 | 0 | 24-HR | ALL | 1ST | 12051024
| 454276 | 515114 | 2.7271 | 94.46 | 94.46 | 0 | 24-HR | ALL | 1ST | 12051024
| 454376 | 515114 | 2.6679 | 94.46 | 94.46 | 0 | 24-HR | ALL | 1ST | 12051024
| 454476 | 515114 | 2.5833 | 96.15 | 96.15 | 0 | 24-HR | ALL | 1ST | 12051024
| 454576 | 515114 | 2.5447 | 96.99 | 96.99 | 0 | 24-HR | ALL | 1ST | 12050324
| 454676 | 515114 | 2.4853 | 95.82 | 95.82 | 0 | 24-HR | ALL | 1ST | 12050324
| 454776 | 515114 | 2.4545 | 93.24 | 93.24 | 0 | 24-HR | ALL | 1ST | 12051924
| 454876 | 515114 | 2.4323 | 91.97 | 91.97 | 0 | 24-HR | ALL | 1ST | 12051924
| 454976 | 515114 | 2.382 | 89.65 | 89.65 | 0 | 24-HR | ALL | 1ST | 12051924
| 455076 | 515114 | 2.3458 | 90.54 | 92 | 0 | 24-HR | ALL | 1ST | 12050124
| 455176 | 515114 | 2.4354 | 88.54 | 102 | 0 | 24-HR | ALL | 1ST | 12042624
| 455276 | 515114 | 2.5686 | 88.35 | 102 | 0 | 24-HR | ALL | 1ST | 12042624
| 455376 | 515114 | 2.6705 | 88.83 | 102 | 0 | 24-HR | ALL | 1ST | 12042624
| 455476 | 515114 | 2.7359 | 89.96 | 89.96 | 0 | 24-HR | ALL | 1ST | 12042624
| 455576 | 515114 | 2.7623 | 86.54 | 89 | 0 | 24-HR | ALL | 1ST | 12042624
| 455676 | 515114 | 2.7448 | 88.94 | 88.94 | 0 | 24-HR | ALL | 1ST | 12042624
| 455776 | 515114 | 2.6862 | 87.97 | 90 | 0 | 24-HR | ALL | 1ST | 12042624
| 455876 | 515114 | 2.5885 | 86.2 | 92 | 0 | 24-HR | ALL | 1ST | 12042624
| 455976 | 515114 | 2.4529 | 89.07 | 91 | 0 | 24-HR | ALL | 1ST | 12042624
| 456076 | 515114 | 2.357 | 89.1 | 91 | 0 | 24-HR | ALL | 1ST | 12112624
| 456176 | 515114 | 2.424 | 87.83 | 90 | 0 | 24-HR | ALL | 1ST | 12112624
| 456276 | 515114 | 2.4695 | 88.86 | 88.86 | 0 | 24-HR | ALL | 1ST | 12112624
| 456376 | 515114 | 2.494 | 87.54 | 92 | 0 | 24-HR | ALL | 1ST | 12112624
| 456476 | 515114 | 2.4896 | 88.54 | 88.54 | 0 | 24-HR | ALL | 1ST | 12112624
| 456576 | 515114 | 2.4568 | 88.86 | 91 | 0 | 24-HR | ALL | 1ST | 12112624
| 456676 | 515114 | 2.3938 | 90.03 | 90.03 | 0 | 24-HR | ALL | 1ST | 12112624
| 456776 | 515114 | 2.3034 | 90.17 | 94 | 0 | 24-HR | ALL | 1ST | 12112624
| 456876 | 515114 | 2.1881 | 89.99 | 95 | 0 | 24-HR | ALL | 1ST | 12112624
| 456976 | 515114 | 2.0511 | 90.6 | 90.6 | 0 | 24-HR | ALL | 1ST | 12112624
| 457076 | 515114 | 1.895 | 94 | 94 | 0 | 24-HR | ALL | 1ST | 12112624
| 457176 | 515114 | 1.7333 | 93.68 | 93.68 | 0 | 24-HR | ALL | 1ST | 12112624
| 457276 | 515114 | 1.734 | 95.6 | 95.6 | 0 | 24-HR | ALL | 1ST | 12050524
| 457376 | 515114 | 1.7746 | 95.18 | 95.18 | 0 | 24-HR | ALL | 1ST | 12050524
| 457476 | 515114 | 1.7973 | 93.86 | 93.86 | 0 | 24-HR | ALL | 1ST | 12050524
| 457576 | 515114 | 1.8011 | 94.01 | 94.01 | 0 | 24-HR | ALL | 1ST | 12050524
| 457676 | 515114 | 1.7865 | 95.65 | 203 | 0 | 24-HR | ALL | 1ST | 12050524
| 457776 | 515114 | 1.887 | 96.77 | 205 | 0 | 24-HR | ALL | 1ST | 12082624
| 457876 | 515114 | 1.9795 | 96.47 | 312 | 0 | 24-HR | ALL | 1ST | 12082624
| 457976 | 515114 | 2.0487 | 97.62 | 313 | 0 | 24-HR | ALL | 1ST | 12082624
| 458076 | 515114 | 2.088 | 98.83 | 313 | 0 | 24-HR | ALL | 1ST | 12082624
| 458176 | 515114 | 2.0926 | 100 | 313 | 0 | 24-HR | ALL | 1ST | 12082624
| 458276 | 515114 | 2.0601 | 101.36 | 313 | 0 | 24-HR | ALL | 1ST | 12082624
| 458376 | 515114 | 1.9955 | 105.23 | 313 | 0 | 24-HR | ALL | 1ST | 12082624
| 458476 | 515114 | 2.1537 | 101.12 | 313 | 0 | 24-HR | ALL | 1ST | 12112824
| 458576 | 515114 | 2.3379 | 104.73 | 313 | 0 | 24-HR | ALL | 1ST | 12112824
| 458676 | 515114 | 2.4952 | 120.93 | 313 | 0 | 24-HR | ALL | 1ST | 12112824
| 458776 | 515114 | 2.6443 | 134.25 | 312 | 0 | 24-HR | ALL | 1ST | 12112824
| 458876 | 515114 | 2.8112 | 123.01 | 313 | 0 | 24-HR | ALL | 1ST | 12112824
| 458976 | 515114 | 2.9694 | 115.05 | 313 | 0 | 24-HR | ALL | 1ST | 12120724
| 459076 | 515114 | 3.181 | 111.53 | 313 | 0 | 24-HR | ALL | 1ST | 12120724
| 459176 | 515114 | 3.3872 | 115.62 | 313 | 0 | 24-HR | ALL | 1ST | 12120724
| 459276 | 515114 | 3.5437 | 116.54 | 313 | 0 | 24-HR | ALL | 1ST | 12120724
| 459376 | 515114 | 3.6443 | 114.41 | 313 | 0 | 24-HR | ALL | 1ST | 12120724
| 459476 | 515114 | 3.7025 | 112.29 | 313 | 0 | 24-HR | ALL | 1ST | 12120724
| 459576 | 515114 | 3.7288 | 112.08 | 322 | 0 | 24-HR | ALL | 1ST | 12120724
| 459676 | 515114 | 3.7334 | 109.03 | 322 | 0 | 24-HR | ALL | 1ST | 12121024
| 459776 | 515114 | 3.7596 | 111.8 | 322 | 0 | 24-HR | ALL | 1ST | 12121024
| 459876 | 515114 | 3.714 | 106.14 | 322 | 0 | 24-HR | ALL | 1ST | 12121024
| 459976 | 515114 | 3.6509 | 102.44 | 322 | 0 | 24-HR | ALL | 1ST | 12121024
| 460076 | 515114 | 3.5926 | 104.91 | 322 | 0 | 24-HR | ALL | 1ST | 12121024
| 460176 | 515114 | 3.5154 | 107.68 | 322 | 0 | 24-HR | ALL | 1ST | 12121024
| 460276 | 515114 | 3.3925 | 106.44 | 325 | 0 | 24-HR | ALL | 1ST | 12121024
| 460376 | 515114 | 3.2671 | 107.82 | 325 | 0 | 24-HR | ALL | 1ST | 12121024
| 460476 | 515114 | 3.1221 | 108.62 | 325 | 0 | 24-HR | ALL | 1ST | 12121024
| 460576 | 515114 | 2.9555 | 107.99 | 325 | 0 | 24-HR | ALL | 1ST | 12121024
| 460676 | 515114 | 2.7794 | 107 | 325 | 0 | 24-HR | ALL | 1ST | 12121024
| 460776 | 515114 | 2.6351 | 105.14 | 325 | 0 | 24-HR | ALL | 1ST | 12112824
| 460876 | 515114 | 2.504 | 104 | 325 | 0 | 24-HR | ALL | 1ST | 12112824
| 460976 | 515114 | 2.3729 | 103.09 | 325 | 0 | 24-HR | ALL | 1ST | 12112824
| 461076 | 515114 | 2.2435 | 102 | 325 | 0 | 24-HR | ALL | 1ST | 12112824
| 461176 | 515114 | 2.1153 | 102.46 | 325 | 0 | 24-HR | ALL | 1ST | 12112824
| 461276 | 515114 | 2.0116 | 101.82 | 325 | 0 | 24-HR | ALL | 1ST | 12120524
| 461376 | 515114 | 2.0027 | 103.46 | 325 | 0 | 24-HR | ALL | 1ST | 12120524
| 461476 | 515114 | 1.9895 | 105.01 | 325 | 0 | 24-HR | ALL | 1ST | 12120524
| 461576 | 515114 | 1.9721 | 105.46 | 325 | 0 | 24-HR | ALL | 1ST | 12120524
| 461676 | 515114 | 1.9506 | 107.46 | 325 | 0 | 24-HR | ALL | 1ST | 12120524
| 461776 | 515114 | 1.925 | 109.48 | 325 | 0 | 24-HR | ALL | 1ST | 12120524
| 461876 | 515114 | 1.9234 | 113.82 | 325 | 0 | 24-HR | ALL | 1ST | 12112924
| 461976 | 515114 | 1.9729 | 118.47 | 325 | 0 | 24-HR | ALL | 1ST | 12112924
| 462076 | 515114 | 2.0496 | 124.96 | 325 | 0 | 24-HR | ALL | 1ST | 12112924
| 462176 | 515114 | 2.1456 | 131.45 | 325 | 0 | 24-HR | ALL | 1ST | 12021424
| 462276 | 515114 | 2.237 | 135.61 | 325 | 0 | 24-HR | ALL | 1ST | 12021424
| 462376 | 515114 | 2.4182 | 140.85 | 325 | 0 | 24-HR | ALL | 1ST | 12070924
| 462476 | 515114 | 2.3793 | 140.3 | 325 | 0 | 24-HR | ALL | 1ST | 12021424
| 462576 | 515114 | 2.4194 | 138.83 | 325 | 0 | 24-HR | ALL | 1ST | 12021424
| 462676 | 515114 | 2.4613 | 140.47 | 325 | 0 | 24-HR | ALL | 1ST | 12021424
| 462776 | 515114 | 2.4938 | 142.27 | 325 | 0 | 24-HR | ALL | 1ST | 12021424
| 462876 | 515114 | 2.5288 | 146.92 | 325 | 0 | 24-HR | ALL | 1ST | 12021424
| 462976 | 515114 | 2.5471 | 149.84 | 325 | 0 | 24-HR | ALL | 1ST | 12021424
| 463076 | 515114 | 2.549 | 151 | 325 | 0 | 24-HR | ALL | 1ST | 12021424
| 463176 | 515114 | 2.5494 | 153.68 | 325 | 0 | 24-HR | ALL | 1ST | 12021424
| 463276 | 515114 | 2.585 | 166.53 | 325 | 0 | 24-HR | ALL | 1ST | 12021424
| 463376 | 515114 | 3.1456 | 180.07 | 325 | 0 | 24-HR | ALL | 1ST | 12011324
| 463476 | 515114 | 4.0596 | 194.59 | 311 | 0 | 24-HR | ALL | 1ST | 12011324
| 463576 | 515114 | 4.4587 | 210.37 | 308 | 0 | 24-HR | ALL | 1ST | 12011324
| 463676 | 515114 | 4.537 | 221.04 | 304 | 0 | 24-HR | ALL | 1ST | 12012924
| 463776 | 515114 | 4.6546 | 219.08 | 301 | 0 | 24-HR | ALL | 1ST | 12012924
| 463876 | 515114 | 4.766 | 218.46 | 294 | 0 | 24-HR | ALL | 1ST | 12012924
| 463976 | 515114 | 4.6862 | 214.37 | 292 | 0 | 24-HR | ALL | 1ST | 12012924
| 448976 | 515214 | 1.4972 | 30.2 | 39 | 0 | 24-HR | ALL | 1ST | 12071024
| 449076 | 515214 | 1.5019 | 31.7 | 38 | 0 | 24-HR | ALL | 1ST | 12071024
| 449176 | 515214 | 1.5056 | 33 | 36 | 0 | 24-HR | ALL | 1ST | 12071024
| 449276 | 515214 | 1.508 | 35.32 | 38 | 0 | 24-HR | ALL | 1ST | 12071024
| 449376 | 515214 | 1.5098 | 36.09 | 41 | 0 | 24-HR | ALL | 1ST | 12071024
| 449476 | 515214 | 1.5102 | 37.4 | 44 | 0 | 24-HR | ALL | 1ST | 12071024
| 449576 | 515214 | 1.5086 | 40.85 | 44 | 0 | 24-HR | ALL | 1ST | 12071024
| 449676 | 515214 | 1.5062 | 43.04 | 47 | 0 | 24-HR | ALL | 1ST | 12071024
| 449776 | 515214 | 1.5025 | 44.25 | 48 | 0 | 24-HR | ALL | 1ST | 12071024
| 449876 | 515214 | 1.4976 | 44.84 | 50 | 0 | 24-HR | ALL | 1ST | 12071024
| 449976 | 515214 | 1.4907 | 46.7 | 52 | 0 | 24-HR | ALL | 1ST | 12071024
| 450076 | 515214 | 1.483 | 45.95 | 52 | 0 | 24-HR | ALL | 1ST | 12071024
| 450176 | 515214 | 1.4934 | 44.44 | 48 | 0 | 24-HR | ALL | 1ST | 12051824
| 450276 | 515214 | 1.5302 | 47.54 | 50 | 0 | 24-HR | ALL | 1ST | 12051824
| 450376 | 515214 | 1.5699 | 47.09 | 50 | 0 | 24-HR | ALL | 1ST | 12051824
| 450476 | 515214 | 1.6083 | 46.72 | 46.72 | 0 | 24-HR | ALL | 1ST | 12051824
| 450576 | 515214 | 1.6427 | 48.86 | 48.86 | 0 | 24-HR | ALL | 1ST | 12051824
| 450676 | 515214 | 1.677 | 49.12 | 49.12 | 0 | 24-HR | ALL | 1ST | 12051824
| 450776 | 515214 | 1.7097 | 48.68 | 48.68 | 0 | 24-HR | ALL | 1ST | 12051824
| 450876 | 515214 | 1.7404 | 47.35 | 50 | 0 | 24-HR | ALL | 1ST | 12051824
| 450976 | 515214 | 1.7679 | 46.09 | 51 | 0 | 24-HR | ALL | 1ST | 12051824
| 451076 | 515214 | 1.7901 | 46.68 | 46.68 | 0 | 24-HR | ALL | 1ST | 12051824
| 451176 | 515214 | 1.8044 | 51.66 | 51.66 | 0 | 24-HR | ALL | 1ST | 12051824
| 451276 | 515214 | 1.8411 | 52.88 | 52.88 | 0 | 24-HR | ALL | 1ST | 12042824
| 451376 | 515214 | 1.9291 | 54.08 | 54.08 | 0 | 24-HR | ALL | 1ST | 12042824
| 451476 | 515214 | 2.0143 | 54 | 54 | 0 | 24-HR | ALL | 1ST | 12042824
| 451576 | 515214 | 2.0947 | 53 | 53 | 0 | 24-HR | ALL | 1ST | 12042824
| 451676 | 515214 | 2.1719 | 54.36 | 54.36 | 0 | 24-HR | ALL | 1ST | 12042824
| 451776 | 515214 | 2.2422 | 55.04 | 55.04 | 0 | 24-HR | ALL | 1ST | 12042824
| 451876 | 515214 | 2.3061 | 56.88 | 61 | 0 | 24-HR | ALL | 1ST | 12042824
| 451976 | 515214 | 2.3585 | 57 | 63 | 0 | 24-HR | ALL | 1ST | 12042824
| 452076 | 515214 | 2.4009 | 57.88 | 65 | 0 | 24-HR | ALL | 1ST | 12042824
| 452176 | 515214 | 2.4296 | 58 | 65 | 0 | 24-HR | ALL | 1ST | 12042824
| 452276 | 515214 | 2.5692 | 59.8 | 63 | 0 | 24-HR | ALL | 1ST | 12042924
| 452376 | 515214 | 2.7303 | 59.91 | 59.91 | 0 | 24-HR | ALL | 1ST | 12042924
| 452476 | 515214 | 2.8853 | 59.97 | 59.97 | 0 | 24-HR | ALL | 1ST | 12042924
| 452576 | 515214 | 3.0317 | 58.48 | 67 | 0 | 24-HR | ALL | 1ST | 12042924
| 452676 | 515214 | 3.1646 | 63.51 | 68 | 0 | 24-HR | ALL | 1ST | 12042924
| 452776 | 515214 | 3.2843 | 70.32 | 70.32 | 0 | 24-HR | ALL | 1ST | 12042924
| 452876 | 515214 | 3.3852 | 71.24 | 77 | 0 | 24-HR | ALL | 1ST | 12042924
| 452976 | 515214 | 3.4644 | 72.86 | 77 | 0 | 24-HR | ALL | 1ST | 12042924
| 453076 | 515214 | 3.5192 | 75.15 | 78 | 0 | 24-HR | ALL | 1ST | 12042924
| 453176 | 515214 | 3.5462 | 76.4 | 82 | 0 | 24-HR | ALL | 1ST | 12042924
| 453276 | 515214 | 3.5416 | 72.34 | 84 | 0 | 24-HR | ALL | 1ST | 12042924
| 453376 | 515214 | 3.5092 | 72.88 | 80 | 0 | 24-HR | ALL | 1ST | 12042924
| 453476 | 515214 | 3.4468 | 74.36 | 88 | 0 | 24-HR | ALL | 1ST | 12042924
| 453576 | 515214 | 3.3542 | 80.64 | 91 | 0 | 24-HR | ALL | 1ST | 12042924
| 453676 | 515214 | 3.2306 | 86.15 | 91 | 0 | 24-HR | ALL | 1ST | 12042924
| 453776 | 515214 | 3.0812 | 86.88 | 90 | 0 | 24-HR | ALL | 1ST | 12042924
| 453876 | 515214 | 2.9084 | 87.91 | 89 | 0 | 24-HR | ALL | 1ST | 12042924
| 453976 | 515214 | 2.7565 | 89.88 | 89.88 | 0 | 24-HR | ALL | 1ST | 12051024
| 454076 | 515214 | 2.7983 | 90.48 | 90.48 | 0 | 24-HR | ALL | 1ST | 12051024
| 454176 | 515214 | 2.81 | 92.73 | 92.73 | 0 | 24-HR | ALL | 1ST | 12051024
| 454276 | 515214 | 2.7906 | 93.97 | 93.97 | 0 | 24-HR | ALL | 1ST | 12051024
| 454376 | 515214 | 2.7415 | 92.68 | 95 | 0 | 24-HR | ALL | 1ST | 12051024
| 454476 | 515214 | 2.664 | 95.43 | 95.43 | 0 | 24-HR | ALL | 1ST | 12051024
| 454576 | 515214 | 2.6028 | 102.73 | 102.73 | 0 | 24-HR | ALL | 1ST | 12050324
| 454676 | 515214 | 2.5485 | 98.28 | 98.28 | 0 | 24-HR | ALL | 1ST | 12050324
| 454776 | 515214 | 2.5092 | 94.04 | 94.04 | 0 | 24-HR | ALL | 1ST | 12051924
| 454876 | 515214 | 2.4958 | 93.97 | 93.97 | 0 | 24-HR | ALL | 1ST | 12051924
| 454976 | 515214 | 2.4523 | 91 | 91 | 0 | 24-HR | ALL | 1ST | 12051924
| 455076 | 515214 | 2.3798 | 90.39 | 90.39 | 0 | 24-HR | ALL | 1ST | 12051924
| 455176 | 515214 | 2.4556 | 89.97 | 89.97 | 0 | 24-HR | ALL | 1ST | 12042624
| 455276 | 515214 | 2.6023 | 88.64 | 101 | 0 | 24-HR | ALL | 1ST | 12042624
| 455376 | 515214 | 2.7165 | 88.3 | 88.3 | 0 | 24-HR | ALL | 1ST | 12042624
| 455476 | 515214 | 2.7926 | 89.03 | 89.03 | 0 | 24-HR | ALL | 1ST | 12042624
| 455576 | 515214 | 2.8273 | 87.92 | 87.92 | 0 | 24-HR | ALL | 1ST | 12042624
| 455676 | 515214 | 2.8165 | 89.09 | 89.09 | 0 | 24-HR | ALL | 1ST | 12042624
| 455776 | 515214 | 2.7616 | 88 | 88 | 0 | 24-HR | ALL | 1ST | 12042624
| 455876 | 515214 | 2.6634 | 88.6 | 88.6 | 0 | 24-HR | ALL | 1ST | 12042624
| 455976 | 515214 | 2.5255 | 91.05 | 91.05 | 0 | 24-HR | ALL | 1ST | 12042624
| 456076 | 515214 | 2.4036 | 91.12 | 91.12 | 0 | 24-HR | ALL | 1ST | 12112624
| 456176 | 515214 | 2.4734 | 91.39 | 91.39 | 0 | 24-HR | ALL | 1ST | 12112624
| 456276 | 515214 | 2.524 | 91.22 | 91.22 | 0 | 24-HR | ALL | 1ST | 12112624
| 456376 | 515214 | 2.5508 | 89.91 | 89.91 | 0 | 24-HR | ALL | 1ST | 12112624
| 456476 | 515214 | 2.5452 | 92.88 | 92.88 | 0 | 24-HR | ALL | 1ST | 12112624
| 456576 | 515214 | 2.5126 | 91.06 | 91.06 | 0 | 24-HR | ALL | 1ST | 12112624
| 456676 | 515214 | 2.4495 | 88.03 | 92 | 0 | 24-HR | ALL | 1ST | 12112624
| 456776 | 515214 | 2.3528 | 89.64 | 89.64 | 0 | 24-HR | ALL | 1ST | 12112624
| 456876 | 515214 | 2.2309 | 89.61 | 92 | 0 | 24-HR | ALL | 1ST | 12112624
| 456976 | 515214 | 2.0868 | 90.12 | 90.12 | 0 | 24-HR | ALL | 1ST | 12112624
| 457076 | 515214 | 1.9285 | 89.24 | 94 | 0 | 24-HR | ALL | 1ST | 12112624
| 457176 | 515214 | 1.7559 | 91.64 | 93 | 0 | 24-HR | ALL | 1ST | 12112624
| 457276 | 515214 | 1.7727 | 93.27 | 93.27 | 0 | 24-HR | ALL | 1ST | 12050524
| 457376 | 515214 | 1.8117 | 94.12 | 96 | 0 | 24-HR | ALL | 1ST | 12050524
| 457476 | 515214 | 1.8318 | 94 | 94 | 0 | 24-HR | ALL | 1ST | 12050524
| 457576 | 515214 | 1.8327 | 94.1 | 94.1 | 0 | 24-HR | ALL | 1ST | 12050524
| 457676 | 515214 | 1.832 | 95.36 | 95.36 | 0 | 24-HR | ALL | 1ST | 12082624
| 457776 | 515214 | 1.9414 | 97.7 | 99 | 0 | 24-HR | ALL | 1ST | 12082624
| 457876 | 515214 | 2.0288 | 95 | 206 | 0 | 24-HR | ALL | 1ST | 12082624
| 457976 | 515214 | 2.0896 | 95.04 | 312 | 0 | 24-HR | ALL | 1ST | 12082624
| 458076 | 515214 | 2.1207 | 97.7 | 313 | 0 | 24-HR | ALL | 1ST | 12082624
| 458176 | 515214 | 2.1127 | 99 | 313 | 0 | 24-HR | ALL | 1ST | 12082624
| 458276 | 515214 | 2.0634 | 99.41 | 313 | 0 | 24-HR | ALL | 1ST | 12082624
| 458376 | 515214 | 2.0657 | 104.94 | 313 | 0 | 24-HR | ALL | 1ST | 12112824
| 458476 | 515214 | 2.2751 | 101 | 313 | 0 | 24-HR | ALL | 1ST | 12112824
| 458576 | 515214 | 2.4694 | 100.56 | 313 | 0 | 24-HR | ALL | 1ST | 12112824
| 458676 | 515214 | 2.6423 | 106.56 | 313 | 0 | 24-HR | ALL | 1ST | 12112824
| 458776 | 515214 | 2.8098 | 106.73 | 313 | 0 | 24-HR | ALL | 1ST | 12112824
| 458876 | 515214 | 2.9583 | 110.28 | 313 | 0 | 24-HR | ALL | 1ST | 12112824
| 458976 | 515214 | 3.161 | 120.68 | 313 | 0 | 24-HR | ALL | 1ST | 12120724
| 459076 | 515214 | 3.4132 | 127.51 | 313 | 0 | 24-HR | ALL | 1ST | 12120724
| 459176 | 515214 | 3.5656 | 121.64 | 313 | 0 | 24-HR | ALL | 1ST | 12120724
| 459276 | 515214 | 3.6656 | 114.46 | 313 | 0 | 24-HR | ALL | 1ST | 12120724
| 459376 | 515214 | 3.7399 | 111.12 | 313 | 0 | 24-HR | ALL | 1ST | 12120724
| 459476 | 515214 | 3.7833 | 110.44 | 313 | 0 | 24-HR | ALL | 1ST | 12120724
| 459576 | 515214 | 3.787 | 109.12 | 322 | 0 | 24-HR | ALL | 1ST | 12121024
| 459676 | 515214 | 3.8101 | 109.06 | 322 | 0 | 24-HR | ALL | 1ST | 12121024
| 459776 | 515214 | 3.7991 | 108.16 | 322 | 0 | 24-HR | ALL | 1ST | 12121024
| 459876 | 515214 | 3.7367 | 103.12 | 322 | 0 | 24-HR | ALL | 1ST | 12121024
| 459976 | 515214 | 3.671 | 102.97 | 322 | 0 | 24-HR | ALL | 1ST | 12121024
| 460076 | 515214 | 3.5638 | 99.44 | 322 | 0 | 24-HR | ALL | 1ST | 12121024
| 460176 | 515214 | 3.4709 | 103.51 | 322 | 0 | 24-HR | ALL | 1ST | 12121024
| 460276 | 515214 | 3.3308 | 102.13 | 325 | 0 | 24-HR | ALL | 1ST | 12121024
| 460376 | 515214 | 3.1854 | 102.97 | 325 | 0 | 24-HR | ALL | 1ST | 12121024
| 460476 | 515214 | 3.0421 | 106.82 | 325 | 0 | 24-HR | ALL | 1ST | 12121024
| 460576 | 515214 | 2.8691 | 107.09 | 325 | 0 | 24-HR | ALL | 1ST | 12121024
| 460676 | 515214 | 2.7137 | 106.08 | 325 | 0 | 24-HR | ALL | 1ST | 12112824
| 460776 | 515214 | 2.5774 | 104.3 | 325 | 0 | 24-HR | ALL | 1ST | 12112824
| 460876 | 515214 | 2.4399 | 104.15 | 325 | 0 | 24-HR | ALL | 1ST | 12112824
| 460976 | 515214 | 2.305 | 102.56 | 325 | 0 | 24-HR | ALL | 1ST | 12112824
| 461076 | 515214 | 2.1729 | 101 | 325 | 0 | 24-HR | ALL | 1ST | 12112824
| 461176 | 515214 | 2.0483 | 100.85 | 325 | 0 | 24-HR | ALL | 1ST | 12120524
| 461276 | 515214 | 2.0392 | 100.36 | 325 | 0 | 24-HR | ALL | 1ST | 12120524
| 461376 | 515214 | 2.026 | 102 | 325 | 0 | 24-HR | ALL | 1ST | 12120524
| 461476 | 515214 | 2.0083 | 102.15 | 325 | 0 | 24-HR | ALL | 1ST | 12120524
| 461576 | 515214 | 1.9863 | 104.12 | 325 | 0 | 24-HR | ALL | 1ST | 12120524
| 461676 | 515214 | 1.9599 | 104.86 | 325 | 0 | 24-HR | ALL | 1ST | 12120524
| 461776 | 515214 | 1.9295 | 106.18 | 325 | 0 | 24-HR | ALL | 1ST | 12120524
| 461876 | 515214 | 1.9467 | 110.24 | 325 | 0 | 24-HR | ALL | 1ST | 12021424
| 461976 | 515214 | 2.0465 | 112.94 | 325 | 0 | 24-HR | ALL | 1ST | 12021424
| 462076 | 515214 | 2.1479 | 119.15 | 325 | 0 | 24-HR | ALL | 1ST | 12021424
| 462176 | 515214 | 2.2412 | 124.57 | 325 | 0 | 24-HR | ALL | 1ST | 12021424
| 462276 | 515214 | 2.3304 | 130.86 | 325 | 0 | 24-HR | ALL | 1ST | 12021424
| 462376 | 515214 | 2.381 | 129.3 | 325 | 0 | 24-HR | ALL | 1ST | 12021424
| 462476 | 515214 | 2.4324 | 130.88 | 325 | 0 | 24-HR | ALL | 1ST | 12021424
| 462576 | 515214 | 2.4779 | 133.6 | 325 | 0 | 24-HR | ALL | 1ST | 12021424
| 462676 | 515214 | 2.5254 | 139.12 | 325 | 0 | 24-HR | ALL | 1ST | 12021424
| 462776 | 515214 | 2.5349 | 138.09 | 325 | 0 | 24-HR | ALL | 1ST | 12021424
| 462876 | 515214 | 2.5316 | 136.18 | 325 | 0 | 24-HR | ALL | 1ST | 12021424
| 462976 | 515214 | 2.5454 | 140.42 | 325 | 0 | 24-HR | ALL | 1ST | 12021424
| 463076 | 515214 | 2.5489 | 144.09 | 325 | 0 | 24-HR | ALL | 1ST | 12021424
| 463176 | 515214 | 2.5334 | 145.03 | 325 | 0 | 24-HR | ALL | 1ST | 12021424
| 463276 | 515214 | 2.5337 | 151.4 | 325 | 0 | 24-HR | ALL | 1ST | 12021424
| 463376 | 515214 | 2.551 | 163.45 | 325 | 0 | 24-HR | ALL | 1ST | 12021424
| 463476 | 515214 | 3.4257 | 174.36 | 325 | 0 | 24-HR | ALL | 1ST | 12011324
| 463576 | 515214 | 4.3466 | 186.98 | 308 | 0 | 24-HR | ALL | 1ST | 12011324
| 463676 | 515214 | 4.876 | 211.06 | 305 | 0 | 24-HR | ALL | 1ST | 12011324
| 463776 | 515214 | 4.864 | 217 | 298 | 0 | 24-HR | ALL | 1ST | 12012924
| 463876 | 515214 | 4.8512 | 215.09 | 292 | 0 | 24-HR | ALL | 1ST | 12012924
| 463976 | 515214 | 4.7692 | 212.64 | 289 | 0 | 24-HR | ALL | 1ST | 12012924
| 448976 | 515314 | 1.5219 | 28.5 | 39 | 0 | 24-HR | ALL | 1ST | 12092424
| 449076 | 515314 | 1.5111 | 31.48 | 34 | 0 | 24-HR | ALL | 1ST | 12092424
| 449176 | 515314 | 1.5151 | 33 | 33 | 0 | 24-HR | ALL | 1ST | 12071024
| 449276 | 515314 | 1.5193 | 35 | 38 | 0 | 24-HR | ALL | 1ST | 12071024
| 449376 | 515314 | 1.5227 | 35.97 | 41 | 0 | 24-HR | ALL | 1ST | 12071024
| 449476 | 515314 | 1.5252 | 36.18 | 44 | 0 | 24-HR | ALL | 1ST | 12071024
| 449576 | 515314 | 1.5274 | 33.71 | 45 | 0 | 24-HR | ALL | 1ST | 12071024
| 449676 | 515314 | 1.5264 | 36.55 | 48 | 0 | 24-HR | ALL | 1ST | 12071024
| 449776 | 515314 | 1.5244 | 38.58 | 49 | 0 | 24-HR | ALL | 1ST | 12071024
| 449876 | 515314 | 1.5207 | 41.58 | 50 | 0 | 24-HR | ALL | 1ST | 12071024
| 449976 | 515314 | 1.5151 | 45.48 | 49 | 0 | 24-HR | ALL | 1ST | 12071024
| 450076 | 515314 | 1.51 | 42.56 | 50 | 0 | 24-HR | ALL | 1ST | 12071024
| 450176 | 515314 | 1.5027 | 41.86 | 46 | 0 | 24-HR | ALL | 1ST | 12071024
| 450276 | 515314 | 1.5272 | 44.33 | 50 | 0 | 24-HR | ALL | 1ST | 12051824
| 450376 | 515314 | 1.5674 | 45.82 | 47 | 0 | 24-HR | ALL | 1ST | 12051824
| 450476 | 515314 | 1.6075 | 46.64 | 46.64 | 0 | 24-HR | ALL | 1ST | 12051824
| 450576 | 515314 | 1.6492 | 44.79 | 50 | 0 | 24-HR | ALL | 1ST | 12051824
| 450676 | 515314 | 1.6884 | 43.82 | 50 | 0 | 24-HR | ALL | 1ST | 12051824
| 450776 | 515314 | 1.7237 | 44.64 | 51 | 0 | 24-HR | ALL | 1ST | 12051824
| 450876 | 515314 | 1.7593 | 42.79 | 51 | 0 | 24-HR | ALL | 1ST | 12051824
| 450976 | 515314 | 1.7924 | 40.58 | 51 | 0 | 24-HR | ALL | 1ST | 12051824
| 451076 | 515314 | 1.8138 | 46.36 | 48 | 0 | 24-HR | ALL | 1ST | 12051824
| 451176 | 515314 | 1.8351 | 48.79 | 51 | 0 | 24-HR | ALL | 1ST | 12051824
| 451276 | 515314 | 1.8535 | 50 | 52 | 0 | 24-HR | ALL | 1ST | 12051824
| 451376 | 515314 | 1.8987 | 50.23 | 54 | 0 | 24-HR | ALL | 1ST | 12042824
| 451476 | 515314 | 1.9909 | 52.55 | 52.55 | 0 | 24-HR | ALL | 1ST | 12042824
| 451576 | 515314 | 2.0812 | 54.98 | 54.98 | 0 | 24-HR | ALL | 1ST | 12042824
| 451676 | 515314 | 2.1659 | 54.36 | 54.36 | 0 | 24-HR | ALL | 1ST | 12042824
| 451776 | 515314 | 2.2475 | 56.7 | 56.7 | 0 | 24-HR | ALL | 1ST | 12042824
| 451876 | 515314 | 2.3203 | 57 | 61 | 0 | 24-HR | ALL | 1ST | 12042824
| 451976 | 515314 | 2.3845 | 57.36 | 62 | 0 | 24-HR | ALL | 1ST | 12042824
| 452076 | 515314 | 2.439 | 58.24 | 62 | 0 | 24-HR | ALL | 1ST | 12042824
| 452176 | 515314 | 2.4785 | 57.02 | 62 | 0 | 24-HR | ALL | 1ST | 12042824
| 452276 | 515314 | 2.5084 | 58.65 | 58.65 | 0 | 24-HR | ALL | 1ST | 12042824
| 452376 | 515314 | 2.6661 | 59.79 | 59.79 | 0 | 24-HR | ALL | 1ST | 12042924
| 452476 | 515314 | 2.8331 | 59.99 | 59.99 | 0 | 24-HR | ALL | 1ST | 12042924
| 452576 | 515314 | 2.9935 | 59.29 | 63 | 0 | 24-HR | ALL | 1ST | 12042924
| 452676 | 515314 | 3.143 | 58.7 | 73 | 0 | 24-HR | ALL | 1ST | 12042924
| 452776 | 515314 | 3.2782 | 64.03 | 76 | 0 | 24-HR | ALL | 1ST | 12042924
| 452876 | 515314 | 3.3979 | 67.79 | 76 | 0 | 24-HR | ALL | 1ST | 12042924
| 452976 | 515314 | 3.4966 | 68.48 | 78 | 0 | 24-HR | ALL | 1ST | 12042924
| 453076 | 515314 | 3.5718 | 70.79 | 79 | 0 | 24-HR | ALL | 1ST | 12042924
| 453176 | 515314 | 3.6206 | 74.02 | 81 | 0 | 24-HR | ALL | 1ST | 12042924
| 453276 | 515314 | 3.6384 | 74.79 | 80 | 0 | 24-HR | ALL | 1ST | 12042924
| 453376 | 515314 | 3.6241 | 73.82 | 73.82 | 0 | 24-HR | ALL | 1ST | 12042924
| 453476 | 515314 | 3.579 | 76.5 | 82 | 0 | 24-HR | ALL | 1ST | 12042924
| 453576 | 515314 | 3.5011 | 80.63 | 88 | 0 | 24-HR | ALL | 1ST | 12042924
| 453676 | 515314 | 3.3901 | 86.12 | 89 | 0 | 24-HR | ALL | 1ST | 12042924
| 453776 | 515314 | 3.2468 | 92.13 | 92.13 | 0 | 24-HR | ALL | 1ST | 12042924
| 453876 | 515314 | 3.0792 | 91.21 | 91.21 | 0 | 24-HR | ALL | 1ST | 12042924
| 453976 | 515314 | 2.8874 | 92.42 | 92.42 | 0 | 24-HR | ALL | 1ST | 12042924
| 454076 | 515314 | 2.8296 | 94.29 | 94.29 | 0 | 24-HR | ALL | 1ST | 12051024
| 454176 | 515314 | 2.856 | 92.37 | 94 | 0 | 24-HR | ALL | 1ST | 12051024
| 454276 | 515314 | 2.8504 | 92.03 | 95 | 0 | 24-HR | ALL | 1ST | 12051024
| 454376 | 515314 | 2.8125 | 94.29 | 94.29 | 0 | 24-HR | ALL | 1ST | 12051024
| 454476 | 515314 | 2.744 | 95.91 | 97 | 0 | 24-HR | ALL | 1ST | 12051024
| 454576 | 515314 | 2.6515 | 100.78 | 100.78 | 0 | 24-HR | ALL | 1ST | 12050324
| 454676 | 515314 | 2.6083 | 97.29 | 97.29 | 0 | 24-HR | ALL | 1ST | 12050324
| 454776 | 515314 | 2.5627 | 95 | 95 | 0 | 24-HR | ALL | 1ST | 12051924
| 454876 | 515314 | 2.5588 | 94 | 94 | 0 | 24-HR | ALL | 1ST | 12051924
| 454976 | 515314 | 2.5234 | 92.92 | 92.92 | 0 | 24-HR | ALL | 1ST | 12051924
| 455076 | 515314 | 2.4569 | 91.3 | 91.3 | 0 | 24-HR | ALL | 1ST | 12051924
| 455176 | 515314 | 2.4749 | 89.2 | 89.2 | 0 | 24-HR | ALL | 1ST | 12042624
| 455276 | 515314 | 2.6349 | 87.58 | 87.58 | 0 | 24-HR | ALL | 1ST | 12042624
| 455376 | 515314 | 2.7616 | 87.45 | 91 | 0 | 24-HR | ALL | 1ST | 12042624
| 455476 | 515314 | 2.8497 | 86.97 | 90 | 0 | 24-HR | ALL | 1ST | 12042624
| 455576 | 515314 | 2.8938 | 87.08 | 87.08 | 0 | 24-HR | ALL | 1ST | 12042624
| 455676 | 515314 | 2.8904 | 88.21 | 89 | 0 | 24-HR | ALL | 1ST | 12042624
| 455776 | 515314 | 2.8399 | 87.03 | 88 | 0 | 24-HR | ALL | 1ST | 12042624
| 455876 | 515314 | 2.7425 | 88.8 | 88.8 | 0 | 24-HR | ALL | 1ST | 12042624
| 455976 | 515314 | 2.6021 | 92 | 92 | 0 | 24-HR | ALL | 1ST | 12042624
| 456076 | 515314 | 2.4502 | 93.94 | 93.94 | 0 | 24-HR | ALL | 1ST | 12112624
| 456176 | 515314 | 2.5273 | 92.36 | 92.36 | 0 | 24-HR | ALL | 1ST | 12112624
| 456276 | 515314 | 2.5796 | 94 | 94 | 0 | 24-HR | ALL | 1ST | 12112624
| 456376 | 515314 | 2.6104 | 91.2 | 91.2 | 0 | 24-HR | ALL | 1ST | 12112624
| 456476 | 515314 | 2.6071 | 91.87 | 91.87 | 0 | 24-HR | ALL | 1ST | 12112624
| 456576 | 515314 | 2.5703 | 93.15 | 93.15 | 0 | 24-HR | ALL | 1ST | 12112624
| 456676 | 515314 | 2.5019 | 91.97 | 91.97 | 0 | 24-HR | ALL | 1ST | 12112624
| 456776 | 515314 | 2.4014 | 91.36 | 91.36 | 0 | 24-HR | ALL | 1ST | 12112624
| 456876 | 515314 | 2.2723 | 91.45 | 91.45 | 0 | 24-HR | ALL | 1ST | 12112624
| 456976 | 515314 | 2.1235 | 89.22 | 92 | 0 | 24-HR | ALL | 1ST | 12112624
| 457076 | 515314 | 1.9563 | 88.98 | 95 | 0 | 24-HR | ALL | 1ST | 12112624
| 457176 | 515314 | 1.7763 | 90.76 | 94 | 0 | 24-HR | ALL | 1ST | 12112624
| 457276 | 515314 | 1.8116 | 92.63 | 98 | 0 | 24-HR | ALL | 1ST | 12050524
| 457376 | 515314 | 1.849 | 94.22 | 94.22 | 0 | 24-HR | ALL | 1ST | 12050524
| 457476 | 515314 | 1.8676 | 92.24 | 94 | 0 | 24-HR | ALL | 1ST | 12050524
| 457576 | 515314 | 1.8656 | 91.79 | 95 | 0 | 24-HR | ALL | 1ST | 12050524
| 457676 | 515314 | 1.8879 | 92.87 | 97 | 0 | 24-HR | ALL | 1ST | 12082624
| 457776 | 515314 | 1.9937 | 92.55 | 100 | 0 | 24-HR | ALL | 1ST | 12082624
| 457876 | 515314 | 2.0786 | 94.85 | 203 | 0 | 24-HR | ALL | 1ST | 12082624
| 457976 | 515314 | 2.134 | 96.92 | 203 | 0 | 24-HR | ALL | 1ST | 12082624
| 458076 | 515314 | 2.1498 | 96.79 | 206 | 0 | 24-HR | ALL | 1ST | 12082624
| 458176 | 515314 | 2.1273 | 97.82 | 311 | 0 | 24-HR | ALL | 1ST | 12082624
| 458276 | 515314 | 2.063 | 98.64 | 313 | 0 | 24-HR | ALL | 1ST | 12082624
| 458376 | 515314 | 2.1975 | 98.48 | 313 | 0 | 24-HR | ALL | 1ST | 12112824
| 458476 | 515314 | 2.4049 | 99.76 | 313 | 0 | 24-HR | ALL | 1ST | 12112824
| 458576 | 515314 | 2.6052 | 98.07 | 313 | 0 | 24-HR | ALL | 1ST | 12112824
| 458676 | 515314 | 2.7846 | 101.24 | 313 | 0 | 24-HR | ALL | 1ST | 12112824
| 458776 | 515314 | 2.9445 | 107.67 | 313 | 0 | 24-HR | ALL | 1ST | 12112824
| 458876 | 515314 | 3.0899 | 113.73 | 313 | 0 | 24-HR | ALL | 1ST | 12112824
| 458976 | 515314 | 3.3059 | 113.58 | 313 | 0 | 24-HR | ALL | 1ST | 12120724
| 459076 | 515314 | 3.5282 | 117.4 | 313 | 0 | 24-HR | ALL | 1ST | 12120724
| 459176 | 515314 | 3.6874 | 116.72 | 313 | 0 | 24-HR | ALL | 1ST | 12120724
| 459276 | 515314 | 3.7798 | 112.24 | 313 | 0 | 24-HR | ALL | 1ST | 12120724
| 459376 | 515314 | 3.8312 | 108.79 | 313 | 0 | 24-HR | ALL | 1ST | 12120724
| 459476 | 515314 | 3.8486 | 107.43 | 313 | 0 | 24-HR | ALL | 1ST | 12120724
| 459576 | 515314 | 3.8514 | 104.3 | 322 | 0 | 24-HR | ALL | 1ST | 12121024
| 459676 | 515314 | 3.8547 | 104.58 | 322 | 0 | 24-HR | ALL | 1ST | 12121024
| 459776 | 515314 | 3.8208 | 103.43 | 322 | 0 | 24-HR | ALL | 1ST | 12121024
| 459876 | 515314 | 3.7481 | 100.4 | 322 | 0 | 24-HR | ALL | 1ST | 12121024
| 459976 | 515314 | 3.6594 | 99.76 | 322 | 0 | 24-HR | ALL | 1ST | 12121024
| 460076 | 515314 | 3.54 | 97.65 | 322 | 0 | 24-HR | ALL | 1ST | 12121024
| 460176 | 515314 | 3.4082 | 97.48 | 322 | 0 | 24-HR | ALL | 1ST | 12121024
| 460276 | 515314 | 3.2502 | 94.81 | 325 | 0 | 24-HR | ALL | 1ST | 12121024
| 460376 | 515314 | 3.096 | 97.3 | 325 | 0 | 24-HR | ALL | 1ST | 12121024
| 460476 | 515314 | 2.939 | 100.34 | 325 | 0 | 24-HR | ALL | 1ST | 12112824
| 460576 | 515314 | 2.7978 | 103.77 | 325 | 0 | 24-HR | ALL | 1ST | 12112824
| 460676 | 515314 | 2.6556 | 102.79 | 325 | 0 | 24-HR | ALL | 1ST | 12112824
| 460776 | 515314 | 2.5128 | 102.09 | 325 | 0 | 24-HR | ALL | 1ST | 12112824
| 460876 | 515314 | 2.3718 | 100.58 | 325 | 0 | 24-HR | ALL | 1ST | 12112824
| 460976 | 515314 | 2.231 | 101.65 | 325 | 0 | 24-HR | ALL | 1ST | 12112824
| 461076 | 515314 | 2.0936 | 102.85 | 325 | 0 | 24-HR | ALL | 1ST | 12112824
| 461176 | 515314 | 2.077 | 99.79 | 325 | 0 | 24-HR | ALL | 1ST | 12120524
| 461276 | 515314 | 2.0636 | 99.87 | 325 | 0 | 24-HR | ALL | 1ST | 12120524
| 461376 | 515314 | 2.0455 | 100 | 325 | 0 | 24-HR | ALL | 1ST | 12120524
| 461476 | 515314 | 2.0229 | 100 | 325 | 0 | 24-HR | ALL | 1ST | 12120524
| 461576 | 515314 | 1.9958 | 100.87 | 325 | 0 | 24-HR | ALL | 1ST | 12120524
| 461676 | 515314 | 1.9644 | 102.63 | 325 | 0 | 24-HR | ALL | 1ST | 12120524
| 461776 | 515314 | 1.9689 | 105.03 | 325 | 0 | 24-HR | ALL | 1ST | 12021424
| 461876 | 515314 | 2.0701 | 107.86 | 325 | 0 | 24-HR | ALL | 1ST | 12021424
| 461976 | 515314 | 2.163 | 110.55 | 325 | 0 | 24-HR | ALL | 1ST | 12021424
| 462076 | 515314 | 2.2522 | 115.05 | 325 | 0 | 24-HR | ALL | 1ST | 12021424
| 462176 | 515314 | 2.3346 | 119.96 | 325 | 0 | 24-HR | ALL | 1ST | 12021424
| 462276 | 515314 | 2.4035 | 123.58 | 325 | 0 | 24-HR | ALL | 1ST | 12021424
| 462376 | 515314 | 2.4447 | 122.58 | 325 | 0 | 24-HR | ALL | 1ST | 12021424
| 462476 | 515314 | 2.4889 | 125.3 | 325 | 0 | 24-HR | ALL | 1ST | 12021424
| 462576 | 515314 | 2.5411 | 132.33 | 325 | 0 | 24-HR | ALL | 1ST | 12021424
| 462676 | 515314 | 2.5699 | 136 | 325 | 0 | 24-HR | ALL | 1ST | 12021424
| 462776 | 515314 | 2.5758 | 136.64 | 325 | 0 | 24-HR | ALL | 1ST | 12021424
| 462876 | 515314 | 2.5607 | 134.45 | 325 | 0 | 24-HR | ALL | 1ST | 12021424
| 462976 | 515314 | 2.5488 | 134.82 | 325 | 0 | 24-HR | ALL | 1ST | 12021424
| 463076 | 515314 | 2.5267 | 134.43 | 325 | 0 | 24-HR | ALL | 1ST | 12021424
| 463176 | 515314 | 2.5137 | 137.97 | 325 | 0 | 24-HR | ALL | 1ST | 12021424
| 463276 | 515314 | 2.4909 | 140.56 | 325 | 0 | 24-HR | ALL | 1ST | 12021424
| 463376 | 515314 | 2.4578 | 141.88 | 325 | 0 | 24-HR | ALL | 1ST | 12021424
| 463476 | 515314 | 2.4706 | 156.34 | 325 | 0 | 24-HR | ALL | 1ST | 12021424
| 463576 | 515314 | 2.9254 | 164.81 | 325 | 0 | 24-HR | ALL | 1ST | 12011324
| 463676 | 515314 | 4.4162 | 186.66 | 308 | 0 | 24-HR | ALL | 1ST | 12011324
| 463776 | 515314 | 4.7836 | 209.27 | 299 | 0 | 24-HR | ALL | 1ST | 12011324
| 463876 | 515314 | 4.7884 | 211.13 | 291 | 0 | 24-HR | ALL | 1ST | 12012924
| 463976 | 515314 | 4.6598 | 209.8 | 281 | 0 | 24-HR | ALL | 1ST | 12012924
| 448976 | 515414 | 1.5762 | 28.91 | 32 | 0 | 24-HR | ALL | 1ST | 12092424
| 449076 | 515414 | 1.5704 | 30.46 | 32 | 0 | 24-HR | ALL | 1ST | 12092424
| 449176 | 515414 | 1.5608 | 31.01 | 34 | 0 | 24-HR | ALL | 1ST | 12092424
| 449276 | 515414 | 1.5473 | 31.82 | 38 | 0 | 24-HR | ALL | 1ST | 12092424
| 449376 | 515414 | 1.5341 | 33.68 | 41 | 0 | 24-HR | ALL | 1ST | 12071024
| 449476 | 515414 | 1.5387 | 33.03 | 44 | 0 | 24-HR | ALL | 1ST | 12071024
| 449576 | 515414 | 1.5419 | 32.93 | 45 | 0 | 24-HR | ALL | 1ST | 12071024
| 449676 | 515414 | 1.544 | 32.7 | 48 | 0 | 24-HR | ALL | 1ST | 12071024
| 449776 | 515414 | 1.5439 | 34.32 | 48 | 0 | 24-HR | ALL | 1ST | 12071024
| 449876 | 515414 | 1.5422 | 36.74 | 50 | 0 | 24-HR | ALL | 1ST | 12071024
| 449976 | 515414 | 1.5391 | 39.15 | 48 | 0 | 24-HR | ALL | 1ST | 12071024
| 450076 | 515414 | 1.5351 | 39.51 | 48 | 0 | 24-HR | ALL | 1ST | 12071024
| 450176 | 515414 | 1.5287 | 41.93 | 45 | 0 | 24-HR | ALL | 1ST | 12071024
| 450276 | 515414 | 1.5211 | 42.9 | 48 | 0 | 24-HR | ALL | 1ST | 12071024
| 450376 | 515414 | 1.563 | 43.46 | 48 | 0 | 24-HR | ALL | 1ST | 12051824
| 450476 | 515414 | 1.6068 | 43.46 | 49 | 0 | 24-HR | ALL | 1ST | 12051824
| 450576 | 515414 | 1.6486 | 44.38 | 50 | 0 | 24-HR | ALL | 1ST | 12051824
| 450676 | 515414 | 1.6866 | 47.54 | 50 | 0 | 24-HR | ALL | 1ST | 12051824
| 450776 | 515414 | 1.7296 | 44.83 | 49 | 0 | 24-HR | ALL | 1ST | 12051824
| 450876 | 515414 | 1.7713 | 41.44 | 49 | 0 | 24-HR | ALL | 1ST | 12051824
| 450976 | 515414 | 1.8057 | 42.15 | 48 | 0 | 24-HR | ALL | 1ST | 12051824
| 451076 | 515414 | 1.8347 | 45 | 50 | 0 | 24-HR | ALL | 1ST | 12051824
| 451176 | 515414 | 1.8616 | 46.7 | 52 | 0 | 24-HR | ALL | 1ST | 12051824
| 451276 | 515414 | 1.883 | 49.98 | 53 | 0 | 24-HR | ALL | 1ST | 12051824
| 451376 | 515414 | 1.9034 | 49.82 | 55 | 0 | 24-HR | ALL | 1ST | 12051824
| 451476 | 515414 | 1.96 | 51.99 | 54 | 0 | 24-HR | ALL | 1ST | 12042824
| 451576 | 515414 | 2.0573 | 54.9 | 54.9 | 0 | 24-HR | ALL | 1ST | 12042824
| 451676 | 515414 | 2.1509 | 54.85 | 54.85 | 0 | 24-HR | ALL | 1ST | 12042824
| 451776 | 515414 | 2.2415 | 56.86 | 56.86 | 0 | 24-HR | ALL | 1ST | 12042824
| 451876 | 515414 | 2.3244 | 56.47 | 56.47 | 0 | 24-HR | ALL | 1ST | 12042824
| 451976 | 515414 | 2.3994 | 56.29 | 56.29 | 0 | 24-HR | ALL | 1ST | 12042824
| 452076 | 515414 | 2.4658 | 57 | 57 | 0 | 24-HR | ALL | 1ST | 12042824
| 452176 | 515414 | 2.5194 | 56.59 | 58 | 0 | 24-HR | ALL | 1ST | 12042824
| 452276 | 515414 | 2.5639 | 59 | 61 | 0 | 24-HR | ALL | 1ST | 12042824
| 452376 | 515414 | 2.5931 | 57.46 | 60 | 0 | 24-HR | ALL | 1ST | 12042924
| 452476 | 515414 | 2.7712 | 56.91 | 60 | 0 | 24-HR | ALL | 1ST | 12042924
| 452576 | 515414 | 2.9421 | 59.1 | 59.1 | 0 | 24-HR | ALL | 1ST | 12042924
| 452676 | 515414 | 3.1055 | 62.41 | 72 | 0 | 24-HR | ALL | 1ST | 12042924
| 452776 | 515414 | 3.2589 | 64 | 74 | 0 | 24-HR | ALL | 1ST | 12042924
| 452876 | 515414 | 3.3972 | 66.02 | 76 | 0 | 24-HR | ALL | 1ST | 12042924
| 452976 | 515414 | 3.5169 | 68.83 | 77 | 0 | 24-HR | ALL | 1ST | 12042924
| 453076 | 515414 | 3.6122 | 67 | 79 | 0 | 24-HR | ALL | 1ST | 12042924
| 453176 | 515414 | 3.6822 | 69.35 | 79 | 0 | 24-HR | ALL | 1ST | 12042924
| 453276 | 515414 | 3.7234 | 72.83 | 72.83 | 0 | 24-HR | ALL | 1ST | 12042924
| 453376 | 515414 | 3.7322 | 76.16 | 76.16 | 0 | 24-HR | ALL | 1ST | 12042924
| 453476 | 515414 | 3.707 | 80.2 | 80.2 | 0 | 24-HR | ALL | 1ST | 12042924
| 453576 | 515414 | 3.646 | 83.54 | 83.54 | 0 | 24-HR | ALL | 1ST | 12042924
| 453676 | 515414 | 3.5496 | 86.59 | 86.59 | 0 | 24-HR | ALL | 1ST | 12042924
| 453776 | 515414 | 3.418 | 93.2 | 93.2 | 0 | 24-HR | ALL | 1ST | 12042924
| 453876 | 515414 | 3.2555 | 95.2 | 95.2 | 0 | 24-HR | ALL | 1ST | 12042924
| 453976 | 515414 | 3.064 | 98.68 | 98.68 | 0 | 24-HR | ALL | 1ST | 12042924
| 454076 | 515414 | 2.8546 | 100.88 | 100.88 | 0 | 24-HR | ALL | 1ST | 12051024
| 454176 | 515414 | 2.8965 | 95.29 | 95.29 | 0 | 24-HR | ALL | 1ST | 12051024
| 454276 | 515414 | 2.9055 | 92.03 | 94 | 0 | 24-HR | ALL | 1ST | 12051024
| 454376 | 515414 | 2.8812 | 94.36 | 94.36 | 0 | 24-HR | ALL | 1ST | 12051024
| 454476 | 515414 | 2.8232 | 96.62 | 96.62 | 0 | 24-HR | ALL | 1ST | 12051024
| 454576 | 515414 | 2.7357 | 95.97 | 103 | 0 | 24-HR | ALL | 1ST | 12051024
| 454676 | 515414 | 2.6628 | 92.75 | 103 | 0 | 24-HR | ALL | 1ST | 12050324
| 454776 | 515414 | 2.6141 | 93 | 93 | 0 | 24-HR | ALL | 1ST | 12051924
| 454876 | 515414 | 2.6207 | 91.44 | 94 | 0 | 24-HR | ALL | 1ST | 12051924
| 454976 | 515414 | 2.5945 | 89.09 | 91 | 0 | 24-HR | ALL | 1ST | 12051924
| 455076 | 515414 | 2.5354 | 89.15 | 91 | 0 | 24-HR | ALL | 1ST | 12051924
| 455176 | 515414 | 2.4889 | 90.97 | 90.97 | 0 | 24-HR | ALL | 1ST | 12042624
| 455276 | 515414 | 2.664 | 88.35 | 88.35 | 0 | 24-HR | ALL | 1ST | 12042624
| 455376 | 515414 | 2.8048 | 88 | 88 | 0 | 24-HR | ALL | 1ST | 12042624
| 455476 | 515414 | 2.906 | 87.02 | 89 | 0 | 24-HR | ALL | 1ST | 12042624
| 455576 | 515414 | 2.9606 | 88 | 88 | 0 | 24-HR | ALL | 1ST | 12042624
| 455676 | 515414 | 2.9655 | 89 | 89 | 0 | 24-HR | ALL | 1ST | 12042624
| 455776 | 515414 | 2.9197 | 89.02 | 89.02 | 0 | 24-HR | ALL | 1ST | 12042624
| 455876 | 515414 | 2.8235 | 91 | 91 | 0 | 24-HR | ALL | 1ST | 12042624
| 455976 | 515414 | 2.6822 | 92.7 | 92.7 | 0 | 24-HR | ALL | 1ST | 12042624
| 456076 | 515414 | 2.5034 | 93.99 | 93.99 | 0 | 24-HR | ALL | 1ST | 12042624
| 456176 | 515414 | 2.5843 | 92.17 | 92.17 | 0 | 24-HR | ALL | 1ST | 12112624
| 456276 | 515414 | 2.6417 | 92.62 | 92.62 | 0 | 24-HR | ALL | 1ST | 12112624
| 456376 | 515414 | 2.671 | 93.57 | 93.57 | 0 | 24-HR | ALL | 1ST | 12112624
| 456476 | 515414 | 2.6698 | 92.45 | 92.45 | 0 | 24-HR | ALL | 1ST | 12112624
| 456576 | 515414 | 2.6312 | 93.62 | 93.62 | 0 | 24-HR | ALL | 1ST | 12112624
| 456676 | 515414 | 2.5593 | 91.99 | 91.99 | 0 | 24-HR | ALL | 1ST | 12112624
| 456776 | 515414 | 2.4497 | 94.54 | 94.54 | 0 | 24-HR | ALL | 1ST | 12112624
| 456876 | 515414 | 2.3148 | 92.85 | 92.85 | 0 | 24-HR | ALL | 1ST | 12112624
| 456976 | 515414 | 2.1543 | 93.12 | 93.12 | 0 | 24-HR | ALL | 1ST | 12112624
| 457076 | 515414 | 1.9776 | 92.98 | 92.98 | 0 | 24-HR | ALL | 1ST | 12112624
| 457176 | 515414 | 1.7977 | 89 | 95 | 0 | 24-HR | ALL | 1ST | 12112624
| 457276 | 515414 | 1.8528 | 88.57 | 98 | 0 | 24-HR | ALL | 1ST | 12050524
| 457376 | 515414 | 1.8885 | 90.64 | 95 | 0 | 24-HR | ALL | 1ST | 12050524
| 457476 | 515414 | 1.9044 | 89.38 | 96 | 0 | 24-HR | ALL | 1ST | 12050524
| 457576 | 515414 | 1.8976 | 91.02 | 96 | 0 | 24-HR | ALL | 1ST | 12050524
| 457676 | 515414 | 1.9445 | 91.91 | 97 | 0 | 24-HR | ALL | 1ST | 12082624
| 457776 | 515414 | 2.0487 | 93.54 | 98 | 0 | 24-HR | ALL | 1ST | 12082624
| 457876 | 515414 | 2.125 | 93.01 | 95 | 0 | 24-HR | ALL | 1ST | 12082624
| 457976 | 515414 | 2.1675 | 93.17 | 201 | 0 | 24-HR | ALL | 1ST | 12082624
| 458076 | 515414 | 2.171 | 94 | 203 | 0 | 24-HR | ALL | 1ST | 12082624
| 458176 | 515414 | 2.1323 | 95.02 | 205 | 0 | 24-HR | ALL | 1ST | 12082624
| 458276 | 515414 | 2.1058 | 96.11 | 310 | 0 | 24-HR | ALL | 1ST | 12112824
| 458376 | 515414 | 2.3276 | 98.24 | 311 | 0 | 24-HR | ALL | 1ST | 12112824
| 458476 | 515414 | 2.5415 | 98.91 | 312 | 0 | 24-HR | ALL | 1ST | 12112824
| 458576 | 515414 | 2.7437 | 98.46 | 313 | 0 | 24-HR | ALL | 1ST | 12112824
| 458676 | 515414 | 2.9311 | 97.46 | 313 | 0 | 24-HR | ALL | 1ST | 12112824
| 458776 | 515414 | 3.1009 | 96.86 | 313 | 0 | 24-HR | ALL | 1ST | 12112824
| 458876 | 515414 | 3.2464 | 101 | 313 | 0 | 24-HR | ALL | 1ST | 12112824
| 458976 | 515414 | 3.4508 | 107.14 | 312 | 0 | 24-HR | ALL | 1ST | 12120724
| 459076 | 515414 | 3.6532 | 110.46 | 312 | 0 | 24-HR | ALL | 1ST | 12120724
| 459176 | 515414 | 3.8005 | 111.55 | 312 | 0 | 24-HR | ALL | 1ST | 12120724
| 459276 | 515414 | 3.8827 | 109.46 | 312 | 0 | 24-HR | ALL | 1ST | 12120724
| 459376 | 515414 | 3.9151 | 106.98 | 312 | 0 | 24-HR | ALL | 1ST | 12120724
| 459476 | 515414 | 3.9194 | 106.35 | 312 | 0 | 24-HR | ALL | 1ST | 12121024
| 459576 | 515414 | 3.9318 | 105.7 | 312 | 0 | 24-HR | ALL | 1ST | 12121024
| 459676 | 515414 | 3.9005 | 102.93 | 322 | 0 | 24-HR | ALL | 1ST | 12121024
| 459776 | 515414 | 3.8295 | 98.46 | 322 | 0 | 24-HR | ALL | 1ST | 12121024
| 459876 | 515414 | 3.7421 | 96.76 | 322 | 0 | 24-HR | ALL | 1ST | 12121024
| 459976 | 515414 | 3.6384 | 97.44 | 322 | 0 | 24-HR | ALL | 1ST | 12121024
| 460076 | 515414 | 3.4918 | 92.8 | 322 | 0 | 24-HR | ALL | 1ST | 12121024
| 460176 | 515414 | 3.3405 | 91.62 | 322 | 0 | 24-HR | ALL | 1ST | 12121024
| 460276 | 515414 | 3.1773 | 91.46 | 325 | 0 | 24-HR | ALL | 1ST | 12121024
| 460376 | 515414 | 3.0341 | 93.17 | 325 | 0 | 24-HR | ALL | 1ST | 12112824
| 460476 | 515414 | 2.8888 | 96.15 | 325 | 0 | 24-HR | ALL | 1ST | 12112824
| 460576 | 515414 | 2.7392 | 98.92 | 325 | 0 | 24-HR | ALL | 1ST | 12112824
| 460676 | 515414 | 2.5893 | 99.75 | 325 | 0 | 24-HR | ALL | 1ST | 12112824
| 460776 | 515414 | 2.4442 | 96.22 | 325 | 0 | 24-HR | ALL | 1ST | 12112824
| 460876 | 515414 | 2.2991 | 95.46 | 325 | 0 | 24-HR | ALL | 1ST | 12112824
| 460976 | 515414 | 2.1511 | 100.53 | 325 | 0 | 24-HR | ALL | 1ST | 12112824
| 461076 | 515414 | 2.1157 | 98.22 | 325 | 0 | 24-HR | ALL | 1ST | 12120524
| 461176 | 515414 | 2.102 | 96 | 325 | 0 | 24-HR | ALL | 1ST | 12120524
| 461276 | 515414 | 2.0839 | 99.53 | 325 | 0 | 24-HR | ALL | 1ST | 12120524
| 461376 | 515414 | 2.0605 | 100.3 | 325 | 0 | 24-HR | ALL | 1ST | 12120524
| 461476 | 515414 | 2.0324 | 101.52 | 325 | 0 | 24-HR | ALL | 1ST | 12120524
| 461576 | 515414 | 1.9999 | 101.54 | 325 | 0 | 24-HR | ALL | 1ST | 12120524
| 461676 | 515414 | 1.9974 | 103.24 | 325 | 0 | 24-HR | ALL | 1ST | 12021424
| 461776 | 515414 | 2.0979 | 104.46 | 325 | 0 | 24-HR | ALL | 1ST | 12021424
| 461876 | 515414 | 2.1915 | 106.82 | 325 | 0 | 24-HR | ALL | 1ST | 12021424
| 461976 | 515414 | 2.2727 | 108.14 | 325 | 0 | 24-HR | ALL | 1ST | 12021424
| 462076 | 515414 | 2.3476 | 110.96 | 325 | 0 | 24-HR | ALL | 1ST | 12021424
| 462176 | 515414 | 2.4147 | 114.53 | 325 | 0 | 24-HR | ALL | 1ST | 12021424
| 462276 | 515414 | 2.4694 | 117.46 | 325 | 0 | 24-HR | ALL | 1ST | 12021424
| 462376 | 515414 | 2.5026 | 117.48 | 325 | 0 | 24-HR | ALL | 1ST | 12021424
| 462476 | 515414 | 2.5466 | 123.09 | 325 | 0 | 24-HR | ALL | 1ST | 12021424
| 462576 | 515414 | 2.5951 | 131.71 | 325 | 0 | 24-HR | ALL | 1ST | 12021424
| 462676 | 515414 | 2.602 | 132.91 | 325 | 0 | 24-HR | ALL | 1ST | 12021424
| 462776 | 515414 | 2.596 | 133.26 | 325 | 0 | 24-HR | ALL | 1ST | 12021424
| 462876 | 515414 | 2.5841 | 134.15 | 325 | 0 | 24-HR | ALL | 1ST | 12021424
| 462976 | 515414 | 2.554 | 132.44 | 325 | 0 | 24-HR | ALL | 1ST | 12021424
| 463076 | 515414 | 2.5182 | 130.75 | 325 | 0 | 24-HR | ALL | 1ST | 12021424
| 463176 | 515414 | 2.4825 | 130.46 | 325 | 0 | 24-HR | ALL | 1ST | 12021424
| 463276 | 515414 | 2.4432 | 130.47 | 325 | 0 | 24-HR | ALL | 1ST | 12021424
| 463376 | 515414 | 2.4105 | 133.64 | 325 | 0 | 24-HR | ALL | 1ST | 12021424
| 463476 | 515414 | 2.3879 | 140.86 | 325 | 0 | 24-HR | ALL | 1ST | 12021424
| 463576 | 515414 | 2.3775 | 152.44 | 325 | 0 | 24-HR | ALL | 1ST | 12021424
| 463676 | 515414 | 3.0715 | 168.53 | 308 | 0 | 24-HR | ALL | 1ST | 12011324
| 463776 | 515414 | 4.2078 | 190.66 | 305 | 0 | 24-HR | ALL | 1ST | 12011324
| 463876 | 515414 | 4.3996 | 204.34 | 291 | 0 | 24-HR | ALL | 1ST | 12012924
| 463976 | 515414 | 4.1997 | 203.02 | 280 | 0 | 24-HR | ALL | 1ST | 12012924
| 448976 | 515514 | 1.6256 | 29 | 29 | 0 | 24-HR | ALL | 1ST | 12092424
| 449076 | 515514 | 1.6247 | 28.73 | 32 | 0 | 24-HR | ALL | 1ST | 12092424
| 449176 | 515514 | 1.6206 | 31 | 33 | 0 | 24-HR | ALL | 1ST | 12092424
| 449276 | 515514 | 1.6123 | 30.04 | 37 | 0 | 24-HR | ALL | 1ST | 12092424
| 449376 | 515514 | 1.5998 | 31.82 | 39 | 0 | 24-HR | ALL | 1ST | 12092424
| 449476 | 515514 | 1.5839 | 31.12 | 39 | 0 | 24-HR | ALL | 1ST | 12092424
| 449576 | 515514 | 1.5639 | 31 | 43 | 0 | 24-HR | ALL | 1ST | 12092424
| 449676 | 515514 | 1.559 | 29.86 | 47 | 0 | 24-HR | ALL | 1ST | 12071024
| 449776 | 515514 | 1.5606 | 32.15 | 48 | 0 | 24-HR | ALL | 1ST | 12071024
| 449876 | 515514 | 1.5605 | 35.48 | 48 | 0 | 24-HR | ALL | 1ST | 12071024
| 449976 | 515514 | 1.5607 | 34.1 | 48 | 0 | 24-HR | ALL | 1ST | 12071024
| 450076 | 515514 | 1.5585 | 35.12 | 48 | 0 | 24-HR | ALL | 1ST | 12071024
| 450176 | 515514 | 1.5548 | 35.93 | 48 | 0 | 24-HR | ALL | 1ST | 12071024
| 450276 | 515514 | 1.5489 | 38.12 | 48 | 0 | 24-HR | ALL | 1ST | 12071024
| 450376 | 515514 | 1.5559 | 41 | 48 | 0 | 24-HR | ALL | 1ST | 12051824
| 450476 | 515514 | 1.6015 | 41.64 | 48 | 0 | 24-HR | ALL | 1ST | 12051824
| 450576 | 515514 | 1.6469 | 41.9 | 48 | 0 | 24-HR | ALL | 1ST | 12051824
| 450676 | 515514 | 1.6914 | 42.24 | 49 | 0 | 24-HR | ALL | 1ST | 12051824
| 450776 | 515514 | 1.7339 | 43.12 | 46 | 0 | 24-HR | ALL | 1ST | 12051824
| 450876 | 515514 | 1.776 | 42.82 | 45 | 0 | 24-HR | ALL | 1ST | 12051824
| 450976 | 515514 | 1.8142 | 44 | 44 | 0 | 24-HR | ALL | 1ST | 12051824
| 451076 | 515514 | 1.8492 | 45.68 | 45.68 | 0 | 24-HR | ALL | 1ST | 12051824
| 451176 | 515514 | 1.8825 | 46.09 | 51 | 0 | 24-HR | ALL | 1ST | 12051824
| 451276 | 515514 | 1.9134 | 45.24 | 53 | 0 | 24-HR | ALL | 1ST | 12051824
| 451376 | 515514 | 1.9378 | 46.48 | 53 | 0 | 24-HR | ALL | 1ST | 12051824
| 451476 | 515514 | 1.9572 | 48.09 | 54 | 0 | 24-HR | ALL | 1ST | 12051824
| 451576 | 515514 | 2.0239 | 50.33 | 55 | 0 | 24-HR | ALL | 1ST | 12042824
| 451676 | 515514 | 2.1242 | 49.57 | 56 | 0 | 24-HR | ALL | 1ST | 12042824
| 451776 | 515514 | 2.2231 | 52.67 | 57 | 0 | 24-HR | ALL | 1ST | 12042824
| 451876 | 515514 | 2.317 | 54.12 | 57 | 0 | 24-HR | ALL | 1ST | 12042824
| 451976 | 515514 | 2.4032 | 54.17 | 59 | 0 | 24-HR | ALL | 1ST | 12042824
| 452076 | 515514 | 2.4839 | 56.73 | 58 | 0 | 24-HR | ALL | 1ST | 12042824
| 452176 | 515514 | 2.5518 | 57.03 | 57.03 | 0 | 24-HR | ALL | 1ST | 12042824
| 452276 | 515514 | 2.6083 | 58.08 | 60 | 0 | 24-HR | ALL | 1ST | 12042824
| 452376 | 515514 | 2.6446 | 55.3 | 60 | 0 | 24-HR | ALL | 1ST | 12042824
| 452476 | 515514 | 2.6983 | 54.03 | 61 | 0 | 24-HR | ALL | 1ST | 12042924
| 452576 | 515514 | 2.8788 | 57.36 | 60 | 0 | 24-HR | ALL | 1ST | 12042924
| 452676 | 515514 | 3.0543 | 62.43 | 62.43 | 0 | 24-HR | ALL | 1ST | 12042924
| 452776 | 515514 | 3.224 | 64.88 | 64.88 | 0 | 24-HR | ALL | 1ST | 12042924
| 452876 | 515514 | 3.3816 | 65.04 | 68 | 0 | 24-HR | ALL | 1ST | 12042924
| 452976 | 515514 | 3.5216 | 66.82 | 70 | 0 | 24-HR | ALL | 1ST | 12042924
| 453076 | 515514 | 3.639 | 64.03 | 79 | 0 | 24-HR | ALL | 1ST | 12042924
| 453176 | 515514 | 3.7318 | 66.48 | 79 | 0 | 24-HR | ALL | 1ST | 12042924
| 453276 | 515514 | 3.7969 | 71.39 | 75 | 0 | 24-HR | ALL | 1ST | 12042924
| 453376 | 515514 | 3.8312 | 78.91 | 78.91 | 0 | 24-HR | ALL | 1ST | 12042924
| 453476 | 515514 | 3.8276 | 81.88 | 81.88 | 0 | 24-HR | ALL | 1ST | 12042924
| 453576 | 515514 | 3.7874 | 87.27 | 87.27 | 0 | 24-HR | ALL | 1ST | 12042924
| 453676 | 515514 | 3.7084 | 93.69 | 93.69 | 0 | 24-HR | ALL | 1ST | 12042924
| 453776 | 515514 | 3.5895 | 102.31 | 102.31 | 0 | 24-HR | ALL | 1ST | 12042924
| 453876 | 515514 | 3.4322 | 108.96 | 108.96 | 0 | 24-HR | ALL | 1ST | 12042924
| 453976 | 515514 | 3.2458 | 108.6 | 108.6 | 0 | 24-HR | ALL | 1ST | 12042924
| 454076 | 515514 | 3.0396 | 103.19 | 103.19 | 0 | 24-HR | ALL | 1ST | 12042924
| 454176 | 515514 | 2.9301 | 97.83 | 97.83 | 0 | 24-HR | ALL | 1ST | 12051024
| 454276 | 515514 | 2.9559 | 94.91 | 94.91 | 0 | 24-HR | ALL | 1ST | 12051024
| 454376 | 515514 | 2.9465 | 96.24 | 96.24 | 0 | 24-HR | ALL | 1ST | 12051024
| 454476 | 515514 | 2.9009 | 96.49 | 96.49 | 0 | 24-HR | ALL | 1ST | 12051024
| 454576 | 515514 | 2.8226 | 95 | 103 | 0 | 24-HR | ALL | 1ST | 12051024
| 454676 | 515514 | 2.7193 | 93.92 | 103 | 0 | 24-HR | ALL | 1ST | 12050324
| 454776 | 515514 | 2.667 | 92.18 | 96 | 0 | 24-HR | ALL | 1ST | 12050324
| 454876 | 515514 | 2.6814 | 89 | 96 | 0 | 24-HR | ALL | 1ST | 12051924
| 454976 | 515514 | 2.6655 | 89.36 | 94 | 0 | 24-HR | ALL | 1ST | 12051924
| 455076 | 515514 | 2.6147 | 87.7 | 92 | 0 | 24-HR | ALL | 1ST | 12051924
| 455176 | 515514 | 2.5299 | 88.15 | 88.15 | 0 | 24-HR | ALL | 1ST | 12051924
| 455276 | 515514 | 2.6906 | 88.88 | 88.88 | 0 | 24-HR | ALL | 1ST | 12042624
| 455376 | 515514 | 2.8466 | 87.91 | 199 | 0 | 24-HR | ALL | 1ST | 12042624
| 455476 | 515514 | 2.9608 | 89.03 | 200 | 0 | 24-HR | ALL | 1ST | 12042624
| 455576 | 515514 | 3.0281 | 88.36 | 204 | 0 | 24-HR | ALL | 1ST | 12042624
| 455676 | 515514 | 3.0416 | 91.57 | 202 | 0 | 24-HR | ALL | 1ST | 12042624
| 455776 | 515514 | 3.0023 | 90 | 206 | 0 | 24-HR | ALL | 1ST | 12042624
| 455876 | 515514 | 2.909 | 91 | 206 | 0 | 24-HR | ALL | 1ST | 12042624
| 455976 | 515514 | 2.7657 | 93.61 | 199 | 0 | 24-HR | ALL | 1ST | 12042624
| 456076 | 515514 | 2.583 | 94 | 198 | 0 | 24-HR | ALL | 1ST | 12042624
| 456176 | 515514 | 2.6391 | 94.88 | 94.88 | 0 | 24-HR | ALL | 1ST | 12112624
| 456276 | 515514 | 2.7045 | 92.43 | 94 | 0 | 24-HR | ALL | 1ST | 12112624
| 456376 | 515514 | 2.7366 | 93.03 | 93.03 | 0 | 24-HR | ALL | 1ST | 12112624
| 456476 | 515514 | 2.7344 | 93.36 | 93.36 | 0 | 24-HR | ALL | 1ST | 12112624
| 456576 | 515514 | 2.6949 | 93.3 | 93.3 | 0 | 24-HR | ALL | 1ST | 12112624
| 456676 | 515514 | 2.6166 | 93.88 | 93.88 | 0 | 24-HR | ALL | 1ST | 12112624
| 456776 | 515514 | 2.5019 | 95 | 95 | 0 | 24-HR | ALL | 1ST | 12112624
| 456876 | 515514 | 2.3535 | 97.88 | 97.88 | 0 | 24-HR | ALL | 1ST | 12112624
| 456976 | 515514 | 2.1799 | 100.63 | 100.63 | 0 | 24-HR | ALL | 1ST | 12112624
| 457076 | 515514 | 1.9995 | 96.11 | 96.11 | 0 | 24-HR | ALL | 1ST | 12112624
| 457176 | 515514 | 1.8354 | 90.35 | 90.35 | 0 | 24-HR | ALL | 1ST | 12050524
| 457276 | 515514 | 1.8925 | 90.14 | 95 | 0 | 24-HR | ALL | 1ST | 12050524
| 457376 | 515514 | 1.9268 | 91.52 | 95 | 0 | 24-HR | ALL | 1ST | 12050524
| 457476 | 515514 | 1.9387 | 91.96 | 91.96 | 0 | 24-HR | ALL | 1ST | 12050524
| 457576 | 515514 | 1.9277 | 93.9 | 93.9 | 0 | 24-HR | ALL | 1ST | 12050524
| 457676 | 515514 | 2.0044 | 96.2 | 96.2 | 0 | 24-HR | ALL | 1ST | 12082624
| 457776 | 515514 | 2.1079 | 97.76 | 97.76 | 0 | 24-HR | ALL | 1ST | 12082624
| 457876 | 515514 | 2.1747 | 94.85 | 94.85 | 0 | 24-HR | ALL | 1ST | 12082624
| 457976 | 515514 | 2.2029 | 93 | 180 | 0 | 24-HR | ALL | 1ST | 12082624
| 458076 | 515514 | 2.1905 | 93.09 | 189 | 0 | 24-HR | ALL | 1ST | 12082624
| 458176 | 515514 | 2.1371 | 95.03 | 195 | 0 | 24-HR | ALL | 1ST | 12082624
| 458276 | 515514 | 2.2379 | 95.12 | 196 | 0 | 24-HR | ALL | 1ST | 12112824
| 458376 | 515514 | 2.4683 | 96.21 | 196 | 0 | 24-HR | ALL | 1ST | 12112824
| 458476 | 515514 | 2.6869 | 97 | 201 | 0 | 24-HR | ALL | 1ST | 12112824
| 458576 | 515514 | 2.8948 | 94.8 | 311 | 0 | 24-HR | ALL | 1ST | 12112824
| 458676 | 515514 | 3.0829 | 94.04 | 312 | 0 | 24-HR | ALL | 1ST | 12112824
| 458776 | 515514 | 3.2524 | 92.97 | 313 | 0 | 24-HR | ALL | 1ST | 12112824
| 458876 | 515514 | 3.4003 | 93.04 | 313 | 0 | 24-HR | ALL | 1ST | 12112824
| 458976 | 515514 | 3.5894 | 100.06 | 312 | 0 | 24-HR | ALL | 1ST | 12120724
| 459076 | 515514 | 3.7804 | 105.24 | 310 | 0 | 24-HR | ALL | 1ST | 12120724
| 459176 | 515514 | 3.9092 | 107.12 | 305 | 0 | 24-HR | ALL | 1ST | 12120724
| 459276 | 515514 | 3.9728 | 106.12 | 310 | 0 | 24-HR | ALL | 1ST | 12120724
| 459376 | 515514 | 3.9913 | 105.85 | 310 | 0 | 24-HR | ALL | 1ST | 12120724
| 459476 | 515514 | 3.9984 | 105.12 | 305 | 0 | 24-HR | ALL | 1ST | 12121024
| 459576 | 515514 | 3.9787 | 102.33 | 310 | 0 | 24-HR | ALL | 1ST | 12121024
| 459676 | 515514 | 3.9277 | 100.21 | 320 | 0 | 24-HR | ALL | 1ST | 12121024
| 459776 | 515514 | 3.8363 | 96.08 | 322 | 0 | 24-HR | ALL | 1ST | 12121024
| 459876 | 515514 | 3.7295 | 94.91 | 322 | 0 | 24-HR | ALL | 1ST | 12121024
| 459976 | 515514 | 3.6028 | 95 | 322 | 0 | 24-HR | ALL | 1ST | 12121024
| 460076 | 515514 | 3.4527 | 94.52 | 322 | 0 | 24-HR | ALL | 1ST | 12121024
| 460176 | 515514 | 3.2807 | 92.3 | 322 | 0 | 24-HR | ALL | 1ST | 12121024
| 460276 | 515514 | 3.1311 | 91 | 325 | 0 | 24-HR | ALL | 1ST | 12112824
| 460376 | 515514 | 2.9837 | 90.04 | 325 | 0 | 24-HR | ALL | 1ST | 12112824
| 460476 | 515514 | 2.829 | 92.51 | 325 | 0 | 24-HR | ALL | 1ST | 12112824
| 460576 | 515514 | 2.6734 | 93.24 | 325 | 0 | 24-HR | ALL | 1ST | 12112824
| 460676 | 515514 | 2.5223 | 90.2 | 325 | 0 | 24-HR | ALL | 1ST | 12112824
| 460776 | 515514 | 2.3678 | 91.82 | 325 | 0 | 24-HR | ALL | 1ST | 12112824
| 460876 | 515514 | 2.2183 | 92.15 | 325 | 0 | 24-HR | ALL | 1ST | 12112824
| 460976 | 515514 | 2.1554 | 96.88 | 325 | 0 | 24-HR | ALL | 1ST | 12120524
| 461076 | 515514 | 2.1415 | 94 | 325 | 0 | 24-HR | ALL | 1ST | 12120524
| 461176 | 515514 | 2.123 | 96.03 | 325 | 0 | 24-HR | ALL | 1ST | 12120524
| 461276 | 515514 | 2.0991 | 98.36 | 325 | 0 | 24-HR | ALL | 1ST | 12120524
| 461376 | 515514 | 2.0702 | 97.39 | 325 | 0 | 24-HR | ALL | 1ST | 12120524
| 461476 | 515514 | 2.0364 | 99.15 | 325 | 0 | 24-HR | ALL | 1ST | 12120524
| 461576 | 515514 | 2.0244 | 100.29 | 325 | 0 | 24-HR | ALL | 1ST | 12021424
| 461676 | 515514 | 2.1279 | 101.94 | 325 | 0 | 24-HR | ALL | 1ST | 12021424
| 461776 | 515514 | 2.2227 | 104 | 325 | 0 | 24-HR | ALL | 1ST | 12021424
| 461876 | 515514 | 2.3043 | 105 | 325 | 0 | 24-HR | ALL | 1ST | 12021424
| 461976 | 515514 | 2.3719 | 105.09 | 325 | 0 | 24-HR | ALL | 1ST | 12021424
| 462076 | 515514 | 2.4366 | 108.15 | 325 | 0 | 24-HR | ALL | 1ST | 12021424
| 462176 | 515514 | 2.488 | 110.44 | 325 | 0 | 24-HR | ALL | 1ST | 12021424
| 462276 | 515514 | 2.5284 | 112.73 | 325 | 0 | 24-HR | ALL | 1ST | 12021424
| 462376 | 515514 | 2.5547 | 114.12 | 325 | 0 | 24-HR | ALL | 1ST | 12021424
| 462476 | 515514 | 2.5931 | 121.21 | 325 | 0 | 24-HR | ALL | 1ST | 12021424
| 462576 | 515514 | 2.6093 | 124.98 | 325 | 0 | 24-HR | ALL | 1ST | 12021424
| 462676 | 515514 | 2.6094 | 127.12 | 325 | 0 | 24-HR | ALL | 1ST | 12021424
| 462776 | 515514 | 2.5977 | 128.48 | 325 | 0 | 24-HR | ALL | 1ST | 12021424
| 462876 | 515514 | 2.5757 | 129.21 | 325 | 0 | 24-HR | ALL | 1ST | 12021424
| 462976 | 515514 | 2.5514 | 131 | 325 | 0 | 24-HR | ALL | 1ST | 12021424
| 463076 | 515514 | 2.4988 | 127.08 | 325 | 0 | 24-HR | ALL | 1ST | 12021424
| 463176 | 515514 | 2.4531 | 125.98 | 325 | 0 | 24-HR | ALL | 1ST | 12021424
| 463276 | 515514 | 2.4109 | 127.1 | 325 | 0 | 24-HR | ALL | 1ST | 12021424
| 463376 | 515514 | 2.3672 | 128.93 | 325 | 0 | 24-HR | ALL | 1ST | 12021424
| 463476 | 515514 | 2.3414 | 137.21 | 325 | 0 | 24-HR | ALL | 1ST | 12021424
| 463576 | 515514 | 2.3054 | 143.46 | 325 | 0 | 24-HR | ALL | 1ST | 12021424
| 463676 | 515514 | 2.2726 | 151.7 | 312 | 0 | 24-HR | ALL | 1ST | 12021424
| 463776 | 515514 | 2.6647 | 168.59 | 308 | 0 | 24-HR | ALL | 1ST | 12011324
| 463876 | 515514 | 3.3388 | 186.03 | 301 | 0 | 24-HR | ALL | 1ST | 12020724
| 463976 | 515514 | 3.4734 | 193.09 | 288 | 0 | 24-HR | ALL | 1ST | 12020724
| 448976 | 515614 | 1.6695 | 29.29 | 29.29 | 0 | 24-HR | ALL | 1ST | 12092424
| 449076 | 515614 | 1.6737 | 28.7 | 31 | 0 | 24-HR | ALL | 1ST | 12092424
| 449176 | 515614 | 1.6751 | 30 | 31 | 0 | 24-HR | ALL | 1ST | 12092424
| 449276 | 515614 | 1.6722 | 29.87 | 34 | 0 | 24-HR | ALL | 1ST | 12092424
| 449376 | 515614 | 1.6655 | 30.55 | 38 | 0 | 24-HR | ALL | 1ST | 12092424
| 449476 | 515614 | 1.6546 | 31 | 38 | 0 | 24-HR | ALL | 1ST | 12092424
| 449576 | 515614 | 1.6398 | 30.5 | 34 | 0 | 24-HR | ALL | 1ST | 12092424
| 449676 | 515614 | 1.6205 | 30.79 | 33 | 0 | 24-HR | ALL | 1ST | 12092424
| 449776 | 515614 | 1.5976 | 30.01 | 41 | 0 | 24-HR | ALL | 1ST | 12092424
| 449876 | 515614 | 1.5792 | 27.93 | 48 | 0 | 24-HR | ALL | 1ST | 12071024
| 449976 | 515614 | 1.5805 | 29 | 48 | 0 | 24-HR | ALL | 1ST | 12071024
| 450076 | 515614 | 1.5795 | 31.82 | 48 | 0 | 24-HR | ALL | 1ST | 12071024
| 450176 | 515614 | 1.5767 | 35.65 | 45 | 0 | 24-HR | ALL | 1ST | 12071024
| 450276 | 515614 | 1.5737 | 35.85 | 46 | 0 | 24-HR | ALL | 1ST | 12071024
| 450376 | 515614 | 1.5685 | 37.47 | 48 | 0 | 24-HR | ALL | 1ST | 12071024
| 450476 | 515614 | 1.5932 | 39.71 | 48 | 0 | 24-HR | ALL | 1ST | 12051824
| 450576 | 515614 | 1.645 | 37.3 | 48 | 0 | 24-HR | ALL | 1ST | 12051824
| 450676 | 515614 | 1.6919 | 38.06 | 48 | 0 | 24-HR | ALL | 1ST | 12051824
| 450776 | 515614 | 1.7348 | 41.08 | 47 | 0 | 24-HR | ALL | 1ST | 12051824
| 450876 | 515614 | 1.7788 | 42.33 | 42.33 | 0 | 24-HR | ALL | 1ST | 12051824
| 450976 | 515614 | 1.8206 | 43.97 | 43.97 | 0 | 24-HR | ALL | 1ST | 12051824
| 451076 | 515614 | 1.8626 | 43.64 | 43.64 | 0 | 24-HR | ALL | 1ST | 12051824
| 451176 | 515614 | 1.9 | 44.7 | 49 | 0 | 24-HR | ALL | 1ST | 12051824
| 451276 | 515614 | 1.9352 | 44.79 | 51 | 0 | 24-HR | ALL | 1ST | 12051824
| 451376 | 515614 | 1.9649 | 46.15 | 52 | 0 | 24-HR | ALL | 1ST | 12051824
| 451476 | 515614 | 1.9909 | 47 | 55 | 0 | 24-HR | ALL | 1ST | 12051824
| 451576 | 515614 | 2.0135 | 46.3 | 56 | 0 | 24-HR | ALL | 1ST | 12051824
| 451676 | 515614 | 2.0912 | 48.93 | 57 | 0 | 24-HR | ALL | 1ST | 12042824
| 451776 | 515614 | 2.1968 | 49.66 | 57 | 0 | 24-HR | ALL | 1ST | 12042824
| 451876 | 515614 | 2.2987 | 49.82 | 58 | 0 | 24-HR | ALL | 1ST | 12042824
| 451976 | 515614 | 2.3948 | 49.65 | 58 | 0 | 24-HR | ALL | 1ST | 12042824
| 452076 | 515614 | 2.4872 | 52.72 | 57 | 0 | 24-HR | ALL | 1ST | 12042824
| 452176 | 515614 | 2.5721 | 56.56 | 56.56 | 0 | 24-HR | ALL | 1ST | 12042824
| 452276 | 515614 | 2.6397 | 55.29 | 59 | 0 | 24-HR | ALL | 1ST | 12042824
| 452376 | 515614 | 2.6944 | 54.79 | 59 | 0 | 24-HR | ALL | 1ST | 12042824
| 452476 | 515614 | 2.7298 | 52.21 | 61 | 0 | 24-HR | ALL | 1ST | 12042824
| 452576 | 515614 | 2.8047 | 54.36 | 63 | 0 | 24-HR | ALL | 1ST | 12042924
| 452676 | 515614 | 2.9903 | 60.39 | 62 | 0 | 24-HR | ALL | 1ST | 12042924
| 452776 | 515614 | 3.1743 | 63.82 | 63.82 | 0 | 24-HR | ALL | 1ST | 12042924
| 452876 | 515614 | 3.3506 | 63 | 68 | 0 | 24-HR | ALL | 1ST | 12042924
| 452976 | 515614 | 3.5108 | 63.3 | 69 | 0 | 24-HR | ALL | 1ST | 12042924
| 453076 | 515614 | 3.651 | 63.05 | 70 | 0 | 24-HR | ALL | 1ST | 12042924
| 453176 | 515614 | 3.768 | 67.36 | 75 | 0 | 24-HR | ALL | 1ST | 12042924
| 453276 | 515614 | 3.8581 | 72.6 | 72.6 | 0 | 24-HR | ALL | 1ST | 12042924
| 453376 | 515614 | 3.9188 | 82 | 82 | 0 | 24-HR | ALL | 1ST | 12042924
| 453476 | 515614 | 3.9402 | 85.65 | 125 | 0 | 24-HR | ALL | 1ST | 12042924
| 453576 | 515614 | 3.9247 | 94.27 | 125 | 0 | 24-HR | ALL | 1ST | 12042924
| 453676 | 515614 | 3.8678 | 107.72 | 107.72 | 0 | 24-HR | ALL | 1ST | 12042924
| 453776 | 515614 | 3.7635 | 121.91 | 121.91 | 0 | 24-HR | ALL | 1ST | 12042924
| 453876 | 515614 | 3.6155 | 124 | 124 | 0 | 24-HR | ALL | 1ST | 12042924
| 453976 | 515614 | 3.4366 | 117.88 | 117.88 | 0 | 24-HR | ALL | 1ST | 12042924
| 454076 | 515614 | 3.2358 | 107.35 | 107.35 | 0 | 24-HR | ALL | 1ST | 12042924
| 454176 | 515614 | 3.01 | 101.97 | 101.97 | 0 | 24-HR | ALL | 1ST | 12042924
| 454276 | 515614 | 3.0001 | 98.21 | 98.21 | 0 | 24-HR | ALL | 1ST | 12051024
| 454376 | 515614 | 3.0077 | 99.21 | 99.21 | 0 | 24-HR | ALL | 1ST | 12051024
| 454476 | 515614 | 2.9762 | 100.21 | 100.21 | 0 | 24-HR | ALL | 1ST | 12051024
| 454576 | 515614 | 2.9078 | 98.42 | 98.42 | 0 | 24-HR | ALL | 1ST | 12051024
| 454676 | 515614 | 2.8075 | 98.15 | 98.15 | 0 | 24-HR | ALL | 1ST | 12051024
| 454776 | 515614 | 2.7403 | 99.87 | 99.87 | 0 | 24-HR | ALL | 1ST | 12050324
| 454876 | 515614 | 2.7414 | 94.42 | 94.42 | 0 | 24-HR | ALL | 1ST | 12051924
| 454976 | 515614 | 2.7369 | 93.28 | 93.28 | 0 | 24-HR | ALL | 1ST | 12051924
| 455076 | 515614 | 2.6947 | 90.21 | 90.21 | 0 | 24-HR | ALL | 1ST | 12051924
| 455176 | 515614 | 2.617 | 91.21 | 196 | 0 | 24-HR | ALL | 1ST | 12051924
| 455276 | 515614 | 2.7128 | 90.71 | 199 | 0 | 24-HR | ALL | 1ST | 12042624
| 455376 | 515614 | 2.884 | 91.36 | 204 | 0 | 24-HR | ALL | 1ST | 12042624
| 455476 | 515614 | 3.014 | 91.95 | 208 | 0 | 24-HR | ALL | 1ST | 12042624
| 455576 | 515614 | 3.0953 | 90.57 | 210 | 0 | 24-HR | ALL | 1ST | 12042624
| 455676 | 515614 | 3.12 | 92 | 210 | 0 | 24-HR | ALL | 1ST | 12042624
| 455776 | 515614 | 3.0866 | 93.22 | 210 | 0 | 24-HR | ALL | 1ST | 12042624
| 455876 | 515614 | 2.9963 | 93.5 | 210 | 0 | 24-HR | ALL | 1ST | 12042624
| 455976 | 515614 | 2.8516 | 96.18 | 210 | 0 | 24-HR | ALL | 1ST | 12042624
| 456076 | 515614 | 2.6616 | 98.44 | 208 | 0 | 24-HR | ALL | 1ST | 12042624
| 456176 | 515614 | 2.6931 | 99.42 | 199 | 0 | 24-HR | ALL | 1ST | 12112624
| 456276 | 515614 | 2.7646 | 96.24 | 204 | 0 | 24-HR | ALL | 1ST | 12112624
| 456376 | 515614 | 2.8034 | 93.42 | 204 | 0 | 24-HR | ALL | 1ST | 12112624
| 456476 | 515614 | 2.8027 | 92.71 | 92.71 | 0 | 24-HR | ALL | 1ST | 12112624
| 456576 | 515614 | 2.7584 | 95.55 | 95.55 | 0 | 24-HR | ALL | 1ST | 12112624
| 456676 | 515614 | 2.6764 | 95.03 | 95.03 | 0 | 24-HR | ALL | 1ST | 12112624
| 456776 | 515614 | 2.5534 | 97.21 | 97.21 | 0 | 24-HR | ALL | 1ST | 12112624
| 456876 | 515614 | 2.3975 | 98.94 | 98.94 | 0 | 24-HR | ALL | 1ST | 12112624
| 456976 | 515614 | 2.2146 | 101.26 | 101.26 | 0 | 24-HR | ALL | 1ST | 12112624
| 457076 | 515614 | 2.0178 | 101.06 | 101.06 | 0 | 24-HR | ALL | 1ST | 12112624
| 457176 | 515614 | 1.8769 | 94.82 | 94.82 | 0 | 24-HR | ALL | 1ST | 12050524
| 457276 | 515614 | 1.933 | 93.66 | 93.66 | 0 | 24-HR | ALL | 1ST | 12050524
| 457376 | 515614 | 1.9652 | 94.21 | 94.21 | 0 | 24-HR | ALL | 1ST | 12050524
| 457476 | 515614 | 1.9737 | 94.36 | 94.36 | 0 | 24-HR | ALL | 1ST | 12050524
| 457576 | 515614 | 1.9576 | 98.21 | 98.21 | 0 | 24-HR | ALL | 1ST | 12050524
| 457676 | 515614 | 2.0661 | 98.5 | 98.5 | 0 | 24-HR | ALL | 1ST | 12082624
| 457776 | 515614 | 2.1648 | 98.79 | 98.79 | 0 | 24-HR | ALL | 1ST | 12082624
| 457876 | 515614 | 2.2222 | 95.98 | 95.98 | 0 | 24-HR | ALL | 1ST | 12082624
| 457976 | 515614 | 2.2394 | 95.21 | 95.21 | 0 | 24-HR | ALL | 1ST | 12082624
| 458076 | 515614 | 2.2132 | 96 | 180 | 0 | 24-HR | ALL | 1ST | 12082624
| 458176 | 515614 | 2.1325 | 93.98 | 184 | 0 | 24-HR | ALL | 1ST | 12082624
| 458276 | 515614 | 2.3782 | 94.29 | 192 | 0 | 24-HR | ALL | 1ST | 12112824
| 458376 | 515614 | 2.6177 | 93.85 | 195 | 0 | 24-HR | ALL | 1ST | 12112824
| 458476 | 515614 | 2.8357 | 98.01 | 194 | 0 | 24-HR | ALL | 1ST | 12112824
| 458576 | 515614 | 3.0438 | 97.42 | 195 | 0 | 24-HR | ALL | 1ST | 12112824
| 458676 | 515614 | 3.2315 | 97.49 | 195 | 0 | 24-HR | ALL | 1ST | 12112824
| 458776 | 515614 | 3.4012 | 95.21 | 196 | 0 | 24-HR | ALL | 1ST | 12112824
| 458876 | 515614 | 3.5484 | 92.71 | 310 | 0 | 24-HR | ALL | 1ST | 12112824
| 458976 | 515614 | 3.7257 | 93.39 | 311 | 0 | 24-HR | ALL | 1ST | 12120724
| 459076 | 515614 | 3.9135 | 102.8 | 189 | 0 | 24-HR | ALL | 1ST | 12120724
| 459176 | 515614 | 4.0251 | 105.94 | 188 | 0 | 24-HR | ALL | 1ST | 12120724
| 459276 | 515614 | 4.0627 | 105 | 188 | 0 | 24-HR | ALL | 1ST | 12120724
| 459376 | 515614 | 4.0578 | 103.76 | 187 | 0 | 24-HR | ALL | 1ST | 12121024
| 459476 | 515614 | 4.0538 | 101.64 | 107 | 0 | 24-HR | ALL | 1ST | 12121024
| 459576 | 515614 | 4.0078 | 98.3 | 106 | 0 | 24-HR | ALL | 1ST | 12121024
| 459676 | 515614 | 3.9297 | 94.97 | 316 | 0 | 24-HR | ALL | 1ST | 12121024
| 459776 | 515614 | 3.8333 | 95 | 322 | 0 | 24-HR | ALL | 1ST | 12121024
| 459876 | 515614 | 3.7092 | 95 | 322 | 0 | 24-HR | ALL | 1ST | 12121024
| 459976 | 515614 | 3.5695 | 96.99 | 322 | 0 | 24-HR | ALL | 1ST | 12121024
| 460076 | 515614 | 3.3994 | 96.35 | 322 | 0 | 24-HR | ALL | 1ST | 12121024
| 460176 | 515614 | 3.2302 | 93.45 | 322 | 0 | 24-HR | ALL | 1ST | 12112824
| 460276 | 515614 | 3.0788 | 89.63 | 322 | 0 | 24-HR | ALL | 1ST | 12112824
| 460376 | 515614 | 2.9201 | 89.71 | 325 | 0 | 24-HR | ALL | 1ST | 12112824
| 460476 | 515614 | 2.757 | 91.46 | 325 | 0 | 24-HR | ALL | 1ST | 12112824
| 460576 | 515614 | 2.5988 | 88.56 | 325 | 0 | 24-HR | ALL | 1ST | 12112824
| 460676 | 515614 | 2.4402 | 87.92 | 325 | 0 | 24-HR | ALL | 1ST | 12112824
| 460776 | 515614 | 2.2855 | 87 | 325 | 0 | 24-HR | ALL | 1ST | 12112824
| 460876 | 515614 | 2.195 | 87.82 | 325 | 0 | 24-HR | ALL | 1ST | 12120524
| 460976 | 515614 | 2.182 | 90.79 | 325 | 0 | 24-HR | ALL | 1ST | 12120524
| 461076 | 515614 | 2.1633 | 91.55 | 325 | 0 | 24-HR | ALL | 1ST | 12120524
| 461176 | 515614 | 2.1387 | 93.8 | 325 | 0 | 24-HR | ALL | 1ST | 12120524
| 461276 | 515614 | 2.1089 | 94 | 325 | 0 | 24-HR | ALL | 1ST | 12120524
| 461376 | 515614 | 2.0742 | 94 | 325 | 0 | 24-HR | ALL | 1ST | 12120524
| 461476 | 515614 | 2.0495 | 95.81 | 325 | 0 | 24-HR | ALL | 1ST | 12021424
| 461576 | 515614 | 2.1538 | 96.94 | 325 | 0 | 24-HR | ALL | 1ST | 12021424
| 461676 | 515614 | 2.2475 | 98.08 | 325 | 0 | 24-HR | ALL | 1ST | 12021424
| 461776 | 515614 | 2.3308 | 99.58 | 325 | 0 | 24-HR | ALL | 1ST | 12021424
| 461876 | 515614 | 2.4009 | 100.5 | 325 | 0 | 24-HR | ALL | 1ST | 12021424
| 461976 | 515614 | 2.4653 | 103.58 | 325 | 0 | 24-HR | ALL | 1ST | 12021424
| 462076 | 515614 | 2.5102 | 104.07 | 325 | 0 | 24-HR | ALL | 1ST | 12021424
| 462176 | 515614 | 2.5536 | 107.65 | 325 | 0 | 24-HR | ALL | 1ST | 12021424
| 462276 | 515614 | 2.5887 | 111.79 | 325 | 0 | 24-HR | ALL | 1ST | 12021424
| 462376 | 515614 | 2.5981 | 111.85 | 325 | 0 | 24-HR | ALL | 1ST | 12021424
| 462476 | 515614 | 2.6273 | 119.51 | 325 | 0 | 24-HR | ALL | 1ST | 12021424
| 462576 | 515614 | 2.6324 | 123.27 | 325 | 0 | 24-HR | ALL | 1ST | 12021424
| 462676 | 515614 | 2.6377 | 128.99 | 325 | 0 | 24-HR | ALL | 1ST | 12021424
| 462776 | 515614 | 2.6005 | 126.85 | 325 | 0 | 24-HR | ALL | 1ST | 12021424
| 462876 | 515614 | 2.5654 | 126.64 | 325 | 0 | 24-HR | ALL | 1ST | 12021424
| 462976 | 515614 | 2.5174 | 124.56 | 325 | 0 | 24-HR | ALL | 1ST | 12021424
| 463076 | 515614 | 2.4681 | 123.22 | 325 | 0 | 24-HR | ALL | 1ST | 12021424
| 463176 | 515614 | 2.4106 | 120.51 | 325 | 0 | 24-HR | ALL | 1ST | 12021424
| 463276 | 515614 | 2.3628 | 121.79 | 325 | 0 | 24-HR | ALL | 1ST | 12021424
| 463376 | 515614 | 2.3132 | 123.59 | 325 | 0 | 24-HR | ALL | 1ST | 12021424
| 463476 | 515614 | 2.2789 | 131.39 | 325 | 0 | 24-HR | ALL | 1ST | 12021424
| 463576 | 515614 | 2.232 | 136.05 | 325 | 0 | 24-HR | ALL | 1ST | 12021424
| 463676 | 515614 | 2.1929 | 144.09 | 312 | 0 | 24-HR | ALL | 1ST | 12021424
| 463776 | 515614 | 2.2464 | 156.57 | 308 | 0 | 24-HR | ALL | 1ST | 12092224
| 463876 | 515614 | 3.0989 | 171.56 | 304 | 0 | 24-HR | ALL | 1ST | 12092224
| 463976 | 515614 | 3.5064 | 184.02 | 289 | 0 | 24-HR | ALL | 1ST | 12092224
| 448976 | 515714 | 1.7063 | 28.46 | 28.46 | 0 | 24-HR | ALL | 1ST | 12092424
| 449076 | 515714 | 1.7156 | 27.17 | 29 | 0 | 24-HR | ALL | 1ST | 12092424
| 449176 | 515714 | 1.7228 | 27.91 | 31 | 0 | 24-HR | ALL | 1ST | 12092424
| 449276 | 515714 | 1.7259 | 27.82 | 31 | 0 | 24-HR | ALL | 1ST | 12092424
| 449376 | 515714 | 1.7256 | 29.83 | 34 | 0 | 24-HR | ALL | 1ST | 12092424
| 449476 | 515714 | 1.7207 | 29.03 | 33 | 0 | 24-HR | ALL | 1ST | 12092424
| 449576 | 515714 | 1.7113 | 30.9 | 30.9 | 0 | 24-HR | ALL | 1ST | 12092424
| 449676 | 515714 | 1.6982 | 29.15 | 31 | 0 | 24-HR | ALL | 1ST | 12092424
| 449776 | 515714 | 1.6789 | 31.57 | 33 | 0 | 24-HR | ALL | 1ST | 12092424
| 449876 | 515714 | 1.6561 | 31.46 | 40 | 0 | 24-HR | ALL | 1ST | 12092424
| 449976 | 515714 | 1.6287 | 31.32 | 39 | 0 | 24-HR | ALL | 1ST | 12092424
| 450076 | 515714 | 1.5972 | 31 | 40 | 0 | 24-HR | ALL | 1ST | 12092424
| 450176 | 515714 | 1.597 | 33.25 | 44 | 0 | 24-HR | ALL | 1ST | 12071024
| 450276 | 515714 | 1.5954 | 35.7 | 39 | 0 | 24-HR | ALL | 1ST | 12071024
| 450376 | 515714 | 1.593 | 36.03 | 44 | 0 | 24-HR | ALL | 1ST | 12071024
| 450476 | 515714 | 1.5881 | 38.11 | 43 | 0 | 24-HR | ALL | 1ST | 12071024
| 450576 | 515714 | 1.6338 | 37.14 | 47 | 0 | 24-HR | ALL | 1ST | 12051824
| 450676 | 515714 | 1.6842 | 37.41 | 48 | 0 | 24-HR | ALL | 1ST | 12051824
| 450776 | 515714 | 1.7375 | 35.36 | 48 | 0 | 24-HR | ALL | 1ST | 12051824
| 450876 | 515714 | 1.7765 | 42.56 | 44 | 0 | 24-HR | ALL | 1ST | 12051824
| 450976 | 515714 | 1.8224 | 44.02 | 44.02 | 0 | 24-HR | ALL | 1ST | 12051824
| 451076 | 515714 | 1.8644 | 47.09 | 47.09 | 0 | 24-HR | ALL | 1ST | 12051824
| 451176 | 515714 | 1.9119 | 44.14 | 51 | 0 | 24-HR | ALL | 1ST | 12051824
| 451276 | 515714 | 1.952 | 44.53 | 51 | 0 | 24-HR | ALL | 1ST | 12051824
| 451376 | 515714 | 1.9892 | 44.36 | 50 | 0 | 24-HR | ALL | 1ST | 12051824
| 451476 | 515714 | 2.0165 | 48.86 | 48.86 | 0 | 24-HR | ALL | 1ST | 12051824
| 451576 | 515714 | 2.0445 | 49.01 | 54 | 0 | 24-HR | ALL | 1ST | 12051824
| 451676 | 515714 | 2.0659 | 50.29 | 55 | 0 | 24-HR | ALL | 1ST | 12051824
| 451776 | 515714 | 2.1623 | 50.08 | 56 | 0 | 24-HR | ALL | 1ST | 12042824
| 451876 | 515714 | 2.273 | 49.01 | 57 | 0 | 24-HR | ALL | 1ST | 12042824
| 451976 | 515714 | 2.3787 | 47.64 | 57 | 0 | 24-HR | ALL | 1ST | 12042824
| 452076 | 515714 | 2.4822 | 51.01 | 57 | 0 | 24-HR | ALL | 1ST | 12042824
| 452176 | 515714 | 2.577 | 52.46 | 59 | 0 | 24-HR | ALL | 1ST | 12042824
| 452276 | 515714 | 2.6591 | 51.75 | 60 | 0 | 24-HR | ALL | 1ST | 12042824
| 452376 | 515714 | 2.728 | 50.83 | 57 | 0 | 24-HR | ALL | 1ST | 12042824
| 452476 | 515714 | 2.7854 | 52 | 56 | 0 | 24-HR | ALL | 1ST | 12042824
| 452576 | 515714 | 2.8312 | 56.36 | 56.36 | 0 | 24-HR | ALL | 1ST | 12042824
| 452676 | 515714 | 2.9116 | 59.38 | 64 | 0 | 24-HR | ALL | 1ST | 12042924
| 452776 | 515714 | 3.1122 | 59.47 | 66 | 0 | 24-HR | ALL | 1ST | 12042924
| 452876 | 515714 | 3.3034 | 61.46 | 68 | 0 | 24-HR | ALL | 1ST | 12042924
| 452976 | 515714 | 3.4834 | 62 | 69 | 0 | 24-HR | ALL | 1ST | 12042924
| 453076 | 515714 | 3.646 | 64.59 | 64.59 | 0 | 24-HR | ALL | 1ST | 12042924
| 453176 | 515714 | 3.7875 | 68.74 | 68.74 | 0 | 24-HR | ALL | 1ST | 12042924
| 453276 | 515714 | 3.9045 | 75.94 | 75.94 | 0 | 24-HR | ALL | 1ST | 12042924
| 453376 | 515714 | 3.9903 | 81.59 | 125 | 0 | 24-HR | ALL | 1ST | 12042924
| 453476 | 515714 | 4.0413 | 88.98 | 125 | 0 | 24-HR | ALL | 1ST | 12042924
| 453576 | 515714 | 4.0526 | 97.77 | 125 | 0 | 24-HR | ALL | 1ST | 12042924
| 453676 | 515714 | 4.0201 | 108.53 | 125 | 0 | 24-HR | ALL | 1ST | 12042924
| 453776 | 515714 | 3.9385 | 117.81 | 117.81 | 0 | 24-HR | ALL | 1ST | 12042924
| 453876 | 515714 | 3.8091 | 119.81 | 119.81 | 0 | 24-HR | ALL | 1ST | 12042924
| 453976 | 515714 | 3.6432 | 111.87 | 123 | 0 | 24-HR | ALL | 1ST | 12042924
| 454076 | 515714 | 3.4433 | 108.64 | 108.64 | 0 | 24-HR | ALL | 1ST | 12042924
| 454176 | 515714 | 3.216 | 105.14 | 105.14 | 0 | 24-HR | ALL | 1ST | 12042924
| 454276 | 515714 | 3.0374 | 102.13 | 102.13 | 0 | 24-HR | ALL | 1ST | 12051024
| 454376 | 515714 | 3.0651 | 104.63 | 104.63 | 0 | 24-HR | ALL | 1ST | 12051024
| 454476 | 515714 | 3.049 | 103.81 | 103.81 | 0 | 24-HR | ALL | 1ST | 12051024
| 454576 | 515714 | 2.9933 | 105.54 | 105.54 | 0 | 24-HR | ALL | 1ST | 12051024
| 454676 | 515714 | 2.8999 | 106.51 | 106.51 | 0 | 24-HR | ALL | 1ST | 12051024
| 454776 | 515714 | 2.8191 | 108.09 | 108.09 | 0 | 24-HR | ALL | 1ST | 12050324
| 454876 | 515714 | 2.8019 | 100.96 | 100.96 | 0 | 24-HR | ALL | 1ST | 12051924
| 454976 | 515714 | 2.808 | 96.18 | 96.18 | 0 | 24-HR | ALL | 1ST | 12051924
| 455076 | 515714 | 2.7768 | 94.54 | 194 | 0 | 24-HR | ALL | 1ST | 12051924
| 455176 | 515714 | 2.7061 | 92.56 | 202 | 0 | 24-HR | ALL | 1ST | 12051924
| 455276 | 515714 | 2.7323 | 91.36 | 210 | 0 | 24-HR | ALL | 1ST | 12042624
| 455376 | 515714 | 2.9188 | 94.24 | 210 | 0 | 24-HR | ALL | 1ST | 12042624
| 455476 | 515714 | 3.0659 | 94.57 | 210 | 0 | 24-HR | ALL | 1ST | 12042624
| 455576 | 515714 | 3.1617 | 94.54 | 210 | 0 | 24-HR | ALL | 1ST | 12042624
| 455676 | 515714 | 3.199 | 94.54 | 210 | 0 | 24-HR | ALL | 1ST | 12042624
| 455776 | 515714 | 3.1732 | 97 | 210 | 0 | 24-HR | ALL | 1ST | 12042624
| 455876 | 515714 | 3.0859 | 98.25 | 210 | 0 | 24-HR | ALL | 1ST | 12042624
| 455976 | 515714 | 2.938 | 103.24 | 210 | 0 | 24-HR | ALL | 1ST | 12042624
| 456076 | 515714 | 2.7436 | 103.54 | 210 | 0 | 24-HR | ALL | 1ST | 12042624
| 456176 | 515714 | 2.7506 | 102.54 | 210 | 0 | 24-HR | ALL | 1ST | 12112624
| 456276 | 515714 | 2.8241 | 102.3 | 208 | 0 | 24-HR | ALL | 1ST | 12112624
| 456376 | 515714 | 2.8662 | 99.99 | 208 | 0 | 24-HR | ALL | 1ST | 12112624
| 456476 | 515714 | 2.8678 | 97.89 | 205 | 0 | 24-HR | ALL | 1ST | 12112624
| 456576 | 515714 | 2.8224 | 99.47 | 99.47 | 0 | 24-HR | ALL | 1ST | 12112624
| 456676 | 515714 | 2.735 | 99.09 | 99.09 | 0 | 24-HR | ALL | 1ST | 12112624
| 456776 | 515714 | 2.606 | 99.54 | 99.54 | 0 | 24-HR | ALL | 1ST | 12112624
| 456876 | 515714 | 2.4383 | 102.94 | 102.94 | 0 | 24-HR | ALL | 1ST | 12112624
| 456976 | 515714 | 2.2433 | 105.98 | 105.98 | 0 | 24-HR | ALL | 1ST | 12112624
| 457076 | 515714 | 2.0391 | 103.47 | 103.47 | 0 | 24-HR | ALL | 1ST | 12112624
| 457176 | 515714 | 1.9209 | 97.85 | 97.85 | 0 | 24-HR | ALL | 1ST | 12050524
| 457276 | 515714 | 1.9754 | 99.12 | 99.12 | 0 | 24-HR | ALL | 1ST | 12050524
| 457376 | 515714 | 2.0048 | 99.78 | 99.78 | 0 | 24-HR | ALL | 1ST | 12050524
| 457476 | 515714 | 2.0091 | 98 | 98 | 0 | 24-HR | ALL | 1ST | 12050524
| 457576 | 515714 | 2.0063 | 99.56 | 99.56 | 0 | 24-HR | ALL | 1ST | 12082624
| 457676 | 515714 | 2.1296 | 100.38 | 100.38 | 0 | 24-HR | ALL | 1ST | 12082624
| 457776 | 515714 | 2.221 | 99.54 | 99.54 | 0 | 24-HR | ALL | 1ST | 12082624
| 457876 | 515714 | 2.2736 | 99.54 | 99.54 | 0 | 24-HR | ALL | 1ST | 12082624
| 457976 | 515714 | 2.2732 | 97.54 | 97.54 | 0 | 24-HR | ALL | 1ST | 12082624
| 458076 | 515714 | 2.2225 | 95.85 | 95.85 | 0 | 24-HR | ALL | 1ST | 12082624
| 458176 | 515714 | 2.2662 | 95.54 | 180 | 0 | 24-HR | ALL | 1ST | 12112824
| 458276 | 515714 | 2.5238 | 95.65 | 180 | 0 | 24-HR | ALL | 1ST | 12112824
| 458376 | 515714 | 2.7666 | 97.09 | 180 | 0 | 24-HR | ALL | 1ST | 12112824
| 458476 | 515714 | 2.9915 | 99.57 | 186 | 0 | 24-HR | ALL | 1ST | 12112824
| 458576 | 515714 | 3.2001 | 100 | 188 | 0 | 24-HR | ALL | 1ST | 12112824
| 458676 | 515714 | 3.3885 | 99.44 | 188 | 0 | 24-HR | ALL | 1ST | 12112824
| 458776 | 515714 | 3.5562 | 96.43 | 189 | 0 | 24-HR | ALL | 1ST | 12112824
| 458876 | 515714 | 3.7062 | 93 | 192 | 0 | 24-HR | ALL | 1ST | 12120724
| 458976 | 515714 | 3.8831 | 93.39 | 189 | 0 | 24-HR | ALL | 1ST | 12120724
| 459076 | 515714 | 4.0347 | 99.51 | 188 | 0 | 24-HR | ALL | 1ST | 12120724
| 459176 | 515714 | 4.128 | 104.17 | 186 | 0 | 24-HR | ALL | 1ST | 12120724
| 459276 | 515714 | 4.1337 | 102.46 | 180 | 0 | 24-HR | ALL | 1ST | 12120724
| 459376 | 515714 | 4.135 | 102.46 | 107 | 0 | 24-HR | ALL | 1ST | 12121024
| 459476 | 515714 | 4.1046 | 99.91 | 107 | 0 | 24-HR | ALL | 1ST | 12121024
| 459576 | 515714 | 4.0327 | 96.35 | 107 | 0 | 24-HR | ALL | 1ST | 12121024
| 459676 | 515714 | 3.933 | 93.98 | 106 | 0 | 24-HR | ALL | 1ST | 12121024
| 459776 | 515714 | 3.8104 | 92.94 | 322 | 0 | 24-HR | ALL | 1ST | 12121024
| 459876 | 515714 | 3.6729 | 95.15 | 322 | 0 | 24-HR | ALL | 1ST | 12121024
| 459976 | 515714 | 3.5025 | 94.44 | 322 | 0 | 24-HR | ALL | 1ST | 12121024
| 460076 | 515714 | 3.3356 | 93.26 | 322 | 0 | 24-HR | ALL | 1ST | 12112824
| 460176 | 515714 | 3.1761 | 93.15 | 322 | 0 | 24-HR | ALL | 1ST | 12112824
| 460276 | 515714 | 3.011 | 92.27 | 322 | 0 | 24-HR | ALL | 1ST | 12112824
| 460376 | 515714 | 2.8469 | 87.65 | 325 | 0 | 24-HR | ALL | 1ST | 12112824
| 460476 | 515714 | 2.6781 | 87.67 | 325 | 0 | 24-HR | ALL | 1ST | 12112824
| 460576 | 515714 | 2.5118 | 87.01 | 325 | 0 | 24-HR | ALL | 1ST | 12112824
| 460676 | 515714 | 2.3478 | 87.29 | 325 | 0 | 24-HR | ALL | 1ST | 12112824
| 460776 | 515714 | 2.2367 | 87.07 | 325 | 0 | 24-HR | ALL | 1ST | 12120524
| 460876 | 515714 | 2.2238 | 89.09 | 325 | 0 | 24-HR | ALL | 1ST | 12120524
| 460976 | 515714 | 2.2047 | 89 | 325 | 0 | 24-HR | ALL | 1ST | 12120524
| 461076 | 515714 | 2.1796 | 89.62 | 325 | 0 | 24-HR | ALL | 1ST | 12120524
| 461176 | 515714 | 2.1488 | 90.5 | 325 | 0 | 24-HR | ALL | 1ST | 12120524
| 461276 | 515714 | 2.1124 | 92.29 | 325 | 0 | 24-HR | ALL | 1ST | 12120524
| 461376 | 515714 | 2.0779 | 93 | 325 | 0 | 24-HR | ALL | 1ST | 12021424
| 461476 | 515714 | 2.1833 | 93.44 | 325 | 0 | 24-HR | ALL | 1ST | 12021424
| 461576 | 515714 | 2.2771 | 93.82 | 325 | 0 | 24-HR | ALL | 1ST | 12021424
| 461676 | 515714 | 2.3656 | 97.15 | 325 | 0 | 24-HR | ALL | 1ST | 12021424
| 461776 | 515714 | 2.439 | 99 | 325 | 0 | 24-HR | ALL | 1ST | 12021424
| 461876 | 515714 | 2.4948 | 99 | 325 | 0 | 24-HR | ALL | 1ST | 12021424
| 461976 | 515714 | 2.5412 | 100.15 | 325 | 0 | 24-HR | ALL | 1ST | 12021424
| 462076 | 515714 | 2.5792 | 102.47 | 325 | 0 | 24-HR | ALL | 1ST | 12021424
| 462176 | 515714 | 2.6114 | 106.36 | 325 | 0 | 24-HR | ALL | 1ST | 12021424
| 462276 | 515714 | 2.6262 | 108.32 | 325 | 0 | 24-HR | ALL | 1ST | 12021424
| 462376 | 515714 | 2.6224 | 108.01 | 325 | 0 | 24-HR | ALL | 1ST | 12021424
| 462476 | 515714 | 2.6311 | 113.64 | 325 | 0 | 24-HR | ALL | 1ST | 12021424
| 462576 | 515714 | 2.6347 | 119.85 | 325 | 0 | 24-HR | ALL | 1ST | 12021424
| 462676 | 515714 | 2.6245 | 124.46 | 325 | 0 | 24-HR | ALL | 1ST | 12021424
| 462776 | 515714 | 2.5897 | 125 | 325 | 0 | 24-HR | ALL | 1ST | 12021424
| 462876 | 515714 | 2.5433 | 124.15 | 325 | 0 | 24-HR | ALL | 1ST | 12021424
| 462976 | 515714 | 2.4855 | 121.44 | 325 | 0 | 24-HR | ALL | 1ST | 12021424
| 463076 | 515714 | 2.4251 | 118.8 | 325 | 0 | 24-HR | ALL | 1ST | 12021424
| 463176 | 515714 | 2.3627 | 116.17 | 325 | 0 | 24-HR | ALL | 1ST | 12021424
| 463276 | 515714 | 2.3121 | 118.51 | 325 | 0 | 24-HR | ALL | 1ST | 12021424
| 463376 | 515714 | 2.2701 | 124.82 | 325 | 0 | 24-HR | ALL | 1ST | 12021424
| 463476 | 515714 | 2.2215 | 129.77 | 325 | 0 | 24-HR | ALL | 1ST | 12021424
| 463576 | 515714 | 2.1729 | 135.51 | 325 | 0 | 24-HR | ALL | 1ST | 12021424
| 463676 | 515714 | 2.127 | 142.98 | 308 | 0 | 24-HR | ALL | 1ST | 12021424
| 463776 | 515714 | 2.068 | 146.74 | 308 | 0 | 24-HR | ALL | 1ST | 12021424
| 463876 | 515714 | 2.6577 | 159.75 | 305 | 0 | 24-HR | ALL | 1ST | 12092224
| 463976 | 515714 | 3.0592 | 166.93 | 299 | 0 | 24-HR | ALL | 1ST | 12092224
| 448976 | 515814 | 1.7371 | 29.32 | 29.32 | 0 | 24-HR | ALL | 1ST | 12092424
| 449076 | 515814 | 1.7513 | 27.3 | 29 | 0 | 24-HR | ALL | 1ST | 12092424
| 449176 | 515814 | 1.7637 | 26.97 | 31 | 0 | 24-HR | ALL | 1ST | 12092424
| 449276 | 515814 | 1.7714 | 24.53 | 31 | 0 | 24-HR | ALL | 1ST | 12092424
| 449376 | 515814 | 1.7789 | 28 | 31 | 0 | 24-HR | ALL | 1ST | 12092424
| 449476 | 515814 | 1.7806 | 29 | 32 | 0 | 24-HR | ALL | 1ST | 12092424
| 449576 | 515814 | 1.7777 | 29.44 | 29.44 | 0 | 24-HR | ALL | 1ST | 12092424
| 449676 | 515814 | 1.7702 | 29.96 | 29.96 | 0 | 24-HR | ALL | 1ST | 12092424
| 449776 | 515814 | 1.7578 | 30.7 | 30.7 | 0 | 24-HR | ALL | 1ST | 12092424
| 449876 | 515814 | 1.7417 | 29 | 29 | 0 | 24-HR | ALL | 1ST | 12092424
| 449976 | 515814 | 1.7197 | 29.7 | 29.7 | 0 | 24-HR | ALL | 1ST | 12092424
| 450076 | 515814 | 1.6912 | 31.85 | 31.85 | 0 | 24-HR | ALL | 1ST | 12092424
| 450176 | 515814 | 1.6592 | 32.09 | 36 | 0 | 24-HR | ALL | 1ST | 12092424
| 450276 | 515814 | 1.6244 | 30.76 | 37 | 0 | 24-HR | ALL | 1ST | 12092424
| 450376 | 515814 | 1.6155 | 33.24 | 41 | 0 | 24-HR | ALL | 1ST | 12071024
| 450476 | 515814 | 1.6135 | 33.93 | 41 | 0 | 24-HR | ALL | 1ST | 12071024
| 450576 | 515814 | 1.6255 | 32.98 | 42 | 0 | 24-HR | ALL | 1ST | 12051824
| 450676 | 515814 | 1.6754 | 35.12 | 42 | 0 | 24-HR | ALL | 1ST | 12051824
| 450776 | 515814 | 1.7224 | 39.16 | 43 | 0 | 24-HR | ALL | 1ST | 12051824
| 450876 | 515814 | 1.7699 | 42.7 | 42.7 | 0 | 24-HR | ALL | 1ST | 12051824
| 450976 | 515814 | 1.8184 | 45 | 45 | 0 | 24-HR | ALL | 1ST | 12051824
| 451076 | 515814 | 1.8679 | 45.64 | 45.64 | 0 | 24-HR | ALL | 1ST | 12051824
| 451176 | 515814 | 1.9171 | 45 | 45 | 0 | 24-HR | ALL | 1ST | 12051824
| 451276 | 515814 | 1.964 | 44.15 | 44.15 | 0 | 24-HR | ALL | 1ST | 12051824
| 451376 | 515814 | 2.0042 | 46 | 46 | 0 | 24-HR | ALL | 1ST | 12051824
| 451476 | 515814 | 2.0395 | 48.7 | 48.7 | 0 | 24-HR | ALL | 1ST | 12051824
| 451576 | 515814 | 2.0737 | 48.95 | 48.95 | 0 | 24-HR | ALL | 1ST | 12051824
| 451676 | 515814 | 2.1052 | 47.32 | 47.32 | 0 | 24-HR | ALL | 1ST | 12051824
| 451776 | 515814 | 2.126 | 49.7 | 49.7 | 0 | 24-HR | ALL | 1ST | 12051824
| 451876 | 515814 | 2.2367 | 46.97 | 55 | 0 | 24-HR | ALL | 1ST | 12042824
| 451976 | 515814 | 2.3528 | 47.04 | 54 | 0 | 24-HR | ALL | 1ST | 12042824
| 452076 | 515814 | 2.4675 | 51.61 | 54 | 0 | 24-HR | ALL | 1ST | 12042824
| 452176 | 515814 | 2.5733 | 51.09 | 57 | 0 | 24-HR | ALL | 1ST | 12042824
| 452276 | 515814 | 2.6683 | 49.4 | 58 | 0 | 24-HR | ALL | 1ST | 12042824
| 452376 | 515814 | 2.7548 | 50.09 | 57 | 0 | 24-HR | ALL | 1ST | 12042824
| 452476 | 515814 | 2.8286 | 51.3 | 51.3 | 0 | 24-HR | ALL | 1ST | 12042824
| 452576 | 515814 | 2.8928 | 56.44 | 56.44 | 0 | 24-HR | ALL | 1ST | 12042824
| 452676 | 515814 | 2.9337 | 58.6 | 63 | 0 | 24-HR | ALL | 1ST | 12042824
| 452776 | 515814 | 3.0345 | 57.03 | 66 | 0 | 24-HR | ALL | 1ST | 12042924
| 452876 | 515814 | 3.2399 | 60 | 65 | 0 | 24-HR | ALL | 1ST | 12042924
| 452976 | 515814 | 3.4379 | 62.09 | 62.09 | 0 | 24-HR | ALL | 1ST | 12042924
| 453076 | 515814 | 3.6223 | 65.06 | 65.06 | 0 | 24-HR | ALL | 1ST | 12042924
| 453176 | 515814 | 3.7882 | 69.21 | 69.21 | 0 | 24-HR | ALL | 1ST | 12042924
| 453276 | 515814 | 3.9311 | 75.12 | 125 | 0 | 24-HR | ALL | 1ST | 12042924
| 453376 | 515814 | 4.0447 | 80.21 | 125 | 0 | 24-HR | ALL | 1ST | 12042924
| 453476 | 515814 | 4.1252 | 88.04 | 125 | 0 | 24-HR | ALL | 1ST | 12042924
| 453576 | 515814 | 4.1626 | 91.9 | 126 | 0 | 24-HR | ALL | 1ST | 12042924
| 453676 | 515814 | 4.1587 | 101.15 | 126 | 0 | 24-HR | ALL | 1ST | 12042924
| 453776 | 515814 | 4.1026 | 103.56 | 126 | 0 | 24-HR | ALL | 1ST | 12042924
| 453876 | 515814 | 3.9989 | 105.12 | 126 | 0 | 24-HR | ALL | 1ST | 12042924
| 453976 | 515814 | 3.8494 | 108.09 | 126 | 0 | 24-HR | ALL | 1ST | 12042924
| 454076 | 515814 | 3.6588 | 108 | 123 | 0 | 24-HR | ALL | 1ST | 12042924
| 454176 | 515814 | 3.4327 | 107.88 | 107.88 | 0 | 24-HR | ALL | 1ST | 12042924
| 454276 | 515814 | 3.1732 | 110.69 | 110.69 | 0 | 24-HR | ALL | 1ST | 12042924
| 454376 | 515814 | 3.1275 | 120.87 | 120.87 | 0 | 24-HR | ALL | 1ST | 12051024
| 454476 | 515814 | 3.1263 | 118.06 | 118.06 | 0 | 24-HR | ALL | 1ST | 12051024
| 454576 | 515814 | 3.0791 | 111.54 | 150 | 0 | 24-HR | ALL | 1ST | 12051024
| 454676 | 515814 | 2.9965 | 115.11 | 115.11 | 0 | 24-HR | ALL | 1ST | 12051024
| 454776 | 515814 | 2.9046 | 116.82 | 116.82 | 0 | 24-HR | ALL | 1ST | 12050324
| 454876 | 515814 | 2.8643 | 109.58 | 109.58 | 0 | 24-HR | ALL | 1ST | 12051924
| 454976 | 515814 | 2.8807 | 101.83 | 101.83 | 0 | 24-HR | ALL | 1ST | 12051924
| 455076 | 515814 | 2.86 | 98.27 | 198 | 0 | 24-HR | ALL | 1ST | 12051924
| 455176 | 515814 | 2.7974 | 94.88 | 209 | 0 | 24-HR | ALL | 1ST | 12051924
| 455276 | 515814 | 2.7372 | 101.68 | 208 | 0 | 24-HR | ALL | 1ST | 12042624
| 455376 | 515814 | 2.9461 | 102.02 | 210 | 0 | 24-HR | ALL | 1ST | 12042624
| 455476 | 515814 | 3.1147 | 99 | 210 | 0 | 24-HR | ALL | 1ST | 12042624
| 455576 | 515814 | 3.2274 | 98.96 | 210 | 0 | 24-HR | ALL | 1ST | 12042624
| 455676 | 515814 | 3.2786 | 98.61 | 210 | 0 | 24-HR | ALL | 1ST | 12042624
| 455776 | 515814 | 3.2618 | 102.52 | 210 | 0 | 24-HR | ALL | 1ST | 12042624
| 455876 | 515814 | 3.1786 | 104.12 | 210 | 0 | 24-HR | ALL | 1ST | 12042624
| 455976 | 515814 | 3.0305 | 108.15 | 210 | 0 | 24-HR | ALL | 1ST | 12042624
| 456076 | 515814 | 2.8299 | 108.87 | 210 | 0 | 24-HR | ALL | 1ST | 12042624
| 456176 | 515814 | 2.807 | 107.83 | 210 | 0 | 24-HR | ALL | 1ST | 12112624
| 456276 | 515814 | 2.8894 | 105.18 | 210 | 0 | 24-HR | ALL | 1ST | 12112624
| 456376 | 515814 | 2.9332 | 104.75 | 210 | 0 | 24-HR | ALL | 1ST | 12112624
| 456476 | 515814 | 2.9332 | 105.31 | 205 | 0 | 24-HR | ALL | 1ST | 12112624
| 456576 | 515814 | 2.8848 | 107.45 | 107.45 | 0 | 24-HR | ALL | 1ST | 12112624
| 456676 | 515814 | 2.7936 | 104.95 | 104.95 | 0 | 24-HR | ALL | 1ST | 12112624
| 456776 | 515814 | 2.6597 | 102 | 102 | 0 | 24-HR | ALL | 1ST | 12112624
| 456876 | 515814 | 2.4858 | 102.12 | 102.12 | 0 | 24-HR | ALL | 1ST | 12112624
| 456976 | 515814 | 2.2818 | 103.88 | 103.88 | 0 | 24-HR | ALL | 1ST | 12112624
| 457076 | 515814 | 2.0611 | 104.92 | 104.92 | 0 | 24-HR | ALL | 1ST | 12112624
| 457176 | 515814 | 1.9681 | 103.27 | 103.27 | 0 | 24-HR | ALL | 1ST | 12050524
| 457276 | 515814 | 2.0206 | 104 | 104 | 0 | 24-HR | ALL | 1ST | 12050524
| 457376 | 515814 | 2.0463 | 103.71 | 103.71 | 0 | 24-HR | ALL | 1ST | 12050524
| 457476 | 515814 | 2.0454 | 103.4 | 103.4 | 0 | 24-HR | ALL | 1ST | 12050524
| 457576 | 515814 | 2.0763 | 103.88 | 103.88 | 0 | 24-HR | ALL | 1ST | 12082624
| 457676 | 515814 | 2.1998 | 104.76 | 104.76 | 0 | 24-HR | ALL | 1ST | 12082624
| 457776 | 515814 | 2.2853 | 103.88 | 103.88 | 0 | 24-HR | ALL | 1ST | 12082624
| 457876 | 515814 | 2.3267 | 103.73 | 103.73 | 0 | 24-HR | ALL | 1ST | 12082624
| 457976 | 515814 | 2.3159 | 103.71 | 103.71 | 0 | 24-HR | ALL | 1ST | 12082624
| 458076 | 515814 | 2.2411 | 101.06 | 101.06 | 0 | 24-HR | ALL | 1ST | 12082624
| 458176 | 515814 | 2.4053 | 101.63 | 101.63 | 0 | 24-HR | ALL | 1ST | 12112824
| 458276 | 515814 | 2.6727 | 100.88 | 100.88 | 0 | 24-HR | ALL | 1ST | 12112824
| 458376 | 515814 | 2.9238 | 100.88 | 100.88 | 0 | 24-HR | ALL | 1ST | 12112824
| 458476 | 515814 | 3.1519 | 103.73 | 180 | 0 | 24-HR | ALL | 1ST | 12112824
| 458576 | 515814 | 3.367 | 99.96 | 180 | 0 | 24-HR | ALL | 1ST | 12112824
| 458676 | 515814 | 3.5548 | 98.3 | 180 | 0 | 24-HR | ALL | 1ST | 12112824
| 458776 | 515814 | 3.7181 | 94.95 | 188 | 0 | 24-HR | ALL | 1ST | 12112824
| 458876 | 515814 | 3.8757 | 92 | 188 | 0 | 24-HR | ALL | 1ST | 12120724
| 458976 | 515814 | 4.0341 | 93.09 | 188 | 0 | 24-HR | ALL | 1ST | 12120724
| 459076 | 515814 | 4.1415 | 95.3 | 187 | 0 | 24-HR | ALL | 1ST | 12120724
| 459176 | 515814 | 4.206 | 100.12 | 107 | 0 | 24-HR | ALL | 1ST | 12120724
| 459276 | 515814 | 4.1909 | 98.24 | 106 | 0 | 24-HR | ALL | 1ST | 12121024
| 459376 | 515814 | 4.1851 | 98.22 | 106 | 0 | 24-HR | ALL | 1ST | 12121024
| 459476 | 515814 | 4.13 | 95.96 | 105 | 0 | 24-HR | ALL | 1ST | 12121024
| 459576 | 515814 | 4.0292 | 91.55 | 106 | 0 | 24-HR | ALL | 1ST | 12121024
| 459676 | 515814 | 3.9123 | 90.97 | 105 | 0 | 24-HR | ALL | 1ST | 12121024
| 459776 | 515814 | 3.7733 | 92 | 95 | 0 | 24-HR | ALL | 1ST | 12121024
| 459876 | 515814 | 3.6138 | 93.73 | 316 | 0 | 24-HR | ALL | 1ST | 12121024
| 459976 | 515814 | 3.4462 | 93.09 | 322 | 0 | 24-HR | ALL | 1ST | 12112824
| 460076 | 515814 | 3.282 | 91 | 322 | 0 | 24-HR | ALL | 1ST | 12112824
| 460176 | 515814 | 3.1092 | 92.12 | 322 | 0 | 24-HR | ALL | 1ST | 12112824
| 460276 | 515814 | 2.9364 | 87.94 | 322 | 0 | 24-HR | ALL | 1ST | 12112824
| 460376 | 515814 | 2.7628 | 85.08 | 322 | 0 | 24-HR | ALL | 1ST | 12112824
| 460476 | 515814 | 2.5886 | 84.61 | 325 | 0 | 24-HR | ALL | 1ST | 12112824
| 460576 | 515814 | 2.4111 | 89.03 | 325 | 0 | 24-HR | ALL | 1ST | 12112824
| 460676 | 515814 | 2.2801 | 90.2 | 325 | 0 | 24-HR | ALL | 1ST | 12120524
| 460776 | 515814 | 2.2668 | 90.57 | 325 | 0 | 24-HR | ALL | 1ST | 12120524
| 460876 | 515814 | 2.2473 | 93 | 325 | 0 | 24-HR | ALL | 1ST | 12120524
| 460976 | 515814 | 2.2211 | 90.64 | 325 | 0 | 24-HR | ALL | 1ST | 12120524
| 461076 | 515814 | 2.1891 | 90.61 | 325 | 0 | 24-HR | ALL | 1ST | 12120524
| 461176 | 515814 | 2.1514 | 91.85 | 325 | 0 | 24-HR | ALL | 1ST | 12120524
| 461276 | 515814 | 2.109 | 91.08 | 325 | 0 | 24-HR | ALL | 1ST | 12120524
| 461376 | 515814 | 2.2168 | 91.82 | 325 | 0 | 24-HR | ALL | 1ST | 12021424
| 461476 | 515814 | 2.3144 | 92.97 | 325 | 0 | 24-HR | ALL | 1ST | 12021424
| 461576 | 515814 | 2.397 | 93 | 325 | 0 | 24-HR | ALL | 1ST | 12021424
| 461676 | 515814 | 2.4705 | 94.78 | 325 | 0 | 24-HR | ALL | 1ST | 12021424
| 461776 | 515814 | 2.5325 | 97 | 325 | 0 | 24-HR | ALL | 1ST | 12021424
| 461876 | 515814 | 2.5736 | 96.48 | 325 | 0 | 24-HR | ALL | 1ST | 12021424
| 461976 | 515814 | 2.6044 | 96.82 | 325 | 0 | 24-HR | ALL | 1ST | 12021424
| 462076 | 515814 | 2.6291 | 99.12 | 325 | 0 | 24-HR | ALL | 1ST | 12021424
| 462176 | 515814 | 2.6399 | 100.56 | 325 | 0 | 24-HR | ALL | 1ST | 12021424
| 462276 | 515814 | 2.6489 | 104.55 | 325 | 0 | 24-HR | ALL | 1ST | 12021424
| 462376 | 515814 | 2.6401 | 106.12 | 325 | 0 | 24-HR | ALL | 1ST | 12021424
| 462476 | 515814 | 2.6211 | 107.29 | 325 | 0 | 24-HR | ALL | 1ST | 12021424
| 462576 | 515814 | 2.594 | 108.37 | 325 | 0 | 24-HR | ALL | 1ST | 12021424
| 462676 | 515814 | 2.5975 | 119.6 | 325 | 0 | 24-HR | ALL | 1ST | 12021424
| 462776 | 515814 | 2.5486 | 118.69 | 325 | 0 | 24-HR | ALL | 1ST | 12021424
| 462876 | 515814 | 2.5094 | 121.69 | 325 | 0 | 24-HR | ALL | 1ST | 12021424
| 462976 | 515814 | 2.4448 | 118.97 | 325 | 0 | 24-HR | ALL | 1ST | 12021424
| 463076 | 515814 | 2.3754 | 115.32 | 325 | 0 | 24-HR | ALL | 1ST | 12021424
| 463176 | 515814 | 2.3101 | 113.43 | 325 | 0 | 24-HR | ALL | 1ST | 12021424
| 463276 | 515814 | 2.26 | 118 | 325 | 0 | 24-HR | ALL | 1ST | 12021424
| 463376 | 515814 | 2.2018 | 120.48 | 325 | 0 | 24-HR | ALL | 1ST | 12021424
| 463476 | 515814 | 2.15 | 126.12 | 325 | 0 | 24-HR | ALL | 1ST | 12021424
| 463576 | 515814 | 2.0923 | 130.27 | 325 | 0 | 24-HR | ALL | 1ST | 12021424
| 463676 | 515814 | 2.034 | 134.82 | 308 | 0 | 24-HR | ALL | 1ST | 12021424
| 463776 | 515814 | 1.9522 | 129.91 | 308 | 0 | 24-HR | ALL | 1ST | 12021424
| 463876 | 515814 | 1.903 | 139.16 | 308 | 0 | 24-HR | ALL | 1ST | 12021424
| 463976 | 515814 | 1.8301 | 137.83 | 308 | 0 | 24-HR | ALL | 1ST | 12021424
| 448976 | 515914 | 1.7587 | 28.21 | 28.21 | 0 | 24-HR | ALL | 1ST | 12092424
| 449076 | 515914 | 1.7803 | 28.48 | 28.48 | 0 | 24-HR | ALL | 1ST | 12092424
| 449176 | 515914 | 1.7984 | 27.99 | 29 | 0 | 24-HR | ALL | 1ST | 12092424
| 449276 | 515914 | 1.8118 | 25.42 | 30 | 0 | 24-HR | ALL | 1ST | 12092424
| 449376 | 515914 | 1.8242 | 26 | 30 | 0 | 24-HR | ALL | 1ST | 12092424
| 449476 | 515914 | 1.8328 | 26.82 | 30 | 0 | 24-HR | ALL | 1ST | 12092424
| 449576 | 515914 | 1.837 | 27.79 | 32 | 0 | 24-HR | ALL | 1ST | 12092424
| 449676 | 515914 | 1.8368 | 30.94 | 30.94 | 0 | 24-HR | ALL | 1ST | 12092424
| 449776 | 515914 | 1.8311 | 29.82 | 31 | 0 | 24-HR | ALL | 1ST | 12092424
| 449876 | 515914 | 1.8218 | 26.14 | 32 | 0 | 24-HR | ALL | 1ST | 12092424
| 449976 | 515914 | 1.8065 | 27.6 | 32 | 0 | 24-HR | ALL | 1ST | 12092424
| 450076 | 515914 | 1.7849 | 29.79 | 31 | 0 | 24-HR | ALL | 1ST | 12092424
| 450176 | 515914 | 1.7582 | 30.79 | 33 | 0 | 24-HR | ALL | 1ST | 12092424
| 450276 | 515914 | 1.7284 | 29.7 | 38 | 0 | 24-HR | ALL | 1ST | 12092424
| 450376 | 515914 | 1.6919 | 29.97 | 41 | 0 | 24-HR | ALL | 1ST | 12092424
| 450476 | 515914 | 1.6523 | 29 | 41 | 0 | 24-HR | ALL | 1ST | 12092424
| 450576 | 515914 | 1.6351 | 30.91 | 40 | 0 | 24-HR | ALL | 1ST | 12071024
| 450676 | 515914 | 1.6579 | 36.01 | 38 | 0 | 24-HR | ALL | 1ST | 12051824
| 450776 | 515914 | 1.7087 | 39.29 | 39.29 | 0 | 24-HR | ALL | 1ST | 12051824
| 450876 | 515914 | 1.7614 | 41.34 | 43 | 0 | 24-HR | ALL | 1ST | 12051824
| 450976 | 515914 | 1.8145 | 42.79 | 44 | 0 | 24-HR | ALL | 1ST | 12051824
| 451076 | 515914 | 1.8685 | 43 | 48 | 0 | 24-HR | ALL | 1ST | 12051824
| 451176 | 515914 | 1.9228 | 42 | 45 | 0 | 24-HR | ALL | 1ST | 12051824
| 451276 | 515914 | 1.9724 | 42.82 | 44 | 0 | 24-HR | ALL | 1ST | 12051824
| 451376 | 515914 | 2.0162 | 45.79 | 45.79 | 0 | 24-HR | ALL | 1ST | 12051824
| 451476 | 515914 | 2.0597 | 46.7 | 49 | 0 | 24-HR | ALL | 1ST | 12051824
| 451576 | 515914 | 2.0932 | 52.22 | 52.22 | 0 | 24-HR | ALL | 1ST | 12051824
| 451676 | 515914 | 2.1268 | 54.35 | 54.35 | 0 | 24-HR | ALL | 1ST | 12051824
| 451776 | 515914 | 2.1615 | 51.21 | 51.21 | 0 | 24-HR | ALL | 1ST | 12051824
| 451876 | 515914 | 2.1891 | 52.2 | 52.2 | 0 | 24-HR | ALL | 1ST | 12042824
| 451976 | 515914 | 2.3157 | 48.5 | 48.5 | 0 | 24-HR | ALL | 1ST | 12042824
| 452076 | 515914 | 2.4397 | 51.91 | 51.91 | 0 | 24-HR | ALL | 1ST | 12042824
| 452176 | 515914 | 2.5599 | 54.15 | 54.15 | 0 | 24-HR | ALL | 1ST | 12042824
| 452276 | 515914 | 2.6705 | 52.34 | 52.34 | 0 | 24-HR | ALL | 1ST | 12042824
| 452376 | 515914 | 2.7659 | 47.3 | 54 | 0 | 24-HR | ALL | 1ST | 12042824
| 452476 | 515914 | 2.8597 | 51.04 | 52 | 0 | 24-HR | ALL | 1ST | 12042824
| 452576 | 515914 | 2.9416 | 56.36 | 56.36 | 0 | 24-HR | ALL | 1ST | 12042824
| 452676 | 515914 | 2.9994 | 57.09 | 59 | 0 | 24-HR | ALL | 1ST | 12042824
| 452776 | 515914 | 3.0348 | 56.79 | 64 | 0 | 24-HR | ALL | 1ST | 12042824
| 452876 | 515914 | 3.1584 | 59.94 | 62 | 0 | 24-HR | ALL | 1ST | 12042924
| 452976 | 515914 | 3.3758 | 60 | 62 | 0 | 24-HR | ALL | 1ST | 12042924
| 453076 | 515914 | 3.5797 | 63.82 | 63.82 | 0 | 24-HR | ALL | 1ST | 12042924
| 453176 | 515914 | 3.7691 | 67.51 | 73 | 0 | 24-HR | ALL | 1ST | 12042924
| 453276 | 515914 | 3.9385 | 75.48 | 125 | 0 | 24-HR | ALL | 1ST | 12042924
| 453376 | 515914 | 4.0791 | 75.82 | 125 | 0 | 24-HR | ALL | 1ST | 12042924
| 453476 | 515914 | 4.1885 | 82.15 | 126 | 0 | 24-HR | ALL | 1ST | 12042924
| 453576 | 515914 | 4.2561 | 84.7 | 126 | 0 | 24-HR | ALL | 1ST | 12042924
| 453676 | 515914 | 4.2837 | 93.82 | 126 | 0 | 24-HR | ALL | 1ST | 12042924
| 453776 | 515914 | 4.2592 | 99.07 | 126 | 0 | 24-HR | ALL | 1ST | 12042924
| 453876 | 515914 | 4.1817 | 100.42 | 126 | 0 | 24-HR | ALL | 1ST | 12042924
| 453976 | 515914 | 4.0546 | 104.04 | 126 | 0 | 24-HR | ALL | 1ST | 12042924
| 454076 | 515914 | 3.8783 | 108.57 | 108.57 | 0 | 24-HR | ALL | 1ST | 12042924
| 454176 | 515914 | 3.657 | 112.6 | 112.6 | 0 | 24-HR | ALL | 1ST | 12042924
| 454276 | 515914 | 3.3931 | 119.57 | 119.57 | 0 | 24-HR | ALL | 1ST | 12042924
| 454376 | 515914 | 3.1855 | 133.78 | 133.78 | 0 | 24-HR | ALL | 1ST | 12051024
| 454476 | 515914 | 3.2021 | 129.12 | 129.12 | 0 | 24-HR | ALL | 1ST | 12051024
| 454576 | 515914 | 3.1774 | 131.36 | 131.36 | 0 | 24-HR | ALL | 1ST | 12051024
| 454676 | 515914 | 3.1085 | 140.61 | 140.61 | 0 | 24-HR | ALL | 1ST | 12051024
| 454776 | 515914 | 3.0057 | 128.32 | 128.32 | 0 | 24-HR | ALL | 1ST | 12050324
| 454876 | 515914 | 2.9215 | 113.55 | 150 | 0 | 24-HR | ALL | 1ST | 12051924
| 454976 | 515914 | 2.9511 | 104.91 | 150 | 0 | 24-HR | ALL | 1ST | 12051924
| 455076 | 515914 | 2.9418 | 99.67 | 204 | 0 | 24-HR | ALL | 1ST | 12051924
| 455176 | 515914 | 2.8961 | 103.33 | 208 | 0 | 24-HR | ALL | 1ST | 12051924
| 455276 | 515914 | 2.8121 | 113.21 | 203 | 0 | 24-HR | ALL | 1ST | 12051924
| 455376 | 515914 | 2.9702 | 108.32 | 210 | 0 | 24-HR | ALL | 1ST | 12042624
| 455476 | 515914 | 3.1581 | 107.64 | 210 | 0 | 24-HR | ALL | 1ST | 12042624
| 455576 | 515914 | 3.2899 | 108.42 | 210 | 0 | 24-HR | ALL | 1ST | 12042624
| 455676 | 515914 | 3.356 | 111.45 | 210 | 0 | 24-HR | ALL | 1ST | 12042624
| 455776 | 515914 | 3.3501 | 116.2 | 210 | 0 | 24-HR | ALL | 1ST | 12042624
| 455876 | 515914 | 3.274 | 112.84 | 210 | 0 | 24-HR | ALL | 1ST | 12042624
| 455976 | 515914 | 3.1273 | 113.57 | 210 | 0 | 24-HR | ALL | 1ST | 12042624
| 456076 | 515914 | 2.918 | 117.63 | 210 | 0 | 24-HR | ALL | 1ST | 12042624
| 456176 | 515914 | 2.8635 | 114.77 | 210 | 0 | 24-HR | ALL | 1ST | 12112624
| 456276 | 515914 | 2.9536 | 111.15 | 210 | 0 | 24-HR | ALL | 1ST | 12112624
| 456376 | 515914 | 2.9981 | 114.39 | 210 | 0 | 24-HR | ALL | 1ST | 12112624
| 456476 | 515914 | 3.0018 | 112.29 | 208 | 0 | 24-HR | ALL | 1ST | 12112624
| 456576 | 515914 | 2.951 | 114.12 | 114.12 | 0 | 24-HR | ALL | 1ST | 12112624
| 456676 | 515914 | 2.855 | 109.84 | 109.84 | 0 | 24-HR | ALL | 1ST | 12112624
| 456776 | 515914 | 2.7084 | 109.63 | 109.63 | 0 | 24-HR | ALL | 1ST | 12112624
| 456876 | 515914 | 2.5283 | 105.42 | 105.42 | 0 | 24-HR | ALL | 1ST | 12112624
| 456976 | 515914 | 2.3122 | 107 | 107 | 0 | 24-HR | ALL | 1ST | 12112624
| 457076 | 515914 | 2.0831 | 105.78 | 105.78 | 0 | 24-HR | ALL | 1ST | 12112624
| 457176 | 515914 | 2.0171 | 106.33 | 106.33 | 0 | 24-HR | ALL | 1ST | 12050524
| 457276 | 515914 | 2.0682 | 108.22 | 108.22 | 0 | 24-HR | ALL | 1ST | 12050524
| 457376 | 515914 | 2.0898 | 108.42 | 108.42 | 0 | 24-HR | ALL | 1ST | 12050524
| 457476 | 515914 | 2.0828 | 107.15 | 107.15 | 0 | 24-HR | ALL | 1ST | 12050524
| 457576 | 515914 | 2.1521 | 108.42 | 108.42 | 0 | 24-HR | ALL | 1ST | 12082624
| 457676 | 515914 | 2.2716 | 108.08 | 108.08 | 0 | 24-HR | ALL | 1ST | 12082624
| 457776 | 515914 | 2.3512 | 107.97 | 107.97 | 0 | 24-HR | ALL | 1ST | 12082624
| 457876 | 515914 | 2.38 | 108.01 | 108.01 | 0 | 24-HR | ALL | 1ST | 12082624
| 457976 | 515914 | 2.3541 | 108.85 | 108.85 | 0 | 24-HR | ALL | 1ST | 12082624
| 458076 | 515914 | 2.2716 | 105.52 | 105.52 | 0 | 24-HR | ALL | 1ST | 12112824
| 458176 | 515914 | 2.5581 | 105.97 | 105.97 | 0 | 24-HR | ALL | 1ST | 12112824
| 458276 | 515914 | 2.8348 | 104.21 | 104.21 | 0 | 24-HR | ALL | 1ST | 12112824
| 458376 | 515914 | 3.0947 | 101.52 | 101.52 | 0 | 24-HR | ALL | 1ST | 12112824
| 458476 | 515914 | 3.3294 | 101.23 | 101.23 | 0 | 24-HR | ALL | 1ST | 12112824
| 458576 | 515914 | 3.5361 | 103.71 | 103.71 | 0 | 24-HR | ALL | 1ST | 12112824
| 458676 | 515914 | 3.7237 | 99.61 | 178 | 0 | 24-HR | ALL | 1ST | 12112824
| 458776 | 515914 | 3.8816 | 94.97 | 180 | 0 | 24-HR | ALL | 1ST | 12112824
| 458876 | 515914 | 4.0549 | 94 | 180 | 0 | 24-HR | ALL | 1ST | 12120724
| 458976 | 515914 | 4.1833 | 94 | 180 | 0 | 24-HR | ALL | 1ST | 12120724
| 459076 | 515914 | 4.2474 | 93.23 | 178 | 0 | 24-HR | ALL | 1ST | 12120724
| 459176 | 515914 | 4.2619 | 94.13 | 107 | 0 | 24-HR | ALL | 1ST | 12120724
| 459276 | 515914 | 4.2583 | 95.4 | 107 | 0 | 24-HR | ALL | 1ST | 12121024
| 459376 | 515914 | 4.2182 | 93.79 | 105 | 0 | 24-HR | ALL | 1ST | 12121024
| 459476 | 515914 | 4.1467 | 94 | 103 | 0 | 24-HR | ALL | 1ST | 12121024
| 459576 | 515914 | 4.0416 | 94.69 | 99 | 0 | 24-HR | ALL | 1ST | 12121024
| 459676 | 515914 | 3.8938 | 92.98 | 94 | 0 | 24-HR | ALL | 1ST | 12121024
| 459776 | 515914 | 3.7241 | 92.21 | 94 | 0 | 24-HR | ALL | 1ST | 12121024
| 459876 | 515914 | 3.5614 | 91.06 | 96 | 0 | 24-HR | ALL | 1ST | 12112824
| 459976 | 515914 | 3.3918 | 90 | 322 | 0 | 24-HR | ALL | 1ST | 12112824
| 460076 | 515914 | 3.2134 | 89.43 | 322 | 0 | 24-HR | ALL | 1ST | 12112824
| 460176 | 515914 | 3.0314 | 87.33 | 322 | 0 | 24-HR | ALL | 1ST | 12112824
| 460276 | 515914 | 2.8489 | 85 | 322 | 0 | 24-HR | ALL | 1ST | 12112824
| 460376 | 515914 | 2.6594 | 90.22 | 322 | 0 | 24-HR | ALL | 1ST | 12112824
| 460476 | 515914 | 2.4746 | 93.49 | 322 | 0 | 24-HR | ALL | 1ST | 12112824
| 460576 | 515914 | 2.3245 | 90.21 | 325 | 0 | 24-HR | ALL | 1ST | 12120524
| 460676 | 515914 | 2.3111 | 90 | 325 | 0 | 24-HR | ALL | 1ST | 12120524
| 460776 | 515914 | 2.2908 | 90 | 325 | 0 | 24-HR | ALL | 1ST | 12120524
| 460876 | 515914 | 2.264 | 92.77 | 325 | 0 | 24-HR | ALL | 1ST | 12120524
| 460976 | 515914 | 2.2306 | 91 | 325 | 0 | 24-HR | ALL | 1ST | 12120524
| 461076 | 515914 | 2.1911 | 92.91 | 325 | 0 | 24-HR | ALL | 1ST | 12120524
| 461176 | 515914 | 2.1466 | 92.2 | 325 | 0 | 24-HR | ALL | 1ST | 12120524
| 461276 | 515914 | 2.2548 | 92.21 | 325 | 0 | 24-HR | ALL | 1ST | 12021424
| 461376 | 515914 | 2.3551 | 93.21 | 325 | 0 | 24-HR | ALL | 1ST | 12021424
| 461476 | 515914 | 2.4342 | 91 | 325 | 0 | 24-HR | ALL | 1ST | 12021424
| 461576 | 515914 | 2.5059 | 91.72 | 325 | 0 | 24-HR | ALL | 1ST | 12021424
| 461676 | 515914 | 2.5652 | 93 | 325 | 0 | 24-HR | ALL | 1ST | 12021424
| 461776 | 515914 | 2.6162 | 96.03 | 325 | 0 | 24-HR | ALL | 1ST | 12021424
| 461876 | 515914 | 2.6439 | 95.64 | 325 | 0 | 24-HR | ALL | 1ST | 12021424
| 461976 | 515914 | 2.6602 | 95.7 | 325 | 0 | 24-HR | ALL | 1ST | 12021424
| 462076 | 515914 | 2.6769 | 99.55 | 325 | 0 | 24-HR | ALL | 1ST | 12021424
| 462176 | 515914 | 2.6659 | 98.21 | 325 | 0 | 24-HR | ALL | 1ST | 12021424
| 462276 | 515914 | 2.6505 | 98.48 | 325 | 0 | 24-HR | ALL | 1ST | 12021424
| 462376 | 515914 | 2.6395 | 102.97 | 325 | 0 | 24-HR | ALL | 1ST | 12021424
| 462476 | 515914 | 2.5995 | 100.79 | 325 | 0 | 24-HR | ALL | 1ST | 12021424
| 462576 | 515914 | 2.5655 | 102.79 | 325 | 0 | 24-HR | ALL | 1ST | 12021424
| 462676 | 515914 | 2.538 | 108.83 | 325 | 0 | 24-HR | ALL | 1ST | 12021424
| 462776 | 515914 | 2.5091 | 115.72 | 325 | 0 | 24-HR | ALL | 1ST | 12021424
| 462876 | 515914 | 2.4563 | 117.09 | 325 | 0 | 24-HR | ALL | 1ST | 12021424
| 462976 | 515914 | 2.3876 | 114.73 | 325 | 0 | 24-HR | ALL | 1ST | 12021424
| 463076 | 515914 | 2.3099 | 109.43 | 325 | 0 | 24-HR | ALL | 1ST | 12021424
| 463176 | 515914 | 2.2459 | 109.63 | 325 | 0 | 24-HR | ALL | 1ST | 12021424
| 463276 | 515914 | 2.1917 | 114.81 | 325 | 0 | 24-HR | ALL | 1ST | 12021424
| 463376 | 515914 | 2.1292 | 117.3 | 325 | 0 | 24-HR | ALL | 1ST | 12021424
| 463476 | 515914 | 2.0688 | 121.27 | 325 | 0 | 24-HR | ALL | 1ST | 12021424
| 463576 | 515914 | 2.0032 | 123.37 | 325 | 0 | 24-HR | ALL | 1ST | 12021424
| 463676 | 515914 | 1.926 | 119.78 | 324 | 0 | 24-HR | ALL | 1ST | 12021424
| 463776 | 515914 | 1.8527 | 116.91 | 310 | 0 | 24-HR | ALL | 1ST | 12021424
| 463876 | 515914 | 1.7821 | 114 | 308 | 0 | 24-HR | ALL | 1ST | 12021424
| 463976 | 515914 | 1.7183 | 115.45 | 308 | 0 | 24-HR | ALL | 1ST | 12021424
| 448976 | 516014 | 1.7732 | 28.65 | 28.65 | 0 | 24-HR | ALL | 1ST | 12092424
| 449076 | 516014 | 1.8 | 28.23 | 28.23 | 0 | 24-HR | ALL | 1ST | 12092424
| 449176 | 516014 | 1.8229 | 26.46 | 26.46 | 0 | 24-HR | ALL | 1ST | 12092424
| 449276 | 516014 | 1.8436 | 25.46 | 25.46 | 0 | 24-HR | ALL | 1ST | 12092424
| 449376 | 516014 | 1.859 | 22.46 | 30 | 0 | 24-HR | ALL | 1ST | 12092424
| 449476 | 516014 | 1.8758 | 24.03 | 30 | 0 | 24-HR | ALL | 1ST | 12092424
| 449576 | 516014 | 1.8878 | 25.46 | 30 | 0 | 24-HR | ALL | 1ST | 12092424
| 449676 | 516014 | 1.8953 | 27.47 | 30 | 0 | 24-HR | ALL | 1ST | 12092424
| 449776 | 516014 | 1.8965 | 23.9 | 33 | 0 | 24-HR | ALL | 1ST | 12092424
| 449876 | 516014 | 1.8944 | 24.82 | 31 | 0 | 24-HR | ALL | 1ST | 12092424
| 449976 | 516014 | 1.8866 | 26.91 | 32 | 0 | 24-HR | ALL | 1ST | 12092424
| 450076 | 516014 | 1.8735 | 27.01 | 33 | 0 | 24-HR | ALL | 1ST | 12092424
| 450176 | 516014 | 1.8548 | 27.29 | 34 | 0 | 24-HR | ALL | 1ST | 12092424
| 450276 | 516014 | 1.8277 | 30.38 | 37 | 0 | 24-HR | ALL | 1ST | 12092424
| 450376 | 516014 | 1.7959 | 31.51 | 37 | 0 | 24-HR | ALL | 1ST | 12092424
| 450476 | 516014 | 1.7624 | 29.46 | 38 | 0 | 24-HR | ALL | 1ST | 12092424
| 450576 | 516014 | 1.7145 | 33.36 | 35 | 0 | 24-HR | ALL | 1ST | 12092424
| 450676 | 516014 | 1.6631 | 35.48 | 35.48 | 0 | 24-HR | ALL | 1ST | 12092424
| 450776 | 516014 | 1.6941 | 37.54 | 37.54 | 0 | 24-HR | ALL | 1ST | 12051824
| 450876 | 516014 | 1.7515 | 38.32 | 45 | 0 | 24-HR | ALL | 1ST | 12051824
| 450976 | 516014 | 1.8073 | 40.01 | 46 | 0 | 24-HR | ALL | 1ST | 12051824
| 451076 | 516014 | 1.8647 | 40.46 | 46 | 0 | 24-HR | ALL | 1ST | 12051824
| 451176 | 516014 | 1.9209 | 41 | 45 | 0 | 24-HR | ALL | 1ST | 12051824
| 451276 | 516014 | 1.9749 | 41.98 | 46 | 0 | 24-HR | ALL | 1ST | 12051824
| 451376 | 516014 | 2.0271 | 42.82 | 46 | 0 | 24-HR | ALL | 1ST | 12051824
| 451476 | 516014 | 2.0716 | 46.85 | 49 | 0 | 24-HR | ALL | 1ST | 12051824
| 451576 | 516014 | 2.1114 | 51.99 | 51.99 | 0 | 24-HR | ALL | 1ST | 12051824
| 451676 | 516014 | 2.1503 | 55.08 | 55.08 | 0 | 24-HR | ALL | 1ST | 12051824
| 451776 | 516014 | 2.1953 | 49.83 | 49.83 | 0 | 24-HR | ALL | 1ST | 12051824
| 451876 | 516014 | 2.2281 | 49.41 | 49.41 | 0 | 24-HR | ALL | 1ST | 12051824
| 451976 | 516014 | 2.2665 | 46.69 | 46.69 | 0 | 24-HR | ALL | 1ST | 12042824
| 452076 | 516014 | 2.3989 | 50.61 | 50.61 | 0 | 24-HR | ALL | 1ST | 12042824
| 452176 | 516014 | 2.5292 | 50.96 | 50.96 | 0 | 24-HR | ALL | 1ST | 12042824
| 452276 | 516014 | 2.653 | 49.46 | 49.46 | 0 | 24-HR | ALL | 1ST | 12042824
| 452376 | 516014 | 2.7686 | 48.7 | 51 | 0 | 24-HR | ALL | 1ST | 12042824
| 452476 | 516014 | 2.8762 | 50.5 | 54 | 0 | 24-HR | ALL | 1ST | 12042824
| 452576 | 516014 | 2.974 | 54.55 | 57 | 0 | 24-HR | ALL | 1ST | 12042824
| 452676 | 516014 | 3.0511 | 55.15 | 62 | 0 | 24-HR | ALL | 1ST | 12042824
| 452776 | 516014 | 3.1072 | 55.02 | 57 | 0 | 24-HR | ALL | 1ST | 12042824
| 452876 | 516014 | 3.1449 | 57.72 | 60 | 0 | 24-HR | ALL | 1ST | 12042824
| 452976 | 516014 | 3.2949 | 59 | 64 | 0 | 24-HR | ALL | 1ST | 12042924
| 453076 | 516014 | 3.519 | 61.03 | 68 | 0 | 24-HR | ALL | 1ST | 12042924
| 453176 | 516014 | 3.7305 | 64.18 | 125 | 0 | 24-HR | ALL | 1ST | 12042924
| 453276 | 516014 | 3.9242 | 70.77 | 125 | 0 | 24-HR | ALL | 1ST | 12042924
| 453376 | 516014 | 4.0942 | 72.94 | 126 | 0 | 24-HR | ALL | 1ST | 12042924
| 453476 | 516014 | 4.2333 | 76.93 | 126 | 0 | 24-HR | ALL | 1ST | 12042924
| 453576 | 516014 | 4.3364 | 83.6 | 126 | 0 | 24-HR | ALL | 1ST | 12042924
| 453676 | 516014 | 4.3949 | 89.36 | 126 | 0 | 24-HR | ALL | 1ST | 12042924
| 453776 | 516014 | 4.4007 | 90.73 | 126 | 0 | 24-HR | ALL | 1ST | 12042924
| 453876 | 516014 | 4.3563 | 96.39 | 126 | 0 | 24-HR | ALL | 1ST | 12042924
| 453976 | 516014 | 4.2567 | 104.07 | 126 | 0 | 24-HR | ALL | 1ST | 12042924
| 454076 | 516014 | 4.1001 | 111.92 | 111.92 | 0 | 24-HR | ALL | 1ST | 12042924
| 454176 | 516014 | 3.8892 | 118.86 | 118.86 | 0 | 24-HR | ALL | 1ST | 12042924
| 454276 | 516014 | 3.6298 | 125.76 | 125.76 | 0 | 24-HR | ALL | 1ST | 12042924
| 454376 | 516014 | 3.3222 | 137.18 | 137.18 | 0 | 24-HR | ALL | 1ST | 12042924
| 454476 | 516014 | 3.2692 | 135.85 | 135.85 | 0 | 24-HR | ALL | 1ST | 12051024
| 454576 | 516014 | 3.274 | 143.62 | 143.62 | 0 | 24-HR | ALL | 1ST | 12051024
| 454676 | 516014 | 3.2174 | 148.47 | 148.47 | 0 | 24-HR | ALL | 1ST | 12051024
| 454776 | 516014 | 3.1039 | 137.17 | 137.17 | 0 | 24-HR | ALL | 1ST | 12050324
| 454876 | 516014 | 3.0326 | 126.55 | 126.55 | 0 | 24-HR | ALL | 1ST | 12050324
| 454976 | 516014 | 3.0303 | 115 | 115 | 0 | 24-HR | ALL | 1ST | 12051924
| 455076 | 516014 | 3.0279 | 105 | 207 | 0 | 24-HR | ALL | 1ST | 12051924
| 455176 | 516014 | 3.0001 | 110.8 | 208 | 0 | 24-HR | ALL | 1ST | 12051924
| 455276 | 516014 | 2.9249 | 117.91 | 208 | 0 | 24-HR | ALL | 1ST | 12051924
| 455376 | 516014 | 2.9828 | 121.71 | 210 | 0 | 24-HR | ALL | 1ST | 12042624
| 455476 | 516014 | 3.1942 | 122.06 | 210 | 0 | 24-HR | ALL | 1ST | 12042624
| 455576 | 516014 | 3.3504 | 119.63 | 210 | 0 | 24-HR | ALL | 1ST | 12042624
| 455676 | 516014 | 3.4323 | 129.88 | 210 | 0 | 24-HR | ALL | 1ST | 12042624
| 455776 | 516014 | 3.4407 | 132.69 | 210 | 0 | 24-HR | ALL | 1ST | 12042624
| 455876 | 516014 | 3.3717 | 127.56 | 210 | 0 | 24-HR | ALL | 1ST | 12042624
| 455976 | 516014 | 3.2245 | 127.31 | 210 | 0 | 24-HR | ALL | 1ST | 12042624
| 456076 | 516014 | 3.0081 | 130.75 | 210 | 0 | 24-HR | ALL | 1ST | 12042624
| 456176 | 516014 | 2.9143 | 128.69 | 210 | 0 | 24-HR | ALL | 1ST | 12112624
| 456276 | 516014 | 3.0138 | 123.48 | 210 | 0 | 24-HR | ALL | 1ST | 12112624
| 456376 | 516014 | 3.0671 | 123.19 | 210 | 0 | 24-HR | ALL | 1ST | 12112624
| 456476 | 516014 | 3.0736 | 119.27 | 208 | 0 | 24-HR | ALL | 1ST | 12112624
| 456576 | 516014 | 3.0205 | 120.24 | 205 | 0 | 24-HR | ALL | 1ST | 12112624
| 456676 | 516014 | 2.9142 | 119.07 | 119.07 | 0 | 24-HR | ALL | 1ST | 12112624
| 456776 | 516014 | 2.7592 | 116.54 | 116.54 | 0 | 24-HR | ALL | 1ST | 12112624
| 456876 | 516014 | 2.5682 | 110.86 | 203 | 0 | 24-HR | ALL | 1ST | 12112624
| 456976 | 516014 | 2.3406 | 111.09 | 203 | 0 | 24-HR | ALL | 1ST | 12112624
| 457076 | 516014 | 2.0946 | 112.1 | 203 | 0 | 24-HR | ALL | 1ST | 12112624
| 457176 | 516014 | 2.0746 | 114.71 | 114.71 | 0 | 24-HR | ALL | 1ST | 12050524
| 457276 | 516014 | 2.1198 | 113.54 | 200 | 0 | 24-HR | ALL | 1ST | 12050524
| 457376 | 516014 | 2.1361 | 113.54 | 200 | 0 | 24-HR | ALL | 1ST | 12050524
| 457476 | 516014 | 2.122 | 112.09 | 200 | 0 | 24-HR | ALL | 1ST | 12050524
| 457576 | 516014 | 2.2359 | 113.54 | 198 | 0 | 24-HR | ALL | 1ST | 12082624
| 457676 | 516014 | 2.3522 | 113.09 | 113.09 | 0 | 24-HR | ALL | 1ST | 12082624
| 457776 | 516014 | 2.4204 | 112.39 | 112.39 | 0 | 24-HR | ALL | 1ST | 12082624
| 457876 | 516014 | 2.4249 | 110.56 | 110.56 | 0 | 24-HR | ALL | 1ST | 12082624
| 457976 | 516014 | 2.3742 | 110.64 | 110.64 | 0 | 24-HR | ALL | 1ST | 12082624
| 458076 | 516014 | 2.4268 | 108.54 | 108.54 | 0 | 24-HR | ALL | 1ST | 12112824
| 458176 | 516014 | 2.7236 | 109.09 | 109.09 | 0 | 24-HR | ALL | 1ST | 12112824
| 458276 | 516014 | 3.0067 | 107.89 | 107.89 | 0 | 24-HR | ALL | 1ST | 12112824
| 458376 | 516014 | 3.2717 | 104.54 | 104.54 | 0 | 24-HR | ALL | 1ST | 12112824
| 458476 | 516014 | 3.5098 | 102.54 | 102.54 | 0 | 24-HR | ALL | 1ST | 12112824
| 458576 | 516014 | 3.7152 | 104.91 | 104.91 | 0 | 24-HR | ALL | 1ST | 12112824
| 458676 | 516014 | 3.8946 | 104.23 | 104.23 | 0 | 24-HR | ALL | 1ST | 12112824
| 458776 | 516014 | 4.0823 | 99.06 | 99.06 | 0 | 24-HR | ALL | 1ST | 12120724
| 458876 | 516014 | 4.2224 | 94.64 | 182 | 0 | 24-HR | ALL | 1ST | 12120724
| 458976 | 516014 | 4.3153 | 93.54 | 93.54 | 0 | 24-HR | ALL | 1ST | 12120724
| 459076 | 516014 | 4.3546 | 94.04 | 101 | 0 | 24-HR | ALL | 1ST | 12120724
| 459176 | 516014 | 4.3397 | 95.29 | 104 | 0 | 24-HR | ALL | 1ST | 12121024
| 459276 | 516014 | 4.3174 | 94.38 | 102 | 0 | 24-HR | ALL | 1ST | 12121024
| 459376 | 516014 | 4.2502 | 93.09 | 103 | 0 | 24-HR | ALL | 1ST | 12121024
| 459476 | 516014 | 4.1493 | 93 | 102 | 0 | 24-HR | ALL | 1ST | 12121024
| 459576 | 516014 | 4.0152 | 93.32 | 93.32 | 0 | 24-HR | ALL | 1ST | 12121024
| 459676 | 516014 | 3.8599 | 95.56 | 95.56 | 0 | 24-HR | ALL | 1ST | 12121024
| 459776 | 516014 | 3.6827 | 92.28 | 92.28 | 0 | 24-HR | ALL | 1ST | 12112824
| 459876 | 516014 | 3.5065 | 91.54 | 94 | 0 | 24-HR | ALL | 1ST | 12112824
| 459976 | 516014 | 3.3213 | 88.97 | 95 | 0 | 24-HR | ALL | 1ST | 12112824
| 460076 | 516014 | 3.1331 | 84.73 | 322 | 0 | 24-HR | ALL | 1ST | 12112824
| 460176 | 516014 | 2.9396 | 84.92 | 322 | 0 | 24-HR | ALL | 1ST | 12112824
| 460276 | 516014 | 2.7412 | 90.15 | 322 | 0 | 24-HR | ALL | 1ST | 12112824
| 460376 | 516014 | 2.5467 | 94.17 | 322 | 0 | 24-HR | ALL | 1ST | 12112824
| 460476 | 516014 | 2.3726 | 94.46 | 322 | 0 | 24-HR | ALL | 1ST | 12120524
| 460576 | 516014 | 2.3585 | 94.53 | 322 | 0 | 24-HR | ALL | 1ST | 12120524
| 460676 | 516014 | 2.3362 | 91.47 | 325 | 0 | 24-HR | ALL | 1ST | 12120524
| 460776 | 516014 | 2.3079 | 89.86 | 325 | 0 | 24-HR | ALL | 1ST | 12120524
| 460876 | 516014 | 2.2732 | 92 | 325 | 0 | 24-HR | ALL | 1ST | 12120524
| 460976 | 516014 | 2.2322 | 91.36 | 325 | 0 | 24-HR | ALL | 1ST | 12120524
| 461076 | 516014 | 2.186 | 95.7 | 325 | 0 | 24-HR | ALL | 1ST | 12021424
| 461176 | 516014 | 2.2998 | 94.99 | 325 | 0 | 24-HR | ALL | 1ST | 12021424
| 461276 | 516014 | 2.4028 | 95.54 | 325 | 0 | 24-HR | ALL | 1ST | 12021424
| 461376 | 516014 | 2.4847 | 93.85 | 325 | 0 | 24-HR | ALL | 1ST | 12021424
| 461476 | 516014 | 2.5523 | 92.54 | 325 | 0 | 24-HR | ALL | 1ST | 12021424
| 461576 | 516014 | 2.6121 | 93.74 | 325 | 0 | 24-HR | ALL | 1ST | 12021424
| 461676 | 516014 | 2.6564 | 94.54 | 325 | 0 | 24-HR | ALL | 1ST | 12021424
| 461776 | 516014 | 2.7013 | 99.54 | 325 | 0 | 24-HR | ALL | 1ST | 12021424
| 461876 | 516014 | 2.7149 | 99.35 | 325 | 0 | 24-HR | ALL | 1ST | 12021424
| 461976 | 516014 | 2.7078 | 96.71 | 325 | 0 | 24-HR | ALL | 1ST | 12021424
| 462076 | 516014 | 2.6953 | 95.59 | 325 | 0 | 24-HR | ALL | 1ST | 12021424
| 462176 | 516014 | 2.6916 | 100.35 | 325 | 0 | 24-HR | ALL | 1ST | 12021424
| 462276 | 516014 | 2.6561 | 98.15 | 325 | 0 | 24-HR | ALL | 1ST | 12021424
| 462376 | 516014 | 2.627 | 100.43 | 325 | 0 | 24-HR | ALL | 1ST | 12021424
| 462476 | 516014 | 2.5796 | 98.98 | 325 | 0 | 24-HR | ALL | 1ST | 12021424
| 462576 | 516014 | 2.534 | 100.15 | 325 | 0 | 24-HR | ALL | 1ST | 12021424
| 462676 | 516014 | 2.4932 | 104.93 | 325 | 0 | 24-HR | ALL | 1ST | 12021424
| 462776 | 516014 | 2.4434 | 108.11 | 325 | 0 | 24-HR | ALL | 1ST | 12021424
| 462876 | 516014 | 2.3901 | 111.46 | 325 | 0 | 24-HR | ALL | 1ST | 12021424
| 462976 | 516014 | 2.3196 | 109.9 | 325 | 0 | 24-HR | ALL | 1ST | 12021424
| 463076 | 516014 | 2.244 | 106.55 | 325 | 0 | 24-HR | ALL | 1ST | 12021424
| 463176 | 516014 | 2.1778 | 107.7 | 325 | 0 | 24-HR | ALL | 1ST | 12021424
| 463276 | 516014 | 2.1136 | 110.46 | 325 | 0 | 24-HR | ALL | 1ST | 12021424
| 463376 | 516014 | 2.0446 | 111.27 | 325 | 0 | 24-HR | ALL | 1ST | 12021424
| 463476 | 516014 | 1.9759 | 112.37 | 325 | 0 | 24-HR | ALL | 1ST | 12021424
| 463576 | 516014 | 1.9099 | 115.15 | 325 | 0 | 24-HR | ALL | 1ST | 12021424
| 463676 | 516014 | 1.8482 | 120.64 | 308 | 0 | 24-HR | ALL | 1ST | 12021424
| 463776 | 516014 | 1.7902 | 128.11 | 308 | 0 | 24-HR | ALL | 1ST | 12021424
| 463876 | 516014 | 1.7177 | 126.27 | 308 | 0 | 24-HR | ALL | 1ST | 12021424
| 463976 | 516014 | 1.6548 | 129.88 | 305 | 0 | 24-HR | ALL | 1ST | 12021424
| 448976 | 516114 | 1.774 | 24.12 | 29 | 0 | 24-HR | ALL | 1ST | 12092424
| 449076 | 516114 | 1.805 | 22.71 | 30 | 0 | 24-HR | ALL | 1ST | 12092424
| 449176 | 516114 | 1.8327 | 21.27 | 30 | 0 | 24-HR | ALL | 1ST | 12092424
| 449276 | 516114 | 1.8628 | 22.4 | 27 | 0 | 24-HR | ALL | 1ST | 12092424
| 449376 | 516114 | 1.883 | 20.12 | 29 | 0 | 24-HR | ALL | 1ST | 12092424
| 449476 | 516114 | 1.9106 | 22.97 | 30 | 0 | 24-HR | ALL | 1ST | 12092424
| 449576 | 516114 | 1.9297 | 24 | 30 | 0 | 24-HR | ALL | 1ST | 12092424
| 449676 | 516114 | 1.9414 | 21.9 | 31 | 0 | 24-HR | ALL | 1ST | 12092424
| 449776 | 516114 | 1.9538 | 24 | 32 | 0 | 24-HR | ALL | 1ST | 12092424
| 449876 | 516114 | 1.9601 | 27.83 | 27.83 | 0 | 24-HR | ALL | 1ST | 12092424
| 449976 | 516114 | 1.9597 | 27.23 | 27.23 | 0 | 24-HR | ALL | 1ST | 12092424
| 450076 | 516114 | 1.9547 | 24.27 | 32 | 0 | 24-HR | ALL | 1ST | 12092424
| 450176 | 516114 | 1.944 | 25.08 | 32 | 0 | 24-HR | ALL | 1ST | 12092424
| 450276 | 516114 | 1.9262 | 26.86 | 30 | 0 | 24-HR | ALL | 1ST | 12092424
| 450376 | 516114 | 1.9023 | 28.03 | 30 | 0 | 24-HR | ALL | 1ST | 12092424
| 450476 | 516114 | 1.8694 | 31.12 | 31.12 | 0 | 24-HR | ALL | 1ST | 12092424
| 450576 | 516114 | 1.8303 | 33.35 | 33.35 | 0 | 24-HR | ALL | 1ST | 12092424
| 450676 | 516114 | 1.79 | 31.91 | 37 | 0 | 24-HR | ALL | 1ST | 12092424
| 450776 | 516114 | 1.7388 | 33.65 | 41 | 0 | 24-HR | ALL | 1ST | 12092424
| 450876 | 516114 | 1.7345 | 37.24 | 43 | 0 | 24-HR | ALL | 1ST | 12051824
| 450976 | 516114 | 1.7932 | 38.97 | 45 | 0 | 24-HR | ALL | 1ST | 12051824
| 451076 | 516114 | 1.857 | 37.68 | 46 | 0 | 24-HR | ALL | 1ST | 12051824
| 451176 | 516114 | 1.9172 | 38.21 | 44 | 0 | 24-HR | ALL | 1ST | 12051824
| 451276 | 516114 | 1.9756 | 39.18 | 45 | 0 | 24-HR | ALL | 1ST | 12051824
| 451376 | 516114 | 2.0243 | 45.12 | 45.12 | 0 | 24-HR | ALL | 1ST | 12051824
| 451476 | 516114 | 2.0888 | 40.08 | 55 | 0 | 24-HR | ALL | 1ST | 12051824
| 451576 | 516114 | 2.1381 | 42.48 | 57 | 0 | 24-HR | ALL | 1ST | 12051824
| 451676 | 516114 | 2.1767 | 49.49 | 56 | 0 | 24-HR | ALL | 1ST | 12051824
| 451776 | 516114 | 2.2198 | 50.86 | 50.86 | 0 | 24-HR | ALL | 1ST | 12051824
| 451876 | 516114 | 2.2697 | 44.24 | 53 | 0 | 24-HR | ALL | 1ST | 12051824
| 451976 | 516114 | 2.3001 | 46.36 | 51 | 0 | 24-HR | ALL | 1ST | 12051824
| 452076 | 516114 | 2.3471 | 45.86 | 54 | 0 | 24-HR | ALL | 1ST | 12042824
| 452176 | 516114 | 2.4866 | 48.94 | 55 | 0 | 24-HR | ALL | 1ST | 12042824
| 452276 | 516114 | 2.622 | 45.12 | 53 | 0 | 24-HR | ALL | 1ST | 12042824
| 452376 | 516114 | 2.7544 | 48.82 | 48.82 | 0 | 24-HR | ALL | 1ST | 12042824
| 452476 | 516114 | 2.8736 | 46.24 | 56 | 0 | 24-HR | ALL | 1ST | 12042824
| 452576 | 516114 | 2.9853 | 47.93 | 59 | 0 | 24-HR | ALL | 1ST | 12042824
| 452676 | 516114 | 3.0847 | 50.94 | 59 | 0 | 24-HR | ALL | 1ST | 12042824
| 452776 | 516114 | 3.1667 | 54 | 58 | 0 | 24-HR | ALL | 1ST | 12042824
| 452876 | 516114 | 3.2252 | 55.85 | 61 | 0 | 24-HR | ALL | 1ST | 12042824
| 452976 | 516114 | 3.2589 | 57.82 | 60 | 0 | 24-HR | ALL | 1ST | 12042824
| 453076 | 516114 | 3.4377 | 60.15 | 66 | 0 | 24-HR | ALL | 1ST | 12042924
| 453176 | 516114 | 3.6704 | 63.12 | 76 | 0 | 24-HR | ALL | 1ST | 12042924
| 453276 | 516114 | 3.8905 | 63.33 | 125 | 0 | 24-HR | ALL | 1ST | 12042924
| 453376 | 516114 | 4.0876 | 66.15 | 126 | 0 | 24-HR | ALL | 1ST | 12042924
| 453476 | 516114 | 4.2573 | 71.53 | 126 | 0 | 24-HR | ALL | 1ST | 12042924
| 453576 | 516114 | 4.394 | 79.03 | 126 | 0 | 24-HR | ALL | 1ST | 12042924
| 453676 | 516114 | 4.4838 | 79.27 | 126 | 0 | 24-HR | ALL | 1ST | 12042924
| 453776 | 516114 | 4.528 | 84.77 | 134 | 0 | 24-HR | ALL | 1ST | 12042924
| 453876 | 516114 | 4.5195 | 92.51 | 134 | 0 | 24-HR | ALL | 1ST | 12042924
| 453976 | 516114 | 4.4543 | 105.05 | 105.05 | 0 | 24-HR | ALL | 1ST | 12042924
| 454076 | 516114 | 4.3238 | 115.05 | 115.05 | 0 | 24-HR | ALL | 1ST | 12042924
| 454176 | 516114 | 4.1274 | 130.67 | 130.67 | 0 | 24-HR | ALL | 1ST | 12042924
| 454276 | 516114 | 3.877 | 133.88 | 133.88 | 0 | 24-HR | ALL | 1ST | 12042924
| 454376 | 516114 | 3.5833 | 136.33 | 136.33 | 0 | 24-HR | ALL | 1ST | 12042924
| 454476 | 516114 | 3.3195 | 137.3 | 137.3 | 0 | 24-HR | ALL | 1ST | 12051024
| 454576 | 516114 | 3.3453 | 140.54 | 140.54 | 0 | 24-HR | ALL | 1ST | 12051024
| 454676 | 516114 | 3.4573 | 153.4 | 153.4 | 0 | 24-HR | ALL | 1ST | 12081524
| 454776 | 516114 | 3.2179 | 145.1 | 145.1 | 0 | 24-HR | ALL | 1ST | 12051024
| 454876 | 516114 | 3.1497 | 136.22 | 136.22 | 0 | 24-HR | ALL | 1ST | 12050324
| 454976 | 516114 | 3.1086 | 123.03 | 123.03 | 0 | 24-HR | ALL | 1ST | 12051924
| 455076 | 516114 | 3.1243 | 115.16 | 199 | 0 | 24-HR | ALL | 1ST | 12051924
| 455176 | 516114 | 3.1133 | 119.96 | 204 | 0 | 24-HR | ALL | 1ST | 12051924
| 455276 | 516114 | 3.0531 | 127.3 | 204 | 0 | 24-HR | ALL | 1ST | 12051924
| 455376 | 516114 | 2.9977 | 126.66 | 210 | 0 | 24-HR | ALL | 1ST | 12042624
| 455476 | 516114 | 3.2318 | 128.78 | 210 | 0 | 24-HR | ALL | 1ST | 12042624
| 455576 | 516114 | 3.4078 | 133.76 | 210 | 0 | 24-HR | ALL | 1ST | 12042624
| 455676 | 516114 | 5.4233 | 148.69 | 204 | 0 | 24-HR | ALL | 1ST | 12052424
| 455776 | 516114 | 5.0049 | 151.14 | 204 | 0 | 24-HR | ALL | 1ST | 12052424
| 455876 | 516114 | 4.2526 | 150.14 | 206 | 0 | 24-HR | ALL | 1ST | 12031824
| 455976 | 516114 | 3.9855 | 150.72 | 202 | 0 | 24-HR | ALL | 1ST | 12031824
| 456076 | 516114 | 3.5095 | 152.15 | 152.15 | 0 | 24-HR | ALL | 1ST | 12041524
| 456176 | 516114 | 2.961 | 149.34 | 149.34 | 0 | 24-HR | ALL | 1ST | 12112624
| 456276 | 516114 | 3.0731 | 140.26 | 205 | 0 | 24-HR | ALL | 1ST | 12112624
| 456376 | 516114 | 3.1347 | 137.42 | 205 | 0 | 24-HR | ALL | 1ST | 12112624
| 456476 | 516114 | 3.145 | 130.86 | 205 | 0 | 24-HR | ALL | 1ST | 12112624
| 456576 | 516114 | 3.0929 | 126.76 | 205 | 0 | 24-HR | ALL | 1ST | 12112624
| 456676 | 516114 | 2.9794 | 124.76 | 199 | 0 | 24-HR | ALL | 1ST | 12112624
| 456776 | 516114 | 2.8134 | 121.76 | 196 | 0 | 24-HR | ALL | 1ST | 12112624
| 456876 | 516114 | 2.6043 | 119.24 | 203 | 0 | 24-HR | ALL | 1ST | 12112624
| 456976 | 516114 | 2.3674 | 115.73 | 203 | 0 | 24-HR | ALL | 1ST | 12112624
| 457076 | 516114 | 2.1111 | 114.68 | 203 | 0 | 24-HR | ALL | 1ST | 12112624
| 457176 | 516114 | 2.128 | 116 | 203 | 0 | 24-HR | ALL | 1ST | 12050524
| 457276 | 516114 | 2.1771 | 120.75 | 203 | 0 | 24-HR | ALL | 1ST | 12050524
| 457376 | 516114 | 2.1858 | 119.76 | 203 | 0 | 24-HR | ALL | 1ST | 12050524
| 457476 | 516114 | 2.1758 | 119.45 | 203 | 0 | 24-HR | ALL | 1ST | 12082624
| 457576 | 516114 | 2.3303 | 119.73 | 200 | 0 | 24-HR | ALL | 1ST | 12082624
| 457676 | 516114 | 2.4404 | 118.52 | 200 | 0 | 24-HR | ALL | 1ST | 12082624
| 457776 | 516114 | 2.4895 | 116.3 | 198 | 0 | 24-HR | ALL | 1ST | 12082624
| 457876 | 516114 | 2.4651 | 112.85 | 196 | 0 | 24-HR | ALL | 1ST | 12082624
| 457976 | 516114 | 2.3742 | 109.92 | 109.92 | 0 | 24-HR | ALL | 1ST | 12082624
| 458076 | 516114 | 2.5959 | 110 | 110 | 0 | 24-HR | ALL | 1ST | 12112824
| 458176 | 516114 | 2.9018 | 111.15 | 111.15 | 0 | 24-HR | ALL | 1ST | 12112824
| 458276 | 516114 | 3.1894 | 111.64 | 111.64 | 0 | 24-HR | ALL | 1ST | 12112824
| 458376 | 516114 | 3.4566 | 108.84 | 108.84 | 0 | 24-HR | ALL | 1ST | 12112824
| 458476 | 516114 | 3.6938 | 107.73 | 107.73 | 0 | 24-HR | ALL | 1ST | 12112824
| 458576 | 516114 | 3.9 | 106.6 | 183 | 0 | 24-HR | ALL | 1ST | 12112824
| 458676 | 516114 | 4.1286 | 109.49 | 109.49 | 0 | 24-HR | ALL | 1ST | 12120724
| 458776 | 516114 | 4.3061 | 104.85 | 183 | 0 | 24-HR | ALL | 1ST | 12120724
| 458876 | 516114 | 4.4108 | 100.03 | 183 | 0 | 24-HR | ALL | 1ST | 12120724
| 458976 | 516114 | 4.4636 | 97.84 | 183 | 0 | 24-HR | ALL | 1ST | 12120724
| 459076 | 516114 | 4.4535 | 95.85 | 182 | 0 | 24-HR | ALL | 1ST | 12120724
| 459176 | 516114 | 4.4162 | 95.32 | 95.32 | 0 | 24-HR | ALL | 1ST | 12121024
| 459276 | 516114 | 4.3842 | 98.18 | 98.18 | 0 | 24-HR | ALL | 1ST | 12121024
| 459376 | 516114 | 4.292 | 97.85 | 97.85 | 0 | 24-HR | ALL | 1ST | 12121024
| 459476 | 516114 | 4.141 | 93.88 | 93.88 | 0 | 24-HR | ALL | 1ST | 12121024
| 459576 | 516114 | 3.9755 | 93 | 96 | 0 | 24-HR | ALL | 1ST | 12112824
| 459676 | 516114 | 3.8104 | 93.27 | 93.27 | 0 | 24-HR | ALL | 1ST | 12112824
| 459776 | 516114 | 3.6284 | 93.72 | 93.72 | 0 | 24-HR | ALL | 1ST | 12112824
| 459876 | 516114 | 3.4346 | 90.39 | 90.39 | 0 | 24-HR | ALL | 1ST | 12112824
| 459976 | 516114 | 3.2338 | 90.97 | 90.97 | 0 | 24-HR | ALL | 1ST | 12112824
| 460076 | 516114 | 3.0328 | 86.96 | 90 | 0 | 24-HR | ALL | 1ST | 12112824
| 460176 | 516114 | 2.8283 | 88.57 | 88.57 | 0 | 24-HR | ALL | 1ST | 12112824
| 460276 | 516114 | 2.6248 | 92.03 | 92.03 | 0 | 24-HR | ALL | 1ST | 12112824
| 460376 | 516114 | 2.4292 | 93.04 | 93.04 | 0 | 24-HR | ALL | 1ST | 12112824
| 460476 | 516114 | 2.4058 | 94 | 322 | 0 | 24-HR | ALL | 1ST | 12120524
| 460576 | 516114 | 2.3838 | 94 | 322 | 0 | 24-HR | ALL | 1ST | 12120524
| 460676 | 516114 | 2.3539 | 93.08 | 322 | 0 | 24-HR | ALL | 1ST | 12120524
| 460776 | 516114 | 2.3171 | 91.61 | 324 | 0 | 24-HR | ALL | 1ST | 12120524
| 460876 | 516114 | 2.2741 | 91.97 | 325 | 0 | 24-HR | ALL | 1ST | 12120524
| 460976 | 516114 | 2.2253 | 91 | 325 | 0 | 24-HR | ALL | 1ST | 12120524
| 461076 | 516114 | 2.3386 | 94.43 | 325 | 0 | 24-HR | ALL | 1ST | 12021424
| 461176 | 516114 | 2.4444 | 95 | 325 | 0 | 24-HR | ALL | 1ST | 12021424
| 461276 | 516114 | 2.5397 | 97 | 325 | 0 | 24-HR | ALL | 1ST | 12021424
| 461376 | 516114 | 2.6102 | 96.3 | 325 | 0 | 24-HR | ALL | 1ST | 12021424
| 461476 | 516114 | 2.6619 | 94.85 | 325 | 0 | 24-HR | ALL | 1ST | 12021424
| 461576 | 516114 | 2.7065 | 95.8 | 325 | 0 | 24-HR | ALL | 1ST | 12021424
| 461676 | 516114 | 2.7401 | 97.76 | 325 | 0 | 24-HR | ALL | 1ST | 12021424
| 461776 | 516114 | 2.7696 | 102.08 | 325 | 0 | 24-HR | ALL | 1ST | 12021424
| 461876 | 516114 | 2.7696 | 102.27 | 325 | 0 | 24-HR | ALL | 1ST | 12021424
| 461976 | 516114 | 2.7366 | 96.73 | 325 | 0 | 24-HR | ALL | 1ST | 12021424
| 462076 | 516114 | 2.7147 | 96.85 | 325 | 0 | 24-HR | ALL | 1ST | 12021424
| 462176 | 516114 | 2.6766 | 94.61 | 325 | 0 | 24-HR | ALL | 1ST | 12021424
| 462276 | 516114 | 2.6503 | 98.94 | 325 | 0 | 24-HR | ALL | 1ST | 12021424
| 462376 | 516114 | 2.6067 | 99.97 | 325 | 0 | 24-HR | ALL | 1ST | 12021424
| 462476 | 516114 | 2.5486 | 98 | 325 | 0 | 24-HR | ALL | 1ST | 12021424
| 462576 | 516114 | 2.4927 | 98.51 | 325 | 0 | 24-HR | ALL | 1ST | 12021424
| 462676 | 516114 | 2.4428 | 103.07 | 325 | 0 | 24-HR | ALL | 1ST | 12021424
| 462776 | 516114 | 2.3761 | 102.56 | 325 | 0 | 24-HR | ALL | 1ST | 12021424
| 462876 | 516114 | 2.3128 | 104.55 | 325 | 0 | 24-HR | ALL | 1ST | 12021424
| 462976 | 516114 | 2.24 | 103.24 | 325 | 0 | 24-HR | ALL | 1ST | 12021424
| 463076 | 516114 | 2.1705 | 104 | 325 | 0 | 24-HR | ALL | 1ST | 12021424
| 463176 | 516114 | 2.1006 | 105.09 | 325 | 0 | 24-HR | ALL | 1ST | 12021424
| 463276 | 516114 | 2.0303 | 106.18 | 325 | 0 | 24-HR | ALL | 1ST | 12021424
| 463376 | 516114 | 1.9656 | 111 | 325 | 0 | 24-HR | ALL | 1ST | 12021424
| 463476 | 516114 | 1.9056 | 118.6 | 308 | 0 | 24-HR | ALL | 1ST | 12021424
| 463576 | 516114 | 1.8512 | 128.76 | 308 | 0 | 24-HR | ALL | 1ST | 12021424
| 463676 | 516114 | 1.787 | 133.8 | 305 | 0 | 24-HR | ALL | 1ST | 12021424
| 463776 | 516114 | 1.7193 | 136.78 | 302 | 0 | 24-HR | ALL | 1ST | 12021424
| 463876 | 516114 | 1.6542 | 140.59 | 297 | 0 | 24-HR | ALL | 1ST | 12021424
| 463976 | 516114 | 1.9534 | 152.68 | 209 | 0 | 24-HR | ALL | 1ST | 12092224
| 448976 | 516214 | 1.7722 | 25.36 | 29 | 0 | 24-HR | ALL | 1ST | 12092424
| 449076 | 516214 | 1.8081 | 23.74 | 29 | 0 | 24-HR | ALL | 1ST | 12092424
| 449176 | 516214 | 1.8349 | 19 | 29 | 0 | 24-HR | ALL | 1ST | 12092424
| 449276 | 516214 | 1.8735 | 20.94 | 27 | 0 | 24-HR | ALL | 1ST | 12092424
| 449376 | 516214 | 1.9011 | 19.58 | 26 | 0 | 24-HR | ALL | 1ST | 12092424
| 449476 | 516214 | 1.9329 | 20.85 | 27 | 0 | 24-HR | ALL | 1ST | 12092424
| 449576 | 516214 | 1.9631 | 24 | 26 | 0 | 24-HR | ALL | 1ST | 12092424
| 449676 | 516214 | 1.9782 | 20.27 | 31 | 0 | 24-HR | ALL | 1ST | 12092424
| 449776 | 516214 | 2.0037 | 26.19 | 26.19 | 0 | 24-HR | ALL | 1ST | 12092424
| 449876 | 516214 | 2.0154 | 24.13 | 26 | 0 | 24-HR | ALL | 1ST | 12092424
| 449976 | 516214 | 2.0248 | 27.48 | 28 | 0 | 24-HR | ALL | 1ST | 12092424
| 450076 | 516214 | 2.0269 | 22.99 | 28 | 0 | 24-HR | ALL | 1ST | 12092424
| 450176 | 516214 | 2.0246 | 22.65 | 30 | 0 | 24-HR | ALL | 1ST | 12092424
| 450276 | 516214 | 2.0163 | 24.7 | 32 | 0 | 24-HR | ALL | 1ST | 12092424
| 450376 | 516214 | 1.998 | 30.41 | 31 | 0 | 24-HR | ALL | 1ST | 12092424
| 450476 | 516214 | 1.9797 | 26.23 | 32 | 0 | 24-HR | ALL | 1ST | 12092424
| 450576 | 516214 | 1.9454 | 31.79 | 34 | 0 | 24-HR | ALL | 1ST | 12092424
| 450676 | 516214 | 1.9083 | 32.76 | 38 | 0 | 24-HR | ALL | 1ST | 12092424
| 450776 | 516214 | 1.8689 | 30.94 | 39 | 0 | 24-HR | ALL | 1ST | 12092424
| 450876 | 516214 | 1.8191 | 31.79 | 42 | 0 | 24-HR | ALL | 1ST | 12092424
| 450976 | 516214 | 1.782 | 34.02 | 43 | 0 | 24-HR | ALL | 1ST | 12051824
| 451076 | 516214 | 1.8453 | 34.79 | 43 | 0 | 24-HR | ALL | 1ST | 12051824
| 451176 | 516214 | 1.9078 | 36 | 43 | 0 | 24-HR | ALL | 1ST | 12051824
| 451276 | 516214 | 1.9683 | 38.05 | 43 | 0 | 24-HR | ALL | 1ST | 12051824
| 451376 | 516214 | 2.0307 | 38.58 | 45 | 0 | 24-HR | ALL | 1ST | 12051824
| 451476 | 516214 | 2.0945 | 37.4 | 57 | 0 | 24-HR | ALL | 1ST | 12051824
| 451576 | 516214 | 2.1531 | 37.8 | 57 | 0 | 24-HR | ALL | 1ST | 12051824
| 451676 | 516214 | 2.203 | 41.23 | 57 | 0 | 24-HR | ALL | 1ST | 12051824
| 451776 | 516214 | 2.2523 | 42.91 | 56 | 0 | 24-HR | ALL | 1ST | 12051824
| 451876 | 516214 | 2.2946 | 45.97 | 53 | 0 | 24-HR | ALL | 1ST | 12051824
| 451976 | 516214 | 2.3384 | 44.79 | 53 | 0 | 24-HR | ALL | 1ST | 12051824
| 452076 | 516214 | 2.3789 | 41.69 | 55 | 0 | 24-HR | ALL | 1ST | 12051824
| 452176 | 516214 | 2.4328 | 42.76 | 55 | 0 | 24-HR | ALL | 1ST | 12042824
| 452276 | 516214 | 2.5791 | 41.93 | 55 | 0 | 24-HR | ALL | 1ST | 12042824
| 452376 | 516214 | 2.7194 | 39.03 | 55 | 0 | 24-HR | ALL | 1ST | 12042824
| 452476 | 516214 | 2.8558 | 41.06 | 58 | 0 | 24-HR | ALL | 1ST | 12042824
| 452576 | 516214 | 2.9876 | 46.15 | 58 | 0 | 24-HR | ALL | 1ST | 12042824
| 452676 | 516214 | 3.1024 | 46.55 | 58 | 0 | 24-HR | ALL | 1ST | 12042824
| 452776 | 516214 | 3.2073 | 51.01 | 56 | 0 | 24-HR | ALL | 1ST | 12042824
| 452876 | 516214 | 3.2897 | 53.44 | 60 | 0 | 24-HR | ALL | 1ST | 12042824
| 452976 | 516214 | 3.351 | 57.75 | 59 | 0 | 24-HR | ALL | 1ST | 12042824
| 453076 | 516214 | 3.3805 | 59.58 | 61 | 0 | 24-HR | ALL | 1ST | 12042824
| 453176 | 516214 | 3.5913 | 59.87 | 76 | 0 | 24-HR | ALL | 1ST | 12042924
| 453276 | 516214 | 3.8333 | 62.67 | 125 | 0 | 24-HR | ALL | 1ST | 12042924
| 453376 | 516214 | 4.0588 | 64.82 | 126 | 0 | 24-HR | ALL | 1ST | 12042924
| 453476 | 516214 | 4.2596 | 68.51 | 126 | 0 | 24-HR | ALL | 1ST | 12042924
| 453576 | 516214 | 4.4281 | 71.48 | 126 | 0 | 24-HR | ALL | 1ST | 12042924
| 453676 | 516214 | 4.5582 | 77.84 | 134 | 0 | 24-HR | ALL | 1ST | 12042924
| 453776 | 516214 | 4.6402 | 82.94 | 134 | 0 | 24-HR | ALL | 1ST | 12042924
| 453876 | 516214 | 4.6688 | 89.76 | 135 | 0 | 24-HR | ALL | 1ST | 12042924
| 453976 | 516214 | 4.6381 | 98.51 | 135 | 0 | 24-HR | ALL | 1ST | 12042924
| 454076 | 516214 | 4.5436 | 111.82 | 134 | 0 | 24-HR | ALL | 1ST | 12042924
| 454176 | 516214 | 4.3773 | 124.57 | 124.57 | 0 | 24-HR | ALL | 1ST | 12042924
| 454276 | 516214 | 4.1429 | 133.37 | 133.37 | 0 | 24-HR | ALL | 1ST | 12042924
| 454376 | 516214 | 3.8542 | 137.72 | 137.72 | 0 | 24-HR | ALL | 1ST | 12042924
| 454476 | 516214 | 3.5262 | 139.37 | 139.37 | 0 | 24-HR | ALL | 1ST | 12042924
| 454576 | 516214 | 3.3969 | 133.54 | 154 | 0 | 24-HR | ALL | 1ST | 12051024
| 454676 | 516214 | 3.4109 | 147.74 | 147.74 | 0 | 24-HR | ALL | 1ST | 12051024
| 454776 | 516214 | 3.3344 | 147.7 | 147.7 | 0 | 24-HR | ALL | 1ST | 12051024
| 454876 | 516214 | 3.2264 | 136.91 | 136.91 | 0 | 24-HR | ALL | 1ST | 12050324
| 454976 | 516214 | 3.1816 | 128.71 | 128.71 | 0 | 24-HR | ALL | 1ST | 12051924
| 455076 | 516214 | 3.2399 | 130.48 | 196 | 0 | 24-HR | ALL | 1ST | 12051924
| 455176 | 516214 | 3.2127 | 121.03 | 210 | 0 | 24-HR | ALL | 1ST | 12051924
| 455276 | 516214 | 3.169 | 128.3 | 210 | 0 | 24-HR | ALL | 1ST | 12051924
| 455376 | 516214 | 3.0531 | 130.48 | 210 | 0 | 24-HR | ALL | 1ST | 12051924
| 455476 | 516214 | 4.7335 | 142.39 | 210 | 0 | 24-HR | ALL | 1ST | 12052424
| 455576 | 516214 | 8.9316 | 157.15 | 200 | 0 | 24-HR | ALL | 1ST | 12052424
| 455676 | 516214 | 13.7744 | 174.17 | 174.17 | 0 | 24-HR | ALL | 1ST | 12052424
| 455776 | 516214 | 13.9014 | 182.71 | 182.71 | 0 | 24-HR | ALL | 1ST | 12052424
| 455876 | 516214 | 10.2546 | 178.25 | 178.25 | 0 | 24-HR | ALL | 1ST | 12052424
| 455976 | 516214 | 7.9267 | 174.79 | 174.79 | 0 | 24-HR | ALL | 1ST | 12052424
| 456076 | 516214 | 6.2804 | 171.82 | 171.82 | 0 | 24-HR | ALL | 1ST | 12052424
| 456176 | 516214 | 5.0611 | 168.09 | 168.09 | 0 | 24-HR | ALL | 1ST | 12080824
| 456276 | 516214 | 4.8844 | 158.51 | 158.51 | 0 | 24-HR | ALL | 1ST | 12100824
| 456376 | 516214 | 4.9956 | 153.2 | 153.2 | 0 | 24-HR | ALL | 1ST | 12100824
| 456476 | 516214 | 3.7502 | 144.25 | 144.25 | 0 | 24-HR | ALL | 1ST | 12100824
| 456576 | 516214 | 3.1684 | 133.82 | 205 | 0 | 24-HR | ALL | 1ST | 12112624
| 456676 | 516214 | 3.1149 | 129.87 | 205 | 0 | 24-HR | ALL | 1ST | 12032324
| 456776 | 516214 | 3.0179 | 125.63 | 203 | 0 | 24-HR | ALL | 1ST | 12032324
| 456876 | 516214 | 3.1175 | 126.36 | 203 | 0 | 24-HR | ALL | 1ST | 12032324
| 456976 | 516214 | 2.3951 | 121.63 | 203 | 0 | 24-HR | ALL | 1ST | 12032324
| 457076 | 516214 | 2.1229 | 123.49 | 203 | 0 | 24-HR | ALL | 1ST | 12050524
| 457176 | 516214 | 2.1979 | 125.33 | 203 | 0 | 24-HR | ALL | 1ST | 12050524
| 457276 | 516214 | 2.2369 | 126.6 | 203 | 0 | 24-HR | ALL | 1ST | 12050524
| 457376 | 516214 | 2.2377 | 125.42 | 204 | 0 | 24-HR | ALL | 1ST | 12050524
| 457476 | 516214 | 2.2776 | 125.88 | 204 | 0 | 24-HR | ALL | 1ST | 12082624
| 457576 | 516214 | 2.4449 | 128.39 | 202 | 0 | 24-HR | ALL | 1ST | 12082624
| 457676 | 516214 | 2.5413 | 125.28 | 200 | 0 | 24-HR | ALL | 1ST | 12082624
| 457776 | 516214 | 2.5685 | 122 | 200 | 0 | 24-HR | ALL | 1ST | 12082624
| 457876 | 516214 | 2.5272 | 119.97 | 198 | 0 | 24-HR | ALL | 1ST | 12082624
| 457976 | 516214 | 2.4397 | 116.7 | 195 | 0 | 24-HR | ALL | 1ST | 12112824
| 458076 | 516214 | 2.7749 | 113.73 | 113.73 | 0 | 24-HR | ALL | 1ST | 12112824
| 458176 | 516214 | 3.0909 | 114.22 | 114.22 | 0 | 24-HR | ALL | 1ST | 12112824
| 458276 | 516214 | 3.3849 | 113.93 | 175 | 0 | 24-HR | ALL | 1ST | 12112824
| 458376 | 516214 | 3.6527 | 112.18 | 183 | 0 | 24-HR | ALL | 1ST | 12112824
| 458476 | 516214 | 3.8851 | 114.4 | 183 | 0 | 24-HR | ALL | 1ST | 12112824
| 458576 | 516214 | 4.0951 | 110.27 | 183 | 0 | 24-HR | ALL | 1ST | 12120724
| 458676 | 516214 | 4.3563 | 111.21 | 183 | 0 | 24-HR | ALL | 1ST | 12120724
| 458776 | 516214 | 4.5378 | 111.42 | 183 | 0 | 24-HR | ALL | 1ST | 12120724
| 458876 | 516214 | 4.6338 | 110.64 | 183 | 0 | 24-HR | ALL | 1ST | 12120724
| 458976 | 516214 | 4.6148 | 104.31 | 183 | 0 | 24-HR | ALL | 1ST | 12120724
| 459076 | 516214 | 4.5461 | 99.42 | 183 | 0 | 24-HR | ALL | 1ST | 12120724
| 459176 | 516214 | 4.5033 | 100.08 | 181 | 0 | 24-HR | ALL | 1ST | 12121024
| 459276 | 516214 | 4.4552 | 104.46 | 104.46 | 0 | 24-HR | ALL | 1ST | 12121024
| 459376 | 516214 | 4.3171 | 102.18 | 102.18 | 0 | 24-HR | ALL | 1ST | 12121024
| 459476 | 516214 | 4.1269 | 97.49 | 97.49 | 0 | 24-HR | ALL | 1ST | 12121024
| 459576 | 516214 | 3.9443 | 93.52 | 94 | 0 | 24-HR | ALL | 1ST | 12112824
| 459676 | 516214 | 3.7557 | 90.02 | 97 | 0 | 24-HR | ALL | 1ST | 12112824
| 459776 | 516214 | 3.5549 | 90.5 | 96 | 0 | 24-HR | ALL | 1ST | 12112824
| 459876 | 516214 | 3.3467 | 87.21 | 92 | 0 | 24-HR | ALL | 1ST | 12112824
| 459976 | 516214 | 3.1349 | 85.7 | 92 | 0 | 24-HR | ALL | 1ST | 12112824
| 460076 | 516214 | 2.9257 | 82.36 | 90 | 0 | 24-HR | ALL | 1ST | 12112824
| 460176 | 516214 | 2.7065 | 90.33 | 90.33 | 0 | 24-HR | ALL | 1ST | 12112824
| 460276 | 516214 | 2.5018 | 90.23 | 90.23 | 0 | 24-HR | ALL | 1ST | 12112824
| 460376 | 516214 | 2.452 | 90.79 | 95 | 0 | 24-HR | ALL | 1ST | 12120524
| 460476 | 516214 | 2.43 | 91 | 96 | 0 | 24-HR | ALL | 1ST | 12120524
| 460576 | 516214 | 2.4003 | 92.8 | 94 | 0 | 24-HR | ALL | 1ST | 12120524
| 460676 | 516214 | 2.3622 | 91.71 | 322 | 0 | 24-HR | ALL | 1ST | 12120524
| 460776 | 516214 | 2.317 | 90 | 322 | 0 | 24-HR | ALL | 1ST | 12120524
| 460876 | 516214 | 2.2659 | 92 | 322 | 0 | 24-HR | ALL | 1ST | 12120524
| 460976 | 516214 | 2.3759 | 93 | 325 | 0 | 24-HR | ALL | 1ST | 12021424
| 461076 | 516214 | 2.4833 | 93.21 | 325 | 0 | 24-HR | ALL | 1ST | 12021424
| 461176 | 516214 | 2.5763 | 94.02 | 325 | 0 | 24-HR | ALL | 1ST | 12021424
| 461276 | 516214 | 2.6538 | 95.14 | 325 | 0 | 24-HR | ALL | 1ST | 12021424
| 461376 | 516214 | 2.7064 | 94 | 325 | 0 | 24-HR | ALL | 1ST | 12021424
| 461476 | 516214 | 2.7544 | 96 | 325 | 0 | 24-HR | ALL | 1ST | 12021424
| 461576 | 516214 | 2.7849 | 97.44 | 325 | 0 | 24-HR | ALL | 1ST | 12021424
| 461676 | 516214 | 2.8112 | 101.27 | 325 | 0 | 24-HR | ALL | 1ST | 12021424
| 461776 | 516214 | 2.8101 | 101.82 | 325 | 0 | 24-HR | ALL | 1ST | 12021424
| 461876 | 516214 | 2.7915 | 101.14 | 325 | 0 | 24-HR | ALL | 1ST | 12021424
| 461976 | 516214 | 2.748 | 96.52 | 325 | 0 | 24-HR | ALL | 1ST | 12021424
| 462076 | 516214 | 2.7145 | 96.98 | 325 | 0 | 24-HR | ALL | 1ST | 12021424
| 462176 | 516214 | 2.6704 | 96.71 | 325 | 0 | 24-HR | ALL | 1ST | 12021424
| 462276 | 516214 | 2.6181 | 96 | 325 | 0 | 24-HR | ALL | 1ST | 12021424
| 462376 | 516214 | 2.5766 | 101.01 | 325 | 0 | 24-HR | ALL | 1ST | 12021424
| 462476 | 516214 | 2.5127 | 100.27 | 325 | 0 | 24-HR | ALL | 1ST | 12021424
| 462576 | 516214 | 2.4385 | 96.73 | 325 | 0 | 24-HR | ALL | 1ST | 12021424
| 462676 | 516214 | 2.3755 | 98.99 | 325 | 0 | 24-HR | ALL | 1ST | 12021424
| 462776 | 516214 | 2.3037 | 98.36 | 325 | 0 | 24-HR | ALL | 1ST | 12021424
| 462876 | 516214 | 2.2329 | 99.09 | 325 | 0 | 24-HR | ALL | 1ST | 12021424
| 462976 | 516214 | 2.1625 | 100.79 | 325 | 0 | 24-HR | ALL | 1ST | 12021424
| 463076 | 516214 | 2.089 | 101.08 | 325 | 0 | 24-HR | ALL | 1ST | 12021424
| 463176 | 516214 | 2.015 | 101 | 325 | 0 | 24-HR | ALL | 1ST | 12021424
| 463276 | 516214 | 1.9482 | 106.18 | 325 | 0 | 24-HR | ALL | 1ST | 12021424
| 463376 | 516214 | 1.8797 | 109.96 | 324 | 0 | 24-HR | ALL | 1ST | 12021424
| 463476 | 516214 | 1.8131 | 114.76 | 308 | 0 | 24-HR | ALL | 1ST | 12021424
| 463576 | 516214 | 1.7444 | 117.37 | 308 | 0 | 24-HR | ALL | 1ST | 12021424
| 463676 | 516214 | 1.6799 | 122.3 | 306 | 0 | 24-HR | ALL | 1ST | 12021424
| 463776 | 516214 | 1.6184 | 128.66 | 302 | 0 | 24-HR | ALL | 1ST | 12021424
| 463876 | 516214 | 1.5678 | 142.55 | 215 | 0 | 24-HR | ALL | 1ST | 12021424
| 463976 | 516214 | 3.1638 | 167.2 | 199 | 0 | 24-HR | ALL | 1ST | 12101324
| 448976 | 516314 | 1.7575 | 23.09 | 28 | 0 | 24-HR | ALL | 1ST | 12092424
| 449076 | 516314 | 1.7972 | 21.38 | 29 | 0 | 24-HR | ALL | 1ST | 12092424
| 449176 | 516314 | 1.8355 | 20.03 | 25 | 0 | 24-HR | ALL | 1ST | 12092424
| 449276 | 516314 | 1.88 | 22.46 | 22.46 | 0 | 24-HR | ALL | 1ST | 12092424
| 449376 | 516314 | 1.9128 | 20.3 | 20.3 | 0 | 24-HR | ALL | 1ST | 12092424
| 449476 | 516314 | 1.9441 | 19 | 24 | 0 | 24-HR | ALL | 1ST | 12092424
| 449576 | 516314 | 1.9845 | 22.47 | 22.47 | 0 | 24-HR | ALL | 1ST | 12092424
| 449676 | 516314 | 2.0158 | 24.46 | 24.46 | 0 | 24-HR | ALL | 1ST | 12092424
| 449776 | 516314 | 2.0415 | 25.09 | 25.09 | 0 | 24-HR | ALL | 1ST | 12092424
| 449876 | 516314 | 2.0624 | 24.8 | 28 | 0 | 24-HR | ALL | 1ST | 12092424
| 449976 | 516314 | 2.0793 | 25.46 | 27 | 0 | 24-HR | ALL | 1ST | 12092424
| 450076 | 516314 | 2.0864 | 21.03 | 29 | 0 | 24-HR | ALL | 1ST | 12092424
| 450176 | 516314 | 2.0953 | 22.2 | 29 | 0 | 24-HR | ALL | 1ST | 12092424
| 450276 | 516314 | 2.0969 | 26.07 | 28 | 0 | 24-HR | ALL | 1ST | 12092424
| 450376 | 516314 | 2.0907 | 26.41 | 28 | 0 | 24-HR | ALL | 1ST | 12092424
| 450476 | 516314 | 2.0764 | 28.78 | 32 | 0 | 24-HR | ALL | 1ST | 12092424
| 450576 | 516314 | 2.0552 | 30.06 | 34 | 0 | 24-HR | ALL | 1ST | 12092424
| 450676 | 516314 | 2.0245 | 33.02 | 33.02 | 0 | 24-HR | ALL | 1ST | 12092424
| 450776 | 516314 | 1.9896 | 32.8 | 39 | 0 | 24-HR | ALL | 1ST | 12092424
| 450876 | 516314 | 1.9509 | 30.68 | 39 | 0 | 24-HR | ALL | 1ST | 12092424
| 450976 | 516314 | 1.8999 | 32 | 40 | 0 | 24-HR | ALL | 1ST | 12092424
| 451076 | 516314 | 1.8419 | 33.17 | 39 | 0 | 24-HR | ALL | 1ST | 12092424
| 451176 | 516314 | 1.8904 | 35.46 | 42 | 0 | 24-HR | ALL | 1ST | 12051824
| 451276 | 516314 | 1.9578 | 35.9 | 45 | 0 | 24-HR | ALL | 1ST | 12051824
| 451376 | 516314 | 2.0285 | 34.46 | 46 | 0 | 24-HR | ALL | 1ST | 12051824
| 451476 | 516314 | 2.0902 | 36.99 | 57 | 0 | 24-HR | ALL | 1ST | 12051824
| 451576 | 516314 | 2.1552 | 37.02 | 57 | 0 | 24-HR | ALL | 1ST | 12051824
| 451676 | 516314 | 2.2152 | 38.29 | 57 | 0 | 24-HR | ALL | 1ST | 12051824
| 451776 | 516314 | 2.2686 | 41.38 | 56 | 0 | 24-HR | ALL | 1ST | 12051824
| 451876 | 516314 | 2.3263 | 39.99 | 53 | 0 | 24-HR | ALL | 1ST | 12051824
| 451976 | 516314 | 2.3726 | 42 | 48 | 0 | 24-HR | ALL | 1ST | 12051824
| 452076 | 516314 | 2.4148 | 43 | 51 | 0 | 24-HR | ALL | 1ST | 12051824
| 452176 | 516314 | 2.4565 | 40.4 | 52 | 0 | 24-HR | ALL | 1ST | 12051824
| 452276 | 516314 | 2.5241 | 37.2 | 51 | 0 | 24-HR | ALL | 1ST | 12042824
| 452376 | 516314 | 2.6774 | 39.56 | 50 | 0 | 24-HR | ALL | 1ST | 12042824
| 452476 | 516314 | 2.827 | 39.91 | 56 | 0 | 24-HR | ALL | 1ST | 12042824
| 452576 | 516314 | 2.9711 | 41.83 | 56 | 0 | 24-HR | ALL | 1ST | 12042824
| 452676 | 516314 | 3.1086 | 46 | 56 | 0 | 24-HR | ALL | 1ST | 12042824
| 452776 | 516314 | 3.2294 | 46.95 | 57 | 0 | 24-HR | ALL | 1ST | 12042824
| 452876 | 516314 | 3.3358 | 50.11 | 59 | 0 | 24-HR | ALL | 1ST | 12042824
| 452976 | 516314 | 3.4201 | 53.15 | 61 | 0 | 24-HR | ALL | 1ST | 12042824
| 453076 | 516314 | 3.476 | 55.01 | 64 | 0 | 24-HR | ALL | 1ST | 12042824
| 453176 | 516314 | 3.5035 | 58.53 | 70 | 0 | 24-HR | ALL | 1ST | 12042824
| 453276 | 516314 | 3.7501 | 64.45 | 69 | 0 | 24-HR | ALL | 1ST | 12042924
| 453376 | 516314 | 4.0063 | 62.03 | 125 | 0 | 24-HR | ALL | 1ST | 12042924
| 453476 | 516314 | 4.2374 | 64.91 | 126 | 0 | 24-HR | ALL | 1ST | 12042924
| 453576 | 516314 | 4.4402 | 66.99 | 134 | 0 | 24-HR | ALL | 1ST | 12042924
| 453676 | 516314 | 4.6067 | 72.46 | 135 | 0 | 24-HR | ALL | 1ST | 12042924
| 453776 | 516314 | 4.7269 | 75.8 | 139 | 0 | 24-HR | ALL | 1ST | 12042924
| 453876 | 516314 | 4.7959 | 82.44 | 140 | 0 | 24-HR | ALL | 1ST | 12042924
| 453976 | 516314 | 4.8037 | 88.44 | 141 | 0 | 24-HR | ALL | 1ST | 12042924
| 454076 | 516314 | 4.7475 | 98.26 | 141 | 0 | 24-HR | ALL | 1ST | 12042924
| 454176 | 516314 | 4.6195 | 107.97 | 141 | 0 | 24-HR | ALL | 1ST | 12042924
| 454276 | 516314 | 4.4182 | 119.78 | 140 | 0 | 24-HR | ALL | 1ST | 12042924
| 454376 | 516314 | 4.1501 | 125.92 | 140 | 0 | 24-HR | ALL | 1ST | 12042924
| 454476 | 516314 | 3.8292 | 129.58 | 154 | 0 | 24-HR | ALL | 1ST | 12042924
| 454576 | 516314 | 3.4858 | 123.63 | 154 | 0 | 24-HR | ALL | 1ST | 12042924
| 454676 | 516314 | 3.4817 | 140.53 | 154 | 0 | 24-HR | ALL | 1ST | 12051024
| 454776 | 516314 | 3.4344 | 141.8 | 154 | 0 | 24-HR | ALL | 1ST | 12051024
| 454876 | 516314 | 3.3103 | 131.46 | 154 | 0 | 24-HR | ALL | 1ST | 12051024
| 454976 | 516314 | 3.2417 | 129 | 129 | 0 | 24-HR | ALL | 1ST | 12050224
| 455076 | 516314 | 3.3273 | 133.71 | 196 | 0 | 24-HR | ALL | 1ST | 12051924
| 455176 | 516314 | 3.3099 | 121.54 | 210 | 0 | 24-HR | ALL | 1ST | 12051924
| 455276 | 516314 | 3.2806 | 127.09 | 210 | 0 | 24-HR | ALL | 1ST | 12051924
| 455376 | 516314 | 3.8599 | 139.01 | 210 | 0 | 24-HR | ALL | 1ST | 12032324
| 455476 | 516314 | 10.1675 | 160.98 | 199 | 0 | 24-HR | ALL | 1ST | 12052424
| 455576 | 516314 | 20.2826 | 184.19 | 184.19 | 0 | 24-HR | ALL | 1ST | 12052424
| 455676 | 516314 | 21.4105 | 193.65 | 193.65 | 0 | 24-HR | ALL | 1ST | 12052424
| 455776 | 516314 | 19.0711 | 198.54 | 198.54 | 0 | 24-HR | ALL | 1ST | 12052424
| 455876 | 516314 | 15.2395 | 195.45 | 195.45 | 0 | 24-HR | ALL | 1ST | 12052424
| 455976 | 516314 | 11.6568 | 189.56 | 189.56 | 0 | 24-HR | ALL | 1ST | 12052424
| 456076 | 516314 | 9.1962 | 186.03 | 186.03 | 0 | 24-HR | ALL | 1ST | 12052424
| 456176 | 516314 | 6.9872 | 182.48 | 182.48 | 0 | 24-HR | ALL | 1ST | 12052424
| 456276 | 516314 | 6.1021 | 170.71 | 170.71 | 0 | 24-HR | ALL | 1ST | 12100824
| 456376 | 516314 | 6.4195 | 163 | 163 | 0 | 24-HR | ALL | 1ST | 12100824
| 456476 | 516314 | 5.3977 | 156.47 | 156.47 | 0 | 24-HR | ALL | 1ST | 12100824
| 456576 | 516314 | 4.4569 | 148.56 | 148.56 | 0 | 24-HR | ALL | 1ST | 12032324
| 456676 | 516314 | 5.3662 | 144.68 | 144.68 | 0 | 24-HR | ALL | 1ST | 12032324
| 456776 | 516314 | 4.5987 | 136.18 | 203 | 0 | 24-HR | ALL | 1ST | 12032324
| 456876 | 516314 | 4.5921 | 135.72 | 203 | 0 | 24-HR | ALL | 1ST | 12032324
| 456976 | 516314 | 3.5567 | 132.69 | 203 | 0 | 24-HR | ALL | 1ST | 12032324
| 457076 | 516314 | 3.0501 | 135.63 | 203 | 0 | 24-HR | ALL | 1ST | 12032324
| 457176 | 516314 | 2.278 | 135.63 | 203 | 0 | 24-HR | ALL | 1ST | 12050524
| 457276 | 516314 | 2.3123 | 138.16 | 203 | 0 | 24-HR | ALL | 1ST | 12050524
| 457376 | 516314 | 2.2979 | 134.52 | 204 | 0 | 24-HR | ALL | 1ST | 12050524
| 457476 | 516314 | 2.4032 | 135.33 | 204 | 0 | 24-HR | ALL | 1ST | 12082624
| 457576 | 516314 | 2.5747 | 137.14 | 202 | 0 | 24-HR | ALL | 1ST | 12082624
| 457676 | 516314 | 2.638 | 129.98 | 204 | 0 | 24-HR | ALL | 1ST | 12082624
| 457776 | 516314 | 2.645 | 126.94 | 204 | 0 | 24-HR | ALL | 1ST | 12082624
| 457876 | 516314 | 2.5627 | 123.06 | 204 | 0 | 24-HR | ALL | 1ST | 12082624
| 457976 | 516314 | 2.62 | 121.38 | 197 | 0 | 24-HR | ALL | 1ST | 12112824
| 458076 | 516314 | 2.9638 | 122.63 | 122.63 | 0 | 24-HR | ALL | 1ST | 12112824
| 458176 | 516314 | 3.2879 | 123.17 | 174 | 0 | 24-HR | ALL | 1ST | 12112824
| 458276 | 516314 | 3.5866 | 122.05 | 179 | 0 | 24-HR | ALL | 1ST | 12112824
| 458376 | 516314 | 3.854 | 121.18 | 183 | 0 | 24-HR | ALL | 1ST | 12112824
| 458476 | 516314 | 4.1305 | 124.16 | 183 | 0 | 24-HR | ALL | 1ST | 12120724
| 458576 | 516314 | 4.4188 | 120.98 | 183 | 0 | 24-HR | ALL | 1ST | 12120724
| 458676 | 516314 | 4.6208 | 117.62 | 183 | 0 | 24-HR | ALL | 1ST | 12120724
| 458776 | 516314 | 4.7351 | 114.1 | 183 | 0 | 24-HR | ALL | 1ST | 12120724
| 458876 | 516314 | 4.8107 | 115.71 | 183 | 0 | 24-HR | ALL | 1ST | 12120724
| 458976 | 516314 | 4.7743 | 113.29 | 183 | 0 | 24-HR | ALL | 1ST | 12120724
| 459076 | 516314 | 4.6354 | 103.97 | 183 | 0 | 24-HR | ALL | 1ST | 12121024
| 459176 | 516314 | 4.5632 | 102.62 | 183 | 0 | 24-HR | ALL | 1ST | 12121024
| 459276 | 516314 | 4.4951 | 107.95 | 107.95 | 0 | 24-HR | ALL | 1ST | 12121024
| 459376 | 516314 | 4.3311 | 106.96 | 106.96 | 0 | 24-HR | ALL | 1ST | 12121024
| 459476 | 516314 | 4.0916 | 100.15 | 179 | 0 | 24-HR | ALL | 1ST | 12112824
| 459576 | 516314 | 3.8953 | 98.68 | 98.68 | 0 | 24-HR | ALL | 1ST | 12112824
| 459676 | 516314 | 3.6822 | 92.04 | 179 | 0 | 24-HR | ALL | 1ST | 12112824
| 459776 | 516314 | 3.4636 | 88.35 | 179 | 0 | 24-HR | ALL | 1ST | 12112824
| 459876 | 516314 | 3.2414 | 85.91 | 176 | 0 | 24-HR | ALL | 1ST | 12112824
| 459976 | 516314 | 3.0215 | 81.94 | 176 | 0 | 24-HR | ALL | 1ST | 12112824
| 460076 | 516314 | 2.8008 | 81.72 | 90 | 0 | 24-HR | ALL | 1ST | 12112824
| 460176 | 516314 | 2.5775 | 87.77 | 87.77 | 0 | 24-HR | ALL | 1ST | 12112824
| 460276 | 516314 | 2.5022 | 91 | 91 | 0 | 24-HR | ALL | 1ST | 12120524
| 460376 | 516314 | 2.4789 | 90.36 | 94 | 0 | 24-HR | ALL | 1ST | 12120524
| 460476 | 516314 | 2.448 | 91.86 | 94 | 0 | 24-HR | ALL | 1ST | 12120524
| 460576 | 516314 | 2.4074 | 89.47 | 95 | 0 | 24-HR | ALL | 1ST | 12120524
| 460676 | 516314 | 2.3606 | 91 | 94 | 0 | 24-HR | ALL | 1ST | 12120524
| 460776 | 516314 | 2.3068 | 90.46 | 90.46 | 0 | 24-HR | ALL | 1ST | 12120524
| 460876 | 516314 | 2.4142 | 92.03 | 92.03 | 0 | 24-HR | ALL | 1ST | 12021424
| 460976 | 516314 | 2.5268 | 93 | 93 | 0 | 24-HR | ALL | 1ST | 12021424
| 461076 | 516314 | 2.622 | 93.83 | 95 | 0 | 24-HR | ALL | 1ST | 12021424
| 461176 | 516314 | 2.6967 | 93.56 | 325 | 0 | 24-HR | ALL | 1ST | 12021424
| 461276 | 516314 | 2.7605 | 95.35 | 325 | 0 | 24-HR | ALL | 1ST | 12021424
| 461376 | 516314 | 2.8027 | 96 | 325 | 0 | 24-HR | ALL | 1ST | 12021424
| 461476 | 516314 | 2.8301 | 97 | 325 | 0 | 24-HR | ALL | 1ST | 12021424
| 461576 | 516314 | 2.8414 | 97.82 | 325 | 0 | 24-HR | ALL | 1ST | 12021424
| 461676 | 516314 | 2.8326 | 97.17 | 325 | 0 | 24-HR | ALL | 1ST | 12021424
| 461776 | 516314 | 2.8215 | 99 | 325 | 0 | 24-HR | ALL | 1ST | 12021424
| 461876 | 516314 | 2.7993 | 100.89 | 325 | 0 | 24-HR | ALL | 1ST | 12021424
| 461976 | 516314 | 2.7589 | 100.78 | 325 | 0 | 24-HR | ALL | 1ST | 12021424
| 462076 | 516314 | 2.7077 | 99.97 | 325 | 0 | 24-HR | ALL | 1ST | 12021424
| 462176 | 516314 | 2.6418 | 96.65 | 325 | 0 | 24-HR | ALL | 1ST | 12021424
| 462276 | 516314 | 2.5893 | 99.24 | 325 | 0 | 24-HR | ALL | 1ST | 12021424
| 462376 | 516314 | 2.5302 | 101.43 | 325 | 0 | 24-HR | ALL | 1ST | 12021424
| 462476 | 516314 | 2.4549 | 99.47 | 325 | 0 | 24-HR | ALL | 1ST | 12021424
| 462576 | 516314 | 2.3835 | 99.86 | 325 | 0 | 24-HR | ALL | 1ST | 12021424
| 462676 | 516314 | 2.3083 | 99.56 | 325 | 0 | 24-HR | ALL | 1ST | 12021424
| 462776 | 516314 | 2.2312 | 98.89 | 325 | 0 | 24-HR | ALL | 1ST | 12021424
| 462876 | 516314 | 2.1537 | 98.14 | 325 | 0 | 24-HR | ALL | 1ST | 12021424
| 462976 | 516314 | 2.0792 | 99.46 | 325 | 0 | 24-HR | ALL | 1ST | 12021424
| 463076 | 516314 | 2.005 | 101 | 325 | 0 | 24-HR | ALL | 1ST | 12021424
| 463176 | 516314 | 1.9305 | 102 | 325 | 0 | 24-HR | ALL | 1ST | 12021424
| 463276 | 516314 | 1.8543 | 100.03 | 325 | 0 | 24-HR | ALL | 1ST | 12021424
| 463376 | 516314 | 1.7848 | 104.07 | 308 | 0 | 24-HR | ALL | 1ST | 12021424
| 463476 | 516314 | 1.7173 | 108.85 | 308 | 0 | 24-HR | ALL | 1ST | 12021424
| 463576 | 516314 | 1.6503 | 112.48 | 308 | 0 | 24-HR | ALL | 1ST | 12021424
| 463676 | 516314 | 1.5849 | 116 | 305 | 0 | 24-HR | ALL | 1ST | 12021424
| 463776 | 516314 | 1.5273 | 126.09 | 298 | 0 | 24-HR | ALL | 1ST | 12021424
| 463876 | 516314 | 1.5115 | 137.16 | 214 | 0 | 24-HR | ALL | 1ST | 12010524
| 463976 | 516314 | 2.8263 | 163.02 | 204 | 0 | 24-HR | ALL | 1ST | 12101324
| 448976 | 516414 | 1.7348 | 21.76 | 26 | 0 | 24-HR | ALL | 1ST | 12092424
| 449076 | 516414 | 1.7805 | 21 | 25 | 0 | 24-HR | ALL | 1ST | 12092424
| 449176 | 516414 | 1.8263 | 20.97 | 20.97 | 0 | 24-HR | ALL | 1ST | 12092424
| 449276 | 516414 | 1.8651 | 18.68 | 21 | 0 | 24-HR | ALL | 1ST | 12092424
| 449376 | 516414 | 1.9084 | 18.86 | 18.86 | 0 | 24-HR | ALL | 1ST | 12092424
| 449476 | 516414 | 1.9519 | 19.8 | 23 | 0 | 24-HR | ALL | 1ST | 12092424
| 449576 | 516414 | 1.9839 | 17.48 | 24 | 0 | 24-HR | ALL | 1ST | 12092424
| 449676 | 516414 | 2.0302 | 21.09 | 21.09 | 0 | 24-HR | ALL | 1ST | 12092424
| 449776 | 516414 | 2.0671 | 23.3 | 26 | 0 | 24-HR | ALL | 1ST | 12092424
| 449876 | 516414 | 2.0937 | 21.63 | 26 | 0 | 24-HR | ALL | 1ST | 12092424
| 449976 | 516414 | 2.1197 | 21.96 | 29 | 0 | 24-HR | ALL | 1ST | 12092424
| 450076 | 516414 | 2.1389 | 21.18 | 25 | 0 | 24-HR | ALL | 1ST | 12092424
| 450176 | 516414 | 2.1584 | 23.96 | 23.96 | 0 | 24-HR | ALL | 1ST | 12092424
| 450276 | 516414 | 2.1683 | 24.21 | 24.21 | 0 | 24-HR | ALL | 1ST | 12092424
| 450376 | 516414 | 2.1721 | 24 | 32 | 0 | 24-HR | ALL | 1ST | 12092424
| 450476 | 516414 | 2.1683 | 27.48 | 27.48 | 0 | 24-HR | ALL | 1ST | 12092424
| 450576 | 516414 | 2.1556 | 31.39 | 33 | 0 | 24-HR | ALL | 1ST | 12092424
| 450676 | 516414 | 2.1364 | 32 | 32 | 0 | 24-HR | ALL | 1ST | 12092424
| 450776 | 516414 | 2.112 | 30.32 | 30.32 | 0 | 24-HR | ALL | 1ST | 12092424
| 450876 | 516414 | 2.0795 | 29.73 | 35 | 0 | 24-HR | ALL | 1ST | 12092424
| 450976 | 516414 | 2.0364 | 31.03 | 37 | 0 | 24-HR | ALL | 1ST | 12092424
| 451076 | 516414 | 1.984 | 32.92 | 36 | 0 | 24-HR | ALL | 1ST | 12092424
| 451176 | 516414 | 1.9251 | 34 | 36 | 0 | 24-HR | ALL | 1ST | 12092424
| 451276 | 516414 | 1.9438 | 33.03 | 45 | 0 | 24-HR | ALL | 1ST | 12051824
| 451376 | 516414 | 2.0078 | 36.8 | 46 | 0 | 24-HR | ALL | 1ST | 12051824
| 451476 | 516414 | 2.0863 | 33.49 | 57 | 0 | 24-HR | ALL | 1ST | 12051824
| 451576 | 516414 | 2.149 | 37.15 | 57 | 0 | 24-HR | ALL | 1ST | 12051824
| 451676 | 516414 | 2.2244 | 34.02 | 57 | 0 | 24-HR | ALL | 1ST | 12051824
| 451776 | 516414 | 2.283 | 37.51 | 56 | 0 | 24-HR | ALL | 1ST | 12051824
| 451876 | 516414 | 2.3422 | 39.18 | 50 | 0 | 24-HR | ALL | 1ST | 12051824
| 451976 | 516414 | 2.3961 | 41.32 | 45 | 0 | 24-HR | ALL | 1ST | 12051824
| 452076 | 516414 | 2.4468 | 42.39 | 42.39 | 0 | 24-HR | ALL | 1ST | 12051824
| 452176 | 516414 | 2.5063 | 35.95 | 51 | 0 | 24-HR | ALL | 1ST | 12051824
| 452276 | 516414 | 2.54 | 38.36 | 46 | 0 | 24-HR | ALL | 1ST | 12051824
| 452376 | 516414 | 2.619 | 39.3 | 49 | 0 | 24-HR | ALL | 1ST | 12042824
| 452476 | 516414 | 2.7818 | 37.93 | 44 | 0 | 24-HR | ALL | 1ST | 12042824
| 452576 | 516414 | 2.9429 | 44.44 | 47 | 0 | 24-HR | ALL | 1ST | 12042824
| 452676 | 516414 | 3.0949 | 44 | 53 | 0 | 24-HR | ALL | 1ST | 12042824
| 452776 | 516414 | 3.2374 | 45.94 | 54 | 0 | 24-HR | ALL | 1ST | 12042824
| 452876 | 516414 | 3.3632 | 46.68 | 59 | 0 | 24-HR | ALL | 1ST | 12042824
| 452976 | 516414 | 3.4698 | 48.03 | 61 | 0 | 24-HR | ALL | 1ST | 12042824
| 453076 | 516414 | 3.5568 | 52.3 | 62 | 0 | 24-HR | ALL | 1ST | 12042824
| 453176 | 516414 | 3.6141 | 56.61 | 62 | 0 | 24-HR | ALL | 1ST | 12042824
| 453276 | 516414 | 3.6516 | 58.86 | 66 | 0 | 24-HR | ALL | 1ST | 12042924
| 453376 | 516414 | 3.9285 | 60.27 | 77 | 0 | 24-HR | ALL | 1ST | 12042924
| 453476 | 516414 | 4.19 | 61.48 | 125 | 0 | 24-HR | ALL | 1ST | 12042924
| 453576 | 516414 | 4.4265 | 64.09 | 135 | 0 | 24-HR | ALL | 1ST | 12042924
| 453676 | 516414 | 4.63 | 67.3 | 139 | 0 | 24-HR | ALL | 1ST | 12042924
| 453776 | 516414 | 4.791 | 70.48 | 141 | 0 | 24-HR | ALL | 1ST | 12042924
| 453876 | 516414 | 4.903 | 77.6 | 141 | 0 | 24-HR | ALL | 1ST | 12042924
| 453976 | 516414 | 4.951 | 79.45 | 154 | 0 | 24-HR | ALL | 1ST | 12042924
| 454076 | 516414 | 4.9356 | 86.29 | 154 | 0 | 24-HR | ALL | 1ST | 12042924
| 454176 | 516414 | 4.8483 | 94.45 | 154 | 0 | 24-HR | ALL | 1ST | 12042924
| 454276 | 516414 | 4.6855 | 105.42 | 154 | 0 | 24-HR | ALL | 1ST | 12042924
| 454376 | 516414 | 4.4482 | 109.73 | 154 | 0 | 24-HR | ALL | 1ST | 12042924
| 454476 | 516414 | 4.1442 | 116.49 | 154 | 0 | 24-HR | ALL | 1ST | 12042924
| 454576 | 516414 | 3.7827 | 124.06 | 154 | 0 | 24-HR | ALL | 1ST | 12042924
| 454676 | 516414 | 3.531 | 131.14 | 154 | 0 | 24-HR | ALL | 1ST | 12051024
| 454776 | 516414 | 3.5103 | 129.84 | 154 | 0 | 24-HR | ALL | 1ST | 12051024
| 454876 | 516414 | 3.422 | 127.12 | 154 | 0 | 24-HR | ALL | 1ST | 12051024
| 454976 | 516414 | 3.3535 | 127.8 | 198 | 0 | 24-HR | ALL | 1ST | 12050224
| 455076 | 516414 | 3.3818 | 127.37 | 201 | 0 | 24-HR | ALL | 1ST | 12051924
| 455176 | 516414 | 3.4086 | 123.06 | 210 | 0 | 24-HR | ALL | 1ST | 12051924
| 455276 | 516414 | 3.4042 | 129.68 | 210 | 0 | 24-HR | ALL | 1ST | 12051924
| 455376 | 516414 | 3.489 | 136.03 | 210 | 0 | 24-HR | ALL | 1ST | 12032324
| 455476 | 516414 | 10.6305 | 162.63 | 204 | 0 | 24-HR | ALL | 1ST | 12052424
| 455576 | 516414 | 21.2552 | 185.3 | 185.3 | 0 | 24-HR | ALL | 1ST | 12052424
| 455676 | 516414 | 23.5718 | 197.73 | 197.73 | 0 | 24-HR | ALL | 1ST | 12052424
| 455776 | 516414 | 20.6834 | 200.94 | 200.94 | 0 | 24-HR | ALL | 1ST | 12052424
| 455876 | 516414 | 17.5296 | 202.71 | 202.71 | 0 | 24-HR | ALL | 1ST | 12052424
| 455976 | 516414 | 14.4212 | 200.06 | 200.06 | 0 | 24-HR | ALL | 1ST | 12052424
| 456076 | 516414 | 11.9179 | 198.38 | 198.38 | 0 | 24-HR | ALL | 1ST | 12052424
| 456176 | 516414 | 9.1472 | 194.79 | 194.79 | 0 | 24-HR | ALL | 1ST | 12052424
| 456276 | 516414 | 6.7447 | 184.42 | 184.42 | 0 | 24-HR | ALL | 1ST | 12080824
| 456376 | 516414 | 7.7406 | 174.55 | 174.55 | 0 | 24-HR | ALL | 1ST | 12100824
| 456476 | 516414 | 6.8876 | 167.39 | 167.39 | 0 | 24-HR | ALL | 1ST | 12100824
| 456576 | 516414 | 6.8133 | 162.64 | 162.64 | 0 | 24-HR | ALL | 1ST | 12032324
| 456676 | 516414 | 9.6626 | 161.33 | 161.33 | 0 | 24-HR | ALL | 1ST | 12032324
| 456776 | 516414 | 10.5404 | 157.27 | 157.27 | 0 | 24-HR | ALL | 1ST | 12032324
| 456876 | 516414 | 9.9918 | 155.3 | 155.3 | 0 | 24-HR | ALL | 1ST | 12032324
| 456976 | 516414 | 6.9496 | 150.17 | 203 | 0 | 24-HR | ALL | 1ST | 12032324
| 457076 | 516414 | 5.3773 | 153.51 | 203 | 0 | 24-HR | ALL | 1ST | 12032324
| 457176 | 516414 | 3.0499 | 150.35 | 203 | 0 | 24-HR | ALL | 1ST | 12072024
| 457276 | 516414 | 3.5672 | 156.24 | 156.24 | 0 | 24-HR | ALL | 1ST | 12053024
| 457376 | 516414 | 3.4811 | 151.1 | 202 | 0 | 24-HR | ALL | 1ST | 12053024
| 457476 | 516414 | 3.7687 | 152.72 | 200 | 0 | 24-HR | ALL | 1ST | 12122124
| 457576 | 516414 | 3.6676 | 150.46 | 200 | 0 | 24-HR | ALL | 1ST | 12122124
| 457676 | 516414 | 2.8158 | 145.3 | 200 | 0 | 24-HR | ALL | 1ST | 12082624
| 457776 | 516414 | 2.7797 | 139.39 | 200 | 0 | 24-HR | ALL | 1ST | 12082624
| 457876 | 516414 | 2.6465 | 133.58 | 199 | 0 | 24-HR | ALL | 1ST | 12082624
| 457976 | 516414 | 2.8142 | 130.75 | 195 | 0 | 24-HR | ALL | 1ST | 12112824
| 458076 | 516414 | 3.1696 | 131.05 | 131.05 | 0 | 24-HR | ALL | 1ST | 12112824
| 458176 | 516414 | 3.4994 | 133.45 | 133.45 | 0 | 24-HR | ALL | 1ST | 12112824
| 458276 | 516414 | 3.7973 | 138.03 | 138.03 | 0 | 24-HR | ALL | 1ST | 12112824
| 458376 | 516414 | 4.1547 | 138.96 | 138.96 | 0 | 24-HR | ALL | 1ST | 12120724
| 458476 | 516414 | 4.5683 | 141.24 | 141.24 | 0 | 24-HR | ALL | 1ST | 12120724
| 458576 | 516414 | 4.8549 | 139.61 | 139.61 | 0 | 24-HR | ALL | 1ST | 12120724
| 458676 | 516414 | 4.9936 | 133.84 | 183 | 0 | 24-HR | ALL | 1ST | 12120724
| 458776 | 516414 | 4.9964 | 124.48 | 183 | 0 | 24-HR | ALL | 1ST | 12120724
| 458876 | 516414 | 4.9546 | 118.71 | 183 | 0 | 24-HR | ALL | 1ST | 12120724
| 458976 | 516414 | 4.8306 | 111.3 | 183 | 0 | 24-HR | ALL | 1ST | 12120724
| 459076 | 516414 | 4.7262 | 107.88 | 183 | 0 | 24-HR | ALL | 1ST | 12121024
| 459176 | 516414 | 4.6862 | 113.31 | 182 | 0 | 24-HR | ALL | 1ST | 12121024
| 459276 | 516414 | 4.5754 | 116.02 | 116.02 | 0 | 24-HR | ALL | 1ST | 12121024
| 459376 | 516414 | 4.3305 | 111.67 | 179 | 0 | 24-HR | ALL | 1ST | 12121024
| 459476 | 516414 | 4.0436 | 102.79 | 179 | 0 | 24-HR | ALL | 1ST | 12112824
| 459576 | 516414 | 3.8213 | 100 | 179 | 0 | 24-HR | ALL | 1ST | 12112824
| 459676 | 516414 | 3.5882 | 96.82 | 179 | 0 | 24-HR | ALL | 1ST | 12112824
| 459776 | 516414 | 3.351 | 93.76 | 179 | 0 | 24-HR | ALL | 1ST | 12112824
| 459876 | 516414 | 3.1153 | 89.33 | 179 | 0 | 24-HR | ALL | 1ST | 12112824
| 459976 | 516414 | 2.8867 | 83.79 | 179 | 0 | 24-HR | ALL | 1ST | 12112824
| 460076 | 516414 | 2.6618 | 82 | 176 | 0 | 24-HR | ALL | 1ST | 12112824
| 460176 | 516414 | 2.5494 | 83.47 | 174 | 0 | 24-HR | ALL | 1ST | 12120524
| 460276 | 516414 | 2.529 | 89.15 | 89.15 | 0 | 24-HR | ALL | 1ST | 12120524
| 460376 | 516414 | 2.4966 | 90 | 93 | 0 | 24-HR | ALL | 1ST | 12120524
| 460476 | 516414 | 2.4554 | 91.12 | 91.12 | 0 | 24-HR | ALL | 1ST | 12120524
| 460576 | 516414 | 2.4054 | 90.12 | 93 | 0 | 24-HR | ALL | 1ST | 12120524
| 460676 | 516414 | 2.3491 | 91.44 | 91.44 | 0 | 24-HR | ALL | 1ST | 12120524
| 460776 | 516414 | 2.4594 | 92.54 | 92.54 | 0 | 24-HR | ALL | 1ST | 12021424
| 460876 | 516414 | 2.5737 | 93 | 93 | 0 | 24-HR | ALL | 1ST | 12021424
| 460976 | 516414 | 2.6642 | 92 | 92 | 0 | 24-HR | ALL | 1ST | 12021424
| 461076 | 516414 | 2.7458 | 93.66 | 93.66 | 0 | 24-HR | ALL | 1ST | 12021424
| 461176 | 516414 | 2.8164 | 96.91 | 96.91 | 0 | 24-HR | ALL | 1ST | 12021424
| 461276 | 516414 | 2.8577 | 97.52 | 97.52 | 0 | 24-HR | ALL | 1ST | 12021424
| 461376 | 516414 | 2.869 | 95 | 325 | 0 | 24-HR | ALL | 1ST | 12021424
| 461476 | 516414 | 2.8786 | 96 | 325 | 0 | 24-HR | ALL | 1ST | 12021424
| 461576 | 516414 | 2.871 | 96.36 | 325 | 0 | 24-HR | ALL | 1ST | 12021424
| 461676 | 516414 | 2.8503 | 96.7 | 325 | 0 | 24-HR | ALL | 1ST | 12021424
| 461776 | 516414 | 2.8219 | 98 | 325 | 0 | 24-HR | ALL | 1ST | 12021424
| 461876 | 516414 | 2.7942 | 101.92 | 325 | 0 | 24-HR | ALL | 1ST | 12021424
| 461976 | 516414 | 2.7489 | 103.78 | 325 | 0 | 24-HR | ALL | 1ST | 12021424
| 462076 | 516414 | 2.6916 | 104.6 | 325 | 0 | 24-HR | ALL | 1ST | 12021424
| 462176 | 516414 | 2.6002 | 97.44 | 325 | 0 | 24-HR | ALL | 1ST | 12021424
| 462276 | 516414 | 2.5687 | 108.72 | 325 | 0 | 24-HR | ALL | 1ST | 12021424
| 462376 | 516414 | 2.4795 | 104.97 | 325 | 0 | 24-HR | ALL | 1ST | 12021424
| 462476 | 516414 | 2.3944 | 102.48 | 325 | 0 | 24-HR | ALL | 1ST | 12021424
| 462576 | 516414 | 2.3188 | 103.84 | 325 | 0 | 24-HR | ALL | 1ST | 12021424
| 462676 | 516414 | 2.234 | 101.95 | 325 | 0 | 24-HR | ALL | 1ST | 12021424
| 462776 | 516414 | 2.1476 | 98.56 | 325 | 0 | 24-HR | ALL | 1ST | 12021424
| 462876 | 516414 | 2.0718 | 99.04 | 325 | 0 | 24-HR | ALL | 1ST | 12021924
| 462976 | 516414 | 1.9993 | 99.88 | 325 | 0 | 24-HR | ALL | 1ST | 12021924
| 463076 | 516414 | 1.9261 | 100.17 | 325 | 0 | 24-HR | ALL | 1ST | 12021924
| 463176 | 516414 | 1.8529 | 101.12 | 324 | 0 | 24-HR | ALL | 1ST | 12021924
| 463276 | 516414 | 1.7802 | 99.06 | 308 | 0 | 24-HR | ALL | 1ST | 12021924
| 463376 | 516414 | 1.7076 | 104.04 | 308 | 0 | 24-HR | ALL | 1ST | 12021924
| 463476 | 516414 | 1.6363 | 105.17 | 308 | 0 | 24-HR | ALL | 1ST | 12021924
| 463576 | 516414 | 1.5859 | 109.15 | 305 | 0 | 24-HR | ALL | 1ST | 12010524
| 463676 | 516414 | 1.5766 | 113.04 | 302 | 0 | 24-HR | ALL | 1ST | 12010524
| 463776 | 516414 | 1.5644 | 121.99 | 255 | 0 | 24-HR | ALL | 1ST | 12010524
| 463876 | 516414 | 1.5483 | 136.09 | 216 | 0 | 24-HR | ALL | 1ST | 12010524
| 463976 | 516414 | 2.2325 | 157.44 | 213 | 0 | 24-HR | ALL | 1ST | 12101324
| 448976 | 516514 | 1.7038 | 20.71 | 24 | 0 | 24-HR | ALL | 1ST | 12092424
| 449076 | 516514 | 1.7553 | 21.21 | 21.21 | 0 | 24-HR | ALL | 1ST | 12092424
| 449176 | 516514 | 1.8028 | 19.98 | 19.98 | 0 | 24-HR | ALL | 1ST | 12092424
| 449276 | 516514 | 1.8498 | 19.08 | 23 | 0 | 24-HR | ALL | 1ST | 12092424
| 449376 | 516514 | 1.8973 | 18.82 | 20 | 0 | 24-HR | ALL | 1ST | 12092424
| 449476 | 516514 | 1.9493 | 20.73 | 20.73 | 0 | 24-HR | ALL | 1ST | 12092424
| 449576 | 516514 | 1.9882 | 18.57 | 24 | 0 | 24-HR | ALL | 1ST | 12092424
| 449676 | 516514 | 2.0351 | 19.95 | 26 | 0 | 24-HR | ALL | 1ST | 12092424
| 449776 | 516514 | 2.078 | 20.78 | 27 | 0 | 24-HR | ALL | 1ST | 12092424
| 449876 | 516514 | 2.1117 | 19.65 | 26 | 0 | 24-HR | ALL | 1ST | 12092424
| 449976 | 516514 | 2.1547 | 24.12 | 26 | 0 | 24-HR | ALL | 1ST | 12092424
| 450076 | 516514 | 2.185 | 25.21 | 25.21 | 0 | 24-HR | ALL | 1ST | 12092424
| 450176 | 516514 | 2.2098 | 25.71 | 25.71 | 0 | 24-HR | ALL | 1ST | 12092424
| 450276 | 516514 | 2.2283 | 24.18 | 26 | 0 | 24-HR | ALL | 1ST | 12092424
| 450376 | 516514 | 2.2417 | 23.02 | 32 | 0 | 24-HR | ALL | 1ST | 12092424
| 450476 | 516514 | 2.2495 | 23.58 | 31 | 0 | 24-HR | ALL | 1ST | 12092424
| 450576 | 516514 | 2.2493 | 27.18 | 32 | 0 | 24-HR | ALL | 1ST | 12092424
| 450676 | 516514 | 2.2411 | 28.79 | 34 | 0 | 24-HR | ALL | 1ST | 12092424
| 450776 | 516514 | 2.2258 | 28.73 | 33 | 0 | 24-HR | ALL | 1ST | 12092424
| 450876 | 516514 | 2.2022 | 29 | 30 | 0 | 24-HR | ALL | 1ST | 12092424
| 450976 | 516514 | 2.168 | 30.79 | 32 | 0 | 24-HR | ALL | 1ST | 12092424
| 451076 | 516514 | 2.1269 | 31.23 | 34 | 0 | 24-HR | ALL | 1ST | 12092424
| 451176 | 516514 | 2.0718 | 34.55 | 36 | 0 | 24-HR | ALL | 1ST | 12092424
| 451276 | 516514 | 2.0153 | 34 | 38 | 0 | 24-HR | ALL | 1ST | 12092424
| 451376 | 516514 | 1.9913 | 34.3 | 34.3 | 0 | 24-HR | ALL | 1ST | 12051824
| 451476 | 516514 | 2.0657 | 34.94 | 38 | 0 | 24-HR | ALL | 1ST | 12051824
| 451576 | 516514 | 2.142 | 34.6 | 37 | 0 | 24-HR | ALL | 1ST | 12051824
| 451676 | 516514 | 2.213 | 36.15 | 41 | 0 | 24-HR | ALL | 1ST | 12051824
| 451776 | 516514 | 2.2875 | 35.3 | 47 | 0 | 24-HR | ALL | 1ST | 12051824
| 451876 | 516514 | 2.3564 | 35.79 | 47 | 0 | 24-HR | ALL | 1ST | 12051824
| 451976 | 516514 | 2.4174 | 38.15 | 43 | 0 | 24-HR | ALL | 1ST | 12051824
| 452076 | 516514 | 2.4811 | 37.16 | 43 | 0 | 24-HR | ALL | 1ST | 12051824
| 452176 | 516514 | 2.535 | 37.98 | 42 | 0 | 24-HR | ALL | 1ST | 12051824
| 452276 | 516514 | 2.5865 | 36.79 | 36.79 | 0 | 24-HR | ALL | 1ST | 12051824
| 452376 | 516514 | 2.6228 | 38.84 | 40 | 0 | 24-HR | ALL | 1ST | 12051824
| 452476 | 516514 | 2.7197 | 40.03 | 41 | 0 | 24-HR | ALL | 1ST | 12042824
| 452576 | 516514 | 2.8933 | 42.29 | 44 | 0 | 24-HR | ALL | 1ST | 12042824
| 452676 | 516514 | 3.0624 | 41.79 | 46 | 0 | 24-HR | ALL | 1ST | 12042824
| 452776 | 516514 | 3.2233 | 42.82 | 52 | 0 | 24-HR | ALL | 1ST | 12042824
| 452876 | 516514 | 3.3745 | 46.23 | 59 | 0 | 24-HR | ALL | 1ST | 12042824
| 452976 | 516514 | 3.5053 | 46.52 | 60 | 0 | 24-HR | ALL | 1ST | 12042824
| 453076 | 516514 | 3.6123 | 46.26 | 67 | 0 | 24-HR | ALL | 1ST | 12042824
| 453176 | 516514 | 3.7022 | 52.07 | 67 | 0 | 24-HR | ALL | 1ST | 12042824
| 453276 | 516514 | 3.7533 | 54.42 | 67 | 0 | 24-HR | ALL | 1ST | 12042824
| 453376 | 516514 | 3.8295 | 56.03 | 68 | 0 | 24-HR | ALL | 1ST | 12042924
| 453476 | 516514 | 4.1159 | 58.79 | 132 | 0 | 24-HR | ALL | 1ST | 12042924
| 453576 | 516514 | 4.3849 | 61.48 | 135 | 0 | 24-HR | ALL | 1ST | 12042924
| 453676 | 516514 | 4.6263 | 63 | 141 | 0 | 24-HR | ALL | 1ST | 12042924
| 453776 | 516514 | 4.8287 | 65.65 | 141 | 0 | 24-HR | ALL | 1ST | 12042924
| 453876 | 516514 | 4.9826 | 69.18 | 154 | 0 | 24-HR | ALL | 1ST | 12042924
| 453976 | 516514 | 5.0792 | 74.4 | 154 | 0 | 24-HR | ALL | 1ST | 12042924
| 454076 | 516514 | 5.1099 | 81.24 | 154 | 0 | 24-HR | ALL | 1ST | 12042924
| 454176 | 516514 | 5.0634 | 84.06 | 154 | 0 | 24-HR | ALL | 1ST | 12042924
| 454276 | 516514 | 4.9407 | 89.46 | 154 | 0 | 24-HR | ALL | 1ST | 12042924
| 454376 | 516514 | 4.739 | 98.74 | 154 | 0 | 24-HR | ALL | 1ST | 12042924
| 454476 | 516514 | 4.4575 | 109.79 | 154 | 0 | 24-HR | ALL | 1ST | 12042924
| 454576 | 516514 | 4.1087 | 116.76 | 154 | 0 | 24-HR | ALL | 1ST | 12042924
| 454676 | 516514 | 3.7129 | 120.23 | 154 | 0 | 24-HR | ALL | 1ST | 12042924
| 454776 | 516514 | 3.5866 | 125.17 | 154 | 0 | 24-HR | ALL | 1ST | 12051024
| 454876 | 516514 | 3.5295 | 124.56 | 154 | 0 | 24-HR | ALL | 1ST | 12051024
| 454976 | 516514 | 3.4613 | 117.92 | 209 | 0 | 24-HR | ALL | 1ST | 12050224
| 455076 | 516514 | 3.4115 | 113.61 | 210 | 0 | 24-HR | ALL | 1ST | 12050224
| 455176 | 516514 | 3.4825 | 117.64 | 210 | 0 | 24-HR | ALL | 1ST | 12051924
| 455276 | 516514 | 3.5018 | 124.51 | 210 | 0 | 24-HR | ALL | 1ST | 12051924
| 455376 | 516514 | 3.45 | 131.66 | 210 | 0 | 24-HR | ALL | 1ST | 12051924
| 455476 | 516514 | 4.6765 | 143.21 | 210 | 0 | 24-HR | ALL | 1ST | 12052424
| 455576 | 516514 | 15.9413 | 172.13 | 210 | 0 | 24-HR | ALL | 1ST | 12052424
| 455676 | 516514 | 23.5548 | 193.31 | 193.31 | 0 | 24-HR | ALL | 1ST | 12052424
| 455776 | 516514 | 21.9144 | 200.88 | 200.88 | 0 | 24-HR | ALL | 1ST | 12052424
| 455876 | 516514 | 19.3792 | 209.15 | 209.15 | 0 | 24-HR | ALL | 1ST | 12052424
| 455976 | 516514 | 16.1762 | 206.54 | 206.54 | 0 | 24-HR | ALL | 1ST | 12052424
| 456076 | 516514 | 13.3452 | 204 | 204 | 0 | 24-HR | ALL | 1ST | 12052424
| 456176 | 516514 | 10.643 | 202.93 | 202.93 | 0 | 24-HR | ALL | 1ST | 12052424
| 456276 | 516514 | 7.2877 | 195.45 | 195.45 | 0 | 24-HR | ALL | 1ST | 12052424
| 456376 | 516514 | 8.0226 | 190.58 | 190.58 | 0 | 24-HR | ALL | 1ST | 12100824
| 456476 | 516514 | 7.9705 | 185.54 | 185.54 | 0 | 24-HR | ALL | 1ST | 12100824
| 456576 | 516514 | 10.0414 | 180.78 | 180.78 | 0 | 24-HR | ALL | 1ST | 12032324
| 456676 | 516514 | 14.7322 | 179 | 179 | 0 | 24-HR | ALL | 1ST | 12032324
| 456776 | 516514 | 17.8484 | 178.55 | 178.55 | 0 | 24-HR | ALL | 1ST | 12032324
| 456876 | 516514 | 17.2012 | 177.97 | 177.97 | 0 | 24-HR | ALL | 1ST | 12032324
| 456976 | 516514 | 13.0958 | 176.5 | 176.5 | 0 | 24-HR | ALL | 1ST | 12032324
| 457076 | 516514 | 8.4454 | 178.9 | 178.9 | 0 | 24-HR | ALL | 1ST | 12032324
| 457176 | 516514 | 6.7135 | 177.27 | 177.27 | 0 | 24-HR | ALL | 1ST | 12121724
| 457276 | 516514 | 7.0139 | 175.47 | 175.47 | 0 | 24-HR | ALL | 1ST | 12101824
| 457376 | 516514 | 8.3745 | 178.27 | 178.27 | 0 | 24-HR | ALL | 1ST | 12122124
| 457476 | 516514 | 12.6536 | 184.75 | 184.75 | 0 | 24-HR | ALL | 1ST | 12122124
| 457576 | 516514 | 9.9328 | 174.58 | 174.58 | 0 | 24-HR | ALL | 1ST | 12122124
| 457676 | 516514 | 5.8506 | 164.44 | 164.44 | 0 | 24-HR | ALL | 1ST | 12122124
| 457776 | 516514 | 2.9453 | 153.88 | 153.88 | 0 | 24-HR | ALL | 1ST | 12082624
| 457876 | 516514 | 2.7235 | 143.02 | 197 | 0 | 24-HR | ALL | 1ST | 12082624
| 457976 | 516514 | 3.0272 | 142.35 | 142.35 | 0 | 24-HR | ALL | 1ST | 12112824
| 458076 | 516514 | 3.3918 | 144.04 | 144.04 | 0 | 24-HR | ALL | 1ST | 12112824
| 458176 | 516514 | 3.7243 | 152.73 | 152.73 | 0 | 24-HR | ALL | 1ST | 12112824
| 458276 | 516514 | 5.1643 | 159.76 | 159.76 | 0 | 24-HR | ALL | 1ST | 12080924
| 458376 | 516514 | 5.1224 | 160.93 | 160.93 | 0 | 24-HR | ALL | 1ST | 12080924
| 458476 | 516514 | 5.4238 | 161.24 | 161.24 | 0 | 24-HR | ALL | 1ST | 12012824
| 458576 | 516514 | 6.4021 | 162.7 | 162.7 | 0 | 24-HR | ALL | 1ST | 12012824
| 458676 | 516514 | 6.2328 | 159.39 | 159.39 | 0 | 24-HR | ALL | 1ST | 12012824
| 458776 | 516514 | 5.4169 | 147.78 | 147.78 | 0 | 24-HR | ALL | 1ST | 12120724
| 458876 | 516514 | 5.2927 | 138.6 | 183 | 0 | 24-HR | ALL | 1ST | 12121024
| 458976 | 516514 | 4.9661 | 118.73 | 183 | 0 | 24-HR | ALL | 1ST | 12121024
| 459076 | 516514 | 4.813 | 112.48 | 183 | 0 | 24-HR | ALL | 1ST | 12121024
| 459176 | 516514 | 4.76 | 118.44 | 182 | 0 | 24-HR | ALL | 1ST | 12121024
| 459276 | 516514 | 4.5928 | 119.52 | 179 | 0 | 24-HR | ALL | 1ST | 12121024
| 459376 | 516514 | 4.2848 | 114.19 | 179 | 0 | 24-HR | ALL | 1ST | 12121024
| 459476 | 516514 | 3.9762 | 109.06 | 179 | 0 | 24-HR | ALL | 1ST | 12112824
| 459576 | 516514 | 3.7266 | 104.03 | 179 | 0 | 24-HR | ALL | 1ST | 12112824
| 459676 | 516514 | 3.4734 | 100.39 | 179 | 0 | 24-HR | ALL | 1ST | 12112824
| 459776 | 516514 | 3.2205 | 96.85 | 179 | 0 | 24-HR | ALL | 1ST | 12112824
| 459876 | 516514 | 2.9732 | 92.3 | 179 | 0 | 24-HR | ALL | 1ST | 12112824
| 459976 | 516514 | 2.7403 | 83.39 | 179 | 0 | 24-HR | ALL | 1ST | 12112824
| 460076 | 516514 | 2.6006 | 82.12 | 179 | 0 | 24-HR | ALL | 1ST | 12120524
| 460176 | 516514 | 2.5774 | 81.18 | 176 | 0 | 24-HR | ALL | 1ST | 12120524
| 460276 | 516514 | 2.5444 | 80.79 | 176 | 0 | 24-HR | ALL | 1ST | 12120524
| 460376 | 516514 | 2.5025 | 86.75 | 91 | 0 | 24-HR | ALL | 1ST | 12120524
| 460476 | 516514 | 2.4512 | 89.09 | 92 | 0 | 24-HR | ALL | 1ST | 12120524
| 460576 | 516514 | 2.3916 | 88.58 | 92 | 0 | 24-HR | ALL | 1ST | 12120524
| 460676 | 516514 | 2.4908 | 88.79 | 91 | 0 | 24-HR | ALL | 1ST | 12021424
| 460776 | 516514 | 2.6092 | 89.55 | 91 | 0 | 24-HR | ALL | 1ST | 12021424
| 460876 | 516514 | 2.7135 | 91.79 | 91.79 | 0 | 24-HR | ALL | 1ST | 12021424
| 460976 | 516514 | 2.7894 | 91.79 | 91.79 | 0 | 24-HR | ALL | 1ST | 12021424
| 461076 | 516514 | 2.8493 | 92.7 | 94 | 0 | 24-HR | ALL | 1ST | 12021424
| 461176 | 516514 | 2.9004 | 95.79 | 95.79 | 0 | 24-HR | ALL | 1ST | 12021424
| 461276 | 516514 | 2.9193 | 95.79 | 95.79 | 0 | 24-HR | ALL | 1ST | 12021424
| 461376 | 516514 | 2.9202 | 95.48 | 96 | 0 | 24-HR | ALL | 1ST | 12021424
| 461476 | 516514 | 2.9107 | 96.21 | 97 | 0 | 24-HR | ALL | 1ST | 12021424
| 461576 | 516514 | 2.88 | 95.13 | 99 | 0 | 24-HR | ALL | 1ST | 12021424
| 461676 | 516514 | 2.8424 | 94.79 | 325 | 0 | 24-HR | ALL | 1ST | 12021424
| 461776 | 516514 | 2.8118 | 99.08 | 325 | 0 | 24-HR | ALL | 1ST | 12021424
| 461876 | 516514 | 2.7744 | 104.15 | 104.15 | 0 | 24-HR | ALL | 1ST | 12021424
| 461976 | 516514 | 2.7163 | 105.91 | 105.91 | 0 | 24-HR | ALL | 1ST | 12021424
| 462076 | 516514 | 2.64 | 104.41 | 325 | 0 | 24-HR | ALL | 1ST | 12021424
| 462176 | 516514 | 2.553 | 101.29 | 325 | 0 | 24-HR | ALL | 1ST | 12021424
| 462276 | 516514 | 2.4911 | 106.37 | 324 | 0 | 24-HR | ALL | 1ST | 12021424
| 462376 | 516514 | 2.4012 | 104.06 | 325 | 0 | 24-HR | ALL | 1ST | 12021424
| 462476 | 516514 | 2.3346 | 110.29 | 110.29 | 0 | 24-HR | ALL | 1ST | 12021424
| 462576 | 516514 | 2.2448 | 108.53 | 303 | 0 | 24-HR | ALL | 1ST | 12021424
| 462676 | 516514 | 2.1623 | 98.77 | 325 | 0 | 24-HR | ALL | 1ST | 12021924
| 462776 | 516514 | 2.0856 | 97 | 325 | 0 | 24-HR | ALL | 1ST | 12021924
| 462876 | 516514 | 2.0088 | 98 | 325 | 0 | 24-HR | ALL | 1ST | 12021924
| 462976 | 516514 | 1.9316 | 100 | 308 | 0 | 24-HR | ALL | 1ST | 12021924
| 463076 | 516514 | 1.8546 | 100 | 308 | 0 | 24-HR | ALL | 1ST | 12021924
| 463176 | 516514 | 1.7784 | 100 | 308 | 0 | 24-HR | ALL | 1ST | 12021924
| 463276 | 516514 | 1.7033 | 99.84 | 308 | 0 | 24-HR | ALL | 1ST | 12021924
| 463376 | 516514 | 1.6506 | 105.65 | 304 | 0 | 24-HR | ALL | 1ST | 12010524
| 463476 | 516514 | 1.6415 | 105.06 | 304 | 0 | 24-HR | ALL | 1ST | 12010524
| 463576 | 516514 | 1.6301 | 106.04 | 303 | 0 | 24-HR | ALL | 1ST | 12010524
| 463676 | 516514 | 1.6164 | 113.44 | 281 | 0 | 24-HR | ALL | 1ST | 12010524
| 463776 | 516514 | 1.6006 | 119.15 | 217 | 0 | 24-HR | ALL | 1ST | 12010524
| 463876 | 516514 | 1.5813 | 130.35 | 217 | 0 | 24-HR | ALL | 1ST | 12010524
| 463976 | 516514 | 1.759 | 149.7 | 216 | 0 | 24-HR | ALL | 1ST | 12112924
| 448976 | 516614 | 1.6668 | 21 | 23 | 0 | 24-HR | ALL | 1ST | 12092424
| 449076 | 516614 | 1.7204 | 20.83 | 20.83 | 0 | 24-HR | ALL | 1ST | 12092424
| 449176 | 516614 | 1.7746 | 20.96 | 20.96 | 0 | 24-HR | ALL | 1ST | 12092424
| 449276 | 516614 | 1.8225 | 18.65 | 18.65 | 0 | 24-HR | ALL | 1ST | 12092424
| 449376 | 516614 | 1.8771 | 19.3 | 19.3 | 0 | 24-HR | ALL | 1ST | 12092424
| 449476 | 516614 | 1.9241 | 17.43 | 20 | 0 | 24-HR | ALL | 1ST | 12092424
| 449576 | 516614 | 1.9784 | 18.73 | 18.73 | 0 | 24-HR | ALL | 1ST | 12092424
| 449676 | 516614 | 2.0165 | 15 | 27 | 0 | 24-HR | ALL | 1ST | 12092424
| 449776 | 516614 | 2.0758 | 19.02 | 27 | 0 | 24-HR | ALL | 1ST | 12092424
| 449876 | 516614 | 2.1307 | 22.81 | 22.81 | 0 | 24-HR | ALL | 1ST | 12092424
| 449976 | 516614 | 2.1721 | 22.54 | 22.54 | 0 | 24-HR | ALL | 1ST | 12092424
| 450076 | 516614 | 2.2134 | 25.44 | 25.44 | 0 | 24-HR | ALL | 1ST | 12092424
| 450176 | 516614 | 2.2445 | 22.46 | 22.46 | 0 | 24-HR | ALL | 1ST | 12092424
| 450276 | 516614 | 2.275 | 23.39 | 28 | 0 | 24-HR | ALL | 1ST | 12092424
| 450376 | 516614 | 2.2982 | 22.44 | 24 | 0 | 24-HR | ALL | 1ST | 12092424
| 450476 | 516614 | 2.3135 | 21 | 32 | 0 | 24-HR | ALL | 1ST | 12092424
| 450576 | 516614 | 2.3295 | 24.7 | 33 | 0 | 24-HR | ALL | 1ST | 12092424
| 450676 | 516614 | 2.3336 | 26 | 34 | 0 | 24-HR | ALL | 1ST | 12092424
| 450776 | 516614 | 2.3294 | 27.36 | 32 | 0 | 24-HR | ALL | 1ST | 12092424
| 450876 | 516614 | 2.3161 | 28.83 | 28.83 | 0 | 24-HR | ALL | 1ST | 12092424
| 450976 | 516614 | 2.2939 | 29.97 | 29.97 | 0 | 24-HR | ALL | 1ST | 12092424
| 451076 | 516614 | 2.2616 | 31.53 | 31.53 | 0 | 24-HR | ALL | 1ST | 12092424
| 451176 | 516614 | 2.2234 | 30.76 | 35 | 0 | 24-HR | ALL | 1ST | 12092424
| 451276 | 516614 | 2.175 | 30.9 | 34 | 0 | 24-HR | ALL | 1ST | 12092424
| 451376 | 516614 | 2.113 | 33.02 | 37 | 0 | 24-HR | ALL | 1ST | 12092424
| 451476 | 516614 | 2.0524 | 31 | 35 | 0 | 24-HR | ALL | 1ST | 12092424
| 451576 | 516614 | 2.1143 | 38.46 | 38.46 | 0 | 24-HR | ALL | 1ST | 12051824
| 451676 | 516614 | 2.1935 | 38.64 | 38.64 | 0 | 24-HR | ALL | 1ST | 12051824
| 451776 | 516614 | 2.2794 | 35.46 | 39 | 0 | 24-HR | ALL | 1ST | 12051824
| 451876 | 516614 | 2.361 | 33.56 | 42 | 0 | 24-HR | ALL | 1ST | 12051824
| 451976 | 516614 | 2.4271 | 36.82 | 42 | 0 | 24-HR | ALL | 1ST | 12051824
| 452076 | 516614 | 2.4966 | 37.14 | 43 | 0 | 24-HR | ALL | 1ST | 12051824
| 452176 | 516614 | 2.5621 | 36.96 | 36.96 | 0 | 24-HR | ALL | 1ST | 12051824
| 452276 | 516614 | 2.6201 | 37.39 | 37.39 | 0 | 24-HR | ALL | 1ST | 12051824
| 452376 | 516614 | 2.6628 | 41.24 | 41.24 | 0 | 24-HR | ALL | 1ST | 12051824
| 452476 | 516614 | 2.7133 | 37.9 | 37.9 | 0 | 24-HR | ALL | 1ST | 12051824
| 452576 | 516614 | 2.8284 | 36.46 | 46 | 0 | 24-HR | ALL | 1ST | 12042824
| 452676 | 516614 | 3.0113 | 38 | 46 | 0 | 24-HR | ALL | 1ST | 12042824
| 452776 | 516614 | 3.19 | 40.03 | 48 | 0 | 24-HR | ALL | 1ST | 12042824
| 452876 | 516614 | 3.3626 | 44.83 | 47 | 0 | 24-HR | ALL | 1ST | 12042824
| 452976 | 516614 | 3.5247 | 51.06 | 51.06 | 0 | 24-HR | ALL | 1ST | 12042824
| 453076 | 516614 | 3.6607 | 49.54 | 57 | 0 | 24-HR | ALL | 1ST | 12042824
| 453176 | 516614 | 3.7725 | 49.83 | 67 | 0 | 24-HR | ALL | 1ST | 12042824
| 453276 | 516614 | 3.8512 | 49.15 | 67 | 0 | 24-HR | ALL | 1ST | 12042824
| 453376 | 516614 | 3.8998 | 52.42 | 67 | 0 | 24-HR | ALL | 1ST | 12042824
| 453476 | 516614 | 4.0149 | 55.91 | 132 | 0 | 24-HR | ALL | 1ST | 12042924
| 453576 | 516614 | 4.3153 | 57.29 | 137 | 0 | 24-HR | ALL | 1ST | 12042924
| 453676 | 516614 | 4.5927 | 59.48 | 141 | 0 | 24-HR | ALL | 1ST | 12042924
| 453776 | 516614 | 4.8369 | 60.82 | 141 | 0 | 24-HR | ALL | 1ST | 12042924
| 453876 | 516614 | 5.0367 | 64.53 | 154 | 0 | 24-HR | ALL | 1ST | 12042924
| 453976 | 516614 | 5.1809 | 68.48 | 154 | 0 | 24-HR | ALL | 1ST | 12042924
| 454076 | 516614 | 5.2588 | 71.98 | 154 | 0 | 24-HR | ALL | 1ST | 12042924
| 454176 | 516614 | 5.2611 | 74.41 | 154 | 0 | 24-HR | ALL | 1ST | 12042924
| 454276 | 516614 | 5.1862 | 84.4 | 154 | 0 | 24-HR | ALL | 1ST | 12042924
| 454376 | 516614 | 5.0233 | 86.27 | 154 | 0 | 24-HR | ALL | 1ST | 12042924
| 454476 | 516614 | 4.7784 | 93.44 | 154 | 0 | 24-HR | ALL | 1ST | 12042924
| 454576 | 516614 | 4.4587 | 97.29 | 154 | 0 | 24-HR | ALL | 1ST | 12042924
| 454676 | 516614 | 4.0704 | 104.56 | 154 | 0 | 24-HR | ALL | 1ST | 12042924
| 454776 | 516614 | 3.64 | 107.87 | 198 | 0 | 24-HR | ALL | 1ST | 12042924
| 454876 | 516614 | 3.6031 | 111.29 | 204 | 0 | 24-HR | ALL | 1ST | 12051024
| 454976 | 516614 | 3.5703 | 105.46 | 210 | 0 | 24-HR | ALL | 1ST | 12050224
| 455076 | 516614 | 3.5299 | 106.39 | 210 | 0 | 24-HR | ALL | 1ST | 12050224
| 455176 | 516614 | 3.5488 | 111.41 | 210 | 0 | 24-HR | ALL | 1ST | 12051924
| 455276 | 516614 | 3.5825 | 115.62 | 210 | 0 | 24-HR | ALL | 1ST | 12051924
| 455376 | 516614 | 3.5677 | 126.72 | 210 | 0 | 24-HR | ALL | 1ST | 12051924
| 455476 | 516614 | 3.5021 | 134.58 | 210 | 0 | 24-HR | ALL | 1ST | 12032324
| 455576 | 516614 | 11.0644 | 160.82 | 210 | 0 | 24-HR | ALL | 1ST | 12052424
| 455676 | 516614 | 23.7525 | 190.53 | 204 | 0 | 24-HR | ALL | 1ST | 12052424
| 455776 | 516614 | 22.7767 | 198.56 | 203 | 0 | 24-HR | ALL | 1ST | 12052424
| 455876 | 516614 | 20.2795 | 207.46 | 207.46 | 0 | 24-HR | ALL | 1ST | 12052424
| 455976 | 516614 | 16.7685 | 205.14 | 205.14 | 0 | 24-HR | ALL | 1ST | 12052424
| 456076 | 516614 | 14.1811 | 205.54 | 205.54 | 0 | 24-HR | ALL | 1ST | 12052424
| 456176 | 516614 | 11.4111 | 205.35 | 205.35 | 0 | 24-HR | ALL | 1ST | 12052424
| 456276 | 516614 | 8.1971 | 201.53 | 201.53 | 0 | 24-HR | ALL | 1ST | 12052424
| 456376 | 516614 | 8.1493 | 198.54 | 198.54 | 0 | 24-HR | ALL | 1ST | 12070524
| 456476 | 516614 | 7.9038 | 197.82 | 197.82 | 0 | 24-HR | ALL | 1ST | 12070524
| 456576 | 516614 | 11.5848 | 195.38 | 195.38 | 0 | 24-HR | ALL | 1ST | 12032324
| 456676 | 516614 | 17.1862 | 192.59 | 192.59 | 0 | 24-HR | ALL | 1ST | 12032324
| 456776 | 516614 | 20.2468 | 189.7 | 189.7 | 0 | 24-HR | ALL | 1ST | 12032324
| 456876 | 516614 | 18.9322 | 192.71 | 192.71 | 0 | 24-HR | ALL | 1ST | 12032324
| 456976 | 516614 | 13.8314 | 193.66 | 193.66 | 0 | 24-HR | ALL | 1ST | 12032324
| 457076 | 516614 | 8.2095 | 194.98 | 194.98 | 0 | 24-HR | ALL | 1ST | 12072024
| 457176 | 516614 | 9.5832 | 193.63 | 193.63 | 0 | 24-HR | ALL | 1ST | 12121724
| 457276 | 516614 | 10.5555 | 193.24 | 193.24 | 0 | 24-HR | ALL | 1ST | 12101824
| 457376 | 516614 | 13.6702 | 196.63 | 196.63 | 0 | 24-HR | ALL | 1ST | 12122124
| 457476 | 516614 | 16.3859 | 195.71 | 195.71 | 0 | 24-HR | ALL | 1ST | 12122124
| 457576 | 516614 | 14.2784 | 189.02 | 189.02 | 0 | 24-HR | ALL | 1ST | 12122124
| 457676 | 516614 | 9.3157 | 180.4 | 180.4 | 0 | 24-HR | ALL | 1ST | 12122124
| 457776 | 516614 | 3.903 | 166.24 | 166.24 | 0 | 24-HR | ALL | 1ST | 12122124
| 457876 | 516614 | 3.3705 | 159.12 | 159.12 | 0 | 24-HR | ALL | 1ST | 12080824
| 457976 | 516614 | 3.697 | 156.27 | 156.27 | 0 | 24-HR | ALL | 1ST | 12080824
| 458076 | 516614 | 4.4588 | 161.64 | 161.64 | 0 | 24-HR | ALL | 1ST | 12080824
| 458176 | 516614 | 7.1099 | 171.1 | 171.1 | 0 | 24-HR | ALL | 1ST | 12080924
| 458276 | 516614 | 8.2562 | 175.09 | 175.09 | 0 | 24-HR | ALL | 1ST | 12080924
| 458376 | 516614 | 7.1389 | 175.23 | 175.23 | 0 | 24-HR | ALL | 1ST | 12080924
| 458476 | 516614 | 7.9516 | 174.63 | 174.63 | 0 | 24-HR | ALL | 1ST | 12012824
| 458576 | 516614 | 9.0995 | 178.01 | 178.01 | 0 | 24-HR | ALL | 1ST | 12012824
| 458676 | 516614 | 9.744 | 179.94 | 179.94 | 0 | 24-HR | ALL | 1ST | 12012824
| 458776 | 516614 | 9.2927 | 174.59 | 174.59 | 0 | 24-HR | ALL | 1ST | 12012824
| 458876 | 516614 | 6.7998 | 160.98 | 160.98 | 0 | 24-HR | ALL | 1ST | 12012824
| 458976 | 516614 | 5.2613 | 130.98 | 183 | 0 | 24-HR | ALL | 1ST | 12121024
| 459076 | 516614 | 5.0381 | 125.37 | 183 | 0 | 24-HR | ALL | 1ST | 12121024
| 459176 | 516614 | 4.9809 | 130.09 | 179 | 0 | 24-HR | ALL | 1ST | 12121024
| 459276 | 516614 | 4.6324 | 125.1 | 179 | 0 | 24-HR | ALL | 1ST | 12121024
| 459376 | 516614 | 4.2882 | 121.6 | 179 | 0 | 24-HR | ALL | 1ST | 12121024
| 459476 | 516614 | 3.9155 | 116.91 | 179 | 0 | 24-HR | ALL | 1ST | 12121024
| 459576 | 516614 | 3.6138 | 111.94 | 179 | 0 | 24-HR | ALL | 1ST | 12112824
| 459676 | 516614 | 3.3389 | 104.97 | 179 | 0 | 24-HR | ALL | 1ST | 12112824
| 459776 | 516614 | 3.0727 | 100.36 | 179 | 0 | 24-HR | ALL | 1ST | 12112824
| 459876 | 516614 | 2.8168 | 94.18 | 179 | 0 | 24-HR | ALL | 1ST | 12112824
| 459976 | 516614 | 2.6644 | 92.56 | 179 | 0 | 24-HR | ALL | 1ST | 12120524
| 460076 | 516614 | 2.64 | 93.73 | 176 | 0 | 24-HR | ALL | 1ST | 12120524
| 460176 | 516614 | 2.6005 | 90.7 | 176 | 0 | 24-HR | ALL | 1ST | 12120524
| 460276 | 516614 | 2.5507 | 80.51 | 176 | 0 | 24-HR | ALL | 1ST | 12120524
| 460376 | 516614 | 2.4971 | 79.44 | 176 | 0 | 24-HR | ALL | 1ST | 12120524
| 460476 | 516614 | 2.435 | 83.29 | 92 | 0 | 24-HR | ALL | 1ST | 12120524
| 460576 | 516614 | 2.5102 | 81.91 | 92 | 0 | 24-HR | ALL | 1ST | 12021424
| 460676 | 516614 | 2.6423 | 86.11 | 92 | 0 | 24-HR | ALL | 1ST | 12021424
| 460776 | 516614 | 2.7411 | 86.46 | 94 | 0 | 24-HR | ALL | 1ST | 12021424
| 460876 | 516614 | 2.8222 | 87.46 | 94 | 0 | 24-HR | ALL | 1ST | 12021424
| 460976 | 516614 | 2.8873 | 89.46 | 92 | 0 | 24-HR | ALL | 1ST | 12021424
| 461076 | 516614 | 2.9257 | 90.15 | 95 | 0 | 24-HR | ALL | 1ST | 12021424
| 461176 | 516614 | 2.9481 | 91.46 | 98 | 0 | 24-HR | ALL | 1ST | 12021424
| 461276 | 516614 | 2.9504 | 92.11 | 98 | 0 | 24-HR | ALL | 1ST | 12021424
| 461376 | 516614 | 2.9387 | 93.15 | 95 | 0 | 24-HR | ALL | 1ST | 12021424
| 461476 | 516614 | 2.9258 | 97.04 | 97.04 | 0 | 24-HR | ALL | 1ST | 12021424
| 461576 | 516614 | 2.8922 | 99.06 | 99.06 | 0 | 24-HR | ALL | 1ST | 12021424
| 461676 | 516614 | 2.8199 | 94.54 | 97 | 0 | 24-HR | ALL | 1ST | 12021424
| 461776 | 516614 | 2.7722 | 98.04 | 98.04 | 0 | 24-HR | ALL | 1ST | 12021424
| 461876 | 516614 | 2.7261 | 103.72 | 103.72 | 0 | 24-HR | ALL | 1ST | 12021424
| 461976 | 516614 | 2.6666 | 107.7 | 107.7 | 0 | 24-HR | ALL | 1ST | 12021424
| 462076 | 516614 | 2.5878 | 108.5 | 108.5 | 0 | 24-HR | ALL | 1ST | 12021424
| 462176 | 516614 | 2.4965 | 107.01 | 107.01 | 0 | 24-HR | ALL | 1ST | 12021424
| 462276 | 516614 | 2.4216 | 110.53 | 110.53 | 0 | 24-HR | ALL | 1ST | 12021424
| 462376 | 516614 | 2.342 | 108.15 | 108.15 | 0 | 24-HR | ALL | 1ST | 12021924
| 462476 | 516614 | 2.2644 | 111.54 | 111.54 | 0 | 24-HR | ALL | 1ST | 12021924
| 462576 | 516614 | 2.1806 | 105.74 | 105.74 | 0 | 24-HR | ALL | 1ST | 12021924
| 462676 | 516614 | 2.0974 | 98 | 304 | 0 | 24-HR | ALL | 1ST | 12021924
| 462776 | 516614 | 2.0158 | 98.2 | 304 | 0 | 24-HR | ALL | 1ST | 12021924
| 462876 | 516614 | 1.9344 | 98.38 | 304 | 0 | 24-HR | ALL | 1ST | 12021924
| 462976 | 516614 | 1.8535 | 100.02 | 304 | 0 | 24-HR | ALL | 1ST | 12021924
| 463076 | 516614 | 1.7737 | 100.83 | 304 | 0 | 24-HR | ALL | 1ST | 12021924
| 463176 | 516614 | 1.7196 | 100.68 | 304 | 0 | 24-HR | ALL | 1ST | 12010524
| 463276 | 516614 | 1.7103 | 98.52 | 304 | 0 | 24-HR | ALL | 1ST | 12010524
| 463376 | 516614 | 1.6986 | 98.92 | 303 | 0 | 24-HR | ALL | 1ST | 12010524
| 463476 | 516614 | 1.6848 | 105.46 | 296 | 0 | 24-HR | ALL | 1ST | 12010524
| 463576 | 516614 | 1.669 | 106.47 | 217 | 0 | 24-HR | ALL | 1ST | 12010524
| 463676 | 516614 | 1.6508 | 113.2 | 217 | 0 | 24-HR | ALL | 1ST | 12010524
| 463776 | 516614 | 1.631 | 117.46 | 217 | 0 | 24-HR | ALL | 1ST | 12010524
| 463876 | 516614 | 1.6073 | 130 | 217 | 0 | 24-HR | ALL | 1ST | 12010524
| 463976 | 516614 | 1.625 | 144.35 | 217 | 0 | 24-HR | ALL | 1ST | 12112924
| 448976 | 516714 | 1.624 | 24.15 | 24.15 | 0 | 24-HR | ALL | 1ST | 12092424
| 449076 | 516714 | 1.6792 | 22 | 22 | 0 | 24-HR | ALL | 1ST | 12092424
| 449176 | 516714 | 1.7306 | 19.09 | 19.09 | 0 | 24-HR | ALL | 1ST | 12092424
| 449276 | 516714 | 1.7818 | 16.68 | 19 | 0 | 24-HR | ALL | 1ST | 12092424
| 449376 | 516714 | 1.8371 | 16.12 | 20 | 0 | 24-HR | ALL | 1ST | 12092424
| 449476 | 516714 | 1.8931 | 15.97 | 21 | 0 | 24-HR | ALL | 1ST | 12092424
| 449576 | 516714 | 1.9487 | 15.93 | 21 | 0 | 24-HR | ALL | 1ST | 12092424
| 449676 | 516714 | 2.0049 | 16.39 | 21 | 0 | 24-HR | ALL | 1ST | 12092424
| 449776 | 516714 | 2.0695 | 20.03 | 20.03 | 0 | 24-HR | ALL | 1ST | 12092424
| 449876 | 516714 | 2.1196 | 19.44 | 22 | 0 | 24-HR | ALL | 1ST | 12092424
| 449976 | 516714 | 2.1714 | 20.12 | 26 | 0 | 24-HR | ALL | 1ST | 12092424
| 450076 | 516714 | 2.2211 | 21 | 27 | 0 | 24-HR | ALL | 1ST | 12092424
| 450176 | 516714 | 2.2614 | 20.12 | 26 | 0 | 24-HR | ALL | 1ST | 12092424
| 450276 | 516714 | 2.3015 | 20.39 | 26 | 0 | 24-HR | ALL | 1ST | 12092424
| 450376 | 516714 | 2.335 | 20.12 | 25 | 0 | 24-HR | ALL | 1ST | 12092424
| 450476 | 516714 | 2.3697 | 21.92 | 28 | 0 | 24-HR | ALL | 1ST | 12092424
| 450576 | 516714 | 2.3954 | 23.78 | 33 | 0 | 24-HR | ALL | 1ST | 12092424
| 450676 | 516714 | 2.4119 | 25 | 31 | 0 | 24-HR | ALL | 1ST | 12092424
| 450776 | 516714 | 2.4203 | 26.44 | 30 | 0 | 24-HR | ALL | 1ST | 12092424
| 450876 | 516714 | 2.4192 | 29.09 | 29.09 | 0 | 24-HR | ALL | 1ST | 12092424
| 450976 | 516714 | 2.4103 | 29 | 31 | 0 | 24-HR | ALL | 1ST | 12092424
| 451076 | 516714 | 2.393 | 28.24 | 34 | 0 | 24-HR | ALL | 1ST | 12092424
| 451176 | 516714 | 2.3649 | 28.82 | 36 | 0 | 24-HR | ALL | 1ST | 12092424
| 451276 | 516714 | 2.3242 | 30.85 | 34 | 0 | 24-HR | ALL | 1ST | 12092424
| 451376 | 516714 | 2.2752 | 31.56 | 37 | 0 | 24-HR | ALL | 1ST | 12092424
| 451476 | 516714 | 2.2192 | 31 | 39 | 0 | 24-HR | ALL | 1ST | 12092424
| 451576 | 516714 | 2.1448 | 34 | 34 | 0 | 24-HR | ALL | 1ST | 12092424
| 451676 | 516714 | 2.1827 | 34.17 | 38 | 0 | 24-HR | ALL | 1ST | 12051824
| 451776 | 516714 | 2.2725 | 32.12 | 36 | 0 | 24-HR | ALL | 1ST | 12051824
| 451876 | 516714 | 2.3536 | 33.03 | 42 | 0 | 24-HR | ALL | 1ST | 12051824
| 451976 | 516714 | 2.4299 | 35.04 | 42 | 0 | 24-HR | ALL | 1ST | 12051824
| 452076 | 516714 | 2.5065 | 35.82 | 42 | 0 | 24-HR | ALL | 1ST | 12051824
| 452176 | 516714 | 2.5805 | 36 | 38 | 0 | 24-HR | ALL | 1ST | 12051824
| 452276 | 516714 | 2.646 | 37.41 | 37.41 | 0 | 24-HR | ALL | 1ST | 12051824
| 452376 | 516714 | 2.709 | 37.16 | 39 | 0 | 24-HR | ALL | 1ST | 12051824
| 452476 | 516714 | 2.7639 | 37 | 41 | 0 | 24-HR | ALL | 1ST | 12051824
| 452576 | 516714 | 2.814 | 35.12 | 45 | 0 | 24-HR | ALL | 1ST | 12051824
| 452676 | 516714 | 2.943 | 35.12 | 45 | 0 | 24-HR | ALL | 1ST | 12042824
| 452776 | 516714 | 3.1369 | 38.15 | 48 | 0 | 24-HR | ALL | 1ST | 12042824
| 452876 | 516714 | 3.3274 | 41.97 | 48 | 0 | 24-HR | ALL | 1ST | 12042824
| 452976 | 516714 | 3.5114 | 48.51 | 48.51 | 0 | 24-HR | ALL | 1ST | 12042824
| 453076 | 516714 | 3.6794 | 50.97 | 50.97 | 0 | 24-HR | ALL | 1ST | 12042824
| 453176 | 516714 | 3.8231 | 51 | 54 | 0 | 24-HR | ALL | 1ST | 12042824
| 453276 | 516714 | 3.936 | 49.91 | 59 | 0 | 24-HR | ALL | 1ST | 12042824
| 453376 | 516714 | 4.0134 | 49.03 | 63 | 0 | 24-HR | ALL | 1ST | 12042824
| 453476 | 516714 | 4.055 | 51.36 | 133 | 0 | 24-HR | ALL | 1ST | 12042824
| 453576 | 516714 | 4.2134 | 55.31 | 137 | 0 | 24-HR | ALL | 1ST | 12042924
| 453676 | 516714 | 4.5264 | 56.12 | 141 | 0 | 24-HR | ALL | 1ST | 12042924
| 453776 | 516714 | 4.8118 | 56.48 | 153 | 0 | 24-HR | ALL | 1ST | 12042924
| 453876 | 516714 | 5.0578 | 60.28 | 154 | 0 | 24-HR | ALL | 1ST | 12042924
| 453976 | 516714 | 5.2528 | 63.27 | 154 | 0 | 24-HR | ALL | 1ST | 12042924
| 454076 | 516714 | 5.3834 | 65.93 | 154 | 0 | 24-HR | ALL | 1ST | 12042924
| 454176 | 516714 | 5.4394 | 68.86 | 154 | 0 | 24-HR | ALL | 1ST | 12042924
| 454276 | 516714 | 5.4134 | 74.31 | 154 | 0 | 24-HR | ALL | 1ST | 12042924
| 454376 | 516714 | 5.2972 | 75.69 | 154 | 0 | 24-HR | ALL | 1ST | 12042924
| 454476 | 516714 | 5.0919 | 84.51 | 154 | 0 | 24-HR | ALL | 1ST | 12042924
| 454576 | 516714 | 4.8029 | 85.42 | 198 | 0 | 24-HR | ALL | 1ST | 12042924
| 454676 | 516714 | 4.4364 | 90.29 | 209 | 0 | 24-HR | ALL | 1ST | 12042924
| 454776 | 516714 | 4.0211 | 89.12 | 210 | 0 | 24-HR | ALL | 1ST | 12042924
| 454876 | 516714 | 3.6771 | 95.67 | 210 | 0 | 24-HR | ALL | 1ST | 12050224
| 454976 | 516714 | 3.6846 | 102.32 | 210 | 0 | 24-HR | ALL | 1ST | 12050224
| 455076 | 516714 | 3.652 | 98.06 | 210 | 0 | 24-HR | ALL | 1ST | 12050224
| 455176 | 516714 | 3.5963 | 100.03 | 210 | 0 | 24-HR | ALL | 1ST | 12051924
| 455276 | 516714 | 3.6581 | 106.34 | 210 | 0 | 24-HR | ALL | 1ST | 12051924
| 455376 | 516714 | 3.6585 | 115.36 | 210 | 0 | 24-HR | ALL | 1ST | 12051924
| 455476 | 516714 | 3.5862 | 126.4 | 210 | 0 | 24-HR | ALL | 1ST | 12051924
| 455576 | 516714 | 5.552 | 144.44 | 210 | 0 | 24-HR | ALL | 1ST | 12052424
| 455676 | 516714 | 21.4231 | 182.4 | 210 | 0 | 24-HR | ALL | 1ST | 12052424
| 455776 | 516714 | 23.6129 | 196.18 | 210 | 0 | 24-HR | ALL | 1ST | 12052424
| 455876 | 516714 | 20.9862 | 203.8 | 210 | 0 | 24-HR | ALL | 1ST | 12052424
| 455976 | 516714 | 17.6193 | 204.91 | 208 | 0 | 24-HR | ALL | 1ST | 12052424
| 456076 | 516714 | 14.9223 | 206 | 206 | 0 | 24-HR | ALL | 1ST | 12052424
| 456176 | 516714 | 11.9176 | 205.08 | 205.08 | 0 | 24-HR | ALL | 1ST | 12052424
| 456276 | 516714 | 8.6055 | 202.04 | 202.04 | 0 | 24-HR | ALL | 1ST | 12052424
| 456376 | 516714 | 8.6703 | 200.88 | 200.88 | 0 | 24-HR | ALL | 1ST | 12070524
| 456476 | 516714 | 8.359 | 199.64 | 199.64 | 0 | 24-HR | ALL | 1ST | 12070524
| 456576 | 516714 | 12.0888 | 196.7 | 196.7 | 0 | 24-HR | ALL | 1ST | 12032324
| 456676 | 516714 | 17.9402 | 197 | 197 | 0 | 24-HR | ALL | 1ST | 12032324
| 456776 | 516714 | 20.9486 | 194.88 | 194.88 | 0 | 24-HR | ALL | 1ST | 12032324
| 456876 | 516714 | 18.7953 | 196.66 | 196.66 | 0 | 24-HR | ALL | 1ST | 12032324
| 456976 | 516714 | 12.7766 | 200.94 | 200.94 | 0 | 24-HR | ALL | 1ST | 12032324
| 457076 | 516714 | 8.8269 | 201.64 | 201.64 | 0 | 24-HR | ALL | 1ST | 12101824
| 457176 | 516714 | 10.9204 | 199.73 | 199.73 | 0 | 24-HR | ALL | 1ST | 12101824
| 457276 | 516714 | 11.9733 | 201.88 | 201.88 | 0 | 24-HR | ALL | 1ST | 12101824
| 457376 | 516714 | 15.9885 | 201.83 | 201.83 | 0 | 24-HR | ALL | 1ST | 12122124
| 457476 | 516714 | 17.8334 | 199.06 | 199.06 | 0 | 24-HR | ALL | 1ST | 12122124
| 457576 | 516714 | 14.7868 | 191.97 | 191.97 | 0 | 24-HR | ALL | 1ST | 12122124
| 457676 | 516714 | 9.9427 | 186.32 | 186.32 | 0 | 24-HR | ALL | 1ST | 12122124
| 457776 | 516714 | 4.8883 | 176.79 | 176.79 | 0 | 24-HR | ALL | 1ST | 12122124
| 457876 | 516714 | 5.1678 | 167.85 | 167.85 | 0 | 24-HR | ALL | 1ST | 12080824
| 457976 | 516714 | 5.2824 | 164.76 | 164.76 | 0 | 24-HR | ALL | 1ST | 12080824
| 458076 | 516714 | 6.0069 | 168.54 | 168.54 | 0 | 24-HR | ALL | 1ST | 12080924
| 458176 | 516714 | 8.0287 | 173.03 | 173.03 | 0 | 24-HR | ALL | 1ST | 12080924
| 458276 | 516714 | 8.4741 | 177.48 | 177.48 | 0 | 24-HR | ALL | 1ST | 12080924
| 458376 | 516714 | 8.0398 | 179.12 | 179.12 | 0 | 24-HR | ALL | 1ST | 12012824
| 458476 | 516714 | 8.843 | 176.27 | 176.27 | 0 | 24-HR | ALL | 1ST | 12012824
| 458576 | 516714 | 9.7112 | 178.61 | 178.61 | 0 | 24-HR | ALL | 1ST | 12012824
| 458676 | 516714 | 10.2297 | 180.43 | 180.43 | 0 | 24-HR | ALL | 1ST | 12012824
| 458776 | 516714 | 9.5503 | 175.09 | 175.09 | 0 | 24-HR | ALL | 1ST | 12012824
| 458876 | 516714 | 7.6907 | 166.83 | 166.83 | 0 | 24-HR | ALL | 1ST | 12012824
| 458976 | 516714 | 5.5127 | 137.41 | 183 | 0 | 24-HR | ALL | 1ST | 12121024
| 459076 | 516714 | 6.0177 | 151.13 | 151.13 | 0 | 24-HR | ALL | 1ST | 12121024
| 459176 | 516714 | 5.8353 | 151.15 | 151.15 | 0 | 24-HR | ALL | 1ST | 12121024
| 459276 | 516714 | 5.3 | 147.02 | 147.02 | 0 | 24-HR | ALL | 1ST | 12121024
| 459376 | 516714 | 5.047 | 149.52 | 149.52 | 0 | 24-HR | ALL | 1ST | 12121024
| 459476 | 516714 | 3.9406 | 129.4 | 179 | 0 | 24-HR | ALL | 1ST | 12121024
| 459576 | 516714 | 3.5006 | 125.01 | 179 | 0 | 24-HR | ALL | 1ST | 12121024
| 459676 | 516714 | 3.1904 | 113.57 | 179 | 0 | 24-HR | ALL | 1ST | 12112824
| 459776 | 516714 | 2.9105 | 106.71 | 179 | 0 | 24-HR | ALL | 1ST | 12112824
| 459876 | 516714 | 2.7365 | 100.97 | 179 | 0 | 24-HR | ALL | 1ST | 12120524
| 459976 | 516714 | 2.7008 | 96.73 | 179 | 0 | 24-HR | ALL | 1ST | 12120524
| 460076 | 516714 | 2.659 | 94.68 | 177 | 0 | 24-HR | ALL | 1ST | 12120524
| 460176 | 516714 | 2.6065 | 91.43 | 176 | 0 | 24-HR | ALL | 1ST | 12120524
| 460276 | 516714 | 2.5447 | 83.85 | 176 | 0 | 24-HR | ALL | 1ST | 12120524
| 460376 | 516714 | 2.479 | 82.27 | 176 | 0 | 24-HR | ALL | 1ST | 12120524
| 460476 | 516714 | 2.5486 | 80.18 | 176 | 0 | 24-HR | ALL | 1ST | 12021424
| 460576 | 516714 | 2.6573 | 77.07 | 92 | 0 | 24-HR | ALL | 1ST | 12021424
| 460676 | 516714 | 2.7562 | 77.73 | 93 | 0 | 24-HR | ALL | 1ST | 12021424
| 460776 | 516714 | 2.8517 | 82.86 | 94 | 0 | 24-HR | ALL | 1ST | 12021424
| 460876 | 516714 | 2.9082 | 83.24 | 94 | 0 | 24-HR | ALL | 1ST | 12021424
| 460976 | 516714 | 2.9538 | 85.61 | 93 | 0 | 24-HR | ALL | 1ST | 12021424
| 461076 | 516714 | 2.972 | 86.24 | 97 | 0 | 24-HR | ALL | 1ST | 12021424
| 461176 | 516714 | 2.9827 | 89.27 | 98 | 0 | 24-HR | ALL | 1ST | 12021424
| 461276 | 516714 | 2.9659 | 90 | 98 | 0 | 24-HR | ALL | 1ST | 12021424
| 461376 | 516714 | 2.9388 | 91.73 | 97 | 0 | 24-HR | ALL | 1ST | 12021424
| 461476 | 516714 | 2.9105 | 96.03 | 96.03 | 0 | 24-HR | ALL | 1ST | 12021424
| 461576 | 516714 | 2.8541 | 96.44 | 96.44 | 0 | 24-HR | ALL | 1ST | 12021424
| 461676 | 516714 | 2.7867 | 96.34 | 96.34 | 0 | 24-HR | ALL | 1ST | 12021424
| 461776 | 516714 | 2.7298 | 99.09 | 102 | 0 | 24-HR | ALL | 1ST | 12021924
| 461876 | 516714 | 2.671 | 104.36 | 104.36 | 0 | 24-HR | ALL | 1ST | 12021924
| 461976 | 516714 | 2.6027 | 106.09 | 106.09 | 0 | 24-HR | ALL | 1ST | 12021924
| 462076 | 516714 | 2.5303 | 109.91 | 109.91 | 0 | 24-HR | ALL | 1ST | 12021924
| 462176 | 516714 | 2.4516 | 111.32 | 111.32 | 0 | 24-HR | ALL | 1ST | 12021924
| 462276 | 516714 | 2.3689 | 112.04 | 112.04 | 0 | 24-HR | ALL | 1ST | 12021924
| 462376 | 516714 | 2.2814 | 108.22 | 108.22 | 0 | 24-HR | ALL | 1ST | 12021924
| 462476 | 516714 | 2.1947 | 107.76 | 112 | 0 | 24-HR | ALL | 1ST | 12021924
| 462576 | 516714 | 2.1065 | 103.22 | 112 | 0 | 24-HR | ALL | 1ST | 12021924
| 462676 | 516714 | 2.0196 | 100.76 | 100.76 | 0 | 24-HR | ALL | 1ST | 12021924
| 462776 | 516714 | 1.9337 | 103.31 | 103.31 | 0 | 24-HR | ALL | 1ST | 12021924
| 462876 | 516714 | 1.849 | 100.88 | 100.88 | 0 | 24-HR | ALL | 1ST | 12021924
| 462976 | 516714 | 1.7929 | 101.91 | 101.91 | 0 | 24-HR | ALL | 1ST | 12010524
| 463076 | 516714 | 1.7836 | 102.56 | 102.56 | 0 | 24-HR | ALL | 1ST | 12010524
| 463176 | 516714 | 1.7717 | 101.73 | 199 | 0 | 24-HR | ALL | 1ST | 12010524
| 463276 | 516714 | 1.7573 | 103.76 | 216 | 0 | 24-HR | ALL | 1ST | 12010524
| 463376 | 516714 | 1.7408 | 101.83 | 217 | 0 | 24-HR | ALL | 1ST | 12010524
| 463476 | 516714 | 1.7224 | 101.9 | 217 | 0 | 24-HR | ALL | 1ST | 12010524
| 463576 | 516714 | 1.7019 | 107.05 | 217 | 0 | 24-HR | ALL | 1ST | 12010524
| 463676 | 516714 | 1.6798 | 110.61 | 217 | 0 | 24-HR | ALL | 1ST | 12010524
| 463776 | 516714 | 1.655 | 119.09 | 217 | 0 | 24-HR | ALL | 1ST | 12010524
| 463876 | 516714 | 1.6273 | 129.97 | 217 | 0 | 24-HR | ALL | 1ST | 12010524
| 463976 | 516714 | 1.5969 | 141.46 | 217 | 0 | 24-HR | ALL | 1ST | 12010524
| 448976 | 516814 | 1.5702 | 22.7 | 22.7 | 0 | 24-HR | ALL | 1ST | 12092424
| 449076 | 516814 | 1.6245 | 19.79 | 21 | 0 | 24-HR | ALL | 1ST | 12092424
| 449176 | 516814 | 1.6839 | 19.77 | 21 | 0 | 24-HR | ALL | 1ST | 12092424
| 449276 | 516814 | 1.7411 | 18.56 | 18.56 | 0 | 24-HR | ALL | 1ST | 12092424
| 449376 | 516814 | 1.789 | 13.52 | 21 | 0 | 24-HR | ALL | 1ST | 12092424
| 449476 | 516814 | 1.8503 | 14.02 | 20 | 0 | 24-HR | ALL | 1ST | 12092424
| 449576 | 516814 | 1.914 | 15.29 | 20 | 0 | 24-HR | ALL | 1ST | 12092424
| 449676 | 516814 | 1.9805 | 17.55 | 17.55 | 0 | 24-HR | ALL | 1ST | 12092424
| 449776 | 516814 | 2.0473 | 20 | 20 | 0 | 24-HR | ALL | 1ST | 12092424
| 449876 | 516814 | 2.1059 | 20 | 25 | 0 | 24-HR | ALL | 1ST | 12092424
| 449976 | 516814 | 2.1598 | 19.09 | 24 | 0 | 24-HR | ALL | 1ST | 12092424
| 450076 | 516814 | 2.2106 | 18.01 | 27 | 0 | 24-HR | ALL | 1ST | 12092424
| 450176 | 516814 | 2.2757 | 22.21 | 22.21 | 0 | 24-HR | ALL | 1ST | 12092424
| 450276 | 516814 | 2.3136 | 18.81 | 25 | 0 | 24-HR | ALL | 1ST | 12092424
| 450376 | 516814 | 2.3627 | 20 | 23 | 0 | 24-HR | ALL | 1ST | 12092424
| 450476 | 516814 | 2.409 | 22 | 22 | 0 | 24-HR | ALL | 1ST | 12092424
| 450576 | 516814 | 2.4452 | 22.55 | 26 | 0 | 24-HR | ALL | 1ST | 12092424
| 450676 | 516814 | 2.4745 | 23.03 | 27 | 0 | 24-HR | ALL | 1ST | 12092424
| 450776 | 516814 | 2.4966 | 26.15 | 28 | 0 | 24-HR | ALL | 1ST | 12092424
| 450876 | 516814 | 2.5097 | 27.24 | 29 | 0 | 24-HR | ALL | 1ST | 12092424
| 450976 | 516814 | 2.5144 | 27 | 30 | 0 | 24-HR | ALL | 1ST | 12092424
| 451076 | 516814 | 2.5085 | 28.85 | 33 | 0 | 24-HR | ALL | 1ST | 12092424
| 451176 | 516814 | 2.4955 | 27.46 | 34 | 0 | 24-HR | ALL | 1ST | 12092424
| 451276 | 516814 | 2.4648 | 32.03 | 32.03 | 0 | 24-HR | ALL | 1ST | 12092424
| 451376 | 516814 | 2.4314 | 30.35 | 34 | 0 | 24-HR | ALL | 1ST | 12092424
| 451476 | 516814 | 2.3869 | 29.58 | 39 | 0 | 24-HR | ALL | 1ST | 12092424
| 451576 | 516814 | 2.3304 | 29.61 | 39 | 0 | 24-HR | ALL | 1ST | 12092424
| 451676 | 516814 | 2.2568 | 32.06 | 39 | 0 | 24-HR | ALL | 1ST | 12092424
| 451776 | 516814 | 2.2543 | 30.39 | 37 | 0 | 24-HR | ALL | 1ST | 12051824
| 451876 | 516814 | 2.3344 | 33.85 | 33.85 | 0 | 24-HR | ALL | 1ST | 12051824
| 451976 | 516814 | 2.4297 | 31.43 | 39 | 0 | 24-HR | ALL | 1ST | 12051824
| 452076 | 516814 | 2.5046 | 35.66 | 37 | 0 | 24-HR | ALL | 1ST | 12051824
| 452176 | 516814 | 2.5844 | 37 | 37 | 0 | 24-HR | ALL | 1ST | 12051824
| 452276 | 516814 | 2.6672 | 35.56 | 39 | 0 | 24-HR | ALL | 1ST | 12051824
| 452376 | 516814 | 2.7502 | 32.24 | 42 | 0 | 24-HR | ALL | 1ST | 12051824
| 452476 | 516814 | 2.8118 | 33.82 | 41 | 0 | 24-HR | ALL | 1ST | 12051824
| 452576 | 516814 | 2.8624 | 36.29 | 36.29 | 0 | 24-HR | ALL | 1ST | 12051824
| 452676 | 516814 | 2.9128 | 35.3 | 39 | 0 | 24-HR | ALL | 1ST | 12051824
| 452776 | 516814 | 3.0626 | 37.02 | 44 | 0 | 24-HR | ALL | 1ST | 12042824
| 452876 | 516814 | 3.27 | 40.07 | 52 | 0 | 24-HR | ALL | 1ST | 12042824
| 452976 | 516814 | 3.4731 | 43.18 | 53 | 0 | 24-HR | ALL | 1ST | 12042824
| 453076 | 516814 | 3.6675 | 48.8 | 48.8 | 0 | 24-HR | ALL | 1ST | 12042824
| 453176 | 516814 | 3.8397 | 46.14 | 50 | 0 | 24-HR | ALL | 1ST | 12042824
| 453276 | 516814 | 3.9883 | 46.55 | 54 | 0 | 24-HR | ALL | 1ST | 12042824
| 453376 | 516814 | 4.1048 | 47.03 | 58 | 0 | 24-HR | ALL | 1ST | 12042824
| 453476 | 516814 | 4.1864 | 50 | 60 | 0 | 24-HR | ALL | 1ST | 12042824
| 453576 | 516814 | 4.2213 | 52.7 | 135 | 0 | 24-HR | ALL | 1ST | 12042824
| 453676 | 516814 | 4.4279 | 52.8 | 141 | 0 | 24-HR | ALL | 1ST | 12042924
| 453776 | 516814 | 4.7522 | 53.92 | 141 | 0 | 24-HR | ALL | 1ST | 12042924
| 453876 | 516814 | 5.0438 | 54.7 | 154 | 0 | 24-HR | ALL | 1ST | 12042924
| 453976 | 516814 | 5.2895 | 58.61 | 154 | 0 | 24-HR | ALL | 1ST | 12042924
| 454076 | 516814 | 5.4752 | 60.36 | 154 | 0 | 24-HR | ALL | 1ST | 12042924
| 454176 | 516814 | 5.5902 | 64.7 | 154 | 0 | 24-HR | ALL | 1ST | 12042924
| 454276 | 516814 | 5.6217 | 69.79 | 154 | 0 | 24-HR | ALL | 1ST | 12042924
| 454376 | 516814 | 5.5565 | 69 | 196 | 0 | 24-HR | ALL | 1ST | 12042924
| 454476 | 516814 | 5.3989 | 72.97 | 198 | 0 | 24-HR | ALL | 1ST | 12042924
| 454576 | 516814 | 5.1472 | 74.82 | 210 | 0 | 24-HR | ALL | 1ST | 12042924
| 454676 | 516814 | 4.8065 | 79.71 | 210 | 0 | 24-HR | ALL | 1ST | 12042924
| 454776 | 516814 | 4.3995 | 79.58 | 210 | 0 | 24-HR | ALL | 1ST | 12042924
| 454876 | 516814 | 3.9263 | 84.86 | 210 | 0 | 24-HR | ALL | 1ST | 12042924
| 454976 | 516814 | 3.7954 | 94.67 | 210 | 0 | 24-HR | ALL | 1ST | 12050224
| 455076 | 516814 | 3.778 | 93.91 | 210 | 0 | 24-HR | ALL | 1ST | 12050224
| 455176 | 516814 | 3.7254 | 94.18 | 210 | 0 | 24-HR | ALL | 1ST | 12050224
| 455276 | 516814 | 3.7303 | 96.94 | 210 | 0 | 24-HR | ALL | 1ST | 12051924
| 455376 | 516814 | 3.7664 | 109.6 | 210 | 0 | 24-HR | ALL | 1ST | 12051924
| 455476 | 516814 | 3.7247 | 122.11 | 210 | 0 | 24-HR | ALL | 1ST | 12051924
| 455576 | 516814 | 3.7592 | 132.59 | 210 | 0 | 24-HR | ALL | 1ST | 12042624
| 455676 | 516814 | 10.8201 | 158.61 | 210 | 0 | 24-HR | ALL | 1ST | 12052424
| 455776 | 516814 | 22.0303 | 187.23 | 210 | 0 | 24-HR | ALL | 1ST | 12052424
| 455876 | 516814 | 21.0571 | 197.74 | 210 | 0 | 24-HR | ALL | 1ST | 12052424
| 455976 | 516814 | 18.2805 | 203.21 | 206 | 0 | 24-HR | ALL | 1ST | 12052424
| 456076 | 516814 | 15.5128 | 205.03 | 205.03 | 0 | 24-HR | ALL | 1ST | 12052424
| 456176 | 516814 | 12.7462 | 207.21 | 207.21 | 0 | 24-HR | ALL | 1ST | 12052424
| 456276 | 516814 | 9.3748 | 206.21 | 206.21 | 0 | 24-HR | ALL | 1ST | 12052424
| 456376 | 516814 | 8.8881 | 201 | 201 | 0 | 24-HR | ALL | 1ST | 12070524
| 456476 | 516814 | 8.475 | 199 | 199 | 0 | 24-HR | ALL | 1ST | 12070524
| 456576 | 516814 | 12.6177 | 197.24 | 197.24 | 0 | 24-HR | ALL | 1ST | 12032324
| 456676 | 516814 | 18.7197 | 196 | 196 | 0 | 24-HR | ALL | 1ST | 12032324
| 456776 | 516814 | 21.4759 | 196 | 196 | 0 | 24-HR | ALL | 1ST | 12032324
| 456876 | 516814 | 18.8588 | 195.94 | 195.94 | 0 | 24-HR | ALL | 1ST | 12032324
| 456976 | 516814 | 12.471 | 199.58 | 199.58 | 0 | 24-HR | ALL | 1ST | 12032324
| 457076 | 516814 | 9.2309 | 199.15 | 199.15 | 0 | 24-HR | ALL | 1ST | 12101824
| 457176 | 516814 | 11.2884 | 197.85 | 197.85 | 0 | 24-HR | ALL | 1ST | 12101824
| 457276 | 516814 | 12.4093 | 200.58 | 200.58 | 0 | 24-HR | ALL | 1ST | 12122124
| 457376 | 516814 | 17.2172 | 201.15 | 201.15 | 0 | 24-HR | ALL | 1ST | 12122124
| 457476 | 516814 | 18.9091 | 202.03 | 202.03 | 0 | 24-HR | ALL | 1ST | 12122124
| 457576 | 516814 | 15.2017 | 195.94 | 195.94 | 0 | 24-HR | ALL | 1ST | 12122124
| 457676 | 516814 | 9.1315 | 187.12 | 187.12 | 0 | 24-HR | ALL | 1ST | 12122124
| 457776 | 516814 | 5.7509 | 179.76 | 179.76 | 0 | 24-HR | ALL | 1ST | 12080824
| 457876 | 516814 | 6.5948 | 173.16 | 173.16 | 0 | 24-HR | ALL | 1ST | 12080824
| 457976 | 516814 | 6.0613 | 169.13 | 169.13 | 0 | 24-HR | ALL | 1ST | 12080824
| 458076 | 516814 | 7.119 | 170.1 | 170.1 | 0 | 24-HR | ALL | 1ST | 12080924
| 458176 | 516814 | 8.0655 | 172.02 | 172.02 | 0 | 24-HR | ALL | 1ST | 12080924
| 458276 | 516814 | 7.4758 | 175.01 | 175.01 | 0 | 24-HR | ALL | 1ST | 12080924
| 458376 | 516814 | 7.9814 | 171.19 | 179 | 0 | 24-HR | ALL | 1ST | 12012824
| 458476 | 516814 | 8.3219 | 168.61 | 182 | 0 | 24-HR | ALL | 1ST | 12012824
| 458576 | 516814 | 9.1013 | 170.94 | 183 | 0 | 24-HR | ALL | 1ST | 12012824
| 458676 | 516814 | 9.509 | 172.74 | 183 | 0 | 24-HR | ALL | 1ST | 12012824
| 458776 | 516814 | 8.8024 | 170.61 | 181 | 0 | 24-HR | ALL | 1ST | 12012824
| 458876 | 516814 | 6.8231 | 160.98 | 181 | 0 | 24-HR | ALL | 1ST | 12121024
| 458976 | 516814 | 6.2408 | 151.77 | 181 | 0 | 24-HR | ALL | 1ST | 12121024
| 459076 | 516814 | 8.1103 | 174.27 | 174.27 | 0 | 24-HR | ALL | 1ST | 12121024
| 459176 | 516814 | 7.7411 | 173.27 | 173.27 | 0 | 24-HR | ALL | 1ST | 12121024
| 459276 | 516814 | 6.9338 | 170.36 | 170.36 | 0 | 24-HR | ALL | 1ST | 12121024
| 459376 | 516814 | 6.0507 | 167.79 | 167.79 | 0 | 24-HR | ALL | 1ST | 12121024
| 459476 | 516814 | 4.4679 | 153.39 | 153.39 | 0 | 24-HR | ALL | 1ST | 12121024
| 459576 | 516814 | 3.756 | 148.88 | 148.88 | 0 | 24-HR | ALL | 1ST | 12121024
| 459676 | 516814 | 3.0836 | 139.57 | 176 | 0 | 24-HR | ALL | 1ST | 12121024
| 459776 | 516814 | 2.8866 | 128.76 | 176 | 0 | 24-HR | ALL | 1ST | 12120524
| 459876 | 516814 | 2.7934 | 111.38 | 179 | 0 | 24-HR | ALL | 1ST | 12120524
| 459976 | 516814 | 2.7308 | 103.39 | 179 | 0 | 24-HR | ALL | 1ST | 12120524
| 460076 | 516814 | 2.6671 | 97.55 | 179 | 0 | 24-HR | ALL | 1ST | 12120524
| 460176 | 516814 | 2.5993 | 93.21 | 176 | 0 | 24-HR | ALL | 1ST | 12120524
| 460276 | 516814 | 2.5259 | 89.66 | 176 | 0 | 24-HR | ALL | 1ST | 12120524
| 460376 | 516814 | 2.643 | 91.63 | 176 | 0 | 24-HR | ALL | 1ST | 12021424
| 460476 | 516814 | 2.762 | 90.36 | 90.36 | 0 | 24-HR | ALL | 1ST | 12021424
| 460576 | 516814 | 2.8498 | 87.73 | 87.73 | 0 | 24-HR | ALL | 1ST | 12021424
| 460676 | 516814 | 2.8878 | 79.41 | 89 | 0 | 24-HR | ALL | 1ST | 12021424
| 460776 | 516814 | 2.9236 | 74.73 | 94 | 0 | 24-HR | ALL | 1ST | 12021424
| 460876 | 516814 | 2.963 | 76.79 | 93 | 0 | 24-HR | ALL | 1ST | 12021424
| 460976 | 516814 | 2.978 | 77.5 | 94 | 0 | 24-HR | ALL | 1ST | 12021424
| 461076 | 516814 | 2.9817 | 79.85 | 97 | 0 | 24-HR | ALL | 1ST | 12021424
| 461176 | 516814 | 2.9783 | 83.19 | 97 | 0 | 24-HR | ALL | 1ST | 12021924
| 461276 | 516814 | 2.9639 | 88.88 | 93 | 0 | 24-HR | ALL | 1ST | 12021924
| 461376 | 516814 | 2.9351 | 90.7 | 94 | 0 | 24-HR | ALL | 1ST | 12021924
| 461476 | 516814 | 2.8946 | 92.61 | 100 | 0 | 24-HR | ALL | 1ST | 12021924
| 461576 | 516814 | 2.8423 | 92.79 | 100 | 0 | 24-HR | ALL | 1ST | 12021924
| 461676 | 516814 | 2.782 | 94.48 | 94.48 | 0 | 24-HR | ALL | 1ST | 12021924
| 461776 | 516814 | 2.7142 | 96.6 | 100 | 0 | 24-HR | ALL | 1ST | 12021924
| 461876 | 516814 | 2.642 | 101.68 | 105 | 0 | 24-HR | ALL | 1ST | 12021924
| 461976 | 516814 | 2.563 | 106.39 | 110 | 0 | 24-HR | ALL | 1ST | 12021924
| 462076 | 516814 | 2.479 | 110 | 110 | 0 | 24-HR | ALL | 1ST | 12021924
| 462176 | 516814 | 2.3901 | 111.15 | 111.15 | 0 | 24-HR | ALL | 1ST | 12021924
| 462276 | 516814 | 2.2974 | 108.82 | 108.82 | 0 | 24-HR | ALL | 1ST | 12021924
| 462376 | 516814 | 2.2047 | 107.45 | 107.45 | 0 | 24-HR | ALL | 1ST | 12021924
| 462476 | 516814 | 2.1131 | 110.92 | 110.92 | 0 | 24-HR | ALL | 1ST | 12021924
| 462576 | 516814 | 2.0208 | 110.49 | 110.49 | 0 | 24-HR | ALL | 1ST | 12021924
| 462676 | 516814 | 1.9296 | 105.19 | 105.19 | 0 | 24-HR | ALL | 1ST | 12021924
| 462776 | 516814 | 1.8703 | 105.92 | 105.92 | 0 | 24-HR | ALL | 1ST | 12010524
| 462876 | 516814 | 1.8617 | 103.24 | 103.24 | 0 | 24-HR | ALL | 1ST | 12010524
| 462976 | 516814 | 1.8498 | 99.99 | 99.99 | 0 | 24-HR | ALL | 1ST | 12010524
| 463076 | 516814 | 1.835 | 100.79 | 100.79 | 0 | 24-HR | ALL | 1ST | 12010524
| 463176 | 516814 | 1.8175 | 102.7 | 102.7 | 0 | 24-HR | ALL | 1ST | 12010524
| 463276 | 516814 | 1.798 | 102.79 | 217 | 0 | 24-HR | ALL | 1ST | 12010524
| 463376 | 516814 | 1.7764 | 106.07 | 217 | 0 | 24-HR | ALL | 1ST | 12010524
| 463476 | 516814 | 1.7538 | 100.13 | 217 | 0 | 24-HR | ALL | 1ST | 12010524
| 463576 | 516814 | 1.7293 | 100.88 | 217 | 0 | 24-HR | ALL | 1ST | 12010524
| 463676 | 516814 | 1.7024 | 110.02 | 217 | 0 | 24-HR | ALL | 1ST | 12010524
| 463776 | 516814 | 1.6731 | 119.3 | 217 | 0 | 24-HR | ALL | 1ST | 12010524
| 463876 | 516814 | 1.6425 | 127.06 | 217 | 0 | 24-HR | ALL | 1ST | 12010524
| 463976 | 516814 | 1.6099 | 135.9 | 217 | 0 | 24-HR | ALL | 1ST | 12010524
| 448976 | 516914 | 1.5052 | 19.09 | 26 | 0 | 24-HR | ALL | 1ST | 12092424
| 449076 | 516914 | 1.5631 | 18.17 | 22 | 0 | 24-HR | ALL | 1ST | 12092424
| 449176 | 516914 | 1.6237 | 18 | 20 | 0 | 24-HR | ALL | 1ST | 12092424
| 449276 | 516914 | 1.6853 | 17.8 | 17.8 | 0 | 24-HR | ALL | 1ST | 12092424
| 449376 | 516914 | 1.7391 | 13.93 | 17 | 0 | 24-HR | ALL | 1ST | 12092424
| 449476 | 516914 | 1.7975 | 12 | 17 | 0 | 24-HR | ALL | 1ST | 12092424
| 449576 | 516914 | 1.8675 | 14.36 | 18 | 0 | 24-HR | ALL | 1ST | 12092424
| 449676 | 516914 | 1.9364 | 16 | 16 | 0 | 24-HR | ALL | 1ST | 12092424
| 449776 | 516914 | 2.0021 | 16.48 | 22 | 0 | 24-HR | ALL | 1ST | 12092424
| 449876 | 516914 | 2.0701 | 17.8 | 24 | 0 | 24-HR | ALL | 1ST | 12092424
| 449976 | 516914 | 2.1344 | 18.14 | 23 | 0 | 24-HR | ALL | 1ST | 12092424
| 450076 | 516914 | 2.1958 | 18.04 | 22 | 0 | 24-HR | ALL | 1ST | 12092424
| 450176 | 516914 | 2.2628 | 20.06 | 20.06 | 0 | 24-HR | ALL | 1ST | 12092424
| 450276 | 516914 | 2.3191 | 19.7 | 21 | 0 | 24-HR | ALL | 1ST | 12092424
| 450376 | 516914 | 2.3724 | 19.44 | 21 | 0 | 24-HR | ALL | 1ST | 12092424
| 450476 | 516914 | 2.4245 | 19.82 | 22 | 0 | 24-HR | ALL | 1ST | 12092424
| 450576 | 516914 | 2.4762 | 21.38 | 25 | 0 | 24-HR | ALL | 1ST | 12092424
| 450676 | 516914 | 2.5208 | 23.01 | 25 | 0 | 24-HR | ALL | 1ST | 12092424
| 450776 | 516914 | 2.5553 | 23.17 | 28 | 0 | 24-HR | ALL | 1ST | 12092424
| 450876 | 516914 | 2.5831 | 24.46 | 30 | 0 | 24-HR | ALL | 1ST | 12092424
| 450976 | 516914 | 2.6017 | 27.97 | 27.97 | 0 | 24-HR | ALL | 1ST | 12092424
| 451076 | 516914 | 2.613 | 24.26 | 32 | 0 | 24-HR | ALL | 1ST | 12092424
| 451176 | 516914 | 2.6121 | 26.92 | 31 | 0 | 24-HR | ALL | 1ST | 12092424
| 451276 | 516914 | 2.5977 | 31 | 31 | 0 | 24-HR | ALL | 1ST | 12092424
| 451376 | 516914 | 2.577 | 30.03 | 33 | 0 | 24-HR | ALL | 1ST | 12092424
| 451476 | 516914 | 2.5492 | 27.25 | 31 | 0 | 24-HR | ALL | 1ST | 12092424
| 451576 | 516914 | 2.5064 | 27.03 | 39 | 0 | 24-HR | ALL | 1ST | 12092424
| 451676 | 516914 | 2.448 | 28.36 | 39 | 0 | 24-HR | ALL | 1ST | 12092424
| 451776 | 516914 | 2.3746 | 30.62 | 33 | 0 | 24-HR | ALL | 1ST | 12092424
| 451876 | 516914 | 2.314 | 32.01 | 32.01 | 0 | 24-HR | ALL | 1ST | 12051824
| 451976 | 516914 | 2.4127 | 30.8 | 38 | 0 | 24-HR | ALL | 1ST | 12051824
| 452076 | 516914 | 2.5011 | 32.7 | 38 | 0 | 24-HR | ALL | 1ST | 12051824
| 452176 | 516914 | 2.5851 | 35.48 | 35.48 | 0 | 24-HR | ALL | 1ST | 12051824
| 452276 | 516914 | 2.6663 | 38.21 | 38.21 | 0 | 24-HR | ALL | 1ST | 12051824
| 452376 | 516914 | 2.7587 | 35.17 | 41 | 0 | 24-HR | ALL | 1ST | 12051824
| 452476 | 516914 | 2.8434 | 33 | 37 | 0 | 24-HR | ALL | 1ST | 12051824
| 452576 | 516914 | 2.9106 | 34.02 | 36 | 0 | 24-HR | ALL | 1ST | 12051824
| 452676 | 516914 | 2.9627 | 37 | 37 | 0 | 24-HR | ALL | 1ST | 12051824
| 452776 | 516914 | 3.0158 | 36 | 41 | 0 | 24-HR | ALL | 1ST | 12051824
| 452876 | 516914 | 3.1907 | 37.17 | 53 | 0 | 24-HR | ALL | 1ST | 12042824
| 452976 | 516914 | 3.4118 | 40.61 | 53 | 0 | 24-HR | ALL | 1ST | 12042824
| 453076 | 516914 | 3.6282 | 44.91 | 53 | 0 | 24-HR | ALL | 1ST | 12042824
| 453176 | 516914 | 3.83 | 41.82 | 51 | 0 | 24-HR | ALL | 1ST | 12042824
| 453276 | 516914 | 4.0146 | 45.15 | 51 | 0 | 24-HR | ALL | 1ST | 12042824
| 453376 | 516914 | 4.1741 | 49.46 | 49.46 | 0 | 24-HR | ALL | 1ST | 12042824
| 453476 | 516914 | 4.2946 | 51 | 51 | 0 | 24-HR | ALL | 1ST | 12042824
| 453576 | 516914 | 4.3692 | 51.46 | 57 | 0 | 24-HR | ALL | 1ST | 12042824
| 453676 | 516914 | 4.3907 | 51 | 140 | 0 | 24-HR | ALL | 1ST | 12042824
| 453776 | 516914 | 4.6559 | 52.46 | 141 | 0 | 24-HR | ALL | 1ST | 12042924
| 453876 | 516914 | 4.9932 | 52.46 | 154 | 0 | 24-HR | ALL | 1ST | 12042924
| 453976 | 516914 | 5.29 | 54.47 | 154 | 0 | 24-HR | ALL | 1ST | 12042924
| 454076 | 516914 | 5.5336 | 58.27 | 154 | 0 | 24-HR | ALL | 1ST | 12042924
| 454176 | 516914 | 5.7082 | 60.46 | 154 | 0 | 24-HR | ALL | 1ST | 12042924
| 454276 | 516914 | 5.8014 | 64.99 | 154 | 0 | 24-HR | ALL | 1ST | 12042924
| 454376 | 516914 | 5.7997 | 69.46 | 154 | 0 | 24-HR | ALL | 1ST | 12042924
| 454476 | 516914 | 5.693 | 69.94 | 207 | 0 | 24-HR | ALL | 1ST | 12042924
| 454576 | 516914 | 5.4844 | 71.52 | 210 | 0 | 24-HR | ALL | 1ST | 12042924
| 454676 | 516914 | 5.1769 | 74.27 | 210 | 0 | 24-HR | ALL | 1ST | 12042924
| 454776 | 516914 | 4.7835 | 75.61 | 210 | 0 | 24-HR | ALL | 1ST | 12042924
| 454876 | 516914 | 4.3121 | 80.47 | 210 | 0 | 24-HR | ALL | 1ST | 12042924
| 454976 | 516914 | 3.9033 | 83.26 | 210 | 0 | 24-HR | ALL | 1ST | 12050224
| 455076 | 516914 | 3.9055 | 82.92 | 210 | 0 | 24-HR | ALL | 1ST | 12050224
| 455176 | 516914 | 3.8632 | 89.3 | 210 | 0 | 24-HR | ALL | 1ST | 12050224
| 455276 | 516914 | 3.8159 | 93.79 | 210 | 0 | 24-HR | ALL | 1ST | 12112724
| 455376 | 516914 | 3.864 | 102.07 | 210 | 0 | 24-HR | ALL | 1ST | 12051924
| 455476 | 516914 | 3.8371 | 111.91 | 210 | 0 | 24-HR | ALL | 1ST | 12051924
| 455576 | 516914 | 3.7829 | 124.18 | 210 | 0 | 24-HR | ALL | 1ST | 12042624
| 455676 | 516914 | 4.1419 | 133.85 | 210 | 0 | 24-HR | ALL | 1ST | 12042624
| 455776 | 516914 | 15.3659 | 169.95 | 210 | 0 | 24-HR | ALL | 1ST | 12052424
| 455876 | 516914 | 21.0945 | 192.92 | 208 | 0 | 24-HR | ALL | 1ST | 12052424
| 455976 | 516914 | 19.1914 | 202.46 | 205 | 0 | 24-HR | ALL | 1ST | 12052424
| 456076 | 516914 | 15.8245 | 202.09 | 208 | 0 | 24-HR | ALL | 1ST | 12052424
| 456176 | 516914 | 13.4152 | 207.46 | 207.46 | 0 | 24-HR | ALL | 1ST | 12052424
| 456276 | 516914 | 9.8831 | 206.93 | 206.93 | 0 | 24-HR | ALL | 1ST | 12052424
| 456376 | 516914 | 9.0981 | 201 | 201 | 0 | 24-HR | ALL | 1ST | 12070524
| 456476 | 516914 | 9.0165 | 201.18 | 201.18 | 0 | 24-HR | ALL | 1ST | 12070524
| 456576 | 516914 | 13.1635 | 198.85 | 198.85 | 0 | 24-HR | ALL | 1ST | 12032324
| 456676 | 516914 | 19.5279 | 194.46 | 197 | 0 | 24-HR | ALL | 1ST | 12032324
| 456776 | 516914 | 22.0912 | 194.75 | 194.75 | 0 | 24-HR | ALL | 1ST | 12032324
| 456876 | 516914 | 18.8878 | 194.7 | 197 | 0 | 24-HR | ALL | 1ST | 12032324
| 456976 | 516914 | 12.2746 | 196.04 | 203 | 0 | 24-HR | ALL | 1ST | 12032324
| 457076 | 516914 | 9.6505 | 196.38 | 203 | 0 | 24-HR | ALL | 1ST | 12121724
| 457176 | 516914 | 11.3765 | 194.63 | 202 | 0 | 24-HR | ALL | 1ST | 12101824
| 457276 | 516914 | 13.0916 | 195.48 | 203 | 0 | 24-HR | ALL | 1ST | 12122124
| 457376 | 516914 | 17.2257 | 195.82 | 203 | 0 | 24-HR | ALL | 1ST | 12122124
| 457476 | 516914 | 18.0091 | 197.46 | 197.46 | 0 | 24-HR | ALL | 1ST | 12122124
| 457576 | 516914 | 14.5601 | 196.94 | 196.94 | 0 | 24-HR | ALL | 1ST | 12122124
| 457676 | 516914 | 8.1206 | 187.46 | 187.46 | 0 | 24-HR | ALL | 1ST | 12122124
| 457776 | 516914 | 6.8323 | 180.47 | 180.47 | 0 | 24-HR | ALL | 1ST | 12080824
| 457876 | 516914 | 7.6744 | 177.04 | 177.04 | 0 | 24-HR | ALL | 1ST | 12080824
| 457976 | 516914 | 6.7299 | 171.64 | 171.64 | 0 | 24-HR | ALL | 1ST | 12092524
| 458076 | 516914 | 7.4121 | 168.48 | 168.48 | 0 | 24-HR | ALL | 1ST | 12080924
| 458176 | 516914 | 7.5969 | 170.46 | 174 | 0 | 24-HR | ALL | 1ST | 12080924
| 458276 | 516914 | 7.457 | 170.09 | 180 | 0 | 24-HR | ALL | 1ST | 12012824
| 458376 | 516914 | 8.0862 | 167.59 | 180 | 0 | 24-HR | ALL | 1ST | 12012824
| 458476 | 516914 | 7.8874 | 163.91 | 183 | 0 | 24-HR | ALL | 1ST | 12012824
| 458576 | 516914 | 8.3247 | 165.08 | 183 | 0 | 24-HR | ALL | 1ST | 12012824
| 458676 | 516914 | 7.8626 | 163.52 | 183 | 0 | 24-HR | ALL | 1ST | 12012824
| 458776 | 516914 | 7.7234 | 166.41 | 183 | 0 | 24-HR | ALL | 1ST | 12012824
| 458876 | 516914 | 6.9961 | 160.18 | 181 | 0 | 24-HR | ALL | 1ST | 12121024
| 458976 | 516914 | 7.51 | 166.48 | 166.48 | 0 | 24-HR | ALL | 1ST | 12121024
| 459076 | 516914 | 8.0654 | 173.48 | 173.48 | 0 | 24-HR | ALL | 1ST | 12121024
| 459176 | 516914 | 7.6909 | 174.26 | 174.26 | 0 | 24-HR | ALL | 1ST | 12121024
| 459276 | 516914 | 7.2815 | 176.91 | 176.91 | 0 | 24-HR | ALL | 1ST | 12121024
| 459376 | 516914 | 6.6467 | 174.37 | 174.37 | 0 | 24-HR | ALL | 1ST | 12090524
| 459476 | 516914 | 6.2616 | 171.02 | 171.02 | 0 | 24-HR | ALL | 1ST | 12090524
| 459576 | 516914 | 6.2604 | 173.2 | 173.2 | 0 | 24-HR | ALL | 1ST | 12090524
| 459676 | 516914 | 5.2397 | 164.67 | 164.67 | 0 | 24-HR | ALL | 1ST | 12090524
| 459776 | 516914 | 3.0016 | 146.33 | 176 | 0 | 24-HR | ALL | 1ST | 12120524
| 459876 | 516914 | 2.8727 | 129.14 | 176 | 0 | 24-HR | ALL | 1ST | 12120524
| 459976 | 516914 | 2.7499 | 110.15 | 179 | 0 | 24-HR | ALL | 1ST | 12120524
| 460076 | 516914 | 2.6727 | 106.62 | 176 | 0 | 24-HR | ALL | 1ST | 12120524
| 460176 | 516914 | 2.5875 | 100.18 | 176 | 0 | 24-HR | ALL | 1ST | 12021424
| 460276 | 516914 | 2.72 | 96.04 | 176 | 0 | 24-HR | ALL | 1ST | 12021424
| 460376 | 516914 | 2.8417 | 94.54 | 176 | 0 | 24-HR | ALL | 1ST | 12021424
| 460476 | 516914 | 2.9489 | 94.92 | 94.92 | 0 | 24-HR | ALL | 1ST | 12021424
| 460576 | 516914 | 3.0248 | 94.49 | 94.49 | 0 | 24-HR | ALL | 1ST | 12021424
| 460676 | 516914 | 3.051 | 90.36 | 90.36 | 0 | 24-HR | ALL | 1ST | 12021424
| 460776 | 516914 | 3.044 | 83.68 | 83.68 | 0 | 24-HR | ALL | 1ST | 12021924
| 460876 | 516914 | 3.0696 | 77.09 | 89 | 0 | 24-HR | ALL | 1ST | 12021924
| 460976 | 516914 | 3.0761 | 73.64 | 93 | 0 | 24-HR | ALL | 1ST | 12021924
| 461076 | 516914 | 3.066 | 72.54 | 97 | 0 | 24-HR | ALL | 1ST | 12021924
| 461176 | 516914 | 3.0414 | 73.06 | 97 | 0 | 24-HR | ALL | 1ST | 12021924
| 461276 | 516914 | 3.0072 | 81.45 | 93 | 0 | 24-HR | ALL | 1ST | 12021924
| 461376 | 516914 | 2.9625 | 88.99 | 94 | 0 | 24-HR | ALL | 1ST | 12021924
| 461476 | 516914 | 2.9039 | 91 | 100 | 0 | 24-HR | ALL | 1ST | 12021924
| 461576 | 516914 | 2.8358 | 92.71 | 100 | 0 | 24-HR | ALL | 1ST | 12021924
| 461676 | 516914 | 2.7584 | 92.46 | 98 | 0 | 24-HR | ALL | 1ST | 12021924
| 461776 | 516914 | 2.6746 | 92.04 | 105 | 0 | 24-HR | ALL | 1ST | 12021924
| 461876 | 516914 | 2.5891 | 96.33 | 108 | 0 | 24-HR | ALL | 1ST | 12021924
| 461976 | 516914 | 2.5011 | 104.45 | 107 | 0 | 24-HR | ALL | 1ST | 12021924
| 462076 | 516914 | 2.4067 | 107.44 | 111 | 0 | 24-HR | ALL | 1ST | 12021924
| 462176 | 516914 | 2.3098 | 108.91 | 112 | 0 | 24-HR | ALL | 1ST | 12021924
| 462276 | 516914 | 2.2131 | 113.23 | 113.23 | 0 | 24-HR | ALL | 1ST | 12021924
| 462376 | 516914 | 2.1149 | 113.56 | 113.56 | 0 | 24-HR | ALL | 1ST | 12021924
| 462476 | 516914 | 2.0182 | 116.54 | 116.54 | 0 | 24-HR | ALL | 1ST | 12021924
| 462576 | 516914 | 1.9504 | 115.01 | 115.01 | 0 | 24-HR | ALL | 1ST | 12010524
| 462676 | 516914 | 1.9441 | 107.97 | 107.97 | 0 | 24-HR | ALL | 1ST | 12010524
| 462776 | 516914 | 1.933 | 102.73 | 102.73 | 0 | 24-HR | ALL | 1ST | 12010524
| 462876 | 516914 | 1.918 | 99.59 | 99.59 | 0 | 24-HR | ALL | 1ST | 12010524
| 462976 | 516914 | 1.9 | 97 | 103 | 0 | 24-HR | ALL | 1ST | 12010524
| 463076 | 516914 | 1.8794 | 98.46 | 103 | 0 | 24-HR | ALL | 1ST | 12010524
| 463176 | 516914 | 1.8566 | 101 | 214 | 0 | 24-HR | ALL | 1ST | 12010524
| 463276 | 516914 | 1.832 | 101.04 | 217 | 0 | 24-HR | ALL | 1ST | 12010524
| 463376 | 516914 | 1.8054 | 105.5 | 217 | 0 | 24-HR | ALL | 1ST | 12010524
| 463476 | 516914 | 1.7788 | 95.78 | 217 | 0 | 24-HR | ALL | 1ST | 12010524
| 463576 | 516914 | 1.7498 | 101.62 | 217 | 0 | 24-HR | ALL | 1ST | 12010524
| 463676 | 516914 | 1.7194 | 106.38 | 217 | 0 | 24-HR | ALL | 1ST | 12010524
| 463776 | 516914 | 1.6852 | 118.93 | 217 | 0 | 24-HR | ALL | 1ST | 12010524
| 463876 | 516914 | 1.6467 | 134.74 | 217 | 0 | 24-HR | ALL | 1ST | 12010524
| 463976 | 516914 | 1.6114 | 140.97 | 217 | 0 | 24-HR | ALL | 1ST | 12010524
| 448976 | 517014 | 1.4377 | 17.88 | 27 | 0 | 24-HR | ALL | 1ST | 12092424
| 449076 | 517014 | 1.4965 | 17.09 | 21 | 0 | 24-HR | ALL | 1ST | 12092424
| 449176 | 517014 | 1.5584 | 17.12 | 20 | 0 | 24-HR | ALL | 1ST | 12092424
| 449276 | 517014 | 1.6203 | 16.4 | 19 | 0 | 24-HR | ALL | 1ST | 12092424
| 449376 | 517014 | 1.6845 | 16.1 | 16.1 | 0 | 24-HR | ALL | 1ST | 12092424
| 449476 | 517014 | 1.7476 | 14.88 | 14.88 | 0 | 24-HR | ALL | 1ST | 12092424
| 449576 | 517014 | 1.8126 | 14.12 | 16 | 0 | 24-HR | ALL | 1ST | 12092424
| 449676 | 517014 | 1.8803 | 14.09 | 20 | 0 | 24-HR | ALL | 1ST | 12092424
| 449776 | 517014 | 1.9516 | 15.15 | 20 | 0 | 24-HR | ALL | 1ST | 12092424
| 449876 | 517014 | 2.0259 | 17 | 21 | 0 | 24-HR | ALL | 1ST | 12092424
| 449976 | 517014 | 2.0936 | 16.7 | 20 | 0 | 24-HR | ALL | 1ST | 12092424
| 450076 | 517014 | 2.166 | 18 | 18 | 0 | 24-HR | ALL | 1ST | 12092424
| 450176 | 517014 | 2.2303 | 17.2 | 23 | 0 | 24-HR | ALL | 1ST | 12092424
| 450276 | 517014 | 2.2897 | 15.61 | 22 | 0 | 24-HR | ALL | 1ST | 12092424
| 450376 | 517014 | 2.3624 | 18.12 | 20 | 0 | 24-HR | ALL | 1ST | 12092424
| 450476 | 517014 | 2.425 | 18.68 | 22 | 0 | 24-HR | ALL | 1ST | 12092424
| 450576 | 517014 | 2.4878 | 20.12 | 23 | 0 | 24-HR | ALL | 1ST | 12092424
| 450676 | 517014 | 2.5444 | 21.12 | 25 | 0 | 24-HR | ALL | 1ST | 12092424
| 450776 | 517014 | 2.5962 | 23 | 28 | 0 | 24-HR | ALL | 1ST | 12092424
| 450876 | 517014 | 2.6376 | 23.7 | 28 | 0 | 24-HR | ALL | 1ST | 12092424
| 450976 | 517014 | 2.6715 | 25.15 | 27 | 0 | 24-HR | ALL | 1ST | 12092424
| 451076 | 517014 | 2.6971 | 23 | 30 | 0 | 24-HR | ALL | 1ST | 12092424
| 451176 | 517014 | 2.7131 | 24.99 | 30 | 0 | 24-HR | ALL | 1ST | 12092424
| 451276 | 517014 | 2.7176 | 27.27 | 33 | 0 | 24-HR | ALL | 1ST | 12092424
| 451376 | 517014 | 2.7104 | 29.12 | 31 | 0 | 24-HR | ALL | 1ST | 12092424
| 451476 | 517014 | 2.6927 | 29.3 | 32 | 0 | 24-HR | ALL | 1ST | 12092424
| 451576 | 517014 | 2.6656 | 28 | 34 | 0 | 24-HR | ALL | 1ST | 12092424
| 451676 | 517014 | 2.6242 | 28 | 34 | 0 | 24-HR | ALL | 1ST | 12092424
| 451776 | 517014 | 2.5748 | 26.46 | 32 | 0 | 24-HR | ALL | 1ST | 12092424
| 451876 | 517014 | 2.5003 | 29.12 | 36 | 0 | 24-HR | ALL | 1ST | 12092424
| 451976 | 517014 | 2.4179 | 30.12 | 36 | 0 | 24-HR | ALL | 1ST | 12092424
| 452076 | 517014 | 2.4857 | 30.82 | 37 | 0 | 24-HR | ALL | 1ST | 12051824
| 452176 | 517014 | 2.5816 | 32.15 | 37 | 0 | 24-HR | ALL | 1ST | 12051824
| 452276 | 517014 | 2.6622 | 38.01 | 38.01 | 0 | 24-HR | ALL | 1ST | 12051824
| 452376 | 517014 | 2.7578 | 37.52 | 37.52 | 0 | 24-HR | ALL | 1ST | 12051824
| 452476 | 517014 | 2.858 | 33.97 | 33.97 | 0 | 24-HR | ALL | 1ST | 12051824
| 452576 | 517014 | 2.9512 | 31 | 37 | 0 | 24-HR | ALL | 1ST | 12051824
| 452676 | 517014 | 3.0133 | 34.78 | 34.78 | 0 | 24-HR | ALL | 1ST | 12051824
| 452776 | 517014 | 3.0804 | 34.1 | 40 | 0 | 24-HR | ALL | 1ST | 12051824
| 452876 | 517014 | 3.1287 | 35.52 | 49 | 0 | 24-HR | ALL | 1ST | 12051824
| 452976 | 517014 | 3.329 | 35.09 | 53 | 0 | 24-HR | ALL | 1ST | 12042824
| 453076 | 517014 | 3.5636 | 39.21 | 52 | 0 | 24-HR | ALL | 1ST | 12042824
| 453176 | 517014 | 3.7927 | 37.56 | 51 | 0 | 24-HR | ALL | 1ST | 12042824
| 453276 | 517014 | 4.008 | 41.55 | 50 | 0 | 24-HR | ALL | 1ST | 12042824
| 453376 | 517014 | 4.2014 | 44.13 | 50 | 0 | 24-HR | ALL | 1ST | 12042824
| 453476 | 517014 | 4.3655 | 47.56 | 50 | 0 | 24-HR | ALL | 1ST | 12042824
| 453576 | 517014 | 4.4864 | 48.73 | 55 | 0 | 24-HR | ALL | 1ST | 12042824
| 453676 | 517014 | 4.556 | 48.97 | 135 | 0 | 24-HR | ALL | 1ST | 12042824
| 453776 | 517014 | 4.5657 | 47.8 | 141 | 0 | 24-HR | ALL | 1ST | 12042824
| 453876 | 517014 | 4.9048 | 49.12 | 151 | 0 | 24-HR | ALL | 1ST | 12042924
| 453976 | 517014 | 5.2508 | 51.12 | 154 | 0 | 24-HR | ALL | 1ST | 12042924
| 454076 | 517014 | 5.5513 | 53.17 | 154 | 0 | 24-HR | ALL | 1ST | 12042924
| 454176 | 517014 | 5.7891 | 56.51 | 154 | 0 | 24-HR | ALL | 1ST | 12042924
| 454276 | 517014 | 5.9488 | 61.15 | 154 | 0 | 24-HR | ALL | 1ST | 12042924
| 454376 | 517014 | 6.0127 | 63.61 | 198 | 0 | 24-HR | ALL | 1ST | 12042924
| 454476 | 517014 | 5.9703 | 66.47 | 209 | 0 | 24-HR | ALL | 1ST | 12042924
| 454576 | 517014 | 5.8154 | 69.1 | 210 | 0 | 24-HR | ALL | 1ST | 12042924
| 454676 | 517014 | 5.5508 | 68.56 | 210 | 0 | 24-HR | ALL | 1ST | 12042924
| 454776 | 517014 | 5.1805 | 72.78 | 210 | 0 | 24-HR | ALL | 1ST | 12042924
| 454876 | 517014 | 4.7328 | 71.1 | 210 | 0 | 24-HR | ALL | 1ST | 12042924
| 454976 | 517014 | 4.2146 | 72.73 | 210 | 0 | 24-HR | ALL | 1ST | 12042924
| 455076 | 517014 | 4.0338 | 74.82 | 210 | 0 | 24-HR | ALL | 1ST | 12050224
| 455176 | 517014 | 4.0061 | 79.13 | 210 | 0 | 24-HR | ALL | 1ST | 12050224
| 455276 | 517014 | 3.9942 | 80.73 | 210 | 0 | 24-HR | ALL | 1ST | 12112724
| 455376 | 517014 | 3.9969 | 87.01 | 210 | 0 | 24-HR | ALL | 1ST | 12112724
| 455476 | 517014 | 3.9463 | 97.67 | 210 | 0 | 24-HR | ALL | 1ST | 12112724
| 455576 | 517014 | 3.854 | 111.67 | 210 | 0 | 24-HR | ALL | 1ST | 12112724
| 455676 | 517014 | 4.1936 | 123.64 | 210 | 0 | 24-HR | ALL | 1ST | 12042624
| 455776 | 517014 | 9.7486 | 155.77 | 210 | 0 | 24-HR | ALL | 1ST | 12052424
| 455876 | 517014 | 20.0556 | 185.95 | 208 | 0 | 24-HR | ALL | 1ST | 12052424
| 455976 | 517014 | 20.3924 | 202.65 | 202.65 | 0 | 24-HR | ALL | 1ST | 12052424
| 456076 | 517014 | 16.6252 | 201.91 | 206 | 0 | 24-HR | ALL | 1ST | 12052424
| 456176 | 517014 | 13.6427 | 203.88 | 207 | 0 | 24-HR | ALL | 1ST | 12052424
| 456276 | 517014 | 9.9261 | 202.28 | 207 | 0 | 24-HR | ALL | 1ST | 12052424
| 456376 | 517014 | 9.165 | 200 | 200 | 0 | 24-HR | ALL | 1ST | 12070524
| 456476 | 517014 | 9.1812 | 200.68 | 200.68 | 0 | 24-HR | ALL | 1ST | 12070524
| 456576 | 517014 | 13.7688 | 199.04 | 199.04 | 0 | 24-HR | ALL | 1ST | 12032324
| 456676 | 517014 | 20.3075 | 192.09 | 197 | 0 | 24-HR | ALL | 1ST | 12032324
| 456776 | 517014 | 22.6219 | 190.68 | 196 | 0 | 24-HR | ALL | 1ST | 12032324
| 456876 | 517014 | 18.8625 | 192.43 | 200 | 0 | 24-HR | ALL | 1ST | 12032324
| 456976 | 517014 | 11.8601 | 193.1 | 203 | 0 | 24-HR | ALL | 1ST | 12032324
| 457076 | 517014 | 10.0774 | 193.68 | 203 | 0 | 24-HR | ALL | 1ST | 12121724
| 457176 | 517014 | 11.4289 | 192.12 | 203 | 0 | 24-HR | ALL | 1ST | 12101824
| 457276 | 517014 | 13.5909 | 191 | 203 | 0 | 24-HR | ALL | 1ST | 12122124
| 457376 | 517014 | 17.1283 | 192.12 | 204 | 0 | 24-HR | ALL | 1ST | 12122124
| 457476 | 517014 | 16.159 | 191.51 | 204 | 0 | 24-HR | ALL | 1ST | 12122124
| 457576 | 517014 | 12.1731 | 191.27 | 204 | 0 | 24-HR | ALL | 1ST | 12122124
| 457676 | 517014 | 7.3565 | 189.59 | 189.59 | 0 | 24-HR | ALL | 1ST | 12122124
| 457776 | 517014 | 8.0528 | 182.75 | 182.75 | 0 | 24-HR | ALL | 1ST | 12080824
| 457876 | 517014 | 7.8571 | 177.06 | 177.06 | 0 | 24-HR | ALL | 1ST | 12080824
| 457976 | 517014 | 7.544 | 171.32 | 171.32 | 0 | 24-HR | ALL | 1ST | 12080924
| 458076 | 517014 | 7.0039 | 165.34 | 172 | 0 | 24-HR | ALL | 1ST | 12080924
| 458176 | 517014 | 6.6416 | 167.15 | 176 | 0 | 24-HR | ALL | 1ST | 12033124
| 458276 | 517014 | 7.727 | 166.64 | 180 | 0 | 24-HR | ALL | 1ST | 12012824
| 458376 | 517014 | 7.9552 | 164.04 | 180 | 0 | 24-HR | ALL | 1ST | 12012824
| 458476 | 517014 | 7.8392 | 162 | 183 | 0 | 24-HR | ALL | 1ST | 12012824
| 458576 | 517014 | 7.5749 | 160.76 | 183 | 0 | 24-HR | ALL | 1ST | 12012824
| 458676 | 517014 | 6.9624 | 159.12 | 183 | 0 | 24-HR | ALL | 1ST | 12121024
| 458776 | 517014 | 7.175 | 160.24 | 183 | 0 | 24-HR | ALL | 1ST | 12121024
| 458876 | 517014 | 7.1309 | 159.89 | 180 | 0 | 24-HR | ALL | 1ST | 12121024
| 458976 | 517014 | 7.2997 | 163.86 | 177 | 0 | 24-HR | ALL | 1ST | 12121024
| 459076 | 517014 | 7.1464 | 166.34 | 177 | 0 | 24-HR | ALL | 1ST | 12121024
| 459176 | 517014 | 6.6025 | 167 | 177 | 0 | 24-HR | ALL | 1ST | 12121024
| 459276 | 517014 | 6.3548 | 168.28 | 179 | 0 | 24-HR | ALL | 1ST | 12090524
| 459376 | 517014 | 6.1341 | 167.3 | 179 | 0 | 24-HR | ALL | 1ST | 12090524
| 459476 | 517014 | 6.3345 | 171.48 | 171.48 | 0 | 24-HR | ALL | 1ST | 12090524
| 459576 | 517014 | 6.5657 | 174.24 | 174.24 | 0 | 24-HR | ALL | 1ST | 12090524
| 459676 | 517014 | 6.7905 | 174.78 | 174.78 | 0 | 24-HR | ALL | 1ST | 12090524
| 459776 | 517014 | 4.194 | 156.14 | 156.14 | 0 | 24-HR | ALL | 1ST | 12090524
| 459876 | 517014 | 2.9122 | 137.28 | 176 | 0 | 24-HR | ALL | 1ST | 12120524
| 459976 | 517014 | 2.7647 | 119.51 | 176 | 0 | 24-HR | ALL | 1ST | 12120524
| 460076 | 517014 | 2.7533 | 115.47 | 176 | 0 | 24-HR | ALL | 1ST | 12021424
| 460176 | 517014 | 2.8427 | 105.61 | 176 | 0 | 24-HR | ALL | 1ST | 12021424
| 460276 | 517014 | 2.9672 | 103.84 | 176 | 0 | 24-HR | ALL | 1ST | 12021424
| 460376 | 517014 | 3.0518 | 100.76 | 176 | 0 | 24-HR | ALL | 1ST | 12021424
| 460476 | 517014 | 3.1162 | 98.88 | 98.88 | 0 | 24-HR | ALL | 1ST | 12021424
| 460576 | 517014 | 3.1466 | 95.97 | 95.97 | 0 | 24-HR | ALL | 1ST | 12021424
| 460676 | 517014 | 3.1562 | 93.64 | 93.64 | 0 | 24-HR | ALL | 1ST | 12021424
| 460776 | 517014 | 3.1755 | 91.1 | 91.1 | 0 | 24-HR | ALL | 1ST | 12021924
| 460876 | 517014 | 3.1789 | 88.58 | 88.58 | 0 | 24-HR | ALL | 1ST | 12021924
| 460976 | 517014 | 3.1616 | 80.59 | 80.59 | 0 | 24-HR | ALL | 1ST | 12021924
| 461076 | 517014 | 3.1302 | 79.55 | 88 | 0 | 24-HR | ALL | 1ST | 12021924
| 461176 | 517014 | 3.0832 | 75.68 | 91 | 0 | 24-HR | ALL | 1ST | 12021924
| 461276 | 517014 | 3.0243 | 73.09 | 97 | 0 | 24-HR | ALL | 1ST | 12021924
| 461376 | 517014 | 2.9585 | 79.06 | 98 | 0 | 24-HR | ALL | 1ST | 12021924
| 461476 | 517014 | 2.8833 | 83.52 | 99 | 0 | 24-HR | ALL | 1ST | 12021924
| 461576 | 517014 | 2.8021 | 90.12 | 95 | 0 | 24-HR | ALL | 1ST | 12021924
| 461676 | 517014 | 2.7111 | 90.73 | 96 | 0 | 24-HR | ALL | 1ST | 12021924
| 461776 | 517014 | 2.6158 | 92.13 | 105 | 0 | 24-HR | ALL | 1ST | 12021924
| 461876 | 517014 | 2.5158 | 90.41 | 111 | 0 | 24-HR | ALL | 1ST | 12021924
| 461976 | 517014 | 2.418 | 98.06 | 111 | 0 | 24-HR | ALL | 1ST | 12021924
| 462076 | 517014 | 2.3172 | 106.15 | 111 | 0 | 24-HR | ALL | 1ST | 12021924
| 462176 | 517014 | 2.2146 | 110.8 | 110.8 | 0 | 24-HR | ALL | 1ST | 12021924
| 462276 | 517014 | 2.1137 | 119.76 | 119.76 | 0 | 24-HR | ALL | 1ST | 12021924
| 462376 | 517014 | 2.0337 | 123.61 | 123.61 | 0 | 24-HR | ALL | 1ST | 12010524
| 462476 | 517014 | 2.0271 | 121.76 | 121.76 | 0 | 24-HR | ALL | 1ST | 12010524
| 462576 | 517014 | 2.0182 | 115.52 | 115.52 | 0 | 24-HR | ALL | 1ST | 12010524
| 462676 | 517014 | 2.0052 | 107.94 | 107.94 | 0 | 24-HR | ALL | 1ST | 12010524
| 462776 | 517014 | 1.9878 | 100.96 | 106 | 0 | 24-HR | ALL | 1ST | 12010524
| 462876 | 517014 | 1.9666 | 96.04 | 106 | 0 | 24-HR | ALL | 1ST | 12010524
| 462976 | 517014 | 1.9425 | 96.97 | 102 | 0 | 24-HR | ALL | 1ST | 12010524
| 463076 | 517014 | 1.9165 | 96.04 | 102 | 0 | 24-HR | ALL | 1ST | 12010524
| 463176 | 517014 | 1.8884 | 98.73 | 215 | 0 | 24-HR | ALL | 1ST | 12010524
| 463276 | 517014 | 1.859 | 99.07 | 217 | 0 | 24-HR | ALL | 1ST | 12010524
| 463376 | 517014 | 1.8289 | 91.56 | 217 | 0 | 24-HR | ALL | 1ST | 12010524
| 463476 | 517014 | 1.7968 | 98.18 | 217 | 0 | 24-HR | ALL | 1ST | 12010524
| 463576 | 517014 | 1.7636 | 102.15 | 217 | 0 | 24-HR | ALL | 1ST | 12010524
| 463676 | 517014 | 1.7297 | 105.33 | 217 | 0 | 24-HR | ALL | 1ST | 12010524
| 463776 | 517014 | 1.6912 | 118.48 | 217 | 0 | 24-HR | ALL | 1ST | 12010524
| 463876 | 517014 | 1.6524 | 127.69 | 217 | 0 | 24-HR | ALL | 1ST | 12010524
| 463976 | 517014 | 1.9004 | 147.21 | 217 | 0 | 24-HR | ALL | 1ST | 12092224
| 448976 | 517114 | 1.3647 | 16.37 | 25 | 0 | 24-HR | ALL | 1ST | 12092424
| 449076 | 517114 | 1.4247 | 16.24 | 18 | 0 | 24-HR | ALL | 1ST | 12092424
| 449176 | 517114 | 1.4863 | 15.97 | 18 | 0 | 24-HR | ALL | 1ST | 12092424
| 449276 | 517114 | 1.5512 | 16.36 | 18 | 0 | 24-HR | ALL | 1ST | 12092424
| 449376 | 517114 | 1.6136 | 14.76 | 14.76 | 0 | 24-HR | ALL | 1ST | 12092424
| 449476 | 517114 | 1.6742 | 11.8 | 11.8 | 0 | 24-HR | ALL | 1ST | 12092424
| 449576 | 517114 | 1.7434 | 12 | 15 | 0 | 24-HR | ALL | 1ST | 12092424
| 449676 | 517114 | 1.8138 | 12.12 | 17 | 0 | 24-HR | ALL | 1ST | 12092424
| 449776 | 517114 | 1.8931 | 15 | 19 | 0 | 24-HR | ALL | 1ST | 12092424
| 449876 | 517114 | 1.9716 | 17 | 17 | 0 | 24-HR | ALL | 1ST | 12092424
| 449976 | 517114 | 2.0412 | 15.79 | 19 | 0 | 24-HR | ALL | 1ST | 12092424
| 450076 | 517114 | 2.1146 | 15.79 | 20 | 0 | 24-HR | ALL | 1ST | 12092424
| 450176 | 517114 | 2.1892 | 16.22 | 23 | 0 | 24-HR | ALL | 1ST | 12092424
| 450276 | 517114 | 2.2598 | 15.7 | 22 | 0 | 24-HR | ALL | 1ST | 12092424
| 450376 | 517114 | 2.3322 | 16.02 | 20 | 0 | 24-HR | ALL | 1ST | 12092424
| 450476 | 517114 | 2.4048 | 16.87 | 21 | 0 | 24-HR | ALL | 1ST | 12092424
| 450576 | 517114 | 2.4775 | 18.3 | 22 | 0 | 24-HR | ALL | 1ST | 12092424
| 450676 | 517114 | 2.5388 | 17.82 | 24 | 0 | 24-HR | ALL | 1ST | 12092424
| 450776 | 517114 | 2.6069 | 19.79 | 26 | 0 | 24-HR | ALL | 1ST | 12092424
| 450876 | 517114 | 2.6709 | 22.48 | 26 | 0 | 24-HR | ALL | 1ST | 12092424
| 450976 | 517114 | 2.7203 | 23.76 | 28 | 0 | 24-HR | ALL | 1ST | 12092424
| 451076 | 517114 | 2.7608 | 22.71 | 30 | 0 | 24-HR | ALL | 1ST | 12092424
| 451176 | 517114 | 2.7829 | 19.82 | 32 | 0 | 24-HR | ALL | 1ST | 12092424
| 451276 | 517114 | 2.8172 | 23.58 | 34 | 0 | 24-HR | ALL | 1ST | 12092424
| 451376 | 517114 | 2.8302 | 23.67 | 34 | 0 | 24-HR | ALL | 1ST | 12092424
| 451476 | 517114 | 2.8262 | 28.54 | 28.54 | 0 | 24-HR | ALL | 1ST | 12092424
| 451576 | 517114 | 2.8117 | 30.06 | 30.06 | 0 | 24-HR | ALL | 1ST | 12092424
| 451676 | 517114 | 2.7853 | 30.33 | 30.33 | 0 | 24-HR | ALL | 1ST | 12092424
| 451776 | 517114 | 2.7574 | 25.48 | 32 | 0 | 24-HR | ALL | 1ST | 12092424
| 451876 | 517114 | 2.696 | 29.01 | 34 | 0 | 24-HR | ALL | 1ST | 12092424
| 451976 | 517114 | 2.6292 | 29.13 | 31 | 0 | 24-HR | ALL | 1ST | 12092424
| 452076 | 517114 | 2.5474 | 29.7 | 34 | 0 | 24-HR | ALL | 1ST | 12092424
| 452176 | 517114 | 2.5608 | 31.23 | 39 | 0 | 24-HR | ALL | 1ST | 12051824
| 452276 | 517114 | 2.664 | 32.29 | 41 | 0 | 24-HR | ALL | 1ST | 12051824
| 452376 | 517114 | 2.7593 | 35.13 | 35.13 | 0 | 24-HR | ALL | 1ST | 12051824
| 452476 | 517114 | 2.8544 | 36.92 | 36.92 | 0 | 24-HR | ALL | 1ST | 12051824
| 452576 | 517114 | 2.9679 | 31.5 | 36 | 0 | 24-HR | ALL | 1ST | 12051824
| 452676 | 517114 | 3.0538 | 32.3 | 37 | 0 | 24-HR | ALL | 1ST | 12051824
| 452776 | 517114 | 3.1339 | 32.23 | 37 | 0 | 24-HR | ALL | 1ST | 12051824
| 452876 | 517114 | 3.1966 | 33.92 | 39 | 0 | 24-HR | ALL | 1ST | 12051824
| 452976 | 517114 | 3.2445 | 36.24 | 48 | 0 | 24-HR | ALL | 1ST | 12051824
| 453076 | 517114 | 3.4715 | 37.55 | 50 | 0 | 24-HR | ALL | 1ST | 12042824
| 453176 | 517114 | 3.7272 | 35.36 | 50 | 0 | 24-HR | ALL | 1ST | 12042824
| 453276 | 517114 | 3.9702 | 37.94 | 50 | 0 | 24-HR | ALL | 1ST | 12042824
| 453376 | 517114 | 4.1967 | 38.82 | 51 | 0 | 24-HR | ALL | 1ST | 12042824
| 453476 | 517114 | 4.3993 | 41.44 | 53 | 0 | 24-HR | ALL | 1ST | 12042824
| 453576 | 517114 | 4.5664 | 43.34 | 54 | 0 | 24-HR | ALL | 1ST | 12042824
| 453676 | 517114 | 4.6889 | 45.8 | 53 | 0 | 24-HR | ALL | 1ST | 12042824
| 453776 | 517114 | 4.7511 | 45.36 | 141 | 0 | 24-HR | ALL | 1ST | 12042824
| 453876 | 517114 | 4.7744 | 47.55 | 141 | 0 | 24-HR | ALL | 1ST | 12042924
| 453976 | 517114 | 5.1671 | 49.82 | 151 | 0 | 24-HR | ALL | 1ST | 12042924
| 454076 | 517114 | 5.5242 | 52.65 | 154 | 0 | 24-HR | ALL | 1ST | 12042924
| 454176 | 517114 | 5.8277 | 53.79 | 154 | 0 | 24-HR | ALL | 1ST | 12042924
| 454276 | 517114 | 6.0563 | 54.61 | 154 | 0 | 24-HR | ALL | 1ST | 12042924
| 454376 | 517114 | 6.1936 | 59.15 | 198 | 0 | 24-HR | ALL | 1ST | 12042924
| 454476 | 517114 | 6.2225 | 61.48 | 210 | 0 | 24-HR | ALL | 1ST | 12042924
| 454576 | 517114 | 6.133 | 64.76 | 210 | 0 | 24-HR | ALL | 1ST | 12042924
| 454676 | 517114 | 5.9213 | 64.8 | 210 | 0 | 24-HR | ALL | 1ST | 12042924
| 454776 | 517114 | 5.5921 | 66.79 | 210 | 0 | 24-HR | ALL | 1ST | 12042924
| 454876 | 517114 | 5.1594 | 67.8 | 210 | 0 | 24-HR | ALL | 1ST | 12042924
| 454976 | 517114 | 4.646 | 67.92 | 210 | 0 | 24-HR | ALL | 1ST | 12042924
| 455076 | 517114 | 4.1605 | 66.94 | 210 | 0 | 24-HR | ALL | 1ST | 12050224
| 455176 | 517114 | 4.1511 | 72.49 | 210 | 0 | 24-HR | ALL | 1ST | 12050224
| 455276 | 517114 | 4.1526 | 74.64 | 210 | 0 | 24-HR | ALL | 1ST | 12112724
| 455376 | 517114 | 4.1896 | 76.21 | 210 | 0 | 24-HR | ALL | 1ST | 12112724
| 455476 | 517114 | 4.1534 | 86.64 | 210 | 0 | 24-HR | ALL | 1ST | 12112724
| 455576 | 517114 | 4.0736 | 99.02 | 210 | 0 | 24-HR | ALL | 1ST | 12112724
| 455676 | 517114 | 4.2337 | 115.03 | 210 | 0 | 24-HR | ALL | 1ST | 12042624
| 455776 | 517114 | 4.5917 | 135.67 | 210 | 0 | 24-HR | ALL | 1ST | 12042624
| 455876 | 517114 | 13.5747 | 168.15 | 210 | 0 | 24-HR | ALL | 1ST | 12052424
| 455976 | 517114 | 19.4674 | 193.81 | 205 | 0 | 24-HR | ALL | 1ST | 12052424
| 456076 | 517114 | 17.071 | 199.58 | 208 | 0 | 24-HR | ALL | 1ST | 12052424
| 456176 | 517114 | 13.3016 | 197.71 | 208 | 0 | 24-HR | ALL | 1ST | 12052424
| 456276 | 517114 | 9.7319 | 196.76 | 208 | 0 | 24-HR | ALL | 1ST | 12052424
| 456376 | 517114 | 9.5519 | 201.03 | 201.03 | 0 | 24-HR | ALL | 1ST | 12070524
| 456476 | 517114 | 9.235 | 199.41 | 201 | 0 | 24-HR | ALL | 1ST | 12070524
| 456576 | 517114 | 14.4621 | 196 | 200 | 0 | 24-HR | ALL | 1ST | 12032324
| 456676 | 517114 | 21.1978 | 191.99 | 196 | 0 | 24-HR | ALL | 1ST | 12032324
| 456776 | 517114 | 23.1838 | 191.29 | 196 | 0 | 24-HR | ALL | 1ST | 12032324
| 456876 | 517114 | 18.6703 | 189.55 | 196 | 0 | 24-HR | ALL | 1ST | 12032324
| 456976 | 517114 | 11.309 | 188.56 | 201 | 0 | 24-HR | ALL | 1ST | 12032324
| 457076 | 517114 | 10.1523 | 189.58 | 200 | 0 | 24-HR | ALL | 1ST | 12121724
| 457176 | 517114 | 11.1567 | 188.79 | 200 | 0 | 24-HR | ALL | 1ST | 12101824
| 457276 | 517114 | 13.7632 | 186.58 | 203 | 0 | 24-HR | ALL | 1ST | 12122124
| 457376 | 517114 | 16.6205 | 188.58 | 204 | 0 | 24-HR | ALL | 1ST | 12122124
| 457476 | 517114 | 14.1043 | 186.58 | 204 | 0 | 24-HR | ALL | 1ST | 12122124
| 457576 | 517114 | 9.9814 | 186.99 | 203 | 0 | 24-HR | ALL | 1ST | 12122124
| 457676 | 517114 | 7.2053 | 187 | 195 | 0 | 24-HR | ALL | 1ST | 12080824
| 457776 | 517114 | 8.8283 | 182.88 | 182.88 | 0 | 24-HR | ALL | 1ST | 12080824
| 457876 | 517114 | 7.9654 | 175.94 | 175.94 | 0 | 24-HR | ALL | 1ST | 12092524
| 457976 | 517114 | 7.6509 | 168.2 | 174 | 0 | 24-HR | ALL | 1ST | 12080924
| 458076 | 517114 | 6.3842 | 162.95 | 172 | 0 | 24-HR | ALL | 1ST | 12080924
| 458176 | 517114 | 6.4435 | 161.58 | 176 | 0 | 24-HR | ALL | 1ST | 12012824
| 458276 | 517114 | 7.6041 | 162.58 | 176 | 0 | 24-HR | ALL | 1ST | 12012824
| 458376 | 517114 | 7.5263 | 160.09 | 179 | 0 | 24-HR | ALL | 1ST | 12012824
| 458476 | 517114 | 7.5477 | 159.59 | 177 | 0 | 24-HR | ALL | 1ST | 12012824
| 458576 | 517114 | 7.2507 | 159.43 | 182 | 0 | 24-HR | ALL | 1ST | 12012824
| 458676 | 517114 | 7.1171 | 157.09 | 183 | 0 | 24-HR | ALL | 1ST | 12121024
| 458776 | 517114 | 7.0371 | 155.99 | 182 | 0 | 24-HR | ALL | 1ST | 12121024
| 458876 | 517114 | 6.731 | 154.43 | 179 | 0 | 24-HR | ALL | 1ST | 12121024
| 458976 | 517114 | 6.1883 | 152 | 177 | 0 | 24-HR | ALL | 1ST | 12121024
| 459076 | 517114 | 5.9413 | 155.58 | 178 | 0 | 24-HR | ALL | 1ST | 12121024
| 459176 | 517114 | 5.4866 | 158.15 | 179 | 0 | 24-HR | ALL | 1ST | 12121024
| 459276 | 517114 | 5.8803 | 163.18 | 179 | 0 | 24-HR | ALL | 1ST | 12090524
| 459376 | 517114 | 5.8317 | 164.94 | 179 | 0 | 24-HR | ALL | 1ST | 12090524
| 459476 | 517114 | 5.4907 | 163.73 | 176 | 0 | 24-HR | ALL | 1ST | 12090524
| 459576 | 517114 | 5.5839 | 164.46 | 176 | 0 | 24-HR | ALL | 1ST | 12090524
| 459676 | 517114 | 6.9863 | 169.34 | 174 | 0 | 24-HR | ALL | 1ST | 12070924
| 459776 | 517114 | 7.715 | 166.13 | 166.13 | 0 | 24-HR | ALL | 1ST | 12070924
| 459876 | 517114 | 4.9374 | 151.58 | 176 | 0 | 24-HR | ALL | 1ST | 12070924
| 459976 | 517114 | 2.9837 | 131.58 | 176 | 0 | 24-HR | ALL | 1ST | 12021424
| 460076 | 517114 | 3.0572 | 121.34 | 176 | 0 | 24-HR | ALL | 1ST | 12021424
| 460176 | 517114 | 3.1441 | 115.52 | 176 | 0 | 24-HR | ALL | 1ST | 12021424
| 460276 | 517114 | 3.2225 | 112.13 | 176 | 0 | 24-HR | ALL | 1ST | 12021424
| 460376 | 517114 | 3.2289 | 104.49 | 167 | 0 | 24-HR | ALL | 1ST | 12021424
| 460476 | 517114 | 3.2502 | 101.3 | 167 | 0 | 24-HR | ALL | 1ST | 12021424
| 460576 | 517114 | 3.2661 | 98.97 | 98.97 | 0 | 24-HR | ALL | 1ST | 12021924
| 460676 | 517114 | 3.2862 | 96.64 | 96.64 | 0 | 24-HR | ALL | 1ST | 12021924
| 460776 | 517114 | 3.2836 | 92.76 | 92.76 | 0 | 24-HR | ALL | 1ST | 12021924
| 460876 | 517114 | 3.2614 | 89.73 | 89.73 | 0 | 24-HR | ALL | 1ST | 12021924
| 460976 | 517114 | 3.2203 | 84.57 | 84.57 | 0 | 24-HR | ALL | 1ST | 12021924
| 461076 | 517114 | 3.1688 | 87.57 | 87.57 | 0 | 24-HR | ALL | 1ST | 12021924
| 461176 | 517114 | 3.1015 | 86.36 | 86.36 | 0 | 24-HR | ALL | 1ST | 12021924
| 461276 | 517114 | 3.0201 | 79.83 | 90 | 0 | 24-HR | ALL | 1ST | 12021924
| 461376 | 517114 | 2.9309 | 71.58 | 98 | 0 | 24-HR | ALL | 1ST | 12021924
| 461476 | 517114 | 2.8384 | 74.66 | 98 | 0 | 24-HR | ALL | 1ST | 12021924
| 461576 | 517114 | 2.7422 | 84.29 | 93 | 0 | 24-HR | ALL | 1ST | 12021924
| 461676 | 517114 | 2.6393 | 86.34 | 94 | 0 | 24-HR | ALL | 1ST | 12021924
| 461776 | 517114 | 2.5334 | 88.34 | 105 | 0 | 24-HR | ALL | 1ST | 12021924
| 461876 | 517114 | 2.4253 | 87.23 | 111 | 0 | 24-HR | ALL | 1ST | 12021924
| 461976 | 517114 | 2.318 | 93.55 | 111 | 0 | 24-HR | ALL | 1ST | 12021924
| 462076 | 517114 | 2.211 | 100.48 | 110 | 0 | 24-HR | ALL | 1ST | 12021924
| 462176 | 517114 | 2.1361 | 107.23 | 109 | 0 | 24-HR | ALL | 1ST | 12010524
| 462276 | 517114 | 2.1234 | 117.93 | 117.93 | 0 | 24-HR | ALL | 1ST | 12010524
| 462376 | 517114 | 2.1099 | 121.03 | 121.03 | 0 | 24-HR | ALL | 1ST | 12010524
| 462476 | 517114 | 2.092 | 124.77 | 124.77 | 0 | 24-HR | ALL | 1ST | 12010524
| 462576 | 517114 | 2.0765 | 117.91 | 117.91 | 0 | 24-HR | ALL | 1ST | 12010524
| 462676 | 517114 | 2.0583 | 105.94 | 108 | 0 | 24-HR | ALL | 1ST | 12010524
| 462776 | 517114 | 2.0344 | 98.28 | 107 | 0 | 24-HR | ALL | 1ST | 12010524
| 462876 | 517114 | 2.007 | 94.24 | 105 | 0 | 24-HR | ALL | 1ST | 12010524
| 462976 | 517114 | 1.9772 | 93.56 | 101 | 0 | 24-HR | ALL | 1ST | 12010524
| 463076 | 517114 | 1.9459 | 92.65 | 101 | 0 | 24-HR | ALL | 1ST | 12010524
| 463176 | 517114 | 1.9125 | 97.1 | 216 | 0 | 24-HR | ALL | 1ST | 12010524
| 463276 | 517114 | 1.8792 | 91.77 | 217 | 0 | 24-HR | ALL | 1ST | 12010524
| 463376 | 517114 | 1.8438 | 96.36 | 217 | 0 | 24-HR | ALL | 1ST | 12010524
| 463476 | 517114 | 1.808 | 98 | 217 | 0 | 24-HR | ALL | 1ST | 12010524
| 463576 | 517114 | 1.7712 | 100.84 | 217 | 0 | 24-HR | ALL | 1ST | 12010524
| 463676 | 517114 | 1.7335 | 105.02 | 217 | 0 | 24-HR | ALL | 1ST | 12010524
| 463776 | 517114 | 1.6926 | 115.2 | 217 | 0 | 24-HR | ALL | 1ST | 12010524
| 463876 | 517114 | 1.6478 | 129.15 | 217 | 0 | 24-HR | ALL | 1ST | 12010524
| 463976 | 517114 | 1.885 | 149.45 | 217 | 0 | 24-HR | ALL | 1ST | 12092224
| 448976 | 517214 | 1.3946 | 16 | 16 | 0 | 24-HR | ALL | 1ST | 12060324
| 449076 | 517214 | 1.3787 | 15.3 | 18 | 0 | 24-HR | ALL | 1ST | 12060324
| 449176 | 517214 | 1.4103 | 15.56 | 18 | 0 | 24-HR | ALL | 1ST | 12092424
| 449276 | 517214 | 1.4743 | 15.53 | 15.53 | 0 | 24-HR | ALL | 1ST | 12092424
| 449376 | 517214 | 1.5382 | 14.44 | 14.44 | 0 | 24-HR | ALL | 1ST | 12092424
| 449476 | 517214 | 1.6033 | 13 | 13 | 0 | 24-HR | ALL | 1ST | 12092424
| 449576 | 517214 | 1.6749 | 13.64 | 13.64 | 0 | 24-HR | ALL | 1ST | 12092424
| 449676 | 517214 | 1.7473 | 13.76 | 15 | 0 | 24-HR | ALL | 1ST | 12092424
| 449776 | 517214 | 1.8271 | 16 | 16 | 0 | 24-HR | ALL | 1ST | 12092424
| 449876 | 517214 | 1.905 | 16.8 | 16.8 | 0 | 24-HR | ALL | 1ST | 12092424
| 449976 | 517214 | 1.9771 | 15.14 | 17 | 0 | 24-HR | ALL | 1ST | 12092424
| 450076 | 517214 | 2.0494 | 13.47 | 18 | 0 | 24-HR | ALL | 1ST | 12092424
| 450176 | 517214 | 2.1333 | 15.2 | 20 | 0 | 24-HR | ALL | 1ST | 12092424
| 450276 | 517214 | 2.2147 | 16 | 16 | 0 | 24-HR | ALL | 1ST | 12092424
| 450376 | 517214 | 2.2988 | 17.54 | 19 | 0 | 24-HR | ALL | 1ST | 12092424
| 450476 | 517214 | 2.3766 | 17.56 | 17.56 | 0 | 24-HR | ALL | 1ST | 12092424
| 450576 | 517214 | 2.4616 | 19.7 | 21 | 0 | 24-HR | ALL | 1ST | 12092424
| 450676 | 517214 | 2.5239 | 17.01 | 23 | 0 | 24-HR | ALL | 1ST | 12092424
| 450776 | 517214 | 2.6005 | 18.36 | 23 | 0 | 24-HR | ALL | 1ST | 12092424
| 450876 | 517214 | 2.6751 | 20 | 25 | 0 | 24-HR | ALL | 1ST | 12092424
| 450976 | 517214 | 2.7394 | 20.47 | 28 | 0 | 24-HR | ALL | 1ST | 12092424
| 451076 | 517214 | 2.8042 | 27.56 | 27.56 | 0 | 24-HR | ALL | 1ST | 12092424
| 451176 | 517214 | 2.8523 | 26 | 28 | 0 | 24-HR | ALL | 1ST | 12092424
| 451276 | 517214 | 2.8912 | 29.94 | 29.94 | 0 | 24-HR | ALL | 1ST | 12092424
| 451376 | 517214 | 2.9224 | 25.49 | 31 | 0 | 24-HR | ALL | 1ST | 12092424
| 451476 | 517214 | 2.9413 | 26.14 | 30 | 0 | 24-HR | ALL | 1ST | 12092424
| 451576 | 517214 | 2.9488 | 25.95 | 28 | 0 | 24-HR | ALL | 1ST | 12092424
| 451676 | 517214 | 2.9398 | 28.15 | 28.15 | 0 | 24-HR | ALL | 1ST | 12092424
| 451776 | 517214 | 2.9226 | 26.56 | 26.56 | 0 | 24-HR | ALL | 1ST | 12092424
| 451876 | 517214 | 2.8825 | 29 | 29 | 0 | 24-HR | ALL | 1ST | 12092424
| 451976 | 517214 | 2.8263 | 31.2 | 31.2 | 0 | 24-HR | ALL | 1ST | 12092424
| 452076 | 517214 | 2.7589 | 31.54 | 31.54 | 0 | 24-HR | ALL | 1ST | 12092424
| 452176 | 517214 | 2.6759 | 32.03 | 32.03 | 0 | 24-HR | ALL | 1ST | 12092424
| 452276 | 517214 | 2.6344 | 33.17 | 41 | 0 | 24-HR | ALL | 1ST | 12051824
| 452376 | 517214 | 2.752 | 32 | 41 | 0 | 24-HR | ALL | 1ST | 12051824
| 452476 | 517214 | 2.8603 | 32.94 | 32.94 | 0 | 24-HR | ALL | 1ST | 12051824
| 452576 | 517214 | 2.9578 | 35.91 | 35.91 | 0 | 24-HR | ALL | 1ST | 12051824
| 452676 | 517214 | 3.0605 | 35.7 | 35.7 | 0 | 24-HR | ALL | 1ST | 12051824
| 452776 | 517214 | 3.1686 | 32 | 37 | 0 | 24-HR | ALL | 1ST | 12051824
| 452876 | 517214 | 3.2551 | 31.65 | 37 | 0 | 24-HR | ALL | 1ST | 12051824
| 452976 | 517214 | 3.3129 | 35.7 | 35.7 | 0 | 24-HR | ALL | 1ST | 12051824
| 453076 | 517214 | 3.373 | 35.43 | 46 | 0 | 24-HR | ALL | 1ST | 12051824
| 453176 | 517214 | 3.6297 | 34.82 | 44 | 0 | 24-HR | ALL | 1ST | 12042824
| 453276 | 517214 | 3.8994 | 36.94 | 49 | 0 | 24-HR | ALL | 1ST | 12042824
| 453376 | 517214 | 4.16 | 36.47 | 51 | 0 | 24-HR | ALL | 1ST | 12042824
| 453476 | 517214 | 4.4011 | 39.02 | 52 | 0 | 24-HR | ALL | 1ST | 12042824
| 453576 | 517214 | 4.614 | 41.3 | 52 | 0 | 24-HR | ALL | 1ST | 12042824
| 453676 | 517214 | 4.7849 | 41.93 | 51 | 0 | 24-HR | ALL | 1ST | 12042824
| 453776 | 517214 | 4.9059 | 44.11 | 52 | 0 | 24-HR | ALL | 1ST | 12042824
| 453876 | 517214 | 4.9624 | 45.46 | 141 | 0 | 24-HR | ALL | 1ST | 12042824
| 453976 | 517214 | 5.039 | 47.46 | 141 | 0 | 24-HR | ALL | 1ST | 12042924
| 454076 | 517214 | 5.4514 | 48.37 | 151 | 0 | 24-HR | ALL | 1ST | 12042924
| 454176 | 517214 | 5.8182 | 50.05 | 154 | 0 | 24-HR | ALL | 1ST | 12042924
| 454276 | 517214 | 6.1193 | 50.48 | 154 | 0 | 24-HR | ALL | 1ST | 12042924
| 454376 | 517214 | 6.334 | 54.62 | 207 | 0 | 24-HR | ALL | 1ST | 12042924
| 454476 | 517214 | 6.4418 | 56.23 | 210 | 0 | 24-HR | ALL | 1ST | 12042924
| 454576 | 517214 | 6.4286 | 60.91 | 210 | 0 | 24-HR | ALL | 1ST | 12042924
| 454676 | 517214 | 6.2825 | 60.17 | 210 | 0 | 24-HR | ALL | 1ST | 12042924
| 454776 | 517214 | 6.0047 | 62.77 | 210 | 0 | 24-HR | ALL | 1ST | 12042924
| 454876 | 517214 | 5.6057 | 63.04 | 210 | 0 | 24-HR | ALL | 1ST | 12042924
| 454976 | 517214 | 5.0965 | 66 | 210 | 0 | 24-HR | ALL | 1ST | 12042924
| 455076 | 517214 | 4.5127 | 66.86 | 210 | 0 | 24-HR | ALL | 1ST | 12042924
| 455176 | 517214 | 4.2917 | 69.04 | 210 | 0 | 24-HR | ALL | 1ST | 12050224
| 455276 | 517214 | 4.3005 | 72.11 | 210 | 0 | 24-HR | ALL | 1ST | 12112724
| 455376 | 517214 | 4.3625 | 72.32 | 210 | 0 | 24-HR | ALL | 1ST | 12112724
| 455476 | 517214 | 4.3482 | 80.66 | 210 | 0 | 24-HR | ALL | 1ST | 12112724
| 455576 | 517214 | 4.289 | 89.81 | 210 | 0 | 24-HR | ALL | 1ST | 12112724
| 455676 | 517214 | 4.2577 | 102.85 | 210 | 0 | 24-HR | ALL | 1ST | 12042624
| 455776 | 517214 | 4.6538 | 117.89 | 210 | 0 | 24-HR | ALL | 1ST | 12042624
| 455876 | 517214 | 5.2547 | 142.27 | 210 | 0 | 24-HR | ALL | 1ST | 12052424
| 455976 | 517214 | 13.7703 | 174.74 | 208 | 0 | 24-HR | ALL | 1ST | 12052424
| 456076 | 517214 | 15.9267 | 191.49 | 208 | 0 | 24-HR | ALL | 1ST | 12052424
| 456176 | 517214 | 14.4243 | 199.71 | 207 | 0 | 24-HR | ALL | 1ST | 12052424
| 456276 | 517214 | 10.6563 | 199.71 | 208 | 0 | 24-HR | ALL | 1ST | 12052424
| 456376 | 517214 | 9.7013 | 200.46 | 200.46 | 0 | 24-HR | ALL | 1ST | 12070524
| 456476 | 517214 | 9.5769 | 199.93 | 199.93 | 0 | 24-HR | ALL | 1ST | 12070524
| 456576 | 517214 | 15.1775 | 196.17 | 200 | 0 | 24-HR | ALL | 1ST | 12032324
| 456676 | 517214 | 22.1809 | 192.96 | 192.96 | 0 | 24-HR | ALL | 1ST | 12032324
| 456776 | 517214 | 23.5315 | 188.61 | 191 | 0 | 24-HR | ALL | 1ST | 12032324
| 456876 | 517214 | 17.9794 | 183.59 | 196 | 0 | 24-HR | ALL | 1ST | 12032324
| 456976 | 517214 | 10.4617 | 182.98 | 200 | 0 | 24-HR | ALL | 1ST | 12032324
| 457076 | 517214 | 9.6662 | 183.91 | 199 | 0 | 24-HR | ALL | 1ST | 12121724
| 457176 | 517214 | 10.3308 | 183.91 | 197 | 0 | 24-HR | ALL | 1ST | 12101824
| 457276 | 517214 | 13.6522 | 182.48 | 200 | 0 | 24-HR | ALL | 1ST | 12122124
| 457376 | 517214 | 15.5482 | 184.75 | 201 | 0 | 24-HR | ALL | 1ST | 12122124
| 457476 | 517214 | 12.024 | 182.46 | 203 | 0 | 24-HR | ALL | 1ST | 12122124
| 457576 | 517214 | 7.9748 | 183.35 | 200 | 0 | 24-HR | ALL | 1ST | 12122124
| 457676 | 517214 | 7.7856 | 181.09 | 198 | 0 | 24-HR | ALL | 1ST | 12080824
| 457776 | 517214 | 8.3664 | 177.24 | 192 | 0 | 24-HR | ALL | 1ST | 12080824
| 457876 | 517214 | 8.134 | 173.4 | 181 | 0 | 24-HR | ALL | 1ST | 12080924
| 457976 | 517214 | 7.5857 | 166.28 | 178 | 0 | 24-HR | ALL | 1ST | 12080924
| 458076 | 517214 | 6.0823 | 161.3 | 171 | 0 | 24-HR | ALL | 1ST | 12120724
| 458176 | 517214 | 6.4858 | 157 | 174 | 0 | 24-HR | ALL | 1ST | 12120724
| 458276 | 517214 | 6.859 | 156.97 | 174 | 0 | 24-HR | ALL | 1ST | 12012824
| 458376 | 517214 | 7.1717 | 157.22 | 169 | 0 | 24-HR | ALL | 1ST | 12012824
| 458476 | 517214 | 6.8931 | 153.5 | 168 | 0 | 24-HR | ALL | 1ST | 12121024
| 458576 | 517214 | 7.2239 | 156.26 | 167 | 0 | 24-HR | ALL | 1ST | 12121024
| 458676 | 517214 | 7.1658 | 154.83 | 172 | 0 | 24-HR | ALL | 1ST | 12121024
| 458776 | 517214 | 6.8331 | 152.4 | 172 | 0 | 24-HR | ALL | 1ST | 12121024
| 458876 | 517214 | 6.3412 | 150.26 | 175 | 0 | 24-HR | ALL | 1ST | 12121024
| 458976 | 517214 | 5.791 | 149.22 | 177 | 0 | 24-HR | ALL | 1ST | 12121024
| 459076 | 517214 | 5.285 | 150.51 | 179 | 0 | 24-HR | ALL | 1ST | 12121024
| 459176 | 517214 | 5.1774 | 156.53 | 179 | 0 | 24-HR | ALL | 1ST | 12090524
| 459276 | 517214 | 5.9019 | 163.62 | 179 | 0 | 24-HR | ALL | 1ST | 12090524
| 459376 | 517214 | 5.5874 | 162.94 | 179 | 0 | 24-HR | ALL | 1ST | 12090524
| 459476 | 517214 | 4.5618 | 156.53 | 179 | 0 | 24-HR | ALL | 1ST | 12090524
| 459576 | 517214 | 4.2542 | 154.77 | 176 | 0 | 24-HR | ALL | 1ST | 12090524
| 459676 | 517214 | 6.2407 | 159.87 | 176 | 0 | 24-HR | ALL | 1ST | 12070924
| 459776 | 517214 | 9.0657 | 165.47 | 165.47 | 0 | 24-HR | ALL | 1ST | 12070924
| 459876 | 517214 | 9.828 | 165.09 | 165.09 | 0 | 24-HR | ALL | 1ST | 12070924
| 459976 | 517214 | 6.4704 | 154.03 | 154.03 | 0 | 24-HR | ALL | 1ST | 12070924
| 460076 | 517214 | 3.5362 | 139.37 | 139.37 | 0 | 24-HR | ALL | 1ST | 12021424
| 460176 | 517214 | 3.3661 | 117.94 | 176 | 0 | 24-HR | ALL | 1ST | 12021424
| 460276 | 517214 | 3.382 | 112.44 | 176 | 0 | 24-HR | ALL | 1ST | 12021424
| 460376 | 517214 | 3.3918 | 109.11 | 167 | 0 | 24-HR | ALL | 1ST | 12021424
| 460476 | 517214 | 3.3852 | 100.99 | 167 | 0 | 24-HR | ALL | 1ST | 12021924
| 460576 | 517214 | 3.4013 | 100.53 | 100.53 | 0 | 24-HR | ALL | 1ST | 12021924
| 460676 | 517214 | 3.3927 | 97.83 | 97.83 | 0 | 24-HR | ALL | 1ST | 12021924
| 460776 | 517214 | 3.3614 | 93.3 | 93.3 | 0 | 24-HR | ALL | 1ST | 12021924
| 460876 | 517214 | 3.312 | 89.54 | 89.54 | 0 | 24-HR | ALL | 1ST | 12021924
| 460976 | 517214 | 3.2491 | 89.35 | 89.35 | 0 | 24-HR | ALL | 1ST | 12021924
| 461076 | 517214 | 3.1738 | 90.71 | 90.71 | 0 | 24-HR | ALL | 1ST | 12021924
| 461176 | 517214 | 3.0848 | 89 | 89 | 0 | 24-HR | ALL | 1ST | 12021924
| 461276 | 517214 | 2.9854 | 84.53 | 84.53 | 0 | 24-HR | ALL | 1ST | 12021924
| 461376 | 517214 | 2.88 | 79.38 | 91 | 0 | 24-HR | ALL | 1ST | 12021924
| 461476 | 517214 | 2.7713 | 74.53 | 94 | 0 | 24-HR | ALL | 1ST | 12021924
| 461576 | 517214 | 2.6602 | 74.89 | 93 | 0 | 24-HR | ALL | 1ST | 12021924
| 461676 | 517214 | 2.5465 | 79.76 | 94 | 0 | 24-HR | ALL | 1ST | 12021924
| 461776 | 517214 | 2.4321 | 80.53 | 109 | 0 | 24-HR | ALL | 1ST | 12021924
| 461876 | 517214 | 2.3173 | 85.53 | 110 | 0 | 24-HR | ALL | 1ST | 12021924
| 461976 | 517214 | 2.2433 | 89.15 | 124 | 0 | 24-HR | ALL | 1ST | 12010524
| 462076 | 517214 | 2.2346 | 94.5 | 124 | 0 | 24-HR | ALL | 1ST | 12010524
| 462176 | 517214 | 2.22 | 103.2 | 124 | 0 | 24-HR | ALL | 1ST | 12010524
| 462276 | 517214 | 2.1976 | 116.86 | 124 | 0 | 24-HR | ALL | 1ST | 12010524
| 462376 | 517214 | 2.1743 | 122.03 | 122.03 | 0 | 24-HR | ALL | 1ST | 12010524
| 462476 | 517214 | 2.1512 | 121.06 | 121.06 | 0 | 24-HR | ALL | 1ST | 12010524
| 462576 | 517214 | 2.1275 | 115.2 | 115.2 | 0 | 24-HR | ALL | 1ST | 12010524
| 462676 | 517214 | 2.1025 | 102.96 | 124 | 0 | 24-HR | ALL | 1ST | 12010524
| 462776 | 517214 | 2.0716 | 98.28 | 106 | 0 | 24-HR | ALL | 1ST | 12010524
| 462876 | 517214 | 2.0387 | 92.76 | 98 | 0 | 24-HR | ALL | 1ST | 12010524
| 462976 | 517214 | 2.0037 | 90.4 | 97 | 0 | 24-HR | ALL | 1ST | 12010524
| 463076 | 517214 | 1.9672 | 90.2 | 214 | 0 | 24-HR | ALL | 1ST | 12010524
| 463176 | 517214 | 1.93 | 88.69 | 217 | 0 | 24-HR | ALL | 1ST | 12010524
| 463276 | 517214 | 1.8916 | 91.01 | 217 | 0 | 24-HR | ALL | 1ST | 12010524
| 463376 | 517214 | 1.8522 | 94.64 | 217 | 0 | 24-HR | ALL | 1ST | 12010524
| 463476 | 517214 | 1.813 | 95.46 | 217 | 0 | 24-HR | ALL | 1ST | 12010524
| 463576 | 517214 | 1.7732 | 97.56 | 217 | 0 | 24-HR | ALL | 1ST | 12010524
| 463676 | 517214 | 1.7331 | 99.98 | 217 | 0 | 24-HR | ALL | 1ST | 12010524
| 463776 | 517214 | 1.6891 | 110.78 | 217 | 0 | 24-HR | ALL | 1ST | 12010524
| 463876 | 517214 | 1.6385 | 129.17 | 217 | 0 | 24-HR | ALL | 1ST | 12010524
| 463976 | 517214 | 2.2762 | 152.97 | 217 | 0 | 24-HR | ALL | 1ST | 12071024
| 448976 | 517314 | 1.413 | 15 | 18 | 0 | 24-HR | ALL | 1ST | 12060324
| 449076 | 517314 | 1.4017 | 14.12 | 18 | 0 | 24-HR | ALL | 1ST | 12060324
| 449176 | 517314 | 1.3888 | 13.37 | 17 | 0 | 24-HR | ALL | 1ST | 12060324
| 449276 | 517314 | 1.3914 | 14.17 | 17 | 0 | 24-HR | ALL | 1ST | 12092424
| 449376 | 517314 | 1.4567 | 14 | 14 | 0 | 24-HR | ALL | 1ST | 12092424
| 449476 | 517314 | 1.5207 | 12.03 | 12.03 | 0 | 24-HR | ALL | 1ST | 12092424
| 449576 | 517314 | 1.5955 | 14 | 14 | 0 | 24-HR | ALL | 1ST | 12092424
| 449676 | 517314 | 1.6636 | 12 | 12 | 0 | 24-HR | ALL | 1ST | 12092424
| 449776 | 517314 | 1.7436 | 14.03 | 14.03 | 0 | 24-HR | ALL | 1ST | 12092424
| 449876 | 517314 | 1.8234 | 15 | 17 | 0 | 24-HR | ALL | 1ST | 12092424
| 449976 | 517314 | 1.9019 | 14.73 | 17 | 0 | 24-HR | ALL | 1ST | 12092424
| 450076 | 517314 | 1.9771 | 12.88 | 18 | 0 | 24-HR | ALL | 1ST | 12092424
| 450176 | 517314 | 2.0609 | 13.44 | 18 | 0 | 24-HR | ALL | 1ST | 12092424
| 450276 | 517314 | 2.1486 | 14.73 | 16 | 0 | 24-HR | ALL | 1ST | 12092424
| 450376 | 517314 | 2.2451 | 18.15 | 18.15 | 0 | 24-HR | ALL | 1ST | 12092424
| 450476 | 517314 | 2.3304 | 18.28 | 18.28 | 0 | 24-HR | ALL | 1ST | 12092424
| 450576 | 517314 | 2.4123 | 17.7 | 17.7 | 0 | 24-HR | ALL | 1ST | 12092424
| 450676 | 517314 | 2.4883 | 16.09 | 20 | 0 | 24-HR | ALL | 1ST | 12092424
| 450776 | 517314 | 2.5687 | 16.04 | 23 | 0 | 24-HR | ALL | 1ST | 12092424
| 450876 | 517314 | 2.6546 | 17.7 | 24 | 0 | 24-HR | ALL | 1ST | 12092424
| 450976 | 517314 | 2.7406 | 19.98 | 24 | 0 | 24-HR | ALL | 1ST | 12092424
| 451076 | 517314 | 2.8168 | 21.24 | 21.24 | 0 | 24-HR | ALL | 1ST | 12092424
| 451176 | 517314 | 2.8859 | 22.73 | 22.73 | 0 | 24-HR | ALL | 1ST | 12092424
| 451276 | 517314 | 2.9438 | 24.41 | 24.41 | 0 | 24-HR | ALL | 1ST | 12092424
| 451376 | 517314 | 2.9918 | 27.4 | 27.4 | 0 | 24-HR | ALL | 1ST | 12092424
| 451476 | 517314 | 3.0308 | 25.7 | 30 | 0 | 24-HR | ALL | 1ST | 12092424
| 451576 | 517314 | 3.0604 | 22.97 | 34 | 0 | 24-HR | ALL | 1ST | 12092424
| 451676 | 517314 | 3.0762 | 23.36 | 34 | 0 | 24-HR | ALL | 1ST | 12092424
| 451776 | 517314 | 3.0723 | 27 | 27 | 0 | 24-HR | ALL | 1ST | 12092424
| 451876 | 517314 | 3.0579 | 27.12 | 29 | 0 | 24-HR | ALL | 1ST | 12092424
| 451976 | 517314 | 3.0242 | 28.73 | 28.73 | 0 | 24-HR | ALL | 1ST | 12092424
| 452076 | 517314 | 2.9762 | 29.12 | 29.12 | 0 | 24-HR | ALL | 1ST | 12092424
| 452176 | 517314 | 2.9092 | 30.15 | 30.15 | 0 | 24-HR | ALL | 1ST | 12092424
| 452276 | 517314 | 2.8252 | 31.08 | 41 | 0 | 24-HR | ALL | 1ST | 12092424
| 452376 | 517314 | 2.7365 | 29.16 | 41 | 0 | 24-HR | ALL | 1ST | 12092424
| 452476 | 517314 | 2.8509 | 30.03 | 38 | 0 | 24-HR | ALL | 1ST | 12051824
| 452576 | 517314 | 2.9585 | 33.17 | 33.17 | 0 | 24-HR | ALL | 1ST | 12051824
| 452676 | 517314 | 3.0721 | 33.63 | 33.63 | 0 | 24-HR | ALL | 1ST | 12051824
| 452776 | 517314 | 3.1795 | 34.15 | 34.15 | 0 | 24-HR | ALL | 1ST | 12051824
| 452876 | 517314 | 3.2754 | 35.56 | 35.56 | 0 | 24-HR | ALL | 1ST | 12051824
| 452976 | 517314 | 3.3736 | 33.63 | 42 | 0 | 24-HR | ALL | 1ST | 12051824
| 453076 | 517314 | 3.4617 | 31.24 | 42 | 0 | 24-HR | ALL | 1ST | 12051824
| 453176 | 517314 | 3.5154 | 33.36 | 38 | 0 | 24-HR | ALL | 1ST | 12051824
| 453276 | 517314 | 3.7963 | 34.04 | 45 | 0 | 24-HR | ALL | 1ST | 12042824
| 453376 | 517314 | 4.0869 | 34 | 50 | 0 | 24-HR | ALL | 1ST | 12042824
| 453476 | 517314 | 4.3637 | 34.61 | 50 | 0 | 24-HR | ALL | 1ST | 12042824
| 453576 | 517314 | 4.6192 | 37.51 | 50 | 0 | 24-HR | ALL | 1ST | 12042824
| 453676 | 517314 | 4.8416 | 39.03 | 49 | 0 | 24-HR | ALL | 1ST | 12042824
| 453776 | 517314 | 5.0184 | 40.68 | 46 | 0 | 24-HR | ALL | 1ST | 12042824
| 453876 | 517314 | 5.1368 | 42.82 | 50 | 0 | 24-HR | ALL | 1ST | 12042824
| 453976 | 517314 | 5.1848 | 46.12 | 51 | 0 | 24-HR | ALL | 1ST | 12042824
| 454076 | 517314 | 5.3301 | 43.76 | 150 | 0 | 24-HR | ALL | 1ST | 12042924
| 454176 | 517314 | 5.757 | 45.12 | 151 | 0 | 24-HR | ALL | 1ST | 12042924
| 454276 | 517314 | 6.1297 | 46.18 | 154 | 0 | 24-HR | ALL | 1ST | 12042924
| 454376 | 517314 | 6.4247 | 51.48 | 207 | 0 | 24-HR | ALL | 1ST | 12042924
| 454476 | 517314 | 6.6196 | 54.66 | 210 | 0 | 24-HR | ALL | 1ST | 12042924
| 454576 | 517314 | 6.6905 | 56.12 | 210 | 0 | 24-HR | ALL | 1ST | 12042924
| 454676 | 517314 | 6.6231 | 57.36 | 210 | 0 | 24-HR | ALL | 1ST | 12042924
| 454776 | 517314 | 6.4108 | 59.82 | 210 | 0 | 24-HR | ALL | 1ST | 12042924
| 454876 | 517314 | 6.0542 | 63.12 | 210 | 0 | 24-HR | ALL | 1ST | 12042924
| 454976 | 517314 | 5.5692 | 65 | 210 | 0 | 24-HR | ALL | 1ST | 12042924
| 455076 | 517314 | 4.9838 | 65.73 | 210 | 0 | 24-HR | ALL | 1ST | 12042924
| 455176 | 517314 | 4.4243 | 67.03 | 210 | 0 | 24-HR | ALL | 1ST | 12050224
| 455276 | 517314 | 4.4467 | 69.36 | 210 | 0 | 24-HR | ALL | 1ST | 12112724
| 455376 | 517314 | 4.5251 | 72.18 | 210 | 0 | 24-HR | ALL | 1ST | 12112724
| 455476 | 517314 | 4.5393 | 77.27 | 210 | 0 | 24-HR | ALL | 1ST | 12112724
| 455576 | 517314 | 4.5161 | 80.41 | 210 | 0 | 24-HR | ALL | 1ST | 12112724
| 455676 | 517314 | 4.418 | 92.72 | 210 | 0 | 24-HR | ALL | 1ST | 12112724
| 455776 | 517314 | 4.7107 | 106.54 | 210 | 0 | 24-HR | ALL | 1ST | 12042624
| 455876 | 517314 | 5.0368 | 127.9 | 210 | 0 | 24-HR | ALL | 1ST | 12042624
| 455976 | 517314 | 8.2614 | 157.21 | 208 | 0 | 24-HR | ALL | 1ST | 12052424
| 456076 | 517314 | 14.6838 | 184.54 | 208 | 0 | 24-HR | ALL | 1ST | 12052424
| 456176 | 517314 | 15.3101 | 200.17 | 200.17 | 0 | 24-HR | ALL | 1ST | 12052424
| 456276 | 517314 | 11.438 | 201.3 | 201.3 | 0 | 24-HR | ALL | 1ST | 12052424
| 456376 | 517314 | 9.8943 | 200.12 | 200.12 | 0 | 24-HR | ALL | 1ST | 12070524
| 456476 | 517314 | 9.6363 | 198.64 | 198.64 | 0 | 24-HR | ALL | 1ST | 12070524
| 456576 | 517314 | 15.9238 | 194.43 | 197 | 0 | 24-HR | ALL | 1ST | 12032324
| 456676 | 517314 | 23.1265 | 191.97 | 191.97 | 0 | 24-HR | ALL | 1ST | 12032324
| 456776 | 517314 | 23.5896 | 185.28 | 192 | 0 | 24-HR | ALL | 1ST | 12032324
| 456876 | 517314 | 17.8108 | 185.57 | 192 | 0 | 24-HR | ALL | 1ST | 12032324
| 456976 | 517314 | 9.8773 | 187.63 | 190 | 0 | 24-HR | ALL | 1ST | 12072024
| 457076 | 517314 | 10.374 | 184.79 | 194 | 0 | 24-HR | ALL | 1ST | 12101824
| 457176 | 517314 | 10.3848 | 180.88 | 194 | 0 | 24-HR | ALL | 1ST | 12122124
| 457276 | 517314 | 12.6661 | 177.1 | 197 | 0 | 24-HR | ALL | 1ST | 12122124
| 457376 | 517314 | 12.9688 | 178.05 | 197 | 0 | 24-HR | ALL | 1ST | 12122124
| 457476 | 517314 | 8.9842 | 175.4 | 200 | 0 | 24-HR | ALL | 1ST | 12122124
| 457576 | 517314 | 5.5158 | 175.22 | 198 | 0 | 24-HR | ALL | 1ST | 12080824
| 457676 | 517314 | 7.2173 | 172.05 | 198 | 0 | 24-HR | ALL | 1ST | 12080824
| 457776 | 517314 | 7.372 | 171.59 | 193 | 0 | 24-HR | ALL | 1ST | 12092524
| 457876 | 517314 | 7.7193 | 167.19 | 190 | 0 | 24-HR | ALL | 1ST | 12080924
| 457976 | 517314 | 6.4479 | 161.64 | 188 | 0 | 24-HR | ALL | 1ST | 12080924
| 458076 | 517314 | 6.5241 | 158.69 | 169 | 0 | 24-HR | ALL | 1ST | 12120724
| 458176 | 517314 | 6.846 | 155.07 | 169 | 0 | 24-HR | ALL | 1ST | 12120724
| 458276 | 517314 | 6.9334 | 151.17 | 171 | 0 | 24-HR | ALL | 1ST | 12120724
| 458376 | 517314 | 7.0523 | 154.65 | 166 | 0 | 24-HR | ALL | 1ST | 12121024
| 458476 | 517314 | 7.2829 | 154.73 | 161 | 0 | 24-HR | ALL | 1ST | 12121024
| 458576 | 517314 | 7.1861 | 152.12 | 162 | 0 | 24-HR | ALL | 1ST | 12121024
| 458676 | 517314 | 7.0681 | 152.09 | 159 | 0 | 24-HR | ALL | 1ST | 12121024
| 458776 | 517314 | 6.5409 | 149.09 | 164 | 0 | 24-HR | ALL | 1ST | 12121024
| 458876 | 517314 | 5.8865 | 146.17 | 173 | 0 | 24-HR | ALL | 1ST | 12121024
| 458976 | 517314 | 5.3315 | 146.39 | 177 | 0 | 24-HR | ALL | 1ST | 12121024
| 459076 | 517314 | 5.0107 | 152.73 | 177 | 0 | 24-HR | ALL | 1ST | 12121024
| 459176 | 517314 | 4.7362 | 153.97 | 178 | 0 | 24-HR | ALL | 1ST | 12090524
| 459276 | 517314 | 5.6288 | 161.72 | 166 | 0 | 24-HR | ALL | 1ST | 12090524
| 459376 | 517314 | 4.2546 | 153.43 | 179 | 0 | 24-HR | ALL | 1ST | 12090524
| 459476 | 517314 | 3.2938 | 147 | 179 | 0 | 24-HR | ALL | 1ST | 12120524
| 459576 | 517314 | 3.192 | 144.76 | 177 | 0 | 24-HR | ALL | 1ST | 12120524
| 459676 | 517314 | 4.3237 | 147.67 | 176 | 0 | 24-HR | ALL | 1ST | 12070924
| 459776 | 517314 | 5.8442 | 151.9 | 176 | 0 | 24-HR | ALL | 1ST | 12070924
| 459876 | 517314 | 7.7561 | 157.61 | 157.61 | 0 | 24-HR | ALL | 1ST | 12070924
| 459976 | 517314 | 7.7213 | 158.48 | 158.48 | 0 | 24-HR | ALL | 1ST | 12070924
| 460076 | 517314 | 4.5936 | 149.34 | 149.34 | 0 | 24-HR | ALL | 1ST | 12070924
| 460176 | 517314 | 3.55 | 119.48 | 176 | 0 | 24-HR | ALL | 1ST | 12021424
| 460276 | 517314 | 3.5099 | 113 | 175 | 0 | 24-HR | ALL | 1ST | 12021424
| 460376 | 517314 | 3.5152 | 110.03 | 167 | 0 | 24-HR | ALL | 1ST | 12021924
| 460476 | 517314 | 3.5211 | 103.88 | 167 | 0 | 24-HR | ALL | 1ST | 12021924
| 460576 | 517314 | 3.4998 | 95.97 | 167 | 0 | 24-HR | ALL | 1ST | 12021924
| 460676 | 517314 | 3.4652 | 98.36 | 98.36 | 0 | 24-HR | ALL | 1ST | 12021924
| 460776 | 517314 | 3.4088 | 98.18 | 98.18 | 0 | 24-HR | ALL | 1ST | 12021924
| 460876 | 517314 | 3.3303 | 92.85 | 92.85 | 0 | 24-HR | ALL | 1ST | 12021924
| 460976 | 517314 | 3.2415 | 91.08 | 91.08 | 0 | 24-HR | ALL | 1ST | 12021924
| 461076 | 517314 | 3.1436 | 92.04 | 92.04 | 0 | 24-HR | ALL | 1ST | 12021924
| 461176 | 517314 | 3.0351 | 90.85 | 90.85 | 0 | 24-HR | ALL | 1ST | 12021924
| 461276 | 517314 | 2.9197 | 89 | 89 | 0 | 24-HR | ALL | 1ST | 12021924
| 461376 | 517314 | 2.7998 | 85.79 | 85.79 | 0 | 24-HR | ALL | 1ST | 12021924
| 461476 | 517314 | 2.678 | 79.85 | 79.85 | 0 | 24-HR | ALL | 1ST | 12021924
| 461576 | 517314 | 2.5578 | 73.39 | 93 | 0 | 24-HR | ALL | 1ST | 12021924
| 461676 | 517314 | 2.4372 | 72.35 | 95 | 0 | 24-HR | ALL | 1ST | 12021924
| 461776 | 517314 | 2.3545 | 80.94 | 95 | 0 | 24-HR | ALL | 1ST | 12010524
| 461876 | 517314 | 2.3471 | 84.24 | 107 | 0 | 24-HR | ALL | 1ST | 12010524
| 461976 | 517314 | 2.3342 | 89.39 | 124 | 0 | 24-HR | ALL | 1ST | 12010524
| 462076 | 517314 | 2.3168 | 91 | 124 | 0 | 24-HR | ALL | 1ST | 12010524
| 462176 | 517314 | 2.2944 | 96.22 | 126 | 0 | 24-HR | ALL | 1ST | 12010524
| 462276 | 517314 | 2.2661 | 105.67 | 126 | 0 | 24-HR | ALL | 1ST | 12010524
| 462376 | 517314 | 2.2339 | 113.25 | 126 | 0 | 24-HR | ALL | 1ST | 12010524
| 462476 | 517314 | 2.2022 | 113.26 | 126 | 0 | 24-HR | ALL | 1ST | 12010524
| 462576 | 517314 | 2.1707 | 107.17 | 126 | 0 | 24-HR | ALL | 1ST | 12010524
| 462676 | 517314 | 2.1374 | 98.33 | 126 | 0 | 24-HR | ALL | 1ST | 12010524
| 462776 | 517314 | 2.1005 | 93.4 | 126 | 0 | 24-HR | ALL | 1ST | 12010524
| 462876 | 517314 | 2.0616 | 91.12 | 95 | 0 | 24-HR | ALL | 1ST | 12010524
| 462976 | 517314 | 2.0219 | 87.09 | 97 | 0 | 24-HR | ALL | 1ST | 12010524
| 463076 | 517314 | 1.9809 | 86.61 | 215 | 0 | 24-HR | ALL | 1ST | 12010524
| 463176 | 517314 | 1.9396 | 85.34 | 217 | 0 | 24-HR | ALL | 1ST | 12010524
| 463276 | 517314 | 1.8971 | 88.15 | 217 | 0 | 24-HR | ALL | 1ST | 12010524
| 463376 | 517314 | 1.8541 | 91.8 | 217 | 0 | 24-HR | ALL | 1ST | 12010524
| 463476 | 517314 | 1.8116 | 93.12 | 217 | 0 | 24-HR | ALL | 1ST | 12010524
| 463576 | 517314 | 1.7689 | 95.27 | 217 | 0 | 24-HR | ALL | 1ST | 12010524
| 463676 | 517314 | 1.726 | 98.48 | 217 | 0 | 24-HR | ALL | 1ST | 12010524
| 463776 | 517314 | 1.6805 | 106.6 | 217 | 0 | 24-HR | ALL | 1ST | 12010524
| 463876 | 517314 | 1.6241 | 129.03 | 217 | 0 | 24-HR | ALL | 1ST | 12010524
| 463976 | 517314 | 2.6536 | 152.38 | 217 | 0 | 24-HR | ALL | 1ST | 12071024
| 448976 | 517414 | 1.4255 | 15.37 | 15.37 | 0 | 24-HR | ALL | 1ST | 12060324
| 449076 | 517414 | 1.414 | 13.36 | 16 | 0 | 24-HR | ALL | 1ST | 12060324
| 449176 | 517414 | 1.3941 | 10 | 17 | 0 | 24-HR | ALL | 1ST | 12060324
| 449276 | 517414 | 1.3988 | 12.21 | 17 | 0 | 24-HR | ALL | 1ST | 12060324
| 449376 | 517414 | 1.3944 | 13 | 16 | 0 | 24-HR | ALL | 1ST | 12060324
| 449476 | 517414 | 1.4366 | 12.97 | 12.97 | 0 | 24-HR | ALL | 1ST | 12092424
| 449576 | 517414 | 1.507 | 13.21 | 13.21 | 0 | 24-HR | ALL | 1ST | 12092424
| 449676 | 517414 | 1.5769 | 12 | 15 | 0 | 24-HR | ALL | 1ST | 12092424
| 449776 | 517414 | 1.6545 | 13.03 | 16 | 0 | 24-HR | ALL | 1ST | 12092424
| 449876 | 517414 | 1.7347 | 13.92 | 17 | 0 | 24-HR | ALL | 1ST | 12092424
| 449976 | 517414 | 1.8173 | 14.7 | 14.7 | 0 | 24-HR | ALL | 1ST | 12092424
| 450076 | 517414 | 1.8917 | 11.76 | 14 | 0 | 24-HR | ALL | 1ST | 12092424
| 450176 | 517414 | 1.9818 | 13.51 | 13.51 | 0 | 24-HR | ALL | 1ST | 12092424
| 450276 | 517414 | 2.0759 | 15.72 | 15.72 | 0 | 24-HR | ALL | 1ST | 12092424
| 450376 | 517414 | 2.1656 | 16 | 17 | 0 | 24-HR | ALL | 1ST | 12092424
| 450476 | 517414 | 2.2555 | 16 | 18 | 0 | 24-HR | ALL | 1ST | 12092424
| 450576 | 517414 | 2.3419 | 15 | 20 | 0 | 24-HR | ALL | 1ST | 12092424
| 450676 | 517414 | 2.4354 | 15.77 | 17 | 0 | 24-HR | ALL | 1ST | 12092424
| 450776 | 517414 | 2.53 | 16.86 | 19 | 0 | 24-HR | ALL | 1ST | 12092424
| 450876 | 517414 | 2.6285 | 18.94 | 20 | 0 | 24-HR | ALL | 1ST | 12092424
| 450976 | 517414 | 2.7106 | 18.03 | 27 | 0 | 24-HR | ALL | 1ST | 12092424
| 451076 | 517414 | 2.7899 | 17.29 | 29 | 0 | 24-HR | ALL | 1ST | 12092424
| 451176 | 517414 | 2.8914 | 21.84 | 30 | 0 | 24-HR | ALL | 1ST | 12092424
| 451276 | 517414 | 2.9686 | 26.64 | 30 | 0 | 24-HR | ALL | 1ST | 12092424
| 451376 | 517414 | 3.0349 | 27.79 | 27.79 | 0 | 24-HR | ALL | 1ST | 12092424
| 451476 | 517414 | 3.0937 | 23.78 | 28 | 0 | 24-HR | ALL | 1ST | 12092424
| 451576 | 517414 | 3.1309 | 20.04 | 34 | 0 | 24-HR | ALL | 1ST | 12092424
| 451676 | 517414 | 3.1781 | 25.29 | 34 | 0 | 24-HR | ALL | 1ST | 12092424
| 451776 | 517414 | 3.2011 | 25.79 | 27 | 0 | 24-HR | ALL | 1ST | 12092424
| 451876 | 517414 | 3.2119 | 24.82 | 30 | 0 | 24-HR | ALL | 1ST | 12092424
| 451976 | 517414 | 3.2022 | 26.43 | 32 | 0 | 24-HR | ALL | 1ST | 12092424
| 452076 | 517414 | 3.1803 | 25.79 | 32 | 0 | 24-HR | ALL | 1ST | 12092424
| 452176 | 517414 | 3.1354 | 27 | 33 | 0 | 24-HR | ALL | 1ST | 12092424
| 452276 | 517414 | 3.0707 | 28.36 | 34 | 0 | 24-HR | ALL | 1ST | 12092424
| 452376 | 517414 | 2.9969 | 27.21 | 38 | 0 | 24-HR | ALL | 1ST | 12092424
| 452476 | 517414 | 2.8971 | 28.02 | 38 | 0 | 24-HR | ALL | 1ST | 12092424
| 452576 | 517414 | 2.9485 | 29.79 | 38 | 0 | 24-HR | ALL | 1ST | 12051824
| 452676 | 517414 | 3.0761 | 29.94 | 38 | 0 | 24-HR | ALL | 1ST | 12051824
| 452776 | 517414 | 3.2053 | 28.81 | 33 | 0 | 24-HR | ALL | 1ST | 12051824
| 452876 | 517414 | 3.321 | 29.29 | 34 | 0 | 24-HR | ALL | 1ST | 12051824
| 452976 | 517414 | 3.4258 | 30.21 | 40 | 0 | 24-HR | ALL | 1ST | 12051824
| 453076 | 517414 | 3.527 | 29.47 | 40 | 0 | 24-HR | ALL | 1ST | 12051824
| 453176 | 517414 | 3.5939 | 33 | 37 | 0 | 24-HR | ALL | 1ST | 12051824
| 453276 | 517414 | 3.6559 | 34 | 38 | 0 | 24-HR | ALL | 1ST | 12051824
| 453376 | 517414 | 3.9749 | 33 | 38 | 0 | 24-HR | ALL | 1ST | 12042824
| 453476 | 517414 | 4.2852 | 34.36 | 42 | 0 | 24-HR | ALL | 1ST | 12042824
| 453576 | 517414 | 4.5823 | 35.09 | 45 | 0 | 24-HR | ALL | 1ST | 12042824
| 453676 | 517414 | 4.855 | 40.05 | 45 | 0 | 24-HR | ALL | 1ST | 12042824
| 453776 | 517414 | 5.0894 | 40.43 | 46 | 0 | 24-HR | ALL | 1ST | 12042824
| 453876 | 517414 | 5.2691 | 40.42 | 49 | 0 | 24-HR | ALL | 1ST | 12042824
| 453976 | 517414 | 5.3808 | 40.74 | 52 | 0 | 24-HR | ALL | 1ST | 12042824
| 454076 | 517414 | 5.4096 | 39.79 | 55 | 0 | 24-HR | ALL | 1ST | 12042824
| 454176 | 517414 | 5.6395 | 43.42 | 149 | 0 | 24-HR | ALL | 1ST | 12042924
| 454276 | 517414 | 6.0827 | 45.03 | 151 | 0 | 24-HR | ALL | 1ST | 12042924
| 454376 | 517414 | 6.459 | 49.21 | 195 | 0 | 24-HR | ALL | 1ST | 12042924
| 454476 | 517414 | 6.7443 | 51.18 | 210 | 0 | 24-HR | ALL | 1ST | 12042924
| 454576 | 517414 | 6.9104 | 53.82 | 210 | 0 | 24-HR | ALL | 1ST | 12042924
| 454676 | 517414 | 6.9353 | 57.36 | 210 | 0 | 24-HR | ALL | 1ST | 12042924
| 454776 | 517414 | 6.8024 | 59.06 | 210 | 0 | 24-HR | ALL | 1ST | 12042924
| 454876 | 517414 | 6.5091 | 60.85 | 210 | 0 | 24-HR | ALL | 1ST | 12042924
| 454976 | 517414 | 6.0651 | 62 | 210 | 0 | 24-HR | ALL | 1ST | 12042924
| 455076 | 517414 | 5.4915 | 63.34 | 210 | 0 | 24-HR | ALL | 1ST | 12042924
| 455176 | 517414 | 4.8168 | 65.82 | 210 | 0 | 24-HR | ALL | 1ST | 12042924
| 455276 | 517414 | 4.5841 | 67.86 | 210 | 0 | 24-HR | ALL | 1ST | 12112724
| 455376 | 517414 | 4.6899 | 71.48 | 210 | 0 | 24-HR | ALL | 1ST | 12112724
| 455476 | 517414 | 4.732 | 74.82 | 210 | 0 | 24-HR | ALL | 1ST | 12112724
| 455576 | 517414 | 4.7217 | 77.86 | 213 | 0 | 24-HR | ALL | 1ST | 12112724
| 455676 | 517414 | 4.6413 | 87.18 | 213 | 0 | 24-HR | ALL | 1ST | 12112724
| 455776 | 517414 | 4.7614 | 99.97 | 210 | 0 | 24-HR | ALL | 1ST | 12042624
| 455876 | 517414 | 5.1551 | 123.04 | 210 | 0 | 24-HR | ALL | 1ST | 12042624
| 455976 | 517414 | 6.2257 | 148.27 | 208 | 0 | 24-HR | ALL | 1ST | 12052424
| 456076 | 517414 | 11.0975 | 171.57 | 208 | 0 | 24-HR | ALL | 1ST | 12052424
| 456176 | 517414 | 13.9721 | 190.89 | 203 | 0 | 24-HR | ALL | 1ST | 12052424
| 456276 | 517414 | 11.6441 | 198.42 | 199 | 0 | 24-HR | ALL | 1ST | 12052424
| 456376 | 517414 | 9.8319 | 198.24 | 202 | 0 | 24-HR | ALL | 1ST | 12070524
| 456476 | 517414 | 9.9274 | 198.64 | 201 | 0 | 24-HR | ALL | 1ST | 12070524
| 456576 | 517414 | 16.7709 | 194.82 | 196 | 0 | 24-HR | ALL | 1ST | 12032324
| 456676 | 517414 | 24.2077 | 193.15 | 193.15 | 0 | 24-HR | ALL | 1ST | 12032324
| 456776 | 517414 | 24.5404 | 191.21 | 191.21 | 0 | 24-HR | ALL | 1ST | 12032324
| 456876 | 517414 | 17.4562 | 192.12 | 192.12 | 0 | 24-HR | ALL | 1ST | 12032324
| 456976 | 517414 | 10.3871 | 194.42 | 194.42 | 0 | 24-HR | ALL | 1ST | 12101824
| 457076 | 517414 | 12.579 | 192.06 | 192.06 | 0 | 24-HR | ALL | 1ST | 12101824
| 457176 | 517414 | 14.4414 | 189.42 | 189.42 | 0 | 24-HR | ALL | 1ST | 12122124
| 457276 | 517414 | 14.5821 | 180.12 | 185 | 0 | 24-HR | ALL | 1ST | 12122124
| 457376 | 517414 | 10.735 | 172.98 | 192 | 0 | 24-HR | ALL | 1ST | 12122124
| 457476 | 517414 | 6.8471 | 170.85 | 196 | 0 | 24-HR | ALL | 1ST | 12122124
| 457576 | 517414 | 5.9875 | 170.77 | 196 | 0 | 24-HR | ALL | 1ST | 12080824
| 457676 | 517414 | 7.9565 | 172.92 | 190 | 0 | 24-HR | ALL | 1ST | 12080824
| 457776 | 517414 | 7.8537 | 171.3 | 189 | 0 | 24-HR | ALL | 1ST | 12080924
| 457876 | 517414 | 8.5194 | 168.39 | 184 | 0 | 24-HR | ALL | 1ST | 12080924
| 457976 | 517414 | 7.0092 | 164.62 | 173 | 0 | 24-HR | ALL | 1ST | 12033124
| 458076 | 517414 | 6.9928 | 158.28 | 164 | 0 | 24-HR | ALL | 1ST | 12120724
| 458176 | 517414 | 7.1623 | 152.94 | 161 | 0 | 24-HR | ALL | 1ST | 12120724
| 458276 | 517414 | 7.1391 | 149.5 | 166 | 0 | 24-HR | ALL | 1ST | 12120724
| 458376 | 517414 | 7.3307 | 153.03 | 160 | 0 | 24-HR | ALL | 1ST | 12121024
| 458476 | 517414 | 7.3564 | 151.56 | 160 | 0 | 24-HR | ALL | 1ST | 12121024
| 458576 | 517414 | 7.0628 | 148.42 | 160 | 0 | 24-HR | ALL | 1ST | 12121024
| 458676 | 517414 | 6.8781 | 149.72 | 158 | 0 | 24-HR | ALL | 1ST | 12121024
| 458776 | 517414 | 6.3216 | 148.34 | 156 | 0 | 24-HR | ALL | 1ST | 12121024
| 458876 | 517414 | 5.3845 | 141.93 | 169 | 0 | 24-HR | ALL | 1ST | 12121024
| 458976 | 517414 | 4.8261 | 143.21 | 175 | 0 | 24-HR | ALL | 1ST | 12121024
| 459076 | 517414 | 4.3455 | 147.79 | 172 | 0 | 24-HR | ALL | 1ST | 12121024
| 459176 | 517414 | 3.6613 | 146.44 | 178 | 0 | 24-HR | ALL | 1ST | 12121024
| 459276 | 517414 | 3.5433 | 147.43 | 178 | 0 | 24-HR | ALL | 1ST | 12090524
| 459376 | 517414 | 3.3824 | 145.79 | 178 | 0 | 24-HR | ALL | 1ST | 12120524
| 459476 | 517414 | 3.2691 | 142.92 | 178 | 0 | 24-HR | ALL | 1ST | 12120524
| 459576 | 517414 | 3.1247 | 137.37 | 178 | 0 | 24-HR | ALL | 1ST | 12120524
| 459676 | 517414 | 3.3403 | 138.37 | 176 | 0 | 24-HR | ALL | 1ST | 12021424
| 459776 | 517414 | 3.4996 | 134.43 | 176 | 0 | 24-HR | ALL | 1ST | 12021424
| 459876 | 517414 | 3.7342 | 138.13 | 176 | 0 | 24-HR | ALL | 1ST | 12021424
| 459976 | 517414 | 3.9643 | 143.94 | 169 | 0 | 24-HR | ALL | 1ST | 12021424
| 460076 | 517414 | 3.8761 | 134.63 | 169 | 0 | 24-HR | ALL | 1ST | 12021424
| 460176 | 517414 | 3.6687 | 119.01 | 176 | 0 | 24-HR | ALL | 1ST | 12021424
| 460276 | 517414 | 3.6467 | 111.58 | 175 | 0 | 24-HR | ALL | 1ST | 12021924
| 460376 | 517414 | 3.6469 | 107.99 | 168 | 0 | 24-HR | ALL | 1ST | 12021924
| 460476 | 517414 | 3.6162 | 101.4 | 167 | 0 | 24-HR | ALL | 1ST | 12021924
| 460576 | 517414 | 3.5611 | 93.94 | 167 | 0 | 24-HR | ALL | 1ST | 12021924
| 460676 | 517414 | 3.4939 | 94.59 | 98 | 0 | 24-HR | ALL | 1ST | 12021924
| 460776 | 517414 | 3.4115 | 97 | 97 | 0 | 24-HR | ALL | 1ST | 12021924
| 460876 | 517414 | 3.3083 | 93.2 | 93.2 | 0 | 24-HR | ALL | 1ST | 12021924
| 460976 | 517414 | 3.1969 | 92.29 | 92.29 | 0 | 24-HR | ALL | 1ST | 12021924
| 461076 | 517414 | 3.0776 | 92 | 92 | 0 | 24-HR | ALL | 1ST | 12021924
| 461176 | 517414 | 2.9517 | 90.98 | 90.98 | 0 | 24-HR | ALL | 1ST | 12021924
| 461276 | 517414 | 2.8223 | 90.64 | 90.64 | 0 | 24-HR | ALL | 1ST | 12021924
| 461376 | 517414 | 2.6905 | 88.24 | 88.24 | 0 | 24-HR | ALL | 1ST | 12021924
| 461476 | 517414 | 2.5591 | 85.18 | 85.18 | 0 | 24-HR | ALL | 1ST | 12021924
| 461576 | 517414 | 2.4731 | 80.49 | 80.49 | 0 | 24-HR | ALL | 1ST | 12010524
| 461676 | 517414 | 2.4672 | 74.34 | 90 | 0 | 24-HR | ALL | 1ST | 12010524
| 461776 | 517414 | 2.4546 | 73.22 | 95 | 0 | 24-HR | ALL | 1ST | 12010524
| 461876 | 517414 | 2.4374 | 80.72 | 107 | 0 | 24-HR | ALL | 1ST | 12010524
| 461976 | 517414 | 2.4146 | 87 | 124 | 0 | 24-HR | ALL | 1ST | 12010524
| 462076 | 517414 | 2.3874 | 90.03 | 124 | 0 | 24-HR | ALL | 1ST | 12010524
| 462176 | 517414 | 2.3565 | 91.65 | 126 | 0 | 24-HR | ALL | 1ST | 12010524
| 462276 | 517414 | 2.3188 | 103.55 | 126 | 0 | 24-HR | ALL | 1ST | 12010524
| 462376 | 517414 | 2.28 | 107.82 | 126 | 0 | 24-HR | ALL | 1ST | 12010524
| 462476 | 517414 | 2.2421 | 104.99 | 126 | 0 | 24-HR | ALL | 1ST | 12010524
| 462576 | 517414 | 2.2037 | 98.33 | 126 | 0 | 24-HR | ALL | 1ST | 12010524
| 462676 | 517414 | 2.1623 | 94.76 | 126 | 0 | 24-HR | ALL | 1ST | 12010524
| 462776 | 517414 | 2.1197 | 90.79 | 126 | 0 | 24-HR | ALL | 1ST | 12010524
| 462876 | 517414 | 2.0756 | 89.45 | 95 | 0 | 24-HR | ALL | 1ST | 12010524
| 462976 | 517414 | 2.0317 | 84.99 | 93 | 0 | 24-HR | ALL | 1ST | 12010524
| 463076 | 517414 | 1.9861 | 86.37 | 214 | 0 | 24-HR | ALL | 1ST | 12010524
| 463176 | 517414 | 1.9408 | 86.12 | 217 | 0 | 24-HR | ALL | 1ST | 12010524
| 463276 | 517414 | 1.895 | 87.79 | 217 | 0 | 24-HR | ALL | 1ST | 12010524
| 463376 | 517414 | 1.8502 | 87.44 | 217 | 0 | 24-HR | ALL | 1ST | 12010524
| 463476 | 517414 | 1.8052 | 88.58 | 217 | 0 | 24-HR | ALL | 1ST | 12010524
| 463576 | 517414 | 1.7601 | 90.82 | 217 | 0 | 24-HR | ALL | 1ST | 12010524
| 463676 | 517414 | 1.7144 | 95.44 | 217 | 0 | 24-HR | ALL | 1ST | 12010524
| 463776 | 517414 | 1.6647 | 106.66 | 217 | 0 | 24-HR | ALL | 1ST | 12010524
| 463876 | 517414 | 1.6028 | 131.6 | 217 | 0 | 24-HR | ALL | 1ST | 12010524
| 463976 | 517414 | 3.0994 | 153.3 | 217 | 0 | 24-HR | ALL | 1ST | 12071024
| 448976 | 517514 | 1.426 | 14.54 | 14.54 | 0 | 24-HR | ALL | 1ST | 12061524
| 449076 | 517514 | 1.4162 | 13.3 | 15 | 0 | 24-HR | ALL | 1ST | 12060324
| 449176 | 517514 | 1.4068 | 10.98 | 16 | 0 | 24-HR | ALL | 1ST | 12060324
| 449276 | 517514 | 1.4138 | 12.42 | 16 | 0 | 24-HR | ALL | 1ST | 12060324
| 449376 | 517514 | 1.4093 | 12 | 14 | 0 | 24-HR | ALL | 1ST | 12060324
| 449476 | 517514 | 1.4043 | 11.99 | 11.99 | 0 | 24-HR | ALL | 1ST | 12060324
| 449576 | 517514 | 1.4127 | 12 | 14 | 0 | 24-HR | ALL | 1ST | 12092424
| 449676 | 517514 | 1.4857 | 12.7 | 12.7 | 0 | 24-HR | ALL | 1ST | 12092424
| 449776 | 517514 | 1.5632 | 14 | 14 | 0 | 24-HR | ALL | 1ST | 12092424
| 449876 | 517514 | 1.637 | 12.36 | 15 | 0 | 24-HR | ALL | 1ST | 12092424
| 449976 | 517514 | 1.7222 | 14.14 | 14.14 | 0 | 24-HR | ALL | 1ST | 12092424
| 450076 | 517514 | 1.7987 | 11.54 | 11.54 | 0 | 24-HR | ALL | 1ST | 12092424
| 450176 | 517514 | 1.8902 | 13.36 | 13.36 | 0 | 24-HR | ALL | 1ST | 12092424
| 450276 | 517514 | 1.9844 | 15 | 15 | 0 | 24-HR | ALL | 1ST | 12092424
| 450376 | 517514 | 2.0793 | 15.97 | 20 | 0 | 24-HR | ALL | 1ST | 12092424
| 450476 | 517514 | 2.1654 | 13.8 | 19 | 0 | 24-HR | ALL | 1ST | 12092424
| 450576 | 517514 | 2.2731 | 17.09 | 17.09 | 0 | 24-HR | ALL | 1ST | 12092424
| 450676 | 517514 | 2.37 | 17.07 | 17.07 | 0 | 24-HR | ALL | 1ST | 12092424
| 450776 | 517514 | 2.4645 | 16.36 | 16.36 | 0 | 24-HR | ALL | 1ST | 12092424
| 450876 | 517514 | 2.5694 | 18 | 18 | 0 | 24-HR | ALL | 1ST | 12092424
| 450976 | 517514 | 2.6662 | 17.98 | 21 | 0 | 24-HR | ALL | 1ST | 12092424
| 451076 | 517514 | 2.7581 | 17.36 | 29 | 0 | 24-HR | ALL | 1ST | 12092424
| 451176 | 517514 | 2.8668 | 20.39 | 30 | 0 | 24-HR | ALL | 1ST | 12092424
| 451276 | 517514 | 2.9647 | 23.09 | 29 | 0 | 24-HR | ALL | 1ST | 12092424
| 451376 | 517514 | 3.0463 | 22 | 29 | 0 | 24-HR | ALL | 1ST | 12092424
| 451476 | 517514 | 3.1262 | 22.91 | 26 | 0 | 24-HR | ALL | 1ST | 12092424
| 451576 | 517514 | 3.1953 | 23.03 | 23.03 | 0 | 24-HR | ALL | 1ST | 12092424
| 451676 | 517514 | 3.2527 | 26 | 26 | 0 | 24-HR | ALL | 1ST | 12092424
| 451776 | 517514 | 3.3001 | 25.3 | 27 | 0 | 24-HR | ALL | 1ST | 12092424
| 451876 | 517514 | 3.3327 | 21.47 | 31 | 0 | 24-HR | ALL | 1ST | 12092424
| 451976 | 517514 | 3.3554 | 22.46 | 32 | 0 | 24-HR | ALL | 1ST | 12092424
| 452076 | 517514 | 3.3592 | 23.15 | 32 | 0 | 24-HR | ALL | 1ST | 12092424
| 452176 | 517514 | 3.3403 | 24.48 | 33 | 0 | 24-HR | ALL | 1ST | 12092424
| 452276 | 517514 | 3.3006 | 25.91 | 32 | 0 | 24-HR | ALL | 1ST | 12092424
| 452376 | 517514 | 3.239 | 27.53 | 32 | 0 | 24-HR | ALL | 1ST | 12092424
| 452476 | 517514 | 3.1519 | 30.07 | 30.07 | 0 | 24-HR | ALL | 1ST | 12092424
| 452576 | 517514 | 3.0608 | 28.65 | 38 | 0 | 24-HR | ALL | 1ST | 12092424
| 452676 | 517514 | 3.0615 | 27.3 | 38 | 0 | 24-HR | ALL | 1ST | 12051824
| 452776 | 517514 | 3.1891 | 29.52 | 35 | 0 | 24-HR | ALL | 1ST | 12051824
| 452876 | 517514 | 3.33 | 28 | 36 | 0 | 24-HR | ALL | 1ST | 12051824
| 452976 | 517514 | 3.4519 | 29.01 | 37 | 0 | 24-HR | ALL | 1ST | 12051824
| 453076 | 517514 | 3.5592 | 31.01 | 33 | 0 | 24-HR | ALL | 1ST | 12051824
| 453176 | 517514 | 3.6599 | 31.82 | 34 | 0 | 24-HR | ALL | 1ST | 12051824
| 453276 | 517514 | 3.7432 | 33 | 33 | 0 | 24-HR | ALL | 1ST | 12051824
| 453376 | 517514 | 3.8243 | 32.02 | 35 | 0 | 24-HR | ALL | 1ST | 12042824
| 453476 | 517514 | 4.1665 | 31.91 | 41 | 0 | 24-HR | ALL | 1ST | 12042824
| 453576 | 517514 | 4.5012 | 32.14 | 42 | 0 | 24-HR | ALL | 1ST | 12042824
| 453676 | 517514 | 4.8184 | 32.51 | 43 | 0 | 24-HR | ALL | 1ST | 12042824
| 453776 | 517514 | 5.1062 | 35.29 | 45 | 0 | 24-HR | ALL | 1ST | 12042824
| 453876 | 517514 | 5.3502 | 36.32 | 47 | 0 | 24-HR | ALL | 1ST | 12042824
| 453976 | 517514 | 5.5322 | 36.44 | 50 | 0 | 24-HR | ALL | 1ST | 12042824
| 454076 | 517514 | 5.6382 | 37.65 | 52 | 0 | 24-HR | ALL | 1ST | 12042824
| 454176 | 517514 | 5.6534 | 40.15 | 52 | 0 | 24-HR | ALL | 1ST | 12042824
| 454276 | 517514 | 5.9751 | 43.04 | 53 | 0 | 24-HR | ALL | 1ST | 12042924
| 454376 | 517514 | 6.4305 | 47.09 | 193 | 0 | 24-HR | ALL | 1ST | 12042924
| 454476 | 517514 | 6.8096 | 49.38 | 209 | 0 | 24-HR | ALL | 1ST | 12042924
| 454576 | 517514 | 7.0774 | 48.5 | 210 | 0 | 24-HR | ALL | 1ST | 12042924
| 454676 | 517514 | 7.2046 | 52.93 | 210 | 0 | 24-HR | ALL | 1ST | 12042924
| 454776 | 517514 | 7.1692 | 56.14 | 210 | 0 | 24-HR | ALL | 1ST | 12042924
| 454876 | 517514 | 6.9572 | 58.96 | 210 | 0 | 24-HR | ALL | 1ST | 12042924
| 454976 | 517514 | 6.5719 | 59.46 | 210 | 0 | 24-HR | ALL | 1ST | 12042924
| 455076 | 517514 | 6.0294 | 60.47 | 210 | 0 | 24-HR | ALL | 1ST | 12042924
| 455176 | 517514 | 5.3496 | 64.46 | 210 | 0 | 24-HR | ALL | 1ST | 12042924
| 455276 | 517514 | 4.7104 | 68.31 | 210 | 0 | 24-HR | ALL | 1ST | 12050224
| 455376 | 517514 | 4.8575 | 69.32 | 212 | 0 | 24-HR | ALL | 1ST | 12112724
| 455476 | 517514 | 4.926 | 72.94 | 213 | 0 | 24-HR | ALL | 1ST | 12112724
| 455576 | 517514 | 4.9361 | 75.2 | 239 | 0 | 24-HR | ALL | 1ST | 12112724
| 455676 | 517514 | 4.8757 | 81.86 | 240 | 0 | 24-HR | ALL | 1ST | 12112724
| 455776 | 517514 | 4.7957 | 93.51 | 239 | 0 | 24-HR | ALL | 1ST | 12042624
| 455876 | 517514 | 5.2411 | 112.71 | 212 | 0 | 24-HR | ALL | 1ST | 12042624
| 455976 | 517514 | 5.4908 | 131.06 | 209 | 0 | 24-HR | ALL | 1ST | 12042624
| 456076 | 517514 | 5.926 | 149.86 | 208 | 0 | 24-HR | ALL | 1ST | 12031824
| 456176 | 517514 | 10.5339 | 176.32 | 203 | 0 | 24-HR | ALL | 1ST | 12052424
| 456276 | 517514 | 11.1781 | 192.14 | 203 | 0 | 24-HR | ALL | 1ST | 12052424
| 456376 | 517514 | 10.595 | 201.09 | 201.09 | 0 | 24-HR | ALL | 1ST | 12070524
| 456476 | 517514 | 10.2298 | 198.64 | 198.64 | 0 | 24-HR | ALL | 1ST | 12070524
| 456576 | 517514 | 17.696 | 196.14 | 196.14 | 0 | 24-HR | ALL | 1ST | 12032324
| 456676 | 517514 | 25.2906 | 193.5 | 193.5 | 0 | 24-HR | ALL | 1ST | 12032324
| 456776 | 517514 | 24.8175 | 194 | 194 | 0 | 24-HR | ALL | 1ST | 12032324
| 456876 | 517514 | 16.5445 | 196.24 | 196.24 | 0 | 24-HR | ALL | 1ST | 12032324
| 456976 | 517514 | 12.177 | 199.52 | 199.52 | 0 | 24-HR | ALL | 1ST | 12101824
| 457076 | 517514 | 14.3291 | 198.09 | 198.09 | 0 | 24-HR | ALL | 1ST | 12101824
| 457176 | 517514 | 17.4774 | 193.47 | 193.47 | 0 | 24-HR | ALL | 1ST | 12122124
| 457276 | 517514 | 16.4695 | 183.47 | 183.47 | 0 | 24-HR | ALL | 1ST | 12122124
| 457376 | 517514 | 12.1578 | 178.82 | 181 | 0 | 24-HR | ALL | 1ST | 12122124
| 457476 | 517514 | 6.8246 | 175.1 | 182 | 0 | 24-HR | ALL | 1ST | 12122124
| 457576 | 517514 | 7.1396 | 171.53 | 186 | 0 | 24-HR | ALL | 1ST | 12080824
| 457676 | 517514 | 7.4625 | 169.71 | 185 | 0 | 24-HR | ALL | 1ST | 12080824
| 457776 | 517514 | 8.2455 | 168.13 | 180 | 0 | 24-HR | ALL | 1ST | 12080924
| 457876 | 517514 | 8.1467 | 166.92 | 175 | 0 | 24-HR | ALL | 1ST | 12080924
| 457976 | 517514 | 8.2172 | 165.84 | 165.84 | 0 | 24-HR | ALL | 1ST | 12012824
| 458076 | 517514 | 7.832 | 159.14 | 159.14 | 0 | 24-HR | ALL | 1ST | 12012824
| 458176 | 517514 | 7.4181 | 150.43 | 161 | 0 | 24-HR | ALL | 1ST | 12120724
| 458276 | 517514 | 7.3292 | 149.92 | 156 | 0 | 24-HR | ALL | 1ST | 12120724
| 458376 | 517514 | 7.5312 | 151.17 | 156 | 0 | 24-HR | ALL | 1ST | 12121024
| 458476 | 517514 | 7.402 | 149.59 | 156 | 0 | 24-HR | ALL | 1ST | 12121024
| 458576 | 517514 | 7.431 | 152.82 | 152.82 | 0 | 24-HR | ALL | 1ST | 12121024
| 458676 | 517514 | 6.4711 | 145.91 | 155 | 0 | 24-HR | ALL | 1ST | 12121024
| 458776 | 517514 | 5.3953 | 135.88 | 157 | 0 | 24-HR | ALL | 1ST | 12121024
| 458876 | 517514 | 4.7851 | 135.11 | 156 | 0 | 24-HR | ALL | 1ST | 12121024
| 458976 | 517514 | 4.2791 | 138.61 | 153 | 0 | 24-HR | ALL | 1ST | 12121024
| 459076 | 517514 | 3.8024 | 144.43 | 166 | 0 | 24-HR | ALL | 1ST | 12121024
| 459176 | 517514 | 3.5113 | 139.71 | 166 | 0 | 24-HR | ALL | 1ST | 12120524
| 459276 | 517514 | 3.44 | 140.37 | 167 | 0 | 24-HR | ALL | 1ST | 12120524
| 459376 | 517514 | 3.3425 | 140.34 | 176 | 0 | 24-HR | ALL | 1ST | 12120524
| 459476 | 517514 | 3.2219 | 139.63 | 176 | 0 | 24-HR | ALL | 1ST | 12120524
| 459576 | 517514 | 3.361 | 133.22 | 176 | 0 | 24-HR | ALL | 1ST | 12021424
| 459676 | 517514 | 3.5821 | 132.91 | 176 | 0 | 24-HR | ALL | 1ST | 12021424
| 459776 | 517514 | 3.7291 | 131.28 | 176 | 0 | 24-HR | ALL | 1ST | 12021424
| 459876 | 517514 | 3.7592 | 125.84 | 176 | 0 | 24-HR | ALL | 1ST | 12021424
| 459976 | 517514 | 3.7989 | 123.77 | 176 | 0 | 24-HR | ALL | 1ST | 12021424
| 460076 | 517514 | 3.7621 | 117.8 | 176 | 0 | 24-HR | ALL | 1ST | 12021924
| 460176 | 517514 | 3.7877 | 115.66 | 175 | 0 | 24-HR | ALL | 1ST | 12021924
| 460276 | 517514 | 3.7714 | 107.46 | 175 | 0 | 24-HR | ALL | 1ST | 12021924
| 460376 | 517514 | 3.7325 | 103.65 | 169 | 0 | 24-HR | ALL | 1ST | 12021924
| 460476 | 517514 | 3.6689 | 100.2 | 167 | 0 | 24-HR | ALL | 1ST | 12021924
| 460576 | 517514 | 3.5827 | 95.54 | 167 | 0 | 24-HR | ALL | 1ST | 12021924
| 460676 | 517514 | 3.485 | 95.91 | 99 | 0 | 24-HR | ALL | 1ST | 12021924
| 460776 | 517514 | 3.3748 | 98 | 98 | 0 | 24-HR | ALL | 1ST | 12021924
| 460876 | 517514 | 3.248 | 94.97 | 94.97 | 0 | 24-HR | ALL | 1ST | 12021924
| 460976 | 517514 | 3.1148 | 93 | 93 | 0 | 24-HR | ALL | 1ST | 12021924
| 461076 | 517514 | 2.9773 | 92 | 92 | 0 | 24-HR | ALL | 1ST | 12021924
| 461176 | 517514 | 2.8367 | 90.44 | 90.44 | 0 | 24-HR | ALL | 1ST | 12021924
| 461276 | 517514 | 2.6957 | 89.64 | 89.64 | 0 | 24-HR | ALL | 1ST | 12021924
| 461376 | 517514 | 2.5981 | 87.3 | 87.3 | 0 | 24-HR | ALL | 1ST | 12010524
| 461476 | 517514 | 2.5951 | 84.93 | 84.93 | 0 | 24-HR | ALL | 1ST | 12010524
| 461576 | 517514 | 2.5844 | 83.47 | 83.47 | 0 | 24-HR | ALL | 1ST | 12010524
| 461676 | 517514 | 2.5673 | 75 | 75 | 0 | 24-HR | ALL | 1ST | 12010524
| 461776 | 517514 | 2.5433 | 71.53 | 87 | 0 | 24-HR | ALL | 1ST | 12010524
| 461876 | 517514 | 2.5154 | 75.47 | 122 | 0 | 24-HR | ALL | 1ST | 12010524
| 461976 | 517514 | 2.4827 | 85.39 | 122 | 0 | 24-HR | ALL | 1ST | 12010524
| 462076 | 517514 | 2.446 | 87.4 | 124 | 0 | 24-HR | ALL | 1ST | 12010524
| 462176 | 517514 | 2.4062 | 89.02 | 126 | 0 | 24-HR | ALL | 1ST | 12010524
| 462276 | 517514 | 2.3628 | 93.15 | 126 | 0 | 24-HR | ALL | 1ST | 12010524
| 462376 | 517514 | 2.3155 | 100.32 | 126 | 0 | 24-HR | ALL | 1ST | 12010524
| 462476 | 517514 | 2.2702 | 98.38 | 126 | 0 | 24-HR | ALL | 1ST | 12010524
| 462576 | 517514 | 2.224 | 95.46 | 126 | 0 | 24-HR | ALL | 1ST | 12010524
| 462676 | 517514 | 2.1771 | 91.85 | 126 | 0 | 24-HR | ALL | 1ST | 12010524
| 462776 | 517514 | 2.1298 | 87.91 | 126 | 0 | 24-HR | ALL | 1ST | 12010524
| 462876 | 517514 | 2.0808 | 87.61 | 92 | 0 | 24-HR | ALL | 1ST | 12010524
| 462976 | 517514 | 2.033 | 83.99 | 91 | 0 | 24-HR | ALL | 1ST | 12010524
| 463076 | 517514 | 1.9846 | 82.8 | 215 | 0 | 24-HR | ALL | 1ST | 12010524
| 463176 | 517514 | 1.9356 | 84.15 | 217 | 0 | 24-HR | ALL | 1ST | 12010524
| 463276 | 517514 | 1.8878 | 83.46 | 217 | 0 | 24-HR | ALL | 1ST | 12010524
| 463376 | 517514 | 1.8403 | 83.91 | 217 | 0 | 24-HR | ALL | 1ST | 12010524
| 463476 | 517514 | 1.7931 | 85 | 217 | 0 | 24-HR | ALL | 1ST | 12010524
| 463576 | 517514 | 1.7457 | 88.03 | 217 | 0 | 24-HR | ALL | 1ST | 12010524
| 463676 | 517514 | 1.6986 | 91.82 | 217 | 0 | 24-HR | ALL | 1ST | 12010524
| 463776 | 517514 | 1.649 | 100.39 | 217 | 0 | 24-HR | ALL | 1ST | 12010524
| 463876 | 517514 | 1.5796 | 131.58 | 217 | 0 | 24-HR | ALL | 1ST | 12010524
| 463976 | 517514 | 3.185 | 152.61 | 217 | 0 | 24-HR | ALL | 1ST | 12071024
| 448976 | 517614 | 1.4546 | 16.83 | 16.83 | 0 | 24-HR | ALL | 1ST | 12061524
| 449076 | 517614 | 1.4378 | 14.18 | 14.18 | 0 | 24-HR | ALL | 1ST | 12061524
| 449176 | 517614 | 1.4046 | 9.12 | 9.12 | 0 | 24-HR | ALL | 1ST | 12061524
| 449276 | 517614 | 1.4038 | 10.08 | 13 | 0 | 24-HR | ALL | 1ST | 12061524
| 449376 | 517614 | 1.41 | 11 | 14 | 0 | 24-HR | ALL | 1ST | 12060324
| 449476 | 517614 | 1.4063 | 10 | 13 | 0 | 24-HR | ALL | 1ST | 12060324
| 449576 | 517614 | 1.4116 | 11.36 | 11.36 | 0 | 24-HR | ALL | 1ST | 12060324
| 449676 | 517614 | 1.413 | 12.39 | 12.39 | 0 | 24-HR | ALL | 1ST | 12060324
| 449776 | 517614 | 1.4621 | 13.12 | 13.12 | 0 | 24-HR | ALL | 1ST | 12092424
| 449876 | 517614 | 1.5365 | 12.2 | 15 | 0 | 24-HR | ALL | 1ST | 12092424
| 449976 | 517614 | 1.615 | 11.7 | 15 | 0 | 24-HR | ALL | 1ST | 12092424
| 450076 | 517614 | 1.6987 | 12 | 12 | 0 | 24-HR | ALL | 1ST | 12092424
| 450176 | 517614 | 1.7908 | 14.04 | 14.04 | 0 | 24-HR | ALL | 1ST | 12092424
| 450276 | 517614 | 1.8802 | 13.82 | 17 | 0 | 24-HR | ALL | 1ST | 12092424
| 450376 | 517614 | 1.9773 | 15.09 | 15.09 | 0 | 24-HR | ALL | 1ST | 12092424
| 450476 | 517614 | 2.0696 | 13.96 | 17 | 0 | 24-HR | ALL | 1ST | 12092424
| 450576 | 517614 | 2.1766 | 16.27 | 16.27 | 0 | 24-HR | ALL | 1ST | 12092424
| 450676 | 517614 | 2.2767 | 15.97 | 15.97 | 0 | 24-HR | ALL | 1ST | 12092424
| 450776 | 517614 | 2.38 | 16.04 | 18 | 0 | 24-HR | ALL | 1ST | 12092424
| 450876 | 517614 | 2.489 | 17.09 | 19 | 0 | 24-HR | ALL | 1ST | 12092424
| 450976 | 517614 | 2.6033 | 19 | 19 | 0 | 24-HR | ALL | 1ST | 12092424
| 451076 | 517614 | 2.7105 | 19.32 | 19.32 | 0 | 24-HR | ALL | 1ST | 12092424
| 451176 | 517614 | 2.8138 | 19.09 | 23 | 0 | 24-HR | ALL | 1ST | 12092424
| 451276 | 517614 | 2.9305 | 22.24 | 29 | 0 | 24-HR | ALL | 1ST | 12092424
| 451376 | 517614 | 3.0164 | 19.32 | 29 | 0 | 24-HR | ALL | 1ST | 12092424
| 451476 | 517614 | 3.1193 | 20.7 | 28 | 0 | 24-HR | ALL | 1ST | 12092424
| 451576 | 517614 | 3.213 | 22 | 22 | 0 | 24-HR | ALL | 1ST | 12092424
| 451676 | 517614 | 3.295 | 22.44 | 26 | 0 | 24-HR | ALL | 1ST | 12092424
| 451776 | 517614 | 3.3657 | 22.39 | 28 | 0 | 24-HR | ALL | 1ST | 12092424
| 451876 | 517614 | 3.4237 | 22 | 27 | 0 | 24-HR | ALL | 1ST | 12092424
| 451976 | 517614 | 3.4683 | 21.64 | 27 | 0 | 24-HR | ALL | 1ST | 12092424
| 452076 | 517614 | 3.5001 | 22.12 | 28 | 0 | 24-HR | ALL | 1ST | 12092424
| 452176 | 517614 | 3.5128 | 22 | 31 | 0 | 24-HR | ALL | 1ST | 12092424
| 452276 | 517614 | 3.5082 | 22.44 | 31 | 0 | 24-HR | ALL | 1ST | 12092424
| 452376 | 517614 | 3.4757 | 24.73 | 27 | 0 | 24-HR | ALL | 1ST | 12092424
| 452476 | 517614 | 3.4158 | 27.22 | 27.22 | 0 | 24-HR | ALL | 1ST | 12092424
| 452576 | 517614 | 3.345 | 26.68 | 33 | 0 | 24-HR | ALL | 1ST | 12092424
| 452676 | 517614 | 3.2529 | 26.12 | 33 | 0 | 24-HR | ALL | 1ST | 12092424
| 452776 | 517614 | 3.1752 | 26.12 | 35 | 0 | 24-HR | ALL | 1ST | 12051824
| 452876 | 517614 | 3.3171 | 27.44 | 36 | 0 | 24-HR | ALL | 1ST | 12051824
| 452976 | 517614 | 3.4546 | 28.7 | 30 | 0 | 24-HR | ALL | 1ST | 12051824
| 453076 | 517614 | 3.5846 | 30 | 30 | 0 | 24-HR | ALL | 1ST | 12051824
| 453176 | 517614 | 3.7079 | 30.44 | 34 | 0 | 24-HR | ALL | 1ST | 12051824
| 453276 | 517614 | 3.8168 | 30.96 | 34 | 0 | 24-HR | ALL | 1ST | 12051824
| 453376 | 517614 | 3.9103 | 31.12 | 33 | 0 | 24-HR | ALL | 1ST | 12051824
| 453476 | 517614 | 4.0071 | 29.88 | 36 | 0 | 24-HR | ALL | 1ST | 12042824
| 453576 | 517614 | 4.3789 | 28.39 | 42 | 0 | 24-HR | ALL | 1ST | 12042824
| 453676 | 517614 | 4.7343 | 30 | 42 | 0 | 24-HR | ALL | 1ST | 12042824
| 453776 | 517614 | 5.072 | 32.44 | 42 | 0 | 24-HR | ALL | 1ST | 12042824
| 453876 | 517614 | 5.3782 | 33.73 | 45 | 0 | 24-HR | ALL | 1ST | 12042824
| 453976 | 517614 | 5.6305 | 32.03 | 47 | 0 | 24-HR | ALL | 1ST | 12042824
| 454076 | 517614 | 5.8191 | 37 | 41 | 0 | 24-HR | ALL | 1ST | 12042824
| 454176 | 517614 | 5.9143 | 37.21 | 45 | 0 | 24-HR | ALL | 1ST | 12042824
| 454276 | 517614 | 5.9062 | 41.27 | 47 | 0 | 24-HR | ALL | 1ST | 12042824
| 454376 | 517614 | 6.3402 | 42.24 | 193 | 0 | 24-HR | ALL | 1ST | 12042924
| 454476 | 517614 | 6.8076 | 46.03 | 208 | 0 | 24-HR | ALL | 1ST | 12042924
| 454576 | 517614 | 7.1826 | 46.06 | 210 | 0 | 24-HR | ALL | 1ST | 12042924
| 454676 | 517614 | 7.4213 | 51.28 | 210 | 0 | 24-HR | ALL | 1ST | 12042924
| 454776 | 517614 | 7.4974 | 53.12 | 210 | 0 | 24-HR | ALL | 1ST | 12042924
| 454876 | 517614 | 7.3868 | 54.94 | 210 | 0 | 24-HR | ALL | 1ST | 12042924
| 454976 | 517614 | 7.0793 | 58.04 | 210 | 0 | 24-HR | ALL | 1ST | 12042924
| 455076 | 517614 | 6.5889 | 57.83 | 210 | 0 | 24-HR | ALL | 1ST | 12042924
| 455176 | 517614 | 5.9299 | 60.91 | 210 | 0 | 24-HR | ALL | 1ST | 12042924
| 455276 | 517614 | 5.1393 | 65.85 | 210 | 0 | 24-HR | ALL | 1ST | 12042924
| 455376 | 517614 | 5.0113 | 69.35 | 213 | 0 | 24-HR | ALL | 1ST | 12112724
| 455476 | 517614 | 5.1252 | 70.05 | 240 | 0 | 24-HR | ALL | 1ST | 12112724
| 455576 | 517614 | 5.1562 | 72.8 | 240 | 0 | 24-HR | ALL | 1ST | 12112724
| 455676 | 517614 | 5.1152 | 77.82 | 240 | 0 | 24-HR | ALL | 1ST | 12112724
| 455776 | 517614 | 5.014 | 86.31 | 240 | 0 | 24-HR | ALL | 1ST | 12112724
| 455876 | 517614 | 5.3104 | 102.82 | 240 | 0 | 24-HR | ALL | 1ST | 12042624
| 455976 | 517614 | 5.6184 | 119.03 | 213 | 0 | 24-HR | ALL | 1ST | 12042624
| 456076 | 517614 | 5.609 | 127.73 | 213 | 0 | 24-HR | ALL | 1ST | 12042624
| 456176 | 517614 | 5.3155 | 142.41 | 210 | 0 | 24-HR | ALL | 1ST | 12042624
| 456276 | 517614 | 9.0218 | 176.37 | 203 | 0 | 24-HR | ALL | 1ST | 12080824
| 456376 | 517614 | 10.326 | 198.03 | 198.03 | 0 | 24-HR | ALL | 1ST | 12070524
| 456476 | 517614 | 10.8083 | 200 | 200 | 0 | 24-HR | ALL | 1ST | 12070524
| 456576 | 517614 | 18.6239 | 198.88 | 198.88 | 0 | 24-HR | ALL | 1ST | 12032324
| 456676 | 517614 | 26.1343 | 198.75 | 198.75 | 0 | 24-HR | ALL | 1ST | 12032324
| 456776 | 517614 | 24.6851 | 197.56 | 197.56 | 0 | 24-HR | ALL | 1ST | 12032324
| 456876 | 517614 | 15.1251 | 201.31 | 201.31 | 0 | 24-HR | ALL | 1ST | 12032324
| 456976 | 517614 | 13.9806 | 204.73 | 204.73 | 0 | 24-HR | ALL | 1ST | 12101824
| 457076 | 517614 | 15.5317 | 202.52 | 202.52 | 0 | 24-HR | ALL | 1ST | 12101824
| 457176 | 517614 | 20.5099 | 197.36 | 197.36 | 0 | 24-HR | ALL | 1ST | 12122124
| 457276 | 517614 | 19.453 | 190.48 | 190.48 | 0 | 24-HR | ALL | 1ST | 12122124
| 457376 | 517614 | 13.6645 | 186.56 | 186.56 | 0 | 24-HR | ALL | 1ST | 12122124
| 457476 | 517614 | 7.4233 | 183.85 | 183.85 | 0 | 24-HR | ALL | 1ST | 12080824
| 457576 | 517614 | 9.711 | 180.3 | 180.3 | 0 | 24-HR | ALL | 1ST | 12080824
| 457676 | 517614 | 8.0428 | 171.59 | 171.59 | 0 | 24-HR | ALL | 1ST | 12092524
| 457776 | 517614 | 8.8656 | 167.94 | 172 | 0 | 24-HR | ALL | 1ST | 12080924
| 457876 | 517614 | 7.9705 | 166.73 | 168 | 0 | 24-HR | ALL | 1ST | 12033124
| 457976 | 517614 | 9.1984 | 165.39 | 165.39 | 0 | 24-HR | ALL | 1ST | 12012824
| 458076 | 517614 | 8.2127 | 158.45 | 158.45 | 0 | 24-HR | ALL | 1ST | 12012824
| 458176 | 517614 | 8.1347 | 157.58 | 157.58 | 0 | 24-HR | ALL | 1ST | 12012824
| 458276 | 517614 | 8.036 | 155.88 | 155.88 | 0 | 24-HR | ALL | 1ST | 12121024
| 458376 | 517614 | 7.9239 | 153.1 | 153.1 | 0 | 24-HR | ALL | 1ST | 12121024
| 458476 | 517614 | 7.6782 | 152.03 | 152.03 | 0 | 24-HR | ALL | 1ST | 12121024
| 458576 | 517614 | 7.1379 | 150.44 | 150.44 | 0 | 24-HR | ALL | 1ST | 12121024
| 458676 | 517614 | 6.3074 | 147.38 | 152 | 0 | 24-HR | ALL | 1ST | 12121024
| 458776 | 517614 | 5.2262 | 139.87 | 151 | 0 | 24-HR | ALL | 1ST | 12121024
| 458876 | 517614 | 4.442 | 136.2 | 150 | 0 | 24-HR | ALL | 1ST | 12121024
| 458976 | 517614 | 3.8463 | 132.86 | 164 | 0 | 24-HR | ALL | 1ST | 12120724
| 459076 | 517614 | 3.5982 | 137.43 | 166 | 0 | 24-HR | ALL | 1ST | 12120524
| 459176 | 517614 | 3.4719 | 132.12 | 166 | 0 | 24-HR | ALL | 1ST | 12120524
| 459276 | 517614 | 3.3929 | 134.86 | 166 | 0 | 24-HR | ALL | 1ST | 12120524
| 459376 | 517614 | 3.2456 | 131.43 | 175 | 0 | 24-HR | ALL | 1ST | 12120524
| 459476 | 517614 | 3.4032 | 129.52 | 176 | 0 | 24-HR | ALL | 1ST | 12021424
| 459576 | 517614 | 3.5848 | 126.65 | 176 | 0 | 24-HR | ALL | 1ST | 12021424
| 459676 | 517614 | 3.7707 | 127.24 | 176 | 0 | 24-HR | ALL | 1ST | 12021424
| 459776 | 517614 | 3.8167 | 122.96 | 176 | 0 | 24-HR | ALL | 1ST | 12021424
| 459876 | 517614 | 3.8554 | 118.51 | 176 | 0 | 24-HR | ALL | 1ST | 12021924
| 459976 | 517614 | 3.9112 | 117.36 | 176 | 0 | 24-HR | ALL | 1ST | 12021924
| 460076 | 517614 | 3.93 | 116.24 | 176 | 0 | 24-HR | ALL | 1ST | 12021924
| 460176 | 517614 | 3.9074 | 111.77 | 175 | 0 | 24-HR | ALL | 1ST | 12021924
| 460276 | 517614 | 3.8496 | 104.97 | 175 | 0 | 24-HR | ALL | 1ST | 12021924
| 460376 | 517614 | 3.7719 | 101.68 | 169 | 0 | 24-HR | ALL | 1ST | 12021924
| 460476 | 517614 | 3.6722 | 98.3 | 167 | 0 | 24-HR | ALL | 1ST | 12021924
| 460576 | 517614 | 3.5577 | 96.9 | 167 | 0 | 24-HR | ALL | 1ST | 12021924
| 460676 | 517614 | 3.4332 | 98.92 | 98.92 | 0 | 24-HR | ALL | 1ST | 12021924
| 460776 | 517614 | 3.2939 | 97.61 | 97.61 | 0 | 24-HR | ALL | 1ST | 12021924
| 460876 | 517614 | 3.1451 | 93.1 | 93.1 | 0 | 24-HR | ALL | 1ST | 12021924
| 460976 | 517614 | 2.995 | 91 | 93 | 0 | 24-HR | ALL | 1ST | 12021924
| 461076 | 517614 | 2.8443 | 91.27 | 91.27 | 0 | 24-HR | ALL | 1ST | 12021924
| 461176 | 517614 | 2.7322 | 90.12 | 90.12 | 0 | 24-HR | ALL | 1ST | 12010524
| 461276 | 517614 | 2.7314 | 89.68 | 89.68 | 0 | 24-HR | ALL | 1ST | 12010524
| 461376 | 517614 | 2.7239 | 84.85 | 89 | 0 | 24-HR | ALL | 1ST | 12010524
| 461476 | 517614 | 2.7072 | 82.88 | 85 | 0 | 24-HR | ALL | 1ST | 12010524
| 461576 | 517614 | 2.6836 | 80.96 | 80.96 | 0 | 24-HR | ALL | 1ST | 12010524
| 461676 | 517614 | 2.6541 | 73.53 | 73.53 | 0 | 24-HR | ALL | 1ST | 12010524
| 461776 | 517614 | 2.6188 | 69 | 87 | 0 | 24-HR | ALL | 1ST | 12010524
| 461876 | 517614 | 2.5806 | 75.17 | 90 | 0 | 24-HR | ALL | 1ST | 12010524
| 461976 | 517614 | 2.5378 | 81.21 | 122 | 0 | 24-HR | ALL | 1ST | 12010524
| 462076 | 517614 | 2.4918 | 84.03 | 123 | 0 | 24-HR | ALL | 1ST | 12010524
| 462176 | 517614 | 2.4423 | 89.36 | 124 | 0 | 24-HR | ALL | 1ST | 12010524
| 462276 | 517614 | 2.3912 | 92.05 | 126 | 0 | 24-HR | ALL | 1ST | 12010524
| 462376 | 517614 | 2.3388 | 94.12 | 126 | 0 | 24-HR | ALL | 1ST | 12010524
| 462476 | 517614 | 2.2863 | 94 | 126 | 0 | 24-HR | ALL | 1ST | 12010524
| 462576 | 517614 | 2.2342 | 92.12 | 126 | 0 | 24-HR | ALL | 1ST | 12010524
| 462676 | 517614 | 2.1814 | 90.97 | 126 | 0 | 24-HR | ALL | 1ST | 12010524
| 462776 | 517614 | 2.13 | 87 | 124 | 0 | 24-HR | ALL | 1ST | 12010524
| 462876 | 517614 | 2.0778 | 85.3 | 91 | 0 | 24-HR | ALL | 1ST | 12010524
| 462976 | 517614 | 2.0258 | 84.15 | 84.15 | 0 | 24-HR | ALL | 1ST | 12010524
| 463076 | 517614 | 1.9743 | 83.28 | 87 | 0 | 24-HR | ALL | 1ST | 12010524
| 463176 | 517614 | 1.9244 | 80.82 | 217 | 0 | 24-HR | ALL | 1ST | 12010524
| 463276 | 517614 | 1.8735 | 82.03 | 217 | 0 | 24-HR | ALL | 1ST | 12010524
| 463376 | 517614 | 1.8238 | 82.76 | 217 | 0 | 24-HR | ALL | 1ST | 12010524
| 463476 | 517614 | 1.7761 | 81.82 | 217 | 0 | 24-HR | ALL | 1ST | 12010524
| 463576 | 517614 | 1.7263 | 86.15 | 217 | 0 | 24-HR | ALL | 1ST | 12010524
| 463676 | 517614 | 1.679 | 88.12 | 217 | 0 | 24-HR | ALL | 1ST | 12010524
| 463776 | 517614 | 1.6304 | 93.56 | 217 | 0 | 24-HR | ALL | 1ST | 12010524
| 463876 | 517614 | 1.5955 | 122.54 | 217 | 0 | 24-HR | ALL | 1ST | 12021524
| 463976 | 517614 | 2.397 | 146.41 | 217 | 0 | 24-HR | ALL | 1ST | 12071024
| 448976 | 517714 | 1.4448 | 15.42 | 15.42 | 0 | 24-HR | ALL | 1ST | 12061524
| 449076 | 517714 | 1.4544 | 16.03 | 16.03 | 0 | 24-HR | ALL | 1ST | 12061524
| 449176 | 517714 | 1.4327 | 12 | 12 | 0 | 24-HR | ALL | 1ST | 12061524
| 449276 | 517714 | 1.427 | 11 | 13 | 0 | 24-HR | ALL | 1ST | 12061524
| 449376 | 517714 | 1.417 | 9.76 | 12 | 0 | 24-HR | ALL | 1ST | 12061524
| 449476 | 517714 | 1.4189 | 11.02 | 12 | 0 | 24-HR | ALL | 1ST | 12061524
| 449576 | 517714 | 1.4177 | 12 | 12 | 0 | 24-HR | ALL | 1ST | 12060324
| 449676 | 517714 | 1.4168 | 11.3 | 13 | 0 | 24-HR | ALL | 1ST | 12060324
| 449776 | 517714 | 1.4251 | 13.02 | 14 | 0 | 24-HR | ALL | 1ST | 12060324
| 449876 | 517714 | 1.4334 | 13.21 | 13.21 | 0 | 24-HR | ALL | 1ST | 12092424
| 449976 | 517714 | 1.5098 | 12.45 | 15 | 0 | 24-HR | ALL | 1ST | 12092424
| 450076 | 517714 | 1.5856 | 10.04 | 11 | 0 | 24-HR | ALL | 1ST | 12092424
| 450176 | 517714 | 1.6786 | 13.08 | 13.08 | 0 | 24-HR | ALL | 1ST | 12092424
| 450276 | 517714 | 1.7626 | 11.16 | 16 | 0 | 24-HR | ALL | 1ST | 12092424
| 450376 | 517714 | 1.8602 | 12.82 | 16 | 0 | 24-HR | ALL | 1ST | 12092424
| 450476 | 517714 | 1.9605 | 14 | 14 | 0 | 24-HR | ALL | 1ST | 12092424
| 450576 | 517714 | 2.0667 | 15.7 | 18 | 0 | 24-HR | ALL | 1ST | 12092424
| 450676 | 517714 | 2.1745 | 16.76 | 16.76 | 0 | 24-HR | ALL | 1ST | 12092424
| 450776 | 517714 | 2.2673 | 13.21 | 18 | 0 | 24-HR | ALL | 1ST | 12092424
| 450876 | 517714 | 2.3816 | 14.55 | 19 | 0 | 24-HR | ALL | 1ST | 12092424
| 450976 | 517714 | 2.5038 | 17 | 18 | 0 | 24-HR | ALL | 1ST | 12092424
| 451076 | 517714 | 2.6157 | 16.79 | 16.79 | 0 | 24-HR | ALL | 1ST | 12092424
| 451176 | 517714 | 2.7404 | 18.94 | 21 | 0 | 24-HR | ALL | 1ST | 12092424
| 451276 | 517714 | 2.8474 | 17.71 | 29 | 0 | 24-HR | ALL | 1ST | 12092424
| 451376 | 517714 | 2.9633 | 18.36 | 29 | 0 | 24-HR | ALL | 1ST | 12092424
| 451476 | 517714 | 3.0768 | 19 | 24 | 0 | 24-HR | ALL | 1ST | 12092424
| 451576 | 517714 | 3.1811 | 18.8 | 25 | 0 | 24-HR | ALL | 1ST | 12092424
| 451676 | 517714 | 3.291 | 20.23 | 26 | 0 | 24-HR | ALL | 1ST | 12092424
| 451776 | 517714 | 3.3929 | 22 | 26 | 0 | 24-HR | ALL | 1ST | 12092424
| 451876 | 517714 | 3.4759 | 21.8 | 21.8 | 0 | 24-HR | ALL | 1ST | 12092424
| 451976 | 517714 | 3.549 | 22.08 | 22.08 | 0 | 24-HR | ALL | 1ST | 12092424
| 452076 | 517714 | 3.6046 | 21.3 | 25 | 0 | 24-HR | ALL | 1ST | 12092424
| 452176 | 517714 | 3.6378 | 20.03 | 27 | 0 | 24-HR | ALL | 1ST | 12092424
| 452276 | 517714 | 3.6712 | 21.15 | 29 | 0 | 24-HR | ALL | 1ST | 12092424
| 452376 | 517714 | 3.679 | 22.18 | 31 | 0 | 24-HR | ALL | 1ST | 12092424
| 452476 | 517714 | 3.6554 | 24.79 | 31 | 0 | 24-HR | ALL | 1ST | 12092424
| 452576 | 517714 | 3.6097 | 25.43 | 29 | 0 | 24-HR | ALL | 1ST | 12092424
| 452676 | 517714 | 3.5454 | 24.79 | 29 | 0 | 24-HR | ALL | 1ST | 12092424
| 452776 | 517714 | 3.4411 | 26.82 | 30 | 0 | 24-HR | ALL | 1ST | 12092424
| 452876 | 517714 | 3.3252 | 26.5 | 28 | 0 | 24-HR | ALL | 1ST | 12092424
| 452976 | 517714 | 3.4431 | 26.94 | 31 | 0 | 24-HR | ALL | 1ST | 12051824
| 453076 | 517714 | 3.5923 | 28.03 | 32 | 0 | 24-HR | ALL | 1ST | 12051824
| 453176 | 517714 | 3.7236 | 31.21 | 33 | 0 | 24-HR | ALL | 1ST | 12051824
| 453276 | 517714 | 3.8711 | 28.33 | 33 | 0 | 24-HR | ALL | 1ST | 12051824
| 453376 | 517714 | 3.9929 | 27.79 | 33 | 0 | 24-HR | ALL | 1ST | 12051824
| 453476 | 517714 | 4.0904 | 28.37 | 35 | 0 | 24-HR | ALL | 1ST | 12051824
| 453576 | 517714 | 4.1968 | 29.36 | 34 | 0 | 24-HR | ALL | 1ST | 12042824
| 453676 | 517714 | 4.5919 | 30.17 | 42 | 0 | 24-HR | ALL | 1ST | 12042824
| 453776 | 517714 | 4.9835 | 29.29 | 42 | 0 | 24-HR | ALL | 1ST | 12042824
| 453876 | 517714 | 5.3453 | 32.13 | 40 | 0 | 24-HR | ALL | 1ST | 12042824
| 453976 | 517714 | 5.6715 | 30.79 | 42 | 0 | 24-HR | ALL | 1ST | 12042824
| 454076 | 517714 | 5.9379 | 34.92 | 39 | 0 | 24-HR | ALL | 1ST | 12042824
| 454176 | 517714 | 6.1228 | 35.7 | 45 | 0 | 24-HR | ALL | 1ST | 12042824
| 454276 | 517714 | 6.2061 | 38.82 | 48 | 0 | 24-HR | ALL | 1ST | 12042824
| 454376 | 517714 | 6.1652 | 44 | 48 | 0 | 24-HR | ALL | 1ST | 12042824
| 454476 | 517714 | 6.7347 | 42 | 208 | 0 | 24-HR | ALL | 1ST | 12042924
| 454576 | 517714 | 7.2102 | 46.03 | 209 | 0 | 24-HR | ALL | 1ST | 12042924
| 454676 | 517714 | 7.5691 | 50.79 | 210 | 0 | 24-HR | ALL | 1ST | 12042924
| 454776 | 517714 | 7.7723 | 50 | 210 | 0 | 24-HR | ALL | 1ST | 12042924
| 454876 | 517714 | 7.7807 | 54.03 | 210 | 0 | 24-HR | ALL | 1ST | 12042924
| 454976 | 517714 | 7.5769 | 55.22 | 210 | 0 | 24-HR | ALL | 1ST | 12042924
| 455076 | 517714 | 7.1602 | 55.48 | 210 | 0 | 24-HR | ALL | 1ST | 12042924
| 455176 | 517714 | 6.5417 | 58.06 | 210 | 0 | 24-HR | ALL | 1ST | 12042924
| 455276 | 517714 | 5.7537 | 62.43 | 239 | 0 | 24-HR | ALL | 1ST | 12042924
| 455376 | 517714 | 5.1813 | 61.79 | 240 | 0 | 24-HR | ALL | 1ST | 12112724
| 455476 | 517714 | 5.3201 | 67.64 | 240 | 0 | 24-HR | ALL | 1ST | 12112724
| 455576 | 517714 | 5.38 | 70.65 | 240 | 0 | 24-HR | ALL | 1ST | 12112724
| 455676 | 517714 | 5.3546 | 75.72 | 240 | 0 | 24-HR | ALL | 1ST | 12112724
| 455776 | 517714 | 5.2691 | 82.03 | 240 | 0 | 24-HR | ALL | 1ST | 12112724
| 455876 | 517714 | 5.3521 | 90.75 | 240 | 0 | 24-HR | ALL | 1ST | 12042624
| 455976 | 517714 | 5.7037 | 103.15 | 240 | 0 | 24-HR | ALL | 1ST | 12042624
| 456076 | 517714 | 5.7832 | 117.24 | 240 | 0 | 24-HR | ALL | 1ST | 12042624
| 456176 | 517714 | 5.5247 | 130.18 | 240 | 0 | 24-HR | ALL | 1ST | 12042624
| 456276 | 517714 | 5.8885 | 157.06 | 207 | 0 | 24-HR | ALL | 1ST | 12080824
| 456376 | 517714 | 10.8485 | 188.09 | 202 | 0 | 24-HR | ALL | 1ST | 12100824
| 456476 | 517714 | 11.3801 | 201.15 | 201.15 | 0 | 24-HR | ALL | 1ST | 12070524
| 456576 | 517714 | 19.2861 | 203.55 | 203.55 | 0 | 24-HR | ALL | 1ST | 12032324
| 456676 | 517714 | 26.4583 | 203.21 | 203.21 | 0 | 24-HR | ALL | 1ST | 12032324
| 456776 | 517714 | 23.349 | 204.21 | 204.21 | 0 | 24-HR | ALL | 1ST | 12032324
| 456876 | 517714 | 13.595 | 205.25 | 205.25 | 0 | 24-HR | ALL | 1ST | 12032324
| 456976 | 517714 | 15.4236 | 207.44 | 207.44 | 0 | 24-HR | ALL | 1ST | 12101824
| 457076 | 517714 | 17.8483 | 209 | 209 | 0 | 24-HR | ALL | 1ST | 12122124
| 457176 | 517714 | 24.2265 | 204.9 | 204.9 | 0 | 24-HR | ALL | 1ST | 12122124
| 457276 | 517714 | 21.6304 | 197.6 | 197.6 | 0 | 24-HR | ALL | 1ST | 12122124
| 457376 | 517714 | 15.1569 | 197.77 | 197.77 | 0 | 24-HR | ALL | 1ST | 12122124
| 457476 | 517714 | 10.0247 | 196.84 | 196.84 | 0 | 24-HR | ALL | 1ST | 12080824
| 457576 | 517714 | 12.4946 | 196.38 | 196.38 | 0 | 24-HR | ALL | 1ST | 12092524
| 457676 | 517714 | 12.7123 | 187.32 | 187.32 | 0 | 24-HR | ALL | 1ST | 12080924
| 457776 | 517714 | 12.5781 | 182.84 | 182.84 | 0 | 24-HR | ALL | 1ST | 12080924
| 457876 | 517714 | 11.1254 | 177.84 | 177.84 | 0 | 24-HR | ALL | 1ST | 12012824
| 457976 | 517714 | 13.0756 | 178.84 | 178.84 | 0 | 24-HR | ALL | 1ST | 12012824
| 458076 | 517714 | 11.8331 | 169.82 | 169.82 | 0 | 24-HR | ALL | 1ST | 12012824
| 458176 | 517714 | 10.6375 | 166.42 | 166.42 | 0 | 24-HR | ALL | 1ST | 12012824
| 458276 | 517714 | 9.0629 | 162.93 | 162.93 | 0 | 24-HR | ALL | 1ST | 12121024
| 458376 | 517714 | 8.9398 | 161.42 | 161.42 | 0 | 24-HR | ALL | 1ST | 12121024
| 458476 | 517714 | 8.4086 | 159.63 | 159.63 | 0 | 24-HR | ALL | 1ST | 12121024
| 458576 | 517714 | 7.528 | 157.49 | 157.49 | 0 | 24-HR | ALL | 1ST | 12121024
| 458676 | 517714 | 6.2584 | 152.42 | 152.42 | 0 | 24-HR | ALL | 1ST | 12121024
| 458776 | 517714 | 5.0349 | 145.55 | 197 | 0 | 24-HR | ALL | 1ST | 12121024
| 458876 | 517714 | 4.0677 | 132.56 | 198 | 0 | 24-HR | ALL | 1ST | 12120724
| 458976 | 517714 | 3.6435 | 129.61 | 198 | 0 | 24-HR | ALL | 1ST | 12120724
| 459076 | 517714 | 3.5081 | 124.84 | 198 | 0 | 24-HR | ALL | 1ST | 12120524
| 459176 | 517714 | 3.4127 | 126.07 | 166 | 0 | 24-HR | ALL | 1ST | 12120524
| 459276 | 517714 | 3.2885 | 126.37 | 166 | 0 | 24-HR | ALL | 1ST | 12120524
| 459376 | 517714 | 3.4043 | 120.36 | 176 | 0 | 24-HR | ALL | 1ST | 12021924
| 459476 | 517714 | 3.6162 | 120.44 | 176 | 0 | 24-HR | ALL | 1ST | 12021924
| 459576 | 517714 | 3.7929 | 121.13 | 176 | 0 | 24-HR | ALL | 1ST | 12021924
| 459676 | 517714 | 3.9301 | 121.79 | 176 | 0 | 24-HR | ALL | 1ST | 12021924
| 459776 | 517714 | 4.0206 | 119.56 | 176 | 0 | 24-HR | ALL | 1ST | 12021924
| 459876 | 517714 | 4.0625 | 114.85 | 176 | 0 | 24-HR | ALL | 1ST | 12021924
| 459976 | 517714 | 4.0662 | 111.75 | 176 | 0 | 24-HR | ALL | 1ST | 12021924
| 460076 | 517714 | 4.0365 | 110.5 | 176 | 0 | 24-HR | ALL | 1ST | 12021924
| 460176 | 517714 | 3.9721 | 108.3 | 172 | 0 | 24-HR | ALL | 1ST | 12021924
| 460276 | 517714 | 3.876 | 104.18 | 169 | 0 | 24-HR | ALL | 1ST | 12021924
| 460376 | 517714 | 3.7621 | 102.48 | 167 | 0 | 24-HR | ALL | 1ST | 12021924
| 460476 | 517714 | 3.6356 | 104 | 167 | 0 | 24-HR | ALL | 1ST | 12021924
| 460576 | 517714 | 3.4912 | 103.42 | 103.42 | 0 | 24-HR | ALL | 1ST | 12021924
| 460676 | 517714 | 3.3346 | 101.06 | 101.06 | 0 | 24-HR | ALL | 1ST | 12021924
| 460776 | 517714 | 3.1698 | 95.61 | 98 | 0 | 24-HR | ALL | 1ST | 12021924
| 460876 | 517714 | 3.0054 | 90.98 | 98 | 0 | 24-HR | ALL | 1ST | 12021924
| 460976 | 517714 | 2.8768 | 90.79 | 93 | 0 | 24-HR | ALL | 1ST | 12010524
| 461076 | 517714 | 2.8787 | 91.48 | 92 | 0 | 24-HR | ALL | 1ST | 12010524
| 461176 | 517714 | 2.8717 | 90.97 | 90.97 | 0 | 24-HR | ALL | 1ST | 12010524
| 461276 | 517714 | 2.8565 | 89 | 89 | 0 | 24-HR | ALL | 1ST | 12010524
| 461376 | 517714 | 2.8323 | 89.36 | 89.36 | 0 | 24-HR | ALL | 1ST | 12010524
| 461476 | 517714 | 2.8016 | 88.98 | 88.98 | 0 | 24-HR | ALL | 1ST | 12010524
| 461576 | 517714 | 2.7657 | 86.56 | 86.56 | 0 | 24-HR | ALL | 1ST | 12010524
| 461676 | 517714 | 2.7258 | 79.24 | 79.24 | 0 | 24-HR | ALL | 1ST | 12010524
| 461776 | 517714 | 2.6805 | 73.12 | 73.12 | 0 | 24-HR | ALL | 1ST | 12010524
| 461876 | 517714 | 2.6314 | 70.51 | 89 | 0 | 24-HR | ALL | 1ST | 12010524
| 461976 | 517714 | 2.579 | 77.87 | 91 | 0 | 24-HR | ALL | 1ST | 12010524
| 462076 | 517714 | 2.5232 | 83.84 | 91 | 0 | 24-HR | ALL | 1ST | 12010524
| 462176 | 517714 | 2.4655 | 88.23 | 122 | 0 | 24-HR | ALL | 1ST | 12010524
| 462276 | 517714 | 2.4073 | 90.48 | 123 | 0 | 24-HR | ALL | 1ST | 12010524
| 462376 | 517714 | 2.3482 | 92.76 | 123 | 0 | 24-HR | ALL | 1ST | 12010524
| 462476 | 517714 | 2.2913 | 90.92 | 125 | 0 | 24-HR | ALL | 1ST | 12010524
| 462576 | 517714 | 2.2346 | 88.79 | 125 | 0 | 24-HR | ALL | 1ST | 12010524
| 462676 | 517714 | 2.1769 | 88.8 | 117 | 0 | 24-HR | ALL | 1ST | 12010524
| 462776 | 517714 | 2.12 | 88.43 | 88.43 | 0 | 24-HR | ALL | 1ST | 12010524
| 462876 | 517714 | 2.0662 | 84.4 | 90 | 0 | 24-HR | ALL | 1ST | 12010524
| 462976 | 517714 | 2.0131 | 80.56 | 88 | 0 | 24-HR | ALL | 1ST | 12010524
| 463076 | 517714 | 1.9596 | 79.22 | 86 | 0 | 24-HR | ALL | 1ST | 12010524
| 463176 | 517714 | 1.9055 | 80.68 | 216 | 0 | 24-HR | ALL | 1ST | 12010524
| 463276 | 517714 | 1.8515 | 83.76 | 217 | 0 | 24-HR | ALL | 1ST | 12010524
| 463376 | 517714 | 1.8022 | 81.65 | 217 | 0 | 24-HR | ALL | 1ST | 12010524
| 463476 | 517714 | 1.7527 | 81.85 | 217 | 0 | 24-HR | ALL | 1ST | 12010524
| 463576 | 517714 | 1.7039 | 82.82 | 217 | 0 | 24-HR | ALL | 1ST | 12010524
| 463676 | 517714 | 1.6554 | 85.36 | 217 | 0 | 24-HR | ALL | 1ST | 12010524
| 463776 | 517714 | 1.6073 | 89.18 | 217 | 0 | 24-HR | ALL | 1ST | 12010524
| 463876 | 517714 | 1.6146 | 109.7 | 217 | 0 | 24-HR | ALL | 1ST | 12021524
| 463976 | 517714 | 1.7042 | 129.27 | 217 | 0 | 24-HR | ALL | 1ST | 12021524
| 448976 | 517814 | 1.4208 | 14.09 | 17 | 0 | 24-HR | ALL | 1ST | 12061524
| 449076 | 517814 | 1.4285 | 13.54 | 13.54 | 0 | 24-HR | ALL | 1ST | 12061524
| 449176 | 517814 | 1.4341 | 12.98 | 12.98 | 0 | 24-HR | ALL | 1ST | 12061524
| 449276 | 517814 | 1.4304 | 11.29 | 11.29 | 0 | 24-HR | ALL | 1ST | 12061524
| 449376 | 517814 | 1.4308 | 10.7 | 10.7 | 0 | 24-HR | ALL | 1ST | 12061524
| 449476 | 517814 | 1.4277 | 10 | 10 | 0 | 24-HR | ALL | 1ST | 12061524
| 449576 | 517814 | 1.4319 | 11 | 11 | 0 | 24-HR | ALL | 1ST | 12061524
| 449676 | 517814 | 1.427 | 11 | 13 | 0 | 24-HR | ALL | 1ST | 12061524
| 449776 | 517814 | 1.4155 | 10.46 | 14 | 0 | 24-HR | ALL | 1ST | 12061524
| 449876 | 517814 | 1.4272 | 12.82 | 12.82 | 0 | 24-HR | ALL | 1ST | 12060324
| 449976 | 517814 | 1.429 | 13 | 13 | 0 | 24-HR | ALL | 1ST | 12060324
| 450076 | 517814 | 1.4767 | 11.97 | 11.97 | 0 | 24-HR | ALL | 1ST | 12092424
| 450176 | 517814 | 1.5656 | 14.36 | 14.36 | 0 | 24-HR | ALL | 1ST | 12092424
| 450276 | 517814 | 1.647 | 11.85 | 15 | 0 | 24-HR | ALL | 1ST | 12092424
| 450376 | 517814 | 1.7389 | 12 | 16 | 0 | 24-HR | ALL | 1ST | 12092424
| 450476 | 517814 | 1.8387 | 13.36 | 13.36 | 0 | 24-HR | ALL | 1ST | 12092424
| 450576 | 517814 | 1.9397 | 13.62 | 17 | 0 | 24-HR | ALL | 1ST | 12092424
| 450676 | 517814 | 2.0487 | 14.97 | 14.97 | 0 | 24-HR | ALL | 1ST | 12092424
| 450776 | 517814 | 2.1593 | 15.56 | 15.56 | 0 | 24-HR | ALL | 1ST | 12092424
| 450876 | 517814 | 2.2733 | 16 | 18 | 0 | 24-HR | ALL | 1ST | 12092424
| 450976 | 517814 | 2.3887 | 15.97 | 19 | 0 | 24-HR | ALL | 1ST | 12092424
| 451076 | 517814 | 2.5082 | 16.2 | 20 | 0 | 24-HR | ALL | 1ST | 12092424
| 451176 | 517814 | 2.6343 | 17.3 | 21 | 0 | 24-HR | ALL | 1ST | 12092424
| 451276 | 517814 | 2.7499 | 16.04 | 24 | 0 | 24-HR | ALL | 1ST | 12092424
| 451376 | 517814 | 2.8937 | 19.73 | 22 | 0 | 24-HR | ALL | 1ST | 12092424
| 451476 | 517814 | 3.0097 | 18.54 | 23 | 0 | 24-HR | ALL | 1ST | 12092424
| 451576 | 517814 | 3.1272 | 18 | 25 | 0 | 24-HR | ALL | 1ST | 12092424
| 451676 | 517814 | 3.2484 | 18.53 | 26 | 0 | 24-HR | ALL | 1ST | 12092424
| 451776 | 517814 | 3.3719 | 20 | 23 | 0 | 24-HR | ALL | 1ST | 12092424
| 451876 | 517814 | 3.4911 | 22.43 | 22.43 | 0 | 24-HR | ALL | 1ST | 12092424
| 451976 | 517814 | 3.5739 | 19.8 | 22 | 0 | 24-HR | ALL | 1ST | 12092424
| 452076 | 517814 | 3.672 | 21.46 | 23 | 0 | 24-HR | ALL | 1ST | 12092424
| 452176 | 517814 | 3.734 | 20 | 23 | 0 | 24-HR | ALL | 1ST | 12092424
| 452276 | 517814 | 3.7728 | 18.09 | 25 | 0 | 24-HR | ALL | 1ST | 12092424
| 452376 | 517814 | 3.8334 | 20.61 | 31 | 0 | 24-HR | ALL | 1ST | 12092424
| 452476 | 517814 | 3.8586 | 22.47 | 31 | 0 | 24-HR | ALL | 1ST | 12092424
| 452576 | 517814 | 3.8504 | 23.46 | 28 | 0 | 24-HR | ALL | 1ST | 12092424
| 452676 | 517814 | 3.8189 | 23 | 28 | 0 | 24-HR | ALL | 1ST | 12092424
| 452776 | 517814 | 3.7569 | 23.49 | 28 | 0 | 24-HR | ALL | 1ST | 12092424
| 452876 | 517814 | 3.6486 | 26.54 | 26.54 | 0 | 24-HR | ALL | 1ST | 12092424
| 452976 | 517814 | 3.5345 | 26 | 29 | 0 | 24-HR | ALL | 1ST | 12092424
| 453076 | 517814 | 3.5766 | 26.01 | 31 | 0 | 24-HR | ALL | 1ST | 12051824
| 453176 | 517814 | 3.7355 | 27.55 | 31 | 0 | 24-HR | ALL | 1ST | 12051824
| 453276 | 517814 | 3.8925 | 27.7 | 32 | 0 | 24-HR | ALL | 1ST | 12051824
| 453376 | 517814 | 4.0472 | 26 | 32 | 0 | 24-HR | ALL | 1ST | 12051824
| 453476 | 517814 | 4.1806 | 25.36 | 32 | 0 | 24-HR | ALL | 1ST | 12051824
| 453576 | 517814 | 4.2737 | 27.92 | 27.92 | 0 | 24-HR | ALL | 1ST | 12051824
| 453676 | 517814 | 4.3992 | 28.91 | 28.91 | 0 | 24-HR | ALL | 1ST | 12042824
| 453776 | 517814 | 4.8279 | 29.54 | 35 | 0 | 24-HR | ALL | 1ST | 12042824
| 453876 | 517814 | 5.2435 | 31.77 | 34 | 0 | 24-HR | ALL | 1ST | 12042824
| 453976 | 517814 | 5.6403 | 31.47 | 31.47 | 0 | 24-HR | ALL | 1ST | 12042824
| 454076 | 517814 | 5.986 | 34.65 | 37 | 0 | 24-HR | ALL | 1ST | 12042824
| 454176 | 517814 | 6.2644 | 36.7 | 39 | 0 | 24-HR | ALL | 1ST | 12042824
| 454276 | 517814 | 6.4475 | 38.48 | 44 | 0 | 24-HR | ALL | 1ST | 12042824
| 454376 | 517814 | 6.5094 | 43.65 | 43.65 | 0 | 24-HR | ALL | 1ST | 12042824
| 454476 | 517814 | 6.5664 | 43.32 | 203 | 0 | 24-HR | ALL | 1ST | 12042924
| 454576 | 517814 | 7.1542 | 44.48 | 208 | 0 | 24-HR | ALL | 1ST | 12042924
| 454676 | 517814 | 7.6361 | 48.17 | 208 | 0 | 24-HR | ALL | 1ST | 12042924
| 454776 | 517814 | 7.9762 | 48.76 | 210 | 0 | 24-HR | ALL | 1ST | 12042924
| 454876 | 517814 | 8.1259 | 47.94 | 210 | 0 | 24-HR | ALL | 1ST | 12042924
| 454976 | 517814 | 8.0469 | 51.82 | 210 | 0 | 24-HR | ALL | 1ST | 12042924
| 455076 | 517814 | 7.7299 | 53.46 | 210 | 0 | 24-HR | ALL | 1ST | 12042924
| 455176 | 517814 | 7.1748 | 56.48 | 239 | 0 | 24-HR | ALL | 1ST | 12042924
| 455276 | 517814 | 6.4237 | 57.11 | 240 | 0 | 24-HR | ALL | 1ST | 12042924
| 455376 | 517814 | 5.515 | 59.83 | 240 | 0 | 24-HR | ALL | 1ST | 12042924
| 455476 | 517814 | 5.5171 | 63.1 | 240 | 0 | 24-HR | ALL | 1ST | 12112724
| 455576 | 517814 | 5.6056 | 68.46 | 240 | 0 | 24-HR | ALL | 1ST | 12112724
| 455676 | 517814 | 5.6181 | 70.85 | 241 | 0 | 24-HR | ALL | 1ST | 12112724
| 455776 | 517814 | 5.5397 | 77.41 | 241 | 0 | 24-HR | ALL | 1ST | 12112724
| 455876 | 517814 | 5.4169 | 84.71 | 241 | 0 | 24-HR | ALL | 1ST | 12112724
| 455976 | 517814 | 5.8178 | 96.16 | 241 | 0 | 24-HR | ALL | 1ST | 12042624
| 456076 | 517814 | 5.9675 | 110.4 | 241 | 0 | 24-HR | ALL | 1ST | 12042624
| 456176 | 517814 | 5.7363 | 120.61 | 240 | 0 | 24-HR | ALL | 1ST | 12042624
| 456276 | 517814 | 5.2202 | 143.01 | 240 | 0 | 24-HR | ALL | 1ST | 12042624
| 456376 | 517814 | 10.0625 | 169.49 | 212 | 0 | 24-HR | ALL | 1ST | 12100824
| 456476 | 517814 | 11.339 | 191.2 | 203 | 0 | 24-HR | ALL | 1ST | 12100824
| 456576 | 517814 | 20.3941 | 203.68 | 203.68 | 0 | 24-HR | ALL | 1ST | 12032324
| 456676 | 517814 | 26.4199 | 207.15 | 207.15 | 0 | 24-HR | ALL | 1ST | 12032324
| 456776 | 517814 | 21.8302 | 208.73 | 208.73 | 0 | 24-HR | ALL | 1ST | 12032324
| 456876 | 517814 | 12.7905 | 209.38 | 209.38 | 0 | 24-HR | ALL | 1ST | 12101824
| 456976 | 517814 | 17.04 | 213.15 | 213.15 | 0 | 24-HR | ALL | 1ST | 12101824
| 457076 | 517814 | 21.1786 | 215.89 | 215.89 | 0 | 24-HR | ALL | 1ST | 12122124
| 457176 | 517814 | 27.0702 | 214.56 | 214.56 | 0 | 24-HR | ALL | 1ST | 12122124
| 457276 | 517814 | 22.9585 | 206.5 | 206.5 | 0 | 24-HR | ALL | 1ST | 12122124
| 457376 | 517814 | 14.7837 | 206.92 | 206.92 | 0 | 24-HR | ALL | 1ST | 12122124
| 457476 | 517814 | 11.1318 | 207.25 | 207.25 | 0 | 24-HR | ALL | 1ST | 12080824
| 457576 | 517814 | 13.8421 | 205.08 | 205.08 | 0 | 24-HR | ALL | 1ST | 12092524
| 457676 | 517814 | 14.828 | 201.65 | 201.65 | 0 | 24-HR | ALL | 1ST | 12080924
| 457776 | 517814 | 13.1095 | 195.65 | 195.65 | 0 | 24-HR | ALL | 1ST | 12080924
| 457876 | 517814 | 13.8602 | 191.26 | 191.26 | 0 | 24-HR | ALL | 1ST | 12012824
| 457976 | 517814 | 15.3589 | 191.54 | 191.54 | 0 | 24-HR | ALL | 1ST | 12012824
| 458076 | 517814 | 15.4124 | 186.91 | 186.91 | 0 | 24-HR | ALL | 1ST | 12012824
| 458176 | 517814 | 12.834 | 178.09 | 178.09 | 0 | 24-HR | ALL | 1ST | 12012824
| 458276 | 517814 | 10.2342 | 169.07 | 169.07 | 0 | 24-HR | ALL | 1ST | 12121024
| 458376 | 517814 | 10.0913 | 169.16 | 169.16 | 0 | 24-HR | ALL | 1ST | 12121024
| 458476 | 517814 | 9.358 | 168.66 | 168.66 | 0 | 24-HR | ALL | 1ST | 12121024
| 458576 | 517814 | 8.3239 | 168.27 | 168.27 | 0 | 24-HR | ALL | 1ST | 12090524
| 458676 | 517814 | 8.0406 | 165.38 | 165.38 | 0 | 24-HR | ALL | 1ST | 12090524
| 458776 | 517814 | 6.1885 | 157.06 | 157.06 | 0 | 24-HR | ALL | 1ST | 12090524
| 458876 | 517814 | 3.8424 | 135.08 | 200 | 0 | 24-HR | ALL | 1ST | 12120724
| 458976 | 517814 | 3.6808 | 132.17 | 198 | 0 | 24-HR | ALL | 1ST | 12120524
| 459076 | 517814 | 3.4942 | 124.9 | 198 | 0 | 24-HR | ALL | 1ST | 12120524
| 459176 | 517814 | 3.3106 | 119.17 | 198 | 0 | 24-HR | ALL | 1ST | 12120524
| 459276 | 517814 | 3.5626 | 117.91 | 198 | 0 | 24-HR | ALL | 1ST | 12021924
| 459376 | 517814 | 3.7815 | 114.6 | 172 | 0 | 24-HR | ALL | 1ST | 12021924
| 459476 | 517814 | 3.9641 | 117.73 | 172 | 0 | 24-HR | ALL | 1ST | 12021924
| 459576 | 517814 | 4.0999 | 117.86 | 175 | 0 | 24-HR | ALL | 1ST | 12021924
| 459676 | 517814 | 4.1952 | 120.54 | 173 | 0 | 24-HR | ALL | 1ST | 12021924
| 459776 | 517814 | 4.2301 | 117.18 | 175 | 0 | 24-HR | ALL | 1ST | 12021924
| 459876 | 517814 | 4.2206 | 114 | 175 | 0 | 24-HR | ALL | 1ST | 12021924
| 459976 | 517814 | 4.1713 | 111 | 175 | 0 | 24-HR | ALL | 1ST | 12021924
| 460076 | 517814 | 4.0925 | 110 | 169 | 0 | 24-HR | ALL | 1ST | 12021924
| 460176 | 517814 | 3.9851 | 109.17 | 168 | 0 | 24-HR | ALL | 1ST | 12021924
| 460276 | 517814 | 3.8521 | 107.54 | 167 | 0 | 24-HR | ALL | 1ST | 12021924
| 460376 | 517814 | 3.7031 | 106.82 | 167 | 0 | 24-HR | ALL | 1ST | 12021924
| 460476 | 517814 | 3.5414 | 106.54 | 106.54 | 0 | 24-HR | ALL | 1ST | 12021924
| 460576 | 517814 | 3.373 | 107.55 | 107.55 | 0 | 24-HR | ALL | 1ST | 12021924
| 460676 | 517814 | 3.1951 | 106.04 | 106.04 | 0 | 24-HR | ALL | 1ST | 12021924
| 460776 | 517814 | 3.0293 | 93.75 | 100 | 0 | 24-HR | ALL | 1ST | 12010524
| 460876 | 517814 | 3.038 | 91.96 | 94 | 0 | 24-HR | ALL | 1ST | 12010524
| 460976 | 517814 | 3.0351 | 89.64 | 89.64 | 0 | 24-HR | ALL | 1ST | 12010524
| 461076 | 517814 | 3.0202 | 89.32 | 91 | 0 | 24-HR | ALL | 1ST | 12010524
| 461176 | 517814 | 2.9947 | 91.54 | 91.54 | 0 | 24-HR | ALL | 1ST | 12010524
| 461276 | 517814 | 2.9631 | 90.71 | 90.71 | 0 | 24-HR | ALL | 1ST | 12010524
| 461376 | 517814 | 2.9234 | 92 | 92 | 0 | 24-HR | ALL | 1ST | 12010524
| 461476 | 517814 | 2.8794 | 90.51 | 90.51 | 0 | 24-HR | ALL | 1ST | 12010524
| 461576 | 517814 | 2.832 | 85.7 | 85.7 | 0 | 24-HR | ALL | 1ST | 12010524
| 461676 | 517814 | 2.7808 | 79.58 | 79.58 | 0 | 24-HR | ALL | 1ST | 12010524
| 461776 | 517814 | 2.7243 | 79.05 | 79.05 | 0 | 24-HR | ALL | 1ST | 12010524
| 461876 | 517814 | 2.6675 | 70.72 | 86 | 0 | 24-HR | ALL | 1ST | 12010524
| 461976 | 517814 | 2.6049 | 78.39 | 86 | 0 | 24-HR | ALL | 1ST | 12010524
| 462076 | 517814 | 2.5421 | 80.5 | 88 | 0 | 24-HR | ALL | 1ST | 12010524
| 462176 | 517814 | 2.4761 | 86.38 | 91 | 0 | 24-HR | ALL | 1ST | 12010524
| 462276 | 517814 | 2.4112 | 89 | 103 | 0 | 24-HR | ALL | 1ST | 12010524
| 462376 | 517814 | 2.347 | 90.44 | 108 | 0 | 24-HR | ALL | 1ST | 12010524
| 462476 | 517814 | 2.285 | 89.29 | 108 | 0 | 24-HR | ALL | 1ST | 12010524
| 462576 | 517814 | 2.2265 | 84.38 | 117 | 0 | 24-HR | ALL | 1ST | 12010524
| 462676 | 517814 | 2.1646 | 85.47 | 94 | 0 | 24-HR | ALL | 1ST | 12010524
| 462776 | 517814 | 2.1047 | 85.29 | 85.29 | 0 | 24-HR | ALL | 1ST | 12010524
| 462876 | 517814 | 2.0478 | 82.61 | 86 | 0 | 24-HR | ALL | 1ST | 12010524
| 462976 | 517814 | 1.9943 | 76.98 | 85 | 0 | 24-HR | ALL | 1ST | 12010524
| 463076 | 517814 | 1.9391 | 75.72 | 183 | 0 | 24-HR | ALL | 1ST | 12010524
| 463176 | 517814 | 1.8779 | 84.56 | 183 | 0 | 24-HR | ALL | 1ST | 12010524
| 463276 | 517814 | 1.8283 | 79.96 | 217 | 0 | 24-HR | ALL | 1ST | 12010524
| 463376 | 517814 | 1.778 | 78.17 | 217 | 0 | 24-HR | ALL | 1ST | 12010524
| 463476 | 517814 | 1.7268 | 79.62 | 217 | 0 | 24-HR | ALL | 1ST | 12010524
| 463576 | 517814 | 1.6773 | 80.92 | 217 | 0 | 24-HR | ALL | 1ST | 12010524
| 463676 | 517814 | 1.6286 | 83.11 | 217 | 0 | 24-HR | ALL | 1ST | 12010524
| 463776 | 517814 | 1.6039 | 86.85 | 217 | 0 | 24-HR | ALL | 1ST | 12021524
| 463876 | 517814 | 1.631 | 94.61 | 217 | 0 | 24-HR | ALL | 1ST | 12021524
| 463976 | 517814 | 1.6855 | 109.57 | 217 | 0 | 24-HR | ALL | 1ST | 12021524
| 448976 | 517914 | 1.3754 | 11.32 | 17 | 0 | 24-HR | ALL | 1ST | 12061524
| 449076 | 517914 | 1.4084 | 14.43 | 16 | 0 | 24-HR | ALL | 1ST | 12061524
| 449176 | 517914 | 1.42 | 14 | 14 | 0 | 24-HR | ALL | 1ST | 12061524
| 449276 | 517914 | 1.4294 | 13.52 | 13.52 | 0 | 24-HR | ALL | 1ST | 12061524
| 449376 | 517914 | 1.419 | 10.09 | 10.09 | 0 | 24-HR | ALL | 1ST | 12061524
| 449476 | 517914 | 1.426 | 10.03 | 10.03 | 0 | 24-HR | ALL | 1ST | 12061524
| 449576 | 517914 | 1.4306 | 10 | 12 | 0 | 24-HR | ALL | 1ST | 12061524
| 449676 | 517914 | 1.4344 | 10.27 | 10.27 | 0 | 24-HR | ALL | 1ST | 12061524
| 449776 | 517914 | 1.432 | 10.03 | 14 | 0 | 24-HR | ALL | 1ST | 12061524
| 449876 | 517914 | 1.4339 | 11 | 13 | 0 | 24-HR | ALL | 1ST | 12061524
| 449976 | 517914 | 1.4272 | 11.12 | 11.12 | 0 | 24-HR | ALL | 1ST | 12061524
| 450076 | 517914 | 1.4358 | 14.03 | 14.03 | 0 | 24-HR | ALL | 1ST | 12060324
| 450176 | 517914 | 1.4484 | 15.92 | 15.92 | 0 | 24-HR | ALL | 1ST | 12060324
| 450276 | 517914 | 1.5338 | 16.06 | 16.06 | 0 | 24-HR | ALL | 1ST | 12092424
| 450376 | 517914 | 1.6157 | 12.97 | 12.97 | 0 | 24-HR | ALL | 1ST | 12092424
| 450476 | 517914 | 1.7106 | 13.36 | 13.36 | 0 | 24-HR | ALL | 1ST | 12092424
| 450576 | 517914 | 1.8093 | 13.39 | 16 | 0 | 24-HR | ALL | 1ST | 12092424
| 450676 | 517914 | 1.9179 | 15.03 | 17 | 0 | 24-HR | ALL | 1ST | 12092424
| 450776 | 517914 | 2.0305 | 16.24 | 16.24 | 0 | 24-HR | ALL | 1ST | 12092424
| 450876 | 517914 | 2.1429 | 16 | 16 | 0 | 24-HR | ALL | 1ST | 12092424
| 450976 | 517914 | 2.2647 | 17.03 | 17.03 | 0 | 24-HR | ALL | 1ST | 12092424
| 451076 | 517914 | 2.3867 | 17.04 | 17.04 | 0 | 24-HR | ALL | 1ST | 12092424
| 451176 | 517914 | 2.5134 | 17.27 | 19 | 0 | 24-HR | ALL | 1ST | 12092424
| 451276 | 517914 | 2.6357 | 16 | 20 | 0 | 24-HR | ALL | 1ST | 12092424
| 451376 | 517914 | 2.7809 | 18.61 | 18.61 | 0 | 24-HR | ALL | 1ST | 12092424
| 451476 | 517914 | 2.9225 | 20 | 20 | 0 | 24-HR | ALL | 1ST | 12092424
| 451576 | 517914 | 3.0443 | 18 | 18 | 0 | 24-HR | ALL | 1ST | 12092424
| 451676 | 517914 | 3.1792 | 18.32 | 23 | 0 | 24-HR | ALL | 1ST | 12092424
| 451776 | 517914 | 3.3198 | 19.7 | 22 | 0 | 24-HR | ALL | 1ST | 12092424
| 451876 | 517914 | 3.4427 | 19.15 | 22 | 0 | 24-HR | ALL | 1ST | 12092424
| 451976 | 517914 | 3.5752 | 20.6 | 20.6 | 0 | 24-HR | ALL | 1ST | 12092424
| 452076 | 517914 | 3.6831 | 20 | 20 | 0 | 24-HR | ALL | 1ST | 12092424
| 452176 | 517914 | 3.7592 | 17.12 | 21 | 0 | 24-HR | ALL | 1ST | 12092424
| 452276 | 517914 | 3.8513 | 17.64 | 23 | 0 | 24-HR | ALL | 1ST | 12092424
| 452376 | 517914 | 3.9268 | 18.09 | 27 | 0 | 24-HR | ALL | 1ST | 12092424
| 452476 | 517914 | 3.9806 | 18.27 | 27 | 0 | 24-HR | ALL | 1ST | 12092424
| 452576 | 517914 | 4.0316 | 20.32 | 27 | 0 | 24-HR | ALL | 1ST | 12092424
| 452676 | 517914 | 4.0461 | 23.96 | 23.96 | 0 | 24-HR | ALL | 1ST | 12092424
| 452776 | 517914 | 4.0172 | 25 | 28 | 0 | 24-HR | ALL | 1ST | 12092424
| 452876 | 517914 | 3.9625 | 25.17 | 27 | 0 | 24-HR | ALL | 1ST | 12092424
| 452976 | 517914 | 3.8769 | 25.12 | 28 | 0 | 24-HR | ALL | 1ST | 12092424
| 453076 | 517914 | 3.7669 | 24.12 | 31 | 0 | 24-HR | ALL | 1ST | 12092424
| 453176 | 517914 | 3.7225 | 24.4 | 33 | 0 | 24-HR | ALL | 1ST | 12051824
| 453276 | 517914 | 3.9051 | 24.21 | 33 | 0 | 24-HR | ALL | 1ST | 12051824
| 453376 | 517914 | 4.073 | 24.85 | 30 | 0 | 24-HR | ALL | 1ST | 12051824
| 453476 | 517914 | 4.2305 | 25.04 | 29 | 0 | 24-HR | ALL | 1ST | 12051824
| 453576 | 517914 | 4.3707 | 25.09 | 32 | 0 | 24-HR | ALL | 1ST | 12051824
| 453676 | 517914 | 4.4814 | 26 | 32 | 0 | 24-HR | ALL | 1ST | 12051824
| 453776 | 517914 | 4.6213 | 27.44 | 31 | 0 | 24-HR | ALL | 1ST | 12042824
| 453876 | 517914 | 5.0848 | 28.21 | 34 | 0 | 24-HR | ALL | 1ST | 12042824
| 459076 | 517914 | 3.499 | 130.7 | 198 | 0 | 24-HR | ALL | 1ST | 12120524
| 459176 | 517914 | 3.7347 | 122.03 | 198 | 0 | 24-HR | ALL | 1ST | 12021924
| 459276 | 517914 | 3.9623 | 116.49 | 200 | 0 | 24-HR | ALL | 1ST | 12021924
| 459376 | 517914 | 4.1451 | 115.15 | 166 | 0 | 24-HR | ALL | 1ST | 12021924
| 459476 | 517914 | 4.2855 | 117.85 | 165 | 0 | 24-HR | ALL | 1ST | 12021924
| 459576 | 517914 | 4.3696 | 118.12 | 143 | 0 | 24-HR | ALL | 1ST | 12021924
| 459676 | 517914 | 4.4119 | 121.12 | 124 | 0 | 24-HR | ALL | 1ST | 12021924
| 459776 | 517914 | 4.3877 | 118.28 | 167 | 0 | 24-HR | ALL | 1ST | 12021924
| 459876 | 517914 | 4.3096 | 112.22 | 168 | 0 | 24-HR | ALL | 1ST | 12021924
| 459976 | 517914 | 4.2133 | 111.85 | 167 | 0 | 24-HR | ALL | 1ST | 12021924
| 460076 | 517914 | 4.0897 | 112.52 | 167 | 0 | 24-HR | ALL | 1ST | 12021924
| 460176 | 517914 | 3.9398 | 112.49 | 167 | 0 | 24-HR | ALL | 1ST | 12021924
| 460276 | 517914 | 3.7697 | 111.76 | 111.76 | 0 | 24-HR | ALL | 1ST | 12021924
| 460376 | 517914 | 3.5862 | 110.52 | 110.52 | 0 | 24-HR | ALL | 1ST | 12021924
| 460476 | 517914 | 3.3968 | 109.91 | 109.91 | 0 | 24-HR | ALL | 1ST | 12021924
| 460576 | 517914 | 3.2102 | 112.88 | 112.88 | 0 | 24-HR | ALL | 1ST | 12021924
| 460676 | 517914 | 3.1907 | 107.43 | 107.43 | 0 | 24-HR | ALL | 1ST | 12010524
| 460776 | 517914 | 3.2025 | 98.36 | 98.36 | 0 | 24-HR | ALL | 1ST | 12010524
| 460876 | 517914 | 3.1935 | 94.75 | 94.75 | 0 | 24-HR | ALL | 1ST | 12010524
| 460976 | 517914 | 3.1727 | 91.28 | 91.28 | 0 | 24-HR | ALL | 1ST | 12010524
| 461076 | 517914 | 3.1406 | 89.7 | 92 | 0 | 24-HR | ALL | 1ST | 12010524
| 461176 | 517914 | 3.0977 | 91.91 | 91.91 | 0 | 24-HR | ALL | 1ST | 12010524
| 461276 | 517914 | 3.0492 | 92.48 | 92.48 | 0 | 24-HR | ALL | 1ST | 12010524
| 461376 | 517914 | 2.9939 | 94.37 | 94.37 | 0 | 24-HR | ALL | 1ST | 12010524
| 461476 | 517914 | 2.933 | 97.41 | 97.41 | 0 | 24-HR | ALL | 1ST | 12010524
| 461576 | 517914 | 2.8733 | 94.54 | 94.54 | 0 | 24-HR | ALL | 1ST | 12010524
| 461676 | 517914 | 2.8091 | 93.62 | 93.62 | 0 | 24-HR | ALL | 1ST | 12010524
| 461776 | 517914 | 2.7454 | 89.52 | 89.52 | 0 | 24-HR | ALL | 1ST | 12010524
| 461876 | 517914 | 2.6869 | 73.71 | 73.71 | 0 | 24-HR | ALL | 1ST | 12010524
| 461976 | 517914 | 2.618 | 74.82 | 85 | 0 | 24-HR | ALL | 1ST | 12010524
| 462076 | 517914 | 2.545 | 81.94 | 88 | 0 | 24-HR | ALL | 1ST | 12010524
| 462176 | 517914 | 2.4725 | 86.72 | 90 | 0 | 24-HR | ALL | 1ST | 12010524
| 462276 | 517914 | 2.4022 | 89 | 91 | 0 | 24-HR | ALL | 1ST | 12010524
| 462376 | 517914 | 2.3354 | 87.95 | 94 | 0 | 24-HR | ALL | 1ST | 12010524
| 462476 | 517914 | 2.2705 | 86.12 | 94 | 0 | 24-HR | ALL | 1ST | 12010524
| 462576 | 517914 | 2.2105 | 79.85 | 95 | 0 | 24-HR | ALL | 1ST | 12010524
| 462676 | 517914 | 2.1448 | 82.15 | 92 | 0 | 24-HR | ALL | 1ST | 12010524
| 462776 | 517914 | 2.0818 | 83.04 | 89 | 0 | 24-HR | ALL | 1ST | 12010524
| 462876 | 517914 | 2.0225 | 81.43 | 86 | 0 | 24-HR | ALL | 1ST | 12010524
| 462976 | 517914 | 1.9679 | 76.12 | 85 | 0 | 24-HR | ALL | 1ST | 12010524
| 463076 | 517914 | 1.9097 | 77.36 | 85 | 0 | 24-HR | ALL | 1ST | 12010524
| 463176 | 517914 | 1.8484 | 84.04 | 84.04 | 0 | 24-HR | ALL | 1ST | 12010524
| 463276 | 517914 | 1.7981 | 79.97 | 216 | 0 | 24-HR | ALL | 1ST | 12010524
| 463376 | 517914 | 1.7485 | 77.12 | 217 | 0 | 24-HR | ALL | 1ST | 12010524
| 463476 | 517914 | 1.6974 | 78.04 | 217 | 0 | 24-HR | ALL | 1ST | 12010524
| 463576 | 517914 | 1.6504 | 76.12 | 217 | 0 | 24-HR | ALL | 1ST | 12010524
| 463676 | 517914 | 1.6328 | 79.85 | 217 | 0 | 24-HR | ALL | 1ST | 12021524
| 463776 | 517914 | 1.6497 | 83.7 | 217 | 0 | 24-HR | ALL | 1ST | 12021524
| 463876 | 517914 | 1.6736 | 91.3 | 217 | 0 | 24-HR | ALL | 1ST | 12021524
| 463976 | 517914 | 1.693 | 95.8 | 217 | 0 | 24-HR | ALL | 1ST | 12021524
| 448976 | 518014 | 1.3486 | 14.21 | 14.21 | 0 | 24-HR | ALL | 1ST | 12061524
| 449076 | 518014 | 1.3738 | 15.21 | 15.21 | 0 | 24-HR | ALL | 1ST | 12061524
| 449176 | 518014 | 1.3899 | 14.77 | 14.77 | 0 | 24-HR | ALL | 1ST | 12061524
| 449276 | 518014 | 1.4083 | 15 | 15 | 0 | 24-HR | ALL | 1ST | 12061524
| 449376 | 518014 | 1.4127 | 13.15 | 13.15 | 0 | 24-HR | ALL | 1ST | 12061524
| 449476 | 518014 | 1.419 | 11.97 | 11.97 | 0 | 24-HR | ALL | 1ST | 12061524
| 449576 | 518014 | 1.4133 | 9.13 | 11 | 0 | 24-HR | ALL | 1ST | 12061524
| 449676 | 518014 | 1.421 | 9 | 11 | 0 | 24-HR | ALL | 1ST | 12061524
| 449776 | 518014 | 1.4341 | 10.2 | 11 | 0 | 24-HR | ALL | 1ST | 12061524
| 449876 | 518014 | 1.436 | 10 | 15 | 0 | 24-HR | ALL | 1ST | 12061524
| 449976 | 518014 | 1.4333 | 9.55 | 14 | 0 | 24-HR | ALL | 1ST | 12061524
| 450076 | 518014 | 1.445 | 11.88 | 11.88 | 0 | 24-HR | ALL | 1ST | 12061524
| 450176 | 518014 | 1.4652 | 15.79 | 15.79 | 0 | 24-HR | ALL | 1ST | 12061524
| 450276 | 518014 | 1.4541 | 15.7 | 15.7 | 0 | 24-HR | ALL | 1ST | 12061524
| 450376 | 518014 | 1.4897 | 14.97 | 14.97 | 0 | 24-HR | ALL | 1ST | 12092424
| 450476 | 518014 | 1.5761 | 13.21 | 13.21 | 0 | 24-HR | ALL | 1ST | 12092424
| 450576 | 518014 | 1.6707 | 12.85 | 14 | 0 | 24-HR | ALL | 1ST | 12092424
| 450676 | 518014 | 1.7771 | 14.8 | 14.8 | 0 | 24-HR | ALL | 1ST | 12092424
| 450776 | 518014 | 1.8802 | 13.78 | 16 | 0 | 24-HR | ALL | 1ST | 12092424
| 450876 | 518014 | 1.9962 | 15.09 | 16 | 0 | 24-HR | ALL | 1ST | 12092424
| 450976 | 518014 | 2.1076 | 13.61 | 17 | 0 | 24-HR | ALL | 1ST | 12092424
| 451076 | 518014 | 2.2268 | 13 | 17 | 0 | 24-HR | ALL | 1ST | 12092424
| 451176 | 518014 | 2.3525 | 12.85 | 19 | 0 | 24-HR | ALL | 1ST | 12092424
| 451276 | 518014 | 2.4938 | 15.02 | 16 | 0 | 24-HR | ALL | 1ST | 12092424
| 451376 | 518014 | 2.64 | 17.02 | 21 | 0 | 24-HR | ALL | 1ST | 12092424
| 451476 | 518014 | 2.7956 | 19.79 | 19.79 | 0 | 24-HR | ALL | 1ST | 12092424
| 451576 | 518014 | 2.9286 | 17.99 | 17.99 | 0 | 24-HR | ALL | 1ST | 12092424
| 451676 | 518014 | 3.0721 | 17.79 | 20 | 0 | 24-HR | ALL | 1ST | 12092424
| 451776 | 518014 | 3.2172 | 17.79 | 21 | 0 | 24-HR | ALL | 1ST | 12092424
| 451876 | 518014 | 3.3737 | 19.48 | 23 | 0 | 24-HR | ALL | 1ST | 12092424
| 451976 | 518014 | 3.5077 | 18.5 | 22 | 0 | 24-HR | ALL | 1ST | 12092424
| 452076 | 518014 | 3.6385 | 17.85 | 22 | 0 | 24-HR | ALL | 1ST | 12092424
| 452176 | 518014 | 3.7684 | 18 | 20 | 0 | 24-HR | ALL | 1ST | 12092424
| 452276 | 518014 | 3.8909 | 18.43 | 18.43 | 0 | 24-HR | ALL | 1ST | 12092424
| 452376 | 518014 | 3.9929 | 18.09 | 23 | 0 | 24-HR | ALL | 1ST | 12092424
| 452476 | 518014 | 4.0892 | 18.8 | 23 | 0 | 24-HR | ALL | 1ST | 12092424
| 452576 | 518014 | 4.1802 | 20.79 | 24 | 0 | 24-HR | ALL | 1ST | 12092424
| 452676 | 518014 | 4.2357 | 22.48 | 23 | 0 | 24-HR | ALL | 1ST | 12092424
| 452776 | 518014 | 4.2529 | 23.79 | 23.79 | 0 | 24-HR | ALL | 1ST | 12092424
| 452876 | 518014 | 4.241 | 23.87 | 26 | 0 | 24-HR | ALL | 1ST | 12092424
| 452976 | 518014 | 4.1993 | 23.45 | 26 | 0 | 24-HR | ALL | 1ST | 12092424
| 453076 | 518014 | 4.1214 | 22 | 29 | 0 | 24-HR | ALL | 1ST | 12092424
| 453176 | 518014 | 4.0104 | 22.79 | 32 | 0 | 24-HR | ALL | 1ST | 12092424
| 453276 | 518014 | 3.8773 | 23 | 28 | 0 | 24-HR | ALL | 1ST | 12051824
| 453376 | 518014 | 4.0578 | 25.56 | 25.56 | 0 | 24-HR | ALL | 1ST | 12051824
| 453476 | 518014 | 4.2639 | 22.87 | 27 | 0 | 24-HR | ALL | 1ST | 12051824
| 453576 | 518014 | 4.42 | 25.24 | 32 | 0 | 24-HR | ALL | 1ST | 12051824
| 453676 | 518014 | 4.5709 | 25.47 | 32 | 0 | 24-HR | ALL | 1ST | 12051824
| 453776 | 518014 | 4.7027 | 24.85 | 34 | 0 | 24-HR | ALL | 1ST | 12051824
| 453876 | 518014 | 4.869 | 24.91 | 34 | 0 | 24-HR | ALL | 1ST | 12042824
| 459076 | 518014 | 3.9291 | 129.19 | 204 | 0 | 24-HR | ALL | 1ST | 12021924
| 459176 | 518014 | 4.1605 | 119.62 | 206 | 0 | 24-HR | ALL | 1ST | 12021924
| 459276 | 518014 | 4.3429 | 115.76 | 201 | 0 | 24-HR | ALL | 1ST | 12021924
| 459376 | 518014 | 4.4707 | 114.03 | 201 | 0 | 24-HR | ALL | 1ST | 12021924
| 459476 | 518014 | 4.5537 | 116.79 | 116.79 | 0 | 24-HR | ALL | 1ST | 12021924
| 459576 | 518014 | 4.5759 | 117.58 | 117.58 | 0 | 24-HR | ALL | 1ST | 12021924
| 459676 | 518014 | 4.537 | 115.97 | 122 | 0 | 24-HR | ALL | 1ST | 12021924
| 459776 | 518014 | 4.4496 | 113.64 | 120 | 0 | 24-HR | ALL | 1ST | 12021924
| 459876 | 518014 | 4.323 | 110.94 | 167 | 0 | 24-HR | ALL | 1ST | 12021924
| 459976 | 518014 | 4.1812 | 112.79 | 165 | 0 | 24-HR | ALL | 1ST | 12021924
| 460076 | 518014 | 4.0034 | 111.02 | 165 | 0 | 24-HR | ALL | 1ST | 12021924
| 460176 | 518014 | 3.8241 | 114.48 | 114.48 | 0 | 24-HR | ALL | 1ST | 12021924
| 460276 | 518014 | 3.6202 | 113.56 | 113.56 | 0 | 24-HR | ALL | 1ST | 12021924
| 460376 | 518014 | 3.4096 | 112.08 | 112.08 | 0 | 24-HR | ALL | 1ST | 12021924
| 460476 | 518014 | 3.367 | 110.61 | 110.61 | 0 | 24-HR | ALL | 1ST | 12010524
| 460576 | 518014 | 3.372 | 111.56 | 111.56 | 0 | 24-HR | ALL | 1ST | 12010524
| 460676 | 518014 | 3.3704 | 107 | 107 | 0 | 24-HR | ALL | 1ST | 12010524
| 460776 | 518014 | 3.3519 | 104.45 | 104.45 | 0 | 24-HR | ALL | 1ST | 12010524
| 460876 | 518014 | 3.322 | 101.42 | 101.42 | 0 | 24-HR | ALL | 1ST | 12010524
| 460976 | 518014 | 3.283 | 97.34 | 97.34 | 0 | 24-HR | ALL | 1ST | 12010524
| 461076 | 518014 | 3.2344 | 94.21 | 94.21 | 0 | 24-HR | ALL | 1ST | 12010524
| 461176 | 518014 | 3.1779 | 92.23 | 92.23 | 0 | 24-HR | ALL | 1ST | 12010524
| 461276 | 518014 | 3.1136 | 93 | 93 | 0 | 24-HR | ALL | 1ST | 12010524
| 461376 | 518014 | 3.0457 | 93 | 93 | 0 | 24-HR | ALL | 1ST | 12010524
| 461476 | 518014 | 2.967 | 100.37 | 100.37 | 0 | 24-HR | ALL | 1ST | 12010524
| 461576 | 518014 | 2.8945 | 99.43 | 99.43 | 0 | 24-HR | ALL | 1ST | 12010524
| 461676 | 518014 | 2.8215 | 97.61 | 97.61 | 0 | 24-HR | ALL | 1ST | 12010524
| 461776 | 518014 | 2.7489 | 94.68 | 94.68 | 0 | 24-HR | ALL | 1ST | 12010524
| 461876 | 518014 | 2.69 | 75.63 | 98 | 0 | 24-HR | ALL | 1ST | 12010524
| 461976 | 518014 | 2.6174 | 72.18 | 81 | 0 | 24-HR | ALL | 1ST | 12010524
| 462076 | 518014 | 2.5324 | 85.01 | 85.01 | 0 | 24-HR | ALL | 1ST | 12010524
| 462176 | 518014 | 2.4557 | 87.86 | 87.86 | 0 | 24-HR | ALL | 1ST | 12010524
| 462276 | 518014 | 2.3855 | 85.61 | 90 | 0 | 24-HR | ALL | 1ST | 12010524
| 462376 | 518014 | 2.3153 | 84.8 | 92 | 0 | 24-HR | ALL | 1ST | 12010524
| 462476 | 518014 | 2.2479 | 82.79 | 91 | 0 | 24-HR | ALL | 1ST | 12010524
| 462576 | 518014 | 2.1825 | 80.61 | 90 | 0 | 24-HR | ALL | 1ST | 12010524
| 462676 | 518014 | 2.1132 | 84.21 | 88 | 0 | 24-HR | ALL | 1ST | 12010524
| 462776 | 518014 | 2.0499 | 83.77 | 86 | 0 | 24-HR | ALL | 1ST | 12010524
| 462876 | 518014 | 1.992 | 79.88 | 84 | 0 | 24-HR | ALL | 1ST | 12010524
| 462976 | 518014 | 1.9377 | 74 | 81 | 0 | 24-HR | ALL | 1ST | 12010524
| 463076 | 518014 | 1.8791 | 74.79 | 85 | 0 | 24-HR | ALL | 1ST | 12010524
| 463176 | 518014 | 1.8204 | 77.85 | 85 | 0 | 24-HR | ALL | 1ST | 12010524
| 463276 | 518014 | 1.7652 | 79.16 | 188 | 0 | 24-HR | ALL | 1ST | 12010524
| 463376 | 518014 | 1.714 | 78.29 | 216 | 0 | 24-HR | ALL | 1ST | 12010524
| 463476 | 518014 | 1.6652 | 76.85 | 217 | 0 | 24-HR | ALL | 1ST | 12010524
| 463576 | 518014 | 1.6586 | 71.82 | 217 | 0 | 24-HR | ALL | 1ST | 12021524
| 463676 | 518014 | 1.674 | 77.22 | 217 | 0 | 24-HR | ALL | 1ST | 12021524
| 463776 | 518014 | 1.6894 | 81.7 | 217 | 0 | 24-HR | ALL | 1ST | 12021524
| 463876 | 518014 | 1.6993 | 83.66 | 217 | 0 | 24-HR | ALL | 1ST | 12021524
| 463976 | 518014 | 1.7211 | 91.59 | 217 | 0 | 24-HR | ALL | 1ST | 12021524
| 448976 | 518114 | 1.3015 | 12.46 | 12.46 | 0 | 24-HR | ALL | 1ST | 12092324
| 449076 | 518114 | 1.3183 | 14.32 | 14.32 | 0 | 24-HR | ALL | 1ST | 12061524
| 449176 | 518114 | 1.3412 | 14.54 | 14.54 | 0 | 24-HR | ALL | 1ST | 12061524
| 449276 | 518114 | 1.3703 | 16 | 16 | 0 | 24-HR | ALL | 1ST | 12061524
| 449376 | 518114 | 1.3821 | 14.61 | 14.61 | 0 | 24-HR | ALL | 1ST | 12061524
| 449476 | 518114 | 1.3826 | 11.54 | 11.54 | 0 | 24-HR | ALL | 1ST | 12061524
| 449576 | 518114 | 1.392 | 10.35 | 10.35 | 0 | 24-HR | ALL | 1ST | 12061524
| 449676 | 518114 | 1.4002 | 9.3 | 9.3 | 0 | 24-HR | ALL | 1ST | 12061524
| 449776 | 518114 | 1.4163 | 10 | 10 | 0 | 24-HR | ALL | 1ST | 12061524
| 449876 | 518114 | 1.4244 | 9.71 | 9.71 | 0 | 24-HR | ALL | 1ST | 12061524
| 449976 | 518114 | 1.4324 | 9.86 | 12 | 0 | 24-HR | ALL | 1ST | 12061524
| 450076 | 518114 | 1.4441 | 11.03 | 15 | 0 | 24-HR | ALL | 1ST | 12061524
| 450176 | 518114 | 1.4595 | 13.17 | 16 | 0 | 24-HR | ALL | 1ST | 12061524
| 450276 | 518114 | 1.4764 | 15.85 | 15.85 | 0 | 24-HR | ALL | 1ST | 12061524
| 450376 | 518114 | 1.4793 | 17 | 17 | 0 | 24-HR | ALL | 1ST | 12061524
| 450476 | 518114 | 1.4711 | 17.18 | 17.18 | 0 | 24-HR | ALL | 1ST | 12061524
| 450576 | 518114 | 1.5327 | 14.39 | 14.39 | 0 | 24-HR | ALL | 1ST | 12092424
| 450676 | 518114 | 1.6257 | 12.93 | 15 | 0 | 24-HR | ALL | 1ST | 12092424
| 450776 | 518114 | 1.73 | 13.58 | 17 | 0 | 24-HR | ALL | 1ST | 12092424
| 450876 | 518114 | 1.8282 | 10.46 | 17 | 0 | 24-HR | ALL | 1ST | 12092424
| 450976 | 518114 | 1.933 | 8.03 | 18 | 0 | 24-HR | ALL | 1ST | 12092424
| 451076 | 518114 | 2.0718 | 13.36 | 18 | 0 | 24-HR | ALL | 1ST | 12092424
| 451176 | 518114 | 2.1917 | 11.86 | 18 | 0 | 24-HR | ALL | 1ST | 12092424
| 451276 | 518114 | 2.3211 | 11.44 | 21 | 0 | 24-HR | ALL | 1ST | 12092424
| 451376 | 518114 | 2.4705 | 14.07 | 21 | 0 | 24-HR | ALL | 1ST | 12092424
| 451476 | 518114 | 2.6305 | 17.32 | 20 | 0 | 24-HR | ALL | 1ST | 12092424
| 451576 | 518114 | 2.7805 | 17.53 | 17.53 | 0 | 24-HR | ALL | 1ST | 12092424
| 451676 | 518114 | 2.93 | 17 | 17 | 0 | 24-HR | ALL | 1ST | 12092424
| 451776 | 518114 | 3.1002 | 19.17 | 19.17 | 0 | 24-HR | ALL | 1ST | 12092424
| 451876 | 518114 | 3.2366 | 16.12 | 21 | 0 | 24-HR | ALL | 1ST | 12092424
| 451976 | 518114 | 3.3863 | 15.17 | 21 | 0 | 24-HR | ALL | 1ST | 12092424
| 452076 | 518114 | 3.5649 | 17.99 | 20 | 0 | 24-HR | ALL | 1ST | 12092424
| 452176 | 518114 | 3.7226 | 18.53 | 18.53 | 0 | 24-HR | ALL | 1ST | 12092424
| 452276 | 518114 | 3.8728 | 18.89 | 18.89 | 0 | 24-HR | ALL | 1ST | 12092424
| 452376 | 518114 | 3.9887 | 16.71 | 19 | 0 | 24-HR | ALL | 1ST | 12092424
| 452476 | 518114 | 4.1324 | 18.56 | 20 | 0 | 24-HR | ALL | 1ST | 12092424
| 452576 | 518114 | 4.2424 | 18.65 | 18.65 | 0 | 24-HR | ALL | 1ST | 12092424
| 452676 | 518114 | 4.3354 | 19 | 24 | 0 | 24-HR | ALL | 1ST | 12092424
| 452776 | 518114 | 4.4284 | 22.03 | 25 | 0 | 24-HR | ALL | 1ST | 12092424
| 452876 | 518114 | 4.4637 | 24 | 27 | 0 | 24-HR | ALL | 1ST | 12092424
| 452976 | 518114 | 4.4679 | 21.93 | 26 | 0 | 24-HR | ALL | 1ST | 12092424
| 453076 | 518114 | 4.4356 | 21.46 | 26 | 0 | 24-HR | ALL | 1ST | 12092424
| 453176 | 518114 | 4.3683 | 21.64 | 25 | 0 | 24-HR | ALL | 1ST | 12092424
| 453276 | 518114 | 4.2616 | 21.46 | 27 | 0 | 24-HR | ALL | 1ST | 12092424
| 453376 | 518114 | 4.1175 | 22.5 | 25 | 0 | 24-HR | ALL | 1ST | 12092424
| 453476 | 518114 | 4.2234 | 26.56 | 26.56 | 0 | 24-HR | ALL | 1ST | 12051824
| 453576 | 518114 | 4.4513 | 23.53 | 26 | 0 | 24-HR | ALL | 1ST | 12051824
| 453676 | 518114 | 4.6414 | 23.48 | 26 | 0 | 24-HR | ALL | 1ST | 12051824
| 453776 | 518114 | 4.8102 | 21.18 | 31 | 0 | 24-HR | ALL | 1ST | 12051824
| 453876 | 518114 | 4.9345 | 24.71 | 31 | 0 | 24-HR | ALL | 1ST | 12051824
| 459076 | 518114 | 4.4029 | 131.03 | 208 | 0 | 24-HR | ALL | 1ST | 12021924
| 459176 | 518114 | 4.5666 | 119.98 | 209 | 0 | 24-HR | ALL | 1ST | 12021924
| 459276 | 518114 | 4.6892 | 117.68 | 202 | 0 | 24-HR | ALL | 1ST | 12021924
| 459376 | 518114 | 4.7412 | 114.57 | 201 | 0 | 24-HR | ALL | 1ST | 12021924
| 459476 | 518114 | 4.7439 | 114.64 | 201 | 0 | 24-HR | ALL | 1ST | 12021924
| 459576 | 518114 | 4.6771 | 111.68 | 122 | 0 | 24-HR | ALL | 1ST | 12021924
| 459676 | 518114 | 4.572 | 110.94 | 122 | 0 | 24-HR | ALL | 1ST | 12021924
| 459776 | 518114 | 4.4371 | 112.64 | 121 | 0 | 24-HR | ALL | 1ST | 12021924
| 459876 | 518114 | 4.25 | 108.93 | 115 | 0 | 24-HR | ALL | 1ST | 12021924
| 459976 | 518114 | 4.0497 | 107.44 | 112 | 0 | 24-HR | ALL | 1ST | 12021924
| 460076 | 518114 | 3.8411 | 108.27 | 114 | 0 | 24-HR | ALL | 1ST | 12021924
| 460176 | 518114 | 3.6306 | 112.15 | 112.15 | 0 | 24-HR | ALL | 1ST | 12021924
| 460276 | 518114 | 3.5558 | 113.47 | 113.47 | 0 | 24-HR | ALL | 1ST | 12010524
| 460376 | 518114 | 3.5695 | 113.64 | 113.64 | 0 | 24-HR | ALL | 1ST | 12010524
| 460476 | 518114 | 3.5704 | 110.99 | 110.99 | 0 | 24-HR | ALL | 1ST | 12010524
| 460576 | 518114 | 3.5539 | 109 | 113 | 0 | 24-HR | ALL | 1ST | 12010524
| 460676 | 518114 | 3.5228 | 107.35 | 107.35 | 0 | 24-HR | ALL | 1ST | 12010524
| 460776 | 518114 | 3.4819 | 104.15 | 104.15 | 0 | 24-HR | ALL | 1ST | 12010524
| 460876 | 518114 | 3.4296 | 101.98 | 101.98 | 0 | 24-HR | ALL | 1ST | 12010524
| 460976 | 518114 | 3.3685 | 100.29 | 100.29 | 0 | 24-HR | ALL | 1ST | 12010524
| 461076 | 518114 | 3.3045 | 95.61 | 95.61 | 0 | 24-HR | ALL | 1ST | 12010524
| 461176 | 518114 | 3.2323 | 93.54 | 93.54 | 0 | 24-HR | ALL | 1ST | 12010524
| 461276 | 518114 | 3.1548 | 93 | 93 | 0 | 24-HR | ALL | 1ST | 12010524
| 461376 | 518114 | 3.0732 | 93.77 | 93.77 | 0 | 24-HR | ALL | 1ST | 12010524
| 461476 | 518114 | 2.9905 | 94 | 103 | 0 | 24-HR | ALL | 1ST | 12010524
| 461576 | 518114 | 2.9101 | 91.64 | 103 | 0 | 24-HR | ALL | 1ST | 12010524
| 461676 | 518114 | 2.8281 | 90.54 | 101 | 0 | 24-HR | ALL | 1ST | 12010524
| 461776 | 518114 | 2.7453 | 90.44 | 90.44 | 0 | 24-HR | ALL | 1ST | 12010524
| 461876 | 518114 | 2.6728 | 81.99 | 98 | 0 | 24-HR | ALL | 1ST | 12010524
| 461976 | 518114 | 2.6025 | 71.56 | 100 | 0 | 24-HR | ALL | 1ST | 12010524
| 462076 | 518114 | 2.513 | 82.03 | 82.03 | 0 | 24-HR | ALL | 1ST | 12010524
| 462176 | 518114 | 2.4312 | 85.82 | 88 | 0 | 24-HR | ALL | 1ST | 12010524
| 462276 | 518114 | 2.3573 | 84.44 | 89 | 0 | 24-HR | ALL | 1ST | 12010524
| 462376 | 518114 | 2.2884 | 80.46 | 91 | 0 | 24-HR | ALL | 1ST | 12010524
| 462476 | 518114 | 2.2206 | 77.38 | 90 | 0 | 24-HR | ALL | 1ST | 12010524
| 462576 | 518114 | 2.1538 | 75.23 | 89 | 0 | 24-HR | ALL | 1ST | 12010524
| 462676 | 518114 | 2.0841 | 77.98 | 86 | 0 | 24-HR | ALL | 1ST | 12010524
| 462776 | 518114 | 2.0181 | 79.36 | 85 | 0 | 24-HR | ALL | 1ST | 12010524
| 462876 | 518114 | 1.9613 | 74.2 | 85 | 0 | 24-HR | ALL | 1ST | 12010524
| 462976 | 518114 | 1.9075 | 67.69 | 85 | 0 | 24-HR | ALL | 1ST | 12010524
| 463076 | 518114 | 1.8504 | 66.77 | 85 | 0 | 24-HR | ALL | 1ST | 12010524
| 463176 | 518114 | 1.7979 | 62.99 | 213 | 0 | 24-HR | ALL | 1ST | 12010524
| 463276 | 518114 | 1.7447 | 62.24 | 217 | 0 | 24-HR | ALL | 1ST | 12010524
| 463376 | 518114 | 1.6911 | 64.27 | 217 | 0 | 24-HR | ALL | 1ST | 12010524
| 463476 | 518114 | 1.6902 | 73.85 | 217 | 0 | 24-HR | ALL | 1ST | 12021524
| 463576 | 518114 | 1.6976 | 73.13 | 217 | 0 | 24-HR | ALL | 1ST | 12021524
| 463676 | 518114 | 1.7069 | 75.46 | 217 | 0 | 24-HR | ALL | 1ST | 12021524
| 463776 | 518114 | 1.7192 | 80.15 | 217 | 0 | 24-HR | ALL | 1ST | 12021524
| 463876 | 518114 | 1.7247 | 81.51 | 217 | 0 | 24-HR | ALL | 1ST | 12021524
| 463976 | 518114 | 1.7388 | 87.83 | 217 | 0 | 24-HR | ALL | 1ST | 12021524
| 448976 | 518214 | 1.3031 | 12.68 | 12.68 | 0 | 24-HR | ALL | 1ST | 12092324
| 449076 | 518214 | 1.3139 | 14.31 | 14.31 | 0 | 24-HR | ALL | 1ST | 12092324
| 449176 | 518214 | 1.319 | 15 | 15 | 0 | 24-HR | ALL | 1ST | 12092324
| 449276 | 518214 | 1.3141 | 14.12 | 14.12 | 0 | 24-HR | ALL | 1ST | 12092324
| 449376 | 518214 | 1.3304 | 14.61 | 14.61 | 0 | 24-HR | ALL | 1ST | 12061524
| 449476 | 518214 | 1.3334 | 11.12 | 11.12 | 0 | 24-HR | ALL | 1ST | 12061524
| 449576 | 518214 | 1.3547 | 11.32 | 11.32 | 0 | 24-HR | ALL | 1ST | 12061524
| 449676 | 518214 | 1.3624 | 9.27 | 9.27 | 0 | 24-HR | ALL | 1ST | 12061524
| 449776 | 518214 | 1.3773 | 8.88 | 10 | 0 | 24-HR | ALL | 1ST | 12061524
| 449876 | 518214 | 1.4066 | 11.32 | 11.32 | 0 | 24-HR | ALL | 1ST | 12061524
| 449976 | 518214 | 1.4141 | 10.3 | 10.3 | 0 | 24-HR | ALL | 1ST | 12061524
| 450076 | 518214 | 1.4237 | 10.06 | 17 | 0 | 24-HR | ALL | 1ST | 12061524
| 450176 | 518214 | 1.4512 | 13.04 | 17 | 0 | 24-HR | ALL | 1ST | 12061524
| 450276 | 518214 | 1.4615 | 13.7 | 16 | 0 | 24-HR | ALL | 1ST | 12061524
| 450376 | 518214 | 1.4815 | 16.12 | 16.12 | 0 | 24-HR | ALL | 1ST | 12061524
| 450476 | 518214 | 1.4782 | 15.76 | 15.76 | 0 | 24-HR | ALL | 1ST | 12061524
| 450576 | 518214 | 1.4754 | 16 | 16 | 0 | 24-HR | ALL | 1ST | 12061524
| 450676 | 518214 | 1.4835 | 15.88 | 15.88 | 0 | 24-HR | ALL | 1ST | 12092424
| 450776 | 518214 | 1.5777 | 14.44 | 14.44 | 0 | 24-HR | ALL | 1ST | 12092424
| 450876 | 518214 | 1.6706 | 10.7 | 16 | 0 | 24-HR | ALL | 1ST | 12092424
| 450976 | 518214 | 1.7739 | 8.88 | 18 | 0 | 24-HR | ALL | 1ST | 12092424
| 451076 | 518214 | 1.8931 | 10.04 | 17 | 0 | 24-HR | ALL | 1ST | 12092424
| 451176 | 518214 | 2.019 | 11.04 | 14 | 0 | 24-HR | ALL | 1ST | 12092424
| 451276 | 518214 | 2.1515 | 11.88 | 18 | 0 | 24-HR | ALL | 1ST | 12092424
| 451376 | 518214 | 2.2912 | 12.68 | 21 | 0 | 24-HR | ALL | 1ST | 12092424
| 451476 | 518214 | 2.4503 | 16 | 21 | 0 | 24-HR | ALL | 1ST | 12092424
| 451576 | 518214 | 2.6109 | 17.88 | 17.88 | 0 | 24-HR | ALL | 1ST | 12092424
| 451676 | 518214 | 2.7683 | 17.88 | 17.88 | 0 | 24-HR | ALL | 1ST | 12092424
| 451776 | 518214 | 2.9211 | 16.3 | 19 | 0 | 24-HR | ALL | 1ST | 12092424
| 451876 | 518214 | 3.0928 | 17.06 | 20 | 0 | 24-HR | ALL | 1ST | 12092424
| 451976 | 518214 | 3.2436 | 14.44 | 20 | 0 | 24-HR | ALL | 1ST | 12092424
| 452076 | 518214 | 3.4327 | 16.76 | 19 | 0 | 24-HR | ALL | 1ST | 12092424
| 452176 | 518214 | 3.6165 | 18.12 | 18.12 | 0 | 24-HR | ALL | 1ST | 12092424
| 452276 | 518214 | 3.7998 | 19.48 | 19.48 | 0 | 24-HR | ALL | 1ST | 12092424
| 452376 | 518214 | 3.9322 | 16.04 | 19 | 0 | 24-HR | ALL | 1ST | 12092424
| 452476 | 518214 | 4.0895 | 16.12 | 19 | 0 | 24-HR | ALL | 1ST | 12092424
| 452576 | 518214 | 4.2494 | 17.44 | 23 | 0 | 24-HR | ALL | 1ST | 12092424
| 452676 | 518214 | 4.3967 | 18.96 | 24 | 0 | 24-HR | ALL | 1ST | 12092424
| 452776 | 518214 | 4.5209 | 20.15 | 25 | 0 | 24-HR | ALL | 1ST | 12092424
| 452876 | 518214 | 4.6229 | 22 | 24 | 0 | 24-HR | ALL | 1ST | 12092424
| 452976 | 518214 | 4.6797 | 22 | 22 | 0 | 24-HR | ALL | 1ST | 12092424
| 453076 | 518214 | 4.6973 | 20.97 | 20.97 | 0 | 24-HR | ALL | 1ST | 12092424
| 453176 | 518214 | 4.662 | 19.44 | 24 | 0 | 24-HR | ALL | 1ST | 12092424
| 453276 | 518214 | 4.6303 | 21.27 | 25 | 0 | 24-HR | ALL | 1ST | 12092424
| 453376 | 518214 | 4.507 | 19.27 | 27 | 0 | 24-HR | ALL | 1ST | 12092424
| 453476 | 518214 | 4.3911 | 23.29 | 23.29 | 0 | 24-HR | ALL | 1ST | 12092424
| 453576 | 518214 | 4.4338 | 21.16 | 26 | 0 | 24-HR | ALL | 1ST | 12051824
| 453676 | 518214 | 4.6241 | 27.5 | 27.5 | 0 | 24-HR | ALL | 1ST | 12051824
| 453776 | 518214 | 4.8426 | 25.88 | 25.88 | 0 | 24-HR | ALL | 1ST | 12051824
| 453876 | 518214 | 5.0327 | 24.96 | 24.96 | 0 | 24-HR | ALL | 1ST | 12051824
| 459076 | 518214 | 4.9348 | 138.42 | 203 | 0 | 24-HR | ALL | 1ST | 12021424
| 459176 | 518214 | 4.9547 | 126.5 | 208 | 0 | 24-HR | ALL | 1ST | 12021924
| 459276 | 518214 | 4.9768 | 120.76 | 202 | 0 | 24-HR | ALL | 1ST | 12021924
| 459376 | 518214 | 4.9611 | 120.87 | 201 | 0 | 24-HR | ALL | 1ST | 12021924
| 459476 | 518214 | 4.8668 | 118.03 | 201 | 0 | 24-HR | ALL | 1ST | 12021924
| 459576 | 518214 | 4.7076 | 112.39 | 201 | 0 | 24-HR | ALL | 1ST | 12021924
| 459676 | 518214 | 4.5224 | 109.15 | 122 | 0 | 24-HR | ALL | 1ST | 12021924
| 459776 | 518214 | 4.3147 | 107.24 | 121 | 0 | 24-HR | ALL | 1ST | 12021924
| 459876 | 518214 | 4.0926 | 107.04 | 117 | 0 | 24-HR | ALL | 1ST | 12021924
| 459976 | 518214 | 3.8495 | 104.09 | 114 | 0 | 24-HR | ALL | 1ST | 12021924
| 460076 | 518214 | 3.7811 | 105.36 | 116 | 0 | 24-HR | ALL | 1ST | 12010524
| 460176 | 518214 | 3.7984 | 107.94 | 116 | 0 | 24-HR | ALL | 1ST | 12010524
| 460276 | 518214 | 3.7979 | 109.06 | 114 | 0 | 24-HR | ALL | 1ST | 12010524
| 460376 | 518214 | 3.7778 | 110.84 | 110.84 | 0 | 24-HR | ALL | 1ST | 12010524
| 460476 | 518214 | 3.747 | 109.43 | 111 | 0 | 24-HR | ALL | 1ST | 12010524
| 460576 | 518214 | 3.7018 | 108.22 | 113 | 0 | 24-HR | ALL | 1ST | 12010524
| 460676 | 518214 | 3.6467 | 105.76 | 105.76 | 0 | 24-HR | ALL | 1ST | 12010524
| 460776 | 518214 | 3.581 | 103.91 | 103.91 | 0 | 24-HR | ALL | 1ST | 12010524
| 460876 | 518214 | 3.5078 | 101.97 | 101.97 | 0 | 24-HR | ALL | 1ST | 12010524
| 460976 | 518214 | 3.4293 | 99.56 | 99.56 | 0 | 24-HR | ALL | 1ST | 12010524
| 461076 | 518214 | 3.3454 | 98 | 98 | 0 | 24-HR | ALL | 1ST | 12010524
| 461176 | 518214 | 3.2619 | 93.97 | 93.97 | 0 | 24-HR | ALL | 1ST | 12010524
| 461276 | 518214 | 3.1737 | 92 | 92 | 0 | 24-HR | ALL | 1ST | 12010524
| 461376 | 518214 | 3.0796 | 93.64 | 102 | 0 | 24-HR | ALL | 1ST | 12010524
| 461476 | 518214 | 2.9887 | 92.97 | 103 | 0 | 24-HR | ALL | 1ST | 12010524
| 461576 | 518214 | 2.9001 | 91.08 | 103 | 0 | 24-HR | ALL | 1ST | 12010524
| 461676 | 518214 | 2.8113 | 90.09 | 101 | 0 | 24-HR | ALL | 1ST | 12010524
| 461776 | 518214 | 2.7228 | 90 | 101 | 0 | 24-HR | ALL | 1ST | 12010524
| 461876 | 518214 | 2.6401 | 87.15 | 87.15 | 0 | 24-HR | ALL | 1ST | 12010524
| 461976 | 518214 | 2.5686 | 77.01 | 77.01 | 0 | 24-HR | ALL | 1ST | 12010524
| 462076 | 518214 | 2.4868 | 76.62 | 89 | 0 | 24-HR | ALL | 1ST | 12010524
| 462176 | 518214 | 2.3976 | 83.92 | 89 | 0 | 24-HR | ALL | 1ST | 12010524
| 462276 | 518214 | 2.324 | 81 | 89 | 0 | 24-HR | ALL | 1ST | 12010524
| 462376 | 518214 | 2.2516 | 79.09 | 88 | 0 | 24-HR | ALL | 1ST | 12010524
| 462476 | 518214 | 2.1836 | 75.56 | 87 | 0 | 24-HR | ALL | 1ST | 12010524
| 462576 | 518214 | 2.1148 | 74.79 | 85 | 0 | 24-HR | ALL | 1ST | 12010524
| 462676 | 518214 | 2.0534 | 69.67 | 166 | 0 | 24-HR | ALL | 1ST | 12010524
| 462776 | 518214 | 1.997 | 61.65 | 167 | 0 | 24-HR | ALL | 1ST | 12010524
| 462876 | 518214 | 1.9332 | 63.07 | 166 | 0 | 24-HR | ALL | 1ST | 12010524
| 462976 | 518214 | 1.8746 | 61.57 | 85 | 0 | 24-HR | ALL | 1ST | 12010524
| 463076 | 518214 | 1.8137 | 64.87 | 85 | 0 | 24-HR | ALL | 1ST | 12010524
| 463176 | 518214 | 1.7555 | 67.69 | 85 | 0 | 24-HR | ALL | 1ST | 12010524
| 463276 | 518214 | 1.7024 | 67.51 | 187 | 0 | 24-HR | ALL | 1ST | 12010524
| 463376 | 518214 | 1.7046 | 66.44 | 216 | 0 | 24-HR | ALL | 1ST | 12021524
| 463476 | 518214 | 1.7168 | 69.68 | 217 | 0 | 24-HR | ALL | 1ST | 12021524
| 463576 | 518214 | 1.7272 | 75 | 217 | 0 | 24-HR | ALL | 1ST | 12021524
| 463676 | 518214 | 1.7277 | 73.72 | 217 | 0 | 24-HR | ALL | 1ST | 12021524
| 463776 | 518214 | 1.7303 | 75.09 | 217 | 0 | 24-HR | ALL | 1ST | 12021524
| 463876 | 518214 | 1.7342 | 78.15 | 217 | 0 | 24-HR | ALL | 1ST | 12021524
| 463976 | 518214 | 1.7404 | 82.89 | 217 | 0 | 24-HR | ALL | 1ST | 12021524
| 448976 | 518314 | 1.2981 | 12.5 | 12.5 | 0 | 24-HR | ALL | 1ST | 12092324
| 449076 | 518314 | 1.3036 | 13 | 15 | 0 | 24-HR | ALL | 1ST | 12092324
| 449176 | 518314 | 1.3104 | 13.77 | 13.77 | 0 | 24-HR | ALL | 1ST | 12092324
| 449276 | 518314 | 1.3072 | 13 | 16 | 0 | 24-HR | ALL | 1ST | 12092324
| 449376 | 518314 | 1.3066 | 12.85 | 16 | 0 | 24-HR | ALL | 1ST | 12092324
| 449476 | 518314 | 1.3014 | 11.98 | 11.98 | 0 | 24-HR | ALL | 1ST | 12092324
| 449576 | 518314 | 1.3003 | 11.36 | 11.36 | 0 | 24-HR | ALL | 1ST | 12061524
| 449676 | 518314 | 1.3072 | 8.3 | 9 | 0 | 24-HR | ALL | 1ST | 12061524
| 449776 | 518314 | 1.3317 | 9.03 | 10 | 0 | 24-HR | ALL | 1ST | 12061524
| 449876 | 518314 | 1.3686 | 12.15 | 12.15 | 0 | 24-HR | ALL | 1ST | 12061524
| 449976 | 518314 | 1.3752 | 10.03 | 10.03 | 0 | 24-HR | ALL | 1ST | 12061524
| 450076 | 518314 | 1.4036 | 12.03 | 12.03 | 0 | 24-HR | ALL | 1ST | 12061524
| 450176 | 518314 | 1.4451 | 16.13 | 16.13 | 0 | 24-HR | ALL | 1ST | 12061524
| 450276 | 518314 | 1.4521 | 15.21 | 17 | 0 | 24-HR | ALL | 1ST | 12061524
| 450376 | 518314 | 1.4612 | 15 | 17 | 0 | 24-HR | ALL | 1ST | 12061524
| 450476 | 518314 | 1.4678 | 14.87 | 17 | 0 | 24-HR | ALL | 1ST | 12061524
| 450576 | 518314 | 1.4801 | 16 | 16 | 0 | 24-HR | ALL | 1ST | 12061524
| 450676 | 518314 | 1.4675 | 14.2 | 14.2 | 0 | 24-HR | ALL | 1ST | 12061524
| 450776 | 518314 | 1.4442 | 11.43 | 15 | 0 | 24-HR | ALL | 1ST | 12061524
| 450876 | 518314 | 1.5075 | 10.21 | 11 | 0 | 24-HR | ALL | 1ST | 12092424
| 450976 | 518314 | 1.6066 | 8.77 | 8.77 | 0 | 24-HR | ALL | 1ST | 12092424
| 451076 | 518314 | 1.7221 | 10.65 | 14 | 0 | 24-HR | ALL | 1ST | 12092424
| 451176 | 518314 | 1.8447 | 12.21 | 12.21 | 0 | 24-HR | ALL | 1ST | 12092424
| 451276 | 518314 | 1.9697 | 12.2 | 12.2 | 0 | 24-HR | ALL | 1ST | 12092424
| 451376 | 518314 | 2.109 | 13.86 | 13.86 | 0 | 24-HR | ALL | 1ST | 12092424
| 451476 | 518314 | 2.2716 | 18.7 | 18.7 | 0 | 24-HR | ALL | 1ST | 12092424
| 451576 | 518314 | 2.4186 | 17.99 | 17.99 | 0 | 24-HR | ALL | 1ST | 12092424
| 451676 | 518314 | 2.5693 | 16.64 | 16.64 | 0 | 24-HR | ALL | 1ST | 12092424
| 451776 | 518314 | 2.7344 | 16.73 | 19 | 0 | 24-HR | ALL | 1ST | 12092424
| 451876 | 518314 | 2.9012 | 16 | 16 | 0 | 24-HR | ALL | 1ST | 12092424
| 451976 | 518314 | 3.082 | 16.5 | 16.5 | 0 | 24-HR | ALL | 1ST | 12092424
| 452076 | 518314 | 3.2487 | 14.4 | 19 | 0 | 24-HR | ALL | 1ST | 12092424
| 452176 | 518314 | 3.4242 | 13.26 | 19 | 0 | 24-HR | ALL | 1ST | 12092424
| 452276 | 518314 | 3.6238 | 14.79 | 21 | 0 | 24-HR | ALL | 1ST | 12092424
| 452376 | 518314 | 3.8201 | 15.79 | 15.79 | 0 | 24-HR | ALL | 1ST | 12092424
| 452476 | 518314 | 3.9987 | 15.23 | 19 | 0 | 24-HR | ALL | 1ST | 12092424
| 452576 | 518314 | 4.188 | 16.36 | 20 | 0 | 24-HR | ALL | 1ST | 12092424
| 452676 | 518314 | 4.386 | 19 | 19 | 0 | 24-HR | ALL | 1ST | 12092424
| 452776 | 518314 | 4.5296 | 18.23 | 23 | 0 | 24-HR | ALL | 1ST | 12092424
| 452876 | 518314 | 4.691 | 20.29 | 24 | 0 | 24-HR | ALL | 1ST | 12092424
| 452976 | 518314 | 4.8091 | 20.79 | 22 | 0 | 24-HR | ALL | 1ST | 12092424
| 453076 | 518314 | 4.8502 | 18 | 23 | 0 | 24-HR | ALL | 1ST | 12092424
| 453176 | 518314 | 4.9158 | 19.36 | 22 | 0 | 24-HR | ALL | 1ST | 12092424
| 453276 | 518314 | 4.9291 | 19.85 | 23 | 0 | 24-HR | ALL | 1ST | 12092424
| 453376 | 518314 | 4.9083 | 21.05 | 25 | 0 | 24-HR | ALL | 1ST | 12092424
| 453476 | 518314 | 4.826 | 21.85 | 28 | 0 | 24-HR | ALL | 1ST | 12092424
| 453576 | 518314 | 4.6638 | 19.48 | 27 | 0 | 24-HR | ALL | 1ST | 12092424
| 453676 | 518314 | 4.6266 | 23.73 | 28 | 0 | 24-HR | ALL | 1ST | 12051824
| 453776 | 518314 | 4.882 | 21.5 | 21.5 | 0 | 24-HR | ALL | 1ST | 12051824
| 453876 | 518314 | 5.1094 | 23.24 | 27 | 0 | 24-HR | ALL | 1ST | 12051824
| 459076 | 518314 | 5.516 | 146.55 | 201 | 0 | 24-HR | ALL | 1ST | 12021424
| 459176 | 518314 | 5.3067 | 136.19 | 202 | 0 | 24-HR | ALL | 1ST | 12021924
| 459276 | 518314 | 5.2158 | 129.48 | 201 | 0 | 24-HR | ALL | 1ST | 12021924
| 459376 | 518314 | 5.0753 | 125.15 | 201 | 0 | 24-HR | ALL | 1ST | 12021924
| 459476 | 518314 | 4.8678 | 118.62 | 201 | 0 | 24-HR | ALL | 1ST | 12021924
| 459576 | 518314 | 4.6325 | 113.24 | 201 | 0 | 24-HR | ALL | 1ST | 12021924
| 459676 | 518314 | 4.3815 | 109.39 | 201 | 0 | 24-HR | ALL | 1ST | 12021924
| 459776 | 518314 | 4.1161 | 105.64 | 114 | 0 | 24-HR | ALL | 1ST | 12021924
| 459876 | 518314 | 4.0013 | 106.89 | 110 | 0 | 24-HR | ALL | 1ST | 12010524
| 459976 | 518314 | 4.0417 | 104.53 | 112 | 0 | 24-HR | ALL | 1ST | 12010524
| 460076 | 518314 | 4.0564 | 101.92 | 115 | 0 | 24-HR | ALL | 1ST | 12010524
| 460176 | 518314 | 4.0413 | 102.94 | 116 | 0 | 24-HR | ALL | 1ST | 12010524
| 460276 | 518314 | 4.0061 | 104.37 | 115 | 0 | 24-HR | ALL | 1ST | 12010524
| 460376 | 518314 | 3.9579 | 103.8 | 114 | 0 | 24-HR | ALL | 1ST | 12010524
| 460476 | 518314 | 3.8943 | 104.03 | 113 | 0 | 24-HR | ALL | 1ST | 12010524
| 460576 | 518314 | 3.8167 | 105.79 | 110 | 0 | 24-HR | ALL | 1ST | 12010524
| 460676 | 518314 | 3.7369 | 103.71 | 108 | 0 | 24-HR | ALL | 1ST | 12010524
| 460776 | 518314 | 3.6453 | 104.43 | 104.43 | 0 | 24-HR | ALL | 1ST | 12010524
| 460876 | 518314 | 3.5597 | 98.77 | 102 | 0 | 24-HR | ALL | 1ST | 12010524
| 460976 | 518314 | 3.4607 | 99 | 101 | 0 | 24-HR | ALL | 1ST | 12010524
| 461076 | 518314 | 3.3634 | 97 | 97 | 0 | 24-HR | ALL | 1ST | 12010524
| 461176 | 518314 | 3.2668 | 94 | 94 | 0 | 24-HR | ALL | 1ST | 12010524
| 461276 | 518314 | 3.1686 | 92 | 92 | 0 | 24-HR | ALL | 1ST | 12010524
| 461376 | 518314 | 3.0686 | 91.55 | 95 | 0 | 24-HR | ALL | 1ST | 12010524
| 461476 | 518314 | 2.9702 | 90.98 | 101 | 0 | 24-HR | ALL | 1ST | 12010524
| 461576 | 518314 | 2.8755 | 89.29 | 103 | 0 | 24-HR | ALL | 1ST | 12010524
| 461676 | 518314 | 2.7796 | 89.79 | 99 | 0 | 24-HR | ALL | 1ST | 12010524
| 461776 | 518314 | 2.6889 | 88.58 | 96 | 0 | 24-HR | ALL | 1ST | 12010524
| 461876 | 518314 | 2.6023 | 86.43 | 86.43 | 0 | 24-HR | ALL | 1ST | 12010524
| 461976 | 518314 | 2.5259 | 79.33 | 79.33 | 0 | 24-HR | ALL | 1ST | 12010524
| 462076 | 518314 | 2.4518 | 71.99 | 166 | 0 | 24-HR | ALL | 1ST | 12010524
| 462176 | 518314 | 2.3572 | 81.58 | 89 | 0 | 24-HR | ALL | 1ST | 12010524
| 462276 | 518314 | 2.2816 | 79.7 | 166 | 0 | 24-HR | ALL | 1ST | 12010524
| 462376 | 518314 | 2.2072 | 79 | 167 | 0 | 24-HR | ALL | 1ST | 12010524
| 462476 | 518314 | 2.1371 | 77.27 | 167 | 0 | 24-HR | ALL | 1ST | 12010524
| 462576 | 518314 | 2.0584 | 84.12 | 84.12 | 0 | 24-HR | ALL | 1ST | 12010524
| 462676 | 518314 | 1.9928 | 83.31 | 83.31 | 0 | 24-HR | ALL | 1ST | 12010524
| 462776 | 518314 | 1.9403 | 74.19 | 167 | 0 | 24-HR | ALL | 1ST | 12010524
| 462876 | 518314 | 1.8772 | 75.52 | 75.52 | 0 | 24-HR | ALL | 1ST | 12010524
| 462976 | 518314 | 1.8191 | 74.66 | 74.66 | 0 | 24-HR | ALL | 1ST | 12010524
| 463076 | 518314 | 1.7909 | 75.35 | 75.35 | 0 | 24-HR | ALL | 1ST | 12012124
| 463176 | 518314 | 1.7823 | 73.16 | 73.16 | 0 | 24-HR | ALL | 1ST | 12012124
| 463276 | 518314 | 1.7724 | 72.97 | 72.97 | 0 | 24-HR | ALL | 1ST | 12012124
| 463376 | 518314 | 1.7611 | 69.9 | 185 | 0 | 24-HR | ALL | 1ST | 12012124
| 463476 | 518314 | 1.7479 | 64.91 | 216 | 0 | 24-HR | ALL | 1ST | 12012124
| 463576 | 518314 | 1.736 | 69.78 | 216 | 0 | 24-HR | ALL | 1ST | 12012124
| 463676 | 518314 | 1.732 | 70.23 | 217 | 0 | 24-HR | ALL | 1ST | 12021524
| 463776 | 518314 | 1.7342 | 74.79 | 217 | 0 | 24-HR | ALL | 1ST | 12021524
| 463876 | 518314 | 1.7359 | 78.78 | 217 | 0 | 24-HR | ALL | 1ST | 12021524
| 463976 | 518314 | 1.7351 | 81.87 | 217 | 0 | 24-HR | ALL | 1ST | 12021524
| 448976 | 518414 | 1.2955 | 13.65 | 13.65 | 0 | 24-HR | ALL | 1ST | 12092324
| 449076 | 518414 | 1.2978 | 13.3 | 13.3 | 0 | 24-HR | ALL | 1ST | 12092324
| 449176 | 518414 | 1.2944 | 12.02 | 16 | 0 | 24-HR | ALL | 1ST | 12092324
| 449276 | 518414 | 1.3015 | 12.83 | 15 | 0 | 24-HR | ALL | 1ST | 12092324
| 449376 | 518414 | 1.2967 | 11.68 | 16 | 0 | 24-HR | ALL | 1ST | 12092324
| 449476 | 518414 | 1.2998 | 12.02 | 12.02 | 0 | 24-HR | ALL | 1ST | 12092324
| 449576 | 518414 | 1.2959 | 11.17 | 11.17 | 0 | 24-HR | ALL | 1ST | 12092324
| 449676 | 518414 | 1.2848 | 8.99 | 8.99 | 0 | 24-HR | ALL | 1ST | 12092324
| 449776 | 518414 | 1.2847 | 9.01 | 9.01 | 0 | 24-HR | ALL | 1ST | 12092324
| 449876 | 518414 | 1.303 | 10.17 | 10.17 | 0 | 24-HR | ALL | 1ST | 12061524
| 449976 | 518414 | 1.3264 | 10.41 | 10.41 | 0 | 24-HR | ALL | 1ST | 12061524
| 450076 | 518414 | 1.3449 | 9.94 | 9.94 | 0 | 24-HR | ALL | 1ST | 12061524
| 450176 | 518414 | 1.3771 | 12.17 | 12.17 | 0 | 24-HR | ALL | 1ST | 12061524
| 450276 | 518414 | 1.3971 | 12.46 | 14 | 0 | 24-HR | ALL | 1ST | 12061524
| 450376 | 518414 | 1.4297 | 15 | 17 | 0 | 24-HR | ALL | 1ST | 12061524
| 450476 | 518414 | 1.4375 | 14 | 17 | 0 | 24-HR | ALL | 1ST | 12061524
| 450576 | 518414 | 1.4654 | 16.32 | 16.32 | 0 | 24-HR | ALL | 1ST | 12061524
| 450676 | 518414 | 1.4794 | 16.99 | 16.99 | 0 | 24-HR | ALL | 1ST | 12061524
| 450776 | 518414 | 1.4497 | 12.18 | 15 | 0 | 24-HR | ALL | 1ST | 12061524
| 450876 | 518414 | 1.4537 | 12.86 | 12.86 | 0 | 24-HR | ALL | 1ST | 12061524
| 450976 | 518414 | 1.4529 | 13.54 | 13.54 | 0 | 24-HR | ALL | 1ST | 12061524
| 451076 | 518414 | 1.5524 | 13 | 13 | 0 | 24-HR | ALL | 1ST | 12092424
| 451176 | 518414 | 1.6664 | 14 | 14 | 0 | 24-HR | ALL | 1ST | 12092424
| 451276 | 518414 | 1.782 | 13 | 13 | 0 | 24-HR | ALL | 1ST | 12092424
| 451376 | 518414 | 1.9101 | 13.36 | 13.36 | 0 | 24-HR | ALL | 1ST | 12092424
| 451476 | 518414 | 2.0575 | 16.38 | 16.38 | 0 | 24-HR | ALL | 1ST | 12092424
| 451576 | 518414 | 2.2142 | 18.99 | 18.99 | 0 | 24-HR | ALL | 1ST | 12092424
| 451676 | 518414 | 2.3572 | 16.54 | 16.54 | 0 | 24-HR | ALL | 1ST | 12092424
| 451776 | 518414 | 2.5266 | 17.76 | 17.76 | 0 | 24-HR | ALL | 1ST | 12092424
| 451876 | 518414 | 2.6912 | 16.46 | 18 | 0 | 24-HR | ALL | 1ST | 12092424
| 451976 | 518414 | 2.8638 | 15.29 | 15.29 | 0 | 24-HR | ALL | 1ST | 12092424
| 452076 | 518414 | 3.0428 | 14.14 | 17 | 0 | 24-HR | ALL | 1ST | 12092424
| 452176 | 518414 | 3.2268 | 12.93 | 19 | 0 | 24-HR | ALL | 1ST | 12092424
| 452276 | 518414 | 3.4294 | 13.46 | 21 | 0 | 24-HR | ALL | 1ST | 12092424
| 452376 | 518414 | 3.6556 | 16.05 | 16.05 | 0 | 24-HR | ALL | 1ST | 12092424
| 452476 | 518414 | 3.8556 | 15.44 | 17 | 0 | 24-HR | ALL | 1ST | 12092424
| 452576 | 518414 | 4.0926 | 18.54 | 18.54 | 0 | 24-HR | ALL | 1ST | 12092424
| 452676 | 518414 | 4.2784 | 17.29 | 19 | 0 | 24-HR | ALL | 1ST | 12092424
| 452776 | 518414 | 4.4916 | 19 | 22 | 0 | 24-HR | ALL | 1ST | 12092424
| 452876 | 518414 | 4.6745 | 19.17 | 22 | 0 | 24-HR | ALL | 1ST | 12092424
| 452976 | 518414 | 4.837 | 19.14 | 23 | 0 | 24-HR | ALL | 1ST | 12092424
| 453076 | 518414 | 4.9527 | 17.56 | 23 | 0 | 24-HR | ALL | 1ST | 12092424
| 453176 | 518414 | 5.078 | 18.65 | 18.65 | 0 | 24-HR | ALL | 1ST | 12092424
| 453276 | 518414 | 5.1627 | 19.38 | 21 | 0 | 24-HR | ALL | 1ST | 12092424
| 453376 | 518414 | 5.2205 | 21.03 | 21.03 | 0 | 24-HR | ALL | 1ST | 12092424
| 453476 | 518414 | 5.2079 | 21.73 | 28 | 0 | 24-HR | ALL | 1ST | 12092424
| 453576 | 518414 | 5.0804 | 17.85 | 28 | 0 | 24-HR | ALL | 1ST | 12092424
| 453676 | 518414 | 4.9813 | 19.44 | 28 | 0 | 24-HR | ALL | 1ST | 12092424
| 453776 | 518414 | 4.8228 | 19.11 | 26 | 0 | 24-HR | ALL | 1ST | 12051824
| 453876 | 518414 | 5.1136 | 20.7 | 28 | 0 | 24-HR | ALL | 1ST | 12051824
| 459076 | 518414 | 6.4062 | 163.72 | 201 | 0 | 24-HR | ALL | 1ST | 12021424
| 459176 | 518414 | 5.5883 | 147.27 | 201 | 0 | 24-HR | ALL | 1ST | 12021924
| 459276 | 518414 | 5.3117 | 133.46 | 201 | 0 | 24-HR | ALL | 1ST | 12021924
| 459376 | 518414 | 5.05 | 126.83 | 201 | 0 | 24-HR | ALL | 1ST | 12021924
| 459476 | 518414 | 4.7573 | 120.47 | 201 | 0 | 24-HR | ALL | 1ST | 12021924
| 459576 | 518414 | 4.4484 | 114.23 | 201 | 0 | 24-HR | ALL | 1ST | 12021924
| 459676 | 518414 | 4.2314 | 109.44 | 201 | 0 | 24-HR | ALL | 1ST | 12010524
| 459776 | 518414 | 4.2937 | 105.64 | 113 | 0 | 24-HR | ALL | 1ST | 12010524
| 459876 | 518414 | 4.3199 | 103.44 | 110 | 0 | 24-HR | ALL | 1ST | 12010524
| 459976 | 518414 | 4.3186 | 100.98 | 105 | 0 | 24-HR | ALL | 1ST | 12010524
| 460076 | 518414 | 4.2931 | 98.46 | 114 | 0 | 24-HR | ALL | 1ST | 12010524
| 460176 | 518414 | 4.2359 | 101.91 | 115 | 0 | 24-HR | ALL | 1ST | 12010524
| 460276 | 518414 | 4.1704 | 100.96 | 114 | 0 | 24-HR | ALL | 1ST | 12010524
| 460376 | 518414 | 4.0929 | 99.17 | 114 | 0 | 24-HR | ALL | 1ST | 12010524
| 460476 | 518414 | 3.9996 | 100.07 | 114 | 0 | 24-HR | ALL | 1ST | 12010524
| 460576 | 518414 | 3.8953 | 102.46 | 111 | 0 | 24-HR | ALL | 1ST | 12010524
| 460676 | 518414 | 3.7943 | 100.09 | 110 | 0 | 24-HR | ALL | 1ST | 12010524
| 460776 | 518414 | 3.6902 | 97.3 | 107 | 0 | 24-HR | ALL | 1ST | 12010524
| 460876 | 518414 | 3.58 | 96.47 | 105 | 0 | 24-HR | ALL | 1ST | 12010524
| 460976 | 518414 | 3.4669 | 96.71 | 100 | 0 | 24-HR | ALL | 1ST | 12010524
| 461076 | 518414 | 3.3563 | 95.76 | 98 | 0 | 24-HR | ALL | 1ST | 12010524
| 461176 | 518414 | 3.2482 | 94 | 94 | 0 | 24-HR | ALL | 1ST | 12010524
| 461276 | 518414 | 3.1437 | 91.29 | 91.29 | 0 | 24-HR | ALL | 1ST | 12010524
| 461376 | 518414 | 3.037 | 91 | 96 | 0 | 24-HR | ALL | 1ST | 12010524
| 461476 | 518414 | 2.9371 | 88.43 | 95 | 0 | 24-HR | ALL | 1ST | 12010524
| 461576 | 518414 | 2.8379 | 87.09 | 93 | 0 | 24-HR | ALL | 1ST | 12010524
| 461676 | 518414 | 2.7413 | 86.08 | 92 | 0 | 24-HR | ALL | 1ST | 12010524
| 461776 | 518414 | 2.651 | 83.35 | 92 | 0 | 24-HR | ALL | 1ST | 12010524
| 461876 | 518414 | 2.5573 | 84.49 | 90 | 0 | 24-HR | ALL | 1ST | 12010524
| 461976 | 518414 | 2.4804 | 77.53 | 166 | 0 | 24-HR | ALL | 1ST | 12010524
| 462076 | 518414 | 2.403 | 72.56 | 167 | 0 | 24-HR | ALL | 1ST | 12010524
| 462176 | 518414 | 2.3182 | 74.64 | 167 | 0 | 24-HR | ALL | 1ST | 12010524
| 462276 | 518414 | 2.2429 | 72.47 | 167 | 0 | 24-HR | ALL | 1ST | 12010524
| 462376 | 518414 | 2.1529 | 82.63 | 167 | 0 | 24-HR | ALL | 1ST | 12010524
| 462476 | 518414 | 2.0779 | 84.89 | 167 | 0 | 24-HR | ALL | 1ST | 12010524
| 462576 | 518414 | 2.0045 | 88.24 | 167 | 0 | 24-HR | ALL | 1ST | 12010524
| 462676 | 518414 | 1.9469 | 87.06 | 167 | 0 | 24-HR | ALL | 1ST | 12012124
| 462776 | 518414 | 1.9408 | 83.18 | 167 | 0 | 24-HR | ALL | 1ST | 12012124
| 462876 | 518414 | 1.9323 | 79.54 | 167 | 0 | 24-HR | ALL | 1ST | 12012124
| 462976 | 518414 | 1.9214 | 78.48 | 78.48 | 0 | 24-HR | ALL | 1ST | 12012124
| 463076 | 518414 | 1.909 | 76.8 | 76.8 | 0 | 24-HR | ALL | 1ST | 12012124
| 463176 | 518414 | 1.8953 | 73.99 | 73.99 | 0 | 24-HR | ALL | 1ST | 12012124
| 463276 | 518414 | 1.8803 | 73 | 73 | 0 | 24-HR | ALL | 1ST | 12012124
| 463376 | 518414 | 1.8642 | 70.98 | 70.98 | 0 | 24-HR | ALL | 1ST | 12012124
| 463476 | 518414 | 1.8463 | 67.15 | 186 | 0 | 24-HR | ALL | 1ST | 12012124
| 463576 | 518414 | 1.825 | 59.38 | 216 | 0 | 24-HR | ALL | 1ST | 12012124
| 463676 | 518414 | 1.8101 | 65.65 | 216 | 0 | 24-HR | ALL | 1ST | 12012124
| 463776 | 518414 | 1.7946 | 72.53 | 216 | 0 | 24-HR | ALL | 1ST | 12012124
| 463876 | 518414 | 1.7771 | 75.97 | 216 | 0 | 24-HR | ALL | 1ST | 12012124
| 463976 | 518414 | 1.7591 | 79.06 | 216 | 0 | 24-HR | ALL | 1ST | 12012124
| 448976 | 518514 | 1.2774 | 13 | 13 | 0 | 24-HR | ALL | 1ST | 12092324
| 449076 | 518514 | 1.2818 | 12.73 | 12.73 | 0 | 24-HR | ALL | 1ST | 12092324
| 449176 | 518514 | 1.2894 | 13.18 | 13.18 | 0 | 24-HR | ALL | 1ST | 12092324
| 449276 | 518514 | 1.2985 | 14.08 | 14.08 | 0 | 24-HR | ALL | 1ST | 12092324
| 449376 | 518514 | 1.2974 | 13.27 | 13.27 | 0 | 24-HR | ALL | 1ST | 12092324
| 449476 | 518514 | 1.2941 | 12.14 | 12.14 | 0 | 24-HR | ALL | 1ST | 12092324
| 449576 | 518514 | 1.2956 | 11.96 | 11.96 | 0 | 24-HR | ALL | 1ST | 12092324
| 449676 | 518514 | 1.2886 | 10.27 | 10.27 | 0 | 24-HR | ALL | 1ST | 12092324
| 449776 | 518514 | 1.2789 | 8.03 | 8.03 | 0 | 24-HR | ALL | 1ST | 12092324
| 449876 | 518514 | 1.2851 | 9.12 | 13 | 0 | 24-HR | ALL | 1ST | 12092324
| 449976 | 518514 | 1.2992 | 11.73 | 11.73 | 0 | 24-HR | ALL | 1ST | 12092324
| 450076 | 518514 | 1.2956 | 11.06 | 11.06 | 0 | 24-HR | ALL | 1ST | 12092324
| 450176 | 518514 | 1.3271 | 13.17 | 16 | 0 | 24-HR | ALL | 1ST | 12061524
| 450276 | 518514 | 1.3585 | 14.7 | 14.7 | 0 | 24-HR | ALL | 1ST | 12061524
| 450376 | 518514 | 1.3817 | 14.97 | 14.97 | 0 | 24-HR | ALL | 1ST | 12061524
| 450476 | 518514 | 1.4007 | 14.8 | 14.8 | 0 | 24-HR | ALL | 1ST | 12061524
| 450576 | 518514 | 1.4164 | 14.43 | 17 | 0 | 24-HR | ALL | 1ST | 12061524
| 450676 | 518514 | 1.412 | 11.3 | 15 | 0 | 24-HR | ALL | 1ST | 12061524
| 450776 | 518514 | 1.422 | 11.12 | 11.12 | 0 | 24-HR | ALL | 1ST | 12061524
| 450876 | 518514 | 1.4281 | 11 | 11 | 0 | 24-HR | ALL | 1ST | 12061524
| 450976 | 518514 | 1.4449 | 13.03 | 13.03 | 0 | 24-HR | ALL | 1ST | 12061524
| 451076 | 518514 | 1.4586 | 15.03 | 15.03 | 0 | 24-HR | ALL | 1ST | 12061524
| 451176 | 518514 | 1.4851 | 15.49 | 15.49 | 0 | 24-HR | ALL | 1ST | 12092424
| 451276 | 518514 | 1.5942 | 14.88 | 14.88 | 0 | 24-HR | ALL | 1ST | 12092424
| 451376 | 518514 | 1.7115 | 14.32 | 14.32 | 0 | 24-HR | ALL | 1ST | 12092424
| 451476 | 518514 | 1.8481 | 16.82 | 19 | 0 | 24-HR | ALL | 1ST | 12092424
| 451576 | 518514 | 1.9951 | 19.15 | 19.15 | 0 | 24-HR | ALL | 1ST | 12092424
| 451676 | 518514 | 2.1413 | 18.64 | 18.64 | 0 | 24-HR | ALL | 1ST | 12092424
| 451776 | 518514 | 2.2833 | 15.3 | 15.3 | 0 | 24-HR | ALL | 1ST | 12092424
| 451876 | 518514 | 2.4486 | 15 | 15 | 0 | 24-HR | ALL | 1ST | 12092424
| 451976 | 518514 | 2.6259 | 15.08 | 17 | 0 | 24-HR | ALL | 1ST | 12092424
| 452076 | 518514 | 2.8058 | 14 | 14 | 0 | 24-HR | ALL | 1ST | 12092424
| 452176 | 518514 | 3.0007 | 13.88 | 13.88 | 0 | 24-HR | ALL | 1ST | 12092424
| 452276 | 518514 | 3.2217 | 15.97 | 15.97 | 0 | 24-HR | ALL | 1ST | 12092424
| 452376 | 518514 | 3.4323 | 15.57 | 15.57 | 0 | 24-HR | ALL | 1ST | 12092424
| 452476 | 518514 | 3.6634 | 16.85 | 16.85 | 0 | 24-HR | ALL | 1ST | 12092424
| 452576 | 518514 | 3.8497 | 13.24 | 19 | 0 | 24-HR | ALL | 1ST | 12092424
| 452676 | 518514 | 4.0792 | 13.94 | 19 | 0 | 24-HR | ALL | 1ST | 12092424
| 452776 | 518514 | 4.3386 | 17.12 | 17.12 | 0 | 24-HR | ALL | 1ST | 12092424
| 452876 | 518514 | 4.5772 | 18.64 | 21 | 0 | 24-HR | ALL | 1ST | 12092424
| 452976 | 518514 | 4.7879 | 18.7 | 21 | 0 | 24-HR | ALL | 1ST | 12092424
| 453076 | 518514 | 4.9707 | 17.97 | 17.97 | 0 | 24-HR | ALL | 1ST | 12092424
| 453176 | 518514 | 5.1383 | 17.76 | 20 | 0 | 24-HR | ALL | 1ST | 12092424
| 453276 | 518514 | 5.3124 | 19.7 | 19.7 | 0 | 24-HR | ALL | 1ST | 12092424
| 453376 | 518514 | 5.4235 | 20 | 23 | 0 | 24-HR | ALL | 1ST | 12092424
| 453476 | 518514 | 5.4868 | 20.12 | 25 | 0 | 24-HR | ALL | 1ST | 12092424
| 453576 | 518514 | 5.4978 | 20.22 | 20.22 | 0 | 24-HR | ALL | 1ST | 12092424
| 453676 | 518514 | 5.4239 | 18.88 | 28 | 0 | 24-HR | ALL | 1ST | 12092424
| 453776 | 518514 | 5.321 | 19.32 | 25 | 0 | 24-HR | ALL | 1ST | 12092424
| 453876 | 518514 | 5.1533 | 19.73 | 26 | 0 | 24-HR | ALL | 1ST | 12092424
| 459076 | 518514 | 9.9016 | 181.54 | 181.54 | 0 | 24-HR | ALL | 1ST | 12011324
| 459176 | 518514 | 6.0744 | 163.17 | 201 | 0 | 24-HR | ALL | 1ST | 12021424
| 459276 | 518514 | 5.2775 | 138.28 | 201 | 0 | 24-HR | ALL | 1ST | 12021924
| 459376 | 518514 | 4.8337 | 121.8 | 202 | 0 | 24-HR | ALL | 1ST | 12021924
| 459476 | 518514 | 4.4742 | 114.65 | 201 | 0 | 24-HR | ALL | 1ST | 12021924
| 459576 | 518514 | 4.5579 | 108.62 | 201 | 0 | 24-HR | ALL | 1ST | 12010524
| 459676 | 518514 | 4.602 | 106.12 | 201 | 0 | 24-HR | ALL | 1ST | 12010524
| 459776 | 518514 | 4.6113 | 103.76 | 201 | 0 | 24-HR | ALL | 1ST | 12010524
| 459876 | 518514 | 4.588 | 102.73 | 109 | 0 | 24-HR | ALL | 1ST | 12010524
| 459976 | 518514 | 4.5389 | 102 | 106 | 0 | 24-HR | ALL | 1ST | 12010524
| 460076 | 518514 | 4.4706 | 100.64 | 100.64 | 0 | 24-HR | ALL | 1ST | 12010524
| 460176 | 518514 | 4.3857 | 99.27 | 109 | 0 | 24-HR | ALL | 1ST | 12010524
| 460276 | 518514 | 4.2891 | 97.31 | 113 | 0 | 24-HR | ALL | 1ST | 12010524
| 460376 | 518514 | 4.1688 | 101.96 | 111 | 0 | 24-HR | ALL | 1ST | 12010524
| 460476 | 518514 | 4.0531 | 101.18 | 111 | 0 | 24-HR | ALL | 1ST | 12010524
| 460576 | 518514 | 3.9402 | 97.13 | 110 | 0 | 24-HR | ALL | 1ST | 12010524
| 460676 | 518514 | 3.8158 | 97.12 | 107 | 0 | 24-HR | ALL | 1ST | 12010524
| 460776 | 518514 | 3.6926 | 96.12 | 106 | 0 | 24-HR | ALL | 1ST | 12010524
| 460876 | 518514 | 3.5743 | 93.09 | 106 | 0 | 24-HR | ALL | 1ST | 12010524
| 460976 | 518514 | 3.4529 | 92.08 | 99 | 0 | 24-HR | ALL | 1ST | 12010524
| 461076 | 518514 | 3.3299 | 92.86 | 98 | 0 | 24-HR | ALL | 1ST | 12010524
| 461176 | 518514 | 3.2127 | 92.24 | 94 | 0 | 24-HR | ALL | 1ST | 12010524
| 461276 | 518514 | 3.1028 | 89.76 | 93 | 0 | 24-HR | ALL | 1ST | 12010524
| 461376 | 518514 | 2.9928 | 89 | 92 | 0 | 24-HR | ALL | 1ST | 12010524
| 461476 | 518514 | 2.887 | 88 | 92 | 0 | 24-HR | ALL | 1ST | 12010524
| 461576 | 518514 | 2.7904 | 84.32 | 91 | 0 | 24-HR | ALL | 1ST | 12010524
| 461676 | 518514 | 2.693 | 82.91 | 91 | 0 | 24-HR | ALL | 1ST | 12010524
| 461776 | 518514 | 2.6042 | 78.92 | 92 | 0 | 24-HR | ALL | 1ST | 12010524
| 461876 | 518514 | 2.5214 | 73.49 | 167 | 0 | 24-HR | ALL | 1ST | 12010524
| 461976 | 518514 | 2.4304 | 74.85 | 167 | 0 | 24-HR | ALL | 1ST | 12010524
| 462076 | 518514 | 2.3503 | 71.96 | 167 | 0 | 24-HR | ALL | 1ST | 12010524
| 462176 | 518514 | 2.2525 | 82.19 | 167 | 0 | 24-HR | ALL | 1ST | 12010524
| 462276 | 518514 | 2.1672 | 87.21 | 167 | 0 | 24-HR | ALL | 1ST | 12010524
| 462376 | 518514 | 2.1137 | 96.33 | 167 | 0 | 24-HR | ALL | 1ST | 12012124
| 462476 | 518514 | 2.1082 | 92.55 | 167 | 0 | 24-HR | ALL | 1ST | 12012124
| 462576 | 518514 | 2.0969 | 94.45 | 167 | 0 | 24-HR | ALL | 1ST | 12012124
| 462676 | 518514 | 2.0864 | 91.73 | 167 | 0 | 24-HR | ALL | 1ST | 12012124
| 462776 | 518514 | 2.0737 | 89.35 | 167 | 0 | 24-HR | ALL | 1ST | 12012124
| 462876 | 518514 | 2.06 | 83.18 | 167 | 0 | 24-HR | ALL | 1ST | 12012124
| 462976 | 518514 | 2.0435 | 81.58 | 167 | 0 | 24-HR | ALL | 1ST | 12012124
| 463076 | 518514 | 2.0256 | 78.88 | 166 | 0 | 24-HR | ALL | 1ST | 12012124
| 463176 | 518514 | 2.0066 | 78.84 | 78.84 | 0 | 24-HR | ALL | 1ST | 12012124
| 463276 | 518514 | 1.9859 | 73.97 | 73.97 | 0 | 24-HR | ALL | 1ST | 12012124
| 463376 | 518514 | 1.9645 | 71.59 | 71.59 | 0 | 24-HR | ALL | 1ST | 12012124
| 463476 | 518514 | 1.9424 | 69.91 | 69.91 | 0 | 24-HR | ALL | 1ST | 12012124
| 463576 | 518514 | 1.9158 | 61.7 | 187 | 0 | 24-HR | ALL | 1ST | 12012124
| 463676 | 518514 | 1.8936 | 62.21 | 211 | 0 | 24-HR | ALL | 1ST | 12012124
| 463776 | 518514 | 1.874 | 67.16 | 197 | 0 | 24-HR | ALL | 1ST | 12012124
| 463876 | 518514 | 1.8535 | 71.21 | 197 | 0 | 24-HR | ALL | 1ST | 12012124
| 463976 | 518514 | 1.832 | 74.08 | 198 | 0 | 24-HR | ALL | 1ST | 12012124
| 448976 | 518614 | 1.2575 | 13 | 13 | 0 | 24-HR | ALL | 1ST | 12092324
| 449076 | 518614 | 1.265 | 13 | 13 | 0 | 24-HR | ALL | 1ST | 12092324
| 449176 | 518614 | 1.2664 | 12 | 12 | 0 | 24-HR | ALL | 1ST | 12092324
| 449276 | 518614 | 1.2724 | 12.07 | 12.07 | 0 | 24-HR | ALL | 1ST | 12092324
| 449376 | 518614 | 1.2828 | 13.03 | 13.03 | 0 | 24-HR | ALL | 1ST | 12092324
| 449476 | 518614 | 1.2812 | 11.82 | 11.82 | 0 | 24-HR | ALL | 1ST | 12092324
| 449576 | 518614 | 1.2938 | 13.35 | 13.35 | 0 | 24-HR | ALL | 1ST | 12092324
| 449676 | 518614 | 1.2817 | 10.33 | 10.33 | 0 | 24-HR | ALL | 1ST | 12092324
| 449776 | 518614 | 1.2726 | 7.8 | 9 | 0 | 24-HR | ALL | 1ST | 12092324
| 449876 | 518614 | 1.2772 | 8.21 | 11 | 0 | 24-HR | ALL | 1ST | 12092324
| 449976 | 518614 | 1.2803 | 8.4 | 10 | 0 | 24-HR | ALL | 1ST | 12092324
| 450076 | 518614 | 1.2889 | 9.8 | 11 | 0 | 24-HR | ALL | 1ST | 12092324
| 450176 | 518614 | 1.3108 | 13.65 | 13.65 | 0 | 24-HR | ALL | 1ST | 12092324
| 450276 | 518614 | 1.3203 | 15.15 | 15.15 | 0 | 24-HR | ALL | 1ST | 12092324
| 450376 | 518614 | 1.3204 | 14.76 | 14.76 | 0 | 24-HR | ALL | 1ST | 12061524
| 450476 | 518614 | 1.34 | 14 | 14 | 0 | 24-HR | ALL | 1ST | 12061524
| 450576 | 518614 | 1.3567 | 13 | 17 | 0 | 24-HR | ALL | 1ST | 12061524
| 450676 | 518614 | 1.3697 | 11.74 | 17 | 0 | 24-HR | ALL | 1ST | 12061524
| 450776 | 518614 | 1.375 | 9.79 | 12 | 0 | 24-HR | ALL | 1ST | 12061524
| 450876 | 518614 | 1.3946 | 10.91 | 13 | 0 | 24-HR | ALL | 1ST | 12061524
| 450976 | 518614 | 1.4199 | 13.22 | 13.22 | 0 | 24-HR | ALL | 1ST | 12061524
| 451076 | 518614 | 1.4201 | 12.08 | 12.08 | 0 | 24-HR | ALL | 1ST | 12061524
| 451176 | 518614 | 1.4343 | 13.55 | 13.55 | 0 | 24-HR | ALL | 1ST | 12061524
| 451276 | 518614 | 1.4227 | 11.26 | 13 | 0 | 24-HR | ALL | 1ST | 12060324
| 451376 | 518614 | 1.5094 | 14.36 | 14.36 | 0 | 24-HR | ALL | 1ST | 12092424
| 451476 | 518614 | 1.6377 | 17.7 | 17.7 | 0 | 24-HR | ALL | 1ST | 12092424
| 451576 | 518614 | 1.7764 | 20.73 | 20.73 | 0 | 24-HR | ALL | 1ST | 12092424
| 451676 | 518614 | 1.8962 | 15.64 | 15.64 | 0 | 24-HR | ALL | 1ST | 12092424
| 451776 | 518614 | 2.0407 | 14.85 | 20 | 0 | 24-HR | ALL | 1ST | 12092424
| 451876 | 518614 | 2.1905 | 13.02 | 17 | 0 | 24-HR | ALL | 1ST | 12092424
| 451976 | 518614 | 2.3744 | 15.87 | 15.87 | 0 | 24-HR | ALL | 1ST | 12092424
| 452076 | 518614 | 2.5414 | 13.3 | 14 | 0 | 24-HR | ALL | 1ST | 12092424
| 452176 | 518614 | 2.7366 | 13.79 | 13.79 | 0 | 24-HR | ALL | 1ST | 12092424
| 452276 | 518614 | 2.9501 | 15.15 | 15.15 | 0 | 24-HR | ALL | 1ST | 12092424
| 452376 | 518614 | 3.174 | 16.24 | 17 | 0 | 24-HR | ALL | 1ST | 12092424
| 452476 | 518614 | 3.3798 | 13.98 | 16 | 0 | 24-HR | ALL | 1ST | 12092424
| 452576 | 518614 | 3.5967 | 12.42 | 19 | 0 | 24-HR | ALL | 1ST | 12092424
| 452676 | 518614 | 3.8508 | 14 | 19 | 0 | 24-HR | ALL | 1ST | 12092424
| 452776 | 518614 | 4.0838 | 13.03 | 19 | 0 | 24-HR | ALL | 1ST | 12092424
| 452876 | 518614 | 4.3819 | 17.29 | 20 | 0 | 24-HR | ALL | 1ST | 12092424
| 452976 | 518614 | 4.6497 | 18.79 | 18.79 | 0 | 24-HR | ALL | 1ST | 12092424
| 453076 | 518614 | 4.8789 | 17.97 | 17.97 | 0 | 24-HR | ALL | 1ST | 12092424
| 453176 | 518614 | 5.1275 | 19.29 | 19.29 | 0 | 24-HR | ALL | 1ST | 12092424
| 453276 | 518614 | 5.3154 | 18.09 | 19 | 0 | 24-HR | ALL | 1ST | 12092424
| 453376 | 518614 | 5.4781 | 17.19 | 22 | 0 | 24-HR | ALL | 1ST | 12092424
| 453476 | 518614 | 5.6212 | 17.29 | 23 | 0 | 24-HR | ALL | 1ST | 12092424
| 453576 | 518614 | 5.7463 | 18.79 | 18.79 | 0 | 24-HR | ALL | 1ST | 12092424
| 453676 | 518614 | 5.7433 | 16.58 | 23 | 0 | 24-HR | ALL | 1ST | 12092424
| 453776 | 518614 | 5.734 | 17.21 | 21 | 0 | 24-HR | ALL | 1ST | 12092424
| 453876 | 518614 | 5.6605 | 18.06 | 22 | 0 | 24-HR | ALL | 1ST | 12092424
| 459076 | 518614 | 10.4939 | 183.2 | 183.2 | 0 | 24-HR | ALL | 1ST | 12011324
| 459176 | 518614 | 7.3276 | 171.16 | 171.16 | 0 | 24-HR | ALL | 1ST | 12092224
| 459276 | 518614 | 5.1006 | 143.83 | 201 | 0 | 24-HR | ALL | 1ST | 12021924
| 459376 | 518614 | 4.7991 | 123.84 | 201 | 0 | 24-HR | ALL | 1ST | 12010524
| 459476 | 518614 | 4.9003 | 110.91 | 202 | 0 | 24-HR | ALL | 1ST | 12010524
| 459576 | 518614 | 4.9428 | 101.76 | 202 | 0 | 24-HR | ALL | 1ST | 12010524
| 459676 | 518614 | 4.9239 | 101.78 | 201 | 0 | 24-HR | ALL | 1ST | 12010524
| 459776 | 518614 | 4.8719 | 102.87 | 201 | 0 | 24-HR | ALL | 1ST | 12010524
| 459876 | 518614 | 4.7947 | 103.94 | 103.94 | 0 | 24-HR | ALL | 1ST | 12010524
| 459976 | 518614 | 4.7 | 103.76 | 103.76 | 0 | 24-HR | ALL | 1ST | 12010524
| 460076 | 518614 | 4.5936 | 101.92 | 101.92 | 0 | 24-HR | ALL | 1ST | 12010524
| 460176 | 518614 | 4.4727 | 101.21 | 103 | 0 | 24-HR | ALL | 1ST | 12010524
| 460276 | 518614 | 4.3468 | 99.2 | 101 | 0 | 24-HR | ALL | 1ST | 12010524
| 460376 | 518614 | 4.2139 | 97.92 | 100 | 0 | 24-HR | ALL | 1ST | 12010524
| 460476 | 518614 | 4.0766 | 97.24 | 102 | 0 | 24-HR | ALL | 1ST | 12010524
| 460576 | 518614 | 3.9454 | 93.76 | 107 | 0 | 24-HR | ALL | 1ST | 12010524
| 460676 | 518614 | 3.8066 | 93.58 | 106 | 0 | 24-HR | ALL | 1ST | 12010524
| 460776 | 518614 | 3.6701 | 93.21 | 106 | 0 | 24-HR | ALL | 1ST | 12010524
| 460876 | 518614 | 3.5404 | 91.21 | 105 | 0 | 24-HR | ALL | 1ST | 12010524
| 460976 | 518614 | 3.4078 | 91.79 | 99 | 0 | 24-HR | ALL | 1ST | 12010524
| 461076 | 518614 | 3.2877 | 88.85 | 99 | 0 | 24-HR | ALL | 1ST | 12010524
| 461176 | 518614 | 3.1673 | 87.76 | 96 | 0 | 24-HR | ALL | 1ST | 12010524
| 461276 | 518614 | 3.0524 | 86.22 | 94 | 0 | 24-HR | ALL | 1ST | 12010524
| 461376 | 518614 | 2.9389 | 86.03 | 91 | 0 | 24-HR | ALL | 1ST | 12010524
| 461476 | 518614 | 2.8276 | 87 | 91 | 0 | 24-HR | ALL | 1ST | 12010524
| 461576 | 518614 | 2.7235 | 86.79 | 86.79 | 0 | 24-HR | ALL | 1ST | 12010524
| 461676 | 518614 | 2.6293 | 84 | 88 | 0 | 24-HR | ALL | 1ST | 12010524
| 461776 | 518614 | 2.5401 | 80.7 | 88 | 0 | 24-HR | ALL | 1ST | 12010524
| 461876 | 518614 | 2.4594 | 74.85 | 167 | 0 | 24-HR | ALL | 1ST | 12010524
| 461976 | 518614 | 2.3619 | 80.33 | 167 | 0 | 24-HR | ALL | 1ST | 12010524
| 462076 | 518614 | 2.3202 | 84.68 | 167 | 0 | 24-HR | ALL | 1ST | 12012124
| 462176 | 518614 | 2.2988 | 99.07 | 167 | 0 | 24-HR | ALL | 1ST | 12012124
| 462276 | 518614 | 2.2754 | 111.92 | 111.92 | 0 | 24-HR | ALL | 1ST | 12012124
| 462376 | 518614 | 2.2573 | 117.58 | 117.58 | 0 | 24-HR | ALL | 1ST | 12012124
| 462476 | 518614 | 2.2515 | 108.75 | 167 | 0 | 24-HR | ALL | 1ST | 12012124
| 462576 | 518614 | 2.237 | 106.42 | 167 | 0 | 24-HR | ALL | 1ST | 12012124
| 462676 | 518614 | 2.2229 | 99.81 | 167 | 0 | 24-HR | ALL | 1ST | 12012124
| 462776 | 518614 | 2.2046 | 96.06 | 167 | 0 | 24-HR | ALL | 1ST | 12012124
| 462876 | 518614 | 2.1846 | 92.03 | 167 | 0 | 24-HR | ALL | 1ST | 12012124
| 462976 | 518614 | 2.1626 | 89.18 | 167 | 0 | 24-HR | ALL | 1ST | 12012124
| 463076 | 518614 | 2.1392 | 84.21 | 167 | 0 | 24-HR | ALL | 1ST | 12012124
| 463176 | 518614 | 2.1147 | 82.52 | 82.52 | 0 | 24-HR | ALL | 1ST | 12012124
| 463276 | 518614 | 2.088 | 76.18 | 76.18 | 0 | 24-HR | ALL | 1ST | 12012124
| 463376 | 518614 | 2.0602 | 71.43 | 71.43 | 0 | 24-HR | ALL | 1ST | 12012124
| 463476 | 518614 | 2.0328 | 69.21 | 69.21 | 0 | 24-HR | ALL | 1ST | 12012124
| 463576 | 518614 | 2.0027 | 64.07 | 64.07 | 0 | 24-HR | ALL | 1ST | 12012124
| 463676 | 518614 | 1.9689 | 56.29 | 187 | 0 | 24-HR | ALL | 1ST | 12012124
| 463776 | 518614 | 1.9488 | 64.02 | 155 | 0 | 24-HR | ALL | 1ST | 12012124
| 463876 | 518614 | 1.9239 | 66.61 | 197 | 0 | 24-HR | ALL | 1ST | 12012124
| 463976 | 518614 | 1.9006 | 71.65 | 198 | 0 | 24-HR | ALL | 1ST | 12012124
| 448976 | 518714 | 1.2276 | 12 | 12 | 0 | 24-HR | ALL | 1ST | 12092324
| 449076 | 518714 | 1.233 | 11.3 | 13 | 0 | 24-HR | ALL | 1ST | 12092324
| 449176 | 518714 | 1.2444 | 12 | 16 | 0 | 24-HR | ALL | 1ST | 12092324
| 449276 | 518714 | 1.246 | 10.8 | 16 | 0 | 24-HR | ALL | 1ST | 12092324
| 449376 | 518714 | 1.2541 | 11 | 13 | 0 | 24-HR | ALL | 1ST | 12092324
| 449476 | 518714 | 1.2609 | 11.03 | 13 | 0 | 24-HR | ALL | 1ST | 12092324
| 449576 | 518714 | 1.2773 | 13 | 13 | 0 | 24-HR | ALL | 1ST | 12092324
| 449676 | 518714 | 1.2675 | 9.92 | 9.92 | 0 | 24-HR | ALL | 1ST | 12092324
| 449776 | 518714 | 1.2662 | 8.53 | 8.53 | 0 | 24-HR | ALL | 1ST | 12092324
| 449876 | 518714 | 1.2668 | 7.65 | 10 | 0 | 24-HR | ALL | 1ST | 12092324
| 449976 | 518714 | 1.2634 | 5.99 | 12 | 0 | 24-HR | ALL | 1ST | 12092324
| 450076 | 518714 | 1.2864 | 10.16 | 13 | 0 | 24-HR | ALL | 1ST | 12092324
| 450176 | 518714 | 1.292 | 10.66 | 15 | 0 | 24-HR | ALL | 1ST | 12092324
| 450276 | 518714 | 1.3244 | 16.01 | 16.01 | 0 | 24-HR | ALL | 1ST | 12092324
| 450376 | 518714 | 1.3146 | 13.97 | 13.97 | 0 | 24-HR | ALL | 1ST | 12092324
| 450476 | 518714 | 1.3089 | 12.65 | 18 | 0 | 24-HR | ALL | 1ST | 12092324
| 450576 | 518714 | 1.3027 | 11.3 | 18 | 0 | 24-HR | ALL | 1ST | 12092324
| 450676 | 518714 | 1.303 | 10.04 | 16 | 0 | 24-HR | ALL | 1ST | 12061524
| 450776 | 518714 | 1.3209 | 9.64 | 12 | 0 | 24-HR | ALL | 1ST | 12061524
| 450876 | 518714 | 1.3399 | 9.85 | 9.85 | 0 | 24-HR | ALL | 1ST | 12061524
| 450976 | 518714 | 1.3831 | 14.46 | 14.46 | 0 | 24-HR | ALL | 1ST | 12061524
| 451076 | 518714 | 1.3949 | 14 | 16 | 0 | 24-HR | ALL | 1ST | 12061524
| 451176 | 518714 | 1.3921 | 11.68 | 18 | 0 | 24-HR | ALL | 1ST | 12061524
| 451276 | 518714 | 1.4092 | 12.98 | 17 | 0 | 24-HR | ALL | 1ST | 12061524
| 451376 | 518714 | 1.4161 | 13.17 | 13.17 | 0 | 24-HR | ALL | 1ST | 12061524
| 451476 | 518714 | 1.4495 | 15.08 | 18 | 0 | 24-HR | ALL | 1ST | 12060324
| 451576 | 518714 | 1.5386 | 16.03 | 20 | 0 | 24-HR | ALL | 1ST | 12092424
| 451676 | 518714 | 1.6634 | 15.73 | 19 | 0 | 24-HR | ALL | 1ST | 12092424
| 451776 | 518714 | 1.7921 | 13.68 | 15 | 0 | 24-HR | ALL | 1ST | 12092424
| 451876 | 518714 | 1.9423 | 14.54 | 14.54 | 0 | 24-HR | ALL | 1ST | 12092424
| 451976 | 518714 | 2.0978 | 13.82 | 16 | 0 | 24-HR | ALL | 1ST | 12092424
| 452076 | 518714 | 2.2668 | 13.46 | 13.46 | 0 | 24-HR | ALL | 1ST | 12092424
| 452176 | 518714 | 2.4395 | 11.57 | 14 | 0 | 24-HR | ALL | 1ST | 12092424
| 452276 | 518714 | 2.6505 | 14 | 17 | 0 | 24-HR | ALL | 1ST | 12092424
| 452376 | 518714 | 2.8533 | 13.08 | 17 | 0 | 24-HR | ALL | 1ST | 12092424
| 452476 | 518714 | 3.1149 | 18.22 | 18.22 | 0 | 24-HR | ALL | 1ST | 12092424
| 452576 | 518714 | 3.342 | 16.98 | 16.98 | 0 | 24-HR | ALL | 1ST | 12092424
| 452676 | 518714 | 3.5704 | 14.85 | 14.85 | 0 | 24-HR | ALL | 1ST | 12092424
| 452776 | 518714 | 3.8193 | 14.04 | 19 | 0 | 24-HR | ALL | 1ST | 12092424
| 452876 | 518714 | 4.1237 | 17.36 | 17.36 | 0 | 24-HR | ALL | 1ST | 12092424
| 452976 | 518714 | 4.3884 | 16.62 | 19 | 0 | 24-HR | ALL | 1ST | 12092424
| 453076 | 518714 | 4.6691 | 17 | 17 | 0 | 24-HR | ALL | 1ST | 12092424
| 453176 | 518714 | 4.9557 | 17.91 | 17.91 | 0 | 24-HR | ALL | 1ST | 12092424
| 453276 | 518714 | 5.2212 | 18 | 20 | 0 | 24-HR | ALL | 1ST | 12092424
| 453376 | 518714 | 5.4478 | 16.88 | 21 | 0 | 24-HR | ALL | 1ST | 12092424
| 453476 | 518714 | 5.6368 | 15.29 | 23 | 0 | 24-HR | ALL | 1ST | 12092424
| 453576 | 518714 | 5.7979 | 14.24 | 21 | 0 | 24-HR | ALL | 1ST | 12092424
| 453676 | 518714 | 5.938 | 14.48 | 19 | 0 | 24-HR | ALL | 1ST | 12092424
| 453776 | 518714 | 6.0679 | 16.83 | 20 | 0 | 24-HR | ALL | 1ST | 12092424
| 453876 | 518714 | 6.0724 | 16.46 | 21 | 0 | 24-HR | ALL | 1ST | 12092424
| 459076 | 518714 | 8.8212 | 175.71 | 184 | 0 | 24-HR | ALL | 1ST | 12092224
| 459176 | 518714 | 9.0626 | 172.75 | 172.75 | 0 | 24-HR | ALL | 1ST | 12092224
| 459276 | 518714 | 5.1184 | 144.51 | 201 | 0 | 24-HR | ALL | 1ST | 12010524
| 459376 | 518714 | 5.23 | 125.37 | 201 | 0 | 24-HR | ALL | 1ST | 12010524
| 459476 | 518714 | 5.2728 | 108.73 | 202 | 0 | 24-HR | ALL | 1ST | 12010524
| 459576 | 518714 | 5.2429 | 102.76 | 202 | 0 | 24-HR | ALL | 1ST | 12010524
| 459676 | 518714 | 5.1726 | 100 | 201 | 0 | 24-HR | ALL | 1ST | 12010524
| 459776 | 518714 | 5.0724 | 99.07 | 201 | 0 | 24-HR | ALL | 1ST | 12010524
| 459876 | 518714 | 4.9441 | 101.46 | 184 | 0 | 24-HR | ALL | 1ST | 12010524
| 459976 | 518714 | 4.8117 | 100.01 | 102 | 0 | 24-HR | ALL | 1ST | 12010524
| 460076 | 518714 | 4.6614 | 101.46 | 101.46 | 0 | 24-HR | ALL | 1ST | 12010524
| 460176 | 518714 | 4.5107 | 100.76 | 100.76 | 0 | 24-HR | ALL | 1ST | 12010524
| 460276 | 518714 | 4.357 | 99.98 | 99.98 | 0 | 24-HR | ALL | 1ST | 12010524
| 460376 | 518714 | 4.2093 | 96.83 | 102 | 0 | 24-HR | ALL | 1ST | 12010524
| 460476 | 518714 | 4.0587 | 95.08 | 102 | 0 | 24-HR | ALL | 1ST | 12010524
| 460576 | 518714 | 3.9115 | 92.96 | 102 | 0 | 24-HR | ALL | 1ST | 12010524
| 460676 | 518714 | 3.7777 | 87.27 | 105 | 0 | 24-HR | ALL | 1ST | 12010524
| 460776 | 518714 | 3.62 | 91.61 | 97 | 0 | 24-HR | ALL | 1ST | 12010524
| 460876 | 518714 | 3.4769 | 92.46 | 94 | 0 | 24-HR | ALL | 1ST | 12010524
| 460976 | 518714 | 3.3473 | 90.29 | 93 | 0 | 24-HR | ALL | 1ST | 12010524
| 461076 | 518714 | 3.2227 | 88.17 | 96 | 0 | 24-HR | ALL | 1ST | 12010524
| 461176 | 518714 | 3.1021 | 86.53 | 95 | 0 | 24-HR | ALL | 1ST | 12010524
| 461276 | 518714 | 2.9873 | 84.64 | 94 | 0 | 24-HR | ALL | 1ST | 12010524
| 461376 | 518714 | 2.8778 | 82.62 | 91 | 0 | 24-HR | ALL | 1ST | 12010524
| 461476 | 518714 | 2.7645 | 84.48 | 89 | 0 | 24-HR | ALL | 1ST | 12010524
| 461576 | 518714 | 2.6597 | 84.9 | 84.9 | 0 | 24-HR | ALL | 1ST | 12010524
| 461676 | 518714 | 2.5622 | 84.29 | 84.29 | 0 | 24-HR | ALL | 1ST | 12010524
| 461776 | 518714 | 2.5537 | 78.86 | 167 | 0 | 24-HR | ALL | 1ST | 12012124
| 461876 | 518714 | 2.5397 | 80.45 | 167 | 0 | 24-HR | ALL | 1ST | 12012124
| 461976 | 518714 | 2.5223 | 83.83 | 167 | 0 | 24-HR | ALL | 1ST | 12012124
| 462076 | 518714 | 2.5033 | 86.59 | 167 | 0 | 24-HR | ALL | 1ST | 12012124
| 462176 | 518714 | 2.4603 | 115.04 | 115.04 | 0 | 24-HR | ALL | 1ST | 12012124
| 462276 | 518714 | 2.4253 | 128.81 | 128.81 | 0 | 24-HR | ALL | 1ST | 12012124
| 462376 | 518714 | 2.4025 | 131.57 | 131.57 | 0 | 24-HR | ALL | 1ST | 12012124
| 462476 | 518714 | 2.3808 | 132.37 | 132.37 | 0 | 24-HR | ALL | 1ST | 12012124
| 462576 | 518714 | 2.3635 | 127.97 | 127.97 | 0 | 24-HR | ALL | 1ST | 12012124
| 462676 | 518714 | 2.3526 | 112.22 | 167 | 0 | 24-HR | ALL | 1ST | 12012124
| 462776 | 518714 | 2.331 | 103.71 | 167 | 0 | 24-HR | ALL | 1ST | 12012124
| 462876 | 518714 | 2.3054 | 97.39 | 167 | 0 | 24-HR | ALL | 1ST | 12012124
| 462976 | 518714 | 2.2774 | 92.49 | 167 | 0 | 24-HR | ALL | 1ST | 12012124
| 463076 | 518714 | 2.2478 | 87.17 | 167 | 0 | 24-HR | ALL | 1ST | 12012124
| 463176 | 518714 | 2.2171 | 83.3 | 167 | 0 | 24-HR | ALL | 1ST | 12012124
| 463276 | 518714 | 2.185 | 78.46 | 78.46 | 0 | 24-HR | ALL | 1ST | 12012124
| 463376 | 518714 | 2.1507 | 71.83 | 71.83 | 0 | 24-HR | ALL | 1ST | 12012124
| 463476 | 518714 | 2.1196 | 71.86 | 71.86 | 0 | 24-HR | ALL | 1ST | 12012124
| 463576 | 518714 | 2.0864 | 68.86 | 68.86 | 0 | 24-HR | ALL | 1ST | 12012124
| 463676 | 518714 | 2.0433 | 56.2 | 75 | 0 | 24-HR | ALL | 1ST | 12012124
| 463776 | 518714 | 2.0211 | 65.09 | 73 | 0 | 24-HR | ALL | 1ST | 12012124
| 463876 | 518714 | 2.0003 | 64 | 197 | 0 | 24-HR | ALL | 1ST | 12010724
| 463976 | 518714 | 1.9935 | 67.82 | 197 | 0 | 24-HR | ALL | 1ST | 12010724
| 448976 | 518814 | 1.2031 | 13 | 13 | 0 | 24-HR | ALL | 1ST | 12092324
| 449076 | 518814 | 1.2048 | 11.18 | 13 | 0 | 24-HR | ALL | 1ST | 12092324
| 449176 | 518814 | 1.2177 | 11.97 | 11.97 | 0 | 24-HR | ALL | 1ST | 12092324
| 449276 | 518814 | 1.2179 | 10 | 15 | 0 | 24-HR | ALL | 1ST | 12092324
| 449376 | 518814 | 1.2393 | 12.7 | 12.7 | 0 | 24-HR | ALL | 1ST | 12092324
| 449476 | 518814 | 1.2493 | 13 | 13 | 0 | 24-HR | ALL | 1ST | 12092324
| 449576 | 518814 | 1.26 | 13.48 | 13.48 | 0 | 24-HR | ALL | 1ST | 12092324
| 449676 | 518814 | 1.2589 | 11.7 | 11.7 | 0 | 24-HR | ALL | 1ST | 12092324
| 449776 | 518814 | 1.2662 | 11.67 | 11.67 | 0 | 24-HR | ALL | 1ST | 12092324
| 449876 | 518814 | 1.2628 | 9.56 | 9.56 | 0 | 24-HR | ALL | 1ST | 12092324
| 449976 | 518814 | 1.2542 | 6.24 | 10 | 0 | 24-HR | ALL | 1ST | 12092324
| 450076 | 518814 | 1.2828 | 11.27 | 11.27 | 0 | 24-HR | ALL | 1ST | 12092324
| 450176 | 518814 | 1.2901 | 11.67 | 15 | 0 | 24-HR | ALL | 1ST | 12092324
| 450276 | 518814 | 1.3008 | 12.82 | 15 | 0 | 24-HR | ALL | 1ST | 12092324
| 450376 | 518814 | 1.2965 | 11.15 | 16 | 0 | 24-HR | ALL | 1ST | 12092324
| 450476 | 518814 | 1.305 | 12.08 | 15 | 0 | 24-HR | ALL | 1ST | 12092324
| 450576 | 518814 | 1.3014 | 10.73 | 13 | 0 | 24-HR | ALL | 1ST | 12092324
| 450676 | 518814 | 1.3051 | 10.95 | 10.95 | 0 | 24-HR | ALL | 1ST | 12092324
| 450776 | 518814 | 1.2875 | 6.76 | 11 | 0 | 24-HR | ALL | 1ST | 12092324
| 450876 | 518814 | 1.2918 | 7.78 | 13 | 0 | 24-HR | ALL | 1ST | 12092324
| 450976 | 518814 | 1.3074 | 11.24 | 14 | 0 | 24-HR | ALL | 1ST | 12061524
| 451076 | 518814 | 1.3304 | 12 | 12 | 0 | 24-HR | ALL | 1ST | 12061524
| 451176 | 518814 | 1.3477 | 12 | 14 | 0 | 24-HR | ALL | 1ST | 12061524
| 451276 | 518814 | 1.363 | 12 | 12 | 0 | 24-HR | ALL | 1ST | 12061524
| 451376 | 518814 | 1.3836 | 13.24 | 13.24 | 0 | 24-HR | ALL | 1ST | 12061524
| 451476 | 518814 | 1.3989 | 14 | 18 | 0 | 24-HR | ALL | 1ST | 12061524
| 451576 | 518814 | 1.4288 | 15.1 | 21 | 0 | 24-HR | ALL | 1ST | 12060324
| 451676 | 518814 | 1.4545 | 12.2 | 18 | 0 | 24-HR | ALL | 1ST | 12060324
| 451776 | 518814 | 1.5526 | 14.09 | 14.09 | 0 | 24-HR | ALL | 1ST | 12092424
| 451876 | 518814 | 1.6817 | 13 | 13 | 0 | 24-HR | ALL | 1ST | 12092424
| 451976 | 518814 | 1.8263 | 13.08 | 16 | 0 | 24-HR | ALL | 1ST | 12092424
| 452076 | 518814 | 1.9779 | 11.91 | 13 | 0 | 24-HR | ALL | 1ST | 12092424
| 452176 | 518814 | 2.1574 | 13.88 | 13.88 | 0 | 24-HR | ALL | 1ST | 12092424
| 452276 | 518814 | 2.3266 | 11.2 | 17 | 0 | 24-HR | ALL | 1ST | 12092424
| 452376 | 518814 | 2.5324 | 12.7 | 17 | 0 | 24-HR | ALL | 1ST | 12092424
| 452476 | 518814 | 2.7554 | 14.26 | 14.26 | 0 | 24-HR | ALL | 1ST | 12092424
| 452576 | 518814 | 2.9785 | 13.52 | 13.52 | 0 | 24-HR | ALL | 1ST | 12092424
| 452676 | 518814 | 3.2325 | 14.73 | 14.73 | 0 | 24-HR | ALL | 1ST | 12092424
| 452776 | 518814 | 3.485 | 14 | 14 | 0 | 24-HR | ALL | 1ST | 12092424
| 452876 | 518814 | 3.7685 | 15 | 18 | 0 | 24-HR | ALL | 1ST | 12092424
| 452976 | 518814 | 4.0662 | 15.96 | 20 | 0 | 24-HR | ALL | 1ST | 12092424
| 453076 | 518814 | 4.3891 | 17.88 | 17.88 | 0 | 24-HR | ALL | 1ST | 12092424
| 453176 | 518814 | 4.669 | 16.12 | 21 | 0 | 24-HR | ALL | 1ST | 12092424
| 453276 | 518814 | 4.9833 | 16.7 | 20 | 0 | 24-HR | ALL | 1ST | 12092424
| 453376 | 518814 | 5.2872 | 16.87 | 16.87 | 0 | 24-HR | ALL | 1ST | 12092424
| 453476 | 518814 | 5.5405 | 15.04 | 18 | 0 | 24-HR | ALL | 1ST | 12092424
| 453576 | 518814 | 5.7634 | 13.04 | 19 | 0 | 24-HR | ALL | 1ST | 12092424
| 453676 | 518814 | 6.0523 | 15.88 | 19 | 0 | 24-HR | ALL | 1ST | 12092424
| 453776 | 518814 | 6.1924 | 13.88 | 17 | 0 | 24-HR | ALL | 1ST | 12092424
| 453876 | 518814 | 6.3464 | 15.09 | 18 | 0 | 24-HR | ALL | 1ST | 12092424
| 459076 | 518814 | 5.4456 | 150.95 | 201 | 0 | 24-HR | ALL | 1ST | 12010524
| 459176 | 518814 | 5.5358 | 147.01 | 201 | 0 | 24-HR | ALL | 1ST | 12010524
| 459276 | 518814 | 5.6141 | 129.39 | 202 | 0 | 24-HR | ALL | 1ST | 12010524
| 459376 | 518814 | 5.613 | 117.25 | 202 | 0 | 24-HR | ALL | 1ST | 12010524
| 459476 | 518814 | 5.5653 | 106.28 | 202 | 0 | 24-HR | ALL | 1ST | 12010524
| 459576 | 518814 | 5.466 | 102.3 | 201 | 0 | 24-HR | ALL | 1ST | 12010524
| 459676 | 518814 | 5.3407 | 99.09 | 201 | 0 | 24-HR | ALL | 1ST | 12010524
| 459776 | 518814 | 5.1942 | 97.29 | 201 | 0 | 24-HR | ALL | 1ST | 12010524
| 459876 | 518814 | 5.029 | 97.73 | 186 | 0 | 24-HR | ALL | 1ST | 12010524
| 459976 | 518814 | 4.8532 | 99.12 | 105 | 0 | 24-HR | ALL | 1ST | 12010524
| 460076 | 518814 | 4.6779 | 99.12 | 102 | 0 | 24-HR | ALL | 1ST | 12010524
| 460176 | 518814 | 4.505 | 98.12 | 101 | 0 | 24-HR | ALL | 1ST | 12010524
| 460276 | 518814 | 4.3341 | 97 | 99 | 0 | 24-HR | ALL | 1ST | 12010524
| 460376 | 518814 | 4.1657 | 96.08 | 102 | 0 | 24-HR | ALL | 1ST | 12010524
| 460476 | 518814 | 4.0012 | 95.3 | 102 | 0 | 24-HR | ALL | 1ST | 12010524
| 460576 | 518814 | 3.838 | 95.78 | 95.78 | 0 | 24-HR | ALL | 1ST | 12010524
| 460676 | 518814 | 3.6882 | 93.91 | 93.91 | 0 | 24-HR | ALL | 1ST | 12010524
| 460776 | 518814 | 3.5506 | 90.02 | 94 | 0 | 24-HR | ALL | 1ST | 12010524
| 460876 | 518814 | 3.411 | 88.73 | 91 | 0 | 24-HR | ALL | 1ST | 12010524
| 460976 | 518814 | 3.2721 | 89.36 | 92 | 0 | 24-HR | ALL | 1ST | 12010524
| 461076 | 518814 | 3.1409 | 89.57 | 89.57 | 0 | 24-HR | ALL | 1ST | 12010524
| 461176 | 518814 | 3.0236 | 86.97 | 90 | 0 | 24-HR | ALL | 1ST | 12010524
| 461276 | 518814 | 2.915 | 83.12 | 90 | 0 | 24-HR | ALL | 1ST | 12010524
| 461376 | 518814 | 2.8273 | 82.3 | 89 | 0 | 24-HR | ALL | 1ST | 12012124
| 461476 | 518814 | 2.8187 | 80.15 | 89 | 0 | 24-HR | ALL | 1ST | 12012124
| 461576 | 518814 | 2.8031 | 80.84 | 87 | 0 | 24-HR | ALL | 1ST | 12012124
| 461676 | 518814 | 2.7892 | 74.24 | 167 | 0 | 24-HR | ALL | 1ST | 12012124
| 461776 | 518814 | 2.7669 | 75.02 | 167 | 0 | 24-HR | ALL | 1ST | 12012124
| 461876 | 518814 | 2.7399 | 81.12 | 167 | 0 | 24-HR | ALL | 1ST | 12012124
| 461976 | 518814 | 2.7141 | 80.7 | 167 | 0 | 24-HR | ALL | 1ST | 12012124
| 462076 | 518814 | 2.6831 | 88.44 | 167 | 0 | 24-HR | ALL | 1ST | 12012124
| 462176 | 518814 | 2.629 | 119.94 | 166 | 0 | 24-HR | ALL | 1ST | 12012124
| 462276 | 518814 | 2.5895 | 129.86 | 129.86 | 0 | 24-HR | ALL | 1ST | 12012124
| 462376 | 518814 | 2.8122 | 138.84 | 138.84 | 0 | 24-HR | ALL | 1ST | 12080924
| 462476 | 518814 | 3.7617 | 146.15 | 146.15 | 0 | 24-HR | ALL | 1ST | 12080924
| 462576 | 518814 | 2.5046 | 136.36 | 136.36 | 0 | 24-HR | ALL | 1ST | 12080924
| 462676 | 518814 | 2.4752 | 123.7 | 167 | 0 | 24-HR | ALL | 1ST | 12012124
| 462776 | 518814 | 2.4495 | 113.18 | 167 | 0 | 24-HR | ALL | 1ST | 12012124
| 462876 | 518814 | 2.4193 | 103.4 | 167 | 0 | 24-HR | ALL | 1ST | 12012124
| 462976 | 518814 | 2.3855 | 96.79 | 167 | 0 | 24-HR | ALL | 1ST | 12012124
| 463076 | 518814 | 2.3496 | 89.15 | 167 | 0 | 24-HR | ALL | 1ST | 12012124
| 463176 | 518814 | 2.3123 | 83.57 | 167 | 0 | 24-HR | ALL | 1ST | 12012124
| 463276 | 518814 | 2.2748 | 79.94 | 167 | 0 | 24-HR | ALL | 1ST | 12012124
| 463376 | 518814 | 2.2355 | 74.2 | 74.2 | 0 | 24-HR | ALL | 1ST | 12012124
| 463476 | 518814 | 2.195 | 68.08 | 68.08 | 0 | 24-HR | ALL | 1ST | 12012124
| 463576 | 518814 | 2.1558 | 64.31 | 68 | 0 | 24-HR | ALL | 1ST | 12012124
| 463676 | 518814 | 2.1141 | 57.41 | 67 | 0 | 24-HR | ALL | 1ST | 12010724
| 463776 | 518814 | 2.0968 | 66.08 | 66.08 | 0 | 24-HR | ALL | 1ST | 12010724
| 463876 | 518814 | 2.0912 | 66.82 | 66.82 | 0 | 24-HR | ALL | 1ST | 12010724
| 463976 | 518814 | 2.0863 | 66.41 | 73 | 0 | 24-HR | ALL | 1ST | 12010724
| 448976 | 518914 | 1.1677 | 12.36 | 12.36 | 0 | 24-HR | ALL | 1ST | 12092324
| 449076 | 518914 | 1.1742 | 11.3 | 11.3 | 0 | 24-HR | ALL | 1ST | 12092324
| 449176 | 518914 | 1.1793 | 10 | 12 | 0 | 24-HR | ALL | 1ST | 12092324
| 449276 | 518914 | 1.1898 | 10 | 10 | 0 | 24-HR | ALL | 1ST | 12092324
| 449376 | 518914 | 1.2032 | 10.76 | 10.76 | 0 | 24-HR | ALL | 1ST | 12092324
| 449476 | 518914 | 1.211 | 10.24 | 11 | 0 | 24-HR | ALL | 1ST | 12092324
| 449576 | 518914 | 1.2277 | 11.79 | 11.79 | 0 | 24-HR | ALL | 1ST | 12092324
| 449676 | 518914 | 1.2322 | 10.67 | 10.67 | 0 | 24-HR | ALL | 1ST | 12092324
| 449776 | 518914 | 1.2464 | 11.75 | 11.75 | 0 | 24-HR | ALL | 1ST | 12092324
| 449876 | 518914 | 1.2389 | 8.13 | 8.13 | 0 | 24-HR | ALL | 1ST | 12092324
| 449976 | 518914 | 1.2426 | 7.12 | 7.12 | 0 | 24-HR | ALL | 1ST | 12092324
| 450076 | 518914 | 1.2674 | 11.01 | 11.01 | 0 | 24-HR | ALL | 1ST | 12092324
| 450176 | 518914 | 1.2745 | 10.93 | 13 | 0 | 24-HR | ALL | 1ST | 12092324
| 450276 | 518914 | 1.281 | 10.84 | 17 | 0 | 24-HR | ALL | 1ST | 12092324
| 450376 | 518914 | 1.2885 | 11.03 | 15 | 0 | 24-HR | ALL | 1ST | 12092324
| 450476 | 518914 | 1.2976 | 11.64 | 11.64 | 0 | 24-HR | ALL | 1ST | 12092324
| 450576 | 518914 | 1.2977 | 10.52 | 10.52 | 0 | 24-HR | ALL | 1ST | 12092324
| 450676 | 518914 | 1.2871 | 7.03 | 12 | 0 | 24-HR | ALL | 1ST | 12092324
| 450776 | 518914 | 1.286 | 5.85 | 11 | 0 | 24-HR | ALL | 1ST | 12092324
| 450876 | 518914 | 1.287 | 5.7 | 14 | 0 | 24-HR | ALL | 1ST | 12092324
| 450976 | 518914 | 1.3005 | 9.02 | 15 | 0 | 24-HR | ALL | 1ST | 12092324
| 451076 | 518914 | 1.307 | 10.79 | 14 | 0 | 24-HR | ALL | 1ST | 12092324
| 451176 | 518914 | 1.3054 | 11 | 11 | 0 | 24-HR | ALL | 1ST | 12092324
| 451276 | 518914 | 1.309 | 11.77 | 13 | 0 | 24-HR | ALL | 1ST | 12061524
| 451376 | 518914 | 1.3352 | 13.21 | 13.21 | 0 | 24-HR | ALL | 1ST | 12061524
| 451476 | 518914 | 1.3533 | 13.45 | 17 | 0 | 24-HR | ALL | 1ST | 12061524
| 451576 | 518914 | 1.3774 | 15 | 19 | 0 | 24-HR | ALL | 1ST | 12061524
| 451676 | 518914 | 1.3996 | 13.64 | 17 | 0 | 24-HR | ALL | 1ST | 12060324
| 451776 | 518914 | 1.4355 | 12.09 | 13 | 0 | 24-HR | ALL | 1ST | 12060324
| 451876 | 518914 | 1.4739 | 11.23 | 15 | 0 | 24-HR | ALL | 1ST | 12060324
| 451976 | 518914 | 1.5544 | 10.5 | 16 | 0 | 24-HR | ALL | 1ST | 12092424
| 452076 | 518914 | 1.6925 | 10.15 | 14 | 0 | 24-HR | ALL | 1ST | 12092424
| 452176 | 518914 | 1.8559 | 12.8 | 12.8 | 0 | 24-HR | ALL | 1ST | 12092424
| 452276 | 518914 | 2.0143 | 11 | 14 | 0 | 24-HR | ALL | 1ST | 12092424
| 452376 | 518914 | 2.1899 | 10.09 | 24 | 0 | 24-HR | ALL | 1ST | 12092424
| 452476 | 518914 | 2.3913 | 11.02 | 24 | 0 | 24-HR | ALL | 1ST | 12092424
| 452576 | 518914 | 2.6072 | 11.43 | 24 | 0 | 24-HR | ALL | 1ST | 12092424
| 452676 | 518914 | 2.8415 | 11.91 | 16 | 0 | 24-HR | ALL | 1ST | 12092424
| 452776 | 518914 | 3.1083 | 14 | 14 | 0 | 24-HR | ALL | 1ST | 12092424
| 452876 | 518914 | 3.3786 | 14.15 | 18 | 0 | 24-HR | ALL | 1ST | 12092424
| 452976 | 518914 | 3.6743 | 15 | 17 | 0 | 24-HR | ALL | 1ST | 12092424
| 453076 | 518914 | 4.0004 | 16.82 | 16.82 | 0 | 24-HR | ALL | 1ST | 12092424
| 453176 | 518914 | 4.3308 | 17.5 | 17.5 | 0 | 24-HR | ALL | 1ST | 12092424
| 453276 | 518914 | 4.6475 | 16.39 | 18 | 0 | 24-HR | ALL | 1ST | 12092424
| 453376 | 518914 | 4.9834 | 16.21 | 18 | 0 | 24-HR | ALL | 1ST | 12092424
| 453476 | 518914 | 5.2914 | 14.49 | 16 | 0 | 24-HR | ALL | 1ST | 12092424
| 453576 | 518914 | 5.5866 | 12.76 | 17 | 0 | 24-HR | ALL | 1ST | 12092424
| 453676 | 518914 | 5.8393 | 10.05 | 17 | 0 | 24-HR | ALL | 1ST | 12092424
| 453776 | 518914 | 6.2166 | 14.5 | 17 | 0 | 24-HR | ALL | 1ST | 12092424
| 453876 | 518914 | 6.4754 | 15.24 | 17 | 0 | 24-HR | ALL | 1ST | 12092424
| 459076 | 518914 | 6.0541 | 131.4 | 209 | 0 | 24-HR | ALL | 1ST | 12010524
| 459176 | 518914 | 6.0329 | 129.3 | 202 | 0 | 24-HR | ALL | 1ST | 12010524
| 459276 | 518914 | 5.9753 | 122.16 | 202 | 0 | 24-HR | ALL | 1ST | 12010524
| 459376 | 518914 | 5.8859 | 112.15 | 202 | 0 | 24-HR | ALL | 1ST | 12010524
| 459476 | 518914 | 5.7527 | 106.91 | 202 | 0 | 24-HR | ALL | 1ST | 12010524
| 459576 | 518914 | 5.6055 | 99.61 | 201 | 0 | 24-HR | ALL | 1ST | 12010524
| 459676 | 518914 | 5.4265 | 97.97 | 201 | 0 | 24-HR | ALL | 1ST | 12010524
| 459776 | 518914 | 5.2375 | 96.71 | 201 | 0 | 24-HR | ALL | 1ST | 12010524
| 459876 | 518914 | 5.029 | 99.7 | 184 | 0 | 24-HR | ALL | 1ST | 12010524
| 459976 | 518914 | 4.8396 | 97.23 | 102 | 0 | 24-HR | ALL | 1ST | 12010524
| 460076 | 518914 | 4.6409 | 97.85 | 102 | 0 | 24-HR | ALL | 1ST | 12010524
| 460176 | 518914 | 4.4522 | 96.91 | 103 | 0 | 24-HR | ALL | 1ST | 12010524
| 460276 | 518914 | 4.2607 | 98.21 | 100 | 0 | 24-HR | ALL | 1ST | 12010524
| 460376 | 518914 | 4.0717 | 100.64 | 100.64 | 0 | 24-HR | ALL | 1ST | 12010524
| 460476 | 518914 | 3.9079 | 98.21 | 98.21 | 0 | 24-HR | ALL | 1ST | 12010524
| 460576 | 518914 | 3.755 | 94.76 | 94.76 | 0 | 24-HR | ALL | 1ST | 12010524
| 460676 | 518914 | 3.5991 | 94.23 | 94.23 | 0 | 24-HR | ALL | 1ST | 12010524
| 460776 | 518914 | 3.4487 | 94.3 | 94.3 | 0 | 24-HR | ALL | 1ST | 12010524
| 460876 | 518914 | 3.3102 | 93 | 93 | 0 | 24-HR | ALL | 1ST | 12010524
| 460976 | 518914 | 3.1871 | 88.92 | 91 | 0 | 24-HR | ALL | 1ST | 12010524
| 461076 | 518914 | 3.1305 | 87.64 | 87.64 | 0 | 24-HR | ALL | 1ST | 12012124
| 461176 | 518914 | 3.1226 | 85.18 | 86 | 0 | 24-HR | ALL | 1ST | 12012124
| 461276 | 518914 | 3.1095 | 82.13 | 85 | 0 | 24-HR | ALL | 1ST | 12012124
| 461376 | 518914 | 3.0889 | 81.24 | 83 | 0 | 24-HR | ALL | 1ST | 12012124
| 461476 | 518914 | 3.0661 | 78.03 | 87 | 0 | 24-HR | ALL | 1ST | 12012124
| 461576 | 518914 | 3.0358 | 80.36 | 86 | 0 | 24-HR | ALL | 1ST | 12012124
| 461676 | 518914 | 3.0063 | 76 | 167 | 0 | 24-HR | ALL | 1ST | 12012124
| 461776 | 518914 | 2.9715 | 78.24 | 167 | 0 | 24-HR | ALL | 1ST | 12012124
| 461876 | 518914 | 2.9348 | 80.87 | 167 | 0 | 24-HR | ALL | 1ST | 12012124
| 461976 | 518914 | 2.897 | 82.7 | 167 | 0 | 24-HR | ALL | 1ST | 12012124
| 462076 | 518914 | 2.8567 | 89.12 | 167 | 0 | 24-HR | ALL | 1ST | 12012124
| 462176 | 518914 | 2.8061 | 109.19 | 167 | 0 | 24-HR | ALL | 1ST | 12012124
| 462276 | 518914 | 2.7539 | 123.75 | 167 | 0 | 24-HR | ALL | 1ST | 12012124
| 462376 | 518914 | 3.6262 | 144.65 | 144.65 | 0 | 24-HR | ALL | 1ST | 12080924
| 462476 | 518914 | 6.8264 | 163.13 | 163.13 | 0 | 24-HR | ALL | 1ST | 12080924
| 462576 | 518914 | 3.0167 | 140.77 | 140.77 | 0 | 24-HR | ALL | 1ST | 12080924
| 462676 | 518914 | 2.5964 | 124.88 | 167 | 0 | 24-HR | ALL | 1ST | 12012124
| 462776 | 518914 | 2.5639 | 112.7 | 167 | 0 | 24-HR | ALL | 1ST | 12012124
| 462876 | 518914 | 2.5256 | 104.33 | 167 | 0 | 24-HR | ALL | 1ST | 12012124
| 462976 | 518914 | 2.4848 | 96.94 | 167 | 0 | 24-HR | ALL | 1ST | 12012124
| 463076 | 518914 | 2.4422 | 89.35 | 167 | 0 | 24-HR | ALL | 1ST | 12012124
| 463176 | 518914 | 2.3988 | 83.97 | 167 | 0 | 24-HR | ALL | 1ST | 12012124
| 463276 | 518914 | 2.3566 | 82.36 | 167 | 0 | 24-HR | ALL | 1ST | 12012124
| 463376 | 518914 | 2.3117 | 75.77 | 75.77 | 0 | 24-HR | ALL | 1ST | 12012124
| 463476 | 518914 | 2.2653 | 68.56 | 72 | 0 | 24-HR | ALL | 1ST | 12012124
| 463576 | 518914 | 2.2165 | 56.89 | 72 | 0 | 24-HR | ALL | 1ST | 12010724
| 463676 | 518914 | 2.2166 | 53.3 | 72 | 0 | 24-HR | ALL | 1ST | 12010724
| 463776 | 518914 | 2.1858 | 67.05 | 67.05 | 0 | 24-HR | ALL | 1ST | 12010724
| 463876 | 518914 | 2.1776 | 66.97 | 66.97 | 0 | 24-HR | ALL | 1ST | 12010724
| 463976 | 518914 | 2.1713 | 65 | 70 | 0 | 24-HR | ALL | 1ST | 12010724
| 448976 | 519014 | 1.134 | 12.46 | 12.46 | 0 | 24-HR | ALL | 1ST | 12092324
| 449076 | 519014 | 1.1423 | 11.62 | 11.62 | 0 | 24-HR | ALL | 1ST | 12092324
| 449176 | 519014 | 1.1515 | 11 | 11 | 0 | 24-HR | ALL | 1ST | 12092324
| 449276 | 519014 | 1.1612 | 10.54 | 10.54 | 0 | 24-HR | ALL | 1ST | 12092324
| 449376 | 519014 | 1.1834 | 13.15 | 13.15 | 0 | 24-HR | ALL | 1ST | 12092324
| 449476 | 519014 | 1.1876 | 11.44 | 13 | 0 | 24-HR | ALL | 1ST | 12092324
| 449576 | 519014 | 1.193 | 10 | 14 | 0 | 24-HR | ALL | 1ST | 12092324
| 449676 | 519014 | 1.2186 | 13.39 | 13.39 | 0 | 24-HR | ALL | 1ST | 12092324
| 449776 | 519014 | 1.221 | 11.47 | 11.47 | 0 | 24-HR | ALL | 1ST | 12092324
| 449876 | 519014 | 1.2112 | 6.51 | 10 | 0 | 24-HR | ALL | 1ST | 12092324
| 449976 | 519014 | 1.225 | 7.61 | 7.61 | 0 | 24-HR | ALL | 1ST | 12092324
| 450076 | 519014 | 1.2509 | 11.48 | 13 | 0 | 24-HR | ALL | 1ST | 12092324
| 450176 | 519014 | 1.2612 | 11.67 | 11.67 | 0 | 24-HR | ALL | 1ST | 12092324
| 450276 | 519014 | 1.2766 | 13 | 13 | 0 | 24-HR | ALL | 1ST | 12092324
| 450376 | 519014 | 1.2807 | 12 | 12 | 0 | 24-HR | ALL | 1ST | 12092324
| 450476 | 519014 | 1.2846 | 11 | 13 | 0 | 24-HR | ALL | 1ST | 12092324
| 450576 | 519014 | 1.3021 | 13 | 13 | 0 | 24-HR | ALL | 1ST | 12092324
| 450676 | 519014 | 1.2912 | 9 | 11 | 0 | 24-HR | ALL | 1ST | 12092324
| 450776 | 519014 | 1.2916 | 7.64 | 7.64 | 0 | 24-HR | ALL | 1ST | 12092324
| 450876 | 519014 | 1.2847 | 4.93 | 13 | 0 | 24-HR | ALL | 1ST | 12092324
| 450976 | 519014 | 1.2991 | 8.01 | 13 | 0 | 24-HR | ALL | 1ST | 12092324
| 451076 | 519014 | 1.303 | 8.65 | 13 | 0 | 24-HR | ALL | 1ST | 12092324
| 451176 | 519014 | 1.3202 | 12.32 | 12.32 | 0 | 24-HR | ALL | 1ST | 12092324
| 451276 | 519014 | 1.3233 | 13.02 | 13.02 | 0 | 24-HR | ALL | 1ST | 12092324
| 451376 | 519014 | 1.3324 | 15 | 15 | 0 | 24-HR | ALL | 1ST | 12092324
| 451476 | 519014 | 1.3233 | 13.62 | 13.62 | 0 | 24-HR | ALL | 1ST | 12092324
| 451576 | 519014 | 1.3201 | 13.43 | 16 | 0 | 24-HR | ALL | 1ST | 12061524
| 451676 | 519014 | 1.3204 | 9.9 | 17 | 0 | 24-HR | ALL | 1ST | 12060324
| 451776 | 519014 | 1.3718 | 12.86 | 15 | 0 | 24-HR | ALL | 1ST | 12060324
| 451876 | 519014 | 1.4152 | 12.41 | 12.41 | 0 | 24-HR | ALL | 1ST | 12060324
| 451976 | 519014 | 1.4566 | 10.91 | 14 | 0 | 24-HR | ALL | 1ST | 12060324
| 452076 | 519014 | 1.5058 | 11.83 | 11.83 | 0 | 24-HR | ALL | 1ST | 12060324
| 452176 | 519014 | 1.5578 | 9.97 | 14 | 0 | 24-HR | ALL | 1ST | 12092424
| 452276 | 519014 | 1.6998 | 8.91 | 14 | 0 | 24-HR | ALL | 1ST | 12092424
| 452376 | 519014 | 1.8624 | 9.46 | 24 | 0 | 24-HR | ALL | 1ST | 12092424
| 452476 | 519014 | 2.0492 | 11.54 | 24 | 0 | 24-HR | ALL | 1ST | 12092424
| 452576 | 519014 | 2.2337 | 9.83 | 24 | 0 | 24-HR | ALL | 1ST | 12092424
| 452676 | 519014 | 2.4491 | 10.47 | 15 | 0 | 24-HR | ALL | 1ST | 12092424
| 452776 | 519014 | 2.6801 | 10.48 | 15 | 0 | 24-HR | ALL | 1ST | 12092424
| 452876 | 519014 | 2.9484 | 12.56 | 15 | 0 | 24-HR | ALL | 1ST | 12092424
| 452976 | 519014 | 3.2417 | 14.62 | 16 | 0 | 24-HR | ALL | 1ST | 12092424
| 453076 | 519014 | 3.5434 | 15.03 | 18 | 0 | 24-HR | ALL | 1ST | 12092424
| 453176 | 519014 | 3.8696 | 15.65 | 15.65 | 0 | 24-HR | ALL | 1ST | 12092424
| 453276 | 519014 | 4.2092 | 15.68 | 17 | 0 | 24-HR | ALL | 1ST | 12092424
| 453376 | 519014 | 4.5315 | 13.44 | 17 | 0 | 24-HR | ALL | 1ST | 12092424
| 453476 | 519014 | 4.8889 | 12.94 | 16 | 0 | 24-HR | ALL | 1ST | 12092424
| 453576 | 519014 | 5.2726 | 13.54 | 13.54 | 0 | 24-HR | ALL | 1ST | 12092424
| 453676 | 519014 | 5.6465 | 13.56 | 16 | 0 | 24-HR | ALL | 1ST | 12092424
| 453776 | 519014 | 6.0198 | 14 | 16 | 0 | 24-HR | ALL | 1ST | 12092424
| 453876 | 519014 | 6.4156 | 16.18 | 16.18 | 0 | 24-HR | ALL | 1ST | 12092424
| 459076 | 519014 | 6.4743 | 127.38 | 209 | 0 | 24-HR | ALL | 1ST | 12010524
| 459176 | 519014 | 6.3663 | 120.17 | 208 | 0 | 24-HR | ALL | 1ST | 12010524
| 459276 | 519014 | 6.2095 | 116.8 | 202 | 0 | 24-HR | ALL | 1ST | 12010524
| 459376 | 519014 | 6.0337 | 111.38 | 202 | 0 | 24-HR | ALL | 1ST | 12010524
| 459476 | 519014 | 5.8515 | 103.46 | 202 | 0 | 24-HR | ALL | 1ST | 12010524
| 459576 | 519014 | 5.6409 | 100.99 | 201 | 0 | 24-HR | ALL | 1ST | 12010524
| 459676 | 519014 | 5.4264 | 98.53 | 201 | 0 | 24-HR | ALL | 1ST | 12010524
| 459776 | 519014 | 5.2082 | 97 | 201 | 0 | 24-HR | ALL | 1ST | 12010524
| 459876 | 519014 | 4.9884 | 96.62 | 186 | 0 | 24-HR | ALL | 1ST | 12010524
| 459976 | 519014 | 4.7729 | 96.49 | 100 | 0 | 24-HR | ALL | 1ST | 12010524
| 460076 | 519014 | 4.533 | 103.81 | 103.81 | 0 | 24-HR | ALL | 1ST | 12010524
| 460176 | 519014 | 4.3346 | 103.3 | 103.3 | 0 | 24-HR | ALL | 1ST | 12010524
| 460276 | 519014 | 4.1565 | 99.98 | 99.98 | 0 | 24-HR | ALL | 1ST | 12010524
| 460376 | 519014 | 3.9788 | 98.71 | 98.71 | 0 | 24-HR | ALL | 1ST | 12010524
| 460476 | 519014 | 3.8133 | 96.59 | 96.59 | 0 | 24-HR | ALL | 1ST | 12010524
| 460576 | 519014 | 3.658 | 93.99 | 93.99 | 0 | 24-HR | ALL | 1ST | 12010524
| 460676 | 519014 | 3.5008 | 94.2 | 94.2 | 0 | 24-HR | ALL | 1ST | 12010524
| 460776 | 519014 | 3.4819 | 93.76 | 93.76 | 0 | 24-HR | ALL | 1ST | 12012124
| 460876 | 519014 | 3.4757 | 90.96 | 90.96 | 0 | 24-HR | ALL | 1ST | 12012124
| 460976 | 519014 | 3.4624 | 87.83 | 90 | 0 | 24-HR | ALL | 1ST | 12012124
| 461076 | 519014 | 3.4432 | 84.01 | 91 | 0 | 24-HR | ALL | 1ST | 12012124
| 461176 | 519014 | 3.4161 | 81.38 | 87 | 0 | 24-HR | ALL | 1ST | 12012124
| 461276 | 519014 | 3.3796 | 83.54 | 83.54 | 0 | 24-HR | ALL | 1ST | 12012124
| 461376 | 519014 | 3.3428 | 82.54 | 82.54 | 0 | 24-HR | ALL | 1ST | 12012124
| 461476 | 519014 | 3.3048 | 77.87 | 85 | 0 | 24-HR | ALL | 1ST | 12012124
| 461576 | 519014 | 3.2617 | 75.75 | 166 | 0 | 24-HR | ALL | 1ST | 12012124
| 461676 | 519014 | 3.2155 | 77.39 | 167 | 0 | 24-HR | ALL | 1ST | 12012124
| 461776 | 519014 | 3.1674 | 81.57 | 167 | 0 | 24-HR | ALL | 1ST | 12012124
| 461876 | 519014 | 3.119 | 83.25 | 167 | 0 | 24-HR | ALL | 1ST | 12012124
| 461976 | 519014 | 3.0695 | 86.24 | 167 | 0 | 24-HR | ALL | 1ST | 12012124
| 462076 | 519014 | 3.0188 | 91.63 | 167 | 0 | 24-HR | ALL | 1ST | 12012124
| 462176 | 519014 | 2.9609 | 108.61 | 167 | 0 | 24-HR | ALL | 1ST | 12012124
| 462276 | 519014 | 2.8994 | 123.48 | 167 | 0 | 24-HR | ALL | 1ST | 12012124
| 462376 | 519014 | 3.8139 | 146.27 | 167 | 0 | 24-HR | ALL | 1ST | 12080924
| 462476 | 519014 | 7.2236 | 163.89 | 163.89 | 0 | 24-HR | ALL | 1ST | 12113024
| 462576 | 519014 | 3.6306 | 146.18 | 167 | 0 | 24-HR | ALL | 1ST | 12080924
| 462676 | 519014 | 2.7055 | 126.47 | 167 | 0 | 24-HR | ALL | 1ST | 12012124
| 462776 | 519014 | 2.6677 | 109.46 | 167 | 0 | 24-HR | ALL | 1ST | 12012124
| 462876 | 519014 | 2.6212 | 100.93 | 167 | 0 | 24-HR | ALL | 1ST | 12012124
| 462976 | 519014 | 2.573 | 94.99 | 167 | 0 | 24-HR | ALL | 1ST | 12012124
| 463076 | 519014 | 2.5253 | 94.62 | 167 | 0 | 24-HR | ALL | 1ST | 12012124
| 463176 | 519014 | 2.476 | 86.93 | 167 | 0 | 24-HR | ALL | 1ST | 12012124
| 463276 | 519014 | 2.4279 | 83.44 | 167 | 0 | 24-HR | ALL | 1ST | 12012124
| 463376 | 519014 | 2.3741 | 71.74 | 167 | 0 | 24-HR | ALL | 1ST | 12012124
| 463476 | 519014 | 2.323 | 65.68 | 167 | 0 | 24-HR | ALL | 1ST | 12012124
| 463576 | 519014 | 2.3016 | 59.04 | 154 | 0 | 24-HR | ALL | 1ST | 12010724
| 463676 | 519014 | 2.304 | 52.46 | 155 | 0 | 24-HR | ALL | 1ST | 12010724
| 463776 | 519014 | 2.2732 | 62.85 | 70 | 0 | 24-HR | ALL | 1ST | 12010724
| 463876 | 519014 | 2.2563 | 66.53 | 66.53 | 0 | 24-HR | ALL | 1ST | 12010724
| 463976 | 519014 | 2.2458 | 65.35 | 68 | 0 | 24-HR | ALL | 1ST | 12010724
| 448976 | 519114 | 1.0892 | 9.44 | 13 | 0 | 24-HR | ALL | 1ST | 12092324
| 449076 | 519114 | 1.0998 | 9.04 | 12 | 0 | 24-HR | ALL | 1ST | 12092324
| 449176 | 519114 | 1.1119 | 9.03 | 9.03 | 0 | 24-HR | ALL | 1ST | 12092324
| 449276 | 519114 | 1.1284 | 10.28 | 10.28 | 0 | 24-HR | ALL | 1ST | 12092324
| 449376 | 519114 | 1.1361 | 9 | 11 | 0 | 24-HR | ALL | 1ST | 12092324
| 449476 | 519114 | 1.1557 | 11.03 | 11.03 | 0 | 24-HR | ALL | 1ST | 12092324
| 449576 | 519114 | 1.1699 | 11.52 | 11.52 | 0 | 24-HR | ALL | 1ST | 12092324
| 449676 | 519114 | 1.1775 | 10.31 | 10.31 | 0 | 24-HR | ALL | 1ST | 12092324
| 449776 | 519114 | 1.1928 | 11.12 | 11.12 | 0 | 24-HR | ALL | 1ST | 12092324
| 449876 | 519114 | 1.1903 | 7.4 | 7.4 | 0 | 24-HR | ALL | 1ST | 12092324
| 449976 | 519114 | 1.195 | 5.61 | 10 | 0 | 24-HR | ALL | 1ST | 12092324
| 450076 | 519114 | 1.2152 | 8.15 | 11 | 0 | 24-HR | ALL | 1ST | 12092324
| 450176 | 519114 | 1.2278 | 8.56 | 13 | 0 | 24-HR | ALL | 1ST | 12092324
| 450276 | 519114 | 1.2522 | 11.86 | 11.86 | 0 | 24-HR | ALL | 1ST | 12092324
| 450376 | 519114 | 1.2644 | 12.15 | 12.15 | 0 | 24-HR | ALL | 1ST | 12092324
| 450476 | 519114 | 1.2744 | 12 | 12 | 0 | 24-HR | ALL | 1ST | 12092324
| 450576 | 519114 | 1.285 | 12.04 | 12.04 | 0 | 24-HR | ALL | 1ST | 12092324
| 450676 | 519114 | 1.2811 | 8.87 | 8.87 | 0 | 24-HR | ALL | 1ST | 12092324
| 450776 | 519114 | 1.2869 | 8.16 | 8.16 | 0 | 24-HR | ALL | 1ST | 12092324
| 450876 | 519114 | 1.2891 | 7.04 | 7.04 | 0 | 24-HR | ALL | 1ST | 12092324
| 450976 | 519114 | 1.2905 | 6.1 | 10 | 0 | 24-HR | ALL | 1ST | 12092324
| 451076 | 519114 | 1.3017 | 7.85 | 12 | 0 | 24-HR | ALL | 1ST | 12092324
| 451176 | 519114 | 1.3147 | 10.09 | 10.09 | 0 | 24-HR | ALL | 1ST | 12092324
| 451276 | 519114 | 1.3264 | 12.03 | 12.03 | 0 | 24-HR | ALL | 1ST | 12092324
| 451376 | 519114 | 1.3449 | 15.32 | 15.32 | 0 | 24-HR | ALL | 1ST | 12092324
| 451476 | 519114 | 1.3445 | 14.96 | 14.96 | 0 | 24-HR | ALL | 1ST | 12092324
| 451576 | 519114 | 1.3397 | 13.88 | 15 | 0 | 24-HR | ALL | 1ST | 12092324
| 451676 | 519114 | 1.3266 | 11.07 | 14 | 0 | 24-HR | ALL | 1ST | 12092324
| 451776 | 519114 | 1.33 | 12 | 12 | 0 | 24-HR | ALL | 1ST | 12092324
| 451876 | 519114 | 1.3437 | 11.97 | 11.97 | 0 | 24-HR | ALL | 1ST | 12060324
| 451976 | 519114 | 1.3891 | 11 | 11 | 0 | 24-HR | ALL | 1ST | 12060324
| 452076 | 519114 | 1.429 | 7.09 | 13 | 0 | 24-HR | ALL | 1ST | 12060324
| 452176 | 519114 | 1.4824 | 8.27 | 13 | 0 | 24-HR | ALL | 1ST | 12060324
| 452276 | 519114 | 1.5374 | 9.36 | 9.36 | 0 | 24-HR | ALL | 1ST | 12060324
| 452376 | 519114 | 1.5931 | 10.14 | 10.14 | 0 | 24-HR | ALL | 1ST | 12060324
| 452476 | 519114 | 1.707 | 10.12 | 13 | 0 | 24-HR | ALL | 1ST | 12092424
| 452576 | 519114 | 1.8866 | 12.08 | 12.08 | 0 | 24-HR | ALL | 1ST | 12092424
| 452676 | 519114 | 2.0691 | 10.88 | 13 | 0 | 24-HR | ALL | 1ST | 12092424
| 452776 | 519114 | 2.2708 | 9.91 | 14 | 0 | 24-HR | ALL | 1ST | 12092424
| 452876 | 519114 | 2.5167 | 12.48 | 15 | 0 | 24-HR | ALL | 1ST | 12092424
| 452976 | 519114 | 2.7756 | 13.3 | 15 | 0 | 24-HR | ALL | 1ST | 12092424
| 453076 | 519114 | 3.0592 | 14.03 | 18 | 0 | 24-HR | ALL | 1ST | 12092424
| 453176 | 519114 | 3.3544 | 13.36 | 18 | 0 | 24-HR | ALL | 1ST | 12092424
| 453276 | 519114 | 3.6983 | 14.82 | 17 | 0 | 24-HR | ALL | 1ST | 12092424
| 453376 | 519114 | 4.0405 | 14 | 16 | 0 | 24-HR | ALL | 1ST | 12092424
| 453476 | 519114 | 4.4398 | 15.56 | 15.56 | 0 | 24-HR | ALL | 1ST | 12092424
| 453576 | 519114 | 4.8132 | 14.12 | 14.12 | 0 | 24-HR | ALL | 1ST | 12092424
| 453676 | 519114 | 5.2035 | 13.03 | 13.03 | 0 | 24-HR | ALL | 1ST | 12092424
| 453776 | 519114 | 5.6616 | 14.92 | 14.92 | 0 | 24-HR | ALL | 1ST | 12092424
| 453876 | 519114 | 6.1014 | 15.73 | 15.73 | 0 | 24-HR | ALL | 1ST | 12092424
| 459076 | 519114 | 6.7433 | 123.13 | 207 | 0 | 24-HR | ALL | 1ST | 12010524
| 459176 | 519114 | 6.5475 | 115.15 | 207 | 0 | 24-HR | ALL | 1ST | 12010524
| 459276 | 519114 | 6.315 | 112.61 | 202 | 0 | 24-HR | ALL | 1ST | 12010524
| 459376 | 519114 | 6.0651 | 111.73 | 201 | 0 | 24-HR | ALL | 1ST | 12010524
| 459476 | 519114 | 5.84 | 104.15 | 201 | 0 | 24-HR | ALL | 1ST | 12010524
| 459576 | 519114 | 5.5987 | 101 | 201 | 0 | 24-HR | ALL | 1ST | 12010524
| 459676 | 519114 | 5.3528 | 99.94 | 201 | 0 | 24-HR | ALL | 1ST | 12010524
| 459776 | 519114 | 5.1214 | 97.36 | 189 | 0 | 24-HR | ALL | 1ST | 12010524
| 459876 | 519114 | 4.8838 | 98 | 184 | 0 | 24-HR | ALL | 1ST | 12010524
| 459976 | 519114 | 4.655 | 98.96 | 98.96 | 0 | 24-HR | ALL | 1ST | 12010524
| 460076 | 519114 | 4.4148 | 104.76 | 104.76 | 0 | 24-HR | ALL | 1ST | 12010524
| 460176 | 519114 | 4.2379 | 99.12 | 99.12 | 0 | 24-HR | ALL | 1ST | 12010524
| 460276 | 519114 | 4.0541 | 97.24 | 97.24 | 0 | 24-HR | ALL | 1ST | 12010524
| 460376 | 519114 | 3.9096 | 95.68 | 102 | 0 | 24-HR | ALL | 1ST | 12012124
| 460476 | 519114 | 3.9023 | 96.88 | 98 | 0 | 24-HR | ALL | 1ST | 12012124
| 460576 | 519114 | 3.8921 | 95.97 | 95.97 | 0 | 24-HR | ALL | 1ST | 12012124
| 460676 | 519114 | 3.8759 | 94 | 94 | 0 | 24-HR | ALL | 1ST | 12012124
| 460776 | 519114 | 3.8528 | 91.43 | 95 | 0 | 24-HR | ALL | 1ST | 12012124
| 460876 | 519114 | 3.8221 | 89 | 93 | 0 | 24-HR | ALL | 1ST | 12012124
| 460976 | 519114 | 3.7832 | 87.76 | 87.76 | 0 | 24-HR | ALL | 1ST | 12012124
| 461076 | 519114 | 3.7409 | 85.3 | 89 | 0 | 24-HR | ALL | 1ST | 12012124
| 461176 | 519114 | 3.694 | 82.73 | 87 | 0 | 24-HR | ALL | 1ST | 12012124
| 461276 | 519114 | 3.6434 | 79.32 | 82 | 0 | 24-HR | ALL | 1ST | 12012124
| 461376 | 519114 | 3.5879 | 78.79 | 82 | 0 | 24-HR | ALL | 1ST | 12012124
| 461476 | 519114 | 3.5304 | 78.63 | 78.63 | 0 | 24-HR | ALL | 1ST | 12012124
| 461576 | 519114 | 3.4714 | 77.92 | 81 | 0 | 24-HR | ALL | 1ST | 12012124
| 461676 | 519114 | 3.4112 | 77.12 | 167 | 0 | 24-HR | ALL | 1ST | 12012124
| 461776 | 519114 | 3.3503 | 81.91 | 167 | 0 | 24-HR | ALL | 1ST | 12012124
| 461876 | 519114 | 3.2892 | 85.32 | 167 | 0 | 24-HR | ALL | 1ST | 12012124
| 461976 | 519114 | 3.2279 | 89.57 | 167 | 0 | 24-HR | ALL | 1ST | 12012124
| 462076 | 519114 | 3.1666 | 93.94 | 167 | 0 | 24-HR | ALL | 1ST | 12012124
| 462176 | 519114 | 3.1008 | 107.49 | 167 | 0 | 24-HR | ALL | 1ST | 12012124
| 462276 | 519114 | 3.0254 | 127.15 | 167 | 0 | 24-HR | ALL | 1ST | 12012124
| 462376 | 519114 | 3.7977 | 146.23 | 167 | 0 | 24-HR | ALL | 1ST | 12101524
| 462476 | 519114 | 6.444 | 158 | 167 | 0 | 24-HR | ALL | 1ST | 12101524
| 462576 | 519114 | 3.4969 | 144.35 | 167 | 0 | 24-HR | ALL | 1ST | 12101524
| 462676 | 519114 | 2.8022 | 125.91 | 167 | 0 | 24-HR | ALL | 1ST | 12012124
| 462776 | 519114 | 2.7559 | 110.91 | 167 | 0 | 24-HR | ALL | 1ST | 12012124
| 462876 | 519114 | 2.7029 | 103.36 | 167 | 0 | 24-HR | ALL | 1ST | 12012124
| 462976 | 519114 | 2.649 | 100.6 | 167 | 0 | 24-HR | ALL | 1ST | 12012124
| 463076 | 519114 | 2.5945 | 91.32 | 167 | 0 | 24-HR | ALL | 1ST | 12012124
| 463176 | 519114 | 2.5409 | 87.88 | 167 | 0 | 24-HR | ALL | 1ST | 12012124
| 463276 | 519114 | 2.4865 | 81.85 | 167 | 0 | 24-HR | ALL | 1ST | 12012124
| 463376 | 519114 | 2.4312 | 74.71 | 167 | 0 | 24-HR | ALL | 1ST | 12012124
| 463476 | 519114 | 2.382 | 74.84 | 74.84 | 0 | 24-HR | ALL | 1ST | 12012124
| 463576 | 519114 | 2.3684 | 66.73 | 154 | 0 | 24-HR | ALL | 1ST | 12010724
| 463676 | 519114 | 2.3801 | 52.55 | 161 | 0 | 24-HR | ALL | 1ST | 12010724
| 463776 | 519114 | 2.3696 | 50.72 | 157 | 0 | 24-HR | ALL | 1ST | 12010724
| 463876 | 519114 | 2.3275 | 65.29 | 67 | 0 | 24-HR | ALL | 1ST | 12010724
| 463976 | 519114 | 2.3104 | 66.88 | 66.88 | 0 | 24-HR | ALL | 1ST | 12010724
| 448976 | 519214 | 1.0565 | 9.21 | 13 | 0 | 24-HR | ALL | 1ST | 12092324
| 449076 | 519214 | 1.0712 | 10 | 12 | 0 | 24-HR | ALL | 1ST | 12092324
| 449176 | 519214 | 1.0837 | 10 | 11 | 0 | 24-HR | ALL | 1ST | 12092324
| 449276 | 519214 | 1.0938 | 9.21 | 9.21 | 0 | 24-HR | ALL | 1ST | 12092324
| 449376 | 519214 | 1.1091 | 10 | 14 | 0 | 24-HR | ALL | 1ST | 12092324
| 449476 | 519214 | 1.1245 | 10.77 | 12 | 0 | 24-HR | ALL | 1ST | 12092324
| 449576 | 519214 | 1.1336 | 9.64 | 9.64 | 0 | 24-HR | ALL | 1ST | 12092324
| 449676 | 519214 | 1.1471 | 9.79 | 15 | 0 | 24-HR | ALL | 1ST | 12092324
| 449776 | 519214 | 1.161 | 10.01 | 11 | 0 | 24-HR | ALL | 1ST | 12092324
| 449876 | 519214 | 1.1692 | 8.77 | 8.77 | 0 | 24-HR | ALL | 1ST | 12092324
| 449976 | 519214 | 1.1756 | 7.09 | 9 | 0 | 24-HR | ALL | 1ST | 12092324
| 450076 | 519214 | 1.1902 | 7.8 | 13 | 0 | 24-HR | ALL | 1ST | 12092324
| 450176 | 519214 | 1.2081 | 9.36 | 12 | 0 | 24-HR | ALL | 1ST | 12092324
| 450276 | 519214 | 1.2376 | 13.66 | 13.66 | 0 | 24-HR | ALL | 1ST | 12092324
| 450376 | 519214 | 1.2355 | 10.03 | 12 | 0 | 24-HR | ALL | 1ST | 12092324
| 450476 | 519214 | 1.2495 | 10.43 | 10.43 | 0 | 24-HR | ALL | 1ST | 12092324
| 450576 | 519214 | 1.2591 | 9.72 | 13 | 0 | 24-HR | ALL | 1ST | 12092324
| 450676 | 519214 | 1.271 | 9.78 | 9.78 | 0 | 24-HR | ALL | 1ST | 12092324
| 450776 | 519214 | 1.281 | 9.57 | 9.57 | 0 | 24-HR | ALL | 1ST | 12092324
| 450876 | 519214 | 1.281 | 7.16 | 7.16 | 0 | 24-HR | ALL | 1ST | 12092324
| 450976 | 519214 | 1.2877 | 6.77 | 8 | 0 | 24-HR | ALL | 1ST | 12092324
| 451076 | 519214 | 1.2988 | 7.72 | 7.72 | 0 | 24-HR | ALL | 1ST | 12092324
| 451176 | 519214 | 1.3183 | 10.85 | 13 | 0 | 24-HR | ALL | 1ST | 12092324
| 451276 | 519214 | 1.3247 | 10.82 | 13 | 0 | 24-HR | ALL | 1ST | 12092324
| 451376 | 519214 | 1.357 | 16.43 | 16.43 | 0 | 24-HR | ALL | 1ST | 12092324
| 451476 | 519214 | 1.3424 | 12.3 | 14 | 0 | 24-HR | ALL | 1ST | 12092324
| 451576 | 519214 | 1.3324 | 8.79 | 15 | 0 | 24-HR | ALL | 1ST | 12092324
| 451676 | 519214 | 1.3394 | 9.58 | 13 | 0 | 24-HR | ALL | 1ST | 12092324
| 451776 | 519214 | 1.3395 | 8.79 | 13 | 0 | 24-HR | ALL | 1ST | 12092324
| 451876 | 519214 | 1.3419 | 8.79 | 13 | 0 | 24-HR | ALL | 1ST | 12092324
| 451976 | 519214 | 1.3443 | 9 | 11 | 0 | 24-HR | ALL | 1ST | 12092324
| 452076 | 519214 | 1.362 | 8.6 | 12 | 0 | 24-HR | ALL | 1ST | 12060324
| 452176 | 519214 | 1.4199 | 11.21 | 11.21 | 0 | 24-HR | ALL | 1ST | 12060324
| 452276 | 519214 | 1.4741 | 11 | 11 | 0 | 24-HR | ALL | 1ST | 12060324
| 452376 | 519214 | 1.5374 | 13.48 | 13.48 | 0 | 24-HR | ALL | 1ST | 12060324
| 452476 | 519214 | 1.5879 | 10.21 | 11 | 0 | 24-HR | ALL | 1ST | 12060324
| 452576 | 519214 | 1.6493 | 10.36 | 10.36 | 0 | 24-HR | ALL | 1ST | 12060324
| 452676 | 519214 | 1.7158 | 11.55 | 11.55 | 0 | 24-HR | ALL | 1ST | 12060324
| 452776 | 519214 | 1.8912 | 13.03 | 13.03 | 0 | 24-HR | ALL | 1ST | 12092424
| 452876 | 519214 | 2.0892 | 12.5 | 12.5 | 0 | 24-HR | ALL | 1ST | 12092424
| 452976 | 519214 | 2.3102 | 12.21 | 15 | 0 | 24-HR | ALL | 1ST | 12092424
| 453076 | 519214 | 2.5631 | 13 | 17 | 0 | 24-HR | ALL | 1ST | 12092424
| 453176 | 519214 | 2.8462 | 14.08 | 16 | 0 | 24-HR | ALL | 1ST | 12092424
| 453276 | 519214 | 3.1557 | 14.76 | 14.76 | 0 | 24-HR | ALL | 1ST | 12092424
| 453376 | 519214 | 3.4657 | 12.81 | 16 | 0 | 24-HR | ALL | 1ST | 12092424
| 453476 | 519214 | 3.8342 | 13.5 | 13.5 | 0 | 24-HR | ALL | 1ST | 12092424
| 453576 | 519214 | 4.2165 | 13 | 13 | 0 | 24-HR | ALL | 1ST | 12092424
| 453676 | 519214 | 4.637 | 13.23 | 13.23 | 0 | 24-HR | ALL | 1ST | 12092424
| 453776 | 519214 | 5.1287 | 15.79 | 15.79 | 0 | 24-HR | ALL | 1ST | 12092424
| 453876 | 519214 | 5.5597 | 14.24 | 17 | 0 | 24-HR | ALL | 1ST | 12092424
| 459076 | 519214 | 6.8514 | 119.75 | 203 | 0 | 24-HR | ALL | 1ST | 12010524
| 459176 | 519214 | 6.5858 | 112.56 | 202 | 0 | 24-HR | ALL | 1ST | 12010524
| 459276 | 519214 | 6.2989 | 110.55 | 202 | 0 | 24-HR | ALL | 1ST | 12010524
| 459376 | 519214 | 6.0182 | 107.98 | 201 | 0 | 24-HR | ALL | 1ST | 12010524
| 459476 | 519214 | 5.7464 | 105.21 | 201 | 0 | 24-HR | ALL | 1ST | 12010524
| 459576 | 519214 | 5.4967 | 100.21 | 201 | 0 | 24-HR | ALL | 1ST | 12010524
| 459676 | 519214 | 5.2335 | 100.15 | 189 | 0 | 24-HR | ALL | 1ST | 12010524
| 459776 | 519214 | 4.9891 | 98.85 | 186 | 0 | 24-HR | ALL | 1ST | 12010524
| 459876 | 519214 | 4.7539 | 98.28 | 176 | 0 | 24-HR | ALL | 1ST | 12010524
| 459976 | 519214 | 4.5251 | 99.06 | 99.06 | 0 | 24-HR | ALL | 1ST | 12010524
| 460076 | 519214 | 4.4064 | 99.13 | 106 | 0 | 24-HR | ALL | 1ST | 12012124
| 460176 | 519214 | 4.4059 | 99 | 106 | 0 | 24-HR | ALL | 1ST | 12012124
| 460276 | 519214 | 4.3989 | 97.21 | 100 | 0 | 24-HR | ALL | 1ST | 12012124
| 460376 | 519214 | 4.3755 | 96.86 | 101 | 0 | 24-HR | ALL | 1ST | 12012124
| 460476 | 519214 | 4.3404 | 97.3 | 97.3 | 0 | 24-HR | ALL | 1ST | 12012124
| 460576 | 519214 | 4.3041 | 95.21 | 95.21 | 0 | 24-HR | ALL | 1ST | 12012124
| 460676 | 519214 | 4.2556 | 95 | 95 | 0 | 24-HR | ALL | 1ST | 12012124
| 460776 | 519214 | 4.2005 | 95.21 | 95.21 | 0 | 24-HR | ALL | 1ST | 12012124
| 460876 | 519214 | 4.1434 | 94 | 94 | 0 | 24-HR | ALL | 1ST | 12012124
| 460976 | 519214 | 4.0838 | 91.56 | 91.56 | 0 | 24-HR | ALL | 1ST | 12012124
| 461076 | 519214 | 4.0228 | 86.54 | 86.54 | 0 | 24-HR | ALL | 1ST | 12012124
| 461176 | 519214 | 3.9549 | 84 | 84 | 0 | 24-HR | ALL | 1ST | 12012124
| 461276 | 519214 | 3.8836 | 82.87 | 82.87 | 0 | 24-HR | ALL | 1ST | 12012124
| 461376 | 519214 | 3.8108 | 82 | 82 | 0 | 24-HR | ALL | 1ST | 12012124
| 461476 | 519214 | 3.7373 | 79.19 | 79.19 | 0 | 24-HR | ALL | 1ST | 12012124
| 461576 | 519214 | 3.6627 | 79.13 | 79.13 | 0 | 24-HR | ALL | 1ST | 12012124
| 461676 | 519214 | 3.5881 | 78.7 | 167 | 0 | 24-HR | ALL | 1ST | 12012124
| 461776 | 519214 | 3.5142 | 82.03 | 167 | 0 | 24-HR | ALL | 1ST | 12012124
| 461876 | 519214 | 3.4409 | 86.72 | 167 | 0 | 24-HR | ALL | 1ST | 12012124
| 461976 | 519214 | 3.3681 | 91.84 | 167 | 0 | 24-HR | ALL | 1ST | 12012124
| 462076 | 519214 | 3.296 | 96.26 | 167 | 0 | 24-HR | ALL | 1ST | 12012124
| 462176 | 519214 | 3.2222 | 106.11 | 167 | 0 | 24-HR | ALL | 1ST | 12012124
| 462276 | 519214 | 3.1307 | 132.54 | 167 | 0 | 24-HR | ALL | 1ST | 12012124
| 462376 | 519214 | 4.7993 | 149.77 | 167 | 0 | 24-HR | ALL | 1ST | 12101524
| 462476 | 519214 | 6.668 | 157.5 | 167 | 0 | 24-HR | ALL | 1ST | 12101524
| 462576 | 519214 | 3.7169 | 144.83 | 167 | 0 | 24-HR | ALL | 1ST | 12101524
| 462676 | 519214 | 2.8792 | 129.36 | 167 | 0 | 24-HR | ALL | 1ST | 12012124
| 462776 | 519214 | 2.8268 | 116.47 | 167 | 0 | 24-HR | ALL | 1ST | 12012124
| 462876 | 519214 | 2.768 | 112.21 | 167 | 0 | 24-HR | ALL | 1ST | 12012124
| 462976 | 519214 | 2.7098 | 107.91 | 167 | 0 | 24-HR | ALL | 1ST | 12012124
| 463076 | 519214 | 2.6517 | 95.48 | 167 | 0 | 24-HR | ALL | 1ST | 12012124
| 463176 | 519214 | 2.5931 | 89.57 | 167 | 0 | 24-HR | ALL | 1ST | 12012124
| 463276 | 519214 | 2.5368 | 88.3 | 167 | 0 | 24-HR | ALL | 1ST | 12012124
| 463376 | 519214 | 2.4788 | 81.13 | 155 | 0 | 24-HR | ALL | 1ST | 12012124
| 463476 | 519214 | 2.4442 | 76.12 | 155 | 0 | 24-HR | ALL | 1ST | 12010724
| 463576 | 519214 | 2.4349 | 69.13 | 157 | 0 | 24-HR | ALL | 1ST | 12010724
| 463676 | 519214 | 2.4358 | 57.74 | 164 | 0 | 24-HR | ALL | 1ST | 12010724
| 463776 | 519214 | 2.436 | 49.73 | 170 | 0 | 24-HR | ALL | 1ST | 12010724
| 463876 | 519214 | 2.4138 | 51.57 | 167 | 0 | 24-HR | ALL | 1ST | 12010724
| 463976 | 519214 | 2.3687 | 67.23 | 67.23 | 0 | 24-HR | ALL | 1ST | 12010724
| 448976 | 519314 | 1.0268 | 9 | 9 | 0 | 24-HR | ALL | 1ST | 12092324
| 449076 | 519314 | 1.0356 | 7.76 | 9 | 0 | 24-HR | ALL | 1ST | 12092324
| 449176 | 519314 | 1.0474 | 7.48 | 9 | 0 | 24-HR | ALL | 1ST | 12092324
| 449276 | 519314 | 1.0654 | 9.36 | 9.36 | 0 | 24-HR | ALL | 1ST | 12092324
| 449376 | 519314 | 1.0822 | 10.62 | 10.62 | 0 | 24-HR | ALL | 1ST | 12092324
| 449476 | 519314 | 1.0888 | 8.47 | 13 | 0 | 24-HR | ALL | 1ST | 12092324
| 449576 | 519314 | 1.1046 | 9.29 | 12 | 0 | 24-HR | ALL | 1ST | 12092324
| 449676 | 519314 | 1.1199 | 9.86 | 9.86 | 0 | 24-HR | ALL | 1ST | 12092324
| 449776 | 519314 | 1.1372 | 10.98 | 10.98 | 0 | 24-HR | ALL | 1ST | 12092324
| 449876 | 519314 | 1.1449 | 9.29 | 9.29 | 0 | 24-HR | ALL | 1ST | 12092324
| 449976 | 519314 | 1.1494 | 6.68 | 6.68 | 0 | 24-HR | ALL | 1ST | 12092324
| 450076 | 519314 | 1.1574 | 5.01 | 12 | 0 | 24-HR | ALL | 1ST | 12092324
| 450176 | 519314 | 1.1769 | 7.11 | 10 | 0 | 24-HR | ALL | 1ST | 12092324
| 450276 | 519314 | 1.2057 | 11.61 | 13 | 0 | 24-HR | ALL | 1ST | 12092324
| 450376 | 519314 | 1.2136 | 9.98 | 13 | 0 | 24-HR | ALL | 1ST | 12092324
| 450476 | 519314 | 1.2252 | 9.35 | 12 | 0 | 24-HR | ALL | 1ST | 12092324
| 450576 | 519314 | 1.2389 | 9.32 | 13 | 0 | 24-HR | ALL | 1ST | 12092324
| 450676 | 519314 | 1.2496 | 8.54 | 8.54 | 0 | 24-HR | ALL | 1ST | 12092324
| 450776 | 519314 | 1.2641 | 9.09 | 9.09 | 0 | 24-HR | ALL | 1ST | 12092324
| 450876 | 519314 | 1.2675 | 6.76 | 6.76 | 0 | 24-HR | ALL | 1ST | 12092324
| 450976 | 519314 | 1.2757 | 6 | 6 | 0 | 24-HR | ALL | 1ST | 12092324
| 451076 | 519314 | 1.2952 | 8.62 | 8.62 | 0 | 24-HR | ALL | 1ST | 12092324
| 451176 | 519314 | 1.3106 | 10 | 10 | 0 | 24-HR | ALL | 1ST | 12092324
| 451276 | 519314 | 1.3186 | 9.5 | 13 | 0 | 24-HR | ALL | 1ST | 12092324
| 451376 | 519314 | 1.3327 | 10.67 | 16 | 0 | 24-HR | ALL | 1ST | 12092324
| 451476 | 519314 | 1.3383 | 9.77 | 15 | 0 | 24-HR | ALL | 1ST | 12092324
| 451576 | 519314 | 1.335 | 6.46 | 14 | 0 | 24-HR | ALL | 1ST | 12092324
| 451676 | 519314 | 1.3442 | 6.8 | 13 | 0 | 24-HR | ALL | 1ST | 12092324
| 451776 | 519314 | 1.3506 | 6.46 | 14 | 0 | 24-HR | ALL | 1ST | 12092324
| 451876 | 519314 | 1.3575 | 6.48 | 13 | 0 | 24-HR | ALL | 1ST | 12092324
| 451976 | 519314 | 1.3719 | 8.83 | 11 | 0 | 24-HR | ALL | 1ST | 12092324
| 452076 | 519314 | 1.3805 | 9.7 | 9.7 | 0 | 24-HR | ALL | 1ST | 12092324
| 452176 | 519314 | 1.4234 | 10.01 | 10.01 | 0 | 24-HR | ALL | 1ST | 12042524
| 452276 | 519314 | 1.4694 | 11 | 11 | 0 | 24-HR | ALL | 1ST | 12042524
| 452376 | 519314 | 1.5163 | 11.83 | 11.83 | 0 | 24-HR | ALL | 1ST | 12042524
| 452476 | 519314 | 1.5639 | 12.44 | 12.44 | 0 | 24-HR | ALL | 1ST | 12042524
| 452576 | 519314 | 1.6103 | 11.71 | 11.71 | 0 | 24-HR | ALL | 1ST | 12042524
| 452676 | 519314 | 1.6568 | 10.85 | 10.85 | 0 | 24-HR | ALL | 1ST | 12042524
| 452776 | 519314 | 1.7197 | 11.57 | 11.57 | 0 | 24-HR | ALL | 1ST | 12060324
| 452876 | 519314 | 1.7963 | 13 | 13 | 0 | 24-HR | ALL | 1ST | 12060324
| 452976 | 519314 | 1.913 | 12.3 | 12.3 | 0 | 24-HR | ALL | 1ST | 12062124
| 453076 | 519314 | 2.0805 | 12 | 15 | 0 | 24-HR | ALL | 1ST | 12062124
| 453176 | 519314 | 2.3136 | 11.65 | 14 | 0 | 24-HR | ALL | 1ST | 12092424
| 453276 | 519314 | 2.5865 | 12.83 | 16 | 0 | 24-HR | ALL | 1ST | 12092424
| 453376 | 519314 | 2.8588 | 10.49 | 15 | 0 | 24-HR | ALL | 1ST | 12092424
| 453476 | 519314 | 3.1977 | 11.91 | 16 | 0 | 24-HR | ALL | 1ST | 12092424
| 453576 | 519314 | 3.5789 | 13.62 | 15 | 0 | 24-HR | ALL | 1ST | 12092424
| 453676 | 519314 | 3.9741 | 13.47 | 13.47 | 0 | 24-HR | ALL | 1ST | 12092424
| 453776 | 519314 | 4.4155 | 14 | 14 | 0 | 24-HR | ALL | 1ST | 12092424
| 453876 | 519314 | 4.8888 | 14.32 | 16 | 0 | 24-HR | ALL | 1ST | 12092424
| 459076 | 519314 | 6.8184 | 116.87 | 201 | 0 | 24-HR | ALL | 1ST | 12010524
| 459176 | 519314 | 6.5009 | 112.46 | 201 | 0 | 24-HR | ALL | 1ST | 12010524
| 459276 | 519314 | 6.1862 | 110.14 | 201 | 0 | 24-HR | ALL | 1ST | 12010524
| 459376 | 519314 | 5.8821 | 108.57 | 201 | 0 | 24-HR | ALL | 1ST | 12010524
| 459476 | 519314 | 5.5871 | 108.18 | 200 | 0 | 24-HR | ALL | 1ST | 12010524
| 459576 | 519314 | 5.3175 | 106.17 | 189 | 0 | 24-HR | ALL | 1ST | 12010524
| 459676 | 519314 | 5.0592 | 105.01 | 186 | 0 | 24-HR | ALL | 1ST | 12010524
| 459776 | 519314 | 4.9993 | 102.83 | 102.83 | 0 | 24-HR | ALL | 1ST | 12012124
| 459876 | 519314 | 5.0173 | 100 | 100 | 0 | 24-HR | ALL | 1ST | 12012124
| 459976 | 519314 | 4.9991 | 101.03 | 101.03 | 0 | 24-HR | ALL | 1ST | 12012124
| 460076 | 519314 | 4.9775 | 99.54 | 106 | 0 | 24-HR | ALL | 1ST | 12012124
| 460176 | 519314 | 4.9364 | 99.68 | 99.68 | 0 | 24-HR | ALL | 1ST | 12012124
| 460276 | 519314 | 4.8823 | 100.54 | 100.54 | 0 | 24-HR | ALL | 1ST | 12012124
| 460376 | 519314 | 4.8268 | 99.18 | 99.18 | 0 | 24-HR | ALL | 1ST | 12012124
| 460476 | 519314 | 4.7626 | 98 | 98 | 0 | 24-HR | ALL | 1ST | 12012124
| 460576 | 519314 | 4.6935 | 96.03 | 96.03 | 0 | 24-HR | ALL | 1ST | 12012124
| 460676 | 519314 | 4.6165 | 95.09 | 95.09 | 0 | 24-HR | ALL | 1ST | 12012124
| 460776 | 519314 | 4.5347 | 94.46 | 94.46 | 0 | 24-HR | ALL | 1ST | 12012124
| 460876 | 519314 | 4.4528 | 92 | 92 | 0 | 24-HR | ALL | 1ST | 12012124
| 460976 | 519314 | 4.3668 | 90.28 | 90.28 | 0 | 24-HR | ALL | 1ST | 12012124
| 461076 | 519314 | 4.2809 | 86.14 | 86.14 | 0 | 24-HR | ALL | 1ST | 12012124
| 461176 | 519314 | 4.1921 | 82.54 | 82.54 | 0 | 24-HR | ALL | 1ST | 12012124
| 461276 | 519314 | 4.1003 | 83.36 | 83.36 | 0 | 24-HR | ALL | 1ST | 12012124
| 461376 | 519314 | 4.0092 | 83.85 | 83.85 | 0 | 24-HR | ALL | 1ST | 12012124
| 461476 | 519314 | 3.9192 | 81.53 | 81.53 | 0 | 24-HR | ALL | 1ST | 12012124
| 461576 | 519314 | 3.8297 | 80.83 | 80.83 | 0 | 24-HR | ALL | 1ST | 12012124
| 461676 | 519314 | 3.7411 | 79.86 | 167 | 0 | 24-HR | ALL | 1ST | 12012124
| 461776 | 519314 | 3.6548 | 85.02 | 167 | 0 | 24-HR | ALL | 1ST | 12012124
| 461876 | 519314 | 3.5696 | 89.27 | 167 | 0 | 24-HR | ALL | 1ST | 12012124
| 461976 | 519314 | 3.4856 | 94.94 | 167 | 0 | 24-HR | ALL | 1ST | 12012124
| 462076 | 519314 | 3.4035 | 98.62 | 167 | 0 | 24-HR | ALL | 1ST | 12012124
| 462176 | 519314 | 3.3209 | 106.8 | 167 | 0 | 24-HR | ALL | 1ST | 12012124
| 462276 | 519314 | 3.2255 | 128.93 | 167 | 0 | 24-HR | ALL | 1ST | 12012124
| 462376 | 519314 | 5.8536 | 154.07 | 154.07 | 0 | 24-HR | ALL | 1ST | 12101524
| 462476 | 519314 | 6.3084 | 156.29 | 167 | 0 | 24-HR | ALL | 1ST | 12101524
| 462576 | 519314 | 4.1743 | 147.58 | 167 | 0 | 24-HR | ALL | 1ST | 12101524
| 462676 | 519314 | 2.9364 | 133.99 | 167 | 0 | 24-HR | ALL | 1ST | 12012124
| 462776 | 519314 | 2.8781 | 124.01 | 167 | 0 | 24-HR | ALL | 1ST | 12012124
| 462876 | 519314 | 2.8179 | 114.47 | 167 | 0 | 24-HR | ALL | 1ST | 12012124
| 462976 | 519314 | 2.7537 | 114.97 | 167 | 0 | 24-HR | ALL | 1ST | 12012124
| 463076 | 519314 | 2.6938 | 101.4 | 167 | 0 | 24-HR | ALL | 1ST | 12012124
| 463176 | 519314 | 2.6325 | 97.94 | 154 | 0 | 24-HR | ALL | 1ST | 12012124
| 463276 | 519314 | 2.5718 | 91.49 | 155 | 0 | 24-HR | ALL | 1ST | 12012124
| 463376 | 519314 | 2.5223 | 85.82 | 157 | 0 | 24-HR | ALL | 1ST | 12010724
| 463476 | 519314 | 2.5053 | 78.99 | 161 | 0 | 24-HR | ALL | 1ST | 12010724
| 463576 | 519314 | 2.4904 | 73.5 | 162 | 0 | 24-HR | ALL | 1ST | 12010724
| 463676 | 519314 | 2.4812 | 64.75 | 169 | 0 | 24-HR | ALL | 1ST | 12010724
| 463776 | 519314 | 2.474 | 57.39 | 170 | 0 | 24-HR | ALL | 1ST | 12010724
| 463876 | 519314 | 2.4725 | 49.1 | 176 | 0 | 24-HR | ALL | 1ST | 12010724
| 463976 | 519314 | 2.4409 | 54.12 | 169 | 0 | 24-HR | ALL | 1ST | 12010724
| 448976 | 519414 | 0.99874 | 7.92 | 7.92 | 0 | 24-HR | ALL | 1ST | 12092324
| 449076 | 519414 | 1.0086 | 7 | 10 | 0 | 24-HR | ALL | 1ST | 12092324
| 449176 | 519414 | 1.0233 | 7.88 | 10 | 0 | 24-HR | ALL | 1ST | 12092324
| 449276 | 519414 | 1.0387 | 8.92 | 8.92 | 0 | 24-HR | ALL | 1ST | 12092324
| 449376 | 519414 | 1.0527 | 9.3 | 9.3 | 0 | 24-HR | ALL | 1ST | 12092324
| 449476 | 519414 | 1.062 | 7.88 | 12 | 0 | 24-HR | ALL | 1ST | 12092324
| 449576 | 519414 | 1.0783 | 8.92 | 8.92 | 0 | 24-HR | ALL | 1ST | 12092324
| 449676 | 519414 | 1.0972 | 10.7 | 10.7 | 0 | 24-HR | ALL | 1ST | 12092324
| 449776 | 519414 | 1.1091 | 9.97 | 9.97 | 0 | 24-HR | ALL | 1ST | 12092324
| 449876 | 519414 | 1.1142 | 7.08 | 9 | 0 | 24-HR | ALL | 1ST | 12092324
| 449976 | 519414 | 1.1307 | 8.3 | 8.3 | 0 | 24-HR | ALL | 1ST | 12092324
| 450076 | 519414 | 1.1372 | 5.88 | 8 | 0 | 24-HR | ALL | 1ST | 12092324
| 450176 | 519414 | 1.1521 | 6.32 | 15 | 0 | 24-HR | ALL | 1ST | 12092324
| 450276 | 519414 | 1.1732 | 8.7 | 15 | 0 | 24-HR | ALL | 1ST | 12092324
| 450376 | 519414 | 1.1922 | 10.12 | 10.12 | 0 | 24-HR | ALL | 1ST | 12092324
| 450476 | 519414 | 1.2022 | 8.64 | 11 | 0 | 24-HR | ALL | 1ST | 12092324
| 450576 | 519414 | 1.215 | 8 | 10 | 0 | 24-HR | ALL | 1ST | 12092324
| 450676 | 519414 | 1.2269 | 7.12 | 11 | 0 | 24-HR | ALL | 1ST | 12092324
| 450776 | 519414 | 1.2398 | 6.76 | 11 | 0 | 24-HR | ALL | 1ST | 12092324
| 450876 | 519414 | 1.2487 | 5.39 | 7 | 0 | 24-HR | ALL | 1ST | 12092324
| 450976 | 519414 | 1.2666 | 7.03 | 7.03 | 0 | 24-HR | ALL | 1ST | 12092324
| 451076 | 519414 | 1.286 | 9 | 9 | 0 | 24-HR | ALL | 1ST | 12092324
| 451176 | 519414 | 1.306 | 11 | 11 | 0 | 24-HR | ALL | 1ST | 12092324
| 451276 | 519414 | 1.3117 | 9 | 15 | 0 | 24-HR | ALL | 1ST | 12092324
| 451376 | 519414 | 1.3252 | 9.2 | 17 | 0 | 24-HR | ALL | 1ST | 12092324
| 451476 | 519414 | 1.3392 | 9.57 | 13 | 0 | 24-HR | ALL | 1ST | 12092324
| 451576 | 519414 | 1.3425 | 6.91 | 14 | 0 | 24-HR | ALL | 1ST | 12092324
| 451676 | 519414 | 1.3614 | 8.91 | 12 | 0 | 24-HR | ALL | 1ST | 12092324
| 451776 | 519414 | 1.3706 | 8.14 | 11 | 0 | 24-HR | ALL | 1ST | 12092324
| 451876 | 519414 | 1.3854 | 9.1 | 9.1 | 0 | 24-HR | ALL | 1ST | 12092324
| 451976 | 519414 | 1.4003 | 10.2 | 10.2 | 0 | 24-HR | ALL | 1ST | 12092324
| 452076 | 519414 | 1.4157 | 11.49 | 11.49 | 0 | 24-HR | ALL | 1ST | 12092324
| 452176 | 519414 | 1.4619 | 9.03 | 11 | 0 | 24-HR | ALL | 1ST | 12042524
| 452276 | 519414 | 1.5151 | 11 | 11 | 0 | 24-HR | ALL | 1ST | 12042524
| 452376 | 519414 | 1.5673 | 10.73 | 14 | 0 | 24-HR | ALL | 1ST | 12042524
| 452476 | 519414 | 1.6219 | 11.12 | 11.12 | 0 | 24-HR | ALL | 1ST | 12042524
| 452576 | 519414 | 1.6777 | 11.12 | 11.12 | 0 | 24-HR | ALL | 1ST | 12042524
| 452676 | 519414 | 1.738 | 13 | 13 | 0 | 24-HR | ALL | 1ST | 12042524
| 452776 | 519414 | 1.7947 | 11.97 | 11.97 | 0 | 24-HR | ALL | 1ST | 12042524
| 452876 | 519414 | 1.8522 | 11.12 | 13 | 0 | 24-HR | ALL | 1ST | 12042524
| 452976 | 519414 | 1.9116 | 11.09 | 11.09 | 0 | 24-HR | ALL | 1ST | 12042524
| 453076 | 519414 | 1.967 | 9.3 | 13 | 0 | 24-HR | ALL | 1ST | 12042524
| 453176 | 519414 | 2.0264 | 9.68 | 15 | 0 | 24-HR | ALL | 1ST | 12042524
| 453276 | 519414 | 2.1755 | 10.82 | 15 | 0 | 24-HR | ALL | 1ST | 12062124
| 453376 | 519414 | 2.3767 | 9.18 | 15 | 0 | 24-HR | ALL | 1ST | 12062124
| 453476 | 519414 | 2.6124 | 11.8 | 15 | 0 | 24-HR | ALL | 1ST | 12062124
| 453576 | 519414 | 2.9005 | 12.77 | 12.77 | 0 | 24-HR | ALL | 1ST | 12092424
| 453676 | 519414 | 3.2667 | 13.88 | 13.88 | 0 | 24-HR | ALL | 1ST | 12092424
| 453776 | 519414 | 3.6759 | 14.88 | 14.88 | 0 | 24-HR | ALL | 1ST | 12092424
| 453876 | 519414 | 4.1021 | 14.09 | 14.09 | 0 | 24-HR | ALL | 1ST | 12092424
| 459076 | 519414 | 6.7078 | 109.97 | 201 | 0 | 24-HR | ALL | 1ST | 12010524
| 459176 | 519414 | 6.3656 | 107.8 | 201 | 0 | 24-HR | ALL | 1ST | 12010524
| 459276 | 519414 | 6.0269 | 108.43 | 201 | 0 | 24-HR | ALL | 1ST | 12010524
| 459376 | 519414 | 5.7024 | 110 | 195 | 0 | 24-HR | ALL | 1ST | 12010524
| 459476 | 519414 | 5.6911 | 109.96 | 189 | 0 | 24-HR | ALL | 1ST | 12012124
| 459576 | 519414 | 5.7413 | 104.34 | 186 | 0 | 24-HR | ALL | 1ST | 12012124
| 459676 | 519414 | 5.7526 | 100.36 | 184 | 0 | 24-HR | ALL | 1ST | 12012124
| 459776 | 519414 | 5.7256 | 99.24 | 99.24 | 0 | 24-HR | ALL | 1ST | 12012124
| 459876 | 519414 | 5.67 | 100.34 | 100.34 | 0 | 24-HR | ALL | 1ST | 12012124
| 459976 | 519414 | 5.5946 | 102.88 | 102.88 | 0 | 24-HR | ALL | 1ST | 12012124
| 460076 | 519414 | 5.5235 | 101.92 | 101.92 | 0 | 24-HR | ALL | 1ST | 12012124
| 460176 | 519414 | 5.4381 | 102 | 102 | 0 | 24-HR | ALL | 1ST | 12012124
| 460276 | 519414 | 5.3424 | 102.88 | 102.88 | 0 | 24-HR | ALL | 1ST | 12012124
| 460376 | 519414 | 5.2482 | 101.52 | 101.52 | 0 | 24-HR | ALL | 1ST | 12012124
| 460476 | 519414 | 5.1533 | 98.3 | 98.3 | 0 | 24-HR | ALL | 1ST | 12012124
| 460576 | 519414 | 5.0465 | 98 | 98 | 0 | 24-HR | ALL | 1ST | 12012124
| 460676 | 519414 | 4.9428 | 94.88 | 94.88 | 0 | 24-HR | ALL | 1ST | 12012124
| 460776 | 519414 | 4.8346 | 92.69 | 95 | 0 | 24-HR | ALL | 1ST | 12012124
| 460876 | 519414 | 4.7243 | 91 | 94 | 0 | 24-HR | ALL | 1ST | 12012124
| 460976 | 519414 | 4.6139 | 89 | 94 | 0 | 24-HR | ALL | 1ST | 12012124
| 461076 | 519414 | 4.5033 | 87.18 | 87.18 | 0 | 24-HR | ALL | 1ST | 12012124
| 461176 | 519414 | 4.3935 | 84.85 | 84.85 | 0 | 24-HR | ALL | 1ST | 12012124
| 461276 | 519414 | 4.2843 | 83.36 | 83.36 | 0 | 24-HR | ALL | 1ST | 12012124
| 461376 | 519414 | 4.1762 | 84.3 | 84.3 | 0 | 24-HR | ALL | 1ST | 12012124
| 461476 | 519414 | 4.0707 | 81 | 81 | 0 | 24-HR | ALL | 1ST | 12012124
| 461576 | 519414 | 3.9668 | 80.12 | 167 | 0 | 24-HR | ALL | 1ST | 12012124
| 461676 | 519414 | 3.8658 | 81.7 | 170 | 0 | 24-HR | ALL | 1ST | 12012124
| 461776 | 519414 | 3.7676 | 87.03 | 170 | 0 | 24-HR | ALL | 1ST | 12012124
| 461876 | 519414 | 3.6716 | 91.24 | 170 | 0 | 24-HR | ALL | 1ST | 12012124
| 461976 | 519414 | 3.5776 | 96.27 | 169 | 0 | 24-HR | ALL | 1ST | 12012124
| 462076 | 519414 | 3.4845 | 103.84 | 167 | 0 | 24-HR | ALL | 1ST | 12012124
| 462176 | 519414 | 3.392 | 112.52 | 167 | 0 | 24-HR | ALL | 1ST | 12012124
| 462276 | 519414 | 3.2916 | 129.48 | 167 | 0 | 24-HR | ALL | 1ST | 12012124
| 462376 | 519414 | 5.76 | 155.06 | 155.06 | 0 | 24-HR | ALL | 1ST | 12101524
| 462476 | 519414 | 5.5001 | 154.68 | 158 | 0 | 24-HR | ALL | 1ST | 12101524
| 462576 | 519414 | 4.1326 | 149.04 | 158 | 0 | 24-HR | ALL | 1ST | 12101524
| 462676 | 519414 | 2.9751 | 137.01 | 167 | 0 | 24-HR | ALL | 1ST | 12012124
| 462776 | 519414 | 2.9164 | 122.72 | 167 | 0 | 24-HR | ALL | 1ST | 12012124
| 462876 | 519414 | 2.8504 | 115.91 | 167 | 0 | 24-HR | ALL | 1ST | 12012124
| 462976 | 519414 | 2.782 | 116.85 | 116.85 | 0 | 24-HR | ALL | 1ST | 12012124
| 463076 | 519414 | 2.7183 | 110.03 | 110.03 | 0 | 24-HR | ALL | 1ST | 12012124
| 463176 | 519414 | 2.6551 | 104.1 | 155 | 0 | 24-HR | ALL | 1ST | 12012124
| 463276 | 519414 | 2.6103 | 98.7 | 156 | 0 | 24-HR | ALL | 1ST | 12010724
| 463376 | 519414 | 2.5822 | 92.35 | 159 | 0 | 24-HR | ALL | 1ST | 12010724
| 463476 | 519414 | 2.558 | 86.33 | 162 | 0 | 24-HR | ALL | 1ST | 12010724
| 463576 | 519414 | 2.537 | 80.58 | 164 | 0 | 24-HR | ALL | 1ST | 12010724
| 463676 | 519414 | 2.5231 | 70.55 | 170 | 0 | 24-HR | ALL | 1ST | 12010724
| 463776 | 519414 | 2.511 | 62.72 | 176 | 0 | 24-HR | ALL | 1ST | 12010724
| 463876 | 519414 | 2.5038 | 54.6 | 177 | 0 | 24-HR | ALL | 1ST | 12010724
| 463976 | 519414 | 2.4929 | 49.71 | 176 | 0 | 24-HR | ALL | 1ST | 12010724
| 448976 | 519514 | 0.9772 | 7.57 | 7.57 | 0 | 24-HR | ALL | 1ST | 12092324
| 449076 | 519514 | 0.98972 | 7.79 | 7.79 | 0 | 24-HR | ALL | 1ST | 12092324
| 449176 | 519514 | 1.0049 | 8.99 | 8.99 | 0 | 24-HR | ALL | 1ST | 12092324
| 449276 | 519514 | 1.0179 | 9.15 | 9.15 | 0 | 24-HR | ALL | 1ST | 12092324
| 449376 | 519514 | 1.0331 | 10.03 | 11 | 0 | 24-HR | ALL | 1ST | 12092324
| 449476 | 519514 | 1.0555 | 13.43 | 13.43 | 0 | 24-HR | ALL | 1ST | 12092324
| 449576 | 519514 | 1.0578 | 9.27 | 9.27 | 0 | 24-HR | ALL | 1ST | 12092324
| 449676 | 519514 | 1.0689 | 8.24 | 10 | 0 | 24-HR | ALL | 1ST | 12092324
| 449776 | 519514 | 1.0871 | 9.79 | 11 | 0 | 24-HR | ALL | 1ST | 12092324
| 449876 | 519514 | 1.0983 | 8.92 | 8.92 | 0 | 24-HR | ALL | 1ST | 12092324
| 449976 | 519514 | 1.1093 | 8.15 | 8.15 | 0 | 24-HR | ALL | 1ST | 12092324
| 450076 | 519514 | 1.1171 | 5.98 | 5.98 | 0 | 24-HR | ALL | 1ST | 12092324
| 450176 | 519514 | 1.1294 | 5.36 | 9 | 0 | 24-HR | ALL | 1ST | 12092324
| 450276 | 519514 | 1.1508 | 7.97 | 15 | 0 | 24-HR | ALL | 1ST | 12092324
| 450376 | 519514 | 1.1728 | 10.42 | 10.42 | 0 | 24-HR | ALL | 1ST | 12092324
| 450476 | 519514 | 1.1885 | 10.56 | 10.56 | 0 | 24-HR | ALL | 1ST | 12092324
| 450576 | 519514 | 1.1944 | 7.3 | 10 | 0 | 24-HR | ALL | 1ST | 12092324
| 450676 | 519514 | 1.2062 | 5.97 | 9 | 0 | 24-HR | ALL | 1ST | 12092324
| 450776 | 519514 | 1.2167 | 4.36 | 11 | 0 | 24-HR | ALL | 1ST | 12092324
| 450876 | 519514 | 1.236 | 6.24 | 7 | 0 | 24-HR | ALL | 1ST | 12092324
| 450976 | 519514 | 1.2581 | 8.82 | 8.82 | 0 | 24-HR | ALL | 1ST | 12092324
| 451076 | 519514 | 1.2761 | 9.87 | 9.87 | 0 | 24-HR | ALL | 1ST | 12092324
| 451176 | 519514 | 1.2948 | 11 | 11 | 0 | 24-HR | ALL | 1ST | 12092324
| 451276 | 519514 | 1.3035 | 9 | 13 | 0 | 24-HR | ALL | 1ST | 12092324
| 451376 | 519514 | 1.3227 | 10.14 | 14 | 0 | 24-HR | ALL | 1ST | 12092324
| 451476 | 519514 | 1.3345 | 9 | 11 | 0 | 24-HR | ALL | 1ST | 12092324
| 451576 | 519514 | 1.3381 | 5.03 | 7 | 0 | 24-HR | ALL | 1ST | 12092324
| 451676 | 519514 | 1.3636 | 8.23 | 8.23 | 0 | 24-HR | ALL | 1ST | 12092324
| 451776 | 519514 | 1.3838 | 9.54 | 9.54 | 0 | 24-HR | ALL | 1ST | 12092324
| 451876 | 519514 | 1.3927 | 7.44 | 7.44 | 0 | 24-HR | ALL | 1ST | 12092324
| 451976 | 519514 | 1.4159 | 9.71 | 9.71 | 0 | 24-HR | ALL | 1ST | 12092324
| 452076 | 519514 | 1.4318 | 7.09 | 11 | 0 | 24-HR | ALL | 1ST | 12042524
| 452176 | 519514 | 1.4856 | 7.45 | 11 | 0 | 24-HR | ALL | 1ST | 12042524
| 452276 | 519514 | 1.5435 | 9.15 | 11 | 0 | 24-HR | ALL | 1ST | 12042524
| 452376 | 519514 | 1.6019 | 9.3 | 12 | 0 | 24-HR | ALL | 1ST | 12042524
| 452476 | 519514 | 1.6635 | 10 | 13 | 0 | 24-HR | ALL | 1ST | 12042524
| 452576 | 519514 | 1.7272 | 10.36 | 12 | 0 | 24-HR | ALL | 1ST | 12042524
| 452676 | 519514 | 1.7961 | 12.3 | 12.3 | 0 | 24-HR | ALL | 1ST | 12042524
| 452776 | 519514 | 1.8598 | 10.03 | 13 | 0 | 24-HR | ALL | 1ST | 12042524
| 452876 | 519514 | 1.9313 | 10.92 | 13 | 0 | 24-HR | ALL | 1ST | 12042524
| 452976 | 519514 | 1.9961 | 7.79 | 13 | 0 | 24-HR | ALL | 1ST | 12042524
| 453076 | 519514 | 2.0692 | 8 | 13 | 0 | 24-HR | ALL | 1ST | 12042524
| 453176 | 519514 | 2.1413 | 7.35 | 15 | 0 | 24-HR | ALL | 1ST | 12042524
| 453276 | 519514 | 2.2172 | 8 | 15 | 0 | 24-HR | ALL | 1ST | 12042524
| 453376 | 519514 | 2.2951 | 9.26 | 11 | 0 | 24-HR | ALL | 1ST | 12042524
| 453476 | 519514 | 2.3784 | 12.29 | 12.29 | 0 | 24-HR | ALL | 1ST | 12042524
| 453576 | 519514 | 2.5084 | 13.97 | 13.97 | 0 | 24-HR | ALL | 1ST | 12062124
| 453676 | 519514 | 2.7743 | 15.97 | 15.97 | 0 | 24-HR | ALL | 1ST | 12062124
| 453776 | 519514 | 3.049 | 13 | 13 | 0 | 24-HR | ALL | 1ST | 12062124
| 453876 | 519514 | 3.3674 | 13.24 | 15 | 0 | 24-HR | ALL | 1ST | 12062124
| 459076 | 519514 | 6.526 | 109.56 | 201 | 0 | 24-HR | ALL | 1ST | 12012124
| 459176 | 519514 | 6.6147 | 106.93 | 201 | 0 | 24-HR | ALL | 1ST | 12012124
| 459276 | 519514 | 6.6329 | 108.03 | 191 | 0 | 24-HR | ALL | 1ST | 12012124
| 459376 | 519514 | 6.5825 | 113.97 | 113.97 | 0 | 24-HR | ALL | 1ST | 12012124
| 459476 | 519514 | 6.583 | 109.35 | 109.35 | 0 | 24-HR | ALL | 1ST | 12012124
| 459576 | 519514 | 6.567 | 102.58 | 176 | 0 | 24-HR | ALL | 1ST | 12012124
| 459676 | 519514 | 6.5103 | 98.15 | 108 | 0 | 24-HR | ALL | 1ST | 12012124
| 459776 | 519514 | 6.4105 | 98.29 | 103 | 0 | 24-HR | ALL | 1ST | 12012124
| 459876 | 519514 | 6.2769 | 103.06 | 103.06 | 0 | 24-HR | ALL | 1ST | 12012124
| 459976 | 519514 | 6.1434 | 106.18 | 106.18 | 0 | 24-HR | ALL | 1ST | 12012124
| 460076 | 519514 | 6.0213 | 105.21 | 105.21 | 0 | 24-HR | ALL | 1ST | 12012124
| 460176 | 519514 | 5.8959 | 103.45 | 103.45 | 0 | 24-HR | ALL | 1ST | 12012124
| 460276 | 519514 | 5.7603 | 103.21 | 103.21 | 0 | 24-HR | ALL | 1ST | 12012124
| 460376 | 519514 | 5.6249 | 102.13 | 102.13 | 0 | 24-HR | ALL | 1ST | 12012124
| 460476 | 519514 | 5.4909 | 99.76 | 99.76 | 0 | 24-HR | ALL | 1ST | 12012124
| 460576 | 519514 | 5.3516 | 99.18 | 99.18 | 0 | 24-HR | ALL | 1ST | 12012124
| 460676 | 519514 | 5.2158 | 97 | 97 | 0 | 24-HR | ALL | 1ST | 12012124
| 460776 | 519514 | 5.0808 | 94.61 | 94.61 | 0 | 24-HR | ALL | 1ST | 12012124
| 460876 | 519514 | 4.9472 | 91.79 | 91.79 | 0 | 24-HR | ALL | 1ST | 12012124
| 460976 | 519514 | 4.8138 | 90.13 | 90.13 | 0 | 24-HR | ALL | 1ST | 12012124
| 461076 | 519514 | 4.6806 | 91 | 91 | 0 | 24-HR | ALL | 1ST | 12012124
| 461176 | 519514 | 4.5534 | 88.2 | 88.2 | 0 | 24-HR | ALL | 1ST | 12012124
| 461276 | 519514 | 4.4273 | 88.21 | 88.21 | 0 | 24-HR | ALL | 1ST | 12012124
| 461376 | 519514 | 4.3054 | 85.76 | 85.76 | 0 | 24-HR | ALL | 1ST | 12012124
| 461476 | 519514 | 4.1863 | 82.18 | 82.18 | 0 | 24-HR | ALL | 1ST | 12012124
| 461576 | 519514 | 4.0703 | 82.5 | 171 | 0 | 24-HR | ALL | 1ST | 12012124
| 461676 | 519514 | 3.958 | 85.15 | 171 | 0 | 24-HR | ALL | 1ST | 12012124
| 461776 | 519514 | 3.8492 | 89.25 | 171 | 0 | 24-HR | ALL | 1ST | 12012124
| 461876 | 519514 | 3.7431 | 94.65 | 171 | 0 | 24-HR | ALL | 1ST | 12012124
| 461976 | 519514 | 3.6396 | 100.72 | 171 | 0 | 24-HR | ALL | 1ST | 12012124
| 462076 | 519514 | 3.5357 | 110.78 | 167 | 0 | 24-HR | ALL | 1ST | 12012124
| 462176 | 519514 | 3.4312 | 122.28 | 167 | 0 | 24-HR | ALL | 1ST | 12012124
| 462276 | 519514 | 3.3269 | 134.14 | 158 | 0 | 24-HR | ALL | 1ST | 12012124
| 462376 | 519514 | 4.9755 | 154.54 | 157 | 0 | 24-HR | ALL | 1ST | 12101524
| 462476 | 519514 | 5.5112 | 157.91 | 157.91 | 0 | 24-HR | ALL | 1ST | 12101524
| 462576 | 519514 | 3.1839 | 146.55 | 158 | 0 | 24-HR | ALL | 1ST | 12101524
| 462676 | 519514 | 3.0016 | 132.13 | 158 | 0 | 24-HR | ALL | 1ST | 12012124
| 462776 | 519514 | 2.9309 | 127.07 | 158 | 0 | 24-HR | ALL | 1ST | 12012124
| 462876 | 519514 | 2.8561 | 129.54 | 129.54 | 0 | 24-HR | ALL | 1ST | 12010724
| 462976 | 519514 | 2.8234 | 128.27 | 128.27 | 0 | 24-HR | ALL | 1ST | 12010724
| 463076 | 519514 | 2.7867 | 125.82 | 125.82 | 0 | 24-HR | ALL | 1ST | 12010724
| 463176 | 519514 | 2.7425 | 120.84 | 120.84 | 0 | 24-HR | ALL | 1ST | 12010724
| 463276 | 519514 | 2.6813 | 107.6 | 157 | 0 | 24-HR | ALL | 1ST | 12010724
| 463376 | 519514 | 2.6434 | 101.2 | 161 | 0 | 24-HR | ALL | 1ST | 12010724
| 463476 | 519514 | 2.6103 | 94.97 | 162 | 0 | 24-HR | ALL | 1ST | 12010724
| 463576 | 519514 | 2.5802 | 86.12 | 169 | 0 | 24-HR | ALL | 1ST | 12010724
| 463676 | 519514 | 2.558 | 76.49 | 176 | 0 | 24-HR | ALL | 1ST | 12010724
| 463776 | 519514 | 2.5413 | 68.97 | 177 | 0 | 24-HR | ALL | 1ST | 12010724
| 463876 | 519514 | 2.5229 | 64.6 | 176 | 0 | 24-HR | ALL | 1ST | 12010724
| 463976 | 519514 | 2.5115 | 56.83 | 177 | 0 | 24-HR | ALL | 1ST | 12010724
| 448976 | 519614 | 0.9623 | 8.17 | 8.17 | 0 | 24-HR | ALL | 1ST | 12092324
| 449076 | 519614 | 0.97497 | 8.54 | 8.54 | 0 | 24-HR | ALL | 1ST | 12092324
| 449176 | 519614 | 0.98939 | 9.53 | 9.53 | 0 | 24-HR | ALL | 1ST | 12092324
| 449276 | 519614 | 0.99994 | 8.71 | 8.71 | 0 | 24-HR | ALL | 1ST | 12092324
| 449376 | 519614 | 1.0119 | 8.38 | 8.38 | 0 | 24-HR | ALL | 1ST | 12092324
| 449476 | 519614 | 1.0362 | 12.91 | 12.91 | 0 | 24-HR | ALL | 1ST | 12092324
| 449576 | 519614 | 1.0421 | 9.94 | 9.94 | 0 | 24-HR | ALL | 1ST | 12092324
| 449676 | 519614 | 1.0504 | 7.71 | 11 | 0 | 24-HR | ALL | 1ST | 12092324
| 449776 | 519614 | 1.0651 | 8 | 10 | 0 | 24-HR | ALL | 1ST | 12092324
| 449876 | 519614 | 1.0747 | 6.36 | 6.36 | 0 | 24-HR | ALL | 1ST | 12092324
| 449976 | 519614 | 1.09 | 7.32 | 7.32 | 0 | 24-HR | ALL | 1ST | 12092324
| 450076 | 519614 | 1.1038 | 7.41 | 7.41 | 0 | 24-HR | ALL | 1ST | 12092324
| 450176 | 519614 | 1.1149 | 6.27 | 6.27 | 0 | 24-HR | ALL | 1ST | 12092324
| 450276 | 519614 | 1.1423 | 11.17 | 11.17 | 0 | 24-HR | ALL | 1ST | 12092324
| 450376 | 519614 | 1.1554 | 10.44 | 10.44 | 0 | 24-HR | ALL | 1ST | 12092324
| 450476 | 519614 | 1.168 | 9.44 | 9.44 | 0 | 24-HR | ALL | 1ST | 12092324
| 450576 | 519614 | 1.1776 | 7.14 | 7.14 | 0 | 24-HR | ALL | 1ST | 12092324
| 450676 | 519614 | 1.1908 | 6 | 8 | 0 | 24-HR | ALL | 1ST | 12092324
| 450776 | 519614 | 1.2066 | 6.17 | 8 | 0 | 24-HR | ALL | 1ST | 12092324
| 450876 | 519614 | 1.225 | 7.54 | 7.54 | 0 | 24-HR | ALL | 1ST | 12092324
| 450976 | 519614 | 1.2417 | 8 | 8 | 0 | 24-HR | ALL | 1ST | 12092324
| 451076 | 519614 | 1.2619 | 9.51 | 9.51 | 0 | 24-HR | ALL | 1ST | 12092324
| 451176 | 519614 | 1.2793 | 9.83 | 9.83 | 0 | 24-HR | ALL | 1ST | 12092324
| 451276 | 519614 | 1.2968 | 10 | 10 | 0 | 24-HR | ALL | 1ST | 12092324
| 451376 | 519614 | 1.3112 | 9 | 9 | 0 | 24-HR | ALL | 1ST | 12092324
| 451476 | 519614 | 1.325 | 7.62 | 10 | 0 | 24-HR | ALL | 1ST | 12092324
| 451576 | 519614 | 1.3444 | 7.99 | 7.99 | 0 | 24-HR | ALL | 1ST | 12092324
| 451676 | 519614 | 1.3595 | 6.71 | 9 | 0 | 24-HR | ALL | 1ST | 12092324
| 451776 | 519614 | 1.3799 | 7.14 | 7.14 | 0 | 24-HR | ALL | 1ST | 12092324
| 451876 | 519614 | 1.405 | 9 | 9 | 0 | 24-HR | ALL | 1ST | 12092324
| 451976 | 519614 | 1.4255 | 9.2 | 9.2 | 0 | 24-HR | ALL | 1ST | 12092324
| 452076 | 519614 | 1.4482 | 10 | 10 | 0 | 24-HR | ALL | 1ST | 12092324
| 452176 | 519614 | 1.5003 | 11 | 11 | 0 | 24-HR | ALL | 1ST | 12042524
| 452276 | 519614 | 1.5613 | 11.83 | 11.83 | 0 | 24-HR | ALL | 1ST | 12042524
| 452376 | 519614 | 1.6224 | 10.47 | 10.47 | 0 | 24-HR | ALL | 1ST | 12042524
| 452476 | 519614 | 1.6871 | 9.56 | 12 | 0 | 24-HR | ALL | 1ST | 12042524
| 452576 | 519614 | 1.7587 | 11 | 11 | 0 | 24-HR | ALL | 1ST | 12042524
| 452676 | 519614 | 1.8309 | 10.7 | 13 | 0 | 24-HR | ALL | 1ST | 12042524
| 452776 | 519614 | 1.9043 | 9.41 | 12 | 0 | 24-HR | ALL | 1ST | 12042524
| 452876 | 519614 | 1.98 | 7.83 | 13 | 0 | 24-HR | ALL | 1ST | 12042524
| 452976 | 519614 | 2.0589 | 6.54 | 12 | 0 | 24-HR | ALL | 1ST | 12042524
| 453076 | 519614 | 2.1489 | 8.65 | 11 | 0 | 24-HR | ALL | 1ST | 12042524
| 453176 | 519614 | 2.2428 | 10.83 | 10.83 | 0 | 24-HR | ALL | 1ST | 12042524
| 453276 | 519614 | 2.3361 | 11.56 | 11.56 | 0 | 24-HR | ALL | 1ST | 12042524
| 453376 | 519614 | 2.4342 | 12.99 | 12.99 | 0 | 24-HR | ALL | 1ST | 12042524
| 453476 | 519614 | 2.531 | 13.36 | 13.36 | 0 | 24-HR | ALL | 1ST | 12042524
| 453576 | 519614 | 2.6323 | 14.62 | 14.62 | 0 | 24-HR | ALL | 1ST | 12042524
| 453676 | 519614 | 2.7261 | 13.97 | 13.97 | 0 | 24-HR | ALL | 1ST | 12042524
| 453776 | 519614 | 2.8187 | 13.54 | 13.54 | 0 | 24-HR | ALL | 1ST | 12042524
| 453876 | 519614 | 2.9018 | 12 | 15 | 0 | 24-HR | ALL | 1ST | 12042524
| 459076 | 519614 | 7.7703 | 108.94 | 189 | 0 | 24-HR | ALL | 1ST | 12012124
| 459176 | 519614 | 7.7871 | 102.08 | 197 | 0 | 24-HR | ALL | 1ST | 12012124
| 459276 | 519614 | 7.7253 | 99.91 | 191 | 0 | 24-HR | ALL | 1ST | 12012124
| 459376 | 519614 | 7.581 | 105.32 | 112 | 0 | 24-HR | ALL | 1ST | 12012124
| 459476 | 519614 | 7.4497 | 106.07 | 110 | 0 | 24-HR | ALL | 1ST | 12012124
| 459576 | 519614 | 7.3494 | 98.81 | 110 | 0 | 24-HR | ALL | 1ST | 12012124
| 459676 | 519614 | 7.1831 | 100.04 | 108 | 0 | 24-HR | ALL | 1ST | 12012124
| 459776 | 519614 | 6.9963 | 103.71 | 103.71 | 0 | 24-HR | ALL | 1ST | 12012124
| 459876 | 519614 | 6.8096 | 106.47 | 106.47 | 0 | 24-HR | ALL | 1ST | 12012124
| 459976 | 519614 | 6.6307 | 107 | 107 | 0 | 24-HR | ALL | 1ST | 12012124
| 460076 | 519614 | 6.4522 | 107 | 107 | 0 | 24-HR | ALL | 1ST | 12012124
| 460176 | 519614 | 6.2782 | 105.68 | 105.68 | 0 | 24-HR | ALL | 1ST | 12012124
| 460276 | 519614 | 6.1054 | 104 | 104 | 0 | 24-HR | ALL | 1ST | 12012124
| 460376 | 519614 | 5.9267 | 104.54 | 104.54 | 0 | 24-HR | ALL | 1ST | 12012124
| 460476 | 519614 | 5.7607 | 101.54 | 101.54 | 0 | 24-HR | ALL | 1ST | 12012124
| 460576 | 519614 | 5.5907 | 100.97 | 100.97 | 0 | 24-HR | ALL | 1ST | 12012124
| 460676 | 519614 | 5.4316 | 96.73 | 96.73 | 0 | 24-HR | ALL | 1ST | 12012124
| 460776 | 519614 | 5.273 | 93.3 | 93.3 | 0 | 24-HR | ALL | 1ST | 12012124
| 460876 | 519614 | 5.1172 | 90 | 90 | 0 | 24-HR | ALL | 1ST | 12012124
| 460976 | 519614 | 4.9619 | 90 | 90 | 0 | 24-HR | ALL | 1ST | 12012124
| 461076 | 519614 | 4.8116 | 90.14 | 90.14 | 0 | 24-HR | ALL | 1ST | 12012124
| 461176 | 519614 | 4.6668 | 89.53 | 89.53 | 0 | 24-HR | ALL | 1ST | 12012124
| 461276 | 519614 | 4.5277 | 87.29 | 87.29 | 0 | 24-HR | ALL | 1ST | 12012124
| 461376 | 519614 | 4.3926 | 85.76 | 85.76 | 0 | 24-HR | ALL | 1ST | 12012124
| 461476 | 519614 | 4.2619 | 84.99 | 170 | 0 | 24-HR | ALL | 1ST | 12012124
| 461576 | 519614 | 4.136 | 83.54 | 171 | 0 | 24-HR | ALL | 1ST | 12012124
| 461676 | 519614 | 4.0144 | 85.39 | 172 | 0 | 24-HR | ALL | 1ST | 12012124
| 461776 | 519614 | 3.8963 | 92.03 | 171 | 0 | 24-HR | ALL | 1ST | 12012124
| 461876 | 519614 | 3.7822 | 97.25 | 171 | 0 | 24-HR | ALL | 1ST | 12012124
| 461976 | 519614 | 3.6669 | 108.69 | 171 | 0 | 24-HR | ALL | 1ST | 12012124
| 462076 | 519614 | 3.5504 | 121.81 | 167 | 0 | 24-HR | ALL | 1ST | 12012124
| 462176 | 519614 | 3.4349 | 134.45 | 157 | 0 | 24-HR | ALL | 1ST | 12012124
| 462276 | 519614 | 3.3361 | 137.95 | 162 | 0 | 24-HR | ALL | 1ST | 12012124
| 462376 | 519614 | 4.7316 | 155.93 | 155.93 | 0 | 24-HR | ALL | 1ST | 12062024
| 462476 | 519614 | 4.9768 | 157.92 | 157.92 | 0 | 24-HR | ALL | 1ST | 12062024
| 462576 | 519614 | 3.1032 | 143.22 | 156 | 0 | 24-HR | ALL | 1ST | 12010724
| 462676 | 519614 | 3.0405 | 138.66 | 155 | 0 | 24-HR | ALL | 1ST | 12010724
| 462776 | 519614 | 3.0041 | 137.98 | 137.98 | 0 | 24-HR | ALL | 1ST | 12010724
| 462876 | 519614 | 2.9731 | 138.09 | 138.09 | 0 | 24-HR | ALL | 1ST | 12010724
| 462976 | 519614 | 2.9571 | 140.66 | 140.66 | 0 | 24-HR | ALL | 1ST | 12010724
| 463076 | 519614 | 2.9527 | 145.01 | 145.01 | 0 | 24-HR | ALL | 1ST | 12010724
| 463176 | 519614 | 3.0474 | 150.16 | 150.16 | 0 | 24-HR | ALL | 1ST | 12062024
| 463276 | 519614 | 2.8094 | 130.08 | 130.08 | 0 | 24-HR | ALL | 1ST | 12010724
| 463376 | 519614 | 2.7074 | 110.16 | 161 | 0 | 24-HR | ALL | 1ST | 12010724
| 463476 | 519614 | 2.6589 | 101.03 | 166 | 0 | 24-HR | ALL | 1ST | 12010724
| 463576 | 519614 | 2.6181 | 90.89 | 174 | 0 | 24-HR | ALL | 1ST | 12010724
| 463676 | 519614 | 2.5882 | 81.07 | 178 | 0 | 24-HR | ALL | 1ST | 12010724
| 463776 | 519614 | 2.5655 | 74.24 | 178 | 0 | 24-HR | ALL | 1ST | 12010724
| 463876 | 519614 | 2.5428 | 71.65 | 176 | 0 | 24-HR | ALL | 1ST | 12010724
| 463976 | 519614 | 2.5217 | 68.36 | 173 | 0 | 24-HR | ALL | 1ST | 12010724
| 448976 | 519714 | 0.95172 | 8.88 | 8.88 | 0 | 24-HR | ALL | 1ST | 12092324
| 449076 | 519714 | 0.96342 | 8.88 | 8.88 | 0 | 24-HR | ALL | 1ST | 12092324
| 449176 | 519714 | 0.97788 | 10 | 10 | 0 | 24-HR | ALL | 1ST | 12092324
| 449276 | 519714 | 0.98797 | 9 | 9 | 0 | 24-HR | ALL | 1ST | 12092324
| 449376 | 519714 | 1.0022 | 9.7 | 9.7 | 0 | 24-HR | ALL | 1ST | 12092324
| 449476 | 519714 | 1.0161 | 10.12 | 16 | 0 | 24-HR | ALL | 1ST | 12092324
| 449576 | 519714 | 1.0287 | 9.8 | 9.8 | 0 | 24-HR | ALL | 1ST | 12092324
| 449676 | 519714 | 1.0426 | 9.91 | 9.91 | 0 | 24-HR | ALL | 1ST | 12092324
| 449776 | 519714 | 1.0521 | 8 | 11 | 0 | 24-HR | ALL | 1ST | 12092324
| 449876 | 519714 | 1.0633 | 7 | 9 | 0 | 24-HR | ALL | 1ST | 12092324
| 449976 | 519714 | 1.0785 | 8 | 8 | 0 | 24-HR | ALL | 1ST | 12092324
| 450076 | 519714 | 1.0898 | 7.12 | 7.12 | 0 | 24-HR | ALL | 1ST | 12092324
| 450176 | 519714 | 1.1022 | 6.48 | 6.48 | 0 | 24-HR | ALL | 1ST | 12092324
| 450276 | 519714 | 1.1206 | 8.12 | 8.12 | 0 | 24-HR | ALL | 1ST | 12092324
| 450376 | 519714 | 1.1356 | 8.12 | 10 | 0 | 24-HR | ALL | 1ST | 12092324
| 450476 | 519714 | 1.15 | 7.72 | 11 | 0 | 24-HR | ALL | 1ST | 12092324
| 450576 | 519714 | 1.1617 | 6 | 6 | 0 | 24-HR | ALL | 1ST | 12092324
| 450676 | 519714 | 1.18 | 6.91 | 6.91 | 0 | 24-HR | ALL | 1ST | 12092324
| 450776 | 519714 | 1.2014 | 9.2 | 9.2 | 0 | 24-HR | ALL | 1ST | 12092324
| 450876 | 519714 | 1.2171 | 9.34 | 9.34 | 0 | 24-HR | ALL | 1ST | 12092324
| 450976 | 519714 | 1.2322 | 9.03 | 9.03 | 0 | 24-HR | ALL | 1ST | 12092324
| 451076 | 519714 | 1.2534 | 10.64 | 10.64 | 0 | 24-HR | ALL | 1ST | 12092324
| 451176 | 519714 | 1.2669 | 9.27 | 11 | 0 | 24-HR | ALL | 1ST | 12092324
| 451276 | 519714 | 1.2843 | 9 | 9 | 0 | 24-HR | ALL | 1ST | 12092324
| 451376 | 519714 | 1.3003 | 8 | 11 | 0 | 24-HR | ALL | 1ST | 12092324
| 451476 | 519714 | 1.3168 | 6.88 | 9 | 0 | 24-HR | ALL | 1ST | 12092324
| 451576 | 519714 | 1.3375 | 7.03 | 7.03 | 0 | 24-HR | ALL | 1ST | 12092324
| 451676 | 519714 | 1.3611 | 8 | 8 | 0 | 24-HR | ALL | 1ST | 12092324
| 451776 | 519714 | 1.3853 | 8.88 | 8.88 | 0 | 24-HR | ALL | 1ST | 12092324
| 451876 | 519714 | 1.4077 | 8.88 | 8.88 | 0 | 24-HR | ALL | 1ST | 12092324
| 451976 | 519714 | 1.4315 | 9.08 | 13 | 0 | 24-HR | ALL | 1ST | 12092324
| 452076 | 519714 | 1.4552 | 9 | 13 | 0 | 24-HR | ALL | 1ST | 12092324
| 452176 | 519714 | 1.4917 | 9 | 9 | 0 | 24-HR | ALL | 1ST | 12042524
| 452276 | 519714 | 1.5573 | 11.32 | 11.32 | 0 | 24-HR | ALL | 1ST | 12042524
| 452376 | 519714 | 1.6232 | 11.09 | 11.09 | 0 | 24-HR | ALL | 1ST | 12042524
| 452476 | 519714 | 1.693 | 11 | 11 | 0 | 24-HR | ALL | 1ST | 12042524
| 452576 | 519714 | 1.7662 | 10.6 | 10.6 | 0 | 24-HR | ALL | 1ST | 12042524
| 452676 | 519714 | 1.8417 | 9.27 | 13 | 0 | 24-HR | ALL | 1ST | 12042524
| 452776 | 519714 | 1.923 | 8.91 | 10 | 0 | 24-HR | ALL | 1ST | 12042524
| 452876 | 519714 | 2.0094 | 9 | 11 | 0 | 24-HR | ALL | 1ST | 12042524
| 452976 | 519714 | 2.1001 | 9 | 9 | 0 | 24-HR | ALL | 1ST | 12042524
| 453076 | 519714 | 2.2003 | 10.91 | 10.91 | 0 | 24-HR | ALL | 1ST | 12042524
| 453176 | 519714 | 2.3036 | 11.96 | 11.96 | 0 | 24-HR | ALL | 1ST | 12042524
| 453276 | 519714 | 2.4059 | 11 | 11 | 0 | 24-HR | ALL | 1ST | 12042524
| 453376 | 519714 | 2.5192 | 12.15 | 12.15 | 0 | 24-HR | ALL | 1ST | 12042524
| 453476 | 519714 | 2.6365 | 13 | 13 | 0 | 24-HR | ALL | 1ST | 12042524
| 453576 | 519714 | 2.7553 | 13.12 | 13.12 | 0 | 24-HR | ALL | 1ST | 12042524
| 453676 | 519714 | 2.8675 | 11.03 | 17 | 0 | 24-HR | ALL | 1ST | 12042524
| 453776 | 519714 | 3.0053 | 14.04 | 14.04 | 0 | 24-HR | ALL | 1ST | 12042524
| 453876 | 519714 | 3.1352 | 14.88 | 14.88 | 0 | 24-HR | ALL | 1ST | 12042524
| 459076 | 519714 | 8.9416 | 110.97 | 110.97 | 0 | 24-HR | ALL | 1ST | 12012124
| 459176 | 519714 | 8.8101 | 106.7 | 106.7 | 0 | 24-HR | ALL | 1ST | 12012124
| 459276 | 519714 | 8.7164 | 92.67 | 189 | 0 | 24-HR | ALL | 1ST | 12012124
| 459376 | 519714 | 8.4762 | 96.31 | 114 | 0 | 24-HR | ALL | 1ST | 12012124
| 459476 | 519714 | 8.2855 | 89.52 | 183 | 0 | 24-HR | ALL | 1ST | 12012124
| 459576 | 519714 | 8.0262 | 93.82 | 113 | 0 | 24-HR | ALL | 1ST | 12012124
| 459676 | 519714 | 7.7616 | 98.94 | 98.94 | 0 | 24-HR | ALL | 1ST | 12012124
| 459776 | 519714 | 7.5096 | 101.76 | 101.76 | 0 | 24-HR | ALL | 1ST | 12012124
| 459876 | 519714 | 7.2669 | 103.18 | 111 | 0 | 24-HR | ALL | 1ST | 12012124
| 459976 | 519714 | 7.0129 | 108.03 | 108.03 | 0 | 24-HR | ALL | 1ST | 12012124
| 460076 | 519714 | 6.7803 | 109.36 | 109.36 | 0 | 24-HR | ALL | 1ST | 12012124
| 460176 | 519714 | 6.5635 | 108.18 | 108.18 | 0 | 24-HR | ALL | 1ST | 12012124
| 460276 | 519714 | 6.3521 | 106.88 | 106.88 | 0 | 24-HR | ALL | 1ST | 12012124
| 460376 | 519714 | 6.1473 | 105.2 | 105.2 | 0 | 24-HR | ALL | 1ST | 12012124
| 460476 | 519714 | 5.9534 | 101.57 | 101.57 | 0 | 24-HR | ALL | 1ST | 12012124
| 460576 | 519714 | 5.7634 | 98.19 | 98.19 | 0 | 24-HR | ALL | 1ST | 12012124
| 460676 | 519714 | 5.5785 | 94.72 | 97 | 0 | 24-HR | ALL | 1ST | 12012124
| 460776 | 519714 | 5.3986 | 91.39 | 96 | 0 | 24-HR | ALL | 1ST | 12012124
| 460876 | 519714 | 5.2241 | 88.09 | 94 | 0 | 24-HR | ALL | 1ST | 12012124
| 460976 | 519714 | 5.0538 | 86.68 | 91 | 0 | 24-HR | ALL | 1ST | 12012124
| 461076 | 519714 | 4.8882 | 87.86 | 91 | 0 | 24-HR | ALL | 1ST | 12012124
| 461176 | 519714 | 4.7301 | 88.12 | 88.12 | 0 | 24-HR | ALL | 1ST | 12012124
| 461276 | 519714 | 4.5799 | 85.84 | 88 | 0 | 24-HR | ALL | 1ST | 12012124
| 461376 | 519714 | 4.4351 | 84.12 | 87 | 0 | 24-HR | ALL | 1ST | 12012124
| 461476 | 519714 | 4.2955 | 84.03 | 171 | 0 | 24-HR | ALL | 1ST | 12012124
| 461576 | 519714 | 4.1614 | 85.88 | 172 | 0 | 24-HR | ALL | 1ST | 12012124
| 461676 | 519714 | 4.0324 | 89.27 | 172 | 0 | 24-HR | ALL | 1ST | 12012124
| 461776 | 519714 | 3.9078 | 94.06 | 172 | 0 | 24-HR | ALL | 1ST | 12012124
| 461876 | 519714 | 3.7875 | 99.33 | 172 | 0 | 24-HR | ALL | 1ST | 12012124
| 461976 | 519714 | 3.6619 | 114.36 | 171 | 0 | 24-HR | ALL | 1ST | 12012124
| 462076 | 519714 | 3.5297 | 132.72 | 166 | 0 | 24-HR | ALL | 1ST | 12012124
| 462176 | 519714 | 4.0584 | 153.11 | 153.11 | 0 | 24-HR | ALL | 1ST | 12062024
| 462276 | 519714 | 3.3385 | 148 | 148 | 0 | 24-HR | ALL | 1ST | 12010724
| 462376 | 519714 | 3.2972 | 147.79 | 163 | 0 | 24-HR | ALL | 1ST | 12010724
| 462476 | 519714 | 3.4859 | 151.76 | 163 | 0 | 24-HR | ALL | 1ST | 12062024
| 462576 | 519714 | 3.2231 | 148.18 | 157 | 0 | 24-HR | ALL | 1ST | 12010724
| 462676 | 519714 | 3.1739 | 146.81 | 146.81 | 0 | 24-HR | ALL | 1ST | 12010724
| 462776 | 519714 | 3.1677 | 150.59 | 150.59 | 0 | 24-HR | ALL | 1ST | 12010724
| 462876 | 519714 | 3.1218 | 149.51 | 149.51 | 0 | 24-HR | ALL | 1ST | 12010724
| 462976 | 519714 | 3.2422 | 152.63 | 152.63 | 0 | 24-HR | ALL | 1ST | 12032924
| 463076 | 519714 | 3.2042 | 152.16 | 152.16 | 0 | 24-HR | ALL | 1ST | 12032924
| 463176 | 519714 | 3.5997 | 154.96 | 154.96 | 0 | 24-HR | ALL | 1ST | 12032924
| 463276 | 519714 | 2.9575 | 146.5 | 146.5 | 0 | 24-HR | ALL | 1ST | 12010724
| 463376 | 519714 | 2.7954 | 124.29 | 156 | 0 | 24-HR | ALL | 1ST | 12010724
| 463476 | 519714 | 2.7102 | 109.42 | 166 | 0 | 24-HR | ALL | 1ST | 12010724
| 463576 | 519714 | 2.6612 | 101.42 | 170 | 0 | 24-HR | ALL | 1ST | 12010724
| 463676 | 519714 | 2.6193 | 93.3 | 174 | 0 | 24-HR | ALL | 1ST | 12010724
| 463776 | 519714 | 2.5855 | 85.73 | 176 | 0 | 24-HR | ALL | 1ST | 12010724
| 463876 | 519714 | 2.5578 | 79.58 | 173 | 0 | 24-HR | ALL | 1ST | 12010724
| 463976 | 519714 | 2.5341 | 73.59 | 173 | 0 | 24-HR | ALL | 1ST | 12010724
| 448976 | 519814 | 0.94725 | 10.87 | 10.87 | 0 | 24-HR | ALL | 1ST | 12092324
| 449076 | 519814 | 0.95658 | 9.79 | 9.79 | 0 | 24-HR | ALL | 1ST | 12092324
| 449176 | 519814 | 0.9647 | 8 | 9 | 0 | 24-HR | ALL | 1ST | 12092324
| 449276 | 519814 | 0.98005 | 9.5 | 9.5 | 0 | 24-HR | ALL | 1ST | 12092324
| 449376 | 519814 | 0.9959 | 11 | 11 | 0 | 24-HR | ALL | 1ST | 12092324
| 449476 | 519814 | 1.0048 | 9.2 | 16 | 0 | 24-HR | ALL | 1ST | 12092324
| 449576 | 519814 | 1.0219 | 10.94 | 10.94 | 0 | 24-HR | ALL | 1ST | 12092324
| 449676 | 519814 | 1.0355 | 10.94 | 10.94 | 0 | 24-HR | ALL | 1ST | 12092324
| 449776 | 519814 | 1.0472 | 9.97 | 9.97 | 0 | 24-HR | ALL | 1ST | 12092324
| 449876 | 519814 | 1.0605 | 9.87 | 9.87 | 0 | 24-HR | ALL | 1ST | 12092324
| 449976 | 519814 | 1.0697 | 8.3 | 8.3 | 0 | 24-HR | ALL | 1ST | 12092324
| 450076 | 519814 | 1.0783 | 6.23 | 8 | 0 | 24-HR | ALL | 1ST | 12092324
| 450176 | 519814 | 1.0914 | 5.92 | 5.92 | 0 | 24-HR | ALL | 1ST | 12092324
| 450276 | 519814 | 1.1009 | 3.79 | 12 | 0 | 24-HR | ALL | 1ST | 12092324
| 450376 | 519814 | 1.1157 | 3.79 | 12 | 0 | 24-HR | ALL | 1ST | 12092324
| 450476 | 519814 | 1.1334 | 4.87 | 11 | 0 | 24-HR | ALL | 1ST | 12092324
| 450576 | 519814 | 1.1475 | 4.06 | 8 | 0 | 24-HR | ALL | 1ST | 12092324
| 450676 | 519814 | 1.1698 | 6.85 | 6.85 | 0 | 24-HR | ALL | 1ST | 12092324
| 450776 | 519814 | 1.1907 | 9.13 | 9.13 | 0 | 24-HR | ALL | 1ST | 12092324
| 450876 | 519814 | 1.2093 | 10.3 | 10.3 | 0 | 24-HR | ALL | 1ST | 12092324
| 450976 | 519814 | 1.2249 | 10 | 10 | 0 | 24-HR | ALL | 1ST | 12092324
| 451076 | 519814 | 1.2392 | 8.92 | 8.92 | 0 | 24-HR | ALL | 1ST | 12092324
| 451176 | 519814 | 1.2562 | 8.55 | 10 | 0 | 24-HR | ALL | 1ST | 12092324
| 451276 | 519814 | 1.2736 | 8 | 10 | 0 | 24-HR | ALL | 1ST | 12092324
| 451376 | 519814 | 1.2903 | 6.79 | 9 | 0 | 24-HR | ALL | 1ST | 12092324
| 451476 | 519814 | 1.3083 | 5.76 | 9 | 0 | 24-HR | ALL | 1ST | 12092324
| 451576 | 519814 | 1.3355 | 8 | 8 | 0 | 24-HR | ALL | 1ST | 12092324
| 451676 | 519814 | 1.358 | 8 | 8 | 0 | 24-HR | ALL | 1ST | 12092324
| 451776 | 519814 | 1.3861 | 9.7 | 9.7 | 0 | 24-HR | ALL | 1ST | 12092324
| 451876 | 519814 | 1.4061 | 8.02 | 9 | 0 | 24-HR | ALL | 1ST | 12092324
| 451976 | 519814 | 1.4344 | 9 | 9 | 0 | 24-HR | ALL | 1ST | 12092324
| 452076 | 519814 | 1.4586 | 8.06 | 10 | 0 | 24-HR | ALL | 1ST | 12092324
| 452176 | 519814 | 1.4863 | 8 | 12 | 0 | 24-HR | ALL | 1ST | 12092324
| 452276 | 519814 | 1.5313 | 8 | 12 | 0 | 24-HR | ALL | 1ST | 12042524
| 452376 | 519814 | 1.5998 | 8.7 | 10 | 0 | 24-HR | ALL | 1ST | 12042524
| 452476 | 519814 | 1.6719 | 9 | 9 | 0 | 24-HR | ALL | 1ST | 12042524
| 452576 | 519814 | 1.7463 | 8 | 11 | 0 | 24-HR | ALL | 1ST | 12042524
| 452676 | 519814 | 1.8256 | 7.21 | 11 | 0 | 24-HR | ALL | 1ST | 12042524
| 452776 | 519814 | 1.9151 | 9.23 | 10 | 0 | 24-HR | ALL | 1ST | 12042524
| 452876 | 519814 | 2.0078 | 10 | 10 | 0 | 24-HR | ALL | 1ST | 12042524
| 452976 | 519814 | 2.1021 | 9 | 9 | 0 | 24-HR | ALL | 1ST | 12042524
| 453076 | 519814 | 2.2097 | 11.02 | 11.02 | 0 | 24-HR | ALL | 1ST | 12042524
| 453176 | 519814 | 2.3231 | 12.58 | 12.58 | 0 | 24-HR | ALL | 1ST | 12042524
| 453276 | 519814 | 2.4324 | 10.55 | 12 | 0 | 24-HR | ALL | 1ST | 12042524
| 453376 | 519814 | 2.555 | 10.82 | 13 | 0 | 24-HR | ALL | 1ST | 12042524
| 453476 | 519814 | 2.6899 | 12.5 | 14 | 0 | 24-HR | ALL | 1ST | 12042524
| 453576 | 519814 | 2.8299 | 13.48 | 15 | 0 | 24-HR | ALL | 1ST | 12042524
| 453676 | 519814 | 2.9706 | 13 | 14 | 0 | 24-HR | ALL | 1ST | 12042524
| 453776 | 519814 | 3.1249 | 14 | 14 | 0 | 24-HR | ALL | 1ST | 12042524
| 453876 | 519814 | 3.275 | 13.09 | 13.09 | 0 | 24-HR | ALL | 1ST | 12042524
| 459076 | 519814 | 10.0861 | 96.59 | 117 | 0 | 24-HR | ALL | 1ST | 12012124
| 459176 | 519814 | 9.7361 | 101.95 | 101.95 | 0 | 24-HR | ALL | 1ST | 12012124
| 459276 | 519814 | 9.5162 | 87.1 | 186 | 0 | 24-HR | ALL | 1ST | 12012124
| 459376 | 519814 | 9.2059 | 84.08 | 183 | 0 | 24-HR | ALL | 1ST | 12012124
| 459476 | 519814 | 8.8133 | 97.07 | 114 | 0 | 24-HR | ALL | 1ST | 12012124
| 459576 | 519814 | 8.4553 | 104.67 | 104.67 | 0 | 24-HR | ALL | 1ST | 12012124
| 459676 | 519814 | 8.1467 | 105.19 | 105.19 | 0 | 24-HR | ALL | 1ST | 12012124
| 459776 | 519814 | 7.848 | 105.42 | 105.42 | 0 | 24-HR | ALL | 1ST | 12012124
| 459876 | 519814 | 7.5558 | 106.21 | 111 | 0 | 24-HR | ALL | 1ST | 12012124
| 459976 | 519814 | 7.2596 | 110.05 | 110.05 | 0 | 24-HR | ALL | 1ST | 12012124
| 460076 | 519814 | 6.9836 | 112.08 | 112.08 | 0 | 24-HR | ALL | 1ST | 12012124
| 460176 | 519814 | 6.7315 | 111.21 | 111.21 | 0 | 24-HR | ALL | 1ST | 12012124
| 460276 | 519814 | 6.4866 | 110.97 | 110.97 | 0 | 24-HR | ALL | 1ST | 12012124
| 460376 | 519814 | 6.2663 | 106.56 | 106.56 | 0 | 24-HR | ALL | 1ST | 12012124
| 460476 | 519814 | 6.0536 | 101.85 | 101.85 | 0 | 24-HR | ALL | 1ST | 12012124
| 460576 | 519814 | 5.8453 | 97.97 | 101 | 0 | 24-HR | ALL | 1ST | 12012124
| 460676 | 519814 | 5.6474 | 92.35 | 100 | 0 | 24-HR | ALL | 1ST | 12012124
| 460776 | 519814 | 5.4491 | 91.09 | 94 | 0 | 24-HR | ALL | 1ST | 12012124
| 460876 | 519814 | 5.2632 | 86.76 | 91 | 0 | 24-HR | ALL | 1ST | 12012124
| 460976 | 519814 | 5.0819 | 85 | 91 | 0 | 24-HR | ALL | 1ST | 12012124
| 461076 | 519814 | 4.9075 | 84.55 | 92 | 0 | 24-HR | ALL | 1ST | 12012124
| 461176 | 519814 | 4.7414 | 83.78 | 91 | 0 | 24-HR | ALL | 1ST | 12012124
| 461276 | 519814 | 4.5825 | 83.43 | 89 | 0 | 24-HR | ALL | 1ST | 12012124
| 461376 | 519814 | 4.4315 | 81 | 171 | 0 | 24-HR | ALL | 1ST | 12012124
| 461476 | 519814 | 4.2855 | 84.03 | 172 | 0 | 24-HR | ALL | 1ST | 12012124
| 461576 | 519814 | 4.1467 | 85.29 | 172 | 0 | 24-HR | ALL | 1ST | 12012124
| 461676 | 519814 | 4.0128 | 89.7 | 172 | 0 | 24-HR | ALL | 1ST | 12012124
| 461776 | 519814 | 3.8841 | 94.51 | 172 | 0 | 24-HR | ALL | 1ST | 12012124
| 461876 | 519814 | 3.756 | 104.3 | 172 | 0 | 24-HR | ALL | 1ST | 12012124
| 461976 | 519814 | 3.62 | 121.93 | 171 | 0 | 24-HR | ALL | 1ST | 12012124
| 462076 | 519814 | 3.4731 | 145.11 | 145.11 | 0 | 24-HR | ALL | 1ST | 12010724
| 462176 | 519814 | 6.1905 | 166.21 | 166.21 | 0 | 24-HR | ALL | 1ST | 12032924
| 462276 | 519814 | 5.1308 | 160.79 | 160.79 | 0 | 24-HR | ALL | 1ST | 12032924
| 462376 | 519814 | 4.2809 | 155.81 | 163 | 0 | 24-HR | ALL | 1ST | 12033024
| 462476 | 519814 | 4.1205 | 154.21 | 163 | 0 | 24-HR | ALL | 1ST | 12033024
| 462576 | 519814 | 3.7847 | 151.52 | 151.52 | 0 | 24-HR | ALL | 1ST | 12033024
| 462676 | 519814 | 3.9695 | 152.27 | 152.27 | 0 | 24-HR | ALL | 1ST | 12033024
| 462776 | 519814 | 4.9567 | 157.86 | 157.86 | 0 | 24-HR | ALL | 1ST | 12033024
| 462876 | 519814 | 5.6442 | 161.39 | 161.39 | 0 | 24-HR | ALL | 1ST | 12033024
| 462976 | 519814 | 6.0694 | 163.38 | 163.38 | 0 | 24-HR | ALL | 1ST | 12033024
| 463076 | 519814 | 5.2918 | 158.64 | 158.64 | 0 | 24-HR | ALL | 1ST | 12033024
| 463176 | 519814 | 5.1859 | 157.73 | 157.73 | 0 | 24-HR | ALL | 1ST | 12033024
| 463276 | 519814 | 3.9777 | 150.34 | 150.34 | 0 | 24-HR | ALL | 1ST | 12033024
| 463376 | 519814 | 2.8892 | 136.61 | 136.61 | 0 | 24-HR | ALL | 1ST | 12010724
| 463476 | 519814 | 2.7822 | 123.18 | 159 | 0 | 24-HR | ALL | 1ST | 12010724
| 463576 | 519814 | 2.7165 | 114.82 | 169 | 0 | 24-HR | ALL | 1ST | 12010724
| 463676 | 519814 | 2.6546 | 104.12 | 171 | 0 | 24-HR | ALL | 1ST | 12010724
| 463776 | 519814 | 2.6076 | 95.55 | 173 | 0 | 24-HR | ALL | 1ST | 12010724
| 463876 | 519814 | 2.5719 | 89.34 | 173 | 0 | 24-HR | ALL | 1ST | 12010724
| 463976 | 519814 | 2.5405 | 82.42 | 173 | 0 | 24-HR | ALL | 1ST | 12010724
| 448976 | 519914 | 0.93968 | 10.2 | 10.2 | 0 | 24-HR | ALL | 1ST | 12092324
| 449076 | 519914 | 0.9473 | 8.3 | 8.3 | 0 | 24-HR | ALL | 1ST | 12092324
| 449176 | 519914 | 0.95962 | 8.57 | 10 | 0 | 24-HR | ALL | 1ST | 12092324
| 449276 | 519914 | 0.97624 | 10.71 | 10.71 | 0 | 24-HR | ALL | 1ST | 12092324
| 449376 | 519914 | 0.986 | 9.46 | 9.46 | 0 | 24-HR | ALL | 1ST | 12092324
| 449476 | 519914 | 0.99993 | 9.99 | 9.99 | 0 | 24-HR | ALL | 1ST | 12092324
| 449576 | 519914 | 1.0129 | 9.91 | 9.91 | 0 | 24-HR | ALL | 1ST | 12092324
| 449676 | 519914 | 1.0232 | 8.47 | 8.47 | 0 | 24-HR | ALL | 1ST | 12092324
| 449776 | 519914 | 1.0371 | 8.48 | 8.48 | 0 | 24-HR | ALL | 1ST | 12092324
| 449876 | 519914 | 1.052 | 9.17 | 9.17 | 0 | 24-HR | ALL | 1ST | 12092324
| 449976 | 519914 | 1.0625 | 8.14 | 8.14 | 0 | 24-HR | ALL | 1ST | 12092324
| 450076 | 519914 | 1.0744 | 7.54 | 7.54 | 0 | 24-HR | ALL | 1ST | 12092324
| 450176 | 519914 | 1.0821 | 4.8 | 11 | 0 | 24-HR | ALL | 1ST | 12092324
| 450276 | 519914 | 1.0957 | 4.54 | 12 | 0 | 24-HR | ALL | 1ST | 12092324
| 450376 | 519914 | 1.1123 | 5.44 | 10 | 0 | 24-HR | ALL | 1ST | 12092324
| 450476 | 519914 | 1.127 | 5.17 | 9 | 0 | 24-HR | ALL | 1ST | 12092324
| 450576 | 519914 | 1.1432 | 5.32 | 5.32 | 0 | 24-HR | ALL | 1ST | 12092324
| 450676 | 519914 | 1.1685 | 9.46 | 9.46 | 0 | 24-HR | ALL | 1ST | 12092324
| 450776 | 519914 | 1.1812 | 8.46 | 8.46 | 0 | 24-HR | ALL | 1ST | 12092324
| 450876 | 519914 | 1.1986 | 9.14 | 9.14 | 0 | 24-HR | ALL | 1ST | 12092324
| 450976 | 519914 | 1.2135 | 8.44 | 8.44 | 0 | 24-HR | ALL | 1ST | 12092324
| 451076 | 519914 | 1.2307 | 8.36 | 11 | 0 | 24-HR | ALL | 1ST | 12092324
| 451176 | 519914 | 1.2472 | 7.62 | 9 | 0 | 24-HR | ALL | 1ST | 12092324
| 451276 | 519914 | 1.2626 | 5.97 | 9 | 0 | 24-HR | ALL | 1ST | 12092324
| 451376 | 519914 | 1.2783 | 4 | 9 | 0 | 24-HR | ALL | 1ST | 12092324
| 451476 | 519914 | 1.3041 | 6 | 6 | 0 | 24-HR | ALL | 1ST | 12092324
| 451576 | 519914 | 1.3313 | 8 | 8 | 0 | 24-HR | ALL | 1ST | 12092324
| 451676 | 519914 | 1.3548 | 8 | 8 | 0 | 24-HR | ALL | 1ST | 12092324
| 451776 | 519914 | 1.3823 | 9.07 | 9.07 | 0 | 24-HR | ALL | 1ST | 12092324
| 451876 | 519914 | 1.4067 | 8.44 | 8.44 | 0 | 24-HR | ALL | 1ST | 12092324
| 451976 | 519914 | 1.4351 | 8.82 | 8.82 | 0 | 24-HR | ALL | 1ST | 12092324
| 452076 | 519914 | 1.4608 | 7.62 | 9 | 0 | 24-HR | ALL | 1ST | 12092324
| 452176 | 519914 | 1.4907 | 7.48 | 9 | 0 | 24-HR | ALL | 1ST | 12092324
| 452276 | 519914 | 1.5212 | 7 | 12 | 0 | 24-HR | ALL | 1ST | 12092324
| 452376 | 519914 | 1.5604 | 9 | 12 | 0 | 24-HR | ALL | 1ST | 12042524
| 452476 | 519914 | 1.6329 | 9.52 | 11 | 0 | 24-HR | ALL | 1ST | 12042524
| 452576 | 519914 | 1.7069 | 8 | 11 | 0 | 24-HR | ALL | 1ST | 12042524
| 452676 | 519914 | 1.788 | 7.83 | 7.83 | 0 | 24-HR | ALL | 1ST | 12042524
| 452776 | 519914 | 1.8769 | 8.9 | 8.9 | 0 | 24-HR | ALL | 1ST | 12042524
| 452876 | 519914 | 1.9705 | 9.29 | 9.29 | 0 | 24-HR | ALL | 1ST | 12042524
| 452976 | 519914 | 2.0692 | 9.14 | 9.14 | 0 | 24-HR | ALL | 1ST | 12042524
| 453076 | 519914 | 2.1731 | 8.47 | 12 | 0 | 24-HR | ALL | 1ST | 12042524
| 453176 | 519914 | 2.2857 | 8.46 | 12 | 0 | 24-HR | ALL | 1ST | 12042524
| 453276 | 519914 | 2.4049 | 8.14 | 11 | 0 | 24-HR | ALL | 1ST | 12042524
| 453376 | 519914 | 2.5291 | 7.01 | 13 | 0 | 24-HR | ALL | 1ST | 12042524
| 453476 | 519914 | 2.6738 | 9.17 | 14 | 0 | 24-HR | ALL | 1ST | 12042524
| 453576 | 519914 | 2.8224 | 9.76 | 14 | 0 | 24-HR | ALL | 1ST | 12042524
| 453676 | 519914 | 2.9863 | 11.47 | 11.47 | 0 | 24-HR | ALL | 1ST | 12042524
| 453776 | 519914 | 3.1628 | 13.36 | 13.36 | 0 | 24-HR | ALL | 1ST | 12042524
| 453876 | 519914 | 3.3287 | 11.44 | 15 | 0 | 24-HR | ALL | 1ST | 12042524
| 459076 | 519914 | 10.9928 | 71.15 | 201 | 0 | 24-HR | ALL | 1ST | 12012124
| 459176 | 519914 | 10.5182 | 76.83 | 189 | 0 | 24-HR | ALL | 1ST | 12012124
| 459276 | 519914 | 10.0791 | 78.12 | 181 | 0 | 24-HR | ALL | 1ST | 12012124
| 459376 | 519914 | 9.6685 | 76.2 | 114 | 0 | 24-HR | ALL | 1ST | 12012124
| 459476 | 519914 | 9.1334 | 102 | 102 | 0 | 24-HR | ALL | 1ST | 12012124
| 459576 | 519914 | 8.7306 | 106.07 | 106.07 | 0 | 24-HR | ALL | 1ST | 12012124
| 459676 | 519914 | 8.3436 | 110.54 | 110.54 | 0 | 24-HR | ALL | 1ST | 12012124
| 459776 | 519914 | 8.0135 | 108.35 | 108.35 | 0 | 24-HR | ALL | 1ST | 12012124
| 459876 | 519914 | 7.6933 | 107 | 107 | 0 | 24-HR | ALL | 1ST | 12012124
| 459976 | 519914 | 7.3718 | 109.01 | 109.01 | 0 | 24-HR | ALL | 1ST | 12012124
| 460076 | 519914 | 7.0651 | 111.36 | 111.36 | 0 | 24-HR | ALL | 1ST | 12012124
| 460176 | 519914 | 6.7813 | 112.14 | 112.14 | 0 | 24-HR | ALL | 1ST | 12012124
| 460276 | 519914 | 6.5265 | 109.41 | 109.41 | 0 | 24-HR | ALL | 1ST | 12012124
| 460376 | 519914 | 6.2873 | 105.47 | 105.47 | 0 | 24-HR | ALL | 1ST | 12012124
| 460476 | 519914 | 6.0601 | 100.85 | 100.85 | 0 | 24-HR | ALL | 1ST | 12012124
| 460576 | 519914 | 5.8374 | 97.97 | 100 | 0 | 24-HR | ALL | 1ST | 12012124
| 460676 | 519914 | 5.6262 | 94.44 | 94.44 | 0 | 24-HR | ALL | 1ST | 12012124
| 460776 | 519914 | 5.4275 | 88.91 | 93 | 0 | 24-HR | ALL | 1ST | 12012124
| 460876 | 519914 | 5.2364 | 82.88 | 93 | 0 | 24-HR | ALL | 1ST | 12012124
| 460976 | 519914 | 5.0474 | 82.62 | 91 | 0 | 24-HR | ALL | 1ST | 12012124
| 461076 | 519914 | 4.8686 | 81.46 | 91 | 0 | 24-HR | ALL | 1ST | 12012124
| 461176 | 519914 | 4.6984 | 80.44 | 90 | 0 | 24-HR | ALL | 1ST | 12012124
| 461276 | 519914 | 4.5362 | 79.75 | 170 | 0 | 24-HR | ALL | 1ST | 12012124
| 461376 | 519914 | 4.3812 | 80.53 | 172 | 0 | 24-HR | ALL | 1ST | 12012124
| 461476 | 519914 | 4.2329 | 83.01 | 172 | 0 | 24-HR | ALL | 1ST | 12012124
| 461576 | 519914 | 4.0918 | 85.36 | 172 | 0 | 24-HR | ALL | 1ST | 12012124
| 461676 | 519914 | 3.9566 | 88.7 | 172 | 0 | 24-HR | ALL | 1ST | 12012124
| 461776 | 519914 | 3.8228 | 97.64 | 172 | 0 | 24-HR | ALL | 1ST | 12012124
| 461876 | 519914 | 3.692 | 107.45 | 172 | 0 | 24-HR | ALL | 1ST | 12012124
| 461976 | 519914 | 3.5518 | 125.25 | 172 | 0 | 24-HR | ALL | 1ST | 12012124
| 462076 | 519914 | 5.5389 | 154.81 | 154.81 | 0 | 24-HR | ALL | 1ST | 12033024
| 462176 | 519914 | 8.8553 | 169.54 | 169.54 | 0 | 24-HR | ALL | 1ST | 12033024
| 462276 | 519914 | 8.2758 | 166.62 | 166.62 | 0 | 24-HR | ALL | 1ST | 12033024
| 462376 | 519914 | 7.0488 | 160.96 | 160.96 | 0 | 24-HR | ALL | 1ST | 12033024
| 462476 | 519914 | 6.1986 | 156.98 | 156.98 | 0 | 24-HR | ALL | 1ST | 12033024
| 462576 | 519914 | 5.6993 | 154.54 | 154.54 | 0 | 24-HR | ALL | 1ST | 12033024
| 462676 | 519914 | 5.649 | 154.19 | 154.19 | 0 | 24-HR | ALL | 1ST | 12033024
| 462776 | 519914 | 7.3342 | 161.72 | 161.72 | 0 | 24-HR | ALL | 1ST | 12033024
| 462876 | 519914 | 8.6629 | 167.62 | 167.62 | 0 | 24-HR | ALL | 1ST | 12033024
| 462976 | 519914 | 8.6422 | 167.53 | 167.53 | 0 | 24-HR | ALL | 1ST | 12033024
| 463076 | 519914 | 7.8331 | 163.89 | 163.89 | 0 | 24-HR | ALL | 1ST | 12033024
| 463176 | 519914 | 7.6469 | 163.09 | 163.09 | 0 | 24-HR | ALL | 1ST | 12033024
| 463276 | 519914 | 6.2873 | 156.96 | 156.96 | 0 | 24-HR | ALL | 1ST | 12033024
| 463376 | 519914 | 5.7126 | 154.3 | 154.3 | 0 | 24-HR | ALL | 1ST | 12033024
| 463476 | 519914 | 4.2894 | 147.12 | 147.12 | 0 | 24-HR | ALL | 1ST | 12033024
| 463576 | 519914 | 2.8343 | 137.97 | 137.97 | 0 | 24-HR | ALL | 1ST | 12010724
| 463676 | 519914 | 2.6926 | 116.18 | 171 | 0 | 24-HR | ALL | 1ST | 12010724
| 463776 | 519914 | 2.6267 | 104.55 | 173 | 0 | 24-HR | ALL | 1ST | 12010724
| 463876 | 519914 | 2.5773 | 95.03 | 173 | 0 | 24-HR | ALL | 1ST | 12010724
| 463976 | 519914 | 2.5413 | 88.54 | 173 | 0 | 24-HR | ALL | 1ST | 12010724
| 448976 | 520014 | 0.94092 | 9 | 11 | 0 | 24-HR | ALL | 1ST | 12061424
| 449076 | 520014 | 0.9517 | 9 | 9 | 0 | 24-HR | ALL | 1ST | 12061424
| 449176 | 520014 | 0.96287 | 9.15 | 9.15 | 0 | 24-HR | ALL | 1ST | 12061424
| 449276 | 520014 | 0.97619 | 11.64 | 11.64 | 0 | 24-HR | ALL | 1ST | 12061424
| 449376 | 520014 | 0.98788 | 11.66 | 11.66 | 0 | 24-HR | ALL | 1ST | 12061424
| 449476 | 520014 | 1.003 | 13.68 | 13.68 | 0 | 24-HR | ALL | 1ST | 12092324
| 449576 | 520014 | 1.0103 | 9.48 | 14 | 0 | 24-HR | ALL | 1ST | 12061424
| 449676 | 520014 | 1.0225 | 9 | 11 | 0 | 24-HR | ALL | 1ST | 12061424
| 449776 | 520014 | 1.0346 | 8.03 | 10 | 0 | 24-HR | ALL | 1ST | 12061424
| 449876 | 520014 | 1.0476 | 7.64 | 10 | 0 | 24-HR | ALL | 1ST | 12061424
| 449976 | 520014 | 1.0605 | 6.82 | 8 | 0 | 24-HR | ALL | 1ST | 12061424
| 450076 | 520014 | 1.0756 | 7.97 | 7.97 | 0 | 24-HR | ALL | 1ST | 12061424
| 450176 | 520014 | 1.0888 | 6.56 | 6.56 | 0 | 24-HR | ALL | 1ST | 12061424
| 450276 | 520014 | 1.1022 | 5.09 | 5.09 | 0 | 24-HR | ALL | 1ST | 12061424
| 450376 | 520014 | 1.1165 | 4.12 | 4.12 | 0 | 24-HR | ALL | 1ST | 12061424
| 450476 | 520014 | 1.1322 | 4.12 | 4.12 | 0 | 24-HR | ALL | 1ST | 12061424
| 450576 | 520014 | 1.1512 | 6.73 | 6.73 | 0 | 24-HR | ALL | 1ST | 12061424
| 450676 | 520014 | 1.1652 | 4.19 | 9 | 0 | 24-HR | ALL | 1ST | 12061424
| 450776 | 520014 | 1.1829 | 4.61 | 11 | 0 | 24-HR | ALL | 1ST | 12061424
| 450876 | 520014 | 1.2035 | 7.12 | 11 | 0 | 24-HR | ALL | 1ST | 12061424
| 450976 | 520014 | 1.2196 | 5.12 | 10 | 0 | 24-HR | ALL | 1ST | 12061424
| 451076 | 520014 | 1.2383 | 4.93 | 11 | 0 | 24-HR | ALL | 1ST | 12061424
| 451176 | 520014 | 1.2592 | 6 | 10 | 0 | 24-HR | ALL | 1ST | 12061424
| 451276 | 520014 | 1.2784 | 5.12 | 8 | 0 | 24-HR | ALL | 1ST | 12061424
| 451376 | 520014 | 1.2991 | 5 | 8 | 0 | 24-HR | ALL | 1ST | 12061424
| 451476 | 520014 | 1.3233 | 6.88 | 6.88 | 0 | 24-HR | ALL | 1ST | 12061424
| 451576 | 520014 | 1.3439 | 6 | 8 | 0 | 24-HR | ALL | 1ST | 12061424
| 451676 | 520014 | 1.3658 | 6.44 | 6.44 | 0 | 24-HR | ALL | 1ST | 12061424
| 451776 | 520014 | 1.3882 | 6.82 | 10 | 0 | 24-HR | ALL | 1ST | 12061424
| 451876 | 520014 | 1.4125 | 7.82 | 7.82 | 0 | 24-HR | ALL | 1ST | 12061424
| 451976 | 520014 | 1.4331 | 5.8 | 9 | 0 | 24-HR | ALL | 1ST | 12061424
| 452076 | 520014 | 1.463 | 8.3 | 8.3 | 0 | 24-HR | ALL | 1ST | 12092324
| 452176 | 520014 | 1.4916 | 7 | 7 | 0 | 24-HR | ALL | 1ST | 12092324
| 452276 | 520014 | 1.5228 | 6 | 9 | 0 | 24-HR | ALL | 1ST | 12092324
| 452376 | 520014 | 1.5609 | 7.09 | 9 | 0 | 24-HR | ALL | 1ST | 12092324
| 452476 | 520014 | 1.6041 | 9.27 | 9.27 | 0 | 24-HR | ALL | 1ST | 12092324
| 452576 | 520014 | 1.6439 | 7.76 | 7.76 | 0 | 24-HR | ALL | 1ST | 12042524
| 452676 | 520014 | 1.721 | 6.39 | 6.39 | 0 | 24-HR | ALL | 1ST | 12042524
| 452776 | 520014 | 1.8055 | 6.15 | 10 | 0 | 24-HR | ALL | 1ST | 12042524
| 452876 | 520014 | 1.9003 | 8 | 10 | 0 | 24-HR | ALL | 1ST | 12042524
| 452976 | 520014 | 1.998 | 8 | 8 | 0 | 24-HR | ALL | 1ST | 12042524
| 453076 | 520014 | 2.1002 | 7 | 13 | 0 | 24-HR | ALL | 1ST | 12042524
| 453176 | 520014 | 2.2125 | 7.08 | 14 | 0 | 24-HR | ALL | 1ST | 12042524
| 453276 | 520014 | 2.3319 | 6.77 | 13 | 0 | 24-HR | ALL | 1ST | 12042524
| 453376 | 520014 | 2.4587 | 6.1 | 14 | 0 | 24-HR | ALL | 1ST | 12042524
| 453476 | 520014 | 2.6009 | 7.04 | 14 | 0 | 24-HR | ALL | 1ST | 12042524
| 453576 | 520014 | 2.7575 | 8.73 | 14 | 0 | 24-HR | ALL | 1ST | 12042524
| 453676 | 520014 | 2.9344 | 12 | 12 | 0 | 24-HR | ALL | 1ST | 12042524
| 453776 | 520014 | 3.1096 | 12.04 | 14 | 0 | 24-HR | ALL | 1ST | 12042524
| 453876 | 520014 | 3.2933 | 11.3 | 14 | 0 | 24-HR | ALL | 1ST | 12042524
| 459076 | 520014 | 11.4238 | 60.03 | 201 | 0 | 24-HR | ALL | 1ST | 12012124
| 459176 | 520014 | 10.8916 | 57.69 | 201 | 0 | 24-HR | ALL | 1ST | 12012124
| 459276 | 520014 | 10.3533 | 64.21 | 189 | 0 | 24-HR | ALL | 1ST | 12012124
| 459376 | 520014 | 9.84 | 71.57 | 116 | 0 | 24-HR | ALL | 1ST | 12012124
| 459476 | 520014 | 9.279 | 93.62 | 106 | 0 | 24-HR | ALL | 1ST | 12012124
| 459576 | 520014 | 8.7802 | 106.51 | 106.51 | 0 | 24-HR | ALL | 1ST | 12012124
| 459676 | 520014 | 8.37 | 109.15 | 109.15 | 0 | 24-HR | ALL | 1ST | 12012124
| 459776 | 520014 | 7.9989 | 109.28 | 109.28 | 0 | 24-HR | ALL | 1ST | 12012124
| 459876 | 520014 | 7.6623 | 107 | 107 | 0 | 24-HR | ALL | 1ST | 12012124
| 459976 | 520014 | 7.3231 | 108.88 | 112 | 0 | 24-HR | ALL | 1ST | 12012124
| 460076 | 520014 | 7.0102 | 109.48 | 112 | 0 | 24-HR | ALL | 1ST | 12012124
| 460176 | 520014 | 6.7047 | 112.39 | 112.39 | 0 | 24-HR | ALL | 1ST | 12012124
| 460276 | 520014 | 6.4408 | 109.89 | 111 | 0 | 24-HR | ALL | 1ST | 12012124
| 460376 | 520014 | 6.2064 | 103.08 | 109 | 0 | 24-HR | ALL | 1ST | 12012124
| 460476 | 520014 | 5.965 | 101.34 | 101.34 | 0 | 24-HR | ALL | 1ST | 12012124
| 460576 | 520014 | 5.7384 | 98.85 | 98.85 | 0 | 24-HR | ALL | 1ST | 12012124
| 460676 | 520014 | 5.5292 | 93.91 | 93.91 | 0 | 24-HR | ALL | 1ST | 12012124
| 460776 | 520014 | 5.3346 | 85.73 | 92 | 0 | 24-HR | ALL | 1ST | 12012124
| 460876 | 520014 | 5.1434 | 79.06 | 92 | 0 | 24-HR | ALL | 1ST | 12012124
| 460976 | 520014 | 4.9572 | 74.73 | 90 | 0 | 24-HR | ALL | 1ST | 12012124
| 461076 | 520014 | 4.7735 | 78.86 | 89 | 0 | 24-HR | ALL | 1ST | 12012124
| 461176 | 520014 | 4.6027 | 79.03 | 89 | 0 | 24-HR | ALL | 1ST | 12012124
| 461276 | 520014 | 4.442 | 77.36 | 172 | 0 | 24-HR | ALL | 1ST | 12012124
| 461376 | 520014 | 4.2866 | 80.05 | 172 | 0 | 24-HR | ALL | 1ST | 12012124
| 461476 | 520014 | 4.1414 | 79.15 | 172 | 0 | 24-HR | ALL | 1ST | 12012124
| 461576 | 520014 | 3.9998 | 83.72 | 172 | 0 | 24-HR | ALL | 1ST | 12012124
| 461676 | 520014 | 3.8639 | 89.31 | 172 | 0 | 24-HR | ALL | 1ST | 12012124
| 461776 | 520014 | 3.7313 | 97.26 | 172 | 0 | 24-HR | ALL | 1ST | 12012124
| 461876 | 520014 | 3.5961 | 110.48 | 172 | 0 | 24-HR | ALL | 1ST | 12012124
| 461976 | 520014 | 3.4574 | 126.78 | 172 | 0 | 24-HR | ALL | 1ST | 12012124
| 462076 | 520014 | 7.5191 | 156.5 | 168 | 0 | 24-HR | ALL | 1ST | 12033024
| 462176 | 520014 | 11.3742 | 170.64 | 170.64 | 0 | 24-HR | ALL | 1ST | 12033024
| 462276 | 520014 | 10.4132 | 167.27 | 167.27 | 0 | 24-HR | ALL | 1ST | 12033024
| 462376 | 520014 | 8.9072 | 161.97 | 161.97 | 0 | 24-HR | ALL | 1ST | 12033024
| 462476 | 520014 | 8.1898 | 159.52 | 159.52 | 0 | 24-HR | ALL | 1ST | 12033024
| 462576 | 520014 | 7.4716 | 157 | 157 | 0 | 24-HR | ALL | 1ST | 12033024
| 462676 | 520014 | 7.8976 | 158.82 | 158.82 | 0 | 24-HR | ALL | 1ST | 12033024
| 462776 | 520014 | 8.8388 | 162.65 | 162.65 | 0 | 24-HR | ALL | 1ST | 12033024
| 462876 | 520014 | 11.1522 | 172.31 | 172.31 | 0 | 24-HR | ALL | 1ST | 12033024
| 462976 | 520014 | 10.7375 | 170.97 | 170.97 | 0 | 24-HR | ALL | 1ST | 12033024
| 463076 | 520014 | 10.2955 | 169.52 | 169.52 | 0 | 24-HR | ALL | 1ST | 12033024
| 463176 | 520014 | 9.6418 | 167.18 | 167.18 | 0 | 24-HR | ALL | 1ST | 12033024
| 463276 | 520014 | 8.476 | 162.73 | 162.73 | 0 | 24-HR | ALL | 1ST | 12033024
| 463376 | 520014 | 8.1299 | 161.63 | 161.63 | 0 | 24-HR | ALL | 1ST | 12033024
| 463476 | 520014 | 7.8233 | 160.67 | 160.67 | 0 | 24-HR | ALL | 1ST | 12033024
| 463576 | 520014 | 6.4337 | 155 | 155 | 0 | 24-HR | ALL | 1ST | 12033024
| 463676 | 520014 | 2.7489 | 132.14 | 167 | 0 | 24-HR | ALL | 1ST | 12010724
| 463776 | 520014 | 2.6279 | 110.67 | 173 | 0 | 24-HR | ALL | 1ST | 12010724
| 463876 | 520014 | 2.5707 | 99.67 | 173 | 0 | 24-HR | ALL | 1ST | 12010724
| 463976 | 520014 | 2.5299 | 92.2 | 173 | 0 | 24-HR | ALL | 1ST | 12010724
| 448976 | 520114 | 0.95083 | 8.29 | 10 | 0 | 24-HR | ALL | 1ST | 12061424
| 449076 | 520114 | 0.96181 | 8.09 | 8.09 | 0 | 24-HR | ALL | 1ST | 12061424
| 449176 | 520114 | 0.97597 | 11.8 | 11.8 | 0 | 24-HR | ALL | 1ST | 12061424
| 449276 | 520114 | 0.98714 | 11 | 11 | 0 | 24-HR | ALL | 1ST | 12061424
| 449376 | 520114 | 0.99916 | 10.91 | 10.91 | 0 | 24-HR | ALL | 1ST | 12061424
| 449476 | 520114 | 1.0168 | 17.38 | 17.38 | 0 | 24-HR | ALL | 1ST | 12061424
| 449576 | 520114 | 1.0247 | 11.28 | 11.28 | 0 | 24-HR | ALL | 1ST | 12061424
| 449676 | 520114 | 1.0359 | 9 | 9 | 0 | 24-HR | ALL | 1ST | 12061424
| 449776 | 520114 | 1.0504 | 10.2 | 10.2 | 0 | 24-HR | ALL | 1ST | 12061424
| 449876 | 520114 | 1.0628 | 8.43 | 10 | 0 | 24-HR | ALL | 1ST | 12061424
| 449976 | 520114 | 1.0754 | 6.36 | 9 | 0 | 24-HR | ALL | 1ST | 12061424
| 450076 | 520114 | 1.0913 | 7.77 | 7.77 | 0 | 24-HR | ALL | 1ST | 12061424
| 450176 | 520114 | 1.104 | 5.06 | 5.06 | 0 | 24-HR | ALL | 1ST | 12061424
| 450276 | 520114 | 1.1186 | 3.94 | 3.94 | 0 | 24-HR | ALL | 1ST | 12061424
| 450376 | 520114 | 1.1375 | 6.97 | 6.97 | 0 | 24-HR | ALL | 1ST | 12061424
| 450476 | 520114 | 1.1523 | 5 | 5 | 0 | 24-HR | ALL | 1ST | 12061424
| 450576 | 520114 | 1.1675 | 3 | 6 | 0 | 24-HR | ALL | 1ST | 12061424
| 450676 | 520114 | 1.1853 | 3.18 | 11 | 0 | 24-HR | ALL | 1ST | 12061424
| 450776 | 520114 | 1.205 | 4.57 | 11 | 0 | 24-HR | ALL | 1ST | 12061424
| 450876 | 520114 | 1.2213 | 2.09 | 11 | 0 | 24-HR | ALL | 1ST | 12061424
| 450976 | 520114 | 1.2416 | 2.78 | 10 | 0 | 24-HR | ALL | 1ST | 12061424
| 451076 | 520114 | 1.2608 | 1.87 | 10 | 0 | 24-HR | ALL | 1ST | 12061424
| 451176 | 520114 | 1.2865 | 5.94 | 8 | 0 | 24-HR | ALL | 1ST | 12061424
| 451276 | 520114 | 1.3063 | 4.21 | 6 | 0 | 24-HR | ALL | 1ST | 12061424
| 451376 | 520114 | 1.3335 | 7.86 | 7.86 | 0 | 24-HR | ALL | 1ST | 12061424
| 451476 | 520114 | 1.3578 | 8.3 | 8.3 | 0 | 24-HR | ALL | 1ST | 12061424
| 451576 | 520114 | 1.3811 | 8.02 | 8.02 | 0 | 24-HR | ALL | 1ST | 12061424
| 451676 | 520114 | 1.4012 | 5.43 | 8 | 0 | 24-HR | ALL | 1ST | 12061424
| 451776 | 520114 | 1.4274 | 6.6 | 10 | 0 | 24-HR | ALL | 1ST | 12061424
| 451876 | 520114 | 1.4549 | 7.78 | 9 | 0 | 24-HR | ALL | 1ST | 12061424
| 451976 | 520114 | 1.481 | 7.15 | 10 | 0 | 24-HR | ALL | 1ST | 12061424
| 452076 | 520114 | 1.5079 | 6.24 | 8 | 0 | 24-HR | ALL | 1ST | 12061424
| 452176 | 520114 | 1.5367 | 5.77 | 9 | 0 | 24-HR | ALL | 1ST | 12061424
| 452276 | 520114 | 1.5667 | 5.21 | 7 | 0 | 24-HR | ALL | 1ST | 12061424
| 452376 | 520114 | 1.5989 | 5.15 | 9 | 0 | 24-HR | ALL | 1ST | 12061424
| 452476 | 520114 | 1.6346 | 6.21 | 10 | 0 | 24-HR | ALL | 1ST | 12061424
| 452576 | 520114 | 1.67 | 6.13 | 8 | 0 | 24-HR | ALL | 1ST | 12061424
| 452676 | 520114 | 1.7061 | 5.55 | 8 | 0 | 24-HR | ALL | 1ST | 12061424
| 452776 | 520114 | 1.7475 | 7 | 11 | 0 | 24-HR | ALL | 1ST | 12061424
| 452876 | 520114 | 1.8 | 6.29 | 11 | 0 | 24-HR | ALL | 1ST | 12042524
| 452976 | 520114 | 1.8966 | 8 | 9 | 0 | 24-HR | ALL | 1ST | 12042524
| 453076 | 520114 | 1.9942 | 6.99 | 9 | 0 | 24-HR | ALL | 1ST | 12042524
| 453176 | 520114 | 2.0988 | 6 | 10 | 0 | 24-HR | ALL | 1ST | 12042524
| 453276 | 520114 | 2.2195 | 7.76 | 7.76 | 0 | 24-HR | ALL | 1ST | 12042524
| 453376 | 520114 | 2.3417 | 6.97 | 6.97 | 0 | 24-HR | ALL | 1ST | 12042524
| 453476 | 520114 | 2.4681 | 4.79 | 13 | 0 | 24-HR | ALL | 1ST | 12042524
| 453576 | 520114 | 2.6162 | 5.7 | 13 | 0 | 24-HR | ALL | 1ST | 12042524
| 453676 | 520114 | 2.7928 | 10.02 | 12 | 0 | 24-HR | ALL | 1ST | 12042524
| 453776 | 520114 | 2.9688 | 10.87 | 14 | 0 | 24-HR | ALL | 1ST | 12042524
| 453876 | 520114 | 3.1447 | 9.09 | 14 | 0 | 24-HR | ALL | 1ST | 12042524
| 459076 | 520114 | 11.4434 | 50.62 | 201 | 0 | 24-HR | ALL | 1ST | 12012124
| 459176 | 520114 | 10.8456 | 52.58 | 198 | 0 | 24-HR | ALL | 1ST | 12012124
| 459276 | 520114 | 10.289 | 53.96 | 191 | 0 | 24-HR | ALL | 1ST | 12012124
| 459376 | 520114 | 9.7354 | 64.41 | 117 | 0 | 24-HR | ALL | 1ST | 12012124
| 459476 | 520114 | 9.2113 | 75.4 | 114 | 0 | 24-HR | ALL | 1ST | 12012124
| 459576 | 520114 | 8.6727 | 94.31 | 111 | 0 | 24-HR | ALL | 1ST | 12012124
| 459676 | 520114 | 8.1672 | 110.59 | 110.59 | 0 | 24-HR | ALL | 1ST | 12012124
| 459776 | 520114 | 7.79 | 110.93 | 110.93 | 0 | 24-HR | ALL | 1ST | 12012124
| 459876 | 520114 | 7.4339 | 111.79 | 111.79 | 0 | 24-HR | ALL | 1ST | 12012124
| 459976 | 520114 | 7.1325 | 106.76 | 111 | 0 | 24-HR | ALL | 1ST | 12012124
| 460076 | 520114 | 6.82 | 107.29 | 113 | 0 | 24-HR | ALL | 1ST | 12012124
| 460176 | 520114 | 6.5168 | 109.95 | 113 | 0 | 24-HR | ALL | 1ST | 12012124
| 460276 | 520114 | 6.2607 | 106.26 | 111 | 0 | 24-HR | ALL | 1ST | 12012124
| 460376 | 520114 | 6.024 | 100.93 | 109 | 0 | 24-HR | ALL | 1ST | 12012124
| 460476 | 520114 | 5.8022 | 94.3 | 106 | 0 | 24-HR | ALL | 1ST | 12012124
| 460576 | 520114 | 5.572 | 94.12 | 99 | 0 | 24-HR | ALL | 1ST | 12012124
| 460676 | 520114 | 5.37 | 87.78 | 98 | 0 | 24-HR | ALL | 1ST | 12012124
| 460776 | 520114 | 5.1782 | 80.12 | 97 | 0 | 24-HR | ALL | 1ST | 12012124
| 460876 | 520114 | 4.99 | 74.5 | 94 | 0 | 24-HR | ALL | 1ST | 12012124
| 460976 | 520114 | 4.806 | 72.79 | 87 | 0 | 24-HR | ALL | 1ST | 12012124
| 461076 | 520114 | 4.6285 | 74.48 | 85 | 0 | 24-HR | ALL | 1ST | 12012124
| 461176 | 520114 | 4.4622 | 74.58 | 84 | 0 | 24-HR | ALL | 1ST | 12012124
| 461276 | 520114 | 4.3038 | 75.58 | 172 | 0 | 24-HR | ALL | 1ST | 12012124
| 461376 | 520114 | 4.1546 | 75.58 | 172 | 0 | 24-HR | ALL | 1ST | 12012124
| 461476 | 520114 | 4.0126 | 76.03 | 172 | 0 | 24-HR | ALL | 1ST | 12012124
| 461576 | 520114 | 3.8752 | 80.01 | 172 | 0 | 24-HR | ALL | 1ST | 12012124
| 461676 | 520114 | 3.7767 | 90.88 | 172 | 0 | 24-HR | ALL | 1ST | 12012224
| 461776 | 520114 | 3.7077 | 102.57 | 172 | 0 | 24-HR | ALL | 1ST | 12012224
| 461876 | 520114 | 3.6411 | 113.36 | 172 | 0 | 24-HR | ALL | 1ST | 12012224
| 461976 | 520114 | 3.5784 | 126.82 | 172 | 0 | 24-HR | ALL | 1ST | 12012224
| 462076 | 520114 | 6.1969 | 148.62 | 172 | 0 | 24-HR | ALL | 1ST | 12033024
| 462176 | 520114 | 12.5807 | 170.51 | 170.51 | 0 | 24-HR | ALL | 1ST | 12032924
| 462276 | 520114 | 10.8056 | 165.17 | 167 | 0 | 24-HR | ALL | 1ST | 12033024
| 462376 | 520114 | 10.2927 | 163.94 | 163.94 | 0 | 24-HR | ALL | 1ST | 12033024
| 462476 | 520114 | 9.302 | 161 | 161 | 0 | 24-HR | ALL | 1ST | 12033024
| 462576 | 520114 | 8.1953 | 157.52 | 157.52 | 0 | 24-HR | ALL | 1ST | 12033024
| 462676 | 520114 | 8.8908 | 160.45 | 160.45 | 0 | 24-HR | ALL | 1ST | 12033024
| 462776 | 520114 | 10.0566 | 164.5 | 164.5 | 0 | 24-HR | ALL | 1ST | 12032924
| 462876 | 520114 | 11.3478 | 168.94 | 168.94 | 0 | 24-HR | ALL | 1ST | 12032924
| 462976 | 520114 | 12.2549 | 172.23 | 172.23 | 0 | 24-HR | ALL | 1ST | 12032924
| 463076 | 520114 | 12.6935 | 174.08 | 174.08 | 0 | 24-HR | ALL | 1ST | 12032924
| 463176 | 520114 | 12.264 | 173.03 | 173.03 | 0 | 24-HR | ALL | 1ST | 12032924
| 463276 | 520114 | 10.3913 | 167.03 | 167.03 | 0 | 24-HR | ALL | 1ST | 12032924
| 463376 | 520114 | 10.4574 | 167.57 | 167.57 | 0 | 24-HR | ALL | 1ST | 12032924
| 463476 | 520114 | 10.6369 | 168.52 | 168.52 | 0 | 24-HR | ALL | 1ST | 12032924
| 463576 | 520114 | 9.6504 | 165.35 | 165.35 | 0 | 24-HR | ALL | 1ST | 12032924
| 463676 | 520114 | 5.224 | 148.1 | 148.1 | 0 | 24-HR | ALL | 1ST | 12032924
| 463776 | 520114 | 2.6321 | 121.25 | 173 | 0 | 24-HR | ALL | 1ST | 12010724
| 463876 | 520114 | 2.5536 | 105.13 | 173 | 0 | 24-HR | ALL | 1ST | 12010724
| 463976 | 520114 | 2.5056 | 95.12 | 173 | 0 | 24-HR | ALL | 1ST | 12010724
| 448976 | 520214 | 0.96068 | 6.64 | 9 | 0 | 24-HR | ALL | 1ST | 12061424
| 449076 | 520214 | 0.97239 | 7 | 9 | 0 | 24-HR | ALL | 1ST | 12061424
| 449176 | 520214 | 0.9848 | 7.91 | 10 | 0 | 24-HR | ALL | 1ST | 12061424
| 449276 | 520214 | 1.0001 | 12.27 | 12.27 | 0 | 24-HR | ALL | 1ST | 12061424
| 449376 | 520214 | 1.0128 | 12.54 | 12.54 | 0 | 24-HR | ALL | 1ST | 12061424
| 449476 | 520214 | 1.0291 | 16.98 | 16.98 | 0 | 24-HR | ALL | 1ST | 12061424
| 449576 | 520214 | 1.0409 | 15.09 | 15.09 | 0 | 24-HR | ALL | 1ST | 12061424
| 449676 | 520214 | 1.0494 | 8.48 | 8.48 | 0 | 24-HR | ALL | 1ST | 12061424
| 449776 | 520214 | 1.063 | 7.98 | 7.98 | 0 | 24-HR | ALL | 1ST | 12061424
| 449876 | 520214 | 1.0768 | 7.2 | 7.2 | 0 | 24-HR | ALL | 1ST | 12061424
| 449976 | 520214 | 1.0931 | 9 | 9 | 0 | 24-HR | ALL | 1ST | 12061424
| 450076 | 520214 | 1.1056 | 5.53 | 8 | 0 | 24-HR | ALL | 1ST | 12061424
| 450176 | 520214 | 1.1209 | 5 | 5 | 0 | 24-HR | ALL | 1ST | 12061424
| 450276 | 520214 | 1.1365 | 4.24 | 6 | 0 | 24-HR | ALL | 1ST | 12061424
| 450376 | 520214 | 1.1562 | 7.4 | 7.4 | 0 | 24-HR | ALL | 1ST | 12061424
| 450476 | 520214 | 1.1697 | 3.09 | 5 | 0 | 24-HR | ALL | 1ST | 12061424
| 450576 | 520214 | 1.1886 | 4.15 | 7 | 0 | 24-HR | ALL | 1ST | 12061424
| 450676 | 520214 | 1.2076 | 4.53 | 6 | 0 | 24-HR | ALL | 1ST | 12061424
| 450776 | 520214 | 1.2279 | 5.46 | 5.46 | 0 | 24-HR | ALL | 1ST | 12061424
| 450876 | 520214 | 1.2462 | 3.82 | 9 | 0 | 24-HR | ALL | 1ST | 12061424
| 450976 | 520214 | 1.265 | 2 | 8 | 0 | 24-HR | ALL | 1ST | 12061424
| 451076 | 520214 | 1.2869 | 2.38 | 8 | 0 | 24-HR | ALL | 1ST | 12061424
| 451176 | 520214 | 1.3129 | 5.7 | 5.7 | 0 | 24-HR | ALL | 1ST | 12061424
| 451276 | 520214 | 1.3383 | 7.52 | 7.52 | 0 | 24-HR | ALL | 1ST | 12061424
| 451376 | 520214 | 1.362 | 7 | 7 | 0 | 24-HR | ALL | 1ST | 12061424
| 451476 | 520214 | 1.3886 | 8 | 8 | 0 | 24-HR | ALL | 1ST | 12061424
| 451576 | 520214 | 1.4148 | 8.53 | 8.53 | 0 | 24-HR | ALL | 1ST | 12061424
| 451676 | 520214 | 1.4368 | 5.65 | 5.65 | 0 | 24-HR | ALL | 1ST | 12061424
| 451776 | 520214 | 1.4625 | 4.62 | 10 | 0 | 24-HR | ALL | 1ST | 12061424
| 451876 | 520214 | 1.4927 | 5.98 | 10 | 0 | 24-HR | ALL | 1ST | 12061424
| 451976 | 520214 | 1.5212 | 5 | 7 | 0 | 24-HR | ALL | 1ST | 12061424
| 452076 | 520214 | 1.5538 | 5.83 | 9 | 0 | 24-HR | ALL | 1ST | 12061424
| 452176 | 520214 | 1.584 | 4.03 | 7 | 0 | 24-HR | ALL | 1ST | 12061424
| 452276 | 520214 | 1.6217 | 6 | 6 | 0 | 24-HR | ALL | 1ST | 12061424
| 452376 | 520214 | 1.6566 | 5.08 | 9 | 0 | 24-HR | ALL | 1ST | 12061424
| 452476 | 520214 | 1.6974 | 6.51 | 11 | 0 | 24-HR | ALL | 1ST | 12061424
| 452576 | 520214 | 1.7395 | 7.35 | 7.35 | 0 | 24-HR | ALL | 1ST | 12061424
| 452676 | 520214 | 1.779 | 5.68 | 7 | 0 | 24-HR | ALL | 1ST | 12061424
| 452776 | 520214 | 1.8261 | 7 | 7 | 0 | 24-HR | ALL | 1ST | 12061424
| 452876 | 520214 | 1.8716 | 6.54 | 6.54 | 0 | 24-HR | ALL | 1ST | 12061424
| 452976 | 520214 | 1.9218 | 7 | 7 | 0 | 24-HR | ALL | 1ST | 12061424
| 453076 | 520214 | 1.9717 | 6.02 | 6.02 | 0 | 24-HR | ALL | 1ST | 12061424
| 453176 | 520214 | 2.0317 | 7.89 | 7.89 | 0 | 24-HR | ALL | 1ST | 12061424
| 453276 | 520214 | 2.0882 | 7 | 7 | 0 | 24-HR | ALL | 1ST | 12061424
| 453376 | 520214 | 2.1715 | 6 | 6 | 0 | 24-HR | ALL | 1ST | 12042524
| 453476 | 520214 | 2.2931 | 5.54 | 8 | 0 | 24-HR | ALL | 1ST | 12042524
| 453576 | 520214 | 2.4309 | 6.72 | 9 | 0 | 24-HR | ALL | 1ST | 12042524
| 453676 | 520214 | 2.5875 | 9.44 | 12 | 0 | 24-HR | ALL | 1ST | 12042524
| 453776 | 520214 | 2.7443 | 9.17 | 14 | 0 | 24-HR | ALL | 1ST | 12042524
| 453876 | 520214 | 2.9108 | 8.24 | 12 | 0 | 24-HR | ALL | 1ST | 12042524
| 459076 | 520214 | 11.0591 | 45.01 | 200 | 0 | 24-HR | ALL | 1ST | 12012124
| 459176 | 520214 | 10.4574 | 47.62 | 191 | 0 | 24-HR | ALL | 1ST | 12012124
| 459276 | 520214 | 9.8884 | 52.62 | 117 | 0 | 24-HR | ALL | 1ST | 12012124
| 459376 | 520214 | 9.3803 | 53.47 | 117 | 0 | 24-HR | ALL | 1ST | 12012124
| 459476 | 520214 | 8.8924 | 58.06 | 116 | 0 | 24-HR | ALL | 1ST | 12012124
| 459576 | 520214 | 8.4279 | 65.27 | 116 | 0 | 24-HR | ALL | 1ST | 12012124
| 459676 | 520214 | 7.9084 | 89.72 | 116 | 0 | 24-HR | ALL | 1ST | 12012124
| 459776 | 520214 | 7.4142 | 111.47 | 111.47 | 0 | 24-HR | ALL | 1ST | 12012124
| 459876 | 520214 | 7.0653 | 113.75 | 113.75 | 0 | 24-HR | ALL | 1ST | 12012124
| 459976 | 520214 | 6.7887 | 107.52 | 107.52 | 0 | 24-HR | ALL | 1ST | 12012124
| 460076 | 520214 | 6.5049 | 105.46 | 113 | 0 | 24-HR | ALL | 1ST | 12012124
| 460176 | 520214 | 6.2407 | 102.84 | 113 | 0 | 24-HR | ALL | 1ST | 12012124
| 460276 | 520214 | 6.0143 | 94.58 | 113 | 0 | 24-HR | ALL | 1ST | 12012124
| 460376 | 520214 | 5.7947 | 86.59 | 113 | 0 | 24-HR | ALL | 1ST | 12012124
| 460476 | 520214 | 5.5728 | 82.37 | 113 | 0 | 24-HR | ALL | 1ST | 12012124
| 460576 | 520214 | 5.3579 | 79.88 | 108 | 0 | 24-HR | ALL | 1ST | 12012124
| 460676 | 520214 | 5.1612 | 74 | 106 | 0 | 24-HR | ALL | 1ST | 12012124
| 460776 | 520214 | 4.9649 | 73.08 | 101 | 0 | 24-HR | ALL | 1ST | 12012124
| 460876 | 520214 | 4.7853 | 68 | 99 | 0 | 24-HR | ALL | 1ST | 12012124
| 460976 | 520214 | 4.6052 | 70.46 | 85 | 0 | 24-HR | ALL | 1ST | 12012124
| 461076 | 520214 | 4.4378 | 70.76 | 84 | 0 | 24-HR | ALL | 1ST | 12012124
| 461176 | 520214 | 4.3217 | 69.94 | 172 | 0 | 24-HR | ALL | 1ST | 12012224
| 461276 | 520214 | 4.2232 | 68.75 | 172 | 0 | 24-HR | ALL | 1ST | 12012224
| 461376 | 520214 | 4.1306 | 70.46 | 172 | 0 | 24-HR | ALL | 1ST | 12012224
| 461476 | 520214 | 4.0422 | 72.96 | 172 | 0 | 24-HR | ALL | 1ST | 12012224
| 461576 | 520214 | 3.9606 | 78.72 | 172 | 0 | 24-HR | ALL | 1ST | 12012224
| 461676 | 520214 | 3.8859 | 89.38 | 172 | 0 | 24-HR | ALL | 1ST | 12012224
| 461776 | 520214 | 3.815 | 101.54 | 172 | 0 | 24-HR | ALL | 1ST | 12012224
| 461876 | 520214 | 3.7448 | 111.11 | 172 | 0 | 24-HR | ALL | 1ST | 12012224
| 461976 | 520214 | 3.6819 | 124.78 | 172 | 0 | 24-HR | ALL | 1ST | 12012224
| 462076 | 520214 | 3.6157 | 134.14 | 172 | 0 | 24-HR | ALL | 1ST | 12012224
| 462176 | 520214 | 6.5562 | 147.75 | 172 | 0 | 24-HR | ALL | 1ST | 12032924
| 462276 | 520214 | 6.7532 | 148.66 | 172 | 0 | 24-HR | ALL | 1ST | 12032924
| 462376 | 520214 | 8.7057 | 155.26 | 169 | 0 | 24-HR | ALL | 1ST | 12032924
| 462476 | 520214 | 9.0937 | 156.75 | 160 | 0 | 24-HR | ALL | 1ST | 12032924
| 462576 | 520214 | 8.7028 | 155.84 | 157 | 0 | 24-HR | ALL | 1ST | 12032924
| 462676 | 520214 | 10.9612 | 163.03 | 163.03 | 0 | 24-HR | ALL | 1ST | 12032924
| 462776 | 520214 | 11.5556 | 165.2 | 165.2 | 0 | 24-HR | ALL | 1ST | 12032924
| 462876 | 520214 | 12.9722 | 169.94 | 173 | 0 | 24-HR | ALL | 1ST | 12032924
| 462976 | 520214 | 14.5595 | 175.56 | 175.56 | 0 | 24-HR | ALL | 1ST | 12032924
| 463076 | 520214 | 14.7075 | 176.71 | 176.71 | 0 | 24-HR | ALL | 1ST | 12032924
| 463176 | 520214 | 14.6837 | 177.3 | 177.3 | 0 | 24-HR | ALL | 1ST | 12032924
| 463276 | 520214 | 12.5269 | 170.54 | 170.54 | 0 | 24-HR | ALL | 1ST | 12032924
| 463376 | 520214 | 12.3748 | 170.54 | 170.54 | 0 | 24-HR | ALL | 1ST | 12032924
| 463476 | 520214 | 12.2256 | 170.54 | 170.54 | 0 | 24-HR | ALL | 1ST | 12032924
| 463576 | 520214 | 11.7967 | 169.56 | 169.56 | 0 | 24-HR | ALL | 1ST | 12032924
| 463676 | 520214 | 7.8773 | 156.28 | 156.28 | 0 | 24-HR | ALL | 1ST | 12032924
| 463776 | 520214 | 2.6145 | 124.81 | 173 | 0 | 24-HR | ALL | 1ST | 12012224
| 463876 | 520214 | 2.5609 | 106.93 | 173 | 0 | 24-HR | ALL | 1ST | 12012224
| 463976 | 520214 | 2.5146 | 99.56 | 173 | 0 | 24-HR | ALL | 1ST | 12012224
| 448976 | 520314 | 0.97299 | 8.24 | 8.24 | 0 | 24-HR | ALL | 1ST | 12061424
| 449076 | 520314 | 0.9857 | 9.57 | 9.57 | 0 | 24-HR | ALL | 1ST | 12061424
| 449176 | 520314 | 0.99489 | 5.24 | 13 | 0 | 24-HR | ALL | 1ST | 12061424
| 449276 | 520314 | 1.0088 | 7.36 | 11 | 0 | 24-HR | ALL | 1ST | 12061424
| 449376 | 520314 | 1.0241 | 10.82 | 10.82 | 0 | 24-HR | ALL | 1ST | 12061424
| 449476 | 520314 | 1.0397 | 14.04 | 19 | 0 | 24-HR | ALL | 1ST | 12061424
| 449576 | 520314 | 1.0507 | 10.36 | 10.36 | 0 | 24-HR | ALL | 1ST | 12061424
| 449676 | 520314 | 1.0651 | 10.86 | 10.86 | 0 | 24-HR | ALL | 1ST | 12061424
| 449776 | 520314 | 1.0812 | 12.85 | 12.85 | 0 | 24-HR | ALL | 1ST | 12061424
| 449876 | 520314 | 1.0929 | 8.68 | 8.68 | 0 | 24-HR | ALL | 1ST | 12061424
| 449976 | 520314 | 1.107 | 7.07 | 7.07 | 0 | 24-HR | ALL | 1ST | 12061424
| 450076 | 520314 | 1.1228 | 7 | 7 | 0 | 24-HR | ALL | 1ST | 12061424
| 450176 | 520314 | 1.1397 | 7.59 | 7.59 | 0 | 24-HR | ALL | 1ST | 12061424
| 450276 | 520314 | 1.1561 | 6.88 | 6.88 | 0 | 24-HR | ALL | 1ST | 12061424
| 450376 | 520314 | 1.1729 | 6 | 6 | 0 | 24-HR | ALL | 1ST | 12061424
| 450476 | 520314 | 1.1908 | 5.76 | 5.76 | 0 | 24-HR | ALL | 1ST | 12061424
| 450576 | 520314 | 1.2088 | 4.96 | 4.96 | 0 | 24-HR | ALL | 1ST | 12061424
| 450676 | 520314 | 1.2292 | 5.87 | 5.87 | 0 | 24-HR | ALL | 1ST | 12061424
| 450776 | 520314 | 1.2495 | 6 | 6 | 0 | 24-HR | ALL | 1ST | 12061424
| 450876 | 520314 | 1.2687 | 4.27 | 4.27 | 0 | 24-HR | ALL | 1ST | 12061424
| 450976 | 520314 | 1.2911 | 4.85 | 4.85 | 0 | 24-HR | ALL | 1ST | 12061424
| 451076 | 520314 | 1.3123 | 3.6 | 3.6 | 0 | 24-HR | ALL | 1ST | 12061424
| 451176 | 520314 | 1.3367 | 4.39 | 6 | 0 | 24-HR | ALL | 1ST | 12061424
| 451276 | 520314 | 1.3632 | 6.15 | 6.15 | 0 | 24-HR | ALL | 1ST | 12061424
| 451376 | 520314 | 1.3909 | 8 | 8 | 0 | 24-HR | ALL | 1ST | 12061424
| 451476 | 520314 | 1.4148 | 5.73 | 9 | 0 | 24-HR | ALL | 1ST | 12061424
| 451576 | 520314 | 1.4411 | 5.24 | 9 | 0 | 24-HR | ALL | 1ST | 12061424
| 451676 | 520314 | 1.4693 | 5.56 | 5.56 | 0 | 24-HR | ALL | 1ST | 12061424
| 451776 | 520314 | 1.4977 | 5 | 9 | 0 | 24-HR | ALL | 1ST | 12061424
| 451876 | 520314 | 1.53 | 6.12 | 9 | 0 | 24-HR | ALL | 1ST | 12061424
| 451976 | 520314 | 1.5599 | 4.4 | 8 | 0 | 24-HR | ALL | 1ST | 12061424
| 452076 | 520314 | 1.6018 | 9.72 | 9.72 | 0 | 24-HR | ALL | 1ST | 12061424
| 452176 | 520314 | 1.6428 | 12.87 | 12.87 | 0 | 24-HR | ALL | 1ST | 12061424
| 452276 | 520314 | 1.6722 | 7.52 | 7.52 | 0 | 24-HR | ALL | 1ST | 12061424
| 452376 | 520314 | 1.7082 | 5.18 | 5.18 | 0 | 24-HR | ALL | 1ST | 12061424
| 452476 | 520314 | 1.7517 | 6.03 | 6.03 | 0 | 24-HR | ALL | 1ST | 12061424
| 452576 | 520314 | 1.8027 | 9.56 | 9.56 | 0 | 24-HR | ALL | 1ST | 12061424
| 452676 | 520314 | 1.8447 | 6.88 | 6.88 | 0 | 24-HR | ALL | 1ST | 12061424
| 452776 | 520314 | 1.8927 | 6.15 | 6.15 | 0 | 24-HR | ALL | 1ST | 12061424
| 452876 | 520314 | 1.9463 | 7.08 | 7.08 | 0 | 24-HR | ALL | 1ST | 12061424
| 452976 | 520314 | 2.0055 | 8.91 | 8.91 | 0 | 24-HR | ALL | 1ST | 12061424
| 453076 | 520314 | 2.0668 | 9.91 | 9.91 | 0 | 24-HR | ALL | 1ST | 12061424
| 453176 | 520314 | 2.1262 | 8.64 | 8.64 | 0 | 24-HR | ALL | 1ST | 12061424
| 453276 | 520314 | 2.191 | 7.96 | 7.96 | 0 | 24-HR | ALL | 1ST | 12061424
| 453376 | 520314 | 2.2645 | 8.88 | 8.88 | 0 | 24-HR | ALL | 1ST | 12061424
| 453476 | 520314 | 2.3388 | 8.56 | 8.56 | 0 | 24-HR | ALL | 1ST | 12061424
| 453576 | 520314 | 2.4201 | 8.7 | 8.7 | 0 | 24-HR | ALL | 1ST | 12061424
| 453676 | 520314 | 2.5012 | 7.15 | 11 | 0 | 24-HR | ALL | 1ST | 12061424
| 453776 | 520314 | 2.6018 | 9.08 | 12 | 0 | 24-HR | ALL | 1ST | 12061424
| 453876 | 520314 | 2.7045 | 9.7 | 9.7 | 0 | 24-HR | ALL | 1ST | 12061424
| 459076 | 520314 | 10.319 | 42.24 | 186 | 0 | 24-HR | ALL | 1ST | 12012124
| 459176 | 520314 | 9.7645 | 44.36 | 117 | 0 | 24-HR | ALL | 1ST | 12012124
| 459276 | 520314 | 9.2097 | 52.87 | 117 | 0 | 24-HR | ALL | 1ST | 12012124
| 459376 | 520314 | 8.7773 | 48.27 | 117 | 0 | 24-HR | ALL | 1ST | 12012124
| 459476 | 520314 | 8.3321 | 51.12 | 116 | 0 | 24-HR | ALL | 1ST | 12012124
| 459576 | 520314 | 7.9219 | 53.33 | 116 | 0 | 24-HR | ALL | 1ST | 12012124
| 459676 | 520314 | 7.5172 | 60.7 | 116 | 0 | 24-HR | ALL | 1ST | 12012124
| 459776 | 520314 | 7.0978 | 77.01 | 116 | 0 | 24-HR | ALL | 1ST | 12012124
| 459876 | 520314 | 6.6867 | 95.78 | 116 | 0 | 24-HR | ALL | 1ST | 12012124
| 459976 | 520314 | 6.3815 | 98.83 | 116 | 0 | 24-HR | ALL | 1ST | 12012124
| 460076 | 520314 | 6.1321 | 94.61 | 114 | 0 | 24-HR | ALL | 1ST | 12012124
| 460176 | 520314 | 5.9046 | 88.29 | 113 | 0 | 24-HR | ALL | 1ST | 12012124
| 460276 | 520314 | 5.6894 | 81.33 | 113 | 0 | 24-HR | ALL | 1ST | 12012124
| 460376 | 520314 | 5.4761 | 76.52 | 113 | 0 | 24-HR | ALL | 1ST | 12012124
| 460476 | 520314 | 5.2689 | 73.18 | 113 | 0 | 24-HR | ALL | 1ST | 12012124
| 460576 | 520314 | 5.0939 | 71.33 | 113 | 0 | 24-HR | ALL | 1ST | 12012224
| 460676 | 520314 | 4.9623 | 69.12 | 107 | 0 | 24-HR | ALL | 1ST | 12012224
| 460776 | 520314 | 4.8392 | 69.43 | 101 | 0 | 24-HR | ALL | 1ST | 12012224
| 460876 | 520314 | 4.7154 | 65.22 | 100 | 0 | 24-HR | ALL | 1ST | 12012224
| 460976 | 520314 | 4.6042 | 68.12 | 76 | 0 | 24-HR | ALL | 1ST | 12012224
| 461076 | 520314 | 4.4917 | 65.85 | 81 | 0 | 24-HR | ALL | 1ST | 12012224
| 461176 | 520314 | 4.3851 | 65.24 | 172 | 0 | 24-HR | ALL | 1ST | 12012224
| 461276 | 520314 | 4.283 | 65.24 | 172 | 0 | 24-HR | ALL | 1ST | 12012224
| 461376 | 520314 | 4.1853 | 65.86 | 172 | 0 | 24-HR | ALL | 1ST | 12012224
| 461476 | 520314 | 4.0952 | 70.18 | 172 | 0 | 24-HR | ALL | 1ST | 12012224
| 461576 | 520314 | 4.0106 | 75.97 | 172 | 0 | 24-HR | ALL | 1ST | 12012224
| 461676 | 520314 | 3.9326 | 84.33 | 172 | 0 | 24-HR | ALL | 1ST | 12012224
| 461776 | 520314 | 3.8589 | 95.6 | 172 | 0 | 24-HR | ALL | 1ST | 12012224
| 461876 | 520314 | 3.788 | 105.72 | 172 | 0 | 24-HR | ALL | 1ST | 12012224
| 461976 | 520314 | 3.7179 | 113.97 | 172 | 0 | 24-HR | ALL | 1ST | 12012224
| 462076 | 520314 | 3.6562 | 126.42 | 172 | 0 | 24-HR | ALL | 1ST | 12012224
| 462176 | 520314 | 3.5826 | 128.93 | 172 | 0 | 24-HR | ALL | 1ST | 12012224
| 462276 | 520314 | 3.5049 | 126.55 | 172 | 0 | 24-HR | ALL | 1ST | 12012224
| 462376 | 520314 | 3.431 | 124.98 | 172 | 0 | 24-HR | ALL | 1ST | 12012224
| 462476 | 520314 | 3.3694 | 131.57 | 173 | 0 | 24-HR | ALL | 1ST | 12012224
| 462576 | 520314 | 3.9151 | 135.82 | 177 | 0 | 24-HR | ALL | 1ST | 12032924
| 462676 | 520314 | 8.3216 | 152.85 | 165 | 0 | 24-HR | ALL | 1ST | 12032924
| 462776 | 520314 | 11.4985 | 162.77 | 165 | 0 | 24-HR | ALL | 1ST | 12032924
| 462876 | 520314 | 14.2329 | 171.51 | 171.51 | 0 | 24-HR | ALL | 1ST | 12032924
| 462976 | 520314 | 15.9444 | 178 | 178 | 0 | 24-HR | ALL | 1ST | 12032924
| 463076 | 520314 | 15.4269 | 177 | 177 | 0 | 24-HR | ALL | 1ST | 12032924
| 463176 | 520314 | 14.4752 | 174.43 | 174.43 | 0 | 24-HR | ALL | 1ST | 12032924
| 463276 | 520314 | 14.3395 | 174.7 | 174.7 | 0 | 24-HR | ALL | 1ST | 12032924
| 463376 | 520314 | 13.0188 | 170.8 | 170.8 | 0 | 24-HR | ALL | 1ST | 12032924
| 463476 | 520314 | 11.772 | 167.18 | 167.18 | 0 | 24-HR | ALL | 1ST | 12032924
| 463576 | 520314 | 10.0264 | 161.82 | 168 | 0 | 24-HR | ALL | 1ST | 12032924
| 463676 | 520314 | 5.7378 | 146.52 | 171 | 0 | 24-HR | ALL | 1ST | 12032924
| 463776 | 520314 | 2.6357 | 124.95 | 173 | 0 | 24-HR | ALL | 1ST | 12012224
| 463876 | 520314 | 2.5805 | 108.94 | 175 | 0 | 24-HR | ALL | 1ST | 12012224
| 463976 | 520314 | 2.5339 | 103.56 | 173 | 0 | 24-HR | ALL | 1ST | 12012224
| 448976 | 520414 | 0.98915 | 5.85 | 5.85 | 0 | 24-HR | ALL | 1ST | 12082424
| 449076 | 520414 | 1.0012 | 6 | 7 | 0 | 24-HR | ALL | 1ST | 12082424
| 449176 | 520414 | 1.0121 | 4.48 | 13 | 0 | 24-HR | ALL | 1ST | 12082424
| 449276 | 520414 | 1.0296 | 10.55 | 14 | 0 | 24-HR | ALL | 1ST | 12082424
| 449376 | 520414 | 1.0442 | 12.72 | 12.72 | 0 | 24-HR | ALL | 1ST | 12082424
| 449476 | 520414 | 1.0559 | 10.97 | 19 | 0 | 24-HR | ALL | 1ST | 12082424
| 449576 | 520414 | 1.0698 | 11.5 | 17 | 0 | 24-HR | ALL | 1ST | 12082424
| 449676 | 520414 | 1.0798 | 7.09 | 9 | 0 | 24-HR | ALL | 1ST | 12082424
| 449776 | 520414 | 1.0931 | 6.21 | 10 | 0 | 24-HR | ALL | 1ST | 12082424
| 449876 | 520414 | 1.1087 | 7.5 | 7.5 | 0 | 24-HR | ALL | 1ST | 12082424
| 449976 | 520414 | 1.1235 | 7.4 | 9 | 0 | 24-HR | ALL | 1ST | 12082424
| 450076 | 520414 | 1.1372 | 5.76 | 5.76 | 0 | 24-HR | ALL | 1ST | 12082424
| 450176 | 520414 | 1.1524 | 3.79 | 3.79 | 0 | 24-HR | ALL | 1ST | 12061424
| 450276 | 520414 | 1.1705 | 4.58 | 4.58 | 0 | 24-HR | ALL | 1ST | 12061424
| 450376 | 520414 | 1.1896 | 5.78 | 8 | 0 | 24-HR | ALL | 1ST | 12061424
| 450476 | 520414 | 1.2088 | 6.29 | 6.29 | 0 | 24-HR | ALL | 1ST | 12061424
| 450576 | 520414 | 1.2283 | 6.39 | 6.39 | 0 | 24-HR | ALL | 1ST | 12061424
| 450676 | 520414 | 1.257 | 15.42 | 15.42 | 0 | 24-HR | ALL | 1ST | 12061424
| 450776 | 520414 | 1.2743 | 11.54 | 11.54 | 0 | 24-HR | ALL | 1ST | 12061424
| 450876 | 520414 | 1.2898 | 5.06 | 5.06 | 0 | 24-HR | ALL | 1ST | 12061424
| 450976 | 520414 | 1.3131 | 5.8 | 5.8 | 0 | 24-HR | ALL | 1ST | 12061424
| 451076 | 520414 | 1.335 | 4.29 | 4.29 | 0 | 24-HR | ALL | 1ST | 12061424
| 451176 | 520414 | 1.3591 | 4 | 6 | 0 | 24-HR | ALL | 1ST | 12061424
| 451276 | 520414 | 1.3858 | 5.19 | 7 | 0 | 24-HR | ALL | 1ST | 12061424
| 451376 | 520414 | 1.4094 | 2.57 | 9 | 0 | 24-HR | ALL | 1ST | 12061424
| 451476 | 520414 | 1.4374 | 3.06 | 8 | 0 | 24-HR | ALL | 1ST | 12061424
| 451576 | 520414 | 1.4676 | 4.79 | 9 | 0 | 24-HR | ALL | 1ST | 12061424
| 451676 | 520414 | 1.4956 | 3.73 | 6 | 0 | 24-HR | ALL | 1ST | 12061424
| 451776 | 520414 | 1.5257 | 3.21 | 5 | 0 | 24-HR | ALL | 1ST | 12061424
| 451876 | 520414 | 1.5635 | 7.22 | 7.22 | 0 | 24-HR | ALL | 1ST | 12061424
| 451976 | 520414 | 1.6014 | 9.78 | 9.78 | 0 | 24-HR | ALL | 1ST | 12061424
| 452076 | 520414 | 1.6425 | 13 | 13 | 0 | 24-HR | ALL | 1ST | 12061424
| 452176 | 520414 | 1.684 | 15 | 15 | 0 | 24-HR | ALL | 1ST | 12061424
| 452276 | 520414 | 1.7172 | 10.49 | 10.49 | 0 | 24-HR | ALL | 1ST | 12061424
| 452376 | 520414 | 1.7508 | 5.21 | 6 | 0 | 24-HR | ALL | 1ST | 12061424
| 452476 | 520414 | 1.7954 | 5.22 | 9 | 0 | 24-HR | ALL | 1ST | 12061424
| 452576 | 520414 | 1.8433 | 5.64 | 5.64 | 0 | 24-HR | ALL | 1ST | 12061424
| 452676 | 520414 | 1.8922 | 5.15 | 5.15 | 0 | 24-HR | ALL | 1ST | 12061424
| 452776 | 520414 | 1.9509 | 7.94 | 7.94 | 0 | 24-HR | ALL | 1ST | 12061424
| 452876 | 520414 | 2.0028 | 6.36 | 6.36 | 0 | 24-HR | ALL | 1ST | 12061424
| 452976 | 520414 | 2.0673 | 8.85 | 8.85 | 0 | 24-HR | ALL | 1ST | 12061424
| 453076 | 520414 | 2.1232 | 6.05 | 6.05 | 0 | 24-HR | ALL | 1ST | 12061424
| 453176 | 520414 | 2.1991 | 9.5 | 9.5 | 0 | 24-HR | ALL | 1ST | 12061424
| 453276 | 520414 | 2.2694 | 9 | 9 | 0 | 24-HR | ALL | 1ST | 12061424
| 453376 | 520414 | 2.3464 | 9.21 | 9.21 | 0 | 24-HR | ALL | 1ST | 12061424
| 453476 | 520414 | 2.4292 | 9.64 | 9.64 | 0 | 24-HR | ALL | 1ST | 12061424
| 453576 | 520414 | 2.5085 | 7.36 | 7.36 | 0 | 24-HR | ALL | 1ST | 12061424
| 453676 | 520414 | 2.5969 | 6.01 | 10 | 0 | 24-HR | ALL | 1ST | 12061424
| 453776 | 520414 | 2.6996 | 6.57 | 11 | 0 | 24-HR | ALL | 1ST | 12061424
| 453876 | 520414 | 2.8206 | 9.36 | 9.36 | 0 | 24-HR | ALL | 1ST | 12061424
| 459076 | 520414 | 9.3008 | 40.97 | 118 | 0 | 24-HR | ALL | 1ST | 12012124
| 459176 | 520414 | 8.8353 | 42.15 | 117 | 0 | 24-HR | ALL | 1ST | 12012124
| 459276 | 520414 | 8.3638 | 47.82 | 117 | 0 | 24-HR | ALL | 1ST | 12012124
| 459376 | 520414 | 7.992 | 45 | 117 | 0 | 24-HR | ALL | 1ST | 12012124
| 459476 | 520414 | 7.6095 | 46.86 | 116 | 0 | 24-HR | ALL | 1ST | 12012124
| 459576 | 520414 | 7.2562 | 48.13 | 116 | 0 | 24-HR | ALL | 1ST | 12012124
| 459676 | 520414 | 6.9047 | 53.37 | 116 | 0 | 24-HR | ALL | 1ST | 12012124
| 459776 | 520414 | 6.599 | 54.37 | 116 | 0 | 24-HR | ALL | 1ST | 12012124
| 459876 | 520414 | 6.2932 | 59.61 | 116 | 0 | 24-HR | ALL | 1ST | 12012124
| 459976 | 520414 | 5.9978 | 67.11 | 116 | 0 | 24-HR | ALL | 1ST | 12012124
| 460076 | 520414 | 5.8197 | 69.96 | 116 | 0 | 24-HR | ALL | 1ST | 12012224
| 460176 | 520414 | 5.6621 | 70.91 | 116 | 0 | 24-HR | ALL | 1ST | 12012224
| 460276 | 520414 | 5.5127 | 72.96 | 116 | 0 | 24-HR | ALL | 1ST | 12012224
| 460376 | 520414 | 5.3599 | 68.72 | 113 | 0 | 24-HR | ALL | 1ST | 12012224
| 460476 | 520414 | 5.2184 | 67.79 | 113 | 0 | 24-HR | ALL | 1ST | 12012224
| 460576 | 520414 | 5.0826 | 66.76 | 113 | 0 | 24-HR | ALL | 1ST | 12012224
| 460676 | 520414 | 4.9523 | 65.71 | 109 | 0 | 24-HR | ALL | 1ST | 12012224
| 460776 | 520414 | 4.8289 | 66.37 | 101 | 0 | 24-HR | ALL | 1ST | 12012224
| 460876 | 520414 | 4.7059 | 62.31 | 100 | 0 | 24-HR | ALL | 1ST | 12012224
| 460976 | 520414 | 4.592 | 63.15 | 74 | 0 | 24-HR | ALL | 1ST | 12012224
| 461076 | 520414 | 4.4803 | 61.4 | 172 | 0 | 24-HR | ALL | 1ST | 12012224
| 461176 | 520414 | 4.3728 | 59.58 | 172 | 0 | 24-HR | ALL | 1ST | 12012224
| 461276 | 520414 | 4.2695 | 58 | 172 | 0 | 24-HR | ALL | 1ST | 12012224
| 461376 | 520414 | 4.1736 | 61.33 | 172 | 0 | 24-HR | ALL | 1ST | 12012224
| 461476 | 520414 | 4.0835 | 66.61 | 172 | 0 | 24-HR | ALL | 1ST | 12012224
| 461576 | 520414 | 3.997 | 71.23 | 172 | 0 | 24-HR | ALL | 1ST | 12012224
| 461676 | 520414 | 3.9169 | 78.06 | 172 | 0 | 24-HR | ALL | 1ST | 12012224
| 461776 | 520414 | 3.8385 | 84.42 | 172 | 0 | 24-HR | ALL | 1ST | 12012224
| 461876 | 520414 | 3.7693 | 97.11 | 172 | 0 | 24-HR | ALL | 1ST | 12012224
| 461976 | 520414 | 3.6927 | 100.37 | 172 | 0 | 24-HR | ALL | 1ST | 12012224
| 462076 | 520414 | 3.6228 | 106.77 | 172 | 0 | 24-HR | ALL | 1ST | 12012224
| 462176 | 520414 | 3.5496 | 108.72 | 172 | 0 | 24-HR | ALL | 1ST | 12012224
| 462276 | 520414 | 3.4731 | 105.92 | 178 | 0 | 24-HR | ALL | 1ST | 12012224
| 462376 | 520414 | 3.4036 | 106.84 | 179 | 0 | 24-HR | ALL | 1ST | 12012224
| 462476 | 520414 | 3.3423 | 112.87 | 179 | 0 | 24-HR | ALL | 1ST | 12012224
| 462576 | 520414 | 3.2797 | 116.12 | 179 | 0 | 24-HR | ALL | 1ST | 12012224
| 462676 | 520414 | 3.2271 | 126.24 | 179 | 0 | 24-HR | ALL | 1ST | 12012224
| 462776 | 520414 | 4.202 | 137.39 | 179 | 0 | 24-HR | ALL | 1ST | 12032924
| 462876 | 520414 | 5.8857 | 144.77 | 179 | 0 | 24-HR | ALL | 1ST | 12032924
| 462976 | 520414 | 7.2819 | 150.13 | 179 | 0 | 24-HR | ALL | 1ST | 12032924
| 463076 | 520414 | 8.5945 | 154.89 | 179 | 0 | 24-HR | ALL | 1ST | 12032924
| 463176 | 520414 | 7.9746 | 153.19 | 179 | 0 | 24-HR | ALL | 1ST | 12032924
| 463276 | 520414 | 6.7215 | 149.08 | 179 | 0 | 24-HR | ALL | 1ST | 12032924
| 463376 | 520414 | 6.0859 | 146.95 | 178 | 0 | 24-HR | ALL | 1ST | 12032924
| 463476 | 520414 | 4.9576 | 142.49 | 178 | 0 | 24-HR | ALL | 1ST | 12032924
| 463576 | 520414 | 4.4722 | 140.47 | 175 | 0 | 24-HR | ALL | 1ST | 12032924
| 463676 | 520414 | 2.888 | 131.72 | 175 | 0 | 24-HR | ALL | 1ST | 12032924
| 463776 | 520414 | 2.6316 | 122.7 | 175 | 0 | 24-HR | ALL | 1ST | 12012224
| 463876 | 520414 | 2.5773 | 108.97 | 176 | 0 | 24-HR | ALL | 1ST | 12012224
| 463976 | 520414 | 2.5317 | 105.13 | 173 | 0 | 24-HR | ALL | 1ST | 12012224
| 448976 | 520514 | 1.0131 | 5.09 | 9 | 0 | 24-HR | ALL | 1ST | 12082424
| 449076 | 520514 | 1.0246 | 4 | 11 | 0 | 24-HR | ALL | 1ST | 12082424
| 449176 | 520514 | 1.0376 | 4.52 | 7 | 0 | 24-HR | ALL | 1ST | 12082424
| 449276 | 520514 | 1.0566 | 11.54 | 11.54 | 0 | 24-HR | ALL | 1ST | 12082424
| 449376 | 520514 | 1.0702 | 11.78 | 11.78 | 0 | 24-HR | ALL | 1ST | 12082424
| 449476 | 520514 | 1.0832 | 10.98 | 16 | 0 | 24-HR | ALL | 1ST | 12082424
| 449576 | 520514 | 1.0945 | 8 | 14 | 0 | 24-HR | ALL | 1ST | 12082424
| 449676 | 520514 | 1.1075 | 6.46 | 12 | 0 | 24-HR | ALL | 1ST | 12082424
| 449776 | 520514 | 1.1231 | 7.46 | 13 | 0 | 24-HR | ALL | 1ST | 12082424
| 449876 | 520514 | 1.1373 | 6.44 | 9 | 0 | 24-HR | ALL | 1ST | 12082424
| 449976 | 520514 | 1.1514 | 5 | 9 | 0 | 24-HR | ALL | 1ST | 12082424
| 450076 | 520514 | 1.1663 | 4 | 7 | 0 | 24-HR | ALL | 1ST | 12082424
| 450176 | 520514 | 1.1822 | 3.65 | 8 | 0 | 24-HR | ALL | 1ST | 12082424
| 450276 | 520514 | 1.1983 | 3 | 8 | 0 | 24-HR | ALL | 1ST | 12082424
| 450376 | 520514 | 1.2155 | 3 | 6 | 0 | 24-HR | ALL | 1ST | 12082424
| 450476 | 520514 | 1.2345 | 4.36 | 4.36 | 0 | 24-HR | ALL | 1ST | 12082424
| 450576 | 520514 | 1.2567 | 8.31 | 8.31 | 0 | 24-HR | ALL | 1ST | 12082424
| 450676 | 520514 | 1.2857 | 18.01 | 18.01 | 0 | 24-HR | ALL | 1ST | 12082424
| 450776 | 520514 | 1.3055 | 18.28 | 18.28 | 0 | 24-HR | ALL | 1ST | 12082424
| 450876 | 520514 | 1.3123 | 6.36 | 6.36 | 0 | 24-HR | ALL | 1ST | 12082424
| 450976 | 520514 | 1.3327 | 6.52 | 6.52 | 0 | 24-HR | ALL | 1ST | 12082424
| 451076 | 520514 | 1.3539 | 4.36 | 4.36 | 0 | 24-HR | ALL | 1ST | 12061424
| 451176 | 520514 | 1.3782 | 3.76 | 5 | 0 | 24-HR | ALL | 1ST | 12061424
| 451276 | 520514 | 1.4073 | 6.46 | 6.46 | 0 | 24-HR | ALL | 1ST | 12061424
| 451376 | 520514 | 1.4347 | 6.64 | 6.64 | 0 | 24-HR | ALL | 1ST | 12061424
| 451476 | 520514 | 1.4614 | 5.3 | 5.3 | 0 | 24-HR | ALL | 1ST | 12061424
| 451576 | 520514 | 1.4895 | 4.54 | 9 | 0 | 24-HR | ALL | 1ST | 12061424
| 451676 | 520514 | 1.5189 | 3.72 | 3.72 | 0 | 24-HR | ALL | 1ST | 12061424
| 451776 | 520514 | 1.5544 | 6.54 | 6.54 | 0 | 24-HR | ALL | 1ST | 12061424
| 451876 | 520514 | 1.5867 | 5.57 | 7 | 0 | 24-HR | ALL | 1ST | 12061424
| 451976 | 520514 | 1.6263 | 8.65 | 8.65 | 0 | 24-HR | ALL | 1ST | 12061424
| 452076 | 520514 | 1.6608 | 6.76 | 11 | 0 | 24-HR | ALL | 1ST | 12061424
| 452176 | 520514 | 1.7003 | 6.93 | 13 | 0 | 24-HR | ALL | 1ST | 12061424
| 452276 | 520514 | 1.7437 | 8.25 | 8.25 | 0 | 24-HR | ALL | 1ST | 12061424
| 452376 | 520514 | 1.7884 | 8.85 | 8.85 | 0 | 24-HR | ALL | 1ST | 12061424
| 452476 | 520514 | 1.8321 | 7.46 | 7.46 | 0 | 24-HR | ALL | 1ST | 12061424
| 452576 | 520514 | 1.875 | 4.43 | 10 | 0 | 24-HR | ALL | 1ST | 12061424
| 452676 | 520514 | 1.9339 | 8.24 | 8.24 | 0 | 24-HR | ALL | 1ST | 12061424
| 452776 | 520514 | 1.9904 | 9.1 | 9.1 | 0 | 24-HR | ALL | 1ST | 12061424
| 452876 | 520514 | 2.046 | 8.24 | 8.24 | 0 | 24-HR | ALL | 1ST | 12061424
| 452976 | 520514 | 2.1094 | 9.54 | 9.54 | 0 | 24-HR | ALL | 1ST | 12061424
| 453076 | 520514 | 2.1715 | 8.52 | 8.52 | 0 | 24-HR | ALL | 1ST | 12061424
| 453176 | 520514 | 2.2388 | 8 | 8 | 0 | 24-HR | ALL | 1ST | 12061424
| 453276 | 520514 | 2.3175 | 9.86 | 9.86 | 0 | 24-HR | ALL | 1ST | 12061424
| 453376 | 520514 | 2.3948 | 9.53 | 9.53 | 0 | 24-HR | ALL | 1ST | 12061424
| 453476 | 520514 | 2.4762 | 9 | 9 | 0 | 24-HR | ALL | 1ST | 12061424
| 453576 | 520514 | 2.5614 | 8 | 8 | 0 | 24-HR | ALL | 1ST | 12061424
| 453676 | 520514 | 2.6586 | 8.46 | 8.46 | 0 | 24-HR | ALL | 1ST | 12061424
| 453776 | 520514 | 2.7622 | 8.65 | 8.65 | 0 | 24-HR | ALL | 1ST | 12061424
| 453876 | 520514 | 2.8822 | 10.62 | 10.62 | 0 | 24-HR | ALL | 1ST | 12061424
| 459076 | 520514 | 8.1438 | 37.41 | 117 | 0 | 24-HR | ALL | 1ST | 12012124
| 459176 | 520514 | 7.7834 | 38.02 | 117 | 0 | 24-HR | ALL | 1ST | 12012124
| 459276 | 520514 | 7.4198 | 40.77 | 117 | 0 | 24-HR | ALL | 1ST | 12012124
| 459376 | 520514 | 7.0944 | 41.92 | 116 | 0 | 24-HR | ALL | 1ST | 12012124
| 459476 | 520514 | 6.8035 | 41.11 | 116 | 0 | 24-HR | ALL | 1ST | 12012124
| 459576 | 520514 | 6.5235 | 40.76 | 116 | 0 | 24-HR | ALL | 1ST | 12012124
| 459676 | 520514 | 6.3391 | 41.41 | 116 | 0 | 24-HR | ALL | 1ST | 12012224
| 459776 | 520514 | 6.1585 | 46.27 | 116 | 0 | 24-HR | ALL | 1ST | 12012224
| 459876 | 520514 | 5.9845 | 49.2 | 116 | 0 | 24-HR | ALL | 1ST | 12012224
| 459976 | 520514 | 5.8177 | 52.97 | 116 | 0 | 24-HR | ALL | 1ST | 12012224
| 460076 | 520514 | 5.6593 | 57.09 | 116 | 0 | 24-HR | ALL | 1ST | 12012224
| 460176 | 520514 | 5.5094 | 62.58 | 116 | 0 | 24-HR | ALL | 1ST | 12012224
| 460276 | 520514 | 5.3657 | 61.82 | 116 | 0 | 24-HR | ALL | 1ST | 12012224
| 460376 | 520514 | 5.2276 | 60.17 | 116 | 0 | 24-HR | ALL | 1ST | 12012224
| 460476 | 520514 | 5.095 | 62.37 | 113 | 0 | 24-HR | ALL | 1ST | 12012224
| 460576 | 520514 | 4.967 | 60.46 | 113 | 0 | 24-HR | ALL | 1ST | 12012224
| 460676 | 520514 | 4.8441 | 60.26 | 110 | 0 | 24-HR | ALL | 1ST | 12012224
| 460776 | 520514 | 4.7258 | 60.61 | 101 | 0 | 24-HR | ALL | 1ST | 12012224
| 460876 | 520514 | 4.6114 | 57.46 | 100 | 0 | 24-HR | ALL | 1ST | 12012224
| 460976 | 520514 | 4.502 | 59.29 | 72 | 0 | 24-HR | ALL | 1ST | 12012224
| 461076 | 520514 | 4.3962 | 58.46 | 172 | 0 | 24-HR | ALL | 1ST | 12012224
| 461176 | 520514 | 4.295 | 60.03 | 172 | 0 | 24-HR | ALL | 1ST | 12012224
| 461276 | 520514 | 4.1963 | 58.29 | 172 | 0 | 24-HR | ALL | 1ST | 12012224
| 461376 | 520514 | 4.1023 | 59.53 | 172 | 0 | 24-HR | ALL | 1ST | 12012224
| 461476 | 520514 | 4.0125 | 62.5 | 172 | 0 | 24-HR | ALL | 1ST | 12012224
| 461576 | 520514 | 3.928 | 67.82 | 172 | 0 | 24-HR | ALL | 1ST | 12012224
| 461676 | 520514 | 3.8464 | 71.75 | 172 | 0 | 24-HR | ALL | 1ST | 12012224
| 461776 | 520514 | 3.7675 | 74.88 | 172 | 0 | 24-HR | ALL | 1ST | 12012224
| 461876 | 520514 | 3.6927 | 79.41 | 172 | 0 | 24-HR | ALL | 1ST | 12012224
| 461976 | 520514 | 3.6169 | 81.33 | 175 | 0 | 24-HR | ALL | 1ST | 12012224
| 462076 | 520514 | 3.5448 | 84.81 | 178 | 0 | 24-HR | ALL | 1ST | 12012224
| 462176 | 520514 | 3.4723 | 84.11 | 179 | 0 | 24-HR | ALL | 1ST | 12012224
| 462276 | 520514 | 3.4023 | 83.44 | 179 | 0 | 24-HR | ALL | 1ST | 12012224
| 462376 | 520514 | 3.3397 | 90.51 | 179 | 0 | 24-HR | ALL | 1ST | 12012224
| 462476 | 520514 | 3.2782 | 95.63 | 179 | 0 | 24-HR | ALL | 1ST | 12012224
| 462576 | 520514 | 3.2178 | 99.2 | 179 | 0 | 24-HR | ALL | 1ST | 12012224
| 462676 | 520514 | 3.1675 | 111.37 | 179 | 0 | 24-HR | ALL | 1ST | 12012224
| 462776 | 520514 | 3.117 | 120.62 | 179 | 0 | 24-HR | ALL | 1ST | 12012224
| 462876 | 520514 | 3.062 | 123.97 | 179 | 0 | 24-HR | ALL | 1ST | 12012224
| 462976 | 520514 | 3.0076 | 126.34 | 179 | 0 | 24-HR | ALL | 1ST | 12012224
| 463076 | 520514 | 2.9571 | 131.1 | 179 | 0 | 24-HR | ALL | 1ST | 12012224
| 463176 | 520514 | 2.9032 | 131.04 | 179 | 0 | 24-HR | ALL | 1ST | 12012224
| 463276 | 520514 | 2.8498 | 129.74 | 179 | 0 | 24-HR | ALL | 1ST | 12012224
| 463376 | 520514 | 2.7979 | 128.37 | 179 | 0 | 24-HR | ALL | 1ST | 12012224
| 463476 | 520514 | 2.7438 | 122.49 | 179 | 0 | 24-HR | ALL | 1ST | 12012224
| 463576 | 520514 | 2.697 | 123.44 | 179 | 0 | 24-HR | ALL | 1ST | 12012224
| 463676 | 520514 | 2.647 | 118.44 | 178 | 0 | 24-HR | ALL | 1ST | 12012224
| 463776 | 520514 | 2.6 | 115.27 | 177 | 0 | 24-HR | ALL | 1ST | 12012224
| 463876 | 520514 | 2.5527 | 109.41 | 175 | 0 | 24-HR | ALL | 1ST | 12012224
| 463976 | 520514 | 2.5061 | 101.9 | 175 | 0 | 24-HR | ALL | 1ST | 12012224
| 448976 | 520614 | 1.035 | 2.68 | 8 | 0 | 24-HR | ALL | 1ST | 12082424
| 449076 | 520614 | 1.048 | 3 | 10 | 0 | 24-HR | ALL | 1ST | 12082424
| 449176 | 520614 | 1.0628 | 4.91 | 4.91 | 0 | 24-HR | ALL | 1ST | 12082424
| 449276 | 520614 | 1.0784 | 7.36 | 12 | 0 | 24-HR | ALL | 1ST | 12082424
| 449376 | 520614 | 1.0929 | 8.16 | 14 | 0 | 24-HR | ALL | 1ST | 12082424
| 449476 | 520614 | 1.1062 | 7.15 | 14 | 0 | 24-HR | ALL | 1ST | 12082424
| 449576 | 520614 | 1.1226 | 9.27 | 14 | 0 | 24-HR | ALL | 1ST | 12082424
| 449676 | 520614 | 1.1361 | 7.72 | 7.72 | 0 | 24-HR | ALL | 1ST | 12082424
| 449776 | 520614 | 1.1507 | 7.03 | 7.03 | 0 | 24-HR | ALL | 1ST | 12082424
| 449876 | 520614 | 1.1657 | 6.24 | 6.24 | 0 | 24-HR | ALL | 1ST | 12082424
| 449976 | 520614 | 1.1832 | 7.84 | 7.84 | 0 | 24-HR | ALL | 1ST | 12082424
| 450076 | 520614 | 1.197 | 5 | 5 | 0 | 24-HR | ALL | 1ST | 12082424
| 450176 | 520614 | 1.2126 | 3.64 | 3.64 | 0 | 24-HR | ALL | 1ST | 12082424
| 450276 | 520614 | 1.2288 | 2.47 | 7 | 0 | 24-HR | ALL | 1ST | 12082424
| 450376 | 520614 | 1.2445 | 0.42 | 8 | 0 | 24-HR | ALL | 1ST | 12082424
| 450476 | 520614 | 1.2659 | 3.48 | 7 | 0 | 24-HR | ALL | 1ST | 12082424
| 450576 | 520614 | 1.2856 | 4.28 | 17 | 0 | 24-HR | ALL | 1ST | 12082424
| 450676 | 520614 | 1.315 | 13.52 | 15 | 0 | 24-HR | ALL | 1ST | 12082424
| 450776 | 520614 | 1.3358 | 14.08 | 14.08 | 0 | 24-HR | ALL | 1ST | 12082424
| 450876 | 520614 | 1.3488 | 7.34 | 7.34 | 0 | 24-HR | ALL | 1ST | 12082424
| 450976 | 520614 | 1.3684 | 6.03 | 6.03 | 0 | 24-HR | ALL | 1ST | 12082424
| 451076 | 520614 | 1.3911 | 6.92 | 6.92 | 0 | 24-HR | ALL | 1ST | 12082424
| 451176 | 520614 | 1.4116 | 5.39 | 5.39 | 0 | 24-HR | ALL | 1ST | 12082424
| 451276 | 520614 | 1.4388 | 8.88 | 8.88 | 0 | 24-HR | ALL | 1ST | 12082424
| 451376 | 520614 | 1.4602 | 7 | 7 | 0 | 24-HR | ALL | 1ST | 12082424
| 451476 | 520614 | 1.4831 | 5.88 | 5.88 | 0 | 24-HR | ALL | 1ST | 12082424
| 451576 | 520614 | 1.5081 | 5.88 | 5.88 | 0 | 24-HR | ALL | 1ST | 12082424
| 451676 | 520614 | 1.5375 | 5.36 | 5.36 | 0 | 24-HR | ALL | 1ST | 12061424
| 451776 | 520614 | 1.5718 | 6.88 | 6.88 | 0 | 24-HR | ALL | 1ST | 12061424
| 451876 | 520614 | 1.6059 | 7 | 7 | 0 | 24-HR | ALL | 1ST | 12061424
| 451976 | 520614 | 1.6416 | 7 | 12 | 0 | 24-HR | ALL | 1ST | 12061424
| 452076 | 520614 | 1.6789 | 6.88 | 14 | 0 | 24-HR | ALL | 1ST | 12061424
| 452176 | 520614 | 1.7185 | 7.03 | 15 | 0 | 24-HR | ALL | 1ST | 12061424
| 452276 | 520614 | 1.7637 | 9.32 | 14 | 0 | 24-HR | ALL | 1ST | 12061424
| 452376 | 520614 | 1.8066 | 8.78 | 8.78 | 0 | 24-HR | ALL | 1ST | 12061424
| 452476 | 520614 | 1.8548 | 9.94 | 9.94 | 0 | 24-HR | ALL | 1ST | 12061424
| 452576 | 520614 | 1.9082 | 12.28 | 12.28 | 0 | 24-HR | ALL | 1ST | 12061424
| 452676 | 520614 | 1.9594 | 11.96 | 11.96 | 0 | 24-HR | ALL | 1ST | 12061424
| 452776 | 520614 | 2.0144 | 12.09 | 12.09 | 0 | 24-HR | ALL | 1ST | 12061424
| 452876 | 520614 | 2.0696 | 11.08 | 11.08 | 0 | 24-HR | ALL | 1ST | 12061424
| 452976 | 520614 | 2.1279 | 10.3 | 10.3 | 0 | 24-HR | ALL | 1ST | 12061424
| 453076 | 520614 | 2.1937 | 11.03 | 11.03 | 0 | 24-HR | ALL | 1ST | 12061424
| 453176 | 520614 | 2.2612 | 10.88 | 10.88 | 0 | 24-HR | ALL | 1ST | 12061424
| 453276 | 520614 | 2.3299 | 9.73 | 9.73 | 0 | 24-HR | ALL | 1ST | 12061424
| 453376 | 520614 | 2.4104 | 11 | 11 | 0 | 24-HR | ALL | 1ST | 12061424
| 453476 | 520614 | 2.4898 | 10.52 | 10.52 | 0 | 24-HR | ALL | 1ST | 12061424
| 453576 | 520614 | 2.573 | 9.72 | 9.72 | 0 | 24-HR | ALL | 1ST | 12061424
| 453676 | 520614 | 2.6614 | 8.83 | 8.83 | 0 | 24-HR | ALL | 1ST | 12061424
| 453776 | 520614 | 2.7488 | 6.36 | 6.36 | 0 | 24-HR | ALL | 1ST | 12061424
| 453876 | 520614 | 2.8574 | 7.3 | 9 | 0 | 24-HR | ALL | 1ST | 12061424
| 459076 | 520614 | 7.0002 | 34.97 | 117 | 0 | 24-HR | ALL | 1ST | 12012224
| 459176 | 520614 | 6.8252 | 35.85 | 117 | 0 | 24-HR | ALL | 1ST | 12012224
| 459276 | 520614 | 6.6477 | 37.43 | 117 | 0 | 24-HR | ALL | 1ST | 12012224
| 459376 | 520614 | 6.4917 | 36.24 | 116 | 0 | 24-HR | ALL | 1ST | 12012224
| 459476 | 520614 | 6.3358 | 35.29 | 116 | 0 | 24-HR | ALL | 1ST | 12012224
| 459576 | 520614 | 6.1676 | 37.12 | 116 | 0 | 24-HR | ALL | 1ST | 12012224
| 459676 | 520614 | 6.0181 | 36.13 | 116 | 0 | 24-HR | ALL | 1ST | 12012224
| 459776 | 520614 | 5.8546 | 39.48 | 116 | 0 | 24-HR | ALL | 1ST | 12012224
| 459876 | 520614 | 5.7075 | 40.21 | 116 | 0 | 24-HR | ALL | 1ST | 12012224
| 459976 | 520614 | 5.5515 | 44.37 | 116 | 0 | 24-HR | ALL | 1ST | 12012224
| 460076 | 520614 | 5.4065 | 46.73 | 116 | 0 | 24-HR | ALL | 1ST | 12012224
| 460176 | 520614 | 5.2632 | 51.06 | 116 | 0 | 24-HR | ALL | 1ST | 12012224
| 460276 | 520614 | 5.1345 | 51.39 | 116 | 0 | 24-HR | ALL | 1ST | 12012224
| 460376 | 520614 | 5.0073 | 53.44 | 116 | 0 | 24-HR | ALL | 1ST | 12012224
| 460476 | 520614 | 4.8862 | 54.63 | 113 | 0 | 24-HR | ALL | 1ST | 12012224
| 460576 | 520614 | 4.7711 | 54.37 | 113 | 0 | 24-HR | ALL | 1ST | 12012224
| 460676 | 520614 | 4.66 | 53.88 | 110 | 0 | 24-HR | ALL | 1ST | 12012224
| 460776 | 520614 | 4.5526 | 53.37 | 102 | 0 | 24-HR | ALL | 1ST | 12012224
| 460876 | 520614 | 4.4494 | 52.21 | 99 | 0 | 24-HR | ALL | 1ST | 12012224
| 460976 | 520614 | 4.3474 | 53.53 | 70 | 0 | 24-HR | ALL | 1ST | 12012224
| 461076 | 520614 | 4.2493 | 54.86 | 172 | 0 | 24-HR | ALL | 1ST | 12012224
| 461176 | 520614 | 4.1542 | 57.94 | 172 | 0 | 24-HR | ALL | 1ST | 12012224
| 461276 | 520614 | 4.0649 | 54.24 | 172 | 0 | 24-HR | ALL | 1ST | 12012224
| 461376 | 520614 | 3.9764 | 57.12 | 172 | 0 | 24-HR | ALL | 1ST | 12012224
| 461476 | 520614 | 3.8914 | 60.15 | 172 | 0 | 24-HR | ALL | 1ST | 12012224
| 461576 | 520614 | 3.81 | 64.48 | 172 | 0 | 24-HR | ALL | 1ST | 12012224
| 461676 | 520614 | 3.7316 | 66.21 | 172 | 0 | 24-HR | ALL | 1ST | 12012224
| 461776 | 520614 | 3.6557 | 67.13 | 172 | 0 | 24-HR | ALL | 1ST | 12012224
| 461876 | 520614 | 3.5829 | 69.56 | 177 | 0 | 24-HR | ALL | 1ST | 12012224
| 461976 | 520614 | 3.5123 | 70.86 | 179 | 0 | 24-HR | ALL | 1ST | 12012224
| 462076 | 520614 | 3.444 | 72.27 | 179 | 0 | 24-HR | ALL | 1ST | 12012224
| 462176 | 520614 | 3.3783 | 74.24 | 179 | 0 | 24-HR | ALL | 1ST | 12012224
| 462276 | 520614 | 3.3134 | 76.76 | 179 | 0 | 24-HR | ALL | 1ST | 12012224
| 462376 | 520614 | 3.2515 | 82.56 | 179 | 0 | 24-HR | ALL | 1ST | 12012224
| 462476 | 520614 | 3.1895 | 80.49 | 179 | 0 | 24-HR | ALL | 1ST | 12012224
| 462576 | 520614 | 3.13 | 80.54 | 179 | 0 | 24-HR | ALL | 1ST | 12012224
| 462676 | 520614 | 3.0749 | 88.19 | 179 | 0 | 24-HR | ALL | 1ST | 12012224
| 462776 | 520614 | 3.0233 | 97.3 | 179 | 0 | 24-HR | ALL | 1ST | 12012224
| 462876 | 520614 | 2.9713 | 101.47 | 179 | 0 | 24-HR | ALL | 1ST | 12012224
| 462976 | 520614 | 2.9202 | 104.55 | 179 | 0 | 24-HR | ALL | 1ST | 12012224
| 463076 | 520614 | 2.8717 | 109.14 | 179 | 0 | 24-HR | ALL | 1ST | 12012224
| 463176 | 520614 | 2.8213 | 108.89 | 179 | 0 | 24-HR | ALL | 1ST | 12012224
| 463276 | 520614 | 2.7723 | 108.64 | 179 | 0 | 24-HR | ALL | 1ST | 12012224
| 463376 | 520614 | 2.7261 | 110.48 | 179 | 0 | 24-HR | ALL | 1ST | 12012224
| 463476 | 520614 | 2.6766 | 104.95 | 179 | 0 | 24-HR | ALL | 1ST | 12012224
| 463576 | 520614 | 2.6315 | 104.49 | 179 | 0 | 24-HR | ALL | 1ST | 12012224
| 463676 | 520614 | 2.5879 | 104.45 | 179 | 0 | 24-HR | ALL | 1ST | 12012224
| 463776 | 520614 | 2.5439 | 101.31 | 179 | 0 | 24-HR | ALL | 1ST | 12012224
| 463876 | 520614 | 2.5006 | 96.74 | 178 | 0 | 24-HR | ALL | 1ST | 12012224
| 463976 | 520614 | 2.4585 | 91.8 | 178 | 0 | 24-HR | ALL | 1ST | 12012224
| 448976 | 520714 | 1.0582 | 2.92 | 6 | 0 | 24-HR | ALL | 1ST | 12082424
| 449076 | 520714 | 1.0724 | 4 | 4 | 0 | 24-HR | ALL | 1ST | 12082424
| 449176 | 520714 | 1.086 | 4.03 | 5 | 0 | 24-HR | ALL | 1ST | 12082424
| 449276 | 520714 | 1.1028 | 7.23 | 12 | 0 | 24-HR | ALL | 1ST | 12082424
| 449376 | 520714 | 1.1185 | 8.84 | 13 | 0 | 24-HR | ALL | 1ST | 12082424
| 449476 | 520714 | 1.1326 | 8.2 | 12 | 0 | 24-HR | ALL | 1ST | 12082424
| 449576 | 520714 | 1.1473 | 7.92 | 7.92 | 0 | 24-HR | ALL | 1ST | 12082424
| 449676 | 520714 | 1.1625 | 7.72 | 7.72 | 0 | 24-HR | ALL | 1ST | 12082424
| 449776 | 520714 | 1.1757 | 5 | 8 | 0 | 24-HR | ALL | 1ST | 12082424
| 449876 | 520714 | 1.1918 | 4.94 | 7 | 0 | 24-HR | ALL | 1ST | 12082424
| 449976 | 520714 | 1.2092 | 5.79 | 5.79 | 0 | 24-HR | ALL | 1ST | 12082424
| 450076 | 520714 | 1.2253 | 4.8 | 4.8 | 0 | 24-HR | ALL | 1ST | 12082424
| 450176 | 520714 | 1.2425 | 4.56 | 4.56 | 0 | 24-HR | ALL | 1ST | 12082424
| 450276 | 520714 | 1.2593 | 3.45 | 3.45 | 0 | 24-HR | ALL | 1ST | 12082424
| 450376 | 520714 | 1.2765 | 2.18 | 3 | 0 | 24-HR | ALL | 1ST | 12082424
| 450476 | 520714 | 1.2965 | 3.22 | 5 | 0 | 24-HR | ALL | 1ST | 12082424
| 450576 | 520714 | 1.3134 | 0.84 | 19 | 0 | 24-HR | ALL | 1ST | 12082424
| 450676 | 520714 | 1.3387 | 5.74 | 19 | 0 | 24-HR | ALL | 1ST | 12082424
| 450776 | 520714 | 1.3573 | 3.93 | 19 | 0 | 24-HR | ALL | 1ST | 12082424
| 450876 | 520714 | 1.3818 | 6.8 | 19 | 0 | 24-HR | ALL | 1ST | 12082424
| 450976 | 520714 | 1.3976 | 1.65 | 7 | 0 | 24-HR | ALL | 1ST | 12082424
| 451076 | 520714 | 1.4237 | 4.86 | 4.86 | 0 | 24-HR | ALL | 1ST | 12082424
| 451176 | 520714 | 1.4484 | 6.28 | 6.28 | 0 | 24-HR | ALL | 1ST | 12082424
| 451276 | 520714 | 1.4679 | 2.81 | 8 | 0 | 24-HR | ALL | 1ST | 12082424
| 451376 | 520714 | 1.4922 | 2.79 | 7 | 0 | 24-HR | ALL | 1ST | 12082424
| 451476 | 520714 | 1.5211 | 5.82 | 5.82 | 0 | 24-HR | ALL | 1ST | 12082424
| 451576 | 520714 | 1.5472 | 6 | 6 | 0 | 24-HR | ALL | 1ST | 12082424
| 451676 | 520714 | 1.5732 | 5.5 | 5.5 | 0 | 24-HR | ALL | 1ST | 12082424
| 451776 | 520714 | 1.6013 | 6 | 6 | 0 | 24-HR | ALL | 1ST | 12082424
| 451876 | 520714 | 1.6298 | 6.21 | 6.21 | 0 | 24-HR | ALL | 1ST | 12082424
| 451976 | 520714 | 1.6594 | 6.5 | 10 | 0 | 24-HR | ALL | 1ST | 12082424
| 452076 | 520714 | 1.6924 | 8.55 | 8.55 | 0 | 24-HR | ALL | 1ST | 12082424
| 452176 | 520714 | 1.7283 | 9.23 | 13 | 0 | 24-HR | ALL | 1ST | 12061424
| 452276 | 520714 | 1.7713 | 10.65 | 10.65 | 0 | 24-HR | ALL | 1ST | 12061424
| 452376 | 520714 | 1.815 | 11.21 | 11.21 | 0 | 24-HR | ALL | 1ST | 12061424
| 452476 | 520714 | 1.8596 | 10.97 | 10.97 | 0 | 24-HR | ALL | 1ST | 12061424
| 452576 | 520714 | 1.9019 | 8.36 | 8.36 | 0 | 24-HR | ALL | 1ST | 12061424
| 452676 | 520714 | 1.9573 | 11.21 | 11.21 | 0 | 24-HR | ALL | 1ST | 12061424
| 452776 | 520714 | 2.011 | 11.77 | 11.77 | 0 | 24-HR | ALL | 1ST | 12061424
| 452876 | 520714 | 2.067 | 12.15 | 12.15 | 0 | 24-HR | ALL | 1ST | 12061424
| 452976 | 520714 | 2.1223 | 11.24 | 11.24 | 0 | 24-HR | ALL | 1ST | 12061424
| 453076 | 520714 | 2.1829 | 11.18 | 11.18 | 0 | 24-HR | ALL | 1ST | 12061424
| 453176 | 520714 | 2.2465 | 11 | 11 | 0 | 24-HR | ALL | 1ST | 12061424
| 453276 | 520714 | 2.3117 | 10.21 | 10.21 | 0 | 24-HR | ALL | 1ST | 12061424
| 453376 | 520714 | 2.3855 | 11.01 | 11.01 | 0 | 24-HR | ALL | 1ST | 12061424
| 453476 | 520714 | 2.4628 | 11.64 | 11.64 | 0 | 24-HR | ALL | 1ST | 12061424
| 453576 | 520714 | 2.5367 | 10.24 | 10.24 | 0 | 24-HR | ALL | 1ST | 12061424
| 453676 | 520714 | 2.6114 | 8 | 9 | 0 | 24-HR | ALL | 1ST | 12061424
| 453776 | 520714 | 2.6965 | 7.29 | 9 | 0 | 24-HR | ALL | 1ST | 12061424
| 453876 | 520714 | 2.7866 | 6.64 | 11 | 0 | 24-HR | ALL | 1ST | 12061424
| 459076 | 520714 | 6.2797 | 34.8 | 116 | 0 | 24-HR | ALL | 1ST | 12012224
| 459176 | 520714 | 6.1629 | 35.56 | 116 | 0 | 24-HR | ALL | 1ST | 12012224
| 459276 | 520714 | 6.0605 | 34.48 | 116 | 0 | 24-HR | ALL | 1ST | 12012224
| 459376 | 520714 | 5.92 | 36.97 | 116 | 0 | 24-HR | ALL | 1ST | 12012224
| 459476 | 520714 | 5.8204 | 34.71 | 116 | 0 | 24-HR | ALL | 1ST | 12012224
| 459576 | 520714 | 5.7072 | 33.76 | 116 | 0 | 24-HR | ALL | 1ST | 12012224
| 459676 | 520714 | 5.5857 | 33.79 | 116 | 0 | 24-HR | ALL | 1ST | 12012224
| 459776 | 520714 | 5.4527 | 35.79 | 116 | 0 | 24-HR | ALL | 1ST | 12012224
| 459876 | 520714 | 5.3482 | 33.55 | 116 | 0 | 24-HR | ALL | 1ST | 12012224
| 459976 | 520714 | 5.2095 | 37.82 | 116 | 0 | 24-HR | ALL | 1ST | 12012224
| 460076 | 520714 | 5.0725 | 42.29 | 116 | 0 | 24-HR | ALL | 1ST | 12012224
| 460176 | 520714 | 4.9512 | 44.48 | 116 | 0 | 24-HR | ALL | 1ST | 12012224
| 460276 | 520714 | 4.8442 | 44 | 116 | 0 | 24-HR | ALL | 1ST | 12012224
| 460376 | 520714 | 4.7388 | 43.71 | 116 | 0 | 24-HR | ALL | 1ST | 12012224
| 460476 | 520714 | 4.6302 | 45.13 | 116 | 0 | 24-HR | ALL | 1ST | 12012224
| 460576 | 520714 | 4.5252 | 46.58 | 113 | 0 | 24-HR | ALL | 1ST | 12012224
| 460676 | 520714 | 4.426 | 47.15 | 111 | 0 | 24-HR | ALL | 1ST | 12012224
| 460776 | 520714 | 4.3266 | 49.09 | 100 | 0 | 24-HR | ALL | 1ST | 12012224
| 460876 | 520714 | 4.2309 | 51 | 70 | 0 | 24-HR | ALL | 1ST | 12012224
| 460976 | 520714 | 4.1439 | 49.94 | 66 | 0 | 24-HR | ALL | 1ST | 12012224
| 461076 | 520714 | 4.0538 | 52.27 | 172 | 0 | 24-HR | ALL | 1ST | 12012224
| 461176 | 520714 | 3.9687 | 53.34 | 172 | 0 | 24-HR | ALL | 1ST | 12012224
| 461276 | 520714 | 3.8892 | 52.08 | 172 | 0 | 24-HR | ALL | 1ST | 12012224
| 461376 | 520714 | 3.8069 | 55.48 | 172 | 0 | 24-HR | ALL | 1ST | 12012224
| 461476 | 520714 | 3.7304 | 56.02 | 172 | 0 | 24-HR | ALL | 1ST | 12012224
| 461576 | 520714 | 3.6539 | 60.07 | 172 | 0 | 24-HR | ALL | 1ST | 12012224
| 461676 | 520714 | 3.5825 | 60.48 | 172 | 0 | 24-HR | ALL | 1ST | 12012224
| 461776 | 520714 | 3.5124 | 62.79 | 172 | 0 | 24-HR | ALL | 1ST | 12012224
| 461876 | 520714 | 3.4451 | 64.44 | 178 | 0 | 24-HR | ALL | 1ST | 12012224
| 461976 | 520714 | 3.3801 | 65.3 | 179 | 0 | 24-HR | ALL | 1ST | 12012224
| 462076 | 520714 | 3.317 | 66.58 | 179 | 0 | 24-HR | ALL | 1ST | 12012224
| 462176 | 520714 | 3.256 | 67.07 | 179 | 0 | 24-HR | ALL | 1ST | 12012224
| 462276 | 520714 | 3.1968 | 68.79 | 179 | 0 | 24-HR | ALL | 1ST | 12012224
| 462376 | 520714 | 3.1393 | 68.63 | 179 | 0 | 24-HR | ALL | 1ST | 12012224
| 462476 | 520714 | 3.0828 | 71.87 | 179 | 0 | 24-HR | ALL | 1ST | 12012224
| 462576 | 520714 | 3.0282 | 70.79 | 179 | 0 | 24-HR | ALL | 1ST | 12012224
| 462676 | 520714 | 2.9742 | 73.18 | 179 | 0 | 24-HR | ALL | 1ST | 12012224
| 462776 | 520714 | 2.9217 | 77.09 | 179 | 0 | 24-HR | ALL | 1ST | 12012224
| 462876 | 520714 | 2.8711 | 82.06 | 179 | 0 | 24-HR | ALL | 1ST | 12012224
| 462976 | 520714 | 2.8224 | 86.58 | 179 | 0 | 24-HR | ALL | 1ST | 12012224
| 463076 | 520714 | 2.7751 | 89.52 | 179 | 0 | 24-HR | ALL | 1ST | 12012224
| 463176 | 520714 | 2.7294 | 93.1 | 179 | 0 | 24-HR | ALL | 1ST | 12012224
| 463276 | 520714 | 2.6835 | 88.84 | 179 | 0 | 24-HR | ALL | 1ST | 12012224
| 463376 | 520714 | 2.6399 | 90.59 | 179 | 0 | 24-HR | ALL | 1ST | 12012224
| 463476 | 520714 | 2.5965 | 86.91 | 179 | 0 | 24-HR | ALL | 1ST | 12012224
| 463576 | 520714 | 2.5547 | 86.58 | 179 | 0 | 24-HR | ALL | 1ST | 12012224
| 463676 | 520714 | 2.5141 | 87.14 | 179 | 0 | 24-HR | ALL | 1ST | 12012224
| 463776 | 520714 | 2.4738 | 80.88 | 179 | 0 | 24-HR | ALL | 1ST | 12012224
| 463876 | 520714 | 2.4349 | 77.4 | 179 | 0 | 24-HR | ALL | 1ST | 12012224
| 463976 | 520714 | 2.3973 | 78.52 | 179 | 0 | 24-HR | ALL | 1ST | 12012224
| 448976 | 520814 | 1.0815 | 4.18 | 4.18 | 0 | 24-HR | ALL | 1ST | 12082424
| 449076 | 520814 | 1.094 | 2.83 | 2.83 | 0 | 24-HR | ALL | 1ST | 12082424
| 449176 | 520814 | 1.109 | 4.01 | 4.01 | 0 | 24-HR | ALL | 1ST | 12082424
| 449276 | 520814 | 1.1248 | 5.65 | 10 | 0 | 24-HR | ALL | 1ST | 12082424
| 449376 | 520814 | 1.1439 | 10.39 | 10.39 | 0 | 24-HR | ALL | 1ST | 12082424
| 449476 | 520814 | 1.1601 | 11.53 | 11.53 | 0 | 24-HR | ALL | 1ST | 12082424
| 449576 | 520814 | 1.1723 | 8.18 | 8.18 | 0 | 24-HR | ALL | 1ST | 12082424
| 449676 | 520814 | 1.185 | 4.95 | 11 | 0 | 24-HR | ALL | 1ST | 12082424
| 449776 | 520814 | 1.2023 | 6.03 | 6.03 | 0 | 24-HR | ALL | 1ST | 12082424
| 449876 | 520814 | 1.2207 | 7.8 | 7.8 | 0 | 24-HR | ALL | 1ST | 12082424
| 449976 | 520814 | 1.234 | 4 | 8 | 0 | 24-HR | ALL | 1ST | 12082424
| 450076 | 520814 | 1.2525 | 5 | 5 | 0 | 24-HR | ALL | 1ST | 12082424
| 450176 | 520814 | 1.2712 | 5.65 | 5.65 | 0 | 24-HR | ALL | 1ST | 12082424
| 450276 | 520814 | 1.2881 | 4.17 | 4.17 | 0 | 24-HR | ALL | 1ST | 12082424
| 450376 | 520814 | 1.3079 | 4.97 | 4.97 | 0 | 24-HR | ALL | 1ST | 12082424
| 450476 | 520814 | 1.3291 | 6.53 | 6.53 | 0 | 24-HR | ALL | 1ST | 12082424
| 450576 | 520814 | 1.3471 | 4.68 | 18 | 0 | 24-HR | ALL | 1ST | 12082424
| 450676 | 520814 | 1.367 | 4.08 | 19 | 0 | 24-HR | ALL | 1ST | 12082424
| 450776 | 520814 | 1.385 | 1.31 | 19 | 0 | 24-HR | ALL | 1ST | 12082424
| 450876 | 520814 | 1.4063 | 1.04 | 19 | 0 | 24-HR | ALL | 1ST | 12082424
| 450976 | 520814 | 1.4259 | -1.25 | 7 | 0 | 24-HR | ALL | 1ST | 12082424
| 451076 | 520814 | 1.4517 | 1.18 | 7 | 0 | 24-HR | ALL | 1ST | 12082424
| 451176 | 520814 | 1.4766 | 2.28 | 7 | 0 | 24-HR | ALL | 1ST | 12082424
| 451276 | 520814 | 1.5005 | 2 | 9 | 0 | 24-HR | ALL | 1ST | 12082424
| 451376 | 520814 | 1.5254 | 2 | 7 | 0 | 24-HR | ALL | 1ST | 12082424
| 451476 | 520814 | 1.5511 | 2 | 10 | 0 | 24-HR | ALL | 1ST | 12082424
| 451576 | 520814 | 1.5787 | 2.9 | 6 | 0 | 24-HR | ALL | 1ST | 12082424
| 451676 | 520814 | 1.6074 | 3.98 | 6 | 0 | 24-HR | ALL | 1ST | 12082424
| 451776 | 520814 | 1.6373 | 5.29 | 5.29 | 0 | 24-HR | ALL | 1ST | 12082424
| 451876 | 520814 | 1.6702 | 8 | 8 | 0 | 24-HR | ALL | 1ST | 12082424
| 451976 | 520814 | 1.7016 | 9 | 9 | 0 | 24-HR | ALL | 1ST | 12082424
| 452076 | 520814 | 1.7297 | 7.32 | 7.32 | 0 | 24-HR | ALL | 1ST | 12082424
| 452176 | 520814 | 1.7615 | 7.47 | 7.47 | 0 | 24-HR | ALL | 1ST | 12082424
| 452276 | 520814 | 1.8004 | 11.33 | 11.33 | 0 | 24-HR | ALL | 1ST | 12082424
| 452376 | 520814 | 1.8351 | 11.91 | 11.91 | 0 | 24-HR | ALL | 1ST | 12082424
| 452476 | 520814 | 1.8656 | 9.57 | 9.57 | 0 | 24-HR | ALL | 1ST | 12082424
| 452576 | 520814 | 1.9044 | 11.38 | 11.38 | 0 | 24-HR | ALL | 1ST | 12082424
| 452676 | 520814 | 1.94 | 10.83 | 10.83 | 0 | 24-HR | ALL | 1ST | 12082424
| 452776 | 520814 | 1.9895 | 12 | 12 | 0 | 24-HR | ALL | 1ST | 12061424
| 452876 | 520814 | 2.0373 | 10.54 | 10.54 | 0 | 24-HR | ALL | 1ST | 12061424
| 452976 | 520814 | 2.093 | 11.71 | 11.71 | 0 | 24-HR | ALL | 1ST | 12061424
| 453076 | 520814 | 2.1452 | 10.44 | 10.44 | 0 | 24-HR | ALL | 1ST | 12061424
| 453176 | 520814 | 2.2057 | 11.35 | 11.35 | 0 | 24-HR | ALL | 1ST | 12061424
| 453276 | 520814 | 2.2643 | 10.54 | 10.54 | 0 | 24-HR | ALL | 1ST | 12061424
| 453376 | 520814 | 2.3306 | 11.43 | 11.43 | 0 | 24-HR | ALL | 1ST | 12061424
| 453476 | 520814 | 2.3984 | 11.82 | 11.82 | 0 | 24-HR | ALL | 1ST | 12061424
| 453576 | 520814 | 2.4646 | 11 | 11 | 0 | 24-HR | ALL | 1ST | 12061424
| 453676 | 520814 | 2.527 | 8.4 | 8.4 | 0 | 24-HR | ALL | 1ST | 12061424
| 453776 | 520814 | 2.6014 | 8.18 | 8.18 | 0 | 24-HR | ALL | 1ST | 12061424
| 453876 | 520814 | 2.6708 | 6.07 | 6.07 | 0 | 24-HR | ALL | 1ST | 12061424
| 459076 | 520814 | 6.1662 | 33.47 | 116 | 0 | 24-HR | ALL | 1ST | 12022324
| 459176 | 520814 | 5.7376 | 30.55 | 116 | 0 | 24-HR | ALL | 1ST | 12022324
| 459276 | 520814 | 5.4623 | 32.15 | 116 | 0 | 24-HR | ALL | 1ST | 12011924
| 459376 | 520814 | 5.313 | 34.44 | 116 | 0 | 24-HR | ALL | 1ST | 12012224
| 459476 | 520814 | 5.2381 | 34.36 | 116 | 0 | 24-HR | ALL | 1ST | 12012224
| 459576 | 520814 | 5.158 | 34.3 | 116 | 0 | 24-HR | ALL | 1ST | 12012224
| 459676 | 520814 | 5.0766 | 33.99 | 116 | 0 | 24-HR | ALL | 1ST | 12012224
| 459776 | 520814 | 4.9983 | 33 | 116 | 0 | 24-HR | ALL | 1ST | 12012224
| 459876 | 520814 | 4.9083 | 33.17 | 116 | 0 | 24-HR | ALL | 1ST | 12012224
| 459976 | 520814 | 4.8029 | 35.5 | 116 | 0 | 24-HR | ALL | 1ST | 12012224
| 460076 | 520814 | 4.6965 | 38.29 | 116 | 0 | 24-HR | ALL | 1ST | 12012224
| 460176 | 520814 | 4.5956 | 40.15 | 116 | 0 | 24-HR | ALL | 1ST | 12012224
| 460276 | 520814 | 4.4796 | 45.46 | 116 | 0 | 24-HR | ALL | 1ST | 12012224
| 460376 | 520814 | 4.4065 | 42.93 | 116 | 0 | 24-HR | ALL | 1ST | 12012224
| 460476 | 520814 | 4.3272 | 41.68 | 115 | 0 | 24-HR | ALL | 1ST | 12012224
| 460576 | 520814 | 4.2398 | 42.47 | 113 | 0 | 24-HR | ALL | 1ST | 12012224
| 460676 | 520814 | 4.1426 | 46.36 | 67 | 0 | 24-HR | ALL | 1ST | 12012224
| 460776 | 520814 | 4.0652 | 45.69 | 70 | 0 | 24-HR | ALL | 1ST | 12012224
| 460876 | 520814 | 3.9864 | 45.9 | 70 | 0 | 24-HR | ALL | 1ST | 12012224
| 460976 | 520814 | 3.9168 | 43.62 | 172 | 0 | 24-HR | ALL | 1ST | 12012224
| 461076 | 520814 | 3.8333 | 46.61 | 172 | 0 | 24-HR | ALL | 1ST | 12012224
| 461176 | 520814 | 3.7608 | 46.51 | 172 | 0 | 24-HR | ALL | 1ST | 12012224
| 461276 | 520814 | 3.682 | 49.98 | 172 | 0 | 24-HR | ALL | 1ST | 12012224
| 461376 | 520814 | 3.6077 | 53.01 | 172 | 0 | 24-HR | ALL | 1ST | 12012224
| 461476 | 520814 | 3.5388 | 54.44 | 172 | 0 | 24-HR | ALL | 1ST | 12012224
| 461576 | 520814 | 3.4734 | 54.98 | 172 | 0 | 24-HR | ALL | 1ST | 12012224
| 461676 | 520814 | 3.4081 | 56.77 | 172 | 0 | 24-HR | ALL | 1ST | 12012224
| 461776 | 520814 | 3.3446 | 58.93 | 172 | 0 | 24-HR | ALL | 1ST | 12012224
| 461876 | 520814 | 3.2828 | 61.46 | 178 | 0 | 24-HR | ALL | 1ST | 12012224
| 461976 | 520814 | 3.226 | 60.53 | 179 | 0 | 24-HR | ALL | 1ST | 12012224
| 462076 | 520814 | 3.1699 | 60.48 | 179 | 0 | 24-HR | ALL | 1ST | 12012224
| 462176 | 520814 | 3.1144 | 61.62 | 179 | 0 | 24-HR | ALL | 1ST | 12012224
| 462276 | 520814 | 3.06 | 63.61 | 179 | 0 | 24-HR | ALL | 1ST | 12012224
| 462376 | 520814 | 3.0084 | 63.47 | 179 | 0 | 24-HR | ALL | 1ST | 12012224
| 462476 | 520814 | 2.9574 | 64.75 | 179 | 0 | 24-HR | ALL | 1ST | 12012224
| 462576 | 520814 | 2.9084 | 64.61 | 179 | 0 | 24-HR | ALL | 1ST | 12012224
| 462676 | 520814 | 2.8607 | 64.47 | 179 | 0 | 24-HR | ALL | 1ST | 12012224
| 462776 | 520814 | 2.8123 | 67.29 | 179 | 0 | 24-HR | ALL | 1ST | 12012224
| 462876 | 520814 | 2.7627 | 73.36 | 179 | 0 | 24-HR | ALL | 1ST | 12012224
| 462976 | 520814 | 2.7162 | 77.34 | 179 | 0 | 24-HR | ALL | 1ST | 12012224
| 463076 | 520814 | 2.673 | 76.82 | 179 | 0 | 24-HR | ALL | 1ST | 12012224
| 463176 | 520814 | 2.6306 | 76.75 | 179 | 0 | 24-HR | ALL | 1ST | 12012224
| 463276 | 520814 | 2.5897 | 75.38 | 179 | 0 | 24-HR | ALL | 1ST | 12012224
| 463376 | 520814 | 2.5496 | 74.55 | 179 | 0 | 24-HR | ALL | 1ST | 12012224
| 463476 | 520814 | 2.51 | 74.82 | 179 | 0 | 24-HR | ALL | 1ST | 12012224
| 463576 | 520814 | 2.4721 | 72.82 | 179 | 0 | 24-HR | ALL | 1ST | 12012224
| 463676 | 520814 | 2.4341 | 74.02 | 179 | 0 | 24-HR | ALL | 1ST | 12012224
| 463776 | 520814 | 2.3978 | 72.67 | 179 | 0 | 24-HR | ALL | 1ST | 12012224
| 463876 | 520814 | 2.3626 | 69.92 | 179 | 0 | 24-HR | ALL | 1ST | 12012224
| 463976 | 520814 | 2.3277 | 69.37 | 179 | 0 | 24-HR | ALL | 1ST | 12012224
| 448976 | 520914 | 1.1029 | 4.44 | 4.44 | 0 | 24-HR | ALL | 1ST | 12082424
| 449076 | 520914 | 1.115 | 2.39 | 4 | 0 | 24-HR | ALL | 1ST | 12082424
| 449176 | 520914 | 1.129 | 2 | 6 | 0 | 24-HR | ALL | 1ST | 12082424
| 449276 | 520914 | 1.1447 | 3.17 | 8 | 0 | 24-HR | ALL | 1ST | 12082424
| 449376 | 520914 | 1.1663 | 10.09 | 10.09 | 0 | 24-HR | ALL | 1ST | 12082424
| 449476 | 520914 | 1.1847 | 13.12 | 13.12 | 0 | 24-HR | ALL | 1ST | 12082424
| 449576 | 520914 | 1.1983 | 10.83 | 10.83 | 0 | 24-HR | ALL | 1ST | 12082424
| 449676 | 520914 | 1.2109 | 7.18 | 7.18 | 0 | 24-HR | ALL | 1ST | 12082424
| 449776 | 520914 | 1.2254 | 5 | 5 | 0 | 24-HR | ALL | 1ST | 12082424
| 449876 | 520914 | 1.2406 | 3.24 | 6 | 0 | 24-HR | ALL | 1ST | 12082424
| 449976 | 520914 | 1.2612 | 6.31 | 6.31 | 0 | 24-HR | ALL | 1ST | 12082424
| 450076 | 520914 | 1.2795 | 6.69 | 6.69 | 0 | 24-HR | ALL | 1ST | 12082424
| 450176 | 520914 | 1.2962 | 5 | 5 | 0 | 24-HR | ALL | 1ST | 12082424
| 450276 | 520914 | 1.3141 | 4.12 | 4.12 | 0 | 24-HR | ALL | 1ST | 12082424
| 450376 | 520914 | 1.3356 | 6.05 | 6.05 | 0 | 24-HR | ALL | 1ST | 12082424
| 450476 | 520914 | 1.3571 | 7.36 | 7.36 | 0 | 24-HR | ALL | 1ST | 12082424
| 450576 | 520914 | 1.3723 | 2.73 | 11 | 0 | 24-HR | ALL | 1ST | 12082424
| 450676 | 520914 | 1.3959 | 4.98 | 19 | 0 | 24-HR | ALL | 1ST | 12082424
| 450776 | 520914 | 1.4191 | 6.35 | 19 | 0 | 24-HR | ALL | 1ST | 12082424
| 450876 | 520914 | 1.4368 | 2.63 | 8 | 0 | 24-HR | ALL | 1ST | 12082424
| 450976 | 520914 | 1.4602 | 3.09 | 6 | 0 | 24-HR | ALL | 1ST | 12082424
| 451076 | 520914 | 1.4825 | 2.28 | 8 | 0 | 24-HR | ALL | 1ST | 12082424
| 451176 | 520914 | 1.5062 | 2 | 9 | 0 | 24-HR | ALL | 1ST | 12082424
| 451276 | 520914 | 1.5309 | 2 | 8 | 0 | 24-HR | ALL | 1ST | 12082424
| 451376 | 520914 | 1.5563 | 2 | 2 | 0 | 24-HR | ALL | 1ST | 12082424
| 451476 | 520914 | 1.5824 | 2 | 10 | 0 | 24-HR | ALL | 1ST | 12082424
| 451576 | 520914 | 1.6093 | 2 | 7 | 0 | 24-HR | ALL | 1ST | 12082424
| 451676 | 520914 | 1.6369 | 2 | 6 | 0 | 24-HR | ALL | 1ST | 12082424
| 451776 | 520914 | 1.6653 | 2 | 8 | 0 | 24-HR | ALL | 1ST | 12082424
| 451876 | 520914 | 1.701 | 6.36 | 6.36 | 0 | 24-HR | ALL | 1ST | 12082424
| 451976 | 520914 | 1.7309 | 6.17 | 6.17 | 0 | 24-HR | ALL | 1ST | 12082424
| 452076 | 520914 | 1.7631 | 6.89 | 9 | 0 | 24-HR | ALL | 1ST | 12082424
| 452176 | 520914 | 1.7995 | 9.66 | 9.66 | 0 | 24-HR | ALL | 1ST | 12082424
| 452276 | 520914 | 1.8316 | 9.12 | 12 | 0 | 24-HR | ALL | 1ST | 12082424
| 452376 | 520914 | 1.8652 | 9 | 11 | 0 | 24-HR | ALL | 1ST | 12082424
| 452476 | 520914 | 1.9056 | 12.15 | 12.15 | 0 | 24-HR | ALL | 1ST | 12082424
| 452576 | 520914 | 1.9395 | 11.08 | 11.08 | 0 | 24-HR | ALL | 1ST | 12082424
| 452676 | 520914 | 1.9761 | 11 | 11 | 0 | 24-HR | ALL | 1ST | 12082424
| 452776 | 520914 | 2.0156 | 11.88 | 11.88 | 0 | 24-HR | ALL | 1ST | 12082424
| 452876 | 520914 | 2.0529 | 11.2 | 13 | 0 | 24-HR | ALL | 1ST | 12082424
| 452976 | 520914 | 2.0909 | 10.39 | 10.39 | 0 | 24-HR | ALL | 1ST | 12082424
| 453076 | 520914 | 2.1286 | 9.12 | 11 | 0 | 24-HR | ALL | 1ST | 12082424
| 453176 | 520914 | 2.175 | 11.36 | 11.36 | 0 | 24-HR | ALL | 1ST | 12082424
| 453276 | 520914 | 2.2168 | 11.12 | 11.12 | 0 | 24-HR | ALL | 1ST | 12082424
| 453376 | 520914 | 2.2543 | 8.95 | 11 | 0 | 24-HR | ALL | 1ST | 12082424
| 453476 | 520914 | 2.2974 | 8.53 | 12 | 0 | 24-HR | ALL | 1ST | 12061424
| 453576 | 520914 | 2.4194 | 10.04 | 10.04 | 0 | 24-HR | ALL | 1ST | 12121424
| 453676 | 520914 | 2.5304 | 9.06 | 9.06 | 0 | 24-HR | ALL | 1ST | 12121424
| 453776 | 520914 | 2.6511 | 7.76 | 7.76 | 0 | 24-HR | ALL | 1ST | 12121424
| 453876 | 520914 | 2.7774 | 5.78 | 10 | 0 | 24-HR | ALL | 1ST | 12121424
| 459076 | 520914 | 7.3515 | 33.07 | 35 | 0 | 24-HR | ALL | 1ST | 12022324
| 459176 | 520914 | 6.8534 | 27.68 | 116 | 0 | 24-HR | ALL | 1ST | 12022324
| 459276 | 520914 | 6.3422 | 29.78 | 116 | 0 | 24-HR | ALL | 1ST | 12022324
| 459376 | 520914 | 5.8886 | 30.14 | 116 | 0 | 24-HR | ALL | 1ST | 12022324
| 459476 | 520914 | 5.4694 | 31.36 | 116 | 0 | 24-HR | ALL | 1ST | 12022324
| 459576 | 520914 | 5.0766 | 34.34 | 116 | 0 | 24-HR | ALL | 1ST | 12022324
| 459676 | 520914 | 4.7264 | 35.88 | 116 | 0 | 24-HR | ALL | 1ST | 12022324
| 459776 | 520914 | 4.5663 | 34.52 | 116 | 0 | 24-HR | ALL | 1ST | 12011924
| 459876 | 520914 | 4.4683 | 34 | 116 | 0 | 24-HR | ALL | 1ST | 12011924
| 459976 | 520914 | 4.3821 | 33.12 | 116 | 0 | 24-HR | ALL | 1ST | 12012224
| 460076 | 520914 | 4.3028 | 35.08 | 116 | 0 | 24-HR | ALL | 1ST | 12012224
| 460176 | 520914 | 4.2177 | 37.51 | 116 | 0 | 24-HR | ALL | 1ST | 12012224
| 460276 | 520914 | 4.1309 | 40.36 | 116 | 0 | 24-HR | ALL | 1ST | 12012224
| 460376 | 520914 | 4.0678 | 39.76 | 116 | 0 | 24-HR | ALL | 1ST | 12012224
| 460476 | 520914 | 3.9951 | 40.7 | 111 | 0 | 24-HR | ALL | 1ST | 12012224
| 460576 | 520914 | 3.9207 | 42.12 | 61 | 0 | 24-HR | ALL | 1ST | 12012224
| 460676 | 520914 | 3.8539 | 42.29 | 60 | 0 | 24-HR | ALL | 1ST | 12012224
| 460776 | 520914 | 3.7923 | 41.46 | 62 | 0 | 24-HR | ALL | 1ST | 12012224
| 460876 | 520914 | 3.725 | 42 | 54 | 0 | 24-HR | ALL | 1ST | 12012224
| 460976 | 520914 | 3.6646 | 41.12 | 59 | 0 | 24-HR | ALL | 1ST | 12012224
| 461076 | 520914 | 3.5953 | 42.73 | 172 | 0 | 24-HR | ALL | 1ST | 12012224
| 461176 | 520914 | 3.5316 | 43.3 | 172 | 0 | 24-HR | ALL | 1ST | 12012224
| 461276 | 520914 | 3.4594 | 47.04 | 172 | 0 | 24-HR | ALL | 1ST | 12012224
| 461376 | 520914 | 3.3957 | 48.86 | 172 | 0 | 24-HR | ALL | 1ST | 12012224
| 461476 | 520914 | 3.3355 | 50.09 | 172 | 0 | 24-HR | ALL | 1ST | 12012224
| 461576 | 520914 | 3.2759 | 51.8 | 172 | 0 | 24-HR | ALL | 1ST | 12012224
| 461676 | 520914 | 3.2188 | 53.12 | 172 | 0 | 24-HR | ALL | 1ST | 12012224
| 461776 | 520914 | 3.1639 | 54.13 | 177 | 0 | 24-HR | ALL | 1ST | 12012224
| 461876 | 520914 | 3.1111 | 54.73 | 179 | 0 | 24-HR | ALL | 1ST | 12012224
| 461976 | 520914 | 3.0613 | 54.28 | 179 | 0 | 24-HR | ALL | 1ST | 12012224
| 462076 | 520914 | 3.0091 | 56.15 | 179 | 0 | 24-HR | ALL | 1ST | 12012224
| 462176 | 520914 | 2.9601 | 56.76 | 179 | 0 | 24-HR | ALL | 1ST | 12012224
| 462276 | 520914 | 2.9129 | 56.94 | 179 | 0 | 24-HR | ALL | 1ST | 12012224
| 462376 | 520914 | 2.8675 | 56.4 | 179 | 0 | 24-HR | ALL | 1ST | 12012224
| 462476 | 520914 | 2.8206 | 58.29 | 179 | 0 | 24-HR | ALL | 1ST | 12012224
| 462576 | 520914 | 2.7765 | 58.63 | 179 | 0 | 24-HR | ALL | 1ST | 12012224
| 462676 | 520914 | 2.7334 | 59.01 | 179 | 0 | 24-HR | ALL | 1ST | 12012224
| 462776 | 520914 | 2.6904 | 60.65 | 179 | 0 | 24-HR | ALL | 1ST | 12012224
| 462876 | 520914 | 2.6466 | 64.67 | 179 | 0 | 24-HR | ALL | 1ST | 12012224
| 462976 | 520914 | 2.6036 | 67.31 | 179 | 0 | 24-HR | ALL | 1ST | 12012224
| 463076 | 520914 | 2.5649 | 66.73 | 179 | 0 | 24-HR | ALL | 1ST | 12012224
| 463176 | 520914 | 2.5278 | 65.28 | 179 | 0 | 24-HR | ALL | 1ST | 12012224
| 463276 | 520914 | 2.4901 | 65.36 | 179 | 0 | 24-HR | ALL | 1ST | 12012224
| 463376 | 520914 | 2.4521 | 66.8 | 179 | 0 | 24-HR | ALL | 1ST | 12012224
| 463476 | 520914 | 2.4181 | 64.28 | 179 | 0 | 24-HR | ALL | 1ST | 12012224
| 463576 | 520914 | 2.3821 | 65.27 | 179 | 0 | 24-HR | ALL | 1ST | 12012224
| 463676 | 520914 | 2.3467 | 66.61 | 179 | 0 | 24-HR | ALL | 1ST | 12012224
| 463776 | 520914 | 2.3131 | 66.55 | 179 | 0 | 24-HR | ALL | 1ST | 12012224
| 463876 | 520914 | 2.2816 | 64.33 | 179 | 0 | 24-HR | ALL | 1ST | 12012224
| 463976 | 520914 | 2.2507 | 62.12 | 179 | 0 | 24-HR | ALL | 1ST | 12012224
| 448976 | 521014 | 1.1224 | 3.92 | 3.92 | 0 | 24-HR | ALL | 1ST | 12082424
| 449076 | 521014 | 1.1348 | 1.85 | 3 | 0 | 24-HR | ALL | 1ST | 12082424
| 449176 | 521014 | 1.1513 | 3.99 | 3.99 | 0 | 24-HR | ALL | 1ST | 12082424
| 449276 | 521014 | 1.1665 | 4.23 | 6 | 0 | 24-HR | ALL | 1ST | 12082424
| 449376 | 521014 | 1.1845 | 7.03 | 12 | 0 | 24-HR | ALL | 1ST | 12082424
| 449476 | 521014 | 1.2032 | 10 | 11 | 0 | 24-HR | ALL | 1ST | 12082424
| 449576 | 521014 | 1.2199 | 10.5 | 10.5 | 0 | 24-HR | ALL | 1ST | 12082424
| 449676 | 521014 | 1.235 | 9.06 | 9.06 | 0 | 24-HR | ALL | 1ST | 12082424
| 449776 | 521014 | 1.2486 | 5.76 | 5.76 | 0 | 24-HR | ALL | 1ST | 12082424
| 449876 | 521014 | 1.2653 | 5.15 | 8 | 0 | 24-HR | ALL | 1ST | 12082424
| 449976 | 521014 | 1.2851 | 7.12 | 7.12 | 0 | 24-HR | ALL | 1ST | 12082424
| 450076 | 521014 | 1.3071 | 10.54 | 10.54 | 0 | 24-HR | ALL | 1ST | 12082424
| 450176 | 521014 | 1.3222 | 7.16 | 7.16 | 0 | 24-HR | ALL | 1ST | 12082424
| 450276 | 521014 | 1.3418 | 7.45 | 7.45 | 0 | 24-HR | ALL | 1ST | 12082424
| 450376 | 521014 | 1.3585 | 4.8 | 4.8 | 0 | 24-HR | ALL | 1ST | 12082424
| 450476 | 521014 | 1.3772 | 3.37 | 13 | 0 | 24-HR | ALL | 1ST | 12082424
| 450576 | 521014 | 1.3946 | 0.55 | 13 | 0 | 24-HR | ALL | 1ST | 12082424
| 450676 | 521014 | 1.4139 | -1.19 | 5 | 0 | 24-HR | ALL | 1ST | 12082424
| 450776 | 521014 | 1.4392 | 1.78 | 1.78 | 0 | 24-HR | ALL | 1ST | 12082424
| 450876 | 521014 | 1.4658 | 5.24 | 5.24 | 0 | 24-HR | ALL | 1ST | 12082424
| 450976 | 521014 | 1.4921 | 7.7 | 7.7 | 0 | 24-HR | ALL | 1ST | 12082424
| 451076 | 521014 | 1.5084 | 1.9 | 1.9 | 0 | 24-HR | ALL | 1ST | 12082424
| 451176 | 521014 | 1.5372 | 5.36 | 5.36 | 0 | 24-HR | ALL | 1ST | 12082424
| 451276 | 521014 | 1.5624 | 5.44 | 5.44 | 0 | 24-HR | ALL | 1ST | 12082424
| 451376 | 521014 | 1.5894 | 6.34 | 6.34 | 0 | 24-HR | ALL | 1ST | 12082424
| 451476 | 521014 | 1.6112 | 3 | 3 | 0 | 24-HR | ALL | 1ST | 12082424
| 451576 | 521014 | 1.6369 | 2 | 4 | 0 | 24-HR | ALL | 1ST | 12082424
| 451676 | 521014 | 1.6647 | 2 | 7 | 0 | 24-HR | ALL | 1ST | 12082424
| 451776 | 521014 | 1.6932 | 2 | 6 | 0 | 24-HR | ALL | 1ST | 12082424
| 451876 | 521014 | 1.7226 | 2 | 8 | 0 | 24-HR | ALL | 1ST | 12082424
| 451976 | 521014 | 1.7538 | 2.71 | 9 | 0 | 24-HR | ALL | 1ST | 12082424
| 452076 | 521014 | 1.7903 | 6.15 | 8 | 0 | 24-HR | ALL | 1ST | 12082424
| 452176 | 521014 | 1.8319 | 12.01 | 12.01 | 0 | 24-HR | ALL | 1ST | 12082424
| 452276 | 521014 | 1.8626 | 10.64 | 13 | 0 | 24-HR | ALL | 1ST | 12082424
| 452376 | 521014 | 1.8962 | 10.55 | 13 | 0 | 24-HR | ALL | 1ST | 12082424
| 452476 | 521014 | 1.927 | 8.42 | 12 | 0 | 24-HR | ALL | 1ST | 12082424
| 452576 | 521014 | 1.9669 | 10.86 | 10.86 | 0 | 24-HR | ALL | 1ST | 12082424
| 452676 | 521014 | 2.0473 | 12.85 | 12.85 | 0 | 24-HR | ALL | 1ST | 12121424
| 452776 | 521014 | 2.103 | 10.54 | 12 | 0 | 24-HR | ALL | 1ST | 12121424
| 452876 | 521014 | 2.1612 | 7.87 | 10 | 0 | 24-HR | ALL | 1ST | 12121424
| 452976 | 521014 | 2.2725 | 10.76 | 10.76 | 0 | 24-HR | ALL | 1ST | 12121424
| 453076 | 521014 | 2.3703 | 10.98 | 10.98 | 0 | 24-HR | ALL | 1ST | 12121424
| 453176 | 521014 | 2.4624 | 9.85 | 9.85 | 0 | 24-HR | ALL | 1ST | 12121424
| 453276 | 521014 | 2.5823 | 11 | 11 | 0 | 24-HR | ALL | 1ST | 12121424
| 453376 | 521014 | 2.6996 | 10.78 | 12 | 0 | 24-HR | ALL | 1ST | 12121424
| 453476 | 521014 | 2.8147 | 9.21 | 13 | 0 | 24-HR | ALL | 1ST | 12121424
| 453576 | 521014 | 2.9592 | 9 | 11 | 0 | 24-HR | ALL | 1ST | 12121424
| 453676 | 521014 | 3.1349 | 9.97 | 9.97 | 0 | 24-HR | ALL | 1ST | 12121424
| 453776 | 521014 | 3.2864 | 8 | 8 | 0 | 24-HR | ALL | 1ST | 12121424
| 453876 | 521014 | 3.457 | 6.45 | 6.45 | 0 | 24-HR | ALL | 1ST | 12121424
| 459076 | 521014 | 8.403 | 27.79 | 36 | 0 | 24-HR | ALL | 1ST | 12022324
| 459176 | 521014 | 7.8128 | 28.13 | 116 | 0 | 24-HR | ALL | 1ST | 12022324
| 459276 | 521014 | 7.2729 | 27.34 | 116 | 0 | 24-HR | ALL | 1ST | 12022324
| 459376 | 521014 | 6.762 | 29.76 | 116 | 0 | 24-HR | ALL | 1ST | 12022324
| 459476 | 521014 | 6.3015 | 29.79 | 116 | 0 | 24-HR | ALL | 1ST | 12022324
| 459576 | 521014 | 5.875 | 30.7 | 116 | 0 | 24-HR | ALL | 1ST | 12022324
| 459676 | 521014 | 5.4798 | 32.61 | 116 | 0 | 24-HR | ALL | 1ST | 12022324
| 459776 | 521014 | 5.1184 | 33.92 | 116 | 0 | 24-HR | ALL | 1ST | 12022324
| 459876 | 521014 | 4.7949 | 32.48 | 116 | 0 | 24-HR | ALL | 1ST | 12022324
| 459976 | 521014 | 4.4985 | 30.8 | 116 | 0 | 24-HR | ALL | 1ST | 12022324
| 460076 | 521014 | 4.2168 | 32.07 | 116 | 0 | 24-HR | ALL | 1ST | 12022324
| 460176 | 521014 | 4.0494 | 33.63 | 116 | 0 | 24-HR | ALL | 1ST | 12012024
| 460276 | 521014 | 3.9363 | 36.76 | 116 | 0 | 24-HR | ALL | 1ST | 12012024
| 460376 | 521014 | 3.8387 | 36.59 | 115 | 0 | 24-HR | ALL | 1ST | 12012024
| 460476 | 521014 | 3.7301 | 39.79 | 41 | 0 | 24-HR | ALL | 1ST | 12012024
| 460576 | 521014 | 3.6385 | 39.8 | 44 | 0 | 24-HR | ALL | 1ST | 12012024
| 460676 | 521014 | 3.5597 | 39.56 | 49 | 0 | 24-HR | ALL | 1ST | 12012224
| 460776 | 521014 | 3.5133 | 38.55 | 51 | 0 | 24-HR | ALL | 1ST | 12012224
| 460876 | 521014 | 3.4649 | 37.79 | 51 | 0 | 24-HR | ALL | 1ST | 12012224
| 460976 | 521014 | 3.4109 | 38.08 | 53 | 0 | 24-HR | ALL | 1ST | 12012224
| 461076 | 521014 | 3.3446 | 41.15 | 172 | 0 | 24-HR | ALL | 1ST | 12012224
| 461176 | 521014 | 3.2819 | 44 | 172 | 0 | 24-HR | ALL | 1ST | 12012224
| 461276 | 521014 | 3.2234 | 46.36 | 172 | 0 | 24-HR | ALL | 1ST | 12012224
| 461376 | 521014 | 3.1694 | 47.94 | 172 | 0 | 24-HR | ALL | 1ST | 12012224
| 461476 | 521014 | 3.1222 | 47.78 | 172 | 0 | 24-HR | ALL | 1ST | 12012224
| 461576 | 521014 | 3.0751 | 47.79 | 172 | 0 | 24-HR | ALL | 1ST | 12012224
| 461676 | 521014 | 3.0288 | 47.79 | 172 | 0 | 24-HR | ALL | 1ST | 12012224
| 461776 | 521014 | 2.9785 | 49.56 | 177 | 0 | 24-HR | ALL | 1ST | 12012224
| 461876 | 521014 | 2.9345 | 49.36 | 179 | 0 | 24-HR | ALL | 1ST | 12012224
| 461976 | 521014 | 2.8892 | 50 | 179 | 0 | 24-HR | ALL | 1ST | 12012224
| 462076 | 521014 | 2.8384 | 53.82 | 179 | 0 | 24-HR | ALL | 1ST | 12012224
| 462176 | 521014 | 2.7994 | 52.43 | 179 | 0 | 24-HR | ALL | 1ST | 12012224
| 462276 | 521014 | 2.7584 | 52.42 | 179 | 0 | 24-HR | ALL | 1ST | 12012224
| 462376 | 521014 | 2.7192 | 51.81 | 179 | 0 | 24-HR | ALL | 1ST | 12012224
| 462476 | 521014 | 2.6786 | 52.5 | 179 | 0 | 24-HR | ALL | 1ST | 12012224
| 462576 | 521014 | 2.638 | 53.79 | 179 | 0 | 24-HR | ALL | 1ST | 12012224
| 462676 | 521014 | 2.6019 | 52.58 | 179 | 0 | 24-HR | ALL | 1ST | 12012224
| 462776 | 521014 | 2.5645 | 52.86 | 179 | 0 | 24-HR | ALL | 1ST | 12012224
| 462876 | 521014 | 2.524 | 56.37 | 179 | 0 | 24-HR | ALL | 1ST | 12012224
| 462976 | 521014 | 2.4878 | 57.16 | 179 | 0 | 24-HR | ALL | 1ST | 12012224
| 463076 | 521014 | 2.4523 | 58.08 | 179 | 0 | 24-HR | ALL | 1ST | 12012224
| 463176 | 521014 | 2.4188 | 57.72 | 179 | 0 | 24-HR | ALL | 1ST | 12012224
| 463276 | 521014 | 2.3855 | 57.78 | 179 | 0 | 24-HR | ALL | 1ST | 12012224
| 463376 | 521014 | 2.3508 | 58.94 | 179 | 0 | 24-HR | ALL | 1ST | 12012224
| 463476 | 521014 | 2.3188 | 58.58 | 179 | 0 | 24-HR | ALL | 1ST | 12012224
| 463576 | 521014 | 2.286 | 59.34 | 179 | 0 | 24-HR | ALL | 1ST | 12012224
| 463676 | 521014 | 2.2545 | 59.58 | 179 | 0 | 24-HR | ALL | 1ST | 12012224
| 463776 | 521014 | 2.2236 | 59.88 | 179 | 0 | 24-HR | ALL | 1ST | 12012224
| 463876 | 521014 | 2.1948 | 58.75 | 179 | 0 | 24-HR | ALL | 1ST | 12012224
| 463976 | 521014 | 2.1675 | 56.58 | 179 | 0 | 24-HR | ALL | 1ST | 12012224
| 448976 | 521114 | 1.1415 | 4.35 | 4.35 | 0 | 24-HR | ALL | 1ST | 12082424
| 449076 | 521114 | 1.1527 | 0.83 | 3 | 0 | 24-HR | ALL | 1ST | 12082424
| 449176 | 521114 | 1.1691 | 2.56 | 2.56 | 0 | 24-HR | ALL | 1ST | 12082424
| 449276 | 521114 | 1.185 | 3.35 | 3.35 | 0 | 24-HR | ALL | 1ST | 12082424
| 449376 | 521114 | 1.2006 | 3.41 | 14 | 0 | 24-HR | ALL | 1ST | 12082424
| 449476 | 521114 | 1.2211 | 7.92 | 14 | 0 | 24-HR | ALL | 1ST | 12082424
| 449576 | 521114 | 1.2376 | 8.09 | 13 | 0 | 24-HR | ALL | 1ST | 12082424
| 449676 | 521114 | 1.2537 | 7.46 | 7.46 | 0 | 24-HR | ALL | 1ST | 12082424
| 449776 | 521114 | 1.2678 | 4.53 | 4.53 | 0 | 24-HR | ALL | 1ST | 12082424
| 449876 | 521114 | 1.2835 | 2.7 | 5 | 0 | 24-HR | ALL | 1ST | 12082424
| 449976 | 521114 | 1.3137 | 13.95 | 13.95 | 0 | 24-HR | ALL | 1ST | 12082424
| 450076 | 521114 | 1.3256 | 8 | 8 | 0 | 24-HR | ALL | 1ST | 12082424
| 450176 | 521114 | 1.337 | 1.08 | 12 | 0 | 24-HR | ALL | 1ST | 12082424
| 450276 | 521114 | 1.3638 | 7.7 | 7.7 | 0 | 24-HR | ALL | 1ST | 12082424
| 450376 | 521114 | 1.3962 | 18.22 | 18.22 | 0 | 24-HR | ALL | 1ST | 12082424
| 450476 | 521114 | 1.4162 | 17.69 | 17.69 | 0 | 24-HR | ALL | 1ST | 12082424
| 450576 | 521114 | 1.4225 | 5.38 | 5.38 | 0 | 24-HR | ALL | 1ST | 12082424
| 450676 | 521114 | 1.4503 | 10.5 | 10.5 | 0 | 24-HR | ALL | 1ST | 12082424
| 450776 | 521114 | 1.4657 | 5.09 | 9 | 0 | 24-HR | ALL | 1ST | 12082424
| 450876 | 521114 | 1.4893 | 5.85 | 5.85 | 0 | 24-HR | ALL | 1ST | 12082424
| 450976 | 521114 | 1.5154 | 8.07 | 8.07 | 0 | 24-HR | ALL | 1ST | 12082424
| 451076 | 521114 | 1.5367 | 6.02 | 6.02 | 0 | 24-HR | ALL | 1ST | 12082424
| 451176 | 521114 | 1.5607 | 5.68 | 5.68 | 0 | 24-HR | ALL | 1ST | 12082424
| 451276 | 521114 | 1.5863 | 6.03 | 6.03 | 0 | 24-HR | ALL | 1ST | 12082424
| 451376 | 521114 | 1.6127 | 6.47 | 6.47 | 0 | 24-HR | ALL | 1ST | 12082424
| 451476 | 521114 | 1.6368 | 4.77 | 4.77 | 0 | 24-HR | ALL | 1ST | 12082424
| 451576 | 521114 | 1.6628 | 4.01 | 4.01 | 0 | 24-HR | ALL | 1ST | 12082424
| 451676 | 521114 | 1.6897 | 3.38 | 3.38 | 0 | 24-HR | ALL | 1ST | 12082424
| 451776 | 521114 | 1.7161 | 2 | 6 | 0 | 24-HR | ALL | 1ST | 12082424
| 451876 | 521114 | 1.7453 | 2 | 9 | 0 | 24-HR | ALL | 1ST | 12082424
| 451976 | 521114 | 1.7822 | 2.66 | 10 | 0 | 24-HR | ALL | 1ST | 12121424
| 452076 | 521114 | 1.8539 | 5.22 | 10 | 0 | 24-HR | ALL | 1ST | 12121424
| 452176 | 521114 | 1.9382 | 8.9 | 15 | 0 | 24-HR | ALL | 1ST | 12121424
| 452276 | 521114 | 2.0146 | 10.53 | 10.53 | 0 | 24-HR | ALL | 1ST | 12121424
| 452376 | 521114 | 2.0745 | 9.32 | 9.32 | 0 | 24-HR | ALL | 1ST | 12121424
| 452476 | 521114 | 2.1777 | 13.44 | 13.44 | 0 | 24-HR | ALL | 1ST | 12121424
| 452576 | 521114 | 2.2306 | 10 | 12 | 0 | 24-HR | ALL | 1ST | 12121424
| 452676 | 521114 | 2.327 | 11.38 | 11.38 | 0 | 24-HR | ALL | 1ST | 12121424
| 452776 | 521114 | 2.3918 | 8.04 | 12 | 0 | 24-HR | ALL | 1ST | 12121424
| 452876 | 521114 | 2.4839 | 7.17 | 13 | 0 | 24-HR | ALL | 1ST | 12121424
| 452976 | 521114 | 2.614 | 9.53 | 11 | 0 | 24-HR | ALL | 1ST | 12121424
| 453076 | 521114 | 2.7478 | 10.98 | 10.98 | 0 | 24-HR | ALL | 1ST | 12121424
| 453176 | 521114 | 2.8754 | 10.82 | 10.82 | 0 | 24-HR | ALL | 1ST | 12121424
| 453276 | 521114 | 3.0216 | 11.7 | 11.7 | 0 | 24-HR | ALL | 1ST | 12121424
| 453376 | 521114 | 3.1362 | 8.93 | 8.93 | 0 | 24-HR | ALL | 1ST | 12121424
| 453476 | 521114 | 3.3069 | 9.72 | 9.72 | 0 | 24-HR | ALL | 1ST | 12121424
| 453576 | 521114 | 3.4885 | 10.15 | 10.15 | 0 | 24-HR | ALL | 1ST | 12121424
| 453676 | 521114 | 3.692 | 11.03 | 11.03 | 0 | 24-HR | ALL | 1ST | 12121424
| 453776 | 521114 | 3.8864 | 10.44 | 10.44 | 0 | 24-HR | ALL | 1ST | 12121424
| 453876 | 521114 | 4.0283 | 6.3 | 6.3 | 0 | 24-HR | ALL | 1ST | 12121424
| 459076 | 521114 | 9.2007 | 24.47 | 34 | 0 | 24-HR | ALL | 1ST | 12022324
| 459176 | 521114 | 8.5965 | 26 | 31 | 0 | 24-HR | ALL | 1ST | 12022324
| 459276 | 521114 | 8.0371 | 25.32 | 116 | 0 | 24-HR | ALL | 1ST | 12022324
| 459376 | 521114 | 7.5125 | 25.5 | 116 | 0 | 24-HR | ALL | 1ST | 12022324
| 459476 | 521114 | 7.0221 | 27.46 | 116 | 0 | 24-HR | ALL | 1ST | 12022324
| 459576 | 521114 | 6.5677 | 29.15 | 116 | 0 | 24-HR | ALL | 1ST | 12022324
| 459676 | 521114 | 6.1488 | 29.01 | 116 | 0 | 24-HR | ALL | 1ST | 12022324
| 459776 | 521114 | 5.7597 | 29.91 | 116 | 0 | 24-HR | ALL | 1ST | 12022324
| 459876 | 521114 | 5.4025 | 28.14 | 116 | 0 | 24-HR | ALL | 1ST | 12022324
| 459976 | 521114 | 5.0695 | 28.93 | 116 | 0 | 24-HR | ALL | 1ST | 12022324
| 460076 | 521114 | 4.7603 | 30.65 | 116 | 0 | 24-HR | ALL | 1ST | 12022324
| 460176 | 521114 | 4.4729 | 33 | 116 | 0 | 24-HR | ALL | 1ST | 12022324
| 460276 | 521114 | 4.2086 | 33.87 | 115 | 0 | 24-HR | ALL | 1ST | 12022324
| 460376 | 521114 | 3.9645 | 34.17 | 104 | 0 | 24-HR | ALL | 1ST | 12022324
| 460476 | 521114 | 3.7342 | 37.15 | 42 | 0 | 24-HR | ALL | 1ST | 12022324
| 460576 | 521114 | 3.6351 | 39 | 43 | 0 | 24-HR | ALL | 1ST | 12012024
| 460676 | 521114 | 3.5468 | 39.29 | 47 | 0 | 24-HR | ALL | 1ST | 12012024
| 460776 | 521114 | 3.4631 | 39 | 47 | 0 | 24-HR | ALL | 1ST | 12012024
| 460876 | 521114 | 3.3882 | 37 | 45 | 0 | 24-HR | ALL | 1ST | 12012024
| 460976 | 521114 | 3.3088 | 36.8 | 43 | 0 | 24-HR | ALL | 1ST | 12012024
| 461076 | 521114 | 3.2199 | 40.15 | 43 | 0 | 24-HR | ALL | 1ST | 12012024
| 461176 | 521114 | 3.1382 | 42.48 | 172 | 0 | 24-HR | ALL | 1ST | 12012024
| 461276 | 521114 | 3.0539 | 47 | 172 | 0 | 24-HR | ALL | 1ST | 12012024
| 461376 | 521114 | 2.9859 | 46.62 | 172 | 0 | 24-HR | ALL | 1ST | 12012024
| 461476 | 521114 | 2.9221 | 45.44 | 172 | 0 | 24-HR | ALL | 1ST | 12012024
| 461576 | 521114 | 2.8717 | 45.46 | 172 | 0 | 24-HR | ALL | 1ST | 12012224
| 461676 | 521114 | 2.8295 | 46.46 | 172 | 0 | 24-HR | ALL | 1ST | 12012224
| 461776 | 521114 | 2.7895 | 47 | 175 | 0 | 24-HR | ALL | 1ST | 12012224
| 461876 | 521114 | 2.7488 | 48 | 179 | 0 | 24-HR | ALL | 1ST | 12012224
| 461976 | 521114 | 2.7067 | 49.83 | 179 | 0 | 24-HR | ALL | 1ST | 12012224
| 462076 | 521114 | 2.6663 | 51.44 | 179 | 0 | 24-HR | ALL | 1ST | 12012224
| 462176 | 521114 | 2.6341 | 50 | 179 | 0 | 24-HR | ALL | 1ST | 12012224
| 462276 | 521114 | 2.6012 | 49 | 179 | 0 | 24-HR | ALL | 1ST | 12012224
| 462376 | 521114 | 2.5687 | 47.91 | 179 | 0 | 24-HR | ALL | 1ST | 12012224
| 462476 | 521114 | 2.539 | 45.75 | 179 | 0 | 24-HR | ALL | 1ST | 12012224
| 462576 | 521114 | 2.5052 | 45.61 | 179 | 0 | 24-HR | ALL | 1ST | 12012224
| 462676 | 521114 | 2.4681 | 47.48 | 179 | 0 | 24-HR | ALL | 1ST | 12012224
| 462776 | 521114 | 2.4336 | 48.46 | 179 | 0 | 24-HR | ALL | 1ST | 12012224
| 462876 | 521114 | 2.401 | 48.83 | 179 | 0 | 24-HR | ALL | 1ST | 12012224
| 462976 | 521114 | 2.3655 | 51.46 | 179 | 0 | 24-HR | ALL | 1ST | 12012224
| 463076 | 521114 | 2.3348 | 51.46 | 179 | 0 | 24-HR | ALL | 1ST | 12012224
| 463176 | 521114 | 2.3032 | 52.61 | 179 | 0 | 24-HR | ALL | 1ST | 12012224
| 463276 | 521114 | 2.274 | 52.46 | 179 | 0 | 24-HR | ALL | 1ST | 12012224
| 463376 | 521114 | 2.245 | 52.46 | 179 | 0 | 24-HR | ALL | 1ST | 12012224
| 463476 | 521114 | 2.2166 | 52.46 | 179 | 0 | 24-HR | ALL | 1ST | 12012224
| 463576 | 521114 | 2.1868 | 53.91 | 179 | 0 | 24-HR | ALL | 1ST | 12012224
| 463676 | 521114 | 2.1573 | 54.91 | 179 | 0 | 24-HR | ALL | 1ST | 12012224
| 463776 | 521114 | 2.1305 | 54.35 | 179 | 0 | 24-HR | ALL | 1ST | 12012224
| 463876 | 521114 | 2.1055 | 52.91 | 179 | 0 | 24-HR | ALL | 1ST | 12012224
| 463976 | 521114 | 2.0795 | 52.46 | 179 | 0 | 24-HR | ALL | 1ST | 12012224
| 448976 | 521214 | 1.1607 | 6.44 | 6.44 | 0 | 24-HR | ALL | 1ST | 12082424
| 449076 | 521214 | 1.1729 | 3.79 | 3.79 | 0 | 24-HR | ALL | 1ST | 12082424
| 449176 | 521214 | 1.1889 | 4.91 | 4.91 | 0 | 24-HR | ALL | 1ST | 12082424
| 449276 | 521214 | 1.2049 | 5.52 | 5.52 | 0 | 24-HR | ALL | 1ST | 12082424
| 449376 | 521214 | 1.219 | 3.88 | 13 | 0 | 24-HR | ALL | 1ST | 12082424
| 449476 | 521214 | 1.2361 | 4.88 | 13 | 0 | 24-HR | ALL | 1ST | 12082424
| 449576 | 521214 | 1.2528 | 5.04 | 13 | 0 | 24-HR | ALL | 1ST | 12082424
| 449676 | 521214 | 1.2682 | 3.63 | 11 | 0 | 24-HR | ALL | 1ST | 12082424
| 449776 | 521214 | 1.2829 | 1.19 | 8 | 0 | 24-HR | ALL | 1ST | 12082424
| 449876 | 521214 | 1.2946 | -4.45 | 29 | 0 | 24-HR | ALL | 1ST | 12082424
| 449976 | 521214 | 1.3278 | 9.62 | 9.62 | 0 | 24-HR | ALL | 1ST | 12082424
| 450076 | 521214 | 1.363 | 27.63 | 27.63 | 0 | 24-HR | ALL | 1ST | 12082424
| 450176 | 521214 | 1.361 | 5.57 | 8 | 0 | 24-HR | ALL | 1ST | 12082424
| 450276 | 521214 | 1.3762 | 1.83 | 21 | 0 | 24-HR | ALL | 1ST | 12082424
| 450376 | 521214 | 1.3999 | 5.03 | 23 | 0 | 24-HR | ALL | 1ST | 12082424
| 450476 | 521214 | 1.4278 | 11.18 | 11.18 | 0 | 24-HR | ALL | 1ST | 12082424
| 450576 | 521214 | 1.4465 | 9.22 | 9.22 | 0 | 24-HR | ALL | 1ST | 12082424
| 450676 | 521214 | 1.4657 | 7.24 | 7.24 | 0 | 24-HR | ALL | 1ST | 12082424
| 450776 | 521214 | 1.4851 | 5.12 | 5.12 | 0 | 24-HR | ALL | 1ST | 12082424
| 450876 | 521214 | 1.5096 | 6.55 | 6.55 | 0 | 24-HR | ALL | 1ST | 12082424
| 450976 | 521214 | 1.5374 | 10.03 | 10.03 | 0 | 24-HR | ALL | 1ST | 12082424
| 451076 | 521214 | 1.551 | 2.24 | 11 | 0 | 24-HR | ALL | 1ST | 12082424
| 451176 | 521214 | 1.5784 | 4.55 | 4.55 | 0 | 24-HR | ALL | 1ST | 12082424
| 451276 | 521214 | 1.6082 | 6.03 | 6.03 | 0 | 24-HR | ALL | 1ST | 12121424
| 451376 | 521214 | 1.6653 | 8.52 | 8.52 | 0 | 24-HR | ALL | 1ST | 12121424
| 451476 | 521214 | 1.7076 | 7.3 | 7.3 | 0 | 24-HR | ALL | 1ST | 12121424
| 451576 | 521214 | 1.7433 | 4.3 | 4.3 | 0 | 24-HR | ALL | 1ST | 12121424
| 451676 | 521214 | 1.805 | 5.96 | 5.96 | 0 | 24-HR | ALL | 1ST | 12121424
| 451776 | 521214 | 1.8599 | 5.66 | 5.66 | 0 | 24-HR | ALL | 1ST | 12121424
| 451876 | 521214 | 1.8994 | 2 | 2 | 0 | 24-HR | ALL | 1ST | 12121424
| 451976 | 521214 | 1.9622 | 2 | 2 | 0 | 24-HR | ALL | 1ST | 12121424
| 452076 | 521214 | 2.0297 | 2.09 | 14 | 0 | 24-HR | ALL | 1ST | 12121424
| 452176 | 521214 | 2.2214 | 19.98 | 19.98 | 0 | 24-HR | ALL | 1ST | 12121424
| 452276 | 521214 | 2.297 | 19.23 | 19.23 | 0 | 24-HR | ALL | 1ST | 12121424
| 452376 | 521214 | 2.2976 | 8.12 | 11 | 0 | 24-HR | ALL | 1ST | 12121424
| 452476 | 521214 | 2.3986 | 10.12 | 10.12 | 0 | 24-HR | ALL | 1ST | 12121424
| 452576 | 521214 | 2.4914 | 10.04 | 12 | 0 | 24-HR | ALL | 1ST | 12121424
| 452676 | 521214 | 2.6075 | 11.82 | 13 | 0 | 24-HR | ALL | 1ST | 12121424
| 452776 | 521214 | 2.6933 | 9.12 | 12 | 0 | 24-HR | ALL | 1ST | 12121424
| 452876 | 521214 | 2.8027 | 8.24 | 8.24 | 0 | 24-HR | ALL | 1ST | 12121424
| 452976 | 521214 | 2.9303 | 8.35 | 11 | 0 | 24-HR | ALL | 1ST | 12121424
| 453076 | 521214 | 3.1023 | 11.67 | 11.67 | 0 | 24-HR | ALL | 1ST | 12121424
| 453176 | 521214 | 3.2286 | 9.72 | 9.72 | 0 | 24-HR | ALL | 1ST | 12121424
| 453276 | 521214 | 3.3739 | 9.09 | 12 | 0 | 24-HR | ALL | 1ST | 12121424
| 453376 | 521214 | 3.5453 | 9.82 | 11 | 0 | 24-HR | ALL | 1ST | 12121424
| 453476 | 521214 | 3.7146 | 9.48 | 9.48 | 0 | 24-HR | ALL | 1ST | 12121424
| 453576 | 521214 | 3.9219 | 11.04 | 11.04 | 0 | 24-HR | ALL | 1ST | 12121424
| 453676 | 521214 | 4.0822 | 9.03 | 9.03 | 0 | 24-HR | ALL | 1ST | 12121424
| 453776 | 521214 | 4.3339 | 12.24 | 12.24 | 0 | 24-HR | ALL | 1ST | 12121424
| 453876 | 521214 | 4.5314 | 12.18 | 12.18 | 0 | 24-HR | ALL | 1ST | 12121424
| 459076 | 521214 | 9.7289 | 23.12 | 34 | 0 | 24-HR | ALL | 1ST | 12022324
| 459176 | 521214 | 9.1527 | 24.04 | 29 | 0 | 24-HR | ALL | 1ST | 12022324
| 459276 | 521214 | 8.6024 | 26.04 | 29 | 0 | 24-HR | ALL | 1ST | 12022324
| 459376 | 521214 | 8.0846 | 26 | 31 | 0 | 24-HR | ALL | 1ST | 12022324
| 459476 | 521214 | 7.595 | 25.44 | 116 | 0 | 24-HR | ALL | 1ST | 12022324
| 459576 | 521214 | 7.1352 | 27.09 | 116 | 0 | 24-HR | ALL | 1ST | 12022324
| 459676 | 521214 | 6.7039 | 27.12 | 116 | 0 | 24-HR | ALL | 1ST | 12022324
| 459776 | 521214 | 6.2984 | 25.12 | 116 | 0 | 24-HR | ALL | 1ST | 12022324
| 459876 | 521214 | 5.9238 | 26.82 | 116 | 0 | 24-HR | ALL | 1ST | 12022324
| 459976 | 521214 | 5.5744 | 28.93 | 116 | 0 | 24-HR | ALL | 1ST | 12022324
| 460076 | 521214 | 5.2488 | 31.88 | 115 | 0 | 24-HR | ALL | 1ST | 12022324
| 460176 | 521214 | 4.9445 | 32.43 | 35 | 0 | 24-HR | ALL | 1ST | 12022324
| 460276 | 521214 | 4.6612 | 33.88 | 39 | 0 | 24-HR | ALL | 1ST | 12022324
| 460376 | 521214 | 4.3976 | 33 | 39 | 0 | 24-HR | ALL | 1ST | 12022324
| 460476 | 521214 | 4.1522 | 33.12 | 42 | 0 | 24-HR | ALL | 1ST | 12022324
| 460576 | 521214 | 3.9232 | 35.13 | 42 | 0 | 24-HR | ALL | 1ST | 12022324
| 460676 | 521214 | 3.7096 | 36.69 | 40 | 0 | 24-HR | ALL | 1ST | 12022324
| 460776 | 521214 | 3.5098 | 39.09 | 39.09 | 0 | 24-HR | ALL | 1ST | 12022324
| 460876 | 521214 | 3.3633 | 38 | 38 | 0 | 24-HR | ALL | 1ST | 12012024
| 460976 | 521214 | 3.2882 | 37.56 | 37.56 | 0 | 24-HR | ALL | 1ST | 12012024
| 461076 | 521214 | 3.2103 | 38.51 | 42 | 0 | 24-HR | ALL | 1ST | 12012024
| 461176 | 521214 | 3.1302 | 41.01 | 44 | 0 | 24-HR | ALL | 1ST | 12012024
| 461276 | 521214 | 3.0512 | 44.24 | 172 | 0 | 24-HR | ALL | 1ST | 12012024
| 461376 | 521214 | 2.9846 | 43.86 | 172 | 0 | 24-HR | ALL | 1ST | 12012024
| 461476 | 521214 | 2.9213 | 43 | 172 | 0 | 24-HR | ALL | 1ST | 12012024
| 461576 | 521214 | 2.8582 | 42.76 | 172 | 0 | 24-HR | ALL | 1ST | 12012024
| 461676 | 521214 | 2.7923 | 44.61 | 172 | 0 | 24-HR | ALL | 1ST | 12012024
| 461776 | 521214 | 2.7295 | 46.03 | 172 | 0 | 24-HR | ALL | 1ST | 12012024
| 461876 | 521214 | 2.6678 | 48.04 | 178 | 0 | 24-HR | ALL | 1ST | 12012024
| 461976 | 521214 | 2.614 | 47.12 | 179 | 0 | 24-HR | ALL | 1ST | 12012024
| 462076 | 521214 | 2.5581 | 48.12 | 179 | 0 | 24-HR | ALL | 1ST | 12012024
| 462176 | 521214 | 2.5077 | 47.2 | 179 | 0 | 24-HR | ALL | 1ST | 12012024
| 462276 | 521214 | 2.4562 | 47.7 | 179 | 0 | 24-HR | ALL | 1ST | 12012024
| 462376 | 521214 | 2.4211 | 44.09 | 179 | 0 | 24-HR | ALL | 1ST | 12012224
| 462476 | 521214 | 2.399 | 41.12 | 179 | 0 | 24-HR | ALL | 1ST | 12012224
| 462576 | 521214 | 2.3589 | 45.31 | 179 | 0 | 24-HR | ALL | 1ST | 12012224
| 462676 | 521214 | 2.3266 | 46.85 | 179 | 0 | 24-HR | ALL | 1ST | 12012224
| 462776 | 521214 | 2.2999 | 46.12 | 179 | 0 | 24-HR | ALL | 1ST | 12012224
| 462876 | 521214 | 2.2706 | 46.82 | 179 | 0 | 24-HR | ALL | 1ST | 12012224
| 462976 | 521214 | 2.2425 | 47.13 | 179 | 0 | 24-HR | ALL | 1ST | 12012224
| 463076 | 521214 | 2.2138 | 48.12 | 179 | 0 | 24-HR | ALL | 1ST | 12012224
| 463176 | 521214 | 2.1877 | 47.91 | 179 | 0 | 24-HR | ALL | 1ST | 12012224
| 463276 | 521214 | 2.161 | 48.27 | 179 | 0 | 24-HR | ALL | 1ST | 12012224
| 463376 | 521214 | 2.1332 | 49.76 | 179 | 0 | 24-HR | ALL | 1ST | 12012224
| 463476 | 521214 | 2.1084 | 49.51 | 179 | 0 | 24-HR | ALL | 1ST | 12012224
| 463576 | 521214 | 2.0829 | 50.15 | 179 | 0 | 24-HR | ALL | 1ST | 12012224
| 463676 | 521214 | 2.0582 | 50.48 | 179 | 0 | 24-HR | ALL | 1ST | 12012224
| 463776 | 521214 | 2.0323 | 51.61 | 179 | 0 | 24-HR | ALL | 1ST | 12012224
| 463876 | 521214 | 2.0108 | 50.03 | 179 | 0 | 24-HR | ALL | 1ST | 12012224
| 463976 | 521214 | 1.9885 | 49.08 | 179 | 0 | 24-HR | ALL | 1ST | 12012224
| 448976 | 521314 | 1.1783 | 8.29 | 8.29 | 0 | 24-HR | ALL | 1ST | 12082424
| 449076 | 521314 | 1.1906 | 5.73 | 5.73 | 0 | 24-HR | ALL | 1ST | 12082424
| 449176 | 521314 | 1.2048 | 4.82 | 4.82 | 0 | 24-HR | ALL | 1ST | 12082424
| 449276 | 521314 | 1.2212 | 5.71 | 5.71 | 0 | 24-HR | ALL | 1ST | 12082424
| 449376 | 521314 | 1.2364 | 5.06 | 5.06 | 0 | 24-HR | ALL | 1ST | 12082424
| 449476 | 521314 | 1.2518 | 4.36 | 10 | 0 | 24-HR | ALL | 1ST | 12082424
| 449576 | 521314 | 1.2607 | -3.08 | 13 | 0 | 24-HR | ALL | 1ST | 12082424
| 449676 | 521314 | 1.2798 | -0.91 | 11 | 0 | 24-HR | ALL | 1ST | 12082424
| 449776 | 521314 | 1.3009 | 2.74 | 4 | 0 | 24-HR | ALL | 1ST | 12082424
| 449876 | 521314 | 1.3186 | 2.72 | 29 | 0 | 24-HR | ALL | 1ST | 12082424
| 449976 | 521314 | 1.3338 | 0.03 | 29 | 0 | 24-HR | ALL | 1ST | 12082424
| 450076 | 521314 | 1.3628 | 9.35 | 29 | 0 | 24-HR | ALL | 1ST | 12082424
| 450176 | 521314 | 1.3756 | 3.87 | 29 | 0 | 24-HR | ALL | 1ST | 12082424
| 450276 | 521314 | 1.3966 | 5.24 | 29 | 0 | 24-HR | ALL | 1ST | 12082424
| 450376 | 521314 | 1.4196 | 7.77 | 23 | 0 | 24-HR | ALL | 1ST | 12082424
| 450476 | 521314 | 1.4379 | 5.92 | 23 | 0 | 24-HR | ALL | 1ST | 12082424
| 450576 | 521314 | 1.4607 | 7.48 | 23 | 0 | 24-HR | ALL | 1ST | 12082424
| 450676 | 521314 | 1.4813 | 6.78 | 11 | 0 | 24-HR | ALL | 1ST | 12082424
| 450776 | 521314 | 1.5078 | 5 | 5 | 0 | 24-HR | ALL | 1ST | 12121424
| 450876 | 521314 | 1.5528 | 6.31 | 6.31 | 0 | 24-HR | ALL | 1ST | 12121424
| 450976 | 521314 | 1.6008 | 7.79 | 7.79 | 0 | 24-HR | ALL | 1ST | 12121424
| 451076 | 521314 | 1.6364 | 5.79 | 11 | 0 | 24-HR | ALL | 1ST | 12121424
| 451176 | 521314 | 1.6845 | 6.24 | 6.24 | 0 | 24-HR | ALL | 1ST | 12121424
| 451276 | 521314 | 1.7319 | 6 | 6 | 0 | 24-HR | ALL | 1ST | 12121424
| 451376 | 521314 | 1.7844 | 6.29 | 6.29 | 0 | 24-HR | ALL | 1ST | 12121424
| 451476 | 521314 | 1.8462 | 7.85 | 7.85 | 0 | 24-HR | ALL | 1ST | 12121424
| 451576 | 521314 | 1.8991 | 6.99 | 6.99 | 0 | 24-HR | ALL | 1ST | 12121424
| 451676 | 521314 | 1.9506 | 5.29 | 5.29 | 0 | 24-HR | ALL | 1ST | 12121424
| 451776 | 521314 | 2.0137 | 5.15 | 5.15 | 0 | 24-HR | ALL | 1ST | 12121424
| 451876 | 521314 | 2.082 | 5.23 | 5.23 | 0 | 24-HR | ALL | 1ST | 12121424
| 451976 | 521314 | 2.1298 | 1.13 | 7 | 0 | 24-HR | ALL | 1ST | 12121424
| 452076 | 521314 | 2.2109 | 2 | 25 | 0 | 24-HR | ALL | 1ST | 12121424
| 452176 | 521314 | 2.3033 | 3.77 | 25 | 0 | 24-HR | ALL | 1ST | 12121424
| 452276 | 521314 | 2.4833 | 16.8 | 16.8 | 0 | 24-HR | ALL | 1ST | 12121424
| 452376 | 521314 | 2.5105 | 7.98 | 10 | 0 | 24-HR | ALL | 1ST | 12121424
| 452476 | 521314 | 2.5982 | 6.79 | 14 | 0 | 24-HR | ALL | 1ST | 12121424
| 452576 | 521314 | 2.7151 | 8.42 | 10 | 0 | 24-HR | ALL | 1ST | 12121424
| 452676 | 521314 | 2.8463 | 10.63 | 10.63 | 0 | 24-HR | ALL | 1ST | 12121424
| 452776 | 521314 | 2.9711 | 11.02 | 11.02 | 0 | 24-HR | ALL | 1ST | 12121424
| 452876 | 521314 | 3.102 | 11.14 | 11.14 | 0 | 24-HR | ALL | 1ST | 12121424
| 452976 | 521314 | 3.2284 | 10 | 10 | 0 | 24-HR | ALL | 1ST | 12121424
| 453076 | 521314 | 3.3723 | 9.8 | 11 | 0 | 24-HR | ALL | 1ST | 12121424
| 453176 | 521314 | 3.5354 | 10.57 | 10.57 | 0 | 24-HR | ALL | 1ST | 12121424
| 453276 | 521314 | 3.6696 | 8.76 | 12 | 0 | 24-HR | ALL | 1ST | 12121424
| 453376 | 521314 | 3.8682 | 11.61 | 11.61 | 0 | 24-HR | ALL | 1ST | 12121424
| 453476 | 521314 | 4.0346 | 11.5 | 11.5 | 0 | 24-HR | ALL | 1ST | 12121424
| 453576 | 521314 | 4.2231 | 12.67 | 12.67 | 0 | 24-HR | ALL | 1ST | 12121424
| 453676 | 521314 | 4.3501 | 10.21 | 13 | 0 | 24-HR | ALL | 1ST | 12121424
| 453776 | 521314 | 4.5245 | 11.14 | 11.14 | 0 | 24-HR | ALL | 1ST | 12121424
| 453876 | 521314 | 4.6789 | 11.72 | 11.72 | 0 | 24-HR | ALL | 1ST | 12121424
| 459076 | 521314 | 9.9731 | 21.03 | 32 | 0 | 24-HR | ALL | 1ST | 12022324
| 459176 | 521314 | 9.4731 | 22.58 | 29 | 0 | 24-HR | ALL | 1ST | 12022324
| 459276 | 521314 | 8.9689 | 22.92 | 26 | 0 | 24-HR | ALL | 1ST | 12022324
| 459376 | 521314 | 8.4765 | 22.61 | 29 | 0 | 24-HR | ALL | 1ST | 12022324
| 459476 | 521314 | 8.0079 | 25.36 | 29 | 0 | 24-HR | ALL | 1ST | 12022324
| 459576 | 521314 | 7.5603 | 25.79 | 31 | 0 | 24-HR | ALL | 1ST | 12022324
| 459676 | 521314 | 7.1328 | 24.79 | 116 | 0 | 24-HR | ALL | 1ST | 12022324
| 459776 | 521314 | 6.7298 | 24.92 | 116 | 0 | 24-HR | ALL | 1ST | 12022324
| 459876 | 521314 | 6.3495 | 24.94 | 116 | 0 | 24-HR | ALL | 1ST | 12022324
| 459976 | 521314 | 5.9999 | 28.58 | 30 | 0 | 24-HR | ALL | 1ST | 12022324
| 460076 | 521314 | 5.6651 | 29 | 31 | 0 | 24-HR | ALL | 1ST | 12022324
| 460176 | 521314 | 5.3545 | 31.94 | 33 | 0 | 24-HR | ALL | 1ST | 12022324
| 460276 | 521314 | 5.0597 | 32.02 | 36 | 0 | 24-HR | ALL | 1ST | 12022324
| 460376 | 521314 | 4.7834 | 32 | 36 | 0 | 24-HR | ALL | 1ST | 12022324
| 460476 | 521314 | 4.5255 | 32.7 | 39 | 0 | 24-HR | ALL | 1ST | 12022324
| 460576 | 521314 | 4.2838 | 33 | 40 | 0 | 24-HR | ALL | 1ST | 12022324
| 460676 | 521314 | 4.0584 | 34.36 | 40 | 0 | 24-HR | ALL | 1ST | 12022324
| 460776 | 521314 | 3.8476 | 37 | 39 | 0 | 24-HR | ALL | 1ST | 12022324
| 460876 | 521314 | 3.6495 | 38.76 | 38.76 | 0 | 24-HR | ALL | 1ST | 12022324
| 460976 | 521314 | 3.4629 | 35.5 | 39 | 0 | 24-HR | ALL | 1ST | 12022324
| 461076 | 521314 | 3.2891 | 36.15 | 44 | 0 | 24-HR | ALL | 1ST | 12022324
| 461176 | 521314 | 3.1262 | 39.03 | 46 | 0 | 24-HR | ALL | 1ST | 12022324
| 461276 | 521314 | 3.0362 | 40.57 | 47 | 0 | 24-HR | ALL | 1ST | 12012024
| 461376 | 521314 | 2.9677 | 41.85 | 172 | 0 | 24-HR | ALL | 1ST | 12012024
| 461476 | 521314 | 2.904 | 42 | 172 | 0 | 24-HR | ALL | 1ST | 12012024
| 461576 | 521314 | 2.8425 | 42 | 172 | 0 | 24-HR | ALL | 1ST | 12012024
| 461676 | 521314 | 2.781 | 42.7 | 172 | 0 | 24-HR | ALL | 1ST | 12012024
| 461776 | 521314 | 2.7205 | 43.79 | 172 | 0 | 24-HR | ALL | 1ST | 12012024
| 461876 | 521314 | 2.6641 | 43.79 | 177 | 0 | 24-HR | ALL | 1ST | 12012024
| 461976 | 521314 | 2.6077 | 44.63 | 179 | 0 | 24-HR | ALL | 1ST | 12012024
| 462076 | 521314 | 2.5528 | 45.58 | 179 | 0 | 24-HR | ALL | 1ST | 12012024
| 462176 | 521314 | 2.5011 | 45.79 | 179 | 0 | 24-HR | ALL | 1ST | 12012024
| 462276 | 521314 | 2.4512 | 45.79 | 179 | 0 | 24-HR | ALL | 1ST | 12012024
| 462376 | 521314 | 2.4077 | 42.97 | 179 | 0 | 24-HR | ALL | 1ST | 12012024
| 462476 | 521314 | 2.3668 | 39.36 | 179 | 0 | 24-HR | ALL | 1ST | 12012024
| 462576 | 521314 | 2.3175 | 41.34 | 179 | 0 | 24-HR | ALL | 1ST | 12012024
| 462676 | 521314 | 2.2711 | 42.58 | 179 | 0 | 24-HR | ALL | 1ST | 12012024
| 462776 | 521314 | 2.2281 | 42.58 | 179 | 0 | 24-HR | ALL | 1ST | 12012024
| 462876 | 521314 | 2.185 | 43.48 | 179 | 0 | 24-HR | ALL | 1ST | 12012024
| 462976 | 521314 | 2.1424 | 45 | 179 | 0 | 24-HR | ALL | 1ST | 12012024
| 463076 | 521314 | 2.1019 | 46 | 179 | 0 | 24-HR | ALL | 1ST | 12012024
| 463176 | 521314 | 2.0699 | 45.85 | 179 | 0 | 24-HR | ALL | 1ST | 12012224
| 463276 | 521314 | 2.0434 | 47.8 | 179 | 0 | 24-HR | ALL | 1ST | 12012224
| 463376 | 521314 | 2.0193 | 48.79 | 179 | 0 | 24-HR | ALL | 1ST | 12012224
| 463476 | 521314 | 1.997 | 49 | 179 | 0 | 24-HR | ALL | 1ST | 12012224
| 463576 | 521314 | 1.9771 | 47.99 | 179 | 0 | 24-HR | ALL | 1ST | 12012224
| 463676 | 521314 | 1.9572 | 47 | 179 | 0 | 24-HR | ALL | 1ST | 12012224
| 463776 | 521314 | 1.9346 | 48 | 179 | 0 | 24-HR | ALL | 1ST | 12012224
| 463876 | 521314 | 1.9142 | 47.81 | 179 | 0 | 24-HR | ALL | 1ST | 12012224
| 463976 | 521314 | 1.8962 | 46 | 179 | 0 | 24-HR | ALL | 1ST | 12012224
| 448976 | 521414 | 1.1935 | 9.36 | 9.36 | 0 | 24-HR | ALL | 1ST | 12082424
| 449076 | 521414 | 1.2063 | 7.3 | 7.3 | 0 | 24-HR | ALL | 1ST | 12082424
| 449176 | 521414 | 1.2197 | 5.47 | 5.47 | 0 | 24-HR | ALL | 1ST | 12082424
| 449276 | 521414 | 1.2333 | 3.64 | 3.64 | 0 | 24-HR | ALL | 1ST | 12082424
| 449376 | 521414 | 1.2497 | 4.15 | 4.15 | 0 | 24-HR | ALL | 1ST | 12082424
| 449476 | 521414 | 1.2597 | -1.82 | 10 | 0 | 24-HR | ALL | 1ST | 12082424
| 449576 | 521414 | 1.2753 | -2.64 | 11 | 0 | 24-HR | ALL | 1ST | 12082424
| 449676 | 521414 | 1.2967 | 1.71 | 7 | 0 | 24-HR | ALL | 1ST | 12082424
| 449776 | 521414 | 1.3175 | 5.02 | 5.02 | 0 | 24-HR | ALL | 1ST | 12082424
| 449876 | 521414 | 1.3382 | 7.71 | 29 | 0 | 24-HR | ALL | 1ST | 12082424
| 449976 | 521414 | 1.3532 | 4.91 | 29 | 0 | 24-HR | ALL | 1ST | 12082424
| 450076 | 521414 | 1.3717 | 4.9 | 29 | 0 | 24-HR | ALL | 1ST | 12082424
| 450176 | 521414 | 1.3893 | 3.75 | 29 | 0 | 24-HR | ALL | 1ST | 12082424
| 450276 | 521414 | 1.4065 | 2 | 29 | 0 | 24-HR | ALL | 1ST | 12082424
| 450376 | 521414 | 1.4487 | 5.97 | 23 | 0 | 24-HR | ALL | 1ST | 12121424
| 450476 | 521414 | 1.4789 | 4.15 | 23 | 0 | 24-HR | ALL | 1ST | 12121424
| 450576 | 521414 | 1.5212 | 5.38 | 23 | 0 | 24-HR | ALL | 1ST | 12121424
| 450676 | 521414 | 1.5653 | 6.56 | 9 | 0 | 24-HR | ALL | 1ST | 12121424
| 450776 | 521414 | 1.6088 | 7 | 7 | 0 | 24-HR | ALL | 1ST | 12121424
| 450876 | 521414 | 1.6526 | 7 | 7 | 0 | 24-HR | ALL | 1ST | 12121424
| 450976 | 521414 | 1.6922 | 5.47 | 11 | 0 | 24-HR | ALL | 1ST | 12121424
| 451076 | 521414 | 1.7433 | 6.18 | 6.18 | 0 | 24-HR | ALL | 1ST | 12121424
| 451176 | 521414 | 1.794 | 6.17 | 6.17 | 0 | 24-HR | ALL | 1ST | 12121424
| 451276 | 521414 | 1.8441 | 5.47 | 5.47 | 0 | 24-HR | ALL | 1ST | 12121424
| 451376 | 521414 | 1.899 | 5.2 | 9 | 0 | 24-HR | ALL | 1ST | 12121424
| 451476 | 521414 | 1.9642 | 6.38 | 6.38 | 0 | 24-HR | ALL | 1ST | 12121424
| 451576 | 521414 | 2.0434 | 9.48 | 9.48 | 0 | 24-HR | ALL | 1ST | 12121424
| 451676 | 521414 | 2.0913 | 5.92 | 5.92 | 0 | 24-HR | ALL | 1ST | 12121424
| 451776 | 521414 | 2.1502 | 3.86 | 6 | 0 | 24-HR | ALL | 1ST | 12121424
| 451876 | 521414 | 2.2311 | 5 | 5 | 0 | 24-HR | ALL | 1ST | 12121424
| 451976 | 521414 | 2.3009 | 3.47 | 3.47 | 0 | 24-HR | ALL | 1ST | 12121424
| 452076 | 521414 | 2.3796 | 2.7 | 25 | 0 | 24-HR | ALL | 1ST | 12121424
| 452176 | 521414 | 2.4635 | 2 | 25 | 0 | 24-HR | ALL | 1ST | 12121424
| 452276 | 521414 | 2.564 | 2.99 | 25 | 0 | 24-HR | ALL | 1ST | 12121424
| 452376 | 521414 | 2.6615 | 3.04 | 25 | 0 | 24-HR | ALL | 1ST | 12121424
| 452476 | 521414 | 2.8101 | 9 | 11 | 0 | 24-HR | ALL | 1ST | 12121424
| 452576 | 521414 | 2.9097 | 7.64 | 11 | 0 | 24-HR | ALL | 1ST | 12121424
| 452676 | 521414 | 3.0302 | 8.01 | 13 | 0 | 24-HR | ALL | 1ST | 12121424
| 452776 | 521414 | 3.1491 | 7.46 | 12 | 0 | 24-HR | ALL | 1ST | 12121424
| 452876 | 521414 | 3.2908 | 8.65 | 8.65 | 0 | 24-HR | ALL | 1ST | 12121424
| 452976 | 521414 | 3.4328 | 9.17 | 9.17 | 0 | 24-HR | ALL | 1ST | 12121424
| 453076 | 521414 | 3.584 | 10.02 | 10.02 | 0 | 24-HR | ALL | 1ST | 12121424
| 453176 | 521414 | 3.7395 | 10.83 | 10.83 | 0 | 24-HR | ALL | 1ST | 12121424
| 453276 | 521414 | 3.8897 | 11.24 | 11.24 | 0 | 24-HR | ALL | 1ST | 12121424
| 453376 | 521414 | 4.0414 | 11.98 | 11.98 | 0 | 24-HR | ALL | 1ST | 12121424
| 453476 | 521414 | 4.1698 | 11.26 | 11.26 | 0 | 24-HR | ALL | 1ST | 12121424
| 453576 | 521414 | 4.2919 | 10.75 | 10.75 | 0 | 24-HR | ALL | 1ST | 12121424
| 453676 | 521414 | 4.4114 | 11 | 11 | 0 | 24-HR | ALL | 1ST | 12121424
| 453776 | 521414 | 4.5007 | 10.72 | 10.72 | 0 | 24-HR | ALL | 1ST | 12121424
| 453876 | 521414 | 4.6378 | 14.54 | 14.54 | 0 | 24-HR | ALL | 1ST | 12121424
| 459076 | 521414 | 9.9856 | 20.98 | 25 | 0 | 24-HR | ALL | 1ST | 12022324
| 459176 | 521414 | 9.5587 | 21.46 | 26 | 0 | 24-HR | ALL | 1ST | 12022324
| 459276 | 521414 | 9.1249 | 22.3 | 27 | 0 | 24-HR | ALL | 1ST | 12022324
| 459376 | 521414 | 8.6795 | 21.54 | 26 | 0 | 24-HR | ALL | 1ST | 12022324
| 459476 | 521414 | 8.2581 | 22.82 | 26 | 0 | 24-HR | ALL | 1ST | 12022324
| 459576 | 521414 | 7.8391 | 24.83 | 28 | 0 | 24-HR | ALL | 1ST | 12022324
| 459676 | 521414 | 7.4337 | 24 | 28 | 0 | 24-HR | ALL | 1ST | 12022324
| 459776 | 521414 | 7.0395 | 22.47 | 28 | 0 | 24-HR | ALL | 1ST | 12022324
| 459876 | 521414 | 6.6766 | 24.7 | 28 | 0 | 24-HR | ALL | 1ST | 12022324
| 459976 | 521414 | 6.3233 | 24.48 | 32 | 0 | 24-HR | ALL | 1ST | 12022324
| 460076 | 521414 | 5.9984 | 27.46 | 33 | 0 | 24-HR | ALL | 1ST | 12022324
| 460176 | 521414 | 5.6818 | 27.15 | 34 | 0 | 24-HR | ALL | 1ST | 12022324
| 460276 | 521414 | 5.3895 | 29.46 | 34 | 0 | 24-HR | ALL | 1ST | 12022324
| 460376 | 521414 | 5.1088 | 29.65 | 34 | 0 | 24-HR | ALL | 1ST | 12022324
| 460476 | 521414 | 4.8457 | 30.46 | 35 | 0 | 24-HR | ALL | 1ST | 12022324
| 460576 | 521414 | 4.5991 | 31.91 | 39 | 0 | 24-HR | ALL | 1ST | 12022324
| 460676 | 521414 | 4.3668 | 33.36 | 40 | 0 | 24-HR | ALL | 1ST | 12022324
| 460776 | 521414 | 4.148 | 34.76 | 40 | 0 | 24-HR | ALL | 1ST | 12022324
| 460876 | 521414 | 3.9379 | 32.91 | 39 | 0 | 24-HR | ALL | 1ST | 12022324
| 460976 | 521414 | 3.7447 | 34.36 | 38 | 0 | 24-HR | ALL | 1ST | 12022324
| 461076 | 521414 | 3.5641 | 37.32 | 40 | 0 | 24-HR | ALL | 1ST | 12022324
| 461176 | 521414 | 3.3915 | 37.46 | 46 | 0 | 24-HR | ALL | 1ST | 12022324
| 461276 | 521414 | 3.2306 | 40.11 | 47 | 0 | 24-HR | ALL | 1ST | 12022324
| 461376 | 521414 | 3.0775 | 39.62 | 47 | 0 | 24-HR | ALL | 1ST | 12022324
| 461476 | 521414 | 2.9337 | 40.01 | 172 | 0 | 24-HR | ALL | 1ST | 12022324
| 461576 | 521414 | 2.818 | 40.09 | 172 | 0 | 24-HR | ALL | 1ST | 12012024
| 461676 | 521414 | 2.76 | 40.39 | 172 | 0 | 24-HR | ALL | 1ST | 12012024
| 461776 | 521414 | 2.7006 | 42 | 172 | 0 | 24-HR | ALL | 1ST | 12012024
| 461876 | 521414 | 2.6463 | 42 | 172 | 0 | 24-HR | ALL | 1ST | 12012024
| 461976 | 521414 | 2.5912 | 43.08 | 178 | 0 | 24-HR | ALL | 1ST | 12012024
| 462076 | 521414 | 2.5418 | 42 | 179 | 0 | 24-HR | ALL | 1ST | 12012024
| 462176 | 521414 | 2.4901 | 42.8 | 179 | 0 | 24-HR | ALL | 1ST | 12012024
| 462276 | 521414 | 2.443 | 41.91 | 179 | 0 | 24-HR | ALL | 1ST | 12012024
| 462376 | 521414 | 2.401 | 38.85 | 179 | 0 | 24-HR | ALL | 1ST | 12012024
| 462476 | 521414 | 2.3584 | 36.75 | 179 | 0 | 24-HR | ALL | 1ST | 12012024
| 462576 | 521414 | 2.3122 | 37.32 | 179 | 0 | 24-HR | ALL | 1ST | 12012024
| 462676 | 521414 | 2.2647 | 39.56 | 179 | 0 | 24-HR | ALL | 1ST | 12012024
| 462776 | 521414 | 2.2201 | 40.91 | 179 | 0 | 24-HR | ALL | 1ST | 12012024
| 462876 | 521414 | 2.1748 | 43.7 | 179 | 0 | 24-HR | ALL | 1ST | 12012024
| 462976 | 521414 | 2.1323 | 45.56 | 179 | 0 | 24-HR | ALL | 1ST | 12012024
| 463076 | 521414 | 2.0939 | 45.36 | 179 | 0 | 24-HR | ALL | 1ST | 12012024
| 463176 | 521414 | 2.0559 | 45.68 | 179 | 0 | 24-HR | ALL | 1ST | 12012024
| 463276 | 521414 | 2.0165 | 48 | 179 | 0 | 24-HR | ALL | 1ST | 12012024
| 463376 | 521414 | 1.9817 | 47.46 | 179 | 0 | 24-HR | ALL | 1ST | 12012024
| 463476 | 521414 | 1.9466 | 48.14 | 179 | 0 | 24-HR | ALL | 1ST | 12012024
| 463576 | 521414 | 1.9139 | 47.44 | 179 | 0 | 24-HR | ALL | 1ST | 12012024
| 463676 | 521414 | 1.8823 | 46.53 | 179 | 0 | 24-HR | ALL | 1ST | 12012024
| 463776 | 521414 | 1.8497 | 47.46 | 179 | 0 | 24-HR | ALL | 1ST | 12012024
| 463876 | 521414 | 1.8208 | 45.53 | 179 | 0 | 24-HR | ALL | 1ST | 12012024
| 463976 | 521414 | 1.7996 | 46 | 179 | 0 | 24-HR | ALL | 1ST | 12012224
| 448976 | 521514 | 1.2026 | 6 | 9 | 0 | 24-HR | ALL | 1ST | 12082424
| 449076 | 521514 | 1.2167 | 5.27 | 5.27 | 0 | 24-HR | ALL | 1ST | 12082424
| 449176 | 521514 | 1.2316 | 5.03 | 5.03 | 0 | 24-HR | ALL | 1ST | 12082424
| 449276 | 521514 | 1.2435 | 1.53 | 6 | 0 | 24-HR | ALL | 1ST | 12082424
| 449376 | 521514 | 1.2623 | 4.49 | 4.49 | 0 | 24-HR | ALL | 1ST | 12082424
| 449476 | 521514 | 1.277 | 3.15 | 8 | 0 | 24-HR | ALL | 1ST | 12082424
| 449576 | 521514 | 1.2933 | 3 | 3 | 0 | 24-HR | ALL | 1ST | 12082424
| 449676 | 521514 | 1.3101 | 3.04 | 3.04 | 0 | 24-HR | ALL | 1ST | 12082424
| 449776 | 521514 | 1.3282 | 3.97 | 3.97 | 0 | 24-HR | ALL | 1ST | 12082424
| 449876 | 521514 | 1.3499 | 6.12 | 29 | 0 | 24-HR | ALL | 1ST | 12121424
| 449976 | 521514 | 1.3793 | 5.3 | 29 | 0 | 24-HR | ALL | 1ST | 12121424
| 450076 | 521514 | 1.4049 | 2.85 | 29 | 0 | 24-HR | ALL | 1ST | 12121424
| 450176 | 521514 | 1.4377 | 2.44 | 29 | 0 | 24-HR | ALL | 1ST | 12121424
| 450276 | 521514 | 1.4719 | 2 | 29 | 0 | 24-HR | ALL | 1ST | 12121424
| 450376 | 521514 | 1.5094 | 2.15 | 23 | 0 | 24-HR | ALL | 1ST | 12121424
| 450476 | 521514 | 1.5537 | 3.76 | 23 | 0 | 24-HR | ALL | 1ST | 12121424
| 450576 | 521514 | 1.5897 | 2.47 | 20 | 0 | 24-HR | ALL | 1ST | 12121424
| 450676 | 521514 | 1.6391 | 4.36 | 9 | 0 | 24-HR | ALL | 1ST | 12121424
| 450776 | 521514 | 1.6931 | 6.8 | 6.8 | 0 | 24-HR | ALL | 1ST | 12121424
| 450876 | 521514 | 1.7239 | 2.69 | 8 | 0 | 24-HR | ALL | 1ST | 12121424
| 450976 | 521514 | 1.7782 | 4 | 10 | 0 | 24-HR | ALL | 1ST | 12121424
| 451076 | 521514 | 1.8374 | 5.77 | 5.77 | 0 | 24-HR | ALL | 1ST | 12121424
| 451176 | 521514 | 1.8988 | 7.3 | 7.3 | 0 | 24-HR | ALL | 1ST | 12121424
| 451276 | 521514 | 1.9638 | 8.85 | 8.85 | 0 | 24-HR | ALL | 1ST | 12121424
| 451376 | 521514 | 2.0175 | 7.32 | 7.32 | 0 | 24-HR | ALL | 1ST | 12121424
| 451476 | 521514 | 2.0847 | 7.9 | 7.9 | 0 | 24-HR | ALL | 1ST | 12121424
| 451576 | 521514 | 2.1532 | 8 | 8 | 0 | 24-HR | ALL | 1ST | 12121424
| 451676 | 521514 | 2.2284 | 8.64 | 8.64 | 0 | 24-HR | ALL | 1ST | 12121424
| 451776 | 521514 | 2.2978 | 7.49 | 7.49 | 0 | 24-HR | ALL | 1ST | 12121424
| 451876 | 521514 | 2.364 | 5.15 | 5.15 | 0 | 24-HR | ALL | 1ST | 12121424
| 451976 | 521514 | 2.4505 | 5.59 | 5.59 | 0 | 24-HR | ALL | 1ST | 12121424
| 452076 | 521514 | 2.5227 | 3.04 | 25 | 0 | 24-HR | ALL | 1ST | 12121424
| 452176 | 521514 | 2.614 | 2.85 | 25 | 0 | 24-HR | ALL | 1ST | 12121424
| 452276 | 521514 | 2.7054 | 2 | 25 | 0 | 24-HR | ALL | 1ST | 12121424
| 452376 | 521514 | 2.8051 | 2 | 25 | 0 | 24-HR | ALL | 1ST | 12121424
| 452476 | 521514 | 2.9181 | 3.27 | 10 | 0 | 24-HR | ALL | 1ST | 12121424
| 452576 | 521514 | 3.0586 | 7.12 | 9 | 0 | 24-HR | ALL | 1ST | 12121424
| 452676 | 521514 | 3.1717 | 6.91 | 11 | 0 | 24-HR | ALL | 1ST | 12121424
| 452776 | 521514 | 3.2929 | 7.15 | 13 | 0 | 24-HR | ALL | 1ST | 12121424
| 452876 | 521514 | 3.432 | 8.88 | 12 | 0 | 24-HR | ALL | 1ST | 12121424
| 452976 | 521514 | 3.576 | 10.7 | 10.7 | 0 | 24-HR | ALL | 1ST | 12121424
| 453076 | 521514 | 3.6936 | 9.98 | 9.98 | 0 | 24-HR | ALL | 1ST | 12121424
| 453176 | 521514 | 3.8061 | 9.12 | 11 | 0 | 24-HR | ALL | 1ST | 12121424
| 453276 | 521514 | 3.8997 | 7.43 | 7.43 | 0 | 24-HR | ALL | 1ST | 12121424
| 453376 | 521514 | 4.0265 | 9.25 | 13 | 0 | 24-HR | ALL | 1ST | 12121424
| 453476 | 521514 | 4.193 | 14.51 | 14.51 | 0 | 24-HR | ALL | 1ST | 12121424
| 453576 | 521514 | 4.206 | 10.35 | 13 | 0 | 24-HR | ALL | 1ST | 12121424
| 453676 | 521514 | 4.2215 | 8.24 | 10 | 0 | 24-HR | ALL | 1ST | 12121424
| 453776 | 521514 | 4.2155 | 6.88 | 13 | 0 | 24-HR | ALL | 1ST | 12121424
| 453876 | 521514 | 4.2491 | 10.24 | 12 | 0 | 24-HR | ALL | 1ST | 12121424
| 459076 | 521514 | 9.7761 | 20.95 | 20.95 | 0 | 24-HR | ALL | 1ST | 12022324
| 459176 | 521514 | 9.4173 | 20 | 23 | 0 | 24-HR | ALL | 1ST | 12022324
| 459276 | 521514 | 9.0925 | 21.91 | 23 | 0 | 24-HR | ALL | 1ST | 12022324
| 459376 | 521514 | 8.7211 | 21.86 | 24 | 0 | 24-HR | ALL | 1ST | 12022324
| 459476 | 521514 | 8.3385 | 21.12 | 26 | 0 | 24-HR | ALL | 1ST | 12022324
| 459576 | 521514 | 7.9677 | 21.7 | 27 | 0 | 24-HR | ALL | 1ST | 12022324
| 459676 | 521514 | 7.5997 | 22 | 27 | 0 | 24-HR | ALL | 1ST | 12022324
| 459776 | 521514 | 7.2388 | 22.08 | 25 | 0 | 24-HR | ALL | 1ST | 12022324
| 459876 | 521514 | 6.8888 | 22.12 | 26 | 0 | 24-HR | ALL | 1ST | 12022324
| 459976 | 521514 | 6.5569 | 23 | 32 | 0 | 24-HR | ALL | 1ST | 12022324
| 460076 | 521514 | 6.2415 | 25.12 | 33 | 0 | 24-HR | ALL | 1ST | 12022324
| 460176 | 521514 | 5.9329 | 25 | 32 | 0 | 24-HR | ALL | 1ST | 12022324
| 460276 | 521514 | 5.6397 | 25.12 | 34 | 0 | 24-HR | ALL | 1ST | 12022324
| 460376 | 521514 | 5.3689 | 27.48 | 33 | 0 | 24-HR | ALL | 1ST | 12022324
| 460476 | 521514 | 5.1062 | 28.12 | 34 | 0 | 24-HR | ALL | 1ST | 12022324
| 460576 | 521514 | 4.8584 | 29.13 | 33 | 0 | 24-HR | ALL | 1ST | 12022324
| 460676 | 521514 | 4.6237 | 30.12 | 37 | 0 | 24-HR | ALL | 1ST | 12022324
| 460776 | 521514 | 4.401 | 30.86 | 39 | 0 | 24-HR | ALL | 1ST | 12022324
| 460876 | 521514 | 4.189 | 30.88 | 39 | 0 | 24-HR | ALL | 1ST | 12022324
| 460976 | 521514 | 3.992 | 32.48 | 38 | 0 | 24-HR | ALL | 1ST | 12022324
| 461076 | 521514 | 3.8058 | 34.24 | 38 | 0 | 24-HR | ALL | 1ST | 12022324
| 461176 | 521514 | 3.6284 | 35.15 | 40 | 0 | 24-HR | ALL | 1ST | 12022324
| 461276 | 521514 | 3.4625 | 37.41 | 42 | 0 | 24-HR | ALL | 1ST | 12022324
| 461376 | 521514 | 3.304 | 38.39 | 42 | 0 | 24-HR | ALL | 1ST | 12022324
| 461476 | 521514 | 3.1529 | 38 | 43 | 0 | 24-HR | ALL | 1ST | 12022324
| 461576 | 521514 | 3.0105 | 37.96 | 172 | 0 | 24-HR | ALL | 1ST | 12022324
| 461676 | 521514 | 2.8776 | 39.7 | 172 | 0 | 24-HR | ALL | 1ST | 12022324
| 461776 | 521514 | 2.7503 | 39.24 | 172 | 0 | 24-HR | ALL | 1ST | 12022324
| 461876 | 521514 | 2.6296 | 38.12 | 172 | 0 | 24-HR | ALL | 1ST | 12022324
| 461976 | 521514 | 2.569 | 40.21 | 172 | 0 | 24-HR | ALL | 1ST | 12012024
| 462076 | 521514 | 2.5215 | 39.24 | 179 | 0 | 24-HR | ALL | 1ST | 12012024
| 462176 | 521514 | 2.4742 | 38.76 | 179 | 0 | 24-HR | ALL | 1ST | 12012024
| 462276 | 521514 | 2.4277 | 38.39 | 179 | 0 | 24-HR | ALL | 1ST | 12012024
| 462376 | 521514 | 2.3858 | 36.07 | 179 | 0 | 24-HR | ALL | 1ST | 12012024
| 462476 | 521514 | 2.3418 | 35.48 | 179 | 0 | 24-HR | ALL | 1ST | 12012024
| 462576 | 521514 | 2.2941 | 37.7 | 179 | 0 | 24-HR | ALL | 1ST | 12012024
| 462676 | 521514 | 2.2462 | 41 | 179 | 0 | 24-HR | ALL | 1ST | 12012024
| 462776 | 521514 | 2.2034 | 42 | 179 | 0 | 24-HR | ALL | 1ST | 12012024
| 462876 | 521514 | 2.1634 | 41.82 | 179 | 0 | 24-HR | ALL | 1ST | 12012024
| 462976 | 521514 | 2.1211 | 44.12 | 179 | 0 | 24-HR | ALL | 1ST | 12012024
| 463076 | 521514 | 2.0814 | 45.36 | 179 | 0 | 24-HR | ALL | 1ST | 12012024
| 463176 | 521514 | 2.0443 | 45.51 | 179 | 0 | 24-HR | ALL | 1ST | 12012024
| 463276 | 521514 | 2.0088 | 45.1 | 179 | 0 | 24-HR | ALL | 1ST | 12012024
| 463376 | 521514 | 1.9745 | 44.52 | 179 | 0 | 24-HR | ALL | 1ST | 12012024
| 463476 | 521514 | 1.9398 | 45.09 | 179 | 0 | 24-HR | ALL | 1ST | 12012024
| 463576 | 521514 | 1.9067 | 45 | 179 | 0 | 24-HR | ALL | 1ST | 12012024
| 463676 | 521514 | 1.8734 | 46 | 179 | 0 | 24-HR | ALL | 1ST | 12012024
| 463776 | 521514 | 1.8438 | 44.3 | 179 | 0 | 24-HR | ALL | 1ST | 12012024
| 463876 | 521514 | 1.8125 | 45 | 179 | 0 | 24-HR | ALL | 1ST | 12012024
| 463976 | 521514 | 1.7827 | 45.12 | 176 | 0 | 24-HR | ALL | 1ST | 12012024
| 448976 | 521614 | 1.2372 | 6.71 | 10 | 0 | 24-HR | ALL | 1ST | 12122024
| 449076 | 521614 | 1.2357 | 4.28 | 10 | 0 | 24-HR | ALL | 1ST | 12122024
| 449176 | 521614 | 1.2832 | 10.85 | 10.85 | 0 | 24-HR | ALL | 1ST | 12122024
| 449276 | 521614 | 1.3068 | 12.72 | 12.72 | 0 | 24-HR | ALL | 1ST | 12122024
| 449376 | 521614 | 1.2724 | 4.4 | 5 | 0 | 24-HR | ALL | 1ST | 12082424
| 449476 | 521614 | 1.2892 | 5.23 | 5.23 | 0 | 24-HR | ALL | 1ST | 12082424
| 449576 | 521614 | 1.308 | 4.21 | 4.21 | 0 | 24-HR | ALL | 1ST | 12121424
| 449676 | 521614 | 1.336 | 3.55 | 3.55 | 0 | 24-HR | ALL | 1ST | 12121424
| 449776 | 521614 | 1.3654 | 3.02 | 5 | 0 | 24-HR | ALL | 1ST | 12121424
| 449876 | 521614 | 1.404 | 5.29 | 8 | 0 | 24-HR | ALL | 1ST | 12121424
| 449976 | 521614 | 1.4322 | 3.5 | 29 | 0 | 24-HR | ALL | 1ST | 12121424
| 450076 | 521614 | 1.4715 | 5 | 29 | 0 | 24-HR | ALL | 1ST | 12121424
| 450176 | 521614 | 1.5033 | 3.57 | 29 | 0 | 24-HR | ALL | 1ST | 12121424
| 450276 | 521614 | 1.5395 | 3.06 | 29 | 0 | 24-HR | ALL | 1ST | 12121424
| 450376 | 521614 | 1.5714 | 0.82 | 7 | 0 | 24-HR | ALL | 1ST | 12121424
| 450476 | 521614 | 1.6222 | 3.72 | 3.72 | 0 | 24-HR | ALL | 1ST | 12121424
| 450576 | 521614 | 1.6614 | 2.61 | 6 | 0 | 24-HR | ALL | 1ST | 12121424
| 450676 | 521614 | 1.7034 | 1.8 | 8 | 0 | 24-HR | ALL | 1ST | 12121424
| 450776 | 521614 | 1.7555 | 3.13 | 7 | 0 | 24-HR | ALL | 1ST | 12121424
| 450876 | 521614 | 1.8109 | 4.63 | 7 | 0 | 24-HR | ALL | 1ST | 12121424
| 450976 | 521614 | 1.8727 | 6.97 | 6.97 | 0 | 24-HR | ALL | 1ST | 12121424
| 451076 | 521614 | 1.9301 | 7.51 | 7.51 | 0 | 24-HR | ALL | 1ST | 12121424
| 451176 | 521614 | 2.0028 | 10.79 | 10.79 | 0 | 24-HR | ALL | 1ST | 12121424
| 451276 | 521614 | 2.0644 | 10.8 | 10.8 | 0 | 24-HR | ALL | 1ST | 12121424
| 451376 | 521614 | 2.1152 | 7.93 | 7.93 | 0 | 24-HR | ALL | 1ST | 12121424
| 451476 | 521614 | 2.1755 | 6.49 | 6.49 | 0 | 24-HR | ALL | 1ST | 12121424
| 451576 | 521614 | 2.2591 | 8.97 | 8.97 | 0 | 24-HR | ALL | 1ST | 12121424
| 451676 | 521614 | 2.3186 | 6.13 | 6.13 | 0 | 24-HR | ALL | 1ST | 12121424
| 451776 | 521614 | 2.4016 | 7.03 | 7.03 | 0 | 24-HR | ALL | 1ST | 12121424
| 451876 | 521614 | 2.4745 | 5.47 | 5.47 | 0 | 24-HR | ALL | 1ST | 12121424
| 451976 | 521614 | 2.5571 | 5 | 5 | 0 | 24-HR | ALL | 1ST | 12121424
| 452076 | 521614 | 2.6418 | 4.3 | 4.3 | 0 | 24-HR | ALL | 1ST | 12121424
| 452176 | 521614 | 2.7346 | 4.3 | 25 | 0 | 24-HR | ALL | 1ST | 12121424
| 452276 | 521614 | 2.8192 | 2.64 | 25 | 0 | 24-HR | ALL | 1ST | 12121424
| 452376 | 521614 | 2.9121 | 2 | 23 | 0 | 24-HR | ALL | 1ST | 12121424
| 452476 | 521614 | 3.0105 | 2 | 9 | 0 | 24-HR | ALL | 1ST | 12121424
| 452576 | 521614 | 3.1599 | 7.87 | 7.87 | 0 | 24-HR | ALL | 1ST | 12121424
| 452676 | 521614 | 3.2431 | 5.33 | 11 | 0 | 24-HR | ALL | 1ST | 12121424
| 452776 | 521614 | 3.3539 | 6 | 11 | 0 | 24-HR | ALL | 1ST | 12121424
| 452876 | 521614 | 3.4576 | 6 | 11 | 0 | 24-HR | ALL | 1ST | 12121424
| 452976 | 521614 | 3.5741 | 7.55 | 9 | 0 | 24-HR | ALL | 1ST | 12121424
| 453076 | 521614 | 3.6809 | 8.56 | 10 | 0 | 24-HR | ALL | 1ST | 12121424
| 453176 | 521614 | 3.772 | 8.86 | 11 | 0 | 24-HR | ALL | 1ST | 12121424
| 453276 | 521614 | 3.8671 | 10.52 | 10.52 | 0 | 24-HR | ALL | 1ST | 12121424
| 453376 | 521614 | 3.8796 | 6.95 | 23 | 0 | 24-HR | ALL | 1ST | 12121424
| 453476 | 521614 | 3.932 | 8.21 | 23 | 0 | 24-HR | ALL | 1ST | 12121424
| 453576 | 521614 | 3.9324 | 7.55 | 15 | 0 | 24-HR | ALL | 1ST | 12121424
| 453676 | 521614 | 3.9765 | 12.04 | 12.04 | 0 | 24-HR | ALL | 1ST | 12121424
| 453776 | 521614 | 4.0028 | 17.28 | 17.28 | 0 | 24-HR | ALL | 1ST | 12121424
| 453876 | 521614 | 3.9473 | 14.19 | 14.19 | 0 | 24-HR | ALL | 1ST | 12122024
| 459076 | 521614 | 9.3875 | 21.98 | 21.98 | 0 | 24-HR | ALL | 1ST | 12022324
| 459176 | 521614 | 9.1328 | 20.21 | 22 | 0 | 24-HR | ALL | 1ST | 12022324
| 459276 | 521614 | 8.8652 | 20.06 | 23 | 0 | 24-HR | ALL | 1ST | 12022324
| 459376 | 521614 | 8.5996 | 21.56 | 21.56 | 0 | 24-HR | ALL | 1ST | 12022324
| 459476 | 521614 | 8.2567 | 19.5 | 26 | 0 | 24-HR | ALL | 1ST | 12022324
| 459576 | 521614 | 7.9312 | 19 | 26 | 0 | 24-HR | ALL | 1ST | 12022324
| 459676 | 521614 | 7.6423 | 20.97 | 25 | 0 | 24-HR | ALL | 1ST | 12022324
| 459776 | 521614 | 7.3108 | 20.36 | 23 | 0 | 24-HR | ALL | 1ST | 12022324
| 459876 | 521614 | 7.0011 | 21 | 26 | 0 | 24-HR | ALL | 1ST | 12022324
| 459976 | 521614 | 6.6959 | 22.01 | 28 | 0 | 24-HR | ALL | 1ST | 12022324
| 460076 | 521614 | 6.4014 | 24 | 29 | 0 | 24-HR | ALL | 1ST | 12022324
| 460176 | 521614 | 6.1086 | 24 | 32 | 0 | 24-HR | ALL | 1ST | 12022324
| 460276 | 521614 | 5.8342 | 26 | 31 | 0 | 24-HR | ALL | 1ST | 12022324
| 460376 | 521614 | 5.5646 | 26.08 | 31 | 0 | 24-HR | ALL | 1ST | 12022324
| 460476 | 521614 | 5.3093 | 26.94 | 32 | 0 | 24-HR | ALL | 1ST | 12022324
| 460576 | 521614 | 5.0686 | 28.8 | 33 | 0 | 24-HR | ALL | 1ST | 12022324
| 460676 | 521614 | 4.8287 | 27.22 | 37 | 0 | 24-HR | ALL | 1ST | 12022324
| 460776 | 521614 | 4.6099 | 28.7 | 37 | 0 | 24-HR | ALL | 1ST | 12022324
| 460876 | 521614 | 4.4 | 29.58 | 39 | 0 | 24-HR | ALL | 1ST | 12022324
| 460976 | 521614 | 4.2029 | 31.36 | 36 | 0 | 24-HR | ALL | 1ST | 12022324
| 461076 | 521614 | 4.0148 | 32.85 | 39 | 0 | 24-HR | ALL | 1ST | 12022324
| 461176 | 521614 | 3.8334 | 33.02 | 40 | 0 | 24-HR | ALL | 1ST | 12022324
| 461276 | 521614 | 3.6646 | 34.79 | 42 | 0 | 24-HR | ALL | 1ST | 12022324
| 461376 | 521614 | 3.4992 | 33.79 | 42 | 0 | 24-HR | ALL | 1ST | 12022324
| 461476 | 521614 | 3.3462 | 34.79 | 42 | 0 | 24-HR | ALL | 1ST | 12022324
| 461576 | 521614 | 3.2016 | 36.15 | 42 | 0 | 24-HR | ALL | 1ST | 12022324
| 461676 | 521614 | 3.0613 | 35.33 | 43 | 0 | 24-HR | ALL | 1ST | 12022324
| 461776 | 521614 | 2.9303 | 35.82 | 172 | 0 | 24-HR | ALL | 1ST | 12022324
| 461876 | 521614 | 2.8066 | 36.79 | 172 | 0 | 24-HR | ALL | 1ST | 12022324
| 461976 | 521614 | 2.6866 | 35.4 | 172 | 0 | 24-HR | ALL | 1ST | 12022324
| 462076 | 521614 | 2.5739 | 34.79 | 178 | 0 | 24-HR | ALL | 1ST | 12022324
| 462176 | 521614 | 2.4677 | 34.79 | 179 | 0 | 24-HR | ALL | 1ST | 12022324
| 462276 | 521614 | 2.4078 | 33.79 | 179 | 0 | 24-HR | ALL | 1ST | 12012024
| 462376 | 521614 | 2.367 | 31.99 | 179 | 0 | 24-HR | ALL | 1ST | 12012024
| 462476 | 521614 | 2.323 | 32.36 | 179 | 0 | 24-HR | ALL | 1ST | 12012024
| 462576 | 521614 | 2.2734 | 36.58 | 179 | 0 | 24-HR | ALL | 1ST | 12012024
| 462676 | 521614 | 2.2322 | 36.58 | 179 | 0 | 24-HR | ALL | 1ST | 12012024
| 462776 | 521614 | 2.1888 | 38.72 | 179 | 0 | 24-HR | ALL | 1ST | 12012024
| 462876 | 521614 | 2.1481 | 39.85 | 179 | 0 | 24-HR | ALL | 1ST | 12012024
| 462976 | 521614 | 2.1089 | 40.58 | 179 | 0 | 24-HR | ALL | 1ST | 12012024
| 463076 | 521614 | 2.0704 | 41.58 | 179 | 0 | 24-HR | ALL | 1ST | 12012024
| 463176 | 521614 | 2.033 | 42.55 | 179 | 0 | 24-HR | ALL | 1ST | 12012024
| 463276 | 521614 | 1.9975 | 42.76 | 179 | 0 | 24-HR | ALL | 1ST | 12012024
| 463376 | 521614 | 1.964 | 42.07 | 179 | 0 | 24-HR | ALL | 1ST | 12012024
| 463476 | 521614 | 1.9297 | 42.72 | 179 | 0 | 24-HR | ALL | 1ST | 12012024
| 463576 | 521614 | 1.8981 | 41.81 | 179 | 0 | 24-HR | ALL | 1ST | 12012024
| 463676 | 521614 | 1.8646 | 43.35 | 179 | 0 | 24-HR | ALL | 1ST | 12012024
| 463776 | 521614 | 1.8362 | 40.88 | 179 | 0 | 24-HR | ALL | 1ST | 12012024
| 463876 | 521614 | 1.803 | 43.8 | 176 | 0 | 24-HR | ALL | 1ST | 12012024
| 463976 | 521614 | 1.7731 | 44.29 | 175 | 0 | 24-HR | ALL | 1ST | 12012024
| 448976 | 521714 | 1.2664 | -1.99 | 10 | 0 | 24-HR | ALL | 1ST | 12122024
| 449076 | 521714 | 1.2543 | -7.77 | 14 | 0 | 24-HR | ALL | 1ST | 12122024
| 449176 | 521714 | 1.3083 | 1.5 | 14 | 0 | 24-HR | ALL | 1ST | 12122024
| 449276 | 521714 | 1.3477 | 6.34 | 6.34 | 0 | 24-HR | ALL | 1ST | 12122024
| 449376 | 521714 | 1.3563 | 5.38 | 7 | 0 | 24-HR | ALL | 1ST | 12122024
| 449476 | 521714 | 1.3631 | 3.98 | 3.98 | 0 | 24-HR | ALL | 1ST | 12122024
| 449576 | 521714 | 1.3701 | 2.46 | 2.46 | 0 | 24-HR | ALL | 1ST | 12122024
| 449676 | 521714 | 1.3861 | 2.46 | 2.46 | 0 | 24-HR | ALL | 1ST | 12122024
| 449776 | 521714 | 1.417 | 3.96 | 3.96 | 0 | 24-HR | ALL | 1ST | 12121424
| 449876 | 521714 | 1.4461 | 2.35 | 7 | 0 | 24-HR | ALL | 1ST | 12121424
| 449976 | 521714 | 1.481 | 2.39 | 6 | 0 | 24-HR | ALL | 1ST | 12121424
| 450076 | 521714 | 1.5251 | 4.99 | 4.99 | 0 | 24-HR | ALL | 1ST | 12121424
| 450176 | 521714 | 1.5693 | 6.98 | 6.98 | 0 | 24-HR | ALL | 1ST | 12121424
| 450276 | 521714 | 1.6033 | 5.15 | 5.15 | 0 | 24-HR | ALL | 1ST | 12121424
| 450376 | 521714 | 1.6394 | 3.52 | 3.52 | 0 | 24-HR | ALL | 1ST | 12121424
| 450476 | 521714 | 1.6785 | 2.35 | 5 | 0 | 24-HR | ALL | 1ST | 12121424
| 450576 | 521714 | 1.7247 | 2.7 | 4 | 0 | 24-HR | ALL | 1ST | 12121424
| 450676 | 521714 | 1.7673 | 1.47 | 8 | 0 | 24-HR | ALL | 1ST | 12121424
| 450776 | 521714 | 1.8221 | 3 | 8 | 0 | 24-HR | ALL | 1ST | 12121424
| 450876 | 521714 | 1.8728 | 2.77 | 2.77 | 0 | 24-HR | ALL | 1ST | 12121424
| 450976 | 521714 | 1.9315 | 3.94 | 3.94 | 0 | 24-HR | ALL | 1ST | 12121424
| 451076 | 521714 | 2.0039 | 7.65 | 7.65 | 0 | 24-HR | ALL | 1ST | 12121424
| 451176 | 521714 | 2.078 | 10.86 | 10.86 | 0 | 24-HR | ALL | 1ST | 12121424
| 451276 | 521714 | 2.1419 | 10.97 | 10.97 | 0 | 24-HR | ALL | 1ST | 12121424
| 451376 | 521714 | 2.2051 | 10.29 | 10.29 | 0 | 24-HR | ALL | 1ST | 12121424
| 451476 | 521714 | 2.2593 | 7.22 | 10 | 0 | 24-HR | ALL | 1ST | 12121424
| 451576 | 521714 | 2.3275 | 6.51 | 8 | 0 | 24-HR | ALL | 1ST | 12121424
| 451676 | 521714 | 2.403 | 6.64 | 9 | 0 | 24-HR | ALL | 1ST | 12121424
| 451776 | 521714 | 2.4765 | 5.85 | 8 | 0 | 24-HR | ALL | 1ST | 12121424
| 451876 | 521714 | 2.5842 | 10.46 | 10.46 | 0 | 24-HR | ALL | 1ST | 12121424
| 451976 | 521714 | 2.6557 | 8.29 | 8.29 | 0 | 24-HR | ALL | 1ST | 12121424
| 452076 | 521714 | 2.7466 | 8.91 | 8.91 | 0 | 24-HR | ALL | 1ST | 12121424
| 452176 | 521714 | 2.786 | 1.41 | 43 | 0 | 24-HR | ALL | 1ST | 12121424
| 452276 | 521714 | 2.88 | 2.17 | 43 | 0 | 24-HR | ALL | 1ST | 12121424
| 452376 | 521714 | 2.9714 | 2.5 | 43 | 0 | 24-HR | ALL | 1ST | 12121424
| 452476 | 521714 | 3.0557 | 2.03 | 43 | 0 | 24-HR | ALL | 1ST | 12121424
| 452576 | 521714 | 3.1612 | 4.27 | 8 | 0 | 24-HR | ALL | 1ST | 12121424
| 452676 | 521714 | 3.2551 | 5.14 | 5.14 | 0 | 24-HR | ALL | 1ST | 12121424
| 452776 | 521714 | 3.3412 | 5.44 | 8 | 0 | 24-HR | ALL | 1ST | 12121424
| 452876 | 521714 | 3.4167 | 5.17 | 9 | 0 | 24-HR | ALL | 1ST | 12121424
| 452976 | 521714 | 3.5118 | 7.7 | 12 | 0 | 24-HR | ALL | 1ST | 12121424
| 453076 | 521714 | 3.5716 | 7.62 | 12 | 0 | 24-HR | ALL | 1ST | 12121424
| 453176 | 521714 | 3.6563 | 11.06 | 11.06 | 0 | 24-HR | ALL | 1ST | 12121424
| 453276 | 521714 | 3.6733 | 9.88 | 9.88 | 0 | 24-HR | ALL | 1ST | 12121424
| 453376 | 521714 | 3.6656 | 8.54 | 23 | 0 | 24-HR | ALL | 1ST | 12121424
| 453476 | 521714 | 3.7134 | 8.29 | 23 | 0 | 24-HR | ALL | 1ST | 12122024
| 453576 | 521714 | 3.7824 | 8 | 23 | 0 | 24-HR | ALL | 1ST | 12122024
| 453676 | 521714 | 3.9299 | 12.53 | 12.53 | 0 | 24-HR | ALL | 1ST | 12122024
| 453776 | 521714 | 4.1075 | 18.53 | 18.53 | 0 | 24-HR | ALL | 1ST | 12122024
| 453876 | 521714 | 3.9468 | 11.06 | 11.06 | 0 | 24-HR | ALL | 1ST | 12122024
| 459076 | 521714 | 8.8094 | 19.98 | 19.98 | 0 | 24-HR | ALL | 1ST | 12022324
| 459176 | 521714 | 8.7191 | 21.46 | 21.46 | 0 | 24-HR | ALL | 1ST | 12022324
| 459276 | 521714 | 8.5368 | 20.68 | 20.68 | 0 | 24-HR | ALL | 1ST | 12022324
| 459376 | 521714 | 8.3288 | 20.63 | 20.63 | 0 | 24-HR | ALL | 1ST | 12022324
| 459476 | 521714 | 8.08 | 19.89 | 22 | 0 | 24-HR | ALL | 1ST | 12022324
| 459576 | 521714 | 7.8204 | 19.54 | 25 | 0 | 24-HR | ALL | 1ST | 12022324
| 459676 | 521714 | 7.5616 | 20 | 22 | 0 | 24-HR | ALL | 1ST | 12022324
| 459776 | 521714 | 7.3013 | 21 | 23 | 0 | 24-HR | ALL | 1ST | 12022324
| 459876 | 521714 | 7.009 | 20 | 25 | 0 | 24-HR | ALL | 1ST | 12022324
| 459976 | 521714 | 6.7381 | 20.56 | 24 | 0 | 24-HR | ALL | 1ST | 12022324
| 460076 | 521714 | 6.4722 | 21.8 | 26 | 0 | 24-HR | ALL | 1ST | 12022324
| 460176 | 521714 | 6.2073 | 22.7 | 25 | 0 | 24-HR | ALL | 1ST | 12022324
| 460276 | 521714 | 5.9506 | 24.98 | 24.98 | 0 | 24-HR | ALL | 1ST | 12022324
| 460376 | 521714 | 5.6938 | 24.46 | 29 | 0 | 24-HR | ALL | 1ST | 12022324
| 460476 | 521714 | 5.4509 | 25.46 | 29 | 0 | 24-HR | ALL | 1ST | 12022324
| 460576 | 521714 | 5.2151 | 25.9 | 32 | 0 | 24-HR | ALL | 1ST | 12022324
| 460676 | 521714 | 4.985 | 25.36 | 35 | 0 | 24-HR | ALL | 1ST | 12022324
| 460776 | 521714 | 4.776 | 28 | 33 | 0 | 24-HR | ALL | 1ST | 12022324
| 460876 | 521714 | 4.5656 | 27.56 | 31 | 0 | 24-HR | ALL | 1ST | 12022324
| 460976 | 521714 | 4.3747 | 30.36 | 34 | 0 | 24-HR | ALL | 1ST | 12022324
| 461076 | 521714 | 4.185 | 30.62 | 37 | 0 | 24-HR | ALL | 1ST | 12022324
| 461176 | 521714 | 4.003 | 30.46 | 37 | 0 | 24-HR | ALL | 1ST | 12022324
| 461276 | 521714 | 3.8311 | 30.82 | 41 | 0 | 24-HR | ALL | 1ST | 12022324
| 461376 | 521714 | 3.6681 | 31.46 | 40 | 0 | 24-HR | ALL | 1ST | 12022324
| 461476 | 521714 | 3.5139 | 32.48 | 40 | 0 | 24-HR | ALL | 1ST | 12022324
| 461576 | 521714 | 3.3685 | 34.17 | 39 | 0 | 24-HR | ALL | 1ST | 12022324
| 461676 | 521714 | 3.2242 | 32.93 | 42 | 0 | 24-HR | ALL | 1ST | 12022324
| 461776 | 521714 | 3.0885 | 32.46 | 42 | 0 | 24-HR | ALL | 1ST | 12022324
| 461876 | 521714 | 2.9585 | 31.46 | 44 | 0 | 24-HR | ALL | 1ST | 12022324
| 461976 | 521714 | 2.839 | 32.46 | 44 | 0 | 24-HR | ALL | 1ST | 12022324
| 462076 | 521714 | 2.7196 | 30.48 | 177 | 0 | 24-HR | ALL | 1ST | 12022324
| 462176 | 521714 | 2.6109 | 30.91 | 178 | 0 | 24-HR | ALL | 1ST | 12022324
| 462276 | 521714 | 2.5059 | 30.46 | 179 | 0 | 24-HR | ALL | 1ST | 12022324
| 462376 | 521714 | 2.4051 | 29.44 | 179 | 0 | 24-HR | ALL | 1ST | 12022324
| 462476 | 521714 | 2.311 | 29.36 | 179 | 0 | 24-HR | ALL | 1ST | 12022324
| 462576 | 521714 | 2.2551 | 30.77 | 179 | 0 | 24-HR | ALL | 1ST | 12012024
| 462676 | 521714 | 2.2144 | 31.5 | 179 | 0 | 24-HR | ALL | 1ST | 12012024
| 462776 | 521714 | 2.168 | 36.46 | 179 | 0 | 24-HR | ALL | 1ST | 12012024
| 462876 | 521714 | 2.1312 | 35.91 | 179 | 0 | 24-HR | ALL | 1ST | 12012024
| 462976 | 521714 | 2.093 | 36.91 | 179 | 0 | 24-HR | ALL | 1ST | 12012024
| 463076 | 521714 | 2.0568 | 37.11 | 179 | 0 | 24-HR | ALL | 1ST | 12012024
| 463176 | 521714 | 2.0194 | 38.77 | 179 | 0 | 24-HR | ALL | 1ST | 12012024
| 463276 | 521714 | 1.985 | 38.88 | 179 | 0 | 24-HR | ALL | 1ST | 12012024
| 463376 | 521714 | 1.9538 | 36.91 | 179 | 0 | 24-HR | ALL | 1ST | 12012024
| 463476 | 521714 | 1.9192 | 38.46 | 179 | 0 | 24-HR | ALL | 1ST | 12012024
| 463576 | 521714 | 1.8883 | 37.46 | 179 | 0 | 24-HR | ALL | 1ST | 12012024
| 463676 | 521714 | 1.8568 | 37.75 | 179 | 0 | 24-HR | ALL | 1ST | 12012024
| 463776 | 521714 | 1.826 | 38 | 178 | 0 | 24-HR | ALL | 1ST | 12012024
| 463876 | 521714 | 1.7912 | 43 | 172 | 0 | 24-HR | ALL | 1ST | 12012024
| 463976 | 521714 | 1.7617 | 43.65 | 46 | 0 | 24-HR | ALL | 1ST | 12012024
| 448976 | 521814 | 1.3473 | -0.44 | 7 | 0 | 24-HR | ALL | 1ST | 12122024
| 449076 | 521814 | 1.3667 | 0.49 | 11 | 0 | 24-HR | ALL | 1ST | 12122024
| 449176 | 521814 | 1.384 | 0.97 | 14 | 0 | 24-HR | ALL | 1ST | 12122024
| 449276 | 521814 | 1.4249 | 5.53 | 14 | 0 | 24-HR | ALL | 1ST | 12122024
| 449376 | 521814 | 1.444 | 5.98 | 5.98 | 0 | 24-HR | ALL | 1ST | 12122024
| 449476 | 521814 | 1.4442 | 3.09 | 6 | 0 | 24-HR | ALL | 1ST | 12122024
| 449576 | 521814 | 1.4527 | 1.41 | 4 | 0 | 24-HR | ALL | 1ST | 12122024
| 449676 | 521814 | 1.4751 | 2.04 | 4 | 0 | 24-HR | ALL | 1ST | 12122024
| 449776 | 521814 | 1.4899 | 1.15 | 5 | 0 | 24-HR | ALL | 1ST | 12122024
| 449876 | 521814 | 1.533 | 4.8 | 4.8 | 0 | 24-HR | ALL | 1ST | 12122024
| 449976 | 521814 | 1.5575 | 5.1 | 5.1 | 0 | 24-HR | ALL | 1ST | 12122024
| 450076 | 521814 | 1.5604 | 1.03 | 5 | 0 | 24-HR | ALL | 1ST | 12121424
| 450176 | 521814 | 1.6012 | 1.61 | 4 | 0 | 24-HR | ALL | 1ST | 12121424
| 450276 | 521814 | 1.6471 | 3.24 | 3.24 | 0 | 24-HR | ALL | 1ST | 12121424
| 450376 | 521814 | 1.6861 | 2.12 | 2.12 | 0 | 24-HR | ALL | 1ST | 12121424
| 450476 | 521814 | 1.7279 | 1.32 | 5 | 0 | 24-HR | ALL | 1ST | 12121424
| 450576 | 521814 | 1.7645 | -1.49 | 5 | 0 | 24-HR | ALL | 1ST | 12121424
| 450676 | 521814 | 1.8248 | 2 | 2 | 0 | 24-HR | ALL | 1ST | 12121424
| 450776 | 521814 | 1.8772 | 2.52 | 2.52 | 0 | 24-HR | ALL | 1ST | 12121424
| 450876 | 521814 | 1.9185 | -0.49 | 8 | 0 | 24-HR | ALL | 1ST | 12121424
| 450976 | 521814 | 1.9867 | 2.96 | 7 | 0 | 24-HR | ALL | 1ST | 12121424
| 451076 | 521814 | 2.0579 | 6.32 | 11 | 0 | 24-HR | ALL | 1ST | 12121424
| 451176 | 521814 | 2.1296 | 8.94 | 11 | 0 | 24-HR | ALL | 1ST | 12121424
| 451276 | 521814 | 2.1891 | 8.09 | 11 | 0 | 24-HR | ALL | 1ST | 12121424
| 451376 | 521814 | 2.2455 | 6.08 | 8 | 0 | 24-HR | ALL | 1ST | 12121424
| 451476 | 521814 | 2.3081 | 5 | 5 | 0 | 24-HR | ALL | 1ST | 12121424
| 451576 | 521814 | 2.3925 | 7.88 | 10 | 0 | 24-HR | ALL | 1ST | 12121424
| 451676 | 521814 | 2.4725 | 9.24 | 9.24 | 0 | 24-HR | ALL | 1ST | 12121424
| 451776 | 521814 | 2.5537 | 10.3 | 10.3 | 0 | 24-HR | ALL | 1ST | 12121424
| 451876 | 521814 | 2.6286 | 9.85 | 9.85 | 0 | 24-HR | ALL | 1ST | 12121424
| 451976 | 521814 | 2.7147 | 11.07 | 11.07 | 0 | 24-HR | ALL | 1ST | 12121424
| 452076 | 521814 | 2.7665 | 6.53 | 6.53 | 0 | 24-HR | ALL | 1ST | 12121424
| 452176 | 521814 | 2.8236 | 3.12 | 43 | 0 | 24-HR | ALL | 1ST | 12121424
| 452276 | 521814 | 2.9447 | 9.44 | 43 | 0 | 24-HR | ALL | 1ST | 12121424
| 452376 | 521814 | 3.0455 | 12.63 | 43 | 0 | 24-HR | ALL | 1ST | 12121424
| 452476 | 521814 | 3.0408 | 2 | 43 | 0 | 24-HR | ALL | 1ST | 12121424
| 452576 | 521814 | 3.109 | 2 | 43 | 0 | 24-HR | ALL | 1ST | 12121424
| 452676 | 521814 | 3.1902 | 4.22 | 7 | 0 | 24-HR | ALL | 1ST | 12121424
| 452776 | 521814 | 3.26 | 5.73 | 5.73 | 0 | 24-HR | ALL | 1ST | 12121424
| 452876 | 521814 | 3.3127 | 6.24 | 6.24 | 0 | 24-HR | ALL | 1ST | 12121424
| 452976 | 521814 | 3.4122 | 6.39 | 8 | 0 | 24-HR | ALL | 1ST | 12122024
| 453076 | 521814 | 3.5703 | 10 | 10 | 0 | 24-HR | ALL | 1ST | 12122024
| 453176 | 521814 | 3.6477 | 8.83 | 8.83 | 0 | 24-HR | ALL | 1ST | 12122024
| 453276 | 521814 | 3.7527 | 9.8 | 9.8 | 0 | 24-HR | ALL | 1ST | 12122024
| 453376 | 521814 | 3.7764 | 7.12 | 23 | 0 | 24-HR | ALL | 1ST | 12122024
| 453476 | 521814 | 3.8603 | 8.91 | 23 | 0 | 24-HR | ALL | 1ST | 12122024
| 453576 | 521814 | 3.8608 | 7.12 | 7.12 | 0 | 24-HR | ALL | 1ST | 12122024
| 453676 | 521814 | 3.9902 | 13.11 | 13.11 | 0 | 24-HR | ALL | 1ST | 12122024
| 453776 | 521814 | 4.0754 | 17.52 | 17.52 | 0 | 24-HR | ALL | 1ST | 12122024
| 453876 | 521814 | 3.9645 | 14.79 | 14.79 | 0 | 24-HR | ALL | 1ST | 12122024
| 459076 | 521814 | 8.6958 | 18.97 | 22 | 0 | 24-HR | ALL | 1ST | 12122324
| 459176 | 521814 | 8.1029 | 17.12 | 20 | 0 | 24-HR | ALL | 1ST | 12122324
| 459276 | 521814 | 8.0387 | 18.9 | 23 | 0 | 24-HR | ALL | 1ST | 12022324
| 459376 | 521814 | 7.9542 | 24 | 24 | 0 | 24-HR | ALL | 1ST | 12022324
| 459476 | 521814 | 7.7853 | 25.32 | 25.32 | 0 | 24-HR | ALL | 1ST | 12022324
| 459576 | 521814 | 7.6222 | 22.18 | 22.18 | 0 | 24-HR | ALL | 1ST | 12022324
| 459676 | 521814 | 7.412 | 23.73 | 23.73 | 0 | 24-HR | ALL | 1ST | 12022324
| 459776 | 521814 | 7.1829 | 20.88 | 20.88 | 0 | 24-HR | ALL | 1ST | 12022324
| 459876 | 521814 | 6.9524 | 21.27 | 21.27 | 0 | 24-HR | ALL | 1ST | 12022324
| 459976 | 521814 | 6.711 | 21 | 21 | 0 | 24-HR | ALL | 1ST | 12022324
| 460076 | 521814 | 6.4686 | 21 | 24 | 0 | 24-HR | ALL | 1ST | 12022324
| 460176 | 521814 | 6.2302 | 21.7 | 24 | 0 | 24-HR | ALL | 1ST | 12022324
| 460276 | 521814 | 5.9969 | 23 | 26 | 0 | 24-HR | ALL | 1ST | 12022324
| 460376 | 521814 | 5.7638 | 24.04 | 26 | 0 | 24-HR | ALL | 1ST | 12022324
| 460476 | 521814 | 5.5369 | 25 | 29 | 0 | 24-HR | ALL | 1ST | 12022324
| 460576 | 521814 | 5.3134 | 25 | 29 | 0 | 24-HR | ALL | 1ST | 12022324
| 460676 | 521814 | 5.0967 | 25 | 29 | 0 | 24-HR | ALL | 1ST | 12022324
| 460776 | 521814 | 4.8934 | 26.73 | 29 | 0 | 24-HR | ALL | 1ST | 12022324
| 460876 | 521814 | 4.6927 | 27 | 30 | 0 | 24-HR | ALL | 1ST | 12022324
| 460976 | 521814 | 4.5046 | 28.8 | 32 | 0 | 24-HR | ALL | 1ST | 12022324
| 461076 | 521814 | 4.322 | 30 | 34 | 0 | 24-HR | ALL | 1ST | 12022324
| 461176 | 521814 | 4.1406 | 28.97 | 36 | 0 | 24-HR | ALL | 1ST | 12022324
| 461276 | 521814 | 3.9699 | 29 | 39 | 0 | 24-HR | ALL | 1ST | 12022324
| 461376 | 521814 | 3.8036 | 28.12 | 39 | 0 | 24-HR | ALL | 1ST | 12022324
| 461476 | 521814 | 3.6537 | 30.15 | 38 | 0 | 24-HR | ALL | 1ST | 12022324
| 461576 | 521814 | 3.5095 | 32.04 | 38 | 0 | 24-HR | ALL | 1ST | 12022324
| 461676 | 521814 | 3.3652 | 31.3 | 40 | 0 | 24-HR | ALL | 1ST | 12022324
| 461776 | 521814 | 3.2263 | 30.12 | 40 | 0 | 24-HR | ALL | 1ST | 12022324
| 461876 | 521814 | 3.0931 | 28.76 | 40 | 0 | 24-HR | ALL | 1ST | 12022324
| 461976 | 521814 | 2.968 | 28.12 | 42 | 0 | 24-HR | ALL | 1ST | 12022324
| 462076 | 521814 | 2.8506 | 28.12 | 41 | 0 | 24-HR | ALL | 1ST | 12022324
| 462176 | 521814 | 2.7387 | 28.12 | 41 | 0 | 24-HR | ALL | 1ST | 12022324
| 462276 | 521814 | 2.6319 | 28.04 | 178 | 0 | 24-HR | ALL | 1ST | 12022324
| 462376 | 521814 | 2.5303 | 28 | 179 | 0 | 24-HR | ALL | 1ST | 12022324
| 462476 | 521814 | 2.4324 | 27.48 | 179 | 0 | 24-HR | ALL | 1ST | 12022324
| 462576 | 521814 | 2.345 | 29.7 | 179 | 0 | 24-HR | ALL | 1ST | 12022324
| 462676 | 521814 | 2.2591 | 30.88 | 179 | 0 | 24-HR | ALL | 1ST | 12022324
| 462776 | 521814 | 2.1778 | 32.61 | 179 | 0 | 24-HR | ALL | 1ST | 12022324
| 462876 | 521814 | 2.1099 | 31.94 | 179 | 0 | 24-HR | ALL | 1ST | 12012024
| 462976 | 521814 | 2.0745 | 32.12 | 179 | 0 | 24-HR | ALL | 1ST | 12012024
| 463076 | 521814 | 2.0395 | 32.48 | 179 | 0 | 24-HR | ALL | 1ST | 12012024
| 463176 | 521814 | 2.0025 | 34.82 | 179 | 0 | 24-HR | ALL | 1ST | 12012024
| 463276 | 521814 | 1.9691 | 35.1 | 179 | 0 | 24-HR | ALL | 1ST | 12012024
| 463376 | 521814 | 1.9379 | 34.12 | 179 | 0 | 24-HR | ALL | 1ST | 12012024
| 463476 | 521814 | 1.9072 | 33.16 | 179 | 0 | 24-HR | ALL | 1ST | 12012024
| 463576 | 521814 | 1.8771 | 32.25 | 179 | 0 | 24-HR | ALL | 1ST | 12012024
| 463676 | 521814 | 1.8441 | 34.44 | 178 | 0 | 24-HR | ALL | 1ST | 12012024
| 463776 | 521814 | 1.8109 | 37.73 | 44 | 0 | 24-HR | ALL | 1ST | 12012024
| 463876 | 521814 | 1.7794 | 40.27 | 44 | 0 | 24-HR | ALL | 1ST | 12012024
| 463976 | 521814 | 1.7497 | 41.76 | 46 | 0 | 24-HR | ALL | 1ST | 12012024
| 448976 | 521914 | 1.4114 | -2.87 | 7 | 0 | 24-HR | ALL | 1ST | 12122024
| 449076 | 521914 | 1.4518 | 1.63 | 1.63 | 0 | 24-HR | ALL | 1ST | 12122024
| 449176 | 521914 | 1.4794 | 3.44 | 13 | 0 | 24-HR | ALL | 1ST | 12122024
| 449276 | 521914 | 1.5025 | 4.29 | 14 | 0 | 24-HR | ALL | 1ST | 12122024
| 449376 | 521914 | 1.5198 | 4 | 8 | 0 | 24-HR | ALL | 1ST | 12122024
| 449476 | 521914 | 1.5322 | 2.73 | 4 | 0 | 24-HR | ALL | 1ST | 12122024
| 449576 | 521914 | 1.5418 | 0.79 | 5 | 0 | 24-HR | ALL | 1ST | 12122024
| 449676 | 521914 | 1.5706 | 1.94 | 3 | 0 | 24-HR | ALL | 1ST | 12122024
| 449776 | 521914 | 1.608 | 4.18 | 4.18 | 0 | 24-HR | ALL | 1ST | 12122024
| 449876 | 521914 | 1.6268 | 3.22 | 3.22 | 0 | 24-HR | ALL | 1ST | 12122024
| 449976 | 521914 | 1.6778 | 6.85 | 6.85 | 0 | 24-HR | ALL | 1ST | 12122024
| 450076 | 521914 | 1.6621 | 0.21 | 9 | 0 | 24-HR | ALL | 1ST | 12122024
| 450176 | 521914 | 1.7034 | 2.08 | 9 | 0 | 24-HR | ALL | 1ST | 12122024
| 450276 | 521914 | 1.7232 | 0.28 | 8 | 0 | 24-HR | ALL | 1ST | 12122024
| 450376 | 521914 | 1.7664 | 1.79 | 3 | 0 | 24-HR | ALL | 1ST | 12122024
| 450476 | 521914 | 1.8114 | 3.15 | 3.15 | 0 | 24-HR | ALL | 1ST | 12122024
| 450576 | 521914 | 1.8691 | 5.85 | 5.85 | 0 | 24-HR | ALL | 1ST | 12122024
| 450676 | 521914 | 1.8797 | 1.98 | 1.98 | 0 | 24-HR | ALL | 1ST | 12122024
| 450776 | 521914 | 1.9207 | 2.01 | 2.01 | 0 | 24-HR | ALL | 1ST | 12122024
| 450876 | 521914 | 1.9783 | 3.33 | 4 | 0 | 24-HR | ALL | 1ST | 12121424
| 450976 | 521914 | 2.0283 | 2.05 | 8 | 0 | 24-HR | ALL | 1ST | 12121424
| 451076 | 521914 | 2.1024 | 6.37 | 8 | 0 | 24-HR | ALL | 1ST | 12121424
| 451176 | 521914 | 2.1585 | 5.6 | 12 | 0 | 24-HR | ALL | 1ST | 12121424
| 451276 | 521914 | 2.2222 | 6.18 | 12 | 0 | 24-HR | ALL | 1ST | 12121424
| 451376 | 521914 | 2.2891 | 7 | 11 | 0 | 24-HR | ALL | 1ST | 12121424
| 451476 | 521914 | 2.3489 | 5.91 | 10 | 0 | 24-HR | ALL | 1ST | 12121424
| 451576 | 521914 | 2.4255 | 8.02 | 8.02 | 0 | 24-HR | ALL | 1ST | 12121424
| 451676 | 521914 | 2.5123 | 11.73 | 11.73 | 0 | 24-HR | ALL | 1ST | 12121424
| 451776 | 521914 | 2.5704 | 9.58 | 9.58 | 0 | 24-HR | ALL | 1ST | 12121424
| 451876 | 521914 | 2.6327 | 8.27 | 11 | 0 | 24-HR | ALL | 1ST | 12121424
| 451976 | 521914 | 2.7482 | 11.71 | 11.71 | 0 | 24-HR | ALL | 1ST | 12122024
| 452076 | 521914 | 2.787 | 7.93 | 43 | 0 | 24-HR | ALL | 1ST | 12122024
| 452176 | 521914 | 2.8797 | 8.39 | 43 | 0 | 24-HR | ALL | 1ST | 12122024
| 452276 | 521914 | 2.9262 | 4.84 | 43 | 0 | 24-HR | ALL | 1ST | 12122024
| 452376 | 521914 | 2.9353 | -2.44 | 43 | 0 | 24-HR | ALL | 1ST | 12122024
| 452476 | 521914 | 3.078 | 2.21 | 43 | 0 | 24-HR | ALL | 1ST | 12122024
| 452576 | 521914 | 3.1682 | 2 | 43 | 0 | 24-HR | ALL | 1ST | 12122024
| 452676 | 521914 | 3.2608 | 2 | 43 | 0 | 24-HR | ALL | 1ST | 12122024
| 452776 | 521914 | 3.3835 | 4.32 | 6 | 0 | 24-HR | ALL | 1ST | 12122024
| 452876 | 521914 | 3.4707 | 4.15 | 6 | 0 | 24-HR | ALL | 1ST | 12122024
| 452976 | 521914 | 3.5683 | 5 | 8 | 0 | 24-HR | ALL | 1ST | 12122024
| 453076 | 521914 | 3.6508 | 5.24 | 11 | 0 | 24-HR | ALL | 1ST | 12122024
| 453176 | 521914 | 3.7442 | 6.72 | 12 | 0 | 24-HR | ALL | 1ST | 12122024
| 453276 | 521914 | 3.8721 | 10.7 | 10.7 | 0 | 24-HR | ALL | 1ST | 12122024
| 453376 | 521914 | 3.841 | 6.77 | 8 | 0 | 24-HR | ALL | 1ST | 12122024
| 453476 | 521914 | 3.8814 | 8.36 | 8.36 | 0 | 24-HR | ALL | 1ST | 12122024
| 453576 | 521914 | 3.845 | 7 | 8 | 0 | 24-HR | ALL | 1ST | 12122024
| 453676 | 521914 | 3.8599 | 9.85 | 22 | 0 | 24-HR | ALL | 1ST | 12122024
| 453776 | 521914 | 3.8299 | 11.79 | 22 | 0 | 24-HR | ALL | 1ST | 12122024
| 453876 | 521914 | 3.7532 | 11.76 | 22 | 0 | 24-HR | ALL | 1ST | 12081224
| 459076 | 521914 | 8.7223 | 17.58 | 20 | 0 | 24-HR | ALL | 1ST | 12122324
| 459176 | 521914 | 8.2731 | 18.71 | 22 | 0 | 24-HR | ALL | 1ST | 12122324
| 459276 | 521914 | 7.7738 | 17.61 | 21 | 0 | 24-HR | ALL | 1ST | 12122324
| 459376 | 521914 | 7.4868 | 23.79 | 23.79 | 0 | 24-HR | ALL | 1ST | 12022324
| 459476 | 521914 | 7.4159 | 21.71 | 21.71 | 0 | 24-HR | ALL | 1ST | 12022324
| 459576 | 521914 | 7.3 | 22.7 | 22.7 | 0 | 24-HR | ALL | 1ST | 12022324
| 459676 | 521914 | 7.1488 | 23.76 | 23.76 | 0 | 24-HR | ALL | 1ST | 12022324
| 459776 | 521914 | 6.9871 | 23.02 | 23.02 | 0 | 24-HR | ALL | 1ST | 12022324
| 459876 | 521914 | 6.7909 | 20.61 | 20.61 | 0 | 24-HR | ALL | 1ST | 12022324
| 459976 | 521914 | 6.5995 | 21 | 21 | 0 | 24-HR | ALL | 1ST | 12022324
| 460076 | 521914 | 6.3757 | 19.29 | 23 | 0 | 24-HR | ALL | 1ST | 12022324
| 460176 | 521914 | 6.1895 | 21.7 | 23 | 0 | 24-HR | ALL | 1ST | 12022324
| 460276 | 521914 | 5.9783 | 21.78 | 25 | 0 | 24-HR | ALL | 1ST | 12022324
| 460376 | 521914 | 5.7619 | 20.87 | 26 | 0 | 24-HR | ALL | 1ST | 12022324
| 460476 | 521914 | 5.5632 | 23.34 | 27 | 0 | 24-HR | ALL | 1ST | 12022324
| 460576 | 521914 | 5.359 | 23.99 | 28 | 0 | 24-HR | ALL | 1ST | 12022324
| 460676 | 521914 | 5.157 | 24 | 26 | 0 | 24-HR | ALL | 1ST | 12022324
| 460776 | 521914 | 4.9626 | 24.7 | 29 | 0 | 24-HR | ALL | 1ST | 12022324
| 460876 | 521914 | 4.7724 | 25.03 | 29 | 0 | 24-HR | ALL | 1ST | 12022324
| 460976 | 521914 | 4.5943 | 27.15 | 32 | 0 | 24-HR | ALL | 1ST | 12022324
| 461076 | 521914 | 4.4174 | 27.79 | 32 | 0 | 24-HR | ALL | 1ST | 12022324
| 461176 | 521914 | 4.2454 | 28 | 32 | 0 | 24-HR | ALL | 1ST | 12022324
| 461276 | 521914 | 4.0759 | 27 | 34 | 0 | 24-HR | ALL | 1ST | 12022324
| 461376 | 521914 | 3.9131 | 26.24 | 34 | 0 | 24-HR | ALL | 1ST | 12022324
| 461476 | 521914 | 3.7624 | 27.03 | 35 | 0 | 24-HR | ALL | 1ST | 12022324
| 461576 | 521914 | 3.6184 | 28 | 37 | 0 | 24-HR | ALL | 1ST | 12022324
| 461676 | 521914 | 3.4787 | 28.48 | 37 | 0 | 24-HR | ALL | 1ST | 12022324
| 461776 | 521914 | 3.3413 | 27.79 | 36 | 0 | 24-HR | ALL | 1ST | 12022324
| 461876 | 521914 | 3.2057 | 26 | 37 | 0 | 24-HR | ALL | 1ST | 12022324
| 461976 | 521914 | 3.0821 | 26 | 37 | 0 | 24-HR | ALL | 1ST | 12022324
| 462076 | 521914 | 2.9631 | 25.79 | 35 | 0 | 24-HR | ALL | 1ST | 12022324
| 462176 | 521914 | 2.851 | 26 | 34 | 0 | 24-HR | ALL | 1ST | 12022324
| 462276 | 521914 | 2.7399 | 25.09 | 33 | 0 | 24-HR | ALL | 1ST | 12022324
| 462376 | 521914 | 2.6394 | 25.8 | 178 | 0 | 24-HR | ALL | 1ST | 12022324
| 462476 | 521914 | 2.541 | 25.79 | 179 | 0 | 24-HR | ALL | 1ST | 12022324
| 462576 | 521914 | 2.4477 | 26 | 179 | 0 | 24-HR | ALL | 1ST | 12022324
| 462676 | 521914 | 2.3622 | 27.56 | 179 | 0 | 24-HR | ALL | 1ST | 12022324
| 462776 | 521914 | 2.2753 | 27.15 | 179 | 0 | 24-HR | ALL | 1ST | 12022324
| 462876 | 521914 | 2.1952 | 28 | 179 | 0 | 24-HR | ALL | 1ST | 12022324
| 462976 | 521914 | 2.1184 | 28.79 | 179 | 0 | 24-HR | ALL | 1ST | 12022324
| 463076 | 521914 | 2.0443 | 29.29 | 179 | 0 | 24-HR | ALL | 1ST | 12022324
| 463176 | 521914 | 1.9823 | 30.48 | 179 | 0 | 24-HR | ALL | 1ST | 12012024
| 463276 | 521914 | 1.9516 | 29.82 | 179 | 0 | 24-HR | ALL | 1ST | 12012024
| 463376 | 521914 | 1.9177 | 32.07 | 179 | 0 | 24-HR | ALL | 1ST | 12012024
| 463476 | 521914 | 1.8884 | 31.09 | 178 | 0 | 24-HR | ALL | 1ST | 12012024
| 463576 | 521914 | 1.8585 | 31.02 | 176 | 0 | 24-HR | ALL | 1ST | 12012024
| 463676 | 521914 | 1.8268 | 33.15 | 44 | 0 | 24-HR | ALL | 1ST | 12012024
| 463776 | 521914 | 1.7973 | 33.79 | 42 | 0 | 24-HR | ALL | 1ST | 12012024
| 463876 | 521914 | 1.7671 | 35.82 | 44 | 0 | 24-HR | ALL | 1ST | 12012024
| 463976 | 521914 | 1.7383 | 37.22 | 45 | 0 | 24-HR | ALL | 1ST | 12012024
| 448976 | 522014 | 1.5106 | 1.02 | 1.02 | 0 | 24-HR | ALL | 1ST | 12122024
| 449076 | 522014 | 1.5431 | 3.24 | 3.24 | 0 | 24-HR | ALL | 1ST | 12122024
| 449176 | 522014 | 1.5742 | 5 | 5 | 0 | 24-HR | ALL | 1ST | 12122024
| 449276 | 522014 | 1.5844 | 3.29 | 9 | 0 | 24-HR | ALL | 1ST | 12122024
| 449376 | 522014 | 1.6012 | 2.46 | 9 | 0 | 24-HR | ALL | 1ST | 12122024
| 449476 | 522014 | 1.6344 | 4.09 | 4.09 | 0 | 24-HR | ALL | 1ST | 12122024
| 449576 | 522014 | 1.6553 | 3.54 | 3.54 | 0 | 24-HR | ALL | 1ST | 12122024
| 449676 | 522014 | 1.6786 | 3.17 | 3.17 | 0 | 24-HR | ALL | 1ST | 12122024
| 449776 | 522014 | 1.7075 | 3.43 | 3.43 | 0 | 24-HR | ALL | 1ST | 12122024
| 449876 | 522014 | 1.7472 | 5.03 | 5.03 | 0 | 24-HR | ALL | 1ST | 12122024
| 449976 | 522014 | 1.7461 | 0.3 | 6 | 0 | 24-HR | ALL | 1ST | 12122024
| 450076 | 522014 | 1.7921 | 2.44 | 2.44 | 0 | 24-HR | ALL | 1ST | 12122024
| 450176 | 522014 | 1.8175 | 1.17 | 9 | 0 | 24-HR | ALL | 1ST | 12122024
| 450276 | 522014 | 1.8808 | 5.01 | 5.01 | 0 | 24-HR | ALL | 1ST | 12122024
| 450376 | 522014 | 1.9047 | 3.03 | 3.03 | 0 | 24-HR | ALL | 1ST | 12122024
| 450476 | 522014 | 1.9351 | 1.64 | 1.64 | 0 | 24-HR | ALL | 1ST | 12122024
| 450576 | 522014 | 1.9673 | 0.17 | 9 | 0 | 24-HR | ALL | 1ST | 12122024
| 450676 | 522014 | 2.0073 | -0.4 | 2 | 0 | 24-HR | ALL | 1ST | 12122024
| 450776 | 522014 | 2.0775 | 2.83 | 2.83 | 0 | 24-HR | ALL | 1ST | 12122024
| 450876 | 522014 | 2.131 | 3.54 | 3.54 | 0 | 24-HR | ALL | 1ST | 12122024
| 450976 | 522014 | 2.1718 | 2.46 | 6 | 0 | 24-HR | ALL | 1ST | 12122024
| 451076 | 522014 | 2.2495 | 5.36 | 5.36 | 0 | 24-HR | ALL | 1ST | 12122024
| 451176 | 522014 | 2.3092 | 5.7 | 12 | 0 | 24-HR | ALL | 1ST | 12122024
| 451276 | 522014 | 2.3812 | 6.96 | 11 | 0 | 24-HR | ALL | 1ST | 12122024
| 451376 | 522014 | 2.425 | 4.91 | 7 | 0 | 24-HR | ALL | 1ST | 12122024
| 451476 | 522014 | 2.4849 | 4.22 | 4.22 | 0 | 24-HR | ALL | 1ST | 12122024
| 451576 | 522014 | 2.5667 | 5.43 | 8 | 0 | 24-HR | ALL | 1ST | 12122024
| 451676 | 522014 | 2.6327 | 4.72 | 11 | 0 | 24-HR | ALL | 1ST | 12122024
| 451776 | 522014 | 2.7352 | 7.15 | 11 | 0 | 24-HR | ALL | 1ST | 12122024
| 451876 | 522014 | 2.8423 | 9.47 | 9.47 | 0 | 24-HR | ALL | 1ST | 12122024
| 451976 | 522014 | 2.9474 | 11.2 | 11.2 | 0 | 24-HR | ALL | 1ST | 12122024
| 452076 | 522014 | 3.0401 | 11.78 | 43 | 0 | 24-HR | ALL | 1ST | 12122024
| 452176 | 522014 | 3.1025 | 10 | 43 | 0 | 24-HR | ALL | 1ST | 12122024
| 452276 | 522014 | 3.1459 | 6.71 | 43 | 0 | 24-HR | ALL | 1ST | 12122024
| 452376 | 522014 | 3.1943 | 3.77 | 43 | 0 | 24-HR | ALL | 1ST | 12122024
| 452476 | 522014 | 3.2633 | 2.54 | 43 | 0 | 24-HR | ALL | 1ST | 12122024
| 452576 | 522014 | 3.3474 | 2.65 | 43 | 0 | 24-HR | ALL | 1ST | 12122024
| 452676 | 522014 | 3.4188 | 2 | 43 | 0 | 24-HR | ALL | 1ST | 12122024
| 452776 | 522014 | 3.4943 | 2 | 9 | 0 | 24-HR | ALL | 1ST | 12122024
| 452876 | 522014 | 3.5765 | 2.91 | 7 | 0 | 24-HR | ALL | 1ST | 12122024
| 452976 | 522014 | 3.6693 | 5 | 9 | 0 | 24-HR | ALL | 1ST | 12122024
| 453076 | 522014 | 3.7361 | 5.93 | 10 | 0 | 24-HR | ALL | 1ST | 12122024
| 453176 | 522014 | 3.7756 | 5.91 | 9 | 0 | 24-HR | ALL | 1ST | 12122024
| 453276 | 522014 | 3.8653 | 9.78 | 9.78 | 0 | 24-HR | ALL | 1ST | 12122024
| 453376 | 522014 | 3.8642 | 9.53 | 9.53 | 0 | 24-HR | ALL | 1ST | 12122024
| 453476 | 522014 | 3.8056 | 7.64 | 7.64 | 0 | 24-HR | ALL | 1ST | 12122024
| 453576 | 522014 | 3.7655 | 8.54 | 8.54 | 0 | 24-HR | ALL | 1ST | 12122024
| 453676 | 522014 | 3.6996 | 9.53 | 19 | 0 | 24-HR | ALL | 1ST | 12122024
| 453776 | 522014 | 3.564 | 8.36 | 22 | 0 | 24-HR | ALL | 1ST | 12122024
| 453876 | 522014 | 3.6631 | 12.06 | 15 | 0 | 24-HR | ALL | 1ST | 12081224
| 459076 | 522014 | 8.5429 | 14.93 | 19 | 0 | 24-HR | ALL | 1ST | 12122324
| 459176 | 522014 | 8.2738 | 20.36 | 20.36 | 0 | 24-HR | ALL | 1ST | 12122324
| 459276 | 522014 | 7.8487 | 18.46 | 21 | 0 | 24-HR | ALL | 1ST | 12122324
| 459376 | 522014 | 7.4729 | 21.53 | 25 | 0 | 24-HR | ALL | 1ST | 12122324
| 459476 | 522014 | 7.0518 | 21.71 | 26 | 0 | 24-HR | ALL | 1ST | 12122324
| 459576 | 522014 | 6.8932 | 23.7 | 23.7 | 0 | 24-HR | ALL | 1ST | 12022324
| 459676 | 522014 | 6.7903 | 19.49 | 24 | 0 | 24-HR | ALL | 1ST | 12022324
| 459776 | 522014 | 6.6694 | 18.71 | 18.71 | 0 | 24-HR | ALL | 1ST | 12022324
| 459876 | 522014 | 6.57 | 21.3 | 21.3 | 0 | 24-HR | ALL | 1ST | 12022324
| 459976 | 522014 | 6.399 | 19.46 | 21 | 0 | 24-HR | ALL | 1ST | 12022324
| 460076 | 522014 | 6.2389 | 19.65 | 19.65 | 0 | 24-HR | ALL | 1ST | 12022324
| 460176 | 522014 | 6.0715 | 20.08 | 22 | 0 | 24-HR | ALL | 1ST | 12022324
| 460276 | 522014 | 5.9059 | 21.97 | 21.97 | 0 | 24-HR | ALL | 1ST | 12022324
| 460376 | 522014 | 5.7122 | 20.35 | 25 | 0 | 24-HR | ALL | 1ST | 12022324
| 460476 | 522014 | 5.5356 | 21.7 | 25 | 0 | 24-HR | ALL | 1ST | 12022324
| 460576 | 522014 | 5.3556 | 23 | 25 | 0 | 24-HR | ALL | 1ST | 12022324
| 460676 | 522014 | 5.1715 | 23 | 25 | 0 | 24-HR | ALL | 1ST | 12022324
| 460776 | 522014 | 4.9921 | 23.83 | 27 | 0 | 24-HR | ALL | 1ST | 12022324
| 460876 | 522014 | 4.8164 | 24.56 | 28 | 0 | 24-HR | ALL | 1ST | 12022324
| 460976 | 522014 | 4.643 | 24.71 | 30 | 0 | 24-HR | ALL | 1ST | 12022324
| 461076 | 522014 | 4.482 | 27.46 | 30 | 0 | 24-HR | ALL | 1ST | 12022324
| 461176 | 522014 | 4.3148 | 26.46 | 29 | 0 | 24-HR | ALL | 1ST | 12022324
| 461276 | 522014 | 4.1538 | 26 | 29 | 0 | 24-HR | ALL | 1ST | 12022324
| 461376 | 522014 | 4.0001 | 26.17 | 29 | 0 | 24-HR | ALL | 1ST | 12022324
| 461476 | 522014 | 3.8539 | 26.98 | 32 | 0 | 24-HR | ALL | 1ST | 12022324
| 461576 | 522014 | 3.7096 | 26.8 | 34 | 0 | 24-HR | ALL | 1ST | 12022324
| 461676 | 522014 | 3.5648 | 25.14 | 34 | 0 | 24-HR | ALL | 1ST | 12022324
| 461776 | 522014 | 3.4352 | 26 | 32 | 0 | 24-HR | ALL | 1ST | 12022324
| 461876 | 522014 | 3.3052 | 25.46 | 31 | 0 | 24-HR | ALL | 1ST | 12022324
| 461976 | 522014 | 3.181 | 25.08 | 31 | 0 | 24-HR | ALL | 1ST | 12022324
| 462076 | 522014 | 3.0628 | 24.97 | 30 | 0 | 24-HR | ALL | 1ST | 12022324
| 462176 | 522014 | 2.9486 | 24.65 | 30 | 0 | 24-HR | ALL | 1ST | 12022324
| 462276 | 522014 | 2.8376 | 24 | 30 | 0 | 24-HR | ALL | 1ST | 12022324
| 462376 | 522014 | 2.7342 | 24.03 | 29 | 0 | 24-HR | ALL | 1ST | 12022324
| 462476 | 522014 | 2.6325 | 23.46 | 29 | 0 | 24-HR | ALL | 1ST | 12022324
| 462576 | 522014 | 2.5433 | 24.77 | 176 | 0 | 24-HR | ALL | 1ST | 12022324
| 462676 | 522014 | 2.4513 | 24.47 | 178 | 0 | 24-HR | ALL | 1ST | 12022324
| 462776 | 522014 | 2.3677 | 25.46 | 179 | 0 | 24-HR | ALL | 1ST | 12022324
| 462876 | 522014 | 2.287 | 26.32 | 179 | 0 | 24-HR | ALL | 1ST | 12022324
| 462976 | 522014 | 2.2045 | 25.46 | 179 | 0 | 24-HR | ALL | 1ST | 12022324
| 463076 | 522014 | 2.1309 | 26.46 | 179 | 0 | 24-HR | ALL | 1ST | 12022324
| 463176 | 522014 | 2.0577 | 26.46 | 179 | 0 | 24-HR | ALL | 1ST | 12022324
| 463276 | 522014 | 1.9897 | 27.43 | 178 | 0 | 24-HR | ALL | 1ST | 12022324
| 463376 | 522014 | 1.9235 | 27.91 | 176 | 0 | 24-HR | ALL | 1ST | 12022324
| 463476 | 522014 | 1.8686 | 27.14 | 39 | 0 | 24-HR | ALL | 1ST | 12012024
| 463576 | 522014 | 1.8366 | 30 | 37 | 0 | 24-HR | ALL | 1ST | 12012024
| 463676 | 522014 | 1.8093 | 29.36 | 38 | 0 | 24-HR | ALL | 1ST | 12012024
| 463776 | 522014 | 1.7798 | 31.15 | 43 | 0 | 24-HR | ALL | 1ST | 12012024
| 463876 | 522014 | 1.7514 | 32.46 | 43 | 0 | 24-HR | ALL | 1ST | 12012024
| 463976 | 522014 | 1.7249 | 32.46 | 44 | 0 | 24-HR | ALL | 1ST | 12012024
| 448976 | 522114 | 1.6119 | 4.32 | 4.32 | 0 | 24-HR | ALL | 1ST | 12122024
| 449076 | 522114 | 1.6441 | 5.84 | 5.84 | 0 | 24-HR | ALL | 1ST | 12122024
| 449176 | 522114 | 1.6492 | 3 | 3 | 0 | 24-HR | ALL | 1ST | 12122024
| 449276 | 522114 | 1.6702 | 2.56 | 5 | 0 | 24-HR | ALL | 1ST | 12122024
| 449376 | 522114 | 1.6985 | 3.09 | 3.09 | 0 | 24-HR | ALL | 1ST | 12122024
| 449476 | 522114 | 1.7186 | 2.14 | 2.14 | 0 | 24-HR | ALL | 1ST | 12122024
| 449576 | 522114 | 1.7517 | 3 | 3 | 0 | 24-HR | ALL | 1ST | 12122024
| 449676 | 522114 | 1.7731 | 1.82 | 1.82 | 0 | 24-HR | ALL | 1ST | 12122024
| 449776 | 522114 | 1.805 | 2.02 | 4 | 0 | 24-HR | ALL | 1ST | 12122024
| 449876 | 522114 | 1.8499 | 3.83 | 3.83 | 0 | 24-HR | ALL | 1ST | 12122024
| 449976 | 522114 | 1.8693 | 1.7 | 8 | 0 | 24-HR | ALL | 1ST | 12122024
| 450076 | 522114 | 1.9383 | 6.19 | 6.19 | 0 | 24-HR | ALL | 1ST | 12122024
| 450176 | 522114 | 1.9473 | 2.24 | 2.24 | 0 | 24-HR | ALL | 1ST | 12122024
| 450276 | 522114 | 1.981 | 1.34 | 1.34 | 0 | 24-HR | ALL | 1ST | 12122024
| 450376 | 522114 | 2.021 | 1.03 | 1.03 | 0 | 24-HR | ALL | 1ST | 12122024
| 450476 | 522114 | 2.0769 | 2.52 | 8 | 0 | 24-HR | ALL | 1ST | 12122024
| 450576 | 522114 | 2.1069 | 0.27 | 9 | 0 | 24-HR | ALL | 1ST | 12122024
| 450676 | 522114 | 2.1615 | 1.03 | 1.03 | 0 | 24-HR | ALL | 1ST | 12122024
| 450776 | 522114 | 2.2346 | 3.8 | 3.8 | 0 | 24-HR | ALL | 1ST | 12122024
| 450876 | 522114 | 2.2895 | 4.04 | 4.04 | 0 | 24-HR | ALL | 1ST | 12122024
| 450976 | 522114 | 2.334 | 2.91 | 2.91 | 0 | 24-HR | ALL | 1ST | 12122024
| 451076 | 522114 | 2.4045 | 4.44 | 7 | 0 | 24-HR | ALL | 1ST | 12122024
| 451176 | 522114 | 2.467 | 4.7 | 7 | 0 | 24-HR | ALL | 1ST | 12122024
| 451276 | 522114 | 2.5524 | 6.97 | 6.97 | 0 | 24-HR | ALL | 1ST | 12122024
| 451376 | 522114 | 2.5776 | 2.83 | 7 | 0 | 24-HR | ALL | 1ST | 12122024
| 451476 | 522114 | 2.6264 | 0.82 | 8 | 0 | 24-HR | ALL | 1ST | 12122024
| 451576 | 522114 | 2.7291 | 4.09 | 11 | 0 | 24-HR | ALL | 1ST | 12122024
| 451676 | 522114 | 2.826 | 6.28 | 13 | 0 | 24-HR | ALL | 1ST | 12122024
| 451776 | 522114 | 2.9089 | 6.88 | 11 | 0 | 24-HR | ALL | 1ST | 12122024
| 451876 | 522114 | 2.9961 | 7.66 | 10 | 0 | 24-HR | ALL | 1ST | 12122024
| 451976 | 522114 | 3.1051 | 10 | 14 | 0 | 24-HR | ALL | 1ST | 12122024
| 452076 | 522114 | 3.1716 | 8.94 | 43 | 0 | 24-HR | ALL | 1ST | 12122024
| 452176 | 522114 | 3.2258 | 7.04 | 43 | 0 | 24-HR | ALL | 1ST | 12122024
| 452276 | 522114 | 3.2688 | 4.36 | 43 | 0 | 24-HR | ALL | 1ST | 12122024
| 452376 | 522114 | 3.3542 | 5.18 | 43 | 0 | 24-HR | ALL | 1ST | 12122024
| 452476 | 522114 | 3.4109 | 4 | 43 | 0 | 24-HR | ALL | 1ST | 12122024
| 452576 | 522114 | 3.4876 | 4.64 | 43 | 0 | 24-HR | ALL | 1ST | 12122024
| 452676 | 522114 | 3.496 | 0.59 | 43 | 0 | 24-HR | ALL | 1ST | 12122024
| 452776 | 522114 | 3.5695 | 2 | 9 | 0 | 24-HR | ALL | 1ST | 12122024
| 452876 | 522114 | 3.6156 | 2 | 4 | 0 | 24-HR | ALL | 1ST | 12122024
| 452976 | 522114 | 3.6509 | 2 | 5 | 0 | 24-HR | ALL | 1ST | 12122024
| 453076 | 522114 | 3.6883 | 3.05 | 9 | 0 | 24-HR | ALL | 1ST | 12122024
| 453176 | 522114 | 3.7472 | 6.41 | 6.41 | 0 | 24-HR | ALL | 1ST | 12122024
| 453276 | 522114 | 3.8177 | 11.2 | 11.2 | 0 | 24-HR | ALL | 1ST | 12122024
| 453376 | 522114 | 3.7167 | 7.22 | 7.22 | 0 | 24-HR | ALL | 1ST | 12122024
| 453476 | 522114 | 3.6604 | 7.48 | 7.48 | 0 | 24-HR | ALL | 1ST | 12122024
| 453576 | 522114 | 3.5989 | 9.3 | 9.3 | 0 | 24-HR | ALL | 1ST | 12122024
| 453676 | 522114 | 3.4721 | 9.09 | 19 | 0 | 24-HR | ALL | 1ST | 12122024
| 453776 | 522114 | 3.4123 | 10 | 17 | 0 | 24-HR | ALL | 1ST | 12081224
| 453876 | 522114 | 3.504 | 11.57 | 11.57 | 0 | 24-HR | ALL | 1ST | 12081224
| 459076 | 522114 | 8.2378 | 13.88 | 19 | 0 | 24-HR | ALL | 1ST | 12122324
| 459176 | 522114 | 8.0395 | 16.88 | 19 | 0 | 24-HR | ALL | 1ST | 12122324
| 459276 | 522114 | 7.7452 | 17 | 17 | 0 | 24-HR | ALL | 1ST | 12122324
| 459376 | 522114 | 7.444 | 19.12 | 24 | 0 | 24-HR | ALL | 1ST | 12122324
| 459476 | 522114 | 7.091 | 19.12 | 22 | 0 | 24-HR | ALL | 1ST | 12122324
| 459576 | 522114 | 6.7128 | 17.86 | 25 | 0 | 24-HR | ALL | 1ST | 12122324
| 459676 | 522114 | 6.4036 | 20.03 | 25 | 0 | 24-HR | ALL | 1ST | 12022324
| 459776 | 522114 | 6.3402 | 19.44 | 24 | 0 | 24-HR | ALL | 1ST | 12022324
| 459876 | 522114 | 6.2788 | 23.7 | 23.7 | 0 | 24-HR | ALL | 1ST | 12022324
| 459976 | 522114 | 6.1732 | 20.85 | 20.85 | 0 | 24-HR | ALL | 1ST | 12022324
| 460076 | 522114 | 6.0278 | 18.68 | 18.68 | 0 | 24-HR | ALL | 1ST | 12022324
| 460176 | 522114 | 5.8979 | 19 | 22 | 0 | 24-HR | ALL | 1ST | 12022324
| 460276 | 522114 | 5.7731 | 21 | 21 | 0 | 24-HR | ALL | 1ST | 12022324
| 460376 | 522114 | 5.6111 | 20 | 20 | 0 | 24-HR | ALL | 1ST | 12022324
| 460476 | 522114 | 5.4658 | 22 | 25 | 0 | 24-HR | ALL | 1ST | 12022324
| 460576 | 522114 | 5.3075 | 23 | 23 | 0 | 24-HR | ALL | 1ST | 12022324
| 460676 | 522114 | 5.1457 | 24 | 24 | 0 | 24-HR | ALL | 1ST | 12022324
| 460776 | 522114 | 4.9835 | 24.27 | 24.27 | 0 | 24-HR | ALL | 1ST | 12022324
| 460876 | 522114 | 4.8209 | 24 | 24 | 0 | 24-HR | ALL | 1ST | 12022324
| 460976 | 522114 | 4.6627 | 24.68 | 28 | 0 | 24-HR | ALL | 1ST | 12022324
| 461076 | 522114 | 4.5034 | 24.12 | 30 | 0 | 24-HR | ALL | 1ST | 12022324
| 461176 | 522114 | 4.3572 | 26.85 | 28 | 0 | 24-HR | ALL | 1ST | 12022324
| 461276 | 522114 | 4.2045 | 26 | 26 | 0 | 24-HR | ALL | 1ST | 12022324
| 461376 | 522114 | 4.0545 | 25.04 | 25.04 | 0 | 24-HR | ALL | 1ST | 12022324
| 461476 | 522114 | 3.908 | 24.12 | 30 | 0 | 24-HR | ALL | 1ST | 12022324
| 461576 | 522114 | 3.7709 | 24.44 | 31 | 0 | 24-HR | ALL | 1ST | 12022324
| 461676 | 522114 | 3.6432 | 26 | 30 | 0 | 24-HR | ALL | 1ST | 12022324
| 461776 | 522114 | 3.5054 | 24 | 29 | 0 | 24-HR | ALL | 1ST | 12022324
| 461876 | 522114 | 3.3775 | 23.44 | 26 | 0 | 24-HR | ALL | 1ST | 12022324
| 461976 | 522114 | 3.2555 | 23 | 27 | 0 | 24-HR | ALL | 1ST | 12022324
| 462076 | 522114 | 3.1363 | 22.12 | 27 | 0 | 24-HR | ALL | 1ST | 12022324
| 462176 | 522114 | 3.0249 | 22.12 | 28 | 0 | 24-HR | ALL | 1ST | 12022324
| 462276 | 522114 | 2.915 | 21.43 | 28 | 0 | 24-HR | ALL | 1ST | 12022324
| 462376 | 522114 | 2.8175 | 22.88 | 28 | 0 | 24-HR | ALL | 1ST | 12022324
| 462476 | 522114 | 2.7109 | 20 | 28 | 0 | 24-HR | ALL | 1ST | 12022324
| 462576 | 522114 | 2.6178 | 20.82 | 31 | 0 | 24-HR | ALL | 1ST | 12022324
| 462676 | 522114 | 2.5366 | 24 | 31 | 0 | 24-HR | ALL | 1ST | 12022324
| 462776 | 522114 | 2.4517 | 24.68 | 33 | 0 | 24-HR | ALL | 1ST | 12022324
| 462876 | 522114 | 2.3609 | 22.82 | 34 | 0 | 24-HR | ALL | 1ST | 12022324
| 462976 | 522114 | 2.2847 | 24.09 | 31 | 0 | 24-HR | ALL | 1ST | 12022324
| 463076 | 522114 | 2.2075 | 24.12 | 33 | 0 | 24-HR | ALL | 1ST | 12022324
| 463176 | 522114 | 2.1333 | 24.12 | 36 | 0 | 24-HR | ALL | 1ST | 12022324
| 463276 | 522114 | 2.0622 | 24.12 | 36 | 0 | 24-HR | ALL | 1ST | 12022324
| 463376 | 522114 | 1.9952 | 24.52 | 34 | 0 | 24-HR | ALL | 1ST | 12022324
| 463476 | 522114 | 1.9339 | 26 | 34 | 0 | 24-HR | ALL | 1ST | 12022324
| 463576 | 522114 | 1.8735 | 27.12 | 33 | 0 | 24-HR | ALL | 1ST | 12022324
| 463676 | 522114 | 1.8129 | 27.12 | 37 | 0 | 24-HR | ALL | 1ST | 12022324
| 463776 | 522114 | 1.7598 | 28.09 | 41 | 0 | 24-HR | ALL | 1ST | 12012024
| 463876 | 522114 | 1.734 | 28.12 | 43 | 0 | 24-HR | ALL | 1ST | 12012024
| 463976 | 522114 | 1.7072 | 29.48 | 43 | 0 | 24-HR | ALL | 1ST | 12012024
| 448976 | 522214 | 1.7009 | 5.13 | 5.13 | 0 | 24-HR | ALL | 1ST | 12122024
| 449076 | 522214 | 1.7172 | 3.79 | 3.79 | 0 | 24-HR | ALL | 1ST | 12122024
| 449176 | 522214 | 1.7318 | 2.01 | 6 | 0 | 24-HR | ALL | 1ST | 12122024
| 449276 | 522214 | 1.7695 | 3.71 | 3.71 | 0 | 24-HR | ALL | 1ST | 12122024
| 449376 | 522214 | 1.7817 | 1.3 | 3 | 0 | 24-HR | ALL | 1ST | 12122024
| 449476 | 522214 | 1.8026 | 0.01 | 5 | 0 | 24-HR | ALL | 1ST | 12122024
| 449576 | 522214 | 1.8695 | 5.35 | 5.35 | 0 | 24-HR | ALL | 1ST | 12122024
| 449676 | 522214 | 1.8729 | 1.16 | 3 | 0 | 24-HR | ALL | 1ST | 12122024
| 449776 | 522214 | 1.8955 | -0.53 | 4 | 0 | 24-HR | ALL | 1ST | 12122024
| 449876 | 522214 | 1.9745 | 5.56 | 5.56 | 0 | 24-HR | ALL | 1ST | 12122024
| 449976 | 522214 | 1.985 | 1.85 | 1.85 | 0 | 24-HR | ALL | 1ST | 12122024
| 450076 | 522214 | 2.0155 | 0.58 | 3 | 0 | 24-HR | ALL | 1ST | 12122024
| 450176 | 522214 | 2.06 | 1 | 1 | 0 | 24-HR | ALL | 1ST | 12122024
| 450276 | 522214 | 2.1093 | 1.76 | 6 | 0 | 24-HR | ALL | 1ST | 12122024
| 450376 | 522214 | 2.1711 | 3.78 | 3.78 | 0 | 24-HR | ALL | 1ST | 12122024
| 450476 | 522214 | 2.2194 | 3.77 | 3.77 | 0 | 24-HR | ALL | 1ST | 12122024
| 450576 | 522214 | 2.2459 | 0.79 | 0.79 | 0 | 24-HR | ALL | 1ST | 12122024
| 450676 | 522214 | 2.2918 | -0.01 | -0.01 | 0 | 24-HR | ALL | 1ST | 12122024
| 450776 | 522214 | 2.3472 | 0.23 | 3 | 0 | 24-HR | ALL | 1ST | 12122024
| 450876 | 522214 | 2.4221 | 2.55 | 2.55 | 0 | 24-HR | ALL | 1ST | 12122024
| 450976 | 522214 | 2.4832 | 2.99 | 2.99 | 0 | 24-HR | ALL | 1ST | 12122024
| 451076 | 522214 | 2.5332 | 2 | 6 | 0 | 24-HR | ALL | 1ST | 12122024
| 451176 | 522214 | 2.6123 | 3.91 | 8 | 0 | 24-HR | ALL | 1ST | 12122024
| 451276 | 522214 | 2.6697 | 3.26 | 8 | 0 | 24-HR | ALL | 1ST | 12122024
| 451376 | 522214 | 2.7492 | 4.64 | 4.64 | 0 | 24-HR | ALL | 1ST | 12122024
| 451476 | 522214 | 2.778 | 0.76 | 8 | 0 | 24-HR | ALL | 1ST | 12122024
| 451576 | 522214 | 2.8718 | 3.24 | 8 | 0 | 24-HR | ALL | 1ST | 12122024
| 451676 | 522214 | 2.9956 | 8.01 | 8.01 | 0 | 24-HR | ALL | 1ST | 12122024
| 451776 | 522214 | 3.0924 | 10 | 10 | 0 | 24-HR | ALL | 1ST | 12122024
| 451876 | 522214 | 3.1889 | 11.77 | 11.77 | 0 | 24-HR | ALL | 1ST | 12122024
| 451976 | 522214 | 3.2348 | 9.64 | 9.64 | 0 | 24-HR | ALL | 1ST | 12122024
| 452076 | 522214 | 3.2305 | 3.58 | 43 | 0 | 24-HR | ALL | 1ST | 12122024
| 452176 | 522214 | 3.2852 | 2.53 | 43 | 0 | 24-HR | ALL | 1ST | 12122024
| 452276 | 522214 | 3.3703 | 4.23 | 43 | 0 | 24-HR | ALL | 1ST | 12122024
| 452376 | 522214 | 3.4381 | 4.79 | 43 | 0 | 24-HR | ALL | 1ST | 12122024
| 452476 | 522214 | 3.4701 | 2.98 | 43 | 0 | 24-HR | ALL | 1ST | 12122024
| 452576 | 522214 | 3.5299 | 3.79 | 43 | 0 | 24-HR | ALL | 1ST | 12122024
| 452676 | 522214 | 3.4503 | -5.88 | 43 | 0 | 24-HR | ALL | 1ST | 12122024
| 452776 | 522214 | 3.5926 | 2.97 | 2.97 | 0 | 24-HR | ALL | 1ST | 12122024
| 452876 | 522214 | 3.6001 | 2 | 6 | 0 | 24-HR | ALL | 1ST | 12122024
| 452976 | 522214 | 3.6079 | 2 | 6 | 0 | 24-HR | ALL | 1ST | 12122024
| 453076 | 522214 | 3.6009 | 2.02 | 8 | 0 | 24-HR | ALL | 1ST | 12122024
| 453176 | 522214 | 3.6506 | 7 | 7 | 0 | 24-HR | ALL | 1ST | 12122024
| 453276 | 522214 | 3.5876 | 5.7 | 13 | 0 | 24-HR | ALL | 1ST | 12122024
| 453376 | 522214 | 3.5471 | 7.24 | 9 | 0 | 24-HR | ALL | 1ST | 12122024
| 453476 | 522214 | 3.4657 | 7.92 | 7.92 | 0 | 24-HR | ALL | 1ST | 12122024
| 453576 | 522214 | 3.357 | 8.67 | 8.67 | 0 | 24-HR | ALL | 1ST | 12122024
| 453676 | 522214 | 3.2253 | 9.97 | 9.97 | 0 | 24-HR | ALL | 1ST | 12122024
| 453776 | 522214 | 3.2558 | 11.38 | 11.38 | 0 | 24-HR | ALL | 1ST | 12081224
| 453876 | 522214 | 3.3098 | 14.52 | 14.52 | 0 | 24-HR | ALL | 1ST | 12081224
| 459076 | 522214 | 7.8004 | 11.98 | 16 | 0 | 24-HR | ALL | 1ST | 12122324
| 459176 | 522214 | 7.7037 | 14.79 | 21 | 0 | 24-HR | ALL | 1ST | 12122324
| 459276 | 522214 | 7.5299 | 16.48 | 22 | 0 | 24-HR | ALL | 1ST | 12122324
| 459376 | 522214 | 7.3042 | 17.79 | 23 | 0 | 24-HR | ALL | 1ST | 12122324
| 459476 | 522214 | 7.0173 | 16.92 | 22 | 0 | 24-HR | ALL | 1ST | 12122324
| 459576 | 522214 | 6.7215 | 17.18 | 25 | 0 | 24-HR | ALL | 1ST | 12122324
| 459676 | 522214 | 6.4039 | 16.75 | 25 | 0 | 24-HR | ALL | 1ST | 12122324
| 459776 | 522214 | 6.0896 | 17.36 | 23 | 0 | 24-HR | ALL | 1ST | 12122324
| 459876 | 522214 | 5.9432 | 22.73 | 22.73 | 0 | 24-HR | ALL | 1ST | 12022324
| 459976 | 522214 | 5.8764 | 20.58 | 20.58 | 0 | 24-HR | ALL | 1ST | 12022324
| 460076 | 522214 | 5.8027 | 21.14 | 21.14 | 0 | 24-HR | ALL | 1ST | 12022324
| 460176 | 522214 | 5.6943 | 19.85 | 21 | 0 | 24-HR | ALL | 1ST | 12022324
| 460276 | 522214 | 5.5844 | 19.8 | 22 | 0 | 24-HR | ALL | 1ST | 12022324
| 460376 | 522214 | 5.4745 | 21 | 21 | 0 | 24-HR | ALL | 1ST | 12022324
| 460476 | 522214 | 5.3486 | 22 | 22 | 0 | 24-HR | ALL | 1ST | 12022324
| 460576 | 522214 | 5.2127 | 22.02 | 23 | 0 | 24-HR | ALL | 1ST | 12022324
| 460676 | 522214 | 5.0757 | 23.87 | 23.87 | 0 | 24-HR | ALL | 1ST | 12022324
| 460776 | 522214 | 4.9336 | 24.09 | 24.09 | 0 | 24-HR | ALL | 1ST | 12022324
| 460876 | 522214 | 4.7881 | 23 | 24 | 0 | 24-HR | ALL | 1ST | 12022324
| 460976 | 522214 | 4.6434 | 23.07 | 25 | 0 | 24-HR | ALL | 1ST | 12022324
| 461076 | 522214 | 4.5017 | 23.94 | 28 | 0 | 24-HR | ALL | 1ST | 12022324
| 461176 | 522214 | 4.3619 | 24.79 | 27 | 0 | 24-HR | ALL | 1ST | 12022324
| 461276 | 522214 | 4.2186 | 23.79 | 26 | 0 | 24-HR | ALL | 1ST | 12022324
| 461376 | 522214 | 4.0787 | 23.24 | 26 | 0 | 24-HR | ALL | 1ST | 12022324
| 461476 | 522214 | 3.9428 | 22.79 | 28 | 0 | 24-HR | ALL | 1ST | 12022324
| 461576 | 522214 | 3.8153 | 24 | 28 | 0 | 24-HR | ALL | 1ST | 12022324
| 461676 | 522214 | 3.6863 | 23.79 | 27 | 0 | 24-HR | ALL | 1ST | 12022324
| 461776 | 522214 | 3.5581 | 22.77 | 26 | 0 | 24-HR | ALL | 1ST | 12022324
| 461876 | 522214 | 3.4301 | 20.71 | 27 | 0 | 24-HR | ALL | 1ST | 12022324
| 461976 | 522214 | 3.3172 | 22 | 27 | 0 | 24-HR | ALL | 1ST | 12022324
| 462076 | 522214 | 3.2031 | 21.77 | 26 | 0 | 24-HR | ALL | 1ST | 12022324
| 462176 | 522214 | 3.092 | 21 | 25 | 0 | 24-HR | ALL | 1ST | 12022324
| 462276 | 522214 | 2.9868 | 21 | 24 | 0 | 24-HR | ALL | 1ST | 12022324
| 462376 | 522214 | 2.8848 | 20.79 | 25 | 0 | 24-HR | ALL | 1ST | 12022324
| 462476 | 522214 | 2.7881 | 21.5 | 25 | 0 | 24-HR | ALL | 1ST | 12022324
| 462576 | 522214 | 2.6983 | 22.7 | 26 | 0 | 24-HR | ALL | 1ST | 12022324
| 462676 | 522214 | 2.6078 | 22.8 | 26 | 0 | 24-HR | ALL | 1ST | 12022324
| 462776 | 522214 | 2.5178 | 22 | 27 | 0 | 24-HR | ALL | 1ST | 12022324
| 462876 | 522214 | 2.4339 | 22 | 28 | 0 | 24-HR | ALL | 1ST | 12022324
| 462976 | 522214 | 2.3531 | 22 | 27 | 0 | 24-HR | ALL | 1ST | 12022324
| 463076 | 522214 | 2.2799 | 23.5 | 28 | 0 | 24-HR | ALL | 1ST | 12022324
| 463176 | 522214 | 2.2032 | 22.76 | 30 | 0 | 24-HR | ALL | 1ST | 12022324
| 463276 | 522214 | 2.1315 | 22.79 | 30 | 0 | 24-HR | ALL | 1ST | 12022324
| 463376 | 522214 | 2.0655 | 23.79 | 33 | 0 | 24-HR | ALL | 1ST | 12022324
| 463476 | 522214 | 2.002 | 24.58 | 29 | 0 | 24-HR | ALL | 1ST | 12022324
| 463576 | 522214 | 1.933 | 23.03 | 32 | 0 | 24-HR | ALL | 1ST | 12022324
| 463676 | 522214 | 1.8784 | 25.15 | 33 | 0 | 24-HR | ALL | 1ST | 12022324
| 463776 | 522214 | 1.8211 | 25.79 | 35 | 0 | 24-HR | ALL | 1ST | 12022324
| 463876 | 522214 | 1.7621 | 24.99 | 39 | 0 | 24-HR | ALL | 1ST | 12022324
| 463976 | 522214 | 1.715 | 28.29 | 38 | 0 | 24-HR | ALL | 1ST | 12022324
| 448976 | 522314 | 1.7912 | 6 | 6 | 0 | 24-HR | ALL | 1ST | 12122024
| 449076 | 522314 | 1.7987 | 3 | 6 | 0 | 24-HR | ALL | 1ST | 12122024
| 449176 | 522314 | 1.8211 | 2.03 | 2.03 | 0 | 24-HR | ALL | 1ST | 12122024
| 449276 | 522314 | 1.8557 | 2.8 | 2.8 | 0 | 24-HR | ALL | 1ST | 12122024
| 449376 | 522314 | 1.8837 | 2.39 | 4 | 0 | 24-HR | ALL | 1ST | 12122024
| 449476 | 522314 | 1.9245 | 3.63 | 3.63 | 0 | 24-HR | ALL | 1ST | 12122024
| 449576 | 522314 | 1.9526 | 2.82 | 2.82 | 0 | 24-HR | ALL | 1ST | 12122024
| 449676 | 522314 | 1.9937 | 3.62 | 3.62 | 0 | 24-HR | ALL | 1ST | 12122024
| 449776 | 522314 | 2.0191 | 2 | 2 | 0 | 24-HR | ALL | 1ST | 12122024
| 449876 | 522314 | 2.0586 | 2.11 | 5 | 0 | 24-HR | ALL | 1ST | 12122024
| 449976 | 522314 | 2.1059 | 3 | 3 | 0 | 24-HR | ALL | 1ST | 12122024
| 450076 | 522314 | 2.1416 | 2.1 | 8 | 0 | 24-HR | ALL | 1ST | 12122024
| 450176 | 522314 | 2.1853 | 2 | 2 | 0 | 24-HR | ALL | 1ST | 12122024
| 450276 | 522314 | 2.1979 | -2.49 | 5 | 0 | 24-HR | ALL | 1ST | 12122024
| 450376 | 522314 | 2.3728 | 12.44 | 12.44 | 0 | 24-HR | ALL | 1ST | 12122024
| 450476 | 522314 | 2.3215 | 0.89 | 0.89 | 0 | 24-HR | ALL | 1ST | 12122024
| 450576 | 522314 | 2.3692 | 0.33 | 0.33 | 0 | 24-HR | ALL | 1ST | 12122024
| 450676 | 522314 | 2.4289 | 0.99 | 0.99 | 0 | 24-HR | ALL | 1ST | 12122024
| 450776 | 522314 | 2.4803 | 0.54 | 5 | 0 | 24-HR | ALL | 1ST | 12122024
| 450876 | 522314 | 2.5394 | 0.86 | 5 | 0 | 24-HR | ALL | 1ST | 12122024
| 450976 | 522314 | 2.6077 | 2.02 | 2.02 | 0 | 24-HR | ALL | 1ST | 12122024
| 451076 | 522314 | 2.6752 | 2.91 | 5 | 0 | 24-HR | ALL | 1ST | 12122024
| 451176 | 522314 | 2.7469 | 4.03 | 4.03 | 0 | 24-HR | ALL | 1ST | 12122024
| 451276 | 522314 | 2.808 | 3.91 | 8 | 0 | 24-HR | ALL | 1ST | 12122024
| 451376 | 522314 | 2.8687 | 3.64 | 3.64 | 0 | 24-HR | ALL | 1ST | 12122024
| 451476 | 522314 | 2.9147 | 1.86 | 1.86 | 0 | 24-HR | ALL | 1ST | 12122024
| 451576 | 522314 | 3.007 | 4.48 | 4.48 | 0 | 24-HR | ALL | 1ST | 12122024
| 451676 | 522314 | 3.0951 | 6.51 | 6.51 | 0 | 24-HR | ALL | 1ST | 12122024
| 451776 | 522314 | 3.2056 | 10.24 | 10.24 | 0 | 24-HR | ALL | 1ST | 12122024
| 451876 | 522314 | 3.2741 | 10.5 | 10.5 | 0 | 24-HR | ALL | 1ST | 12122024
| 451976 | 522314 | 3.3289 | 9.83 | 9.83 | 0 | 24-HR | ALL | 1ST | 12122024
| 452076 | 522314 | 3.3647 | 7.92 | 12 | 0 | 24-HR | ALL | 1ST | 12122024
| 452176 | 522314 | 3.4023 | 6.52 | 43 | 0 | 24-HR | ALL | 1ST | 12122024
| 452276 | 522314 | 3.4163 | 3.71 | 43 | 0 | 24-HR | ALL | 1ST | 12122024
| 452376 | 522314 | 3.4461 | 2.62 | 43 | 0 | 24-HR | ALL | 1ST | 12122024
| 452476 | 522314 | 3.4995 | 3.94 | 43 | 0 | 24-HR | ALL | 1ST | 12122024
| 452576 | 522314 | 3.5583 | 6.18 | 43 | 0 | 24-HR | ALL | 1ST | 12122024
| 452676 | 522314 | 3.5646 | 5.2 | 5.2 | 0 | 24-HR | ALL | 1ST | 12122024
| 452776 | 522314 | 3.55 | 3.51 | 3.51 | 0 | 24-HR | ALL | 1ST | 12122024
| 452876 | 522314 | 3.53 | 2.35 | 2.35 | 0 | 24-HR | ALL | 1ST | 12122024
| 452976 | 522314 | 3.5065 | 2 | 2 | 0 | 24-HR | ALL | 1ST | 12122024
| 453076 | 522314 | 3.4719 | 2 | 2 | 0 | 24-HR | ALL | 1ST | 12122024
| 453176 | 522314 | 3.447 | 3.98 | 12 | 0 | 24-HR | ALL | 1ST | 12122024
| 453276 | 522314 | 3.4548 | 9.38 | 12 | 0 | 24-HR | ALL | 1ST | 12122024
| 453376 | 522314 | 3.3266 | 6.97 | 9 | 0 | 24-HR | ALL | 1ST | 12122024
| 453476 | 522314 | 3.1862 | 5.2 | 10 | 0 | 24-HR | ALL | 1ST | 12122024
| 453576 | 522314 | 3.1137 | 10.07 | 10.07 | 0 | 24-HR | ALL | 1ST | 12122024
| 453676 | 522314 | 3.0215 | 9.56 | 9.56 | 0 | 24-HR | ALL | 1ST | 12081224
| 453776 | 522314 | 3.0463 | 9.17 | 12 | 0 | 24-HR | ALL | 1ST | 12081224
| 453876 | 522314 | 3.0562 | 11.23 | 34 | 0 | 24-HR | ALL | 1ST | 12081224
| 459076 | 522314 | 7.3454 | 14 | 14 | 0 | 24-HR | ALL | 1ST | 12122324
| 459176 | 522314 | 7.279 | 12.83 | 21 | 0 | 24-HR | ALL | 1ST | 12122324
| 459276 | 522314 | 7.2017 | 15 | 21 | 0 | 24-HR | ALL | 1ST | 12122324
| 459376 | 522314 | 7.0433 | 14.96 | 23 | 0 | 24-HR | ALL | 1ST | 12122324
| 459476 | 522314 | 6.8324 | 13.91 | 22 | 0 | 24-HR | ALL | 1ST | 12122324
| 459576 | 522314 | 6.5965 | 13.29 | 24 | 0 | 24-HR | ALL | 1ST | 12122324
| 459676 | 522314 | 6.3668 | 15.47 | 22 | 0 | 24-HR | ALL | 1ST | 12122324
| 459776 | 522314 | 6.1292 | 18.91 | 18.91 | 0 | 24-HR | ALL | 1ST | 12122324
| 459876 | 522314 | 5.8625 | 20.62 | 24 | 0 | 24-HR | ALL | 1ST | 12122324
| 459976 | 522314 | 5.5605 | 18.47 | 21 | 0 | 24-HR | ALL | 1ST | 12122324
| 460076 | 522314 | 5.4965 | 19.8 | 19.8 | 0 | 24-HR | ALL | 1ST | 12022324
| 460176 | 522314 | 5.4357 | 19.46 | 19.46 | 0 | 24-HR | ALL | 1ST | 12022324
| 460276 | 522314 | 5.3525 | 18.47 | 21 | 0 | 24-HR | ALL | 1ST | 12022324
| 460376 | 522314 | 5.2785 | 20 | 20 | 0 | 24-HR | ALL | 1ST | 12022324
| 460476 | 522314 | 5.1817 | 20.32 | 22 | 0 | 24-HR | ALL | 1ST | 12022324
| 460576 | 522314 | 5.0781 | 21 | 23 | 0 | 24-HR | ALL | 1ST | 12022324
| 460676 | 522314 | 4.9659 | 22.09 | 24 | 0 | 24-HR | ALL | 1ST | 12022324
| 460776 | 522314 | 4.8415 | 21.15 | 25 | 0 | 24-HR | ALL | 1ST | 12022324
| 460876 | 522314 | 4.7174 | 21.43 | 24 | 0 | 24-HR | ALL | 1ST | 12022324
| 460976 | 522314 | 4.5832 | 20.03 | 25 | 0 | 24-HR | ALL | 1ST | 12022324
| 461076 | 522314 | 4.4605 | 21 | 26 | 0 | 24-HR | ALL | 1ST | 12022324
| 461176 | 522314 | 4.333 | 21.48 | 27 | 0 | 24-HR | ALL | 1ST | 12022324
| 461276 | 522314 | 4.2103 | 23 | 26 | 0 | 24-HR | ALL | 1ST | 12022324
| 461376 | 522314 | 4.0836 | 23.3 | 25 | 0 | 24-HR | ALL | 1ST | 12022324
| 461476 | 522314 | 3.9542 | 22 | 25 | 0 | 24-HR | ALL | 1ST | 12022324
| 461576 | 522314 | 3.8347 | 23.17 | 25 | 0 | 24-HR | ALL | 1ST | 12022324
| 461676 | 522314 | 3.7135 | 23 | 26 | 0 | 24-HR | ALL | 1ST | 12022324
| 461776 | 522314 | 3.5893 | 21.47 | 24 | 0 | 24-HR | ALL | 1ST | 12022324
| 461876 | 522314 | 3.4763 | 22 | 24 | 0 | 24-HR | ALL | 1ST | 12022324
| 461976 | 522314 | 3.3625 | 21.62 | 23 | 0 | 24-HR | ALL | 1ST | 12022324
| 462076 | 522314 | 3.2507 | 20.5 | 23 | 0 | 24-HR | ALL | 1ST | 12022324
| 462176 | 522314 | 3.1454 | 20.65 | 23 | 0 | 24-HR | ALL | 1ST | 12022324
| 462276 | 522314 | 3.0438 | 21 | 21 | 0 | 24-HR | ALL | 1ST | 12022324
| 462376 | 522314 | 2.9423 | 20 | 23 | 0 | 24-HR | ALL | 1ST | 12022324
| 462476 | 522314 | 2.8487 | 21 | 21 | 0 | 24-HR | ALL | 1ST | 12022324
| 462576 | 522314 | 2.7557 | 20.83 | 22 | 0 | 24-HR | ALL | 1ST | 12022324
| 462676 | 522314 | 2.6665 | 21.03 | 24 | 0 | 24-HR | ALL | 1ST | 12022324
| 462776 | 522314 | 2.5836 | 22.29 | 25 | 0 | 24-HR | ALL | 1ST | 12022324
| 462876 | 522314 | 2.4969 | 21 | 24 | 0 | 24-HR | ALL | 1ST | 12022324
| 462976 | 522314 | 2.4206 | 22.54 | 25 | 0 | 24-HR | ALL | 1ST | 12022324
| 463076 | 522314 | 2.3407 | 21.8 | 25 | 0 | 24-HR | ALL | 1ST | 12022324
| 463176 | 522314 | 2.2676 | 22.29 | 25 | 0 | 24-HR | ALL | 1ST | 12022324
| 463276 | 522314 | 2.1949 | 22 | 25 | 0 | 24-HR | ALL | 1ST | 12022324
| 463376 | 522314 | 2.127 | 22.46 | 26 | 0 | 24-HR | ALL | 1ST | 12022324
| 463476 | 522314 | 2.0603 | 22.46 | 27 | 0 | 24-HR | ALL | 1ST | 12022324
| 463576 | 522314 | 1.993 | 21.03 | 30 | 0 | 24-HR | ALL | 1ST | 12022324
| 463676 | 522314 | 1.9335 | 22.17 | 30 | 0 | 24-HR | ALL | 1ST | 12022324
| 463776 | 522314 | 1.877 | 23.46 | 31 | 0 | 24-HR | ALL | 1ST | 12022324
| 463876 | 522314 | 1.8186 | 23.03 | 32 | 0 | 24-HR | ALL | 1ST | 12022324
| 463976 | 522314 | 1.7688 | 24.8 | 31 | 0 | 24-HR | ALL | 1ST | 12022324
| 448976 | 522414 | 1.8556 | 3.12 | 5 | 0 | 24-HR | ALL | 1ST | 12122024
| 449076 | 522414 | 1.8787 | 2.12 | 6 | 0 | 24-HR | ALL | 1ST | 12122024
| 449176 | 522414 | 1.9162 | 3.06 | 3.06 | 0 | 24-HR | ALL | 1ST | 12122024
| 449276 | 522414 | 1.9458 | 2.68 | 2.68 | 0 | 24-HR | ALL | 1ST | 12122024
| 449376 | 522414 | 1.9892 | 4.12 | 4.12 | 0 | 24-HR | ALL | 1ST | 12122024
| 449476 | 522414 | 2.0242 | 4.15 | 4.15 | 0 | 24-HR | ALL | 1ST | 12122024
| 449576 | 522414 | 2.0687 | 5.24 | 5.24 | 0 | 24-HR | ALL | 1ST | 12122024
| 449676 | 522414 | 2.0779 | 1.34 | 1.34 | 0 | 24-HR | ALL | 1ST | 12122024
| 449776 | 522414 | 2.1208 | 1.85 | 1.85 | 0 | 24-HR | ALL | 1ST | 12122024
| 449876 | 522414 | 2.1545 | 0.88 | 6 | 0 | 24-HR | ALL | 1ST | 12122024
| 449976 | 522414 | 2.2109 | 2.7 | 2.7 | 0 | 24-HR | ALL | 1ST | 12122024
| 450076 | 522414 | 2.2717 | 4.73 | 4.73 | 0 | 24-HR | ALL | 1ST | 12122024
| 450176 | 522414 | 2.3038 | 2.97 | 2.97 | 0 | 24-HR | ALL | 1ST | 12122024
| 450276 | 522414 | 2.3668 | 4.76 | 4.76 | 0 | 24-HR | ALL | 1ST | 12122024
| 450376 | 522414 | 2.4466 | 8.09 | 8.09 | 0 | 24-HR | ALL | 1ST | 12122024
| 450476 | 522414 | 2.4441 | 1.88 | 13 | 0 | 24-HR | ALL | 1ST | 12122024
| 450576 | 522414 | 2.4982 | 2 | 2 | 0 | 24-HR | ALL | 1ST | 12122024
| 450676 | 522414 | 2.5452 | 1.12 | 1.12 | 0 | 24-HR | ALL | 1ST | 12122024
| 450776 | 522414 | 2.5855 | -0.64 | 2 | 0 | 24-HR | ALL | 1ST | 12122024
| 450876 | 522414 | 2.6476 | 0.12 | 3 | 0 | 24-HR | ALL | 1ST | 12122024
| 450976 | 522414 | 2.7377 | 3.73 | 3.73 | 0 | 24-HR | ALL | 1ST | 12122024
| 451076 | 522414 | 2.8073 | 4.92 | 4.92 | 0 | 24-HR | ALL | 1ST | 12122024
| 451176 | 522414 | 2.8519 | 3.55 | 3.55 | 0 | 24-HR | ALL | 1ST | 12122024
| 451276 | 522414 | 2.915 | 4 | 4 | 0 | 24-HR | ALL | 1ST | 12122024
| 451376 | 522414 | 2.9782 | 4.41 | 4.41 | 0 | 24-HR | ALL | 1ST | 12122024
| 451476 | 522414 | 3.028 | 3.57 | 3.57 | 0 | 24-HR | ALL | 1ST | 12122024
| 451576 | 522414 | 3.0912 | 4.05 | 4.05 | 0 | 24-HR | ALL | 1ST | 12122024
| 451676 | 522414 | 3.1862 | 7.4 | 12 | 0 | 24-HR | ALL | 1ST | 12122024
| 451776 | 522414 | 3.2629 | 9.12 | 9.12 | 0 | 24-HR | ALL | 1ST | 12122024
| 451876 | 522414 | 3.2937 | 7.24 | 12 | 0 | 24-HR | ALL | 1ST | 12122024
| 451976 | 522414 | 3.362 | 8.68 | 8.68 | 0 | 24-HR | ALL | 1ST | 12122024
| 452076 | 522414 | 3.4343 | 10.66 | 10.66 | 0 | 24-HR | ALL | 1ST | 12122024
| 452176 | 522414 | 3.4388 | 7.85 | 7.85 | 0 | 24-HR | ALL | 1ST | 12122024
| 452276 | 522414 | 3.472 | 7.83 | 7.83 | 0 | 24-HR | ALL | 1ST | 12122024
| 452376 | 522414 | 3.4348 | 2.88 | 43 | 0 | 24-HR | ALL | 1ST | 12122024
| 452476 | 522414 | 3.477 | 4.88 | 43 | 0 | 24-HR | ALL | 1ST | 12122024
| 452576 | 522414 | 3.5012 | 6.12 | 6.12 | 0 | 24-HR | ALL | 1ST | 12122024
| 452676 | 522414 | 3.5249 | 8.06 | 8.06 | 0 | 24-HR | ALL | 1ST | 12122024
| 452776 | 522414 | 3.5191 | 8.67 | 8.67 | 0 | 24-HR | ALL | 1ST | 12122024
| 452876 | 522414 | 3.4502 | 5.67 | 5.67 | 0 | 24-HR | ALL | 1ST | 12122024
| 452976 | 522414 | 3.3629 | 2.27 | 2.27 | 0 | 24-HR | ALL | 1ST | 12122024
| 453076 | 522414 | 3.3009 | 2 | 2 | 0 | 24-HR | ALL | 1ST | 12122024
| 453176 | 522414 | 3.2253 | 2 | 8 | 0 | 24-HR | ALL | 1ST | 12122024
| 453276 | 522414 | 3.1638 | 4.51 | 7 | 0 | 24-HR | ALL | 1ST | 12122024
| 453376 | 522414 | 3.0836 | 7 | 7 | 0 | 24-HR | ALL | 1ST | 12122024
| 453476 | 522414 | 2.9712 | 8.6 | 8.6 | 0 | 24-HR | ALL | 1ST | 12122024
| 453576 | 522414 | 2.8207 | 9.05 | 9.05 | 0 | 24-HR | ALL | 1ST | 12122024
| 453676 | 522414 | 2.8322 | 11.05 | 11.05 | 0 | 24-HR | ALL | 1ST | 12081224
| 453776 | 522414 | 2.8317 | 12.8 | 12.8 | 0 | 24-HR | ALL | 1ST | 12081224
| 453876 | 522414 | 2.8022 | 12.79 | 14 | 0 | 24-HR | ALL | 1ST | 12081224
| 459076 | 522414 | 6.7974 | 13 | 13 | 0 | 24-HR | ALL | 1ST | 12122324
| 459176 | 522414 | 6.8426 | 14.24 | 14.24 | 0 | 24-HR | ALL | 1ST | 12122324
| 459276 | 522414 | 6.799 | 13.21 | 18 | 0 | 24-HR | ALL | 1ST | 12122324
| 459376 | 522414 | 6.7544 | 16.27 | 18 | 0 | 24-HR | ALL | 1ST | 12122324
| 459476 | 522414 | 6.5939 | 13.47 | 18 | 0 | 24-HR | ALL | 1ST | 12122324
| 459576 | 522414 | 6.4547 | 15.72 | 18 | 0 | 24-HR | ALL | 1ST | 12122324
| 459676 | 522414 | 6.2627 | 15.88 | 21 | 0 | 24-HR | ALL | 1ST | 12122324
| 459776 | 522414 | 6.0724 | 18.72 | 18.72 | 0 | 24-HR | ALL | 1ST | 12122324
| 459876 | 522414 | 5.8528 | 20.47 | 24 | 0 | 24-HR | ALL | 1ST | 12122324
| 459976 | 522414 | 5.5876 | 17.88 | 23 | 0 | 24-HR | ALL | 1ST | 12122324
| 460076 | 522414 | 5.3298 | 16.76 | 22 | 0 | 24-HR | ALL | 1ST | 12122324
| 460176 | 522414 | 5.1146 | 16.04 | 20 | 0 | 24-HR | ALL | 1ST | 12022324
| 460276 | 522414 | 5.085 | 17 | 21 | 0 | 24-HR | ALL | 1ST | 12022324
| 460376 | 522414 | 5.0343 | 17.48 | 21 | 0 | 24-HR | ALL | 1ST | 12022324
| 460476 | 522414 | 4.9867 | 20.09 | 22 | 0 | 24-HR | ALL | 1ST | 12022324
| 460576 | 522414 | 4.9058 | 20.12 | 23 | 0 | 24-HR | ALL | 1ST | 12022324
| 460676 | 522414 | 4.8221 | 21.2 | 25 | 0 | 24-HR | ALL | 1ST | 12022324
| 460776 | 522414 | 4.7248 | 21.49 | 26 | 0 | 24-HR | ALL | 1ST | 12022324
| 460876 | 522414 | 4.6127 | 19.97 | 24 | 0 | 24-HR | ALL | 1ST | 12022324
| 460976 | 522414 | 4.5023 | 19.56 | 25 | 0 | 24-HR | ALL | 1ST | 12022324
| 461076 | 522414 | 4.3983 | 20.82 | 24 | 0 | 24-HR | ALL | 1ST | 12022324
| 461176 | 522414 | 4.2815 | 20.18 | 27 | 0 | 24-HR | ALL | 1ST | 12022324
| 461276 | 522414 | 4.1743 | 22 | 25 | 0 | 24-HR | ALL | 1ST | 12022324
| 461376 | 522414 | 4.0593 | 22 | 22 | 0 | 24-HR | ALL | 1ST | 12022324
| 461476 | 522414 | 3.9378 | 20.12 | 23 | 0 | 24-HR | ALL | 1ST | 12022324
| 461576 | 522414 | 3.8311 | 22.04 | 25 | 0 | 24-HR | ALL | 1ST | 12022324
| 461676 | 522414 | 3.7163 | 21.43 | 25 | 0 | 24-HR | ALL | 1ST | 12022324
| 461776 | 522414 | 3.6014 | 20.03 | 23 | 0 | 24-HR | ALL | 1ST | 12022324
| 461876 | 522414 | 3.4951 | 20.68 | 20.68 | 0 | 24-HR | ALL | 1ST | 12022324
| 461976 | 522414 | 3.3897 | 21 | 21 | 0 | 24-HR | ALL | 1ST | 12022324
| 462076 | 522414 | 3.2859 | 21.12 | 21.12 | 0 | 24-HR | ALL | 1ST | 12022324
| 462176 | 522414 | 3.1813 | 19.88 | 19.88 | 0 | 24-HR | ALL | 1ST | 12022324
| 462276 | 522414 | 3.0831 | 20 | 20 | 0 | 24-HR | ALL | 1ST | 12022324
| 462376 | 522414 | 2.9872 | 20 | 20 | 0 | 24-HR | ALL | 1ST | 12022324
| 462476 | 522414 | 2.8965 | 21 | 21 | 0 | 24-HR | ALL | 1ST | 12022324
| 462576 | 522414 | 2.8046 | 20.3 | 23 | 0 | 24-HR | ALL | 1ST | 12022324
| 462676 | 522414 | 2.7167 | 20.12 | 23 | 0 | 24-HR | ALL | 1ST | 12022324
| 462776 | 522414 | 2.6337 | 21 | 21 | 0 | 24-HR | ALL | 1ST | 12022324
| 462876 | 522414 | 2.5505 | 20.3 | 22 | 0 | 24-HR | ALL | 1ST | 12022324
| 462976 | 522414 | 2.4691 | 19.1 | 23 | 0 | 24-HR | ALL | 1ST | 12022324
| 463076 | 522414 | 2.3927 | 19.12 | 24 | 0 | 24-HR | ALL | 1ST | 12022324
| 463176 | 522414 | 2.3213 | 20.73 | 23 | 0 | 24-HR | ALL | 1ST | 12022324
| 463276 | 522414 | 2.2523 | 22 | 22 | 0 | 24-HR | ALL | 1ST | 12022324
| 463376 | 522414 | 2.1841 | 22.28 | 22.28 | 0 | 24-HR | ALL | 1ST | 12022324
| 463476 | 522414 | 2.1147 | 21 | 26 | 0 | 24-HR | ALL | 1ST | 12022324
| 463576 | 522414 | 2.0493 | 20.03 | 26 | 0 | 24-HR | ALL | 1ST | 12022324
| 463676 | 522414 | 1.9887 | 21.32 | 27 | 0 | 24-HR | ALL | 1ST | 12022324
| 463776 | 522414 | 1.9307 | 22.09 | 27 | 0 | 24-HR | ALL | 1ST | 12022324
| 463876 | 522414 | 1.8728 | 22 | 28 | 0 | 24-HR | ALL | 1ST | 12022324
| 463976 | 522414 | 1.8183 | 22.44 | 29 | 0 | 24-HR | ALL | 1ST | 12022324
| 448976 | 522514 | 1.9344 | 2.71 | 6 | 0 | 24-HR | ALL | 1ST | 12122024
| 449076 | 522514 | 1.9628 | 2.21 | 3 | 0 | 24-HR | ALL | 1ST | 12122024
| 449176 | 522514 | 2.0028 | 3.2 | 3.2 | 0 | 24-HR | ALL | 1ST | 12122024
| 449276 | 522514 | 2.0372 | 3.21 | 3.21 | 0 | 24-HR | ALL | 1ST | 12122024
| 449376 | 522514 | 2.0699 | 2.85 | 2.85 | 0 | 24-HR | ALL | 1ST | 12122024
| 449476 | 522514 | 2.1134 | 3.79 | 3.79 | 0 | 24-HR | ALL | 1ST | 12122024
| 449576 | 522514 | 2.1377 | 1.92 | 4 | 0 | 24-HR | ALL | 1ST | 12122024
| 449676 | 522514 | 2.1904 | 3.7 | 3.7 | 0 | 24-HR | ALL | 1ST | 12122024
| 449776 | 522514 | 2.2319 | 3.77 | 3.77 | 0 | 24-HR | ALL | 1ST | 12122024
| 449876 | 522514 | 2.2525 | 0.92 | 3 | 0 | 24-HR | ALL | 1ST | 12122024
| 449976 | 522514 | 2.3083 | 2.48 | 3 | 0 | 24-HR | ALL | 1ST | 12122024
| 450076 | 522514 | 2.3672 | 4.15 | 4.15 | 0 | 24-HR | ALL | 1ST | 12122024
| 450176 | 522514 | 2.4048 | 3 | 3 | 0 | 24-HR | ALL | 1ST | 12122024
| 450276 | 522514 | 2.4617 | 4 | 12 | 0 | 24-HR | ALL | 1ST | 12122024
| 450376 | 522514 | 2.5116 | 4 | 13 | 0 | 24-HR | ALL | 1ST | 12122024
| 450476 | 522514 | 2.5616 | 3.85 | 13 | 0 | 24-HR | ALL | 1ST | 12122024
| 450576 | 522514 | 2.596 | 1.79 | 1.79 | 0 | 24-HR | ALL | 1ST | 12122024
| 450676 | 522514 | 2.6493 | 1.79 | 1.79 | 0 | 24-HR | ALL | 1ST | 12122024
| 450776 | 522514 | 2.707 | 2.21 | 2.21 | 0 | 24-HR | ALL | 1ST | 12122024
| 450876 | 522514 | 2.7556 | 1.66 | 1.66 | 0 | 24-HR | ALL | 1ST | 12122024
| 450976 | 522514 | 2.8016 | 0.82 | 2 | 0 | 24-HR | ALL | 1ST | 12122024
| 451076 | 522514 | 2.8657 | 1.92 | 1.92 | 0 | 24-HR | ALL | 1ST | 12122024
| 451176 | 522514 | 2.9215 | 2.18 | 4 | 0 | 24-HR | ALL | 1ST | 12122024
| 451276 | 522514 | 3.0003 | 4.76 | 4.76 | 0 | 24-HR | ALL | 1ST | 12122024
| 451376 | 522514 | 3.0471 | 4.23 | 4.23 | 0 | 24-HR | ALL | 1ST | 12122024
| 451476 | 522514 | 3.1177 | 6.06 | 6.06 | 0 | 24-HR | ALL | 1ST | 12122024
| 451576 | 522514 | 3.1556 | 5 | 5 | 0 | 24-HR | ALL | 1ST | 12122024
| 451676 | 522514 | 3.2139 | 6 | 6 | 0 | 24-HR | ALL | 1ST | 12122024
| 451776 | 522514 | 3.2779 | 7.7 | 11 | 0 | 24-HR | ALL | 1ST | 12122024
| 451876 | 522514 | 3.2903 | 5.26 | 12 | 0 | 24-HR | ALL | 1ST | 12122024
| 451976 | 522514 | 3.3697 | 8.87 | 8.87 | 0 | 24-HR | ALL | 1ST | 12122024
| 452076 | 522514 | 3.4027 | 9 | 9 | 0 | 24-HR | ALL | 1ST | 12122024
| 452176 | 522514 | 3.3999 | 6.76 | 6.76 | 0 | 24-HR | ALL | 1ST | 12122024
| 452276 | 522514 | 3.3933 | 4.92 | 4.92 | 0 | 24-HR | ALL | 1ST | 12122024
| 452376 | 522514 | 3.3672 | 2.15 | 3 | 0 | 24-HR | ALL | 1ST | 12122024
| 452476 | 522514 | 3.3536 | 1.2 | 5 | 0 | 24-HR | ALL | 1ST | 12122024
| 452576 | 522514 | 3.3791 | 4.36 | 6 | 0 | 24-HR | ALL | 1ST | 12122024
| 452676 | 522514 | 3.4062 | 8.31 | 8.31 | 0 | 24-HR | ALL | 1ST | 12122024
| 452776 | 522514 | 3.4335 | 12.92 | 12.92 | 0 | 24-HR | ALL | 1ST | 12122024
| 452876 | 522514 | 3.3508 | 10.44 | 10.44 | 0 | 24-HR | ALL | 1ST | 12122024
| 452976 | 522514 | 3.2801 | 9.88 | 9.88 | 0 | 24-HR | ALL | 1ST | 12122024
| 453076 | 522514 | 3.1037 | 2.2 | 2.2 | 0 | 24-HR | ALL | 1ST | 12122024
| 453176 | 522514 | 3.007 | 2 | 9 | 0 | 24-HR | ALL | 1ST | 12122024
| 453276 | 522514 | 2.896 | 2 | 10 | 0 | 24-HR | ALL | 1ST | 12122024
| 453376 | 522514 | 2.7774 | 2.84 | 10 | 0 | 24-HR | ALL | 1ST | 12122024
| 453476 | 522514 | 2.7181 | 10.02 | 10.02 | 0 | 24-HR | ALL | 1ST | 12122024
| 453576 | 522514 | 2.6243 | 8.54 | 10 | 0 | 24-HR | ALL | 1ST | 12081224
| 453676 | 522514 | 2.6151 | 9.77 | 9.77 | 0 | 24-HR | ALL | 1ST | 12081224
| 453776 | 522514 | 2.576 | 7.59 | 14 | 0 | 24-HR | ALL | 1ST | 12081224
| 453876 | 522514 | 2.5309 | 11 | 15 | 0 | 24-HR | ALL | 1ST | 12081224
| 459076 | 522514 | 6.2488 | 13 | 14 | 0 | 24-HR | ALL | 1ST | 12122324
| 459176 | 522514 | 6.342 | 13.29 | 13.29 | 0 | 24-HR | ALL | 1ST | 12122324
| 459276 | 522514 | 6.387 | 14.3 | 15 | 0 | 24-HR | ALL | 1ST | 12122324
| 459376 | 522514 | 6.3652 | 14.05 | 15 | 0 | 24-HR | ALL | 1ST | 12122324
| 459476 | 522514 | 6.3191 | 15.65 | 15.65 | 0 | 24-HR | ALL | 1ST | 12122324
| 459576 | 522514 | 6.2293 | 16.94 | 16.94 | 0 | 24-HR | ALL | 1ST | 12122324
| 459676 | 522514 | 6.0744 | 14.99 | 16 | 0 | 24-HR | ALL | 1ST | 12122324
| 459776 | 522514 | 5.9345 | 17.44 | 19 | 0 | 24-HR | ALL | 1ST | 12122324
| 459876 | 522514 | 5.7629 | 19.03 | 20 | 0 | 24-HR | ALL | 1ST | 12122324
| 459976 | 522514 | 5.5445 | 16.79 | 19 | 0 | 24-HR | ALL | 1ST | 12122324
| 460076 | 522514 | 5.3271 | 16 | 20 | 0 | 24-HR | ALL | 1ST | 12122324
| 460176 | 522514 | 5.1085 | 16 | 21 | 0 | 24-HR | ALL | 1ST | 12122324
| 460276 | 522514 | 4.8932 | 17.2 | 19 | 0 | 24-HR | ALL | 1ST | 12122324
| 460376 | 522514 | 4.7722 | 16.13 | 20 | 0 | 24-HR | ALL | 1ST | 12022324
| 460476 | 522514 | 4.7362 | 16.55 | 22 | 0 | 24-HR | ALL | 1ST | 12022324
| 460576 | 522514 | 4.6793 | 16 | 22 | 0 | 24-HR | ALL | 1ST | 12022324
| 460676 | 522514 | 4.6278 | 17.72 | 24 | 0 | 24-HR | ALL | 1ST | 12022324
| 460776 | 522514 | 4.5692 | 20 | 22 | 0 | 24-HR | ALL | 1ST | 12022324
| 460876 | 522514 | 4.4794 | 18.8 | 23 | 0 | 24-HR | ALL | 1ST | 12022324
| 460976 | 522514 | 4.3905 | 18.64 | 18.64 | 0 | 24-HR | ALL | 1ST | 12022324
| 461076 | 522514 | 4.2937 | 17.94 | 22 | 0 | 24-HR | ALL | 1ST | 12022324
| 461176 | 522514 | 4.2082 | 19.99 | 24 | 0 | 24-HR | ALL | 1ST | 12022324
| 461276 | 522514 | 4.1076 | 19.79 | 23 | 0 | 24-HR | ALL | 1ST | 12022324
| 461376 | 522514 | 4.0015 | 18.79 | 24 | 0 | 24-HR | ALL | 1ST | 12022324
| 461476 | 522514 | 3.8996 | 18.82 | 22 | 0 | 24-HR | ALL | 1ST | 12022324
| 461576 | 522514 | 3.8041 | 20.5 | 24 | 0 | 24-HR | ALL | 1ST | 12022324
| 461676 | 522514 | 3.6995 | 20 | 23 | 0 | 24-HR | ALL | 1ST | 12022324
| 461776 | 522514 | 3.5933 | 18.82 | 22 | 0 | 24-HR | ALL | 1ST | 12022324
| 461876 | 522514 | 3.495 | 19.5 | 22 | 0 | 24-HR | ALL | 1ST | 12022324
| 461976 | 522514 | 3.3936 | 18.85 | 22 | 0 | 24-HR | ALL | 1ST | 12022324
| 462076 | 522514 | 3.2959 | 18.82 | 20 | 0 | 24-HR | ALL | 1ST | 12022324
| 462176 | 522514 | 3.2032 | 19.87 | 19.87 | 0 | 24-HR | ALL | 1ST | 12022324
| 462276 | 522514 | 3.1118 | 20.79 | 20.79 | 0 | 24-HR | ALL | 1ST | 12022324
| 462376 | 522514 | 3.0128 | 18.01 | 20 | 0 | 24-HR | ALL | 1ST | 12022324
| 462476 | 522514 | 2.926 | 19 | 21 | 0 | 24-HR | ALL | 1ST | 12022324
| 462576 | 522514 | 2.8344 | 17 | 22 | 0 | 24-HR | ALL | 1ST | 12022324
| 462676 | 522514 | 2.7559 | 19.77 | 21 | 0 | 24-HR | ALL | 1ST | 12022324
| 462776 | 522514 | 2.6738 | 19.87 | 23 | 0 | 24-HR | ALL | 1ST | 12022324
| 462876 | 522514 | 2.5927 | 19.3 | 21 | 0 | 24-HR | ALL | 1ST | 12022324
| 462976 | 522514 | 2.5142 | 18.77 | 23 | 0 | 24-HR | ALL | 1ST | 12022324
| 463076 | 522514 | 2.4406 | 19.64 | 22 | 0 | 24-HR | ALL | 1ST | 12022324
| 463176 | 522514 | 2.3675 | 19.48 | 23 | 0 | 24-HR | ALL | 1ST | 12022324
| 463276 | 522514 | 2.2978 | 20 | 22 | 0 | 24-HR | ALL | 1ST | 12022324
| 463376 | 522514 | 2.2291 | 19.64 | 23 | 0 | 24-HR | ALL | 1ST | 12022324
| 463476 | 522514 | 2.1619 | 18.79 | 23 | 0 | 24-HR | ALL | 1ST | 12022324
| 463576 | 522514 | 2.0985 | 19.03 | 23 | 0 | 24-HR | ALL | 1ST | 12022324
| 463676 | 522514 | 2.038 | 20 | 24 | 0 | 24-HR | ALL | 1ST | 12022324
| 463776 | 522514 | 1.9792 | 20.76 | 24 | 0 | 24-HR | ALL | 1ST | 12022324
| 463876 | 522514 | 1.923 | 21.8 | 23 | 0 | 24-HR | ALL | 1ST | 12022324
| 463976 | 522514 | 1.8678 | 22 | 27 | 0 | 24-HR | ALL | 1ST | 12022324
| 448976 | 522614 | 2.028 | 4.91 | 4.91 | 0 | 24-HR | ALL | 1ST | 12122024
| 449076 | 522614 | 2.0582 | 4.44 | 4.44 | 0 | 24-HR | ALL | 1ST | 12122024
| 449176 | 522614 | 2.0777 | 2.28 | 2.28 | 0 | 24-HR | ALL | 1ST | 12122024
| 449276 | 522614 | 2.1078 | 1.47 | 1.47 | 0 | 24-HR | ALL | 1ST | 12122024
| 449376 | 522614 | 2.1604 | 3.7 | 5 | 0 | 24-HR | ALL | 1ST | 12122024
| 449476 | 522614 | 2.197 | 3.53 | 5 | 0 | 24-HR | ALL | 1ST | 12122024
| 449576 | 522614 | 2.2268 | 2.29 | 6 | 0 | 24-HR | ALL | 1ST | 12122024
| 449676 | 522614 | 2.2759 | 3.46 | 3.46 | 0 | 24-HR | ALL | 1ST | 12122024
| 449776 | 522614 | 2.3218 | 4 | 4 | 0 | 24-HR | ALL | 1ST | 12122024
| 449876 | 522614 | 2.3484 | 1.93 | 1.93 | 0 | 24-HR | ALL | 1ST | 12122024
| 449976 | 522614 | 2.3851 | 1 | 3 | 0 | 24-HR | ALL | 1ST | 12122024
| 450076 | 522614 | 2.4462 | 3 | 3 | 0 | 24-HR | ALL | 1ST | 12122024
| 450176 | 522614 | 2.4888 | 2.54 | 2.54 | 0 | 24-HR | ALL | 1ST | 12122024
| 450276 | 522614 | 2.5416 | 3.17 | 12 | 0 | 24-HR | ALL | 1ST | 12122024
| 450376 | 522614 | 2.5758 | 1.48 | 13 | 0 | 24-HR | ALL | 1ST | 12122024
| 450476 | 522614 | 2.6494 | 4.29 | 4.29 | 0 | 24-HR | ALL | 1ST | 12122024
| 450576 | 522614 | 2.6706 | 1 | 1 | 0 | 24-HR | ALL | 1ST | 12122024
| 450676 | 522614 | 2.7209 | 1 | 1 | 0 | 24-HR | ALL | 1ST | 12122024
| 450776 | 522614 | 2.7715 | 1 | 1 | 0 | 24-HR | ALL | 1ST | 12122024
| 450876 | 522614 | 2.8344 | 2.46 | 2.46 | 0 | 24-HR | ALL | 1ST | 12122024
| 450976 | 522614 | 2.8845 | 2.56 | 2.56 | 0 | 24-HR | ALL | 1ST | 12122024
| 451076 | 522614 | 2.9426 | 3.54 | 3.54 | 0 | 24-HR | ALL | 1ST | 12122024
| 451176 | 522614 | 2.9673 | 1.23 | 6 | 0 | 24-HR | ALL | 1ST | 12122024
| 451276 | 522614 | 3.0062 | 0.57 | 4 | 0 | 24-HR | ALL | 1ST | 12122024
| 451376 | 522614 | 3.0717 | 2.8 | 6 | 0 | 24-HR | ALL | 1ST | 12122024
| 451476 | 522614 | 3.1278 | 4.22 | 4.22 | 0 | 24-HR | ALL | 1ST | 12122024
| 451576 | 522614 | 3.164 | 3.97 | 3.97 | 0 | 24-HR | ALL | 1ST | 12122024
| 451676 | 522614 | 3.2248 | 6.29 | 6.29 | 0 | 24-HR | ALL | 1ST | 12122024
| 451776 | 522614 | 3.2656 | 7.08 | 10 | 0 | 24-HR | ALL | 1ST | 12122024
| 451876 | 522614 | 3.3036 | 8.01 | 8.01 | 0 | 24-HR | ALL | 1ST | 12122024
| 451976 | 522614 | 3.286 | 4.56 | 10 | 0 | 24-HR | ALL | 1ST | 12122024
| 452076 | 522614 | 3.3386 | 7.77 | 11 | 0 | 24-HR | ALL | 1ST | 12122024
| 452176 | 522614 | 3.275 | 1.48 | 11 | 0 | 24-HR | ALL | 1ST | 12122024
| 452276 | 522614 | 3.2987 | 3.65 | 8 | 0 | 24-HR | ALL | 1ST | 12122024
| 452376 | 522614 | 3.3029 | 4.93 | 4.93 | 0 | 24-HR | ALL | 1ST | 12122024
| 452476 | 522614 | 3.2548 | 2.5 | 6 | 0 | 24-HR | ALL | 1ST | 12122024
| 452576 | 522614 | 3.2721 | 6.56 | 6.56 | 0 | 24-HR | ALL | 1ST | 12122024
| 452676 | 522614 | 3.2746 | 10.1 | 10.1 | 0 | 24-HR | ALL | 1ST | 12122024
| 452776 | 522614 | 3.1867 | 7.31 | 7.31 | 0 | 24-HR | ALL | 1ST | 12122024
| 452876 | 522614 | 3.1006 | 5.65 | 5.65 | 0 | 24-HR | ALL | 1ST | 12122024
| 452976 | 522614 | 3.0213 | 5.68 | 5.68 | 0 | 24-HR | ALL | 1ST | 12122024
| 453076 | 522614 | 2.9154 | 4.65 | 4.65 | 0 | 24-HR | ALL | 1ST | 12122024
| 453176 | 522614 | 2.7809 | 2.35 | 2.35 | 0 | 24-HR | ALL | 1ST | 12122024
| 453276 | 522614 | 2.6538 | 2 | 10 | 0 | 24-HR | ALL | 1ST | 12122024
| 453376 | 522614 | 2.5152 | 2 | 9 | 0 | 24-HR | ALL | 1ST | 12122024
| 453476 | 522614 | 2.4302 | 3.53 | 12 | 0 | 24-HR | ALL | 1ST | 12081224
| 453576 | 522614 | 2.4227 | 7.67 | 11 | 0 | 24-HR | ALL | 1ST | 12081224
| 453676 | 522614 | 2.3871 | 7.47 | 13 | 0 | 24-HR | ALL | 1ST | 12081224
| 453776 | 522614 | 2.3367 | 8.36 | 13 | 0 | 24-HR | ALL | 1ST | 12121924
| 453876 | 522614 | 2.3698 | 8.68 | 13 | 0 | 24-HR | ALL | 1ST | 12121924
| 459076 | 522614 | 5.7439 | 12.47 | 12.47 | 0 | 24-HR | ALL | 1ST | 12022224
| 459176 | 522614 | 5.8474 | 13.64 | 13.64 | 0 | 24-HR | ALL | 1ST | 12122324
| 459276 | 522614 | 5.9113 | 12.15 | 15 | 0 | 24-HR | ALL | 1ST | 12122324
| 459376 | 522614 | 5.9714 | 14.46 | 18 | 0 | 24-HR | ALL | 1ST | 12122324
| 459476 | 522614 | 5.9556 | 13.82 | 13.82 | 0 | 24-HR | ALL | 1ST | 12122324
| 459576 | 522614 | 5.9132 | 14.3 | 14.3 | 0 | 24-HR | ALL | 1ST | 12122324
| 459676 | 522614 | 5.8244 | 13.48 | 16 | 0 | 24-HR | ALL | 1ST | 12122324
| 459776 | 522614 | 5.7402 | 16.46 | 20 | 0 | 24-HR | ALL | 1ST | 12122324
| 459876 | 522614 | 5.5901 | 14.76 | 22 | 0 | 24-HR | ALL | 1ST | 12122324
| 459976 | 522614 | 5.4324 | 14.46 | 18 | 0 | 24-HR | ALL | 1ST | 12122324
| 460076 | 522614 | 5.2651 | 15 | 18 | 0 | 24-HR | ALL | 1ST | 12122324
| 460176 | 522614 | 5.0818 | 15 | 15 | 0 | 24-HR | ALL | 1ST | 12122324
| 460276 | 522614 | 4.8958 | 15.93 | 15.93 | 0 | 24-HR | ALL | 1ST | 12122324
| 460376 | 522614 | 4.7007 | 16.29 | 19 | 0 | 24-HR | ALL | 1ST | 12122324
| 460476 | 522614 | 4.4926 | 14.68 | 21 | 0 | 24-HR | ALL | 1ST | 12122324
| 460576 | 522614 | 4.4558 | 15.46 | 21 | 0 | 24-HR | ALL | 1ST | 12022324
| 460676 | 522614 | 4.4261 | 16.82 | 22 | 0 | 24-HR | ALL | 1ST | 12022324
| 460776 | 522614 | 4.3833 | 18 | 22 | 0 | 24-HR | ALL | 1ST | 12022324
| 460876 | 522614 | 4.3299 | 19.09 | 19.09 | 0 | 24-HR | ALL | 1ST | 12022324
| 460976 | 522614 | 4.2611 | 19 | 21 | 0 | 24-HR | ALL | 1ST | 12022324
| 461076 | 522614 | 4.1788 | 17.62 | 22 | 0 | 24-HR | ALL | 1ST | 12022324
| 461176 | 522614 | 4.1013 | 17.98 | 22 | 0 | 24-HR | ALL | 1ST | 12022324
| 461276 | 522614 | 4.011 | 16.65 | 23 | 0 | 24-HR | ALL | 1ST | 12022324
| 461376 | 522614 | 3.9327 | 18.38 | 22 | 0 | 24-HR | ALL | 1ST | 12022324
| 461476 | 522614 | 3.8373 | 17 | 22 | 0 | 24-HR | ALL | 1ST | 12022324
| 461576 | 522614 | 3.7473 | 17.11 | 24 | 0 | 24-HR | ALL | 1ST | 12022324
| 461676 | 522614 | 3.6585 | 17.76 | 23 | 0 | 24-HR | ALL | 1ST | 12022324
| 461776 | 522614 | 3.558 | 15.48 | 21 | 0 | 24-HR | ALL | 1ST | 12022324
| 461876 | 522614 | 3.4737 | 17.46 | 21 | 0 | 24-HR | ALL | 1ST | 12022324
| 461976 | 522614 | 3.387 | 18.86 | 21 | 0 | 24-HR | ALL | 1ST | 12022324
| 462076 | 522614 | 3.2918 | 17.43 | 22 | 0 | 24-HR | ALL | 1ST | 12022324
| 462176 | 522614 | 3.2006 | 16.82 | 20 | 0 | 24-HR | ALL | 1ST | 12022324
| 462276 | 522614 | 3.1129 | 16.91 | 20 | 0 | 24-HR | ALL | 1ST | 12022324
| 462376 | 522614 | 3.0293 | 18 | 20 | 0 | 24-HR | ALL | 1ST | 12022324
| 462476 | 522614 | 2.946 | 18.64 | 21 | 0 | 24-HR | ALL | 1ST | 12022324
| 462576 | 522614 | 2.8613 | 18 | 21 | 0 | 24-HR | ALL | 1ST | 12022324
| 462676 | 522614 | 2.7801 | 18 | 21 | 0 | 24-HR | ALL | 1ST | 12022324
| 462776 | 522614 | 2.7018 | 18.46 | 21 | 0 | 24-HR | ALL | 1ST | 12022324
| 462876 | 522614 | 2.6236 | 18 | 21 | 0 | 24-HR | ALL | 1ST | 12022324
| 462976 | 522614 | 2.5475 | 17.53 | 22 | 0 | 24-HR | ALL | 1ST | 12022324
| 463076 | 522614 | 2.4775 | 19.29 | 19.29 | 0 | 24-HR | ALL | 1ST | 12022324
| 463176 | 522614 | 2.4057 | 18.86 | 21 | 0 | 24-HR | ALL | 1ST | 12022324
| 463276 | 522614 | 2.3352 | 18 | 22 | 0 | 24-HR | ALL | 1ST | 12022324
| 463376 | 522614 | 2.2692 | 18.65 | 23 | 0 | 24-HR | ALL | 1ST | 12022324
| 463476 | 522614 | 2.2016 | 16.76 | 21 | 0 | 24-HR | ALL | 1ST | 12022324
| 463576 | 522614 | 2.1397 | 17.48 | 21 | 0 | 24-HR | ALL | 1ST | 12022324
| 463676 | 522614 | 2.0815 | 19.65 | 19.65 | 0 | 24-HR | ALL | 1ST | 12022324
| 463776 | 522614 | 2.0221 | 19.46 | 23 | 0 | 24-HR | ALL | 1ST | 12022324
| 463876 | 522614 | 1.9659 | 20.46 | 22 | 0 | 24-HR | ALL | 1ST | 12022324
| 463976 | 522614 | 1.9117 | 21.65 | 21.65 | 0 | 24-HR | ALL | 1ST | 12022324
| 448976 | 522714 | 2.0975 | 4.36 | 4.36 | 0 | 24-HR | ALL | 1ST | 12122024
| 449076 | 522714 | 2.1251 | 3.39 | 3.39 | 0 | 24-HR | ALL | 1ST | 12122024
| 449176 | 522714 | 2.1713 | 4.85 | 4.85 | 0 | 24-HR | ALL | 1ST | 12122024
| 449276 | 522714 | 2.2169 | 6 | 6 | 0 | 24-HR | ALL | 1ST | 12122024
| 449376 | 522714 | 2.2343 | 3.3 | 3.3 | 0 | 24-HR | ALL | 1ST | 12122024
| 449476 | 522714 | 2.264 | 2.15 | 5 | 0 | 24-HR | ALL | 1ST | 12122024
| 449576 | 522714 | 2.3062 | 2.56 | 2.56 | 0 | 24-HR | ALL | 1ST | 12122024
| 449676 | 522714 | 2.3349 | 1.04 | 4 | 0 | 24-HR | ALL | 1ST | 12122024
| 449776 | 522714 | 2.3842 | 2.12 | 4 | 0 | 24-HR | ALL | 1ST | 12122024
| 449876 | 522714 | 2.4275 | 2.27 | 2.27 | 0 | 24-HR | ALL | 1ST | 12122024
| 449976 | 522714 | 2.481 | 3.57 | 3.57 | 0 | 24-HR | ALL | 1ST | 12122024
| 450076 | 522714 | 2.5287 | 4 | 4 | 0 | 24-HR | ALL | 1ST | 12122024
| 450176 | 522714 | 2.56 | 2.36 | 2.36 | 0 | 24-HR | ALL | 1ST | 12122024
| 450276 | 522714 | 2.6244 | 4.61 | 4.61 | 0 | 24-HR | ALL | 1ST | 12122024
| 450376 | 522714 | 2.6553 | 2.85 | 4 | 0 | 24-HR | ALL | 1ST | 12122024
| 450476 | 522714 | 2.694 | 1.97 | 4 | 0 | 24-HR | ALL | 1ST | 12122024
| 450576 | 522714 | 2.7345 | 1.3 | 1.3 | 0 | 24-HR | ALL | 1ST | 12122024
| 450676 | 522714 | 2.778 | 1 | 1 | 0 | 24-HR | ALL | 1ST | 12122024
| 450776 | 522714 | 2.8239 | 1 | 1 | 0 | 24-HR | ALL | 1ST | 12122024
| 450876 | 522714 | 2.8684 | 1 | 1 | 0 | 24-HR | ALL | 1ST | 12122024
| 450976 | 522714 | 2.9226 | 2.25 | 2.25 | 0 | 24-HR | ALL | 1ST | 12122024
| 451076 | 522714 | 2.9485 | 0.56 | 0.56 | 0 | 24-HR | ALL | 1ST | 12122024
| 451176 | 522714 | 2.9833 | 0.07 | 3 | 0 | 24-HR | ALL | 1ST | 12122024
| 451276 | 522714 | 3.0204 | 0.12 | 5 | 0 | 24-HR | ALL | 1ST | 12122024
| 451376 | 522714 | 3.0689 | 1.64 | 5 | 0 | 24-HR | ALL | 1ST | 12122024
| 451476 | 522714 | 3.0894 | 0.57 | 7 | 0 | 24-HR | ALL | 1ST | 12122024
| 451576 | 522714 | 3.1594 | 4.79 | 4.79 | 0 | 24-HR | ALL | 1ST | 12122024
| 451676 | 522714 | 3.1996 | 6.36 | 6.36 | 0 | 24-HR | ALL | 1ST | 12122024
| 451776 | 522714 | 3.2167 | 6.18 | 10 | 0 | 24-HR | ALL | 1ST | 12122024
| 451876 | 522714 | 3.2398 | 7.06 | 7.06 | 0 | 24-HR | ALL | 1ST | 12122024
| 451976 | 522714 | 3.2144 | 4.04 | 11 | 0 | 24-HR | ALL | 1ST | 12122024
| 452076 | 522714 | 3.2369 | 6.06 | 10 | 0 | 24-HR | ALL | 1ST | 12122024
| 452176 | 522714 | 3.236 | 6.6 | 6.6 | 0 | 24-HR | ALL | 1ST | 12122024
| 452276 | 522714 | 3.2087 | 5.56 | 5.56 | 0 | 24-HR | ALL | 1ST | 12122024
| 452376 | 522714 | 3.1589 | 3.39 | 3.39 | 0 | 24-HR | ALL | 1ST | 12122024
| 452476 | 522714 | 3.1094 | 2.12 | 2.12 | 0 | 24-HR | ALL | 1ST | 12122024
| 452576 | 522714 | 3.0675 | 2.48 | 5 | 0 | 24-HR | ALL | 1ST | 12122024
| 452676 | 522714 | 3.0265 | 3.89 | 13 | 0 | 24-HR | ALL | 1ST | 12122024
| 452776 | 522714 | 2.9617 | 4.15 | 13 | 0 | 24-HR | ALL | 1ST | 12122024
| 452876 | 522714 | 2.8937 | 5.2 | 12 | 0 | 24-HR | ALL | 1ST | 12122024
| 452976 | 522714 | 2.8117 | 6.12 | 11 | 0 | 24-HR | ALL | 1ST | 12122024
| 453076 | 522714 | 2.7515 | 10.12 | 10.12 | 0 | 24-HR | ALL | 1ST | 12122024
| 453176 | 522714 | 2.5511 | 2.64 | 2.64 | 0 | 24-HR | ALL | 1ST | 12122024
| 453276 | 522714 | 2.4132 | 2 | 2 | 0 | 24-HR | ALL | 1ST | 12122024
| 453376 | 522714 | 2.2685 | 2 | 8 | 0 | 24-HR | ALL | 1ST | 12122024
| 453476 | 522714 | 2.2397 | 1.12 | 12 | 0 | 24-HR | ALL | 1ST | 12081224
| 453576 | 522714 | 2.2481 | 2.24 | 11 | 0 | 24-HR | ALL | 1ST | 12121924
| 453676 | 522714 | 2.3512 | 7.03 | 10 | 0 | 24-HR | ALL | 1ST | 12121924
| 453776 | 522714 | 2.4336 | 11.83 | 11.83 | 0 | 24-HR | ALL | 1ST | 12121924
| 453876 | 522714 | 2.4119 | 11.09 | 11.09 | 0 | 24-HR | ALL | 1ST | 12121924
| 459076 | 522714 | 5.6086 | 12.97 | 12.97 | 0 | 24-HR | ALL | 1ST | 12022124
| 459176 | 522714 | 5.4376 | 12.12 | 14 | 0 | 24-HR | ALL | 1ST | 12022224
| 459276 | 522714 | 5.4634 | 12.82 | 14 | 0 | 24-HR | ALL | 1ST | 12122324
| 459376 | 522714 | 5.5428 | 13.12 | 18 | 0 | 24-HR | ALL | 1ST | 12122324
| 459476 | 522714 | 5.577 | 12.92 | 17 | 0 | 24-HR | ALL | 1ST | 12122324
| 459576 | 522714 | 5.5785 | 13.12 | 17 | 0 | 24-HR | ALL | 1ST | 12122324
| 459676 | 522714 | 5.5347 | 12.03 | 15 | 0 | 24-HR | ALL | 1ST | 12122324
| 459776 | 522714 | 5.4802 | 13.08 | 21 | 0 | 24-HR | ALL | 1ST | 12122324
| 459876 | 522714 | 5.39 | 13.09 | 21 | 0 | 24-HR | ALL | 1ST | 12122324
| 459976 | 522714 | 5.2767 | 13 | 17 | 0 | 24-HR | ALL | 1ST | 12122324
| 460076 | 522714 | 5.1461 | 13.12 | 16 | 0 | 24-HR | ALL | 1ST | 12122324
| 460176 | 522714 | 5.009 | 14.61 | 16 | 0 | 24-HR | ALL | 1ST | 12122324
| 460276 | 522714 | 4.8462 | 14.03 | 18 | 0 | 24-HR | ALL | 1ST | 12122324
| 460376 | 522714 | 4.6821 | 14.68 | 14.68 | 0 | 24-HR | ALL | 1ST | 12122324
| 460476 | 522714 | 4.5049 | 14.09 | 17 | 0 | 24-HR | ALL | 1ST | 12122324
| 460576 | 522714 | 4.3271 | 14 | 17 | 0 | 24-HR | ALL | 1ST | 12122324
| 460676 | 522714 | 4.1963 | 14.76 | 20 | 0 | 24-HR | ALL | 1ST | 12022324
| 460776 | 522714 | 4.188 | 17.82 | 20 | 0 | 24-HR | ALL | 1ST | 12022324
| 460876 | 522714 | 4.1337 | 15.27 | 21 | 0 | 24-HR | ALL | 1ST | 12022324
| 460976 | 522714 | 4.0962 | 17 | 19 | 0 | 24-HR | ALL | 1ST | 12022324
| 461076 | 522714 | 4.0406 | 17 | 17 | 0 | 24-HR | ALL | 1ST | 12022324
| 461176 | 522714 | 3.9731 | 16 | 22 | 0 | 24-HR | ALL | 1ST | 12022324
| 461276 | 522714 | 3.9125 | 17.36 | 21 | 0 | 24-HR | ALL | 1ST | 12022324
| 461376 | 522714 | 3.8393 | 17.12 | 21 | 0 | 24-HR | ALL | 1ST | 12022324
| 461476 | 522714 | 3.7669 | 17.85 | 19 | 0 | 24-HR | ALL | 1ST | 12022324
| 461576 | 522714 | 3.6859 | 17.24 | 22 | 0 | 24-HR | ALL | 1ST | 12022324
| 461676 | 522714 | 3.6012 | 16.12 | 20 | 0 | 24-HR | ALL | 1ST | 12022324
| 461776 | 522714 | 3.5116 | 14 | 21 | 0 | 24-HR | ALL | 1ST | 12022324
| 461876 | 522714 | 3.4369 | 16 | 21 | 0 | 24-HR | ALL | 1ST | 12022324
| 461976 | 522714 | 3.3573 | 16.91 | 19 | 0 | 24-HR | ALL | 1ST | 12022324
| 462076 | 522714 | 3.2711 | 15.85 | 20 | 0 | 24-HR | ALL | 1ST | 12022324
| 462176 | 522714 | 3.1876 | 15.44 | 21 | 0 | 24-HR | ALL | 1ST | 12022324
| 462276 | 522714 | 3.1076 | 16 | 21 | 0 | 24-HR | ALL | 1ST | 12022324
| 462376 | 522714 | 3.0294 | 16.97 | 16.97 | 0 | 24-HR | ALL | 1ST | 12022324
| 462476 | 522714 | 2.9495 | 16.92 | 19 | 0 | 24-HR | ALL | 1ST | 12022324
| 462576 | 522714 | 2.8714 | 17.12 | 17.12 | 0 | 24-HR | ALL | 1ST | 12022324
| 462676 | 522714 | 2.7918 | 16.03 | 21 | 0 | 24-HR | ALL | 1ST | 12022324
| 462776 | 522714 | 2.7184 | 17 | 20 | 0 | 24-HR | ALL | 1ST | 12022324
| 462876 | 522714 | 2.6431 | 16.39 | 20 | 0 | 24-HR | ALL | 1ST | 12022324
| 462976 | 522714 | 2.572 | 17 | 19 | 0 | 24-HR | ALL | 1ST | 12022324
| 463076 | 522714 | 2.5016 | 17.12 | 20 | 0 | 24-HR | ALL | 1ST | 12022324
| 463176 | 522714 | 2.4328 | 17.12 | 20 | 0 | 24-HR | ALL | 1ST | 12022324
| 463276 | 522714 | 2.3657 | 17.12 | 21 | 0 | 24-HR | ALL | 1ST | 12022324
| 463376 | 522714 | 2.3018 | 18 | 21 | 0 | 24-HR | ALL | 1ST | 12022324
| 463476 | 522714 | 2.2367 | 17 | 19 | 0 | 24-HR | ALL | 1ST | 12022324
| 463576 | 522714 | 2.1736 | 16 | 20 | 0 | 24-HR | ALL | 1ST | 12022324
| 463676 | 522714 | 2.1152 | 17.12 | 20 | 0 | 24-HR | ALL | 1ST | 12022324
| 463776 | 522714 | 2.0578 | 17.73 | 22 | 0 | 24-HR | ALL | 1ST | 12022324
| 463876 | 522714 | 2.0028 | 19.03 | 22 | 0 | 24-HR | ALL | 1ST | 12022324
| 463976 | 522714 | 1.9506 | 21.56 | 21.56 | 0 | 24-HR | ALL | 1ST | 12022324
| 448976 | 522814 | 2.1547 | 3 | 5 | 0 | 24-HR | ALL | 1ST | 12122024
| 449076 | 522814 | 2.1874 | 2.7 | 6 | 0 | 24-HR | ALL | 1ST | 12122024
| 449176 | 522814 | 2.217 | 1.82 | 4 | 0 | 24-HR | ALL | 1ST | 12122024
| 449276 | 522814 | 2.2648 | 3.36 | 3.36 | 0 | 24-HR | ALL | 1ST | 12122024
| 449376 | 522814 | 2.3001 | 3.06 | 4 | 0 | 24-HR | ALL | 1ST | 12122024
| 449476 | 522814 | 2.3375 | 3 | 3 | 0 | 24-HR | ALL | 1ST | 12122024
| 449576 | 522814 | 2.3751 | 2.87 | 2.87 | 0 | 24-HR | ALL | 1ST | 12122024
| 449676 | 522814 | 2.3982 | 0.72 | 4 | 0 | 24-HR | ALL | 1ST | 12122024
| 449776 | 522814 | 2.4491 | 2.18 | 4 | 0 | 24-HR | ALL | 1ST | 12122024
| 449876 | 522814 | 2.4822 | 1.21 | 3 | 0 | 24-HR | ALL | 1ST | 12122024
| 449976 | 522814 | 2.5418 | 3.55 | 3.55 | 0 | 24-HR | ALL | 1ST | 12122024
| 450076 | 522814 | 2.5793 | 3.03 | 3.03 | 0 | 24-HR | ALL | 1ST | 12122024
| 450176 | 522814 | 2.6336 | 4.5 | 4.5 | 0 | 24-HR | ALL | 1ST | 12122024
| 450276 | 522814 | 2.6845 | 5.48 | 5.48 | 0 | 24-HR | ALL | 1ST | 12122024
| 450376 | 522814 | 2.7056 | 3 | 3 | 0 | 24-HR | ALL | 1ST | 12122024
| 450476 | 522814 | 2.7601 | 4.43 | 4.43 | 0 | 24-HR | ALL | 1ST | 12122024
| 450576 | 522814 | 2.7977 | 3.94 | 3.94 | 0 | 24-HR | ALL | 1ST | 12122024
| 450676 | 522814 | 2.8201 | 1.82 | 1.82 | 0 | 24-HR | ALL | 1ST | 12122024
| 450776 | 522814 | 2.8529 | 1 | 1 | 0 | 24-HR | ALL | 1ST | 12122024
| 450876 | 522814 | 2.8911 | 1 | 5 | 0 | 24-HR | ALL | 1ST | 12122024
| 450976 | 522814 | 2.9268 | 1 | 2 | 0 | 24-HR | ALL | 1ST | 12122024
| 451076 | 522814 | 2.9801 | 3.15 | 3.15 | 0 | 24-HR | ALL | 1ST | 12122024
| 451176 | 522814 | 2.9993 | 1.85 | 1.85 | 0 | 24-HR | ALL | 1ST | 12122024
| 451276 | 522814 | 3.019 | 1 | 1 | 0 | 24-HR | ALL | 1ST | 12122024
| 451376 | 522814 | 3.0525 | 2 | 2 | 0 | 24-HR | ALL | 1ST | 12122024
| 451476 | 522814 | 3.0708 | 1.79 | 6 | 0 | 24-HR | ALL | 1ST | 12122024
| 451576 | 522814 | 3.099 | 3.05 | 7 | 0 | 24-HR | ALL | 1ST | 12122024
| 451676 | 522814 | 3.1401 | 6 | 6 | 0 | 24-HR | ALL | 1ST | 12122024
| 451776 | 522814 | 3.1668 | 7.96 | 7.96 | 0 | 24-HR | ALL | 1ST | 12122024
| 451876 | 522814 | 3.1676 | 7.98 | 7.98 | 0 | 24-HR | ALL | 1ST | 12122024
| 451976 | 522814 | 3.1589 | 7.73 | 7.73 | 0 | 24-HR | ALL | 1ST | 12122024
| 452076 | 522814 | 3.1534 | 8.43 | 9 | 0 | 24-HR | ALL | 1ST | 12122024
| 452176 | 522814 | 3.1107 | 6.38 | 6.38 | 0 | 24-HR | ALL | 1ST | 12122024
| 452276 | 522814 | 3.0702 | 5.29 | 5.29 | 0 | 24-HR | ALL | 1ST | 12122024
| 452376 | 522814 | 3.0152 | 3.76 | 5 | 0 | 24-HR | ALL | 1ST | 12122024
| 452476 | 522814 | 2.9528 | 2.44 | 5 | 0 | 24-HR | ALL | 1ST | 12122024
| 452576 | 522814 | 2.9261 | 5.5 | 11 | 0 | 24-HR | ALL | 1ST | 12122024
| 452676 | 522814 | 2.8819 | 7.78 | 11 | 0 | 24-HR | ALL | 1ST | 12122024
| 452776 | 522814 | 2.7655 | 4.21 | 13 | 0 | 24-HR | ALL | 1ST | 12122024
| 452876 | 522814 | 2.7104 | 7.56 | 7.56 | 0 | 24-HR | ALL | 1ST | 12122024
| 452976 | 522814 | 2.6052 | 7.21 | 7.21 | 0 | 24-HR | ALL | 1ST | 12122024
| 453076 | 522814 | 2.4619 | 4.24 | 12 | 0 | 24-HR | ALL | 1ST | 12122024
| 453176 | 522814 | 2.3627 | 6.86 | 6.86 | 0 | 24-HR | ALL | 1ST | 12122024
| 453276 | 522814 | 2.2515 | 9.51 | 9.51 | 0 | 24-HR | ALL | 1ST | 12122024
| 453376 | 522814 | 2.1982 | 1 | 2 | 0 | 24-HR | ALL | 1ST | 12121924
| 453476 | 522814 | 2.2681 | 1 | 11 | 0 | 24-HR | ALL | 1ST | 12121924
| 453576 | 522814 | 2.3161 | 1 | 11 | 0 | 24-HR | ALL | 1ST | 12121924
| 453676 | 522814 | 2.3814 | 5.83 | 8 | 0 | 24-HR | ALL | 1ST | 12121924
| 453776 | 522814 | 2.4311 | 11.64 | 11.64 | 0 | 24-HR | ALL | 1ST | 12121924
| 453876 | 522814 | 2.3668 | 11 | 11 | 0 | 24-HR | ALL | 1ST | 12121924
| 459076 | 522814 | 5.5363 | 11.79 | 13 | 0 | 24-HR | ALL | 1ST | 12022124
| 459176 | 522814 | 5.3224 | 11 | 14 | 0 | 24-HR | ALL | 1ST | 12022124
| 459276 | 522814 | 5.1531 | 11.7 | 13 | 0 | 24-HR | ALL | 1ST | 12022224
| 459376 | 522814 | 5.1358 | 13.96 | 15 | 0 | 24-HR | ALL | 1ST | 12122324
| 459476 | 522814 | 5.2027 | 13.5 | 15 | 0 | 24-HR | ALL | 1ST | 12122324
| 459576 | 522814 | 5.2351 | 13 | 14 | 0 | 24-HR | ALL | 1ST | 12122324
| 459676 | 522814 | 5.2317 | 11.99 | 15 | 0 | 24-HR | ALL | 1ST | 12122324
| 459776 | 522814 | 5.2028 | 11.36 | 17 | 0 | 24-HR | ALL | 1ST | 12122324
| 459876 | 522814 | 5.1728 | 13.94 | 15 | 0 | 24-HR | ALL | 1ST | 12122324
| 459976 | 522814 | 5.0915 | 12.99 | 15 | 0 | 24-HR | ALL | 1ST | 12122324
| 460076 | 522814 | 4.997 | 13 | 15 | 0 | 24-HR | ALL | 1ST | 12122324
| 460176 | 522814 | 4.8915 | 14 | 15 | 0 | 24-HR | ALL | 1ST | 12122324
| 460276 | 522814 | 4.7635 | 13.79 | 18 | 0 | 24-HR | ALL | 1ST | 12122324
| 460376 | 522814 | 4.6271 | 14.13 | 17 | 0 | 24-HR | ALL | 1ST | 12122324
| 460476 | 522814 | 4.479 | 14 | 14 | 0 | 24-HR | ALL | 1ST | 12122324
| 460576 | 522814 | 4.3339 | 15.79 | 15.79 | 0 | 24-HR | ALL | 1ST | 12122324
| 460676 | 522814 | 4.1722 | 15.14 | 18 | 0 | 24-HR | ALL | 1ST | 12122324
| 460776 | 522814 | 4.0147 | 15.94 | 18 | 0 | 24-HR | ALL | 1ST | 12122324
| 460876 | 522814 | 3.9473 | 15.99 | 20 | 0 | 24-HR | ALL | 1ST | 12022324
| 460976 | 522814 | 3.9177 | 15.79 | 19 | 0 | 24-HR | ALL | 1ST | 12022324
| 461076 | 522814 | 3.8816 | 16 | 18 | 0 | 24-HR | ALL | 1ST | 12022324
| 461176 | 522814 | 3.8367 | 16.02 | 18 | 0 | 24-HR | ALL | 1ST | 12022324
| 461276 | 522814 | 3.7889 | 16.79 | 16.79 | 0 | 24-HR | ALL | 1ST | 12022324
| 461376 | 522814 | 3.7282 | 16.03 | 18 | 0 | 24-HR | ALL | 1ST | 12022324
| 461476 | 522814 | 3.6664 | 16 | 17 | 0 | 24-HR | ALL | 1ST | 12022324
| 461576 | 522814 | 3.6048 | 16.92 | 16.92 | 0 | 24-HR | ALL | 1ST | 12022324
| 461676 | 522814 | 3.5365 | 17 | 18 | 0 | 24-HR | ALL | 1ST | 12022324
| 461776 | 522814 | 3.4586 | 15.15 | 16 | 0 | 24-HR | ALL | 1ST | 12022324
| 461876 | 522814 | 3.3826 | 14.15 | 19 | 0 | 24-HR | ALL | 1ST | 12022324
| 461976 | 522814 | 3.3156 | 16.03 | 19 | 0 | 24-HR | ALL | 1ST | 12022324
| 462076 | 522814 | 3.2371 | 14.79 | 18 | 0 | 24-HR | ALL | 1ST | 12022324
| 462176 | 522814 | 3.163 | 15 | 19 | 0 | 24-HR | ALL | 1ST | 12022324
| 462276 | 522814 | 3.0853 | 14 | 20 | 0 | 24-HR | ALL | 1ST | 12022324
| 462376 | 522814 | 3.0132 | 14.82 | 18 | 0 | 24-HR | ALL | 1ST | 12022324
| 462476 | 522814 | 2.9423 | 16 | 19 | 0 | 24-HR | ALL | 1ST | 12022324
| 462576 | 522814 | 2.8683 | 15.79 | 18 | 0 | 24-HR | ALL | 1ST | 12022324
| 462676 | 522814 | 2.794 | 15.02 | 19 | 0 | 24-HR | ALL | 1ST | 12022324
| 462776 | 522814 | 2.722 | 14.71 | 19 | 0 | 24-HR | ALL | 1ST | 12022324
| 462876 | 522814 | 2.6535 | 15.48 | 19 | 0 | 24-HR | ALL | 1ST | 12022324
| 462976 | 522814 | 2.5872 | 16.79 | 16.79 | 0 | 24-HR | ALL | 1ST | 12022324
| 463076 | 522814 | 2.518 | 16 | 20 | 0 | 24-HR | ALL | 1ST | 12022324
| 463176 | 522814 | 2.4518 | 16 | 19 | 0 | 24-HR | ALL | 1ST | 12022324
| 463276 | 522814 | 2.3868 | 15.79 | 19 | 0 | 24-HR | ALL | 1ST | 12022324
| 463376 | 522814 | 2.3236 | 15.79 | 19 | 0 | 24-HR | ALL | 1ST | 12022324
| 463476 | 522814 | 2.2613 | 15.3 | 18 | 0 | 24-HR | ALL | 1ST | 12022324
| 463576 | 522814 | 2.1964 | 12.02 | 20 | 0 | 24-HR | ALL | 1ST | 12022324
| 463676 | 522814 | 2.1429 | 15.36 | 20 | 0 | 24-HR | ALL | 1ST | 12022324
| 463776 | 522814 | 2.088 | 16.94 | 21 | 0 | 24-HR | ALL | 1ST | 12022324
| 463876 | 522814 | 2.0335 | 17.76 | 22 | 0 | 24-HR | ALL | 1ST | 12022324
| 463976 | 522814 | 1.9761 | 14.79 | 22 | 0 | 24-HR | ALL | 1ST | 12022324
| 448976 | 522914 | 2.2137 | 3 | 5 | 0 | 24-HR | ALL | 1ST | 12122024
| 449076 | 522914 | 2.2456 | 2.62 | 4 | 0 | 24-HR | ALL | 1ST | 12122024
| 449176 | 522914 | 2.2836 | 3 | 3 | 0 | 24-HR | ALL | 1ST | 12122024
| 449276 | 522914 | 2.3237 | 3.54 | 6 | 0 | 24-HR | ALL | 1ST | 12122024
| 449376 | 522914 | 2.3714 | 5 | 5 | 0 | 24-HR | ALL | 1ST | 12122024
| 449476 | 522914 | 2.3974 | 3.56 | 3.56 | 0 | 24-HR | ALL | 1ST | 12122024
| 449576 | 522914 | 2.4352 | 3.64 | 3.64 | 0 | 24-HR | ALL | 1ST | 12122024
| 449676 | 522914 | 2.4581 | 1.7 | 1.7 | 0 | 24-HR | ALL | 1ST | 12122024
| 449776 | 522914 | 2.5025 | 2.56 | 2.56 | 0 | 24-HR | ALL | 1ST | 12122024
| 449876 | 522914 | 2.5477 | 3.45 | 3.45 | 0 | 24-HR | ALL | 1ST | 12122024
| 449976 | 522914 | 2.5925 | 4.24 | 4.24 | 0 | 24-HR | ALL | 1ST | 12122024
| 450076 | 522914 | 2.6289 | 3.97 | 3.97 | 0 | 24-HR | ALL | 1ST | 12122024
| 450176 | 522914 | 2.6623 | 3.36 | 3.36 | 0 | 24-HR | ALL | 1ST | 12122024
| 450276 | 522914 | 2.7103 | 4.54 | 4.54 | 0 | 24-HR | ALL | 1ST | 12122024
| 450376 | 522914 | 2.7437 | 4.01 | 4.01 | 0 | 24-HR | ALL | 1ST | 12122024
| 450476 | 522914 | 2.7776 | 3.64 | 3.64 | 0 | 24-HR | ALL | 1ST | 12122024
| 450576 | 522914 | 2.8135 | 3.62 | 3.62 | 0 | 24-HR | ALL | 1ST | 12122024
| 450676 | 522914 | 2.8387 | 2.5 | 2.5 | 0 | 24-HR | ALL | 1ST | 12122024
| 450776 | 522914 | 2.8645 | 1.64 | 1.64 | 0 | 24-HR | ALL | 1ST | 12122024
| 450876 | 522914 | 2.8903 | 1 | 1 | 0 | 24-HR | ALL | 1ST | 12122024
| 450976 | 522914 | 2.9182 | 1 | 7 | 0 | 24-HR | ALL | 1ST | 12122024
| 451076 | 522914 | 2.962 | 3.1 | 3.1 | 0 | 24-HR | ALL | 1ST | 12122024
| 451176 | 522914 | 2.9655 | 1 | 1 | 0 | 24-HR | ALL | 1ST | 12122024
| 451276 | 522914 | 2.9837 | 1 | 1 | 0 | 24-HR | ALL | 1ST | 12122024
| 451376 | 522914 | 3.0008 | 1.36 | 1.36 | 0 | 24-HR | ALL | 1ST | 12122024
| 451476 | 522914 | 2.9931 | -0.54 | -0.54 | 0 | 24-HR | ALL | 1ST | 12122024
| 451576 | 522914 | 3.0311 | 3.06 | 3.06 | 0 | 24-HR | ALL | 1ST | 12122024
| 451676 | 522914 | 3.0101 | 0.83 | 7 | 0 | 24-HR | ALL | 1ST | 12122024
| 451776 | 522914 | 3.0023 | 0.62 | 9 | 0 | 24-HR | ALL | 1ST | 12122024
| 451876 | 522914 | 2.9847 | 0.01 | 8 | 0 | 24-HR | ALL | 1ST | 12122024
| 451976 | 522914 | 2.9662 | 0 | 10 | 0 | 24-HR | ALL | 1ST | 12122024
| 452076 | 522914 | 2.9408 | 0 | 12 | 0 | 24-HR | ALL | 1ST | 12122024
| 452176 | 522914 | 2.9316 | 2.5 | 11 | 0 | 24-HR | ALL | 1ST | 12122024
| 452276 | 522914 | 2.9341 | 6.91 | 6.91 | 0 | 24-HR | ALL | 1ST | 12122024
| 452376 | 522914 | 2.8586 | 4.3 | 4.3 | 0 | 24-HR | ALL | 1ST | 12122024
| 452476 | 522914 | 2.7912 | 3.47 | 3.47 | 0 | 24-HR | ALL | 1ST | 12122024
| 452576 | 522914 | 2.7362 | 4.83 | 4.83 | 0 | 24-HR | ALL | 1ST | 12122024
| 452676 | 522914 | 2.6575 | 4.7 | 10 | 0 | 24-HR | ALL | 1ST | 12122024
| 452776 | 522914 | 2.5832 | 6.03 | 6.03 | 0 | 24-HR | ALL | 1ST | 12122024
| 452876 | 522914 | 2.538 | 11.29 | 11.29 | 0 | 24-HR | ALL | 1ST | 12122024
| 452976 | 522914 | 2.3894 | 7.21 | 7.21 | 0 | 24-HR | ALL | 1ST | 12122024
| 453076 | 522914 | 2.3066 | 10.93 | 10.93 | 0 | 24-HR | ALL | 1ST | 12122024
| 453176 | 522914 | 2.2003 | 6.13 | 20 | 0 | 24-HR | ALL | 1ST | 12121924
| 453276 | 522914 | 2.268 | 4.94 | 20 | 0 | 24-HR | ALL | 1ST | 12121924
| 453376 | 522914 | 2.2948 | 1 | 20 | 0 | 24-HR | ALL | 1ST | 12121924
| 453476 | 522914 | 2.335 | 1 | 1 | 0 | 24-HR | ALL | 1ST | 12121924
| 453576 | 522914 | 2.3475 | 1 | 8 | 0 | 24-HR | ALL | 1ST | 12121924
| 453676 | 522914 | 2.3318 | 1.53 | 12 | 0 | 24-HR | ALL | 1ST | 12121924
| 453776 | 522914 | 2.3431 | 8.49 | 12 | 0 | 24-HR | ALL | 1ST | 12121924
| 453876 | 522914 | 2.2615 | 9.97 | 12 | 0 | 24-HR | ALL | 1ST | 12121924
| 459076 | 522914 | 5.4418 | 10 | 13 | 0 | 24-HR | ALL | 1ST | 12022124
| 459176 | 522914 | 5.274 | 11 | 13 | 0 | 24-HR | ALL | 1ST | 12022124
| 459276 | 522914 | 5.0855 | 11.24 | 14 | 0 | 24-HR | ALL | 1ST | 12022124
| 459376 | 522914 | 4.8899 | 10.98 | 14 | 0 | 24-HR | ALL | 1ST | 12022124
| 459476 | 522914 | 4.7983 | 10.65 | 13 | 0 | 24-HR | ALL | 1ST | 12122324
| 459576 | 522914 | 4.8876 | 13.15 | 13.15 | 0 | 24-HR | ALL | 1ST | 12122324
| 459676 | 522914 | 4.9151 | 11.99 | 11.99 | 0 | 24-HR | ALL | 1ST | 12122324
| 459776 | 522914 | 4.9248 | 12 | 14 | 0 | 24-HR | ALL | 1ST | 12122324
| 459876 | 522914 | 4.9087 | 12 | 14 | 0 | 24-HR | ALL | 1ST | 12122324
| 459976 | 522914 | 4.8692 | 12 | 12 | 0 | 24-HR | ALL | 1ST | 12122324
| 460076 | 522914 | 4.8123 | 12.54 | 12.54 | 0 | 24-HR | ALL | 1ST | 12122324
| 460176 | 522914 | 4.7402 | 13.68 | 13.68 | 0 | 24-HR | ALL | 1ST | 12122324
| 460276 | 522914 | 4.6432 | 13.44 | 13.44 | 0 | 24-HR | ALL | 1ST | 12122324
| 460376 | 522914 | 4.5261 | 12 | 15 | 0 | 24-HR | ALL | 1ST | 12122324
| 460476 | 522914 | 4.4183 | 14.32 | 14.32 | 0 | 24-HR | ALL | 1ST | 12122324
| 460576 | 522914 | 4.2874 | 14.02 | 14.02 | 0 | 24-HR | ALL | 1ST | 12122324
| 460676 | 522914 | 4.1602 | 16 | 16 | 0 | 24-HR | ALL | 1ST | 12122324
| 460776 | 522914 | 4.0102 | 14 | 19 | 0 | 24-HR | ALL | 1ST | 12122324
| 460876 | 522914 | 3.8683 | 14.53 | 19 | 0 | 24-HR | ALL | 1ST | 12122324
| 460976 | 522914 | 3.7268 | 15 | 17 | 0 | 24-HR | ALL | 1ST | 12022324
| 461076 | 522914 | 3.7103 | 15.62 | 17 | 0 | 24-HR | ALL | 1ST | 12022324
| 461176 | 522914 | 3.6789 | 15 | 15 | 0 | 24-HR | ALL | 1ST | 12022324
| 461276 | 522914 | 3.6423 | 14.8 | 18 | 0 | 24-HR | ALL | 1ST | 12022324
| 461376 | 522914 | 3.5991 | 14.54 | 20 | 0 | 24-HR | ALL | 1ST | 12022324
| 461476 | 522914 | 3.5577 | 15.98 | 18 | 0 | 24-HR | ALL | 1ST | 12022324
| 461576 | 522914 | 3.5023 | 15.29 | 18 | 0 | 24-HR | ALL | 1ST | 12022324
| 461676 | 522914 | 3.4487 | 16 | 16 | 0 | 24-HR | ALL | 1ST | 12022324
| 461776 | 522914 | 3.3851 | 14.97 | 14.97 | 0 | 24-HR | ALL | 1ST | 12022324
| 461876 | 522914 | 3.3195 | 14 | 16 | 0 | 24-HR | ALL | 1ST | 12022324
| 461976 | 522914 | 3.2554 | 14 | 17 | 0 | 24-HR | ALL | 1ST | 12022324
| 462076 | 522914 | 3.1866 | 13 | 16 | 0 | 24-HR | ALL | 1ST | 12022324
| 462176 | 522914 | 3.1232 | 14 | 16 | 0 | 24-HR | ALL | 1ST | 12022324
| 462276 | 522914 | 3.0558 | 14 | 16 | 0 | 24-HR | ALL | 1ST | 12022324
| 462376 | 522914 | 2.9893 | 14.46 | 17 | 0 | 24-HR | ALL | 1ST | 12022324
| 462476 | 522914 | 2.9213 | 14.46 | 17 | 0 | 24-HR | ALL | 1ST | 12022324
| 462576 | 522914 | 2.8524 | 14 | 19 | 0 | 24-HR | ALL | 1ST | 12022324
| 462676 | 522914 | 2.7852 | 14.02 | 17 | 0 | 24-HR | ALL | 1ST | 12022324
| 462776 | 522914 | 2.7176 | 13.64 | 18 | 0 | 24-HR | ALL | 1ST | 12022324
| 462876 | 522914 | 2.6519 | 13.7 | 18 | 0 | 24-HR | ALL | 1ST | 12022324
| 462976 | 522914 | 2.5906 | 15.54 | 17 | 0 | 24-HR | ALL | 1ST | 12022324
| 463076 | 522914 | 2.5242 | 14.42 | 19 | 0 | 24-HR | ALL | 1ST | 12022324
| 463176 | 522914 | 2.4625 | 15.15 | 19 | 0 | 24-HR | ALL | 1ST | 12022324
| 463276 | 522914 | 2.4003 | 14.97 | 18 | 0 | 24-HR | ALL | 1ST | 12022324
| 463376 | 522914 | 2.3389 | 14.54 | 18 | 0 | 24-HR | ALL | 1ST | 12022324
| 463476 | 522914 | 2.2773 | 13.14 | 17 | 0 | 24-HR | ALL | 1ST | 12022324
| 463576 | 522914 | 2.2154 | 10.57 | 18 | 0 | 24-HR | ALL | 1ST | 12022324
| 463676 | 522914 | 2.1637 | 13.8 | 19 | 0 | 24-HR | ALL | 1ST | 12022324
| 463776 | 522914 | 2.1079 | 13.46 | 19 | 0 | 24-HR | ALL | 1ST | 12022324
| 463876 | 522914 | 2.0436 | 5.79 | 22 | 0 | 24-HR | ALL | 1ST | 12022324
| 463976 | 522914 | 1.9876 | 2.82 | 22 | 0 | 24-HR | ALL | 1ST | 12022324
| 448976 | 523014 | 2.2638 | 3.04 | 3.04 | 0 | 24-HR | ALL | 1ST | 12122024
| 449076 | 523014 | 2.3016 | 3.61 | 3.61 | 0 | 24-HR | ALL | 1ST | 12122024
| 449176 | 523014 | 2.361 | 7.03 | 7.03 | 0 | 24-HR | ALL | 1ST | 12122024
| 449276 | 523014 | 2.3833 | 5.32 | 5.32 | 0 | 24-HR | ALL | 1ST | 12122024
| 449376 | 523014 | 2.3966 | 2.3 | 2.3 | 0 | 24-HR | ALL | 1ST | 12122024
| 449476 | 523014 | 2.4368 | 3.03 | 3.03 | 0 | 24-HR | ALL | 1ST | 12122024
| 449576 | 523014 | 2.4744 | 3.4 | 3.4 | 0 | 24-HR | ALL | 1ST | 12122024
| 449676 | 523014 | 2.499 | 2 | 2 | 0 | 24-HR | ALL | 1ST | 12122024
| 449776 | 523014 | 2.5495 | 4.03 | 4.03 | 0 | 24-HR | ALL | 1ST | 12122024
| 449876 | 523014 | 2.5922 | 5 | 5 | 0 | 24-HR | ALL | 1ST | 12122024
| 449976 | 523014 | 2.624 | 4.61 | 4.61 | 0 | 24-HR | ALL | 1ST | 12122024
| 450076 | 523014 | 2.6615 | 4.97 | 4.97 | 0 | 24-HR | ALL | 1ST | 12122024
| 450176 | 523014 | 2.6907 | 4.36 | 4.36 | 0 | 24-HR | ALL | 1ST | 12122024
| 450276 | 523014 | 2.7437 | 6.73 | 6.73 | 0 | 24-HR | ALL | 1ST | 12122024
| 450376 | 523014 | 2.7535 | 4 | 4 | 0 | 24-HR | ALL | 1ST | 12122024
| 450476 | 523014 | 2.7738 | 2.68 | 5 | 0 | 24-HR | ALL | 1ST | 12122024
| 450576 | 523014 | 2.8121 | 3.7 | 3.7 | 0 | 24-HR | ALL | 1ST | 12122024
| 450676 | 523014 | 2.8424 | 3.97 | 3.97 | 0 | 24-HR | ALL | 1ST | 12122024
| 450776 | 523014 | 2.8532 | 2.16 | 2.16 | 0 | 24-HR | ALL | 1ST | 12122024
| 450876 | 523014 | 2.867 | 1 | 1 | 0 | 24-HR | ALL | 1ST | 12122024
| 450976 | 523014 | 2.9295 | 5.88 | 5.88 | 0 | 24-HR | ALL | 1ST | 12122024
| 451076 | 523014 | 2.9138 | 2.2 | 4 | 0 | 24-HR | ALL | 1ST | 12122024
| 451176 | 523014 | 2.9166 | 1 | 4 | 0 | 24-HR | ALL | 1ST | 12122024
| 451276 | 523014 | 2.9256 | 1 | 1 | 0 | 24-HR | ALL | 1ST | 12122024
| 451376 | 523014 | 2.9356 | 1.68 | 1.68 | 0 | 24-HR | ALL | 1ST | 12122024
| 451476 | 523014 | 2.9468 | 3 | 3 | 0 | 24-HR | ALL | 1ST | 12122024
| 451576 | 523014 | 2.987 | 7.97 | 7.97 | 0 | 24-HR | ALL | 1ST | 12122024
| 451676 | 523014 | 2.9178 | 1.56 | 7 | 0 | 24-HR | ALL | 1ST | 12122024
| 451776 | 523014 | 2.8876 | 0 | 9 | 0 | 24-HR | ALL | 1ST | 12122024
| 451876 | 523014 | 2.8652 | 0 | 9 | 0 | 24-HR | ALL | 1ST | 12122024
| 451976 | 523014 | 2.8364 | 0 | 11 | 0 | 24-HR | ALL | 1ST | 12122024
| 452076 | 523014 | 2.8009 | 0 | 12 | 0 | 24-HR | ALL | 1ST | 12122024
| 452176 | 523014 | 2.7658 | 0.85 | 12 | 0 | 24-HR | ALL | 1ST | 12122024
| 452276 | 523014 | 2.779 | 7.76 | 7.76 | 0 | 24-HR | ALL | 1ST | 12122024
| 452376 | 523014 | 2.6858 | 4 | 4 | 0 | 24-HR | ALL | 1ST | 12122024
| 452476 | 523014 | 2.6165 | 3.76 | 3.76 | 0 | 24-HR | ALL | 1ST | 12122024
| 452576 | 523014 | 2.5463 | 4.36 | 4.36 | 0 | 24-HR | ALL | 1ST | 12122024
| 452676 | 523014 | 2.4536 | 3.39 | 9 | 0 | 24-HR | ALL | 1ST | 12122024
| 452776 | 523014 | 2.3674 | 4.15 | 4.15 | 0 | 24-HR | ALL | 1ST | 12122024
| 452876 | 523014 | 2.3026 | 8.35 | 8.35 | 0 | 24-HR | ALL | 1ST | 12122024
| 452976 | 523014 | 2.1485 | 3.51 | 8 | 0 | 24-HR | ALL | 1ST | 12122024
| 453076 | 523014 | 2.249 | 7.18 | 7.18 | 0 | 24-HR | ALL | 1ST | 12121924
| 453176 | 523014 | 2.3128 | 6.36 | 20 | 0 | 24-HR | ALL | 1ST | 12121924
| 453276 | 523014 | 2.3744 | 6.94 | 20 | 0 | 24-HR | ALL | 1ST | 12121924
| 453376 | 523014 | 2.4085 | 6.96 | 20 | 0 | 24-HR | ALL | 1ST | 12121924
| 453476 | 523014 | 2.3571 | 1 | 1 | 0 | 24-HR | ALL | 1ST | 12121924
| 453576 | 523014 | 2.3321 | 1 | 1 | 0 | 24-HR | ALL | 1ST | 12121924
| 453676 | 523014 | 2.2729 | 1 | 13 | 0 | 24-HR | ALL | 1ST | 12121924
| 453776 | 523014 | 2.2332 | 7 | 13 | 0 | 24-HR | ALL | 1ST | 12121924
| 453876 | 523014 | 2.1005 | 6.86 | 11 | 0 | 24-HR | ALL | 1ST | 12121924
| 453976 | 523014 | 2.0269 | 10.89 | 12 | 0 | 24-HR | ALL | 1ST | 12060724
| 454076 | 523014 | 2.0444 | 5.8 | 11 | 0 | 24-HR | ALL | 1ST | 12060724
| 454176 | 523014 | 2.0563 | 4.59 | 10 | 0 | 24-HR | ALL | 1ST | 12060724
| 454276 | 523014 | 2.0543 | 3.24 | 12 | 0 | 24-HR | ALL | 1ST | 12060724
| 454376 | 523014 | 2.0439 | 5 | 10 | 0 | 24-HR | ALL | 1ST | 12060724
| 454476 | 523014 | 2.0157 | 5.12 | 8 | 0 | 24-HR | ALL | 1ST | 12060724
| 454576 | 523014 | 1.9723 | 4.88 | 8 | 0 | 24-HR | ALL | 1ST | 12060724
| 454676 | 523014 | 1.9159 | 4.88 | 8 | 0 | 24-HR | ALL | 1ST | 12060724
| 454776 | 523014 | 1.8574 | 10.33 | 10.33 | 0 | 24-HR | ALL | 1ST | 12060724
| 454876 | 523014 | 2.0762 | 7.7 | 7.7 | 0 | 24-HR | ALL | 1ST | 12050724
| 454976 | 523014 | 2.3929 | 9.27 | 9.27 | 0 | 24-HR | ALL | 1ST | 12050724
| 455076 | 523014 | 2.6816 | 4.84 | 6 | 0 | 24-HR | ALL | 1ST | 12050724
| 455176 | 523014 | 2.9523 | 3.03 | 7 | 0 | 24-HR | ALL | 1ST | 12050724
| 455276 | 523014 | 3.189 | 4.92 | 4.92 | 0 | 24-HR | ALL | 1ST | 12050724
| 455376 | 523014 | 3.3417 | 5.34 | 5.34 | 0 | 24-HR | ALL | 1ST | 12050724
| 455476 | 523014 | 3.3994 | 6.03 | 6.03 | 0 | 24-HR | ALL | 1ST | 12050724
| 455576 | 523014 | 3.9835 | 6.88 | 6.88 | 0 | 24-HR | ALL | 1ST | 12112224
| 455676 | 523014 | 5.1535 | 6.65 | 6.65 | 0 | 24-HR | ALL | 1ST | 12112224
| 455776 | 523014 | 6.3897 | 8.7 | 8.7 | 0 | 24-HR | ALL | 1ST | 12112224
| 455876 | 523014 | 7.4045 | 6.52 | 10 | 0 | 24-HR | ALL | 1ST | 12112224
| 455976 | 523014 | 8.1773 | 7.39 | 22 | 0 | 24-HR | ALL | 1ST | 12112224
| 456076 | 523014 | 8.5131 | 9.03 | 21 | 0 | 24-HR | ALL | 1ST | 12112224
| 456176 | 523014 | 8.3211 | 9.91 | 23 | 0 | 24-HR | ALL | 1ST | 12111924
| 456276 | 523014 | 8.2213 | 9.12 | 23 | 0 | 24-HR | ALL | 1ST | 12111924
| 456376 | 523014 | 7.7949 | 11.03 | 19 | 0 | 24-HR | ALL | 1ST | 12111924
| 456476 | 523014 | 7.0707 | 13.61 | 13.61 | 0 | 24-HR | ALL | 1ST | 12111924
| 456576 | 523014 | 6.1784 | 13.04 | 13.04 | 0 | 24-HR | ALL | 1ST | 12103124
| 456676 | 523014 | 5.516 | 10.85 | 10.85 | 0 | 24-HR | ALL | 1ST | 12103124
| 456776 | 523014 | 4.9409 | 8.84 | 12 | 0 | 24-HR | ALL | 1ST | 12122824
| 456876 | 523014 | 4.8973 | 12.88 | 12.88 | 0 | 24-HR | ALL | 1ST | 12123124
| 456976 | 523014 | 5.6254 | 7.07 | 7.07 | 0 | 24-HR | ALL | 1ST | 12123124
| 457076 | 523014 | 6.2374 | 3.88 | 9 | 0 | 24-HR | ALL | 1ST | 12123124
| 457176 | 523014 | 6.7889 | 5.86 | 11 | 0 | 24-HR | ALL | 1ST | 12123124
| 457276 | 523014 | 6.9733 | 5.12 | 10 | 0 | 24-HR | ALL | 1ST | 12123124
| 457376 | 523014 | 6.9036 | 4.8 | 8 | 0 | 24-HR | ALL | 1ST | 12123124
| 457476 | 523014 | 6.5214 | 2.51 | 9 | 0 | 24-HR | ALL | 1ST | 12123124
| 457576 | 523014 | 6.1208 | 6.05 | 12 | 0 | 24-HR | ALL | 1ST | 12123124
| 457676 | 523014 | 5.5681 | 10.4 | 10.4 | 0 | 24-HR | ALL | 1ST | 12123124
| 457776 | 523014 | 5.3778 | 7.04 | 9 | 0 | 24-HR | ALL | 1ST | 12072324
| 457876 | 523014 | 5.9822 | 7.03 | 9 | 0 | 24-HR | ALL | 1ST | 12072324
| 457976 | 523014 | 6.4124 | 7.68 | 12 | 0 | 24-HR | ALL | 1ST | 12072324
| 458076 | 523014 | 6.6366 | 8.7 | 11 | 0 | 24-HR | ALL | 1ST | 12072324
| 458176 | 523014 | 6.6341 | 9 | 11 | 0 | 24-HR | ALL | 1ST | 12072324
| 458276 | 523014 | 6.4248 | 8.08 | 8.08 | 0 | 24-HR | ALL | 1ST | 12072324
| 458376 | 523014 | 6.0975 | 7.7 | 9 | 0 | 24-HR | ALL | 1ST | 12072324
| 458476 | 523014 | 5.6941 | 7.86 | 11 | 0 | 24-HR | ALL | 1ST | 12072324
| 458576 | 523014 | 5.3327 | 7 | 12 | 0 | 24-HR | ALL | 1ST | 12022124
| 458676 | 523014 | 5.4883 | 7.96 | 7.96 | 0 | 24-HR | ALL | 1ST | 12022124
| 458776 | 523014 | 5.5757 | 10 | 10 | 0 | 24-HR | ALL | 1ST | 12022124
| 458876 | 523014 | 5.5716 | 11.04 | 11.04 | 0 | 24-HR | ALL | 1ST | 12022124
| 458976 | 523014 | 5.4768 | 10.09 | 12 | 0 | 24-HR | ALL | 1ST | 12022124
| 459076 | 523014 | 5.3667 | 11.03 | 11.03 | 0 | 24-HR | ALL | 1ST | 12022124
| 459176 | 523014 | 5.2121 | 11 | 11 | 0 | 24-HR | ALL | 1ST | 12022124
| 459276 | 523014 | 5.0306 | 10.24 | 14 | 0 | 24-HR | ALL | 1ST | 12022124
| 459376 | 523014 | 4.8395 | 9.22 | 15 | 0 | 24-HR | ALL | 1ST | 12022124
| 459476 | 523014 | 4.6596 | 9.32 | 14 | 0 | 24-HR | ALL | 1ST | 12022124
| 459576 | 523014 | 4.5558 | 10.7 | 14 | 0 | 24-HR | ALL | 1ST | 12022224
| 459676 | 523014 | 4.5881 | 11.12 | 11.12 | 0 | 24-HR | ALL | 1ST | 12122324
| 459776 | 523014 | 4.6242 | 11 | 11 | 0 | 24-HR | ALL | 1ST | 12122324
| 459876 | 523014 | 4.6559 | 13.66 | 13.66 | 0 | 24-HR | ALL | 1ST | 12122324
| 459976 | 523014 | 4.6398 | 12.88 | 12.88 | 0 | 24-HR | ALL | 1ST | 12122324
| 460076 | 523014 | 4.6094 | 13 | 13 | 0 | 24-HR | ALL | 1ST | 12122324
| 460176 | 523014 | 4.5556 | 12.39 | 14 | 0 | 24-HR | ALL | 1ST | 12122324
| 460276 | 523014 | 4.4868 | 12 | 14 | 0 | 24-HR | ALL | 1ST | 12122324
| 460376 | 523014 | 4.4062 | 12.08 | 14 | 0 | 24-HR | ALL | 1ST | 12122324
| 460476 | 523014 | 4.3171 | 13 | 13 | 0 | 24-HR | ALL | 1ST | 12122324
| 460576 | 523014 | 4.213 | 13.12 | 16 | 0 | 24-HR | ALL | 1ST | 12122324
| 460676 | 523014 | 4.1036 | 14 | 17 | 0 | 24-HR | ALL | 1ST | 12122324
| 460776 | 523014 | 3.9873 | 15 | 15 | 0 | 24-HR | ALL | 1ST | 12122324
| 460876 | 523014 | 3.8619 | 15.12 | 15.12 | 0 | 24-HR | ALL | 1ST | 12122324
| 460976 | 523014 | 3.7282 | 14 | 16 | 0 | 24-HR | ALL | 1ST | 12122324
| 461076 | 523014 | 3.5968 | 14 | 16 | 0 | 24-HR | ALL | 1ST | 12122324
| 461176 | 523014 | 3.5088 | 14.12 | 17 | 0 | 24-HR | ALL | 1ST | 12022324
| 461276 | 523014 | 3.4899 | 14.44 | 18 | 0 | 24-HR | ALL | 1ST | 12022324
| 461376 | 523014 | 3.4648 | 15 | 15 | 0 | 24-HR | ALL | 1ST | 12022324
| 461476 | 523014 | 3.4307 | 15 | 15 | 0 | 24-HR | ALL | 1ST | 12022324
| 461576 | 523014 | 3.3911 | 15 | 17 | 0 | 24-HR | ALL | 1ST | 12022324
| 461676 | 523014 | 3.3468 | 15 | 17 | 0 | 24-HR | ALL | 1ST | 12022324
| 461776 | 523014 | 3.2946 | 13.97 | 13.97 | 0 | 24-HR | ALL | 1ST | 12022324
| 461876 | 523014 | 3.2434 | 14.08 | 14.08 | 0 | 24-HR | ALL | 1ST | 12022324
| 461976 | 523014 | 3.1864 | 13.3 | 18 | 0 | 24-HR | ALL | 1ST | 12022324
| 462076 | 523014 | 3.1257 | 12.03 | 17 | 0 | 24-HR | ALL | 1ST | 12022324
| 462176 | 523014 | 3.0717 | 13.36 | 13.36 | 0 | 24-HR | ALL | 1ST | 12022324
| 462276 | 523014 | 3.0135 | 13.88 | 13.88 | 0 | 24-HR | ALL | 1ST | 12022324
| 462376 | 523014 | 2.9527 | 13.85 | 16 | 0 | 24-HR | ALL | 1ST | 12022324
| 462476 | 523014 | 2.8866 | 12.12 | 17 | 0 | 24-HR | ALL | 1ST | 12022324
| 462576 | 523014 | 2.83 | 14.04 | 16 | 0 | 24-HR | ALL | 1ST | 12022324
| 462676 | 523014 | 2.7656 | 13 | 17 | 0 | 24-HR | ALL | 1ST | 12022324
| 462776 | 523014 | 2.7043 | 13.12 | 15 | 0 | 24-HR | ALL | 1ST | 12022324
| 462876 | 523014 | 2.6426 | 13 | 16 | 0 | 24-HR | ALL | 1ST | 12022324
| 462976 | 523014 | 2.5862 | 15.12 | 17 | 0 | 24-HR | ALL | 1ST | 12022324
| 463076 | 523014 | 2.5246 | 14.56 | 14.56 | 0 | 24-HR | ALL | 1ST | 12022324
| 463176 | 523014 | 2.4636 | 13.82 | 16 | 0 | 24-HR | ALL | 1ST | 12022324
| 463276 | 523014 | 2.4073 | 15.21 | 15.21 | 0 | 24-HR | ALL | 1ST | 12022324
| 463376 | 523014 | 2.3459 | 13.12 | 17 | 0 | 24-HR | ALL | 1ST | 12022324
| 463476 | 523014 | 2.2916 | 14.66 | 14.66 | 0 | 24-HR | ALL | 1ST | 12022324
| 463576 | 523014 | 2.2259 | 8.34 | 16 | 0 | 24-HR | ALL | 1ST | 12022324
| 463676 | 523014 | 2.1699 | 7.21 | 17 | 0 | 24-HR | ALL | 1ST | 12022324
| 463776 | 523014 | 2.1099 | 2.57 | 21 | 0 | 24-HR | ALL | 1ST | 12022324
| 463876 | 523014 | 2.0545 | 0 | 22 | 0 | 24-HR | ALL | 1ST | 12022324
| 463976 | 523014 | 2.0044 | 0 | 22 | 0 | 24-HR | ALL | 1ST | 12022324
| 448976 | 523114 | 2.29 | 1 | 3 | 0 | 24-HR | ALL | 1ST | 12122024
| 449076 | 523114 | 2.3312 | 2.34 | 3 | 0 | 24-HR | ALL | 1ST | 12122024
| 449176 | 523114 | 2.3599 | 1.79 | 3 | 0 | 24-HR | ALL | 1ST | 12122024
| 449276 | 523114 | 2.4002 | 2.87 | 2.87 | 0 | 24-HR | ALL | 1ST | 12122024
| 449376 | 523114 | 2.4341 | 3 | 5 | 0 | 24-HR | ALL | 1ST | 12122024
| 449476 | 523114 | 2.4597 | 2.02 | 3 | 0 | 24-HR | ALL | 1ST | 12122024
| 449576 | 523114 | 2.5013 | 3.36 | 3.36 | 0 | 24-HR | ALL | 1ST | 12122024
| 449676 | 523114 | 2.5455 | 5 | 5 | 0 | 24-HR | ALL | 1ST | 12122024
| 449776 | 523114 | 2.577 | 4.98 | 4.98 | 0 | 24-HR | ALL | 1ST | 12122024
| 449876 | 523114 | 2.6002 | 3.92 | 3.92 | 0 | 24-HR | ALL | 1ST | 12122024
| 449976 | 523114 | 2.6222 | 2.79 | 4 | 0 | 24-HR | ALL | 1ST | 12122024
| 450076 | 523114 | 2.6615 | 4.02 | 4.02 | 0 | 24-HR | ALL | 1ST | 12122024
| 450176 | 523114 | 2.6959 | 4.71 | 4.71 | 0 | 24-HR | ALL | 1ST | 12122024
| 450276 | 523114 | 2.7182 | 4 | 4 | 0 | 24-HR | ALL | 1ST | 12122024
| 450376 | 523114 | 2.7352 | 2.79 | 4 | 0 | 24-HR | ALL | 1ST | 12122024
| 450476 | 523114 | 2.7617 | 3 | 3 | 0 | 24-HR | ALL | 1ST | 12122024
| 450576 | 523114 | 2.7675 | 0.82 | 4 | 0 | 24-HR | ALL | 1ST | 12122024
| 450676 | 523114 | 2.788 | 0.79 | 5 | 0 | 24-HR | ALL | 1ST | 12122024
| 450776 | 523114 | 2.808 | 1 | 6 | 0 | 24-HR | ALL | 1ST | 12122024
| 450876 | 523114 | 2.8137 | -0.24 | 1 | 0 | 24-HR | ALL | 1ST | 12122024
| 450976 | 523114 | 2.861 | 4.05 | 4.05 | 0 | 24-HR | ALL | 1ST | 12122024
| 451076 | 523114 | 2.8621 | 3.2 | 3.2 | 0 | 24-HR | ALL | 1ST | 12122024
| 451176 | 523114 | 2.8482 | 1 | 1 | 0 | 24-HR | ALL | 1ST | 12122024
| 451276 | 523114 | 2.8485 | 1 | 1 | 0 | 24-HR | ALL | 1ST | 12122024
| 451376 | 523114 | 2.8701 | 4.15 | 4.15 | 0 | 24-HR | ALL | 1ST | 12122024
| 451476 | 523114 | 2.8754 | 5.91 | 5.91 | 0 | 24-HR | ALL | 1ST | 12122024
| 451576 | 523114 | 2.8528 | 5 | 5 | 0 | 24-HR | ALL | 1ST | 12122024
| 451676 | 523114 | 2.839 | 5.71 | 5.71 | 0 | 24-HR | ALL | 1ST | 12122024
| 451776 | 523114 | 2.7649 | 0 | 7 | 0 | 24-HR | ALL | 1ST | 12122024
| 451876 | 523114 | 2.7336 | 0 | 8 | 0 | 24-HR | ALL | 1ST | 12122024
| 451976 | 523114 | 2.6962 | 0 | 5 | 0 | 24-HR | ALL | 1ST | 12122024
| 452076 | 523114 | 2.6524 | 0 | 10 | 0 | 24-HR | ALL | 1ST | 12122024
| 452176 | 523114 | 2.603 | 0.12 | 8 | 0 | 24-HR | ALL | 1ST | 12122024
| 452276 | 523114 | 2.5781 | 4 | 8 | 0 | 24-HR | ALL | 1ST | 12122024
| 452376 | 523114 | 2.5213 | 4.94 | 4.94 | 0 | 24-HR | ALL | 1ST | 12122024
| 452476 | 523114 | 2.4424 | 4.22 | 4.22 | 0 | 24-HR | ALL | 1ST | 12122024
| 452576 | 523114 | 2.3696 | 5.21 | 5.21 | 0 | 24-HR | ALL | 1ST | 12122024
| 452676 | 523114 | 2.2779 | 4.87 | 4.87 | 0 | 24-HR | ALL | 1ST | 12122024
| 452776 | 523114 | 2.1819 | 5 | 6 | 0 | 24-HR | ALL | 1ST | 12122024
| 452876 | 523114 | 2.1728 | 3.42 | 12 | 0 | 24-HR | ALL | 1ST | 12121924
| 452976 | 523114 | 2.2554 | 4.24 | 11 | 0 | 24-HR | ALL | 1ST | 12121924
| 453076 | 523114 | 2.3268 | 5.01 | 11 | 0 | 24-HR | ALL | 1ST | 12121924
| 453176 | 523114 | 2.3861 | 6.13 | 20 | 0 | 24-HR | ALL | 1ST | 12121924
| 453276 | 523114 | 2.3961 | 4.45 | 20 | 0 | 24-HR | ALL | 1ST | 12121924
| 453376 | 523114 | 2.4071 | 5.5 | 5.5 | 0 | 24-HR | ALL | 1ST | 12121924
| 453476 | 523114 | 2.4007 | 7.73 | 7.73 | 0 | 24-HR | ALL | 1ST | 12121924
| 453576 | 523114 | 2.2751 | 1.13 | 1.13 | 0 | 24-HR | ALL | 1ST | 12121924
| 453676 | 523114 | 2.1799 | 1 | 13 | 0 | 24-HR | ALL | 1ST | 12121924
| 453776 | 523114 | 2.0541 | 1 | 13 | 0 | 24-HR | ALL | 1ST | 12121924
| 453876 | 523114 | 1.9209 | 1.55 | 12 | 0 | 24-HR | ALL | 1ST | 12060724
| 453976 | 523114 | 1.9559 | 7.38 | 10 | 0 | 24-HR | ALL | 1ST | 12060724
| 454076 | 523114 | 1.9686 | 5.71 | 9 | 0 | 24-HR | ALL | 1ST | 12060724
| 454176 | 523114 | 1.9665 | 2.31 | 10 | 0 | 24-HR | ALL | 1ST | 12060724
| 454276 | 523114 | 1.9629 | 5.42 | 9 | 0 | 24-HR | ALL | 1ST | 12060724
| 454376 | 523114 | 1.9401 | 4.79 | 4.79 | 0 | 24-HR | ALL | 1ST | 12060724
| 454476 | 523114 | 1.9051 | 4.55 | 9 | 0 | 24-HR | ALL | 1ST | 12060724
| 454576 | 523114 | 1.8579 | 4.21 | 5 | 0 | 24-HR | ALL | 1ST | 12060724
| 454676 | 523114 | 1.8012 | 4.79 | 4.79 | 0 | 24-HR | ALL | 1ST | 12060724
| 454776 | 523114 | 1.8594 | 5.62 | 5.62 | 0 | 24-HR | ALL | 1ST | 12050724
| 454876 | 523114 | 2.1237 | 0.27 | 13 | 0 | 24-HR | ALL | 1ST | 12050724
| 454976 | 523114 | 2.4368 | 8.71 | 8.71 | 0 | 24-HR | ALL | 1ST | 12050724
| 455076 | 523114 | 2.6872 | 3.54 | 7 | 0 | 24-HR | ALL | 1ST | 12050724
| 455176 | 523114 | 2.9336 | 6.01 | 6.01 | 0 | 24-HR | ALL | 1ST | 12050724
| 455276 | 523114 | 3.1127 | 6.08 | 6.08 | 0 | 24-HR | ALL | 1ST | 12050724
| 455376 | 523114 | 3.2206 | 7.3 | 7.3 | 0 | 24-HR | ALL | 1ST | 12050724
| 455476 | 523114 | 3.2294 | 6.82 | 6.82 | 0 | 24-HR | ALL | 1ST | 12050724
| 455576 | 523114 | 4.1518 | 6 | 6 | 0 | 24-HR | ALL | 1ST | 12112224
| 455676 | 523114 | 5.2345 | 4.76 | 4.76 | 0 | 24-HR | ALL | 1ST | 12112224
| 455776 | 523114 | 6.3354 | 5.75 | 5.75 | 0 | 24-HR | ALL | 1ST | 12112224
| 455876 | 523114 | 7.2281 | 4.23 | 10 | 0 | 24-HR | ALL | 1ST | 12112224
| 455976 | 523114 | 7.974 | 9.39 | 9.39 | 0 | 24-HR | ALL | 1ST | 12112224
| 456076 | 523114 | 8.1599 | 9.18 | 10 | 0 | 24-HR | ALL | 1ST | 12112224
| 456176 | 523114 | 7.9567 | 7.07 | 22 | 0 | 24-HR | ALL | 1ST | 12111924
| 456276 | 523114 | 7.9616 | 11.15 | 21 | 0 | 24-HR | ALL | 1ST | 12111924
| 456376 | 523114 | 7.4641 | 10 | 16 | 0 | 24-HR | ALL | 1ST | 12111924
| 456476 | 523114 | 6.7841 | 12.15 | 17 | 0 | 24-HR | ALL | 1ST | 12111924
| 456576 | 523114 | 6.0513 | 12.03 | 12.03 | 0 | 24-HR | ALL | 1ST | 12103124
| 456676 | 523114 | 5.4748 | 10.74 | 10.74 | 0 | 24-HR | ALL | 1ST | 12103124
| 456776 | 523114 | 4.868 | 8.01 | 12 | 0 | 24-HR | ALL | 1ST | 12122824
| 456876 | 523114 | 4.692 | 10.79 | 10.79 | 0 | 24-HR | ALL | 1ST | 12123124
| 456976 | 523114 | 5.5647 | 9.8 | 9.8 | 0 | 24-HR | ALL | 1ST | 12123124
| 457076 | 523114 | 6.2208 | 7.43 | 7.43 | 0 | 24-HR | ALL | 1ST | 12123124
| 457176 | 523114 | 6.7479 | 7.73 | 7.73 | 0 | 24-HR | ALL | 1ST | 12123124
| 457276 | 523114 | 6.9189 | 5.21 | 6 | 0 | 24-HR | ALL | 1ST | 12123124
| 457376 | 523114 | 6.8911 | 4.13 | 11 | 0 | 24-HR | ALL | 1ST | 12123124
| 457476 | 523114 | 6.637 | 3.28 | 8 | 0 | 24-HR | ALL | 1ST | 12123124
| 457576 | 523114 | 6.2217 | 3.77 | 10 | 0 | 24-HR | ALL | 1ST | 12123124
| 457676 | 523114 | 5.7036 | 6.5 | 11 | 0 | 24-HR | ALL | 1ST | 12123124
| 457776 | 523114 | 4.9999 | 6.76 | 9 | 0 | 24-HR | ALL | 1ST | 12123124
| 457876 | 523114 | 5.5723 | 7.98 | 7.98 | 0 | 24-HR | ALL | 1ST | 12072324
| 457976 | 523114 | 6.0409 | 7.36 | 7.36 | 0 | 24-HR | ALL | 1ST | 12072324
| 458076 | 523114 | 6.3426 | 7.85 | 9 | 0 | 24-HR | ALL | 1ST | 12072324
| 458176 | 523114 | 6.3928 | 6 | 11 | 0 | 24-HR | ALL | 1ST | 12072324
| 458276 | 523114 | 6.309 | 6 | 8 | 0 | 24-HR | ALL | 1ST | 12072324
| 458376 | 523114 | 6.1293 | 8.48 | 8.48 | 0 | 24-HR | ALL | 1ST | 12072324
| 458476 | 523114 | 5.7838 | 8.21 | 9 | 0 | 24-HR | ALL | 1ST | 12072324
| 458576 | 523114 | 5.3895 | 8.99 | 8.99 | 0 | 24-HR | ALL | 1ST | 12072324
| 458676 | 523114 | 5.1897 | 9.24 | 9.24 | 0 | 24-HR | ALL | 1ST | 12022124
| 458776 | 523114 | 5.309 | 9.8 | 9.8 | 0 | 24-HR | ALL | 1ST | 12022124
| 458876 | 523114 | 5.3337 | 9.13 | 11 | 0 | 24-HR | ALL | 1ST | 12022124
| 458976 | 523114 | 5.3017 | 8.91 | 12 | 0 | 24-HR | ALL | 1ST | 12022124
| 459076 | 523114 | 5.237 | 10.02 | 10.02 | 0 | 24-HR | ALL | 1ST | 12022124
| 459176 | 523114 | 5.1258 | 10.64 | 10.64 | 0 | 24-HR | ALL | 1ST | 12022124
| 459276 | 523114 | 4.9717 | 10 | 11 | 0 | 24-HR | ALL | 1ST | 12022124
| 459376 | 523114 | 4.8006 | 9.24 | 13 | 0 | 24-HR | ALL | 1ST | 12022124
| 459476 | 523114 | 4.6652 | 12.64 | 12.64 | 0 | 24-HR | ALL | 1ST | 12022124
| 459576 | 523114 | 4.4838 | 12 | 14 | 0 | 24-HR | ALL | 1ST | 12022124
| 459676 | 523114 | 4.3362 | 9.8 | 12 | 0 | 24-HR | ALL | 1ST | 12022224
| 459776 | 523114 | 4.3356 | 11.79 | 11.79 | 0 | 24-HR | ALL | 1ST | 12122324
| 459876 | 523114 | 4.3675 | 11.24 | 12 | 0 | 24-HR | ALL | 1ST | 12122324
| 459976 | 523114 | 4.3805 | 11.03 | 12 | 0 | 24-HR | ALL | 1ST | 12122324
| 460076 | 523114 | 4.3727 | 10.64 | 10.64 | 0 | 24-HR | ALL | 1ST | 12122324
| 460176 | 523114 | 4.3481 | 10.48 | 14 | 0 | 24-HR | ALL | 1ST | 12122324
| 460276 | 523114 | 4.3219 | 13 | 14 | 0 | 24-HR | ALL | 1ST | 12122324
| 460376 | 523114 | 4.2627 | 12.43 | 12.43 | 0 | 24-HR | ALL | 1ST | 12122324
| 460476 | 523114 | 4.1922 | 12.21 | 15 | 0 | 24-HR | ALL | 1ST | 12122324
| 460576 | 523114 | 4.1017 | 10.24 | 16 | 0 | 24-HR | ALL | 1ST | 12122324
| 460676 | 523114 | 4.028 | 14 | 16 | 0 | 24-HR | ALL | 1ST | 12122324
| 460776 | 523114 | 3.9278 | 13.94 | 13.94 | 0 | 24-HR | ALL | 1ST | 12122324
| 460876 | 523114 | 3.8136 | 12.03 | 14 | 0 | 24-HR | ALL | 1ST | 12122324
| 460976 | 523114 | 3.7054 | 12.92 | 15 | 0 | 24-HR | ALL | 1ST | 12122324
| 461076 | 523114 | 3.59 | 13 | 16 | 0 | 24-HR | ALL | 1ST | 12122324
| 461176 | 523114 | 3.4749 | 14 | 15 | 0 | 24-HR | ALL | 1ST | 12122324
| 461276 | 523114 | 3.3548 | 14 | 14 | 0 | 24-HR | ALL | 1ST | 12122324
| 461376 | 523114 | 3.3123 | 14 | 14 | 0 | 24-HR | ALL | 1ST | 12022324
| 461476 | 523114 | 3.2916 | 14 | 16 | 0 | 24-HR | ALL | 1ST | 12022324
| 461576 | 523114 | 3.2608 | 13 | 16 | 0 | 24-HR | ALL | 1ST | 12022324
| 461676 | 523114 | 3.2325 | 14 | 16 | 0 | 24-HR | ALL | 1ST | 12022324
| 461776 | 523114 | 3.1918 | 13 | 15 | 0 | 24-HR | ALL | 1ST | 12022324
| 461876 | 523114 | 3.1496 | 12.64 | 12.64 | 0 | 24-HR | ALL | 1ST | 12022324
| 461976 | 523114 | 3.1031 | 12 | 14 | 0 | 24-HR | ALL | 1ST | 12022324
| 462076 | 523114 | 3.0592 | 13 | 13 | 0 | 24-HR | ALL | 1ST | 12022324
| 462176 | 523114 | 3.0091 | 12.92 | 12.92 | 0 | 24-HR | ALL | 1ST | 12022324
| 462276 | 523114 | 2.9604 | 13.94 | 13.94 | 0 | 24-HR | ALL | 1ST | 12022324
| 462376 | 523114 | 2.9043 | 13 | 15 | 0 | 24-HR | ALL | 1ST | 12022324
| 462476 | 523114 | 2.8502 | 13.13 | 15 | 0 | 24-HR | ALL | 1ST | 12022324
| 462576 | 523114 | 2.7944 | 13 | 14 | 0 | 24-HR | ALL | 1ST | 12022324
| 462676 | 523114 | 2.7384 | 13 | 14 | 0 | 24-HR | ALL | 1ST | 12022324
| 462776 | 523114 | 2.6832 | 13.5 | 13.5 | 0 | 24-HR | ALL | 1ST | 12022324
| 462876 | 523114 | 2.6255 | 13 | 14 | 0 | 24-HR | ALL | 1ST | 12022324
| 462976 | 523114 | 2.5691 | 12.99 | 16 | 0 | 24-HR | ALL | 1ST | 12022324
| 463076 | 523114 | 2.5126 | 12.79 | 17 | 0 | 24-HR | ALL | 1ST | 12022324
| 463176 | 523114 | 2.4578 | 13.3 | 17 | 0 | 24-HR | ALL | 1ST | 12022324
| 463276 | 523114 | 2.4034 | 13.78 | 15 | 0 | 24-HR | ALL | 1ST | 12022324
| 463376 | 523114 | 2.3414 | 9.64 | 15 | 0 | 24-HR | ALL | 1ST | 12022324
| 463476 | 523114 | 2.2777 | 3.85 | 16 | 0 | 24-HR | ALL | 1ST | 12022324
| 463576 | 523114 | 2.2213 | 1.53 | 16 | 0 | 24-HR | ALL | 1ST | 12022324
| 463676 | 523114 | 2.1674 | 0 | 17 | 0 | 24-HR | ALL | 1ST | 12022324
| 463776 | 523114 | 2.117 | 0 | 18 | 0 | 24-HR | ALL | 1ST | 12022324
| 463876 | 523114 | 2.0676 | 0 | 22 | 0 | 24-HR | ALL | 1ST | 12022324
| 463976 | 523114 | 2.0192 | 0 | 22 | 0 | 24-HR | ALL | 1ST | 12022324
| 448976 | 523214 | 2.3123 | -0.09 | 4 | 0 | 24-HR | ALL | 1ST | 12122024
| 449076 | 523214 | 2.3678 | 3.7 | 3.7 | 0 | 24-HR | ALL | 1ST | 12122024
| 449176 | 523214 | 2.3731 | 0.02 | 8 | 0 | 24-HR | ALL | 1ST | 12122024
| 449276 | 523214 | 2.4299 | 3.91 | 6 | 0 | 24-HR | ALL | 1ST | 12122024
| 449376 | 523214 | 2.4398 | 1 | 1 | 0 | 24-HR | ALL | 1ST | 12122024
| 449476 | 523214 | 2.4765 | 2.03 | 5 | 0 | 24-HR | ALL | 1ST | 12122024
| 449576 | 523214 | 2.5146 | 3.36 | 3.36 | 0 | 24-HR | ALL | 1ST | 12122024
| 449676 | 523214 | 2.5491 | 4.24 | 4.24 | 0 | 24-HR | ALL | 1ST | 12122024
| 449776 | 523214 | 2.5898 | 6 | 6 | 0 | 24-HR | ALL | 1ST | 12122024
| 449876 | 523214 | 2.6002 | 3.8 | 3.8 | 0 | 24-HR | ALL | 1ST | 12122024
| 449976 | 523214 | 2.6202 | 3 | 3 | 0 | 24-HR | ALL | 1ST | 12122024
| 450076 | 523214 | 2.6484 | 3.46 | 5 | 0 | 24-HR | ALL | 1ST | 12122024
| 450176 | 523214 | 2.672 | 3.46 | 3.46 | 0 | 24-HR | ALL | 1ST | 12122024
| 450276 | 523214 | 2.6906 | 3 | 7 | 0 | 24-HR | ALL | 1ST | 12122024
| 450376 | 523214 | 2.7074 | 2.53 | 4 | 0 | 24-HR | ALL | 1ST | 12122024
| 450476 | 523214 | 2.7191 | 1.65 | 1.65 | 0 | 24-HR | ALL | 1ST | 12122024
| 450576 | 523214 | 2.7457 | 3 | 3 | 0 | 24-HR | ALL | 1ST | 12122024
| 450676 | 523214 | 2.7638 | 3.56 | 3.56 | 0 | 24-HR | ALL | 1ST | 12122024
| 450776 | 523214 | 2.7669 | 2.54 | 2.54 | 0 | 24-HR | ALL | 1ST | 12122024
| 450876 | 523214 | 2.7707 | 2 | 2 | 0 | 24-HR | ALL | 1ST | 12122024
| 450976 | 523214 | 2.7754 | 2.01 | 7 | 0 | 24-HR | ALL | 1ST | 12122024
| 451076 | 523214 | 2.7727 | 1.64 | 1.64 | 0 | 24-HR | ALL | 1ST | 12122024
| 451176 | 523214 | 2.7637 | 1 | 1 | 0 | 24-HR | ALL | 1ST | 12122024
| 451276 | 523214 | 2.7558 | 1 | 1 | 0 | 24-HR | ALL | 1ST | 12122024
| 451376 | 523214 | 2.7606 | 3.2 | 3.2 | 0 | 24-HR | ALL | 1ST | 12122024
| 451476 | 523214 | 2.7761 | 7.31 | 7.31 | 0 | 24-HR | ALL | 1ST | 12122024
| 451576 | 523214 | 2.7507 | 7.01 | 7.01 | 0 | 24-HR | ALL | 1ST | 12122024
| 451676 | 523214 | 2.7401 | 9.09 | 9.09 | 0 | 24-HR | ALL | 1ST | 12122024
| 451776 | 523214 | 2.6831 | 6.23 | 6.23 | 0 | 24-HR | ALL | 1ST | 12122024
| 451876 | 523214 | 2.5944 | 0 | 0 | 0 | 24-HR | ALL | 1ST | 12122024
| 451976 | 523214 | 2.5501 | 0 | 0 | 0 | 24-HR | ALL | 1ST | 12122024
| 452076 | 523214 | 2.4999 | 0 | 0 | 0 | 24-HR | ALL | 1ST | 12122024
| 452176 | 523214 | 2.4444 | 0.13 | 10 | 0 | 24-HR | ALL | 1ST | 12122024
| 452276 | 523214 | 2.4275 | 5.94 | 9 | 0 | 24-HR | ALL | 1ST | 12122024
| 452376 | 523214 | 2.3739 | 7.95 | 7.95 | 0 | 24-HR | ALL | 1ST | 12122024
| 452476 | 523214 | 2.2811 | 6.03 | 6.03 | 0 | 24-HR | ALL | 1ST | 12122024
| 452576 | 523214 | 2.2157 | 8.46 | 8.46 | 0 | 24-HR | ALL | 1ST | 12122024
| 452676 | 523214 | 2.1644 | 6.93 | 6.93 | 0 | 24-HR | ALL | 1ST | 12121924
| 452776 | 523214 | 2.2188 | 4.46 | 4.46 | 0 | 24-HR | ALL | 1ST | 12121924
| 452876 | 523214 | 2.2854 | 4.2 | 10 | 0 | 24-HR | ALL | 1ST | 12121924
| 452976 | 523214 | 2.3619 | 6.17 | 6.17 | 0 | 24-HR | ALL | 1ST | 12121924
| 453076 | 523214 | 2.3963 | 5.47 | 9 | 0 | 24-HR | ALL | 1ST | 12121924
| 453176 | 523214 | 2.4286 | 6.64 | 6.64 | 0 | 24-HR | ALL | 1ST | 12121924
| 453276 | 523214 | 2.3842 | 2.62 | 9 | 0 | 24-HR | ALL | 1ST | 12121924
| 453376 | 523214 | 2.3838 | 6.01 | 15 | 0 | 24-HR | ALL | 1ST | 12121924
| 453476 | 523214 | 2.3028 | 4.26 | 15 | 0 | 24-HR | ALL | 1ST | 12121924
| 453576 | 523214 | 2.1843 | 1.54 | 1.54 | 0 | 24-HR | ALL | 1ST | 12121924
| 453676 | 523214 | 2.0566 | 1 | 1 | 0 | 24-HR | ALL | 1ST | 12121924
| 453776 | 523214 | 1.9072 | 1 | 12 | 0 | 24-HR | ALL | 1ST | 12121924
| 453876 | 523214 | 1.8608 | 0 | 12 | 0 | 24-HR | ALL | 1ST | 12060724
| 453976 | 523214 | 1.8822 | 3.54 | 12 | 0 | 24-HR | ALL | 1ST | 12060724
| 454076 | 523214 | 1.8909 | 5.27 | 5.27 | 0 | 24-HR | ALL | 1ST | 12060724
| 454176 | 523214 | 1.8865 | 5.59 | 5.59 | 0 | 24-HR | ALL | 1ST | 12060724
| 454276 | 523214 | 1.8725 | 6.97 | 6.97 | 0 | 24-HR | ALL | 1ST | 12060724
| 454376 | 523214 | 1.8432 | 5.87 | 5.87 | 0 | 24-HR | ALL | 1ST | 12060724
| 454476 | 523214 | 1.8054 | 6.28 | 6.28 | 0 | 24-HR | ALL | 1ST | 12060724
| 454576 | 523214 | 1.7522 | 3.42 | 3.42 | 0 | 24-HR | ALL | 1ST | 12060724
| 454676 | 523214 | 1.6895 | 0.05 | 11 | 0 | 24-HR | ALL | 1ST | 12060724
| 454776 | 523214 | 1.9289 | 4.85 | 13 | 0 | 24-HR | ALL | 1ST | 12050724
| 454876 | 523214 | 2.192 | 5.2 | 13 | 0 | 24-HR | ALL | 1ST | 12050724
| 454976 | 523214 | 2.4496 | 5.46 | 12 | 0 | 24-HR | ALL | 1ST | 12050724
| 455076 | 523214 | 2.6835 | 5.3 | 5.3 | 0 | 24-HR | ALL | 1ST | 12050724
| 455176 | 523214 | 2.8778 | 5.47 | 5.47 | 0 | 24-HR | ALL | 1ST | 12050724
| 455276 | 523214 | 3.0189 | 7 | 7 | 0 | 24-HR | ALL | 1ST | 12050724
| 455376 | 523214 | 3.0707 | 5.38 | 5.38 | 0 | 24-HR | ALL | 1ST | 12050724
| 455476 | 523214 | 3.3239 | 5.98 | 5.98 | 0 | 24-HR | ALL | 1ST | 12112224
| 455576 | 523214 | 4.3027 | 6.46 | 6.46 | 0 | 24-HR | ALL | 1ST | 12112224
| 455676 | 523214 | 5.3403 | 6.86 | 6.86 | 0 | 24-HR | ALL | 1ST | 12112224
| 455776 | 523214 | 6.347 | 7.93 | 7.93 | 0 | 24-HR | ALL | 1ST | 12112224
| 455876 | 523214 | 7.1022 | 5.17 | 8 | 0 | 24-HR | ALL | 1ST | 12112224
| 455976 | 523214 | 7.6302 | 6.15 | 8 | 0 | 24-HR | ALL | 1ST | 12112224
| 456076 | 523214 | 7.9303 | 14 | 14 | 0 | 24-HR | ALL | 1ST | 12112224
| 456176 | 523214 | 7.7066 | 8.11 | 10 | 0 | 24-HR | ALL | 1ST | 12111924
| 456276 | 523214 | 7.539 | 6.91 | 21 | 0 | 24-HR | ALL | 1ST | 12111924
| 456376 | 523214 | 7.1707 | 10.03 | 10.03 | 0 | 24-HR | ALL | 1ST | 12111924
| 456476 | 523214 | 6.5112 | 11 | 17 | 0 | 24-HR | ALL | 1ST | 12111924
| 456576 | 523214 | 5.899 | 10.46 | 14 | 0 | 24-HR | ALL | 1ST | 12103124
| 456676 | 523214 | 5.3974 | 9.97 | 9.97 | 0 | 24-HR | ALL | 1ST | 12103124
| 456776 | 523214 | 4.8615 | 10.74 | 10.74 | 0 | 24-HR | ALL | 1ST | 12122824
| 456876 | 523214 | 4.5741 | 11.7 | 11.7 | 0 | 24-HR | ALL | 1ST | 12123124
| 456976 | 523214 | 5.3327 | 7.52 | 7.52 | 0 | 24-HR | ALL | 1ST | 12123124
| 457076 | 523214 | 5.9956 | 5.36 | 5.36 | 0 | 24-HR | ALL | 1ST | 12123124
| 457176 | 523214 | 6.7614 | 11.7 | 11.7 | 0 | 24-HR | ALL | 1ST | 12123124
| 457276 | 523214 | 6.9347 | 8.06 | 8.06 | 0 | 24-HR | ALL | 1ST | 12123124
| 457376 | 523214 | 6.9111 | 5.46 | 5.46 | 0 | 24-HR | ALL | 1ST | 12123124
| 457476 | 523214 | 6.7159 | 4.3 | 4.3 | 0 | 24-HR | ALL | 1ST | 12123124
| 457576 | 523214 | 6.3073 | 2.56 | 12 | 0 | 24-HR | ALL | 1ST | 12123124
| 457676 | 523214 | 5.8747 | 5.65 | 12 | 0 | 24-HR | ALL | 1ST | 12123124
| 457776 | 523214 | 5.2386 | 6 | 6 | 0 | 24-HR | ALL | 1ST | 12123124
| 457876 | 523214 | 5.1265 | 7.54 | 7.54 | 0 | 24-HR | ALL | 1ST | 12072324
| 457976 | 523214 | 5.7192 | 10.36 | 10.36 | 0 | 24-HR | ALL | 1ST | 12072324
| 458076 | 523214 | 6.0559 | 8.99 | 8.99 | 0 | 24-HR | ALL | 1ST | 12072324
| 458176 | 523214 | 6.2189 | 8 | 8 | 0 | 24-HR | ALL | 1ST | 12072324
| 458276 | 523214 | 6.2351 | 8.29 | 8.29 | 0 | 24-HR | ALL | 1ST | 12072324
| 458376 | 523214 | 6.0913 | 8.32 | 8.32 | 0 | 24-HR | ALL | 1ST | 12072324
| 458476 | 523214 | 5.847 | 9.46 | 9.46 | 0 | 24-HR | ALL | 1ST | 12072324
| 458576 | 523214 | 5.4943 | 9.47 | 9.47 | 0 | 24-HR | ALL | 1ST | 12072324
| 458676 | 523214 | 5.1015 | 10.17 | 10.17 | 0 | 24-HR | ALL | 1ST | 12072324
| 458776 | 523214 | 4.9931 | 8.04 | 10 | 0 | 24-HR | ALL | 1ST | 12022124
| 458876 | 523214 | 5.0985 | 9.29 | 12 | 0 | 24-HR | ALL | 1ST | 12022124
| 458976 | 523214 | 5.113 | 8.83 | 11 | 0 | 24-HR | ALL | 1ST | 12022124
| 459076 | 523214 | 5.0873 | 9.54 | 11 | 0 | 24-HR | ALL | 1ST | 12022124
| 459176 | 523214 | 5.0169 | 10.36 | 10.36 | 0 | 24-HR | ALL | 1ST | 12022124
| 459276 | 523214 | 4.904 | 10.62 | 12 | 0 | 24-HR | ALL | 1ST | 12022124
| 459376 | 523214 | 4.7678 | 11 | 11 | 0 | 24-HR | ALL | 1ST | 12022124
| 459476 | 523214 | 4.6221 | 12 | 12 | 0 | 24-HR | ALL | 1ST | 12022124
| 459576 | 523214 | 4.4615 | 12.32 | 12.32 | 0 | 24-HR | ALL | 1ST | 12022124
| 459676 | 523214 | 4.2931 | 11.94 | 11.94 | 0 | 24-HR | ALL | 1ST | 12022124
| 459776 | 523214 | 4.1352 | 9.38 | 9.38 | 0 | 24-HR | ALL | 1ST | 12022224
| 459876 | 523214 | 4.1076 | 12.94 | 12.94 | 0 | 24-HR | ALL | 1ST | 12122324
| 459976 | 523214 | 4.132 | 11.44 | 11.44 | 0 | 24-HR | ALL | 1ST | 12122324
| 460076 | 523214 | 4.1486 | 11.64 | 11.64 | 0 | 24-HR | ALL | 1ST | 12122324
| 460176 | 523214 | 4.12 | 7.06 | 14 | 0 | 24-HR | ALL | 1ST | 12122324
| 460276 | 523214 | 4.1302 | 12.03 | 12.03 | 0 | 24-HR | ALL | 1ST | 12122324
| 460376 | 523214 | 4.0941 | 11.54 | 11.54 | 0 | 24-HR | ALL | 1ST | 12122324
| 460476 | 523214 | 4.0468 | 11.46 | 13 | 0 | 24-HR | ALL | 1ST | 12122324
| 460576 | 523214 | 3.9853 | 10.96 | 14 | 0 | 24-HR | ALL | 1ST | 12122324
| 460676 | 523214 | 3.9264 | 13.46 | 13.46 | 0 | 24-HR | ALL | 1ST | 12122324
| 460776 | 523214 | 3.8395 | 11.76 | 15 | 0 | 24-HR | ALL | 1ST | 12122324
| 460876 | 523214 | 3.7549 | 12.47 | 16 | 0 | 24-HR | ALL | 1ST | 12122324
| 460976 | 523214 | 3.6596 | 12.17 | 14 | 0 | 24-HR | ALL | 1ST | 12122324
| 461076 | 523214 | 3.5678 | 14.38 | 14.38 | 0 | 24-HR | ALL | 1ST | 12122324
| 461176 | 523214 | 3.4575 | 12.46 | 15 | 0 | 24-HR | ALL | 1ST | 12122324
| 461276 | 523214 | 3.3525 | 13 | 15 | 0 | 24-HR | ALL | 1ST | 12122324
| 461376 | 523214 | 3.2478 | 14.38 | 14.38 | 0 | 24-HR | ALL | 1ST | 12122324
| 461476 | 523214 | 3.1489 | 14.54 | 14.54 | 0 | 24-HR | ALL | 1ST | 12022324
| 461576 | 523214 | 3.132 | 14 | 14 | 0 | 24-HR | ALL | 1ST | 12022324
| 461676 | 523214 | 3.1108 | 13.86 | 13.86 | 0 | 24-HR | ALL | 1ST | 12022324
| 461776 | 523214 | 3.0854 | 14.01 | 14.01 | 0 | 24-HR | ALL | 1ST | 12022324
| 461876 | 523214 | 3.0547 | 14 | 14 | 0 | 24-HR | ALL | 1ST | 12022324
| 461976 | 523214 | 3.0195 | 13.86 | 13.86 | 0 | 24-HR | ALL | 1ST | 12022324
| 462076 | 523214 | 2.9768 | 12.44 | 12.44 | 0 | 24-HR | ALL | 1ST | 12022324
| 462176 | 523214 | 2.9344 | 12 | 14 | 0 | 24-HR | ALL | 1ST | 12022324
| 462276 | 523214 | 2.8918 | 12.32 | 12.32 | 0 | 24-HR | ALL | 1ST | 12022324
| 462376 | 523214 | 2.8493 | 13.46 | 13.46 | 0 | 24-HR | ALL | 1ST | 12022324
| 462476 | 523214 | 2.8022 | 13.64 | 13.64 | 0 | 24-HR | ALL | 1ST | 12022324
| 462576 | 523214 | 2.7506 | 12.62 | 14 | 0 | 24-HR | ALL | 1ST | 12022324
| 462676 | 523214 | 2.7002 | 12.44 | 12.44 | 0 | 24-HR | ALL | 1ST | 12022324
| 462776 | 523214 | 2.6508 | 13 | 13 | 0 | 24-HR | ALL | 1ST | 12022324
| 462876 | 523214 | 2.5973 | 12 | 12 | 0 | 24-HR | ALL | 1ST | 12022324
| 462976 | 523214 | 2.5425 | 10.52 | 16 | 0 | 24-HR | ALL | 1ST | 12022324
| 463076 | 523214 | 2.4921 | 11.07 | 15 | 0 | 24-HR | ALL | 1ST | 12022324
| 463176 | 523214 | 2.4464 | 14.08 | 14.08 | 0 | 24-HR | ALL | 1ST | 12022324
| 463276 | 523214 | 2.3869 | 9.83 | 17 | 0 | 24-HR | ALL | 1ST | 12022324
| 463376 | 523214 | 2.3235 | 3.11 | 17 | 0 | 24-HR | ALL | 1ST | 12022324
| 463476 | 523214 | 2.2681 | 0.14 | 16 | 0 | 24-HR | ALL | 1ST | 12022324
| 463576 | 523214 | 2.2186 | 0 | 15 | 0 | 24-HR | ALL | 1ST | 12022324
| 463676 | 523214 | 2.1699 | 0 | 16 | 0 | 24-HR | ALL | 1ST | 12022324
| 463776 | 523214 | 2.122 | 0 | 17 | 0 | 24-HR | ALL | 1ST | 12022324
| 463876 | 523214 | 2.0747 | 0 | 17 | 0 | 24-HR | ALL | 1ST | 12022324
| 463976 | 523214 | 2.0282 | 0 | 0 | 0 | 24-HR | ALL | 1ST | 12022324
| 448976 | 523314 | 2.3458 | 2.17 | 2.17 | 0 | 24-HR | ALL | 1ST | 12122024
| 449076 | 523314 | 2.3771 | 2.73 | 2.73 | 0 | 24-HR | ALL | 1ST | 12122024
| 449176 | 523314 | 2.3883 | 0.27 | 6 | 0 | 24-HR | ALL | 1ST | 12122024
| 449276 | 523314 | 2.4305 | 2.53 | 2.53 | 0 | 24-HR | ALL | 1ST | 12122024
| 449376 | 523314 | 2.4605 | 3 | 3 | 0 | 24-HR | ALL | 1ST | 12122024
| 449476 | 523314 | 2.4926 | 3.85 | 3.85 | 0 | 24-HR | ALL | 1ST | 12122024
| 449576 | 523314 | 2.5187 | 4 | 4 | 0 | 24-HR | ALL | 1ST | 12122024
| 449676 | 523314 | 2.5451 | 4.35 | 4.35 | 0 | 24-HR | ALL | 1ST | 12122024
| 449776 | 523314 | 2.5727 | 4.97 | 4.97 | 0 | 24-HR | ALL | 1ST | 12122024
| 449876 | 523314 | 2.5853 | 3.64 | 3.64 | 0 | 24-HR | ALL | 1ST | 12122024
| 449976 | 523314 | 2.6016 | 3 | 3 | 0 | 24-HR | ALL | 1ST | 12122024
| 450076 | 523314 | 2.6276 | 3.9 | 3.9 | 0 | 24-HR | ALL | 1ST | 12122024
| 450176 | 523314 | 2.6501 | 4.52 | 4.52 | 0 | 24-HR | ALL | 1ST | 12122024
| 450276 | 523314 | 2.6619 | 3.91 | 3.91 | 0 | 24-HR | ALL | 1ST | 12122024
| 450376 | 523314 | 2.6768 | 4 | 4 | 0 | 24-HR | ALL | 1ST | 12122024
| 450476 | 523314 | 2.6812 | 2.97 | 2.97 | 0 | 24-HR | ALL | 1ST | 12122024
| 450576 | 523314 | 2.7102 | 5.57 | 5.57 | 0 | 24-HR | ALL | 1ST | 12122024
| 450676 | 523314 | 2.6979 | 3 | 3 | 0 | 24-HR | ALL | 1ST | 12122024
| 450776 | 523314 | 2.7004 | 2.8 | 2.8 | 0 | 24-HR | ALL | 1ST | 12122024
| 450876 | 523314 | 2.6941 | 1.86 | 1.86 | 0 | 24-HR | ALL | 1ST | 12122024
| 450976 | 523314 | 2.6859 | 1.12 | 7 | 0 | 24-HR | ALL | 1ST | 12122024
| 451076 | 523314 | 2.6853 | 1.96 | 4 | 0 | 24-HR | ALL | 1ST | 12122024
| 451176 | 523314 | 2.6688 | 1.27 | 1.27 | 0 | 24-HR | ALL | 1ST | 12122024
| 451276 | 523314 | 2.6515 | 1 | 1 | 0 | 24-HR | ALL | 1ST | 12122024
| 451376 | 523314 | 2.6616 | 4.92 | 4.92 | 0 | 24-HR | ALL | 1ST | 12122024
| 451476 | 523314 | 2.6482 | 6.41 | 6.41 | 0 | 24-HR | ALL | 1ST | 12122024
| 451576 | 523314 | 2.6299 | 7.88 | 7.88 | 0 | 24-HR | ALL | 1ST | 12122024
| 451676 | 523314 | 2.5808 | 6 | 6 | 0 | 24-HR | ALL | 1ST | 12122024
| 451776 | 523314 | 2.5164 | 2.73 | 2.73 | 0 | 24-HR | ALL | 1ST | 12122024
| 451876 | 523314 | 2.4517 | 0 | 0 | 0 | 24-HR | ALL | 1ST | 12122024
| 451976 | 523314 | 2.4021 | 0 | 0 | 0 | 24-HR | ALL | 1ST | 12122024
| 452076 | 523314 | 2.3468 | 0 | 0 | 0 | 24-HR | ALL | 1ST | 12122024
| 452176 | 523314 | 2.2938 | 1.09 | 4 | 0 | 24-HR | ALL | 1ST | 12122024
| 452276 | 523314 | 2.2873 | 9.13 | 9.13 | 0 | 24-HR | ALL | 1ST | 12122024
| 452376 | 523314 | 2.2488 | 13.61 | 13.61 | 0 | 24-HR | ALL | 1ST | 12122024
| 452476 | 523314 | 2.125 | 7.86 | 7.86 | 0 | 24-HR | ALL | 1ST | 12121924
| 452576 | 523314 | 2.2265 | 10 | 10 | 0 | 24-HR | ALL | 1ST | 12121924
| 452676 | 523314 | 2.2656 | 6.3 | 6.3 | 0 | 24-HR | ALL | 1ST | 12121924
| 452776 | 523314 | 2.3106 | 4.03 | 4.03 | 0 | 24-HR | ALL | 1ST | 12121924
| 452876 | 523314 | 2.3763 | 5.56 | 5.56 | 0 | 24-HR | ALL | 1ST | 12121924
| 452976 | 523314 | 2.4196 | 6.39 | 6.39 | 0 | 24-HR | ALL | 1ST | 12121924
| 453076 | 523314 | 2.4309 | 6.09 | 6.09 | 0 | 24-HR | ALL | 1ST | 12121924
| 453176 | 523314 | 2.4102 | 5 | 5 | 0 | 24-HR | ALL | 1ST | 12121924
| 453276 | 523314 | 2.3814 | 5.82 | 5.82 | 0 | 24-HR | ALL | 1ST | 12121924
| 453376 | 523314 | 2.2908 | 3.17 | 15 | 0 | 24-HR | ALL | 1ST | 12121924
| 453476 | 523314 | 2.2231 | 6.09 | 13 | 0 | 24-HR | ALL | 1ST | 12121924
| 453576 | 523314 | 2.1306 | 9.37 | 9.37 | 0 | 24-HR | ALL | 1ST | 12121924
| 453676 | 523314 | 1.9932 | 10.74 | 10.74 | 0 | 24-HR | ALL | 1ST | 12121924
| 453776 | 523314 | 1.7848 | 0.56 | 9 | 0 | 24-HR | ALL | 1ST | 12060724
| 453876 | 523314 | 1.8006 | 0 | 12 | 0 | 24-HR | ALL | 1ST | 12060724
| 453976 | 523314 | 1.8082 | 0 | 12 | 0 | 24-HR | ALL | 1ST | 12060724
| 454076 | 523314 | 1.8065 | 0.13 | 9 | 0 | 24-HR | ALL | 1ST | 12060724
| 454176 | 523314 | 1.798 | 2.31 | 7 | 0 | 24-HR | ALL | 1ST | 12060724
| 454276 | 523314 | 1.7818 | 6 | 6 | 0 | 24-HR | ALL | 1ST | 12060724
| 454376 | 523314 | 1.7507 | 6.27 | 6.27 | 0 | 24-HR | ALL | 1ST | 12060724
| 454476 | 523314 | 1.7095 | 5.96 | 5.96 | 0 | 24-HR | ALL | 1ST | 12060724
| 454576 | 523314 | 1.6558 | 2.84 | 4 | 0 | 24-HR | ALL | 1ST | 12060724
| 454676 | 523314 | 1.7271 | -2.91 | 11 | 0 | 24-HR | ALL | 1ST | 12050724
| 454776 | 523314 | 1.9911 | 6.88 | 6.88 | 0 | 24-HR | ALL | 1ST | 12050724
| 454876 | 523314 | 2.2265 | 5.12 | 5.12 | 0 | 24-HR | ALL | 1ST | 12050724
| 454976 | 523314 | 2.459 | 6.56 | 12 | 0 | 24-HR | ALL | 1ST | 12050724
| 455076 | 523314 | 2.6565 | 6.09 | 6.09 | 0 | 24-HR | ALL | 1ST | 12050724
| 455176 | 523314 | 2.8223 | 8.85 | 8.85 | 0 | 24-HR | ALL | 1ST | 12050724
| 455276 | 523314 | 2.9053 | 6.08 | 6.08 | 0 | 24-HR | ALL | 1ST | 12050724
| 455376 | 523314 | 2.934 | 7.09 | 7.09 | 0 | 24-HR | ALL | 1ST | 12050724
| 455476 | 523314 | 3.4894 | 6.76 | 6.76 | 0 | 24-HR | ALL | 1ST | 12112224
| 455576 | 523314 | 4.4257 | 7.24 | 7.24 | 0 | 24-HR | ALL | 1ST | 12112224
| 455676 | 523314 | 5.3952 | 7.91 | 7.91 | 0 | 24-HR | ALL | 1ST | 12112224
| 455776 | 523314 | 6.2699 | 7 | 7 | 0 | 24-HR | ALL | 1ST | 12112224
| 455876 | 523314 | 6.9843 | 7.52 | 7.52 | 0 | 24-HR | ALL | 1ST | 12112224
| 455976 | 523314 | 7.3618 | 6 | 10 | 0 | 24-HR | ALL | 1ST | 12112224
| 456076 | 523314 | 7.4061 | 6.24 | 9 | 0 | 24-HR | ALL | 1ST | 12112224
| 456176 | 523314 | 7.3942 | 6.44 | 10 | 0 | 24-HR | ALL | 1ST | 12111924
| 456276 | 523314 | 7.2782 | 8.22 | 11 | 0 | 24-HR | ALL | 1ST | 12111924
| 456376 | 523314 | 6.8661 | 8.98 | 8.98 | 0 | 24-HR | ALL | 1ST | 12111924
| 456476 | 523314 | 6.2552 | 10 | 13 | 0 | 24-HR | ALL | 1ST | 12111924
| 456576 | 523314 | 5.825 | 12 | 12 | 0 | 24-HR | ALL | 1ST | 12103124
| 456676 | 523314 | 5.306 | 9 | 12 | 0 | 24-HR | ALL | 1ST | 12103124
| 456776 | 523314 | 4.7959 | 11.28 | 11.28 | 0 | 24-HR | ALL | 1ST | 12122824
| 456876 | 523314 | 4.5192 | 13.3 | 13.3 | 0 | 24-HR | ALL | 1ST | 12122824
| 456976 | 523314 | 5.2412 | 9.97 | 9.97 | 0 | 24-HR | ALL | 1ST | 12123124
| 457076 | 523314 | 5.8509 | 5.96 | 8 | 0 | 24-HR | ALL | 1ST | 12123124
| 457176 | 523314 | 6.544 | 10.09 | 10.09 | 0 | 24-HR | ALL | 1ST | 12123124
| 457276 | 523314 | 6.8945 | 10.14 | 10.14 | 0 | 24-HR | ALL | 1ST | 12123124
| 457376 | 523314 | 6.7747 | 3.12 | 3.12 | 0 | 24-HR | ALL | 1ST | 12123124
| 457476 | 523314 | 6.7594 | 5.43 | 5.43 | 0 | 24-HR | ALL | 1ST | 12123124
| 457576 | 523314 | 6.5426 | 7.73 | 7.73 | 0 | 24-HR | ALL | 1ST | 12123124
| 457676 | 523314 | 6.0307 | 5.92 | 5.92 | 0 | 24-HR | ALL | 1ST | 12123124
| 457776 | 523314 | 5.4254 | 4.96 | 7 | 0 | 24-HR | ALL | 1ST | 12123124
| 457876 | 523314 | 4.7902 | 6.12 | 8 | 0 | 24-HR | ALL | 1ST | 12123124
| 457976 | 523314 | 5.2665 | 8 | 8 | 0 | 24-HR | ALL | 1ST | 12072324
| 458076 | 523314 | 5.6928 | 8 | 8 | 0 | 24-HR | ALL | 1ST | 12072324
| 458176 | 523314 | 5.8968 | 5.12 | 5.12 | 0 | 24-HR | ALL | 1ST | 12072324
| 458276 | 523314 | 5.9898 | 4.8 | 4.8 | 0 | 24-HR | ALL | 1ST | 12072324
| 458376 | 523314 | 5.9595 | 5.96 | 9 | 0 | 24-HR | ALL | 1ST | 12072324
| 458476 | 523314 | 5.7955 | 7.03 | 7.03 | 0 | 24-HR | ALL | 1ST | 12072324
| 458576 | 523314 | 5.5453 | 9.04 | 9.04 | 0 | 24-HR | ALL | 1ST | 12072324
| 458676 | 523314 | 5.1771 | 8.12 | 8.12 | 0 | 24-HR | ALL | 1ST | 12072324
| 458776 | 523314 | 4.7867 | 8.03 | 11 | 0 | 24-HR | ALL | 1ST | 12072324
| 458876 | 523314 | 4.8203 | 8.12 | 8.12 | 0 | 24-HR | ALL | 1ST | 12022124
| 458976 | 523314 | 4.8963 | 8.7 | 8.7 | 0 | 24-HR | ALL | 1ST | 12022124
| 459076 | 523314 | 4.9094 | 8.97 | 8.97 | 0 | 24-HR | ALL | 1ST | 12022124
| 459176 | 523314 | 4.8734 | 9.36 | 9.36 | 0 | 24-HR | ALL | 1ST | 12022124
| 459276 | 523314 | 4.8068 | 10.65 | 10.65 | 0 | 24-HR | ALL | 1ST | 12022124
| 459376 | 523314 | 4.6876 | 10.12 | 10.12 | 0 | 24-HR | ALL | 1ST | 12022124
| 459476 | 523314 | 4.5573 | 10.44 | 13 | 0 | 24-HR | ALL | 1ST | 12022124
| 459576 | 523314 | 4.416 | 11 | 11 | 0 | 24-HR | ALL | 1ST | 12022124
| 459676 | 523314 | 4.2625 | 11 | 11 | 0 | 24-HR | ALL | 1ST | 12022124
| 459776 | 523314 | 4.1076 | 11 | 11 | 0 | 24-HR | ALL | 1ST | 12022124
| 459876 | 523314 | 3.9682 | 12 | 12 | 0 | 24-HR | ALL | 1ST | 12022224
| 459976 | 523314 | 3.887 | 11.76 | 11.76 | 0 | 24-HR | ALL | 1ST | 12022224
| 460076 | 523314 | 3.9099 | 10.64 | 10.64 | 0 | 24-HR | ALL | 1ST | 12122324
| 460176 | 523314 | 3.9251 | 10.45 | 10.45 | 0 | 24-HR | ALL | 1ST | 12122324
| 460276 | 523314 | 3.9339 | 11.97 | 11.97 | 0 | 24-HR | ALL | 1ST | 12122324
| 460376 | 523314 | 3.9147 | 10.96 | 13 | 0 | 24-HR | ALL | 1ST | 12122324
| 460476 | 523314 | 3.8843 | 10.3 | 12 | 0 | 24-HR | ALL | 1ST | 12122324
| 460576 | 523314 | 3.8393 | 9.06 | 9.06 | 0 | 24-HR | ALL | 1ST | 12122324
| 460676 | 523314 | 3.796 | 10.64 | 14 | 0 | 24-HR | ALL | 1ST | 12122324
| 460776 | 523314 | 3.7359 | 10.73 | 15 | 0 | 24-HR | ALL | 1ST | 12122324
| 460876 | 523314 | 3.6755 | 13 | 13 | 0 | 24-HR | ALL | 1ST | 12122324
| 460976 | 523314 | 3.5962 | 12.44 | 12.44 | 0 | 24-HR | ALL | 1ST | 12122324
| 461076 | 523314 | 3.5147 | 13 | 13 | 0 | 24-HR | ALL | 1ST | 12122324
| 461176 | 523314 | 3.4226 | 12.03 | 15 | 0 | 24-HR | ALL | 1ST | 12122324
| 461276 | 523314 | 3.3333 | 13.2 | 13.2 | 0 | 24-HR | ALL | 1ST | 12122324
| 461376 | 523314 | 3.2339 | 12.12 | 14 | 0 | 24-HR | ALL | 1ST | 12122324
| 461476 | 523314 | 3.1383 | 13.15 | 13.15 | 0 | 24-HR | ALL | 1ST | 12122324
| 461576 | 523314 | 3.0404 | 14 | 14 | 0 | 24-HR | ALL | 1ST | 12122324
| 461676 | 523314 | 2.9811 | 14 | 14 | 0 | 24-HR | ALL | 1ST | 12022324
| 461776 | 523314 | 2.9623 | 13 | 13 | 0 | 24-HR | ALL | 1ST | 12022324
| 461876 | 523314 | 2.9407 | 12.6 | 12.6 | 0 | 24-HR | ALL | 1ST | 12022324
| 461976 | 523314 | 2.9139 | 12 | 12 | 0 | 24-HR | ALL | 1ST | 12022324
| 462076 | 523314 | 2.8823 | 11.12 | 13 | 0 | 24-HR | ALL | 1ST | 12022324
| 462176 | 523314 | 2.8529 | 12.04 | 12.04 | 0 | 24-HR | ALL | 1ST | 12022324
| 462276 | 523314 | 2.8194 | 12.7 | 14 | 0 | 24-HR | ALL | 1ST | 12022324
| 462376 | 523314 | 2.7793 | 11.97 | 11.97 | 0 | 24-HR | ALL | 1ST | 12022324
| 462476 | 523314 | 2.737 | 11.2 | 13 | 0 | 24-HR | ALL | 1ST | 12022324
| 462576 | 523314 | 2.697 | 12 | 12 | 0 | 24-HR | ALL | 1ST | 12022324
| 462676 | 523314 | 2.6534 | 12 | 12 | 0 | 24-HR | ALL | 1ST | 12022324
| 462776 | 523314 | 2.6087 | 12.04 | 14 | 0 | 24-HR | ALL | 1ST | 12022324
| 462876 | 523314 | 2.5606 | 11.04 | 13 | 0 | 24-HR | ALL | 1ST | 12022324
| 462976 | 523314 | 2.512 | 10.07 | 14 | 0 | 24-HR | ALL | 1ST | 12022324
| 463076 | 523314 | 2.4642 | 9.61 | 15 | 0 | 24-HR | ALL | 1ST | 12022324
| 463176 | 523314 | 2.4083 | 5.28 | 14 | 0 | 24-HR | ALL | 1ST | 12022324
| 463276 | 523314 | 2.3511 | 0.12 | 17 | 0 | 24-HR | ALL | 1ST | 12022324
| 463376 | 523314 | 2.3044 | 0 | 17 | 0 | 24-HR | ALL | 1ST | 12022324
| 463476 | 523314 | 2.258 | 0 | 15 | 0 | 24-HR | ALL | 1ST | 12022324
| 463576 | 523314 | 2.2119 | 0 | 15 | 0 | 24-HR | ALL | 1ST | 12022324
| 463676 | 523314 | 2.1661 | 0 | 12 | 0 | 24-HR | ALL | 1ST | 12022324
| 463776 | 523314 | 2.1207 | 0 | 0 | 0 | 24-HR | ALL | 1ST | 12022324
| 463876 | 523314 | 2.0759 | 0 | 0 | 0 | 24-HR | ALL | 1ST | 12022324
| 463976 | 523314 | 2.0316 | 0 | 0 | 0 | 24-HR | ALL | 1ST | 12022324
| 448976 | 523414 | 2.3514 | 1.86 | 1.86 | 0 | 24-HR | ALL | 1ST | 12122024
| 449076 | 523414 | 2.3799 | 2.45 | 4 | 0 | 24-HR | ALL | 1ST | 12122024
| 449176 | 523414 | 2.4091 | 3.21 | 3.21 | 0 | 24-HR | ALL | 1ST | 12122024
| 449276 | 523414 | 2.4396 | 4.21 | 4.21 | 0 | 24-HR | ALL | 1ST | 12122024
| 449376 | 523414 | 2.4725 | 5.63 | 5.63 | 0 | 24-HR | ALL | 1ST | 12122024
| 449476 | 523414 | 2.4841 | 4.02 | 4.02 | 0 | 24-HR | ALL | 1ST | 12122024
| 449576 | 523414 | 2.4974 | 2.87 | 2.87 | 0 | 24-HR | ALL | 1ST | 12122024
| 449676 | 523414 | 2.5324 | 5.15 | 5.15 | 0 | 24-HR | ALL | 1ST | 12122024
| 449776 | 523414 | 2.5483 | 4.77 | 6 | 0 | 24-HR | ALL | 1ST | 12122024
| 449876 | 523414 | 2.5587 | 3.77 | 3.77 | 0 | 24-HR | ALL | 1ST | 12122024
| 449976 | 523414 | 2.5739 | 3.7 | 3.7 | 0 | 24-HR | ALL | 1ST | 12122024
| 450076 | 523414 | 2.5931 | 4.41 | 4.41 | 0 | 24-HR | ALL | 1ST | 12122024
| 450176 | 523414 | 2.5986 | 3.43 | 3.43 | 0 | 24-HR | ALL | 1ST | 12122024
| 450276 | 523414 | 2.6046 | 2.79 | 2.79 | 0 | 24-HR | ALL | 1ST | 12122024
| 450376 | 523414 | 2.6142 | 3 | 3 | 0 | 24-HR | ALL | 1ST | 12122024
| 450476 | 523414 | 2.6191 | 2.87 | 2.87 | 0 | 24-HR | ALL | 1ST | 12122024
| 450576 | 523414 | 2.6237 | 3.06 | 3.06 | 0 | 24-HR | ALL | 1ST | 12122024
| 450676 | 523414 | 2.6234 | 2.97 | 2.97 | 0 | 24-HR | ALL | 1ST | 12122024
| 450776 | 523414 | 2.603 | 0.44 | 2 | 0 | 24-HR | ALL | 1ST | 12122024
| 450876 | 523414 | 2.6166 | 3.21 | 3.21 | 0 | 24-HR | ALL | 1ST | 12122024
| 450976 | 523414 | 2.6058 | 3.01 | 3.01 | 0 | 24-HR | ALL | 1ST | 12122024
| 451076 | 523414 | 2.5858 | 2.06 | 2.06 | 0 | 24-HR | ALL | 1ST | 12122024
| 451176 | 523414 | 2.5584 | 0.66 | 0.66 | 0 | 24-HR | ALL | 1ST | 12122024
| 451276 | 523414 | 2.5534 | 3 | 3 | 0 | 24-HR | ALL | 1ST | 12122024
| 451376 | 523414 | 2.5224 | 2.23 | 2.23 | 0 | 24-HR | ALL | 1ST | 12122024
| 451476 | 523414 | 2.5335 | 7.94 | 7.94 | 0 | 24-HR | ALL | 1ST | 12122024
| 451576 | 523414 | 2.4856 | 6.24 | 7 | 0 | 24-HR | ALL | 1ST | 12122024
| 451676 | 523414 | 2.4579 | 7.87 | 10 | 0 | 24-HR | ALL | 1ST | 12122024
| 451776 | 523414 | 2.3921 | 4.91 | 12 | 0 | 24-HR | ALL | 1ST | 12122024
| 451876 | 523414 | 2.3115 | 0.42 | 12 | 0 | 24-HR | ALL | 1ST | 12122024
| 451976 | 523414 | 2.2549 | 0 | 0 | 0 | 24-HR | ALL | 1ST | 12122024
| 452076 | 523414 | 2.199 | 0.44 | 0.44 | 0 | 24-HR | ALL | 1ST | 12122024
| 452176 | 523414 | 2.1727 | 5.91 | 5.91 | 0 | 24-HR | ALL | 1ST | 12122024
| 452276 | 523414 | 2.0842 | 3.3 | 15 | 0 | 24-HR | ALL | 1ST | 12122024
| 452376 | 523414 | 2.162 | 8.37 | 8.37 | 0 | 24-HR | ALL | 1ST | 12121924
| 452476 | 523414 | 2.22 | 6.55 | 6.55 | 0 | 24-HR | ALL | 1ST | 12121924
| 452576 | 523414 | 2.2649 | 3.87 | 9 | 0 | 24-HR | ALL | 1ST | 12121924
| 452676 | 523414 | 2.342 | 5.61 | 7 | 0 | 24-HR | ALL | 1ST | 12121924
| 452776 | 523414 | 2.3874 | 5.26 | 5.26 | 0 | 24-HR | ALL | 1ST | 12121924
| 452876 | 523414 | 2.4393 | 7.22 | 7.22 | 0 | 24-HR | ALL | 1ST | 12121924
| 452976 | 523414 | 2.3946 | 1.7 | 7 | 0 | 24-HR | ALL | 1ST | 12121924
| 453076 | 523414 | 2.3905 | 2.8 | 8 | 0 | 24-HR | ALL | 1ST | 12121924
| 453176 | 523414 | 2.3842 | 6.29 | 6.29 | 0 | 24-HR | ALL | 1ST | 12121924
| 453276 | 523414 | 2.293 | 3.76 | 3.76 | 0 | 24-HR | ALL | 1ST | 12121924
| 453376 | 523414 | 2.1841 | 2.01 | 8 | 0 | 24-HR | ALL | 1ST | 12121924
| 453476 | 523414 | 2.0924 | 5.29 | 5.29 | 0 | 24-HR | ALL | 1ST | 12121924
| 453576 | 523414 | 1.9721 | 8.06 | 8.06 | 0 | 24-HR | ALL | 1ST | 12121924
| 453676 | 523414 | 1.8177 | 9.32 | 9.32 | 0 | 24-HR | ALL | 1ST | 12121924
| 453776 | 523414 | 1.7374 | 5.7 | 5.7 | 0 | 24-HR | ALL | 1ST | 12060724
| 453876 | 523414 | 1.7389 | 0 | 4 | 0 | 24-HR | ALL | 1ST | 12060724
| 453976 | 523414 | 1.7396 | 0 | 7 | 0 | 24-HR | ALL | 1ST | 12060724
| 454076 | 523414 | 1.7315 | 0 | 9 | 0 | 24-HR | ALL | 1ST | 12060724
| 454176 | 523414 | 1.7146 | 0 | 9 | 0 | 24-HR | ALL | 1ST | 12060724
| 454276 | 523414 | 1.7007 | 8.43 | 8.43 | 0 | 24-HR | ALL | 1ST | 12060724
| 454376 | 523414 | 1.6709 | 11.37 | 11.37 | 0 | 24-HR | ALL | 1ST | 12060724
| 454476 | 523414 | 1.6207 | 5.36 | 8 | 0 | 24-HR | ALL | 1ST | 12060724
| 454576 | 523414 | 1.5681 | -2.94 | 6 | 0 | 24-HR | ALL | 1ST | 12050724
| 454676 | 523414 | 1.7998 | 3.36 | 3.36 | 0 | 24-HR | ALL | 1ST | 12050724
| 454776 | 523414 | 2.0325 | 6.91 | 6.91 | 0 | 24-HR | ALL | 1ST | 12050724
| 454876 | 523414 | 2.2512 | 7.36 | 7.36 | 0 | 24-HR | ALL | 1ST | 12050724
| 454976 | 523414 | 2.4382 | 4.06 | 6 | 0 | 24-HR | ALL | 1ST | 12050724
| 455076 | 523414 | 2.6062 | 5 | 5 | 0 | 24-HR | ALL | 1ST | 12050724
| 455176 | 523414 | 2.7307 | 6.63 | 6.63 | 0 | 24-HR | ALL | 1ST | 12050724
| 455276 | 523414 | 2.7941 | 7.42 | 7.42 | 0 | 24-HR | ALL | 1ST | 12050724
| 455376 | 523414 | 2.8327 | 9.4 | 9.4 | 0 | 24-HR | ALL | 1ST | 12081324
| 455476 | 523414 | 3.6161 | 6.03 | 6.03 | 0 | 24-HR | ALL | 1ST | 12112224
| 455576 | 523414 | 4.5188 | 8 | 8 | 0 | 24-HR | ALL | 1ST | 12112224
| 455676 | 523414 | 5.4011 | 7.7 | 7.7 | 0 | 24-HR | ALL | 1ST | 12112224
| 455776 | 523414 | 6.1827 | 6.79 | 8 | 0 | 24-HR | ALL | 1ST | 12112224
| 455876 | 523414 | 6.7759 | 6.15 | 6.15 | 0 | 24-HR | ALL | 1ST | 12112224
| 455976 | 523414 | 7.1081 | 6.57 | 6.57 | 0 | 24-HR | ALL | 1ST | 12112224
| 456076 | 523414 | 7.1009 | 7.02 | 14 | 0 | 24-HR | ALL | 1ST | 12112224
| 456176 | 523414 | 7.1742 | 8.29 | 8.29 | 0 | 24-HR | ALL | 1ST | 12111924
| 456276 | 523414 | 6.9729 | 7.09 | 11 | 0 | 24-HR | ALL | 1ST | 12111924
| 456376 | 523414 | 6.5234 | 5.27 | 12 | 0 | 24-HR | ALL | 1ST | 12111924
| 456476 | 523414 | 5.9401 | 5.36 | 12 | 0 | 24-HR | ALL | 1ST | 12111924
| 456576 | 523414 | 5.6513 | 9.79 | 11 | 0 | 24-HR | ALL | 1ST | 12103124
| 456676 | 523414 | 5.2775 | 11 | 11 | 0 | 24-HR | ALL | 1ST | 12103124
| 456776 | 523414 | 4.7156 | 11.56 | 11.56 | 0 | 24-HR | ALL | 1ST | 12122824
| 456876 | 523414 | 4.3588 | 7.64 | 15 | 0 | 24-HR | ALL | 1ST | 12122824
| 456976 | 523414 | 5.0103 | 7.66 | 7.66 | 0 | 24-HR | ALL | 1ST | 12123124
| 457076 | 523414 | 5.8092 | 10.22 | 10.22 | 0 | 24-HR | ALL | 1ST | 12123124
| 457176 | 523414 | 6.2657 | 6.7 | 14 | 0 | 24-HR | ALL | 1ST | 12123124
| 457276 | 523414 | 6.8369 | 12.39 | 12.39 | 0 | 24-HR | ALL | 1ST | 12123124
| 457376 | 523414 | 6.8067 | 6.64 | 6.64 | 0 | 24-HR | ALL | 1ST | 12123124
| 457476 | 523414 | 6.7146 | 4.85 | 4.85 | 0 | 24-HR | ALL | 1ST | 12123124
| 457576 | 523414 | 6.5147 | 5.58 | 5.58 | 0 | 24-HR | ALL | 1ST | 12123124
| 457676 | 523414 | 6.112 | 5 | 5 | 0 | 24-HR | ALL | 1ST | 12123124
| 457776 | 523414 | 5.664 | 7.72 | 7.72 | 0 | 24-HR | ALL | 1ST | 12123124
| 457876 | 523414 | 5.0069 | 5.8 | 7 | 0 | 24-HR | ALL | 1ST | 12123124
| 457976 | 523414 | 4.8689 | 8.08 | 11 | 0 | 24-HR | ALL | 1ST | 12072324
| 458076 | 523414 | 5.3422 | 8.3 | 8.3 | 0 | 24-HR | ALL | 1ST | 12072324
| 458176 | 523414 | 5.6459 | 7 | 8 | 0 | 24-HR | ALL | 1ST | 12072324
| 458276 | 523414 | 5.7799 | 4.85 | 9 | 0 | 24-HR | ALL | 1ST | 12072324
| 458376 | 523414 | 5.8395 | 6.46 | 9 | 0 | 24-HR | ALL | 1ST | 12072324
| 458476 | 523414 | 5.7395 | 6.8 | 10 | 0 | 24-HR | ALL | 1ST | 12072324
| 458576 | 523414 | 5.5431 | 7.93 | 11 | 0 | 24-HR | ALL | 1ST | 12072324
| 458676 | 523414 | 5.2318 | 7.06 | 11 | 0 | 24-HR | ALL | 1ST | 12072324
| 458776 | 523414 | 4.8936 | 7.8 | 7.8 | 0 | 24-HR | ALL | 1ST | 12072324
| 458876 | 523414 | 4.5389 | 8 | 10 | 0 | 24-HR | ALL | 1ST | 12022124
| 458976 | 523414 | 4.6356 | 6.85 | 9 | 0 | 24-HR | ALL | 1ST | 12022124
| 459076 | 523414 | 4.6988 | 7.77 | 9 | 0 | 24-HR | ALL | 1ST | 12022124
| 459176 | 523414 | 4.6948 | 7.5 | 11 | 0 | 24-HR | ALL | 1ST | 12022124
| 459276 | 523414 | 4.684 | 10.55 | 10.55 | 0 | 24-HR | ALL | 1ST | 12022124
| 459376 | 523414 | 4.5965 | 10.03 | 11 | 0 | 24-HR | ALL | 1ST | 12022124
| 459476 | 523414 | 4.4948 | 10.64 | 10.64 | 0 | 24-HR | ALL | 1ST | 12022124
| 459576 | 523414 | 4.3766 | 11.55 | 13 | 0 | 24-HR | ALL | 1ST | 12022124
| 459676 | 523414 | 4.2325 | 10.99 | 12 | 0 | 24-HR | ALL | 1ST | 12022124
| 459776 | 523414 | 4.0807 | 10.13 | 10.13 | 0 | 24-HR | ALL | 1ST | 12022124
| 459876 | 523414 | 3.9398 | 10.76 | 14 | 0 | 24-HR | ALL | 1ST | 12022124
| 459976 | 523414 | 3.8113 | 13 | 13 | 0 | 24-HR | ALL | 1ST | 12022124
| 460076 | 523414 | 3.7327 | 13.56 | 13.56 | 0 | 24-HR | ALL | 1ST | 12022224
| 460176 | 523414 | 3.7165 | 11.79 | 11.79 | 0 | 24-HR | ALL | 1ST | 12122324
| 460276 | 523414 | 3.7337 | 12 | 12 | 0 | 24-HR | ALL | 1ST | 12122324
| 460376 | 523414 | 3.7444 | 13.71 | 13.71 | 0 | 24-HR | ALL | 1ST | 12122324
| 460476 | 523414 | 3.7157 | 9.92 | 12 | 0 | 24-HR | ALL | 1ST | 12122324
| 460576 | 523414 | 3.6986 | 11.03 | 12 | 0 | 24-HR | ALL | 1ST | 12122324
| 460676 | 523414 | 3.6688 | 11.87 | 14 | 0 | 24-HR | ALL | 1ST | 12122324
| 460776 | 523414 | 3.6257 | 12 | 12 | 0 | 24-HR | ALL | 1ST | 12122324
| 460876 | 523414 | 3.5722 | 11.79 | 13 | 0 | 24-HR | ALL | 1ST | 12122324
| 460976 | 523414 | 3.5134 | 12.36 | 12.36 | 0 | 24-HR | ALL | 1ST | 12122324
| 461076 | 523414 | 3.4442 | 12 | 15 | 0 | 24-HR | ALL | 1ST | 12122324
| 461176 | 523414 | 3.3695 | 11.8 | 13 | 0 | 24-HR | ALL | 1ST | 12122324
| 461276 | 523414 | 3.2965 | 13.79 | 13.79 | 0 | 24-HR | ALL | 1ST | 12122324
| 461376 | 523414 | 3.2055 | 11.24 | 15 | 0 | 24-HR | ALL | 1ST | 12122324
| 461476 | 523414 | 3.1183 | 11.03 | 15 | 0 | 24-HR | ALL | 1ST | 12122324
| 461576 | 523414 | 3.0338 | 12.79 | 12.79 | 0 | 24-HR | ALL | 1ST | 12122324
| 461676 | 523414 | 2.9444 | 13.48 | 14 | 0 | 24-HR | ALL | 1ST | 12122324
| 461776 | 523414 | 2.8488 | 12 | 15 | 0 | 24-HR | ALL | 1ST | 12122324
| 461876 | 523414 | 2.8229 | 12.44 | 14 | 0 | 24-HR | ALL | 1ST | 12022324
| 461976 | 523414 | 2.8071 | 12.3 | 14 | 0 | 24-HR | ALL | 1ST | 12022324
| 462076 | 523414 | 2.7832 | 10.98 | 13 | 0 | 24-HR | ALL | 1ST | 12022324
| 462176 | 523414 | 2.7596 | 11 | 11 | 0 | 24-HR | ALL | 1ST | 12022324
| 462276 | 523414 | 2.7349 | 11.85 | 13 | 0 | 24-HR | ALL | 1ST | 12022324
| 462376 | 523414 | 2.7017 | 10.79 | 14 | 0 | 24-HR | ALL | 1ST | 12022324
| 462476 | 523414 | 2.6684 | 10.64 | 14 | 0 | 24-HR | ALL | 1ST | 12022324
| 462576 | 523414 | 2.6336 | 10.79 | 13 | 0 | 24-HR | ALL | 1ST | 12022324
| 462676 | 523414 | 2.5971 | 11.03 | 13 | 0 | 24-HR | ALL | 1ST | 12022324
| 462776 | 523414 | 2.5597 | 11.64 | 11.64 | 0 | 24-HR | ALL | 1ST | 12022324
| 462876 | 523414 | 2.5174 | 10.71 | 12 | 0 | 24-HR | ALL | 1ST | 12022324
| 462976 | 523414 | 2.4581 | 2.55 | 13 | 0 | 24-HR | ALL | 1ST | 12022324
| 463076 | 523414 | 2.4112 | 0 | 15 | 0 | 24-HR | ALL | 1ST | 12022324
| 463176 | 523414 | 2.3694 | 0 | 15 | 0 | 24-HR | ALL | 1ST | 12022324
| 463276 | 523414 | 2.3271 | 0 | 15 | 0 | 24-HR | ALL | 1ST | 12022324
| 463376 | 523414 | 2.2845 | 0 | 14 | 0 | 24-HR | ALL | 1ST | 12022324
| 463476 | 523414 | 2.2417 | 0 | 6 | 0 | 24-HR | ALL | 1ST | 12022324
| 463576 | 523414 | 2.1989 | 0 | 0 | 0 | 24-HR | ALL | 1ST | 12022324
| 463676 | 523414 | 2.1561 | 0 | 0 | 0 | 24-HR | ALL | 1ST | 12022324
| 463776 | 523414 | 2.1136 | 0 | 0 | 0 | 24-HR | ALL | 1ST | 12022324
| 463876 | 523414 | 2.0713 | 0 | 0 | 0 | 24-HR | ALL | 1ST | 12022324
| 463976 | 523414 | 2.0294 | 0 | 0 | 0 | 24-HR | ALL | 1ST | 12022324
| 448976 | 523514 | 2.3542 | 2.82 | 2.82 | 0 | 24-HR | ALL | 1ST | 12122024
| 449076 | 523514 | 2.3745 | 2.62 | 2.62 | 0 | 24-HR | ALL | 1ST | 12122024
| 449176 | 523514 | 2.4008 | 3.47 | 3.47 | 0 | 24-HR | ALL | 1ST | 12122024
| 449276 | 523514 | 2.4244 | 4 | 4 | 0 | 24-HR | ALL | 1ST | 12122024
| 449376 | 523514 | 2.4523 | 5.32 | 5.32 | 0 | 24-HR | ALL | 1ST | 12122024
| 449476 | 523514 | 2.4554 | 2.97 | 2.97 | 0 | 24-HR | ALL | 1ST | 12122024
| 449576 | 523514 | 2.4695 | 2.54 | 2.54 | 0 | 24-HR | ALL | 1ST | 12122024
| 449676 | 523514 | 2.4867 | 2.86 | 5 | 0 | 24-HR | ALL | 1ST | 12122024
| 449776 | 523514 | 2.5183 | 5.57 | 5.57 | 0 | 24-HR | ALL | 1ST | 12122024
| 449876 | 523514 | 2.5221 | 4.28 | 4.28 | 0 | 24-HR | ALL | 1ST | 12122024
| 449976 | 523514 | 2.5177 | 2 | 2 | 0 | 24-HR | ALL | 1ST | 12122024
| 450076 | 523514 | 2.5431 | 4.49 | 4.49 | 0 | 24-HR | ALL | 1ST | 12122024
| 450176 | 523514 | 2.545 | 3.73 | 3.73 | 0 | 24-HR | ALL | 1ST | 12122024
| 450276 | 523514 | 2.5429 | 2.7 | 2.7 | 0 | 24-HR | ALL | 1ST | 12122024
| 450376 | 523514 | 2.5674 | 5.97 | 5.97 | 0 | 24-HR | ALL | 1ST | 12122024
| 450476 | 523514 | 2.5596 | 4.8 | 4.8 | 0 | 24-HR | ALL | 1ST | 12122024
| 450576 | 523514 | 2.5479 | 3.46 | 6 | 0 | 24-HR | ALL | 1ST | 12122024
| 450676 | 523514 | 2.5395 | 3.03 | 3.03 | 0 | 24-HR | ALL | 1ST | 12122024
| 450776 | 523514 | 2.5239 | 1.98 | 4 | 0 | 24-HR | ALL | 1ST | 12122024
| 450876 | 523514 | 2.5169 | 2.7 | 2.7 | 0 | 24-HR | ALL | 1ST | 12122024
| 450976 | 523514 | 2.5349 | 7.56 | 7.56 | 0 | 24-HR | ALL | 1ST | 12122024
| 451076 | 523514 | 2.495 | 4.47 | 4.47 | 0 | 24-HR | ALL | 1ST | 12122024
| 451176 | 523514 | 2.4592 | 2.55 | 2.55 | 0 | 24-HR | ALL | 1ST | 12122024
| 451276 | 523514 | 2.4316 | 2.43 | 2.43 | 0 | 24-HR | ALL | 1ST | 12122024
| 451376 | 523514 | 2.419 | 5.07 | 5.07 | 0 | 24-HR | ALL | 1ST | 12122024
| 451476 | 523514 | 2.3978 | 7.05 | 10 | 0 | 24-HR | ALL | 1ST | 12122024
| 451576 | 523514 | 2.3612 | 7.46 | 7.46 | 0 | 24-HR | ALL | 1ST | 12122024
| 451676 | 523514 | 2.3187 | 7.65 | 7.65 | 0 | 24-HR | ALL | 1ST | 12122024
| 451776 | 523514 | 2.2744 | 8.17 | 8.17 | 0 | 24-HR | ALL | 1ST | 12122024
| 451876 | 523514 | 2.2138 | 6.98 | 6.98 | 0 | 24-HR | ALL | 1ST | 12122024
| 451976 | 523514 | 2.1399 | 4.47 | 4.47 | 0 | 24-HR | ALL | 1ST | 12122024
| 452076 | 523514 | 2.0806 | 4.86 | 4.86 | 0 | 24-HR | ALL | 1ST | 12122024
| 452176 | 523514 | 2.0947 | 5.96 | 5.96 | 0 | 24-HR | ALL | 1ST | 12121924
| 452276 | 523514 | 2.1514 | 4.09 | 15 | 0 | 24-HR | ALL | 1ST | 12121924
| 452376 | 523514 | 2.2204 | 4 | 15 | 0 | 24-HR | ALL | 1ST | 12121924
| 452476 | 523514 | 2.2844 | 4 | 9 | 0 | 24-HR | ALL | 1ST | 12121924
| 452576 | 523514 | 2.3315 | 3.13 | 10 | 0 | 24-HR | ALL | 1ST | 12121924
| 452676 | 523514 | 2.3836 | 4.15 | 10 | 0 | 24-HR | ALL | 1ST | 12121924
| 452776 | 523514 | 2.3864 | 1.54 | 5 | 0 | 24-HR | ALL | 1ST | 12121924
| 452876 | 523514 | 2.4108 | 3.36 | 6 | 0 | 24-HR | ALL | 1ST | 12121924
| 452976 | 523514 | 2.4143 | 5.33 | 7 | 0 | 24-HR | ALL | 1ST | 12121924
| 453076 | 523514 | 2.3841 | 6.62 | 6.62 | 0 | 24-HR | ALL | 1ST | 12121924
| 453176 | 523514 | 2.2958 | 4.54 | 4.54 | 0 | 24-HR | ALL | 1ST | 12121924
| 453276 | 523514 | 2.2062 | 5 | 7 | 0 | 24-HR | ALL | 1ST | 12121924
| 453376 | 523514 | 2.1053 | 6.97 | 6.97 | 0 | 24-HR | ALL | 1ST | 12121924
| 453476 | 523514 | 1.9597 | 6.38 | 6.38 | 0 | 24-HR | ALL | 1ST | 12121924
| 453576 | 523514 | 1.789 | 4.71 | 16 | 0 | 24-HR | ALL | 1ST | 12121924
| 453676 | 523514 | 1.6745 | 8.4 | 16 | 0 | 24-HR | ALL | 1ST | 12060724
| 453776 | 523514 | 1.6818 | 5.87 | 5.87 | 0 | 24-HR | ALL | 1ST | 12060724
| 453876 | 523514 | 1.6776 | 0.33 | 0.33 | 0 | 24-HR | ALL | 1ST | 12060724
| 453976 | 523514 | 1.6721 | 0 | 0 | 0 | 24-HR | ALL | 1ST | 12060724
| 454076 | 523514 | 1.6591 | 0 | 3 | 0 | 24-HR | ALL | 1ST | 12060724
| 454176 | 523514 | 1.6384 | 0 | 5 | 0 | 24-HR | ALL | 1ST | 12060724
| 454276 | 523514 | 1.6127 | 1.97 | 8 | 0 | 24-HR | ALL | 1ST | 12060724
| 454376 | 523514 | 1.5775 | 2.04 | 7 | 0 | 24-HR | ALL | 1ST | 12060724
| 454476 | 523514 | 1.5324 | -0.61 | 10 | 0 | 24-HR | ALL | 1ST | 12060724
| 454576 | 523514 | 1.6335 | 0.6 | 5 | 0 | 24-HR | ALL | 1ST | 12050724
| 454676 | 523514 | 1.8485 | 4.71 | 4.71 | 0 | 24-HR | ALL | 1ST | 12050724
| 454776 | 523514 | 2.0566 | 6.14 | 6.14 | 0 | 24-HR | ALL | 1ST | 12050724
| 454876 | 523514 | 2.2457 | 5.03 | 5.03 | 0 | 24-HR | ALL | 1ST | 12050724
| 454976 | 523514 | 2.425 | 8.29 | 8.29 | 0 | 24-HR | ALL | 1ST | 12050724
| 455076 | 523514 | 2.5505 | 6 | 6 | 0 | 24-HR | ALL | 1ST | 12050724
| 455176 | 523514 | 2.6477 | 9.03 | 9.03 | 0 | 24-HR | ALL | 1ST | 12050724
| 455276 | 523514 | 2.6795 | 9.18 | 9.18 | 0 | 24-HR | ALL | 1ST | 12050724
| 455376 | 523514 | 2.9598 | 8 | 8 | 0 | 24-HR | ALL | 1ST | 12112224
| 455476 | 523514 | 3.7348 | 7 | 7 | 0 | 24-HR | ALL | 1ST | 12112224
| 455576 | 523514 | 4.561 | 6.71 | 6.71 | 0 | 24-HR | ALL | 1ST | 12112224
| 455676 | 523514 | 5.3751 | 7 | 7 | 0 | 24-HR | ALL | 1ST | 12112224
| 455776 | 523514 | 6.0267 | 3.48 | 7 | 0 | 24-HR | ALL | 1ST | 12112224
| 455876 | 523514 | 6.5984 | 6.82 | 6.82 | 0 | 24-HR | ALL | 1ST | 12112224
| 455976 | 523514 | 6.8726 | 8.05 | 8.05 | 0 | 24-HR | ALL | 1ST | 12112224
| 456076 | 523514 | 6.8342 | 6.96 | 6.96 | 0 | 24-HR | ALL | 1ST | 12111924
| 456176 | 523514 | 6.8539 | 5.11 | 7 | 0 | 24-HR | ALL | 1ST | 12111924
| 456276 | 523514 | 6.6892 | 6.17 | 9 | 0 | 24-HR | ALL | 1ST | 12111924
| 456376 | 523514 | 6.3107 | 6.98 | 10 | 0 | 24-HR | ALL | 1ST | 12111924
| 456476 | 523514 | 5.7019 | 3.64 | 12 | 0 | 24-HR | ALL | 1ST | 12111924
| 456576 | 523514 | 5.4345 | 5.37 | 12 | 0 | 24-HR | ALL | 1ST | 12103124
| 456676 | 523514 | 5.1956 | 11.03 | 11.03 | 0 | 24-HR | ALL | 1ST | 12103124
| 456776 | 523514 | 4.6281 | 9.28 | 15 | 0 | 24-HR | ALL | 1ST | 12103124
| 456876 | 523514 | 4.295 | 7.53 | 15 | 0 | 24-HR | ALL | 1ST | 12122824
| 456976 | 523514 | 4.7825 | 5.03 | 10 | 0 | 24-HR | ALL | 1ST | 12123124
| 457076 | 523514 | 5.6086 | 9.54 | 9.54 | 0 | 24-HR | ALL | 1ST | 12123124
| 457176 | 523514 | 6.0777 | 6.06 | 14 | 0 | 24-HR | ALL | 1ST | 12123124
| 457276 | 523514 | 6.4711 | 5.97 | 15 | 0 | 24-HR | ALL | 1ST | 12123124
| 457376 | 523514 | 6.6542 | 5.18 | 5.18 | 0 | 24-HR | ALL | 1ST | 12123124
| 457476 | 523514 | 6.636 | 4 | 6 | 0 | 24-HR | ALL | 1ST | 12123124
| 457576 | 523514 | 6.4487 | 3.1 | 9 | 0 | 24-HR | ALL | 1ST | 12123124
| 457676 | 523514 | 6.1977 | 5.62 | 5.62 | 0 | 24-HR | ALL | 1ST | 12123124
| 457776 | 523514 | 5.7837 | 7.32 | 7.32 | 0 | 24-HR | ALL | 1ST | 12123124
| 457876 | 523514 | 5.2163 | 6.98 | 6.98 | 0 | 24-HR | ALL | 1ST | 12123124
| 457976 | 523514 | 4.5987 | 7.09 | 7.09 | 0 | 24-HR | ALL | 1ST | 12123124
| 458076 | 523514 | 4.9451 | 6.46 | 8 | 0 | 24-HR | ALL | 1ST | 12072324
| 458176 | 523514 | 5.353 | 8 | 8 | 0 | 24-HR | ALL | 1ST | 12072324
| 458276 | 523514 | 5.5951 | 7.91 | 7.91 | 0 | 24-HR | ALL | 1ST | 12072324
| 458376 | 523514 | 5.6915 | 7.62 | 7.62 | 0 | 24-HR | ALL | 1ST | 12072324
| 458476 | 523514 | 5.6395 | 6.51 | 6.51 | 0 | 24-HR | ALL | 1ST | 12072324
| 458576 | 523514 | 5.4821 | 5.82 | 10 | 0 | 24-HR | ALL | 1ST | 12072324
| 458676 | 523514 | 5.2292 | 4.68 | 10 | 0 | 24-HR | ALL | 1ST | 12072324
| 458776 | 523514 | 4.9786 | 8.13 | 8.13 | 0 | 24-HR | ALL | 1ST | 12072324
| 458876 | 523514 | 4.6247 | 7.29 | 7.29 | 0 | 24-HR | ALL | 1ST | 12072324
| 458976 | 523514 | 4.3991 | 8.39 | 8.39 | 0 | 24-HR | ALL | 1ST | 12022124
| 459076 | 523514 | 4.4732 | 7.03 | 9 | 0 | 24-HR | ALL | 1ST | 12022124
| 459176 | 523514 | 4.5209 | 8 | 10 | 0 | 24-HR | ALL | 1ST | 12022124
| 459276 | 523514 | 4.5267 | 9.38 | 9.38 | 0 | 24-HR | ALL | 1ST | 12022124
| 459376 | 523514 | 4.4848 | 9.98 | 9.98 | 0 | 24-HR | ALL | 1ST | 12022124
| 459476 | 523514 | 4.4101 | 10.46 | 10.46 | 0 | 24-HR | ALL | 1ST | 12022124
| 459576 | 523514 | 4.3002 | 9.76 | 11 | 0 | 24-HR | ALL | 1ST | 12022124
| 459676 | 523514 | 4.1788 | 9.56 | 11 | 0 | 24-HR | ALL | 1ST | 12022124
| 459776 | 523514 | 4.0592 | 10.83 | 10.83 | 0 | 24-HR | ALL | 1ST | 12022124
| 459876 | 523514 | 3.9188 | 10.32 | 12 | 0 | 24-HR | ALL | 1ST | 12022124
| 459976 | 523514 | 3.7859 | 11 | 11 | 0 | 24-HR | ALL | 1ST | 12022124
| 460076 | 523514 | 3.6458 | 10.46 | 10.46 | 0 | 24-HR | ALL | 1ST | 12022124
| 460176 | 523514 | 3.5602 | 10.7 | 10.7 | 0 | 24-HR | ALL | 1ST | 12022224
| 460276 | 523514 | 3.5331 | 12 | 12 | 0 | 24-HR | ALL | 1ST | 12122324
| 460376 | 523514 | 3.5522 | 12.65 | 12.65 | 0 | 24-HR | ALL | 1ST | 12122324
| 460476 | 523514 | 3.5406 | 9.3 | 9.3 | 0 | 24-HR | ALL | 1ST | 12122324
| 460576 | 523514 | 3.541 | 11.04 | 11.04 | 0 | 24-HR | ALL | 1ST | 12122324
| 460676 | 523514 | 3.5282 | 12.35 | 12.35 | 0 | 24-HR | ALL | 1ST | 12122324
| 460776 | 523514 | 3.4977 | 11.85 | 11.85 | 0 | 24-HR | ALL | 1ST | 12122324
| 460876 | 523514 | 3.4568 | 10.94 | 13 | 0 | 24-HR | ALL | 1ST | 12122324
| 460976 | 523514 | 3.4126 | 11.36 | 11.36 | 0 | 24-HR | ALL | 1ST | 12122324
| 461076 | 523514 | 3.3569 | 10.62 | 13 | 0 | 24-HR | ALL | 1ST | 12122324
| 461176 | 523514 | 3.2871 | 7.52 | 13 | 0 | 24-HR | ALL | 1ST | 12122324
| 461276 | 523514 | 3.2302 | 10.17 | 14 | 0 | 24-HR | ALL | 1ST | 12122324
| 461376 | 523514 | 3.1593 | 10 | 14 | 0 | 24-HR | ALL | 1ST | 12122324
| 461476 | 523514 | 3.0848 | 10.03 | 15 | 0 | 24-HR | ALL | 1ST | 12122324
| 461576 | 523514 | 3.0094 | 11 | 14 | 0 | 24-HR | ALL | 1ST | 12122324
| 461676 | 523514 | 2.9319 | 12.32 | 14 | 0 | 24-HR | ALL | 1ST | 12122324
| 461776 | 523514 | 2.847 | 11.46 | 13 | 0 | 24-HR | ALL | 1ST | 12122324
| 461876 | 523514 | 2.7626 | 11.29 | 11.29 | 0 | 24-HR | ALL | 1ST | 12122324
| 461976 | 523514 | 2.6858 | 10.15 | 12 | 0 | 24-HR | ALL | 1ST | 12022324
| 462076 | 523514 | 2.6774 | 11.02 | 11.02 | 0 | 24-HR | ALL | 1ST | 12022324
| 462176 | 523514 | 2.6615 | 10.8 | 13 | 0 | 24-HR | ALL | 1ST | 12022324
| 462276 | 523514 | 2.6409 | 10.3 | 13 | 0 | 24-HR | ALL | 1ST | 12022324
| 462376 | 523514 | 2.6161 | 9.47 | 12 | 0 | 24-HR | ALL | 1ST | 12022324
| 462476 | 523514 | 2.5927 | 10.29 | 13 | 0 | 24-HR | ALL | 1ST | 12022324
| 462576 | 523514 | 2.5611 | 9 | 12 | 0 | 24-HR | ALL | 1ST | 12022324
| 462676 | 523514 | 2.5354 | 11.01 | 11.01 | 0 | 24-HR | ALL | 1ST | 12022324
| 462776 | 523514 | 2.499 | 9.41 | 13 | 0 | 24-HR | ALL | 1ST | 12022324
| 462876 | 523514 | 2.443 | 0 | 13 | 0 | 24-HR | ALL | 1ST | 12022324
| 462976 | 523514 | 2.408 | 0 | 13 | 0 | 24-HR | ALL | 1ST | 12022324
| 463076 | 523514 | 2.3719 | 0 | 15 | 0 | 24-HR | ALL | 1ST | 12022324
| 463176 | 523514 | 2.3347 | 0 | 15 | 0 | 24-HR | ALL | 1ST | 12022324
| 463276 | 523514 | 2.2967 | 0 | 15 | 0 | 24-HR | ALL | 1ST | 12022324
| 463376 | 523514 | 2.2581 | 0 | 0 | 0 | 24-HR | ALL | 1ST | 12022324
| 463476 | 523514 | 2.2191 | 0 | 0 | 0 | 24-HR | ALL | 1ST | 12022324
| 463576 | 523514 | 2.1797 | 0 | 0 | 0 | 24-HR | ALL | 1ST | 12022324
| 463676 | 523514 | 2.1402 | 0 | 0 | 0 | 24-HR | ALL | 1ST | 12022324
| 463776 | 523514 | 2.1007 | 0 | 0 | 0 | 24-HR | ALL | 1ST | 12022324
| 463876 | 523514 | 2.0612 | 0 | 0 | 0 | 24-HR | ALL | 1ST | 12022324
| 463976 | 523514 | 2.0219 | 0 | 0 | 0 | 24-HR | ALL | 1ST | 12022324
| 448976 | 523614 | 2.3417 | 3 | 3 | 0 | 24-HR | ALL | 1ST | 12122024
| 449076 | 523614 | 2.3585 | 2.79 | 2.79 | 0 | 24-HR | ALL | 1ST | 12122024
| 449176 | 523614 | 2.378 | 3.14 | 3.14 | 0 | 24-HR | ALL | 1ST | 12122024
| 449276 | 523614 | 2.3915 | 2.68 | 2.68 | 0 | 24-HR | ALL | 1ST | 12122024
| 449376 | 523614 | 2.4242 | 5.47 | 5.47 | 0 | 24-HR | ALL | 1ST | 12122024
| 449476 | 523614 | 2.4346 | 4.88 | 4.88 | 0 | 24-HR | ALL | 1ST | 12122024
| 449576 | 523614 | 2.4504 | 5.36 | 5.36 | 0 | 24-HR | ALL | 1ST | 12122024
| 449676 | 523614 | 2.4391 | 1.82 | 6 | 0 | 24-HR | ALL | 1ST | 12122024
| 449776 | 523614 | 2.4679 | 4.97 | 4.97 | 0 | 24-HR | ALL | 1ST | 12122024
| 449876 | 523614 | 2.4751 | 4.91 | 4.91 | 0 | 24-HR | ALL | 1ST | 12122024
| 449976 | 523614 | 2.4944 | 7.02 | 7.02 | 0 | 24-HR | ALL | 1ST | 12122024
| 450076 | 523614 | 2.4865 | 5.19 | 5.19 | 0 | 24-HR | ALL | 1ST | 12122024
| 450176 | 523614 | 2.4834 | 4.4 | 4.4 | 0 | 24-HR | ALL | 1ST | 12122024
| 450276 | 523614 | 2.4741 | 3 | 3 | 0 | 24-HR | ALL | 1ST | 12122024
| 450376 | 523614 | 2.4712 | 2.97 | 2.97 | 0 | 24-HR | ALL | 1ST | 12122024
| 450476 | 523614 | 2.4752 | 4.44 | 4.44 | 0 | 24-HR | ALL | 1ST | 12122024
| 450576 | 523614 | 2.4639 | 3.91 | 3.91 | 0 | 24-HR | ALL | 1ST | 12122024
| 450676 | 523614 | 2.4357 | 1.15 | 3 | 0 | 24-HR | ALL | 1ST | 12122024
| 450776 | 523614 | 2.4456 | 4.88 | 4.88 | 0 | 24-HR | ALL | 1ST | 12122024
| 450876 | 523614 | 2.4462 | 7.57 | 7.57 | 0 | 24-HR | ALL | 1ST | 12122024
| 450976 | 523614 | 2.4037 | 4.09 | 4.09 | 0 | 24-HR | ALL | 1ST | 12122024
| 451076 | 523614 | 2.3738 | 3.08 | 3.08 | 0 | 24-HR | ALL | 1ST | 12122024
| 451176 | 523614 | 2.3474 | 3.18 | 3.18 | 0 | 24-HR | ALL | 1ST | 12122024
| 451276 | 523614 | 2.3027 | 1 | 3 | 0 | 24-HR | ALL | 1ST | 12122024
| 451376 | 523614 | 2.2809 | 3 | 3 | 0 | 24-HR | ALL | 1ST | 12122024
| 451476 | 523614 | 2.2806 | 8.88 | 8.88 | 0 | 24-HR | ALL | 1ST | 12122024
| 451576 | 523614 | 2.2127 | 4.97 | 4.97 | 0 | 24-HR | ALL | 1ST | 12122024
| 451676 | 523614 | 2.1654 | 4.88 | 8 | 0 | 24-HR | ALL | 1ST | 12122024
| 451776 | 523614 | 2.1067 | 3.61 | 7 | 0 | 24-HR | ALL | 1ST | 12122024
| 451876 | 523614 | 2.0606 | 5 | 5 | 0 | 24-HR | ALL | 1ST | 12122024
| 451976 | 523614 | 2.0336 | 3.64 | 3.64 | 0 | 24-HR | ALL | 1ST | 12121924
| 452076 | 523614 | 2.1118 | 4.61 | 4.61 | 0 | 24-HR | ALL | 1ST | 12121924
| 452176 | 523614 | 2.1747 | 3.91 | 6 | 0 | 24-HR | ALL | 1ST | 12121924
| 452276 | 523614 | 2.2406 | 4 | 14 | 0 | 24-HR | ALL | 1ST | 12121924
| 452376 | 523614 | 2.2654 | 0.04 | 15 | 0 | 24-HR | ALL | 1ST | 12121924
| 452476 | 523614 | 2.323 | 1.05 | 13 | 0 | 24-HR | ALL | 1ST | 12121924
| 452576 | 523614 | 2.3987 | 5.28 | 5.28 | 0 | 24-HR | ALL | 1ST | 12121924
| 452676 | 523614 | 2.411 | 4.3 | 6 | 0 | 24-HR | ALL | 1ST | 12121924
| 452776 | 523614 | 2.4211 | 5.03 | 5.03 | 0 | 24-HR | ALL | 1ST | 12121924
| 452876 | 523614 | 2.4428 | 8.97 | 8.97 | 0 | 24-HR | ALL | 1ST | 12121924
| 452976 | 523614 | 2.4276 | 11.46 | 11.46 | 0 | 24-HR | ALL | 1ST | 12121924
| 453076 | 523614 | 2.3358 | 9.24 | 9.24 | 0 | 24-HR | ALL | 1ST | 12121924
| 453176 | 523614 | 2.2202 | 7.08 | 7.08 | 0 | 24-HR | ALL | 1ST | 12121924
| 453276 | 523614 | 2.1105 | 7.88 | 7.88 | 0 | 24-HR | ALL | 1ST | 12121924
| 453376 | 523614 | 1.9725 | 7.85 | 7.85 | 0 | 24-HR | ALL | 1ST | 12121924
| 453476 | 523614 | 1.8114 | 7 | 7 | 0 | 24-HR | ALL | 1ST | 12121924
| 453576 | 523614 | 1.6433 | 6.83 | 14 | 0 | 24-HR | ALL | 1ST | 12121924
| 453676 | 523614 | 1.6187 | 3.88 | 16 | 0 | 24-HR | ALL | 1ST | 12060724
| 453776 | 523614 | 1.6242 | 4.68 | 4.68 | 0 | 24-HR | ALL | 1ST | 12060724
| 453876 | 523614 | 1.6181 | 1.71 | 1.71 | 0 | 24-HR | ALL | 1ST | 12060724
| 453976 | 523614 | 1.6065 | 0 | 0 | 0 | 24-HR | ALL | 1ST | 12060724
| 454076 | 523614 | 1.5899 | 0 | 0 | 0 | 24-HR | ALL | 1ST | 12060724
| 454176 | 523614 | 1.5665 | 0 | 0 | 0 | 24-HR | ALL | 1ST | 12060724
| 454276 | 523614 | 1.5366 | 0 | 13 | 0 | 24-HR | ALL | 1ST | 12060724
| 454376 | 523614 | 1.5009 | 0 | 13 | 0 | 24-HR | ALL | 1ST | 12060724
| 454476 | 523614 | 1.4969 | 3 | 10 | 0 | 24-HR | ALL | 1ST | 12050724
| 454576 | 523614 | 1.6862 | 2.91 | 2.91 | 0 | 24-HR | ALL | 1ST | 12050724
| 454676 | 523614 | 1.8826 | 5.32 | 5.32 | 0 | 24-HR | ALL | 1ST | 12050724
| 454776 | 523614 | 2.0702 | 6.61 | 6.61 | 0 | 24-HR | ALL | 1ST | 12050724
| 454876 | 523614 | 2.2365 | 6.12 | 6.12 | 0 | 24-HR | ALL | 1ST | 12050724
| 454976 | 523614 | 2.3803 | 7.04 | 7.04 | 0 | 24-HR | ALL | 1ST | 12050724
| 455076 | 523614 | 2.493 | 9.69 | 9.69 | 0 | 24-HR | ALL | 1ST | 12050724
| 455176 | 523614 | 2.5393 | 6.04 | 6.04 | 0 | 24-HR | ALL | 1ST | 12050724
| 455276 | 523614 | 2.5732 | 9.92 | 9.92 | 0 | 24-HR | ALL | 1ST | 12081324
| 455376 | 523614 | 3.0704 | 6.61 | 11 | 0 | 24-HR | ALL | 1ST | 12112224
| 455476 | 523614 | 3.813 | 6.03 | 6.03 | 0 | 24-HR | ALL | 1ST | 12112224
| 455576 | 523614 | 4.6051 | 7.64 | 7.64 | 0 | 24-HR | ALL | 1ST | 12112224
| 455676 | 523614 | 5.3153 | 5.34 | 8 | 0 | 24-HR | ALL | 1ST | 12112224
| 455776 | 523614 | 5.931 | 4.73 | 8 | 0 | 24-HR | ALL | 1ST | 12112224
| 455876 | 523614 | 6.374 | 5.12 | 5.12 | 0 | 24-HR | ALL | 1ST | 12112224
| 455976 | 523614 | 6.5651 | 5.39 | 5.39 | 0 | 24-HR | ALL | 1ST | 12112224
| 456076 | 523614 | 6.5503 | 2.92 | 8 | 0 | 24-HR | ALL | 1ST | 12111924
| 456176 | 523614 | 6.5441 | 1.41 | 9 | 0 | 24-HR | ALL | 1ST | 12111924
| 456276 | 523614 | 6.4676 | 7.7 | 7.7 | 0 | 24-HR | ALL | 1ST | 12111924
| 456376 | 523614 | 6.0565 | 5.95 | 5.95 | 0 | 24-HR | ALL | 1ST | 12111924
| 456476 | 523614 | 5.4652 | 1.2 | 11 | 0 | 24-HR | ALL | 1ST | 12111924
| 456576 | 523614 | 5.2721 | 3 | 12 | 0 | 24-HR | ALL | 1ST | 12103124
| 456676 | 523614 | 5.0276 | 7.13 | 11 | 0 | 24-HR | ALL | 1ST | 12103124
| 456776 | 523614 | 4.5184 | 5.69 | 12 | 0 | 24-HR | ALL | 1ST | 12103124
| 456876 | 523614 | 4.2276 | 7.55 | 11 | 0 | 24-HR | ALL | 1ST | 12122824
| 456976 | 523614 | 4.6284 | 5.19 | 11 | 0 | 24-HR | ALL | 1ST | 12123124
| 457076 | 523614 | 5.3828 | 7.85 | 11 | 0 | 24-HR | ALL | 1ST | 12123124
| 457176 | 523614 | 6.0173 | 9.99 | 9.99 | 0 | 24-HR | ALL | 1ST | 12123124
| 457276 | 523614 | 6.3456 | 7.03 | 15 | 0 | 24-HR | ALL | 1ST | 12123124
| 457376 | 523614 | 6.5404 | 5.56 | 15 | 0 | 24-HR | ALL | 1ST | 12123124
| 457476 | 523614 | 6.5961 | 5.39 | 5.39 | 0 | 24-HR | ALL | 1ST | 12123124
| 457576 | 523614 | 6.4789 | 5.14 | 8 | 0 | 24-HR | ALL | 1ST | 12123124
| 457676 | 523614 | 6.1737 | 3.59 | 7 | 0 | 24-HR | ALL | 1ST | 12123124
| 457776 | 523614 | 5.8691 | 7.18 | 7.18 | 0 | 24-HR | ALL | 1ST | 12123124
| 457876 | 523614 | 5.339 | 5.97 | 5.97 | 0 | 24-HR | ALL | 1ST | 12123124
| 457976 | 523614 | 4.7627 | 5.64 | 9 | 0 | 24-HR | ALL | 1ST | 12123124
| 458076 | 523614 | 4.5731 | 5.7 | 9 | 0 | 24-HR | ALL | 1ST | 12072324
| 458176 | 523614 | 5.0422 | 8.85 | 8.85 | 0 | 24-HR | ALL | 1ST | 12072324
| 458276 | 523614 | 5.301 | 6.68 | 6.68 | 0 | 24-HR | ALL | 1ST | 12072324
| 458376 | 523614 | 5.4702 | 6.73 | 6.73 | 0 | 24-HR | ALL | 1ST | 12072324
| 458476 | 523614 | 5.497 | 6 | 6 | 0 | 24-HR | ALL | 1ST | 12072324
| 458576 | 523614 | 5.3944 | 4.44 | 9 | 0 | 24-HR | ALL | 1ST | 12072324
| 458676 | 523614 | 5.2596 | 6.87 | 6.87 | 0 | 24-HR | ALL | 1ST | 12072324
| 458776 | 523614 | 5.025 | 8 | 8 | 0 | 24-HR | ALL | 1ST | 12072324
| 458876 | 523614 | 4.6992 | 6.32 | 6.32 | 0 | 24-HR | ALL | 1ST | 12072324
| 458976 | 523614 | 4.3747 | 6.96 | 6.96 | 0 | 24-HR | ALL | 1ST | 12072324
| 459076 | 523614 | 4.2592 | 8.91 | 8.91 | 0 | 24-HR | ALL | 1ST | 12022124
| 459176 | 523614 | 4.3318 | 8.96 | 8.96 | 0 | 24-HR | ALL | 1ST | 12022124
| 459276 | 523614 | 4.3608 | 9.27 | 11 | 0 | 24-HR | ALL | 1ST | 12022124
| 459376 | 523614 | 4.3516 | 9.85 | 9.85 | 0 | 24-HR | ALL | 1ST | 12022124
| 459476 | 523614 | 4.2937 | 9 | 11 | 0 | 24-HR | ALL | 1ST | 12022124
| 459576 | 523614 | 4.2253 | 9.91 | 12 | 0 | 24-HR | ALL | 1ST | 12022124
| 459676 | 523614 | 4.1198 | 9.09 | 11 | 0 | 24-HR | ALL | 1ST | 12022124
| 459776 | 523614 | 4.0062 | 9 | 9 | 0 | 24-HR | ALL | 1ST | 12022124
| 459876 | 523614 | 3.8956 | 10.57 | 10.57 | 0 | 24-HR | ALL | 1ST | 12022124
| 459976 | 523614 | 3.7709 | 11.12 | 13 | 0 | 24-HR | ALL | 1ST | 12022124
| 460076 | 523614 | 3.6396 | 11 | 14 | 0 | 24-HR | ALL | 1ST | 12022124
| 460176 | 523614 | 3.5146 | 11.7 | 11.7 | 0 | 24-HR | ALL | 1ST | 12022124
| 460276 | 523614 | 3.4162 | 11.03 | 11.03 | 0 | 24-HR | ALL | 1ST | 12022224
| 460376 | 523614 | 3.3596 | 11.36 | 14 | 0 | 24-HR | ALL | 1ST | 12122324
| 460476 | 523614 | 3.3679 | 9.65 | 9.65 | 0 | 24-HR | ALL | 1ST | 12122324
| 460576 | 523614 | 3.3749 | 10.03 | 10.03 | 0 | 24-HR | ALL | 1ST | 12122324
| 460676 | 523614 | 3.3715 | 10.44 | 10.44 | 0 | 24-HR | ALL | 1ST | 12122324
| 460776 | 523614 | 3.3617 | 11.73 | 11.73 | 0 | 24-HR | ALL | 1ST | 12122324
| 460876 | 523614 | 3.3237 | 7.94 | 12 | 0 | 24-HR | ALL | 1ST | 12122324
| 460976 | 523614 | 3.2928 | 8.16 | 13 | 0 | 24-HR | ALL | 1ST | 12122324
| 461076 | 523614 | 3.2592 | 9.86 | 13 | 0 | 24-HR | ALL | 1ST | 12122324
| 461176 | 523614 | 3.2128 | 9.88 | 12 | 0 | 24-HR | ALL | 1ST | 12122324
| 461276 | 523614 | 3.1631 | 10.88 | 15 | 0 | 24-HR | ALL | 1ST | 12122324
| 461376 | 523614 | 3.105 | 10.96 | 10.96 | 0 | 24-HR | ALL | 1ST | 12122324
| 461476 | 523614 | 3.0393 | 10 | 10 | 0 | 24-HR | ALL | 1ST | 12122324
| 461576 | 523614 | 2.9738 | 10.6 | 13 | 0 | 24-HR | ALL | 1ST | 12122324
| 461676 | 523614 | 2.9061 | 11.73 | 14 | 0 | 24-HR | ALL | 1ST | 12122324
| 461776 | 523614 | 2.8334 | 11.97 | 11.97 | 0 | 24-HR | ALL | 1ST | 12122324
| 461876 | 523614 | 2.7565 | 11.32 | 11.32 | 0 | 24-HR | ALL | 1ST | 12122324
| 461976 | 523614 | 2.6775 | 10.27 | 13 | 0 | 24-HR | ALL | 1ST | 12122324
| 462076 | 523614 | 2.5991 | 9.97 | 9.97 | 0 | 24-HR | ALL | 1ST | 12122324
| 462176 | 523614 | 2.5554 | 10 | 10 | 0 | 24-HR | ALL | 1ST | 12022324
| 462276 | 523614 | 2.5417 | 9.12 | 12 | 0 | 24-HR | ALL | 1ST | 12022324
| 462376 | 523614 | 2.5263 | 9 | 12 | 0 | 24-HR | ALL | 1ST | 12022324
| 462476 | 523614 | 2.5078 | 9 | 11 | 0 | 24-HR | ALL | 1ST | 12022324
| 462576 | 523614 | 2.4839 | 8 | 12 | 0 | 24-HR | ALL | 1ST | 12022324
| 462676 | 523614 | 2.4556 | 6.21 | 12 | 0 | 24-HR | ALL | 1ST | 12022324
| 462776 | 523614 | 2.4145 | 0 | 13 | 0 | 24-HR | ALL | 1ST | 12022324
| 462876 | 523614 | 2.3867 | 0 | 13 | 0 | 24-HR | ALL | 1ST | 12022324
| 462976 | 523614 | 2.3571 | 0 | 11 | 0 | 24-HR | ALL | 1ST | 12022324
| 463076 | 523614 | 2.326 | 0 | 12 | 0 | 24-HR | ALL | 1ST | 12022324
| 463176 | 523614 | 2.2936 | 0 | 0 | 0 | 24-HR | ALL | 1ST | 12022324
| 463276 | 523614 | 2.26 | 0 | 0 | 0 | 24-HR | ALL | 1ST | 12022324
| 463376 | 523614 | 2.2256 | 0 | 0 | 0 | 24-HR | ALL | 1ST | 12022324
| 463476 | 523614 | 2.1904 | 0 | 0 | 0 | 24-HR | ALL | 1ST | 12022324
| 463576 | 523614 | 2.1547 | 0 | 0 | 0 | 24-HR | ALL | 1ST | 12022324
| 463676 | 523614 | 2.1187 | 0 | 0 | 0 | 24-HR | ALL | 1ST | 12022324
| 463776 | 523614 | 2.0823 | 0 | 0 | 0 | 24-HR | ALL | 1ST | 12022324
| 463876 | 523614 | 2.0458 | 0 | 0 | 0 | 24-HR | ALL | 1ST | 12022324
| 463976 | 523614 | 2.0093 | 0 | 0 | 0 | 24-HR | ALL | 1ST | 12022324
| 448976 | 523714 | 2.3242 | 4 | 4 | 0 | 24-HR | ALL | 1ST | 12122024
| 449076 | 523714 | 2.3392 | 4.06 | 4.06 | 0 | 24-HR | ALL | 1ST | 12122024
| 449176 | 523714 | 2.3513 | 3.8 | 3.8 | 0 | 24-HR | ALL | 1ST | 12122024
| 449276 | 523714 | 2.3651 | 4 | 4 | 0 | 24-HR | ALL | 1ST | 12122024
| 449376 | 523714 | 2.371 | 3.09 | 8 | 0 | 24-HR | ALL | 1ST | 12122024
| 449476 | 523714 | 2.3864 | 4 | 4 | 0 | 24-HR | ALL | 1ST | 12122024
| 449576 | 523714 | 2.3895 | 3.08 | 3.08 | 0 | 24-HR | ALL | 1ST | 12122024
| 449676 | 523714 | 2.3935 | 2.66 | 2.66 | 0 | 24-HR | ALL | 1ST | 12122024
| 449776 | 523714 | 2.4029 | 3.45 | 6 | 0 | 24-HR | ALL | 1ST | 12122024
| 449876 | 523714 | 2.4014 | 2.7 | 5 | 0 | 24-HR | ALL | 1ST | 12122024
| 449976 | 523714 | 2.4134 | 4.5 | 4.5 | 0 | 24-HR | ALL | 1ST | 12122024
| 450076 | 523714 | 2.371 | -2.56 | 8 | 0 | 24-HR | ALL | 1ST | 12122024
| 450176 | 523714 | 2.405 | 3.72 | 3.72 | 0 | 24-HR | ALL | 1ST | 12122024
| 450276 | 523714 | 2.4221 | 7.37 | 7.37 | 0 | 24-HR | ALL | 1ST | 12122024
| 450376 | 523714 | 2.3927 | 3.76 | 6 | 0 | 24-HR | ALL | 1ST | 12122024
| 450476 | 523714 | 2.3663 | 1 | 5 | 0 | 24-HR | ALL | 1ST | 12122024
| 450576 | 523714 | 2.3698 | 3.7 | 3.7 | 0 | 24-HR | ALL | 1ST | 12122024
| 450676 | 523714 | 2.3563 | 4 | 4 | 0 | 24-HR | ALL | 1ST | 12122024
| 450776 | 523714 | 2.3313 | 2.85 | 2.85 | 0 | 24-HR | ALL | 1ST | 12122024
| 450876 | 523714 | 2.3104 | 2.87 | 2.87 | 0 | 24-HR | ALL | 1ST | 12122024
| 450976 | 523714 | 2.287 | 2.99 | 8 | 0 | 24-HR | ALL | 1ST | 12122024
| 451076 | 523714 | 2.2421 | 0 | 8 | 0 | 24-HR | ALL | 1ST | 12122024
| 451176 | 523714 | 2.2283 | 2.84 | 2.84 | 0 | 24-HR | ALL | 1ST | 12122024
| 451276 | 523714 | 2.1891 | 1.99 | 3 | 0 | 24-HR | ALL | 1ST | 12122024
| 451376 | 523714 | 2.1479 | 1.36 | 12 | 0 | 24-HR | ALL | 1ST | 12122024
| 451476 | 523714 | 2.1108 | 2 | 12 | 0 | 24-HR | ALL | 1ST | 12122024
| 451576 | 523714 | 2.0911 | 6.2 | 8 | 0 | 24-HR | ALL | 1ST | 12122024
| 451676 | 523714 | 2.0367 | 5.29 | 8 | 0 | 24-HR | ALL | 1ST | 12122024
| 451776 | 523714 | 1.9909 | 3.09 | 9 | 0 | 24-HR | ALL | 1ST | 12121924
| 451876 | 523714 | 2.0438 | 1.3 | 8 | 0 | 24-HR | ALL | 1ST | 12121924
| 451976 | 523714 | 2.1468 | 5.71 | 5.71 | 0 | 24-HR | ALL | 1ST | 12121924
| 452076 | 523714 | 2.2063 | 5.06 | 5.06 | 0 | 24-HR | ALL | 1ST | 12121924
| 452176 | 523714 | 2.234 | 1.23 | 6 | 0 | 24-HR | ALL | 1ST | 12121924
| 452276 | 523714 | 2.3197 | 4.87 | 4.87 | 0 | 24-HR | ALL | 1ST | 12121924
| 452376 | 523714 | 2.3752 | 6 | 6 | 0 | 24-HR | ALL | 1ST | 12121924
| 452476 | 523714 | 2.3793 | 3.01 | 4 | 0 | 24-HR | ALL | 1ST | 12121924
| 452576 | 523714 | 2.4113 | 4.64 | 4.64 | 0 | 24-HR | ALL | 1ST | 12121924
| 452676 | 523714 | 2.4106 | 4.7 | 4.7 | 0 | 24-HR | ALL | 1ST | 12121924
| 452776 | 523714 | 2.4039 | 6.26 | 6.26 | 0 | 24-HR | ALL | 1ST | 12121924
| 452876 | 523714 | 2.3837 | 8.64 | 8.64 | 0 | 24-HR | ALL | 1ST | 12121924
| 452976 | 523714 | 2.3 | 6.94 | 6.94 | 0 | 24-HR | ALL | 1ST | 12121924
| 453076 | 523714 | 2.2302 | 9.03 | 9.03 | 0 | 24-HR | ALL | 1ST | 12121924
| 453176 | 523714 | 2.1101 | 8.27 | 8.27 | 0 | 24-HR | ALL | 1ST | 12121924
| 453276 | 523714 | 1.992 | 10.21 | 10.21 | 0 | 24-HR | ALL | 1ST | 12121924
| 453376 | 523714 | 1.8216 | 7.82 | 7.82 | 0 | 24-HR | ALL | 1ST | 12121924
| 453476 | 523714 | 1.6605 | 8 | 8 | 0 | 24-HR | ALL | 1ST | 12121924
| 453576 | 523714 | 1.5651 | 6.52 | 6.52 | 0 | 24-HR | ALL | 1ST | 12060724
| 453676 | 523714 | 1.5704 | 5.97 | 12 | 0 | 24-HR | ALL | 1ST | 12060724
| 453776 | 523714 | 1.5674 | 3.64 | 12 | 0 | 24-HR | ALL | 1ST | 12060724
| 453876 | 523714 | 1.5607 | 3.6 | 3.6 | 0 | 24-HR | ALL | 1ST | 12060724
| 453976 | 523714 | 1.5434 | 0 | 0 | 0 | 24-HR | ALL | 1ST | 12060724
| 454076 | 523714 | 1.5242 | 0 | 0 | 0 | 24-HR | ALL | 1ST | 12060724
| 454176 | 523714 | 1.499 | 0 | 0 | 0 | 24-HR | ALL | 1ST | 12060724
| 454276 | 523714 | 1.4685 | 0 | 13 | 0 | 24-HR | ALL | 1ST | 12060724
| 454376 | 523714 | 1.4463 | 0 | 13 | 0 | 24-HR | ALL | 1ST | 12092224
| 454476 | 523714 | 1.5414 | 0.84 | 8 | 0 | 24-HR | ALL | 1ST | 12050724
| 454576 | 523714 | 1.7322 | 7.03 | 7.03 | 0 | 24-HR | ALL | 1ST | 12050724
| 454676 | 523714 | 1.9054 | 6.43 | 6.43 | 0 | 24-HR | ALL | 1ST | 12050724
| 454776 | 523714 | 2.0717 | 7.48 | 7.48 | 0 | 24-HR | ALL | 1ST | 12050724
| 454876 | 523714 | 2.2136 | 6.82 | 6.82 | 0 | 24-HR | ALL | 1ST | 12050724
| 454976 | 523714 | 2.3276 | 6.5 | 9 | 0 | 24-HR | ALL | 1ST | 12050724
| 455076 | 523714 | 2.4155 | 9.85 | 9.85 | 0 | 24-HR | ALL | 1ST | 12050724
| 455176 | 523714 | 2.4488 | 9.58 | 9.58 | 0 | 24-HR | ALL | 1ST | 12050724
| 455276 | 523714 | 2.5547 | 8.29 | 8.29 | 0 | 24-HR | ALL | 1ST | 12081324
| 455376 | 523714 | 3.167 | 5.79 | 8 | 0 | 24-HR | ALL | 1ST | 12112224
| 455476 | 523714 | 3.877 | 5.79 | 7 | 0 | 24-HR | ALL | 1ST | 12112224
| 455576 | 523714 | 4.6068 | 6.71 | 6.71 | 0 | 24-HR | ALL | 1ST | 12112224
| 455676 | 523714 | 5.2835 | 7.09 | 7.09 | 0 | 24-HR | ALL | 1ST | 12112224
| 455776 | 523714 | 5.8256 | 6.23 | 6.23 | 0 | 24-HR | ALL | 1ST | 12112224
| 455876 | 523714 | 6.2035 | 6.79 | 6.79 | 0 | 24-HR | ALL | 1ST | 12112224
| 455976 | 523714 | 6.3281 | 6.24 | 10 | 0 | 24-HR | ALL | 1ST | 12112224
| 456076 | 523714 | 6.3885 | 4.95 | 7 | 0 | 24-HR | ALL | 1ST | 12111924
| 456176 | 523714 | 6.3476 | 3.06 | 7 | 0 | 24-HR | ALL | 1ST | 12111924
| 456276 | 523714 | 6.173 | 4.55 | 6 | 0 | 24-HR | ALL | 1ST | 12111924
| 456376 | 523714 | 5.8352 | 5.98 | 7 | 0 | 24-HR | ALL | 1ST | 12111924
| 456476 | 523714 | 5.3317 | 4.5 | 4.5 | 0 | 24-HR | ALL | 1ST | 12111924
| 456576 | 523714 | 5.1746 | 3.79 | 11 | 0 | 24-HR | ALL | 1ST | 12103124
| 456676 | 523714 | 4.8963 | 4.77 | 14 | 0 | 24-HR | ALL | 1ST | 12103124
| 456776 | 523714 | 4.4512 | 4.5 | 14 | 0 | 24-HR | ALL | 1ST | 12103124
| 456876 | 523714 | 4.1144 | 4.85 | 9 | 0 | 24-HR | ALL | 1ST | 12122824
| 456976 | 523714 | 4.4471 | 4.2 | 5 | 0 | 24-HR | ALL | 1ST | 12123124
| 457076 | 523714 | 5.0909 | 3.29 | 13 | 0 | 24-HR | ALL | 1ST | 12123124
| 457176 | 523714 | 5.7192 | 6 | 6 | 0 | 24-HR | ALL | 1ST | 12123124
| 457276 | 523714 | 6.1549 | 6.39 | 6.39 | 0 | 24-HR | ALL | 1ST | 12123124
| 457376 | 523714 | 6.4302 | 6.71 | 6.71 | 0 | 24-HR | ALL | 1ST | 12123124
| 457476 | 523714 | 6.4515 | 3.94 | 3.94 | 0 | 24-HR | ALL | 1ST | 12123124
| 457576 | 523714 | 6.3929 | 4 | 4 | 0 | 24-HR | ALL | 1ST | 12123124
| 457676 | 523714 | 6.1976 | 4.5 | 7 | 0 | 24-HR | ALL | 1ST | 12123124
| 457776 | 523714 | 5.8921 | 5.85 | 8 | 0 | 24-HR | ALL | 1ST | 12123124
| 457876 | 523714 | 5.4286 | 5.02 | 7 | 0 | 24-HR | ALL | 1ST | 12123124
| 457976 | 523714 | 4.8979 | 4.44 | 9 | 0 | 24-HR | ALL | 1ST | 12123124
| 458076 | 523714 | 4.3629 | 6.21 | 7 | 0 | 24-HR | ALL | 1ST | 12123124
| 458176 | 523714 | 4.6513 | 5.23 | 8 | 0 | 24-HR | ALL | 1ST | 12072324
| 458276 | 523714 | 5.0429 | 8.36 | 8.36 | 0 | 24-HR | ALL | 1ST | 12072324
| 458376 | 523714 | 5.2486 | 7.28 | 8 | 0 | 24-HR | ALL | 1ST | 12072324
| 458476 | 523714 | 5.3437 | 6.79 | 6.79 | 0 | 24-HR | ALL | 1ST | 12072324
| 458576 | 523714 | 5.3502 | 7.87 | 7.87 | 0 | 24-HR | ALL | 1ST | 12072324
| 458676 | 523714 | 5.2218 | 7 | 7 | 0 | 24-HR | ALL | 1ST | 12072324
| 458776 | 523714 | 5.0249 | 7 | 7 | 0 | 24-HR | ALL | 1ST | 12072324
| 458876 | 523714 | 4.7691 | 7.23 | 7.23 | 0 | 24-HR | ALL | 1ST | 12072324
| 458976 | 523714 | 4.4897 | 9 | 9 | 0 | 24-HR | ALL | 1ST | 12072324
| 459076 | 523714 | 4.1568 | 8.23 | 8.23 | 0 | 24-HR | ALL | 1ST | 12072324
| 459176 | 523714 | 4.1261 | 9.94 | 9.94 | 0 | 24-HR | ALL | 1ST | 12022124
| 459276 | 523714 | 4.1836 | 9.85 | 9.85 | 0 | 24-HR | ALL | 1ST | 12022124
| 459376 | 523714 | 4.1999 | 9.8 | 9.8 | 0 | 24-HR | ALL | 1ST | 12022124
| 459476 | 523714 | 4.1696 | 8.64 | 11 | 0 | 24-HR | ALL | 1ST | 12022124
| 459576 | 523714 | 4.1169 | 8.3 | 11 | 0 | 24-HR | ALL | 1ST | 12022124
| 459676 | 523714 | 4.0403 | 8.02 | 9 | 0 | 24-HR | ALL | 1ST | 12022124
| 459776 | 523714 | 3.96 | 9.57 | 9.57 | 0 | 24-HR | ALL | 1ST | 12022124
| 459876 | 523714 | 3.8577 | 10.21 | 11 | 0 | 24-HR | ALL | 1ST | 12022124
| 459976 | 523714 | 3.7469 | 11 | 11 | 0 | 24-HR | ALL | 1ST | 12022124
| 460076 | 523714 | 3.621 | 10.36 | 10.36 | 0 | 24-HR | ALL | 1ST | 12022124
| 460176 | 523714 | 3.5081 | 12 | 12 | 0 | 24-HR | ALL | 1ST | 12022124
| 460276 | 523714 | 3.3853 | 12 | 12 | 0 | 24-HR | ALL | 1ST | 12022124
| 460376 | 523714 | 3.2763 | 10.5 | 14 | 0 | 24-HR | ALL | 1ST | 12022224
| 460476 | 523714 | 3.2184 | 11.54 | 11.54 | 0 | 24-HR | ALL | 1ST | 12022224
| 460576 | 523714 | 3.2152 | 10.79 | 10.79 | 0 | 24-HR | ALL | 1ST | 12122324
| 460676 | 523714 | 3.223 | 11.29 | 11.29 | 0 | 24-HR | ALL | 1ST | 12122324
| 460776 | 523714 | 3.2193 | 11.24 | 11.24 | 0 | 24-HR | ALL | 1ST | 12122324
| 460876 | 523714 | 3.2027 | 10.01 | 11 | 0 | 24-HR | ALL | 1ST | 12122324
| 460976 | 523714 | 3.1814 | 9.64 | 12 | 0 | 24-HR | ALL | 1ST | 12122324
| 461076 | 523714 | 3.1517 | 9 | 11 | 0 | 24-HR | ALL | 1ST | 12122324
| 461176 | 523714 | 3.1181 | 9.24 | 9.24 | 0 | 24-HR | ALL | 1ST | 12122324
| 461276 | 523714 | 3.0848 | 11.79 | 11.79 | 0 | 24-HR | ALL | 1ST | 12122324
| 461376 | 523714 | 3.0328 | 10 | 10 | 0 | 24-HR | ALL | 1ST | 12122324
| 461476 | 523714 | 2.9809 | 9.97 | 9.97 | 0 | 24-HR | ALL | 1ST | 12122324
| 461576 | 523714 | 2.9224 | 9.13 | 11 | 0 | 24-HR | ALL | 1ST | 12122324
| 461676 | 523714 | 2.8644 | 10 | 13 | 0 | 24-HR | ALL | 1ST | 12122324
| 461776 | 523714 | 2.8032 | 11 | 12 | 0 | 24-HR | ALL | 1ST | 12122324
| 461876 | 523714 | 2.7369 | 11.08 | 11.08 | 0 | 24-HR | ALL | 1ST | 12122324
| 461976 | 523714 | 2.6687 | 11.3 | 11.3 | 0 | 24-HR | ALL | 1ST | 12122324
| 462076 | 523714 | 2.5998 | 11.99 | 11.99 | 0 | 24-HR | ALL | 1ST | 12122324
| 462176 | 523714 | 2.5226 | 9 | 11 | 0 | 24-HR | ALL | 1ST | 12122324
| 462276 | 523714 | 2.4488 | 8 | 11 | 0 | 24-HR | ALL | 1ST | 12122324
| 462376 | 523714 | 2.4296 | 8.04 | 10 | 0 | 24-HR | ALL | 1ST | 12022324
| 462476 | 523714 | 2.4169 | 7.56 | 11 | 0 | 24-HR | ALL | 1ST | 12022324
| 462576 | 523714 | 2.3891 | 2.26 | 10 | 0 | 24-HR | ALL | 1ST | 12022324
| 462676 | 523714 | 2.3663 | 0 | 13 | 0 | 24-HR | ALL | 1ST | 12022324
| 462776 | 523714 | 2.3466 | 0 | 13 | 0 | 24-HR | ALL | 1ST | 12022324
| 462876 | 523714 | 2.3244 | 0 | 12 | 0 | 24-HR | ALL | 1ST | 12022324
| 462976 | 523714 | 2.3002 | 0 | 0 | 0 | 24-HR | ALL | 1ST | 12022324
| 463076 | 523714 | 2.2742 | 0 | 0 | 0 | 24-HR | ALL | 1ST | 12022324
| 463176 | 523714 | 2.2465 | 0 | 0 | 0 | 24-HR | ALL | 1ST | 12022324
| 463276 | 523714 | 2.2175 | 0 | 0 | 0 | 24-HR | ALL | 1ST | 12022324
| 463376 | 523714 | 2.1874 | 0 | 0 | 0 | 24-HR | ALL | 1ST | 12022324
| 463476 | 523714 | 2.1562 | 0 | 0 | 0 | 24-HR | ALL | 1ST | 12022324
| 463576 | 523714 | 2.1243 | 0 | 0 | 0 | 24-HR | ALL | 1ST | 12022324
| 463676 | 523714 | 2.0918 | 0 | 0 | 0 | 24-HR | ALL | 1ST | 12022324
| 463776 | 523714 | 2.0587 | 0 | 0 | 0 | 24-HR | ALL | 1ST | 12022324
| 463876 | 523714 | 2.0253 | 0 | 0 | 0 | 24-HR | ALL | 1ST | 12022324
| 463976 | 523714 | 1.9916 | 0 | 0 | 0 | 24-HR | ALL | 1ST | 12022324
| 448976 | 523814 | 2.2919 | 4 | 4 | 0 | 24-HR | ALL | 1ST | 12122024
| 449076 | 523814 | 2.3051 | 4.38 | 4.38 | 0 | 24-HR | ALL | 1ST | 12122024
| 449176 | 523814 | 2.3128 | 3.98 | 3.98 | 0 | 24-HR | ALL | 1ST | 12122024
| 449276 | 523814 | 2.313 | 2.46 | 2.46 | 0 | 24-HR | ALL | 1ST | 12122024
| 449376 | 523814 | 2.3235 | 3 | 6 | 0 | 24-HR | ALL | 1ST | 12122024
| 449476 | 523814 | 2.327 | 2.56 | 5 | 0 | 24-HR | ALL | 1ST | 12122024
| 449576 | 523814 | 2.3359 | 3.35 | 6 | 0 | 24-HR | ALL | 1ST | 12122024
| 449676 | 523814 | 2.3335 | 2.46 | 2.46 | 0 | 24-HR | ALL | 1ST | 12122024
| 449776 | 523814 | 2.3573 | 6.54 | 6.54 | 0 | 24-HR | ALL | 1ST | 12122024
| 449876 | 523814 | 2.3512 | 5.69 | 11 | 0 | 24-HR | ALL | 1ST | 12122024
| 449976 | 523814 | 2.3261 | 1.81 | 11 | 0 | 24-HR | ALL | 1ST | 12122024
| 450076 | 523814 | 2.3109 | -0.01 | 8 | 0 | 24-HR | ALL | 1ST | 12122024
| 450176 | 523814 | 2.33 | 4.64 | 4.64 | 0 | 24-HR | ALL | 1ST | 12122024
| 450276 | 523814 | 2.317 | 4 | 4 | 0 | 24-HR | ALL | 1ST | 12122024
| 450376 | 523814 | 2.2913 | 1.5 | 3 | 0 | 24-HR | ALL | 1ST | 12122024
| 450476 | 523814 | 2.2797 | 1.91 | 5 | 0 | 24-HR | ALL | 1ST | 12122024
| 450576 | 523814 | 2.2668 | 2.56 | 2.56 | 0 | 24-HR | ALL | 1ST | 12122024
| 450676 | 523814 | 2.2478 | 2.56 | 2.56 | 0 | 24-HR | ALL | 1ST | 12122024
| 450776 | 523814 | 2.23 | 3.26 | 3.26 | 0 | 24-HR | ALL | 1ST | 12122024
| 450876 | 523814 | 2.2009 | 2.44 | 8 | 0 | 24-HR | ALL | 1ST | 12122024
| 450976 | 523814 | 2.1655 | 0.99 | 8 | 0 | 24-HR | ALL | 1ST | 12122024
| 451076 | 523814 | 2.1373 | 1.36 | 4 | 0 | 24-HR | ALL | 1ST | 12122024
| 451176 | 523814 | 2.108 | 2.08 | 2.08 | 0 | 24-HR | ALL | 1ST | 12122024
| 451276 | 523814 | 2.0573 | -0.47 | 1 | 0 | 24-HR | ALL | 1ST | 12122024
| 451376 | 523814 | 2.0097 | -1.91 | 10 | 0 | 24-HR | ALL | 1ST | 12122024
| 451476 | 523814 | 1.99 | 2.32 | 10 | 0 | 24-HR | ALL | 1ST | 12122024
| 451576 | 523814 | 1.9824 | 6.5 | 6.5 | 0 | 24-HR | ALL | 1ST | 12121924
| 451676 | 523814 | 2.0725 | 9.44 | 9.44 | 0 | 24-HR | ALL | 1ST | 12121924
| 451776 | 523814 | 2.1004 | 5.15 | 5.15 | 0 | 24-HR | ALL | 1ST | 12121924
| 451876 | 523814 | 2.1622 | 4.9 | 4.9 | 0 | 24-HR | ALL | 1ST | 12121924
| 451976 | 523814 | 2.2077 | 3.08 | 3.08 | 0 | 24-HR | ALL | 1ST | 12121924
| 452076 | 523814 | 2.2908 | 6.07 | 6.07 | 0 | 24-HR | ALL | 1ST | 12121924
| 452176 | 523814 | 2.3163 | 3.44 | 3.44 | 0 | 24-HR | ALL | 1ST | 12121924
| 452276 | 523814 | 2.3771 | 5.71 | 5.71 | 0 | 24-HR | ALL | 1ST | 12121924
| 452376 | 523814 | 2.4172 | 7 | 7 | 0 | 24-HR | ALL | 1ST | 12121924
| 452476 | 523814 | 2.4056 | 4.54 | 4.54 | 0 | 24-HR | ALL | 1ST | 12121924
| 452576 | 523814 | 2.4109 | 5.65 | 5.65 | 0 | 24-HR | ALL | 1ST | 12121924
| 452676 | 523814 | 2.3858 | 5.62 | 5.62 | 0 | 24-HR | ALL | 1ST | 12121924
| 452776 | 523814 | 2.3246 | 3.93 | 3.93 | 0 | 24-HR | ALL | 1ST | 12121924
| 452876 | 523814 | 2.2715 | 5.46 | 14 | 0 | 24-HR | ALL | 1ST | 12121924
| 452976 | 523814 | 2.1865 | 5.83 | 14 | 0 | 24-HR | ALL | 1ST | 12121924
| 453076 | 523814 | 2.0882 | 6.99 | 11 | 0 | 24-HR | ALL | 1ST | 12121924
| 453176 | 523814 | 1.9694 | 7.94 | 7.94 | 0 | 24-HR | ALL | 1ST | 12121924
| 453276 | 523814 | 1.8659 | 13.01 | 13.01 | 0 | 24-HR | ALL | 1ST | 12121924
| 453376 | 523814 | 1.6519 | 5.56 | 8 | 0 | 24-HR | ALL | 1ST | 12121924
| 453476 | 523814 | 1.5116 | 6 | 6 | 0 | 24-HR | ALL | 1ST | 12060724
| 453576 | 523814 | 1.5176 | 5.14 | 5.14 | 0 | 24-HR | ALL | 1ST | 12060724
| 453676 | 523814 | 1.5184 | 4.56 | 4.56 | 0 | 24-HR | ALL | 1ST | 12060724
| 453776 | 523814 | 1.5154 | 5.73 | 5.73 | 0 | 24-HR | ALL | 1ST | 12060724
| 453876 | 523814 | 1.5042 | 4.7 | 10 | 0 | 24-HR | ALL | 1ST | 12060724
| 453976 | 523814 | 1.4834 | 0 | 0 | 0 | 24-HR | ALL | 1ST | 12060724
| 454076 | 523814 | 1.4623 | 0 | 0 | 0 | 24-HR | ALL | 1ST | 12060724
| 454176 | 523814 | 1.4362 | 0 | 0 | 0 | 24-HR | ALL | 1ST | 12060724
| 454276 | 523814 | 1.4125 | 0 | 0 | 0 | 24-HR | ALL | 1ST | 12092224
| 454376 | 523814 | 1.4197 | 0 | 0 | 0 | 24-HR | ALL | 1ST | 12092224
| 454476 | 523814 | 1.5816 | 1.27 | 4 | 0 | 24-HR | ALL | 1ST | 12050724
| 454576 | 523814 | 1.7532 | 5 | 5 | 0 | 24-HR | ALL | 1ST | 12050724
| 454676 | 523814 | 1.9117 | 5.64 | 5.64 | 0 | 24-HR | ALL | 1ST | 12050724
| 454776 | 523814 | 2.0512 | 4.46 | 7 | 0 | 24-HR | ALL | 1ST | 12050724
| 454876 | 523814 | 2.1747 | 5.62 | 7 | 0 | 24-HR | ALL | 1ST | 12050724
| 454976 | 523814 | 2.2702 | 7.27 | 7.27 | 0 | 24-HR | ALL | 1ST | 12050724
| 455076 | 523814 | 2.3254 | 7.52 | 11 | 0 | 24-HR | ALL | 1ST | 12050724
| 455176 | 523814 | 2.349 | 7.52 | 7.52 | 0 | 24-HR | ALL | 1ST | 12081324
| 455276 | 523814 | 2.6231 | 6.54 | 10 | 0 | 24-HR | ALL | 1ST | 12112224
| 455376 | 523814 | 3.2464 | 5 | 8 | 0 | 24-HR | ALL | 1ST | 12112224
| 455476 | 523814 | 3.9219 | 5.56 | 5.56 | 0 | 24-HR | ALL | 1ST | 12112224
| 455576 | 523814 | 4.593 | 6 | 8 | 0 | 24-HR | ALL | 1ST | 12112224
| 455676 | 523814 | 5.2084 | 6.7 | 6.7 | 0 | 24-HR | ALL | 1ST | 12112224
| 455776 | 523814 | 5.727 | 9.02 | 9.02 | 0 | 24-HR | ALL | 1ST | 12112224
| 455876 | 523814 | 6.025 | 8.18 | 8.18 | 0 | 24-HR | ALL | 1ST | 12112224
| 455976 | 523814 | 6.0453 | 3.7 | 6 | 0 | 24-HR | ALL | 1ST | 12112224
| 456076 | 523814 | 6.1815 | 4.52 | 4.52 | 0 | 24-HR | ALL | 1ST | 12111924
| 456176 | 523814 | 6.1403 | 3.82 | 3.82 | 0 | 24-HR | ALL | 1ST | 12111924
| 456276 | 523814 | 5.9616 | 5.29 | 9 | 0 | 24-HR | ALL | 1ST | 12111924
| 456376 | 523814 | 5.6103 | 5 | 5 | 0 | 24-HR | ALL | 1ST | 12111924
| 456476 | 523814 | 5.2116 | 5.74 | 5.74 | 0 | 24-HR | ALL | 1ST | 12103124
| 456576 | 523814 | 5.1336 | 7.63 | 7.63 | 0 | 24-HR | ALL | 1ST | 12103124
| 456676 | 523814 | 4.8511 | 7.06 | 14 | 0 | 24-HR | ALL | 1ST | 12103124
| 456776 | 523814 | 4.4191 | 5.64 | 14 | 0 | 24-HR | ALL | 1ST | 12103124
| 456876 | 523814 | 4.066 | 6.54 | 10 | 0 | 24-HR | ALL | 1ST | 12122824
| 456976 | 523814 | 4.3356 | 6.59 | 10 | 0 | 24-HR | ALL | 1ST | 12123124
| 457076 | 523814 | 5.1175 | 11.98 | 11.98 | 0 | 24-HR | ALL | 1ST | 12123124
| 457176 | 523814 | 5.6374 | 10 | 10 | 0 | 24-HR | ALL | 1ST | 12123124
| 457276 | 523814 | 6.0788 | 10.06 | 10.06 | 0 | 24-HR | ALL | 1ST | 12123124
| 457376 | 523814 | 6.2762 | 6.73 | 6.73 | 0 | 24-HR | ALL | 1ST | 12123124
| 457476 | 523814 | 6.3445 | 4.32 | 6 | 0 | 24-HR | ALL | 1ST | 12123124
| 457576 | 523814 | 6.3448 | 5 | 5 | 0 | 24-HR | ALL | 1ST | 12123124
| 457676 | 523814 | 6.1596 | 4 | 4 | 0 | 24-HR | ALL | 1ST | 12123124
| 457776 | 523814 | 5.8825 | 4.32 | 8 | 0 | 24-HR | ALL | 1ST | 12123124
| 457876 | 523814 | 5.5286 | 6 | 6 | 0 | 24-HR | ALL | 1ST | 12123124
| 457976 | 523814 | 5.0113 | 3.75 | 6 | 0 | 24-HR | ALL | 1ST | 12123124
| 458076 | 523814 | 4.517 | 5.46 | 5.46 | 0 | 24-HR | ALL | 1ST | 12123124
| 458176 | 523814 | 4.3293 | 5.46 | 9 | 0 | 24-HR | ALL | 1ST | 12072324
| 458276 | 523814 | 4.7067 | 6.02 | 6.02 | 0 | 24-HR | ALL | 1ST | 12072324
| 458376 | 523814 | 5.0215 | 8.76 | 8.76 | 0 | 24-HR | ALL | 1ST | 12072324
| 458476 | 523814 | 5.1356 | 6.02 | 6.02 | 0 | 24-HR | ALL | 1ST | 12072324
| 458576 | 523814 | 5.2007 | 7 | 7 | 0 | 24-HR | ALL | 1ST | 12072324
| 458676 | 523814 | 5.1679 | 8.32 | 8.32 | 0 | 24-HR | ALL | 1ST | 12072324
| 458776 | 523814 | 5.0204 | 8 | 8 | 0 | 24-HR | ALL | 1ST | 12072324
| 458876 | 523814 | 4.8201 | 8.91 | 8.91 | 0 | 24-HR | ALL | 1ST | 12072324
| 458976 | 523814 | 4.5641 | 9.62 | 9.62 | 0 | 24-HR | ALL | 1ST | 12072324
| 459076 | 523814 | 4.2646 | 9.46 | 9.46 | 0 | 24-HR | ALL | 1ST | 12072324
| 459176 | 523814 | 3.9472 | 9 | 9 | 0 | 24-HR | ALL | 1ST | 12072324
| 459276 | 523814 | 3.9764 | 8.85 | 8.85 | 0 | 24-HR | ALL | 1ST | 12022124
| 459376 | 523814 | 4.0158 | 8.03 | 8.03 | 0 | 24-HR | ALL | 1ST | 12022124
| 459476 | 523814 | 4.0297 | 8.46 | 8.46 | 0 | 24-HR | ALL | 1ST | 12022124
| 459576 | 523814 | 3.9987 | 7.46 | 10 | 0 | 24-HR | ALL | 1ST | 12022124
| 459676 | 523814 | 3.9458 | 7.03 | 10 | 0 | 24-HR | ALL | 1ST | 12022124
| 459776 | 523814 | 3.9126 | 11.82 | 11.82 | 0 | 24-HR | ALL | 1ST | 12022124
| 459876 | 523814 | 3.8163 | 11 | 11 | 0 | 24-HR | ALL | 1ST | 12022124
| 459976 | 523814 | 3.7139 | 10.97 | 10.97 | 0 | 24-HR | ALL | 1ST | 12022124
| 460076 | 523814 | 3.5916 | 9.17 | 11 | 0 | 24-HR | ALL | 1ST | 12022124
| 460176 | 523814 | 3.4888 | 11 | 11 | 0 | 24-HR | ALL | 1ST | 12022124
| 460276 | 523814 | 3.3722 | 11 | 11 | 0 | 24-HR | ALL | 1ST | 12022124
| 460376 | 523814 | 3.2535 | 10.46 | 10.46 | 0 | 24-HR | ALL | 1ST | 12022124
| 460476 | 523814 | 3.1425 | 9.46 | 9.46 | 0 | 24-HR | ALL | 1ST | 12022224
| 460576 | 523814 | 3.0841 | 9.03 | 12 | 0 | 24-HR | ALL | 1ST | 12022224
| 460676 | 523814 | 3.0695 | 11 | 11 | 0 | 24-HR | ALL | 1ST | 12122324
| 460776 | 523814 | 3.0721 | 10 | 12 | 0 | 24-HR | ALL | 1ST | 12122324
| 460876 | 523814 | 3.0686 | 9.54 | 9.54 | 0 | 24-HR | ALL | 1ST | 12122324
| 460976 | 523814 | 3.0605 | 10 | 10 | 0 | 24-HR | ALL | 1ST | 12122324
| 461076 | 523814 | 3.0423 | 9.62 | 11 | 0 | 24-HR | ALL | 1ST | 12122324
| 461176 | 523814 | 3.0194 | 9.91 | 9.91 | 0 | 24-HR | ALL | 1ST | 12122324
| 461276 | 523814 | 2.9908 | 10.46 | 10.46 | 0 | 24-HR | ALL | 1ST | 12122324
| 461376 | 523814 | 2.9557 | 10.83 | 10.83 | 0 | 24-HR | ALL | 1ST | 12122324
| 461476 | 523814 | 2.9147 | 11 | 11 | 0 | 24-HR | ALL | 1ST | 12122324
| 461576 | 523814 | 2.8649 | 9.64 | 9.64 | 0 | 24-HR | ALL | 1ST | 12122324
| 461676 | 523814 | 2.8129 | 9 | 12 | 0 | 24-HR | ALL | 1ST | 12122324
| 461776 | 523814 | 2.7599 | 9.47 | 12 | 0 | 24-HR | ALL | 1ST | 12122324
| 461876 | 523814 | 2.7037 | 10 | 10 | 0 | 24-HR | ALL | 1ST | 12122324
| 461976 | 523814 | 2.6427 | 9.62 | 9.62 | 0 | 24-HR | ALL | 1ST | 12122324
| 462076 | 523814 | 2.5819 | 10.44 | 10.44 | 0 | 24-HR | ALL | 1ST | 12122324
| 462176 | 523814 | 2.5157 | 9.36 | 9.36 | 0 | 24-HR | ALL | 1ST | 12122324
| 462276 | 523814 | 2.449 | 8.68 | 10 | 0 | 24-HR | ALL | 1ST | 12122324
| 462376 | 523814 | 2.3786 | 6.37 | 10 | 0 | 24-HR | ALL | 1ST | 12122324
| 462476 | 523814 | 2.3097 | 1.45 | 10 | 0 | 24-HR | ALL | 1ST | 12022324
| 462576 | 523814 | 2.2982 | 0 | 11 | 0 | 24-HR | ALL | 1ST | 12022324
| 462676 | 523814 | 2.2872 | 0 | 13 | 0 | 24-HR | ALL | 1ST | 12022324
| 462776 | 523814 | 2.2732 | 0 | 13 | 0 | 24-HR | ALL | 1ST | 12022324
| 462876 | 523814 | 2.2567 | 0 | 0 | 0 | 24-HR | ALL | 1ST | 12022324
| 462976 | 523814 | 2.2378 | 0 | 0 | 0 | 24-HR | ALL | 1ST | 12022324
| 463076 | 523814 | 2.2169 | 0 | 0 | 0 | 24-HR | ALL | 1ST | 12022324
| 463176 | 523814 | 2.1941 | 0 | 0 | 0 | 24-HR | ALL | 1ST | 12022324
| 463276 | 523814 | 2.1696 | 0 | 0 | 0 | 24-HR | ALL | 1ST | 12022324
| 463376 | 523814 | 2.1438 | 0 | 0 | 0 | 24-HR | ALL | 1ST | 12022324
| 463476 | 523814 | 2.1168 | 0 | 0 | 0 | 24-HR | ALL | 1ST | 12022324
| 463576 | 523814 | 2.0887 | 0 | 0 | 0 | 24-HR | ALL | 1ST | 12022324
| 463676 | 523814 | 2.0598 | 0 | 0 | 0 | 24-HR | ALL | 1ST | 12022324
| 463776 | 523814 | 2.0302 | 0 | 0 | 0 | 24-HR | ALL | 1ST | 12022324
| 463876 | 523814 | 2 | 0 | 0 | 0 | 24-HR | ALL | 1ST | 12022324
| 463976 | 523814 | 1.9693 | 0 | 0 | 0 | 24-HR | ALL | 1ST | 12022324
| 448976 | 523914 | 2.257 | 5 | 5 | 0 | 24-HR | ALL | 1ST | 12122024
| 449076 | 523914 | 2.2696 | 5.91 | 5.91 | 0 | 24-HR | ALL | 1ST | 12122024
| 449176 | 523914 | 2.2603 | 3 | 3 | 0 | 24-HR | ALL | 1ST | 12122024
| 449276 | 523914 | 2.2654 | 3 | 3 | 0 | 24-HR | ALL | 1ST | 12122024
| 449376 | 523914 | 2.2744 | 4 | 4 | 0 | 24-HR | ALL | 1ST | 12122024
| 449476 | 523914 | 2.2713 | 3 | 3 | 0 | 24-HR | ALL | 1ST | 12122024
| 449576 | 523914 | 2.2804 | 4.56 | 4.56 | 0 | 24-HR | ALL | 1ST | 12122024
| 449676 | 523914 | 2.2661 | 2.12 | 2.12 | 0 | 24-HR | ALL | 1ST | 12122024
| 449776 | 523914 | 2.2683 | 3.12 | 3.12 | 0 | 24-HR | ALL | 1ST | 12122024
| 449876 | 523914 | 2.2626 | 3 | 11 | 0 | 24-HR | ALL | 1ST | 12122024
| 449976 | 523914 | 2.2864 | 8.63 | 8.63 | 0 | 24-HR | ALL | 1ST | 12122024
| 450076 | 523914 | 2.246 | 2.82 | 2.82 | 0 | 24-HR | ALL | 1ST | 12122024
| 450176 | 523914 | 2.2313 | 2.08 | 11 | 0 | 24-HR | ALL | 1ST | 12122024
| 450276 | 523914 | 2.218 | 2 | 11 | 0 | 24-HR | ALL | 1ST | 12122024
| 450376 | 523914 | 2.2027 | 1.97 | 4 | 0 | 24-HR | ALL | 1ST | 12122024
| 450476 | 523914 | 2.1847 | 1.85 | 1.85 | 0 | 24-HR | ALL | 1ST | 12122024
| 450576 | 523914 | 2.1605 | 1 | 4 | 0 | 24-HR | ALL | 1ST | 12122024
| 450676 | 523914 | 2.1492 | 3.03 | 3.03 | 0 | 24-HR | ALL | 1ST | 12122024
| 450776 | 523914 | 2.122 | 2.56 | 2.56 | 0 | 24-HR | ALL | 1ST | 12122024
| 450876 | 523914 | 2.0976 | 3.09 | 3.09 | 0 | 24-HR | ALL | 1ST | 12122024
| 450976 | 523914 | 2.0569 | 1.03 | 3 | 0 | 24-HR | ALL | 1ST | 12122024
| 451076 | 523914 | 2.024 | 0.96 | 0.96 | 0 | 24-HR | ALL | 1ST | 12122024
| 451176 | 523914 | 1.9823 | -0.24 | 4 | 0 | 24-HR | ALL | 1ST | 12122024
| 451276 | 523914 | 1.94 | -1 | 3 | 0 | 24-HR | ALL | 1ST | 12122024
| 451376 | 523914 | 1.9019 | -0.35 | 2 | 0 | 24-HR | ALL | 1ST | 12122024
| 451476 | 523914 | 1.9818 | 3 | 3 | 0 | 24-HR | ALL | 1ST | 12121924
| 451576 | 523914 | 2.0514 | 3.95 | 6 | 0 | 24-HR | ALL | 1ST | 12121924
| 451676 | 523914 | 2.1146 | 4.12 | 4.12 | 0 | 24-HR | ALL | 1ST | 12121924
| 451776 | 523914 | 2.1951 | 6.43 | 6.43 | 0 | 24-HR | ALL | 1ST | 12121924
| 451876 | 523914 | 2.2415 | 5.15 | 5.15 | 0 | 24-HR | ALL | 1ST | 12121924
| 451976 | 523914 | 2.3076 | 6.63 | 6.63 | 0 | 24-HR | ALL | 1ST | 12121924
| 452076 | 523914 | 2.3491 | 6.23 | 6.23 | 0 | 24-HR | ALL | 1ST | 12121924
| 452176 | 523914 | 2.374 | 5.12 | 5.12 | 0 | 24-HR | ALL | 1ST | 12121924
| 452276 | 523914 | 2.4002 | 5.47 | 5.47 | 0 | 24-HR | ALL | 1ST | 12121924
| 452376 | 523914 | 2.3944 | 4 | 6 | 0 | 24-HR | ALL | 1ST | 12121924
| 452476 | 523914 | 2.3869 | 4.15 | 4.15 | 0 | 24-HR | ALL | 1ST | 12121924
| 452576 | 523914 | 2.3766 | 6 | 6 | 0 | 24-HR | ALL | 1ST | 12121924
| 452676 | 523914 | 2.3234 | 5.39 | 5.39 | 0 | 24-HR | ALL | 1ST | 12121924
| 452776 | 523914 | 2.2424 | 3.87 | 8 | 0 | 24-HR | ALL | 1ST | 12121924
| 452876 | 523914 | 2.1592 | 4.32 | 9 | 0 | 24-HR | ALL | 1ST | 12121924
| 452976 | 523914 | 2.0654 | 5.79 | 8 | 0 | 24-HR | ALL | 1ST | 12121924
| 453076 | 523914 | 1.9377 | 5.15 | 10 | 0 | 24-HR | ALL | 1ST | 12121924
| 453176 | 523914 | 1.8107 | 6.45 | 6.45 | 0 | 24-HR | ALL | 1ST | 12121924
| 453276 | 523914 | 1.6648 | 6.76 | 11 | 0 | 24-HR | ALL | 1ST | 12121924
| 453376 | 523914 | 1.4966 | 4.97 | 9 | 0 | 24-HR | ALL | 1ST | 12121924
| 453476 | 523914 | 1.4684 | 4.6 | 8 | 0 | 24-HR | ALL | 1ST | 12060724
| 453576 | 523914 | 1.4706 | 4.04 | 7 | 0 | 24-HR | ALL | 1ST | 12060724
| 453676 | 523914 | 1.4693 | 4.97 | 4.97 | 0 | 24-HR | ALL | 1ST | 12060724
| 453776 | 523914 | 1.462 | 5.12 | 5.12 | 0 | 24-HR | ALL | 1ST | 12060724
| 453876 | 523914 | 1.451 | 6.57 | 6.57 | 0 | 24-HR | ALL | 1ST | 12060724
| 453976 | 523914 | 1.4265 | 0 | 0 | 0 | 24-HR | ALL | 1ST | 12060724
| 454076 | 523914 | 1.4043 | 0 | 0 | 0 | 24-HR | ALL | 1ST | 12060724
| 454176 | 523914 | 1.3801 | 0 | 0 | 0 | 24-HR | ALL | 1ST | 12092224
| 454276 | 523914 | 1.3876 | 0 | 0 | 0 | 24-HR | ALL | 1ST | 12092224
| 454376 | 523914 | 1.4559 | 0 | 0 | 0 | 24-HR | ALL | 1ST | 12050724
| 454476 | 523914 | 1.6088 | 0 | 0 | 0 | 24-HR | ALL | 1ST | 12050724
| 454576 | 523914 | 1.7624 | 2.28 | 9 | 0 | 24-HR | ALL | 1ST | 12050724
| 454676 | 523914 | 1.9054 | 4.08 | 8 | 0 | 24-HR | ALL | 1ST | 12050724
| 454776 | 523914 | 2.0297 | 4.88 | 8 | 0 | 24-HR | ALL | 1ST | 12050724
| 454876 | 523914 | 2.134 | 6.97 | 6.97 | 0 | 24-HR | ALL | 1ST | 12050724
| 454976 | 523914 | 2.2037 | 7.12 | 7.12 | 0 | 24-HR | ALL | 1ST | 12050724
| 455076 | 523914 | 2.2338 | 5.51 | 10 | 0 | 24-HR | ALL | 1ST | 12050724
| 455176 | 523914 | 2.3351 | 6 | 10 | 0 | 24-HR | ALL | 1ST | 12081324
| 455276 | 523914 | 2.71 | 5.32 | 10 | 0 | 24-HR | ALL | 1ST | 12112224
| 455376 | 523914 | 3.3107 | 4.39 | 6 | 0 | 24-HR | ALL | 1ST | 12112224
| 455476 | 523914 | 3.9553 | 6 | 6 | 0 | 24-HR | ALL | 1ST | 12112224
| 455576 | 523914 | 4.5734 | 6.24 | 9 | 0 | 24-HR | ALL | 1ST | 12112224
| 455676 | 523914 | 5.1402 | 7.88 | 7.88 | 0 | 24-HR | ALL | 1ST | 12112224
| 455776 | 523914 | 5.5703 | 8.13 | 8.13 | 0 | 24-HR | ALL | 1ST | 12112224
| 455876 | 523914 | 5.8142 | 7.32 | 7.32 | 0 | 24-HR | ALL | 1ST | 12112224
| 455976 | 523914 | 5.8506 | 3.73 | 7 | 0 | 24-HR | ALL | 1ST | 12111924
| 456076 | 523914 | 6.0239 | 7 | 7 | 0 | 24-HR | ALL | 1ST | 12111924
| 456176 | 523914 | 5.9214 | 3.64 | 3.64 | 0 | 24-HR | ALL | 1ST | 12111924
| 456276 | 523914 | 5.6929 | 2 | 8 | 0 | 24-HR | ALL | 1ST | 12111924
| 456376 | 523914 | 5.4323 | 6.69 | 6.69 | 0 | 24-HR | ALL | 1ST | 12111924
| 456476 | 523914 | 5.1935 | 11.68 | 11.68 | 0 | 24-HR | ALL | 1ST | 12103124
| 456576 | 523914 | 5.0808 | 11 | 11 | 0 | 24-HR | ALL | 1ST | 12103124
| 456676 | 523914 | 4.8126 | 9.94 | 9.94 | 0 | 24-HR | ALL | 1ST | 12103124
| 456776 | 523914 | 4.3304 | 3.64 | 3.64 | 0 | 24-HR | ALL | 1ST | 12103124
| 456876 | 523914 | 3.9981 | 7.12 | 7.12 | 0 | 24-HR | ALL | 1ST | 12122824
| 456976 | 523914 | 4.207 | 8.12 | 8.12 | 0 | 24-HR | ALL | 1ST | 12123124
| 457076 | 523914 | 4.8797 | 9.64 | 9.64 | 0 | 24-HR | ALL | 1ST | 12123124
| 457176 | 523914 | 5.402 | 8.12 | 8.12 | 0 | 24-HR | ALL | 1ST | 12123124
| 457276 | 523914 | 5.9223 | 11.12 | 11.12 | 0 | 24-HR | ALL | 1ST | 12123124
| 457376 | 523914 | 6.1609 | 8.48 | 8.48 | 0 | 24-HR | ALL | 1ST | 12123124
| 457476 | 523914 | 6.2441 | 5.45 | 5.45 | 0 | 24-HR | ALL | 1ST | 12123124
| 457576 | 523914 | 6.2302 | 4.12 | 4.12 | 0 | 24-HR | ALL | 1ST | 12123124
| 457676 | 523914 | 6.1157 | 4.12 | 4.12 | 0 | 24-HR | ALL | 1ST | 12123124
| 457776 | 523914 | 5.8934 | 4.73 | 7 | 0 | 24-HR | ALL | 1ST | 12123124
| 457876 | 523914 | 5.5601 | 5.12 | 5.12 | 0 | 24-HR | ALL | 1ST | 12123124
| 457976 | 523914 | 5.1577 | 6.32 | 6.32 | 0 | 24-HR | ALL | 1ST | 12123124
| 458076 | 523914 | 4.6541 | 5.39 | 5.39 | 0 | 24-HR | ALL | 1ST | 12123124
| 458176 | 523914 | 4.1424 | 6 | 6 | 0 | 24-HR | ALL | 1ST | 12123124
| 458276 | 523914 | 4.4071 | 6 | 9 | 0 | 24-HR | ALL | 1ST | 12072324
| 458376 | 523914 | 4.7118 | 6 | 6 | 0 | 24-HR | ALL | 1ST | 12072324
| 458476 | 523914 | 4.9052 | 5.15 | 8 | 0 | 24-HR | ALL | 1ST | 12072324
| 458576 | 523914 | 5.0377 | 7 | 7 | 0 | 24-HR | ALL | 1ST | 12072324
| 458676 | 523914 | 5.0522 | 7.73 | 7.73 | 0 | 24-HR | ALL | 1ST | 12072324
| 458776 | 523914 | 4.9543 | 7 | 7 | 0 | 24-HR | ALL | 1ST | 12072324
| 458876 | 523914 | 4.8058 | 8 | 8 | 0 | 24-HR | ALL | 1ST | 12072324
| 458976 | 523914 | 4.5841 | 8 | 8 | 0 | 24-HR | ALL | 1ST | 12072324
| 459076 | 523914 | 4.3324 | 9 | 9 | 0 | 24-HR | ALL | 1ST | 12072324
| 459176 | 523914 | 4.0435 | 9 | 11 | 0 | 24-HR | ALL | 1ST | 12072324
| 459276 | 523914 | 3.7749 | 9.61 | 12 | 0 | 24-HR | ALL | 1ST | 12022124
| 459376 | 523914 | 3.8432 | 8.97 | 8.97 | 0 | 24-HR | ALL | 1ST | 12022124
| 459476 | 523914 | 3.8552 | 6 | 10 | 0 | 24-HR | ALL | 1ST | 12022124
| 459576 | 523914 | 3.8573 | 5.7 | 10 | 0 | 24-HR | ALL | 1ST | 12022124
| 459676 | 523914 | 3.8507 | 7.88 | 7.88 | 0 | 24-HR | ALL | 1ST | 12022124
| 459776 | 523914 | 3.813 | 9.36 | 9.36 | 0 | 24-HR | ALL | 1ST | 12022124
| 459876 | 523914 | 3.7482 | 10 | 10 | 0 | 24-HR | ALL | 1ST | 12022124
| 459976 | 523914 | 3.656 | 9 | 11 | 0 | 24-HR | ALL | 1ST | 12022124
| 460076 | 523914 | 3.5597 | 8.96 | 11 | 0 | 24-HR | ALL | 1ST | 12022124
| 460176 | 523914 | 3.4689 | 11 | 11 | 0 | 24-HR | ALL | 1ST | 12022124
| 460276 | 523914 | 3.3551 | 10.12 | 13 | 0 | 24-HR | ALL | 1ST | 12022124
| 460376 | 523914 | 3.2447 | 10 | 10 | 0 | 24-HR | ALL | 1ST | 12022124
| 460476 | 523914 | 3.1288 | 8.69 | 13 | 0 | 24-HR | ALL | 1ST | 12022124
| 460576 | 523914 | 3.0236 | 9 | 11 | 0 | 24-HR | ALL | 1ST | 12022124
| 460676 | 523914 | 2.9711 | 9.68 | 12 | 0 | 24-HR | ALL | 1ST | 12022224
| 460776 | 523914 | 2.9255 | 8.86 | 12 | 0 | 24-HR | ALL | 1ST | 12122324
| 460876 | 523914 | 2.9364 | 10 | 10 | 0 | 24-HR | ALL | 1ST | 12122324
| 460976 | 523914 | 2.9327 | 9.12 | 9.12 | 0 | 24-HR | ALL | 1ST | 12122324
| 461076 | 523914 | 2.9256 | 9.3 | 9.3 | 0 | 24-HR | ALL | 1ST | 12122324
| 461176 | 523914 | 2.9133 | 9.97 | 9.97 | 0 | 24-HR | ALL | 1ST | 12122324
| 461276 | 523914 | 2.8926 | 9.96 | 12 | 0 | 24-HR | ALL | 1ST | 12122324
| 461376 | 523914 | 2.8638 | 9.09 | 9.09 | 0 | 24-HR | ALL | 1ST | 12122324
| 461476 | 523914 | 2.8344 | 10 | 10 | 0 | 24-HR | ALL | 1ST | 12122324
| 461576 | 523914 | 2.7968 | 9.64 | 9.64 | 0 | 24-HR | ALL | 1ST | 12122324
| 461676 | 523914 | 2.7543 | 9.12 | 9.12 | 0 | 24-HR | ALL | 1ST | 12122324
| 461776 | 523914 | 2.7066 | 8.03 | 12 | 0 | 24-HR | ALL | 1ST | 12122324
| 461876 | 523914 | 2.6604 | 9.12 | 11 | 0 | 24-HR | ALL | 1ST | 12122324
| 461976 | 523914 | 2.6082 | 9 | 12 | 0 | 24-HR | ALL | 1ST | 12122324
| 462076 | 523914 | 2.5556 | 10 | 12 | 0 | 24-HR | ALL | 1ST | 12122324
| 462176 | 523914 | 2.5008 | 11.12 | 11.12 | 0 | 24-HR | ALL | 1ST | 12122324
| 462276 | 523914 | 2.4348 | 7.08 | 7.08 | 0 | 24-HR | ALL | 1ST | 12122324
| 462376 | 523914 | 2.3622 | 0 | 10 | 0 | 24-HR | ALL | 1ST | 12122324
| 462476 | 523914 | 2.3019 | 0 | 10 | 0 | 24-HR | ALL | 1ST | 12122324
| 462576 | 523914 | 2.2407 | 0 | 9 | 0 | 24-HR | ALL | 1ST | 12122324
| 462676 | 523914 | 2.2036 | 0 | 0 | 0 | 24-HR | ALL | 1ST | 12022324
| 462776 | 523914 | 2.1953 | 0 | 0 | 0 | 24-HR | ALL | 1ST | 12022324
| 462876 | 523914 | 2.1842 | 0 | 0 | 0 | 24-HR | ALL | 1ST | 12022324
| 462976 | 523914 | 2.1706 | 0 | 0 | 0 | 24-HR | ALL | 1ST | 12022324
| 463076 | 523914 | 2.1547 | 0 | 0 | 0 | 24-HR | ALL | 1ST | 12022324
| 463176 | 523914 | 2.1367 | 0 | 0 | 0 | 24-HR | ALL | 1ST | 12022324
| 463276 | 523914 | 2.1168 | 0 | 0 | 0 | 24-HR | ALL | 1ST | 12022324
| 463376 | 523914 | 2.0953 | 0 | 0 | 0 | 24-HR | ALL | 1ST | 12022324
| 463476 | 523914 | 2.0724 | 0 | 0 | 0 | 24-HR | ALL | 1ST | 12022324
| 463576 | 523914 | 2.0483 | 0 | 0 | 0 | 24-HR | ALL | 1ST | 12022324
| 463676 | 523914 | 2.0231 | 0 | 0 | 0 | 24-HR | ALL | 1ST | 12022324
| 463776 | 523914 | 1.997 | 0 | 0 | 0 | 24-HR | ALL | 1ST | 12022324
| 463876 | 523914 | 1.97 | 0 | 0 | 0 | 24-HR | ALL | 1ST | 12022324
| 463976 | 523914 | 1.9424 | 0 | 0 | 0 | 24-HR | ALL | 1ST | 12022324
| 448976 | 524014 | 2.1958 | 2.29 | 4 | 0 | 24-HR | ALL | 1ST | 12122024
| 449076 | 524014 | 2.2026 | 2.79 | 4 | 0 | 24-HR | ALL | 1ST | 12122024
| 449176 | 524014 | 2.2014 | 1.97 | 4 | 0 | 24-HR | ALL | 1ST | 12122024
| 449276 | 524014 | 2.2091 | 3.15 | 3.15 | 0 | 24-HR | ALL | 1ST | 12122024
| 449376 | 524014 | 2.2273 | 6.64 | 6.64 | 0 | 24-HR | ALL | 1ST | 12122024
| 449476 | 524014 | 2.2176 | 5.01 | 5.01 | 0 | 24-HR | ALL | 1ST | 12122024
| 449576 | 524014 | 2.2088 | 3.85 | 3.85 | 0 | 24-HR | ALL | 1ST | 12122024
| 449676 | 524014 | 2.2043 | 3.85 | 3.85 | 0 | 24-HR | ALL | 1ST | 12122024
| 449776 | 524014 | 2.1933 | 2.98 | 7 | 0 | 24-HR | ALL | 1ST | 12122024
| 449876 | 524014 | 2.1814 | 2.29 | 8 | 0 | 24-HR | ALL | 1ST | 12122024
| 449976 | 524014 | 2.1815 | 4.3 | 4.3 | 0 | 24-HR | ALL | 1ST | 12122024
| 450076 | 524014 | 2.1629 | 3 | 3 | 0 | 24-HR | ALL | 1ST | 12122024
| 450176 | 524014 | 2.1504 | 3.29 | 5 | 0 | 24-HR | ALL | 1ST | 12122024
| 450276 | 524014 | 2.1389 | 4.15 | 4.15 | 0 | 24-HR | ALL | 1ST | 12122024
| 450376 | 524014 | 2.108 | 1.6 | 1.6 | 0 | 24-HR | ALL | 1ST | 12122024
| 450476 | 524014 | 2.0874 | 1.5 | 1.5 | 0 | 24-HR | ALL | 1ST | 12122024
| 450576 | 524014 | 2.0673 | 1.94 | 3 | 0 | 24-HR | ALL | 1ST | 12122024
| 450676 | 524014 | 2.0383 | 1.06 | 2 | 0 | 24-HR | ALL | 1ST | 12122024
| 450776 | 524014 | 2.0193 | 2.64 | 2.64 | 0 | 24-HR | ALL | 1ST | 12122024
| 450876 | 524014 | 1.9816 | 0.97 | 6 | 0 | 24-HR | ALL | 1ST | 12122024
| 450976 | 524014 | 1.9402 | -0.98 | 1 | 0 | 24-HR | ALL | 1ST | 12122024
| 451076 | 524014 | 1.92 | 1.87 | 1.87 | 0 | 24-HR | ALL | 1ST | 12122024
| 451176 | 524014 | 1.8895 | 3.19 | 3.19 | 0 | 24-HR | ALL | 1ST | 12122024
| 451276 | 524014 | 1.94 | 2.8 | 2.8 | 0 | 24-HR | ALL | 1ST | 12121924
| 451376 | 524014 | 1.9881 | 1.06 | 1.06 | 0 | 24-HR | ALL | 1ST | 12121924
| 451476 | 524014 | 2.0639 | 2.94 | 2.94 | 0 | 24-HR | ALL | 1ST | 12121924
| 451576 | 524014 | 2.1318 | 3.8 | 10 | 0 | 24-HR | ALL | 1ST | 12121924
| 451676 | 524014 | 2.2112 | 6.36 | 10 | 0 | 24-HR | ALL | 1ST | 12121924
| 451776 | 524014 | 2.2478 | 4.37 | 4.37 | 0 | 24-HR | ALL | 1ST | 12121924
| 451876 | 524014 | 2.3038 | 5.22 | 6 | 0 | 24-HR | ALL | 1ST | 12121924
| 451976 | 524014 | 2.3444 | 5.2 | 5.2 | 0 | 24-HR | ALL | 1ST | 12121924
| 452076 | 524014 | 2.3674 | 4.34 | 6 | 0 | 24-HR | ALL | 1ST | 12121924
| 452176 | 524014 | 2.3809 | 3.79 | 3.79 | 0 | 24-HR | ALL | 1ST | 12121924
| 452276 | 524014 | 2.3818 | 3.43 | 6 | 0 | 24-HR | ALL | 1ST | 12121924
| 452376 | 524014 | 2.3514 | 1.34 | 7 | 0 | 24-HR | ALL | 1ST | 12121924
| 452476 | 524014 | 2.3255 | 1.79 | 5 | 0 | 24-HR | ALL | 1ST | 12121924
| 452576 | 524014 | 2.2966 | 4.08 | 6 | 0 | 24-HR | ALL | 1ST | 12121924
| 452676 | 524014 | 2.2261 | 3.76 | 6 | 0 | 24-HR | ALL | 1ST | 12121924
| 452776 | 524014 | 2.1561 | 5.74 | 5.74 | 0 | 24-HR | ALL | 1ST | 12121924
| 452876 | 524014 | 2.0231 | 2 | 9 | 0 | 24-HR | ALL | 1ST | 12121924
| 452976 | 524014 | 1.9197 | 4.09 | 6 | 0 | 24-HR | ALL | 1ST | 12121924
| 453076 | 524014 | 1.7752 | 2.2 | 11 | 0 | 24-HR | ALL | 1ST | 12121924
| 453176 | 524014 | 1.6491 | 4.64 | 16 | 0 | 24-HR | ALL | 1ST | 12121924
| 453276 | 524014 | 1.502 | 5.03 | 16 | 0 | 24-HR | ALL | 1ST | 12121924
| 453376 | 524014 | 1.4211 | 3.04 | 13 | 0 | 24-HR | ALL | 1ST | 12060724
| 453476 | 524014 | 1.4276 | 5.64 | 5.64 | 0 | 24-HR | ALL | 1ST | 12060724
| 453576 | 524014 | 1.4254 | 4 | 8 | 0 | 24-HR | ALL | 1ST | 12060724
| 453676 | 524014 | 1.4201 | 4 | 4 | 0 | 24-HR | ALL | 1ST | 12060724
| 453776 | 524014 | 1.4106 | 4.36 | 4.36 | 0 | 24-HR | ALL | 1ST | 12060724
| 453876 | 524014 | 1.3973 | 5.48 | 5.48 | 0 | 24-HR | ALL | 1ST | 12060724
| 453976 | 524014 | 1.373 | 0 | 0 | 0 | 24-HR | ALL | 1ST | 12060724
| 454076 | 524014 | 1.3502 | 0 | 0 | 0 | 24-HR | ALL | 1ST | 12060724
| 454176 | 524014 | 1.3567 | 0 | 0 | 0 | 24-HR | ALL | 1ST | 12092224
| 454276 | 524014 | 1.3629 | 0 | 0 | 0 | 24-HR | ALL | 1ST | 12092224
| 454376 | 524014 | 1.4885 | 0 | 0 | 0 | 24-HR | ALL | 1ST | 12050724
| 454476 | 524014 | 1.6293 | 0 | 5 | 0 | 24-HR | ALL | 1ST | 12050724
| 454576 | 524014 | 1.763 | 0.02 | 8 | 0 | 24-HR | ALL | 1ST | 12050724
| 454676 | 524014 | 1.8967 | 5.6 | 5.6 | 0 | 24-HR | ALL | 1ST | 12050724
| 454776 | 524014 | 1.9987 | 5 | 5 | 0 | 24-HR | ALL | 1ST | 12050724
| 454876 | 524014 | 2.0804 | 6.04 | 6.04 | 0 | 24-HR | ALL | 1ST | 12050724
| 454976 | 524014 | 2.1324 | 6.85 | 6.85 | 0 | 24-HR | ALL | 1ST | 12050724
| 455076 | 524014 | 2.1578 | 4 | 8 | 0 | 24-HR | ALL | 1ST | 12081324
| 455176 | 524014 | 2.3213 | 7.01 | 7.01 | 0 | 24-HR | ALL | 1ST | 12081324
| 455276 | 524014 | 2.7994 | 6.87 | 6.87 | 0 | 24-HR | ALL | 1ST | 12112224
| 455376 | 524014 | 3.3847 | 7.3 | 7.3 | 0 | 24-HR | ALL | 1ST | 12112224
| 455476 | 524014 | 3.9626 | 5.23 | 5.23 | 0 | 24-HR | ALL | 1ST | 12112224
| 455576 | 524014 | 4.5691 | 9.43 | 9.43 | 0 | 24-HR | ALL | 1ST | 12112224
| 455676 | 524014 | 5.0266 | 6 | 7 | 0 | 24-HR | ALL | 1ST | 12112224
| 455776 | 524014 | 5.3742 | 4.23 | 11 | 0 | 24-HR | ALL | 1ST | 12112224
| 455876 | 524014 | 5.5991 | 5.79 | 8 | 0 | 24-HR | ALL | 1ST | 12112224
| 455976 | 524014 | 5.7285 | 6.16 | 6.16 | 0 | 24-HR | ALL | 1ST | 12111924
| 456076 | 524014 | 5.7938 | 4.56 | 4.56 | 0 | 24-HR | ALL | 1ST | 12111924
| 456176 | 524014 | 5.7169 | 3.78 | 3.78 | 0 | 24-HR | ALL | 1ST | 12111924
| 456276 | 524014 | 5.5939 | 9.39 | 9.39 | 0 | 24-HR | ALL | 1ST | 12111924
| 456376 | 524014 | 5.3085 | 11.79 | 11.79 | 0 | 24-HR | ALL | 1ST | 12111924
| 456476 | 524014 | 5.0853 | 12.87 | 12.87 | 0 | 24-HR | ALL | 1ST | 12103124
| 456576 | 524014 | 4.9639 | 11 | 11 | 0 | 24-HR | ALL | 1ST | 12103124
| 456676 | 524014 | 4.7213 | 10.05 | 10.05 | 0 | 24-HR | ALL | 1ST | 12103124
| 456776 | 524014 | 4.3587 | 9.14 | 9.14 | 0 | 24-HR | ALL | 1ST | 12103124
| 456876 | 524014 | 3.9172 | 6.85 | 6.85 | 0 | 24-HR | ALL | 1ST | 12122824
| 456976 | 524014 | 4.0326 | 7.02 | 7.02 | 0 | 24-HR | ALL | 1ST | 12123124
| 457076 | 524014 | 4.7316 | 11 | 11 | 0 | 24-HR | ALL | 1ST | 12123124
| 457176 | 524014 | 5.2657 | 10.21 | 10.21 | 0 | 24-HR | ALL | 1ST | 12123124
| 457276 | 524014 | 5.6159 | 6.2 | 11 | 0 | 24-HR | ALL | 1ST | 12123124
| 457376 | 524014 | 6.0076 | 9.08 | 9.08 | 0 | 24-HR | ALL | 1ST | 12123124
| 457476 | 524014 | 6.1253 | 6.3 | 6.3 | 0 | 24-HR | ALL | 1ST | 12123124
| 457576 | 524014 | 6.1415 | 4.8 | 4.8 | 0 | 24-HR | ALL | 1ST | 12123124
| 457676 | 524014 | 6.0745 | 5.13 | 5.13 | 0 | 24-HR | ALL | 1ST | 12123124
| 457776 | 524014 | 5.8341 | 3 | 5 | 0 | 24-HR | ALL | 1ST | 12123124
| 457876 | 524014 | 5.5828 | 5 | 6 | 0 | 24-HR | ALL | 1ST | 12123124
| 457976 | 524014 | 5.2082 | 5.29 | 5.29 | 0 | 24-HR | ALL | 1ST | 12123124
| 458076 | 524014 | 4.776 | 6 | 6 | 0 | 24-HR | ALL | 1ST | 12123124
| 458176 | 524014 | 4.3 | 6.77 | 6.77 | 0 | 24-HR | ALL | 1ST | 12123124
| 458276 | 524014 | 4.1215 | 6.87 | 6.87 | 0 | 24-HR | ALL | 1ST | 12072324
| 458376 | 524014 | 4.457 | 7.15 | 10 | 0 | 24-HR | ALL | 1ST | 12072324
| 458476 | 524014 | 4.6743 | 5.23 | 6 | 0 | 24-HR | ALL | 1ST | 12072324
| 458576 | 524014 | 4.8461 | 6.64 | 6.64 | 0 | 24-HR | ALL | 1ST | 12072324
| 458676 | 524014 | 4.8858 | 5.55 | 9 | 0 | 24-HR | ALL | 1ST | 12072324
| 458776 | 524014 | 4.8731 | 7 | 8 | 0 | 24-HR | ALL | 1ST | 12072324
| 458876 | 524014 | 4.7634 | 7.21 | 9 | 0 | 24-HR | ALL | 1ST | 12072324
| 458976 | 524014 | 4.5838 | 7 | 10 | 0 | 24-HR | ALL | 1ST | 12072324
| 459076 | 524014 | 4.3674 | 7.8 | 10 | 0 | 24-HR | ALL | 1ST | 12072324
| 459176 | 524014 | 4.1201 | 9 | 9 | 0 | 24-HR | ALL | 1ST | 12072324
| 459276 | 524014 | 3.8451 | 9.55 | 9.55 | 0 | 24-HR | ALL | 1ST | 12072324
| 459376 | 524014 | 3.652 | 9 | 9 | 0 | 24-HR | ALL | 1ST | 12022124
| 459476 | 524014 | 3.6888 | 5.85 | 9 | 0 | 24-HR | ALL | 1ST | 12022124
| 459576 | 524014 | 3.712 | 5.06 | 8 | 0 | 24-HR | ALL | 1ST | 12022124
| 459676 | 524014 | 3.7271 | 7.02 | 7.02 | 0 | 24-HR | ALL | 1ST | 12022124
| 459776 | 524014 | 3.7155 | 9 | 13 | 0 | 24-HR | ALL | 1ST | 12022124
| 459876 | 524014 | 3.6738 | 10 | 11 | 0 | 24-HR | ALL | 1ST | 12022124
| 459976 | 524014 | 3.6064 | 9.97 | 11 | 0 | 24-HR | ALL | 1ST | 12022124
| 460076 | 524014 | 3.5137 | 8.21 | 10 | 0 | 24-HR | ALL | 1ST | 12022124
| 460176 | 524014 | 3.4322 | 9.7 | 11 | 0 | 24-HR | ALL | 1ST | 12022124
| 460276 | 524014 | 3.3301 | 9.02 | 11 | 0 | 24-HR | ALL | 1ST | 12022124
| 460376 | 524014 | 3.2282 | 9 | 11 | 0 | 24-HR | ALL | 1ST | 12022124
| 460476 | 524014 | 3.1196 | 8 | 10 | 0 | 24-HR | ALL | 1ST | 12022124
| 460576 | 524014 | 3.0216 | 9 | 9 | 0 | 24-HR | ALL | 1ST | 12022124
| 460676 | 524014 | 2.9151 | 7.85 | 11 | 0 | 24-HR | ALL | 1ST | 12022124
| 460776 | 524014 | 2.8556 | 8.15 | 10 | 0 | 24-HR | ALL | 1ST | 12022224
| 460876 | 524014 | 2.8036 | 9 | 9 | 0 | 24-HR | ALL | 1ST | 12022224
| 460976 | 524014 | 2.8065 | 9 | 9 | 0 | 24-HR | ALL | 1ST | 12122324
| 461076 | 524014 | 2.8068 | 9 | 10 | 0 | 24-HR | ALL | 1ST | 12122324
| 461176 | 524014 | 2.7977 | 8.01 | 12 | 0 | 24-HR | ALL | 1ST | 12122324
| 461276 | 524014 | 2.7918 | 10.15 | 10.15 | 0 | 24-HR | ALL | 1ST | 12122324
| 461376 | 524014 | 2.7739 | 10.15 | 11 | 0 | 24-HR | ALL | 1ST | 12122324
| 461476 | 524014 | 2.7477 | 8.99 | 11 | 0 | 24-HR | ALL | 1ST | 12122324
| 461576 | 524014 | 2.7172 | 8 | 10 | 0 | 24-HR | ALL | 1ST | 12122324
| 461676 | 524014 | 2.6871 | 9 | 9 | 0 | 24-HR | ALL | 1ST | 12122324
| 461776 | 524014 | 2.648 | 8 | 10 | 0 | 24-HR | ALL | 1ST | 12122324
| 461876 | 524014 | 2.6082 | 8.29 | 10 | 0 | 24-HR | ALL | 1ST | 12122324
| 461976 | 524014 | 2.5624 | 7.37 | 10 | 0 | 24-HR | ALL | 1ST | 12122324
| 462076 | 524014 | 2.5122 | 5.7 | 12 | 0 | 24-HR | ALL | 1ST | 12122324
| 462176 | 524014 | 2.4518 | 0 | 12 | 0 | 24-HR | ALL | 1ST | 12122324
| 462276 | 524014 | 2.4008 | 0 | 10 | 0 | 24-HR | ALL | 1ST | 12122324
| 462376 | 524014 | 2.3479 | 0 | 10 | 0 | 24-HR | ALL | 1ST | 12122324
| 462476 | 524014 | 2.2935 | 0 | 10 | 0 | 24-HR | ALL | 1ST | 12122324
| 462576 | 524014 | 2.2378 | 0 | 0 | 0 | 24-HR | ALL | 1ST | 12122324
| 462676 | 524014 | 2.1813 | 0 | 0 | 0 | 24-HR | ALL | 1ST | 12122324
| 462776 | 524014 | 2.1242 | 0 | 0 | 0 | 24-HR | ALL | 1ST | 12122324
| 462876 | 524014 | 2.1077 | 0 | 0 | 0 | 24-HR | ALL | 1ST | 12022324
| 462976 | 524014 | 2.0991 | 0 | 0 | 0 | 24-HR | ALL | 1ST | 12022324
| 463076 | 524014 | 2.0881 | 0 | 0 | 0 | 24-HR | ALL | 1ST | 12022324
| 463176 | 524014 | 2.0749 | 0 | 0 | 0 | 24-HR | ALL | 1ST | 12022324
| 463276 | 524014 | 2.0595 | 0 | 0 | 0 | 24-HR | ALL | 1ST | 12022324
| 463376 | 524014 | 2.0424 | 0 | 0 | 0 | 24-HR | ALL | 1ST | 12022324
| 463476 | 524014 | 2.0236 | 0 | 0 | 0 | 24-HR | ALL | 1ST | 12022324
| 463576 | 524014 | 2.0034 | 0 | 0 | 0 | 24-HR | ALL | 1ST | 12022324
| 463676 | 524014 | 1.982 | 0 | 0 | 0 | 24-HR | ALL | 1ST | 12022324
| 463776 | 524014 | 1.9594 | 0 | 0 | 0 | 24-HR | ALL | 1ST | 12022324
| 463876 | 524014 | 1.9358 | 0 | 0 | 0 | 24-HR | ALL | 1ST | 12022324
| 463976 | 524014 | 1.9114 | 0 | 0 | 0 | 24-HR | ALL | 1ST | 12022324
| 448976 | 524114 | 2.1515 | 4 | 4 | 0 | 24-HR | ALL | 1ST | 12122024
| 449076 | 524114 | 2.143 | 1.99 | 6 | 0 | 24-HR | ALL | 1ST | 12122024
| 449176 | 524114 | 2.1479 | 3.03 | 3.03 | 0 | 24-HR | ALL | 1ST | 12122024
| 449276 | 524114 | 2.1506 | 3.91 | 3.91 | 0 | 24-HR | ALL | 1ST | 12122024
| 449376 | 524114 | 2.1549 | 5.39 | 5.39 | 0 | 24-HR | ALL | 1ST | 12122024
| 449476 | 524114 | 2.1539 | 6.09 | 6.09 | 0 | 24-HR | ALL | 1ST | 12122024
| 449576 | 524114 | 2.1484 | 6.2 | 6.2 | 0 | 24-HR | ALL | 1ST | 12122024
| 449676 | 524114 | 2.1268 | 3.3 | 3.3 | 0 | 24-HR | ALL | 1ST | 12122024
| 449776 | 524114 | 2.1132 | 2.43 | 4 | 0 | 24-HR | ALL | 1ST | 12122024
| 449876 | 524114 | 2.0999 | 2 | 2 | 0 | 24-HR | ALL | 1ST | 12122024
| 449976 | 524114 | 2.0924 | 3.15 | 9 | 0 | 24-HR | ALL | 1ST | 12122024
| 450076 | 524114 | 2.0771 | 3.03 | 3.03 | 0 | 24-HR | ALL | 1ST | 12122024
| 450176 | 524114 | 2.0644 | 3.83 | 3.83 | 0 | 24-HR | ALL | 1ST | 12122024
| 450276 | 524114 | 2.0409 | 2.76 | 2.76 | 0 | 24-HR | ALL | 1ST | 12122024
| 450376 | 524114 | 2.0145 | 1.48 | 1.48 | 0 | 24-HR | ALL | 1ST | 12122024
| 450476 | 524114 | 2.0024 | 3.64 | 3.64 | 0 | 24-HR | ALL | 1ST | 12122024
| 450576 | 524114 | 1.9663 | 1.17 | 1.17 | 0 | 24-HR | ALL | 1ST | 12122024
| 450676 | 524114 | 1.9433 | 1.91 | 1.91 | 0 | 24-HR | ALL | 1ST | 12122024
| 450776 | 524114 | 1.9172 | 2.46 | 2.46 | 0 | 24-HR | ALL | 1ST | 12122024
| 450876 | 524114 | 1.8873 | 2.68 | 4 | 0 | 24-HR | ALL | 1ST | 12122024
| 450976 | 524114 | 1.8441 | 0.57 | 0.57 | 0 | 24-HR | ALL | 1ST | 12122024
| 451076 | 524114 | 1.8875 | 0.72 | 0.72 | 0 | 24-HR | ALL | 1ST | 12121924
| 451176 | 524114 | 1.9588 | 2.62 | 2.62 | 0 | 24-HR | ALL | 1ST | 12121924
| 451276 | 524114 | 2.0199 | 2.88 | 2.88 | 0 | 24-HR | ALL | 1ST | 12121924
| 451376 | 524114 | 2.0397 | -2.54 | 3 | 0 | 24-HR | ALL | 1ST | 12121924
| 451476 | 524114 | 2.1498 | 4.32 | 4.32 | 0 | 24-HR | ALL | 1ST | 12121924
| 451576 | 524114 | 2.2085 | 4.56 | 4.56 | 0 | 24-HR | ALL | 1ST | 12121924
| 451676 | 524114 | 2.2956 | 8.46 | 8.46 | 0 | 24-HR | ALL | 1ST | 12121924
| 451776 | 524114 | 2.3333 | 7.68 | 7.68 | 0 | 24-HR | ALL | 1ST | 12121924
| 451876 | 524114 | 2.3547 | 6 | 6 | 0 | 24-HR | ALL | 1ST | 12121924
| 451976 | 524114 | 2.3674 | 4.47 | 7 | 0 | 24-HR | ALL | 1ST | 12121924
| 452076 | 524114 | 2.38 | 4.24 | 6 | 0 | 24-HR | ALL | 1ST | 12121924
| 452176 | 524114 | 2.3781 | 3.97 | 6 | 0 | 24-HR | ALL | 1ST | 12121924
| 452276 | 524114 | 2.3473 | 2.2 | 6 | 0 | 24-HR | ALL | 1ST | 12121924
| 452376 | 524114 | 2.3275 | 3.63 | 3.63 | 0 | 24-HR | ALL | 1ST | 12121924
| 452476 | 524114 | 2.2811 | 4.06 | 4.06 | 0 | 24-HR | ALL | 1ST | 12121924
| 452576 | 524114 | 2.21 | 3.71 | 6 | 0 | 24-HR | ALL | 1ST | 12121924
| 452676 | 524114 | 2.1309 | 4.52 | 6 | 0 | 24-HR | ALL | 1ST | 12121924
| 452776 | 524114 | 2.0332 | 5.1 | 5.1 | 0 | 24-HR | ALL | 1ST | 12121924
| 452876 | 524114 | 1.9065 | 3.73 | 3.73 | 0 | 24-HR | ALL | 1ST | 12121924
| 452976 | 524114 | 1.7816 | 4.24 | 4.24 | 0 | 24-HR | ALL | 1ST | 12121924
| 453076 | 524114 | 1.6516 | 5.52 | 5.52 | 0 | 24-HR | ALL | 1ST | 12121924
| 453176 | 524114 | 1.4988 | 4.18 | 16 | 0 | 24-HR | ALL | 1ST | 12121924
| 453276 | 524114 | 1.3798 | 5 | 16 | 0 | 24-HR | ALL | 1ST | 12060724
| 453376 | 524114 | 1.3844 | 4.62 | 4.62 | 0 | 24-HR | ALL | 1ST | 12060724
| 453476 | 524114 | 1.3858 | 5.18 | 5.18 | 0 | 24-HR | ALL | 1ST | 12060724
| 453576 | 524114 | 1.381 | 3.7 | 3.7 | 0 | 24-HR | ALL | 1ST | 12060724
| 453676 | 524114 | 1.3746 | 5 | 5 | 0 | 24-HR | ALL | 1ST | 12060724
| 453776 | 524114 | 1.3625 | 4.65 | 4.65 | 0 | 24-HR | ALL | 1ST | 12060724
| 453876 | 524114 | 1.3465 | 4.3 | 7 | 0 | 24-HR | ALL | 1ST | 12060724
| 453976 | 524114 | 1.3218 | -1.03 | 7 | 0 | 24-HR | ALL | 1ST | 12060724
| 454076 | 524114 | 1.331 | 4.15 | 4.15 | 0 | 24-HR | ALL | 1ST | 12092224
| 454176 | 524114 | 1.3351 | 1.71 | 1.71 | 0 | 24-HR | ALL | 1ST | 12092224
| 454276 | 524114 | 1.3817 | 0.99 | 0.99 | 0 | 24-HR | ALL | 1ST | 12050724
| 454376 | 524114 | 1.5128 | 0 | 0 | 0 | 24-HR | ALL | 1ST | 12050724
| 454476 | 524114 | 1.6408 | 0 | 0 | 0 | 24-HR | ALL | 1ST | 12050724
| 454576 | 524114 | 1.7595 | 0 | 7 | 0 | 24-HR | ALL | 1ST | 12050724
| 454676 | 524114 | 1.8639 | 0 | 7 | 0 | 24-HR | ALL | 1ST | 12050724
| 454776 | 524114 | 1.9572 | 3.7 | 3.7 | 0 | 24-HR | ALL | 1ST | 12050724
| 454876 | 524114 | 2.0224 | 5.47 | 7 | 0 | 24-HR | ALL | 1ST | 12050724
| 454976 | 524114 | 2.0618 | 8.2 | 8.2 | 0 | 24-HR | ALL | 1ST | 12050724
| 455076 | 524114 | 2.1559 | 7.03 | 7.03 | 0 | 24-HR | ALL | 1ST | 12081324
| 455176 | 524114 | 2.3365 | 5.03 | 5.03 | 0 | 24-HR | ALL | 1ST | 12112224
| 455276 | 524114 | 2.8702 | 7.45 | 7.45 | 0 | 24-HR | ALL | 1ST | 12112224
| 455376 | 524114 | 3.4114 | 5.54 | 5.54 | 0 | 24-HR | ALL | 1ST | 12112224
| 455476 | 524114 | 3.9652 | 5.54 | 5.54 | 0 | 24-HR | ALL | 1ST | 12112224
| 455576 | 524114 | 4.5215 | 9.56 | 9.56 | 0 | 24-HR | ALL | 1ST | 12112224
| 455676 | 524114 | 4.9382 | 7 | 7 | 0 | 24-HR | ALL | 1ST | 12112224
| 455776 | 524114 | 5.2469 | 5.98 | 11 | 0 | 24-HR | ALL | 1ST | 12112224
| 455876 | 524114 | 5.3907 | 4.29 | 11 | 0 | 24-HR | ALL | 1ST | 12112224
| 455976 | 524114 | 5.5355 | 3.7 | 3.7 | 0 | 24-HR | ALL | 1ST | 12111924
| 456076 | 524114 | 5.6029 | 4.13 | 7 | 0 | 24-HR | ALL | 1ST | 12111924
| 456176 | 524114 | 5.5718 | 7.55 | 7.55 | 0 | 24-HR | ALL | 1ST | 12111924
| 456276 | 524114 | 5.3623 | 7.15 | 7.15 | 0 | 24-HR | ALL | 1ST | 12111924
| 456376 | 524114 | 5.1162 | 11.56 | 11.56 | 0 | 24-HR | ALL | 1ST | 12111924
| 456476 | 524114 | 4.923 | 10.8 | 10.8 | 0 | 24-HR | ALL | 1ST | 12103124
| 456576 | 524114 | 4.823 | 9.46 | 11 | 0 | 24-HR | ALL | 1ST | 12103124
| 456676 | 524114 | 4.6017 | 8.47 | 10 | 0 | 24-HR | ALL | 1ST | 12103124
| 456776 | 524114 | 4.2813 | 8.35 | 8.35 | 0 | 24-HR | ALL | 1ST | 12103124
| 456876 | 524114 | 3.8154 | 4.3 | 9 | 0 | 24-HR | ALL | 1ST | 12103124
| 456976 | 524114 | 3.8842 | 7.01 | 9 | 0 | 24-HR | ALL | 1ST | 12123124
| 457076 | 524114 | 4.505 | 8.29 | 8.29 | 0 | 24-HR | ALL | 1ST | 12123124
| 457176 | 524114 | 5.0296 | 7.77 | 9 | 0 | 24-HR | ALL | 1ST | 12123124
| 457276 | 524114 | 5.5008 | 8.99 | 12 | 0 | 24-HR | ALL | 1ST | 12123124
| 457376 | 524114 | 5.8802 | 10.91 | 10.91 | 0 | 24-HR | ALL | 1ST | 12123124
| 457476 | 524114 | 6.0369 | 8.75 | 8.75 | 0 | 24-HR | ALL | 1ST | 12123124
| 457576 | 524114 | 6.0965 | 7.82 | 7.82 | 0 | 24-HR | ALL | 1ST | 12123124
| 457676 | 524114 | 6.0724 | 8.53 | 8.53 | 0 | 24-HR | ALL | 1ST | 12123124
| 457776 | 524114 | 5.795 | 2.99 | 5 | 0 | 24-HR | ALL | 1ST | 12123124
| 457876 | 524114 | 5.5461 | 3.03 | 6 | 0 | 24-HR | ALL | 1ST | 12123124
| 457976 | 524114 | 5.2543 | 5.29 | 5.29 | 0 | 24-HR | ALL | 1ST | 12123124
| 458076 | 524114 | 4.8454 | 5 | 5 | 0 | 24-HR | ALL | 1ST | 12123124
| 458176 | 524114 | 4.4259 | 7.03 | 7.03 | 0 | 24-HR | ALL | 1ST | 12123124
| 458276 | 524114 | 3.9492 | 7.35 | 7.35 | 0 | 24-HR | ALL | 1ST | 12123124
| 458376 | 524114 | 4.1662 | 5.94 | 5.94 | 0 | 24-HR | ALL | 1ST | 12072324
| 458476 | 524114 | 4.4348 | 5.46 | 5.46 | 0 | 24-HR | ALL | 1ST | 12072324
| 458576 | 524114 | 4.6373 | 6.29 | 6.29 | 0 | 24-HR | ALL | 1ST | 12072324
| 458676 | 524114 | 4.7355 | 6 | 8 | 0 | 24-HR | ALL | 1ST | 12072324
| 458776 | 524114 | 4.7651 | 7 | 7 | 0 | 24-HR | ALL | 1ST | 12072324
| 458876 | 524114 | 4.7142 | 8 | 8 | 0 | 24-HR | ALL | 1ST | 12072324
| 458976 | 524114 | 4.5685 | 7 | 7 | 0 | 24-HR | ALL | 1ST | 12072324
| 459076 | 524114 | 4.3815 | 7 | 9 | 0 | 24-HR | ALL | 1ST | 12072324
| 459176 | 524114 | 4.159 | 7.46 | 7.46 | 0 | 24-HR | ALL | 1ST | 12072324
| 459276 | 524114 | 3.9133 | 8.38 | 8.38 | 0 | 24-HR | ALL | 1ST | 12072324
| 459376 | 524114 | 3.6447 | 8.46 | 8.46 | 0 | 24-HR | ALL | 1ST | 12072324
| 459476 | 524114 | 3.53 | 8 | 8 | 0 | 24-HR | ALL | 1ST | 12022124
| 459576 | 524114 | 3.5671 | 6 | 6 | 0 | 24-HR | ALL | 1ST | 12022124
| 459676 | 524114 | 3.5897 | 6.01 | 6.01 | 0 | 24-HR | ALL | 1ST | 12022124
| 459776 | 524114 | 3.5999 | 8 | 10 | 0 | 24-HR | ALL | 1ST | 12022124
| 459876 | 524114 | 3.5778 | 8.83 | 10 | 0 | 24-HR | ALL | 1ST | 12022124
| 459976 | 524114 | 3.5309 | 9 | 9 | 0 | 24-HR | ALL | 1ST | 12022124
| 460076 | 524114 | 3.473 | 10 | 10 | 0 | 24-HR | ALL | 1ST | 12022124
| 460176 | 524114 | 3.3934 | 9.62 | 11 | 0 | 24-HR | ALL | 1ST | 12022124
| 460276 | 524114 | 3.3034 | 9 | 11 | 0 | 24-HR | ALL | 1ST | 12022124
| 460376 | 524114 | 3.2127 | 9.33 | 9.33 | 0 | 24-HR | ALL | 1ST | 12022124
| 460476 | 524114 | 3.117 | 9.46 | 9.46 | 0 | 24-HR | ALL | 1ST | 12022124
| 460576 | 524114 | 3.0166 | 9 | 9 | 0 | 24-HR | ALL | 1ST | 12022124
| 460676 | 524114 | 2.9184 | 8.93 | 8.93 | 0 | 24-HR | ALL | 1ST | 12022124
| 460776 | 524114 | 2.8211 | 8.7 | 10 | 0 | 24-HR | ALL | 1ST | 12022124
| 460876 | 524114 | 2.7555 | 9.03 | 9.03 | 0 | 24-HR | ALL | 1ST | 12022224
| 460976 | 524114 | 2.707 | 9.54 | 9.54 | 0 | 24-HR | ALL | 1ST | 12022224
| 461076 | 524114 | 2.6885 | 9 | 9 | 0 | 24-HR | ALL | 1ST | 12122324
| 461176 | 524114 | 2.6894 | 8.98 | 8.98 | 0 | 24-HR | ALL | 1ST | 12122324
| 461276 | 524114 | 2.6847 | 9 | 9 | 0 | 24-HR | ALL | 1ST | 12122324
| 461376 | 524114 | 2.6729 | 8.46 | 10 | 0 | 24-HR | ALL | 1ST | 12122324
| 461476 | 524114 | 2.6564 | 8 | 10 | 0 | 24-HR | ALL | 1ST | 12122324
| 461576 | 524114 | 2.6344 | 7.29 | 10 | 0 | 24-HR | ALL | 1ST | 12122324
| 461676 | 524114 | 2.6122 | 8.32 | 10 | 0 | 24-HR | ALL | 1ST | 12122324
| 461776 | 524114 | 2.5847 | 8.99 | 8.99 | 0 | 24-HR | ALL | 1ST | 12122324
| 461876 | 524114 | 2.5496 | 7.97 | 10 | 0 | 24-HR | ALL | 1ST | 12122324
| 461976 | 524114 | 2.5117 | 7.23 | 9 | 0 | 24-HR | ALL | 1ST | 12122324
| 462076 | 524114 | 2.4576 | 0 | 12 | 0 | 24-HR | ALL | 1ST | 12122324
| 462176 | 524114 | 2.4158 | 0 | 12 | 0 | 24-HR | ALL | 1ST | 12122324
| 462276 | 524114 | 2.3715 | 0 | 12 | 0 | 24-HR | ALL | 1ST | 12122324
| 462376 | 524114 | 2.325 | 0 | 10 | 0 | 24-HR | ALL | 1ST | 12122324
| 462476 | 524114 | 2.2765 | 0 | 0 | 0 | 24-HR | ALL | 1ST | 12122324
| 462576 | 524114 | 2.2265 | 0 | 0 | 0 | 24-HR | ALL | 1ST | 12122324
| 462676 | 524114 | 2.1753 | 0 | 0 | 0 | 24-HR | ALL | 1ST | 12122324
| 462776 | 524114 | 2.1231 | 0 | 0 | 0 | 24-HR | ALL | 1ST | 12122324
| 462876 | 524114 | 2.0701 | 0 | 0 | 0 | 24-HR | ALL | 1ST | 12122324
| 462976 | 524114 | 2.0241 | 0 | 0 | 0 | 24-HR | ALL | 1ST | 12022324
| 463076 | 524114 | 2.0179 | 0 | 0 | 0 | 24-HR | ALL | 1ST | 12022324
| 463176 | 524114 | 2.0092 | 0 | 0 | 0 | 24-HR | ALL | 1ST | 12022324
| 463276 | 524114 | 1.9983 | 0 | 0 | 0 | 24-HR | ALL | 1ST | 12022324
| 463376 | 524114 | 1.9854 | 0 | 0 | 0 | 24-HR | ALL | 1ST | 12022324
| 463476 | 524114 | 1.9708 | 0 | 0 | 0 | 24-HR | ALL | 1ST | 12022324
| 463576 | 524114 | 1.9545 | 0 | 0 | 0 | 24-HR | ALL | 1ST | 12022324
| 463676 | 524114 | 1.9368 | 0 | 0 | 0 | 24-HR | ALL | 1ST | 12022324
| 463776 | 524114 | 1.9178 | 0 | 0 | 0 | 24-HR | ALL | 1ST | 12022324
| 463876 | 524114 | 1.8976 | 0 | 0 | 0 | 24-HR | ALL | 1ST | 12022324
| 463976 | 524114 | 1.8763 | 0 | 0 | 0 | 24-HR | ALL | 1ST | 12022324
| 448976 | 524214 | 2.0877 | 2.68 | 2.68 | 0 | 24-HR | ALL | 1ST | 12122024
| 449076 | 524214 | 2.0857 | 2.61 | 2.61 | 0 | 24-HR | ALL | 1ST | 12122024
| 449176 | 524214 | 2.0926 | 4.76 | 4.76 | 0 | 24-HR | ALL | 1ST | 12122024
| 449276 | 524214 | 2.0804 | 3.04 | 3.04 | 0 | 24-HR | ALL | 1ST | 12122024
| 449376 | 524214 | 2.0826 | 4.78 | 7 | 0 | 24-HR | ALL | 1ST | 12122024
| 449476 | 524214 | 2.0867 | 7.22 | 7.22 | 0 | 24-HR | ALL | 1ST | 12122024
| 449576 | 524214 | 2.0769 | 7 | 7 | 0 | 24-HR | ALL | 1ST | 12122024
| 449676 | 524214 | 2.0491 | 3.18 | 3.18 | 0 | 24-HR | ALL | 1ST | 12122024
| 449776 | 524214 | 2.0324 | 2.12 | 2.12 | 0 | 24-HR | ALL | 1ST | 12122024
| 449876 | 524214 | 2.0202 | 2.44 | 2.44 | 0 | 24-HR | ALL | 1ST | 12122024
| 449976 | 524214 | 1.9984 | 1 | 9 | 0 | 24-HR | ALL | 1ST | 12122024
| 450076 | 524214 | 1.9821 | 1.15 | 3 | 0 | 24-HR | ALL | 1ST | 12122024
| 450176 | 524214 | 1.9723 | 3.12 | 3.12 | 0 | 24-HR | ALL | 1ST | 12122024
| 450276 | 524214 | 1.9502 | 2.73 | 4 | 0 | 24-HR | ALL | 1ST | 12122024
| 450376 | 524214 | 1.9241 | 1.86 | 1.86 | 0 | 24-HR | ALL | 1ST | 12122024
| 450476 | 524214 | 1.9096 | 4 | 4 | 0 | 24-HR | ALL | 1ST | 12122024
| 450576 | 524214 | 1.8888 | 5.14 | 5.14 | 0 | 24-HR | ALL | 1ST | 12122024
| 450676 | 524214 | 1.8506 | 2.88 | 2.88 | 0 | 24-HR | ALL | 1ST | 12122024
| 450776 | 524214 | 1.8108 | 0.68 | 3 | 0 | 24-HR | ALL | 1ST | 12122024
| 450876 | 524214 | 1.8553 | 1.16 | 1.16 | 0 | 24-HR | ALL | 1ST | 12121924
| 450976 | 524214 | 1.9148 | 1.85 | 1.85 | 0 | 24-HR | ALL | 1ST | 12121924
| 451076 | 524214 | 1.9714 | 1.88 | 1.88 | 0 | 24-HR | ALL | 1ST | 12121924
| 451176 | 524214 | 2.0285 | 1.88 | 4 | 0 | 24-HR | ALL | 1ST | 12121924
| 451276 | 524214 | 2.0846 | 1.76 | 3 | 0 | 24-HR | ALL | 1ST | 12121924
| 451376 | 524214 | 2.1372 | 1.36 | 1.36 | 0 | 24-HR | ALL | 1ST | 12121924
| 451476 | 524214 | 2.2021 | 2.84 | 2.84 | 0 | 24-HR | ALL | 1ST | 12121924
| 451576 | 524214 | 2.2625 | 4.18 | 4.18 | 0 | 24-HR | ALL | 1ST | 12121924
| 451676 | 524214 | 2.3373 | 7.68 | 7.68 | 0 | 24-HR | ALL | 1ST | 12121924
| 451776 | 524214 | 2.35 | 5.39 | 5.39 | 0 | 24-HR | ALL | 1ST | 12121924
| 451876 | 524214 | 2.3786 | 6 | 6 | 0 | 24-HR | ALL | 1ST | 12121924
| 451976 | 524214 | 2.3916 | 6.2 | 6.2 | 0 | 24-HR | ALL | 1ST | 12121924
| 452076 | 524214 | 2.3858 | 5.88 | 5.88 | 0 | 24-HR | ALL | 1ST | 12121924
| 452176 | 524214 | 2.3691 | 6.03 | 6.03 | 0 | 24-HR | ALL | 1ST | 12121924
| 452276 | 524214 | 2.3219 | 4.64 | 4.64 | 0 | 24-HR | ALL | 1ST | 12121924
| 452376 | 524214 | 2.2686 | 4.43 | 4.43 | 0 | 24-HR | ALL | 1ST | 12121924
| 452476 | 524214 | 2.206 | 5.15 | 5.15 | 0 | 24-HR | ALL | 1ST | 12121924
| 452576 | 524214 | 2.1246 | 5.64 | 5.64 | 0 | 24-HR | ALL | 1ST | 12121924
| 452676 | 524214 | 1.9973 | 2.09 | 4 | 0 | 24-HR | ALL | 1ST | 12121924
| 452776 | 524214 | 1.8921 | 3.24 | 6 | 0 | 24-HR | ALL | 1ST | 12121924
| 452876 | 524214 | 1.7648 | 2.84 | 8 | 0 | 24-HR | ALL | 1ST | 12121924
| 452976 | 524214 | 1.6396 | 4.21 | 8 | 0 | 24-HR | ALL | 1ST | 12121924
| 453076 | 524214 | 1.5046 | 5.15 | 5.15 | 0 | 24-HR | ALL | 1ST | 12121924
| 453176 | 524214 | 1.3649 | 6 | 6 | 0 | 24-HR | ALL | 1ST | 12121924
| 453276 | 524214 | 1.3445 | 4.57 | 4.57 | 0 | 24-HR | ALL | 1ST | 12060724
| 453376 | 524214 | 1.3477 | 5.88 | 5.88 | 0 | 24-HR | ALL | 1ST | 12060724
| 453476 | 524214 | 1.3459 | 5.88 | 5.88 | 0 | 24-HR | ALL | 1ST | 12060724
| 453576 | 524214 | 1.3403 | 5.88 | 5.88 | 0 | 24-HR | ALL | 1ST | 12060724
| 453676 | 524214 | 1.3282 | 3 | 3 | 0 | 24-HR | ALL | 1ST | 12060724
| 453776 | 524214 | 1.3154 | 3.32 | 3.32 | 0 | 24-HR | ALL | 1ST | 12060724
| 453876 | 524214 | 1.3003 | 4.88 | 7 | 0 | 24-HR | ALL | 1ST | 12060724
| 453976 | 524214 | 1.3017 | 3.63 | 3.63 | 0 | 24-HR | ALL | 1ST | 12092224
| 454076 | 524214 | 1.3086 | 3.76 | 3.76 | 0 | 24-HR | ALL | 1ST | 12092224
| 454176 | 524214 | 1.3112 | 0.92 | 0.92 | 0 | 24-HR | ALL | 1ST | 12092224
| 454276 | 524214 | 1.4104 | 1.93 | 1.93 | 0 | 24-HR | ALL | 1ST | 12050724
| 454376 | 524214 | 1.529 | 0 | 0 | 0 | 24-HR | ALL | 1ST | 12050724
| 454476 | 524214 | 1.644 | 0 | 0 | 0 | 24-HR | ALL | 1ST | 12050724
| 454576 | 524214 | 1.7479 | 0 | 0 | 0 | 24-HR | ALL | 1ST | 12050724
| 454676 | 524214 | 1.8364 | 0 | 7 | 0 | 24-HR | ALL | 1ST | 12050724
| 454776 | 524214 | 1.9095 | 2.09 | 5 | 0 | 24-HR | ALL | 1ST | 12050724
| 454876 | 524214 | 1.965 | 6.94 | 6.94 | 0 | 24-HR | ALL | 1ST | 12050724
| 454976 | 524214 | 2.0078 | 7.48 | 7.48 | 0 | 24-HR | ALL | 1ST | 12081324
| 455076 | 524214 | 2.1422 | 6.55 | 6.55 | 0 | 24-HR | ALL | 1ST | 12081324
| 455176 | 524214 | 2.4158 | 6.03 | 6.03 | 0 | 24-HR | ALL | 1ST | 12112224
| 455276 | 524214 | 2.927 | 7.73 | 7.73 | 0 | 24-HR | ALL | 1ST | 12112224
| 455376 | 524214 | 3.454 | 7.96 | 7.96 | 0 | 24-HR | ALL | 1ST | 12112224
| 455476 | 524214 | 3.9791 | 8.79 | 8.79 | 0 | 24-HR | ALL | 1ST | 12112224
| 455576 | 524214 | 4.4705 | 10.41 | 10.41 | 0 | 24-HR | ALL | 1ST | 12112224
| 455676 | 524214 | 4.8274 | 6.46 | 6.46 | 0 | 24-HR | ALL | 1ST | 12112224
| 455776 | 524214 | 5.0759 | 4 | 4 | 0 | 24-HR | ALL | 1ST | 12112224
| 455876 | 524214 | 5.2523 | 6.76 | 6.76 | 0 | 24-HR | ALL | 1ST | 12111924
| 455976 | 524214 | 5.4323 | 7.45 | 7.45 | 0 | 24-HR | ALL | 1ST | 12111924
| 456076 | 524214 | 5.4345 | 4.85 | 7 | 0 | 24-HR | ALL | 1ST | 12111924
| 456176 | 524214 | 5.3646 | 6.36 | 6.36 | 0 | 24-HR | ALL | 1ST | 12111924
| 456276 | 524214 | 5.1912 | 8.57 | 10 | 0 | 24-HR | ALL | 1ST | 12111924
| 456376 | 524214 | 4.907 | 9.12 | 12 | 0 | 24-HR | ALL | 1ST | 12111924
| 456476 | 524214 | 4.7744 | 9.12 | 14 | 0 | 24-HR | ALL | 1ST | 12103124
| 456576 | 524214 | 4.7184 | 9.88 | 11 | 0 | 24-HR | ALL | 1ST | 12103124
| 456676 | 524214 | 4.5627 | 11.81 | 11.81 | 0 | 24-HR | ALL | 1ST | 12103124
| 456776 | 524214 | 4.2579 | 11.2 | 11.2 | 0 | 24-HR | ALL | 1ST | 12103124
| 456876 | 524214 | 3.8224 | 7.45 | 7.45 | 0 | 24-HR | ALL | 1ST | 12103124
| 456976 | 524214 | 3.7106 | 5.03 | 11 | 0 | 24-HR | ALL | 1ST | 12123124
| 457076 | 524214 | 4.3351 | 8 | 11 | 0 | 24-HR | ALL | 1ST | 12123124
| 457176 | 524214 | 4.8557 | 7.88 | 10 | 0 | 24-HR | ALL | 1ST | 12123124
| 457276 | 524214 | 5.2598 | 6.15 | 6.15 | 0 | 24-HR | ALL | 1ST | 12123124
| 457376 | 524214 | 5.6413 | 8.12 | 8.12 | 0 | 24-HR | ALL | 1ST | 12123124
| 457476 | 524214 | 5.8555 | 7.61 | 7.61 | 0 | 24-HR | ALL | 1ST | 12123124
| 457576 | 524214 | 5.8745 | 3.67 | 5 | 0 | 24-HR | ALL | 1ST | 12123124
| 457676 | 524214 | 5.9237 | 6.2 | 6.2 | 0 | 24-HR | ALL | 1ST | 12123124
| 457776 | 524214 | 5.8195 | 6.76 | 6.76 | 0 | 24-HR | ALL | 1ST | 12123124
| 457876 | 524214 | 5.6449 | 8.73 | 8.73 | 0 | 24-HR | ALL | 1ST | 12123124
| 457976 | 524214 | 5.2999 | 6.44 | 6.44 | 0 | 24-HR | ALL | 1ST | 12123124
| 458076 | 524214 | 4.8625 | 2.21 | 6 | 0 | 24-HR | ALL | 1ST | 12123124
| 458176 | 524214 | 4.5252 | 7.06 | 7.06 | 0 | 24-HR | ALL | 1ST | 12123124
| 458276 | 524214 | 4.0771 | 7.28 | 7.28 | 0 | 24-HR | ALL | 1ST | 12123124
| 458376 | 524214 | 3.8906 | 5.57 | 7 | 0 | 24-HR | ALL | 1ST | 12072324
| 458476 | 524214 | 4.2062 | 7 | 7 | 0 | 24-HR | ALL | 1ST | 12072324
| 458576 | 524214 | 4.4006 | 4.76 | 7 | 0 | 24-HR | ALL | 1ST | 12072324
| 458676 | 524214 | 4.5251 | 3.39 | 6 | 0 | 24-HR | ALL | 1ST | 12072324
| 458776 | 524214 | 4.5974 | 4.27 | 7 | 0 | 24-HR | ALL | 1ST | 12072324
| 458876 | 524214 | 4.6154 | 7 | 7 | 0 | 24-HR | ALL | 1ST | 12072324
| 458976 | 524214 | 4.5265 | 6.96 | 6.96 | 0 | 24-HR | ALL | 1ST | 12072324
| 459076 | 524214 | 4.3797 | 7 | 7 | 0 | 24-HR | ALL | 1ST | 12072324
| 459176 | 524214 | 4.1876 | 7.12 | 9 | 0 | 24-HR | ALL | 1ST | 12072324
| 459276 | 524214 | 3.9761 | 8.7 | 10 | 0 | 24-HR | ALL | 1ST | 12072324
| 459376 | 524214 | 3.7285 | 8.88 | 8.88 | 0 | 24-HR | ALL | 1ST | 12072324
| 459476 | 524214 | 3.4699 | 9 | 9 | 0 | 24-HR | ALL | 1ST | 12072324
| 459576 | 524214 | 3.4082 | 6.39 | 6.39 | 0 | 24-HR | ALL | 1ST | 12022124
| 459676 | 524214 | 3.4491 | 6 | 6 | 0 | 24-HR | ALL | 1ST | 12022124
| 459776 | 524214 | 3.4733 | 7.08 | 10 | 0 | 24-HR | ALL | 1ST | 12022124
| 459876 | 524214 | 3.4726 | 8.09 | 10 | 0 | 24-HR | ALL | 1ST | 12022124
| 459976 | 524214 | 3.4496 | 9 | 9 | 0 | 24-HR | ALL | 1ST | 12022124
| 460076 | 524214 | 3.4025 | 9 | 9 | 0 | 24-HR | ALL | 1ST | 12022124
| 460176 | 524214 | 3.3392 | 8.73 | 10 | 0 | 24-HR | ALL | 1ST | 12022124
| 460276 | 524214 | 3.2734 | 10 | 10 | 0 | 24-HR | ALL | 1ST | 12022124
| 460376 | 524214 | 3.1799 | 7.88 | 7.88 | 0 | 24-HR | ALL | 1ST | 12022124
| 460476 | 524214 | 3.0983 | 9 | 9 | 0 | 24-HR | ALL | 1ST | 12022124
| 460576 | 524214 | 3.0071 | 9 | 9 | 0 | 24-HR | ALL | 1ST | 12022124
| 460676 | 524214 | 2.9065 | 7.32 | 7.32 | 0 | 24-HR | ALL | 1ST | 12022124
| 460776 | 524214 | 2.8159 | 7.73 | 7.73 | 0 | 24-HR | ALL | 1ST | 12022124
| 460876 | 524214 | 2.7296 | 9 | 9 | 0 | 24-HR | ALL | 1ST | 12022124
| 460976 | 524214 | 2.6565 | 8.68 | 8.68 | 0 | 24-HR | ALL | 1ST | 12022224
| 461076 | 524214 | 2.6083 | 8 | 8 | 0 | 24-HR | ALL | 1ST | 12022224
| 461176 | 524214 | 2.5753 | 8 | 8 | 0 | 24-HR | ALL | 1ST | 12122324
| 461276 | 524214 | 2.5769 | 8 | 11 | 0 | 24-HR | ALL | 1ST | 12122324
| 461376 | 524214 | 2.5732 | 8 | 10 | 0 | 24-HR | ALL | 1ST | 12122324
| 461476 | 524214 | 2.5667 | 8.85 | 8.85 | 0 | 24-HR | ALL | 1ST | 12122324
| 461576 | 524214 | 2.5488 | 7 | 7 | 0 | 24-HR | ALL | 1ST | 12122324
| 461676 | 524214 | 2.5314 | 7.09 | 9 | 0 | 24-HR | ALL | 1ST | 12122324
| 461776 | 524214 | 2.5137 | 8.97 | 8.97 | 0 | 24-HR | ALL | 1ST | 12122324
| 461876 | 524214 | 2.4688 | 0.16 | 9 | 0 | 24-HR | ALL | 1ST | 12122324
| 461976 | 524214 | 2.4397 | 0 | 10 | 0 | 24-HR | ALL | 1ST | 12122324
| 462076 | 524214 | 2.4076 | 0 | 11 | 0 | 24-HR | ALL | 1ST | 12122324
| 462176 | 524214 | 2.3725 | 0 | 12 | 0 | 24-HR | ALL | 1ST | 12122324
| 462276 | 524214 | 2.3346 | 0 | 12 | 0 | 24-HR | ALL | 1ST | 12122324
| 462376 | 524214 | 2.2943 | 0 | 0 | 0 | 24-HR | ALL | 1ST | 12122324
| 462476 | 524214 | 2.2518 | 0 | 0 | 0 | 24-HR | ALL | 1ST | 12122324
| 462576 | 524214 | 2.2075 | 0 | 0 | 0 | 24-HR | ALL | 1ST | 12122324
| 462676 | 524214 | 2.1615 | 0 | 0 | 0 | 24-HR | ALL | 1ST | 12122324
| 462776 | 524214 | 2.1143 | 0 | 0 | 0 | 24-HR | ALL | 1ST | 12122324
| 462876 | 524214 | 2.066 | 0 | 0 | 0 | 24-HR | ALL | 1ST | 12122324
| 462976 | 524214 | 2.0169 | 0 | 0 | 0 | 24-HR | ALL | 1ST | 12122324
| 463076 | 524214 | 1.9673 | 0 | 0 | 0 | 24-HR | ALL | 1ST | 12122324
| 463176 | 524214 | 1.9402 | 0 | 0 | 0 | 24-HR | ALL | 1ST | 12022324
| 463276 | 524214 | 1.9337 | 0 | 0 | 0 | 24-HR | ALL | 1ST | 12022324
| 463376 | 524214 | 1.925 | 0 | 0 | 0 | 24-HR | ALL | 1ST | 12022324
| 463476 | 524214 | 1.9144 | 0 | 0 | 0 | 24-HR | ALL | 1ST | 12022324
| 463576 | 524214 | 1.902 | 0 | 0 | 0 | 24-HR | ALL | 1ST | 12022324
| 463676 | 524214 | 1.8879 | 0 | 0 | 0 | 24-HR | ALL | 1ST | 12022324
| 463776 | 524214 | 1.8724 | 0 | 0 | 0 | 24-HR | ALL | 1ST | 12022324
| 463876 | 524214 | 1.8556 | 0 | 0 | 0 | 24-HR | ALL | 1ST | 12022324
| 463976 | 524214 | 1.8376 | 0 | 0 | 0 | 24-HR | ALL | 1ST | 12022324
| 448976 | 524314 | 2.0324 | 4 | 4 | 0 | 24-HR | ALL | 1ST | 12122024
| 449076 | 524314 | 2.0244 | 3.15 | 3.15 | 0 | 24-HR | ALL | 1ST | 12122024
| 449176 | 524314 | 2.0149 | 2.23 | 3 | 0 | 24-HR | ALL | 1ST | 12122024
| 449276 | 524314 | 2.0101 | 2.71 | 2.71 | 0 | 24-HR | ALL | 1ST | 12122024
| 449376 | 524314 | 2.0055 | 3.55 | 3.55 | 0 | 24-HR | ALL | 1ST | 12122024
| 449476 | 524314 | 1.9894 | 2.03 | 10 | 0 | 24-HR | ALL | 1ST | 12122024
| 449576 | 524314 | 1.9813 | 2.71 | 7 | 0 | 24-HR | ALL | 1ST | 12122024
| 449676 | 524314 | 1.9724 | 3.55 | 3.55 | 0 | 24-HR | ALL | 1ST | 12122024
| 449776 | 524314 | 1.9516 | 1.98 | 3 | 0 | 24-HR | ALL | 1ST | 12122024
| 449876 | 524314 | 1.937 | 2.21 | 2.21 | 0 | 24-HR | ALL | 1ST | 12122024
| 449976 | 524314 | 1.9208 | 2.45 | 4 | 0 | 24-HR | ALL | 1ST | 12122024
| 450076 | 524314 | 1.9001 | 2 | 3 | 0 | 24-HR | ALL | 1ST | 12122024
| 450176 | 524314 | 1.8749 | 0.85 | 4 | 0 | 24-HR | ALL | 1ST | 12122024
| 450276 | 524314 | 1.8612 | 2.79 | 2.79 | 0 | 24-HR | ALL | 1ST | 12122024
| 450376 | 524314 | 1.8309 | 1.21 | 2 | 0 | 24-HR | ALL | 1ST | 12122024
| 450476 | 524314 | 1.8109 | 2.5 | 2.5 | 0 | 24-HR | ALL | 1ST | 12122024
| 450576 | 524314 | 1.7836 | 2.46 | 2.46 | 0 | 24-HR | ALL | 1ST | 12122024
| 450676 | 524314 | 1.8364 | 3.34 | 3.34 | 0 | 24-HR | ALL | 1ST | 12121924
| 450776 | 524314 | 1.8772 | 1.64 | 1.64 | 0 | 24-HR | ALL | 1ST | 12121924
| 450876 | 524314 | 1.9206 | 0.15 | 3 | 0 | 24-HR | ALL | 1ST | 12121924
| 450976 | 524314 | 1.9881 | 2 | 2 | 0 | 24-HR | ALL | 1ST | 12121924
| 451076 | 524314 | 2.0369 | 1.13 | 1.13 | 0 | 24-HR | ALL | 1ST | 12121924
| 451176 | 524314 | 2.0894 | 0.85 | 3 | 0 | 24-HR | ALL | 1ST | 12121924
| 451276 | 524314 | 2.1253 | -1.44 | 4 | 0 | 24-HR | ALL | 1ST | 12121924
| 451376 | 524314 | 2.1907 | 0.65 | 0.65 | 0 | 24-HR | ALL | 1ST | 12121924
| 451476 | 524314 | 2.2804 | 5.95 | 5.95 | 0 | 24-HR | ALL | 1ST | 12121924
| 451576 | 524314 | 2.2965 | 3.21 | 4 | 0 | 24-HR | ALL | 1ST | 12121924
| 451676 | 524314 | 2.3262 | 3 | 9 | 0 | 24-HR | ALL | 1ST | 12121924
| 451776 | 524314 | 2.3534 | 3.7 | 8 | 0 | 24-HR | ALL | 1ST | 12121924
| 451876 | 524314 | 2.3642 | 4.03 | 6 | 0 | 24-HR | ALL | 1ST | 12121924
| 451976 | 524314 | 2.3964 | 8.15 | 8.15 | 0 | 24-HR | ALL | 1ST | 12121924
| 452076 | 524314 | 2.3533 | 5.76 | 5.76 | 0 | 24-HR | ALL | 1ST | 12121924
| 452176 | 524314 | 2.3124 | 5.26 | 5.26 | 0 | 24-HR | ALL | 1ST | 12121924
| 452276 | 524314 | 2.2533 | 4.51 | 4.51 | 0 | 24-HR | ALL | 1ST | 12121924
| 452376 | 524314 | 2.1748 | 3.3 | 3.3 | 0 | 24-HR | ALL | 1ST | 12121924
| 452476 | 524314 | 2.0945 | 3.78 | 3.78 | 0 | 24-HR | ALL | 1ST | 12121924
| 452576 | 524314 | 2.0001 | 4.36 | 4.36 | 0 | 24-HR | ALL | 1ST | 12121924
| 452676 | 524314 | 1.8861 | 4 | 4 | 0 | 24-HR | ALL | 1ST | 12121924
| 452776 | 524314 | 1.7637 | 3.95 | 3.95 | 0 | 24-HR | ALL | 1ST | 12121924
| 452876 | 524314 | 1.6283 | 3.08 | 5 | 0 | 24-HR | ALL | 1ST | 12121924
| 452976 | 524314 | 1.5023 | 4.85 | 4.85 | 0 | 24-HR | ALL | 1ST | 12121924
| 453076 | 524314 | 1.3535 | 2.99 | 7 | 0 | 24-HR | ALL | 1ST | 12121924
| 453176 | 524314 | 1.3057 | 3.29 | 3.29 | 0 | 24-HR | ALL | 1ST | 12060724
| 453276 | 524314 | 1.31 | 4.91 | 4.91 | 0 | 24-HR | ALL | 1ST | 12060724
| 453376 | 524314 | 1.3114 | 6.97 | 6.97 | 0 | 24-HR | ALL | 1ST | 12060724
| 453476 | 524314 | 1.3054 | 4.64 | 4.64 | 0 | 24-HR | ALL | 1ST | 12060724
| 453576 | 524314 | 1.3003 | 7.18 | 7.18 | 0 | 24-HR | ALL | 1ST | 12060724
| 453676 | 524314 | 1.2867 | 4 | 5 | 0 | 24-HR | ALL | 1ST | 12060724
| 453776 | 524314 | 1.2733 | 4.65 | 4.65 | 0 | 24-HR | ALL | 1ST | 12060724
| 453876 | 524314 | 1.2754 | 5.21 | 5.21 | 0 | 24-HR | ALL | 1ST | 12092224
| 453976 | 524314 | 1.2817 | 4.41 | 4.41 | 0 | 24-HR | ALL | 1ST | 12092224
| 454076 | 524314 | 1.2884 | 5.57 | 5.57 | 0 | 24-HR | ALL | 1ST | 12092224
| 454176 | 524314 | 1.3166 | 3.27 | 3.27 | 0 | 24-HR | ALL | 1ST | 12050724
| 454276 | 524314 | 1.4389 | 6.68 | 6.68 | 0 | 24-HR | ALL | 1ST | 12050724
| 454376 | 524314 | 1.5377 | 0.13 | 0.13 | 0 | 24-HR | ALL | 1ST | 12050724
| 454476 | 524314 | 1.6396 | 0 | 0 | 0 | 24-HR | ALL | 1ST | 12050724
| 454576 | 524314 | 1.7293 | 0 | 0 | 0 | 24-HR | ALL | 1ST | 12050724
| 454676 | 524314 | 1.8029 | 0 | 0 | 0 | 24-HR | ALL | 1ST | 12050724
| 454776 | 524314 | 1.8592 | 1.24 | 5 | 0 | 24-HR | ALL | 1ST | 12050724
| 454876 | 524314 | 1.9001 | 6.22 | 6.22 | 0 | 24-HR | ALL | 1ST | 12050724
| 454976 | 524314 | 1.9967 | 4.87 | 9 | 0 | 24-HR | ALL | 1ST | 12081324
| 455076 | 524314 | 2.1243 | 6 | 7 | 0 | 24-HR | ALL | 1ST | 12081324
| 455176 | 524314 | 2.4867 | 7.44 | 7.44 | 0 | 24-HR | ALL | 1ST | 12112224
| 455276 | 524314 | 2.9646 | 6.64 | 6.64 | 0 | 24-HR | ALL | 1ST | 12112224
| 455376 | 524314 | 3.4699 | 8.27 | 8.27 | 0 | 24-HR | ALL | 1ST | 12112224
| 455476 | 524314 | 3.9198 | 4.21 | 9 | 0 | 24-HR | ALL | 1ST | 12112224
| 455576 | 524314 | 4.3561 | 5 | 12 | 0 | 24-HR | ALL | 1ST | 12112224
| 455676 | 524314 | 4.7016 | 4.73 | 7 | 0 | 24-HR | ALL | 1ST | 12112224
| 455776 | 524314 | 4.9329 | 4.47 | 6 | 0 | 24-HR | ALL | 1ST | 12112224
| 455876 | 524314 | 5.1469 | 8 | 8 | 0 | 24-HR | ALL | 1ST | 12111924
| 455976 | 524314 | 5.3056 | 9.48 | 9.48 | 0 | 24-HR | ALL | 1ST | 12111924
| 456076 | 524314 | 5.3002 | 7.81 | 7.81 | 0 | 24-HR | ALL | 1ST | 12111924
| 456176 | 524314 | 5.205 | 8.15 | 8.15 | 0 | 24-HR | ALL | 1ST | 12111924
| 456276 | 524314 | 4.9947 | 7.24 | 8 | 0 | 24-HR | ALL | 1ST | 12111924
| 456376 | 524314 | 4.7148 | 7.03 | 12 | 0 | 24-HR | ALL | 1ST | 12111924
| 456476 | 524314 | 4.6535 | 8.87 | 11 | 0 | 24-HR | ALL | 1ST | 12103124
| 456576 | 524314 | 4.6542 | 12.79 | 12.79 | 0 | 24-HR | ALL | 1ST | 12103124
| 456676 | 524314 | 4.4691 | 11.82 | 11.82 | 0 | 24-HR | ALL | 1ST | 12103124
| 456776 | 524314 | 4.1892 | 11.28 | 11.28 | 0 | 24-HR | ALL | 1ST | 12103124
| 456876 | 524314 | 3.7786 | 7.21 | 7.21 | 0 | 24-HR | ALL | 1ST | 12103124
| 456976 | 524314 | 3.5744 | 4.99 | 8 | 0 | 24-HR | ALL | 1ST | 12123124
| 457076 | 524314 | 4.212 | 10.09 | 10.09 | 0 | 24-HR | ALL | 1ST | 12123124
| 457176 | 524314 | 4.7069 | 9.09 | 9.09 | 0 | 24-HR | ALL | 1ST | 12123124
| 457276 | 524314 | 5.0831 | 6 | 10 | 0 | 24-HR | ALL | 1ST | 12123124
| 457376 | 524314 | 5.4194 | 5.71 | 12 | 0 | 24-HR | ALL | 1ST | 12123124
| 457476 | 524314 | 5.6674 | 6.15 | 12 | 0 | 24-HR | ALL | 1ST | 12123124
| 457576 | 524314 | 5.7677 | 4.78 | 17 | 0 | 24-HR | ALL | 1ST | 12123124
| 457676 | 524314 | 5.8014 | 5.36 | 17 | 0 | 24-HR | ALL | 1ST | 12123124
| 457776 | 524314 | 5.8077 | 9.6 | 9.6 | 0 | 24-HR | ALL | 1ST | 12123124
| 457876 | 524314 | 5.6344 | 9.97 | 9.97 | 0 | 24-HR | ALL | 1ST | 12123124
| 457976 | 524314 | 5.3304 | 7.86 | 7.86 | 0 | 24-HR | ALL | 1ST | 12123124
| 458076 | 524314 | 4.9853 | 7.03 | 7.03 | 0 | 24-HR | ALL | 1ST | 12123124
| 458176 | 524314 | 4.6325 | 9.03 | 9.03 | 0 | 24-HR | ALL | 1ST | 12123124
| 458276 | 524314 | 4.2113 | 9.21 | 9.21 | 0 | 24-HR | ALL | 1ST | 12123124
| 458376 | 524314 | 3.7351 | 6.52 | 7 | 0 | 24-HR | ALL | 1ST | 12123124
| 458476 | 524314 | 3.9547 | 6.97 | 6.97 | 0 | 24-HR | ALL | 1ST | 12072324
| 458576 | 524314 | 4.1556 | 3 | 8 | 0 | 24-HR | ALL | 1ST | 12072324
| 458676 | 524314 | 4.3346 | 3.24 | 6 | 0 | 24-HR | ALL | 1ST | 12072324
| 458776 | 524314 | 4.4224 | 2.24 | 8 | 0 | 24-HR | ALL | 1ST | 12072324
| 458876 | 524314 | 4.4634 | 3.5 | 8 | 0 | 24-HR | ALL | 1ST | 12072324
| 458976 | 524314 | 4.4407 | 5.31 | 7 | 0 | 24-HR | ALL | 1ST | 12072324
| 459076 | 524314 | 4.3537 | 7 | 7 | 0 | 24-HR | ALL | 1ST | 12072324
| 459176 | 524314 | 4.1943 | 6.87 | 6.87 | 0 | 24-HR | ALL | 1ST | 12072324
| 459276 | 524314 | 3.9998 | 7.09 | 8 | 0 | 24-HR | ALL | 1ST | 12072324
| 459376 | 524314 | 3.782 | 7.79 | 9 | 0 | 24-HR | ALL | 1ST | 12072324
| 459476 | 524314 | 3.5365 | 7.21 | 7.21 | 0 | 24-HR | ALL | 1ST | 12072324
| 459576 | 524314 | 3.2809 | 6 | 6 | 0 | 24-HR | ALL | 1ST | 12072324
| 459676 | 524314 | 3.3064 | 7.03 | 7.03 | 0 | 24-HR | ALL | 1ST | 12022124
| 459776 | 524314 | 3.3452 | 7.43 | 7.43 | 0 | 24-HR | ALL | 1ST | 12022124
| 459876 | 524314 | 3.3477 | 6 | 9 | 0 | 24-HR | ALL | 1ST | 12022124
| 459976 | 524314 | 3.3379 | 6.03 | 10 | 0 | 24-HR | ALL | 1ST | 12022124
| 460076 | 524314 | 3.3249 | 8.64 | 8.64 | 0 | 24-HR | ALL | 1ST | 12022124
| 460176 | 524314 | 3.2807 | 8.91 | 10 | 0 | 24-HR | ALL | 1ST | 12022124
| 460276 | 524314 | 3.2265 | 9.77 | 9.77 | 0 | 24-HR | ALL | 1ST | 12022124
| 460376 | 524314 | 3.1494 | 8.43 | 11 | 0 | 24-HR | ALL | 1ST | 12022124
| 460476 | 524314 | 3.0712 | 8.29 | 10 | 0 | 24-HR | ALL | 1ST | 12022124
| 460576 | 524314 | 2.9917 | 9 | 9 | 0 | 24-HR | ALL | 1ST | 12022124
| 460676 | 524314 | 2.9023 | 8.35 | 10 | 0 | 24-HR | ALL | 1ST | 12022124
| 460776 | 524314 | 2.8171 | 9 | 9 | 0 | 24-HR | ALL | 1ST | 12022124
| 460876 | 524314 | 2.7289 | 9 | 9 | 0 | 24-HR | ALL | 1ST | 12022124
| 460976 | 524314 | 2.6452 | 9.92 | 9.92 | 0 | 24-HR | ALL | 1ST | 12022124
| 461076 | 524314 | 2.5641 | 8.79 | 8.79 | 0 | 24-HR | ALL | 1ST | 12022224
| 461176 | 524314 | 2.5137 | 6.2 | 9 | 0 | 24-HR | ALL | 1ST | 12022224
| 461276 | 524314 | 2.4703 | 7.36 | 9 | 0 | 24-HR | ALL | 1ST | 12122324
| 461376 | 524314 | 2.4741 | 8 | 9 | 0 | 24-HR | ALL | 1ST | 12122324
| 461476 | 524314 | 2.4737 | 8.97 | 8.97 | 0 | 24-HR | ALL | 1ST | 12122324
| 461576 | 524314 | 2.464 | 8 | 8 | 0 | 24-HR | ALL | 1ST | 12122324
| 461676 | 524314 | 2.4344 | 0.3 | 9 | 0 | 24-HR | ALL | 1ST | 12122324
| 461776 | 524314 | 2.4188 | 0 | 9 | 0 | 24-HR | ALL | 1ST | 12122324
| 461876 | 524314 | 2.4001 | 0 | 10 | 0 | 24-HR | ALL | 1ST | 12122324
| 461976 | 524314 | 2.3777 | 0 | 10 | 0 | 24-HR | ALL | 1ST | 12122324
| 462076 | 524314 | 2.3519 | 0 | 0 | 0 | 24-HR | ALL | 1ST | 12122324
| 462176 | 524314 | 2.323 | 0 | 0 | 0 | 24-HR | ALL | 1ST | 12122324
| 462276 | 524314 | 2.2913 | 0 | 0 | 0 | 24-HR | ALL | 1ST | 12122324
| 462376 | 524314 | 2.2569 | 0 | 0 | 0 | 24-HR | ALL | 1ST | 12122324
| 462476 | 524314 | 2.2202 | 0 | 0 | 0 | 24-HR | ALL | 1ST | 12122324
| 462576 | 524314 | 2.1813 | 0 | 0 | 0 | 24-HR | ALL | 1ST | 12122324
| 462676 | 524314 | 2.1407 | 0 | 0 | 0 | 24-HR | ALL | 1ST | 12122324
| 462776 | 524314 | 2.0985 | 0 | 0 | 0 | 24-HR | ALL | 1ST | 12122324
| 462876 | 524314 | 2.0549 | 0 | 0 | 0 | 24-HR | ALL | 1ST | 12122324
| 462976 | 524314 | 2.0103 | 0 | 0 | 0 | 24-HR | ALL | 1ST | 12122324
| 463076 | 524314 | 1.9648 | 0 | 0 | 0 | 24-HR | ALL | 1ST | 12122324
| 463176 | 524314 | 1.9187 | 0 | 0 | 0 | 24-HR | ALL | 1ST | 12122324
| 463276 | 524314 | 1.8721 | 0 | 0 | 0 | 24-HR | ALL | 1ST | 12122324
| 463376 | 524314 | 1.8615 | 0 | 0 | 0 | 24-HR | ALL | 1ST | 12022324
| 463476 | 524314 | 1.8548 | 0 | 0 | 0 | 24-HR | ALL | 1ST | 12022324
| 463576 | 524314 | 1.8461 | 0 | 0 | 0 | 24-HR | ALL | 1ST | 12022324
| 463676 | 524314 | 1.8358 | 0 | 0 | 0 | 24-HR | ALL | 1ST | 12022324
| 463776 | 524314 | 1.8238 | 0 | 0 | 0 | 24-HR | ALL | 1ST | 12022324
| 463876 | 524314 | 1.8103 | 0 | 0 | 0 | 24-HR | ALL | 1ST | 12022324
| 463976 | 524314 | 1.7956 | 0 | 0 | 0 | 24-HR | ALL | 1ST | 12022324
| 448976 | 524414 | 1.9683 | 4 | 4 | 0 | 24-HR | ALL | 1ST | 12122024
| 449076 | 524414 | 1.9629 | 4.3 | 4.3 | 0 | 24-HR | ALL | 1ST | 12122024
| 449176 | 524414 | 1.9516 | 3.44 | 3.44 | 0 | 24-HR | ALL | 1ST | 12122024
| 449276 | 524414 | 1.934 | 1.36 | 4 | 0 | 24-HR | ALL | 1ST | 12122024
| 449376 | 524414 | 1.9254 | 1.76 | 10 | 0 | 24-HR | ALL | 1ST | 12122024
| 449476 | 524414 | 1.9269 | 4.98 | 10 | 0 | 24-HR | ALL | 1ST | 12122024
| 449576 | 524414 | 1.9077 | 3.46 | 7 | 0 | 24-HR | ALL | 1ST | 12122024
| 449676 | 524414 | 1.8915 | 3 | 3 | 0 | 24-HR | ALL | 1ST | 12122024
| 449776 | 524414 | 1.8757 | 3 | 3 | 0 | 24-HR | ALL | 1ST | 12122024
| 449876 | 524414 | 1.8625 | 4 | 4 | 0 | 24-HR | ALL | 1ST | 12122024
| 449976 | 524414 | 1.8404 | 3.15 | 3.15 | 0 | 24-HR | ALL | 1ST | 12122024
| 450076 | 524414 | 1.8156 | 2 | 2 | 0 | 24-HR | ALL | 1ST | 12122024
| 450176 | 524414 | 1.7943 | 2.09 | 4 | 0 | 24-HR | ALL | 1ST | 12122024
| 450276 | 524414 | 1.7687 | 1.46 | 3 | 0 | 24-HR | ALL | 1ST | 12122024
| 450376 | 524414 | 1.7483 | 2.56 | 2.56 | 0 | 24-HR | ALL | 1ST | 12122024
| 450476 | 524414 | 1.7919 | 1.82 | 4 | 0 | 24-HR | ALL | 1ST | 12121924
| 450576 | 524414 | 1.8477 | 2.46 | 6 | 0 | 24-HR | ALL | 1ST | 12121924
| 450676 | 524414 | 1.893 | 1.53 | 1.53 | 0 | 24-HR | ALL | 1ST | 12121924
| 450776 | 524414 | 1.935 | 0 | 0 | 0 | 24-HR | ALL | 1ST | 12121924
| 450876 | 524414 | 1.9937 | 0.83 | 0.83 | 0 | 24-HR | ALL | 1ST | 12121924
| 450976 | 524414 | 2.0553 | 2 | 2 | 0 | 24-HR | ALL | 1ST | 12121924
| 451076 | 524414 | 2.1125 | 2.64 | 2.64 | 0 | 24-HR | ALL | 1ST | 12121924
| 451176 | 524414 | 2.143 | 0.01 | 0.01 | 0 | 24-HR | ALL | 1ST | 12121924
| 451276 | 524414 | 2.1796 | -1.37 | 2 | 0 | 24-HR | ALL | 1ST | 12121924
| 451376 | 524414 | 2.2377 | 0.73 | 0.73 | 0 | 24-HR | ALL | 1ST | 12121924
| 451476 | 524414 | 2.3042 | 4.41 | 4.41 | 0 | 24-HR | ALL | 1ST | 12121924
| 451576 | 524414 | 2.3204 | 3.01 | 6 | 0 | 24-HR | ALL | 1ST | 12121924
| 451676 | 524414 | 2.3602 | 5.46 | 8 | 0 | 24-HR | ALL | 1ST | 12121924
| 451776 | 524414 | 2.3753 | 6.38 | 6.38 | 0 | 24-HR | ALL | 1ST | 12121924
| 451876 | 524414 | 2.3645 | 6 | 6 | 0 | 24-HR | ALL | 1ST | 12121924
| 451976 | 524414 | 2.3702 | 9.07 | 9.07 | 0 | 24-HR | ALL | 1ST | 12121924
| 452076 | 524414 | 2.3152 | 7.3 | 7.3 | 0 | 24-HR | ALL | 1ST | 12121924
| 452176 | 524414 | 2.2333 | 4.03 | 6 | 0 | 24-HR | ALL | 1ST | 12121924
| 452276 | 524414 | 2.1352 | 0.18 | 6 | 0 | 24-HR | ALL | 1ST | 12121924
| 452376 | 524414 | 2.0855 | 4.62 | 4.62 | 0 | 24-HR | ALL | 1ST | 12121924
| 452476 | 524414 | 1.9836 | 3.99 | 7 | 0 | 24-HR | ALL | 1ST | 12121924
| 452576 | 524414 | 1.8702 | 3.35 | 6 | 0 | 24-HR | ALL | 1ST | 12121924
| 452676 | 524414 | 1.7521 | 3.47 | 3.47 | 0 | 24-HR | ALL | 1ST | 12121924
| 452776 | 524414 | 1.6117 | 1.03 | 7 | 0 | 24-HR | ALL | 1ST | 12121924
| 452876 | 524414 | 1.4919 | 3.18 | 3.18 | 0 | 24-HR | ALL | 1ST | 12121924
| 452976 | 524414 | 1.3575 | 3.3 | 6 | 0 | 24-HR | ALL | 1ST | 12121924
| 453076 | 524414 | 1.2689 | 2 | 6 | 0 | 24-HR | ALL | 1ST | 12060724
| 453176 | 524414 | 1.2747 | 4.46 | 4.46 | 0 | 24-HR | ALL | 1ST | 12060724
| 453276 | 524414 | 1.2771 | 6.53 | 6.53 | 0 | 24-HR | ALL | 1ST | 12060724
| 453376 | 524414 | 1.2742 | 6 | 6 | 0 | 24-HR | ALL | 1ST | 12060724
| 453476 | 524414 | 1.2682 | 5.47 | 5.47 | 0 | 24-HR | ALL | 1ST | 12060724
| 453576 | 524414 | 1.2591 | 5.15 | 5.15 | 0 | 24-HR | ALL | 1ST | 12060724
| 453676 | 524414 | 1.2464 | 4.02 | 4.02 | 0 | 24-HR | ALL | 1ST | 12060724
| 453776 | 524414 | 1.2485 | 5 | 5 | 0 | 24-HR | ALL | 1ST | 12092224
| 453876 | 524414 | 1.2555 | 4.83 | 4.83 | 0 | 24-HR | ALL | 1ST | 12092224
| 453976 | 524414 | 1.262 | 5.43 | 5.43 | 0 | 24-HR | ALL | 1ST | 12092224
| 454076 | 524414 | 1.2696 | 8.71 | 8.71 | 0 | 24-HR | ALL | 1ST | 12092224
| 454176 | 524414 | 1.3429 | 5.37 | 5.37 | 0 | 24-HR | ALL | 1ST | 12050724
| 454276 | 524414 | 1.4514 | 6.62 | 6.62 | 0 | 24-HR | ALL | 1ST | 12050724
| 454376 | 524414 | 1.5389 | 0 | 18 | 0 | 24-HR | ALL | 1ST | 12050724
| 454476 | 524414 | 1.6283 | 0 | 0 | 0 | 24-HR | ALL | 1ST | 12050724
| 454576 | 524414 | 1.7046 | 0 | 0 | 0 | 24-HR | ALL | 1ST | 12050724
| 454676 | 524414 | 1.7644 | 0 | 0 | 0 | 24-HR | ALL | 1ST | 12050724
| 454776 | 524414 | 1.8054 | 0.32 | 4 | 0 | 24-HR | ALL | 1ST | 12050724
| 454876 | 524414 | 1.8619 | 0.97 | 7 | 0 | 24-HR | ALL | 1ST | 12081324
| 454976 | 524414 | 1.986 | 4.65 | 10 | 0 | 24-HR | ALL | 1ST | 12081324
| 455076 | 524414 | 2.1034 | 5.7 | 9 | 0 | 24-HR | ALL | 1ST | 12081324
| 455176 | 524414 | 2.5344 | 5.91 | 5.91 | 0 | 24-HR | ALL | 1ST | 12112224
| 455276 | 524414 | 2.988 | 4.9 | 11 | 0 | 24-HR | ALL | 1ST | 12112224
| 455376 | 524414 | 3.4326 | 2.05 | 11 | 0 | 24-HR | ALL | 1ST | 12112224
| 455476 | 524414 | 3.9004 | 5.87 | 10 | 0 | 24-HR | ALL | 1ST | 12112224
| 455576 | 524414 | 4.2891 | 5.54 | 13 | 0 | 24-HR | ALL | 1ST | 12112224
| 455676 | 524414 | 4.6128 | 7.18 | 7.18 | 0 | 24-HR | ALL | 1ST | 12112224
| 455776 | 524414 | 4.8393 | 9.97 | 9.97 | 0 | 24-HR | ALL | 1ST | 12112224
| 455876 | 524414 | 4.9928 | 5.38 | 5.38 | 0 | 24-HR | ALL | 1ST | 12111924
| 455976 | 524414 | 5.0933 | 4.46 | 10 | 0 | 24-HR | ALL | 1ST | 12111924
| 456076 | 524414 | 5.1109 | 5.99 | 5.99 | 0 | 24-HR | ALL | 1ST | 12111924
| 456176 | 524414 | 5.0172 | 7.02 | 7.02 | 0 | 24-HR | ALL | 1ST | 12111924
| 456276 | 524414 | 4.8171 | 6.62 | 9 | 0 | 24-HR | ALL | 1ST | 12111924
| 456376 | 524414 | 4.5456 | 6.03 | 11 | 0 | 24-HR | ALL | 1ST | 12111924
| 456476 | 524414 | 4.5419 | 9 | 9 | 0 | 24-HR | ALL | 1ST | 12103124
| 456576 | 524414 | 4.4799 | 8.3 | 8.3 | 0 | 24-HR | ALL | 1ST | 12103124
| 456676 | 524414 | 4.3187 | 7.81 | 14 | 0 | 24-HR | ALL | 1ST | 12103124
| 456776 | 524414 | 4.0457 | 6 | 16 | 0 | 24-HR | ALL | 1ST | 12103124
| 456876 | 524414 | 3.7157 | 5.68 | 9 | 0 | 24-HR | ALL | 1ST | 12103124
| 456976 | 524414 | 3.4578 | 6 | 6 | 0 | 24-HR | ALL | 1ST | 12123124
| 457076 | 524414 | 4.0462 | 9.43 | 9.43 | 0 | 24-HR | ALL | 1ST | 12123124
| 457176 | 524414 | 4.5227 | 8.17 | 8.17 | 0 | 24-HR | ALL | 1ST | 12123124
| 457276 | 524414 | 4.8859 | 4.54 | 8 | 0 | 24-HR | ALL | 1ST | 12123124
| 457376 | 524414 | 5.2101 | 3.54 | 12 | 0 | 24-HR | ALL | 1ST | 12123124
| 457476 | 524414 | 5.5289 | 7.01 | 7.01 | 0 | 24-HR | ALL | 1ST | 12123124
| 457576 | 524414 | 5.6263 | 4.52 | 17 | 0 | 24-HR | ALL | 1ST | 12123124
| 457676 | 524414 | 5.6259 | 2.17 | 17 | 0 | 24-HR | ALL | 1ST | 12123124
| 457776 | 524414 | 5.6463 | 5.77 | 5.77 | 0 | 24-HR | ALL | 1ST | 12123124
| 457876 | 524414 | 5.555 | 8.47 | 8.47 | 0 | 24-HR | ALL | 1ST | 12123124
| 457976 | 524414 | 5.3523 | 9.8 | 9.8 | 0 | 24-HR | ALL | 1ST | 12123124
| 458076 | 524414 | 4.9977 | 6.38 | 6.38 | 0 | 24-HR | ALL | 1ST | 12123124
| 458176 | 524414 | 4.6893 | 9.01 | 9.01 | 0 | 24-HR | ALL | 1ST | 12123124
| 458276 | 524414 | 4.2905 | 8.55 | 8.55 | 0 | 24-HR | ALL | 1ST | 12123124
| 458376 | 524414 | 3.8825 | 9.32 | 9.32 | 0 | 24-HR | ALL | 1ST | 12123124
| 458476 | 524414 | 3.7177 | 8.02 | 8.02 | 0 | 24-HR | ALL | 1ST | 12072324
| 458576 | 524414 | 3.9765 | 7.07 | 7.07 | 0 | 24-HR | ALL | 1ST | 12072324
| 458676 | 524414 | 4.1365 | 3.3 | 3.3 | 0 | 24-HR | ALL | 1ST | 12072324
| 458776 | 524414 | 4.2858 | 4.54 | 6 | 0 | 24-HR | ALL | 1ST | 12072324
| 458876 | 524414 | 4.3448 | 4.17 | 7 | 0 | 24-HR | ALL | 1ST | 12072324
| 458976 | 524414 | 4.3597 | 5.86 | 5.86 | 0 | 24-HR | ALL | 1ST | 12072324
| 459076 | 524414 | 4.2826 | 5.03 | 7 | 0 | 24-HR | ALL | 1ST | 12072324
| 459176 | 524414 | 4.1722 | 6 | 8 | 0 | 24-HR | ALL | 1ST | 12072324
| 459276 | 524414 | 4.0145 | 6.7 | 9 | 0 | 24-HR | ALL | 1ST | 12072324
| 459376 | 524414 | 3.8197 | 7 | 7 | 0 | 24-HR | ALL | 1ST | 12072324
| 459476 | 524414 | 3.5941 | 6.28 | 9 | 0 | 24-HR | ALL | 1ST | 12072324
| 459576 | 524414 | 3.3533 | 5 | 7 | 0 | 24-HR | ALL | 1ST | 12072324
| 459676 | 524414 | 3.1437 | 6.01 | 6.01 | 0 | 24-HR | ALL | 1ST | 12022124
| 459776 | 524414 | 3.194 | 5.46 | 8 | 0 | 24-HR | ALL | 1ST | 12022124
| 459876 | 524414 | 3.2234 | 5.38 | 9 | 0 | 24-HR | ALL | 1ST | 12022124
| 459976 | 524414 | 3.2413 | 7.03 | 9 | 0 | 24-HR | ALL | 1ST | 12022124
| 460076 | 524414 | 3.2359 | 8.17 | 8.17 | 0 | 24-HR | ALL | 1ST | 12022124
| 460176 | 524414 | 3.2092 | 8.68 | 8.68 | 0 | 24-HR | ALL | 1ST | 12022124
| 460276 | 524414 | 3.1666 | 9.02 | 9.02 | 0 | 24-HR | ALL | 1ST | 12022124
| 460376 | 524414 | 3.1025 | 7.64 | 7.64 | 0 | 24-HR | ALL | 1ST | 12022124
| 460476 | 524414 | 3.0453 | 9.39 | 9.39 | 0 | 24-HR | ALL | 1ST | 12022124
| 460576 | 524414 | 2.9743 | 9.98 | 9.98 | 0 | 24-HR | ALL | 1ST | 12022124
| 460676 | 524414 | 2.8878 | 8.35 | 8.35 | 0 | 24-HR | ALL | 1ST | 12022124
| 460776 | 524414 | 2.8081 | 8.86 | 8.86 | 0 | 24-HR | ALL | 1ST | 12022124
| 460876 | 524414 | 2.725 | 9 | 9 | 0 | 24-HR | ALL | 1ST | 12022124
| 460976 | 524414 | 2.6436 | 9.64 | 9.64 | 0 | 24-HR | ALL | 1ST | 12022124
| 461076 | 524414 | 2.5557 | 8.3 | 8.3 | 0 | 24-HR | ALL | 1ST | 12022124
| 461176 | 524414 | 2.472 | 7.53 | 7.53 | 0 | 24-HR | ALL | 1ST | 12022124
| 461276 | 524414 | 2.4306 | 6.65 | 6.65 | 0 | 24-HR | ALL | 1ST | 12022224
| 461376 | 524414 | 2.3894 | 7.83 | 7.83 | 0 | 24-HR | ALL | 1ST | 12022224
| 461476 | 524414 | 2.3775 | 7.98 | 7.98 | 0 | 24-HR | ALL | 1ST | 12122324
| 461576 | 524414 | 2.3731 | 7 | 7 | 0 | 24-HR | ALL | 1ST | 12122324
| 461676 | 524414 | 2.3512 | 0.14 | 9 | 0 | 24-HR | ALL | 1ST | 12122324
| 461776 | 524414 | 2.3415 | 0 | 9 | 0 | 24-HR | ALL | 1ST | 12122324
| 461876 | 524414 | 2.3284 | 0 | 10 | 0 | 24-HR | ALL | 1ST | 12122324
| 461976 | 524414 | 2.3117 | 0 | 10 | 0 | 24-HR | ALL | 1ST | 12122324
| 462076 | 524414 | 2.2917 | 0 | 0 | 0 | 24-HR | ALL | 1ST | 12122324
| 462176 | 524414 | 2.2686 | 0 | 0 | 0 | 24-HR | ALL | 1ST | 12122324
| 462276 | 524414 | 2.2425 | 0 | 0 | 0 | 24-HR | ALL | 1ST | 12122324
| 462376 | 524414 | 2.2137 | 0 | 0 | 0 | 24-HR | ALL | 1ST | 12122324
| 462476 | 524414 | 2.1825 | 0 | 0 | 0 | 24-HR | ALL | 1ST | 12122324
| 462576 | 524414 | 2.149 | 0 | 0 | 0 | 24-HR | ALL | 1ST | 12122324
| 462676 | 524414 | 2.1135 | 0 | 0 | 0 | 24-HR | ALL | 1ST | 12122324
| 462776 | 524414 | 2.0762 | 0 | 0 | 0 | 24-HR | ALL | 1ST | 12122324
| 462876 | 524414 | 2.0374 | 0 | 0 | 0 | 24-HR | ALL | 1ST | 12122324
| 462976 | 524414 | 1.9972 | 0 | 0 | 0 | 24-HR | ALL | 1ST | 12122324
| 463076 | 524414 | 1.956 | 0 | 0 | 0 | 24-HR | ALL | 1ST | 12122324
| 463176 | 524414 | 1.9138 | 0 | 0 | 0 | 24-HR | ALL | 1ST | 12122324
| 463276 | 524414 | 1.8709 | 0 | 0 | 0 | 24-HR | ALL | 1ST | 12122324
| 463376 | 524414 | 1.8275 | 0 | 0 | 0 | 24-HR | ALL | 1ST | 12122324
| 463476 | 524414 | 1.7925 | 0 | 0 | 0 | 24-HR | ALL | 1ST | 12022324
| 463576 | 524414 | 1.7875 | 0 | 0 | 0 | 24-HR | ALL | 1ST | 12022324
| 463676 | 524414 | 1.7807 | 0 | 0 | 0 | 24-HR | ALL | 1ST | 12022324
| 463776 | 524414 | 1.7721 | 0 | 0 | 0 | 24-HR | ALL | 1ST | 12022324
| 463876 | 524414 | 1.762 | 0 | 0 | 0 | 24-HR | ALL | 1ST | 12022324
| 463976 | 524414 | 1.7505 | 0 | 0 | 0 | 24-HR | ALL | 1ST | 12022324
| 448976 | 524514 | 1.895 | 2.12 | 4 | 0 | 24-HR | ALL | 1ST | 12122024
| 449076 | 524514 | 1.8903 | 3.12 | 3.12 | 0 | 24-HR | ALL | 1ST | 12122024
| 449176 | 524514 | 1.8836 | 3.88 | 3.88 | 0 | 24-HR | ALL | 1ST | 12122024
| 449276 | 524514 | 1.8679 | 2.64 | 2.64 | 0 | 24-HR | ALL | 1ST | 12122024
| 449376 | 524514 | 1.8522 | 1.7 | 5 | 0 | 24-HR | ALL | 1ST | 12122024
| 449476 | 524514 | 1.844 | 3.03 | 3.03 | 0 | 24-HR | ALL | 1ST | 12122024
| 449576 | 524514 | 1.8325 | 3.83 | 3.83 | 0 | 24-HR | ALL | 1ST | 12122024
| 449676 | 524514 | 1.821 | 4.96 | 4.96 | 0 | 24-HR | ALL | 1ST | 12122024
| 449776 | 524514 | 1.8002 | 4 | 4 | 0 | 24-HR | ALL | 1ST | 12122024
| 449876 | 524514 | 1.7795 | 3.44 | 3.44 | 0 | 24-HR | ALL | 1ST | 12122024
| 449976 | 524514 | 1.7561 | 2.51 | 2.51 | 0 | 24-HR | ALL | 1ST | 12122024
| 450076 | 524514 | 1.7291 | 1 | 1 | 0 | 24-HR | ALL | 1ST | 12122024
| 450176 | 524514 | 1.7068 | 1.08 | 1.08 | 0 | 24-HR | ALL | 1ST | 12122024
| 450276 | 524514 | 1.7536 | 1.88 | 4 | 0 | 24-HR | ALL | 1ST | 12121924
| 450376 | 524514 | 1.8122 | 3.15 | 3.15 | 0 | 24-HR | ALL | 1ST | 12121924
| 450476 | 524514 | 1.8695 | 3.88 | 3.88 | 0 | 24-HR | ALL | 1ST | 12121924
| 450576 | 524514 | 1.9167 | 3 | 3 | 0 | 24-HR | ALL | 1ST | 12121924
| 450676 | 524514 | 1.9693 | 3.03 | 6 | 0 | 24-HR | ALL | 1ST | 12121924
| 450776 | 524514 | 2.0254 | 3.59 | 3.59 | 0 | 24-HR | ALL | 1ST | 12121924
| 450876 | 524514 | 2.0522 | 0.18 | 0.18 | 0 | 24-HR | ALL | 1ST | 12121924
| 450976 | 524514 | 2.1153 | 1.98 | 1.98 | 0 | 24-HR | ALL | 1ST | 12121924
| 451076 | 524514 | 2.1462 | -0.28 | -0.28 | 0 | 24-HR | ALL | 1ST | 12121924
| 451176 | 524514 | 2.2067 | 1.88 | 1.88 | 0 | 24-HR | ALL | 1ST | 12121924
| 451276 | 524514 | 2.254 | 2.86 | 2.86 | 0 | 24-HR | ALL | 1ST | 12121924
| 451376 | 524514 | 2.2836 | 2.44 | 2.44 | 0 | 24-HR | ALL | 1ST | 12121924
| 451476 | 524514 | 2.31 | 2.61 | 7 | 0 | 24-HR | ALL | 1ST | 12121924
| 451576 | 524514 | 2.3123 | 1.05 | 3 | 0 | 24-HR | ALL | 1ST | 12121924
| 451676 | 524514 | 2.3471 | 4.72 | 4.72 | 0 | 24-HR | ALL | 1ST | 12121924
| 451776 | 524514 | 2.338 | 4.69 | 4.69 | 0 | 24-HR | ALL | 1ST | 12121924
| 451876 | 524514 | 2.3341 | 6.86 | 6.86 | 0 | 24-HR | ALL | 1ST | 12121924
| 451976 | 524514 | 2.2998 | 7.36 | 10 | 0 | 24-HR | ALL | 1ST | 12121924
| 452076 | 524514 | 2.2498 | 7.91 | 7.91 | 0 | 24-HR | ALL | 1ST | 12121924
| 452176 | 524514 | 2.1484 | 4.03 | 7 | 0 | 24-HR | ALL | 1ST | 12121924
| 452276 | 524514 | 2.0808 | 6 | 6 | 0 | 24-HR | ALL | 1ST | 12121924
| 452376 | 524514 | 1.9861 | 6.23 | 6.23 | 0 | 24-HR | ALL | 1ST | 12121924
| 452476 | 524514 | 1.8699 | 5.03 | 5.03 | 0 | 24-HR | ALL | 1ST | 12121924
| 452576 | 524514 | 1.7486 | 4.32 | 4.32 | 0 | 24-HR | ALL | 1ST | 12121924
| 452676 | 524514 | 1.6264 | 4.61 | 4.61 | 0 | 24-HR | ALL | 1ST | 12121924
| 452776 | 524514 | 1.4935 | 3.88 | 3.88 | 0 | 24-HR | ALL | 1ST | 12121924
| 452876 | 524514 | 1.3652 | 4.56 | 4.56 | 0 | 24-HR | ALL | 1ST | 12121924
| 452976 | 524514 | 1.237 | 4.79 | 4.79 | 0 | 24-HR | ALL | 1ST | 12060724
| 453076 | 524514 | 1.2403 | 3.05 | 3.05 | 0 | 24-HR | ALL | 1ST | 12060724
| 453176 | 524514 | 1.2413 | 2.24 | 2.24 | 0 | 24-HR | ALL | 1ST | 12060724
| 453276 | 524514 | 1.2423 | 5 | 5 | 0 | 24-HR | ALL | 1ST | 12060724
| 453376 | 524514 | 1.2383 | 5.12 | 8 | 0 | 24-HR | ALL | 1ST | 12060724
| 453476 | 524514 | 1.2329 | 6.96 | 6.96 | 0 | 24-HR | ALL | 1ST | 12060724
| 453576 | 524514 | 1.2233 | 7.14 | 7.14 | 0 | 24-HR | ALL | 1ST | 12060724
| 453676 | 524514 | 1.2228 | 5.09 | 5.09 | 0 | 24-HR | ALL | 1ST | 12092224
| 453776 | 524514 | 1.2303 | 5.36 | 5.36 | 0 | 24-HR | ALL | 1ST | 12092224
| 453876 | 524514 | 1.2373 | 6.3 | 6.3 | 0 | 24-HR | ALL | 1ST | 12092224
| 453976 | 524514 | 1.2427 | 6.82 | 6.82 | 0 | 24-HR | ALL | 1ST | 12092224
| 454076 | 524514 | 1.2808 | 6.8 | 6.8 | 0 | 24-HR | ALL | 1ST | 12081724
| 454176 | 524514 | 1.3934 | 9.74 | 9.74 | 0 | 24-HR | ALL | 1ST | 12081724
| 454276 | 524514 | 1.4625 | 7.85 | 18 | 0 | 24-HR | ALL | 1ST | 12081724
| 454376 | 524514 | 1.5348 | 0.56 | 18 | 0 | 24-HR | ALL | 1ST | 12050724
| 454476 | 524514 | 1.611 | 0 | 18 | 0 | 24-HR | ALL | 1ST | 12050724
| 454576 | 524514 | 1.6746 | 0 | 0 | 0 | 24-HR | ALL | 1ST | 12050724
| 454676 | 524514 | 1.7219 | 0 | 0 | 0 | 24-HR | ALL | 1ST | 12050724
| 454776 | 524514 | 1.7567 | 3.6 | 3.6 | 0 | 24-HR | ALL | 1ST | 12050724
| 454876 | 524514 | 1.861 | 3.73 | 7 | 0 | 24-HR | ALL | 1ST | 12081324
| 454976 | 524514 | 1.9705 | 3.68 | 3.68 | 0 | 24-HR | ALL | 1ST | 12081324
| 455076 | 524514 | 2.1593 | 5.3 | 5.3 | 0 | 24-HR | ALL | 1ST | 12112224
| 455176 | 524514 | 2.5573 | 0.97 | 9 | 0 | 24-HR | ALL | 1ST | 12112224
| 455276 | 524514 | 2.989 | 0.84 | 10 | 0 | 24-HR | ALL | 1ST | 12112224
| 455376 | 524514 | 3.4263 | 1.88 | 10 | 0 | 24-HR | ALL | 1ST | 12112224
| 455476 | 524514 | 3.8615 | 6.03 | 6.03 | 0 | 24-HR | ALL | 1ST | 12112224
| 455576 | 524514 | 4.2327 | 8.12 | 8.12 | 0 | 24-HR | ALL | 1ST | 12112224
| 455676 | 524514 | 4.4912 | 6.3 | 6.3 | 0 | 24-HR | ALL | 1ST | 12112224
| 455776 | 524514 | 4.7009 | 7.03 | 7.03 | 0 | 24-HR | ALL | 1ST | 12111924
| 455876 | 524514 | 4.8747 | 5.52 | 9 | 0 | 24-HR | ALL | 1ST | 12111924
| 455976 | 524514 | 4.9323 | 2.91 | 11 | 0 | 24-HR | ALL | 1ST | 12111924
| 456076 | 524514 | 4.974 | 7.97 | 7.97 | 0 | 24-HR | ALL | 1ST | 12111924
| 456176 | 524514 | 4.8205 | 4.17 | 9 | 0 | 24-HR | ALL | 1ST | 12111924
| 456276 | 524514 | 4.642 | 5.34 | 8 | 0 | 24-HR | ALL | 1ST | 12111924
| 456376 | 524514 | 4.397 | 6.17 | 6.17 | 0 | 24-HR | ALL | 1ST | 12111924
| 456476 | 524514 | 4.406 | 7.08 | 9 | 0 | 24-HR | ALL | 1ST | 12103124
| 456576 | 524514 | 4.3492 | 6.24 | 13 | 0 | 24-HR | ALL | 1ST | 12103124
| 456676 | 524514 | 4.2041 | 5.88 | 16 | 0 | 24-HR | ALL | 1ST | 12103124
| 456776 | 524514 | 3.9862 | 6.68 | 16 | 0 | 24-HR | ALL | 1ST | 12103124
| 456876 | 524514 | 3.6855 | 6.91 | 6.91 | 0 | 24-HR | ALL | 1ST | 12103124
| 456976 | 524514 | 3.3848 | 5.79 | 5.79 | 0 | 24-HR | ALL | 1ST | 12122824
| 457076 | 524514 | 3.8721 | 7.73 | 12 | 0 | 24-HR | ALL | 1ST | 12123124
| 457176 | 524514 | 4.3084 | 4.94 | 12 | 0 | 24-HR | ALL | 1ST | 12123124
| 457276 | 524514 | 4.6812 | 2.21 | 6 | 0 | 24-HR | ALL | 1ST | 12123124
| 457376 | 524514 | 5.0941 | 6.04 | 6.04 | 0 | 24-HR | ALL | 1ST | 12123124
| 457476 | 524514 | 5.4002 | 8.47 | 8.47 | 0 | 24-HR | ALL | 1ST | 12123124
| 457576 | 524514 | 5.6284 | 11.6 | 11.6 | 0 | 24-HR | ALL | 1ST | 12123124
| 457676 | 524514 | 5.5807 | 5.8 | 5.8 | 0 | 24-HR | ALL | 1ST | 12123124
| 457776 | 524514 | 5.5597 | 6 | 12 | 0 | 24-HR | ALL | 1ST | 12123124
| 457876 | 524514 | 5.4475 | 6 | 12 | 0 | 24-HR | ALL | 1ST | 12123124
| 457976 | 524514 | 5.2415 | 5.12 | 9 | 0 | 24-HR | ALL | 1ST | 12123124
| 458076 | 524514 | 4.9833 | 5.09 | 8 | 0 | 24-HR | ALL | 1ST | 12123124
| 458176 | 524514 | 4.7148 | 8.12 | 8.12 | 0 | 24-HR | ALL | 1ST | 12123124
| 458276 | 524514 | 4.3731 | 9.52 | 9.52 | 0 | 24-HR | ALL | 1ST | 12123124
| 458376 | 524514 | 3.9599 | 7.75 | 7.75 | 0 | 24-HR | ALL | 1ST | 12123124
| 458476 | 524514 | 3.588 | 10.88 | 10.88 | 0 | 24-HR | ALL | 1ST | 12123124
| 458576 | 524514 | 3.7851 | 10.59 | 10.59 | 0 | 24-HR | ALL | 1ST | 12072324
| 458676 | 524514 | 3.9591 | 5.79 | 5.79 | 0 | 24-HR | ALL | 1ST | 12072324
| 458776 | 524514 | 4.1007 | 3.85 | 3.85 | 0 | 24-HR | ALL | 1ST | 12072324
| 458876 | 524514 | 4.1934 | 3.44 | 3.44 | 0 | 24-HR | ALL | 1ST | 12072324
| 458976 | 524514 | 4.2443 | 5.12 | 5.12 | 0 | 24-HR | ALL | 1ST | 12072324
| 459076 | 524514 | 4.2127 | 5 | 7 | 0 | 24-HR | ALL | 1ST | 12072324
| 459176 | 524514 | 4.1379 | 6 | 6 | 0 | 24-HR | ALL | 1ST | 12072324
| 459276 | 524514 | 3.9987 | 5.3 | 7 | 0 | 24-HR | ALL | 1ST | 12072324
| 459376 | 524514 | 3.8376 | 6.12 | 9 | 0 | 24-HR | ALL | 1ST | 12072324
| 459476 | 524514 | 3.6437 | 6.4 | 6.4 | 0 | 24-HR | ALL | 1ST | 12072324
| 459576 | 524514 | 3.4195 | 5.04 | 5.04 | 0 | 24-HR | ALL | 1ST | 12072324
| 459676 | 524514 | 3.2035 | 5.97 | 5.97 | 0 | 24-HR | ALL | 1ST | 12072324
| 459776 | 524514 | 3.0482 | 5.24 | 8 | 0 | 24-HR | ALL | 1ST | 12022124
| 459876 | 524514 | 3.0915 | 4.73 | 7 | 0 | 24-HR | ALL | 1ST | 12022124
| 459976 | 524514 | 3.1349 | 8 | 8 | 0 | 24-HR | ALL | 1ST | 12022124
| 460076 | 524514 | 3.1391 | 8 | 8 | 0 | 24-HR | ALL | 1ST | 12022124
| 460176 | 524514 | 3.1275 | 8.39 | 8.39 | 0 | 24-HR | ALL | 1ST | 12022124
| 460276 | 524514 | 3.0961 | 8.09 | 10 | 0 | 24-HR | ALL | 1ST | 12022124
| 460376 | 524514 | 3.0482 | 7.17 | 9 | 0 | 24-HR | ALL | 1ST | 12022124
| 460476 | 524514 | 2.9967 | 7.7 | 7.7 | 0 | 24-HR | ALL | 1ST | 12022124
| 460576 | 524514 | 2.9453 | 10.15 | 10.15 | 0 | 24-HR | ALL | 1ST | 12022124
| 460676 | 524514 | 2.8698 | 9 | 9 | 0 | 24-HR | ALL | 1ST | 12022124
| 460776 | 524514 | 2.7912 | 8.12 | 8.12 | 0 | 24-HR | ALL | 1ST | 12022124
| 460876 | 524514 | 2.7134 | 8.12 | 8.12 | 0 | 24-HR | ALL | 1ST | 12022124
| 460976 | 524514 | 2.6353 | 8.4 | 8.4 | 0 | 24-HR | ALL | 1ST | 12022124
| 461076 | 524514 | 2.5509 | 7.09 | 9 | 0 | 24-HR | ALL | 1ST | 12022124
| 461176 | 524514 | 2.4752 | 7.95 | 7.95 | 0 | 24-HR | ALL | 1ST | 12022124
| 461276 | 524514 | 2.3885 | 5 | 8 | 0 | 24-HR | ALL | 1ST | 12022124
| 461376 | 524514 | 2.3538 | 7.96 | 7.96 | 0 | 24-HR | ALL | 1ST | 12022224
| 461476 | 524514 | 2.3129 | 8 | 8 | 0 | 24-HR | ALL | 1ST | 12022224
| 461576 | 524514 | 2.2821 | 5.96 | 8 | 0 | 24-HR | ALL | 1ST | 12122324
| 461676 | 524514 | 2.2672 | 0 | 6 | 0 | 24-HR | ALL | 1ST | 12122324
| 461776 | 524514 | 2.2626 | 0 | 9 | 0 | 24-HR | ALL | 1ST | 12122324
| 461876 | 524514 | 2.2545 | 0 | 0 | 0 | 24-HR | ALL | 1ST | 12122324
| 461976 | 524514 | 2.2429 | 0 | 0 | 0 | 24-HR | ALL | 1ST | 12122324
| 462076 | 524514 | 2.2281 | 0 | 0 | 0 | 24-HR | ALL | 1ST | 12122324
| 462176 | 524514 | 2.2102 | 0 | 0 | 0 | 24-HR | ALL | 1ST | 12122324
| 462276 | 524514 | 2.1894 | 0 | 0 | 0 | 24-HR | ALL | 1ST | 12122324
| 462376 | 524514 | 2.1658 | 0 | 0 | 0 | 24-HR | ALL | 1ST | 12122324
| 462476 | 524514 | 2.1397 | 0 | 0 | 0 | 24-HR | ALL | 1ST | 12122324
| 462576 | 524514 | 2.1113 | 0 | 0 | 0 | 24-HR | ALL | 1ST | 12122324
| 462676 | 524514 | 2.0807 | 0 | 0 | 0 | 24-HR | ALL | 1ST | 12122324
| 462776 | 524514 | 2.0483 | 0 | 0 | 0 | 24-HR | ALL | 1ST | 12122324
| 462876 | 524514 | 2.0141 | 0 | 0 | 0 | 24-HR | ALL | 1ST | 12122324
| 462976 | 524514 | 1.9783 | 0 | 0 | 0 | 24-HR | ALL | 1ST | 12122324
| 463076 | 524514 | 1.9413 | 0 | 0 | 0 | 24-HR | ALL | 1ST | 12122324
| 463176 | 524514 | 1.9031 | 0 | 0 | 0 | 24-HR | ALL | 1ST | 12122324
| 463276 | 524514 | 1.864 | 0 | 0 | 0 | 24-HR | ALL | 1ST | 12122324
| 463376 | 524514 | 1.8241 | 0 | 0 | 0 | 24-HR | ALL | 1ST | 12122324
| 463476 | 524514 | 1.7837 | 0 | 0 | 0 | 24-HR | ALL | 1ST | 12122324
| 463576 | 524514 | 1.7428 | 0 | 0 | 0 | 24-HR | ALL | 1ST | 12122324
| 463676 | 524514 | 1.7231 | 0 | 0 | 0 | 24-HR | ALL | 1ST | 12022324
| 463776 | 524514 | 1.7179 | 0 | 0 | 0 | 24-HR | ALL | 1ST | 12022324
| 463876 | 524514 | 1.711 | 0 | 0 | 0 | 24-HR | ALL | 1ST | 12022324
| 463976 | 524514 | 1.7026 | 0 | 0 | 0 | 24-HR | ALL | 1ST | 12022324
| 448976 | 524614 | 1.8362 | 4.21 | 4.21 | 0 | 24-HR | ALL | 1ST | 12122024
| 449076 | 524614 | 1.8291 | 5.06 | 5.06 | 0 | 24-HR | ALL | 1ST | 12122024
| 449176 | 524614 | 1.8066 | 2.03 | 4 | 0 | 24-HR | ALL | 1ST | 12122024
| 449276 | 524614 | 1.7988 | 3.29 | 3.29 | 0 | 24-HR | ALL | 1ST | 12122024
| 449376 | 524614 | 1.7894 | 4.42 | 4.42 | 0 | 24-HR | ALL | 1ST | 12122024
| 449476 | 524614 | 1.7813 | 6.21 | 6.21 | 0 | 24-HR | ALL | 1ST | 12122024
| 449576 | 524614 | 1.7705 | 7.57 | 7.57 | 0 | 24-HR | ALL | 1ST | 12122024
| 449676 | 524614 | 1.7586 | 8.97 | 8.97 | 0 | 24-HR | ALL | 1ST | 12122024
| 449776 | 524614 | 1.7381 | 8.36 | 8.36 | 0 | 24-HR | ALL | 1ST | 12122024
| 449876 | 524614 | 1.6941 | 1.64 | 4 | 0 | 24-HR | ALL | 1ST | 12122024
| 449976 | 524614 | 1.6693 | 0.52 | 5 | 0 | 24-HR | ALL | 1ST | 12122024
| 450076 | 524614 | 1.7179 | 2.2 | 2.2 | 0 | 24-HR | ALL | 1ST | 12121924
| 450176 | 524614 | 1.7653 | 2 | 2 | 0 | 24-HR | ALL | 1ST | 12121924
| 450276 | 524614 | 1.8215 | 3 | 3 | 0 | 24-HR | ALL | 1ST | 12121924
| 450376 | 524614 | 1.8597 | 1 | 2 | 0 | 24-HR | ALL | 1ST | 12121924
| 450476 | 524614 | 1.9219 | 2.5 | 2.5 | 0 | 24-HR | ALL | 1ST | 12121924
| 450576 | 524614 | 1.9769 | 2.79 | 2.79 | 0 | 24-HR | ALL | 1ST | 12121924
| 450676 | 524614 | 2.0235 | 2 | 2 | 0 | 24-HR | ALL | 1ST | 12121924
| 450776 | 524614 | 2.0671 | 1.14 | 1.14 | 0 | 24-HR | ALL | 1ST | 12121924
| 450876 | 524614 | 2.1117 | 0.7 | 0.7 | 0 | 24-HR | ALL | 1ST | 12121924
| 450976 | 524614 | 2.1429 | -1.23 | 2 | 0 | 24-HR | ALL | 1ST | 12121924
| 451076 | 524614 | 2.2002 | 0.94 | 3 | 0 | 24-HR | ALL | 1ST | 12121924
| 451176 | 524614 | 2.2317 | 0.3 | 0.3 | 0 | 24-HR | ALL | 1ST | 12121924
| 451276 | 524614 | 2.2519 | -0.94 | 3 | 0 | 24-HR | ALL | 1ST | 12121924
| 451376 | 524614 | 2.315 | 4.21 | 4.21 | 0 | 24-HR | ALL | 1ST | 12121924
| 451476 | 524614 | 2.3277 | 4.24 | 4.24 | 0 | 24-HR | ALL | 1ST | 12121924
| 451576 | 524614 | 2.3103 | 2 | 3 | 0 | 24-HR | ALL | 1ST | 12121924
| 451676 | 524614 | 2.3093 | 3.21 | 6 | 0 | 24-HR | ALL | 1ST | 12121924
| 451776 | 524614 | 2.306 | 5.7 | 5.7 | 0 | 24-HR | ALL | 1ST | 12121924
| 451876 | 524614 | 2.2595 | 4.77 | 6 | 0 | 24-HR | ALL | 1ST | 12121924
| 451976 | 524614 | 2.2091 | 5.13 | 10 | 0 | 24-HR | ALL | 1ST | 12121924
| 452076 | 524614 | 2.1446 | 5.58 | 7 | 0 | 24-HR | ALL | 1ST | 12121924
| 452176 | 524614 | 2.0503 | 4.01 | 4.01 | 0 | 24-HR | ALL | 1ST | 12121924
| 452276 | 524614 | 1.9627 | 4.93 | 4.93 | 0 | 24-HR | ALL | 1ST | 12121924
| 452376 | 524614 | 1.8511 | 3.97 | 5 | 0 | 24-HR | ALL | 1ST | 12121924
| 452476 | 524614 | 1.7528 | 6.42 | 6.42 | 0 | 24-HR | ALL | 1ST | 12121924
| 452576 | 524614 | 1.6238 | 5.21 | 5.21 | 0 | 24-HR | ALL | 1ST | 12121924
| 452676 | 524614 | 1.4889 | 3.52 | 5 | 0 | 24-HR | ALL | 1ST | 12121924
| 452776 | 524614 | 1.3631 | 3.97 | 3.97 | 0 | 24-HR | ALL | 1ST | 12121924
| 452876 | 524614 | 1.2293 | 2.79 | 5 | 0 | 24-HR | ALL | 1ST | 12121924
| 452976 | 524614 | 1.2089 | 3.61 | 3.61 | 0 | 24-HR | ALL | 1ST | 12060724
| 453076 | 524614 | 1.2131 | 5.76 | 5.76 | 0 | 24-HR | ALL | 1ST | 12060724
| 453176 | 524614 | 1.2112 | 3.36 | 5 | 0 | 24-HR | ALL | 1ST | 12060724
| 453276 | 524614 | 1.2099 | 5.24 | 7 | 0 | 24-HR | ALL | 1ST | 12060724
| 453376 | 524614 | 1.2037 | 4.23 | 6 | 0 | 24-HR | ALL | 1ST | 12060724
| 453476 | 524614 | 1.1955 | 4 | 6 | 0 | 24-HR | ALL | 1ST | 12060724
| 453576 | 524614 | 1.1983 | 5.55 | 5.55 | 0 | 24-HR | ALL | 1ST | 12092224
| 453676 | 524614 | 1.2068 | 6.8 | 6.8 | 0 | 24-HR | ALL | 1ST | 12092224
| 453776 | 524614 | 1.2122 | 5.85 | 5.85 | 0 | 24-HR | ALL | 1ST | 12092224
| 453876 | 524614 | 1.2175 | 5.94 | 5.94 | 0 | 24-HR | ALL | 1ST | 12092224
| 453976 | 524614 | 1.237 | 6.74 | 6.74 | 0 | 24-HR | ALL | 1ST | 12081724
| 454076 | 524614 | 1.3255 | 5.5 | 9 | 0 | 24-HR | ALL | 1ST | 12081724
| 454176 | 524614 | 1.4054 | 4.94 | 8 | 0 | 24-HR | ALL | 1ST | 12081724
| 454276 | 524614 | 1.4968 | 8.55 | 18 | 0 | 24-HR | ALL | 1ST | 12081724
| 454376 | 524614 | 1.5239 | 0.64 | 18 | 0 | 24-HR | ALL | 1ST | 12050724
| 454476 | 524614 | 1.5885 | 0 | 18 | 0 | 24-HR | ALL | 1ST | 12050724
| 454576 | 524614 | 1.6405 | 0 | 0 | 0 | 24-HR | ALL | 1ST | 12050724
| 454676 | 524614 | 1.6764 | 0 | 0 | 0 | 24-HR | ALL | 1ST | 12050724
| 454776 | 524614 | 1.7448 | 0.7 | 0.7 | 0 | 24-HR | ALL | 1ST | 12081324
| 454876 | 524614 | 1.8525 | 3.84 | 3.84 | 0 | 24-HR | ALL | 1ST | 12081324
| 454976 | 524614 | 1.9511 | 2.02 | 5 | 0 | 24-HR | ALL | 1ST | 12081324
| 455076 | 524614 | 2.2062 | 3.76 | 6 | 0 | 24-HR | ALL | 1ST | 12112224
| 455176 | 524614 | 2.5976 | 1.77 | 9 | 0 | 24-HR | ALL | 1ST | 12112224
| 455276 | 524614 | 2.9991 | 0 | 9 | 0 | 24-HR | ALL | 1ST | 12112224
| 455376 | 524614 | 3.4011 | 0 | 7 | 0 | 24-HR | ALL | 1ST | 12112224
| 455476 | 524614 | 3.7717 | -0.1 | 7 | 0 | 24-HR | ALL | 1ST | 12112224
| 455576 | 524614 | 4.1527 | 8.37 | 8.37 | 0 | 24-HR | ALL | 1ST | 12112224
| 455676 | 524614 | 4.3718 | 5.7 | 8 | 0 | 24-HR | ALL | 1ST | 12112224
| 455776 | 524614 | 4.6367 | 9.42 | 10 | 0 | 24-HR | ALL | 1ST | 12111924
| 455876 | 524614 | 4.7621 | 6.06 | 6.06 | 0 | 24-HR | ALL | 1ST | 12111924
| 455976 | 524614 | 4.8292 | 6.15 | 6.15 | 0 | 24-HR | ALL | 1ST | 12111924
| 456076 | 524614 | 4.8071 | 6.79 | 6.79 | 0 | 24-HR | ALL | 1ST | 12111924
| 456176 | 524614 | 4.6767 | 5.35 | 8 | 0 | 24-HR | ALL | 1ST | 12111924
| 456276 | 524614 | 4.4965 | 6.06 | 7 | 0 | 24-HR | ALL | 1ST | 12111924
| 456376 | 524614 | 4.2491 | 5.61 | 5.61 | 0 | 24-HR | ALL | 1ST | 12111924
| 456476 | 524614 | 4.2951 | 6.65 | 9 | 0 | 24-HR | ALL | 1ST | 12103124
| 456576 | 524614 | 4.2403 | 5.45 | 12 | 0 | 24-HR | ALL | 1ST | 12103124
| 456676 | 524614 | 4.107 | 5.02 | 12 | 0 | 24-HR | ALL | 1ST | 12103124
| 456776 | 524614 | 3.8965 | 5 | 12 | 0 | 24-HR | ALL | 1ST | 12103124
| 456876 | 524614 | 3.6171 | 5.15 | 5.15 | 0 | 24-HR | ALL | 1ST | 12103124
| 456976 | 524614 | 3.3652 | 10.04 | 10.04 | 0 | 24-HR | ALL | 1ST | 12122824
| 457076 | 524614 | 3.7678 | 10.35 | 10.35 | 0 | 24-HR | ALL | 1ST | 12123124
| 457176 | 524614 | 4.1868 | 6.97 | 8 | 0 | 24-HR | ALL | 1ST | 12123124
| 457276 | 524614 | 4.5989 | 6.79 | 6.79 | 0 | 24-HR | ALL | 1ST | 12123124
| 457376 | 524614 | 4.9579 | 7.5 | 7.5 | 0 | 24-HR | ALL | 1ST | 12123124
| 457476 | 524614 | 5.2234 | 7.46 | 8 | 0 | 24-HR | ALL | 1ST | 12123124
| 457576 | 524614 | 5.5907 | 17.21 | 17.21 | 0 | 24-HR | ALL | 1ST | 12123124
| 457676 | 524614 | 5.5645 | 11.41 | 11.41 | 0 | 24-HR | ALL | 1ST | 12123124
| 457776 | 524614 | 5.4512 | 5.46 | 10 | 0 | 24-HR | ALL | 1ST | 12123124
| 457876 | 524614 | 5.377 | 6 | 9 | 0 | 24-HR | ALL | 1ST | 12123124
| 457976 | 524614 | 5.2241 | 6.44 | 10 | 0 | 24-HR | ALL | 1ST | 12123124
| 458076 | 524614 | 5.0296 | 8.52 | 8.52 | 0 | 24-HR | ALL | 1ST | 12123124
| 458176 | 524614 | 4.7201 | 6.96 | 10 | 0 | 24-HR | ALL | 1ST | 12123124
| 458276 | 524614 | 4.3935 | 7.15 | 11 | 0 | 24-HR | ALL | 1ST | 12123124
| 458376 | 524614 | 4.0266 | 6.72 | 10 | 0 | 24-HR | ALL | 1ST | 12123124
| 458476 | 524614 | 3.6619 | 8.26 | 8.26 | 0 | 24-HR | ALL | 1ST | 12123124
| 458576 | 524614 | 3.5088 | 6.12 | 6.12 | 0 | 24-HR | ALL | 1ST | 12072324
| 458676 | 524614 | 3.7561 | 6.48 | 6.48 | 0 | 24-HR | ALL | 1ST | 12072324
| 458776 | 524614 | 3.928 | 5 | 5 | 0 | 24-HR | ALL | 1ST | 12072324
| 458876 | 524614 | 4.0472 | 4.29 | 4.29 | 0 | 24-HR | ALL | 1ST | 12072324
| 458976 | 524614 | 4.1006 | 3.24 | 6 | 0 | 24-HR | ALL | 1ST | 12072324
| 459076 | 524614 | 4.1244 | 5 | 5 | 0 | 24-HR | ALL | 1ST | 12072324
| 459176 | 524614 | 4.0721 | 4.87 | 4.87 | 0 | 24-HR | ALL | 1ST | 12072324
| 459276 | 524614 | 3.9892 | 6.55 | 6.55 | 0 | 24-HR | ALL | 1ST | 12072324
| 459376 | 524614 | 3.8436 | 6 | 7 | 0 | 24-HR | ALL | 1ST | 12072324
| 459476 | 524614 | 3.6747 | 6.29 | 6.29 | 0 | 24-HR | ALL | 1ST | 12072324
| 459576 | 524614 | 3.4724 | 5.21 | 5.21 | 0 | 24-HR | ALL | 1ST | 12072324
| 459676 | 524614 | 3.2705 | 5.97 | 5.97 | 0 | 24-HR | ALL | 1ST | 12072324
| 459776 | 524614 | 3.0439 | 4 | 6 | 0 | 24-HR | ALL | 1ST | 12072324
| 459876 | 524614 | 2.9679 | 6.64 | 6.64 | 0 | 24-HR | ALL | 1ST | 12022124
| 459976 | 524614 | 3.0096 | 7 | 7 | 0 | 24-HR | ALL | 1ST | 12022124
| 460076 | 524614 | 3.0375 | 8.5 | 8.5 | 0 | 24-HR | ALL | 1ST | 12022124
| 460176 | 524614 | 3.0423 | 9.15 | 9.15 | 0 | 24-HR | ALL | 1ST | 12022124
| 460276 | 524614 | 3.0221 | 8.2 | 9 | 0 | 24-HR | ALL | 1ST | 12022124
| 460376 | 524614 | 2.9875 | 7.21 | 7.21 | 0 | 24-HR | ALL | 1ST | 12022124
| 460476 | 524614 | 2.9462 | 7.3 | 11 | 0 | 24-HR | ALL | 1ST | 12022124
| 460576 | 524614 | 2.8918 | 6.79 | 11 | 0 | 24-HR | ALL | 1ST | 12022124
| 460676 | 524614 | 2.8373 | 8 | 8 | 0 | 24-HR | ALL | 1ST | 12022124
| 460776 | 524614 | 2.7685 | 7.45 | 9 | 0 | 24-HR | ALL | 1ST | 12022124
| 460876 | 524614 | 2.699 | 7.77 | 9 | 0 | 24-HR | ALL | 1ST | 12022124
| 460976 | 524614 | 2.6261 | 8 | 10 | 0 | 24-HR | ALL | 1ST | 12022124
| 461076 | 524614 | 2.55 | 7.79 | 7.79 | 0 | 24-HR | ALL | 1ST | 12022124
| 461176 | 524614 | 2.4674 | 5.76 | 7 | 0 | 24-HR | ALL | 1ST | 12022124
| 461276 | 524614 | 2.3914 | 5.36 | 7 | 0 | 24-HR | ALL | 1ST | 12022124
| 461376 | 524614 | 2.3218 | 6.55 | 8 | 0 | 24-HR | ALL | 1ST | 12022124
| 461476 | 524614 | 2.2738 | 6.73 | 8 | 0 | 24-HR | ALL | 1ST | 12022224
| 461576 | 524614 | 2.2188 | 0 | 8 | 0 | 24-HR | ALL | 1ST | 12022224
| 461676 | 524614 | 2.1835 | 0 | 7 | 0 | 24-HR | ALL | 1ST | 12122324
| 461776 | 524614 | 2.1832 | 0 | 0 | 0 | 24-HR | ALL | 1ST | 12122324
| 461876 | 524614 | 2.1795 | 0 | 0 | 0 | 24-HR | ALL | 1ST | 12122324
| 461976 | 524614 | 2.1724 | 0 | 0 | 0 | 24-HR | ALL | 1ST | 12122324
| 462076 | 524614 | 2.1622 | 0 | 0 | 0 | 24-HR | ALL | 1ST | 12122324
| 462176 | 524614 | 2.1489 | 0 | 0 | 0 | 24-HR | ALL | 1ST | 12122324
| 462276 | 524614 | 2.1328 | 0 | 0 | 0 | 24-HR | ALL | 1ST | 12122324
| 462376 | 524614 | 2.1141 | 0 | 0 | 0 | 24-HR | ALL | 1ST | 12122324
| 462476 | 524614 | 2.0927 | 0 | 0 | 0 | 24-HR | ALL | 1ST | 12122324
| 462576 | 524614 | 2.0691 | 0 | 0 | 0 | 24-HR | ALL | 1ST | 12122324
| 462676 | 524614 | 2.0432 | 0 | 0 | 0 | 24-HR | ALL | 1ST | 12122324
| 462776 | 524614 | 2.0153 | 0 | 0 | 0 | 24-HR | ALL | 1ST | 12122324
| 462876 | 524614 | 1.9855 | 0 | 0 | 0 | 24-HR | ALL | 1ST | 12122324
| 462976 | 524614 | 1.9541 | 0 | 0 | 0 | 24-HR | ALL | 1ST | 12122324
| 463076 | 524614 | 1.9212 | 0 | 0 | 0 | 24-HR | ALL | 1ST | 12122324
| 463176 | 524614 | 1.887 | 0 | 0 | 0 | 24-HR | ALL | 1ST | 12122324
| 463276 | 524614 | 1.8517 | 0 | 0 | 0 | 24-HR | ALL | 1ST | 12122324
| 463376 | 524614 | 1.8154 | 0 | 0 | 0 | 24-HR | ALL | 1ST | 12122324
| 463476 | 524614 | 1.7784 | 0 | 0 | 0 | 24-HR | ALL | 1ST | 12122324
| 463576 | 524614 | 1.7407 | 0 | 0 | 0 | 24-HR | ALL | 1ST | 12122324
| 463676 | 524614 | 1.7025 | 0 | 0 | 0 | 24-HR | ALL | 1ST | 12122324
| 463776 | 524614 | 1.664 | 0 | 0 | 0 | 24-HR | ALL | 1ST | 12122324
| 463876 | 524614 | 1.6577 | 0 | 0 | 0 | 24-HR | ALL | 1ST | 12022324
| 463976 | 524614 | 1.6523 | 0 | 0 | 0 | 24-HR | ALL | 1ST | 12022324
| 448976 | 524714 | 1.773 | 5.36 | 5.36 | 0 | 24-HR | ALL | 1ST | 12122024
| 449076 | 524714 | 1.7571 | 4.15 | 4.15 | 0 | 24-HR | ALL | 1ST | 12122024
| 449176 | 524714 | 1.7459 | 4.56 | 4.56 | 0 | 24-HR | ALL | 1ST | 12122024
| 449276 | 524714 | 1.7386 | 6.38 | 6.38 | 0 | 24-HR | ALL | 1ST | 12122024
| 449376 | 524714 | 1.735 | 9.54 | 9.54 | 0 | 24-HR | ALL | 1ST | 12122024
| 449476 | 524714 | 1.7174 | 9.03 | 9.03 | 0 | 24-HR | ALL | 1ST | 12122024
| 449576 | 524714 | 1.704 | 10 | 10 | 0 | 24-HR | ALL | 1ST | 12122024
| 449676 | 524714 | 1.686 | 10 | 10 | 0 | 24-HR | ALL | 1ST | 12122024
| 449776 | 524714 | 1.6762 | 8.98 | 8.98 | 0 | 24-HR | ALL | 1ST | 12121924
| 449876 | 524714 | 1.6877 | 3.47 | 3.47 | 0 | 24-HR | ALL | 1ST | 12121924
| 449976 | 524714 | 1.7256 | 2 | 4 | 0 | 24-HR | ALL | 1ST | 12121924
| 450076 | 524714 | 1.7765 | 2.43 | 2.43 | 0 | 24-HR | ALL | 1ST | 12121924
| 450176 | 524714 | 1.823 | 1.91 | 1.91 | 0 | 24-HR | ALL | 1ST | 12121924
| 450276 | 524714 | 1.8688 | 1.15 | 1.15 | 0 | 24-HR | ALL | 1ST | 12121924
| 450376 | 524714 | 1.9254 | 2 | 4 | 0 | 24-HR | ALL | 1ST | 12121924
| 450476 | 524714 | 1.9701 | 1 | 4 | 0 | 24-HR | ALL | 1ST | 12121924
| 450576 | 524714 | 2.0271 | 1.85 | 1.85 | 0 | 24-HR | ALL | 1ST | 12121924
| 450676 | 524714 | 2.0783 | 2.01 | 2.01 | 0 | 24-HR | ALL | 1ST | 12121924
| 450776 | 524714 | 2.1154 | 0.65 | 6 | 0 | 24-HR | ALL | 1ST | 12121924
| 450876 | 524714 | 2.1609 | 1 | 1 | 0 | 24-HR | ALL | 1ST | 12121924
| 450976 | 524714 | 2.1859 | -0.88 | 3 | 0 | 24-HR | ALL | 1ST | 12121924
| 451076 | 524714 | 2.2371 | 1.46 | 1.46 | 0 | 24-HR | ALL | 1ST | 12121924
| 451176 | 524714 | 2.2581 | 0.68 | 0.68 | 0 | 24-HR | ALL | 1ST | 12121924
| 451276 | 524714 | 2.2685 | -0.43 | 3 | 0 | 24-HR | ALL | 1ST | 12121924
| 451376 | 524714 | 2.3152 | 4.2 | 4.2 | 0 | 24-HR | ALL | 1ST | 12121924
| 451476 | 524714 | 2.3053 | 3.15 | 3.15 | 0 | 24-HR | ALL | 1ST | 12121924
| 451576 | 524714 | 2.283 | 2 | 2 | 0 | 24-HR | ALL | 1ST | 12121924
| 451676 | 524714 | 2.2682 | 3.36 | 6 | 0 | 24-HR | ALL | 1ST | 12121924
| 451776 | 524714 | 2.2453 | 5.38 | 5.38 | 0 | 24-HR | ALL | 1ST | 12121924
| 451876 | 524714 | 2.205 | 6.98 | 6.98 | 0 | 24-HR | ALL | 1ST | 12121924
| 451976 | 524714 | 2.1243 | 5.29 | 8 | 0 | 24-HR | ALL | 1ST | 12121924
| 452076 | 524714 | 2.042 | 5 | 8 | 0 | 24-HR | ALL | 1ST | 12121924
| 452176 | 524714 | 1.9496 | 5 | 5 | 0 | 24-HR | ALL | 1ST | 12121924
| 452276 | 524714 | 1.8516 | 5.8 | 5.8 | 0 | 24-HR | ALL | 1ST | 12121924
| 452376 | 524714 | 1.7303 | 4.3 | 6 | 0 | 24-HR | ALL | 1ST | 12121924
| 452476 | 524714 | 1.6131 | 4.44 | 4.44 | 0 | 24-HR | ALL | 1ST | 12121924
| 452576 | 524714 | 1.4964 | 5.56 | 5.56 | 0 | 24-HR | ALL | 1ST | 12121924
| 452676 | 524714 | 1.3733 | 6.09 | 6.09 | 0 | 24-HR | ALL | 1ST | 12121924
| 452776 | 524714 | 1.2538 | 7.66 | 7.66 | 0 | 24-HR | ALL | 1ST | 12121924
| 452876 | 524714 | 1.1837 | 10.75 | 10.75 | 0 | 24-HR | ALL | 1ST | 12060724
| 452976 | 524714 | 1.1868 | 10.33 | 10.33 | 0 | 24-HR | ALL | 1ST | 12060724
| 453076 | 524714 | 1.1876 | 10.21 | 10.21 | 0 | 24-HR | ALL | 1ST | 12060724
| 453176 | 524714 | 1.185 | 8.78 | 8.78 | 0 | 24-HR | ALL | 1ST | 12060724
| 453276 | 524714 | 1.1801 | 7.54 | 7.54 | 0 | 24-HR | ALL | 1ST | 12060724
| 453376 | 524714 | 1.1733 | 7.02 | 7.02 | 0 | 24-HR | ALL | 1ST | 12060724
| 453476 | 524714 | 1.173 | 4 | 7 | 0 | 24-HR | ALL | 1ST | 12092224
| 453576 | 524714 | 1.1814 | 5.15 | 5.15 | 0 | 24-HR | ALL | 1ST | 12092224
| 453676 | 524714 | 1.1885 | 6 | 6 | 0 | 24-HR | ALL | 1ST | 12092224
| 453776 | 524714 | 1.1949 | 7.17 | 7.17 | 0 | 24-HR | ALL | 1ST | 12092224
| 453876 | 524714 | 1.1986 | 6.47 | 6.47 | 0 | 24-HR | ALL | 1ST | 12092224
| 453976 | 524714 | 1.2759 | 3.97 | 8 | 0 | 24-HR | ALL | 1ST | 12081724
| 454076 | 524714 | 1.3736 | 6.2 | 6.2 | 0 | 24-HR | ALL | 1ST | 12081724
| 454176 | 524714 | 1.4341 | 4.17 | 11 | 0 | 24-HR | ALL | 1ST | 12081724
| 454276 | 524714 | 1.5022 | 6 | 6 | 0 | 24-HR | ALL | 1ST | 12081724
| 454376 | 524714 | 1.518 | 1.57 | 18 | 0 | 24-HR | ALL | 1ST | 12081724
| 454476 | 524714 | 1.5617 | 0 | 0 | 0 | 24-HR | ALL | 1ST | 12050724
| 454576 | 524714 | 1.6029 | 0 | 0 | 0 | 24-HR | ALL | 1ST | 12050724
| 454676 | 524714 | 1.643 | 0 | 0 | 0 | 24-HR | ALL | 1ST | 12081324
| 454776 | 524714 | 1.7393 | 0 | 8 | 0 | 24-HR | ALL | 1ST | 12081324
| 454876 | 524714 | 1.8421 | 4.59 | 4.59 | 0 | 24-HR | ALL | 1ST | 12081324
| 454976 | 524714 | 1.9347 | 3.98 | 3.98 | 0 | 24-HR | ALL | 1ST | 12081324
| 455076 | 524714 | 2.2412 | 1.08 | 6 | 0 | 24-HR | ALL | 1ST | 12112224
| 455176 | 524714 | 2.6182 | 0 | 0 | 0 | 24-HR | ALL | 1ST | 12112224
| 455276 | 524714 | 3.0056 | 0 | 0 | 0 | 24-HR | ALL | 1ST | 12112224
| 455376 | 524714 | 3.3805 | 0 | 2 | 0 | 24-HR | ALL | 1ST | 12112224
| 455476 | 524714 | 3.7217 | 0.01 | 9 | 0 | 24-HR | ALL | 1ST | 12112224
| 455576 | 524714 | 4.027 | 2.82 | 9 | 0 | 24-HR | ALL | 1ST | 12112224
| 455676 | 524714 | 4.2891 | 6.54 | 6.54 | 0 | 24-HR | ALL | 1ST | 12111924
| 455776 | 524714 | 4.6107 | 15.44 | 15.44 | 0 | 24-HR | ALL | 1ST | 12111924
| 455876 | 524714 | 4.6348 | 5.09 | 5.09 | 0 | 24-HR | ALL | 1ST | 12111924
| 455976 | 524714 | 4.6829 | 5.14 | 5.14 | 0 | 24-HR | ALL | 1ST | 12111924
| 456076 | 524714 | 4.6418 | 5 | 8 | 0 | 24-HR | ALL | 1ST | 12111924
| 456176 | 524714 | 4.5357 | 6.2 | 6.2 | 0 | 24-HR | ALL | 1ST | 12111924
| 456276 | 524714 | 4.3359 | 4.46 | 4.46 | 0 | 24-HR | ALL | 1ST | 12111924
| 456376 | 524714 | 4.0971 | 2.46 | 8 | 0 | 24-HR | ALL | 1ST | 12103124
| 456476 | 524714 | 4.1798 | 5.54 | 8 | 0 | 24-HR | ALL | 1ST | 12103124
| 456576 | 524714 | 4.1306 | 4.3 | 8 | 0 | 24-HR | ALL | 1ST | 12103124
| 456676 | 524714 | 4.0602 | 8.06 | 8.06 | 0 | 24-HR | ALL | 1ST | 12103124
| 456776 | 524714 | 3.8393 | 5.91 | 5.91 | 0 | 24-HR | ALL | 1ST | 12103124
| 456876 | 524714 | 3.5932 | 7.32 | 7.32 | 0 | 24-HR | ALL | 1ST | 12103124
| 456976 | 524714 | 3.2839 | 8.01 | 8.01 | 0 | 24-HR | ALL | 1ST | 12103124
| 457076 | 524714 | 3.6221 | 9.75 | 9.75 | 0 | 24-HR | ALL | 1ST | 12123124
| 457176 | 524714 | 4.0202 | 5.76 | 7 | 0 | 24-HR | ALL | 1ST | 12123124
| 457276 | 524714 | 4.4071 | 4.6 | 4.6 | 0 | 24-HR | ALL | 1ST | 12123124
| 457376 | 524714 | 4.8068 | 8.03 | 8.03 | 0 | 24-HR | ALL | 1ST | 12123124
| 457476 | 524714 | 5.097 | 9.1 | 9.1 | 0 | 24-HR | ALL | 1ST | 12123124
| 457576 | 524714 | 5.4895 | 20 | 20 | 0 | 24-HR | ALL | 1ST | 12123124
| 457676 | 524714 | 5.5599 | 18.18 | 18.18 | 0 | 24-HR | ALL | 1ST | 12123124
| 457776 | 524714 | 5.4503 | 11.24 | 11.24 | 0 | 24-HR | ALL | 1ST | 12123124
| 457876 | 524714 | 5.3224 | 7.43 | 7.43 | 0 | 24-HR | ALL | 1ST | 12123124
| 457976 | 524714 | 5.1568 | 5.46 | 5.46 | 0 | 24-HR | ALL | 1ST | 12123124
| 458076 | 524714 | 4.9569 | 5.28 | 5.28 | 0 | 24-HR | ALL | 1ST | 12123124
| 458176 | 524714 | 4.6703 | 2.91 | 9 | 0 | 24-HR | ALL | 1ST | 12123124
| 458276 | 524714 | 4.3804 | 3.36 | 12 | 0 | 24-HR | ALL | 1ST | 12123124
| 458376 | 524714 | 4.0528 | 3.62 | 12 | 0 | 24-HR | ALL | 1ST | 12123124
| 458476 | 524714 | 3.7189 | 5.53 | 12 | 0 | 24-HR | ALL | 1ST | 12123124
| 458576 | 524714 | 3.3385 | 4.26 | 12 | 0 | 24-HR | ALL | 1ST | 12123124
| 458676 | 524714 | 3.5125 | 3.15 | 6 | 0 | 24-HR | ALL | 1ST | 12072324
| 458776 | 524714 | 3.7213 | 3.46 | 3.46 | 0 | 24-HR | ALL | 1ST | 12072324
| 458876 | 524714 | 3.8634 | 2.54 | 2.54 | 0 | 24-HR | ALL | 1ST | 12072324
| 458976 | 524714 | 3.955 | 2.3 | 6 | 0 | 24-HR | ALL | 1ST | 12072324
| 459076 | 524714 | 3.9936 | 2.47 | 5 | 0 | 24-HR | ALL | 1ST | 12072324
| 459176 | 524714 | 3.9878 | 3.65 | 6 | 0 | 24-HR | ALL | 1ST | 12072324
| 459276 | 524714 | 3.9373 | 5.38 | 5.38 | 0 | 24-HR | ALL | 1ST | 12072324
| 459376 | 524714 | 3.8231 | 4.98 | 7 | 0 | 24-HR | ALL | 1ST | 12072324
| 459476 | 524714 | 3.6814 | 5.36 | 5.36 | 0 | 24-HR | ALL | 1ST | 12072324
| 459576 | 524714 | 3.5095 | 5.3 | 5.3 | 0 | 24-HR | ALL | 1ST | 12072324
| 459676 | 524714 | 3.3072 | 3.54 | 6 | 0 | 24-HR | ALL | 1ST | 12072324
| 459776 | 524714 | 3.1086 | 3.71 | 3.71 | 0 | 24-HR | ALL | 1ST | 12072324
| 459876 | 524714 | 2.9081 | 4.38 | 4.38 | 0 | 24-HR | ALL | 1ST | 12072324
| 459976 | 524714 | 2.874 | 5.03 | 9 | 0 | 24-HR | ALL | 1ST | 12022124
| 460076 | 524714 | 2.9215 | 7.65 | 7.65 | 0 | 24-HR | ALL | 1ST | 12022124
| 460176 | 524714 | 2.9381 | 7.83 | 9 | 0 | 24-HR | ALL | 1ST | 12022124
| 460276 | 524714 | 2.9352 | 7.44 | 9 | 0 | 24-HR | ALL | 1ST | 12022124
| 460376 | 524714 | 2.9236 | 8.36 | 8.36 | 0 | 24-HR | ALL | 1ST | 12022124
| 460476 | 524714 | 2.8866 | 6.76 | 8 | 0 | 24-HR | ALL | 1ST | 12022124
| 460576 | 524714 | 2.8493 | 7.44 | 11 | 0 | 24-HR | ALL | 1ST | 12022124
| 460676 | 524714 | 2.7966 | 6.8 | 9 | 0 | 24-HR | ALL | 1ST | 12022124
| 460776 | 524714 | 2.7427 | 7.61 | 9 | 0 | 24-HR | ALL | 1ST | 12022124
| 460876 | 524714 | 2.6771 | 7 | 9 | 0 | 24-HR | ALL | 1ST | 12022124
| 460976 | 524714 | 2.6116 | 7.46 | 10 | 0 | 24-HR | ALL | 1ST | 12022124
| 461076 | 524714 | 2.5399 | 7 | 7 | 0 | 24-HR | ALL | 1ST | 12022124
| 461176 | 524714 | 2.4648 | 5.94 | 8 | 0 | 24-HR | ALL | 1ST | 12022124
| 461276 | 524714 | 2.3867 | 4 | 4 | 0 | 24-HR | ALL | 1ST | 12022124
| 461376 | 524714 | 2.3173 | 4.46 | 8 | 0 | 24-HR | ALL | 1ST | 12022124
| 461476 | 524714 | 2.2344 | 0 | 8 | 0 | 24-HR | ALL | 1ST | 12022124
| 461576 | 524714 | 2.1839 | 0 | 8 | 0 | 24-HR | ALL | 1ST | 12022224
| 461676 | 524714 | 2.1497 | 0 | 0 | 0 | 24-HR | ALL | 1ST | 12022224
| 461776 | 524714 | 2.1111 | 0 | 0 | 0 | 24-HR | ALL | 1ST | 12022224
| 461876 | 524714 | 2.1041 | 0 | 0 | 0 | 24-HR | ALL | 1ST | 12122324
| 461976 | 524714 | 2.101 | 0 | 0 | 0 | 24-HR | ALL | 1ST | 12122324
| 462076 | 524714 | 2.0948 | 0 | 0 | 0 | 24-HR | ALL | 1ST | 12122324
| 462176 | 524714 | 2.0857 | 0 | 0 | 0 | 24-HR | ALL | 1ST | 12122324
| 462276 | 524714 | 2.0739 | 0 | 0 | 0 | 24-HR | ALL | 1ST | 12122324
| 462376 | 524714 | 2.0594 | 0 | 0 | 0 | 24-HR | ALL | 1ST | 12122324
| 462476 | 524714 | 2.0425 | 0 | 0 | 0 | 24-HR | ALL | 1ST | 12122324
| 462576 | 524714 | 2.0231 | 0 | 0 | 0 | 24-HR | ALL | 1ST | 12122324
| 462676 | 524714 | 2.0016 | 0 | 0 | 0 | 24-HR | ALL | 1ST | 12122324
| 462776 | 524714 | 1.978 | 0 | 0 | 0 | 24-HR | ALL | 1ST | 12122324
| 462876 | 524714 | 1.9525 | 0 | 0 | 0 | 24-HR | ALL | 1ST | 12122324
| 462976 | 524714 | 1.9252 | 0 | 0 | 0 | 24-HR | ALL | 1ST | 12122324
| 463076 | 524714 | 1.8964 | 0 | 0 | 0 | 24-HR | ALL | 1ST | 12122324
| 463176 | 524714 | 1.8661 | 0 | 0 | 0 | 24-HR | ALL | 1ST | 12122324
| 463276 | 524714 | 1.8345 | 0 | 0 | 0 | 24-HR | ALL | 1ST | 12122324
| 463376 | 524714 | 1.8018 | 0 | 0 | 0 | 24-HR | ALL | 1ST | 12122324
| 463476 | 524714 | 1.7681 | 0 | 0 | 0 | 24-HR | ALL | 1ST | 12122324
| 463576 | 524714 | 1.7337 | 0 | 0 | 0 | 24-HR | ALL | 1ST | 12122324
| 463676 | 524714 | 1.6985 | 0 | 0 | 0 | 24-HR | ALL | 1ST | 12122324
| 463776 | 524714 | 1.6629 | 0 | 0 | 0 | 24-HR | ALL | 1ST | 12122324
| 463876 | 524714 | 1.6268 | 0 | 0 | 0 | 24-HR | ALL | 1ST | 12122324
| 463976 | 524714 | 1.5999 | 0 | 0 | 0 | 24-HR | ALL | 1ST | 12022324
| 448976 | 524814 | 1.7049 | 5.04 | 5.04 | 0 | 24-HR | ALL | 1ST | 12122024
| 449076 | 524814 | 1.6864 | 3.3 | 5 | 0 | 24-HR | ALL | 1ST | 12122024
| 449176 | 524814 | 1.6688 | 2.12 | 2.12 | 0 | 24-HR | ALL | 1ST | 12122024
| 449276 | 524814 | 1.6569 | 2.93 | 2.93 | 0 | 24-HR | ALL | 1ST | 12122024
| 449376 | 524814 | 1.6567 | 7.59 | 7.59 | 0 | 24-HR | ALL | 1ST | 12122024
| 449476 | 524814 | 1.645 | 9.09 | 9.09 | 0 | 24-HR | ALL | 1ST | 12122024
| 449576 | 524814 | 1.6488 | 10.32 | 10.32 | 0 | 24-HR | ALL | 1ST | 12121924
| 449676 | 524814 | 1.6981 | 11.14 | 11.14 | 0 | 24-HR | ALL | 1ST | 12121924
| 449776 | 524814 | 1.7357 | 9.87 | 9.87 | 0 | 24-HR | ALL | 1ST | 12121924
| 449876 | 524814 | 1.7754 | 8.71 | 8.71 | 0 | 24-HR | ALL | 1ST | 12121924
| 449976 | 524814 | 1.7944 | 4.18 | 4.18 | 0 | 24-HR | ALL | 1ST | 12121924
| 450076 | 524814 | 1.8409 | 3.73 | 3.73 | 0 | 24-HR | ALL | 1ST | 12121924
| 450176 | 524814 | 1.8775 | 1.64 | 1.64 | 0 | 24-HR | ALL | 1ST | 12121924
| 450276 | 524814 | 1.9212 | 0.57 | 4 | 0 | 24-HR | ALL | 1ST | 12121924
| 450376 | 524814 | 1.9938 | 3.82 | 3.82 | 0 | 24-HR | ALL | 1ST | 12121924
| 450476 | 524814 | 2.0349 | 2.6 | 2.6 | 0 | 24-HR | ALL | 1ST | 12121924
| 450576 | 524814 | 2.0886 | 3.3 | 3.3 | 0 | 24-HR | ALL | 1ST | 12121924
| 450676 | 524814 | 2.118 | 1 | 1 | 0 | 24-HR | ALL | 1ST | 12121924
| 450776 | 524814 | 2.1673 | 1.92 | 1.92 | 0 | 24-HR | ALL | 1ST | 12121924
| 450876 | 524814 | 2.2051 | 2 | 2 | 0 | 24-HR | ALL | 1ST | 12121924
| 450976 | 524814 | 2.2298 | 1.15 | 1.15 | 0 | 24-HR | ALL | 1ST | 12121924
| 451076 | 524814 | 2.2653 | 2.56 | 2.56 | 0 | 24-HR | ALL | 1ST | 12121924
| 451176 | 524814 | 2.2749 | 1.7 | 1.7 | 0 | 24-HR | ALL | 1ST | 12121924
| 451276 | 524814 | 2.2847 | 2.03 | 2.03 | 0 | 24-HR | ALL | 1ST | 12121924
| 451376 | 524814 | 2.2973 | 4 | 4 | 0 | 24-HR | ALL | 1ST | 12121924
| 451476 | 524814 | 2.2896 | 4.88 | 4.88 | 0 | 24-HR | ALL | 1ST | 12121924
| 451576 | 524814 | 2.2621 | 4.87 | 4.87 | 0 | 24-HR | ALL | 1ST | 12121924
| 451676 | 524814 | 2.2168 | 4.24 | 4.24 | 0 | 24-HR | ALL | 1ST | 12121924
| 451776 | 524814 | 2.167 | 4.7 | 6 | 0 | 24-HR | ALL | 1ST | 12121924
| 451876 | 524814 | 2.088 | 2.97 | 8 | 0 | 24-HR | ALL | 1ST | 12121924
| 451976 | 524814 | 2.0309 | 5.88 | 5.88 | 0 | 24-HR | ALL | 1ST | 12121924
| 452076 | 524814 | 1.9427 | 6.18 | 6.18 | 0 | 24-HR | ALL | 1ST | 12121924
| 452176 | 524814 | 1.8278 | 3.98 | 3.98 | 0 | 24-HR | ALL | 1ST | 12121924
| 452276 | 524814 | 1.7254 | 5 | 5 | 0 | 24-HR | ALL | 1ST | 12121924
| 452376 | 524814 | 1.6147 | 5.88 | 5.88 | 0 | 24-HR | ALL | 1ST | 12121924
| 452476 | 524814 | 1.4803 | 3.12 | 8 | 0 | 24-HR | ALL | 1ST | 12121924
| 452576 | 524814 | 1.3622 | 3.85 | 3.85 | 0 | 24-HR | ALL | 1ST | 12121924
| 452676 | 524814 | 1.2584 | 8.12 | 8.12 | 0 | 24-HR | ALL | 1ST | 12121924
| 452776 | 524814 | 1.1556 | 12.36 | 12.36 | 0 | 24-HR | ALL | 1ST | 12060724
| 452876 | 524814 | 1.1596 | 12.21 | 12.21 | 0 | 24-HR | ALL | 1ST | 12060724
| 452976 | 524814 | 1.1599 | 10.24 | 10.24 | 0 | 24-HR | ALL | 1ST | 12060724
| 453076 | 524814 | 1.1593 | 10.07 | 10.07 | 0 | 24-HR | ALL | 1ST | 12060724
| 453176 | 524814 | 1.1586 | 12.84 | 12.84 | 0 | 24-HR | ALL | 1ST | 12060724
| 453276 | 524814 | 1.1512 | 9.53 | 9.53 | 0 | 24-HR | ALL | 1ST | 12060724
| 453376 | 524814 | 1.1516 | 6.12 | 6.12 | 0 | 24-HR | ALL | 1ST | 12092224
| 453476 | 524814 | 1.158 | 4.88 | 4.88 | 0 | 24-HR | ALL | 1ST | 12092224
| 453576 | 524814 | 1.1659 | 6.45 | 6.45 | 0 | 24-HR | ALL | 1ST | 12092224
| 453676 | 524814 | 1.1687 | 3.24 | 8 | 0 | 24-HR | ALL | 1ST | 12092224
| 453776 | 524814 | 1.1758 | 6.36 | 6.36 | 0 | 24-HR | ALL | 1ST | 12092224
| 453876 | 524814 | 1.249 | 6.55 | 6.55 | 0 | 24-HR | ALL | 1ST | 12081724
| 453976 | 524814 | 1.3329 | 5.9 | 7 | 0 | 24-HR | ALL | 1ST | 12081724
| 454076 | 524814 | 1.4177 | 7.48 | 7.48 | 0 | 24-HR | ALL | 1ST | 12081724
| 454176 | 524814 | 1.4756 | 6.88 | 6.88 | 0 | 24-HR | ALL | 1ST | 12081724
| 454276 | 524814 | 1.5171 | 6.15 | 11 | 0 | 24-HR | ALL | 1ST | 12081724
| 454376 | 524814 | 1.5373 | 4.43 | 4.43 | 0 | 24-HR | ALL | 1ST | 12081724
| 454476 | 524814 | 1.5312 | 0 | 0 | 0 | 24-HR | ALL | 1ST | 12050724
| 454576 | 524814 | 1.5628 | 0 | 0 | 0 | 24-HR | ALL | 1ST | 12050724
| 454676 | 524814 | 1.6416 | 0 | 0 | 0 | 24-HR | ALL | 1ST | 12081324
| 454776 | 524814 | 1.7354 | 2.44 | 8 | 0 | 24-HR | ALL | 1ST | 12081324
| 454876 | 524814 | 1.8242 | 2.1 | 6 | 0 | 24-HR | ALL | 1ST | 12081324
| 454976 | 524814 | 1.9277 | 0.36 | 4 | 0 | 24-HR | ALL | 1ST | 12112224
| 455076 | 524814 | 2.275 | 0 | 6 | 0 | 24-HR | ALL | 1ST | 12112224
| 455176 | 524814 | 2.6392 | 0 | 4 | 0 | 24-HR | ALL | 1ST | 12112224
| 455276 | 524814 | 3.0046 | 0 | 0 | 0 | 24-HR | ALL | 1ST | 12112224
| 455376 | 524814 | 3.3536 | 0 | 0 | 0 | 24-HR | ALL | 1ST | 12112224
| 455476 | 524814 | 3.6718 | 0.88 | 7 | 0 | 24-HR | ALL | 1ST | 12112224
| 455576 | 524814 | 3.9352 | 1.92 | 9 | 0 | 24-HR | ALL | 1ST | 12112224
| 455676 | 524814 | 4.2417 | 8.31 | 8.31 | 0 | 24-HR | ALL | 1ST | 12111924
| 455776 | 524814 | 4.4093 | 5.49 | 13 | 0 | 24-HR | ALL | 1ST | 12111924
| 455876 | 524814 | 4.5274 | 5.8 | 5.8 | 0 | 24-HR | ALL | 1ST | 12111924
| 455976 | 524814 | 4.5419 | 4.12 | 6 | 0 | 24-HR | ALL | 1ST | 12111924
| 456076 | 524814 | 4.5015 | 4.97 | 7 | 0 | 24-HR | ALL | 1ST | 12111924
| 456176 | 524814 | 4.3828 | 5.12 | 5.12 | 0 | 24-HR | ALL | 1ST | 12111924
| 456276 | 524814 | 4.2111 | 5.91 | 5.91 | 0 | 24-HR | ALL | 1ST | 12111924
| 456376 | 524814 | 4.028 | 4.91 | 6 | 0 | 24-HR | ALL | 1ST | 12103124
| 456476 | 524814 | 4.0945 | 6.64 | 6.64 | 0 | 24-HR | ALL | 1ST | 12103124
| 456576 | 524814 | 4.058 | 6 | 6 | 0 | 24-HR | ALL | 1ST | 12103124
| 456676 | 524814 | 3.9887 | 9.12 | 9.12 | 0 | 24-HR | ALL | 1ST | 12103124
| 456776 | 524814 | 3.8017 | 8.56 | 8.56 | 0 | 24-HR | ALL | 1ST | 12103124
| 456876 | 524814 | 3.5582 | 8.73 | 8.73 | 0 | 24-HR | ALL | 1ST | 12103124
| 456976 | 524814 | 3.2429 | 7.03 | 12 | 0 | 24-HR | ALL | 1ST | 12103124
| 457076 | 524814 | 3.4797 | 8.88 | 8.88 | 0 | 24-HR | ALL | 1ST | 12123124
| 457176 | 524814 | 3.8887 | 6.57 | 6.57 | 0 | 24-HR | ALL | 1ST | 12123124
| 457276 | 524814 | 4.2513 | 4.24 | 7 | 0 | 24-HR | ALL | 1ST | 12123124
| 457376 | 524814 | 4.6637 | 8.88 | 8.88 | 0 | 24-HR | ALL | 1ST | 12123124
| 457476 | 524814 | 4.9493 | 9.51 | 9.51 | 0 | 24-HR | ALL | 1ST | 12123124
| 457576 | 524814 | 5.3162 | 19.03 | 19.03 | 0 | 24-HR | ALL | 1ST | 12123124
| 457676 | 524814 | 5.431 | 18.73 | 18.73 | 0 | 24-HR | ALL | 1ST | 12123124
| 457776 | 524814 | 5.3973 | 14.68 | 14.68 | 0 | 24-HR | ALL | 1ST | 12123124
| 457876 | 524814 | 5.256 | 8.66 | 8.66 | 0 | 24-HR | ALL | 1ST | 12123124
| 457976 | 524814 | 5.1671 | 9.87 | 9.87 | 0 | 24-HR | ALL | 1ST | 12123124
| 458076 | 524814 | 4.8981 | 3.53 | 9 | 0 | 24-HR | ALL | 1ST | 12123124
| 458176 | 524814 | 4.6669 | 2.97 | 8 | 0 | 24-HR | ALL | 1ST | 12123124
| 458276 | 524814 | 4.3777 | 1.36 | 12 | 0 | 24-HR | ALL | 1ST | 12123124
| 458376 | 524814 | 4.1141 | 4.73 | 11 | 0 | 24-HR | ALL | 1ST | 12123124
| 458476 | 524814 | 3.7762 | 4.22 | 12 | 0 | 24-HR | ALL | 1ST | 12123124
| 458576 | 524814 | 3.403 | 1.48 | 12 | 0 | 24-HR | ALL | 1ST | 12123124
| 458676 | 524814 | 3.3163 | 4.27 | 7 | 0 | 24-HR | ALL | 1ST | 12072324
| 458776 | 524814 | 3.514 | 1.87 | 6 | 0 | 24-HR | ALL | 1ST | 12072324
| 458876 | 524814 | 3.691 | 2.44 | 5 | 0 | 24-HR | ALL | 1ST | 12072324
| 458976 | 524814 | 3.8051 | 1.91 | 3 | 0 | 24-HR | ALL | 1ST | 12072324
| 459076 | 524814 | 3.8705 | 1.91 | 5 | 0 | 24-HR | ALL | 1ST | 12072324
| 459176 | 524814 | 3.9125 | 4.92 | 4.92 | 0 | 24-HR | ALL | 1ST | 12072324
| 459276 | 524814 | 3.8676 | 4.12 | 7 | 0 | 24-HR | ALL | 1ST | 12072324
| 459376 | 524814 | 3.7949 | 5.03 | 5.03 | 0 | 24-HR | ALL | 1ST | 12072324
| 459476 | 524814 | 3.6874 | 6.32 | 6.32 | 0 | 24-HR | ALL | 1ST | 12072324
| 459576 | 524814 | 3.538 | 6.27 | 6.27 | 0 | 24-HR | ALL | 1ST | 12072324
| 459676 | 524814 | 3.3718 | 6.97 | 6.97 | 0 | 24-HR | ALL | 1ST | 12072324
| 459776 | 524814 | 3.1868 | 7.24 | 7.24 | 0 | 24-HR | ALL | 1ST | 12072324
| 459876 | 524814 | 2.9902 | 7.04 | 7.04 | 0 | 24-HR | ALL | 1ST | 12072324
| 459976 | 524814 | 2.7919 | 7 | 7 | 0 | 24-HR | ALL | 1ST | 12072324
| 460076 | 524814 | 2.7995 | 6.64 | 9 | 0 | 24-HR | ALL | 1ST | 12022124
| 460176 | 524814 | 2.826 | 6.12 | 9 | 0 | 24-HR | ALL | 1ST | 12022124
| 460276 | 524814 | 2.8427 | 7.03 | 7.03 | 0 | 24-HR | ALL | 1ST | 12022124
| 460376 | 524814 | 2.8443 | 8 | 8 | 0 | 24-HR | ALL | 1ST | 12022124
| 460476 | 524814 | 2.8223 | 6.91 | 6.91 | 0 | 24-HR | ALL | 1ST | 12022124
| 460576 | 524814 | 2.7895 | 6.03 | 6.03 | 0 | 24-HR | ALL | 1ST | 12022124
| 460676 | 524814 | 2.7533 | 6.68 | 6.68 | 0 | 24-HR | ALL | 1ST | 12022124
| 460776 | 524814 | 2.7031 | 6.09 | 6.09 | 0 | 24-HR | ALL | 1ST | 12022124
| 460876 | 524814 | 2.6521 | 7 | 7 | 0 | 24-HR | ALL | 1ST | 12022124
| 460976 | 524814 | 2.5904 | 6.56 | 6.56 | 0 | 24-HR | ALL | 1ST | 12022124
| 461076 | 524814 | 2.5281 | 7 | 7 | 0 | 24-HR | ALL | 1ST | 12022124
| 461176 | 524814 | 2.4541 | 4.87 | 6 | 0 | 24-HR | ALL | 1ST | 12022124
| 461276 | 524814 | 2.3893 | 5.73 | 5.73 | 0 | 24-HR | ALL | 1ST | 12022124
| 461376 | 524814 | 2.3031 | 0 | 8 | 0 | 24-HR | ALL | 1ST | 12022124
| 461476 | 524814 | 2.2362 | 0 | 8 | 0 | 24-HR | ALL | 1ST | 12022124
| 461576 | 524814 | 2.1702 | 0 | 8 | 0 | 24-HR | ALL | 1ST | 12022124
| 461676 | 524814 | 2.1153 | 0 | 0 | 0 | 24-HR | ALL | 1ST | 12022224
| 461776 | 524814 | 2.0837 | 0 | 0 | 0 | 24-HR | ALL | 1ST | 12022224
| 461876 | 524814 | 2.048 | 0 | 0 | 0 | 24-HR | ALL | 1ST | 12022224
| 461976 | 524814 | 2.0293 | 0 | 0 | 0 | 24-HR | ALL | 1ST | 12122324
| 462076 | 524814 | 2.0267 | 0 | 0 | 0 | 24-HR | ALL | 1ST | 12122324
| 462176 | 524814 | 2.0214 | 0 | 0 | 0 | 24-HR | ALL | 1ST | 12122324
| 462276 | 524814 | 2.0133 | 0 | 0 | 0 | 24-HR | ALL | 1ST | 12122324
| 462376 | 524814 | 2.0027 | 0 | 0 | 0 | 24-HR | ALL | 1ST | 12122324
| 462476 | 524814 | 1.9897 | 0 | 0 | 0 | 24-HR | ALL | 1ST | 12122324
| 462576 | 524814 | 1.9744 | 0 | 0 | 0 | 24-HR | ALL | 1ST | 12122324
| 462676 | 524814 | 1.9568 | 0 | 0 | 0 | 24-HR | ALL | 1ST | 12122324
| 462776 | 524814 | 1.9372 | 0 | 0 | 0 | 24-HR | ALL | 1ST | 12122324
| 462876 | 524814 | 1.9157 | 0 | 0 | 0 | 24-HR | ALL | 1ST | 12122324
| 462976 | 524814 | 1.8923 | 0 | 0 | 0 | 24-HR | ALL | 1ST | 12122324
| 463076 | 524814 | 1.8673 | 0 | 0 | 0 | 24-HR | ALL | 1ST | 12122324
| 463176 | 524814 | 1.8408 | 0 | 0 | 0 | 24-HR | ALL | 1ST | 12122324
| 463276 | 524814 | 1.8128 | 0 | 0 | 0 | 24-HR | ALL | 1ST | 12122324
| 463376 | 524814 | 1.7837 | 0 | 0 | 0 | 24-HR | ALL | 1ST | 12122324
| 463476 | 524814 | 1.7534 | 0 | 0 | 0 | 24-HR | ALL | 1ST | 12122324
| 463576 | 524814 | 1.7221 | 0 | 0 | 0 | 24-HR | ALL | 1ST | 12122324
| 463676 | 524814 | 1.6901 | 0 | 0 | 0 | 24-HR | ALL | 1ST | 12122324
| 463776 | 524814 | 1.6573 | 0 | 0 | 0 | 24-HR | ALL | 1ST | 12122324
| 463876 | 524814 | 1.624 | 0 | 0 | 0 | 24-HR | ALL | 1ST | 12122324
| 463976 | 524814 | 1.5902 | 0 | 0 | 0 | 24-HR | ALL | 1ST | 12122324
| 448976 | 524914 | 1.6353 | 3.92 | 6 | 0 | 24-HR | ALL | 1ST | 12122024
| 449076 | 524914 | 1.6213 | 3.79 | 3.79 | 0 | 24-HR | ALL | 1ST | 12122024
| 449176 | 524914 | 1.6043 | 3 | 4 | 0 | 24-HR | ALL | 1ST | 12122024
| 449276 | 524914 | 1.5923 | 4.08 | 10 | 0 | 24-HR | ALL | 1ST | 12122024
| 449376 | 524914 | 1.5735 | 3.21 | 10 | 0 | 24-HR | ALL | 1ST | 12121924
| 449476 | 524914 | 1.6362 | 7.04 | 10 | 0 | 24-HR | ALL | 1ST | 12121924
| 449576 | 524914 | 1.7063 | 11.36 | 11.36 | 0 | 24-HR | ALL | 1ST | 12121924
| 449676 | 524914 | 1.768 | 13.76 | 13.76 | 0 | 24-HR | ALL | 1ST | 12121924
| 449776 | 524914 | 1.8245 | 14.99 | 14.99 | 0 | 24-HR | ALL | 1ST | 12121924
| 449876 | 524914 | 1.8427 | 10.62 | 10.62 | 0 | 24-HR | ALL | 1ST | 12121924
| 449976 | 524914 | 1.8509 | 4.52 | 4.52 | 0 | 24-HR | ALL | 1ST | 12121924
| 450076 | 524914 | 1.8775 | 1 | 3 | 0 | 24-HR | ALL | 1ST | 12121924
| 450176 | 524914 | 1.9401 | 3 | 3 | 0 | 24-HR | ALL | 1ST | 12121924
| 450276 | 524914 | 1.9833 | 2.06 | 2.06 | 0 | 24-HR | ALL | 1ST | 12121924
| 450376 | 524914 | 2.025 | 1.03 | 2 | 0 | 24-HR | ALL | 1ST | 12121924
| 450476 | 524914 | 2.0904 | 3.64 | 3.64 | 0 | 24-HR | ALL | 1ST | 12121924
| 450576 | 524914 | 2.1154 | 1 | 1 | 0 | 24-HR | ALL | 1ST | 12121924
| 450676 | 524914 | 2.1637 | 2.03 | 2.03 | 0 | 24-HR | ALL | 1ST | 12121924
| 450776 | 524914 | 2.1921 | 0.98 | 0.98 | 0 | 24-HR | ALL | 1ST | 12121924
| 450876 | 524914 | 2.2096 | -0.7 | 1 | 0 | 24-HR | ALL | 1ST | 12121924
| 450976 | 524914 | 2.2281 | -1.18 | -1.18 | 0 | 24-HR | ALL | 1ST | 12121924
| 451076 | 524914 | 2.2584 | 1 | 1 | 0 | 24-HR | ALL | 1ST | 12121924
| 451176 | 524914 | 2.2546 | -0.15 | -0.15 | 0 | 24-HR | ALL | 1ST | 12121924
| 451276 | 524914 | 2.2583 | 1.03 | 1.03 | 0 | 24-HR | ALL | 1ST | 12121924
| 451376 | 524914 | 2.2444 | 1.36 | 5 | 0 | 24-HR | ALL | 1ST | 12121924
| 451476 | 524914 | 2.2228 | 2.24 | 2.24 | 0 | 24-HR | ALL | 1ST | 12121924
| 451576 | 524914 | 2.173 | 1 | 2 | 0 | 24-HR | ALL | 1ST | 12121924
| 451676 | 524914 | 2.1228 | 1.36 | 4 | 0 | 24-HR | ALL | 1ST | 12121924
| 451776 | 524914 | 2.0893 | 5.7 | 5.7 | 0 | 24-HR | ALL | 1ST | 12121924
| 451876 | 524914 | 1.994 | 3.21 | 7 | 0 | 24-HR | ALL | 1ST | 12121924
| 451976 | 524914 | 1.9326 | 7.07 | 7.07 | 0 | 24-HR | ALL | 1ST | 12121924
| 452076 | 524914 | 1.8187 | 4.69 | 4.69 | 0 | 24-HR | ALL | 1ST | 12121924
| 452176 | 524914 | 1.7271 | 7 | 7 | 0 | 24-HR | ALL | 1ST | 12121924
| 452276 | 524914 | 1.5929 | 3.14 | 7 | 0 | 24-HR | ALL | 1ST | 12121924
| 452376 | 524914 | 1.4885 | 5.48 | 5.48 | 0 | 24-HR | ALL | 1ST | 12121924
| 452476 | 524914 | 1.3639 | 4.39 | 5 | 0 | 24-HR | ALL | 1ST | 12121924
| 452576 | 524914 | 1.2411 | 3.65 | 7 | 0 | 24-HR | ALL | 1ST | 12121924
| 452676 | 524914 | 1.1257 | 4.42 | 5 | 0 | 24-HR | ALL | 1ST | 12121924
| 452776 | 524914 | 1.1281 | 6.2 | 17 | 0 | 24-HR | ALL | 1ST | 12060724
| 452876 | 524914 | 1.1304 | 6 | 18 | 0 | 24-HR | ALL | 1ST | 12060724
| 452976 | 524914 | 1.1308 | 6.15 | 18 | 0 | 24-HR | ALL | 1ST | 12060724
| 453076 | 524914 | 1.1294 | 6.62 | 16 | 0 | 24-HR | ALL | 1ST | 12060724
| 453176 | 524914 | 1.1261 | 7.29 | 16 | 0 | 24-HR | ALL | 1ST | 12060724
| 453276 | 524914 | 1.1323 | 9.79 | 9.79 | 0 | 24-HR | ALL | 1ST | 12092224
| 453376 | 524914 | 1.1366 | 6 | 7 | 0 | 24-HR | ALL | 1ST | 12092224
| 453476 | 524914 | 1.1433 | 6.06 | 6.06 | 0 | 24-HR | ALL | 1ST | 12092224
| 453576 | 524914 | 1.151 | 8.55 | 8.55 | 0 | 24-HR | ALL | 1ST | 12092224
| 453676 | 524914 | 1.1575 | 10.71 | 10.71 | 0 | 24-HR | ALL | 1ST | 12092224
| 453776 | 524914 | 1.2015 | 5.13 | 8 | 0 | 24-HR | ALL | 1ST | 12081724
| 453876 | 524914 | 1.2922 | 5.55 | 5.55 | 0 | 24-HR | ALL | 1ST | 12081724
| 453976 | 524914 | 1.3724 | 5.98 | 5.98 | 0 | 24-HR | ALL | 1ST | 12081724
| 454076 | 524914 | 1.4277 | 4.29 | 6 | 0 | 24-HR | ALL | 1ST | 12081724
| 454176 | 524914 | 1.4822 | 5 | 5 | 0 | 24-HR | ALL | 1ST | 12081724
| 454276 | 524914 | 1.5233 | 6 | 6 | 0 | 24-HR | ALL | 1ST | 12081724
| 454376 | 524914 | 1.5489 | 6.94 | 6.94 | 0 | 24-HR | ALL | 1ST | 12081724
| 454476 | 524914 | 1.547 | 5.58 | 5.58 | 0 | 24-HR | ALL | 1ST | 12081724
| 454576 | 524914 | 1.5529 | 0 | 0 | 0 | 24-HR | ALL | 1ST | 12081324
| 454676 | 524914 | 1.6376 | 0 | 0 | 0 | 24-HR | ALL | 1ST | 12081324
| 454776 | 524914 | 1.7229 | 0.55 | 6 | 0 | 24-HR | ALL | 1ST | 12081324
| 454876 | 524914 | 1.8062 | 1 | 6 | 0 | 24-HR | ALL | 1ST | 12081324
| 454976 | 524914 | 1.97 | 0 | 6 | 0 | 24-HR | ALL | 1ST | 12112224
| 455076 | 524914 | 2.3061 | 0 | 2 | 0 | 24-HR | ALL | 1ST | 12112224
| 455176 | 524914 | 2.6532 | 0 | 0 | 0 | 24-HR | ALL | 1ST | 12112224
| 455276 | 524914 | 3.0021 | 1 | 1 | 0 | 24-HR | ALL | 1ST | 12112224
| 455376 | 524914 | 3.3449 | 4.24 | 4.24 | 0 | 24-HR | ALL | 1ST | 12112224
| 455476 | 524914 | 3.6172 | 1.68 | 1.68 | 0 | 24-HR | ALL | 1ST | 12112224
| 455576 | 524914 | 3.9069 | 5.63 | 5.63 | 0 | 24-HR | ALL | 1ST | 12111924
| 455676 | 524914 | 4.1348 | 4.3 | 16 | 0 | 24-HR | ALL | 1ST | 12111924
| 455776 | 524914 | 4.2766 | 1.22 | 16 | 0 | 24-HR | ALL | 1ST | 12111924
| 455876 | 524914 | 4.3795 | 2.08 | 16 | 0 | 24-HR | ALL | 1ST | 12111924
| 455976 | 524914 | 4.4175 | 4.28 | 5 | 0 | 24-HR | ALL | 1ST | 12111924
| 456076 | 524914 | 4.3768 | 6 | 6 | 0 | 24-HR | ALL | 1ST | 12111924
| 456176 | 524914 | 4.2557 | 6.08 | 6.08 | 0 | 24-HR | ALL | 1ST | 12111924
| 456276 | 524914 | 4.0904 | 7.21 | 7.21 | 0 | 24-HR | ALL | 1ST | 12111924
| 456376 | 524914 | 3.9538 | 6.77 | 6.77 | 0 | 24-HR | ALL | 1ST | 12103124
| 456476 | 524914 | 4.02 | 8.52 | 8.52 | 0 | 24-HR | ALL | 1ST | 12103124
| 456576 | 524914 | 4.0422 | 12.54 | 12.54 | 0 | 24-HR | ALL | 1ST | 12103124
| 456676 | 524914 | 3.9342 | 11.59 | 11.59 | 0 | 24-HR | ALL | 1ST | 12103124
| 456776 | 524914 | 3.7279 | 8.13 | 8.13 | 0 | 24-HR | ALL | 1ST | 12103124
| 456876 | 524914 | 3.4966 | 7.85 | 7.85 | 0 | 24-HR | ALL | 1ST | 12103124
| 456976 | 524914 | 3.232 | 9.21 | 9.21 | 0 | 24-HR | ALL | 1ST | 12103124
| 457076 | 524914 | 3.335 | 7.21 | 12 | 0 | 24-HR | ALL | 1ST | 12123124
| 457176 | 524914 | 3.7503 | 6.52 | 6.52 | 0 | 24-HR | ALL | 1ST | 12123124
| 457276 | 524914 | 4.1195 | 5.21 | 5.21 | 0 | 24-HR | ALL | 1ST | 12123124
| 457376 | 524914 | 4.4704 | 6.23 | 8 | 0 | 24-HR | ALL | 1ST | 12123124
| 457476 | 524914 | 4.8025 | 9.84 | 20 | 0 | 24-HR | ALL | 1ST | 12123124
| 457576 | 524914 | 5.1298 | 17.08 | 20 | 0 | 24-HR | ALL | 1ST | 12123124
| 457676 | 524914 | 5.1573 | 10.8 | 20 | 0 | 24-HR | ALL | 1ST | 12123124
| 457776 | 524914 | 5.2397 | 12.36 | 12.36 | 0 | 24-HR | ALL | 1ST | 12123124
| 457876 | 524914 | 5.2649 | 14.97 | 14.97 | 0 | 24-HR | ALL | 1ST | 12123124
| 457976 | 524914 | 5.0297 | 5.52 | 5.52 | 0 | 24-HR | ALL | 1ST | 12123124
| 458076 | 524914 | 4.8802 | 5.18 | 10 | 0 | 24-HR | ALL | 1ST | 12123124
| 458176 | 524914 | 4.6543 | 3.2 | 4 | 0 | 24-HR | ALL | 1ST | 12123124
| 458276 | 524914 | 4.4005 | 2.35 | 6 | 0 | 24-HR | ALL | 1ST | 12123124
| 458376 | 524914 | 4.1195 | 2.21 | 4 | 0 | 24-HR | ALL | 1ST | 12123124
| 458476 | 524914 | 3.8105 | 2.03 | 9 | 0 | 24-HR | ALL | 1ST | 12123124
| 458576 | 524914 | 3.4888 | 2.42 | 8 | 0 | 24-HR | ALL | 1ST | 12123124
| 458676 | 524914 | 3.1636 | 3.61 | 3.61 | 0 | 24-HR | ALL | 1ST | 12123124
| 458776 | 524914 | 3.3415 | 4 | 4 | 0 | 24-HR | ALL | 1ST | 12072324
| 458876 | 524914 | 3.5227 | 3.21 | 3.21 | 0 | 24-HR | ALL | 1ST | 12072324
| 458976 | 524914 | 3.663 | 3.15 | 3.15 | 0 | 24-HR | ALL | 1ST | 12072324
| 459076 | 524914 | 3.7734 | 5.21 | 5.21 | 0 | 24-HR | ALL | 1ST | 12072324
| 459176 | 524914 | 3.8209 | 6 | 6 | 0 | 24-HR | ALL | 1ST | 12072324
| 459276 | 524914 | 3.812 | 6 | 6 | 0 | 24-HR | ALL | 1ST | 12072324
| 459376 | 524914 | 3.7766 | 8 | 8 | 0 | 24-HR | ALL | 1ST | 12072324
| 459476 | 524914 | 3.6862 | 8.36 | 8.36 | 0 | 24-HR | ALL | 1ST | 12072324
| 459576 | 524914 | 3.572 | 9.84 | 9.84 | 0 | 24-HR | ALL | 1ST | 12072324
| 459676 | 524914 | 3.4112 | 8.77 | 8.77 | 0 | 24-HR | ALL | 1ST | 12072324
| 459776 | 524914 | 3.2385 | 8.5 | 8.5 | 0 | 24-HR | ALL | 1ST | 12072324
| 459876 | 524914 | 3.0421 | 6.3 | 6.3 | 0 | 24-HR | ALL | 1ST | 12072324
| 459976 | 524914 | 2.868 | 8.79 | 8.79 | 0 | 24-HR | ALL | 1ST | 12072324
| 460076 | 524914 | 2.6845 | 7.92 | 7.92 | 0 | 24-HR | ALL | 1ST | 12022124
| 460176 | 524914 | 2.7258 | 8 | 8 | 0 | 24-HR | ALL | 1ST | 12022124
| 460276 | 524914 | 2.7504 | 8 | 8 | 0 | 24-HR | ALL | 1ST | 12022124
| 460376 | 524914 | 2.7632 | 8.79 | 8.79 | 0 | 24-HR | ALL | 1ST | 12022124
| 460476 | 524914 | 2.7517 | 7.3 | 7.3 | 0 | 24-HR | ALL | 1ST | 12022124
| 460576 | 524914 | 2.7287 | 6 | 8 | 0 | 24-HR | ALL | 1ST | 12022124
| 460676 | 524914 | 2.7051 | 7.13 | 7.13 | 0 | 24-HR | ALL | 1ST | 12022124
| 460776 | 524914 | 2.6666 | 7 | 9 | 0 | 24-HR | ALL | 1ST | 12022124
| 460876 | 524914 | 2.6247 | 8 | 8 | 0 | 24-HR | ALL | 1ST | 12022124
| 460976 | 524914 | 2.5671 | 6.64 | 6.64 | 0 | 24-HR | ALL | 1ST | 12022124
| 461076 | 524914 | 2.5084 | 6.24 | 7 | 0 | 24-HR | ALL | 1ST | 12022124
| 461176 | 524914 | 2.4433 | 5 | 6 | 0 | 24-HR | ALL | 1ST | 12022124
| 461276 | 524914 | 2.3767 | 3.93 | 3.93 | 0 | 24-HR | ALL | 1ST | 12022124
| 461376 | 524914 | 2.3001 | 0 | 7 | 0 | 24-HR | ALL | 1ST | 12022124
| 461476 | 524914 | 2.2359 | 0 | 6 | 0 | 24-HR | ALL | 1ST | 12022124
| 461576 | 524914 | 2.172 | 0 | 0 | 0 | 24-HR | ALL | 1ST | 12022124
| 461676 | 524914 | 2.1089 | 0 | 0 | 0 | 24-HR | ALL | 1ST | 12022124
| 461776 | 524914 | 2.0499 | 0 | 0 | 0 | 24-HR | ALL | 1ST | 12022224
| 461876 | 524914 | 2.0207 | 0 | 0 | 0 | 24-HR | ALL | 1ST | 12022224
| 461976 | 524914 | 1.9876 | 0 | 0 | 0 | 24-HR | ALL | 1ST | 12022224
| 462076 | 524914 | 1.9587 | 0 | 0 | 0 | 24-HR | ALL | 1ST | 12122324
| 462176 | 524914 | 1.9566 | 0 | 0 | 0 | 24-HR | ALL | 1ST | 12122324
| 462276 | 524914 | 1.9519 | 0 | 0 | 0 | 24-HR | ALL | 1ST | 12122324
| 462376 | 524914 | 1.9447 | 0 | 0 | 0 | 24-HR | ALL | 1ST | 12122324
| 462476 | 524914 | 1.9352 | 0 | 0 | 0 | 24-HR | ALL | 1ST | 12122324
| 462576 | 524914 | 1.9235 | 0 | 0 | 0 | 24-HR | ALL | 1ST | 12122324
| 462676 | 524914 | 1.9096 | 0 | 0 | 0 | 24-HR | ALL | 1ST | 12122324
| 462776 | 524914 | 1.8936 | 0 | 0 | 0 | 24-HR | ALL | 1ST | 12122324
| 462876 | 524914 | 1.8758 | 0 | 0 | 0 | 24-HR | ALL | 1ST | 12122324
| 462976 | 524914 | 1.8561 | 0 | 0 | 0 | 24-HR | ALL | 1ST | 12122324
| 463076 | 524914 | 1.8347 | 0 | 0 | 0 | 24-HR | ALL | 1ST | 12122324
| 463176 | 524914 | 1.8117 | 0 | 0 | 0 | 24-HR | ALL | 1ST | 12122324
| 463276 | 524914 | 1.7873 | 0 | 0 | 0 | 24-HR | ALL | 1ST | 12122324
| 463376 | 524914 | 1.7615 | 0 | 0 | 0 | 24-HR | ALL | 1ST | 12122324
| 463476 | 524914 | 1.7345 | 0 | 0 | 0 | 24-HR | ALL | 1ST | 12122324
| 463576 | 524914 | 1.7064 | 0 | 0 | 0 | 24-HR | ALL | 1ST | 12122324
| 463676 | 524914 | 1.6774 | 0 | 0 | 0 | 24-HR | ALL | 1ST | 12122324
| 463776 | 524914 | 1.6476 | 0 | 0 | 0 | 24-HR | ALL | 1ST | 12122324
| 463876 | 524914 | 1.617 | 0 | 0 | 0 | 24-HR | ALL | 1ST | 12122324
| 463976 | 524914 | 1.5859 | 0 | 0 | 0 | 24-HR | ALL | 1ST | 12122324
| 448976 | 525014 | 1.5686 | 3.2 | 6 | 0 | 24-HR | ALL | 1ST | 12122024
| 449076 | 525014 | 1.5583 | 4.54 | 4.54 | 0 | 24-HR | ALL | 1ST | 12122024
| 449176 | 525014 | 1.5483 | 4.54 | 4.54 | 0 | 24-HR | ALL | 1ST | 12121924
| 449276 | 525014 | 1.5855 | 4.17 | 4.17 | 0 | 24-HR | ALL | 1ST | 12121924
| 449376 | 525014 | 1.6213 | 3.29 | 10 | 0 | 24-HR | ALL | 1ST | 12121924
| 449476 | 525014 | 1.6737 | 5.06 | 10 | 0 | 24-HR | ALL | 1ST | 12121924
| 449576 | 525014 | 1.7501 | 10.27 | 10.27 | 0 | 24-HR | ALL | 1ST | 12121924
| 449676 | 525014 | 1.8182 | 13.46 | 13.46 | 0 | 24-HR | ALL | 1ST | 12121924
| 449776 | 525014 | 1.8778 | 15 | 15 | 0 | 24-HR | ALL | 1ST | 12121924
| 449876 | 525014 | 1.9171 | 13.57 | 13.57 | 0 | 24-HR | ALL | 1ST | 12121924
| 449976 | 525014 | 1.9161 | 6.47 | 6.47 | 0 | 24-HR | ALL | 1ST | 12121924
| 450076 | 525014 | 1.9382 | 2.5 | 2.5 | 0 | 24-HR | ALL | 1ST | 12121924
| 450176 | 525014 | 1.98 | 1.56 | 1.56 | 0 | 24-HR | ALL | 1ST | 12121924
| 450276 | 525014 | 2.0332 | 2.44 | 2.44 | 0 | 24-HR | ALL | 1ST | 12121924
| 450376 | 525014 | 2.0867 | 3.54 | 3.54 | 0 | 24-HR | ALL | 1ST | 12121924
| 450476 | 525014 | 2.1244 | 2.8 | 2.8 | 0 | 24-HR | ALL | 1ST | 12121924
| 450576 | 525014 | 2.1502 | 1 | 4 | 0 | 24-HR | ALL | 1ST | 12121924
| 450676 | 525014 | 2.2188 | 5.53 | 5.53 | 0 | 24-HR | ALL | 1ST | 12121924
| 450776 | 525014 | 2.245 | 5.2 | 5.2 | 0 | 24-HR | ALL | 1ST | 12121924
| 450876 | 525014 | 2.2359 | 1.3 | 1.3 | 0 | 24-HR | ALL | 1ST | 12121924
| 450976 | 525014 | 2.2321 | -0.93 | 2 | 0 | 24-HR | ALL | 1ST | 12121924
| 451076 | 525014 | 2.2429 | 0.15 | 3 | 0 | 24-HR | ALL | 1ST | 12121924
| 451176 | 525014 | 2.2361 | 0.17 | 2 | 0 | 24-HR | ALL | 1ST | 12121924
| 451276 | 525014 | 2.232 | 2 | 2 | 0 | 24-HR | ALL | 1ST | 12121924
| 451376 | 525014 | 2.1978 | 1.35 | 4 | 0 | 24-HR | ALL | 1ST | 12121924
| 451476 | 525014 | 2.1717 | 3.38 | 3.38 | 0 | 24-HR | ALL | 1ST | 12121924
| 451576 | 525014 | 2.1014 | 1 | 5 | 0 | 24-HR | ALL | 1ST | 12121924
| 451676 | 525014 | 2.0558 | 3.71 | 3.71 | 0 | 24-HR | ALL | 1ST | 12121924
| 451776 | 525014 | 1.9904 | 5.24 | 5.24 | 0 | 24-HR | ALL | 1ST | 12121924
| 451876 | 525014 | 1.8958 | 4.04 | 4.04 | 0 | 24-HR | ALL | 1ST | 12121924
| 451976 | 525014 | 1.817 | 6.64 | 6.64 | 0 | 24-HR | ALL | 1ST | 12121924
| 452076 | 525014 | 1.6946 | 3.46 | 7 | 0 | 24-HR | ALL | 1ST | 12121924
| 452176 | 525014 | 1.603 | 6.53 | 6.53 | 0 | 24-HR | ALL | 1ST | 12121924
| 452276 | 525014 | 1.4699 | 2.7 | 5 | 0 | 24-HR | ALL | 1ST | 12121924
| 452376 | 525014 | 1.3503 | 1.62 | 7 | 0 | 24-HR | ALL | 1ST | 12121924
| 452476 | 525014 | 1.261 | 7.97 | 7.97 | 0 | 24-HR | ALL | 1ST | 12121924
| 452576 | 525014 | 1.1277 | 3.8 | 6 | 0 | 24-HR | ALL | 1ST | 12121924
| 452676 | 525014 | 1.1001 | 3.29 | 15 | 0 | 24-HR | ALL | 1ST | 12060724
| 452776 | 525014 | 1.1038 | 4.46 | 18 | 0 | 24-HR | ALL | 1ST | 12060724
| 452876 | 525014 | 1.1038 | 2.82 | 18 | 0 | 24-HR | ALL | 1ST | 12060724
| 452976 | 525014 | 1.1066 | 8.09 | 18 | 0 | 24-HR | ALL | 1ST | 12060724
| 453076 | 525014 | 1.1055 | 10.49 | 17 | 0 | 24-HR | ALL | 1ST | 12060724
| 453176 | 525014 | 1.1129 | 12.64 | 15 | 0 | 24-HR | ALL | 1ST | 12092224
| 453276 | 525014 | 1.1189 | 10.76 | 10.76 | 0 | 24-HR | ALL | 1ST | 12092224
| 453376 | 525014 | 1.1224 | 6.93 | 6.93 | 0 | 24-HR | ALL | 1ST | 12092224
| 453476 | 525014 | 1.1291 | 8.08 | 8.08 | 0 | 24-HR | ALL | 1ST | 12092224
| 453576 | 525014 | 1.1336 | 7.59 | 7.59 | 0 | 24-HR | ALL | 1ST | 12092224
| 453676 | 525014 | 1.1592 | 4.44 | 4.44 | 0 | 24-HR | ALL | 1ST | 12081724
| 453776 | 525014 | 1.231 | 0.97 | 9 | 0 | 24-HR | ALL | 1ST | 12081724
| 453876 | 525014 | 1.3191 | 2.83 | 9 | 0 | 24-HR | ALL | 1ST | 12081724
| 453976 | 525014 | 1.3987 | 5 | 5 | 0 | 24-HR | ALL | 1ST | 12081724
| 454076 | 525014 | 1.4495 | 4.35 | 8 | 0 | 24-HR | ALL | 1ST | 12081724
| 454176 | 525014 | 1.4973 | 5.7 | 5.7 | 0 | 24-HR | ALL | 1ST | 12081724
| 454276 | 525014 | 1.5326 | 7.43 | 7.43 | 0 | 24-HR | ALL | 1ST | 12081724
| 454376 | 525014 | 1.5215 | 3.64 | 3.64 | 0 | 24-HR | ALL | 1ST | 12081724
| 454476 | 525014 | 1.5018 | 0 | 17 | 0 | 24-HR | ALL | 1ST | 12081724
| 454576 | 525014 | 1.5514 | 0 | 0 | 0 | 24-HR | ALL | 1ST | 12081324
| 454676 | 525014 | 1.6312 | 0 | 0 | 0 | 24-HR | ALL | 1ST | 12081324
| 454776 | 525014 | 1.7101 | 0 | 11 | 0 | 24-HR | ALL | 1ST | 12081324
| 454876 | 525014 | 1.7912 | 3.52 | 3.52 | 0 | 24-HR | ALL | 1ST | 12081324
| 454976 | 525014 | 2.0076 | 0 | 5 | 0 | 24-HR | ALL | 1ST | 12112224
| 455076 | 525014 | 2.3375 | 1.83 | 1.83 | 0 | 24-HR | ALL | 1ST | 12112224
| 455176 | 525014 | 2.6761 | 3.62 | 3.62 | 0 | 24-HR | ALL | 1ST | 12112224
| 455276 | 525014 | 3.0224 | 8.04 | 8.04 | 0 | 24-HR | ALL | 1ST | 12112224
| 455376 | 525014 | 3.3147 | 5.7 | 5.7 | 0 | 24-HR | ALL | 1ST | 12112224
| 455476 | 525014 | 3.5897 | 5.47 | 5.47 | 0 | 24-HR | ALL | 1ST | 12111924
| 455576 | 525014 | 3.8637 | 5.73 | 5.73 | 0 | 24-HR | ALL | 1ST | 12111924
| 455676 | 525014 | 4.0728 | 5.06 | 15 | 0 | 24-HR | ALL | 1ST | 12111924
| 455776 | 525014 | 4.2214 | 5.03 | 16 | 0 | 24-HR | ALL | 1ST | 12111924
| 455876 | 525014 | 4.3142 | 6.75 | 6.75 | 0 | 24-HR | ALL | 1ST | 12111924
| 455976 | 525014 | 4.3101 | 5.83 | 5.83 | 0 | 24-HR | ALL | 1ST | 12111924
| 456076 | 525014 | 4.2617 | 7.54 | 7.54 | 0 | 24-HR | ALL | 1ST | 12111924
| 456176 | 525014 | 4.134 | 7 | 7 | 0 | 24-HR | ALL | 1ST | 12111924
| 456276 | 525014 | 3.9532 | 5.76 | 5.76 | 0 | 24-HR | ALL | 1ST | 12111924
| 456376 | 525014 | 3.8445 | 5.03 | 5.03 | 0 | 24-HR | ALL | 1ST | 12103124
| 456476 | 525014 | 3.9414 | 9.89 | 9.89 | 0 | 24-HR | ALL | 1ST | 12103124
| 456576 | 525014 | 3.9461 | 12.13 | 12.13 | 0 | 24-HR | ALL | 1ST | 12103124
| 456676 | 525014 | 3.8227 | 8.98 | 8.98 | 0 | 24-HR | ALL | 1ST | 12103124
| 456776 | 525014 | 3.6535 | 7.58 | 7.58 | 0 | 24-HR | ALL | 1ST | 12103124
| 456876 | 525014 | 3.431 | 6.62 | 9 | 0 | 24-HR | ALL | 1ST | 12103124
| 456976 | 525014 | 3.1791 | 7.5 | 7.5 | 0 | 24-HR | ALL | 1ST | 12103124
| 457076 | 525014 | 3.2217 | 7.71 | 7.71 | 0 | 24-HR | ALL | 1ST | 12123124
| 457176 | 525014 | 3.6483 | 9 | 9 | 0 | 24-HR | ALL | 1ST | 12123124
| 457276 | 525014 | 4.0423 | 10 | 10 | 0 | 24-HR | ALL | 1ST | 12123124
| 457376 | 525014 | 4.3281 | 6.53 | 9 | 0 | 24-HR | ALL | 1ST | 12123124
| 457476 | 525014 | 4.658 | 10.15 | 18 | 0 | 24-HR | ALL | 1ST | 12123124
| 457576 | 525014 | 4.8373 | 8 | 20 | 0 | 24-HR | ALL | 1ST | 12123124
| 457676 | 525014 | 5.0129 | 10.1 | 20 | 0 | 24-HR | ALL | 1ST | 12123124
| 457776 | 525014 | 5.1602 | 14.85 | 18 | 0 | 24-HR | ALL | 1ST | 12123124
| 457876 | 525014 | 5.0307 | 6.44 | 17 | 0 | 24-HR | ALL | 1ST | 12123124
| 457976 | 525014 | 4.9115 | 2.54 | 17 | 0 | 24-HR | ALL | 1ST | 12123124
| 458076 | 525014 | 4.815 | 4.18 | 4.18 | 0 | 24-HR | ALL | 1ST | 12123124
| 458176 | 525014 | 4.6386 | 3.97 | 3.97 | 0 | 24-HR | ALL | 1ST | 12123124
| 458276 | 525014 | 4.3993 | 2.36 | 2.36 | 0 | 24-HR | ALL | 1ST | 12123124
| 458376 | 525014 | 4.1722 | 4.86 | 4.86 | 0 | 24-HR | ALL | 1ST | 12123124
| 458476 | 525014 | 3.8813 | 4.54 | 6 | 0 | 24-HR | ALL | 1ST | 12123124
| 458576 | 525014 | 3.5731 | 4.54 | 4.54 | 0 | 24-HR | ALL | 1ST | 12123124
| 458676 | 525014 | 3.2449 | 3.62 | 3.62 | 0 | 24-HR | ALL | 1ST | 12123124
| 458776 | 525014 | 3.143 | 3 | 3 | 0 | 24-HR | ALL | 1ST | 12072324
| 458876 | 525014 | 3.3647 | 5.45 | 5.45 | 0 | 24-HR | ALL | 1ST | 12072324
| 458976 | 525014 | 3.5501 | 8.33 | 8.33 | 0 | 24-HR | ALL | 1ST | 12072324
| 459076 | 525014 | 3.6654 | 8.54 | 8.54 | 0 | 24-HR | ALL | 1ST | 12072324
| 459176 | 525014 | 3.7355 | 9.09 | 9.09 | 0 | 24-HR | ALL | 1ST | 12072324
| 459276 | 525014 | 3.7479 | 8.54 | 8.54 | 0 | 24-HR | ALL | 1ST | 12072324
| 459376 | 525014 | 3.7297 | 9.54 | 9.54 | 0 | 24-HR | ALL | 1ST | 12072324
| 459476 | 525014 | 3.6591 | 9.2 | 9.2 | 0 | 24-HR | ALL | 1ST | 12072324
| 459576 | 525014 | 3.5634 | 10.01 | 10.01 | 0 | 24-HR | ALL | 1ST | 12072324
| 459676 | 525014 | 3.4171 | 7.99 | 7.99 | 0 | 24-HR | ALL | 1ST | 12072324
| 459776 | 525014 | 3.2717 | 8.91 | 8.91 | 0 | 24-HR | ALL | 1ST | 12072324
| 459876 | 525014 | 3.0951 | 7.54 | 7.54 | 0 | 24-HR | ALL | 1ST | 12072324
| 459976 | 525014 | 2.9153 | 7.03 | 7.03 | 0 | 24-HR | ALL | 1ST | 12072324
| 460076 | 525014 | 2.7452 | 9.2 | 9.2 | 0 | 24-HR | ALL | 1ST | 12072324
| 460176 | 525014 | 2.6154 | 8.68 | 8.68 | 0 | 24-HR | ALL | 1ST | 12022124
| 460276 | 525014 | 2.6483 | 8 | 8 | 0 | 24-HR | ALL | 1ST | 12022124
| 460376 | 525014 | 2.6691 | 8 | 8 | 0 | 24-HR | ALL | 1ST | 12022124
| 460476 | 525014 | 2.68 | 9 | 9 | 0 | 24-HR | ALL | 1ST | 12022124
| 460576 | 525014 | 2.6695 | 8 | 8 | 0 | 24-HR | ALL | 1ST | 12022124
| 460676 | 525014 | 2.6497 | 7.54 | 7.54 | 0 | 24-HR | ALL | 1ST | 12022124
| 460776 | 525014 | 2.6257 | 8.54 | 8.54 | 0 | 24-HR | ALL | 1ST | 12022124
| 460876 | 525014 | 2.5846 | 7.47 | 7.47 | 0 | 24-HR | ALL | 1ST | 12022124
| 460976 | 525014 | 2.5411 | 7.64 | 7.64 | 0 | 24-HR | ALL | 1ST | 12022124
| 461076 | 525014 | 2.4822 | 5.17 | 7 | 0 | 24-HR | ALL | 1ST | 12022124
| 461176 | 525014 | 2.4272 | 5 | 5 | 0 | 24-HR | ALL | 1ST | 12022124
| 461276 | 525014 | 2.3529 | 0 | 7 | 0 | 24-HR | ALL | 1ST | 12022124
| 461376 | 525014 | 2.2936 | 0 | 6 | 0 | 24-HR | ALL | 1ST | 12022124
| 461476 | 525014 | 2.233 | 0 | 0 | 0 | 24-HR | ALL | 1ST | 12022124
| 461576 | 525014 | 2.1717 | 0 | 0 | 0 | 24-HR | ALL | 1ST | 12022124
| 461676 | 525014 | 2.1106 | 0 | 0 | 0 | 24-HR | ALL | 1ST | 12022124
| 461776 | 525014 | 2.0502 | 0 | 0 | 0 | 24-HR | ALL | 1ST | 12022124
| 461876 | 525014 | 1.991 | 0 | 0 | 0 | 24-HR | ALL | 1ST | 12022124
| 461976 | 525014 | 1.9604 | 0 | 0 | 0 | 24-HR | ALL | 1ST | 12022224
| 462076 | 525014 | 1.9297 | 0 | 0 | 0 | 24-HR | ALL | 1ST | 12022224
| 462176 | 525014 | 1.8957 | 0 | 0 | 0 | 24-HR | ALL | 1ST | 12022224
| 462276 | 525014 | 1.8901 | 0 | 0 | 0 | 24-HR | ALL | 1ST | 12122324
| 462376 | 525014 | 1.886 | 0 | 0 | 0 | 24-HR | ALL | 1ST | 12122324
| 462476 | 525014 | 1.8796 | 0 | 0 | 0 | 24-HR | ALL | 1ST | 12122324
| 462576 | 525014 | 1.8711 | 0 | 0 | 0 | 24-HR | ALL | 1ST | 12122324
| 462676 | 525014 | 1.8605 | 0 | 0 | 0 | 24-HR | ALL | 1ST | 12122324
| 462776 | 525014 | 1.8478 | 0 | 0 | 0 | 24-HR | ALL | 1ST | 12122324
| 462876 | 525014 | 1.8333 | 0 | 0 | 0 | 24-HR | ALL | 1ST | 12122324
| 462976 | 525014 | 1.817 | 0 | 0 | 0 | 24-HR | ALL | 1ST | 12122324
| 463076 | 525014 | 1.799 | 0 | 0 | 0 | 24-HR | ALL | 1ST | 12122324
| 463176 | 525014 | 1.7794 | 0 | 0 | 0 | 24-HR | ALL | 1ST | 12122324
| 463276 | 525014 | 1.7583 | 0 | 0 | 0 | 24-HR | ALL | 1ST | 12122324
| 463376 | 525014 | 1.7357 | 0 | 0 | 0 | 24-HR | ALL | 1ST | 12122324
| 463476 | 525014 | 1.712 | 0 | 0 | 0 | 24-HR | ALL | 1ST | 12122324
| 463576 | 525014 | 1.687 | 0 | 0 | 0 | 24-HR | ALL | 1ST | 12122324
| 463676 | 525014 | 1.661 | 0 | 0 | 0 | 24-HR | ALL | 1ST | 12122324
| 463776 | 525014 | 1.634 | 0 | 0 | 0 | 24-HR | ALL | 1ST | 12122324
| 463876 | 525014 | 1.6062 | 0 | 0 | 0 | 24-HR | ALL | 1ST | 12122324
| 463976 | 525014 | 1.5778 | 0 | 0 | 0 | 24-HR | ALL | 1ST | 12122324
| 448976 | 525114 | 1.5087 | 2.92 | 2.92 | 0 | 24-HR | ALL | 1ST | 12121924
| 449076 | 525114 | 1.5547 | 4.61 | 4.61 | 0 | 24-HR | ALL | 1ST | 12121924
| 449176 | 525114 | 1.6062 | 6.88 | 6.88 | 0 | 24-HR | ALL | 1ST | 12121924
| 449276 | 525114 | 1.6281 | 3.52 | 3.52 | 0 | 24-HR | ALL | 1ST | 12121924
| 449376 | 525114 | 1.6721 | 3.88 | 3.88 | 0 | 24-HR | ALL | 1ST | 12121924
| 449476 | 525114 | 1.7268 | 5.79 | 7 | 0 | 24-HR | ALL | 1ST | 12121924
| 449576 | 525114 | 1.79 | 8.68 | 12 | 0 | 24-HR | ALL | 1ST | 12121924
| 449676 | 525114 | 1.8509 | 10.78 | 15 | 0 | 24-HR | ALL | 1ST | 12121924
| 449776 | 525114 | 1.9223 | 14.03 | 14.03 | 0 | 24-HR | ALL | 1ST | 12121924
| 449876 | 525114 | 1.9799 | 15.11 | 15.11 | 0 | 24-HR | ALL | 1ST | 12121924
| 449976 | 525114 | 1.9731 | 7.57 | 7.57 | 0 | 24-HR | ALL | 1ST | 12121924
| 450076 | 525114 | 2.0013 | 4.85 | 4.85 | 0 | 24-HR | ALL | 1ST | 12121924
| 450176 | 525114 | 2.021 | 1.04 | 3 | 0 | 24-HR | ALL | 1ST | 12121924
| 450276 | 525114 | 2.0672 | 1.43 | 1.43 | 0 | 24-HR | ALL | 1ST | 12121924
| 450376 | 525114 | 2.113 | 2.12 | 2.12 | 0 | 24-HR | ALL | 1ST | 12121924
| 450476 | 525114 | 2.1406 | 0.76 | 4 | 0 | 24-HR | ALL | 1ST | 12121924
| 450576 | 525114 | 2.1873 | 2.7 | 2.7 | 0 | 24-HR | ALL | 1ST | 12121924
| 450676 | 525114 | 2.2167 | 3.09 | 3.09 | 0 | 24-HR | ALL | 1ST | 12121924
| 450776 | 525114 | 2.2177 | 0.64 | 0.64 | 0 | 24-HR | ALL | 1ST | 12121924
| 450876 | 525114 | 2.2251 | 0.09 | 0.09 | 0 | 24-HR | ALL | 1ST | 12121924
| 450976 | 525114 | 2.2342 | 1.01 | 1.01 | 0 | 24-HR | ALL | 1ST | 12121924
| 451076 | 525114 | 2.2117 | -0.97 | 1 | 0 | 24-HR | ALL | 1ST | 12121924
| 451176 | 525114 | 2.1974 | -0.3 | -0.3 | 0 | 24-HR | ALL | 1ST | 12121924
| 451276 | 525114 | 2.1916 | 3 | 3 | 0 | 24-HR | ALL | 1ST | 12121924
| 451376 | 525114 | 2.1489 | 2.88 | 2.88 | 0 | 24-HR | ALL | 1ST | 12121924
| 451476 | 525114 | 2.0904 | 2.12 | 2.12 | 0 | 24-HR | ALL | 1ST | 12121924
| 451576 | 525114 | 2.0381 | 3.82 | 3.82 | 0 | 24-HR | ALL | 1ST | 12121924
| 451676 | 525114 | 1.9529 | 2.28 | 2.28 | 0 | 24-HR | ALL | 1ST | 12121924
| 451776 | 525114 | 1.8809 | 4.21 | 6 | 0 | 24-HR | ALL | 1ST | 12121924
| 451876 | 525114 | 1.7981 | 5.9 | 5.9 | 0 | 24-HR | ALL | 1ST | 12121924
| 451976 | 525114 | 1.7043 | 7.12 | 7.12 | 0 | 24-HR | ALL | 1ST | 12121924
| 452076 | 525114 | 1.5834 | 4.61 | 4.61 | 0 | 24-HR | ALL | 1ST | 12121924
| 452176 | 525114 | 1.4802 | 6 | 6 | 0 | 24-HR | ALL | 1ST | 12121924
| 452276 | 525114 | 1.3621 | 4.93 | 4.93 | 0 | 24-HR | ALL | 1ST | 12121924
| 452376 | 525114 | 1.2564 | 6.79 | 6.79 | 0 | 24-HR | ALL | 1ST | 12121924
| 452476 | 525114 | 1.1354 | 4.88 | 4.88 | 0 | 24-HR | ALL | 1ST | 12121924
| 452576 | 525114 | 1.0755 | 4 | 4 | 0 | 24-HR | ALL | 1ST | 12060724
| 452676 | 525114 | 1.08 | 5.65 | 5.65 | 0 | 24-HR | ALL | 1ST | 12060724
| 452776 | 525114 | 1.0808 | 4 | 6 | 0 | 24-HR | ALL | 1ST | 12060724
| 452876 | 525114 | 1.0794 | 2 | 18 | 0 | 24-HR | ALL | 1ST | 12060724
| 452976 | 525114 | 1.0785 | 3.26 | 7 | 0 | 24-HR | ALL | 1ST | 12060724
| 453076 | 525114 | 1.0854 | 4.25 | 17 | 0 | 24-HR | ALL | 1ST | 12092224
| 453176 | 525114 | 1.0954 | 7.61 | 7.61 | 0 | 24-HR | ALL | 1ST | 12092224
| 453276 | 525114 | 1.1032 | 9.04 | 9.04 | 0 | 24-HR | ALL | 1ST | 12092224
| 453376 | 525114 | 1.108 | 7.73 | 7.73 | 0 | 24-HR | ALL | 1ST | 12092224
| 453476 | 525114 | 1.1106 | 4.64 | 4.64 | 0 | 24-HR | ALL | 1ST | 12092224
| 453576 | 525114 | 1.1255 | 5.3 | 12 | 0 | 24-HR | ALL | 1ST | 12081724
| 453676 | 525114 | 1.2089 | 4.12 | 12 | 0 | 24-HR | ALL | 1ST | 12081724
| 453776 | 525114 | 1.2905 | 4.23 | 4.23 | 0 | 24-HR | ALL | 1ST | 12081724
| 453876 | 525114 | 1.3589 | 3.84 | 6 | 0 | 24-HR | ALL | 1ST | 12081724
| 453976 | 525114 | 1.4294 | 6.03 | 6.03 | 0 | 24-HR | ALL | 1ST | 12081724
| 454076 | 525114 | 1.4775 | 6.64 | 6.64 | 0 | 24-HR | ALL | 1ST | 12081724
| 454176 | 525114 | 1.5089 | 6.88 | 6.88 | 0 | 24-HR | ALL | 1ST | 12081724
| 454276 | 525114 | 1.5195 | 6.06 | 6.06 | 0 | 24-HR | ALL | 1ST | 12081724
| 454376 | 525114 | 1.536 | 8.63 | 8.63 | 0 | 24-HR | ALL | 1ST | 12081724
| 454476 | 525114 | 1.4821 | 0 | 17 | 0 | 24-HR | ALL | 1ST | 12081724
| 454576 | 525114 | 1.5477 | 0 | 17 | 0 | 24-HR | ALL | 1ST | 12081324
| 454676 | 525114 | 1.6226 | 0 | 11 | 0 | 24-HR | ALL | 1ST | 12081324
| 454776 | 525114 | 1.696 | 0 | 11 | 0 | 24-HR | ALL | 1ST | 12081324
| 454876 | 525114 | 1.7862 | 0 | 11 | 0 | 24-HR | ALL | 1ST | 12041724
| 454976 | 525114 | 2.0406 | 0.32 | 0.32 | 0 | 24-HR | ALL | 1ST | 12112224
| 455076 | 525114 | 2.3742 | 6.89 | 6.89 | 0 | 24-HR | ALL | 1ST | 12112224
| 455176 | 525114 | 2.6873 | 6.03 | 6.03 | 0 | 24-HR | ALL | 1ST | 12112224
| 455276 | 525114 | 2.9914 | 5.64 | 5.64 | 0 | 24-HR | ALL | 1ST | 12112224
| 455376 | 525114 | 3.2569 | 2.73 | 4 | 0 | 24-HR | ALL | 1ST | 12112224
| 455476 | 525114 | 3.5299 | 1.13 | 1.13 | 0 | 24-HR | ALL | 1ST | 12111924
| 455576 | 525114 | 3.8125 | 5.41 | 5.41 | 0 | 24-HR | ALL | 1ST | 12111924
| 455676 | 525114 | 4.0049 | 5.39 | 5.39 | 0 | 24-HR | ALL | 1ST | 12111924
| 455776 | 525114 | 4.1394 | 6 | 6 | 0 | 24-HR | ALL | 1ST | 12111924
| 455876 | 525114 | 4.201 | 6.08 | 6.08 | 0 | 24-HR | ALL | 1ST | 12111924
| 455976 | 525114 | 4.2085 | 7.7 | 7.7 | 0 | 24-HR | ALL | 1ST | 12111924
| 456076 | 525114 | 4.1414 | 7.97 | 7.97 | 0 | 24-HR | ALL | 1ST | 12111924
| 456176 | 525114 | 4.0076 | 6.68 | 6.68 | 0 | 24-HR | ALL | 1ST | 12111924
| 456276 | 525114 | 3.8306 | 5.27 | 7 | 0 | 24-HR | ALL | 1ST | 12111924
| 456376 | 525114 | 3.7539 | 4.97 | 7 | 0 | 24-HR | ALL | 1ST | 12103124
| 456476 | 525114 | 3.79 | 4.15 | 16 | 0 | 24-HR | ALL | 1ST | 12103124
| 456576 | 525114 | 3.7777 | 4.7 | 16 | 0 | 24-HR | ALL | 1ST | 12103124
| 456676 | 525114 | 3.7306 | 8 | 14 | 0 | 24-HR | ALL | 1ST | 12103124
| 456776 | 525114 | 3.5949 | 8.68 | 8.68 | 0 | 24-HR | ALL | 1ST | 12103124
| 456876 | 525114 | 3.4052 | 9.57 | 9.57 | 0 | 24-HR | ALL | 1ST | 12103124
| 456976 | 525114 | 3.1447 | 8 | 8 | 0 | 24-HR | ALL | 1ST | 12103124
| 457076 | 525114 | 3.1115 | 8.08 | 8.08 | 0 | 24-HR | ALL | 1ST | 12123124
| 457176 | 525114 | 3.5095 | 8.12 | 8.12 | 0 | 24-HR | ALL | 1ST | 12123124
| 457276 | 525114 | 3.905 | 10.17 | 10.17 | 0 | 24-HR | ALL | 1ST | 12123124
| 457376 | 525114 | 4.2387 | 10.44 | 10.44 | 0 | 24-HR | ALL | 1ST | 12123124
| 457476 | 525114 | 4.4815 | 8 | 20 | 0 | 24-HR | ALL | 1ST | 12123124
| 457576 | 525114 | 4.6693 | 6.07 | 20 | 0 | 24-HR | ALL | 1ST | 12123124
| 457676 | 525114 | 4.8135 | 5.61 | 20 | 0 | 24-HR | ALL | 1ST | 12123124
| 457776 | 525114 | 4.8906 | 5.07 | 20 | 0 | 24-HR | ALL | 1ST | 12123124
| 457876 | 525114 | 4.9391 | 7 | 17 | 0 | 24-HR | ALL | 1ST | 12123124
| 457976 | 525114 | 4.8537 | 4 | 17 | 0 | 24-HR | ALL | 1ST | 12123124
| 458076 | 525114 | 4.7452 | 3.3 | 11 | 0 | 24-HR | ALL | 1ST | 12123124
| 458176 | 525114 | 4.591 | 3 | 3 | 0 | 24-HR | ALL | 1ST | 12123124
| 458276 | 525114 | 4.4077 | 4 | 4 | 0 | 24-HR | ALL | 1ST | 12123124
| 458376 | 525114 | 4.1745 | 4.12 | 4.12 | 0 | 24-HR | ALL | 1ST | 12123124
| 458476 | 525114 | 3.899 | 3.12 | 3.12 | 0 | 24-HR | ALL | 1ST | 12123124
| 458576 | 525114 | 3.6214 | 4.12 | 4.12 | 0 | 24-HR | ALL | 1ST | 12123124
| 458676 | 525114 | 3.3229 | 4.61 | 4.61 | 0 | 24-HR | ALL | 1ST | 12123124
| 458776 | 525114 | 3.0148 | 4.91 | 4.91 | 0 | 24-HR | ALL | 1ST | 12123124
| 458876 | 525114 | 3.2099 | 8.32 | 8.32 | 0 | 24-HR | ALL | 1ST | 12072324
| 458976 | 525114 | 3.3902 | 9 | 9 | 0 | 24-HR | ALL | 1ST | 12072324
| 459076 | 525114 | 3.5328 | 10.15 | 10.15 | 0 | 24-HR | ALL | 1ST | 12072324
| 459176 | 525114 | 3.6197 | 10.08 | 10.08 | 0 | 24-HR | ALL | 1ST | 12072324
| 459276 | 525114 | 3.6699 | 11 | 11 | 0 | 24-HR | ALL | 1ST | 12072324
| 459376 | 525114 | 3.6603 | 10.12 | 10.12 | 0 | 24-HR | ALL | 1ST | 12072324
| 459476 | 525114 | 3.625 | 10.96 | 10.96 | 0 | 24-HR | ALL | 1ST | 12072324
| 459576 | 525114 | 3.5334 | 9.35 | 9.35 | 0 | 24-HR | ALL | 1ST | 12072324
| 459676 | 525114 | 3.4298 | 10 | 10 | 0 | 24-HR | ALL | 1ST | 12072324
| 459776 | 525114 | 3.2929 | 9.48 | 9.48 | 0 | 24-HR | ALL | 1ST | 12072324
| 459876 | 525114 | 3.1439 | 9.91 | 9.91 | 0 | 24-HR | ALL | 1ST | 12072324
| 459976 | 525114 | 2.9737 | 9 | 9 | 0 | 24-HR | ALL | 1ST | 12072324
| 460076 | 525114 | 2.8084 | 10.28 | 10.28 | 0 | 24-HR | ALL | 1ST | 12072324
| 460176 | 525114 | 2.6324 | 10.27 | 10.27 | 0 | 24-HR | ALL | 1ST | 12072324
| 460276 | 525114 | 2.5458 | 8.85 | 8.85 | 0 | 24-HR | ALL | 1ST | 12022124
| 460376 | 525114 | 2.5803 | 9.64 | 9.64 | 0 | 24-HR | ALL | 1ST | 12022124
| 460476 | 525114 | 2.5885 | 7.39 | 7.39 | 0 | 24-HR | ALL | 1ST | 12022124
| 460576 | 525114 | 2.599 | 8.88 | 8.88 | 0 | 24-HR | ALL | 1ST | 12022124
| 460676 | 525114 | 2.5932 | 9.32 | 9.32 | 0 | 24-HR | ALL | 1ST | 12022124
| 460776 | 525114 | 2.5786 | 10.27 | 10.27 | 0 | 24-HR | ALL | 1ST | 12022124
| 460876 | 525114 | 2.5418 | 7.86 | 7.86 | 0 | 24-HR | ALL | 1ST | 12022124
| 460976 | 525114 | 2.4968 | 5.32 | 5.32 | 0 | 24-HR | ALL | 1ST | 12022124
| 461076 | 525114 | 2.4368 | 0.27 | 7 | 0 | 24-HR | ALL | 1ST | 12022124
| 461176 | 525114 | 2.3889 | 0 | 7 | 0 | 24-HR | ALL | 1ST | 12022124
| 461276 | 525114 | 2.3378 | 0 | 7 | 0 | 24-HR | ALL | 1ST | 12022124
| 461376 | 525114 | 2.2834 | 0 | 0 | 0 | 24-HR | ALL | 1ST | 12022124
| 461476 | 525114 | 2.2268 | 0 | 0 | 0 | 24-HR | ALL | 1ST | 12022124
| 461576 | 525114 | 2.1689 | 0 | 0 | 0 | 24-HR | ALL | 1ST | 12022124
| 461676 | 525114 | 2.1104 | 0 | 0 | 0 | 24-HR | ALL | 1ST | 12022124
| 461776 | 525114 | 2.052 | 0 | 0 | 0 | 24-HR | ALL | 1ST | 12022124
| 461876 | 525114 | 1.9942 | 0 | 0 | 0 | 24-HR | ALL | 1ST | 12022124
| 461976 | 525114 | 1.9374 | 0 | 0 | 0 | 24-HR | ALL | 1ST | 12022124
| 462076 | 525114 | 1.9028 | 0 | 0 | 0 | 24-HR | ALL | 1ST | 12022224
| 462176 | 525114 | 1.8743 | 0 | 0 | 0 | 24-HR | ALL | 1ST | 12022224
| 462276 | 525114 | 1.8426 | 0 | 0 | 0 | 24-HR | ALL | 1ST | 12022224
| 462376 | 525114 | 1.8271 | 0 | 0 | 0 | 24-HR | ALL | 1ST | 12122324
| 462476 | 525114 | 1.8235 | 0 | 0 | 0 | 24-HR | ALL | 1ST | 12122324
| 462576 | 525114 | 1.8178 | 0 | 0 | 0 | 24-HR | ALL | 1ST | 12122324
| 462676 | 525114 | 1.8101 | 0 | 0 | 0 | 24-HR | ALL | 1ST | 12122324
| 462776 | 525114 | 1.8005 | 0 | 0 | 0 | 24-HR | ALL | 1ST | 12122324
| 462876 | 525114 | 1.7891 | 0 | 0 | 0 | 24-HR | ALL | 1ST | 12122324
| 462976 | 525114 | 1.7758 | 0 | 0 | 0 | 24-HR | ALL | 1ST | 12122324
| 463076 | 525114 | 1.7609 | 0 | 0 | 0 | 24-HR | ALL | 1ST | 12122324
| 463176 | 525114 | 1.7444 | 0 | 0 | 0 | 24-HR | ALL | 1ST | 12122324
| 463276 | 525114 | 1.7264 | 0 | 0 | 0 | 24-HR | ALL | 1ST | 12122324
| 463376 | 525114 | 1.707 | 0 | 0 | 0 | 24-HR | ALL | 1ST | 12122324
| 463476 | 525114 | 1.6862 | 0 | 0 | 0 | 24-HR | ALL | 1ST | 12122324
| 463576 | 525114 | 1.6642 | 0 | 0 | 0 | 24-HR | ALL | 1ST | 12122324
| 463676 | 525114 | 1.6411 | 0 | 0 | 0 | 24-HR | ALL | 1ST | 12122324
| 463776 | 525114 | 1.617 | 0 | 0 | 0 | 24-HR | ALL | 1ST | 12122324
| 463876 | 525114 | 1.5919 | 0 | 0 | 0 | 24-HR | ALL | 1ST | 12122324
| 463976 | 525114 | 1.5661 | 0 | 0 | 0 | 24-HR | ALL | 1ST | 12122324
| 448976 | 525214 | 1.5664 | 5.84 | 5.84 | 0 | 24-HR | ALL | 1ST | 12121924
| 449076 | 525214 | 1.6161 | 7.79 | 7.79 | 0 | 24-HR | ALL | 1ST | 12121924
| 449176 | 525214 | 1.6521 | 6.97 | 6.97 | 0 | 24-HR | ALL | 1ST | 12121924
| 449276 | 525214 | 1.6822 | 4.92 | 4.92 | 0 | 24-HR | ALL | 1ST | 12121924
| 449376 | 525214 | 1.7182 | 3.7 | 3.7 | 0 | 24-HR | ALL | 1ST | 12121924
| 449476 | 525214 | 1.784 | 7.26 | 7.26 | 0 | 24-HR | ALL | 1ST | 12121924
| 449576 | 525214 | 1.8391 | 8.71 | 12 | 0 | 24-HR | ALL | 1ST | 12121924
| 449676 | 525214 | 1.8909 | 9.46 | 14 | 0 | 24-HR | ALL | 1ST | 12121924
| 449776 | 525214 | 1.9697 | 13.82 | 15 | 0 | 24-HR | ALL | 1ST | 12121924
| 449876 | 525214 | 2.0203 | 14.14 | 14.14 | 0 | 24-HR | ALL | 1ST | 12121924
| 449976 | 525214 | 2.0251 | 8.52 | 8.52 | 0 | 24-HR | ALL | 1ST | 12121924
| 450076 | 525214 | 2.0513 | 5.95 | 5.95 | 0 | 24-HR | ALL | 1ST | 12121924
| 450176 | 525214 | 2.0726 | 3 | 3 | 0 | 24-HR | ALL | 1ST | 12121924
| 450276 | 525214 | 2.1145 | 3.37 | 3.37 | 0 | 24-HR | ALL | 1ST | 12121924
| 450376 | 525214 | 2.1561 | 4.2 | 4.2 | 0 | 24-HR | ALL | 1ST | 12121924
| 450476 | 525214 | 2.1716 | 2.13 | 2.13 | 0 | 24-HR | ALL | 1ST | 12121924
| 450576 | 525214 | 2.1939 | 1.79 | 1.79 | 0 | 24-HR | ALL | 1ST | 12121924
| 450676 | 525214 | 2.206 | 0.99 | 6 | 0 | 24-HR | ALL | 1ST | 12121924
| 450776 | 525214 | 2.211 | 0.36 | 6 | 0 | 24-HR | ALL | 1ST | 12121924
| 450876 | 525214 | 2.2305 | 2.85 | 2.85 | 0 | 24-HR | ALL | 1ST | 12121924
| 450976 | 525214 | 2.2077 | 0.97 | 0.97 | 0 | 24-HR | ALL | 1ST | 12121924
| 451076 | 525214 | 2.1888 | 1 | 1 | 0 | 24-HR | ALL | 1ST | 12121924
| 451176 | 525214 | 2.1444 | -0.97 | 0 | 0 | 24-HR | ALL | 1ST | 12121924
| 451276 | 525214 | 2.1084 | -0.18 | 2 | 0 | 24-HR | ALL | 1ST | 12121924
| 451376 | 525214 | 2.0768 | 2.87 | 2.87 | 0 | 24-HR | ALL | 1ST | 12121924
| 451476 | 525214 | 2.0145 | 3.06 | 3.06 | 0 | 24-HR | ALL | 1ST | 12121924
| 451576 | 525214 | 1.9376 | 2.57 | 2.57 | 0 | 24-HR | ALL | 1ST | 12121924
| 451676 | 525214 | 1.8378 | -0.28 | 4 | 0 | 24-HR | ALL | 1ST | 12121924
| 451776 | 525214 | 1.7886 | 6.63 | 6.63 | 0 | 24-HR | ALL | 1ST | 12121924
| 451876 | 525214 | 1.6803 | 5.03 | 5.03 | 0 | 24-HR | ALL | 1ST | 12121924
| 451976 | 525214 | 1.5887 | 7.28 | 7.28 | 0 | 24-HR | ALL | 1ST | 12121924
| 452076 | 525214 | 1.4635 | 3.91 | 3.91 | 0 | 24-HR | ALL | 1ST | 12121924
| 452176 | 525214 | 1.3543 | 3.98 | 7 | 0 | 24-HR | ALL | 1ST | 12121924
| 452276 | 525214 | 1.2398 | 2.93 | 2.93 | 0 | 24-HR | ALL | 1ST | 12121924
| 452376 | 525214 | 1.1385 | 5.12 | 5.12 | 0 | 24-HR | ALL | 1ST | 12121924
| 452476 | 525214 | 1.052 | 5.02 | 8 | 0 | 24-HR | ALL | 1ST | 12060724
| 452576 | 525214 | 1.0575 | 7.5 | 7.5 | 0 | 24-HR | ALL | 1ST | 12060724
| 452676 | 525214 | 1.0579 | 4.24 | 4.24 | 0 | 24-HR | ALL | 1ST | 12060724
| 452776 | 525214 | 1.0589 | 4.73 | 4.73 | 0 | 24-HR | ALL | 1ST | 12060724
| 452876 | 525214 | 1.0576 | 4.14 | 4.14 | 0 | 24-HR | ALL | 1ST | 12060724
| 452976 | 525214 | 1.0645 | 3.13 | 10 | 0 | 24-HR | ALL | 1ST | 12092224
| 453076 | 525214 | 1.0716 | 2.99 | 13 | 0 | 24-HR | ALL | 1ST | 12092224
| 453176 | 525214 | 1.0788 | 3.73 | 13 | 0 | 24-HR | ALL | 1ST | 12092224
| 453276 | 525214 | 1.087 | 6.58 | 12 | 0 | 24-HR | ALL | 1ST | 12092224
| 453376 | 525214 | 1.0921 | 6.58 | 8 | 0 | 24-HR | ALL | 1ST | 12092224
| 453476 | 525214 | 1.0951 | 5 | 10 | 0 | 24-HR | ALL | 1ST | 12092224
| 453576 | 525214 | 1.1909 | 8.24 | 8.24 | 0 | 24-HR | ALL | 1ST | 12081724
| 453676 | 525214 | 1.2566 | 4.76 | 8 | 0 | 24-HR | ALL | 1ST | 12081724
| 453776 | 525214 | 1.3189 | 2.58 | 2.58 | 0 | 24-HR | ALL | 1ST | 12081724
| 453876 | 525214 | 1.3832 | 3.21 | 3.21 | 0 | 24-HR | ALL | 1ST | 12081724
| 453976 | 525214 | 1.4417 | 5.03 | 5.03 | 0 | 24-HR | ALL | 1ST | 12081724
| 454076 | 525214 | 1.48 | 5.64 | 5.64 | 0 | 24-HR | ALL | 1ST | 12081724
| 454176 | 525214 | 1.5013 | 5.79 | 5.79 | 0 | 24-HR | ALL | 1ST | 12081724
| 454276 | 525214 | 1.493 | 2.99 | 9 | 0 | 24-HR | ALL | 1ST | 12081724
| 454376 | 525214 | 1.4942 | 4.22 | 17 | 0 | 24-HR | ALL | 1ST | 12081724
| 454476 | 525214 | 1.4713 | 0 | 17 | 0 | 24-HR | ALL | 1ST | 12081324
| 454576 | 525214 | 1.542 | 0 | 17 | 0 | 24-HR | ALL | 1ST | 12081324
| 454676 | 525214 | 1.6121 | 0 | 0 | 0 | 24-HR | ALL | 1ST | 12081324
| 454776 | 525214 | 1.6802 | 0 | 0 | 0 | 24-HR | ALL | 1ST | 12081324
| 454876 | 525214 | 1.8242 | 2.21 | 3 | 0 | 24-HR | ALL | 1ST | 12041724
| 454976 | 525214 | 2.0953 | 4.23 | 4.23 | 0 | 24-HR | ALL | 1ST | 12012524
| 455076 | 525214 | 2.4211 | 7.48 | 7.48 | 0 | 24-HR | ALL | 1ST | 12012524
| 455176 | 525214 | 2.696 | 4.99 | 4.99 | 0 | 24-HR | ALL | 1ST | 12012524
| 455276 | 525214 | 2.9615 | 4.36 | 10 | 0 | 24-HR | ALL | 1ST | 12112224
| 455376 | 525214 | 3.267 | 5.55 | 5.55 | 0 | 24-HR | ALL | 1ST | 12111924
| 455476 | 525214 | 3.5152 | 3.04 | 7 | 0 | 24-HR | ALL | 1ST | 12111924
| 455576 | 525214 | 3.7695 | 6.64 | 6.64 | 0 | 24-HR | ALL | 1ST | 12111924
| 455676 | 525214 | 3.9432 | 6.91 | 6.91 | 0 | 24-HR | ALL | 1ST | 12111924
| 455776 | 525214 | 4.0773 | 9.55 | 9.55 | 0 | 24-HR | ALL | 1ST | 12111924
| 455876 | 525214 | 4.1003 | 6.79 | 6.79 | 0 | 24-HR | ALL | 1ST | 12111924
| 455976 | 525214 | 4.0855 | 6.85 | 6.85 | 0 | 24-HR | ALL | 1ST | 12111924
| 456076 | 525214 | 4.0043 | 5.79 | 7 | 0 | 24-HR | ALL | 1ST | 12111924
| 456176 | 525214 | 3.8934 | 7.21 | 7.21 | 0 | 24-HR | ALL | 1ST | 12111924
| 456276 | 525214 | 3.7359 | 7.79 | 7.79 | 0 | 24-HR | ALL | 1ST | 12111924
| 456376 | 525214 | 3.696 | 8.2 | 8.2 | 0 | 24-HR | ALL | 1ST | 12103124
| 456476 | 525214 | 3.7396 | 8.08 | 14 | 0 | 24-HR | ALL | 1ST | 12103124
| 456576 | 525214 | 3.7087 | 6.36 | 16 | 0 | 24-HR | ALL | 1ST | 12103124
| 456676 | 525214 | 3.663 | 9.2 | 9.2 | 0 | 24-HR | ALL | 1ST | 12103124
| 456776 | 525214 | 3.5267 | 8.79 | 8.79 | 0 | 24-HR | ALL | 1ST | 12103124
| 456876 | 525214 | 3.3726 | 12 | 12 | 0 | 24-HR | ALL | 1ST | 12103124
| 456976 | 525214 | 3.1045 | 8.03 | 8.03 | 0 | 24-HR | ALL | 1ST | 12103124
| 457076 | 525214 | 3.0155 | 9.44 | 9.44 | 0 | 24-HR | ALL | 1ST | 12123124
| 457176 | 525214 | 3.4035 | 9.66 | 9.66 | 0 | 24-HR | ALL | 1ST | 12123124
| 457276 | 525214 | 3.7569 | 9.02 | 9.02 | 0 | 24-HR | ALL | 1ST | 12123124
| 457376 | 525214 | 4.0611 | 7.56 | 7.56 | 0 | 24-HR | ALL | 1ST | 12123124
| 457476 | 525214 | 4.3156 | 6.09 | 15 | 0 | 24-HR | ALL | 1ST | 12123124
| 457576 | 525214 | 4.4913 | 3 | 20 | 0 | 24-HR | ALL | 1ST | 12123124
| 457676 | 525214 | 4.6517 | 3.21 | 18 | 0 | 24-HR | ALL | 1ST | 12123124
| 457776 | 525214 | 4.7388 | 2.55 | 17 | 0 | 24-HR | ALL | 1ST | 12123124
| 457876 | 525214 | 4.8004 | 4.44 | 17 | 0 | 24-HR | ALL | 1ST | 12123124
| 457976 | 525214 | 4.7363 | 1.5 | 16 | 0 | 24-HR | ALL | 1ST | 12123124
| 458076 | 525214 | 4.6762 | 2.88 | 6 | 0 | 24-HR | ALL | 1ST | 12123124
| 458176 | 525214 | 4.5615 | 4.03 | 4.03 | 0 | 24-HR | ALL | 1ST | 12123124
| 458276 | 525214 | 4.3942 | 4.64 | 4.64 | 0 | 24-HR | ALL | 1ST | 12123124
| 458376 | 525214 | 4.1537 | 2.18 | 5 | 0 | 24-HR | ALL | 1ST | 12123124
| 458476 | 525214 | 3.8967 | 0.77 | 5 | 0 | 24-HR | ALL | 1ST | 12123124
| 458576 | 525214 | 3.654 | 3.21 | 3.21 | 0 | 24-HR | ALL | 1ST | 12123124
| 458676 | 525214 | 3.3779 | 4.21 | 4.21 | 0 | 24-HR | ALL | 1ST | 12123124
| 458776 | 525214 | 3.0844 | 4.42 | 4.42 | 0 | 24-HR | ALL | 1ST | 12123124
| 458876 | 525214 | 3.0089 | 5.29 | 5.29 | 0 | 24-HR | ALL | 1ST | 12072324
| 458976 | 525214 | 3.1983 | 5.94 | 10 | 0 | 24-HR | ALL | 1ST | 12072324
| 459076 | 525214 | 3.3526 | 6.79 | 8 | 0 | 24-HR | ALL | 1ST | 12072324
| 459176 | 525214 | 3.4658 | 7.58 | 7.58 | 0 | 24-HR | ALL | 1ST | 12072324
| 459276 | 525214 | 3.5319 | 7.79 | 7.79 | 0 | 24-HR | ALL | 1ST | 12072324
| 459376 | 525214 | 3.5457 | 6.78 | 10 | 0 | 24-HR | ALL | 1ST | 12072324
| 459476 | 525214 | 3.5146 | 5.07 | 10 | 0 | 24-HR | ALL | 1ST | 12072324
| 459576 | 525214 | 3.4781 | 7.18 | 11 | 0 | 24-HR | ALL | 1ST | 12072324
| 459676 | 525214 | 3.399 | 8.02 | 8.02 | 0 | 24-HR | ALL | 1ST | 12072324
| 459776 | 525214 | 3.2902 | 8.5 | 8.5 | 0 | 24-HR | ALL | 1ST | 12072324
| 459876 | 525214 | 3.1532 | 8 | 8 | 0 | 24-HR | ALL | 1ST | 12072324
| 459976 | 525214 | 3.0102 | 9.03 | 9.03 | 0 | 24-HR | ALL | 1ST | 12072324
| 460076 | 525214 | 2.8595 | 10.79 | 10.79 | 0 | 24-HR | ALL | 1ST | 12072324
| 460176 | 525214 | 2.6883 | 10 | 10 | 0 | 24-HR | ALL | 1ST | 12072324
| 460276 | 525214 | 2.523 | 10.77 | 10.77 | 0 | 24-HR | ALL | 1ST | 12072324
| 460376 | 525214 | 2.4781 | 9 | 9 | 0 | 24-HR | ALL | 1ST | 12022124
| 460476 | 525214 | 2.5046 | 8.79 | 8.79 | 0 | 24-HR | ALL | 1ST | 12022124
| 460576 | 525214 | 2.5151 | 7.75 | 7.75 | 0 | 24-HR | ALL | 1ST | 12022124
| 460676 | 525214 | 2.5142 | 6.85 | 6.85 | 0 | 24-HR | ALL | 1ST | 12022124
| 460776 | 525214 | 2.4871 | 1.88 | 10 | 0 | 24-HR | ALL | 1ST | 12022124
| 460876 | 525214 | 2.4623 | 0 | 9 | 0 | 24-HR | ALL | 1ST | 12022124
| 460976 | 525214 | 2.4361 | 0 | 8 | 0 | 24-HR | ALL | 1ST | 12022124
| 461076 | 525214 | 2.4025 | 0 | 7 | 0 | 24-HR | ALL | 1ST | 12022124
| 461176 | 525214 | 2.3627 | 0 | 6 | 0 | 24-HR | ALL | 1ST | 12022124
| 461276 | 525214 | 2.3178 | 0 | 6 | 0 | 24-HR | ALL | 1ST | 12022124
| 461376 | 525214 | 2.2689 | 0 | 0 | 0 | 24-HR | ALL | 1ST | 12022124
| 461476 | 525214 | 2.217 | 0 | 0 | 0 | 24-HR | ALL | 1ST | 12022124
| 461576 | 525214 | 2.163 | 0 | 0 | 0 | 24-HR | ALL | 1ST | 12022124
| 461676 | 525214 | 2.1076 | 0 | 0 | 0 | 24-HR | ALL | 1ST | 12022124
| 461776 | 525214 | 2.0517 | 0 | 0 | 0 | 24-HR | ALL | 1ST | 12022124
| 461876 | 525214 | 1.9958 | 0 | 0 | 0 | 24-HR | ALL | 1ST | 12022124
| 461976 | 525214 | 1.9405 | 0 | 0 | 0 | 24-HR | ALL | 1ST | 12022124
| 462076 | 525214 | 1.8861 | 0 | 0 | 0 | 24-HR | ALL | 1ST | 12022124
| 462176 | 525214 | 1.8476 | 0 | 0 | 0 | 24-HR | ALL | 1ST | 12022224
| 462276 | 525214 | 1.8212 | 0 | 0 | 0 | 24-HR | ALL | 1ST | 12022224
| 462376 | 525214 | 1.7917 | 0 | 0 | 0 | 24-HR | ALL | 1ST | 12022224
| 462476 | 525214 | 1.7674 | 0 | 0 | 0 | 24-HR | ALL | 1ST | 12122324
| 462576 | 525214 | 1.7643 | 0 | 0 | 0 | 24-HR | ALL | 1ST | 12122324
| 462676 | 525214 | 1.7592 | 0 | 0 | 0 | 24-HR | ALL | 1ST | 12122324
| 462776 | 525214 | 1.7522 | 0 | 0 | 0 | 24-HR | ALL | 1ST | 12122324
| 462876 | 525214 | 1.7435 | 0 | 0 | 0 | 24-HR | ALL | 1ST | 12122324
| 462976 | 525214 | 1.733 | 0 | 0 | 0 | 24-HR | ALL | 1ST | 12122324
| 463076 | 525214 | 1.721 | 0 | 0 | 0 | 24-HR | ALL | 1ST | 12122324
| 463176 | 525214 | 1.7073 | 0 | 0 | 0 | 24-HR | ALL | 1ST | 12122324
| 463276 | 525214 | 1.6922 | 0 | 0 | 0 | 24-HR | ALL | 1ST | 12122324
| 463376 | 525214 | 1.6756 | 0 | 0 | 0 | 24-HR | ALL | 1ST | 12122324
| 463476 | 525214 | 1.6577 | 0 | 0 | 0 | 24-HR | ALL | 1ST | 12122324
| 463576 | 525214 | 1.6385 | 0 | 0 | 0 | 24-HR | ALL | 1ST | 12122324
| 463676 | 525214 | 1.6182 | 0 | 0 | 0 | 24-HR | ALL | 1ST | 12122324
| 463776 | 525214 | 1.5968 | 0 | 0 | 0 | 24-HR | ALL | 1ST | 12122324
| 463876 | 525214 | 1.5744 | 0 | 0 | 0 | 24-HR | ALL | 1ST | 12122324
| 463976 | 525214 | 1.5511 | 0 | 0 | 0 | 24-HR | ALL | 1ST | 12122324
| 448976 | 525314 | 1.6232 | 8.36 | 8.36 | 0 | 24-HR | ALL | 1ST | 12121924
| 449076 | 525314 | 1.6607 | 7.85 | 7.85 | 0 | 24-HR | ALL | 1ST | 12121924
| 449176 | 525314 | 1.6974 | 6.99 | 6.99 | 0 | 24-HR | ALL | 1ST | 12121924
| 449276 | 525314 | 1.7377 | 6.54 | 6.54 | 0 | 24-HR | ALL | 1ST | 12121924
| 449376 | 525314 | 1.7755 | 5.54 | 5.54 | 0 | 24-HR | ALL | 1ST | 12121924
| 449476 | 525314 | 1.8266 | 6.57 | 6.57 | 0 | 24-HR | ALL | 1ST | 12121924
| 449576 | 525314 | 1.9004 | 10.83 | 10.83 | 0 | 24-HR | ALL | 1ST | 12121924
| 449676 | 525314 | 1.9387 | 9.68 | 12 | 0 | 24-HR | ALL | 1ST | 12121924
| 449776 | 525314 | 1.9984 | 11.57 | 15 | 0 | 24-HR | ALL | 1ST | 12121924
| 449876 | 525314 | 2.0768 | 15.8 | 15.8 | 0 | 24-HR | ALL | 1ST | 12121924
| 449976 | 525314 | 2.0835 | 10.99 | 10.99 | 0 | 24-HR | ALL | 1ST | 12121924
| 450076 | 525314 | 2.0984 | 7.5 | 7.5 | 0 | 24-HR | ALL | 1ST | 12121924
| 450176 | 525314 | 2.108 | 3.64 | 3.64 | 0 | 24-HR | ALL | 1ST | 12121924
| 450276 | 525314 | 2.1447 | 4.07 | 4.07 | 0 | 24-HR | ALL | 1ST | 12121924
| 450376 | 525314 | 2.1543 | 1.43 | 3 | 0 | 24-HR | ALL | 1ST | 12121924
| 450476 | 525314 | 2.1821 | 2.13 | 2.13 | 0 | 24-HR | ALL | 1ST | 12121924
| 450576 | 525314 | 2.1867 | 0.54 | 3 | 0 | 24-HR | ALL | 1ST | 12121924
| 450676 | 525314 | 2.2064 | 2.09 | 4 | 0 | 24-HR | ALL | 1ST | 12121924
| 450776 | 525314 | 2.1997 | 1.18 | 1.18 | 0 | 24-HR | ALL | 1ST | 12121924
| 450876 | 525314 | 2.199 | 2.44 | 2.44 | 0 | 24-HR | ALL | 1ST | 12121924
| 450976 | 525314 | 2.1721 | 1.47 | 1.47 | 0 | 24-HR | ALL | 1ST | 12121924
| 451076 | 525314 | 2.1423 | 1.54 | 1.54 | 0 | 24-HR | ALL | 1ST | 12121924
| 451176 | 525314 | 2.0897 | -0.15 | -0.15 | 0 | 24-HR | ALL | 1ST | 12121924
| 451276 | 525314 | 2.0358 | -0.43 | 3 | 0 | 24-HR | ALL | 1ST | 12121924
| 451376 | 525314 | 1.9909 | 2.25 | 2.25 | 0 | 24-HR | ALL | 1ST | 12121924
| 451476 | 525314 | 1.9117 | 1.14 | 3 | 0 | 24-HR | ALL | 1ST | 12121924
| 451576 | 525314 | 1.8306 | 1.09 | 4 | 0 | 24-HR | ALL | 1ST | 12121924
| 451676 | 525314 | 1.7513 | 2.71 | 2.71 | 0 | 24-HR | ALL | 1ST | 12121924
| 451776 | 525314 | 1.6628 | 3.98 | 6 | 0 | 24-HR | ALL | 1ST | 12121924
| 451876 | 525314 | 1.5668 | 4.94 | 4.94 | 0 | 24-HR | ALL | 1ST | 12121924
| 451976 | 525314 | 1.4607 | 4.71 | 8 | 0 | 24-HR | ALL | 1ST | 12121924
| 452076 | 525314 | 1.3441 | 2.52 | 6 | 0 | 24-HR | ALL | 1ST | 12121924
| 452176 | 525314 | 1.255 | 6.98 | 6.98 | 0 | 24-HR | ALL | 1ST | 12121924
| 452276 | 525314 | 1.1364 | 4.17 | 7 | 0 | 24-HR | ALL | 1ST | 12121924
| 452376 | 525314 | 1.0375 | 6.15 | 6.15 | 0 | 24-HR | ALL | 1ST | 12121924
| 452476 | 525314 | 1.0329 | 4.39 | 4.39 | 0 | 24-HR | ALL | 1ST | 12060724
| 452576 | 525314 | 1.0369 | 6.35 | 6.35 | 0 | 24-HR | ALL | 1ST | 12060724
| 452676 | 525314 | 1.0374 | 5 | 5 | 0 | 24-HR | ALL | 1ST | 12060724
| 452776 | 525314 | 1.0378 | 3.91 | 3.91 | 0 | 24-HR | ALL | 1ST | 12092224
| 452876 | 525314 | 1.047 | 5.83 | 5.83 | 0 | 24-HR | ALL | 1ST | 12092224
| 452976 | 525314 | 1.0548 | 6.44 | 6.44 | 0 | 24-HR | ALL | 1ST | 12092224
| 453076 | 525314 | 1.0577 | 1.54 | 13 | 0 | 24-HR | ALL | 1ST | 12092224
| 453176 | 525314 | 1.0647 | 2.92 | 13 | 0 | 24-HR | ALL | 1ST | 12092224
| 453276 | 525314 | 1.0709 | 4.32 | 11 | 0 | 24-HR | ALL | 1ST | 12092224
| 453376 | 525314 | 1.0767 | 6.04 | 6.04 | 0 | 24-HR | ALL | 1ST | 12092224
| 453476 | 525314 | 1.1417 | 6.29 | 6.29 | 0 | 24-HR | ALL | 1ST | 12081724
| 453576 | 525314 | 1.215 | 4.08 | 4.08 | 0 | 24-HR | ALL | 1ST | 12081724
| 453676 | 525314 | 1.2821 | 2.44 | 5 | 0 | 24-HR | ALL | 1ST | 12081724
| 453776 | 525314 | 1.3416 | 1.42 | 5 | 0 | 24-HR | ALL | 1ST | 12081724
| 453876 | 525314 | 1.3945 | 1.46 | 4 | 0 | 24-HR | ALL | 1ST | 12081724
| 453976 | 525314 | 1.4559 | 5.44 | 5.44 | 0 | 24-HR | ALL | 1ST | 12081724
| 454076 | 525314 | 1.4768 | 4.65 | 7 | 0 | 24-HR | ALL | 1ST | 12081724
| 454176 | 525314 | 1.4864 | 4.23 | 7 | 0 | 24-HR | ALL | 1ST | 12081724
| 454276 | 525314 | 1.4724 | 1.63 | 8 | 0 | 24-HR | ALL | 1ST | 12081724
| 454376 | 525314 | 1.4636 | 2.19 | 16 | 0 | 24-HR | ALL | 1ST | 12081724
| 454476 | 525314 | 1.4679 | 0 | 17 | 0 | 24-HR | ALL | 1ST | 12081324
| 454576 | 525314 | 1.5344 | 0 | 16 | 0 | 24-HR | ALL | 1ST | 12081324
| 454676 | 525314 | 1.5998 | 0 | 0 | 0 | 24-HR | ALL | 1ST | 12081324
| 454776 | 525314 | 1.6628 | 0 | 0 | 0 | 24-HR | ALL | 1ST | 12081324
| 454876 | 525314 | 1.8527 | 3.56 | 3.56 | 0 | 24-HR | ALL | 1ST | 12012524
| 454976 | 525314 | 2.1386 | 3.2 | 3.2 | 0 | 24-HR | ALL | 1ST | 12012524
| 455076 | 525314 | 2.4377 | 4.7 | 7 | 0 | 24-HR | ALL | 1ST | 12012524
| 455176 | 525314 | 2.7256 | 6.1 | 6.1 | 0 | 24-HR | ALL | 1ST | 12012524
| 455276 | 525314 | 2.9854 | 7 | 7 | 0 | 24-HR | ALL | 1ST | 12111924
| 455376 | 525314 | 3.2472 | 4.61 | 4.61 | 0 | 24-HR | ALL | 1ST | 12111924
| 455476 | 525314 | 3.4924 | 4.46 | 4.46 | 0 | 24-HR | ALL | 1ST | 12111924
| 455576 | 525314 | 3.7039 | 5.49 | 5.49 | 0 | 24-HR | ALL | 1ST | 12111924
| 455676 | 525314 | 3.8819 | 8.62 | 8.62 | 0 | 24-HR | ALL | 1ST | 12111924
| 455776 | 525314 | 3.9537 | 5.94 | 5.94 | 0 | 24-HR | ALL | 1ST | 12111924
| 455876 | 525314 | 3.9852 | 5.56 | 5.56 | 0 | 24-HR | ALL | 1ST | 12111924
| 455976 | 525314 | 3.9747 | 7.17 | 7.17 | 0 | 24-HR | ALL | 1ST | 12111924
| 456076 | 525314 | 3.9008 | 7.5 | 7.5 | 0 | 24-HR | ALL | 1ST | 12111924
| 456176 | 525314 | 3.7732 | 6.65 | 6.65 | 0 | 24-HR | ALL | 1ST | 12111924
| 456276 | 525314 | 3.6189 | 7 | 7 | 0 | 24-HR | ALL | 1ST | 12111924
| 456376 | 525314 | 3.612 | 8.46 | 8.46 | 0 | 24-HR | ALL | 1ST | 12103124
| 456476 | 525314 | 3.6499 | 7.8 | 7.8 | 0 | 24-HR | ALL | 1ST | 12103124
| 456576 | 525314 | 3.6378 | 7.7 | 7.7 | 0 | 24-HR | ALL | 1ST | 12103124
| 456676 | 525314 | 3.5828 | 9 | 9 | 0 | 24-HR | ALL | 1ST | 12103124
| 456776 | 525314 | 3.4681 | 9.8 | 9.8 | 0 | 24-HR | ALL | 1ST | 12103124
| 456876 | 525314 | 3.3248 | 12.98 | 12.98 | 0 | 24-HR | ALL | 1ST | 12103124
| 456976 | 525314 | 3.0717 | 9 | 9 | 0 | 24-HR | ALL | 1ST | 12103124
| 457076 | 525314 | 2.9146 | 9.91 | 9.91 | 0 | 24-HR | ALL | 1ST | 12123124
| 457176 | 525314 | 3.2931 | 10.46 | 10.46 | 0 | 24-HR | ALL | 1ST | 12123124
| 457276 | 525314 | 3.6282 | 9 | 11 | 0 | 24-HR | ALL | 1ST | 12123124
| 457376 | 525314 | 3.9162 | 6.64 | 12 | 0 | 24-HR | ALL | 1ST | 12123124
| 457476 | 525314 | 4.1774 | 5.85 | 8 | 0 | 24-HR | ALL | 1ST | 12123124
| 457576 | 525314 | 4.388 | 5.12 | 7 | 0 | 24-HR | ALL | 1ST | 12123124
| 457676 | 525314 | 4.5285 | 3.35 | 17 | 0 | 24-HR | ALL | 1ST | 12123124
| 457776 | 525314 | 4.6205 | 2.3 | 17 | 0 | 24-HR | ALL | 1ST | 12123124
| 457876 | 525314 | 4.6979 | 4.47 | 7 | 0 | 24-HR | ALL | 1ST | 12123124
| 457976 | 525314 | 4.6796 | 3.71 | 3.71 | 0 | 24-HR | ALL | 1ST | 12123124
| 458076 | 525314 | 4.6074 | 2.85 | 2.85 | 0 | 24-HR | ALL | 1ST | 12123124
| 458176 | 525314 | 4.4876 | 2.03 | 2.03 | 0 | 24-HR | ALL | 1ST | 12123124
| 458276 | 525314 | 4.3354 | 2.09 | 4 | 0 | 24-HR | ALL | 1ST | 12123124
| 458376 | 525314 | 4.1514 | 2.72 | 5 | 0 | 24-HR | ALL | 1ST | 12123124
| 458476 | 525314 | 3.911 | 1 | 4 | 0 | 24-HR | ALL | 1ST | 12123124
| 458576 | 525314 | 3.6851 | 3.26 | 3.26 | 0 | 24-HR | ALL | 1ST | 12123124
| 458676 | 525314 | 3.4319 | 4.92 | 4.92 | 0 | 24-HR | ALL | 1ST | 12123124
| 458776 | 525314 | 3.1713 | 7.54 | 7.54 | 0 | 24-HR | ALL | 1ST | 12123124
| 458876 | 525314 | 2.9134 | 5.83 | 9 | 0 | 24-HR | ALL | 1ST | 12100324
| 458976 | 525314 | 3.0362 | 6.32 | 10 | 0 | 24-HR | ALL | 1ST | 12072324
| 459076 | 525314 | 3.2011 | 6.98 | 11 | 0 | 24-HR | ALL | 1ST | 12072324
| 459176 | 525314 | 3.3163 | 6 | 11 | 0 | 24-HR | ALL | 1ST | 12072324
| 459276 | 525314 | 3.3809 | 3.62 | 11 | 0 | 24-HR | ALL | 1ST | 12072324
| 459376 | 525314 | 3.4406 | 5.59 | 11 | 0 | 24-HR | ALL | 1ST | 12072324
| 459476 | 525314 | 3.4444 | 5.38 | 11 | 0 | 24-HR | ALL | 1ST | 12072324
| 459576 | 525314 | 3.4222 | 6.48 | 10 | 0 | 24-HR | ALL | 1ST | 12072324
| 459676 | 525314 | 3.3515 | 5.47 | 11 | 0 | 24-HR | ALL | 1ST | 12072324
| 459776 | 525314 | 3.285 | 9 | 11 | 0 | 24-HR | ALL | 1ST | 12072324
| 459876 | 525314 | 3.1758 | 10 | 10 | 0 | 24-HR | ALL | 1ST | 12072324
| 459976 | 525314 | 3.0447 | 10.54 | 10.54 | 0 | 24-HR | ALL | 1ST | 12072324
| 460076 | 525314 | 2.8896 | 9.29 | 9.29 | 0 | 24-HR | ALL | 1ST | 12072324
| 460176 | 525314 | 2.7276 | 8.14 | 10 | 0 | 24-HR | ALL | 1ST | 12072324
| 460276 | 525314 | 2.5683 | 8.3 | 8.3 | 0 | 24-HR | ALL | 1ST | 12072324
| 460376 | 525314 | 2.3785 | 1.33 | 10 | 0 | 24-HR | ALL | 1ST | 12072324
| 460476 | 525314 | 2.3838 | 1.37 | 9 | 0 | 24-HR | ALL | 1ST | 12022124
| 460576 | 525314 | 2.4025 | 0 | 10 | 0 | 24-HR | ALL | 1ST | 12022124
| 460676 | 525314 | 2.4146 | 0 | 11 | 0 | 24-HR | ALL | 1ST | 12022124
| 460776 | 525314 | 2.4158 | 0 | 11 | 0 | 24-HR | ALL | 1ST | 12022124
| 460876 | 525314 | 2.4071 | 0 | 10 | 0 | 24-HR | ALL | 1ST | 12022124
| 460976 | 525314 | 2.3894 | 0 | 8 | 0 | 24-HR | ALL | 1ST | 12022124
| 461076 | 525314 | 2.3637 | 0 | 7 | 0 | 24-HR | ALL | 1ST | 12022124
| 461176 | 525314 | 2.3312 | 0 | 5 | 0 | 24-HR | ALL | 1ST | 12022124
| 461276 | 525314 | 2.2929 | 0 | 0 | 0 | 24-HR | ALL | 1ST | 12022124
| 461376 | 525314 | 2.2499 | 0 | 0 | 0 | 24-HR | ALL | 1ST | 12022124
| 461476 | 525314 | 2.2031 | 0 | 0 | 0 | 24-HR | ALL | 1ST | 12022124
| 461576 | 525314 | 2.1535 | 0 | 0 | 0 | 24-HR | ALL | 1ST | 12022124
| 461676 | 525314 | 2.1019 | 0 | 0 | 0 | 24-HR | ALL | 1ST | 12022124
| 461776 | 525314 | 2.0491 | 0 | 0 | 0 | 24-HR | ALL | 1ST | 12022124
| 461876 | 525314 | 1.9956 | 0 | 0 | 0 | 24-HR | ALL | 1ST | 12022124
| 461976 | 525314 | 1.9421 | 0 | 0 | 0 | 24-HR | ALL | 1ST | 12022124
| 462076 | 525314 | 1.8891 | 0 | 0 | 0 | 24-HR | ALL | 1ST | 12022124
| 462176 | 525314 | 1.8369 | 0 | 0 | 0 | 24-HR | ALL | 1ST | 12022124
| 462276 | 525314 | 1.7949 | 0 | 0 | 0 | 24-HR | ALL | 1ST | 12022224
| 462376 | 525314 | 1.7702 | 0 | 0 | 0 | 24-HR | ALL | 1ST | 12022224
| 462476 | 525314 | 1.7427 | 0 | 0 | 0 | 24-HR | ALL | 1ST | 12022224
| 462576 | 525314 | 1.7127 | 0 | 0 | 0 | 24-HR | ALL | 1ST | 12022224
| 462676 | 525314 | 1.7079 | 0 | 0 | 0 | 24-HR | ALL | 1ST | 12122324
| 462776 | 525314 | 1.7034 | 0 | 0 | 0 | 24-HR | ALL | 1ST | 12122324
| 462876 | 525314 | 1.6971 | 0 | 0 | 0 | 24-HR | ALL | 1ST | 12122324
| 462976 | 525314 | 1.6891 | 0 | 0 | 0 | 24-HR | ALL | 1ST | 12122324
| 463076 | 525314 | 1.6796 | 0 | 0 | 0 | 24-HR | ALL | 1ST | 12122324
| 463176 | 525314 | 1.6686 | 0 | 0 | 0 | 24-HR | ALL | 1ST | 12122324
| 463276 | 525314 | 1.6561 | 0 | 0 | 0 | 24-HR | ALL | 1ST | 12122324
| 463376 | 525314 | 1.6421 | 0 | 0 | 0 | 24-HR | ALL | 1ST | 12122324
| 463476 | 525314 | 1.6269 | 0 | 0 | 0 | 24-HR | ALL | 1ST | 12122324
| 463576 | 525314 | 1.6104 | 0 | 0 | 0 | 24-HR | ALL | 1ST | 12122324
| 463676 | 525314 | 1.5927 | 0 | 0 | 0 | 24-HR | ALL | 1ST | 12122324
| 463776 | 525314 | 1.5739 | 0 | 0 | 0 | 24-HR | ALL | 1ST | 12122324
| 463876 | 525314 | 1.554 | 0 | 0 | 0 | 24-HR | ALL | 1ST | 12122324
| 463976 | 525314 | 1.5332 | 0 | 0 | 0 | 24-HR | ALL | 1ST | 12122324
| 448976 | 525414 | 1.6694 | 8.88 | 8.88 | 0 | 24-HR | ALL | 1ST | 12121924
| 449076 | 525414 | 1.7098 | 8.7 | 8.7 | 0 | 24-HR | ALL | 1ST | 12121924
| 449176 | 525414 | 1.7656 | 10.85 | 10.85 | 0 | 24-HR | ALL | 1ST | 12121924
| 449276 | 525414 | 1.7849 | 6.88 | 6.88 | 0 | 24-HR | ALL | 1ST | 12121924
| 449376 | 525414 | 1.8253 | 6.3 | 6.3 | 0 | 24-HR | ALL | 1ST | 12121924
| 449476 | 525414 | 1.8809 | 8.03 | 8.03 | 0 | 24-HR | ALL | 1ST | 12121924
| 449576 | 525414 | 1.9244 | 7.85 | 7.85 | 0 | 24-HR | ALL | 1ST | 12121924
| 449676 | 525414 | 1.9972 | 11.88 | 11.88 | 0 | 24-HR | ALL | 1ST | 12121924
| 449776 | 525414 | 2.0434 | 12.15 | 15 | 0 | 24-HR | ALL | 1ST | 12121924
| 449876 | 525414 | 2.0978 | 13.68 | 13.68 | 0 | 24-HR | ALL | 1ST | 12121924
| 449976 | 525414 | 2.1215 | 11.57 | 11.57 | 0 | 24-HR | ALL | 1ST | 12121924
| 450076 | 525414 | 2.1455 | 9.94 | 9.94 | 0 | 24-HR | ALL | 1ST | 12121924
| 450176 | 525414 | 2.1258 | 3 | 3 | 0 | 24-HR | ALL | 1ST | 12121924
| 450276 | 525414 | 2.1395 | 1.16 | 4 | 0 | 24-HR | ALL | 1ST | 12121924
| 450376 | 525414 | 2.1657 | 1.91 | 4 | 0 | 24-HR | ALL | 1ST | 12121924
| 450476 | 525414 | 2.1772 | 1.52 | 1.52 | 0 | 24-HR | ALL | 1ST | 12121924
| 450576 | 525414 | 2.1793 | 0.86 | 3 | 0 | 24-HR | ALL | 1ST | 12121924
| 450676 | 525414 | 2.1743 | 0.37 | 0.37 | 0 | 24-HR | ALL | 1ST | 12121924
| 450776 | 525414 | 2.1621 | 0.12 | 0.12 | 0 | 24-HR | ALL | 1ST | 12121924
| 450876 | 525414 | 2.1606 | 2.76 | 2.76 | 0 | 24-HR | ALL | 1ST | 12121924
| 450976 | 525414 | 2.1245 | 2 | 2 | 0 | 24-HR | ALL | 1ST | 12121924
| 451076 | 525414 | 2.0768 | 1 | 1 | 0 | 24-HR | ALL | 1ST | 12121924
| 451176 | 525414 | 2.0259 | 1 | 1 | 0 | 24-HR | ALL | 1ST | 12121924
| 451276 | 525414 | 1.9642 | 0.88 | 0.88 | 0 | 24-HR | ALL | 1ST | 12121924
| 451376 | 525414 | 1.8956 | 1.24 | 5 | 0 | 24-HR | ALL | 1ST | 12121924
| 451476 | 525414 | 1.819 | 1.7 | 3 | 0 | 24-HR | ALL | 1ST | 12121924
| 451576 | 525414 | 1.7343 | 2.09 | 2.09 | 0 | 24-HR | ALL | 1ST | 12121924
| 451676 | 525414 | 1.6308 | 0.08 | 5 | 0 | 24-HR | ALL | 1ST | 12121924
| 451776 | 525414 | 1.5332 | 0 | 7 | 0 | 24-HR | ALL | 1ST | 12121924
| 451876 | 525414 | 1.4324 | 0 | 8 | 0 | 24-HR | ALL | 1ST | 12121924
| 451976 | 525414 | 1.3299 | 0.08 | 8 | 0 | 24-HR | ALL | 1ST | 12121924
| 452076 | 525414 | 1.2262 | 0.09 | 7 | 0 | 24-HR | ALL | 1ST | 12121924
| 452176 | 525414 | 1.1235 | 0.25 | 7 | 0 | 24-HR | ALL | 1ST | 12121924
| 452276 | 525414 | 1.0214 | 0.12 | 7 | 0 | 24-HR | ALL | 1ST | 12121924
| 452376 | 525414 | 1.0085 | 0.12 | 8 | 0 | 24-HR | ALL | 1ST | 12060724
| 452476 | 525414 | 1.0117 | 0.13 | 8 | 0 | 24-HR | ALL | 1ST | 12060724
| 452576 | 525414 | 1.0138 | 0.61 | 9 | 0 | 24-HR | ALL | 1ST | 12060724
| 452676 | 525414 | 1.0166 | 0.33 | 9 | 0 | 24-HR | ALL | 1ST | 12092224
| 452776 | 525414 | 1.0241 | 0.12 | 8 | 0 | 24-HR | ALL | 1ST | 12092224
| 452876 | 525414 | 1.0311 | 0 | 8 | 0 | 24-HR | ALL | 1ST | 12092224
| 452976 | 525414 | 1.0378 | 0.12 | 5 | 0 | 24-HR | ALL | 1ST | 12092224
| 453076 | 525414 | 1.0436 | 0 | 4 | 0 | 24-HR | ALL | 1ST | 12092224
| 453176 | 525414 | 1.049 | 0.17 | 10 | 0 | 24-HR | ALL | 1ST | 12092224
| 453276 | 525414 | 1.0535 | 0.16 | 10 | 0 | 24-HR | ALL | 1ST | 12092224
| 453376 | 525414 | 1.0772 | 0.24 | 9 | 0 | 24-HR | ALL | 1ST | 12081724
| 453476 | 525414 | 1.16 | 0.24 | 9 | 0 | 24-HR | ALL | 1ST | 12081724
| 453576 | 525414 | 1.2425 | 1.7 | 9 | 0 | 24-HR | ALL | 1ST | 12081724
| 453676 | 525414 | 1.3018 | 0.12 | 9 | 0 | 24-HR | ALL | 1ST | 12081724
| 453776 | 525414 | 1.357 | 0 | 4 | 0 | 24-HR | ALL | 1ST | 12081724
| 453876 | 525414 | 1.4011 | 0.09 | 4 | 0 | 24-HR | ALL | 1ST | 12081724
| 453976 | 525414 | 1.4317 | 0.03 | 6 | 0 | 24-HR | ALL | 1ST | 12081724
| 454076 | 525414 | 1.4666 | 3.36 | 6 | 0 | 24-HR | ALL | 1ST | 12081724
| 454176 | 525414 | 1.4717 | 3.43 | 6 | 0 | 24-HR | ALL | 1ST | 12081724
| 454276 | 525414 | 1.4491 | 0.34 | 10 | 0 | 24-HR | ALL | 1ST | 12081724
| 454376 | 525414 | 1.4283 | -0.56 | 16 | 0 | 24-HR | ALL | 1ST | 12081724
| 454476 | 525414 | 1.4627 | 0 | 16 | 0 | 24-HR | ALL | 1ST | 12081324
| 454576 | 525414 | 1.5251 | 0 | 0 | 0 | 24-HR | ALL | 1ST | 12081324
| 454676 | 525414 | 1.586 | 0 | 0 | 0 | 24-HR | ALL | 1ST | 12081324
| 454776 | 525414 | 1.678 | 0.61 | 0.61 | 0 | 24-HR | ALL | 1ST | 12041724
| 454876 | 525414 | 1.9139 | 5 | 5 | 0 | 24-HR | ALL | 1ST | 12012524
| 454976 | 525414 | 2.1872 | 3.96 | 7 | 0 | 24-HR | ALL | 1ST | 12012524
| 455076 | 525414 | 2.4834 | 6.78 | 8 | 0 | 24-HR | ALL | 1ST | 12012524
| 455176 | 525414 | 2.747 | 7 | 7 | 0 | 24-HR | ALL | 1ST | 12012524
| 455276 | 525414 | 2.9816 | 6.12 | 6.12 | 0 | 24-HR | ALL | 1ST | 12111924
| 455376 | 525414 | 3.2277 | 4.3 | 6 | 0 | 24-HR | ALL | 1ST | 12111924
| 455476 | 525414 | 3.459 | 5 | 5 | 0 | 24-HR | ALL | 1ST | 12111924
| 455576 | 525414 | 3.6608 | 7.28 | 7.28 | 0 | 24-HR | ALL | 1ST | 12111924
| 455676 | 525414 | 3.773 | 4.57 | 7 | 0 | 24-HR | ALL | 1ST | 12111924
| 455776 | 525414 | 3.8718 | 7.03 | 10 | 0 | 24-HR | ALL | 1ST | 12111924
| 455876 | 525414 | 3.8991 | 7.56 | 7.56 | 0 | 24-HR | ALL | 1ST | 12111924
| 455976 | 525414 | 3.8716 | 8 | 8 | 0 | 24-HR | ALL | 1ST | 12111924
| 456076 | 525414 | 3.793 | 8.12 | 8.12 | 0 | 24-HR | ALL | 1ST | 12111924
| 456176 | 525414 | 3.6669 | 7.32 | 7.32 | 0 | 24-HR | ALL | 1ST | 12111924
| 456276 | 525414 | 3.501 | 5.26 | 10 | 0 | 24-HR | ALL | 1ST | 12111924
| 456376 | 525414 | 3.5075 | 6 | 8 | 0 | 24-HR | ALL | 1ST | 12103124
| 456476 | 525414 | 3.5615 | 7.32 | 7.32 | 0 | 24-HR | ALL | 1ST | 12103124
| 456576 | 525414 | 3.5499 | 7 | 7 | 0 | 24-HR | ALL | 1ST | 12103124
| 456676 | 525414 | 3.4814 | 6.24 | 9 | 0 | 24-HR | ALL | 1ST | 12103124
| 456776 | 525414 | 3.378 | 7.32 | 7.32 | 0 | 24-HR | ALL | 1ST | 12103124
| 456876 | 525414 | 3.1827 | 3.36 | 16 | 0 | 24-HR | ALL | 1ST | 12103124
| 456976 | 525414 | 3.0371 | 9.91 | 9.91 | 0 | 24-HR | ALL | 1ST | 12103124
| 457076 | 525414 | 2.8075 | 9.2 | 9.2 | 0 | 24-HR | ALL | 1ST | 12123124
| 457176 | 525414 | 3.1551 | 8 | 8 | 0 | 24-HR | ALL | 1ST | 12123124
| 457276 | 525414 | 3.4833 | 6.98 | 10 | 0 | 24-HR | ALL | 1ST | 12123124
| 457376 | 525414 | 3.7712 | 5.2 | 11 | 0 | 24-HR | ALL | 1ST | 12123124
| 457476 | 525414 | 4.0236 | 3.94 | 8 | 0 | 24-HR | ALL | 1ST | 12123124
| 457576 | 525414 | 4.2955 | 8.07 | 8.07 | 0 | 24-HR | ALL | 1ST | 12123124
| 457676 | 525414 | 4.4006 | 3 | 3 | 0 | 24-HR | ALL | 1ST | 12123124
| 457776 | 525414 | 4.5201 | 3.39 | 3.39 | 0 | 24-HR | ALL | 1ST | 12123124
| 457876 | 525414 | 4.5622 | 2 | 6 | 0 | 24-HR | ALL | 1ST | 12123124
| 457976 | 525414 | 4.5823 | 3.08 | 3.08 | 0 | 24-HR | ALL | 1ST | 12123124
| 458076 | 525414 | 4.5404 | 3.3 | 3.3 | 0 | 24-HR | ALL | 1ST | 12123124
| 458176 | 525414 | 4.4464 | 3.14 | 3.14 | 0 | 24-HR | ALL | 1ST | 12123124
| 458276 | 525414 | 4.3055 | 2.59 | 5 | 0 | 24-HR | ALL | 1ST | 12123124
| 458376 | 525414 | 4.1273 | 2 | 2 | 0 | 24-HR | ALL | 1ST | 12123124
| 458476 | 525414 | 3.9617 | 5.79 | 5.79 | 0 | 24-HR | ALL | 1ST | 12123124
| 458576 | 525414 | 3.7149 | 4.21 | 4.21 | 0 | 24-HR | ALL | 1ST | 12123124
| 458676 | 525414 | 3.4819 | 6.35 | 6.35 | 0 | 24-HR | ALL | 1ST | 12123124
| 458776 | 525414 | 3.2138 | 6.12 | 6.12 | 0 | 24-HR | ALL | 1ST | 12123124
| 458876 | 525414 | 2.9391 | 6 | 6 | 0 | 24-HR | ALL | 1ST | 12123124
| 458976 | 525414 | 2.898 | 3.16 | 9 | 0 | 24-HR | ALL | 1ST | 12100324
| 459076 | 525414 | 3.0077 | 1.51 | 11 | 0 | 24-HR | ALL | 1ST | 12072324
| 459176 | 525414 | 3.1499 | 2.44 | 10 | 0 | 24-HR | ALL | 1ST | 12072324
| 459276 | 525414 | 3.2621 | 4.04 | 11 | 0 | 24-HR | ALL | 1ST | 12072324
| 459376 | 525414 | 3.327 | 4.27 | 9 | 0 | 24-HR | ALL | 1ST | 12072324
| 459476 | 525414 | 3.3624 | 5.48 | 11 | 0 | 24-HR | ALL | 1ST | 12072324
| 459576 | 525414 | 3.3401 | 3.73 | 10 | 0 | 24-HR | ALL | 1ST | 12072324
| 459676 | 525414 | 3.3006 | 4.03 | 11 | 0 | 24-HR | ALL | 1ST | 12072324
| 459776 | 525414 | 3.2597 | 8.36 | 8.36 | 0 | 24-HR | ALL | 1ST | 12072324
| 459876 | 525414 | 3.1866 | 12 | 12 | 0 | 24-HR | ALL | 1ST | 12072324
| 459976 | 525414 | 3.056 | 10.09 | 10.09 | 0 | 24-HR | ALL | 1ST | 12072324
| 460076 | 525414 | 2.9129 | 8.44 | 11 | 0 | 24-HR | ALL | 1ST | 12072324
| 460176 | 525414 | 2.7286 | 0.65 | 11 | 0 | 24-HR | ALL | 1ST | 12072324
| 460276 | 525414 | 2.578 | 0 | 11 | 0 | 24-HR | ALL | 1ST | 12072324
| 460376 | 525414 | 2.4273 | 0 | 11 | 0 | 24-HR | ALL | 1ST | 12072324
| 460476 | 525414 | 2.2843 | 0 | 9 | 0 | 24-HR | ALL | 1ST | 12022124
| 460576 | 525414 | 2.3165 | 0 | 10 | 0 | 24-HR | ALL | 1ST | 12022124
| 460676 | 525414 | 2.3372 | 0 | 11 | 0 | 24-HR | ALL | 1ST | 12022124
| 460776 | 525414 | 2.347 | 0 | 11 | 0 | 24-HR | ALL | 1ST | 12022124
| 460876 | 525414 | 2.3468 | 0 | 9 | 0 | 24-HR | ALL | 1ST | 12022124
| 460976 | 525414 | 2.3374 | 0 | 0 | 0 | 24-HR | ALL | 1ST | 12022124
| 461076 | 525414 | 2.3196 | 0 | 0 | 0 | 24-HR | ALL | 1ST | 12022124
| 461176 | 525414 | 2.2946 | 0 | 0 | 0 | 24-HR | ALL | 1ST | 12022124
| 461276 | 525414 | 2.2631 | 0 | 0 | 0 | 24-HR | ALL | 1ST | 12022124
| 461376 | 525414 | 2.2263 | 0 | 0 | 0 | 24-HR | ALL | 1ST | 12022124
| 461476 | 525414 | 2.1851 | 0 | 0 | 0 | 24-HR | ALL | 1ST | 12022124
| 461576 | 525414 | 2.1403 | 0 | 0 | 0 | 24-HR | ALL | 1ST | 12022124
| 461676 | 525414 | 2.0929 | 0 | 0 | 0 | 24-HR | ALL | 1ST | 12022124
| 461776 | 525414 | 2.0436 | 0 | 0 | 0 | 24-HR | ALL | 1ST | 12022124
| 461876 | 525414 | 1.993 | 0 | 0 | 0 | 24-HR | ALL | 1ST | 12022124
| 461976 | 525414 | 1.9419 | 0 | 0 | 0 | 24-HR | ALL | 1ST | 12022124
| 462076 | 525414 | 1.8906 | 0 | 0 | 0 | 24-HR | ALL | 1ST | 12022124
| 462176 | 525414 | 1.8398 | 0 | 0 | 0 | 24-HR | ALL | 1ST | 12022124
| 462276 | 525414 | 1.7897 | 0 | 0 | 0 | 24-HR | ALL | 1ST | 12022124
| 462376 | 525414 | 1.7443 | 0 | 0 | 0 | 24-HR | ALL | 1ST | 12022224
| 462476 | 525414 | 1.7213 | 0 | 0 | 0 | 24-HR | ALL | 1ST | 12022224
| 462576 | 525414 | 1.6957 | 0 | 0 | 0 | 24-HR | ALL | 1ST | 12022224
| 462676 | 525414 | 1.6676 | 0 | 0 | 0 | 24-HR | ALL | 1ST | 12022224
| 462776 | 525414 | 1.6544 | 0 | 0 | 0 | 24-HR | ALL | 1ST | 12122324
| 462876 | 525414 | 1.6503 | 0 | 0 | 0 | 24-HR | ALL | 1ST | 12122324
| 462976 | 525414 | 1.6446 | 0 | 0 | 0 | 24-HR | ALL | 1ST | 12122324
| 463076 | 525414 | 1.6373 | 0 | 0 | 0 | 24-HR | ALL | 1ST | 12122324
| 463176 | 525414 | 1.6286 | 0 | 0 | 0 | 24-HR | ALL | 1ST | 12122324
| 463276 | 525414 | 1.6185 | 0 | 0 | 0 | 24-HR | ALL | 1ST | 12122324
| 463376 | 525414 | 1.607 | 0 | 0 | 0 | 24-HR | ALL | 1ST | 12122324
| 463476 | 525414 | 1.5942 | 0 | 0 | 0 | 24-HR | ALL | 1ST | 12122324
| 463576 | 525414 | 1.5802 | 0 | 0 | 0 | 24-HR | ALL | 1ST | 12122324
| 463676 | 525414 | 1.5649 | 0 | 0 | 0 | 24-HR | ALL | 1ST | 12122324
| 463776 | 525414 | 1.5486 | 0 | 0 | 0 | 24-HR | ALL | 1ST | 12122324
| 463876 | 525414 | 1.5312 | 0 | 0 | 0 | 24-HR | ALL | 1ST | 12122324
| 463976 | 525414 | 1.5127 | 0 | 0 | 0 | 24-HR | ALL | 1ST | 12122324
| 448976 | 525514 | 1.7185 | 9.92 | 9.92 | 0 | 24-HR | ALL | 1ST | 12121924
| 449076 | 525514 | 1.7549 | 8.95 | 8.95 | 0 | 24-HR | ALL | 1ST | 12121924
| 449176 | 525514 | 1.8046 | 10.03 | 10.03 | 0 | 24-HR | ALL | 1ST | 12121924
| 449276 | 525514 | 1.8481 | 10 | 10 | 0 | 24-HR | ALL | 1ST | 12121924
| 449376 | 525514 | 1.8721 | 6.9 | 6.9 | 0 | 24-HR | ALL | 1ST | 12121924
| 449476 | 525514 | 1.923 | 8.03 | 8.03 | 0 | 24-HR | ALL | 1ST | 12121924
| 449576 | 525514 | 1.9735 | 9.13 | 11 | 0 | 24-HR | ALL | 1ST | 12121924
| 449676 | 525514 | 2.0265 | 10.64 | 10.64 | 0 | 24-HR | ALL | 1ST | 12121924
| 449776 | 525514 | 2.0606 | 9.76 | 11 | 0 | 24-HR | ALL | 1ST | 12121924
| 449876 | 525514 | 2.0983 | 9.71 | 16 | 0 | 24-HR | ALL | 1ST | 12121924
| 449976 | 525514 | 2.1133 | 7.09 | 16 | 0 | 24-HR | ALL | 1ST | 12121924
| 450076 | 525514 | 2.1408 | 6.72 | 6.72 | 0 | 24-HR | ALL | 1ST | 12121924
| 450176 | 525514 | 2.1284 | 1.5 | 4 | 0 | 24-HR | ALL | 1ST | 12121924
| 450276 | 525514 | 2.1559 | 2.7 | 4 | 0 | 24-HR | ALL | 1ST | 12121924
| 450376 | 525514 | 2.1781 | 4.01 | 4.01 | 0 | 24-HR | ALL | 1ST | 12121924
| 450476 | 525514 | 2.1847 | 4.19 | 4.19 | 0 | 24-HR | ALL | 1ST | 12121924
| 450576 | 525514 | 2.1731 | 3 | 3 | 0 | 24-HR | ALL | 1ST | 12121924
| 450676 | 525514 | 2.15 | 1.39 | 1.39 | 0 | 24-HR | ALL | 1ST | 12121924
| 450776 | 525514 | 2.133 | 1.94 | 1.94 | 0 | 24-HR | ALL | 1ST | 12121924
| 450876 | 525514 | 2.1088 | 2.85 | 2.85 | 0 | 24-HR | ALL | 1ST | 12121924
| 450976 | 525514 | 2.0675 | 2.73 | 2.73 | 0 | 24-HR | ALL | 1ST | 12121924
| 451076 | 525514 | 2.0013 | 0.36 | 0.36 | 0 | 24-HR | ALL | 1ST | 12121924
| 451176 | 525514 | 1.9769 | 5.81 | 5.81 | 0 | 24-HR | ALL | 1ST | 12121924
| 451276 | 525514 | 1.8745 | 0.58 | 0.58 | 0 | 24-HR | ALL | 1ST | 12121924
| 451376 | 525514 | 1.7979 | 0.65 | 0.65 | 0 | 24-HR | ALL | 1ST | 12121924
| 451476 | 525514 | 1.7202 | 1.94 | 1.94 | 0 | 24-HR | ALL | 1ST | 12121924
| 451576 | 525514 | 1.6195 | 0.03 | 0.03 | 0 | 24-HR | ALL | 1ST | 12121924
| 451676 | 525514 | 1.5286 | 0.92 | 3 | 0 | 24-HR | ALL | 1ST | 12121924
| 451776 | 525514 | 1.4258 | 0 | 7 | 0 | 24-HR | ALL | 1ST | 12121924
| 451876 | 525514 | 1.3253 | 0 | 7 | 0 | 24-HR | ALL | 1ST | 12121924
| 451976 | 525514 | 1.2241 | 0 | 8 | 0 | 24-HR | ALL | 1ST | 12121924
| 452076 | 525514 | 1.1232 | 0 | 5 | 0 | 24-HR | ALL | 1ST | 12121924
| 452176 | 525514 | 1.0238 | 0 | 7 | 0 | 24-HR | ALL | 1ST | 12121924
| 452276 | 525514 | 0.98739 | 0 | 8 | 0 | 24-HR | ALL | 1ST | 12060724
| 452376 | 525514 | 0.99098 | 0 | 8 | 0 | 24-HR | ALL | 1ST | 12060724
| 452476 | 525514 | 0.99328 | 0 | 8 | 0 | 24-HR | ALL | 1ST | 12060724
| 452576 | 525514 | 0.99833 | 0 | 8 | 0 | 24-HR | ALL | 1ST | 12092224
| 452676 | 525514 | 1.0059 | 0 | 7 | 0 | 24-HR | ALL | 1ST | 12092224
| 452776 | 525514 | 1.0129 | 0 | 6 | 0 | 24-HR | ALL | 1ST | 12092224
| 452876 | 525514 | 1.0195 | 0 | 8 | 0 | 24-HR | ALL | 1ST | 12092224
| 452976 | 525514 | 1.0254 | 0 | 8 | 0 | 24-HR | ALL | 1ST | 12092224
| 453076 | 525514 | 1.0307 | 0 | 1 | 0 | 24-HR | ALL | 1ST | 12092224
| 453176 | 525514 | 1.0353 | 0 | 7 | 0 | 24-HR | ALL | 1ST | 12092224
| 453276 | 525514 | 1.0397 | 0 | 5 | 0 | 24-HR | ALL | 1ST | 12081724
| 453376 | 525514 | 1.1224 | 0 | 8 | 0 | 24-HR | ALL | 1ST | 12081724
| 453476 | 525514 | 1.199 | 0 | 8 | 0 | 24-HR | ALL | 1ST | 12081724
| 453576 | 525514 | 1.2675 | 0 | 8 | 0 | 24-HR | ALL | 1ST | 12081724
| 453676 | 525514 | 1.3369 | 2.19 | 3 | 0 | 24-HR | ALL | 1ST | 12081724
| 453776 | 525514 | 1.3736 | 0 | 3 | 0 | 24-HR | ALL | 1ST | 12081724
| 453876 | 525514 | 1.4087 | 0 | 4 | 0 | 24-HR | ALL | 1ST | 12081724
| 453976 | 525514 | 1.4559 | 4.77 | 6 | 0 | 24-HR | ALL | 1ST | 12081724
| 454076 | 525514 | 1.4546 | 2.71 | 5 | 0 | 24-HR | ALL | 1ST | 12081724
| 454176 | 525514 | 1.4467 | 1.6 | 6 | 0 | 24-HR | ALL | 1ST | 12081724
| 454276 | 525514 | 1.4793 | 10.62 | 10.62 | 0 | 24-HR | ALL | 1ST | 12081724
| 454376 | 525514 | 1.4189 | 3.07 | 3.07 | 0 | 24-HR | ALL | 1ST | 12081724
| 454476 | 525514 | 1.4559 | 0 | 0 | 0 | 24-HR | ALL | 1ST | 12081324
| 454576 | 525514 | 1.5143 | 0 | 0 | 0 | 24-HR | ALL | 1ST | 12081324
| 454676 | 525514 | 1.5734 | 2.27 | 2.27 | 0 | 24-HR | ALL | 1ST | 12081324
| 454776 | 525514 | 1.7105 | 3.16 | 3.16 | 0 | 24-HR | ALL | 1ST | 12041724
| 454876 | 525514 | 1.9567 | 4.03 | 4.03 | 0 | 24-HR | ALL | 1ST | 12012524
| 454976 | 525514 | 2.237 | 5.79 | 5.79 | 0 | 24-HR | ALL | 1ST | 12012524
| 455076 | 525514 | 2.5069 | 6.64 | 6.64 | 0 | 24-HR | ALL | 1ST | 12012524
| 455176 | 525514 | 2.7378 | 4.79 | 4.79 | 0 | 24-HR | ALL | 1ST | 12012524
| 455276 | 525514 | 2.9689 | 4.65 | 7 | 0 | 24-HR | ALL | 1ST | 12111924
| 455376 | 525514 | 3.1875 | 1.6 | 6 | 0 | 24-HR | ALL | 1ST | 12111924
| 455476 | 525514 | 3.3999 | 2.48 | 5 | 0 | 24-HR | ALL | 1ST | 12111924
| 455576 | 525514 | 3.5883 | 5.57 | 5.57 | 0 | 24-HR | ALL | 1ST | 12111924
| 455676 | 525514 | 3.7107 | 6.21 | 9 | 0 | 24-HR | ALL | 1ST | 12111924
| 455776 | 525514 | 3.7806 | 6.77 | 6.77 | 0 | 24-HR | ALL | 1ST | 12111924
| 455876 | 525514 | 3.7791 | 4.79 | 4.79 | 0 | 24-HR | ALL | 1ST | 12111924
| 455976 | 525514 | 3.7524 | 6.13 | 7 | 0 | 24-HR | ALL | 1ST | 12111924
| 456076 | 525514 | 3.6897 | 8.8 | 8.8 | 0 | 24-HR | ALL | 1ST | 12111924
| 456176 | 525514 | 3.5627 | 7.65 | 7.65 | 0 | 24-HR | ALL | 1ST | 12111924
| 456276 | 525514 | 3.4181 | 8.21 | 8.21 | 0 | 24-HR | ALL | 1ST | 12111924
| 456376 | 525514 | 3.4357 | 7 | 9 | 0 | 24-HR | ALL | 1ST | 12103124
| 456476 | 525514 | 3.4818 | 7.5 | 7.5 | 0 | 24-HR | ALL | 1ST | 12103124
| 456576 | 525514 | 3.4917 | 9.36 | 9.36 | 0 | 24-HR | ALL | 1ST | 12103124
| 456676 | 525514 | 3.4131 | 6.79 | 9 | 0 | 24-HR | ALL | 1ST | 12103124
| 456776 | 525514 | 3.3045 | 6.36 | 16 | 0 | 24-HR | ALL | 1ST | 12103124
| 456876 | 525514 | 3.1737 | 8.63 | 16 | 0 | 24-HR | ALL | 1ST | 12103124
| 456976 | 525514 | 2.9865 | 8.99 | 8.99 | 0 | 24-HR | ALL | 1ST | 12103124
| 457076 | 525514 | 2.764 | 9 | 11 | 0 | 24-HR | ALL | 1ST | 12103124
| 457176 | 525514 | 3.0472 | 8 | 11 | 0 | 24-HR | ALL | 1ST | 12123124
| 457276 | 525514 | 3.3615 | 6.53 | 9 | 0 | 24-HR | ALL | 1ST | 12123124
| 457376 | 525514 | 3.6427 | 4.71 | 7 | 0 | 24-HR | ALL | 1ST | 12123124
| 457476 | 525514 | 3.8916 | 3.4 | 6 | 0 | 24-HR | ALL | 1ST | 12123124
| 457576 | 525514 | 4.1307 | 5 | 5 | 0 | 24-HR | ALL | 1ST | 12123124
| 457676 | 525514 | 4.2855 | 3.5 | 3.5 | 0 | 24-HR | ALL | 1ST | 12123124
| 457776 | 525514 | 4.4278 | 5.16 | 5.16 | 0 | 24-HR | ALL | 1ST | 12123124
| 457876 | 525514 | 4.5082 | 5.99 | 5.99 | 0 | 24-HR | ALL | 1ST | 12123124
| 457976 | 525514 | 4.5183 | 5.29 | 5.29 | 0 | 24-HR | ALL | 1ST | 12123124
| 458076 | 525514 | 4.4523 | 2.3 | 2.3 | 0 | 24-HR | ALL | 1ST | 12123124
| 458176 | 525514 | 4.3917 | 3.56 | 3.56 | 0 | 24-HR | ALL | 1ST | 12123124
| 458276 | 525514 | 4.2715 | 3.29 | 3.29 | 0 | 24-HR | ALL | 1ST | 12123124
| 458376 | 525514 | 4.1212 | 3.66 | 3.66 | 0 | 24-HR | ALL | 1ST | 12123124
| 458476 | 525514 | 3.928 | 2.96 | 2.96 | 0 | 24-HR | ALL | 1ST | 12123124
| 458576 | 525514 | 3.7239 | 3.87 | 3.87 | 0 | 24-HR | ALL | 1ST | 12123124
| 458676 | 525514 | 3.4667 | 1.09 | 6 | 0 | 24-HR | ALL | 1ST | 12123124
| 458776 | 525514 | 3.2113 | 0 | 8 | 0 | 24-HR | ALL | 1ST | 12123124
| 458876 | 525514 | 2.9553 | 0 | 8 | 0 | 24-HR | ALL | 1ST | 12123124
| 458976 | 525514 | 2.7995 | 0 | 7 | 0 | 24-HR | ALL | 1ST | 12100324
| 459076 | 525514 | 2.8698 | 0 | 7 | 0 | 24-HR | ALL | 1ST | 12100324
| 459176 | 525514 | 2.9929 | 0 | 7 | 0 | 24-HR | ALL | 1ST | 12072324
| 459276 | 525514 | 3.1066 | 0 | 7 | 0 | 24-HR | ALL | 1ST | 12072324
| 459376 | 525514 | 3.1862 | 0 | 8 | 0 | 24-HR | ALL | 1ST | 12072324
| 459476 | 525514 | 3.2312 | 0 | 7 | 0 | 24-HR | ALL | 1ST | 12072324
| 459576 | 525514 | 3.2422 | 0 | 8 | 0 | 24-HR | ALL | 1ST | 12072324
| 459676 | 525514 | 3.2212 | 0 | 9 | 0 | 24-HR | ALL | 1ST | 12072324
| 459776 | 525514 | 3.1877 | 2.5 | 10 | 0 | 24-HR | ALL | 1ST | 12072324
| 459876 | 525514 | 3.1083 | 2.06 | 12 | 0 | 24-HR | ALL | 1ST | 12072324
| 459976 | 525514 | 2.9977 | 0 | 12 | 0 | 24-HR | ALL | 1ST | 12072324
| 460076 | 525514 | 2.8829 | 0 | 11 | 0 | 24-HR | ALL | 1ST | 12072324
| 460176 | 525514 | 2.7549 | 0 | 10 | 0 | 24-HR | ALL | 1ST | 12072324
| 460276 | 525514 | 2.6177 | 0 | 11 | 0 | 24-HR | ALL | 1ST | 12072324
| 460376 | 525514 | 2.4748 | 0 | 10 | 0 | 24-HR | ALL | 1ST | 12072324
| 460476 | 525514 | 2.3297 | 0 | 9 | 0 | 24-HR | ALL | 1ST | 12072324
| 460576 | 525514 | 2.2278 | 0 | 9 | 0 | 24-HR | ALL | 1ST | 12022124
| 460676 | 525514 | 2.2563 | 0 | 0 | 0 | 24-HR | ALL | 1ST | 12022124
| 460776 | 525514 | 2.2742 | 0 | 0 | 0 | 24-HR | ALL | 1ST | 12022124
| 460876 | 525514 | 2.2821 | 0 | 0 | 0 | 24-HR | ALL | 1ST | 12022124
| 460976 | 525514 | 2.2807 | 0 | 0 | 0 | 24-HR | ALL | 1ST | 12022124
| 461076 | 525514 | 2.2707 | 0 | 0 | 0 | 24-HR | ALL | 1ST | 12022124
| 461176 | 525514 | 2.253 | 0 | 0 | 0 | 24-HR | ALL | 1ST | 12022124
| 461276 | 525514 | 2.2285 | 0 | 0 | 0 | 24-HR | ALL | 1ST | 12022124
| 461376 | 525514 | 2.198 | 0 | 0 | 0 | 24-HR | ALL | 1ST | 12022124
| 461476 | 525514 | 2.1626 | 0 | 0 | 0 | 24-HR | ALL | 1ST | 12022124
| 461576 | 525514 | 2.1231 | 0 | 0 | 0 | 24-HR | ALL | 1ST | 12022124
| 461676 | 525514 | 2.0802 | 0 | 0 | 0 | 24-HR | ALL | 1ST | 12022124
| 461776 | 525514 | 2.0349 | 0 | 0 | 0 | 24-HR | ALL | 1ST | 12022124
| 461876 | 525514 | 1.9877 | 0 | 0 | 0 | 24-HR | ALL | 1ST | 12022124
| 461976 | 525514 | 1.9393 | 0 | 0 | 0 | 24-HR | ALL | 1ST | 12022124
| 462076 | 525514 | 1.8904 | 0 | 0 | 0 | 24-HR | ALL | 1ST | 12022124
| 462176 | 525514 | 1.8413 | 0 | 0 | 0 | 24-HR | ALL | 1ST | 12022124
| 462276 | 525514 | 1.7926 | 0 | 0 | 0 | 24-HR | ALL | 1ST | 12022124
| 462376 | 525514 | 1.7445 | 0 | 0 | 0 | 24-HR | ALL | 1ST | 12022124
| 462476 | 525514 | 1.6973 | 0 | 0 | 0 | 24-HR | ALL | 1ST | 12022124
| 462576 | 525514 | 1.6745 | 0 | 0 | 0 | 24-HR | ALL | 1ST | 12022224
| 462676 | 525514 | 1.6505 | 0 | 0 | 0 | 24-HR | ALL | 1ST | 12022224
| 462776 | 525514 | 1.6242 | 0 | 0 | 0 | 24-HR | ALL | 1ST | 12022224
| 462876 | 525514 | 1.6034 | 0 | 0 | 0 | 24-HR | ALL | 1ST | 12122324
| 462976 | 525514 | 1.5997 | 0 | 0 | 0 | 24-HR | ALL | 1ST | 12122324
| 463076 | 525514 | 1.5945 | 0 | 0 | 0 | 24-HR | ALL | 1ST | 12122324
| 463176 | 525514 | 1.5879 | 0 | 0 | 0 | 24-HR | ALL | 1ST | 12122324
| 463276 | 525514 | 1.58 | 0 | 0 | 0 | 24-HR | ALL | 1ST | 12122324
| 463376 | 525514 | 1.5707 | 0 | 0 | 0 | 24-HR | ALL | 1ST | 12122324
| 463476 | 525514 | 1.5601 | 0 | 0 | 0 | 24-HR | ALL | 1ST | 12122324
| 463576 | 525514 | 1.5483 | 0 | 0 | 0 | 24-HR | ALL | 1ST | 12122324
| 463676 | 525514 | 1.5354 | 0 | 0 | 0 | 24-HR | ALL | 1ST | 12122324
| 463776 | 525514 | 1.5213 | 0 | 0 | 0 | 24-HR | ALL | 1ST | 12122324
| 463876 | 525514 | 1.5062 | 0 | 0 | 0 | 24-HR | ALL | 1ST | 12122324
| 463976 | 525514 | 1.49 | 0 | 0 | 0 | 24-HR | ALL | 1ST | 12122324
| 448976 | 525614 | 1.756 | 9.09 | 9.09 | 0 | 24-HR | ALL | 1ST | 12121924
| 449076 | 525614 | 1.7905 | 7.82 | 9 | 0 | 24-HR | ALL | 1ST | 12121924
| 449176 | 525614 | 1.834 | 7.98 | 11 | 0 | 24-HR | ALL | 1ST | 12121924
| 449276 | 525614 | 1.8832 | 9 | 9 | 0 | 24-HR | ALL | 1ST | 12121924
| 449376 | 525614 | 1.9259 | 9 | 9 | 0 | 24-HR | ALL | 1ST | 12121924
| 449476 | 525614 | 1.9678 | 9 | 9 | 0 | 24-HR | ALL | 1ST | 12121924
| 449576 | 525614 | 2.0122 | 9.54 | 9.54 | 0 | 24-HR | ALL | 1ST | 12121924
| 449676 | 525614 | 2.0352 | 7.3 | 12 | 0 | 24-HR | ALL | 1ST | 12121924
| 449776 | 525614 | 2.0514 | 4.47 | 16 | 0 | 24-HR | ALL | 1ST | 12121924
| 449876 | 525614 | 2.09 | 5.38 | 16 | 0 | 24-HR | ALL | 1ST | 12121924
| 449976 | 525614 | 2.1073 | 3.83 | 15 | 0 | 24-HR | ALL | 1ST | 12121924
| 450076 | 525614 | 2.1315 | 3.96 | 11 | 0 | 24-HR | ALL | 1ST | 12121924
| 450176 | 525614 | 2.1309 | 1.38 | 1.38 | 0 | 24-HR | ALL | 1ST | 12121924
| 450276 | 525614 | 2.1346 | 0.32 | 2 | 0 | 24-HR | ALL | 1ST | 12121924
| 450376 | 525614 | 2.1501 | 2.03 | 2.03 | 0 | 24-HR | ALL | 1ST | 12121924
| 450476 | 525614 | 2.1433 | 1.64 | 4 | 0 | 24-HR | ALL | 1ST | 12121924
| 450576 | 525614 | 2.1321 | 1.86 | 1.86 | 0 | 24-HR | ALL | 1ST | 12121924
| 450676 | 525614 | 2.1145 | 2.43 | 2.43 | 0 | 24-HR | ALL | 1ST | 12121924
| 450776 | 525614 | 2.0814 | 2.11 | 2.11 | 0 | 24-HR | ALL | 1ST | 12121924
| 450876 | 525614 | 2.0461 | 2.85 | 2.85 | 0 | 24-HR | ALL | 1ST | 12121924
| 450976 | 525614 | 1.9819 | 0.57 | 2 | 0 | 24-HR | ALL | 1ST | 12121924
| 451076 | 525614 | 1.92 | -0.02 | -0.02 | 0 | 24-HR | ALL | 1ST | 12121924
| 451176 | 525614 | 1.8624 | 1.62 | 1.62 | 0 | 24-HR | ALL | 1ST | 12121924
| 451276 | 525614 | 1.7786 | 0.09 | 0.09 | 0 | 24-HR | ALL | 1ST | 12121924
| 451376 | 525614 | 1.701 | 0.89 | 3 | 0 | 24-HR | ALL | 1ST | 12121924
| 451476 | 525614 | 1.6239 | 3.09 | 3.09 | 0 | 24-HR | ALL | 1ST | 12121924
| 451576 | 525614 | 1.52 | 1.01 | 3 | 0 | 24-HR | ALL | 1ST | 12121924
| 451676 | 525614 | 1.4263 | 1.64 | 1.64 | 0 | 24-HR | ALL | 1ST | 12121924
| 451776 | 525614 | 1.321 | 0 | 0 | 0 | 24-HR | ALL | 1ST | 12121924
| 451876 | 525614 | 1.222 | 0 | 0 | 0 | 24-HR | ALL | 1ST | 12121924
| 451976 | 525614 | 1.1234 | 0 | 5 | 0 | 24-HR | ALL | 1ST | 12121924
| 452076 | 525614 | 1.0261 | 0 | 0 | 0 | 24-HR | ALL | 1ST | 12121924
| 452176 | 525614 | 0.9671 | 0 | 6 | 0 | 24-HR | ALL | 1ST | 12060724
| 452276 | 525614 | 0.971 | 0 | 0 | 0 | 24-HR | ALL | 1ST | 12060724
| 452376 | 525614 | 0.97371 | 0 | 0 | 0 | 24-HR | ALL | 1ST | 12060724
| 452476 | 525614 | 0.98091 | 0 | 7 | 0 | 24-HR | ALL | 1ST | 12092224
| 452576 | 525614 | 0.98834 | 0 | 7 | 0 | 24-HR | ALL | 1ST | 12092224
| 452676 | 525614 | 0.99531 | 0 | 5 | 0 | 24-HR | ALL | 1ST | 12092224
| 452776 | 525614 | 1.0018 | 0 | 0 | 0 | 24-HR | ALL | 1ST | 12092224
| 452876 | 525614 | 1.0077 | 0 | 8 | 0 | 24-HR | ALL | 1ST | 12092224
| 452976 | 525614 | 1.013 | 0 | 8 | 0 | 24-HR | ALL | 1ST | 12092224
| 453076 | 525614 | 1.0177 | 0 | 5 | 0 | 24-HR | ALL | 1ST | 12092224
| 453176 | 525614 | 1.0218 | 0 | 7 | 0 | 24-HR | ALL | 1ST | 12092224
| 453276 | 525614 | 1.0865 | 0 | 6 | 0 | 24-HR | ALL | 1ST | 12081724
| 453376 | 525614 | 1.1637 | 0 | 8 | 0 | 24-HR | ALL | 1ST | 12081724
| 453476 | 525614 | 1.2337 | 0 | 7 | 0 | 24-HR | ALL | 1ST | 12081724
| 453576 | 525614 | 1.2948 | 0 | 2 | 0 | 24-HR | ALL | 1ST | 12081724
| 453676 | 525614 | 1.3526 | 1.47 | 1.47 | 0 | 24-HR | ALL | 1ST | 12081724
| 453776 | 525614 | 1.4013 | 3.29 | 3.29 | 0 | 24-HR | ALL | 1ST | 12081724
| 453876 | 525614 | 1.4139 | 0.47 | 0.47 | 0 | 24-HR | ALL | 1ST | 12081724
| 453976 | 525614 | 1.4284 | 0.44 | 0.44 | 0 | 24-HR | ALL | 1ST | 12081724
| 454076 | 525614 | 1.4345 | 1.2 | 4 | 0 | 24-HR | ALL | 1ST | 12081724
| 454176 | 525614 | 1.4329 | 2.7 | 4 | 0 | 24-HR | ALL | 1ST | 12081724
| 454276 | 525614 | 1.462 | 12.32 | 12.32 | 0 | 24-HR | ALL | 1ST | 12081724
| 454376 | 525614 | 1.392 | 0.35 | 0.35 | 0 | 24-HR | ALL | 1ST | 12081324
| 454476 | 525614 | 1.4476 | 0 | 0 | 0 | 24-HR | ALL | 1ST | 12081324
| 454576 | 525614 | 1.5022 | 0.03 | 24 | 0 | 24-HR | ALL | 1ST | 12081324
| 454676 | 525614 | 1.6085 | 14.22 | 14.22 | 0 | 24-HR | ALL | 1ST | 12041724
| 454776 | 525614 | 1.7792 | 11.43 | 11.43 | 0 | 24-HR | ALL | 1ST | 12012524
| 454876 | 525614 | 1.9997 | 4 | 4 | 0 | 24-HR | ALL | 1ST | 12012524
| 454976 | 525614 | 2.2615 | 4.54 | 4.54 | 0 | 24-HR | ALL | 1ST | 12012524
| 455076 | 525614 | 2.5189 | 5.7 | 8 | 0 | 24-HR | ALL | 1ST | 12012524
| 455176 | 525614 | 2.7578 | 6.99 | 6.99 | 0 | 24-HR | ALL | 1ST | 12012524
| 455276 | 525614 | 2.967 | 5.36 | 5.36 | 0 | 24-HR | ALL | 1ST | 12111924
| 455376 | 525614 | 3.1879 | 5.14 | 5.14 | 0 | 24-HR | ALL | 1ST | 12111924
| 455476 | 525614 | 3.38 | 5.57 | 5.57 | 0 | 24-HR | ALL | 1ST | 12111924
| 455576 | 525614 | 3.5365 | 6.64 | 6.64 | 0 | 24-HR | ALL | 1ST | 12111924
| 455676 | 525614 | 3.6292 | 5.32 | 5.32 | 0 | 24-HR | ALL | 1ST | 12111924
| 455776 | 525614 | 3.6957 | 7.09 | 7.09 | 0 | 24-HR | ALL | 1ST | 12111924
| 455876 | 525614 | 3.6899 | 5.69 | 5.69 | 0 | 24-HR | ALL | 1ST | 12111924
| 455976 | 525614 | 3.6726 | 9.24 | 9.24 | 0 | 24-HR | ALL | 1ST | 12111924
| 456076 | 525614 | 3.5841 | 8.54 | 8.54 | 0 | 24-HR | ALL | 1ST | 12111924
| 456176 | 525614 | 3.4562 | 6.91 | 6.91 | 0 | 24-HR | ALL | 1ST | 12111924
| 456276 | 525614 | 3.3561 | 13.77 | 13.77 | 0 | 24-HR | ALL | 1ST | 12122824
| 456376 | 525614 | 3.3738 | 9.01 | 9.01 | 0 | 24-HR | ALL | 1ST | 12103124
| 456476 | 525614 | 3.4394 | 11.93 | 11.93 | 0 | 24-HR | ALL | 1ST | 12103124
| 456576 | 525614 | 3.4471 | 13.24 | 13.24 | 0 | 24-HR | ALL | 1ST | 12103124
| 456676 | 525614 | 3.3639 | 9.43 | 9.43 | 0 | 24-HR | ALL | 1ST | 12103124
| 456776 | 525614 | 3.2715 | 10.03 | 10.03 | 0 | 24-HR | ALL | 1ST | 12103124
| 456876 | 525614 | 3.1286 | 9.78 | 9.78 | 0 | 24-HR | ALL | 1ST | 12103124
| 456976 | 525614 | 2.9433 | 8.98 | 8.98 | 0 | 24-HR | ALL | 1ST | 12103124
| 457076 | 525614 | 2.7252 | 7.9 | 7.9 | 0 | 24-HR | ALL | 1ST | 12103124
| 457176 | 525614 | 2.9266 | 6 | 8 | 0 | 24-HR | ALL | 1ST | 12123124
| 457276 | 525614 | 3.2352 | 5.07 | 8 | 0 | 24-HR | ALL | 1ST | 12123124
| 457376 | 525614 | 3.5356 | 5.83 | 5.83 | 0 | 24-HR | ALL | 1ST | 12123124
| 457476 | 525614 | 3.7641 | 2.85 | 6 | 0 | 24-HR | ALL | 1ST | 12123124
| 457576 | 525614 | 3.9681 | 1.46 | 9 | 0 | 24-HR | ALL | 1ST | 12123124
| 457676 | 525614 | 4.149 | 2 | 2 | 0 | 24-HR | ALL | 1ST | 12123124
| 457776 | 525614 | 4.2966 | 3.7 | 3.7 | 0 | 24-HR | ALL | 1ST | 12123124
| 457876 | 525614 | 4.3611 | 2.47 | 2.47 | 0 | 24-HR | ALL | 1ST | 12123124
| 457976 | 525614 | 4.4279 | 5.54 | 5.54 | 0 | 24-HR | ALL | 1ST | 12123124
| 458076 | 525614 | 4.3785 | 2.7 | 2.7 | 0 | 24-HR | ALL | 1ST | 12123124
| 458176 | 525614 | 4.3397 | 4.6 | 4.6 | 0 | 24-HR | ALL | 1ST | 12123124
| 458276 | 525614 | 4.236 | 4.38 | 4.38 | 0 | 24-HR | ALL | 1ST | 12123124
| 458376 | 525614 | 4.0868 | 3.25 | 3.25 | 0 | 24-HR | ALL | 1ST | 12123124
| 458476 | 525614 | 3.9089 | 2.3 | 6 | 0 | 24-HR | ALL | 1ST | 12123124
| 458576 | 525614 | 3.6934 | 0 | 7 | 0 | 24-HR | ALL | 1ST | 12123124
| 458676 | 525614 | 3.4783 | 0 | 7 | 0 | 24-HR | ALL | 1ST | 12123124
| 458776 | 525614 | 3.2468 | 0 | 8 | 0 | 24-HR | ALL | 1ST | 12123124
| 458876 | 525614 | 3.004 | 0 | 7 | 0 | 24-HR | ALL | 1ST | 12123124
| 458976 | 525614 | 2.7552 | 0 | 6 | 0 | 24-HR | ALL | 1ST | 12123124
| 459076 | 525614 | 2.8094 | 0 | 6 | 0 | 24-HR | ALL | 1ST | 12100324
| 459176 | 525614 | 2.8622 | 0 | 5 | 0 | 24-HR | ALL | 1ST | 12100324
| 459276 | 525614 | 2.9788 | 0 | 5 | 0 | 24-HR | ALL | 1ST | 12072324
| 459376 | 525614 | 3.0728 | 0 | 8 | 0 | 24-HR | ALL | 1ST | 12072324
| 459476 | 525614 | 3.1343 | 0 | 7 | 0 | 24-HR | ALL | 1ST | 12072324
| 459576 | 525614 | 3.1632 | 0 | 7 | 0 | 24-HR | ALL | 1ST | 12072324
| 459676 | 525614 | 3.1607 | 0 | 7 | 0 | 24-HR | ALL | 1ST | 12072324
| 459776 | 525614 | 3.129 | 0 | 12 | 0 | 24-HR | ALL | 1ST | 12072324
| 459876 | 525614 | 3.071 | 0 | 12 | 0 | 24-HR | ALL | 1ST | 12072324
| 459976 | 525614 | 2.9901 | 0 | 12 | 0 | 24-HR | ALL | 1ST | 12072324
| 460076 | 525614 | 2.8903 | 0 | 11 | 0 | 24-HR | ALL | 1ST | 12072324
| 460176 | 525614 | 2.7753 | 0 | 9 | 0 | 24-HR | ALL | 1ST | 12072324
| 460276 | 525614 | 2.6491 | 0 | 9 | 0 | 24-HR | ALL | 1ST | 12072324
| 460376 | 525614 | 2.5152 | 0 | 0 | 0 | 24-HR | ALL | 1ST | 12072324
| 460476 | 525614 | 2.3769 | 0 | 0 | 0 | 24-HR | ALL | 1ST | 12072324
| 460576 | 525614 | 2.2372 | 0 | 0 | 0 | 24-HR | ALL | 1ST | 12072324
| 460676 | 525614 | 2.1728 | 0 | 0 | 0 | 24-HR | ALL | 1ST | 12022124
| 460776 | 525614 | 2.1982 | 0 | 0 | 0 | 24-HR | ALL | 1ST | 12022124
| 460876 | 525614 | 2.2136 | 0 | 0 | 0 | 24-HR | ALL | 1ST | 12022124
| 460976 | 525614 | 2.2198 | 0 | 0 | 0 | 24-HR | ALL | 1ST | 12022124
| 461076 | 525614 | 2.2172 | 0 | 0 | 0 | 24-HR | ALL | 1ST | 12022124
| 461176 | 525614 | 2.2068 | 0 | 0 | 0 | 24-HR | ALL | 1ST | 12022124
| 461276 | 525614 | 2.1892 | 0 | 0 | 0 | 24-HR | ALL | 1ST | 12022124
| 461376 | 525614 | 2.1653 | 0 | 0 | 0 | 24-HR | ALL | 1ST | 12022124
| 461476 | 525614 | 2.1359 | 0 | 0 | 0 | 24-HR | ALL | 1ST | 12022124
| 461576 | 525614 | 2.1018 | 0 | 0 | 0 | 24-HR | ALL | 1ST | 12022124
| 461676 | 525614 | 2.0638 | 0 | 0 | 0 | 24-HR | ALL | 1ST | 12022124
| 461776 | 525614 | 2.0228 | 0 | 0 | 0 | 24-HR | ALL | 1ST | 12022124
| 461876 | 525614 | 1.9794 | 0 | 0 | 0 | 24-HR | ALL | 1ST | 12022124
| 461976 | 525614 | 1.9342 | 0 | 0 | 0 | 24-HR | ALL | 1ST | 12022124
| 462076 | 525614 | 1.8879 | 0 | 0 | 0 | 24-HR | ALL | 1ST | 12022124
| 462176 | 525614 | 1.841 | 0 | 0 | 0 | 24-HR | ALL | 1ST | 12022124
| 462276 | 525614 | 1.794 | 0 | 0 | 0 | 24-HR | ALL | 1ST | 12022124
| 462376 | 525614 | 1.7472 | 0 | 0 | 0 | 24-HR | ALL | 1ST | 12022124
| 462476 | 525614 | 1.701 | 0 | 0 | 0 | 24-HR | ALL | 1ST | 12022124
| 462576 | 525614 | 1.6557 | 0 | 0 | 0 | 24-HR | ALL | 1ST | 12022124
| 462676 | 525614 | 1.6295 | 0 | 0 | 0 | 24-HR | ALL | 1ST | 12022224
| 462776 | 525614 | 1.6071 | 0 | 0 | 0 | 24-HR | ALL | 1ST | 12022224
| 462876 | 525614 | 1.5825 | 0 | 0 | 0 | 24-HR | ALL | 1ST | 12022224
| 462976 | 525614 | 1.5558 | 0 | 0 | 0 | 24-HR | ALL | 1ST | 12022224
| 463076 | 525614 | 1.5515 | 0 | 0 | 0 | 24-HR | ALL | 1ST | 12122324
| 463176 | 525614 | 1.5468 | 0 | 0 | 0 | 24-HR | ALL | 1ST | 12122324
| 463276 | 525614 | 1.5408 | 0 | 0 | 0 | 24-HR | ALL | 1ST | 12122324
| 463376 | 525614 | 1.5335 | 0 | 0 | 0 | 24-HR | ALL | 1ST | 12122324
| 463476 | 525614 | 1.525 | 0 | 0 | 0 | 24-HR | ALL | 1ST | 12122324
| 463576 | 525614 | 1.5152 | 0 | 0 | 0 | 24-HR | ALL | 1ST | 12122324
| 463676 | 525614 | 1.5044 | 0 | 0 | 0 | 24-HR | ALL | 1ST | 12122324
| 463776 | 525614 | 1.4924 | 0 | 0 | 0 | 24-HR | ALL | 1ST | 12122324
| 463876 | 525614 | 1.4794 | 0 | 0 | 0 | 24-HR | ALL | 1ST | 12122324
| 463976 | 525614 | 1.4653 | 0 | 0 | 0 | 24-HR | ALL | 1ST | 12122324
| 448976 | 525714 | 1.7729 | 5 | 11 | 0 | 24-HR | ALL | 1ST | 12121924
| 449076 | 525714 | 1.8105 | 4.39 | 10 | 0 | 24-HR | ALL | 1ST | 12121924
| 449176 | 525714 | 1.8801 | 9 | 9 | 0 | 24-HR | ALL | 1ST | 12121924
| 449276 | 525714 | 1.9151 | 8 | 10 | 0 | 24-HR | ALL | 1ST | 12121924
| 449376 | 525714 | 1.9737 | 10.7 | 10.7 | 0 | 24-HR | ALL | 1ST | 12121924
| 449476 | 525714 | 2.0152 | 10.97 | 10.97 | 0 | 24-HR | ALL | 1ST | 12121924
| 449576 | 525714 | 2.0292 | 7.64 | 7.64 | 0 | 24-HR | ALL | 1ST | 12121924
| 449676 | 525714 | 2.0405 | 4.3 | 12 | 0 | 24-HR | ALL | 1ST | 12121924
| 449776 | 525714 | 2.0558 | 2.03 | 14 | 0 | 24-HR | ALL | 1ST | 12121924
| 449876 | 525714 | 2.0861 | 2.64 | 14 | 0 | 24-HR | ALL | 1ST | 12121924
| 449976 | 525714 | 2.0985 | 1.3 | 14 | 0 | 24-HR | ALL | 1ST | 12121924
| 450076 | 525714 | 2.112 | 0.97 | 10 | 0 | 24-HR | ALL | 1ST | 12121924
| 450176 | 525714 | 2.1139 | -0.15 | 3 | 0 | 24-HR | ALL | 1ST | 12121924
| 450276 | 525714 | 2.137 | 2.88 | 2.88 | 0 | 24-HR | ALL | 1ST | 12121924
| 450376 | 525714 | 2.1297 | 2.61 | 4 | 0 | 24-HR | ALL | 1ST | 12121924
| 450476 | 525714 | 2.112 | 2 | 7 | 0 | 24-HR | ALL | 1ST | 12121924
| 450576 | 525714 | 2.0897 | 2 | 2 | 0 | 24-HR | ALL | 1ST | 12121924
| 450676 | 525714 | 2.0576 | 1.85 | 1.85 | 0 | 24-HR | ALL | 1ST | 12121924
| 450776 | 525714 | 2.0179 | 1.92 | 1.92 | 0 | 24-HR | ALL | 1ST | 12121924
| 450876 | 525714 | 1.9691 | 1.96 | 5 | 0 | 24-HR | ALL | 1ST | 12121924
| 450976 | 525714 | 1.9118 | 2 | 2 | 0 | 24-HR | ALL | 1ST | 12121924
| 451076 | 525714 | 1.8532 | 3.21 | 3.21 | 0 | 24-HR | ALL | 1ST | 12121924
| 451176 | 525714 | 1.7737 | 2.18 | 8 | 0 | 24-HR | ALL | 1ST | 12121924
| 451276 | 525714 | 1.6974 | 2.97 | 2.97 | 0 | 24-HR | ALL | 1ST | 12121924
| 451376 | 525714 | 1.598 | 0.36 | 0.36 | 0 | 24-HR | ALL | 1ST | 12121924
| 451476 | 525714 | 1.5042 | -0.45 | 3 | 0 | 24-HR | ALL | 1ST | 12121924
| 451576 | 525714 | 1.4169 | 1.03 | 1.03 | 0 | 24-HR | ALL | 1ST | 12121924
| 451676 | 525714 | 1.3204 | 1 | 1 | 0 | 24-HR | ALL | 1ST | 12121924
| 451776 | 525714 | 1.2197 | 0 | 0 | 0 | 24-HR | ALL | 1ST | 12121924
| 451876 | 525714 | 1.1232 | 0 | 0 | 0 | 24-HR | ALL | 1ST | 12121924
| 451976 | 525714 | 1.028 | 0 | 0 | 0 | 24-HR | ALL | 1ST | 12121924
| 452076 | 525714 | 0.94753 | 0 | 0 | 0 | 24-HR | ALL | 1ST | 12060724
| 452176 | 525714 | 0.95169 | 0 | 0 | 0 | 24-HR | ALL | 1ST | 12060724
| 452276 | 525714 | 0.95635 | 0 | 0 | 0 | 24-HR | ALL | 1ST | 12092224
| 452376 | 525714 | 0.96406 | 0 | 0 | 0 | 24-HR | ALL | 1ST | 12092224
| 452476 | 525714 | 0.97136 | 0 | 0 | 0 | 24-HR | ALL | 1ST | 12092224
| 452576 | 525714 | 0.97823 | 0 | 0 | 0 | 24-HR | ALL | 1ST | 12092224
| 452676 | 525714 | 0.98464 | 0 | 0 | 0 | 24-HR | ALL | 1ST | 12092224
| 452776 | 525714 | 0.99055 | 0 | 0 | 0 | 24-HR | ALL | 1ST | 12092224
| 452876 | 525714 | 0.99591 | 0 | 0 | 0 | 24-HR | ALL | 1ST | 12092224
| 452976 | 525714 | 1.0007 | 0 | 0 | 0 | 24-HR | ALL | 1ST | 12092224
| 453076 | 525714 | 1.0048 | 0 | 0 | 0 | 24-HR | ALL | 1ST | 12092224
| 453176 | 525714 | 1.0512 | 0 | 0 | 0 | 24-HR | ALL | 1ST | 12081724
| 453276 | 525714 | 1.1287 | 0 | 0 | 0 | 24-HR | ALL | 1ST | 12081724
| 453376 | 525714 | 1.1999 | 0 | 0 | 0 | 24-HR | ALL | 1ST | 12081724
| 453476 | 525714 | 1.263 | 0 | 0 | 0 | 24-HR | ALL | 1ST | 12081724
| 453576 | 525714 | 1.3166 | 0 | 0 | 0 | 24-HR | ALL | 1ST | 12081724
| 453676 | 525714 | 1.3596 | 0.03 | 2 | 0 | 24-HR | ALL | 1ST | 12081724
| 453776 | 525714 | 1.3951 | 0.92 | 0.92 | 0 | 24-HR | ALL | 1ST | 12081724
| 453876 | 525714 | 1.4085 | -0.27 | -0.27 | 0 | 24-HR | ALL | 1ST | 12081724
| 453976 | 525714 | 1.417 | 0 | 5 | 0 | 24-HR | ALL | 1ST | 12081724
| 454076 | 525714 | 1.415 | 0.44 | 4 | 0 | 24-HR | ALL | 1ST | 12081724
| 454176 | 525714 | 1.4127 | 3.09 | 15 | 0 | 24-HR | ALL | 1ST | 12081724
| 454276 | 525714 | 1.3935 | 4.04 | 15 | 0 | 24-HR | ALL | 1ST | 12081724
| 454376 | 525714 | 1.3855 | 0 | 15 | 0 | 24-HR | ALL | 1ST | 12081324
| 454476 | 525714 | 1.4379 | 0 | 0 | 0 | 24-HR | ALL | 1ST | 12081324
| 454576 | 525714 | 1.4889 | 0.14 | 24 | 0 | 24-HR | ALL | 1ST | 12081324
| 454676 | 525714 | 1.5935 | 5.24 | 24 | 0 | 24-HR | ALL | 1ST | 12041724
| 454776 | 525714 | 1.8025 | 6.8 | 24 | 0 | 24-HR | ALL | 1ST | 12012524
| 454876 | 525714 | 2.0441 | 5.12 | 24 | 0 | 24-HR | ALL | 1ST | 12012524
| 454976 | 525714 | 2.292 | 5.08 | 5.08 | 0 | 24-HR | ALL | 1ST | 12012524
| 455076 | 525714 | 2.5385 | 6.57 | 6.57 | 0 | 24-HR | ALL | 1ST | 12012524
| 455176 | 525714 | 2.7491 | 6.12 | 6.12 | 0 | 24-HR | ALL | 1ST | 12012524
| 455276 | 525714 | 2.9521 | 4.76 | 4.76 | 0 | 24-HR | ALL | 1ST | 12111924
| 455376 | 525714 | 3.1641 | 5.73 | 5.73 | 0 | 24-HR | ALL | 1ST | 12111924
| 455476 | 525714 | 3.3384 | 6 | 6 | 0 | 24-HR | ALL | 1ST | 12111924
| 455576 | 525714 | 3.4704 | 5.88 | 5.88 | 0 | 24-HR | ALL | 1ST | 12111924
| 455676 | 525714 | 3.5664 | 6.88 | 6.88 | 0 | 24-HR | ALL | 1ST | 12111924
| 455776 | 525714 | 3.6176 | 8.12 | 8.12 | 0 | 24-HR | ALL | 1ST | 12111924
| 455876 | 525714 | 3.6236 | 9.56 | 9.56 | 0 | 24-HR | ALL | 1ST | 12111924
| 455976 | 525714 | 3.6054 | 13.88 | 13.88 | 0 | 24-HR | ALL | 1ST | 12111924
| 456076 | 525714 | 3.4947 | 10.15 | 10.15 | 0 | 24-HR | ALL | 1ST | 12111924
| 456176 | 525714 | 3.3929 | 12.59 | 12.59 | 0 | 24-HR | ALL | 1ST | 12111924
| 456276 | 525714 | 3.2322 | 6.61 | 8 | 0 | 24-HR | ALL | 1ST | 12122824
| 456376 | 525714 | 3.2753 | 6 | 6 | 0 | 24-HR | ALL | 1ST | 12103124
| 456476 | 525714 | 3.3688 | 12.84 | 12.84 | 0 | 24-HR | ALL | 1ST | 12103124
| 456576 | 525714 | 3.3896 | 15.55 | 15.55 | 0 | 24-HR | ALL | 1ST | 12103124
| 456676 | 525714 | 3.2811 | 7.91 | 7.91 | 0 | 24-HR | ALL | 1ST | 12103124
| 456776 | 525714 | 3.222 | 11.76 | 11.76 | 0 | 24-HR | ALL | 1ST | 12103124
| 456876 | 525714 | 3.0722 | 9.51 | 9.51 | 0 | 24-HR | ALL | 1ST | 12103124
| 456976 | 525714 | 2.8774 | 6 | 12 | 0 | 24-HR | ALL | 1ST | 12103124
| 457076 | 525714 | 2.6825 | 6.32 | 10 | 0 | 24-HR | ALL | 1ST | 12103124
| 457176 | 525714 | 2.8261 | 5.7 | 9 | 0 | 24-HR | ALL | 1ST | 12123124
| 457276 | 525714 | 3.1374 | 6.12 | 6.12 | 0 | 24-HR | ALL | 1ST | 12123124
| 457376 | 525714 | 3.4186 | 5.6 | 5.6 | 0 | 24-HR | ALL | 1ST | 12123124
| 457476 | 525714 | 3.6421 | 2.39 | 4 | 0 | 24-HR | ALL | 1ST | 12123124
| 457576 | 525714 | 3.8561 | 2 | 7 | 0 | 24-HR | ALL | 1ST | 12123124
| 457676 | 525714 | 4.0419 | 2.8 | 2.8 | 0 | 24-HR | ALL | 1ST | 12123124
| 457776 | 525714 | 4.1869 | 3.88 | 5 | 0 | 24-HR | ALL | 1ST | 12123124
| 457876 | 525714 | 4.2739 | 3.88 | 6 | 0 | 24-HR | ALL | 1ST | 12123124
| 457976 | 525714 | 4.299 | 2.48 | 6 | 0 | 24-HR | ALL | 1ST | 12123124
| 458076 | 525714 | 4.2842 | 1.47 | 1.47 | 0 | 24-HR | ALL | 1ST | 12123124
| 458176 | 525714 | 4.2228 | 0 | 4 | 0 | 24-HR | ALL | 1ST | 12123124
| 458276 | 525714 | 4.1385 | 0 | 4 | 0 | 24-HR | ALL | 1ST | 12123124
| 458376 | 525714 | 4.019 | 0 | 6 | 0 | 24-HR | ALL | 1ST | 12123124
| 458476 | 525714 | 3.8683 | 0 | 4 | 0 | 24-HR | ALL | 1ST | 12123124
| 458576 | 525714 | 3.6907 | 0 | 7 | 0 | 24-HR | ALL | 1ST | 12123124
| 458676 | 525714 | 3.4911 | 0 | 7 | 0 | 24-HR | ALL | 1ST | 12123124
| 458776 | 525714 | 3.2742 | 0 | 0 | 0 | 24-HR | ALL | 1ST | 12123124
| 458876 | 525714 | 3.0447 | 0 | 0 | 0 | 24-HR | ALL | 1ST | 12123124
| 458976 | 525714 | 2.8074 | 0 | 0 | 0 | 24-HR | ALL | 1ST | 12123124
| 459076 | 525714 | 2.7425 | 0 | 0 | 0 | 24-HR | ALL | 1ST | 12100324
| 459176 | 525714 | 2.8106 | 0 | 0 | 0 | 24-HR | ALL | 1ST | 12100324
| 459276 | 525714 | 2.8495 | 0 | 0 | 0 | 24-HR | ALL | 1ST | 12072324
| 459376 | 525714 | 2.9558 | 0 | 0 | 0 | 24-HR | ALL | 1ST | 12072324
| 459476 | 525714 | 3.0318 | 0 | 0 | 0 | 24-HR | ALL | 1ST | 12072324
| 459576 | 525714 | 3.077 | 0 | 0 | 0 | 24-HR | ALL | 1ST | 12072324
| 459676 | 525714 | 3.0918 | 0 | 4 | 0 | 24-HR | ALL | 1ST | 12072324
| 459776 | 525714 | 3.0776 | 0 | 12 | 0 | 24-HR | ALL | 1ST | 12072324
| 459876 | 525714 | 3.0369 | 0 | 12 | 0 | 24-HR | ALL | 1ST | 12072324
| 459976 | 525714 | 2.9725 | 0 | 12 | 0 | 24-HR | ALL | 1ST | 12072324
| 460076 | 525714 | 2.8878 | 0 | 10 | 0 | 24-HR | ALL | 1ST | 12072324
| 460176 | 525714 | 2.7865 | 0 | 0 | 0 | 24-HR | ALL | 1ST | 12072324
| 460276 | 525714 | 2.672 | 0 | 0 | 0 | 24-HR | ALL | 1ST | 12072324
| 460376 | 525714 | 2.548 | 0 | 0 | 0 | 24-HR | ALL | 1ST | 12072324
| 460476 | 525714 | 2.4176 | 0 | 0 | 0 | 24-HR | ALL | 1ST | 12072324
| 460576 | 525714 | 2.284 | 0 | 0 | 0 | 24-HR | ALL | 1ST | 12072324
| 460676 | 525714 | 2.1496 | 0 | 0 | 0 | 24-HR | ALL | 1ST | 12072324
| 460776 | 525714 | 2.1195 | 0 | 0 | 0 | 24-HR | ALL | 1ST | 12022124
| 460876 | 525714 | 2.1419 | 0 | 0 | 0 | 24-HR | ALL | 1ST | 12022124
| 460976 | 525714 | 2.1552 | 0 | 0 | 0 | 24-HR | ALL | 1ST | 12022124
| 461076 | 525714 | 2.1598 | 0 | 0 | 0 | 24-HR | ALL | 1ST | 12022124
| 461176 | 525714 | 2.1564 | 0 | 0 | 0 | 24-HR | ALL | 1ST | 12022124
| 461276 | 525714 | 2.1456 | 0 | 0 | 0 | 24-HR | ALL | 1ST | 12022124
| 461376 | 525714 | 2.1281 | 0 | 0 | 0 | 24-HR | ALL | 1ST | 12022124
| 461476 | 525714 | 2.1048 | 0 | 0 | 0 | 24-HR | ALL | 1ST | 12022124
| 461576 | 525714 | 2.0763 | 0 | 0 | 0 | 24-HR | ALL | 1ST | 12022124
| 461676 | 525714 | 2.0435 | 0 | 0 | 0 | 24-HR | ALL | 1ST | 12022124
| 461776 | 525714 | 2.0071 | 0 | 0 | 0 | 24-HR | ALL | 1ST | 12022124
| 461876 | 525714 | 1.9678 | 0 | 0 | 0 | 24-HR | ALL | 1ST | 12022124
| 461976 | 525714 | 1.9262 | 0 | 0 | 0 | 24-HR | ALL | 1ST | 12022124
| 462076 | 525714 | 1.8829 | 0 | 0 | 0 | 24-HR | ALL | 1ST | 12022124
| 462176 | 525714 | 1.8386 | 0 | 0 | 0 | 24-HR | ALL | 1ST | 12022124
| 462276 | 525714 | 1.7937 | 0 | 0 | 0 | 24-HR | ALL | 1ST | 12022124
| 462376 | 525714 | 1.7486 | 0 | 0 | 0 | 24-HR | ALL | 1ST | 12022124
| 462476 | 525714 | 1.7037 | 0 | 0 | 0 | 24-HR | ALL | 1ST | 12022124
| 462576 | 525714 | 1.6593 | 0 | 0 | 0 | 24-HR | ALL | 1ST | 12022124
| 462676 | 525714 | 1.6157 | 0 | 0 | 0 | 24-HR | ALL | 1ST | 12022124
| 462776 | 525714 | 1.5862 | 0 | 0 | 0 | 24-HR | ALL | 1ST | 12022224
| 462876 | 525714 | 1.5653 | 0 | 0 | 0 | 24-HR | ALL | 1ST | 12022224
| 462976 | 525714 | 1.5422 | 0 | 0 | 0 | 24-HR | ALL | 1ST | 12022224
| 463076 | 525714 | 1.5172 | 0 | 0 | 0 | 24-HR | ALL | 1ST | 12022224
| 463176 | 525714 | 1.5056 | 0 | 0 | 0 | 24-HR | ALL | 1ST | 12122324
| 463276 | 525714 | 1.5013 | 0 | 0 | 0 | 24-HR | ALL | 1ST | 12122324
| 463376 | 525714 | 1.4958 | 0 | 0 | 0 | 24-HR | ALL | 1ST | 12122324
| 463476 | 525714 | 1.4891 | 0 | 0 | 0 | 24-HR | ALL | 1ST | 12122324
| 463576 | 525714 | 1.4812 | 0 | 0 | 0 | 24-HR | ALL | 1ST | 12122324
| 463676 | 525714 | 1.4723 | 0 | 0 | 0 | 24-HR | ALL | 1ST | 12122324
| 463776 | 525714 | 1.4622 | 0 | 0 | 0 | 24-HR | ALL | 1ST | 12122324
| 463876 | 525714 | 1.4511 | 0 | 0 | 0 | 24-HR | ALL | 1ST | 12122324
| 463976 | 525714 | 1.4391 | 0 | 0 | 0 | 24-HR | ALL | 1ST | 12122324
| 448976 | 525814 | 1.8115 | 5 | 10 | 0 | 24-HR | ALL | 1ST | 12121924
| 449076 | 525814 | 1.8481 | 4.39 | 10 | 0 | 24-HR | ALL | 1ST | 12121924
| 449176 | 525814 | 1.9165 | 9 | 9 | 0 | 24-HR | ALL | 1ST | 12121924
| 449276 | 525814 | 1.9493 | 8 | 8 | 0 | 24-HR | ALL | 1ST | 12121924
| 449376 | 525814 | 2.0054 | 10.7 | 10.7 | 0 | 24-HR | ALL | 1ST | 12121924
| 449476 | 525814 | 2.0433 | 10.97 | 10.97 | 0 | 24-HR | ALL | 1ST | 12121924
| 449576 | 525814 | 2.0529 | 7.64 | 7.64 | 0 | 24-HR | ALL | 1ST | 12121924
| 449676 | 525814 | 2.0591 | 4.3 | 9 | 0 | 24-HR | ALL | 1ST | 12121924
| 449776 | 525814 | 2.0687 | 2.03 | 9 | 0 | 24-HR | ALL | 1ST | 12121924
| 449876 | 525814 | 2.0926 | 2.64 | 9 | 0 | 24-HR | ALL | 1ST | 12121924
| 449976 | 525814 | 2.0979 | 1.3 | 5 | 0 | 24-HR | ALL | 1ST | 12121924
| 450076 | 525814 | 2.1036 | 0.97 | 5 | 0 | 24-HR | ALL | 1ST | 12121924
| 450176 | 525814 | 2.0965 | -0.28 | -0.28 | 0 | 24-HR | ALL | 1ST | 12121924
| 450276 | 525814 | 2.112 | 3 | 3 | 0 | 24-HR | ALL | 1ST | 12121924
| 450376 | 525814 | 2.0974 | 2.97 | 2.97 | 0 | 24-HR | ALL | 1ST | 12121924
| 450476 | 525814 | 2.068 | 2 | 2 | 0 | 24-HR | ALL | 1ST | 12121924
| 450576 | 525814 | 2.0366 | 2 | 2 | 0 | 24-HR | ALL | 1ST | 12121924
| 450676 | 525814 | 1.9964 | 1.97 | 3 | 0 | 24-HR | ALL | 1ST | 12121924
| 450776 | 525814 | 1.948 | 2 | 2 | 0 | 24-HR | ALL | 1ST | 12121924
| 450876 | 525814 | 1.8912 | 2 | 2 | 0 | 24-HR | ALL | 1ST | 12121924
| 450976 | 525814 | 1.8267 | 2 | 2 | 0 | 24-HR | ALL | 1ST | 12121924
| 451076 | 525814 | 1.7626 | 3.36 | 3.36 | 0 | 24-HR | ALL | 1ST | 12121924
| 451176 | 525814 | 1.6735 | 1.3 | 8 | 0 | 24-HR | ALL | 1ST | 12121924
| 451276 | 525814 | 1.5934 | 1.97 | 1.97 | 0 | 24-HR | ALL | 1ST | 12121924
| 451376 | 525814 | 1.4899 | -1.36 | 2 | 0 | 24-HR | ALL | 1ST | 12121924
| 451476 | 525814 | 1.4024 | -0.61 | 4 | 0 | 24-HR | ALL | 1ST | 12121924
| 451576 | 525814 | 1.3119 | 0.03 | 1 | 0 | 24-HR | ALL | 1ST | 12121924
| 451676 | 525814 | 1.215 | -0.64 | 2 | 0 | 24-HR | ALL | 1ST | 12121924
| 451776 | 525814 | 1.1284 | 1.7 | 1.7 | 0 | 24-HR | ALL | 1ST | 12121924
| 451876 | 525814 | 1.0296 | 0 | 0 | 0 | 24-HR | ALL | 1ST | 12121924
| 451976 | 525814 | 0.93847 | 0 | 0 | 0 | 24-HR | ALL | 1ST | 12121924
| 452076 | 525814 | 0.93304 | 0 | 0 | 0 | 24-HR | ALL | 1ST | 12060724
| 452176 | 525814 | 0.94019 | 0 | 0 | 0 | 24-HR | ALL | 1ST | 12092224
| 452276 | 525814 | 0.94774 | 0 | 0 | 0 | 24-HR | ALL | 1ST | 12092224
| 452376 | 525814 | 0.95491 | 0 | 0 | 0 | 24-HR | ALL | 1ST | 12092224
| 452476 | 525814 | 0.96169 | 0 | 0 | 0 | 24-HR | ALL | 1ST | 12092224
| 452576 | 525814 | 0.96803 | 0 | 0 | 0 | 24-HR | ALL | 1ST | 12092224
| 452676 | 525814 | 0.9739 | 0 | 0 | 0 | 24-HR | ALL | 1ST | 12092224
| 452776 | 525814 | 0.97927 | 0 | 0 | 0 | 24-HR | ALL | 1ST | 12092224
| 452876 | 525814 | 0.98409 | 0 | 0 | 0 | 24-HR | ALL | 1ST | 12092224
| 452976 | 525814 | 0.98831 | 0 | 0 | 0 | 24-HR | ALL | 1ST | 12092224
| 453076 | 525814 | 1.0168 | 0 | 0 | 0 | 24-HR | ALL | 1ST | 12081724
| 453176 | 525814 | 1.0942 | 0 | 0 | 0 | 24-HR | ALL | 1ST | 12081724
| 453276 | 525814 | 1.1662 | 0 | 0 | 0 | 24-HR | ALL | 1ST | 12081724
| 453376 | 525814 | 1.231 | 0 | 0 | 0 | 24-HR | ALL | 1ST | 12081724
| 453476 | 525814 | 1.2871 | 0 | 0 | 0 | 24-HR | ALL | 1ST | 12081724
| 453576 | 525814 | 1.3332 | 0 | 0 | 0 | 24-HR | ALL | 1ST | 12081724
| 453676 | 525814 | 1.3683 | 0 | 2 | 0 | 24-HR | ALL | 1ST | 12081724
| 453776 | 525814 | 1.3936 | 0.36 | 4 | 0 | 24-HR | ALL | 1ST | 12081724
| 453876 | 525814 | 1.4285 | 5 | 5 | 0 | 24-HR | ALL | 1ST | 12081724
| 453976 | 525814 | 1.4087 | 0.97 | 0.97 | 0 | 24-HR | ALL | 1ST | 12081724
| 454076 | 525814 | 1.3941 | 0 | 0 | 0 | 24-HR | ALL | 1ST | 12081724
| 454176 | 525814 | 1.3778 | 0.7 | 15 | 0 | 24-HR | ALL | 1ST | 12081724
| 454276 | 525814 | 1.3483 | 0 | 15 | 0 | 24-HR | ALL | 1ST | 12081724
| 454376 | 525814 | 1.378 | 0 | 15 | 0 | 24-HR | ALL | 1ST | 12081324
| 454476 | 525814 | 1.4271 | 0 | 22 | 0 | 24-HR | ALL | 1ST | 12081324
| 454576 | 525814 | 1.4747 | 0.35 | 24 | 0 | 24-HR | ALL | 1ST | 12081324
| 454676 | 525814 | 1.6423 | 13.49 | 24 | 0 | 24-HR | ALL | 1ST | 12041724
| 454776 | 525814 | 1.8379 | 5.49 | 24 | 0 | 24-HR | ALL | 1ST | 12012524
| 454876 | 525814 | 2.0835 | 6.2 | 24 | 0 | 24-HR | ALL | 1ST | 12012524
| 454976 | 525814 | 2.3167 | 5.5 | 5.5 | 0 | 24-HR | ALL | 1ST | 12012524
| 455076 | 525814 | 2.5361 | 5 | 6 | 0 | 24-HR | ALL | 1ST | 12012524
| 455176 | 525814 | 2.7418 | 6 | 7 | 0 | 24-HR | ALL | 1ST | 12012524
| 455276 | 525814 | 2.9472 | 6.21 | 6.21 | 0 | 24-HR | ALL | 1ST | 12111924
| 455376 | 525814 | 3.1405 | 6.76 | 6.76 | 0 | 24-HR | ALL | 1ST | 12111924
| 455476 | 525814 | 3.3004 | 7.19 | 7.19 | 0 | 24-HR | ALL | 1ST | 12111924
| 455576 | 525814 | 3.412 | 6.21 | 6.21 | 0 | 24-HR | ALL | 1ST | 12111924
| 455676 | 525814 | 3.4795 | 4.94 | 6 | 0 | 24-HR | ALL | 1ST | 12111924
| 455776 | 525814 | 3.5195 | 6.03 | 6.03 | 0 | 24-HR | ALL | 1ST | 12111924
| 455876 | 525814 | 3.5141 | 6.79 | 6.79 | 0 | 24-HR | ALL | 1ST | 12111924
| 455976 | 525814 | 3.4684 | 7.55 | 9 | 0 | 24-HR | ALL | 1ST | 12111924
| 456076 | 525814 | 3.3784 | 6.8 | 8 | 0 | 24-HR | ALL | 1ST | 12111924
| 456176 | 525814 | 3.2651 | 6.85 | 6.85 | 0 | 24-HR | ALL | 1ST | 12111924
| 456276 | 525814 | 3.1852 | 7.21 | 15 | 0 | 24-HR | ALL | 1ST | 12122824
| 456376 | 525814 | 3.223 | 8.82 | 8.82 | 0 | 24-HR | ALL | 1ST | 12103124
| 456476 | 525814 | 3.325 | 17.01 | 17.01 | 0 | 24-HR | ALL | 1ST | 12103124
| 456576 | 525814 | 3.293 | 12.77 | 12.77 | 0 | 24-HR | ALL | 1ST | 12103124
| 456676 | 525814 | 3.2352 | 10.76 | 10.76 | 0 | 24-HR | ALL | 1ST | 12103124
| 456776 | 525814 | 3.1371 | 8.93 | 8.93 | 0 | 24-HR | ALL | 1ST | 12103124
| 456876 | 525814 | 2.9922 | 6.03 | 12 | 0 | 24-HR | ALL | 1ST | 12103124
| 456976 | 525814 | 2.8275 | 4.99 | 11 | 0 | 24-HR | ALL | 1ST | 12103124
| 457076 | 525814 | 2.6329 | 3.71 | 9 | 0 | 24-HR | ALL | 1ST | 12103124
| 457176 | 525814 | 2.7228 | 4.46 | 6 | 0 | 24-HR | ALL | 1ST | 12123124
| 457276 | 525814 | 3.0413 | 6.99 | 6.99 | 0 | 24-HR | ALL | 1ST | 12123124
| 457376 | 525814 | 3.3067 | 5.43 | 5.43 | 0 | 24-HR | ALL | 1ST | 12123124
| 457476 | 525814 | 3.5342 | 2.94 | 2.94 | 0 | 24-HR | ALL | 1ST | 12123124
| 457576 | 525814 | 3.7418 | 2.03 | 2.03 | 0 | 24-HR | ALL | 1ST | 12123124
| 457676 | 525814 | 3.9567 | 5.5 | 5.5 | 0 | 24-HR | ALL | 1ST | 12123124
| 457776 | 525814 | 4.0959 | 5.64 | 5.64 | 0 | 24-HR | ALL | 1ST | 12123124
| 457876 | 525814 | 4.1371 | 0.77 | 5 | 0 | 24-HR | ALL | 1ST | 12123124
| 457976 | 525814 | 4.179 | 0 | 7 | 0 | 24-HR | ALL | 1ST | 12123124
| 458076 | 525814 | 4.1869 | 0 | 4 | 0 | 24-HR | ALL | 1ST | 12123124
| 458176 | 525814 | 4.1543 | 0 | 7 | 0 | 24-HR | ALL | 1ST | 12123124
| 458276 | 525814 | 4.0841 | 0 | 7 | 0 | 24-HR | ALL | 1ST | 12123124
| 458376 | 525814 | 3.9793 | 0 | 6 | 0 | 24-HR | ALL | 1ST | 12123124
| 458476 | 525814 | 3.8438 | 0 | 6 | 0 | 24-HR | ALL | 1ST | 12123124
| 458576 | 525814 | 3.6816 | 0 | 0 | 0 | 24-HR | ALL | 1ST | 12123124
| 458676 | 525814 | 3.4968 | 0 | 0 | 0 | 24-HR | ALL | 1ST | 12123124
| 458776 | 525814 | 3.2941 | 0 | 0 | 0 | 24-HR | ALL | 1ST | 12123124
| 458876 | 525814 | 3.0777 | 0 | 0 | 0 | 24-HR | ALL | 1ST | 12123124
| 458976 | 525814 | 2.8521 | 0 | 0 | 0 | 24-HR | ALL | 1ST | 12123124
| 459076 | 525814 | 2.6703 | 0 | 0 | 0 | 24-HR | ALL | 1ST | 12100324
| 459176 | 525814 | 2.7517 | 0 | 0 | 0 | 24-HR | ALL | 1ST | 12100324
| 459276 | 525814 | 2.8029 | 0 | 0 | 0 | 24-HR | ALL | 1ST | 12100324
| 459376 | 525814 | 2.8364 | 0 | 0 | 0 | 24-HR | ALL | 1ST | 12072324
| 459476 | 525814 | 2.9251 | 0 | 0 | 0 | 24-HR | ALL | 1ST | 12072324
| 459576 | 525814 | 2.9848 | 0 | 0 | 0 | 24-HR | ALL | 1ST | 12072324
| 459676 | 525814 | 3.0155 | 0 | 0 | 0 | 24-HR | ALL | 1ST | 12072324
| 459776 | 525814 | 3.0178 | 0 | 0 | 0 | 24-HR | ALL | 1ST | 12072324
| 459876 | 525814 | 2.9937 | 0 | 0 | 0 | 24-HR | ALL | 1ST | 12072324
| 459976 | 525814 | 2.9454 | 0 | 0 | 0 | 24-HR | ALL | 1ST | 12072324
| 460076 | 525814 | 2.876 | 0 | 0 | 0 | 24-HR | ALL | 1ST | 12072324
| 460176 | 525814 | 2.7885 | 0 | 0 | 0 | 24-HR | ALL | 1ST | 12072324
| 460276 | 525814 | 2.6864 | 0 | 0 | 0 | 24-HR | ALL | 1ST | 12072324
| 460376 | 525814 | 2.573 | 0 | 0 | 0 | 24-HR | ALL | 1ST | 12072324
| 460476 | 525814 | 2.4514 | 0 | 0 | 0 | 24-HR | ALL | 1ST | 12072324
| 460576 | 525814 | 2.3248 | 0 | 0 | 0 | 24-HR | ALL | 1ST | 12072324
| 460676 | 525814 | 2.1957 | 0 | 0 | 0 | 24-HR | ALL | 1ST | 12072324
| 460776 | 525814 | 2.0665 | 0 | 0 | 0 | 24-HR | ALL | 1ST | 12072324
| 460876 | 525814 | 2.0678 | 0 | 0 | 0 | 24-HR | ALL | 1ST | 12022124
| 460976 | 525814 | 2.0876 | 0 | 0 | 0 | 24-HR | ALL | 1ST | 12022124
| 461076 | 525814 | 2.0989 | 0 | 0 | 0 | 24-HR | ALL | 1ST | 12022124
| 461176 | 525814 | 2.1022 | 0 | 0 | 0 | 24-HR | ALL | 1ST | 12022124
| 461276 | 525814 | 2.098 | 0 | 0 | 0 | 24-HR | ALL | 1ST | 12022124
| 461376 | 525814 | 2.0869 | 0 | 0 | 0 | 24-HR | ALL | 1ST | 12022124
| 461476 | 525814 | 2.0696 | 0 | 0 | 0 | 24-HR | ALL | 1ST | 12022124
| 461576 | 525814 | 2.0469 | 0 | 0 | 0 | 24-HR | ALL | 1ST | 12022124
| 461676 | 525814 | 2.0194 | 0 | 0 | 0 | 24-HR | ALL | 1ST | 12022124
| 461776 | 525814 | 1.9878 | 0 | 0 | 0 | 24-HR | ALL | 1ST | 12022124
| 461876 | 525814 | 1.9528 | 0 | 0 | 0 | 24-HR | ALL | 1ST | 12022124
| 461976 | 525814 | 1.9151 | 0 | 0 | 0 | 24-HR | ALL | 1ST | 12022124
| 462076 | 525814 | 1.8752 | 0 | 0 | 0 | 24-HR | ALL | 1ST | 12022124
| 462176 | 525814 | 1.8338 | 0 | 0 | 0 | 24-HR | ALL | 1ST | 12022124
| 462276 | 525814 | 1.7913 | 0 | 0 | 0 | 24-HR | ALL | 1ST | 12022124
| 462376 | 525814 | 1.7482 | 0 | 0 | 0 | 24-HR | ALL | 1ST | 12022124
| 462476 | 525814 | 1.7049 | 0 | 0 | 0 | 24-HR | ALL | 1ST | 12022124
| 462576 | 525814 | 1.6618 | 0 | 0 | 0 | 24-HR | ALL | 1ST | 12022124
| 462676 | 525814 | 1.6191 | 0 | 0 | 0 | 24-HR | ALL | 1ST | 12022124
| 462776 | 525814 | 1.5772 | 0 | 0 | 0 | 24-HR | ALL | 1ST | 12022124
| 462876 | 525814 | 1.5447 | 0 | 0 | 0 | 24-HR | ALL | 1ST | 12022224
| 462976 | 525814 | 1.5251 | 0 | 0 | 0 | 24-HR | ALL | 1ST | 12022224
| 463076 | 525814 | 1.5035 | 0 | 0 | 0 | 24-HR | ALL | 1ST | 12022224
| 463176 | 525814 | 1.48 | 0 | 0 | 0 | 24-HR | ALL | 1ST | 12022224
| 463276 | 525814 | 1.4617 | 0 | 0 | 0 | 24-HR | ALL | 1ST | 12122324
| 463376 | 525814 | 1.4578 | 0 | 0 | 0 | 24-HR | ALL | 1ST | 12122324
| 463476 | 525814 | 1.4527 | 0 | 0 | 0 | 24-HR | ALL | 1ST | 12122324
| 463576 | 525814 | 1.4466 | 0 | 0 | 0 | 24-HR | ALL | 1ST | 12122324
| 463676 | 525814 | 1.4393 | 0 | 0 | 0 | 24-HR | ALL | 1ST | 12122324
| 463776 | 525814 | 1.4311 | 0 | 0 | 0 | 24-HR | ALL | 1ST | 12122324
| 463876 | 525814 | 1.4218 | 0 | 0 | 0 | 24-HR | ALL | 1ST | 12122324
| 463976 | 525814 | 1.4115 | 0 | 0 | 0 | 24-HR | ALL | 1ST | 12122324
| 448976 | 525914 | 1.8486 | 5.18 | 5.18 | 0 | 24-HR | ALL | 1ST | 12121924
| 449076 | 525914 | 1.8612 | 0.77 | 8 | 0 | 24-HR | ALL | 1ST | 12121924
| 449176 | 525914 | 1.9087 | 2.57 | 9 | 0 | 24-HR | ALL | 1ST | 12121924
| 449276 | 525914 | 1.9787 | 8 | 8 | 0 | 24-HR | ALL | 1ST | 12121924
| 449376 | 525914 | 2.0314 | 10.7 | 10.7 | 0 | 24-HR | ALL | 1ST | 12121924
| 449476 | 525914 | 2.065 | 10.97 | 10.97 | 0 | 24-HR | ALL | 1ST | 12121924
| 449576 | 525914 | 2.0694 | 7.64 | 7.64 | 0 | 24-HR | ALL | 1ST | 12121924
| 449676 | 525914 | 2.07 | 4.3 | 4.3 | 0 | 24-HR | ALL | 1ST | 12121924
| 449776 | 525914 | 2.0732 | 2.03 | 2.03 | 0 | 24-HR | ALL | 1ST | 12121924
| 449876 | 525914 | 2.0901 | 2.64 | 2.64 | 0 | 24-HR | ALL | 1ST | 12121924
| 449976 | 525914 | 2.0878 | 1.3 | 1.3 | 0 | 24-HR | ALL | 1ST | 12121924
| 450076 | 525914 | 2.0855 | 0.97 | 0.97 | 0 | 24-HR | ALL | 1ST | 12121924
| 450176 | 525914 | 2.0701 | -0.28 | 2 | 0 | 24-HR | ALL | 1ST | 12121924
| 450276 | 525914 | 2.0764 | 3 | 3 | 0 | 24-HR | ALL | 1ST | 12121924
| 450376 | 525914 | 2.0528 | 2.97 | 2.97 | 0 | 24-HR | ALL | 1ST | 12121924
| 450476 | 525914 | 2.0149 | 2 | 2 | 0 | 24-HR | ALL | 1ST | 12121924
| 450576 | 525914 | 1.975 | 2 | 2 | 0 | 24-HR | ALL | 1ST | 12121924
| 450676 | 525914 | 1.9267 | 1.97 | 1.97 | 0 | 24-HR | ALL | 1ST | 12121924
| 450776 | 525914 | 1.8709 | 2 | 2 | 0 | 24-HR | ALL | 1ST | 12121924
| 450876 | 525914 | 1.8075 | 2 | 2 | 0 | 24-HR | ALL | 1ST | 12121924
| 450976 | 525914 | 1.7373 | 2 | 2 | 0 | 24-HR | ALL | 1ST | 12121924
| 451076 | 525914 | 1.6681 | 3.36 | 3.36 | 0 | 24-HR | ALL | 1ST | 12121924
| 451176 | 525914 | 1.5764 | 1.3 | 1.3 | 0 | 24-HR | ALL | 1ST | 12121924
| 451276 | 525914 | 1.4941 | 1.97 | 1.97 | 0 | 24-HR | ALL | 1ST | 12121924
| 451376 | 525914 | 1.3913 | -1.36 | 3 | 0 | 24-HR | ALL | 1ST | 12121924
| 451476 | 525914 | 1.3036 | -0.61 | 1 | 0 | 24-HR | ALL | 1ST | 12121924
| 451576 | 525914 | 1.2142 | 0.03 | 0.03 | 0 | 24-HR | ALL | 1ST | 12121924
| 451676 | 525914 | 1.1201 | -0.64 | -0.64 | 0 | 24-HR | ALL | 1ST | 12121924
| 451776 | 525914 | 1.036 | 1.7 | 1.7 | 0 | 24-HR | ALL | 1ST | 12121924
| 451876 | 525914 | 0.94152 | 0 | 0 | 0 | 24-HR | ALL | 1ST | 12121924
| 451976 | 525914 | 0.91682 | 0 | 0 | 0 | 24-HR | ALL | 1ST | 12092224
| 452076 | 525914 | 0.92454 | 0 | 0 | 0 | 24-HR | ALL | 1ST | 12092224
| 452176 | 525914 | 0.93193 | 0 | 0 | 0 | 24-HR | ALL | 1ST | 12092224
| 452276 | 525914 | 0.93898 | 0 | 0 | 0 | 24-HR | ALL | 1ST | 12092224
| 452376 | 525914 | 0.94565 | 0 | 0 | 0 | 24-HR | ALL | 1ST | 12092224
| 452476 | 525914 | 0.95192 | 0 | 0 | 0 | 24-HR | ALL | 1ST | 12092224
| 452576 | 525914 | 0.95775 | 0 | 0 | 0 | 24-HR | ALL | 1ST | 12092224
| 452676 | 525914 | 0.96312 | 0 | 0 | 0 | 24-HR | ALL | 1ST | 12092224
| 452776 | 525914 | 0.96797 | 0 | 0 | 0 | 24-HR | ALL | 1ST | 12092224
| 452876 | 525914 | 0.97226 | 0 | 0 | 0 | 24-HR | ALL | 1ST | 12092224
| 452976 | 525914 | 0.98319 | 0 | 0 | 0 | 24-HR | ALL | 1ST | 12081724
| 453076 | 525914 | 1.0603 | 0 | 0 | 0 | 24-HR | ALL | 1ST | 12081724
| 453176 | 525914 | 1.1328 | 0 | 0 | 0 | 24-HR | ALL | 1ST | 12081724
| 453276 | 525914 | 1.1989 | 0 | 0 | 0 | 24-HR | ALL | 1ST | 12081724
| 453376 | 525914 | 1.2572 | 0 | 0 | 0 | 24-HR | ALL | 1ST | 12081724
| 453476 | 525914 | 1.3061 | 0 | 0 | 0 | 24-HR | ALL | 1ST | 12081724
| 453576 | 525914 | 1.3449 | 0 | 0 | 0 | 24-HR | ALL | 1ST | 12081724
| 453676 | 525914 | 1.3725 | 0 | 0 | 0 | 24-HR | ALL | 1ST | 12081724
| 453776 | 525914 | 1.3905 | 0.36 | 0.36 | 0 | 24-HR | ALL | 1ST | 12081724
| 453876 | 525914 | 1.418 | 5 | 5 | 0 | 24-HR | ALL | 1ST | 12081724
| 453976 | 525914 | 1.3924 | 0.97 | 0.97 | 0 | 24-HR | ALL | 1ST | 12081724
| 454076 | 525914 | 1.3726 | 0 | 0 | 0 | 24-HR | ALL | 1ST | 12081724
| 454176 | 525914 | 1.3518 | 0.7 | 6 | 0 | 24-HR | ALL | 1ST | 12081724
| 454276 | 525914 | 1.3222 | 0 | 15 | 0 | 24-HR | ALL | 1ST | 12081324
| 454376 | 525914 | 1.3694 | 0 | 0 | 0 | 24-HR | ALL | 1ST | 12081324
| 454476 | 525914 | 1.4152 | 0 | 0 | 0 | 24-HR | ALL | 1ST | 12081324
| 454576 | 525914 | 1.4639 | 0.35 | 24 | 0 | 24-HR | ALL | 1ST | 12041724
| 454676 | 525914 | 1.6832 | 14.28 | 14.28 | 0 | 24-HR | ALL | 1ST | 12012524
| 454776 | 525914 | 1.8807 | 6.52 | 24 | 0 | 24-HR | ALL | 1ST | 12012524
| 454876 | 525914 | 2.1165 | 6.97 | 6.97 | 0 | 24-HR | ALL | 1ST | 12012524
| 454976 | 525914 | 2.3309 | 5 | 5 | 0 | 24-HR | ALL | 1ST | 12012524
| 455076 | 525914 | 2.5402 | 5 | 7 | 0 | 24-HR | ALL | 1ST | 12012524
| 455176 | 525914 | 2.7313 | 6 | 6 | 0 | 24-HR | ALL | 1ST | 12012524
| 455276 | 525914 | 2.9346 | 7 | 7 | 0 | 24-HR | ALL | 1ST | 12111924
| 455376 | 525914 | 3.1091 | 7 | 7 | 0 | 24-HR | ALL | 1ST | 12111924
| 455476 | 525914 | 3.2582 | 8 | 8 | 0 | 24-HR | ALL | 1ST | 12111924
| 455576 | 525914 | 3.3564 | 7 | 7 | 0 | 24-HR | ALL | 1ST | 12111924
| 455676 | 525914 | 3.4059 | 4.7 | 7 | 0 | 24-HR | ALL | 1ST | 12111924
| 455776 | 525914 | 3.4381 | 6 | 9 | 0 | 24-HR | ALL | 1ST | 12111924
| 455876 | 525914 | 3.4215 | 6 | 14 | 0 | 24-HR | ALL | 1ST | 12111924
| 455976 | 525914 | 3.368 | 6 | 14 | 0 | 24-HR | ALL | 1ST | 12111924
| 456076 | 525914 | 3.2827 | 6.03 | 13 | 0 | 24-HR | ALL | 1ST | 12111924
| 456176 | 525914 | 3.222 | 8.64 | 13 | 0 | 24-HR | ALL | 1ST | 12122824
| 456276 | 525914 | 3.1409 | 8 | 8 | 0 | 24-HR | ALL | 1ST | 12122824
| 456376 | 525914 | 3.1396 | 7.03 | 24 | 0 | 24-HR | ALL | 1ST | 12103124
| 456476 | 525914 | 3.2365 | 15.09 | 24 | 0 | 24-HR | ALL | 1ST | 12103124
| 456576 | 525914 | 3.2075 | 10.91 | 24 | 0 | 24-HR | ALL | 1ST | 12103124
| 456676 | 525914 | 3.1473 | 8 | 8 | 0 | 24-HR | ALL | 1ST | 12103124
| 456776 | 525914 | 3.0547 | 6 | 13 | 0 | 24-HR | ALL | 1ST | 12103124
| 456876 | 525914 | 2.9278 | 4.3 | 12 | 0 | 24-HR | ALL | 1ST | 12103124
| 456976 | 525914 | 2.7782 | 3.97 | 10 | 0 | 24-HR | ALL | 1ST | 12103124
| 457076 | 525914 | 2.5988 | 3.36 | 7 | 0 | 24-HR | ALL | 1ST | 12103124
| 457176 | 525914 | 2.6302 | 4 | 6 | 0 | 24-HR | ALL | 1ST | 12123124
| 457276 | 525914 | 2.9255 | 4.97 | 7 | 0 | 24-HR | ALL | 1ST | 12123124
| 457376 | 525914 | 3.1796 | 3 | 6 | 0 | 24-HR | ALL | 1ST | 12123124
| 457476 | 525914 | 3.4223 | 2.7 | 2.7 | 0 | 24-HR | ALL | 1ST | 12123124
| 457576 | 525914 | 3.6402 | 3.03 | 3.03 | 0 | 24-HR | ALL | 1ST | 12123124
| 457676 | 525914 | 3.8184 | 2.91 | 2.91 | 0 | 24-HR | ALL | 1ST | 12123124
| 457776 | 525914 | 3.9291 | 0 | 4 | 0 | 24-HR | ALL | 1ST | 12123124
| 457876 | 525914 | 4.0285 | 0 | 5 | 0 | 24-HR | ALL | 1ST | 12123124
| 457976 | 525914 | 4.0868 | 0 | 7 | 0 | 24-HR | ALL | 1ST | 12123124
| 458076 | 525914 | 4.1047 | 0 | 3 | 0 | 24-HR | ALL | 1ST | 12123124
| 458176 | 525914 | 4.0838 | 0 | 5 | 0 | 24-HR | ALL | 1ST | 12123124
| 458276 | 525914 | 4.0264 | 0 | 0 | 0 | 24-HR | ALL | 1ST | 12123124
| 458376 | 525914 | 3.9354 | 0 | 0 | 0 | 24-HR | ALL | 1ST | 12123124
| 458476 | 525914 | 3.8142 | 0 | 0 | 0 | 24-HR | ALL | 1ST | 12123124
| 458576 | 525914 | 3.6665 | 0 | 0 | 0 | 24-HR | ALL | 1ST | 12123124
| 458676 | 525914 | 3.4961 | 0 | 0 | 0 | 24-HR | ALL | 1ST | 12123124
| 458776 | 525914 | 3.3071 | 0 | 0 | 0 | 24-HR | ALL | 1ST | 12123124
| 458876 | 525914 | 3.1036 | 0 | 0 | 0 | 24-HR | ALL | 1ST | 12123124
| 458976 | 525914 | 2.8897 | 0 | 0 | 0 | 24-HR | ALL | 1ST | 12123124
| 459076 | 525914 | 2.6696 | 0 | 0 | 0 | 24-HR | ALL | 1ST | 12123124
| 459176 | 525914 | 2.6864 | 0 | 0 | 0 | 24-HR | ALL | 1ST | 12100324
| 459276 | 525914 | 2.7511 | 0 | 0 | 0 | 24-HR | ALL | 1ST | 12100324
| 459376 | 525914 | 2.7865 | 0 | 0 | 0 | 24-HR | ALL | 1ST | 12100324
| 459476 | 525914 | 2.8154 | 0 | 0 | 0 | 24-HR | ALL | 1ST | 12072324
| 459576 | 525914 | 2.888 | 0 | 0 | 0 | 24-HR | ALL | 1ST | 12072324
| 459676 | 525914 | 2.9329 | 0 | 0 | 0 | 24-HR | ALL | 1ST | 12072324
| 459776 | 525914 | 2.9506 | 0 | 0 | 0 | 24-HR | ALL | 1ST | 12072324
| 459876 | 525914 | 2.9422 | 0 | 0 | 0 | 24-HR | ALL | 1ST | 12072324
| 459976 | 525914 | 2.9096 | 0 | 0 | 0 | 24-HR | ALL | 1ST | 12072324
| 460076 | 525914 | 2.8551 | 0 | 0 | 0 | 24-HR | ALL | 1ST | 12072324
| 460176 | 525914 | 2.7816 | 0 | 0 | 0 | 24-HR | ALL | 1ST | 12072324
| 460276 | 525914 | 2.6922 | 0 | 0 | 0 | 24-HR | ALL | 1ST | 12072324
| 460376 | 525914 | 2.59 | 0 | 0 | 0 | 24-HR | ALL | 1ST | 12072324
| 460476 | 525914 | 2.4781 | 0 | 0 | 0 | 24-HR | ALL | 1ST | 12072324
| 460576 | 525914 | 2.3594 | 0 | 0 | 0 | 24-HR | ALL | 1ST | 12072324
| 460676 | 525914 | 2.2365 | 0 | 0 | 0 | 24-HR | ALL | 1ST | 12072324
| 460776 | 525914 | 2.112 | 0 | 0 | 0 | 24-HR | ALL | 1ST | 12072324
| 460876 | 525914 | 1.9917 | 0 | 0 | 0 | 24-HR | ALL | 1ST | 12022124
| 460976 | 525914 | 2.0176 | 0 | 0 | 0 | 24-HR | ALL | 1ST | 12022124
| 461076 | 525914 | 2.0351 | 0 | 0 | 0 | 24-HR | ALL | 1ST | 12022124
| 461176 | 525914 | 2.0447 | 0 | 0 | 0 | 24-HR | ALL | 1ST | 12022124
| 461276 | 525914 | 2.0468 | 0 | 0 | 0 | 24-HR | ALL | 1ST | 12022124
| 461376 | 525914 | 2.0419 | 0 | 0 | 0 | 24-HR | ALL | 1ST | 12022124
| 461476 | 525914 | 2.0306 | 0 | 0 | 0 | 24-HR | ALL | 1ST | 12022124
| 461576 | 525914 | 2.0136 | 0 | 0 | 0 | 24-HR | ALL | 1ST | 12022124
| 461676 | 525914 | 1.9914 | 0 | 0 | 0 | 24-HR | ALL | 1ST | 12022124
| 461776 | 525914 | 1.9648 | 0 | 0 | 0 | 24-HR | ALL | 1ST | 12022124
| 461876 | 525914 | 1.9344 | 0 | 0 | 0 | 24-HR | ALL | 1ST | 12022124
| 461976 | 525914 | 1.9008 | 0 | 0 | 0 | 24-HR | ALL | 1ST | 12022124
| 462076 | 525914 | 1.8646 | 0 | 0 | 0 | 24-HR | ALL | 1ST | 12022124
| 462176 | 525914 | 1.8263 | 0 | 0 | 0 | 24-HR | ALL | 1ST | 12022124
| 462276 | 525914 | 1.7866 | 0 | 0 | 0 | 24-HR | ALL | 1ST | 12022124
| 462376 | 525914 | 1.7459 | 0 | 0 | 0 | 24-HR | ALL | 1ST | 12022124
| 462476 | 525914 | 1.7046 | 0 | 0 | 0 | 24-HR | ALL | 1ST | 12022124
| 462576 | 525914 | 1.663 | 0 | 0 | 0 | 24-HR | ALL | 1ST | 12022124
| 462676 | 525914 | 1.6216 | 0 | 0 | 0 | 24-HR | ALL | 1ST | 12022124
| 462776 | 525914 | 1.5805 | 0 | 0 | 0 | 24-HR | ALL | 1ST | 12022124
| 462876 | 525914 | 1.5401 | 0 | 0 | 0 | 24-HR | ALL | 1ST | 12022124
| 462976 | 525914 | 1.5048 | 0 | 0 | 0 | 24-HR | ALL | 1ST | 12022224
| 463076 | 525914 | 1.4864 | 0 | 0 | 0 | 24-HR | ALL | 1ST | 12022224
| 463176 | 525914 | 1.4661 | 0 | 0 | 0 | 24-HR | ALL | 1ST | 12022224
| 463276 | 525914 | 1.4441 | 0 | 0 | 0 | 24-HR | ALL | 1ST | 12022224
| 463376 | 525914 | 1.4204 | 0 | 0 | 0 | 24-HR | ALL | 1ST | 12022224
| 463476 | 525914 | 1.4163 | 0 | 0 | 0 | 24-HR | ALL | 1ST | 12122324
| 463576 | 525914 | 1.4116 | 0 | 0 | 0 | 24-HR | ALL | 1ST | 12122324
| 463676 | 525914 | 1.4059 | 0 | 0 | 0 | 24-HR | ALL | 1ST | 12122324
| 463776 | 525914 | 1.3993 | 0 | 0 | 0 | 24-HR | ALL | 1ST | 12122324
| 463876 | 525914 | 1.3916 | 0 | 0 | 0 | 24-HR | ALL | 1ST | 12122324
| 463976 | 525914 | 1.383 | 0 | 0 | 0 | 24-HR | ALL | 1ST | 12122324
| 448976 | 526014 | 1.8748 | 4.12 | 4.12 | 0 | 24-HR | ALL | 1ST | 12121924
| 449076 | 526014 | 1.9152 | 4.83 | 4.83 | 0 | 24-HR | ALL | 1ST | 12121924
| 449176 | 526014 | 1.9392 | 3.12 | 7 | 0 | 24-HR | ALL | 1ST | 12121924
| 449276 | 526014 | 1.9722 | 3.28 | 10 | 0 | 24-HR | ALL | 1ST | 12121924
| 449376 | 526014 | 2.0138 | 5.21 | 13 | 0 | 24-HR | ALL | 1ST | 12121924
| 449476 | 526014 | 2.0269 | 3.24 | 13 | 0 | 24-HR | ALL | 1ST | 12121924
| 449576 | 526014 | 2.0686 | 6.24 | 6.24 | 0 | 24-HR | ALL | 1ST | 12121924
| 449676 | 526014 | 2.0942 | 7.45 | 7.45 | 0 | 24-HR | ALL | 1ST | 12121924
| 449776 | 526014 | 2.1087 | 7.85 | 7.85 | 0 | 24-HR | ALL | 1ST | 12121924
| 449876 | 526014 | 2.0918 | 4.64 | 4.64 | 0 | 24-HR | ALL | 1ST | 12121924
| 449976 | 526014 | 2.0863 | 4 | 4 | 0 | 24-HR | ALL | 1ST | 12121924
| 450076 | 526014 | 2.0581 | 1 | 1 | 0 | 24-HR | ALL | 1ST | 12121924
| 450176 | 526014 | 2.0378 | 0.28 | 4 | 0 | 24-HR | ALL | 1ST | 12121924
| 450276 | 526014 | 2.0381 | 4 | 4 | 0 | 24-HR | ALL | 1ST | 12121924
| 450376 | 526014 | 1.9933 | 2 | 2 | 0 | 24-HR | ALL | 1ST | 12121924
| 450476 | 526014 | 1.9475 | 1 | 1 | 0 | 24-HR | ALL | 1ST | 12121924
| 450576 | 526014 | 1.9217 | 4.57 | 4.57 | 0 | 24-HR | ALL | 1ST | 12121924
| 450676 | 526014 | 1.8624 | 3.97 | 3.97 | 0 | 24-HR | ALL | 1ST | 12121924
| 450776 | 526014 | 1.7912 | 2.48 | 2.48 | 0 | 24-HR | ALL | 1ST | 12121924
| 450876 | 526014 | 1.7246 | 2.91 | 2.91 | 0 | 24-HR | ALL | 1ST | 12121924
| 450976 | 526014 | 1.6494 | 2.82 | 2.82 | 0 | 24-HR | ALL | 1ST | 12121924
| 451076 | 526014 | 1.5563 | 0 | 6 | 0 | 24-HR | ALL | 1ST | 12121924
| 451176 | 526014 | 1.4636 | -2.31 | 2 | 0 | 24-HR | ALL | 1ST | 12121924
| 451276 | 526014 | 1.3873 | -0.06 | 1 | 0 | 24-HR | ALL | 1ST | 12121924
| 451376 | 526014 | 1.3023 | 0.68 | 0.68 | 0 | 24-HR | ALL | 1ST | 12121924
| 451476 | 526014 | 1.2168 | 1.86 | 1.86 | 0 | 24-HR | ALL | 1ST | 12121924
| 451576 | 526014 | 1.1204 | -0.03 | -0.03 | 0 | 24-HR | ALL | 1ST | 12121924
| 451676 | 526014 | 1.0303 | -0.44 | -0.44 | 0 | 24-HR | ALL | 1ST | 12121924
| 451776 | 526014 | 0.95435 | 3.7 | 3.7 | 0 | 24-HR | ALL | 1ST | 12121924
| 451876 | 526014 | 0.90374 | 3.06 | 3.06 | 0 | 24-HR | ALL | 1ST | 12092224
| 451976 | 526014 | 0.90937 | 0 | 0 | 0 | 24-HR | ALL | 1ST | 12092224
| 452076 | 526014 | 0.91662 | 0 | 0 | 0 | 24-HR | ALL | 1ST | 12092224
| 452176 | 526014 | 0.92354 | 0 | 0 | 0 | 24-HR | ALL | 1ST | 12092224
| 452276 | 526014 | 0.9301 | 0 | 0 | 0 | 24-HR | ALL | 1ST | 12092224
| 452376 | 526014 | 0.93629 | 0 | 0 | 0 | 24-HR | ALL | 1ST | 12092224
| 452476 | 526014 | 0.94208 | 0 | 0 | 0 | 24-HR | ALL | 1ST | 12092224
| 452576 | 526014 | 0.94743 | 0 | 0 | 0 | 24-HR | ALL | 1ST | 12092224
| 452676 | 526014 | 0.9523 | 0 | 0 | 0 | 24-HR | ALL | 1ST | 12092224
| 452776 | 526014 | 0.95665 | 0 | 0 | 0 | 24-HR | ALL | 1ST | 12092224
| 452876 | 526014 | 0.96044 | 0 | 0 | 0 | 24-HR | ALL | 1ST | 12092224
| 452976 | 526014 | 1.0271 | 0 | 0 | 0 | 24-HR | ALL | 1ST | 12081724
| 453076 | 526014 | 1.0998 | 0 | 0 | 0 | 24-HR | ALL | 1ST | 12081724
| 453176 | 526014 | 1.1669 | 0 | 0 | 0 | 24-HR | ALL | 1ST | 12081724
| 453276 | 526014 | 1.2269 | 0 | 0 | 0 | 24-HR | ALL | 1ST | 12081724
| 453376 | 526014 | 1.2784 | 0 | 0 | 0 | 24-HR | ALL | 1ST | 12081724
| 453476 | 526014 | 1.3203 | 0 | 0 | 0 | 24-HR | ALL | 1ST | 12081724
| 453576 | 526014 | 1.3518 | 0 | 0 | 0 | 24-HR | ALL | 1ST | 12081724
| 453676 | 526014 | 1.3723 | 0 | 0 | 0 | 24-HR | ALL | 1ST | 12081724
| 453776 | 526014 | 1.3835 | 0.36 | 0.36 | 0 | 24-HR | ALL | 1ST | 12081724
| 453876 | 526014 | 1.4041 | 5 | 5 | 0 | 24-HR | ALL | 1ST | 12081724
| 453976 | 526014 | 1.3734 | 0.97 | 9 | 0 | 24-HR | ALL | 1ST | 12081724
| 454076 | 526014 | 1.349 | 0 | 0 | 0 | 24-HR | ALL | 1ST | 12081724
| 454176 | 526014 | 1.3243 | 0.7 | 5 | 0 | 24-HR | ALL | 1ST | 12081724
| 454276 | 526014 | 1.3154 | 0 | 3 | 0 | 24-HR | ALL | 1ST | 12081324
| 454376 | 526014 | 1.3596 | 0 | 0 | 0 | 24-HR | ALL | 1ST | 12081324
| 454476 | 526014 | 1.4023 | 0 | 16 | 0 | 24-HR | ALL | 1ST | 12081324
| 454576 | 526014 | 1.481 | 0.35 | 16 | 0 | 24-HR | ALL | 1ST | 12041724
| 454676 | 526014 | 1.7238 | 14.28 | 14.28 | 0 | 24-HR | ALL | 1ST | 12012524
| 454776 | 526014 | 1.9142 | 6.52 | 14 | 0 | 24-HR | ALL | 1ST | 12012524
| 454876 | 526014 | 2.1406 | 6.97 | 6.97 | 0 | 24-HR | ALL | 1ST | 12012524
| 454976 | 526014 | 2.3437 | 5 | 5 | 0 | 24-HR | ALL | 1ST | 12012524
| 455076 | 526014 | 2.5401 | 5 | 5 | 0 | 24-HR | ALL | 1ST | 12012524
| 455176 | 526014 | 2.7214 | 6 | 6 | 0 | 24-HR | ALL | 1ST | 12111924
| 455276 | 526014 | 2.9139 | 7 | 7 | 0 | 24-HR | ALL | 1ST | 12111924
| 455376 | 526014 | 3.074 | 7 | 7 | 0 | 24-HR | ALL | 1ST | 12111924
| 455476 | 526014 | 3.2093 | 8 | 8 | 0 | 24-HR | ALL | 1ST | 12111924
| 455576 | 526014 | 3.2955 | 7 | 7 | 0 | 24-HR | ALL | 1ST | 12111924
| 455676 | 526014 | 3.3352 | 4.7 | 4.7 | 0 | 24-HR | ALL | 1ST | 12111924
| 455776 | 526014 | 3.359 | 6 | 6 | 0 | 24-HR | ALL | 1ST | 12111924
| 455876 | 526014 | 3.337 | 6 | 9 | 0 | 24-HR | ALL | 1ST | 12111924
| 455976 | 526014 | 3.2806 | 6 | 12 | 0 | 24-HR | ALL | 1ST | 12111924
| 456076 | 526014 | 3.2137 | 6.03 | 6.03 | 0 | 24-HR | ALL | 1ST | 12122824
| 456176 | 526014 | 3.1697 | 8.64 | 8.64 | 0 | 24-HR | ALL | 1ST | 12122824
| 456276 | 526014 | 3.0888 | 8 | 8 | 0 | 24-HR | ALL | 1ST | 12122824
| 456376 | 526014 | 3.0713 | 7.03 | 24 | 0 | 24-HR | ALL | 1ST | 12103124
| 456476 | 526014 | 3.165 | 15.09 | 24 | 0 | 24-HR | ALL | 1ST | 12103124
| 456576 | 526014 | 3.1386 | 10.91 | 24 | 0 | 24-HR | ALL | 1ST | 12103124
| 456676 | 526014 | 3.0828 | 8 | 11 | 0 | 24-HR | ALL | 1ST | 12103124
| 456776 | 526014 | 2.9963 | 6 | 11 | 0 | 24-HR | ALL | 1ST | 12103124
| 456876 | 526014 | 2.8772 | 4.3 | 8 | 0 | 24-HR | ALL | 1ST | 12103124
| 456976 | 526014 | 2.7363 | 3.97 | 3.97 | 0 | 24-HR | ALL | 1ST | 12103124
| 457076 | 526014 | 2.5667 | 3.36 | 3.36 | 0 | 24-HR | ALL | 1ST | 12103124
| 457176 | 526014 | 2.5448 | 4 | 4 | 0 | 24-HR | ALL | 1ST | 12123124
| 457276 | 526014 | 2.8307 | 4.97 | 7 | 0 | 24-HR | ALL | 1ST | 12123124
| 457376 | 526014 | 3.0785 | 3 | 8 | 0 | 24-HR | ALL | 1ST | 12123124
| 457476 | 526014 | 3.3165 | 2.7 | 2.7 | 0 | 24-HR | ALL | 1ST | 12123124
| 457576 | 526014 | 3.5319 | 3.03 | 3.03 | 0 | 24-HR | ALL | 1ST | 12123124
| 457676 | 526014 | 3.7103 | 2.91 | 6 | 0 | 24-HR | ALL | 1ST | 12123124
| 457776 | 526014 | 3.825 | 0 | 7 | 0 | 24-HR | ALL | 1ST | 12123124
| 457876 | 526014 | 3.9293 | 0 | 5 | 0 | 24-HR | ALL | 1ST | 12123124
| 457976 | 526014 | 3.9949 | 0 | 0 | 0 | 24-HR | ALL | 1ST | 12123124
| 458076 | 526014 | 4.0218 | 0 | 0 | 0 | 24-HR | ALL | 1ST | 12123124
| 458176 | 526014 | 4.0116 | 0 | 0 | 0 | 24-HR | ALL | 1ST | 12123124
| 458276 | 526014 | 3.9661 | 0 | 0 | 0 | 24-HR | ALL | 1ST | 12123124
| 458376 | 526014 | 3.8879 | 0 | 0 | 0 | 24-HR | ALL | 1ST | 12123124
| 458476 | 526014 | 3.7802 | 0 | 0 | 0 | 24-HR | ALL | 1ST | 12123124
| 458576 | 526014 | 3.6462 | 0 | 0 | 0 | 24-HR | ALL | 1ST | 12123124
| 458676 | 526014 | 3.4894 | 0 | 0 | 0 | 24-HR | ALL | 1ST | 12123124
| 458776 | 526014 | 3.3137 | 0 | 0 | 0 | 24-HR | ALL | 1ST | 12123124
| 458876 | 526014 | 3.1228 | 0 | 0 | 0 | 24-HR | ALL | 1ST | 12123124
| 458976 | 526014 | 2.9205 | 0 | 0 | 0 | 24-HR | ALL | 1ST | 12123124
| 459076 | 526014 | 2.7107 | 0 | 0 | 0 | 24-HR | ALL | 1ST | 12123124
| 459176 | 526014 | 2.6162 | 0 | 0 | 0 | 24-HR | ALL | 1ST | 12100324
| 459276 | 526014 | 2.6932 | 0 | 0 | 0 | 24-HR | ALL | 1ST | 12100324
| 459376 | 526014 | 2.7426 | 0 | 0 | 0 | 24-HR | ALL | 1ST | 12100324
| 459476 | 526014 | 2.7634 | 0 | 0 | 0 | 24-HR | ALL | 1ST | 12100324
| 459576 | 526014 | 2.7875 | 0 | 0 | 0 | 24-HR | ALL | 1ST | 12072324
| 459676 | 526014 | 2.8454 | 0 | 0 | 0 | 24-HR | ALL | 1ST | 12072324
| 459776 | 526014 | 2.8771 | 0 | 0 | 0 | 24-HR | ALL | 1ST | 12072324
| 459876 | 526014 | 2.8834 | 0 | 0 | 0 | 24-HR | ALL | 1ST | 12072324
| 459976 | 526014 | 2.8657 | 0 | 0 | 0 | 24-HR | ALL | 1ST | 12072324
| 460076 | 526014 | 2.8258 | 0 | 0 | 0 | 24-HR | ALL | 1ST | 12072324
| 460176 | 526014 | 2.7662 | 0 | 0 | 0 | 24-HR | ALL | 1ST | 12072324
| 460276 | 526014 | 2.6897 | 0 | 0 | 0 | 24-HR | ALL | 1ST | 12072324
| 460376 | 526014 | 2.5991 | 0 | 0 | 0 | 24-HR | ALL | 1ST | 12072324
| 460476 | 526014 | 2.4974 | 0 | 0 | 0 | 24-HR | ALL | 1ST | 12072324
| 460576 | 526014 | 2.3873 | 0 | 0 | 0 | 24-HR | ALL | 1ST | 12072324
| 460676 | 526014 | 2.2715 | 0 | 0 | 0 | 24-HR | ALL | 1ST | 12072324
| 460776 | 526014 | 2.1525 | 0 | 0 | 0 | 24-HR | ALL | 1ST | 12072324
| 460876 | 526014 | 2.0324 | 0 | 0 | 0 | 24-HR | ALL | 1ST | 12072324
| 460976 | 526014 | 1.9458 | 0 | 0 | 0 | 24-HR | ALL | 1ST | 12022124
| 461076 | 526014 | 1.969 | 0 | 0 | 0 | 24-HR | ALL | 1ST | 12022124
| 461176 | 526014 | 1.9845 | 0 | 0 | 0 | 24-HR | ALL | 1ST | 12022124
| 461276 | 526014 | 1.9925 | 0 | 0 | 0 | 24-HR | ALL | 1ST | 12022124
| 461376 | 526014 | 1.9935 | 0 | 0 | 0 | 24-HR | ALL | 1ST | 12022124
| 461476 | 526014 | 1.988 | 0 | 0 | 0 | 24-HR | ALL | 1ST | 12022124
| 461576 | 526014 | 1.9766 | 0 | 0 | 0 | 24-HR | ALL | 1ST | 12022124
| 461676 | 526014 | 1.9598 | 0 | 0 | 0 | 24-HR | ALL | 1ST | 12022124
| 461776 | 526014 | 1.9382 | 0 | 0 | 0 | 24-HR | ALL | 1ST | 12022124
| 461876 | 526014 | 1.9125 | 0 | 0 | 0 | 24-HR | ALL | 1ST | 12022124
| 461976 | 526014 | 1.8832 | 0 | 0 | 0 | 24-HR | ALL | 1ST | 12022124
| 462076 | 526014 | 1.8509 | 0 | 0 | 0 | 24-HR | ALL | 1ST | 12022124
| 462176 | 526014 | 1.8161 | 0 | 0 | 0 | 24-HR | ALL | 1ST | 12022124
| 462276 | 526014 | 1.7794 | 0 | 0 | 0 | 24-HR | ALL | 1ST | 12022124
| 462376 | 526014 | 1.7413 | 0 | 0 | 0 | 24-HR | ALL | 1ST | 12022124
| 462476 | 526014 | 1.7023 | 0 | 0 | 0 | 24-HR | ALL | 1ST | 12022124
| 462576 | 526014 | 1.6626 | 0 | 0 | 0 | 24-HR | ALL | 1ST | 12022124
| 462676 | 526014 | 1.6227 | 0 | 0 | 0 | 24-HR | ALL | 1ST | 12022124
| 462776 | 526014 | 1.5828 | 0 | 0 | 0 | 24-HR | ALL | 1ST | 12022124
| 462876 | 526014 | 1.5433 | 0 | 0 | 0 | 24-HR | ALL | 1ST | 12022124
| 462976 | 526014 | 1.5044 | 0 | 0 | 0 | 24-HR | ALL | 1ST | 12022124
| 463076 | 526014 | 1.4664 | 0 | 0 | 0 | 24-HR | ALL | 1ST | 12022224
| 463176 | 526014 | 1.4492 | 0 | 0 | 0 | 24-HR | ALL | 1ST | 12022224
| 463276 | 526014 | 1.4301 | 0 | 0 | 0 | 24-HR | ALL | 1ST | 12022224
| 463376 | 526014 | 1.4094 | 0 | 0 | 0 | 24-HR | ALL | 1ST | 12022224
| 463476 | 526014 | 1.3871 | 0 | 0 | 0 | 24-HR | ALL | 1ST | 12022224
| 463576 | 526014 | 1.3765 | 0 | 0 | 0 | 24-HR | ALL | 1ST | 12122324
| 463676 | 526014 | 1.3723 | 0 | 0 | 0 | 24-HR | ALL | 1ST | 12122324
| 463776 | 526014 | 1.367 | 0 | 0 | 0 | 24-HR | ALL | 1ST | 12122324
| 463876 | 526014 | 1.3608 | 0 | 0 | 0 | 24-HR | ALL | 1ST | 12122324
| 463976 | 526014 | 1.3538 | 0 | 0 | 0 | 24-HR | ALL | 1ST | 12122324
| 448976 | 526114 | 1.9158 | 6.21 | 6.21 | 0 | 24-HR | ALL | 1ST | 12121924
| 449076 | 526114 | 1.943 | 5.21 | 5.21 | 0 | 24-HR | ALL | 1ST | 12121924
| 449176 | 526114 | 1.9614 | 3.21 | 3.21 | 0 | 24-HR | ALL | 1ST | 12121924
| 449276 | 526114 | 1.9856 | 2.63 | 2.63 | 0 | 24-HR | ALL | 1ST | 12121924
| 449376 | 526114 | 2.0118 | 2.94 | 9 | 0 | 24-HR | ALL | 1ST | 12121924
| 449476 | 526114 | 2.0343 | 3.29 | 8 | 0 | 24-HR | ALL | 1ST | 12121924
| 449576 | 526114 | 2.0835 | 8.29 | 8.29 | 0 | 24-HR | ALL | 1ST | 12121924
| 449676 | 526114 | 2.0919 | 8 | 8 | 0 | 24-HR | ALL | 1ST | 12121924
| 449776 | 526114 | 2.0823 | 5.99 | 5.99 | 0 | 24-HR | ALL | 1ST | 12121924
| 449876 | 526114 | 2.0699 | 4.5 | 4.5 | 0 | 24-HR | ALL | 1ST | 12121924
| 449976 | 526114 | 2.0498 | 2.85 | 2.85 | 0 | 24-HR | ALL | 1ST | 12121924
| 450076 | 526114 | 2.0341 | 2.97 | 2.97 | 0 | 24-HR | ALL | 1ST | 12121924
| 450176 | 526114 | 2.0025 | 1.79 | 1.79 | 0 | 24-HR | ALL | 1ST | 12121924
| 450276 | 526114 | 1.972 | 2 | 5 | 0 | 24-HR | ALL | 1ST | 12121924
| 450376 | 526114 | 1.9324 | 1.98 | 1.98 | 0 | 24-HR | ALL | 1ST | 12121924
| 450476 | 526114 | 1.8854 | 2 | 2 | 0 | 24-HR | ALL | 1ST | 12121924
| 450576 | 526114 | 1.8328 | 2.3 | 4 | 0 | 24-HR | ALL | 1ST | 12121924
| 450676 | 526114 | 1.7755 | 3.02 | 3.02 | 0 | 24-HR | ALL | 1ST | 12121924
| 450776 | 526114 | 1.7161 | 4.56 | 4.56 | 0 | 24-HR | ALL | 1ST | 12121924
| 450876 | 526114 | 1.6284 | 1.79 | 1.79 | 0 | 24-HR | ALL | 1ST | 12121924
| 450976 | 526114 | 1.5471 | 1 | 1 | 0 | 24-HR | ALL | 1ST | 12121924
| 451076 | 526114 | 1.4716 | 2.29 | 2.29 | 0 | 24-HR | ALL | 1ST | 12121924
| 451176 | 526114 | 1.3859 | 2 | 2 | 0 | 24-HR | ALL | 1ST | 12121924
| 451276 | 526114 | 1.3134 | 5.53 | 5.53 | 0 | 24-HR | ALL | 1ST | 12121924
| 451376 | 526114 | 1.2147 | 2.71 | 2.71 | 0 | 24-HR | ALL | 1ST | 12121924
| 451476 | 526114 | 1.1259 | 2.36 | 2.36 | 0 | 24-HR | ALL | 1ST | 12121924
| 451576 | 526114 | 1.0503 | 6.21 | 6.21 | 0 | 24-HR | ALL | 1ST | 12121924
| 451676 | 526114 | 0.96338 | 6.28 | 6.28 | 0 | 24-HR | ALL | 1ST | 12121924
| 451776 | 526114 | 0.88681 | -0.79 | 10 | 0 | 24-HR | ALL | 1ST | 12092224
| 451876 | 526114 | 0.89582 | 1.83 | 10 | 0 | 24-HR | ALL | 1ST | 12092224
| 451976 | 526114 | 0.9024 | 1 | 1 | 0 | 24-HR | ALL | 1ST | 12092224
| 452076 | 526114 | 0.90856 | 0 | 0 | 0 | 24-HR | ALL | 1ST | 12092224
| 452176 | 526114 | 0.91502 | 0 | 0 | 0 | 24-HR | ALL | 1ST | 12092224
| 452276 | 526114 | 0.92113 | 0 | 0 | 0 | 24-HR | ALL | 1ST | 12092224
| 452376 | 526114 | 0.92686 | 0 | 0 | 0 | 24-HR | ALL | 1ST | 12092224
| 452476 | 526114 | 0.93219 | 0 | 0 | 0 | 24-HR | ALL | 1ST | 12092224
| 452576 | 526114 | 0.93707 | 0 | 0 | 0 | 24-HR | ALL | 1ST | 12092224
| 452676 | 526114 | 0.94147 | 0 | 0 | 0 | 24-HR | ALL | 1ST | 12092224
| 452776 | 526114 | 0.94533 | 0 | 0 | 0 | 24-HR | ALL | 1ST | 12092224
| 452876 | 526114 | 0.99462 | 0 | 0 | 0 | 24-HR | ALL | 1ST | 12081724
| 452976 | 526114 | 1.0672 | 0 | 0 | 0 | 24-HR | ALL | 1ST | 12081724
| 453076 | 526114 | 1.135 | 0 | 0 | 0 | 24-HR | ALL | 1ST | 12081724
| 453176 | 526114 | 1.1964 | 0 | 0 | 0 | 24-HR | ALL | 1ST | 12081724
| 453276 | 526114 | 1.2501 | 0 | 0 | 0 | 24-HR | ALL | 1ST | 12081724
| 453376 | 526114 | 1.2949 | 0 | 0 | 0 | 24-HR | ALL | 1ST | 12081724
| 453476 | 526114 | 1.3299 | 0 | 0 | 0 | 24-HR | ALL | 1ST | 12081724
| 453576 | 526114 | 1.3544 | 0 | 0 | 0 | 24-HR | ALL | 1ST | 12081724
| 453676 | 526114 | 1.3686 | 0.09 | 0.09 | 0 | 24-HR | ALL | 1ST | 12081724
| 453776 | 526114 | 1.3856 | 3.08 | 3.08 | 0 | 24-HR | ALL | 1ST | 12081724
| 453876 | 526114 | 1.3704 | 1.4 | 9 | 0 | 24-HR | ALL | 1ST | 12081724
| 453976 | 526114 | 1.3487 | 0.2 | 8 | 0 | 24-HR | ALL | 1ST | 12081724
| 454076 | 526114 | 1.3236 | 0 | 0 | 0 | 24-HR | ALL | 1ST | 12081724
| 454176 | 526114 | 1.2931 | 0 | 0 | 0 | 24-HR | ALL | 1ST | 12081724
| 454276 | 526114 | 1.3075 | 0 | 0 | 0 | 24-HR | ALL | 1ST | 12081324
| 454376 | 526114 | 1.349 | 0 | 0 | 0 | 24-HR | ALL | 1ST | 12081324
| 454476 | 526114 | 1.3886 | 0 | 15 | 0 | 24-HR | ALL | 1ST | 12081324
| 454576 | 526114 | 1.4936 | 0 | 16 | 0 | 24-HR | ALL | 1ST | 12041724
| 454676 | 526114 | 1.698 | 0 | 16 | 0 | 24-HR | ALL | 1ST | 12012524
| 454776 | 526114 | 1.9267 | 3.09 | 14 | 0 | 24-HR | ALL | 1ST | 12012524
| 454876 | 526114 | 2.1484 | 4.77 | 4.77 | 0 | 24-HR | ALL | 1ST | 12012524
| 454976 | 526114 | 2.3371 | 2.43 | 5 | 0 | 24-HR | ALL | 1ST | 12012524
| 455076 | 526114 | 2.5299 | 4.03 | 9 | 0 | 24-HR | ALL | 1ST | 12012524
| 455176 | 526114 | 2.7094 | 5.58 | 9 | 0 | 24-HR | ALL | 1ST | 12111924
| 455276 | 526114 | 2.8813 | 5.5 | 7 | 0 | 24-HR | ALL | 1ST | 12111924
| 455376 | 526114 | 3.0356 | 6.72 | 6.72 | 0 | 24-HR | ALL | 1ST | 12111924
| 455476 | 526114 | 3.1585 | 7.8 | 9 | 0 | 24-HR | ALL | 1ST | 12111924
| 455576 | 526114 | 3.2254 | 5.5 | 9 | 0 | 24-HR | ALL | 1ST | 12111924
| 455676 | 526114 | 3.2709 | 5.55 | 5.55 | 0 | 24-HR | ALL | 1ST | 12111924
| 455776 | 526114 | 3.2832 | 6.21 | 6.21 | 0 | 24-HR | ALL | 1ST | 12111924
| 455876 | 526114 | 3.253 | 5.64 | 5.64 | 0 | 24-HR | ALL | 1ST | 12111924
| 455976 | 526114 | 3.2179 | 6 | 7 | 0 | 24-HR | ALL | 1ST | 12122824
| 456076 | 526114 | 3.1609 | 5.76 | 7 | 0 | 24-HR | ALL | 1ST | 12122824
| 456176 | 526114 | 3.0855 | 4.87 | 9 | 0 | 24-HR | ALL | 1ST | 12122824
| 456276 | 526114 | 3.0226 | 6.21 | 8 | 0 | 24-HR | ALL | 1ST | 12122824
| 456376 | 526114 | 3.0035 | 6.77 | 6.77 | 0 | 24-HR | ALL | 1ST | 12103124
| 456476 | 526114 | 3.051 | 8.36 | 22 | 0 | 24-HR | ALL | 1ST | 12103124
| 456576 | 526114 | 3.0539 | 8.3 | 22 | 0 | 24-HR | ALL | 1ST | 12103124
| 456676 | 526114 | 3.0061 | 5.98 | 7 | 0 | 24-HR | ALL | 1ST | 12103124
| 456776 | 526114 | 2.9358 | 5.5 | 5.5 | 0 | 24-HR | ALL | 1ST | 12103124
| 456876 | 526114 | 2.8368 | 5.7 | 5.7 | 0 | 24-HR | ALL | 1ST | 12103124
| 456976 | 526114 | 2.6947 | 3.97 | 3.97 | 0 | 24-HR | ALL | 1ST | 12103124
| 457076 | 526114 | 2.5393 | 3.36 | 3.36 | 0 | 24-HR | ALL | 1ST | 12120624
| 457176 | 526114 | 2.463 | 4 | 4 | 0 | 24-HR | ALL | 1ST | 12123124
| 457276 | 526114 | 2.7398 | 4.97 | 4.97 | 0 | 24-HR | ALL | 1ST | 12123124
| 457376 | 526114 | 2.9813 | 3 | 3 | 0 | 24-HR | ALL | 1ST | 12123124
| 457476 | 526114 | 3.2144 | 2.7 | 2.7 | 0 | 24-HR | ALL | 1ST | 12123124
| 457576 | 526114 | 3.4269 | 3.03 | 3.03 | 0 | 24-HR | ALL | 1ST | 12123124
| 457676 | 526114 | 3.605 | 2.91 | 2.91 | 0 | 24-HR | ALL | 1ST | 12123124
| 457776 | 526114 | 3.723 | 0 | 0 | 0 | 24-HR | ALL | 1ST | 12123124
| 457876 | 526114 | 3.8317 | 0 | 0 | 0 | 24-HR | ALL | 1ST | 12123124
| 457976 | 526114 | 3.9035 | 0 | 0 | 0 | 24-HR | ALL | 1ST | 12123124
| 458076 | 526114 | 3.9387 | 0 | 0 | 0 | 24-HR | ALL | 1ST | 12123124
| 458176 | 526114 | 3.9381 | 0 | 0 | 0 | 24-HR | ALL | 1ST | 12123124
| 458276 | 526114 | 3.9036 | 0 | 0 | 0 | 24-HR | ALL | 1ST | 12123124
| 458376 | 526114 | 3.8374 | 0 | 0 | 0 | 24-HR | ALL | 1ST | 12123124
| 458476 | 526114 | 3.7422 | 0 | 0 | 0 | 24-HR | ALL | 1ST | 12123124
| 458576 | 526114 | 3.6212 | 0 | 0 | 0 | 24-HR | ALL | 1ST | 12123124
| 458676 | 526114 | 3.4774 | 0 | 0 | 0 | 24-HR | ALL | 1ST | 12123124
| 458776 | 526114 | 3.3145 | 0 | 0 | 0 | 24-HR | ALL | 1ST | 12123124
| 458876 | 526114 | 3.1358 | 0 | 0 | 0 | 24-HR | ALL | 1ST | 12123124
| 458976 | 526114 | 2.945 | 0 | 0 | 0 | 24-HR | ALL | 1ST | 12123124
| 459076 | 526114 | 2.7456 | 0 | 0 | 0 | 24-HR | ALL | 1ST | 12123124
| 459176 | 526114 | 2.5423 | 0 | 0 | 0 | 24-HR | ALL | 1ST | 12100324
| 459276 | 526114 | 2.6302 | 0 | 0 | 0 | 24-HR | ALL | 1ST | 12100324
| 459376 | 526114 | 2.6922 | 0 | 0 | 0 | 24-HR | ALL | 1ST | 12100324
| 459476 | 526114 | 2.727 | 0 | 0 | 0 | 24-HR | ALL | 1ST | 12100324
| 459576 | 526114 | 2.7344 | 0 | 0 | 0 | 24-HR | ALL | 1ST | 12100324
| 459676 | 526114 | 2.7538 | 0 | 0 | 0 | 24-HR | ALL | 1ST | 12072324
| 459776 | 526114 | 2.7983 | 0 | 0 | 0 | 24-HR | ALL | 1ST | 12072324
| 459876 | 526114 | 2.8182 | 0 | 0 | 0 | 24-HR | ALL | 1ST | 12072324
| 459976 | 526114 | 2.8146 | 0 | 0 | 0 | 24-HR | ALL | 1ST | 12072324
| 460076 | 526114 | 2.7888 | 0 | 0 | 0 | 24-HR | ALL | 1ST | 12072324
| 460176 | 526114 | 2.7429 | 0 | 0 | 0 | 24-HR | ALL | 1ST | 12072324
| 460276 | 526114 | 2.6792 | 0 | 0 | 0 | 24-HR | ALL | 1ST | 12072324
| 460376 | 526114 | 2.6005 | 0 | 0 | 0 | 24-HR | ALL | 1ST | 12072324
| 460476 | 526114 | 2.5093 | 0 | 0 | 0 | 24-HR | ALL | 1ST | 12072324
| 460576 | 526114 | 2.4084 | 0 | 0 | 0 | 24-HR | ALL | 1ST | 12072324
| 460676 | 526114 | 2.3004 | 0 | 0 | 0 | 24-HR | ALL | 1ST | 12072324
| 460776 | 526114 | 2.1877 | 0 | 0 | 0 | 24-HR | ALL | 1ST | 12072324
| 460876 | 526114 | 2.0726 | 0 | 0 | 0 | 24-HR | ALL | 1ST | 12072324
| 460976 | 526114 | 1.9569 | 0 | 0 | 0 | 24-HR | ALL | 1ST | 12072324
| 461076 | 526114 | 1.901 | 0 | 0 | 0 | 24-HR | ALL | 1ST | 12022124
| 461176 | 526114 | 1.9219 | 0 | 0 | 0 | 24-HR | ALL | 1ST | 12022124
| 461276 | 526114 | 1.9355 | 0 | 0 | 0 | 24-HR | ALL | 1ST | 12022124
| 461376 | 526114 | 1.9421 | 0 | 0 | 0 | 24-HR | ALL | 1ST | 12022124
| 461476 | 526114 | 1.9422 | 0 | 0 | 0 | 24-HR | ALL | 1ST | 12022124
| 461576 | 526114 | 1.9363 | 0 | 0 | 0 | 24-HR | ALL | 1ST | 12022124
| 461676 | 526114 | 1.9248 | 0 | 0 | 0 | 24-HR | ALL | 1ST | 12022124
| 461776 | 526114 | 1.9082 | 0 | 0 | 0 | 24-HR | ALL | 1ST | 12022124
| 461876 | 526114 | 1.8872 | 0 | 0 | 0 | 24-HR | ALL | 1ST | 12022124
| 461976 | 526114 | 1.8623 | 0 | 0 | 0 | 24-HR | ALL | 1ST | 12022124
| 462076 | 526114 | 1.8341 | 0 | 0 | 0 | 24-HR | ALL | 1ST | 12022124
| 462176 | 526114 | 1.803 | 0 | 0 | 0 | 24-HR | ALL | 1ST | 12022124
| 462276 | 526114 | 1.7696 | 0 | 0 | 0 | 24-HR | ALL | 1ST | 12022124
| 462376 | 526114 | 1.7344 | 0 | 0 | 0 | 24-HR | ALL | 1ST | 12022124
| 462476 | 526114 | 1.6979 | 0 | 0 | 0 | 24-HR | ALL | 1ST | 12022124
| 462576 | 526114 | 1.6603 | 0 | 0 | 0 | 24-HR | ALL | 1ST | 12022124
| 462676 | 526114 | 1.6222 | 0 | 0 | 0 | 24-HR | ALL | 1ST | 12022124
| 462776 | 526114 | 1.5839 | 0 | 0 | 0 | 24-HR | ALL | 1ST | 12022124
| 462876 | 526114 | 1.5455 | 0 | 0 | 0 | 24-HR | ALL | 1ST | 12022124
| 462976 | 526114 | 1.5075 | 0 | 0 | 0 | 24-HR | ALL | 1ST | 12022124
| 463076 | 526114 | 1.47 | 0 | 0 | 0 | 24-HR | ALL | 1ST | 12022124
| 463176 | 526114 | 1.4332 | 0 | 0 | 0 | 24-HR | ALL | 1ST | 12022124
| 463276 | 526114 | 1.4133 | 0 | 0 | 0 | 24-HR | ALL | 1ST | 12022224
| 463376 | 526114 | 1.3954 | 0 | 0 | 0 | 24-HR | ALL | 1ST | 12022224
| 463476 | 526114 | 1.3759 | 0 | 0 | 0 | 24-HR | ALL | 1ST | 12022224
| 463576 | 526114 | 1.3549 | 0 | 0 | 0 | 24-HR | ALL | 1ST | 12022224
| 463676 | 526114 | 1.3385 | 0 | 0 | 0 | 24-HR | ALL | 1ST | 12122324
| 463776 | 526114 | 1.3346 | 0 | 0 | 0 | 24-HR | ALL | 1ST | 12122324
| 463876 | 526114 | 1.3297 | 0 | 0 | 0 | 24-HR | ALL | 1ST | 12122324
| 463976 | 526114 | 1.324 | 0 | 0 | 0 | 24-HR | ALL | 1ST | 12122324
| 448976 | 526214 | 1.9624 | 9.83 | 9.83 | 0 | 24-HR | ALL | 1ST | 12121924
| 449076 | 526214 | 1.9827 | 8.32 | 8.32 | 0 | 24-HR | ALL | 1ST | 12121924
| 449176 | 526214 | 1.982 | 4 | 4 | 0 | 24-HR | ALL | 1ST | 12121924
| 449276 | 526214 | 2.0103 | 4.83 | 4.83 | 0 | 24-HR | ALL | 1ST | 12121924
| 449376 | 526214 | 2.0175 | 3 | 8 | 0 | 24-HR | ALL | 1ST | 12121924
| 449476 | 526214 | 2.0386 | 4.07 | 4.07 | 0 | 24-HR | ALL | 1ST | 12121924
| 449576 | 526214 | 2.0753 | 8.2 | 8.2 | 0 | 24-HR | ALL | 1ST | 12121924
| 449676 | 526214 | 2.0809 | 8.54 | 8.54 | 0 | 24-HR | ALL | 1ST | 12121924
| 449776 | 526214 | 2.0636 | 6.5 | 6.5 | 0 | 24-HR | ALL | 1ST | 12121924
| 449876 | 526214 | 2.0416 | 4.71 | 4.71 | 0 | 24-HR | ALL | 1ST | 12121924
| 449976 | 526214 | 2.0124 | 2.85 | 2.85 | 0 | 24-HR | ALL | 1ST | 12121924
| 450076 | 526214 | 1.995 | 3.97 | 3.97 | 0 | 24-HR | ALL | 1ST | 12121924
| 450176 | 526214 | 1.956 | 2.83 | 2.83 | 0 | 24-HR | ALL | 1ST | 12121924
| 450276 | 526214 | 1.9176 | 3 | 3 | 0 | 24-HR | ALL | 1ST | 12121924
| 450376 | 526214 | 1.8768 | 4.01 | 4.01 | 0 | 24-HR | ALL | 1ST | 12121924
| 450476 | 526214 | 1.8148 | 2.58 | 2.58 | 0 | 24-HR | ALL | 1ST | 12121924
| 450576 | 526214 | 1.7461 | 1 | 5 | 0 | 24-HR | ALL | 1ST | 12121924
| 450676 | 526214 | 1.6933 | 3.54 | 3.54 | 0 | 24-HR | ALL | 1ST | 12121924
| 450776 | 526214 | 1.6317 | 5.55 | 5.55 | 0 | 24-HR | ALL | 1ST | 12121924
| 450876 | 526214 | 1.5309 | 0.44 | 3 | 0 | 24-HR | ALL | 1ST | 12121924
| 450976 | 526214 | 1.4541 | 1.02 | 1.02 | 0 | 24-HR | ALL | 1ST | 12121924
| 451076 | 526214 | 1.3815 | 3.36 | 3.36 | 0 | 24-HR | ALL | 1ST | 12121924
| 451176 | 526214 | 1.2948 | 2.83 | 2.83 | 0 | 24-HR | ALL | 1ST | 12121924
| 451276 | 526214 | 1.2208 | 6.03 | 6.03 | 0 | 24-HR | ALL | 1ST | 12121924
| 451376 | 526214 | 1.1378 | 7.09 | 7.09 | 0 | 24-HR | ALL | 1ST | 12121924
| 451476 | 526214 | 1.0585 | 9.25 | 9.25 | 0 | 24-HR | ALL | 1ST | 12121924
| 451576 | 526214 | 0.95945 | 4.44 | 4.44 | 0 | 24-HR | ALL | 1ST | 12121924
| 451676 | 526214 | 0.87993 | 5.65 | 5.65 | 0 | 24-HR | ALL | 1ST | 12121924
| 451776 | 526214 | 0.88417 | 6.08 | 6.08 | 0 | 24-HR | ALL | 1ST | 12092224
| 451876 | 526214 | 0.88921 | 2.97 | 2.97 | 0 | 24-HR | ALL | 1ST | 12092224
| 451976 | 526214 | 0.8946 | 0.91 | 0.91 | 0 | 24-HR | ALL | 1ST | 12092224
| 452076 | 526214 | 0.90173 | 2.14 | 2.14 | 0 | 24-HR | ALL | 1ST | 12092224
| 452176 | 526214 | 0.90703 | 0.97 | 0.97 | 0 | 24-HR | ALL | 1ST | 12092224
| 452276 | 526214 | 0.91209 | 0 | 0 | 0 | 24-HR | ALL | 1ST | 12092224
| 452376 | 526214 | 0.91738 | 0 | 0 | 0 | 24-HR | ALL | 1ST | 12092224
| 452476 | 526214 | 0.92226 | 0 | 0 | 0 | 24-HR | ALL | 1ST | 12092224
| 452576 | 526214 | 0.92669 | 0 | 0 | 0 | 24-HR | ALL | 1ST | 12092224
| 452676 | 526214 | 0.93063 | 0 | 0 | 0 | 24-HR | ALL | 1ST | 12092224
| 452776 | 526214 | 0.96291 | 0 | 0 | 0 | 24-HR | ALL | 1ST | 12081724
| 452876 | 526214 | 1.0352 | 0 | 0 | 0 | 24-HR | ALL | 1ST | 12081724
| 452976 | 526214 | 1.1034 | 0 | 0 | 0 | 24-HR | ALL | 1ST | 12081724
| 453076 | 526214 | 1.1659 | 0 | 0 | 0 | 24-HR | ALL | 1ST | 12081724
| 453176 | 526214 | 1.2214 | 0 | 0 | 0 | 24-HR | ALL | 1ST | 12081724
| 453276 | 526214 | 1.2687 | 0 | 0 | 0 | 24-HR | ALL | 1ST | 12081724
| 453376 | 526214 | 1.3069 | 0 | 0 | 0 | 24-HR | ALL | 1ST | 12081724
| 453476 | 526214 | 1.3351 | 0 | 0 | 0 | 24-HR | ALL | 1ST | 12081724
| 453576 | 526214 | 1.353 | 0 | 0 | 0 | 24-HR | ALL | 1ST | 12081724
| 453676 | 526214 | 1.3609 | 0.1 | 0.1 | 0 | 24-HR | ALL | 1ST | 12081724
| 453776 | 526214 | 1.3734 | 3.46 | 3.46 | 0 | 24-HR | ALL | 1ST | 12081724
| 453876 | 526214 | 1.3487 | 0.76 | 3 | 0 | 24-HR | ALL | 1ST | 12081724
| 453976 | 526214 | 1.3265 | 0.44 | 2 | 0 | 24-HR | ALL | 1ST | 12081724
| 454076 | 526214 | 1.2969 | 0 | 0 | 0 | 24-HR | ALL | 1ST | 12081724
| 454176 | 526214 | 1.2637 | 0 | 0 | 0 | 24-HR | ALL | 1ST | 12081724
| 454276 | 526214 | 1.2987 | 0 | 0 | 0 | 24-HR | ALL | 1ST | 12081324
| 454376 | 526214 | 1.3374 | 0 | 0 | 0 | 24-HR | ALL | 1ST | 12081324
| 454476 | 526214 | 1.3799 | 0 | 0 | 0 | 24-HR | ALL | 1ST | 12041724
| 454576 | 526214 | 1.5266 | 0 | 0 | 0 | 24-HR | ALL | 1ST | 12012524
| 454676 | 526214 | 1.731 | 0 | 0 | 0 | 24-HR | ALL | 1ST | 12012524
| 454776 | 526214 | 1.9486 | 2.33 | 5 | 0 | 24-HR | ALL | 1ST | 12012524
| 454876 | 526214 | 2.1484 | 1.81 | 1.81 | 0 | 24-HR | ALL | 1ST | 12012524
| 454976 | 526214 | 2.328 | 0 | 2 | 0 | 24-HR | ALL | 1ST | 12012524
| 455076 | 526214 | 2.4976 | 0 | 9 | 0 | 24-HR | ALL | 1ST | 12012524
| 455176 | 526214 | 2.6651 | 0 | 9 | 0 | 24-HR | ALL | 1ST | 12111924
| 455276 | 526214 | 2.8238 | 0 | 9 | 0 | 24-HR | ALL | 1ST | 12111924
| 455376 | 526214 | 2.9573 | 0 | 9 | 0 | 24-HR | ALL | 1ST | 12111924
| 455476 | 526214 | 3.0614 | 0 | 9 | 0 | 24-HR | ALL | 1ST | 12111924
| 455576 | 526214 | 3.162 | 4.91 | 9 | 0 | 24-HR | ALL | 1ST | 12111924
| 455676 | 526214 | 3.1797 | 1.69 | 9 | 0 | 24-HR | ALL | 1ST | 12111924
| 455776 | 526214 | 3.2029 | 4.34 | 4.34 | 0 | 24-HR | ALL | 1ST | 12122824
| 455876 | 526214 | 3.2071 | 5.98 | 5.98 | 0 | 24-HR | ALL | 1ST | 12122824
| 455976 | 526214 | 3.149 | 3.62 | 8 | 0 | 24-HR | ALL | 1ST | 12122824
| 456076 | 526214 | 3.088 | 2.97 | 8 | 0 | 24-HR | ALL | 1ST | 12122824
| 456176 | 526214 | 3.032 | 4.36 | 4.36 | 0 | 24-HR | ALL | 1ST | 12122824
| 456276 | 526214 | 2.961 | 4.68 | 4.68 | 0 | 24-HR | ALL | 1ST | 12122824
| 456376 | 526214 | 2.9349 | 6 | 6 | 0 | 24-HR | ALL | 1ST | 12103124
| 456476 | 526214 | 2.9766 | 6.9 | 6.9 | 0 | 24-HR | ALL | 1ST | 12103124
| 456576 | 526214 | 2.9744 | 5.91 | 8 | 0 | 24-HR | ALL | 1ST | 12103124
| 456676 | 526214 | 2.9423 | 5.46 | 7 | 0 | 24-HR | ALL | 1ST | 12103124
| 456776 | 526214 | 2.869 | 3.78 | 6 | 0 | 24-HR | ALL | 1ST | 12103124
| 456876 | 526214 | 2.7766 | 4 | 4 | 0 | 24-HR | ALL | 1ST | 12103124
| 456976 | 526214 | 2.6505 | 3.5 | 3.5 | 0 | 24-HR | ALL | 1ST | 12103124
| 457076 | 526214 | 2.5067 | 2.55 | 2.55 | 0 | 24-HR | ALL | 1ST | 12120624
| 457176 | 526214 | 2.36 | 0 | 3 | 0 | 24-HR | ALL | 1ST | 12123124
| 457276 | 526214 | 2.6188 | 0 | 0 | 0 | 24-HR | ALL | 1ST | 12123124
| 457376 | 526214 | 2.8657 | 0 | 4 | 0 | 24-HR | ALL | 1ST | 12123124
| 457476 | 526214 | 3.0947 | 0 | 7 | 0 | 24-HR | ALL | 1ST | 12123124
| 457576 | 526214 | 3.3001 | 0 | 6 | 0 | 24-HR | ALL | 1ST | 12123124
| 457676 | 526214 | 3.4774 | 0 | 0 | 0 | 24-HR | ALL | 1ST | 12123124
| 457776 | 526214 | 3.6234 | 0 | 0 | 0 | 24-HR | ALL | 1ST | 12123124
| 457876 | 526214 | 3.7356 | 0 | 0 | 0 | 24-HR | ALL | 1ST | 12123124
| 457976 | 526214 | 3.813 | 0 | 0 | 0 | 24-HR | ALL | 1ST | 12123124
| 458076 | 526214 | 3.8555 | 0 | 0 | 0 | 24-HR | ALL | 1ST | 12123124
| 458176 | 526214 | 3.8638 | 0 | 0 | 0 | 24-HR | ALL | 1ST | 12123124
| 458276 | 526214 | 3.8394 | 0 | 0 | 0 | 24-HR | ALL | 1ST | 12123124
| 458376 | 526214 | 3.7843 | 0 | 0 | 0 | 24-HR | ALL | 1ST | 12123124
| 458476 | 526214 | 3.7009 | 0 | 0 | 0 | 24-HR | ALL | 1ST | 12123124
| 458576 | 526214 | 3.592 | 0 | 0 | 0 | 24-HR | ALL | 1ST | 12123124
| 458676 | 526214 | 3.4607 | 0 | 0 | 0 | 24-HR | ALL | 1ST | 12123124
| 458776 | 526214 | 3.3099 | 0 | 0 | 0 | 24-HR | ALL | 1ST | 12123124
| 458876 | 526214 | 3.1431 | 0 | 0 | 0 | 24-HR | ALL | 1ST | 12123124
| 458976 | 526214 | 2.9635 | 0 | 0 | 0 | 24-HR | ALL | 1ST | 12123124
| 459076 | 526214 | 2.7744 | 0 | 0 | 0 | 24-HR | ALL | 1ST | 12123124
| 459176 | 526214 | 2.579 | 0 | 0 | 0 | 24-HR | ALL | 1ST | 12123124
| 459276 | 526214 | 2.563 | 0 | 0 | 0 | 24-HR | ALL | 1ST | 12100324
| 459376 | 526214 | 2.6362 | 0 | 0 | 0 | 24-HR | ALL | 1ST | 12100324
| 459476 | 526214 | 2.6838 | 0 | 0 | 0 | 24-HR | ALL | 1ST | 12100324
| 459576 | 526214 | 2.7051 | 0 | 0 | 0 | 24-HR | ALL | 1ST | 12100324
| 459676 | 526214 | 2.7002 | 0 | 0 | 0 | 24-HR | ALL | 1ST | 12100324
| 459776 | 526214 | 2.7151 | 0 | 0 | 0 | 24-HR | ALL | 1ST | 12072324
| 459876 | 526214 | 2.7475 | 0 | 0 | 0 | 24-HR | ALL | 1ST | 12072324
| 459976 | 526214 | 2.757 | 0 | 0 | 0 | 24-HR | ALL | 1ST | 12072324
| 460076 | 526214 | 2.7446 | 0 | 0 | 0 | 24-HR | ALL | 1ST | 12072324
| 460176 | 526214 | 2.712 | 0 | 0 | 0 | 24-HR | ALL | 1ST | 12072324
| 460276 | 526214 | 2.6611 | 0 | 0 | 0 | 24-HR | ALL | 1ST | 12072324
| 460376 | 526214 | 2.5943 | 0 | 0 | 0 | 24-HR | ALL | 1ST | 12072324
| 460476 | 526214 | 2.514 | 0 | 0 | 0 | 24-HR | ALL | 1ST | 12072324
| 460576 | 526214 | 2.4227 | 0 | 0 | 0 | 24-HR | ALL | 1ST | 12072324
| 460676 | 526214 | 2.3231 | 0 | 0 | 0 | 24-HR | ALL | 1ST | 12072324
| 460776 | 526214 | 2.2174 | 0 | 0 | 0 | 24-HR | ALL | 1ST | 12072324
| 460876 | 526214 | 2.1079 | 0 | 0 | 0 | 24-HR | ALL | 1ST | 12072324
| 460976 | 526214 | 1.9966 | 0 | 0 | 0 | 24-HR | ALL | 1ST | 12072324
| 461076 | 526214 | 1.8851 | 0 | 0 | 0 | 24-HR | ALL | 1ST | 12072324
| 461176 | 526214 | 1.8576 | 0 | 0 | 0 | 24-HR | ALL | 1ST | 12022124
| 461276 | 526214 | 1.8763 | 0 | 0 | 0 | 24-HR | ALL | 1ST | 12022124
| 461376 | 526214 | 1.8882 | 0 | 0 | 0 | 24-HR | ALL | 1ST | 12022124
| 461476 | 526214 | 1.8936 | 0 | 0 | 0 | 24-HR | ALL | 1ST | 12022124
| 461576 | 526214 | 1.8929 | 0 | 0 | 0 | 24-HR | ALL | 1ST | 12022124
| 461676 | 526214 | 1.8865 | 0 | 0 | 0 | 24-HR | ALL | 1ST | 12022124
| 461776 | 526214 | 1.875 | 0 | 0 | 0 | 24-HR | ALL | 1ST | 12022124
| 461876 | 526214 | 1.8587 | 0 | 0 | 0 | 24-HR | ALL | 1ST | 12022124
| 461976 | 526214 | 1.8383 | 0 | 0 | 0 | 24-HR | ALL | 1ST | 12022124
| 462076 | 526214 | 1.8142 | 0 | 0 | 0 | 24-HR | ALL | 1ST | 12022124
| 462176 | 526214 | 1.787 | 0 | 0 | 0 | 24-HR | ALL | 1ST | 12022124
| 462276 | 526214 | 1.7571 | 0 | 0 | 0 | 24-HR | ALL | 1ST | 12022124
| 462376 | 526214 | 1.725 | 0 | 0 | 0 | 24-HR | ALL | 1ST | 12022124
| 462476 | 526214 | 1.6912 | 0 | 0 | 0 | 24-HR | ALL | 1ST | 12022124
| 462576 | 526214 | 1.656 | 0 | 0 | 0 | 24-HR | ALL | 1ST | 12022124
| 462676 | 526214 | 1.62 | 0 | 0 | 0 | 24-HR | ALL | 1ST | 12022124
| 462776 | 526214 | 1.5834 | 0 | 0 | 0 | 24-HR | ALL | 1ST | 12022124
| 462876 | 526214 | 1.5465 | 0 | 0 | 0 | 24-HR | ALL | 1ST | 12022124
| 462976 | 526214 | 1.5096 | 0 | 0 | 0 | 24-HR | ALL | 1ST | 12022124
| 463076 | 526214 | 1.473 | 0 | 0 | 0 | 24-HR | ALL | 1ST | 12022124
| 463176 | 526214 | 1.4369 | 0 | 0 | 0 | 24-HR | ALL | 1ST | 12022124
| 463276 | 526214 | 1.4014 | 0 | 0 | 0 | 24-HR | ALL | 1ST | 12022124
| 463376 | 526214 | 1.3788 | 0 | 0 | 0 | 24-HR | ALL | 1ST | 12022224
| 463476 | 526214 | 1.3619 | 0 | 0 | 0 | 24-HR | ALL | 1ST | 12022224
| 463576 | 526214 | 1.3435 | 0 | 0 | 0 | 24-HR | ALL | 1ST | 12022224
| 463676 | 526214 | 1.3237 | 0 | 0 | 0 | 24-HR | ALL | 1ST | 12022224
| 463776 | 526214 | 1.3053 | 0 | 0 | 0 | 24-HR | ALL | 1ST | 12032024
| 463876 | 526214 | 1.2985 | 0 | 0 | 0 | 24-HR | ALL | 1ST | 12122324
| 463976 | 526214 | 1.294 | 0 | 0 | 0 | 24-HR | ALL | 1ST | 12122324
| 448976 | 526314 | 1.9787 | 9.52 | 9.52 | 0 | 24-HR | ALL | 1ST | 12121924
| 449076 | 526314 | 1.9837 | 6.3 | 6.3 | 0 | 24-HR | ALL | 1ST | 12121924
| 449176 | 526314 | 1.9918 | 4.12 | 4.12 | 0 | 24-HR | ALL | 1ST | 12121924
| 449276 | 526314 | 1.9973 | 2.17 | 2.17 | 0 | 24-HR | ALL | 1ST | 12121924
| 449376 | 526314 | 2.0267 | 4.79 | 4.79 | 0 | 24-HR | ALL | 1ST | 12121924
| 449476 | 526314 | 2.0117 | 1.18 | 8 | 0 | 24-HR | ALL | 1ST | 12121924
| 449576 | 526314 | 2.0472 | 6.41 | 9 | 0 | 24-HR | ALL | 1ST | 12121924
| 449676 | 526314 | 2.049 | 7.3 | 7.3 | 0 | 24-HR | ALL | 1ST | 12121924
| 449776 | 526314 | 2.0303 | 6.12 | 6.12 | 0 | 24-HR | ALL | 1ST | 12121924
| 449876 | 526314 | 2.0053 | 5 | 5 | 0 | 24-HR | ALL | 1ST | 12121924
| 449976 | 526314 | 1.9887 | 6.3 | 6.3 | 0 | 24-HR | ALL | 1ST | 12121924
| 450076 | 526314 | 1.936 | 3 | 3 | 0 | 24-HR | ALL | 1ST | 12121924
| 450176 | 526314 | 1.8973 | 3.08 | 3.08 | 0 | 24-HR | ALL | 1ST | 12121924
| 450276 | 526314 | 1.8558 | 3.88 | 3.88 | 0 | 24-HR | ALL | 1ST | 12121924
| 450376 | 526314 | 1.8028 | 3.9 | 3.9 | 0 | 24-HR | ALL | 1ST | 12121924
| 450476 | 526314 | 1.7492 | 4.96 | 4.96 | 0 | 24-HR | ALL | 1ST | 12121924
| 450576 | 526314 | 1.6684 | 2 | 2 | 0 | 24-HR | ALL | 1ST | 12121924
| 450676 | 526314 | 1.6125 | 4.85 | 4.85 | 0 | 24-HR | ALL | 1ST | 12121924
| 450776 | 526314 | 1.5314 | 3.56 | 3.56 | 0 | 24-HR | ALL | 1ST | 12121924
| 450876 | 526314 | 1.4459 | 1.88 | 1.88 | 0 | 24-HR | ALL | 1ST | 12121924
| 450976 | 526314 | 1.3698 | 2.95 | 2.95 | 0 | 24-HR | ALL | 1ST | 12121924
| 451076 | 526314 | 1.2754 | -0.24 | 3 | 0 | 24-HR | ALL | 1ST | 12121924
| 451176 | 526314 | 1.1972 | 1.12 | 1.12 | 0 | 24-HR | ALL | 1ST | 12121924
| 451276 | 526314 | 1.1265 | 5 | 5 | 0 | 24-HR | ALL | 1ST | 12121924
| 451376 | 526314 | 1.0493 | 7.09 | 7.09 | 0 | 24-HR | ALL | 1ST | 12121924
| 451476 | 526314 | 0.96851 | 7.84 | 7.84 | 0 | 24-HR | ALL | 1ST | 12121924
| 451576 | 526314 | 0.87522 | 3 | 7 | 0 | 24-HR | ALL | 1ST | 12121924
| 451676 | 526314 | 0.86907 | 4.08 | 8 | 0 | 24-HR | ALL | 1ST | 12092224
| 451776 | 526314 | 0.87742 | 6.57 | 6.57 | 0 | 24-HR | ALL | 1ST | 12092224
| 451876 | 526314 | 0.88076 | 1.34 | 1.34 | 0 | 24-HR | ALL | 1ST | 12092224
| 451976 | 526314 | 0.88688 | 1.12 | 1.12 | 0 | 24-HR | ALL | 1ST | 12092224
| 452076 | 526314 | 0.89416 | 3.27 | 3.27 | 0 | 24-HR | ALL | 1ST | 12092224
| 452176 | 526314 | 0.89888 | 1.82 | 1.82 | 0 | 24-HR | ALL | 1ST | 12092224
| 452276 | 526314 | 0.90299 | 0 | 0 | 0 | 24-HR | ALL | 1ST | 12092224
| 452376 | 526314 | 0.90786 | 0 | 0 | 0 | 24-HR | ALL | 1ST | 12092224
| 452476 | 526314 | 0.91231 | 0 | 0 | 0 | 24-HR | ALL | 1ST | 12092224
| 452576 | 526314 | 0.9163 | 0 | 0 | 0 | 24-HR | ALL | 1ST | 12092224
| 452676 | 526314 | 0.93202 | 0 | 0 | 0 | 24-HR | ALL | 1ST | 12081724
| 452776 | 526314 | 1.0039 | 0 | 0 | 0 | 24-HR | ALL | 1ST | 12081724
| 452876 | 526314 | 1.0722 | 0 | 0 | 0 | 24-HR | ALL | 1ST | 12081724
| 452976 | 526314 | 1.1355 | 0 | 0 | 0 | 24-HR | ALL | 1ST | 12081724
| 453076 | 526314 | 1.1925 | 0 | 0 | 0 | 24-HR | ALL | 1ST | 12081724
| 453176 | 526314 | 1.242 | 0 | 0 | 0 | 24-HR | ALL | 1ST | 12081724
| 453276 | 526314 | 1.283 | 0 | 0 | 0 | 24-HR | ALL | 1ST | 12081724
| 453376 | 526314 | 1.3146 | 0 | 0 | 0 | 24-HR | ALL | 1ST | 12081724
| 453476 | 526314 | 1.3363 | 0 | 0 | 0 | 24-HR | ALL | 1ST | 12081724
| 453576 | 526314 | 1.3479 | 0 | 0 | 0 | 24-HR | ALL | 1ST | 12081724
| 453676 | 526314 | 1.3496 | 0.03 | 3 | 0 | 24-HR | ALL | 1ST | 12081724
| 453776 | 526314 | 1.3443 | 0.68 | 3 | 0 | 24-HR | ALL | 1ST | 12081724
| 453876 | 526314 | 1.3248 | 0.09 | 4 | 0 | 24-HR | ALL | 1ST | 12081724
| 453976 | 526314 | 1.2998 | 0 | 0 | 0 | 24-HR | ALL | 1ST | 12081724
| 454076 | 526314 | 1.269 | 0 | 0 | 0 | 24-HR | ALL | 1ST | 12081724
| 454176 | 526314 | 1.2515 | 0 | 0 | 0 | 24-HR | ALL | 1ST | 12081324
| 454276 | 526314 | 1.2891 | 0 | 0 | 0 | 24-HR | ALL | 1ST | 12081324
| 454376 | 526314 | 1.3251 | 0 | 0 | 0 | 24-HR | ALL | 1ST | 12081324
| 454476 | 526314 | 1.3937 | 0 | 0 | 0 | 24-HR | ALL | 1ST | 12041724
| 454576 | 526314 | 1.5619 | 0 | 0 | 0 | 24-HR | ALL | 1ST | 12012524
| 454676 | 526314 | 1.7606 | 0 | 0 | 0 | 24-HR | ALL | 1ST | 12012524
| 454776 | 526314 | 1.9592 | 0 | 6 | 0 | 24-HR | ALL | 1ST | 12012524
| 454876 | 526314 | 2.1513 | 0 | 5 | 0 | 24-HR | ALL | 1ST | 12012524
| 454976 | 526314 | 2.3298 | 0 | 3 | 0 | 24-HR | ALL | 1ST | 12012524
| 455076 | 526314 | 2.4878 | 0 | 8 | 0 | 24-HR | ALL | 1ST | 12012524
| 455176 | 526314 | 2.6508 | 0 | 7 | 0 | 24-HR | ALL | 1ST | 12111924
| 455276 | 526314 | 2.7974 | 0 | 8 | 0 | 24-HR | ALL | 1ST | 12111924
| 455376 | 526314 | 2.9193 | 0 | 9 | 0 | 24-HR | ALL | 1ST | 12111924
| 455476 | 526314 | 3.0126 | 0 | 9 | 0 | 24-HR | ALL | 1ST | 12111924
| 455576 | 526314 | 3.0754 | 0.12 | 9 | 0 | 24-HR | ALL | 1ST | 12111924
| 455676 | 526314 | 3.1098 | 0 | 8 | 0 | 24-HR | ALL | 1ST | 12122824
| 455776 | 526314 | 3.1252 | 0.01 | 7 | 0 | 24-HR | ALL | 1ST | 12122824
| 455876 | 526314 | 3.163 | 6 | 6 | 0 | 24-HR | ALL | 1ST | 12122824
| 455976 | 526314 | 3.0914 | 2.27 | 6 | 0 | 24-HR | ALL | 1ST | 12122824
| 456076 | 526314 | 3.0496 | 4.03 | 6 | 0 | 24-HR | ALL | 1ST | 12122824
| 456176 | 526314 | 2.9891 | 4.96 | 4.96 | 0 | 24-HR | ALL | 1ST | 12122824
| 456276 | 526314 | 2.9358 | 7.57 | 7.57 | 0 | 24-HR | ALL | 1ST | 12122824
| 456376 | 526314 | 2.8791 | 7 | 7 | 0 | 24-HR | ALL | 1ST | 12103124
| 456476 | 526314 | 2.9082 | 5.96 | 9 | 0 | 24-HR | ALL | 1ST | 12103124
| 456576 | 526314 | 2.901 | 4 | 9 | 0 | 24-HR | ALL | 1ST | 12103124
| 456676 | 526314 | 2.8691 | 3.15 | 7 | 0 | 24-HR | ALL | 1ST | 12103124
| 456776 | 526314 | 2.8252 | 5.36 | 5.36 | 0 | 24-HR | ALL | 1ST | 12103124
| 456876 | 526314 | 2.7414 | 6.04 | 6.04 | 0 | 24-HR | ALL | 1ST | 12103124
| 456976 | 526314 | 2.5921 | 0.12 | 4 | 0 | 24-HR | ALL | 1ST | 12120624
| 457076 | 526314 | 2.463 | 0 | 2 | 0 | 24-HR | ALL | 1ST | 12120624
| 457176 | 526314 | 2.3185 | 0 | 3 | 0 | 24-HR | ALL | 1ST | 12120624
| 457276 | 526314 | 2.5367 | 0 | 0 | 0 | 24-HR | ALL | 1ST | 12123124
| 457376 | 526314 | 2.7769 | 0 | 0 | 0 | 24-HR | ALL | 1ST | 12123124
| 457476 | 526314 | 3.0007 | 0 | 0 | 0 | 24-HR | ALL | 1ST | 12123124
| 457576 | 526314 | 3.2029 | 0 | 0 | 0 | 24-HR | ALL | 1ST | 12123124
| 457676 | 526314 | 3.3792 | 0 | 0 | 0 | 24-HR | ALL | 1ST | 12123124
| 457776 | 526314 | 3.5261 | 0 | 0 | 0 | 24-HR | ALL | 1ST | 12123124
| 457876 | 526314 | 3.6413 | 0 | 0 | 0 | 24-HR | ALL | 1ST | 12123124
| 457976 | 526314 | 3.7236 | 0 | 0 | 0 | 24-HR | ALL | 1ST | 12123124
| 458076 | 526314 | 3.7727 | 0 | 0 | 0 | 24-HR | ALL | 1ST | 12123124
| 458176 | 526314 | 3.789 | 0 | 0 | 0 | 24-HR | ALL | 1ST | 12123124
| 458276 | 526314 | 3.7739 | 0 | 0 | 0 | 24-HR | ALL | 1ST | 12123124
| 458376 | 526314 | 3.729 | 0 | 0 | 0 | 24-HR | ALL | 1ST | 12123124
| 458476 | 526314 | 3.6567 | 0 | 0 | 0 | 24-HR | ALL | 1ST | 12123124
| 458576 | 526314 | 3.5593 | 0 | 0 | 0 | 24-HR | ALL | 1ST | 12123124
| 458676 | 526314 | 3.4396 | 0 | 0 | 0 | 24-HR | ALL | 1ST | 12123124
| 458776 | 526314 | 3.3006 | 0 | 0 | 0 | 24-HR | ALL | 1ST | 12123124
| 458876 | 526314 | 3.1452 | 0 | 0 | 0 | 24-HR | ALL | 1ST | 12123124
| 458976 | 526314 | 2.9764 | 0 | 0 | 0 | 24-HR | ALL | 1ST | 12123124
| 459076 | 526314 | 2.7975 | 0 | 0 | 0 | 24-HR | ALL | 1ST | 12123124
| 459176 | 526314 | 2.6114 | 0 | 0 | 0 | 24-HR | ALL | 1ST | 12123124
| 459276 | 526314 | 2.4925 | 0 | 0 | 0 | 24-HR | ALL | 1ST | 12100324
| 459376 | 526314 | 2.5757 | 0 | 0 | 0 | 24-HR | ALL | 1ST | 12100324
| 459476 | 526314 | 2.6349 | 0 | 0 | 0 | 24-HR | ALL | 1ST | 12100324
| 459576 | 526314 | 2.6689 | 0 | 0 | 0 | 24-HR | ALL | 1ST | 12100324
| 459676 | 526314 | 2.6777 | 0 | 0 | 0 | 24-HR | ALL | 1ST | 12100324
| 459776 | 526314 | 2.6617 | 0 | 0 | 0 | 24-HR | ALL | 1ST | 12100324
| 459876 | 526314 | 2.6723 | 0 | 0 | 0 | 24-HR | ALL | 1ST | 12072324
| 459976 | 526314 | 2.6939 | 0 | 0 | 0 | 24-HR | ALL | 1ST | 12072324
| 460076 | 526314 | 2.6942 | 0 | 0 | 0 | 24-HR | ALL | 1ST | 12072324
| 460176 | 526314 | 2.6742 | 0 | 0 | 0 | 24-HR | ALL | 1ST | 12072324
| 460276 | 526314 | 2.6358 | 0 | 0 | 0 | 24-HR | ALL | 1ST | 12072324
| 460376 | 526314 | 2.5808 | 0 | 0 | 0 | 24-HR | ALL | 1ST | 12072324
| 460476 | 526314 | 2.5115 | 0 | 0 | 0 | 24-HR | ALL | 1ST | 12072324
| 460576 | 526314 | 2.4303 | 0 | 0 | 0 | 24-HR | ALL | 1ST | 12072324
| 460676 | 526314 | 2.3394 | 0 | 0 | 0 | 24-HR | ALL | 1ST | 12072324
| 460776 | 526314 | 2.2413 | 0 | 0 | 0 | 24-HR | ALL | 1ST | 12072324
| 460876 | 526314 | 2.1381 | 0 | 0 | 0 | 24-HR | ALL | 1ST | 12072324
| 460976 | 526314 | 2.0318 | 0 | 0 | 0 | 24-HR | ALL | 1ST | 12072324
| 461076 | 526314 | 1.9242 | 0 | 0 | 0 | 24-HR | ALL | 1ST | 12072324
| 461176 | 526314 | 1.8169 | 0 | 0 | 0 | 24-HR | ALL | 1ST | 12072324
| 461276 | 526314 | 1.8154 | 0 | 0 | 0 | 24-HR | ALL | 1ST | 12022124
| 461376 | 526314 | 1.8321 | 0 | 0 | 0 | 24-HR | ALL | 1ST | 12022124
| 461476 | 526314 | 1.8425 | 0 | 0 | 0 | 24-HR | ALL | 1ST | 12022124
| 461576 | 526314 | 1.8468 | 0 | 0 | 0 | 24-HR | ALL | 1ST | 12022124
| 461676 | 526314 | 1.8454 | 0 | 0 | 0 | 24-HR | ALL | 1ST | 12022124
| 461776 | 526314 | 1.8387 | 0 | 0 | 0 | 24-HR | ALL | 1ST | 12022124
| 461876 | 526314 | 1.8272 | 0 | 0 | 0 | 24-HR | ALL | 1ST | 12022124
| 461976 | 526314 | 1.8112 | 0 | 0 | 0 | 24-HR | ALL | 1ST | 12022124
| 462076 | 526314 | 1.7913 | 0 | 0 | 0 | 24-HR | ALL | 1ST | 12022124
| 462176 | 526314 | 1.768 | 0 | 0 | 0 | 24-HR | ALL | 1ST | 12022124
| 462276 | 526314 | 1.7417 | 0 | 0 | 0 | 24-HR | ALL | 1ST | 12022124
| 462376 | 526314 | 1.7129 | 0 | 0 | 0 | 24-HR | ALL | 1ST | 12022124
| 462476 | 526314 | 1.6821 | 0 | 0 | 0 | 24-HR | ALL | 1ST | 12022124
| 462576 | 526314 | 1.6496 | 0 | 0 | 0 | 24-HR | ALL | 1ST | 12022124
| 462676 | 526314 | 1.6158 | 0 | 0 | 0 | 24-HR | ALL | 1ST | 12022124
| 462776 | 526314 | 1.5812 | 0 | 0 | 0 | 24-HR | ALL | 1ST | 12022124
| 462876 | 526314 | 1.546 | 0 | 0 | 0 | 24-HR | ALL | 1ST | 12022124
| 462976 | 526314 | 1.5105 | 0 | 0 | 0 | 24-HR | ALL | 1ST | 12022124
| 463076 | 526314 | 1.475 | 0 | 0 | 0 | 24-HR | ALL | 1ST | 12022124
| 463176 | 526314 | 1.4398 | 0 | 0 | 0 | 24-HR | ALL | 1ST | 12022124
| 463276 | 526314 | 1.4049 | 0 | 0 | 0 | 24-HR | ALL | 1ST | 12022124
| 463376 | 526314 | 1.3706 | 0 | 0 | 0 | 24-HR | ALL | 1ST | 12022124
| 463476 | 526314 | 1.3455 | 0 | 0 | 0 | 24-HR | ALL | 1ST | 12022224
| 463576 | 526314 | 1.3296 | 0 | 0 | 0 | 24-HR | ALL | 1ST | 12022224
| 463676 | 526314 | 1.3123 | 0 | 0 | 0 | 24-HR | ALL | 1ST | 12022224
| 463776 | 526314 | 1.2946 | 0 | 0 | 0 | 24-HR | ALL | 1ST | 12032024
| 463876 | 526314 | 1.2889 | 0 | 0 | 0 | 24-HR | ALL | 1ST | 12032024
| 463976 | 526314 | 1.2809 | 0 | 0 | 0 | 24-HR | ALL | 1ST | 12032024
| 448976 | 526414 | 1.9768 | 7.29 | 10 | 0 | 24-HR | ALL | 1ST | 12121924
| 449076 | 526414 | 1.9845 | 5.24 | 9 | 0 | 24-HR | ALL | 1ST | 12121924
| 449176 | 526414 | 1.981 | 2 | 4 | 0 | 24-HR | ALL | 1ST | 12121924
| 449276 | 526414 | 1.9878 | 1.21 | 5 | 0 | 24-HR | ALL | 1ST | 12121924
| 449376 | 526414 | 2.0007 | 2.24 | 3 | 0 | 24-HR | ALL | 1ST | 12121924
| 449476 | 526414 | 2.0127 | 4.01 | 7 | 0 | 24-HR | ALL | 1ST | 12121924
| 449576 | 526414 | 2.0237 | 6.5 | 8 | 0 | 24-HR | ALL | 1ST | 12121924
| 449676 | 526414 | 2.0185 | 7.45 | 8 | 0 | 24-HR | ALL | 1ST | 12121924
| 449776 | 526414 | 2 | 7.42 | 7.42 | 0 | 24-HR | ALL | 1ST | 12121924
| 449876 | 526414 | 1.9931 | 10.21 | 10.21 | 0 | 24-HR | ALL | 1ST | 12121924
| 449976 | 526414 | 1.9382 | 6.76 | 6.76 | 0 | 24-HR | ALL | 1ST | 12121924
| 450076 | 526414 | 1.8942 | 6 | 6 | 0 | 24-HR | ALL | 1ST | 12121924
| 450176 | 526414 | 1.8405 | 4.71 | 4.71 | 0 | 24-HR | ALL | 1ST | 12121924
| 450276 | 526414 | 1.7927 | 5.52 | 5.52 | 0 | 24-HR | ALL | 1ST | 12121924
| 450376 | 526414 | 1.7134 | 1.64 | 5 | 0 | 24-HR | ALL | 1ST | 12121924
| 450476 | 526414 | 1.6593 | 3.5 | 3.5 | 0 | 24-HR | ALL | 1ST | 12121924
| 450576 | 526414 | 1.5921 | 3.84 | 3.84 | 0 | 24-HR | ALL | 1ST | 12121924
| 450676 | 526414 | 1.5299 | 6.18 | 6.18 | 0 | 24-HR | ALL | 1ST | 12121924
| 450776 | 526414 | 1.4392 | 3.08 | 7 | 0 | 24-HR | ALL | 1ST | 12121924
| 450876 | 526414 | 1.3559 | 2 | 2 | 0 | 24-HR | ALL | 1ST | 12121924
| 450976 | 526414 | 1.2727 | 1.23 | 1.23 | 0 | 24-HR | ALL | 1ST | 12121924
| 451076 | 526414 | 1.196 | 2.57 | 2.57 | 0 | 24-HR | ALL | 1ST | 12121924
| 451176 | 526414 | 1.1114 | 1.66 | 3 | 0 | 24-HR | ALL | 1ST | 12121924
| 451276 | 526414 | 1.0344 | 3.01 | 7 | 0 | 24-HR | ALL | 1ST | 12121924
| 451376 | 526414 | 0.96073 | 5.36 | 5.36 | 0 | 24-HR | ALL | 1ST | 12121924
| 451476 | 526414 | 0.88591 | 6.94 | 11 | 0 | 24-HR | ALL | 1ST | 12121924
| 451576 | 526414 | 0.85687 | 6.18 | 6.18 | 0 | 24-HR | ALL | 1ST | 12092224
| 451676 | 526414 | 0.86182 | 3.29 | 8 | 0 | 24-HR | ALL | 1ST | 12092224
| 451776 | 526414 | 0.86868 | 4 | 7 | 0 | 24-HR | ALL | 1ST | 12092224
| 451876 | 526414 | 0.87372 | 2.18 | 3 | 0 | 24-HR | ALL | 1ST | 12092224
| 451976 | 526414 | 0.87837 | 0.21 | 2 | 0 | 24-HR | ALL | 1ST | 12092224
| 452076 | 526414 | 0.88469 | 1.46 | 2 | 0 | 24-HR | ALL | 1ST | 12092224
| 452176 | 526414 | 0.89023 | 1.98 | 1.98 | 0 | 24-HR | ALL | 1ST | 12092224
| 452276 | 526414 | 0.8943 | 0.71 | 0.71 | 0 | 24-HR | ALL | 1ST | 12092224
| 452376 | 526414 | 0.89832 | 0 | 0 | 0 | 24-HR | ALL | 1ST | 12092224
| 452476 | 526414 | 0.90235 | 0 | 0 | 0 | 24-HR | ALL | 1ST | 12092224
| 452576 | 526414 | 0.90592 | 0 | 0 | 0 | 24-HR | ALL | 1ST | 12092224
| 452676 | 526414 | 0.9732 | 0 | 0 | 0 | 24-HR | ALL | 1ST | 12081724
| 452776 | 526414 | 1.0414 | 0 | 0 | 0 | 24-HR | ALL | 1ST | 12081724
| 452876 | 526414 | 1.1053 | 0 | 0 | 0 | 24-HR | ALL | 1ST | 12081724
| 452976 | 526414 | 1.1635 | 0 | 0 | 0 | 24-HR | ALL | 1ST | 12081724
| 453076 | 526414 | 1.2148 | 0 | 0 | 0 | 24-HR | ALL | 1ST | 12081724
| 453176 | 526414 | 1.2583 | 0 | 0 | 0 | 24-HR | ALL | 1ST | 12081724
| 453276 | 526414 | 1.293 | 0 | 0 | 0 | 24-HR | ALL | 1ST | 12081724
| 453376 | 526414 | 1.3183 | 0 | 0 | 0 | 24-HR | ALL | 1ST | 12081724
| 453476 | 526414 | 1.3338 | 0 | 0 | 0 | 24-HR | ALL | 1ST | 12081724
| 453576 | 526414 | 1.3395 | 0 | 0 | 0 | 24-HR | ALL | 1ST | 12081724
| 453676 | 526414 | 1.3356 | 0 | 4 | 0 | 24-HR | ALL | 1ST | 12081724
| 453776 | 526414 | 1.3227 | 0 | 4 | 0 | 24-HR | ALL | 1ST | 12081724
| 453876 | 526414 | 1.3016 | 0 | 1 | 0 | 24-HR | ALL | 1ST | 12081724
| 453976 | 526414 | 1.2737 | 0 | 1 | 0 | 24-HR | ALL | 1ST | 12081724
| 454076 | 526414 | 1.2404 | 0 | 0 | 0 | 24-HR | ALL | 1ST | 12081724
| 454176 | 526414 | 1.2435 | 0 | 0 | 0 | 24-HR | ALL | 1ST | 12081324
| 454276 | 526414 | 1.2787 | 0 | 0 | 0 | 24-HR | ALL | 1ST | 12081324
| 454376 | 526414 | 1.3121 | 0 | 0 | 0 | 24-HR | ALL | 1ST | 12081324
| 454476 | 526414 | 1.4054 | 0 | 0 | 0 | 24-HR | ALL | 1ST | 12012524
| 454576 | 526414 | 1.5942 | 0 | 0 | 0 | 24-HR | ALL | 1ST | 12012524
| 454676 | 526414 | 1.7868 | 0 | 0 | 0 | 24-HR | ALL | 1ST | 12012524
| 454776 | 526414 | 1.9776 | 0 | 5 | 0 | 24-HR | ALL | 1ST | 12012524
| 454876 | 526414 | 2.1602 | 0 | 5 | 0 | 24-HR | ALL | 1ST | 12012524
| 454976 | 526414 | 2.3283 | 0 | 0 | 0 | 24-HR | ALL | 1ST | 12012524
| 455076 | 526414 | 2.4785 | 0 | 0 | 0 | 24-HR | ALL | 1ST | 12111924
| 455176 | 526414 | 2.6341 | 0 | 0 | 0 | 24-HR | ALL | 1ST | 12111924
| 455276 | 526414 | 2.7695 | 0 | 0 | 0 | 24-HR | ALL | 1ST | 12111924
| 455376 | 526414 | 2.8805 | 0 | 7 | 0 | 24-HR | ALL | 1ST | 12111924
| 455476 | 526414 | 2.9638 | 0 | 8 | 0 | 24-HR | ALL | 1ST | 12111924
| 455576 | 526414 | 3.0335 | 0 | 8 | 0 | 24-HR | ALL | 1ST | 12122824
| 455676 | 526414 | 3.0758 | 0 | 6 | 0 | 24-HR | ALL | 1ST | 12122824
| 455776 | 526414 | 3.0861 | 0 | 8 | 0 | 24-HR | ALL | 1ST | 12122824
| 455876 | 526414 | 3.0995 | 3.72 | 6 | 0 | 24-HR | ALL | 1ST | 12122824
| 455976 | 526414 | 3.0614 | 4.06 | 4.06 | 0 | 24-HR | ALL | 1ST | 12122824
| 456076 | 526414 | 2.9934 | 2.79 | 2.79 | 0 | 24-HR | ALL | 1ST | 12122824
| 456176 | 526414 | 2.9208 | 2.15 | 5 | 0 | 24-HR | ALL | 1ST | 12122824
| 456276 | 526414 | 2.8567 | 3.29 | 4 | 0 | 24-HR | ALL | 1ST | 12122824
| 456376 | 526414 | 2.799 | 3.44 | 6 | 0 | 24-HR | ALL | 1ST | 12103124
| 456476 | 526414 | 2.8409 | 4.79 | 8 | 0 | 24-HR | ALL | 1ST | 12103124
| 456576 | 526414 | 2.8386 | 3.45 | 8 | 0 | 24-HR | ALL | 1ST | 12103124
| 456676 | 526414 | 2.8165 | 3.79 | 6 | 0 | 24-HR | ALL | 1ST | 12103124
| 456776 | 526414 | 2.7489 | 1.51 | 5 | 0 | 24-HR | ALL | 1ST | 12103124
| 456876 | 526414 | 2.6595 | 0 | 5 | 0 | 24-HR | ALL | 1ST | 12120624
| 456976 | 526414 | 2.5579 | 0 | 4 | 0 | 24-HR | ALL | 1ST | 12120624
| 457076 | 526414 | 2.436 | 0 | 4 | 0 | 24-HR | ALL | 1ST | 12120624
| 457176 | 526414 | 2.2981 | 0 | 0 | 0 | 24-HR | ALL | 1ST | 12120624
| 457276 | 526414 | 2.458 | 0 | 0 | 0 | 24-HR | ALL | 1ST | 12123124
| 457376 | 526414 | 2.6915 | 0 | 0 | 0 | 24-HR | ALL | 1ST | 12123124
| 457476 | 526414 | 2.9101 | 0 | 0 | 0 | 24-HR | ALL | 1ST | 12123124
| 457576 | 526414 | 3.109 | 0 | 0 | 0 | 24-HR | ALL | 1ST | 12123124
| 457676 | 526414 | 3.2838 | 0 | 0 | 0 | 24-HR | ALL | 1ST | 12123124
| 457776 | 526414 | 3.4312 | 0 | 0 | 0 | 24-HR | ALL | 1ST | 12123124
| 457876 | 526414 | 3.5488 | 0 | 0 | 0 | 24-HR | ALL | 1ST | 12123124
| 457976 | 526414 | 3.6354 | 0 | 0 | 0 | 24-HR | ALL | 1ST | 12123124
| 458076 | 526414 | 3.6903 | 0 | 0 | 0 | 24-HR | ALL | 1ST | 12123124
| 458176 | 526414 | 3.714 | 0 | 0 | 0 | 24-HR | ALL | 1ST | 12123124
| 458276 | 526414 | 3.7074 | 0 | 0 | 0 | 24-HR | ALL | 1ST | 12123124
| 458376 | 526414 | 3.672 | 0 | 0 | 0 | 24-HR | ALL | 1ST | 12123124
| 458476 | 526414 | 3.6099 | 0 | 0 | 0 | 24-HR | ALL | 1ST | 12123124
| 458576 | 526414 | 3.5234 | 0 | 0 | 0 | 24-HR | ALL | 1ST | 12123124
| 458676 | 526414 | 3.4148 | 0 | 0 | 0 | 24-HR | ALL | 1ST | 12123124
| 458776 | 526414 | 3.2869 | 0 | 0 | 0 | 24-HR | ALL | 1ST | 12123124
| 458876 | 526414 | 3.1424 | 0 | 0 | 0 | 24-HR | ALL | 1ST | 12123124
| 458976 | 526414 | 2.9842 | 0 | 0 | 0 | 24-HR | ALL | 1ST | 12123124
| 459076 | 526414 | 2.8152 | 0 | 0 | 0 | 24-HR | ALL | 1ST | 12123124
| 459176 | 526414 | 2.6383 | 0 | 0 | 0 | 24-HR | ALL | 1ST | 12123124
| 459276 | 526414 | 2.4562 | 0 | 0 | 0 | 24-HR | ALL | 1ST | 12123124
| 459376 | 526414 | 2.5114 | 0 | 0 | 0 | 24-HR | ALL | 1ST | 12100324
| 459476 | 526414 | 2.581 | 0 | 0 | 0 | 24-HR | ALL | 1ST | 12100324
| 459576 | 526414 | 2.6268 | 0 | 0 | 0 | 24-HR | ALL | 1ST | 12100324
| 459676 | 526414 | 2.6482 | 0 | 0 | 0 | 24-HR | ALL | 1ST | 12100324
| 459776 | 526414 | 2.6454 | 0 | 0 | 0 | 24-HR | ALL | 1ST | 12100324
| 459876 | 526414 | 2.6194 | 0 | 0 | 0 | 24-HR | ALL | 1ST | 12100324
| 459976 | 526414 | 2.6261 | 0 | 0 | 0 | 24-HR | ALL | 1ST | 12072324
| 460076 | 526414 | 2.6381 | 0 | 0 | 0 | 24-HR | ALL | 1ST | 12072324
| 460176 | 526414 | 2.6303 | 0 | 0 | 0 | 24-HR | ALL | 1ST | 12072324
| 460276 | 526414 | 2.6038 | 0 | 0 | 0 | 24-HR | ALL | 1ST | 12072324
| 460376 | 526414 | 2.5605 | 0 | 0 | 0 | 24-HR | ALL | 1ST | 12072324
| 460476 | 526414 | 2.5022 | 0 | 0 | 0 | 24-HR | ALL | 1ST | 12072324
| 460576 | 526414 | 2.4311 | 0 | 0 | 0 | 24-HR | ALL | 1ST | 12072324
| 460676 | 526414 | 2.3494 | 0 | 0 | 0 | 24-HR | ALL | 1ST | 12072324
| 460776 | 526414 | 2.2593 | 0 | 0 | 0 | 24-HR | ALL | 1ST | 12072324
| 460876 | 526414 | 2.1629 | 0 | 0 | 0 | 24-HR | ALL | 1ST | 12072324
| 460976 | 526414 | 2.0623 | 0 | 0 | 0 | 24-HR | ALL | 1ST | 12072324
| 461076 | 526414 | 1.9592 | 0 | 0 | 0 | 24-HR | ALL | 1ST | 12072324
| 461176 | 526414 | 1.8553 | 0 | 0 | 0 | 24-HR | ALL | 1ST | 12072324
| 461276 | 526414 | 1.7531 | 0 | 0 | 0 | 24-HR | ALL | 1ST | 12022124
| 461376 | 526414 | 1.7744 | 0 | 0 | 0 | 24-HR | ALL | 1ST | 12022124
| 461476 | 526414 | 1.7893 | 0 | 0 | 0 | 24-HR | ALL | 1ST | 12022124
| 461576 | 526414 | 1.7984 | 0 | 0 | 0 | 24-HR | ALL | 1ST | 12022124
| 461676 | 526414 | 1.8017 | 0 | 0 | 0 | 24-HR | ALL | 1ST | 12022124
| 461776 | 526414 | 1.7997 | 0 | 0 | 0 | 24-HR | ALL | 1ST | 12022124
| 461876 | 526414 | 1.7927 | 0 | 0 | 0 | 24-HR | ALL | 1ST | 12022124
| 461976 | 526414 | 1.7812 | 0 | 0 | 0 | 24-HR | ALL | 1ST | 12022124
| 462076 | 526414 | 1.7655 | 0 | 0 | 0 | 24-HR | ALL | 1ST | 12022124
| 462176 | 526414 | 1.7462 | 0 | 0 | 0 | 24-HR | ALL | 1ST | 12022124
| 462276 | 526414 | 1.7236 | 0 | 0 | 0 | 24-HR | ALL | 1ST | 12022124
| 462376 | 526414 | 1.6982 | 0 | 0 | 0 | 24-HR | ALL | 1ST | 12022124
| 462476 | 526414 | 1.6705 | 0 | 0 | 0 | 24-HR | ALL | 1ST | 12022124
| 462576 | 526414 | 1.6408 | 0 | 0 | 0 | 24-HR | ALL | 1ST | 12022124
| 462676 | 526414 | 1.6096 | 0 | 0 | 0 | 24-HR | ALL | 1ST | 12022124
| 462776 | 526414 | 1.5771 | 0 | 0 | 0 | 24-HR | ALL | 1ST | 12022124
| 462876 | 526414 | 1.5438 | 0 | 0 | 0 | 24-HR | ALL | 1ST | 12022124
| 462976 | 526414 | 1.51 | 0 | 0 | 0 | 24-HR | ALL | 1ST | 12022124
| 463076 | 526414 | 1.4758 | 0 | 0 | 0 | 24-HR | ALL | 1ST | 12022124
| 463176 | 526414 | 1.4417 | 0 | 0 | 0 | 24-HR | ALL | 1ST | 12022124
| 463276 | 526414 | 1.4077 | 0 | 0 | 0 | 24-HR | ALL | 1ST | 12022124
| 463376 | 526414 | 1.374 | 0 | 0 | 0 | 24-HR | ALL | 1ST | 12022124
| 463476 | 526414 | 1.341 | 0 | 0 | 0 | 24-HR | ALL | 1ST | 12022124
| 463576 | 526414 | 1.3134 | 0 | 0 | 0 | 24-HR | ALL | 1ST | 12022224
| 463676 | 526414 | 1.2984 | 0 | 0 | 0 | 24-HR | ALL | 1ST | 12022224
| 463776 | 526414 | 1.2821 | 0 | 0 | 0 | 24-HR | ALL | 1ST | 12022224
| 463876 | 526414 | 1.2776 | 0 | 0 | 0 | 24-HR | ALL | 1ST | 12032024
| 463976 | 526414 | 1.2726 | 0 | 0 | 0 | 24-HR | ALL | 1ST | 12032024
| 448976 | 526514 | 1.9785 | 6.64 | 12 | 0 | 24-HR | ALL | 1ST | 12121924
| 449076 | 526514 | 1.9784 | 4.14 | 7 | 0 | 24-HR | ALL | 1ST | 12121924
| 449176 | 526514 | 1.976 | 2 | 5 | 0 | 24-HR | ALL | 1ST | 12121924
| 449276 | 526514 | 1.9837 | 2.36 | 2.36 | 0 | 24-HR | ALL | 1ST | 12121924
| 449376 | 526514 | 1.9869 | 2.86 | 5 | 0 | 24-HR | ALL | 1ST | 12121924
| 449476 | 526514 | 1.9945 | 5.02 | 5.02 | 0 | 24-HR | ALL | 1ST | 12121924
| 449576 | 526514 | 1.9963 | 7.2 | 7.2 | 0 | 24-HR | ALL | 1ST | 12121924
| 449676 | 526514 | 1.9872 | 8.68 | 8.68 | 0 | 24-HR | ALL | 1ST | 12121924
| 449776 | 526514 | 1.9738 | 10.54 | 10.54 | 0 | 24-HR | ALL | 1ST | 12121924
| 449876 | 526514 | 1.9245 | 7.93 | 7.93 | 0 | 24-HR | ALL | 1ST | 12121924
| 449976 | 526514 | 1.8819 | 7.38 | 7.38 | 0 | 24-HR | ALL | 1ST | 12121924
| 450076 | 526514 | 1.8399 | 8 | 8 | 0 | 24-HR | ALL | 1ST | 12121924
| 450176 | 526514 | 1.7763 | 6 | 6 | 0 | 24-HR | ALL | 1ST | 12121924
| 450276 | 526514 | 1.7202 | 6.32 | 6.32 | 0 | 24-HR | ALL | 1ST | 12121924
| 450376 | 526514 | 1.6526 | 5.46 | 5.46 | 0 | 24-HR | ALL | 1ST | 12121924
| 450476 | 526514 | 1.5717 | 2.73 | 5 | 0 | 24-HR | ALL | 1ST | 12121924
| 450576 | 526514 | 1.4962 | 1.77 | 1.77 | 0 | 24-HR | ALL | 1ST | 12121924
| 450676 | 526514 | 1.4375 | 5.46 | 5.46 | 0 | 24-HR | ALL | 1ST | 12121924
| 450776 | 526514 | 1.3524 | 3.64 | 3.64 | 0 | 24-HR | ALL | 1ST | 12121924
| 450876 | 526514 | 1.2631 | 0.83 | 0.83 | 0 | 24-HR | ALL | 1ST | 12121924
| 450976 | 526514 | 1.176 | -1.57 | 5 | 0 | 24-HR | ALL | 1ST | 12121924
| 451076 | 526514 | 1.1097 | 2.53 | 2.53 | 0 | 24-HR | ALL | 1ST | 12121924
| 451176 | 526514 | 1.0334 | 3.62 | 3.62 | 0 | 24-HR | ALL | 1ST | 12121924
| 451276 | 526514 | 0.95337 | 3.03 | 5 | 0 | 24-HR | ALL | 1ST | 12121924
| 451376 | 526514 | 0.89089 | 8.72 | 8.72 | 0 | 24-HR | ALL | 1ST | 12121924
| 451476 | 526514 | 0.84588 | 9.7 | 9.7 | 0 | 24-HR | ALL | 1ST | 12092224
| 451576 | 526514 | 0.85225 | 9.36 | 9.36 | 0 | 24-HR | ALL | 1ST | 12092224
| 451676 | 526514 | 0.85523 | 3.8 | 3.8 | 0 | 24-HR | ALL | 1ST | 12092224
| 451776 | 526514 | 0.86092 | 3.21 | 7 | 0 | 24-HR | ALL | 1ST | 12092224
| 451876 | 526514 | 0.8672 | 4.04 | 4.04 | 0 | 24-HR | ALL | 1ST | 12092224
| 451976 | 526514 | 0.87172 | 2.44 | 2.44 | 0 | 24-HR | ALL | 1ST | 12092224
| 452076 | 526514 | 0.87728 | 3.07 | 3.07 | 0 | 24-HR | ALL | 1ST | 12092224
| 452176 | 526514 | 0.88268 | 3.97 | 3.97 | 0 | 24-HR | ALL | 1ST | 12092224
| 452276 | 526514 | 0.88413 | -0.92 | -0.92 | 0 | 24-HR | ALL | 1ST | 12092224
| 452376 | 526514 | 0.8891 | 0.54 | 0.54 | 0 | 24-HR | ALL | 1ST | 12092224
| 452476 | 526514 | 0.89239 | 0 | 0 | 0 | 24-HR | ALL | 1ST | 12092224
| 452576 | 526514 | 0.94326 | 0 | 0 | 0 | 24-HR | ALL | 1ST | 12081724
| 452676 | 526514 | 1.0112 | 0 | 0 | 0 | 24-HR | ALL | 1ST | 12081724
| 452776 | 526514 | 1.0754 | 0 | 0 | 0 | 24-HR | ALL | 1ST | 12081724
| 452876 | 526514 | 1.1345 | 0 | 0 | 0 | 24-HR | ALL | 1ST | 12081724
| 452976 | 526514 | 1.1874 | 0 | 0 | 0 | 24-HR | ALL | 1ST | 12081724
| 453076 | 526514 | 1.233 | 0 | 0 | 0 | 24-HR | ALL | 1ST | 12081724
| 453176 | 526514 | 1.2705 | 0 | 0 | 0 | 24-HR | ALL | 1ST | 12081724
| 453276 | 526514 | 1.2991 | 0 | 0 | 0 | 24-HR | ALL | 1ST | 12081724
| 453376 | 526514 | 1.3183 | 0 | 0 | 0 | 24-HR | ALL | 1ST | 12081724
| 453476 | 526514 | 1.328 | 0 | 0 | 0 | 24-HR | ALL | 1ST | 12081724
| 453576 | 526514 | 1.3282 | 0 | 0 | 0 | 24-HR | ALL | 1ST | 12081724
| 453676 | 526514 | 1.3193 | 0 | 0 | 0 | 24-HR | ALL | 1ST | 12081724
| 453776 | 526514 | 1.3019 | 0 | 0 | 0 | 24-HR | ALL | 1ST | 12081724
| 453876 | 526514 | 1.2773 | 0 | 0 | 0 | 24-HR | ALL | 1ST | 12081724
| 453976 | 526514 | 1.2465 | 0 | 0 | 0 | 24-HR | ALL | 1ST | 12081724
| 454076 | 526514 | 1.2112 | 0 | 0 | 0 | 24-HR | ALL | 1ST | 12081724
| 454176 | 526514 | 1.2348 | 0 | 0 | 0 | 24-HR | ALL | 1ST | 12081324
| 454276 | 526514 | 1.2675 | 0 | 0 | 0 | 24-HR | ALL | 1ST | 12081324
| 454376 | 526514 | 1.3034 | 0 | 0 | 0 | 24-HR | ALL | 1ST | 12041724
| 454476 | 526514 | 1.4393 | 0 | 0 | 0 | 24-HR | ALL | 1ST | 12012524
| 454576 | 526514 | 1.6235 | 0 | 0 | 0 | 24-HR | ALL | 1ST | 12012524
| 454676 | 526514 | 1.8097 | 0 | 0 | 0 | 24-HR | ALL | 1ST | 12012524
| 454776 | 526514 | 1.9926 | 0 | 0 | 0 | 24-HR | ALL | 1ST | 12012524
| 454876 | 526514 | 2.1659 | 0 | 0 | 0 | 24-HR | ALL | 1ST | 12012524
| 454976 | 526514 | 2.3238 | 0 | 0 | 0 | 24-HR | ALL | 1ST | 12012524
| 455076 | 526514 | 2.4707 | 0 | 0 | 0 | 24-HR | ALL | 1ST | 12111924
| 455176 | 526514 | 2.6155 | 0 | 0 | 0 | 24-HR | ALL | 1ST | 12111924
| 455276 | 526514 | 2.7401 | 0 | 0 | 0 | 24-HR | ALL | 1ST | 12111924
| 455376 | 526514 | 2.841 | 0 | 0 | 0 | 24-HR | ALL | 1ST | 12111924
| 455476 | 526514 | 2.9362 | 0 | 0 | 0 | 24-HR | ALL | 1ST | 12122824
| 455576 | 526514 | 3.0052 | 0 | 6 | 0 | 24-HR | ALL | 1ST | 12122824
| 455676 | 526514 | 3.0417 | 0 | 0 | 0 | 24-HR | ALL | 1ST | 12122824
| 455776 | 526514 | 3.0476 | 0 | 7 | 0 | 24-HR | ALL | 1ST | 12122824
| 455876 | 526514 | 3.0585 | 3.86 | 6 | 0 | 24-HR | ALL | 1ST | 12122824
| 455976 | 526514 | 2.9933 | 1.08 | 1.08 | 0 | 24-HR | ALL | 1ST | 12122824
| 456076 | 526514 | 2.9427 | 2.02 | 4 | 0 | 24-HR | ALL | 1ST | 12122824
| 456176 | 526514 | 2.8701 | 1.35 | 5 | 0 | 24-HR | ALL | 1ST | 12122824
| 456276 | 526514 | 2.7985 | 1.39 | 8 | 0 | 24-HR | ALL | 1ST | 12122824
| 456376 | 526514 | 2.7418 | 3.46 | 8 | 0 | 24-HR | ALL | 1ST | 12103124
| 456476 | 526514 | 2.7688 | 2.35 | 6 | 0 | 24-HR | ALL | 1ST | 12103124
| 456576 | 526514 | 2.7707 | 1.62 | 4 | 0 | 24-HR | ALL | 1ST | 12103124
| 456676 | 526514 | 2.7394 | 0 | 5 | 0 | 24-HR | ALL | 1ST | 12103124
| 456776 | 526514 | 2.6934 | 0 | 6 | 0 | 24-HR | ALL | 1ST | 12120624
| 456876 | 526514 | 2.6209 | 0 | 7 | 0 | 24-HR | ALL | 1ST | 12120624
| 456976 | 526514 | 2.5248 | 0 | 4 | 0 | 24-HR | ALL | 1ST | 12120624
| 457076 | 526514 | 2.4089 | 0 | 0 | 0 | 24-HR | ALL | 1ST | 12120624
| 457176 | 526514 | 2.2772 | 0 | 0 | 0 | 24-HR | ALL | 1ST | 12120624
| 457276 | 526514 | 2.3824 | 0 | 0 | 0 | 24-HR | ALL | 1ST | 12123124
| 457376 | 526514 | 2.6093 | 0 | 0 | 0 | 24-HR | ALL | 1ST | 12123124
| 457476 | 526514 | 2.8228 | 0 | 0 | 0 | 24-HR | ALL | 1ST | 12123124
| 457576 | 526514 | 3.0182 | 0 | 0 | 0 | 24-HR | ALL | 1ST | 12123124
| 457676 | 526514 | 3.1913 | 0 | 0 | 0 | 24-HR | ALL | 1ST | 12123124
| 457776 | 526514 | 3.3388 | 0 | 0 | 0 | 24-HR | ALL | 1ST | 12123124
| 457876 | 526514 | 3.4583 | 0 | 0 | 0 | 24-HR | ALL | 1ST | 12123124
| 457976 | 526514 | 3.5485 | 0 | 0 | 0 | 24-HR | ALL | 1ST | 12123124
| 458076 | 526514 | 3.6087 | 0 | 0 | 0 | 24-HR | ALL | 1ST | 12123124
| 458176 | 526514 | 3.6389 | 0 | 0 | 0 | 24-HR | ALL | 1ST | 12123124
| 458276 | 526514 | 3.6402 | 0 | 0 | 0 | 24-HR | ALL | 1ST | 12123124
| 458376 | 526514 | 3.6136 | 0 | 0 | 0 | 24-HR | ALL | 1ST | 12123124
| 458476 | 526514 | 3.5611 | 0 | 0 | 0 | 24-HR | ALL | 1ST | 12123124
| 458576 | 526514 | 3.4846 | 0 | 0 | 0 | 24-HR | ALL | 1ST | 12123124
| 458676 | 526514 | 3.3865 | 0 | 0 | 0 | 24-HR | ALL | 1ST | 12123124
| 458776 | 526514 | 3.2692 | 0 | 0 | 0 | 24-HR | ALL | 1ST | 12123124
| 458876 | 526514 | 3.1353 | 0 | 0 | 0 | 24-HR | ALL | 1ST | 12123124
| 458976 | 526514 | 2.9873 | 0 | 0 | 0 | 24-HR | ALL | 1ST | 12123124
| 459076 | 526514 | 2.8281 | 0 | 0 | 0 | 24-HR | ALL | 1ST | 12123124
| 459176 | 526514 | 2.6602 | 0 | 0 | 0 | 24-HR | ALL | 1ST | 12123124
| 459276 | 526514 | 2.4863 | 0 | 0 | 0 | 24-HR | ALL | 1ST | 12123124
| 459376 | 526514 | 2.4442 | 0 | 0 | 0 | 24-HR | ALL | 1ST | 12100324
| 459476 | 526514 | 2.5229 | 0 | 0 | 0 | 24-HR | ALL | 1ST | 12100324
| 459576 | 526514 | 2.5793 | 0 | 0 | 0 | 24-HR | ALL | 1ST | 12100324
| 459676 | 526514 | 2.6125 | 0 | 0 | 0 | 24-HR | ALL | 1ST | 12100324
| 459776 | 526514 | 2.6222 | 0 | 0 | 0 | 24-HR | ALL | 1ST | 12100324
| 459876 | 526514 | 2.609 | 0 | 0 | 0 | 24-HR | ALL | 1ST | 12100324
| 459976 | 526514 | 2.5741 | 0 | 0 | 0 | 24-HR | ALL | 1ST | 12100324
| 460076 | 526514 | 2.5772 | 0 | 0 | 0 | 24-HR | ALL | 1ST | 12072324
| 460176 | 526514 | 2.5807 | 0 | 0 | 0 | 24-HR | ALL | 1ST | 12072324
| 460276 | 526514 | 2.5657 | 0 | 0 | 0 | 24-HR | ALL | 1ST | 12072324
| 460376 | 526514 | 2.5337 | 0 | 0 | 0 | 24-HR | ALL | 1ST | 12072324
| 460476 | 526514 | 2.4863 | 0 | 0 | 0 | 24-HR | ALL | 1ST | 12072324
| 460576 | 526514 | 2.4255 | 0 | 0 | 0 | 24-HR | ALL | 1ST | 12072324
| 460676 | 526514 | 2.3531 | 0 | 0 | 0 | 24-HR | ALL | 1ST | 12072324
| 460776 | 526514 | 2.2714 | 0 | 0 | 0 | 24-HR | ALL | 1ST | 12072324
| 460876 | 526514 | 2.1823 | 0 | 0 | 0 | 24-HR | ALL | 1ST | 12072324
| 460976 | 526514 | 2.0879 | 0 | 0 | 0 | 24-HR | ALL | 1ST | 12072324
| 461076 | 526514 | 1.9899 | 0 | 0 | 0 | 24-HR | ALL | 1ST | 12072324
| 461176 | 526514 | 1.89 | 0 | 0 | 0 | 24-HR | ALL | 1ST | 12072324
| 461276 | 526514 | 1.7897 | 0 | 0 | 0 | 24-HR | ALL | 1ST | 12072324
| 461376 | 526514 | 1.7153 | 0 | 0 | 0 | 24-HR | ALL | 1ST | 12022124
| 461476 | 526514 | 1.7345 | 0 | 0 | 0 | 24-HR | ALL | 1ST | 12022124
| 461576 | 526514 | 1.7479 | 0 | 0 | 0 | 24-HR | ALL | 1ST | 12022124
| 461676 | 526514 | 1.7557 | 0 | 0 | 0 | 24-HR | ALL | 1ST | 12022124
| 461776 | 526514 | 1.7582 | 0 | 0 | 0 | 24-HR | ALL | 1ST | 12022124
| 461876 | 526514 | 1.7556 | 0 | 0 | 0 | 24-HR | ALL | 1ST | 12022124
| 461976 | 526514 | 1.7484 | 0 | 0 | 0 | 24-HR | ALL | 1ST | 12022124
| 462076 | 526514 | 1.7369 | 0 | 0 | 0 | 24-HR | ALL | 1ST | 12022124
| 462176 | 526514 | 1.7216 | 0 | 0 | 0 | 24-HR | ALL | 1ST | 12022124
| 462276 | 526514 | 1.7028 | 0 | 0 | 0 | 24-HR | ALL | 1ST | 12022124
| 462376 | 526514 | 1.6809 | 0 | 0 | 0 | 24-HR | ALL | 1ST | 12022124
| 462476 | 526514 | 1.6564 | 0 | 0 | 0 | 24-HR | ALL | 1ST | 12022124
| 462576 | 526514 | 1.6297 | 0 | 0 | 0 | 24-HR | ALL | 1ST | 12022124
| 462676 | 526514 | 1.6011 | 0 | 0 | 0 | 24-HR | ALL | 1ST | 12022124
| 462776 | 526514 | 1.5711 | 0 | 0 | 0 | 24-HR | ALL | 1ST | 12022124
| 462876 | 526514 | 1.5399 | 0 | 0 | 0 | 24-HR | ALL | 1ST | 12022124
| 462976 | 526514 | 1.5078 | 0 | 0 | 0 | 24-HR | ALL | 1ST | 12022124
| 463076 | 526514 | 1.4752 | 0 | 0 | 0 | 24-HR | ALL | 1ST | 12022124
| 463176 | 526514 | 1.4424 | 0 | 0 | 0 | 24-HR | ALL | 1ST | 12022124
| 463276 | 526514 | 1.4095 | 0 | 0 | 0 | 24-HR | ALL | 1ST | 12022124
| 463376 | 526514 | 1.3767 | 0 | 0 | 0 | 24-HR | ALL | 1ST | 12022124
| 463476 | 526514 | 1.3442 | 0 | 0 | 0 | 24-HR | ALL | 1ST | 12022124
| 463576 | 526514 | 1.3123 | 0 | 0 | 0 | 24-HR | ALL | 1ST | 12022124
| 463676 | 526514 | 1.2825 | 0 | 0 | 0 | 24-HR | ALL | 1ST | 12022224
| 463776 | 526514 | 1.2684 | 0 | 0 | 0 | 24-HR | ALL | 1ST | 12022224
| 463876 | 526514 | 1.2628 | 0 | 0 | 0 | 24-HR | ALL | 1ST | 12032024
| 463976 | 526514 | 1.2608 | 0 | 0 | 0 | 24-HR | ALL | 1ST | 12032024
| 448976 | 526614 | 1.9747 | 6.15 | 8 | 0 | 24-HR | ALL | 1ST | 12121924
| 449076 | 526614 | 1.9728 | 4.27 | 4.27 | 0 | 24-HR | ALL | 1ST | 12121924
| 449176 | 526614 | 1.9689 | 2.85 | 2.85 | 0 | 24-HR | ALL | 1ST | 12121924
| 449276 | 526614 | 1.9633 | 2.04 | 2.04 | 0 | 24-HR | ALL | 1ST | 12121924
| 449376 | 526614 | 1.9706 | 4.31 | 4.31 | 0 | 24-HR | ALL | 1ST | 12121924
| 449476 | 526614 | 1.9622 | 5 | 5 | 0 | 24-HR | ALL | 1ST | 12121924
| 449576 | 526614 | 1.9564 | 7.12 | 7.12 | 0 | 24-HR | ALL | 1ST | 12121924
| 449676 | 526614 | 1.9371 | 8.12 | 8.12 | 0 | 24-HR | ALL | 1ST | 12121924
| 449776 | 526614 | 1.9291 | 11.97 | 11.97 | 0 | 24-HR | ALL | 1ST | 12121924
| 449876 | 526614 | 1.8735 | 9.36 | 9.36 | 0 | 24-HR | ALL | 1ST | 12121924
| 449976 | 526614 | 1.8348 | 10.49 | 10.49 | 0 | 24-HR | ALL | 1ST | 12121924
| 450076 | 526614 | 1.774 | 8.95 | 8.95 | 0 | 24-HR | ALL | 1ST | 12121924
| 450176 | 526614 | 1.7067 | 7.12 | 7.12 | 0 | 24-HR | ALL | 1ST | 12121924
| 450276 | 526614 | 1.6472 | 7.65 | 7.65 | 0 | 24-HR | ALL | 1ST | 12121924
| 450376 | 526614 | 1.5721 | 5.97 | 5.97 | 0 | 24-HR | ALL | 1ST | 12121924
| 450476 | 526614 | 1.5001 | 5.64 | 5.64 | 0 | 24-HR | ALL | 1ST | 12121924
| 450576 | 526614 | 1.4312 | 6.76 | 6.76 | 0 | 24-HR | ALL | 1ST | 12121924
| 450676 | 526614 | 1.3473 | 4.88 | 6 | 0 | 24-HR | ALL | 1ST | 12121924
| 450776 | 526614 | 1.2784 | 7.2 | 7.2 | 0 | 24-HR | ALL | 1ST | 12121924
| 450876 | 526614 | 1.22 | 12.86 | 12.86 | 0 | 24-HR | ALL | 1ST | 12121924
| 450976 | 526614 | 1.1129 | 5.05 | 5.05 | 0 | 24-HR | ALL | 1ST | 12121924
| 451076 | 526614 | 1.0284 | 2.92 | 2.92 | 0 | 24-HR | ALL | 1ST | 12121924
| 451176 | 526614 | 0.94993 | 2.22 | 2.22 | 0 | 24-HR | ALL | 1ST | 12121924
| 451276 | 526614 | 0.87483 | 2.12 | 2.12 | 0 | 24-HR | ALL | 1ST | 12121924
| 451376 | 526614 | 0.82957 | 3.56 | 6 | 0 | 24-HR | ALL | 1ST | 12092224
| 451476 | 526614 | 0.83713 | 5.55 | 9 | 0 | 24-HR | ALL | 1ST | 12092224
| 451576 | 526614 | 0.84182 | 3 | 11 | 0 | 24-HR | ALL | 1ST | 12092224
| 451676 | 526614 | 0.84795 | 3.32 | 6 | 0 | 24-HR | ALL | 1ST | 12092224
| 451776 | 526614 | 0.85469 | 5.09 | 5.09 | 0 | 24-HR | ALL | 1ST | 12092224
| 451876 | 526614 | 0.85907 | 3.36 | 3.36 | 0 | 24-HR | ALL | 1ST | 12092224
| 451976 | 526614 | 0.86352 | 2.24 | 2.24 | 0 | 24-HR | ALL | 1ST | 12092224
| 452076 | 526614 | 0.86938 | 3.96 | 3.96 | 0 | 24-HR | ALL | 1ST | 12092224
| 452176 | 526614 | 0.86933 | -3.49 | 4 | 0 | 24-HR | ALL | 1ST | 12092224
| 452276 | 526614 | 0.8739 | -2.68 | 1 | 0 | 24-HR | ALL | 1ST | 12092224
| 452376 | 526614 | 0.87907 | -0.22 | -0.22 | 0 | 24-HR | ALL | 1ST | 12092224
| 452476 | 526614 | 0.91977 | 1.76 | 1.76 | 0 | 24-HR | ALL | 1ST | 12081724
| 452576 | 526614 | 0.98458 | 0.88 | 0.88 | 0 | 24-HR | ALL | 1ST | 12081724
| 452676 | 526614 | 1.0458 | 0 | 0 | 0 | 24-HR | ALL | 1ST | 12081724
| 452776 | 526614 | 1.1056 | 0 | 0 | 0 | 24-HR | ALL | 1ST | 12081724
| 452876 | 526614 | 1.1598 | 0 | 0 | 0 | 24-HR | ALL | 1ST | 12081724
| 452976 | 526614 | 1.2073 | 0 | 0 | 0 | 24-HR | ALL | 1ST | 12081724
| 453076 | 526614 | 1.2472 | 0 | 0 | 0 | 24-HR | ALL | 1ST | 12081724
| 453176 | 526614 | 1.2788 | 0 | 0 | 0 | 24-HR | ALL | 1ST | 12081724
| 453276 | 526614 | 1.3015 | 0 | 0 | 0 | 24-HR | ALL | 1ST | 12081724
| 453376 | 526614 | 1.3149 | 0 | 0 | 0 | 24-HR | ALL | 1ST | 12081724
| 453476 | 526614 | 1.3191 | 0 | 0 | 0 | 24-HR | ALL | 1ST | 12081724
| 453576 | 526614 | 1.3142 | 0 | 0 | 0 | 24-HR | ALL | 1ST | 12081724
| 453676 | 526614 | 1.3007 | 0 | 0 | 0 | 24-HR | ALL | 1ST | 12081724
| 453776 | 526614 | 1.2833 | 0.95 | 0.95 | 0 | 24-HR | ALL | 1ST | 12081724
| 453876 | 526614 | 1.2533 | 0.43 | 0.43 | 0 | 24-HR | ALL | 1ST | 12081724
| 453976 | 526614 | 1.2186 | 0 | 0 | 0 | 24-HR | ALL | 1ST | 12081724
| 454076 | 526614 | 1.1933 | 0 | 0 | 0 | 24-HR | ALL | 1ST | 12081324
| 454176 | 526614 | 1.2253 | 0 | 0 | 0 | 24-HR | ALL | 1ST | 12081324
| 454276 | 526614 | 1.2558 | 0 | 0 | 0 | 24-HR | ALL | 1ST | 12081324
| 454376 | 526614 | 1.3146 | 0 | 0 | 0 | 24-HR | ALL | 1ST | 12041724
| 454476 | 526614 | 1.4705 | 0 | 0 | 0 | 24-HR | ALL | 1ST | 12012524
| 454576 | 526614 | 1.6498 | 0 | 0 | 0 | 24-HR | ALL | 1ST | 12012524
| 454676 | 526614 | 1.8295 | 0 | 0 | 0 | 24-HR | ALL | 1ST | 12012524
| 454776 | 526614 | 2.0043 | 0 | 0 | 0 | 24-HR | ALL | 1ST | 12012524
| 454876 | 526614 | 2.1686 | 0 | 0 | 0 | 24-HR | ALL | 1ST | 12012524
| 454976 | 526614 | 2.3166 | 0 | 0 | 0 | 24-HR | ALL | 1ST | 12012524
| 455076 | 526614 | 2.4605 | 0 | 0 | 0 | 24-HR | ALL | 1ST | 12111924
| 455176 | 526614 | 2.595 | 0 | 0 | 0 | 24-HR | ALL | 1ST | 12111924
| 455276 | 526614 | 2.7096 | 0 | 0 | 0 | 24-HR | ALL | 1ST | 12111924
| 455376 | 526614 | 2.8199 | 0 | 0 | 0 | 24-HR | ALL | 1ST | 12122824
| 455476 | 526614 | 2.9137 | 0 | 0 | 0 | 24-HR | ALL | 1ST | 12122824
| 455576 | 526614 | 2.9758 | 0 | 0 | 0 | 24-HR | ALL | 1ST | 12122824
| 455676 | 526614 | 3.0065 | 0 | 0 | 0 | 24-HR | ALL | 1ST | 12122824
| 455776 | 526614 | 3.046 | 4.6 | 4.6 | 0 | 24-HR | ALL | 1ST | 12122824
| 455876 | 526614 | 3.0249 | 4.96 | 4.96 | 0 | 24-HR | ALL | 1ST | 12122824
| 455976 | 526614 | 2.9382 | -0.39 | 5 | 0 | 24-HR | ALL | 1ST | 12122824
| 456076 | 526614 | 2.9055 | 2.97 | 2.97 | 0 | 24-HR | ALL | 1ST | 12122824
| 456176 | 526614 | 2.833 | 2.32 | 5 | 0 | 24-HR | ALL | 1ST | 12122824
| 456276 | 526614 | 2.7809 | 5.09 | 5.09 | 0 | 24-HR | ALL | 1ST | 12122824
| 456376 | 526614 | 2.6818 | 1.15 | 7 | 0 | 24-HR | ALL | 1ST | 12122824
| 456476 | 526614 | 2.716 | 2.96 | 6 | 0 | 24-HR | ALL | 1ST | 12103124
| 456576 | 526614 | 2.7081 | 0.04 | 4 | 0 | 24-HR | ALL | 1ST | 12120624
| 456676 | 526614 | 2.6934 | 0 | 5 | 0 | 24-HR | ALL | 1ST | 12120624
| 456776 | 526614 | 2.6511 | 0 | 3 | 0 | 24-HR | ALL | 1ST | 12120624
| 456876 | 526614 | 2.5829 | 0 | 0 | 0 | 24-HR | ALL | 1ST | 12120624
| 456976 | 526614 | 2.4919 | 0 | 0 | 0 | 24-HR | ALL | 1ST | 12120624
| 457076 | 526614 | 2.3817 | 0 | 0 | 0 | 24-HR | ALL | 1ST | 12120624
| 457176 | 526614 | 2.2561 | 0 | 0 | 0 | 24-HR | ALL | 1ST | 12120624
| 457276 | 526614 | 2.3098 | 0 | 0 | 0 | 24-HR | ALL | 1ST | 12123124
| 457376 | 526614 | 2.5303 | 0 | 0 | 0 | 24-HR | ALL | 1ST | 12123124
| 457476 | 526614 | 2.7387 | 0 | 0 | 0 | 24-HR | ALL | 1ST | 12123124
| 457576 | 526614 | 2.9304 | 0 | 0 | 0 | 24-HR | ALL | 1ST | 12123124
| 457676 | 526614 | 3.1015 | 0 | 0 | 0 | 24-HR | ALL | 1ST | 12123124
| 457776 | 526614 | 3.2488 | 0 | 0 | 0 | 24-HR | ALL | 1ST | 12123124
| 457876 | 526614 | 3.3699 | 0 | 0 | 0 | 24-HR | ALL | 1ST | 12123124
| 457976 | 526614 | 3.4631 | 0 | 0 | 0 | 24-HR | ALL | 1ST | 12123124
| 458076 | 526614 | 3.5279 | 0 | 0 | 0 | 24-HR | ALL | 1ST | 12123124
| 458176 | 526614 | 3.5642 | 0 | 0 | 0 | 24-HR | ALL | 1ST | 12123124
| 458276 | 526614 | 3.5725 | 0 | 0 | 0 | 24-HR | ALL | 1ST | 12123124
| 458376 | 526614 | 3.5541 | 0 | 0 | 0 | 24-HR | ALL | 1ST | 12123124
| 458476 | 526614 | 3.5105 | 0 | 0 | 0 | 24-HR | ALL | 1ST | 12123124
| 458576 | 526614 | 3.4435 | 0 | 0 | 0 | 24-HR | ALL | 1ST | 12123124
| 458676 | 526614 | 3.3553 | 0 | 0 | 0 | 24-HR | ALL | 1ST | 12123124
| 458776 | 526614 | 3.248 | 0 | 0 | 0 | 24-HR | ALL | 1ST | 12123124
| 458876 | 526614 | 3.1241 | 0 | 0 | 0 | 24-HR | ALL | 1ST | 12123124
| 458976 | 526614 | 2.986 | 0 | 0 | 0 | 24-HR | ALL | 1ST | 12123124
| 459076 | 526614 | 2.8363 | 0 | 0 | 0 | 24-HR | ALL | 1ST | 12123124
| 459176 | 526614 | 2.6773 | 0 | 0 | 0 | 24-HR | ALL | 1ST | 12123124
| 459276 | 526614 | 2.5116 | 0 | 0 | 0 | 24-HR | ALL | 1ST | 12123124
| 459376 | 526614 | 2.3748 | 0 | 0 | 0 | 24-HR | ALL | 1ST | 12100324
| 459476 | 526614 | 2.4615 | 0 | 0 | 0 | 24-HR | ALL | 1ST | 12100324
| 459576 | 526614 | 2.5275 | 0 | 0 | 0 | 24-HR | ALL | 1ST | 12100324
| 459676 | 526614 | 2.5714 | 0 | 0 | 0 | 24-HR | ALL | 1ST | 12100324
| 459776 | 526614 | 2.5928 | 0 | 0 | 0 | 24-HR | ALL | 1ST | 12100324
| 459876 | 526614 | 2.5917 | 0 | 0 | 0 | 24-HR | ALL | 1ST | 12100324
| 459976 | 526614 | 2.5691 | 0 | 0 | 0 | 24-HR | ALL | 1ST | 12100324
| 460076 | 526614 | 2.5263 | 0 | 0 | 0 | 24-HR | ALL | 1ST | 12100324
| 460176 | 526614 | 2.5263 | 0 | 0 | 0 | 24-HR | ALL | 1ST | 12072324
| 460276 | 526614 | 2.5222 | 0 | 0 | 0 | 24-HR | ALL | 1ST | 12072324
| 460376 | 526614 | 2.5011 | 0 | 0 | 0 | 24-HR | ALL | 1ST | 12072324
| 460476 | 526614 | 2.4643 | 0 | 0 | 0 | 24-HR | ALL | 1ST | 12072324
| 460576 | 526614 | 2.4136 | 0 | 0 | 0 | 24-HR | ALL | 1ST | 12072324
| 460676 | 526614 | 2.3507 | 0 | 0 | 0 | 24-HR | ALL | 1ST | 12072324
| 460776 | 526614 | 2.2776 | 0 | 0 | 0 | 24-HR | ALL | 1ST | 12072324
| 460876 | 526614 | 2.1962 | 0 | 0 | 0 | 24-HR | ALL | 1ST | 12072324
| 460976 | 526614 | 2.1084 | 0 | 0 | 0 | 24-HR | ALL | 1ST | 12072324
| 461076 | 526614 | 2.016 | 0 | 0 | 0 | 24-HR | ALL | 1ST | 12072324
| 461176 | 526614 | 1.9207 | 0 | 0 | 0 | 24-HR | ALL | 1ST | 12072324
| 461276 | 526614 | 1.824 | 0 | 0 | 0 | 24-HR | ALL | 1ST | 12072324
| 461376 | 526614 | 1.7273 | 0 | 0 | 0 | 24-HR | ALL | 1ST | 12072324
| 461476 | 526614 | 1.6784 | 0 | 0 | 0 | 24-HR | ALL | 1ST | 12022124
| 461576 | 526614 | 1.6959 | 0 | 0 | 0 | 24-HR | ALL | 1ST | 12022124
| 461676 | 526614 | 1.7079 | 0 | 0 | 0 | 24-HR | ALL | 1ST | 12022124
| 461776 | 526614 | 1.7146 | 0 | 0 | 0 | 24-HR | ALL | 1ST | 12022124
| 461876 | 526614 | 1.7162 | 0 | 0 | 0 | 24-HR | ALL | 1ST | 12022124
| 461976 | 526614 | 1.7132 | 0 | 0 | 0 | 24-HR | ALL | 1ST | 12022124
| 462076 | 526614 | 1.7058 | 0 | 0 | 0 | 24-HR | ALL | 1ST | 12022124
| 462176 | 526614 | 1.6944 | 0 | 0 | 0 | 24-HR | ALL | 1ST | 12022124
| 462276 | 526614 | 1.6793 | 0 | 0 | 0 | 24-HR | ALL | 1ST | 12022124
| 462376 | 526614 | 1.661 | 0 | 0 | 0 | 24-HR | ALL | 1ST | 12022124
| 462476 | 526614 | 1.6399 | 0 | 0 | 0 | 24-HR | ALL | 1ST | 12022124
| 462576 | 526614 | 1.6162 | 0 | 0 | 0 | 24-HR | ALL | 1ST | 12022124
| 462676 | 526614 | 1.5905 | 0 | 0 | 0 | 24-HR | ALL | 1ST | 12022124
| 462776 | 526614 | 1.563 | 0 | 0 | 0 | 24-HR | ALL | 1ST | 12022124
| 462876 | 526614 | 1.534 | 0 | 0 | 0 | 24-HR | ALL | 1ST | 12022124
| 462976 | 526614 | 1.504 | 0 | 0 | 0 | 24-HR | ALL | 1ST | 12022124
| 463076 | 526614 | 1.4731 | 0 | 0 | 0 | 24-HR | ALL | 1ST | 12022124
| 463176 | 526614 | 1.4418 | 0 | 0 | 0 | 24-HR | ALL | 1ST | 12022124
| 463276 | 526614 | 1.4101 | 0 | 0 | 0 | 24-HR | ALL | 1ST | 12022124
| 463376 | 526614 | 1.3784 | 0 | 0 | 0 | 24-HR | ALL | 1ST | 12022124
| 463476 | 526614 | 1.3468 | 0 | 0 | 0 | 24-HR | ALL | 1ST | 12022124
| 463576 | 526614 | 1.3155 | 0 | 0 | 0 | 24-HR | ALL | 1ST | 12022124
| 463676 | 526614 | 1.2846 | 0 | 0 | 0 | 24-HR | ALL | 1ST | 12022124
| 463776 | 526614 | 1.2543 | 0 | 0 | 0 | 24-HR | ALL | 1ST | 12022124
| 463876 | 526614 | 1.2446 | 0 | 0 | 0 | 24-HR | ALL | 1ST | 12032024
| 463976 | 526614 | 1.2456 | 0 | 0 | 0 | 24-HR | ALL | 1ST | 12032024
| 448976 | 526714 | 1.9679 | 6.28 | 6.28 | 0 | 24-HR | ALL | 1ST | 12121924
| 449076 | 526714 | 1.9579 | 4 | 4 | 0 | 24-HR | ALL | 1ST | 12121924
| 449176 | 526714 | 1.9491 | 2.77 | 2.77 | 0 | 24-HR | ALL | 1ST | 12121924
| 449276 | 526714 | 1.9438 | 3.08 | 3.08 | 0 | 24-HR | ALL | 1ST | 12121924
| 449376 | 526714 | 1.9517 | 6.55 | 6.55 | 0 | 24-HR | ALL | 1ST | 12121924
| 449476 | 526714 | 1.9185 | 4.24 | 5 | 0 | 24-HR | ALL | 1ST | 12121924
| 449576 | 526714 | 1.913 | 7.57 | 7.57 | 0 | 24-HR | ALL | 1ST | 12121924
| 449676 | 526714 | 1.8942 | 9.76 | 9.76 | 0 | 24-HR | ALL | 1ST | 12121924
| 449776 | 526714 | 1.8509 | 8.99 | 10 | 0 | 24-HR | ALL | 1ST | 12121924
| 449876 | 526714 | 1.8083 | 9.37 | 9.37 | 0 | 24-HR | ALL | 1ST | 12121924
| 449976 | 526714 | 1.7562 | 9.15 | 9.15 | 0 | 24-HR | ALL | 1ST | 12121924
| 450076 | 526714 | 1.7166 | 12.18 | 12.18 | 0 | 24-HR | ALL | 1ST | 12121924
| 450176 | 526714 | 1.6581 | 12.85 | 12.85 | 0 | 24-HR | ALL | 1ST | 12121924
| 450276 | 526714 | 1.5611 | 6.82 | 6.82 | 0 | 24-HR | ALL | 1ST | 12121924
| 450376 | 526714 | 1.503 | 9.22 | 9.22 | 0 | 24-HR | ALL | 1ST | 12121924
| 450476 | 526714 | 1.4294 | 9.07 | 9.07 | 0 | 24-HR | ALL | 1ST | 12121924
| 450576 | 526714 | 1.3565 | 9.66 | 9.66 | 0 | 24-HR | ALL | 1ST | 12121924
| 450676 | 526714 | 1.2834 | 10.71 | 10.71 | 0 | 24-HR | ALL | 1ST | 12121924
| 450776 | 526714 | 1.2073 | 11.33 | 11.33 | 0 | 24-HR | ALL | 1ST | 12121924
| 450876 | 526714 | 1.129 | 11.48 | 11.48 | 0 | 24-HR | ALL | 1ST | 12121924
| 450976 | 526714 | 1.057 | 13.48 | 13.48 | 0 | 24-HR | ALL | 1ST | 12121924
| 451076 | 526714 | 0.96582 | 8.77 | 8.77 | 0 | 24-HR | ALL | 1ST | 12121924
| 451176 | 526714 | 0.87813 | 3.54 | 3.54 | 0 | 24-HR | ALL | 1ST | 12121924
| 451276 | 526714 | 0.81592 | 1.21 | 4 | 0 | 24-HR | ALL | 1ST | 12092224
| 451376 | 526714 | 0.82255 | 1.86 | 10 | 0 | 24-HR | ALL | 1ST | 12092224
| 451476 | 526714 | 0.8288 | 2.21 | 12 | 0 | 24-HR | ALL | 1ST | 12092224
| 451576 | 526714 | 0.83506 | 2.97 | 12 | 0 | 24-HR | ALL | 1ST | 12092224
| 451676 | 526714 | 0.84076 | 3.15 | 3.15 | 0 | 24-HR | ALL | 1ST | 12092224
| 451776 | 526714 | 0.84587 | 2.76 | 2.76 | 0 | 24-HR | ALL | 1ST | 12092224
| 451876 | 526714 | 0.85112 | 3.06 | 3.06 | 0 | 24-HR | ALL | 1ST | 12092224
| 451976 | 526714 | 0.85746 | 5.64 | 5.64 | 0 | 24-HR | ALL | 1ST | 12092224
| 452076 | 526714 | 0.86064 | 3.52 | 3.52 | 0 | 24-HR | ALL | 1ST | 12092224
| 452176 | 526714 | 0.86273 | 0.17 | 5 | 0 | 24-HR | ALL | 1ST | 12092224
| 452276 | 526714 | 0.86356 | -4.64 | 3 | 0 | 24-HR | ALL | 1ST | 12092224
| 452376 | 526714 | 0.89321 | 2.39 | 2.39 | 0 | 24-HR | ALL | 1ST | 12081724
| 452476 | 526714 | 0.96699 | 4.22 | 4.22 | 0 | 24-HR | ALL | 1ST | 12081724
| 452576 | 526714 | 1.032 | 4.21 | 4.21 | 0 | 24-HR | ALL | 1ST | 12081724
| 452676 | 526714 | 1.0883 | 2.97 | 2.97 | 0 | 24-HR | ALL | 1ST | 12081724
| 452776 | 526714 | 1.1525 | 5 | 5 | 0 | 24-HR | ALL | 1ST | 12081724
| 452876 | 526714 | 1.1986 | 4.13 | 4.13 | 0 | 24-HR | ALL | 1ST | 12081724
| 452976 | 526714 | 1.2575 | 7.7 | 7.7 | 0 | 24-HR | ALL | 1ST | 12081724
| 453076 | 526714 | 1.2796 | 4.97 | 4.97 | 0 | 24-HR | ALL | 1ST | 12081724
| 453176 | 526714 | 1.3002 | 3.79 | 3.79 | 0 | 24-HR | ALL | 1ST | 12081724
| 453276 | 526714 | 1.31 | 2.21 | 2.21 | 0 | 24-HR | ALL | 1ST | 12081724
| 453376 | 526714 | 1.3306 | 5.02 | 5.02 | 0 | 24-HR | ALL | 1ST | 12081724
| 453476 | 526714 | 1.3234 | 3.71 | 3.71 | 0 | 24-HR | ALL | 1ST | 12081724
| 453576 | 526714 | 1.3032 | 1.3 | 1.3 | 0 | 24-HR | ALL | 1ST | 12081724
| 453676 | 526714 | 1.2804 | 0 | 0 | 0 | 24-HR | ALL | 1ST | 12081724
| 453776 | 526714 | 1.2579 | 0.57 | 0.57 | 0 | 24-HR | ALL | 1ST | 12081724
| 453876 | 526714 | 1.2334 | 2.27 | 2.27 | 0 | 24-HR | ALL | 1ST | 12081724
| 453976 | 526714 | 1.2037 | 3.97 | 3.97 | 0 | 24-HR | ALL | 1ST | 12081724
| 454076 | 526714 | 1.1854 | 0.13 | 0.13 | 0 | 24-HR | ALL | 1ST | 12081324
| 454176 | 526714 | 1.2152 | 0 | 0 | 0 | 24-HR | ALL | 1ST | 12081324
| 454276 | 526714 | 1.2435 | 0 | 0 | 0 | 24-HR | ALL | 1ST | 12081324
| 454376 | 526714 | 1.3285 | 0 | 0 | 0 | 24-HR | ALL | 1ST | 12012524
| 454476 | 526714 | 1.4991 | 0 | 0 | 0 | 24-HR | ALL | 1ST | 12012524
| 454576 | 526714 | 1.6732 | 0 | 0 | 0 | 24-HR | ALL | 1ST | 12012524
| 454676 | 526714 | 1.8462 | 0 | 0 | 0 | 24-HR | ALL | 1ST | 12012524
| 454776 | 526714 | 2.013 | 0 | 0 | 0 | 24-HR | ALL | 1ST | 12012524
| 454876 | 526714 | 2.1683 | 0 | 0 | 0 | 24-HR | ALL | 1ST | 12012524
| 454976 | 526714 | 2.3071 | 0 | 0 | 0 | 24-HR | ALL | 1ST | 12111924
| 455076 | 526714 | 2.4482 | 0 | 0 | 0 | 24-HR | ALL | 1ST | 12111924
| 455176 | 526714 | 2.573 | 0 | 0 | 0 | 24-HR | ALL | 1ST | 12111924
| 455276 | 526714 | 2.6886 | 0 | 0 | 0 | 24-HR | ALL | 1ST | 12122824
| 455376 | 526714 | 2.8042 | 0 | 0 | 0 | 24-HR | ALL | 1ST | 12122824
| 455476 | 526714 | 2.8905 | 0 | 0 | 0 | 24-HR | ALL | 1ST | 12122824
| 455576 | 526714 | 2.9461 | 0 | 0 | 0 | 24-HR | ALL | 1ST | 12122824
| 455676 | 526714 | 2.9924 | 2.6 | 2.6 | 0 | 24-HR | ALL | 1ST | 12122824
| 455776 | 526714 | 2.9947 | 3.18 | 3.18 | 0 | 24-HR | ALL | 1ST | 12122824
| 455876 | 526714 | 2.9393 | -0.5 | 5 | 0 | 24-HR | ALL | 1ST | 12122824
| 455976 | 526714 | 2.9185 | 2.7 | 2.7 | 0 | 24-HR | ALL | 1ST | 12122824
| 456076 | 526714 | 2.8541 | 2.01 | 2.01 | 0 | 24-HR | ALL | 1ST | 12122824
| 456176 | 526714 | 2.8009 | 4 | 4 | 0 | 24-HR | ALL | 1ST | 12122824
| 456276 | 526714 | 2.7129 | 1.61 | 1.61 | 0 | 24-HR | ALL | 1ST | 12122824
| 456376 | 526714 | 2.6508 | 3.02 | 4 | 0 | 24-HR | ALL | 1ST | 12122824
| 456476 | 526714 | 2.6622 | 2.58 | 2.58 | 0 | 24-HR | ALL | 1ST | 12120624
| 456576 | 526714 | 2.6615 | 0 | 4 | 0 | 24-HR | ALL | 1ST | 12120624
| 456676 | 526714 | 2.6489 | 0 | 0 | 0 | 24-HR | ALL | 1ST | 12120624
| 456776 | 526714 | 2.6095 | 0 | 0 | 0 | 24-HR | ALL | 1ST | 12120624
| 456876 | 526714 | 2.5454 | 0 | 0 | 0 | 24-HR | ALL | 1ST | 12120624
| 456976 | 526714 | 2.4593 | 0 | 0 | 0 | 24-HR | ALL | 1ST | 12120624
| 457076 | 526714 | 2.3545 | 0 | 0 | 0 | 24-HR | ALL | 1ST | 12120624
| 457176 | 526714 | 2.2346 | 0 | 0 | 0 | 24-HR | ALL | 1ST | 12120624
| 457276 | 526714 | 2.2401 | 0 | 0 | 0 | 24-HR | ALL | 1ST | 12123124
| 457376 | 526714 | 2.4543 | 0 | 0 | 0 | 24-HR | ALL | 1ST | 12123124
| 457476 | 526714 | 2.6576 | 0 | 0 | 0 | 24-HR | ALL | 1ST | 12123124
| 457576 | 526714 | 2.8457 | 0 | 0 | 0 | 24-HR | ALL | 1ST | 12123124
| 457676 | 526714 | 3.0146 | 0 | 0 | 0 | 24-HR | ALL | 1ST | 12123124
| 457776 | 526714 | 3.1613 | 0 | 0 | 0 | 24-HR | ALL | 1ST | 12123124
| 457876 | 526714 | 3.2834 | 0 | 0 | 0 | 24-HR | ALL | 1ST | 12123124
| 457976 | 526714 | 3.3793 | 0 | 0 | 0 | 24-HR | ALL | 1ST | 12123124
| 458076 | 526714 | 3.4482 | 0 | 0 | 0 | 24-HR | ALL | 1ST | 12123124
| 458176 | 526714 | 3.4898 | 0 | 0 | 0 | 24-HR | ALL | 1ST | 12123124
| 458276 | 526714 | 3.5047 | 0 | 0 | 0 | 24-HR | ALL | 1ST | 12123124
| 458376 | 526714 | 3.4938 | 0 | 0 | 0 | 24-HR | ALL | 1ST | 12123124
| 458476 | 526714 | 3.4585 | 0 | 0 | 0 | 24-HR | ALL | 1ST | 12123124
| 458576 | 526714 | 3.4004 | 0 | 0 | 0 | 24-HR | ALL | 1ST | 12123124
| 458676 | 526714 | 3.3214 | 0 | 0 | 0 | 24-HR | ALL | 1ST | 12123124
| 458776 | 526714 | 3.2237 | 0 | 0 | 0 | 24-HR | ALL | 1ST | 12123124
| 458876 | 526714 | 3.1094 | 0 | 0 | 0 | 24-HR | ALL | 1ST | 12123124
| 458976 | 526714 | 2.9808 | 0 | 0 | 0 | 24-HR | ALL | 1ST | 12123124
| 459076 | 526714 | 2.8401 | 0 | 0 | 0 | 24-HR | ALL | 1ST | 12123124
| 459176 | 526714 | 2.6899 | 0 | 0 | 0 | 24-HR | ALL | 1ST | 12123124
| 459276 | 526714 | 2.5324 | 0 | 0 | 0 | 24-HR | ALL | 1ST | 12123124
| 459376 | 526714 | 2.3698 | 0 | 0 | 0 | 24-HR | ALL | 1ST | 12123124
| 459476 | 526714 | 2.3974 | 0 | 0 | 0 | 24-HR | ALL | 1ST | 12100324
| 459576 | 526714 | 2.4718 | 0 | 0 | 0 | 24-HR | ALL | 1ST | 12100324
| 459676 | 526714 | 2.5256 | 0 | 0 | 0 | 24-HR | ALL | 1ST | 12100324
| 459776 | 526714 | 2.5577 | 0 | 0 | 0 | 24-HR | ALL | 1ST | 12100324
| 459876 | 526714 | 2.5682 | 0 | 0 | 0 | 24-HR | ALL | 1ST | 12100324
| 459976 | 526714 | 2.5573 | 0 | 0 | 0 | 24-HR | ALL | 1ST | 12100324
| 460076 | 526714 | 2.5262 | 0 | 0 | 0 | 24-HR | ALL | 1ST | 12100324
| 460176 | 526714 | 2.4765 | 0 | 0 | 0 | 24-HR | ALL | 1ST | 12100324
| 460276 | 526714 | 2.4737 | 0 | 0 | 0 | 24-HR | ALL | 1ST | 12072324
| 460376 | 526714 | 2.463 | 0 | 0 | 0 | 24-HR | ALL | 1ST | 12072324
| 460476 | 526714 | 2.4366 | 0 | 0 | 0 | 24-HR | ALL | 1ST | 12072324
| 460576 | 526714 | 2.3958 | 0 | 0 | 0 | 24-HR | ALL | 1ST | 12072324
| 460676 | 526714 | 2.3424 | 0 | 0 | 0 | 24-HR | ALL | 1ST | 12072324
| 460776 | 526714 | 2.278 | 0 | 0 | 0 | 24-HR | ALL | 1ST | 12072324
| 460876 | 526714 | 2.2046 | 0 | 0 | 0 | 24-HR | ALL | 1ST | 12072324
| 460976 | 526714 | 2.1238 | 0 | 0 | 0 | 24-HR | ALL | 1ST | 12072324
| 461076 | 526714 | 2.0375 | 0 | 0 | 0 | 24-HR | ALL | 1ST | 12072324
| 461176 | 526714 | 1.9473 | 0 | 0 | 0 | 24-HR | ALL | 1ST | 12072324
| 461276 | 526714 | 1.8547 | 0 | 0 | 0 | 24-HR | ALL | 1ST | 12072324
| 461376 | 526714 | 1.7611 | 0 | 0 | 0 | 24-HR | ALL | 1ST | 12072324
| 461476 | 526714 | 1.6678 | 0 | 0 | 0 | 24-HR | ALL | 1ST | 12072324
| 461576 | 526714 | 1.6426 | 0 | 0 | 0 | 24-HR | ALL | 1ST | 12022124
| 461676 | 526714 | 1.6584 | 0 | 0 | 0 | 24-HR | ALL | 1ST | 12022124
| 461776 | 526714 | 1.6691 | 0 | 0 | 0 | 24-HR | ALL | 1ST | 12022124
| 461876 | 526714 | 1.6748 | 0 | 0 | 0 | 24-HR | ALL | 1ST | 12022124
| 461976 | 526714 | 1.6757 | 0 | 0 | 0 | 24-HR | ALL | 1ST | 12022124
| 462076 | 526714 | 1.6723 | 0 | 0 | 0 | 24-HR | ALL | 1ST | 12022124
| 462176 | 526714 | 1.6647 | 0 | 0 | 0 | 24-HR | ALL | 1ST | 12022124
| 462276 | 526714 | 1.6534 | 0 | 0 | 0 | 24-HR | ALL | 1ST | 12022124
| 462376 | 526714 | 1.6387 | 0 | 0 | 0 | 24-HR | ALL | 1ST | 12022124
| 462476 | 526714 | 1.6209 | 0 | 0 | 0 | 24-HR | ALL | 1ST | 12022124
| 462576 | 526714 | 1.6004 | 0 | 0 | 0 | 24-HR | ALL | 1ST | 12022124
| 462676 | 526714 | 1.5776 | 0 | 0 | 0 | 24-HR | ALL | 1ST | 12022124
| 462776 | 526714 | 1.5527 | 0 | 0 | 0 | 24-HR | ALL | 1ST | 12022124
| 462876 | 526714 | 1.5262 | 0 | 0 | 0 | 24-HR | ALL | 1ST | 12022124
| 462976 | 526714 | 1.4983 | 0 | 0 | 0 | 24-HR | ALL | 1ST | 12022124
| 463076 | 526714 | 1.4694 | 0 | 0 | 0 | 24-HR | ALL | 1ST | 12022124
| 463176 | 526714 | 1.4397 | 0 | 0 | 0 | 24-HR | ALL | 1ST | 12022124
| 463276 | 526714 | 1.4095 | 0 | 0 | 0 | 24-HR | ALL | 1ST | 12022124
| 463376 | 526714 | 1.379 | 0 | 0 | 0 | 24-HR | ALL | 1ST | 12022124
| 463476 | 526714 | 1.3484 | 0 | 0 | 0 | 24-HR | ALL | 1ST | 12022124
| 463576 | 526714 | 1.3179 | 0 | 0 | 0 | 24-HR | ALL | 1ST | 12022124
| 463676 | 526714 | 1.2876 | 0 | 0 | 0 | 24-HR | ALL | 1ST | 12022124
| 463776 | 526714 | 1.2578 | 0 | 0 | 0 | 24-HR | ALL | 1ST | 12022124
| 463876 | 526714 | 1.2285 | 0 | 0 | 0 | 24-HR | ALL | 1ST | 12022124
| 463976 | 526714 | 1.2271 | 0 | 0 | 0 | 24-HR | ALL | 1ST | 12032024
| 448976 | 526814 | 1.9555 | 6.64 | 6.64 | 0 | 24-HR | ALL | 1ST | 12121924
| 449076 | 526814 | 1.9318 | 3 | 3 | 0 | 24-HR | ALL | 1ST | 12121924
| 449176 | 526814 | 1.9214 | 2.53 | 2.53 | 0 | 24-HR | ALL | 1ST | 12121924
| 449276 | 526814 | 1.907 | 2.36 | 2.36 | 0 | 24-HR | ALL | 1ST | 12121924
| 449376 | 526814 | 1.9038 | 5.15 | 5.15 | 0 | 24-HR | ALL | 1ST | 12121924
| 449476 | 526814 | 1.8866 | 6.57 | 6.57 | 0 | 24-HR | ALL | 1ST | 12121924
| 449576 | 526814 | 1.8653 | 8.36 | 8.36 | 0 | 24-HR | ALL | 1ST | 12121924
| 449676 | 526814 | 1.8349 | 9.68 | 9.68 | 0 | 24-HR | ALL | 1ST | 12121924
| 449776 | 526814 | 1.7927 | 10.06 | 12 | 0 | 24-HR | ALL | 1ST | 12121924
| 449876 | 526814 | 1.7441 | 10.33 | 10.33 | 0 | 24-HR | ALL | 1ST | 12121924
| 449976 | 526814 | 1.7036 | 13.07 | 13.07 | 0 | 24-HR | ALL | 1ST | 12121924
| 450076 | 526814 | 1.6501 | 14.47 | 14.47 | 0 | 24-HR | ALL | 1ST | 12121924
| 450176 | 526814 | 1.5903 | 15.64 | 15.64 | 0 | 24-HR | ALL | 1ST | 12121924
| 450276 | 526814 | 1.5126 | 14.09 | 14.09 | 0 | 24-HR | ALL | 1ST | 12121924
| 450376 | 526814 | 1.4263 | 11.09 | 11.09 | 0 | 24-HR | ALL | 1ST | 12121924
| 450476 | 526814 | 1.366 | 14.37 | 14.37 | 0 | 24-HR | ALL | 1ST | 12121924
| 450576 | 526814 | 1.2915 | 14.94 | 14.94 | 0 | 24-HR | ALL | 1ST | 12121924
| 450676 | 526814 | 1.2083 | 13.52 | 13.52 | 0 | 24-HR | ALL | 1ST | 12121924
| 450776 | 526814 | 1.1402 | 16.28 | 16.28 | 0 | 24-HR | ALL | 1ST | 12121924
| 450876 | 526814 | 1.0388 | 8.75 | 17 | 0 | 24-HR | ALL | 1ST | 12121924
| 450976 | 526814 | 0.96468 | 9.07 | 17 | 0 | 24-HR | ALL | 1ST | 12121924
| 451076 | 526814 | 0.90021 | 12.62 | 12.62 | 0 | 24-HR | ALL | 1ST | 12121924
| 451176 | 526814 | 0.81748 | 8.08 | 8.08 | 0 | 24-HR | ALL | 1ST | 12121924
| 451276 | 526814 | 0.81141 | 3.54 | 3.54 | 0 | 24-HR | ALL | 1ST | 12092224
| 451376 | 526814 | 0.81734 | 3.54 | 8 | 0 | 24-HR | ALL | 1ST | 12092224
| 451476 | 526814 | 0.82245 | 2.46 | 10 | 0 | 24-HR | ALL | 1ST | 12092224
| 451576 | 526814 | 0.82739 | 1.5 | 9 | 0 | 24-HR | ALL | 1ST | 12092224
| 451676 | 526814 | 0.83168 | -0.18 | 5 | 0 | 24-HR | ALL | 1ST | 12092224
| 451776 | 526814 | 0.8388 | 3.46 | 6 | 0 | 24-HR | ALL | 1ST | 12092224
| 451876 | 526814 | 0.84239 | 1.5 | 7 | 0 | 24-HR | ALL | 1ST | 12092224
| 451976 | 526814 | 0.84827 | 3.91 | 3.91 | 0 | 24-HR | ALL | 1ST | 12092224
| 452076 | 526814 | 0.8528 | 4.59 | 4.59 | 0 | 24-HR | ALL | 1ST | 12092224
| 452176 | 526814 | 0.85328 | -0.89 | 4 | 0 | 24-HR | ALL | 1ST | 12092224
| 452276 | 526814 | 0.85645 | -1.2 | -1.2 | 0 | 24-HR | ALL | 1ST | 12092224
| 452376 | 526814 | 0.93282 | 2.62 | 2.62 | 0 | 24-HR | ALL | 1ST | 12081724
| 452476 | 526814 | 1.004 | 4.48 | 4.48 | 0 | 24-HR | ALL | 1ST | 12081724
| 452576 | 526814 | 1.0779 | 7.62 | 7.62 | 0 | 24-HR | ALL | 1ST | 12081724
| 452676 | 526814 | 1.1261 | 5.44 | 5.44 | 0 | 24-HR | ALL | 1ST | 12081724
| 452776 | 526814 | 1.1799 | 6.02 | 6.02 | 0 | 24-HR | ALL | 1ST | 12081724
| 452876 | 526814 | 1.2488 | 11.15 | 11.15 | 0 | 24-HR | ALL | 1ST | 12081724
| 452976 | 526814 | 1.2945 | 12.72 | 12.72 | 0 | 24-HR | ALL | 1ST | 12081724
| 453076 | 526814 | 1.2836 | 4.41 | 4.41 | 0 | 24-HR | ALL | 1ST | 12081724
| 453176 | 526814 | 1.3058 | 4.82 | 4.82 | 0 | 24-HR | ALL | 1ST | 12081724
| 453276 | 526814 | 1.3253 | 6.54 | 6.54 | 0 | 24-HR | ALL | 1ST | 12081724
| 453376 | 526814 | 1.3257 | 6.1 | 6.1 | 0 | 24-HR | ALL | 1ST | 12081724
| 453476 | 526814 | 1.3084 | 3.59 | 3.59 | 0 | 24-HR | ALL | 1ST | 12081724
| 453576 | 526814 | 1.2795 | 0 | 0 | 0 | 24-HR | ALL | 1ST | 12081724
| 453676 | 526814 | 1.2584 | 0 | 0 | 0 | 24-HR | ALL | 1ST | 12081724
| 453776 | 526814 | 1.2309 | 0 | 3 | 0 | 24-HR | ALL | 1ST | 12081724
| 453876 | 526814 | 1.1982 | 0 | 0 | 0 | 24-HR | ALL | 1ST | 12081724
| 453976 | 526814 | 1.1648 | 1.02 | 1.02 | 0 | 24-HR | ALL | 1ST | 12081724
| 454076 | 526814 | 1.1786 | 2.54 | 2.54 | 0 | 24-HR | ALL | 1ST | 12081324
| 454176 | 526814 | 1.2045 | 0 | 0 | 0 | 24-HR | ALL | 1ST | 12081324
| 454276 | 526814 | 1.2327 | 0 | 0 | 0 | 24-HR | ALL | 1ST | 12041724
| 454376 | 526814 | 1.3585 | 0 | 0 | 0 | 24-HR | ALL | 1ST | 12012524
| 454476 | 526814 | 1.5251 | 0 | 0 | 0 | 24-HR | ALL | 1ST | 12012524
| 454576 | 526814 | 1.6937 | 0 | 0 | 0 | 24-HR | ALL | 1ST | 12012524
| 454676 | 526814 | 1.8599 | 0 | 0 | 0 | 24-HR | ALL | 1ST | 12012524
| 454776 | 526814 | 2.0188 | 0 | 0 | 0 | 24-HR | ALL | 1ST | 12012524
| 454876 | 526814 | 2.1654 | 0 | 0 | 0 | 24-HR | ALL | 1ST | 12012524
| 454976 | 526814 | 2.3022 | 0 | 0 | 0 | 24-HR | ALL | 1ST | 12111924
| 455076 | 526814 | 2.4341 | 0 | 0 | 0 | 24-HR | ALL | 1ST | 12111924
| 455176 | 526814 | 2.5497 | 0 | 0 | 0 | 24-HR | ALL | 1ST | 12111924
| 455276 | 526814 | 2.6797 | 0 | 0 | 0 | 24-HR | ALL | 1ST | 12122824
| 455376 | 526814 | 2.7877 | 0 | 0 | 0 | 24-HR | ALL | 1ST | 12122824
| 455476 | 526814 | 2.8712 | 0.56 | 0.56 | 0 | 24-HR | ALL | 1ST | 12122824
| 455576 | 526814 | 2.9188 | 0.31 | 0.31 | 0 | 24-HR | ALL | 1ST | 12122824
| 455676 | 526814 | 2.9702 | 4.17 | 4.17 | 0 | 24-HR | ALL | 1ST | 12122824
| 455776 | 526814 | 2.9581 | 3.46 | 8 | 0 | 24-HR | ALL | 1ST | 12122824
| 455876 | 526814 | 2.906 | 0.49 | 8 | 0 | 24-HR | ALL | 1ST | 12122824
| 455976 | 526814 | 2.8759 | 2.7 | 2.7 | 0 | 24-HR | ALL | 1ST | 12122824
| 456076 | 526814 | 2.811 | 2 | 2 | 0 | 24-HR | ALL | 1ST | 12122824
| 456176 | 526814 | 2.7513 | 3.09 | 3.09 | 0 | 24-HR | ALL | 1ST | 12122824
| 456276 | 526814 | 2.6709 | 1.68 | 6 | 0 | 24-HR | ALL | 1ST | 12122824
| 456376 | 526814 | 2.6082 | 2.94 | 2.94 | 0 | 24-HR | ALL | 1ST | 12122824
| 456476 | 526814 | 2.6007 | 0 | 3 | 0 | 24-HR | ALL | 1ST | 12120624
| 456576 | 526814 | 2.6163 | 0 | 0 | 0 | 24-HR | ALL | 1ST | 12120624
| 456676 | 526814 | 2.6054 | 0 | 0 | 0 | 24-HR | ALL | 1ST | 12120624
| 456776 | 526814 | 2.5688 | 0 | 0 | 0 | 24-HR | ALL | 1ST | 12120624
| 456876 | 526814 | 2.5085 | 0 | 0 | 0 | 24-HR | ALL | 1ST | 12120624
| 456976 | 526814 | 2.427 | 0 | 0 | 0 | 24-HR | ALL | 1ST | 12120624
| 457076 | 526814 | 2.3274 | 0 | 0 | 0 | 24-HR | ALL | 1ST | 12120624
| 457176 | 526814 | 2.213 | 0 | 0 | 0 | 24-HR | ALL | 1ST | 12120624
| 457276 | 526814 | 2.205 | 0 | 0 | 0 | 24-HR | ALL | 1ST | 12110924
| 457376 | 526814 | 2.3813 | 0 | 0 | 0 | 24-HR | ALL | 1ST | 12123124
| 457476 | 526814 | 2.5795 | 0 | 0 | 0 | 24-HR | ALL | 1ST | 12123124
| 457576 | 526814 | 2.7638 | 0 | 0 | 0 | 24-HR | ALL | 1ST | 12123124
| 457676 | 526814 | 2.9304 | 0 | 0 | 0 | 24-HR | ALL | 1ST | 12123124
| 457776 | 526814 | 3.0763 | 0 | 0 | 0 | 24-HR | ALL | 1ST | 12123124
| 457876 | 526814 | 3.1991 | 0 | 0 | 0 | 24-HR | ALL | 1ST | 12123124
| 457976 | 526814 | 3.2972 | 0 | 0 | 0 | 24-HR | ALL | 1ST | 12123124
| 458076 | 526814 | 3.3696 | 0 | 0 | 0 | 24-HR | ALL | 1ST | 12123124
| 458176 | 526814 | 3.4161 | 0 | 0 | 0 | 24-HR | ALL | 1ST | 12123124
| 458276 | 526814 | 3.4369 | 0 | 0 | 0 | 24-HR | ALL | 1ST | 12123124
| 458376 | 526814 | 3.4329 | 0 | 0 | 0 | 24-HR | ALL | 1ST | 12123124
| 458476 | 526814 | 3.4053 | 0 | 0 | 0 | 24-HR | ALL | 1ST | 12123124
| 458576 | 526814 | 3.3555 | 0 | 0 | 0 | 24-HR | ALL | 1ST | 12123124
| 458676 | 526814 | 3.2853 | 0 | 0 | 0 | 24-HR | ALL | 1ST | 12123124
| 458776 | 526814 | 3.1966 | 0 | 0 | 0 | 24-HR | ALL | 1ST | 12123124
| 458876 | 526814 | 3.0914 | 0 | 0 | 0 | 24-HR | ALL | 1ST | 12123124
| 458976 | 526814 | 2.9718 | 0 | 0 | 0 | 24-HR | ALL | 1ST | 12123124
| 459076 | 526814 | 2.8401 | 0 | 0 | 0 | 24-HR | ALL | 1ST | 12123124
| 459176 | 526814 | 2.6983 | 0 | 0 | 0 | 24-HR | ALL | 1ST | 12123124
| 459276 | 526814 | 2.5488 | 0 | 0 | 0 | 24-HR | ALL | 1ST | 12123124
| 459376 | 526814 | 2.3935 | 0 | 0 | 0 | 24-HR | ALL | 1ST | 12123124
| 459476 | 526814 | 2.3312 | 0 | 0 | 0 | 24-HR | ALL | 1ST | 12100324
| 459576 | 526814 | 2.4132 | 0 | 0 | 0 | 24-HR | ALL | 1ST | 12100324
| 459676 | 526814 | 2.4757 | 0 | 0 | 0 | 24-HR | ALL | 1ST | 12100324
| 459776 | 526814 | 2.5178 | 0 | 0 | 0 | 24-HR | ALL | 1ST | 12100324
| 459876 | 526814 | 2.5389 | 0 | 0 | 0 | 24-HR | ALL | 1ST | 12100324
| 459976 | 526814 | 2.5393 | 0 | 0 | 0 | 24-HR | ALL | 1ST | 12100324
| 460076 | 526814 | 2.5196 | 0 | 0 | 0 | 24-HR | ALL | 1ST | 12100324
| 460176 | 526814 | 2.481 | 0 | 0 | 0 | 24-HR | ALL | 1ST | 12100324
| 460276 | 526814 | 2.4252 | 0 | 0 | 0 | 24-HR | ALL | 1ST | 12100324
| 460376 | 526814 | 2.4201 | 0 | 0 | 0 | 24-HR | ALL | 1ST | 12072324
| 460476 | 526814 | 2.4035 | 0 | 0 | 0 | 24-HR | ALL | 1ST | 12072324
| 460576 | 526814 | 2.3725 | 0 | 0 | 0 | 24-HR | ALL | 1ST | 12072324
| 460676 | 526814 | 2.3285 | 0 | 0 | 0 | 24-HR | ALL | 1ST | 12072324
| 460776 | 526814 | 2.2729 | 0 | 0 | 0 | 24-HR | ALL | 1ST | 12072324
| 460876 | 526814 | 2.2075 | 0 | 0 | 0 | 24-HR | ALL | 1ST | 12072324
| 460976 | 526814 | 2.1341 | 0 | 0 | 0 | 24-HR | ALL | 1ST | 12072324
| 461076 | 526814 | 2.0542 | 0 | 0 | 0 | 24-HR | ALL | 1ST | 12072324
| 461176 | 526814 | 1.9695 | 0 | 0 | 0 | 24-HR | ALL | 1ST | 12072324
| 461276 | 526814 | 1.8815 | 0 | 0 | 0 | 24-HR | ALL | 1ST | 12072324
| 461376 | 526814 | 1.7916 | 0 | 0 | 0 | 24-HR | ALL | 1ST | 12072324
| 461476 | 526814 | 1.7011 | 0 | 0 | 0 | 24-HR | ALL | 1ST | 12072324
| 461576 | 526814 | 1.6111 | 0 | 0 | 0 | 24-HR | ALL | 1ST | 12072324
| 461676 | 526814 | 1.6077 | 0 | 0 | 0 | 24-HR | ALL | 1ST | 12022124
| 461776 | 526814 | 1.622 | 0 | 0 | 0 | 24-HR | ALL | 1ST | 12022124
| 461876 | 526814 | 1.6315 | 0 | 0 | 0 | 24-HR | ALL | 1ST | 12022124
| 461976 | 526814 | 1.6363 | 0 | 0 | 0 | 24-HR | ALL | 1ST | 12022124
| 462076 | 526814 | 1.6366 | 0 | 0 | 0 | 24-HR | ALL | 1ST | 12022124
| 462176 | 526814 | 1.6328 | 0 | 0 | 0 | 24-HR | ALL | 1ST | 12022124
| 462276 | 526814 | 1.6252 | 0 | 0 | 0 | 24-HR | ALL | 1ST | 12022124
| 462376 | 526814 | 1.614 | 0 | 0 | 0 | 24-HR | ALL | 1ST | 12022124
| 462476 | 526814 | 1.5996 | 0 | 0 | 0 | 24-HR | ALL | 1ST | 12022124
| 462576 | 526814 | 1.5822 | 0 | 0 | 0 | 24-HR | ALL | 1ST | 12022124
| 462676 | 526814 | 1.5624 | 0 | 0 | 0 | 24-HR | ALL | 1ST | 12022124
| 462776 | 526814 | 1.5403 | 0 | 0 | 0 | 24-HR | ALL | 1ST | 12022124
| 462876 | 526814 | 1.5163 | 0 | 0 | 0 | 24-HR | ALL | 1ST | 12022124
| 462976 | 526814 | 1.4908 | 0 | 0 | 0 | 24-HR | ALL | 1ST | 12022124
| 463076 | 526814 | 1.4639 | 0 | 0 | 0 | 24-HR | ALL | 1ST | 12022124
| 463176 | 526814 | 1.4361 | 0 | 0 | 0 | 24-HR | ALL | 1ST | 12022124
| 463276 | 526814 | 1.4075 | 0 | 0 | 0 | 24-HR | ALL | 1ST | 12022124
| 463376 | 526814 | 1.3783 | 0 | 0 | 0 | 24-HR | ALL | 1ST | 12022124
| 463476 | 526814 | 1.3489 | 0 | 0 | 0 | 24-HR | ALL | 1ST | 12022124
| 463576 | 526814 | 1.3194 | 0 | 0 | 0 | 24-HR | ALL | 1ST | 12022124
| 463676 | 526814 | 1.29 | 0 | 0 | 0 | 24-HR | ALL | 1ST | 12022124
| 463776 | 526814 | 1.2608 | 0 | 0 | 0 | 24-HR | ALL | 1ST | 12022124
| 463876 | 526814 | 1.2319 | 0 | 0 | 0 | 24-HR | ALL | 1ST | 12022124
| 463976 | 526814 | 1.2057 | 0 | 0 | 0 | 24-HR | ALL | 1ST | 12032024
| 448976 | 526914 | 1.9225 | 4.64 | 7 | 0 | 24-HR | ALL | 1ST | 12121924
| 449076 | 526914 | 1.8998 | 2.09 | 5 | 0 | 24-HR | ALL | 1ST | 12121924
| 449176 | 526914 | 1.8858 | 2.03 | 2.03 | 0 | 24-HR | ALL | 1ST | 12121924
| 449276 | 526914 | 1.8805 | 4.56 | 4.56 | 0 | 24-HR | ALL | 1ST | 12121924
| 449376 | 526914 | 1.8683 | 6.88 | 6.88 | 0 | 24-HR | ALL | 1ST | 12121924
| 449476 | 526914 | 1.8489 | 9 | 9 | 0 | 24-HR | ALL | 1ST | 12121924
| 449576 | 526914 | 1.8183 | 10.24 | 10.24 | 0 | 24-HR | ALL | 1ST | 12121924
| 449676 | 526914 | 1.7895 | 12.84 | 12.84 | 0 | 24-HR | ALL | 1ST | 12121924
| 449776 | 526914 | 1.7404 | 12.97 | 12.97 | 0 | 24-HR | ALL | 1ST | 12121924
| 449876 | 526914 | 1.6757 | 11.2 | 11.2 | 0 | 24-HR | ALL | 1ST | 12121924
| 449976 | 526914 | 1.6254 | 12.96 | 12.96 | 0 | 24-HR | ALL | 1ST | 12121924
| 450076 | 526914 | 1.5709 | 14.87 | 14.87 | 0 | 24-HR | ALL | 1ST | 12121924
| 450176 | 526914 | 1.5064 | 15.64 | 15.64 | 0 | 24-HR | ALL | 1ST | 12121924
| 450276 | 526914 | 1.4245 | 13.39 | 13.39 | 0 | 24-HR | ALL | 1ST | 12121924
| 450376 | 526914 | 1.3575 | 14.84 | 14.84 | 0 | 24-HR | ALL | 1ST | 12121924
| 450476 | 526914 | 1.2879 | 16.24 | 16.24 | 0 | 24-HR | ALL | 1ST | 12121924
| 450576 | 526914 | 1.2047 | 14.49 | 14.49 | 0 | 24-HR | ALL | 1ST | 12121924
| 450676 | 526914 | 1.1106 | 9.12 | 16 | 0 | 24-HR | ALL | 1ST | 12121924
| 450776 | 526914 | 1.0408 | 10.67 | 15 | 0 | 24-HR | ALL | 1ST | 12121924
| 450876 | 526914 | 0.97856 | 14.82 | 14.82 | 0 | 24-HR | ALL | 1ST | 12121924
| 450976 | 526914 | 0.89999 | 12.85 | 15 | 0 | 24-HR | ALL | 1ST | 12121924
| 451076 | 526914 | 0.82784 | 12.36 | 12.36 | 0 | 24-HR | ALL | 1ST | 12121924
| 451176 | 526914 | 0.80413 | 11.51 | 11.51 | 0 | 24-HR | ALL | 1ST | 12092224
| 451276 | 526914 | 0.80735 | 6.88 | 6.88 | 0 | 24-HR | ALL | 1ST | 12092224
| 451376 | 526914 | 0.81461 | 9.71 | 9.71 | 0 | 24-HR | ALL | 1ST | 12092224
| 451476 | 526914 | 0.81903 | 7.96 | 7.96 | 0 | 24-HR | ALL | 1ST | 12092224
| 451576 | 526914 | 0.82194 | 4 | 4 | 0 | 24-HR | ALL | 1ST | 12092224
| 451676 | 526914 | 0.82653 | 3.36 | 3.36 | 0 | 24-HR | ALL | 1ST | 12092224
| 451776 | 526914 | 0.83061 | 2.3 | 2.3 | 0 | 24-HR | ALL | 1ST | 12092224
| 451876 | 526914 | 0.83472 | 1.76 | 5 | 0 | 24-HR | ALL | 1ST | 12092224
| 451976 | 526914 | 0.8395 | 2.88 | 6 | 0 | 24-HR | ALL | 1ST | 12092224
| 452076 | 526914 | 0.84276 | 2 | 2 | 0 | 24-HR | ALL | 1ST | 12092224
| 452176 | 526914 | 0.84449 | -0.85 | 7 | 0 | 24-HR | ALL | 1ST | 12092224
| 452276 | 526914 | 0.90712 | 3.24 | 3.24 | 0 | 24-HR | ALL | 1ST | 12081724
| 452376 | 526914 | 0.97687 | 4.88 | 4.88 | 0 | 24-HR | ALL | 1ST | 12081724
| 452476 | 526914 | 1.0422 | 5.88 | 5.88 | 0 | 24-HR | ALL | 1ST | 12081724
| 452576 | 526914 | 1.1021 | 6.44 | 6.44 | 0 | 24-HR | ALL | 1ST | 12081724
| 452676 | 526914 | 1.1583 | 7.27 | 7.27 | 0 | 24-HR | ALL | 1ST | 12081724
| 452776 | 526914 | 1.2039 | 7.05 | 7.05 | 0 | 24-HR | ALL | 1ST | 12081724
| 452876 | 526914 | 1.2711 | 12.83 | 12.83 | 0 | 24-HR | ALL | 1ST | 12081724
| 452976 | 526914 | 1.2853 | 9.18 | 9.18 | 0 | 24-HR | ALL | 1ST | 12081724
| 453076 | 526914 | 1.2838 | 3.76 | 5 | 0 | 24-HR | ALL | 1ST | 12081724
| 453176 | 526914 | 1.31 | 6.24 | 6.24 | 0 | 24-HR | ALL | 1ST | 12081724
| 453276 | 526914 | 1.3108 | 5.04 | 5.04 | 0 | 24-HR | ALL | 1ST | 12081724
| 453376 | 526914 | 1.3121 | 5.86 | 5.86 | 0 | 24-HR | ALL | 1ST | 12081724
| 453476 | 526914 | 1.2958 | 4.55 | 4.55 | 0 | 24-HR | ALL | 1ST | 12081724
| 453576 | 526914 | 1.2595 | 0 | 0 | 0 | 24-HR | ALL | 1ST | 12081724
| 453676 | 526914 | 1.2352 | 0 | 0 | 0 | 24-HR | ALL | 1ST | 12081724
| 453776 | 526914 | 1.2052 | 0 | 2 | 0 | 24-HR | ALL | 1ST | 12081724
| 453876 | 526914 | 1.1746 | 1.22 | 3 | 0 | 24-HR | ALL | 1ST | 12081724
| 453976 | 526914 | 1.1408 | 1 | 4 | 0 | 24-HR | ALL | 1ST | 12081324
| 454076 | 526914 | 1.1692 | 2.4 | 2.4 | 0 | 24-HR | ALL | 1ST | 12081324
| 454176 | 526914 | 1.1933 | 0 | 0 | 0 | 24-HR | ALL | 1ST | 12081324
| 454276 | 526914 | 1.2418 | 0 | 0 | 0 | 24-HR | ALL | 1ST | 12041724
| 454376 | 526914 | 1.3866 | 0 | 0 | 0 | 24-HR | ALL | 1ST | 12111924
| 454476 | 526914 | 1.5486 | 0 | 0 | 0 | 24-HR | ALL | 1ST | 12012524
| 454576 | 526914 | 1.7116 | 0 | 0 | 0 | 24-HR | ALL | 1ST | 12012524
| 454676 | 526914 | 1.8709 | 0 | 0 | 0 | 24-HR | ALL | 1ST | 12012524
| 454776 | 526914 | 2.022 | 0 | 0 | 0 | 24-HR | ALL | 1ST | 12012524
| 454876 | 526914 | 2.16 | 0 | 0 | 0 | 24-HR | ALL | 1ST | 12012524
| 454976 | 526914 | 2.2952 | 0 | 0 | 0 | 24-HR | ALL | 1ST | 12111924
| 455076 | 526914 | 2.4183 | 0 | 0 | 0 | 24-HR | ALL | 1ST | 12111924
| 455176 | 526914 | 2.5434 | 0 | 0 | 0 | 24-HR | ALL | 1ST | 12122824
| 455276 | 526914 | 2.6697 | 0 | 0 | 0 | 24-HR | ALL | 1ST | 12122824
| 455376 | 526914 | 2.7704 | 0 | 0 | 0 | 24-HR | ALL | 1ST | 12122824
| 455476 | 526914 | 2.8507 | 1.03 | 1.03 | 0 | 24-HR | ALL | 1ST | 12122824
| 455576 | 526914 | 2.9087 | 2.83 | 2.83 | 0 | 24-HR | ALL | 1ST | 12122824
| 455676 | 526914 | 2.9305 | 3.57 | 3.57 | 0 | 24-HR | ALL | 1ST | 12122824
| 455776 | 526914 | 2.9087 | 2.03 | 8 | 0 | 24-HR | ALL | 1ST | 12122824
| 455876 | 526914 | 2.8942 | 4.2 | 4.2 | 0 | 24-HR | ALL | 1ST | 12122824
| 455976 | 526914 | 2.8385 | 3.27 | 3.27 | 0 | 24-HR | ALL | 1ST | 12122824
| 456076 | 526914 | 2.7761 | 3 | 3 | 0 | 24-HR | ALL | 1ST | 12122824
| 456176 | 526914 | 2.7146 | 3.88 | 3.88 | 0 | 24-HR | ALL | 1ST | 12122824
| 456276 | 526914 | 2.6377 | 2.96 | 2.96 | 0 | 24-HR | ALL | 1ST | 12122824
| 456376 | 526914 | 2.55 | 0.12 | 4 | 0 | 24-HR | ALL | 1ST | 12122824
| 456476 | 526914 | 2.5563 | 0 | 4 | 0 | 24-HR | ALL | 1ST | 12120624
| 456576 | 526914 | 2.5723 | 0 | 0 | 0 | 24-HR | ALL | 1ST | 12120624
| 456676 | 526914 | 2.5628 | 0 | 0 | 0 | 24-HR | ALL | 1ST | 12120624
| 456776 | 526914 | 2.5289 | 0 | 0 | 0 | 24-HR | ALL | 1ST | 12120624
| 456876 | 526914 | 2.4722 | 0 | 0 | 0 | 24-HR | ALL | 1ST | 12120624
| 456976 | 526914 | 2.395 | 0 | 0 | 0 | 24-HR | ALL | 1ST | 12120624
| 457076 | 526914 | 2.3004 | 0 | 0 | 0 | 24-HR | ALL | 1ST | 12120624
| 457176 | 526914 | 2.1912 | 0 | 0 | 0 | 24-HR | ALL | 1ST | 12120624
| 457276 | 526914 | 2.1862 | 0 | 0 | 0 | 24-HR | ALL | 1ST | 12110924
| 457376 | 526914 | 2.311 | 0 | 0 | 0 | 24-HR | ALL | 1ST | 12123124
| 457476 | 526914 | 2.5042 | 0 | 0 | 0 | 24-HR | ALL | 1ST | 12123124
| 457576 | 526914 | 2.6847 | 0 | 0 | 0 | 24-HR | ALL | 1ST | 12123124
| 457676 | 526914 | 2.8488 | 0 | 0 | 0 | 24-HR | ALL | 1ST | 12123124
| 457776 | 526914 | 2.9937 | 0 | 0 | 0 | 24-HR | ALL | 1ST | 12123124
| 457876 | 526914 | 3.1169 | 0 | 0 | 0 | 24-HR | ALL | 1ST | 12123124
| 457976 | 526914 | 3.2167 | 0 | 0 | 0 | 24-HR | ALL | 1ST | 12123124
| 458076 | 526914 | 3.2923 | 0 | 0 | 0 | 24-HR | ALL | 1ST | 12123124
| 458176 | 526914 | 3.3431 | 0 | 0 | 0 | 24-HR | ALL | 1ST | 12123124
| 458276 | 526914 | 3.3693 | 0 | 0 | 0 | 24-HR | ALL | 1ST | 12123124
| 458376 | 526914 | 3.3717 | 0 | 0 | 0 | 24-HR | ALL | 1ST | 12123124
| 458476 | 526914 | 3.3512 | 0 | 0 | 0 | 24-HR | ALL | 1ST | 12123124
| 458576 | 526914 | 3.3092 | 0 | 0 | 0 | 24-HR | ALL | 1ST | 12123124
| 458676 | 526914 | 3.2472 | 0 | 0 | 0 | 24-HR | ALL | 1ST | 12123124
| 458776 | 526914 | 3.167 | 0 | 0 | 0 | 24-HR | ALL | 1ST | 12123124
| 458876 | 526914 | 3.0705 | 0 | 0 | 0 | 24-HR | ALL | 1ST | 12123124
| 458976 | 526914 | 2.9596 | 0 | 0 | 0 | 24-HR | ALL | 1ST | 12123124
| 459076 | 526914 | 2.8364 | 0 | 0 | 0 | 24-HR | ALL | 1ST | 12123124
| 459176 | 526914 | 2.7029 | 0 | 0 | 0 | 24-HR | ALL | 1ST | 12123124
| 459276 | 526914 | 2.5611 | 0 | 0 | 0 | 24-HR | ALL | 1ST | 12123124
| 459376 | 526914 | 2.4132 | 0 | 0 | 0 | 24-HR | ALL | 1ST | 12123124
| 459476 | 526914 | 2.2636 | 0 | 0 | 0 | 24-HR | ALL | 1ST | 12100324
| 459576 | 526914 | 2.352 | 0 | 0 | 0 | 24-HR | ALL | 1ST | 12100324
| 459676 | 526914 | 2.4225 | 0 | 0 | 0 | 24-HR | ALL | 1ST | 12100324
| 459776 | 526914 | 2.4736 | 0 | 0 | 0 | 24-HR | ALL | 1ST | 12100324
| 459876 | 526914 | 2.5047 | 0 | 0 | 0 | 24-HR | ALL | 1ST | 12100324
| 459976 | 526914 | 2.5156 | 0 | 0 | 0 | 24-HR | ALL | 1ST | 12100324
| 460076 | 526914 | 2.5067 | 0 | 0 | 0 | 24-HR | ALL | 1ST | 12100324
| 460176 | 526914 | 2.479 | 0 | 0 | 0 | 24-HR | ALL | 1ST | 12100324
| 460276 | 526914 | 2.4338 | 0 | 0 | 0 | 24-HR | ALL | 1ST | 12100324
| 460376 | 526914 | 2.3728 | 0 | 0 | 0 | 24-HR | ALL | 1ST | 12072324
| 460476 | 526914 | 2.3657 | 0 | 0 | 0 | 24-HR | ALL | 1ST | 12072324
| 460576 | 526914 | 2.3441 | 0 | 0 | 0 | 24-HR | ALL | 1ST | 12072324
| 460676 | 526914 | 2.3092 | 0 | 0 | 0 | 24-HR | ALL | 1ST | 12072324
| 460776 | 526914 | 2.2624 | 0 | 0 | 0 | 24-HR | ALL | 1ST | 12072324
| 460876 | 526914 | 2.2052 | 0 | 0 | 0 | 24-HR | ALL | 1ST | 12072324
| 460976 | 526914 | 2.1392 | 0 | 0 | 0 | 24-HR | ALL | 1ST | 12072324
| 461076 | 526914 | 2.066 | 0 | 0 | 0 | 24-HR | ALL | 1ST | 12072324
| 461176 | 526914 | 1.9872 | 0 | 0 | 0 | 24-HR | ALL | 1ST | 12072324
| 461276 | 526914 | 1.9042 | 0 | 0 | 0 | 24-HR | ALL | 1ST | 12072324
| 461376 | 526914 | 1.8185 | 0 | 0 | 0 | 24-HR | ALL | 1ST | 12072324
| 461476 | 526914 | 1.7313 | 0 | 0 | 0 | 24-HR | ALL | 1ST | 12072324
| 461576 | 526914 | 1.6439 | 0 | 0 | 0 | 24-HR | ALL | 1ST | 12072324
| 461676 | 526914 | 1.5571 | 0 | 0 | 0 | 24-HR | ALL | 1ST | 12072324
| 461776 | 526914 | 1.5738 | 0 | 0 | 0 | 24-HR | ALL | 1ST | 12022124
| 461876 | 526914 | 1.5868 | 0 | 0 | 0 | 24-HR | ALL | 1ST | 12022124
| 461976 | 526914 | 1.5951 | 0 | 0 | 0 | 24-HR | ALL | 1ST | 12022124
| 462076 | 526914 | 1.5991 | 0 | 0 | 0 | 24-HR | ALL | 1ST | 12022124
| 462176 | 526914 | 1.5989 | 0 | 0 | 0 | 24-HR | ALL | 1ST | 12022124
| 462276 | 526914 | 1.5948 | 0 | 0 | 0 | 24-HR | ALL | 1ST | 12022124
| 462376 | 526914 | 1.5871 | 0 | 0 | 0 | 24-HR | ALL | 1ST | 12022124
| 462476 | 526914 | 1.576 | 0 | 0 | 0 | 24-HR | ALL | 1ST | 12022124
| 462576 | 526914 | 1.5619 | 0 | 0 | 0 | 24-HR | ALL | 1ST | 12022124
| 462676 | 526914 | 1.545 | 0 | 0 | 0 | 24-HR | ALL | 1ST | 12022124
| 462776 | 526914 | 1.5258 | 0 | 0 | 0 | 24-HR | ALL | 1ST | 12022124
| 462876 | 526914 | 1.5044 | 0 | 0 | 0 | 24-HR | ALL | 1ST | 12022124
| 462976 | 526914 | 1.4813 | 0 | 0 | 0 | 24-HR | ALL | 1ST | 12022124
| 463076 | 526914 | 1.4566 | 0 | 0 | 0 | 24-HR | ALL | 1ST | 12022124
| 463176 | 526914 | 1.4307 | 0 | 0 | 0 | 24-HR | ALL | 1ST | 12022124
| 463276 | 526914 | 1.4039 | 0 | 0 | 0 | 24-HR | ALL | 1ST | 12022124
| 463376 | 526914 | 1.3763 | 0 | 0 | 0 | 24-HR | ALL | 1ST | 12022124
| 463476 | 526914 | 1.3482 | 0 | 0 | 0 | 24-HR | ALL | 1ST | 12022124
| 463576 | 526914 | 1.3199 | 0 | 0 | 0 | 24-HR | ALL | 1ST | 12022124
| 463676 | 526914 | 1.2914 | 0 | 0 | 0 | 24-HR | ALL | 1ST | 12022124
| 463776 | 526914 | 1.263 | 0 | 0 | 0 | 24-HR | ALL | 1ST | 12022124
| 463876 | 526914 | 1.2348 | 0 | 0 | 0 | 24-HR | ALL | 1ST | 12022124
| 463976 | 526914 | 1.2069 | 0 | 0 | 0 | 24-HR | ALL | 1ST | 12022124
| 448976 | 527014 | 1.8858 | 3 | 8 | 0 | 24-HR | ALL | 1ST | 12121924
| 449076 | 527014 | 1.8717 | 3 | 3 | 0 | 24-HR | ALL | 1ST | 12121924
| 449176 | 527014 | 1.8467 | 2.01 | 2.01 | 0 | 24-HR | ALL | 1ST | 12121924
| 449276 | 527014 | 1.8516 | 7.44 | 7.44 | 0 | 24-HR | ALL | 1ST | 12121924
| 449376 | 527014 | 1.8475 | 12.15 | 12.15 | 0 | 24-HR | ALL | 1ST | 12121924
| 449476 | 527014 | 1.8055 | 11.44 | 11.44 | 0 | 24-HR | ALL | 1ST | 12121924
| 449576 | 527014 | 1.7798 | 14.5 | 14.5 | 0 | 24-HR | ALL | 1ST | 12121924
| 449676 | 527014 | 1.7325 | 14.85 | 14.85 | 0 | 24-HR | ALL | 1ST | 12121924
| 449776 | 527014 | 1.6788 | 14.99 | 14.99 | 0 | 24-HR | ALL | 1ST | 12121924
| 449876 | 527014 | 1.6221 | 15.44 | 15.44 | 0 | 24-HR | ALL | 1ST | 12121924
| 449976 | 527014 | 1.5597 | 15.66 | 15.66 | 0 | 24-HR | ALL | 1ST | 12121924
| 450076 | 527014 | 1.4886 | 14.8 | 14.8 | 0 | 24-HR | ALL | 1ST | 12121924
| 450176 | 527014 | 1.4265 | 16.49 | 16.49 | 0 | 24-HR | ALL | 1ST | 12121924
| 450276 | 527014 | 1.3385 | 12.82 | 12.82 | 0 | 24-HR | ALL | 1ST | 12121924
| 450376 | 527014 | 1.2722 | 14.56 | 14.56 | 0 | 24-HR | ALL | 1ST | 12121924
| 450476 | 527014 | 1.1883 | 11.94 | 18 | 0 | 24-HR | ALL | 1ST | 12121924
| 450576 | 527014 | 1.1156 | 12.33 | 17 | 0 | 24-HR | ALL | 1ST | 12121924
| 450676 | 527014 | 1.0422 | 12.43 | 15 | 0 | 24-HR | ALL | 1ST | 12121924
| 450776 | 527014 | 0.97737 | 15.29 | 17 | 0 | 24-HR | ALL | 1ST | 12121924
| 450876 | 527014 | 0.91025 | 17.21 | 17.21 | 0 | 24-HR | ALL | 1ST | 12121924
| 450976 | 527014 | 0.83133 | 13.74 | 13.74 | 0 | 24-HR | ALL | 1ST | 12121924
| 451076 | 527014 | 0.79218 | 10.72 | 15 | 0 | 24-HR | ALL | 1ST | 12092224
| 451176 | 527014 | 0.80039 | 15.06 | 15.06 | 0 | 24-HR | ALL | 1ST | 12092224
| 451276 | 527014 | 0.80264 | 9.26 | 9.26 | 0 | 24-HR | ALL | 1ST | 12092224
| 451376 | 527014 | 0.80965 | 12.15 | 12.15 | 0 | 24-HR | ALL | 1ST | 12092224
| 451476 | 527014 | 0.81436 | 11.4 | 11.4 | 0 | 24-HR | ALL | 1ST | 12092224
| 451576 | 527014 | 0.8151 | 4.18 | 4.18 | 0 | 24-HR | ALL | 1ST | 12092224
| 451676 | 527014 | 0.8192 | 3.21 | 3.21 | 0 | 24-HR | ALL | 1ST | 12092224
| 451776 | 527014 | 0.82568 | 6.79 | 6.79 | 0 | 24-HR | ALL | 1ST | 12092224
| 451876 | 527014 | 0.82921 | 5.76 | 5.76 | 0 | 24-HR | ALL | 1ST | 12092224
| 451976 | 527014 | 0.83199 | 4 | 4 | 0 | 24-HR | ALL | 1ST | 12092224
| 452076 | 527014 | 0.83557 | 4.21 | 5 | 0 | 24-HR | ALL | 1ST | 12092224
| 452176 | 527014 | 0.88425 | 5 | 5 | 0 | 24-HR | ALL | 1ST | 12081724
| 452276 | 527014 | 0.95131 | 5.79 | 5.79 | 0 | 24-HR | ALL | 1ST | 12081724
| 452376 | 527014 | 1.0197 | 7.48 | 7.48 | 0 | 24-HR | ALL | 1ST | 12081724
| 452476 | 527014 | 1.0707 | 5.53 | 5.53 | 0 | 24-HR | ALL | 1ST | 12081724
| 452576 | 527014 | 1.1152 | 3.36 | 9 | 0 | 24-HR | ALL | 1ST | 12081724
| 452676 | 527014 | 1.1746 | 6.24 | 6.24 | 0 | 24-HR | ALL | 1ST | 12081724
| 452776 | 527014 | 1.213 | 5.58 | 5.58 | 0 | 24-HR | ALL | 1ST | 12081724
| 452876 | 527014 | 1.2507 | 6.36 | 16 | 0 | 24-HR | ALL | 1ST | 12081724
| 452976 | 527014 | 1.2779 | 6.55 | 16 | 0 | 24-HR | ALL | 1ST | 12081724
| 453076 | 527014 | 1.3008 | 7.56 | 7.56 | 0 | 24-HR | ALL | 1ST | 12081724
| 453176 | 527014 | 1.3136 | 8.21 | 8.21 | 0 | 24-HR | ALL | 1ST | 12081724
| 453276 | 527014 | 1.3061 | 6.3 | 6.3 | 0 | 24-HR | ALL | 1ST | 12081724
| 453376 | 527014 | 1.2893 | 4 | 7 | 0 | 24-HR | ALL | 1ST | 12081724
| 453476 | 527014 | 1.2769 | 4.5 | 7 | 0 | 24-HR | ALL | 1ST | 12081724
| 453576 | 527014 | 1.2539 | 4.16 | 4.16 | 0 | 24-HR | ALL | 1ST | 12081724
| 453676 | 527014 | 1.2109 | 0 | 0 | 0 | 24-HR | ALL | 1ST | 12081724
| 453776 | 527014 | 1.1788 | 0 | 0 | 0 | 24-HR | ALL | 1ST | 12081724
| 453876 | 527014 | 1.1468 | 1.29 | 1.29 | 0 | 24-HR | ALL | 1ST | 12081724
| 453976 | 527014 | 1.1313 | -1.01 | 4 | 0 | 24-HR | ALL | 1ST | 12081324
| 454076 | 527014 | 1.1586 | 1.36 | 1.36 | 0 | 24-HR | ALL | 1ST | 12081324
| 454176 | 527014 | 1.182 | 0.3 | 0.3 | 0 | 24-HR | ALL | 1ST | 12081324
| 454276 | 527014 | 1.2701 | 0 | 0 | 0 | 24-HR | ALL | 1ST | 12111924
| 454376 | 527014 | 1.4188 | 0 | 0 | 0 | 24-HR | ALL | 1ST | 12111924
| 454476 | 527014 | 1.5707 | 0 | 0 | 0 | 24-HR | ALL | 1ST | 12111924
| 454576 | 527014 | 1.7268 | 0 | 0 | 0 | 24-HR | ALL | 1ST | 12012524
| 454676 | 527014 | 1.8793 | 0 | 0 | 0 | 24-HR | ALL | 1ST | 12012524
| 454776 | 527014 | 2.0227 | 0 | 0 | 0 | 24-HR | ALL | 1ST | 12012524
| 454876 | 527014 | 2.1584 | 0 | 0 | 0 | 24-HR | ALL | 1ST | 12111924
| 454976 | 527014 | 2.2863 | 0 | 0 | 0 | 24-HR | ALL | 1ST | 12111924
| 455076 | 527014 | 2.401 | 0 | 0 | 0 | 24-HR | ALL | 1ST | 12111924
| 455176 | 527014 | 2.5397 | 0 | 0 | 0 | 24-HR | ALL | 1ST | 12122824
| 455276 | 527014 | 2.6587 | 0 | 0 | 0 | 24-HR | ALL | 1ST | 12122824
| 455376 | 527014 | 2.7523 | 0 | 0 | 0 | 24-HR | ALL | 1ST | 12122824
| 455476 | 527014 | 2.8264 | 1.04 | 1.04 | 0 | 24-HR | ALL | 1ST | 12122824
| 455576 | 527014 | 2.8993 | 5.42 | 5.42 | 0 | 24-HR | ALL | 1ST | 12122824
| 455676 | 527014 | 2.8845 | 2.09 | 4 | 0 | 24-HR | ALL | 1ST | 12122824
| 455776 | 527014 | 2.8708 | 1.98 | 4 | 0 | 24-HR | ALL | 1ST | 12122824
| 455876 | 527014 | 2.8303 | 1 | 1 | 0 | 24-HR | ALL | 1ST | 12122824
| 455976 | 527014 | 2.8009 | 3.7 | 3.7 | 0 | 24-HR | ALL | 1ST | 12122824
| 456076 | 527014 | 2.735 | 3 | 3 | 0 | 24-HR | ALL | 1ST | 12122824
| 456176 | 527014 | 2.6632 | 2.34 | 4 | 0 | 24-HR | ALL | 1ST | 12122824
| 456276 | 527014 | 2.5802 | 0.24 | 1 | 0 | 24-HR | ALL | 1ST | 12122824
| 456376 | 527014 | 2.5098 | 0 | 3 | 0 | 24-HR | ALL | 1ST | 12122824
| 456476 | 527014 | 2.5131 | 0 | 0 | 0 | 24-HR | ALL | 1ST | 12120624
| 456576 | 527014 | 2.5293 | 0 | 0 | 0 | 24-HR | ALL | 1ST | 12120624
| 456676 | 527014 | 2.5212 | 0 | 0 | 0 | 24-HR | ALL | 1ST | 12120624
| 456776 | 527014 | 2.4897 | 0 | 0 | 0 | 24-HR | ALL | 1ST | 12120624
| 456876 | 527014 | 2.4364 | 0 | 0 | 0 | 24-HR | ALL | 1ST | 12120624
| 456976 | 527014 | 2.3634 | 0 | 0 | 0 | 24-HR | ALL | 1ST | 12120624
| 457076 | 527014 | 2.2735 | 0 | 0 | 0 | 24-HR | ALL | 1ST | 12120624
| 457176 | 527014 | 2.1693 | 0 | 0 | 0 | 24-HR | ALL | 1ST | 12120624
| 457276 | 527014 | 2.1678 | 0 | 0 | 0 | 24-HR | ALL | 1ST | 12110924
| 457376 | 527014 | 2.2434 | 0 | 0 | 0 | 24-HR | ALL | 1ST | 12123124
| 457476 | 527014 | 2.4317 | 0 | 0 | 0 | 24-HR | ALL | 1ST | 12123124
| 457576 | 527014 | 2.6083 | 0 | 0 | 0 | 24-HR | ALL | 1ST | 12123124
| 457676 | 527014 | 2.7699 | 0 | 0 | 0 | 24-HR | ALL | 1ST | 12123124
| 457776 | 527014 | 2.9135 | 0 | 0 | 0 | 24-HR | ALL | 1ST | 12123124
| 457876 | 527014 | 3.0368 | 0 | 0 | 0 | 24-HR | ALL | 1ST | 12123124
| 457976 | 527014 | 3.138 | 0 | 0 | 0 | 24-HR | ALL | 1ST | 12123124
| 458076 | 527014 | 3.2163 | 0 | 0 | 0 | 24-HR | ALL | 1ST | 12123124
| 458176 | 527014 | 3.271 | 0 | 0 | 0 | 24-HR | ALL | 1ST | 12123124
| 458276 | 527014 | 3.3021 | 0 | 0 | 0 | 24-HR | ALL | 1ST | 12123124
| 458376 | 527014 | 3.3103 | 0 | 0 | 0 | 24-HR | ALL | 1ST | 12123124
| 458476 | 527014 | 3.2964 | 0 | 0 | 0 | 24-HR | ALL | 1ST | 12123124
| 458576 | 527014 | 3.2616 | 0 | 0 | 0 | 24-HR | ALL | 1ST | 12123124
| 458676 | 527014 | 3.2074 | 0 | 0 | 0 | 24-HR | ALL | 1ST | 12123124
| 458776 | 527014 | 3.1352 | 0 | 0 | 0 | 24-HR | ALL | 1ST | 12123124
| 458876 | 527014 | 3.047 | 0 | 0 | 0 | 24-HR | ALL | 1ST | 12123124
| 458976 | 527014 | 2.9444 | 0 | 0 | 0 | 24-HR | ALL | 1ST | 12123124
| 459076 | 527014 | 2.8294 | 0 | 0 | 0 | 24-HR | ALL | 1ST | 12123124
| 459176 | 527014 | 2.7039 | 0 | 0 | 0 | 24-HR | ALL | 1ST | 12123124
| 459276 | 527014 | 2.5697 | 0 | 0 | 0 | 24-HR | ALL | 1ST | 12123124
| 459376 | 527014 | 2.4289 | 0 | 0 | 0 | 24-HR | ALL | 1ST | 12123124
| 459476 | 527014 | 2.2834 | 0 | 0 | 0 | 24-HR | ALL | 1ST | 12123124
| 459576 | 527014 | 2.289 | 0 | 0 | 0 | 24-HR | ALL | 1ST | 12100324
| 459676 | 527014 | 2.3664 | 0 | 0 | 0 | 24-HR | ALL | 1ST | 12100324
| 459776 | 527014 | 2.4257 | 0 | 0 | 0 | 24-HR | ALL | 1ST | 12100324
| 459876 | 527014 | 2.4659 | 0 | 0 | 0 | 24-HR | ALL | 1ST | 12100324
| 459976 | 527014 | 2.4867 | 0 | 0 | 0 | 24-HR | ALL | 1ST | 12100324
| 460076 | 527014 | 2.4882 | 0 | 0 | 0 | 24-HR | ALL | 1ST | 12100324
| 460176 | 527014 | 2.471 | 0 | 0 | 0 | 24-HR | ALL | 1ST | 12100324
| 460276 | 527014 | 2.4361 | 0 | 0 | 0 | 24-HR | ALL | 1ST | 12100324
| 460376 | 527014 | 2.3851 | 0 | 0 | 0 | 24-HR | ALL | 1ST | 12100324
| 460476 | 527014 | 2.3236 | 0 | 0 | 0 | 24-HR | ALL | 1ST | 12072324
| 460576 | 527014 | 2.311 | 0 | 0 | 0 | 24-HR | ALL | 1ST | 12072324
| 460676 | 527014 | 2.285 | 0 | 0 | 0 | 24-HR | ALL | 1ST | 12072324
| 460776 | 527014 | 2.2468 | 0 | 0 | 0 | 24-HR | ALL | 1ST | 12072324
| 460876 | 527014 | 2.1978 | 0 | 0 | 0 | 24-HR | ALL | 1ST | 12072324
| 460976 | 527014 | 2.1394 | 0 | 0 | 0 | 24-HR | ALL | 1ST | 12072324
| 461076 | 527014 | 2.0731 | 0 | 0 | 0 | 24-HR | ALL | 1ST | 12072324
| 461176 | 527014 | 2.0004 | 0 | 0 | 0 | 24-HR | ALL | 1ST | 12072324
| 461276 | 527014 | 1.9228 | 0 | 0 | 0 | 24-HR | ALL | 1ST | 12072324
| 461376 | 527014 | 1.8417 | 0 | 0 | 0 | 24-HR | ALL | 1ST | 12072324
| 461476 | 527014 | 1.7583 | 0 | 0 | 0 | 24-HR | ALL | 1ST | 12072324
| 461576 | 527014 | 1.6739 | 0 | 0 | 0 | 24-HR | ALL | 1ST | 12072324
| 461676 | 527014 | 1.5893 | 0 | 0 | 0 | 24-HR | ALL | 1ST | 12072324
| 461776 | 527014 | 1.5246 | 0 | 0 | 0 | 24-HR | ALL | 1ST | 12022124
| 461876 | 527014 | 1.5408 | 0 | 0 | 0 | 24-HR | ALL | 1ST | 12022124
| 461976 | 527014 | 1.5525 | 0 | 0 | 0 | 24-HR | ALL | 1ST | 12022124
| 462076 | 527014 | 1.5599 | 0 | 0 | 0 | 24-HR | ALL | 1ST | 12022124
| 462176 | 527014 | 1.5631 | 0 | 0 | 0 | 24-HR | ALL | 1ST | 12022124
| 462276 | 527014 | 1.5624 | 0 | 0 | 0 | 24-HR | ALL | 1ST | 12022124
| 462376 | 527014 | 1.5581 | 0 | 0 | 0 | 24-HR | ALL | 1ST | 12022124
| 462476 | 527014 | 1.5503 | 0 | 0 | 0 | 24-HR | ALL | 1ST | 12022124
| 462576 | 527014 | 1.5393 | 0 | 0 | 0 | 24-HR | ALL | 1ST | 12022124
| 462676 | 527014 | 1.5255 | 0 | 0 | 0 | 24-HR | ALL | 1ST | 12022124
| 462776 | 527014 | 1.5091 | 0 | 0 | 0 | 24-HR | ALL | 1ST | 12022124
| 462876 | 527014 | 1.4905 | 0 | 0 | 0 | 24-HR | ALL | 1ST | 12022124
| 462976 | 527014 | 1.4699 | 0 | 0 | 0 | 24-HR | ALL | 1ST | 12022124
| 463076 | 527014 | 1.4475 | 0 | 0 | 0 | 24-HR | ALL | 1ST | 12022124
| 463176 | 527014 | 1.4237 | 0 | 0 | 0 | 24-HR | ALL | 1ST | 12022124
| 463276 | 527014 | 1.3988 | 0 | 0 | 0 | 24-HR | ALL | 1ST | 12022124
| 463376 | 527014 | 1.3729 | 0 | 0 | 0 | 24-HR | ALL | 1ST | 12022124
| 463476 | 527014 | 1.3463 | 0 | 0 | 0 | 24-HR | ALL | 1ST | 12022124
| 463576 | 527014 | 1.3192 | 0 | 0 | 0 | 24-HR | ALL | 1ST | 12022124
| 463676 | 527014 | 1.2918 | 0 | 0 | 0 | 24-HR | ALL | 1ST | 12022124
| 463776 | 527014 | 1.2643 | 0 | 0 | 0 | 24-HR | ALL | 1ST | 12022124
| 463876 | 527014 | 1.2369 | 0 | 0 | 0 | 24-HR | ALL | 1ST | 12022124
| 463976 | 527014 | 1.2096 | 0 | 0 | 0 | 24-HR | ALL | 1ST | 12022124
| 448976 | 527114 | 1.854 | 3.29 | 3.29 | 0 | 24-HR | ALL | 1ST | 12121924
| 449076 | 527114 | 1.8331 | 3.07 | 3.07 | 0 | 24-HR | ALL | 1ST | 12121924
| 449176 | 527114 | 1.816 | 4.59 | 4.59 | 0 | 24-HR | ALL | 1ST | 12121924
| 449276 | 527114 | 1.8224 | 11.3 | 11.3 | 0 | 24-HR | ALL | 1ST | 12121924
| 449376 | 527114 | 1.8147 | 16.33 | 16.33 | 0 | 24-HR | ALL | 1ST | 12121924
| 449476 | 527114 | 1.7724 | 16.53 | 16.53 | 0 | 24-HR | ALL | 1ST | 12121924
| 449576 | 527114 | 1.7196 | 15.83 | 15.83 | 0 | 24-HR | ALL | 1ST | 12121924
| 449676 | 527114 | 1.657 | 14.17 | 14.17 | 0 | 24-HR | ALL | 1ST | 12121924
| 449776 | 527114 | 1.5954 | 13.43 | 13.43 | 0 | 24-HR | ALL | 1ST | 12121924
| 449876 | 527114 | 1.5402 | 14.74 | 14.74 | 0 | 24-HR | ALL | 1ST | 12121924
| 449976 | 527114 | 1.507 | 22.94 | 22.94 | 0 | 24-HR | ALL | 1ST | 12121924
| 450076 | 527114 | 1.4195 | 17.63 | 17.63 | 0 | 24-HR | ALL | 1ST | 12121924
| 450176 | 527114 | 1.338 | 15.2 | 15.2 | 0 | 24-HR | ALL | 1ST | 12121924
| 450276 | 527114 | 1.2517 | 11.49 | 14 | 0 | 24-HR | ALL | 1ST | 12121924
| 450376 | 527114 | 1.1785 | 11.16 | 18 | 0 | 24-HR | ALL | 1ST | 12121924
| 450476 | 527114 | 1.121 | 15.64 | 18 | 0 | 24-HR | ALL | 1ST | 12121924
| 450576 | 527114 | 1.0457 | 14.94 | 14.94 | 0 | 24-HR | ALL | 1ST | 12121924
| 450676 | 527114 | 0.97973 | 17.07 | 17.07 | 0 | 24-HR | ALL | 1ST | 12121924
| 450776 | 527114 | 0.90437 | 15.47 | 15.47 | 0 | 24-HR | ALL | 1ST | 12121924
| 450876 | 527114 | 0.83552 | 15.53 | 15.53 | 0 | 24-HR | ALL | 1ST | 12121924
| 450976 | 527114 | 0.78391 | 15.97 | 15.97 | 0 | 24-HR | ALL | 1ST | 12092224
| 451076 | 527114 | 0.78844 | 13.97 | 13.97 | 0 | 24-HR | ALL | 1ST | 12092224
| 451176 | 527114 | 0.79222 | 11 | 13 | 0 | 24-HR | ALL | 1ST | 12092224
| 451276 | 527114 | 0.79776 | 11.5 | 11.5 | 0 | 24-HR | ALL | 1ST | 12092224
| 451376 | 527114 | 0.8011 | 8.46 | 8.46 | 0 | 24-HR | ALL | 1ST | 12092224
| 451476 | 527114 | 0.80497 | 6.76 | 13 | 0 | 24-HR | ALL | 1ST | 12092224
| 451576 | 527114 | 0.8094 | 6.43 | 6.43 | 0 | 24-HR | ALL | 1ST | 12092224
| 451676 | 527114 | 0.81333 | 5.64 | 5.64 | 0 | 24-HR | ALL | 1ST | 12092224
| 451776 | 527114 | 0.81566 | 2.54 | 2.54 | 0 | 24-HR | ALL | 1ST | 12092224
| 451876 | 527114 | 0.82091 | 5.02 | 5.02 | 0 | 24-HR | ALL | 1ST | 12092224
| 451976 | 527114 | 0.82457 | 5.29 | 5.29 | 0 | 24-HR | ALL | 1ST | 12092224
| 452076 | 527114 | 0.85332 | 4 | 4 | 0 | 24-HR | ALL | 1ST | 12081724
| 452176 | 527114 | 0.92469 | 6.43 | 6.43 | 0 | 24-HR | ALL | 1ST | 12081724
| 452276 | 527114 | 0.9795 | 4.46 | 4.46 | 0 | 24-HR | ALL | 1ST | 12081724
| 452376 | 527114 | 1.035 | 3.7 | 3.7 | 0 | 24-HR | ALL | 1ST | 12081724
| 452476 | 527114 | 1.088 | 3.44 | 7 | 0 | 24-HR | ALL | 1ST | 12081724
| 452576 | 527114 | 1.131 | 1.91 | 7 | 0 | 24-HR | ALL | 1ST | 12081724
| 452676 | 527114 | 1.1795 | 3.29 | 8 | 0 | 24-HR | ALL | 1ST | 12081724
| 452776 | 527114 | 1.212 | 2.46 | 14 | 0 | 24-HR | ALL | 1ST | 12081724
| 452876 | 527114 | 1.2404 | 2.42 | 16 | 0 | 24-HR | ALL | 1ST | 12081724
| 452976 | 527114 | 1.2643 | 3.08 | 16 | 0 | 24-HR | ALL | 1ST | 12081724
| 453076 | 527114 | 1.2792 | 3.48 | 3.48 | 0 | 24-HR | ALL | 1ST | 12081724
| 453176 | 527114 | 1.2854 | 3.75 | 9 | 0 | 24-HR | ALL | 1ST | 12081724
| 453276 | 527114 | 1.294 | 6.46 | 6.46 | 0 | 24-HR | ALL | 1ST | 12081724
| 453376 | 527114 | 1.2728 | 4.02 | 4.02 | 0 | 24-HR | ALL | 1ST | 12081724
| 453476 | 527114 | 1.2593 | 5.17 | 5.17 | 0 | 24-HR | ALL | 1ST | 12081724
| 453576 | 527114 | 1.2347 | 5.23 | 5.23 | 0 | 24-HR | ALL | 1ST | 12081724
| 453676 | 527114 | 1.1896 | 1.1 | 1.1 | 0 | 24-HR | ALL | 1ST | 12081724
| 453776 | 527114 | 1.1686 | 5.06 | 5.06 | 0 | 24-HR | ALL | 1ST | 12081724
| 453876 | 527114 | 1.1211 | 2.08 | 2.08 | 0 | 24-HR | ALL | 1ST | 12081724
| 453976 | 527114 | 1.1243 | 0.98 | 0.98 | 0 | 24-HR | ALL | 1ST | 12081324
| 454076 | 527114 | 1.1481 | 0.91 | 3 | 0 | 24-HR | ALL | 1ST | 12081324
| 454176 | 527114 | 1.1697 | 0 | 0 | 0 | 24-HR | ALL | 1ST | 12081324
| 454276 | 527114 | 1.3038 | 0 | 0 | 0 | 24-HR | ALL | 1ST | 12111924
| 454376 | 527114 | 1.4486 | 0 | 0 | 0 | 24-HR | ALL | 1ST | 12111924
| 454476 | 527114 | 1.5957 | 0 | 0 | 0 | 24-HR | ALL | 1ST | 12111924
| 454576 | 527114 | 1.7425 | 0 | 0 | 0 | 24-HR | ALL | 1ST | 12111924
| 454676 | 527114 | 1.8865 | 0 | 0 | 0 | 24-HR | ALL | 1ST | 12111924
| 454776 | 527114 | 2.0251 | 0 | 0 | 0 | 24-HR | ALL | 1ST | 12111924
| 454876 | 527114 | 2.1557 | 0 | 0 | 0 | 24-HR | ALL | 1ST | 12111924
| 454976 | 527114 | 2.2757 | 0 | 0 | 0 | 24-HR | ALL | 1ST | 12111924
| 455076 | 527114 | 2.4008 | 0 | 0 | 0 | 24-HR | ALL | 1ST | 12122824
| 455176 | 527114 | 2.5347 | 0 | 0 | 0 | 24-HR | ALL | 1ST | 12122824
| 455276 | 527114 | 2.6467 | 0 | 0 | 0 | 24-HR | ALL | 1ST | 12122824
| 455376 | 527114 | 2.7337 | 0 | 0 | 0 | 24-HR | ALL | 1ST | 12122824
| 455476 | 527114 | 2.8166 | 3.02 | 3.02 | 0 | 24-HR | ALL | 1ST | 12122824
| 455576 | 527114 | 2.8577 | 4 | 4 | 0 | 24-HR | ALL | 1ST | 12122824
| 455676 | 527114 | 2.8521 | 2.3 | 2.3 | 0 | 24-HR | ALL | 1ST | 12122824
| 455776 | 527114 | 2.8448 | 3.41 | 3.41 | 0 | 24-HR | ALL | 1ST | 12122824
| 455876 | 527114 | 2.8118 | 3.74 | 3.74 | 0 | 24-HR | ALL | 1ST | 12122824
| 455976 | 527114 | 2.7692 | 4.85 | 4.85 | 0 | 24-HR | ALL | 1ST | 12122824
| 456076 | 527114 | 2.6842 | 1.43 | 3 | 0 | 24-HR | ALL | 1ST | 12122824
| 456176 | 527114 | 2.6084 | 0 | 4 | 0 | 24-HR | ALL | 1ST | 12122824
| 456276 | 527114 | 2.5396 | 0 | 4 | 0 | 24-HR | ALL | 1ST | 12122824
| 456376 | 527114 | 2.4713 | 0 | 0 | 0 | 24-HR | ALL | 1ST | 12122824
| 456476 | 527114 | 2.4709 | 0 | 0 | 0 | 24-HR | ALL | 1ST | 12120624
| 456576 | 527114 | 2.4873 | 0 | 0 | 0 | 24-HR | ALL | 1ST | 12120624
| 456676 | 527114 | 2.4805 | 0 | 0 | 0 | 24-HR | ALL | 1ST | 12120624
| 456776 | 527114 | 2.4514 | 0 | 0 | 0 | 24-HR | ALL | 1ST | 12120624
| 456876 | 527114 | 2.4013 | 0 | 0 | 0 | 24-HR | ALL | 1ST | 12120624
| 456976 | 527114 | 2.3322 | 0 | 0 | 0 | 24-HR | ALL | 1ST | 12120624
| 457076 | 527114 | 2.2467 | 0 | 0 | 0 | 24-HR | ALL | 1ST | 12120624
| 457176 | 527114 | 2.1503 | 0 | 0 | 0 | 24-HR | ALL | 1ST | 12110924
| 457276 | 527114 | 2.1499 | 0 | 0 | 0 | 24-HR | ALL | 1ST | 12110924
| 457376 | 527114 | 2.1783 | 0 | 0 | 0 | 24-HR | ALL | 1ST | 12123124
| 457476 | 527114 | 2.3618 | 0 | 0 | 0 | 24-HR | ALL | 1ST | 12123124
| 457576 | 527114 | 2.5346 | 0 | 0 | 0 | 24-HR | ALL | 1ST | 12123124
| 457676 | 527114 | 2.6935 | 0 | 0 | 0 | 24-HR | ALL | 1ST | 12123124
| 457776 | 527114 | 2.8356 | 0 | 0 | 0 | 24-HR | ALL | 1ST | 12123124
| 457876 | 527114 | 2.9588 | 0 | 0 | 0 | 24-HR | ALL | 1ST | 12123124
| 457976 | 527114 | 3.0612 | 0 | 0 | 0 | 24-HR | ALL | 1ST | 12123124
| 458076 | 527114 | 3.1417 | 0 | 0 | 0 | 24-HR | ALL | 1ST | 12123124
| 458176 | 527114 | 3.1998 | 0 | 0 | 0 | 24-HR | ALL | 1ST | 12123124
| 458276 | 527114 | 3.2354 | 0 | 0 | 0 | 24-HR | ALL | 1ST | 12123124
| 458376 | 527114 | 3.249 | 0 | 0 | 0 | 24-HR | ALL | 1ST | 12123124
| 458476 | 527114 | 3.2412 | 0 | 0 | 0 | 24-HR | ALL | 1ST | 12123124
| 458576 | 527114 | 3.2131 | 0 | 0 | 0 | 24-HR | ALL | 1ST | 12123124
| 458676 | 527114 | 3.1661 | 0 | 0 | 0 | 24-HR | ALL | 1ST | 12123124
| 458776 | 527114 | 3.1016 | 0 | 0 | 0 | 24-HR | ALL | 1ST | 12123124
| 458876 | 527114 | 3.0211 | 0 | 0 | 0 | 24-HR | ALL | 1ST | 12123124
| 458976 | 527114 | 2.9264 | 0 | 0 | 0 | 24-HR | ALL | 1ST | 12123124
| 459076 | 527114 | 2.8193 | 0 | 0 | 0 | 24-HR | ALL | 1ST | 12123124
| 459176 | 527114 | 2.7015 | 0 | 0 | 0 | 24-HR | ALL | 1ST | 12123124
| 459276 | 527114 | 2.5748 | 0 | 0 | 0 | 24-HR | ALL | 1ST | 12123124
| 459376 | 527114 | 2.441 | 0 | 0 | 0 | 24-HR | ALL | 1ST | 12123124
| 459476 | 527114 | 2.302 | 0 | 0 | 0 | 24-HR | ALL | 1ST | 12123124
| 459576 | 527114 | 2.2247 | 0 | 0 | 0 | 24-HR | ALL | 1ST | 12100324
| 459676 | 527114 | 2.3081 | 0 | 0 | 0 | 24-HR | ALL | 1ST | 12100324
| 459776 | 527114 | 2.3747 | 0 | 0 | 0 | 24-HR | ALL | 1ST | 12100324
| 459876 | 527114 | 2.4234 | 0 | 0 | 0 | 24-HR | ALL | 1ST | 12100324
| 459976 | 527114 | 2.4533 | 0 | 0 | 0 | 24-HR | ALL | 1ST | 12100324
| 460076 | 527114 | 2.4645 | 0 | 0 | 0 | 24-HR | ALL | 1ST | 12100324
| 460176 | 527114 | 2.4573 | 0 | 0 | 0 | 24-HR | ALL | 1ST | 12100324
| 460276 | 527114 | 2.4326 | 0 | 0 | 0 | 24-HR | ALL | 1ST | 12100324
| 460376 | 527114 | 2.3914 | 0 | 0 | 0 | 24-HR | ALL | 1ST | 12100324
| 460476 | 527114 | 2.3354 | 0 | 0 | 0 | 24-HR | ALL | 1ST | 12100324
| 460576 | 527114 | 2.2736 | 0 | 0 | 0 | 24-HR | ALL | 1ST | 12072324
| 460676 | 527114 | 2.2562 | 0 | 0 | 0 | 24-HR | ALL | 1ST | 12072324
| 460776 | 527114 | 2.2264 | 0 | 0 | 0 | 24-HR | ALL | 1ST | 12072324
| 460876 | 527114 | 2.1855 | 0 | 0 | 0 | 24-HR | ALL | 1ST | 12072324
| 460976 | 527114 | 2.1347 | 0 | 0 | 0 | 24-HR | ALL | 1ST | 12072324
| 461076 | 527114 | 2.0755 | 0 | 0 | 0 | 24-HR | ALL | 1ST | 12072324
| 461176 | 527114 | 2.0092 | 0 | 0 | 0 | 24-HR | ALL | 1ST | 12072324
| 461276 | 527114 | 1.9372 | 0 | 0 | 0 | 24-HR | ALL | 1ST | 12072324
| 461376 | 527114 | 1.861 | 0 | 0 | 0 | 24-HR | ALL | 1ST | 12072324
| 461476 | 527114 | 1.7818 | 0 | 0 | 0 | 24-HR | ALL | 1ST | 12072324
| 461576 | 527114 | 1.7007 | 0 | 0 | 0 | 24-HR | ALL | 1ST | 12072324
| 461676 | 527114 | 1.6189 | 0 | 0 | 0 | 24-HR | ALL | 1ST | 12072324
| 461776 | 527114 | 1.5372 | 0 | 0 | 0 | 24-HR | ALL | 1ST | 12072324
| 461876 | 527114 | 1.496 | 0 | 0 | 0 | 24-HR | ALL | 1ST | 12090324
| 461976 | 527114 | 1.5087 | 0 | 0 | 0 | 24-HR | ALL | 1ST | 12022124
| 462076 | 527114 | 1.5193 | 0 | 0 | 0 | 24-HR | ALL | 1ST | 12022124
| 462176 | 527114 | 1.5258 | 0 | 0 | 0 | 24-HR | ALL | 1ST | 12022124
| 462276 | 527114 | 1.5284 | 0 | 0 | 0 | 24-HR | ALL | 1ST | 12022124
| 462376 | 527114 | 1.5272 | 0 | 0 | 0 | 24-HR | ALL | 1ST | 12022124
| 462476 | 527114 | 1.5226 | 0 | 0 | 0 | 24-HR | ALL | 1ST | 12022124
| 462576 | 527114 | 1.5148 | 0 | 0 | 0 | 24-HR | ALL | 1ST | 12022124
| 462676 | 527114 | 1.504 | 0 | 0 | 0 | 24-HR | ALL | 1ST | 12022124
| 462776 | 527114 | 1.4905 | 0 | 0 | 0 | 24-HR | ALL | 1ST | 12022124
| 462876 | 527114 | 1.4746 | 0 | 0 | 0 | 24-HR | ALL | 1ST | 12022124
| 462976 | 527114 | 1.4565 | 0 | 0 | 0 | 24-HR | ALL | 1ST | 12022124
| 463076 | 527114 | 1.4365 | 0 | 0 | 0 | 24-HR | ALL | 1ST | 12022124
| 463176 | 527114 | 1.4149 | 0 | 0 | 0 | 24-HR | ALL | 1ST | 12022124
| 463276 | 527114 | 1.392 | 0 | 0 | 0 | 24-HR | ALL | 1ST | 12022124
| 463376 | 527114 | 1.3679 | 0 | 0 | 0 | 24-HR | ALL | 1ST | 12022124
| 463476 | 527114 | 1.3429 | 0 | 0 | 0 | 24-HR | ALL | 1ST | 12022124
| 463576 | 527114 | 1.3173 | 0 | 0 | 0 | 24-HR | ALL | 1ST | 12022124
| 463676 | 527114 | 1.2911 | 0 | 0 | 0 | 24-HR | ALL | 1ST | 12022124
| 463776 | 527114 | 1.2647 | 0 | 0 | 0 | 24-HR | ALL | 1ST | 12022124
| 463876 | 527114 | 1.2381 | 0 | 0 | 0 | 24-HR | ALL | 1ST | 12022124
| 463976 | 527114 | 1.2116 | 0 | 0 | 0 | 24-HR | ALL | 1ST | 12022124
| 448976 | 527214 | 1.8355 | 7.12 | 7.12 | 0 | 24-HR | ALL | 1ST | 12121924
| 449076 | 527214 | 1.8505 | 14.12 | 14.12 | 0 | 24-HR | ALL | 1ST | 12121924
| 449176 | 527214 | 1.8147 | 13.39 | 13.39 | 0 | 24-HR | ALL | 1ST | 12121924
| 449276 | 527214 | 1.7926 | 15.96 | 15.96 | 0 | 24-HR | ALL | 1ST | 12121924
| 449376 | 527214 | 1.7816 | 21.96 | 21.96 | 0 | 24-HR | ALL | 1ST | 12121924
| 449476 | 527214 | 1.7137 | 18.03 | 18.03 | 0 | 24-HR | ALL | 1ST | 12121924
| 449576 | 527214 | 1.6585 | 17.64 | 17.64 | 0 | 24-HR | ALL | 1ST | 12121924
| 449676 | 527214 | 1.5928 | 16.04 | 16.04 | 0 | 24-HR | ALL | 1ST | 12121924
| 449776 | 527214 | 1.5255 | 14.76 | 14.76 | 0 | 24-HR | ALL | 1ST | 12121924
| 449876 | 527214 | 1.4648 | 15.48 | 15.48 | 0 | 24-HR | ALL | 1ST | 12121924
| 449976 | 527214 | 1.399 | 15.73 | 21 | 0 | 24-HR | ALL | 1ST | 12121924
| 450076 | 527214 | 1.3399 | 18.15 | 18.15 | 0 | 24-HR | ALL | 1ST | 12121924
| 450176 | 527214 | 1.2526 | 14.03 | 17 | 0 | 24-HR | ALL | 1ST | 12121924
| 450276 | 527214 | 1.1662 | 9.61 | 17 | 0 | 24-HR | ALL | 1ST | 12121924
| 450376 | 527214 | 1.1066 | 13.03 | 17 | 0 | 24-HR | ALL | 1ST | 12121924
| 450476 | 527214 | 1.0414 | 14.92 | 14.92 | 0 | 24-HR | ALL | 1ST | 12121924
| 450576 | 527214 | 0.96404 | 12.47 | 16 | 0 | 24-HR | ALL | 1ST | 12121924
| 450676 | 527214 | 0.89786 | 13.49 | 13.49 | 0 | 24-HR | ALL | 1ST | 12121924
| 450776 | 527214 | 0.84098 | 17.96 | 17.96 | 0 | 24-HR | ALL | 1ST | 12121924
| 450876 | 527214 | 0.77263 | 15.35 | 17 | 0 | 24-HR | ALL | 1ST | 12092224
| 450976 | 527214 | 0.77804 | 15.1 | 15.1 | 0 | 24-HR | ALL | 1ST | 12092224
| 451076 | 527214 | 0.78263 | 13.73 | 13.73 | 0 | 24-HR | ALL | 1ST | 12092224
| 451176 | 527214 | 0.78936 | 16.44 | 16.44 | 0 | 24-HR | ALL | 1ST | 12092224
| 451276 | 527214 | 0.79187 | 12.06 | 12.06 | 0 | 24-HR | ALL | 1ST | 12092224
| 451376 | 527214 | 0.79436 | 8 | 14 | 0 | 24-HR | ALL | 1ST | 12092224
| 451476 | 527214 | 0.79911 | 8.31 | 14 | 0 | 24-HR | ALL | 1ST | 12092224
| 451576 | 527214 | 0.80214 | 6 | 6 | 0 | 24-HR | ALL | 1ST | 12092224
| 451676 | 527214 | 0.80604 | 5.64 | 5.64 | 0 | 24-HR | ALL | 1ST | 12092224
| 451776 | 527214 | 0.81008 | 6 | 8 | 0 | 24-HR | ALL | 1ST | 12092224
| 451876 | 527214 | 0.81252 | 4.12 | 6 | 0 | 24-HR | ALL | 1ST | 12092224
| 451976 | 527214 | 0.81886 | 1.36 | 4 | 0 | 24-HR | ALL | 1ST | 12081724
| 452076 | 527214 | 0.89419 | 5.7 | 5.7 | 0 | 24-HR | ALL | 1ST | 12081724
| 452176 | 527214 | 0.93935 | 0.86 | 5 | 0 | 24-HR | ALL | 1ST | 12081724
| 452276 | 527214 | 0.9914 | -0.79 | 7 | 0 | 24-HR | ALL | 1ST | 12081724
| 452376 | 527214 | 1.0664 | 5.12 | 8 | 0 | 24-HR | ALL | 1ST | 12081724
| 452476 | 527214 | 1.1078 | 2.85 | 7 | 0 | 24-HR | ALL | 1ST | 12081724
| 452576 | 527214 | 1.146 | 1.27 | 6 | 0 | 24-HR | ALL | 1ST | 12081724
| 452676 | 527214 | 1.1868 | 1.96 | 7 | 0 | 24-HR | ALL | 1ST | 12081724
| 452776 | 527214 | 1.2266 | 3.97 | 14 | 0 | 24-HR | ALL | 1ST | 12081724
| 452876 | 527214 | 1.2472 | 3.12 | 14 | 0 | 24-HR | ALL | 1ST | 12081724
| 452976 | 527214 | 1.2628 | 3 | 14 | 0 | 24-HR | ALL | 1ST | 12081724
| 453076 | 527214 | 1.2786 | 4.76 | 10 | 0 | 24-HR | ALL | 1ST | 12081724
| 453176 | 527214 | 1.2791 | 4.76 | 9 | 0 | 24-HR | ALL | 1ST | 12081724
| 453276 | 527214 | 1.2648 | 3.04 | 7 | 0 | 24-HR | ALL | 1ST | 12081724
| 453376 | 527214 | 1.2508 | 3.12 | 3.12 | 0 | 24-HR | ALL | 1ST | 12081724
| 453476 | 527214 | 1.2305 | 3.32 | 3.32 | 0 | 24-HR | ALL | 1ST | 12081724
| 453576 | 527214 | 1.2039 | 3.47 | 3.47 | 0 | 24-HR | ALL | 1ST | 12081724
| 453676 | 527214 | 1.1602 | 0 | 0 | 0 | 24-HR | ALL | 1ST | 12081724
| 453776 | 527214 | 1.1249 | 0 | 0 | 0 | 24-HR | ALL | 1ST | 12081724
| 453876 | 527214 | 1.0912 | 0 | 0 | 0 | 24-HR | ALL | 1ST | 12081324
| 453976 | 527214 | 1.1146 | 0 | 0 | 0 | 24-HR | ALL | 1ST | 12081324
| 454076 | 527214 | 1.1368 | 0 | 2 | 0 | 24-HR | ALL | 1ST | 12081324
| 454176 | 527214 | 1.1979 | 0 | 0 | 0 | 24-HR | ALL | 1ST | 12111924
| 454276 | 527214 | 1.3354 | 0 | 0 | 0 | 24-HR | ALL | 1ST | 12111924
| 454376 | 527214 | 1.4762 | 0 | 0 | 0 | 24-HR | ALL | 1ST | 12111924
| 454476 | 527214 | 1.6182 | 0 | 0 | 0 | 24-HR | ALL | 1ST | 12111924
| 454576 | 527214 | 1.7591 | 0 | 0 | 0 | 24-HR | ALL | 1ST | 12111924
| 454676 | 527214 | 1.8965 | 0 | 0 | 0 | 24-HR | ALL | 1ST | 12111924
| 454776 | 527214 | 2.0281 | 0 | 0 | 0 | 24-HR | ALL | 1ST | 12111924
| 454876 | 527214 | 2.1512 | 0 | 0 | 0 | 24-HR | ALL | 1ST | 12111924
| 454976 | 527214 | 2.2636 | 0 | 0 | 0 | 24-HR | ALL | 1ST | 12111924
| 455076 | 527214 | 2.4015 | 0 | 0 | 0 | 24-HR | ALL | 1ST | 12122824
| 455176 | 527214 | 2.5286 | 0 | 0 | 0 | 24-HR | ALL | 1ST | 12122824
| 455276 | 527214 | 2.6339 | 0 | 0 | 0 | 24-HR | ALL | 1ST | 12122824
| 455376 | 527214 | 2.7146 | 0 | 0 | 0 | 24-HR | ALL | 1ST | 12122824
| 455476 | 527214 | 2.7927 | 3.18 | 3.18 | 0 | 24-HR | ALL | 1ST | 12122824
| 455576 | 527214 | 2.8259 | 3.76 | 6 | 0 | 24-HR | ALL | 1ST | 12122824
| 455676 | 527214 | 2.8238 | 3 | 3 | 0 | 24-HR | ALL | 1ST | 12122824
| 455776 | 527214 | 2.8053 | 3 | 3 | 0 | 24-HR | ALL | 1ST | 12122824
| 455876 | 527214 | 2.7781 | 4.36 | 4.36 | 0 | 24-HR | ALL | 1ST | 12122824
| 455976 | 527214 | 2.6974 | 0.17 | 4 | 0 | 24-HR | ALL | 1ST | 12122824
| 456076 | 527214 | 2.6359 | 0 | 3 | 0 | 24-HR | ALL | 1ST | 12122824
| 456176 | 527214 | 2.5698 | 0 | 3 | 0 | 24-HR | ALL | 1ST | 12122824
| 456276 | 527214 | 2.5016 | 0 | 0 | 0 | 24-HR | ALL | 1ST | 12122824
| 456376 | 527214 | 2.4338 | 0 | 0 | 0 | 24-HR | ALL | 1ST | 12122824
| 456476 | 527214 | 2.4297 | 0 | 0 | 0 | 24-HR | ALL | 1ST | 12120624
| 456576 | 527214 | 2.4463 | 0 | 0 | 0 | 24-HR | ALL | 1ST | 12120624
| 456676 | 527214 | 2.4408 | 0 | 0 | 0 | 24-HR | ALL | 1ST | 12120624
| 456776 | 527214 | 2.4138 | 0 | 0 | 0 | 24-HR | ALL | 1ST | 12120624
| 456876 | 527214 | 2.3667 | 0 | 0 | 0 | 24-HR | ALL | 1ST | 12120624
| 456976 | 527214 | 2.3014 | 0 | 0 | 0 | 24-HR | ALL | 1ST | 12120624
| 457076 | 527214 | 2.2201 | 0 | 0 | 0 | 24-HR | ALL | 1ST | 12120624
| 457176 | 527214 | 2.1324 | 0 | 0 | 0 | 24-HR | ALL | 1ST | 12110924
| 457276 | 527214 | 2.1324 | 0 | 0 | 0 | 24-HR | ALL | 1ST | 12110924
| 457376 | 527214 | 2.1176 | 0 | 0 | 0 | 24-HR | ALL | 1ST | 12110924
| 457476 | 527214 | 2.2945 | 0 | 0 | 0 | 24-HR | ALL | 1ST | 12123124
| 457576 | 527214 | 2.4635 | 0 | 0 | 0 | 24-HR | ALL | 1ST | 12123124
| 457676 | 527214 | 2.6196 | 0 | 0 | 0 | 24-HR | ALL | 1ST | 12123124
| 457776 | 527214 | 2.7601 | 0 | 0 | 0 | 24-HR | ALL | 1ST | 12123124
| 457876 | 527214 | 2.8829 | 0 | 0 | 0 | 24-HR | ALL | 1ST | 12123124
| 457976 | 527214 | 2.9861 | 0 | 0 | 0 | 24-HR | ALL | 1ST | 12123124
| 458076 | 527214 | 3.0685 | 0 | 0 | 0 | 24-HR | ALL | 1ST | 12123124
| 458176 | 527214 | 3.1297 | 0 | 0 | 0 | 24-HR | ALL | 1ST | 12123124
| 458276 | 527214 | 3.1694 | 0 | 0 | 0 | 24-HR | ALL | 1ST | 12123124
| 458376 | 527214 | 3.1878 | 0 | 0 | 0 | 24-HR | ALL | 1ST | 12123124
| 458476 | 527214 | 3.1857 | 0 | 0 | 0 | 24-HR | ALL | 1ST | 12123124
| 458576 | 527214 | 3.1639 | 0 | 0 | 0 | 24-HR | ALL | 1ST | 12123124
| 458676 | 527214 | 3.1236 | 0 | 0 | 0 | 24-HR | ALL | 1ST | 12123124
| 458776 | 527214 | 3.0662 | 0 | 0 | 0 | 24-HR | ALL | 1ST | 12123124
| 458876 | 527214 | 2.9932 | 0 | 0 | 0 | 24-HR | ALL | 1ST | 12123124
| 458976 | 527214 | 2.9061 | 0 | 0 | 0 | 24-HR | ALL | 1ST | 12123124
| 459076 | 527214 | 2.8064 | 0 | 0 | 0 | 24-HR | ALL | 1ST | 12123124
| 459176 | 527214 | 2.6961 | 0 | 0 | 0 | 24-HR | ALL | 1ST | 12123124
| 459276 | 527214 | 2.5766 | 0 | 0 | 0 | 24-HR | ALL | 1ST | 12123124
| 459376 | 527214 | 2.4497 | 0 | 0 | 0 | 24-HR | ALL | 1ST | 12123124
| 459476 | 527214 | 2.3171 | 0 | 0 | 0 | 24-HR | ALL | 1ST | 12123124
| 459576 | 527214 | 2.1805 | 0 | 0 | 0 | 24-HR | ALL | 1ST | 12123124
| 459676 | 527214 | 2.2481 | 0 | 0 | 0 | 24-HR | ALL | 1ST | 12100324
| 459776 | 527214 | 2.3212 | 0 | 0 | 0 | 24-HR | ALL | 1ST | 12100324
| 459876 | 527214 | 2.3774 | 0 | 0 | 0 | 24-HR | ALL | 1ST | 12100324
| 459976 | 527214 | 2.4159 | 0 | 0 | 0 | 24-HR | ALL | 1ST | 12100324
| 460076 | 527214 | 2.4362 | 0 | 0 | 0 | 24-HR | ALL | 1ST | 12100324
| 460176 | 527214 | 2.4386 | 0 | 0 | 0 | 24-HR | ALL | 1ST | 12100324
| 460276 | 527214 | 2.4235 | 0 | 0 | 0 | 24-HR | ALL | 1ST | 12100324
| 460376 | 527214 | 2.3919 | 0 | 0 | 0 | 24-HR | ALL | 1ST | 12100324
| 460476 | 527214 | 2.3452 | 0 | 0 | 0 | 24-HR | ALL | 1ST | 12100324
| 460576 | 527214 | 2.2848 | 0 | 0 | 0 | 24-HR | ALL | 1ST | 12100324
| 460676 | 527214 | 2.2232 | 0 | 0 | 0 | 24-HR | ALL | 1ST | 12072324
| 460776 | 527214 | 2.2016 | 0 | 0 | 0 | 24-HR | ALL | 1ST | 12072324
| 460876 | 527214 | 2.1686 | 0 | 0 | 0 | 24-HR | ALL | 1ST | 12072324
| 460976 | 527214 | 2.1254 | 0 | 0 | 0 | 24-HR | ALL | 1ST | 12072324
| 461076 | 527214 | 2.0732 | 0 | 0 | 0 | 24-HR | ALL | 1ST | 12072324
| 461176 | 527214 | 2.0135 | 0 | 0 | 0 | 24-HR | ALL | 1ST | 12072324
| 461276 | 527214 | 1.9475 | 0 | 0 | 0 | 24-HR | ALL | 1ST | 12072324
| 461376 | 527214 | 1.8764 | 0 | 0 | 0 | 24-HR | ALL | 1ST | 12072324
| 461476 | 527214 | 1.8017 | 0 | 0 | 0 | 24-HR | ALL | 1ST | 12072324
| 461576 | 527214 | 1.7244 | 0 | 0 | 0 | 24-HR | ALL | 1ST | 12072324
| 461676 | 527214 | 1.6456 | 0 | 0 | 0 | 24-HR | ALL | 1ST | 12072324
| 461776 | 527214 | 1.5664 | 0 | 0 | 0 | 24-HR | ALL | 1ST | 12072324
| 461876 | 527214 | 1.5008 | 0 | 0 | 0 | 24-HR | ALL | 1ST | 12090324
| 461976 | 527214 | 1.4707 | 0 | 0 | 0 | 24-HR | ALL | 1ST | 12090324
| 462076 | 527214 | 1.4775 | 0 | 0 | 0 | 24-HR | ALL | 1ST | 12022124
| 462176 | 527214 | 1.4871 | 0 | 0 | 0 | 24-HR | ALL | 1ST | 12022124
| 462276 | 527214 | 1.4927 | 0 | 0 | 0 | 24-HR | ALL | 1ST | 12022124
| 462376 | 527214 | 1.4947 | 0 | 0 | 0 | 24-HR | ALL | 1ST | 12022124
| 462476 | 527214 | 1.4932 | 0 | 0 | 0 | 24-HR | ALL | 1ST | 12022124
| 462576 | 527214 | 1.4884 | 0 | 0 | 0 | 24-HR | ALL | 1ST | 12022124
| 462676 | 527214 | 1.4806 | 0 | 0 | 0 | 24-HR | ALL | 1ST | 12022124
| 462776 | 527214 | 1.4699 | 0 | 0 | 0 | 24-HR | ALL | 1ST | 12022124
| 462876 | 527214 | 1.4567 | 0 | 0 | 0 | 24-HR | ALL | 1ST | 12022124
| 462976 | 527214 | 1.4412 | 0 | 0 | 0 | 24-HR | ALL | 1ST | 12022124
| 463076 | 527214 | 1.4237 | 0 | 0 | 0 | 24-HR | ALL | 1ST | 12022124
| 463176 | 527214 | 1.4043 | 0 | 0 | 0 | 24-HR | ALL | 1ST | 12022124
| 463276 | 527214 | 1.3835 | 0 | 0 | 0 | 24-HR | ALL | 1ST | 12022124
| 463376 | 527214 | 1.3613 | 0 | 0 | 0 | 24-HR | ALL | 1ST | 12022124
| 463476 | 527214 | 1.3381 | 0 | 0 | 0 | 24-HR | ALL | 1ST | 12022124
| 463576 | 527214 | 1.314 | 0 | 0 | 0 | 24-HR | ALL | 1ST | 12022124
| 463676 | 527214 | 1.2892 | 0 | 0 | 0 | 24-HR | ALL | 1ST | 12022124
| 463776 | 527214 | 1.264 | 0 | 0 | 0 | 24-HR | ALL | 1ST | 12022124
| 463876 | 527214 | 1.2385 | 0 | 0 | 0 | 24-HR | ALL | 1ST | 12022124
| 463976 | 527214 | 1.2128 | 0 | 0 | 0 | 24-HR | ALL | 1ST | 12022124
| 448976 | 527314 | 1.8158 | 11.72 | 11.72 | 0 | 24-HR | ALL | 1ST | 12121924
| 449076 | 527314 | 1.8231 | 18.24 | 18.24 | 0 | 24-HR | ALL | 1ST | 12121924
| 449176 | 527314 | 1.7958 | 19.82 | 19.82 | 0 | 24-HR | ALL | 1ST | 12121924
| 449276 | 527314 | 1.7624 | 22.29 | 22.29 | 0 | 24-HR | ALL | 1ST | 12121924
| 449376 | 527314 | 1.7124 | 21.09 | 21.09 | 0 | 24-HR | ALL | 1ST | 12121924
| 449476 | 527314 | 1.639 | 17.21 | 17.21 | 0 | 24-HR | ALL | 1ST | 12121924
| 449576 | 527314 | 1.5875 | 18.13 | 18.13 | 0 | 24-HR | ALL | 1ST | 12121924
| 449676 | 527314 | 1.5218 | 17 | 17 | 0 | 24-HR | ALL | 1ST | 12121924
| 449776 | 527314 | 1.4494 | 15 | 15 | 0 | 24-HR | ALL | 1ST | 12121924
| 449876 | 527314 | 1.393 | 17.08 | 26 | 0 | 24-HR | ALL | 1ST | 12121924
| 449976 | 527314 | 1.3094 | 13.22 | 26 | 0 | 24-HR | ALL | 1ST | 12121924
| 450076 | 527314 | 1.24 | 13 | 26 | 0 | 24-HR | ALL | 1ST | 12121924
| 450176 | 527314 | 1.177 | 14.85 | 17 | 0 | 24-HR | ALL | 1ST | 12121924
| 450276 | 527314 | 1.101 | 13.06 | 13.06 | 0 | 24-HR | ALL | 1ST | 12121924
| 450376 | 527314 | 1.0242 | 10.53 | 10.53 | 0 | 24-HR | ALL | 1ST | 12121924
| 450476 | 527314 | 0.9559 | 10.5 | 16 | 0 | 24-HR | ALL | 1ST | 12121924
| 450576 | 527314 | 0.8919 | 11.73 | 19 | 0 | 24-HR | ALL | 1ST | 12121924
| 450676 | 527314 | 0.82954 | 13.2 | 19 | 0 | 24-HR | ALL | 1ST | 12121924
| 450776 | 527314 | 0.77343 | 17 | 17 | 0 | 24-HR | ALL | 1ST | 12121924
| 450876 | 527314 | 0.76737 | 15.25 | 16 | 0 | 24-HR | ALL | 1ST | 12092224
| 450976 | 527314 | 0.77096 | 12.21 | 17 | 0 | 24-HR | ALL | 1ST | 12092224
| 451076 | 527314 | 0.77593 | 12 | 16 | 0 | 24-HR | ALL | 1ST | 12092224
| 451176 | 527314 | 0.78047 | 11.33 | 11.33 | 0 | 24-HR | ALL | 1ST | 12092224
| 451276 | 527314 | 0.78388 | 8.98 | 12 | 0 | 24-HR | ALL | 1ST | 12092224
| 451376 | 527314 | 0.78736 | 7.13 | 11 | 0 | 24-HR | ALL | 1ST | 12092224
| 451476 | 527314 | 0.79148 | 6.79 | 6.79 | 0 | 24-HR | ALL | 1ST | 12092224
| 451576 | 527314 | 0.79512 | 6 | 7 | 0 | 24-HR | ALL | 1ST | 12092224
| 451676 | 527314 | 0.79838 | 5 | 5 | 0 | 24-HR | ALL | 1ST | 12092224
| 451776 | 527314 | 0.8029 | 6.7 | 6.7 | 0 | 24-HR | ALL | 1ST | 12092224
| 451876 | 527314 | 0.80516 | 5 | 5 | 0 | 24-HR | ALL | 1ST | 12092224
| 451976 | 527314 | 0.85615 | 2.13 | 6 | 0 | 24-HR | ALL | 1ST | 12081724
| 452076 | 527314 | 0.92296 | 4.34 | 4.34 | 0 | 24-HR | ALL | 1ST | 12081724
| 452176 | 527314 | 0.97121 | 1.44 | 7 | 0 | 24-HR | ALL | 1ST | 12081724
| 452276 | 527314 | 1.0277 | 2.08 | 6 | 0 | 24-HR | ALL | 1ST | 12081724
| 452376 | 527314 | 1.082 | 3.13 | 4 | 0 | 24-HR | ALL | 1ST | 12081724
| 452476 | 527314 | 1.127 | 2.99 | 4 | 0 | 24-HR | ALL | 1ST | 12081724
| 452576 | 527314 | 1.1636 | 2.15 | 2.15 | 0 | 24-HR | ALL | 1ST | 12081724
| 452676 | 527314 | 1.1912 | 0.66 | 5 | 0 | 24-HR | ALL | 1ST | 12081724
| 452776 | 527314 | 1.2312 | 3.97 | 3.97 | 0 | 24-HR | ALL | 1ST | 12081724
| 452876 | 527314 | 1.2445 | 2.5 | 6 | 0 | 24-HR | ALL | 1ST | 12081724
| 452976 | 527314 | 1.2637 | 4.27 | 4.27 | 0 | 24-HR | ALL | 1ST | 12081724
| 453076 | 527314 | 1.2627 | 3.03 | 4 | 0 | 24-HR | ALL | 1ST | 12081724
| 453176 | 527314 | 1.2682 | 5.22 | 5.22 | 0 | 24-HR | ALL | 1ST | 12081724
| 453276 | 527314 | 1.2457 | 2.4 | 7 | 0 | 24-HR | ALL | 1ST | 12081724
| 453376 | 527314 | 1.2223 | 0.82 | 5 | 0 | 24-HR | ALL | 1ST | 12081724
| 453476 | 527314 | 1.2025 | 1.85 | 6 | 0 | 24-HR | ALL | 1ST | 12081724
| 453576 | 527314 | 1.1796 | 3.63 | 3.63 | 0 | 24-HR | ALL | 1ST | 12081724
| 453676 | 527314 | 1.1348 | 0.21 | 0.21 | 0 | 24-HR | ALL | 1ST | 12081724
| 453776 | 527314 | 1.0978 | 0 | 6 | 0 | 24-HR | ALL | 1ST | 12081724
| 453876 | 527314 | 1.0833 | 0 | 4 | 0 | 24-HR | ALL | 1ST | 12081324
| 453976 | 527314 | 1.1052 | 0 | 1 | 0 | 24-HR | ALL | 1ST | 12081324
| 454076 | 527314 | 1.1258 | 0 | 2 | 0 | 24-HR | ALL | 1ST | 12081324
| 454176 | 527314 | 1.2307 | 0 | 0 | 0 | 24-HR | ALL | 1ST | 12111924
| 454276 | 527314 | 1.3649 | 0 | 0 | 0 | 24-HR | ALL | 1ST | 12111924
| 454376 | 527314 | 1.5015 | 0 | 0 | 0 | 24-HR | ALL | 1ST | 12111924
| 454476 | 527314 | 1.6384 | 0 | 0 | 0 | 24-HR | ALL | 1ST | 12111924
| 454576 | 527314 | 1.7735 | 0 | 0 | 0 | 24-HR | ALL | 1ST | 12111924
| 454676 | 527314 | 1.9044 | 0 | 0 | 0 | 24-HR | ALL | 1ST | 12111924
| 454776 | 527314 | 2.029 | 0 | 0 | 0 | 24-HR | ALL | 1ST | 12111924
| 454876 | 527314 | 2.145 | 0 | 0 | 0 | 24-HR | ALL | 1ST | 12111924
| 454976 | 527314 | 2.2622 | 0 | 0 | 0 | 24-HR | ALL | 1ST | 12122824
| 455076 | 527314 | 2.4009 | 0 | 0 | 0 | 24-HR | ALL | 1ST | 12122824
| 455176 | 527314 | 2.5215 | 0 | 0 | 0 | 24-HR | ALL | 1ST | 12122824
| 455276 | 527314 | 2.6203 | 0 | 0 | 0 | 24-HR | ALL | 1ST | 12122824
| 455376 | 527314 | 2.695 | 0 | 0 | 0 | 24-HR | ALL | 1ST | 12122824
| 455476 | 527314 | 2.7664 | 3.03 | 3.03 | 0 | 24-HR | ALL | 1ST | 12122824
| 455576 | 527314 | 2.7897 | 2.92 | 2.92 | 0 | 24-HR | ALL | 1ST | 12122824
| 455676 | 527314 | 2.798 | 4 | 4 | 0 | 24-HR | ALL | 1ST | 12122824
| 455776 | 527314 | 2.7661 | 2.53 | 4 | 0 | 24-HR | ALL | 1ST | 12122824
| 455876 | 527314 | 2.71 | 0 | 6 | 0 | 24-HR | ALL | 1ST | 12122824
| 455976 | 527314 | 2.6586 | 0 | 6 | 0 | 24-HR | ALL | 1ST | 12122824
| 456076 | 527314 | 2.598 | 0 | 2 | 0 | 24-HR | ALL | 1ST | 12122824
| 456176 | 527314 | 2.5322 | 0 | 0 | 0 | 24-HR | ALL | 1ST | 12122824
| 456276 | 527314 | 2.4644 | 0 | 0 | 0 | 24-HR | ALL | 1ST | 12122824
| 456376 | 527314 | 2.3973 | 0 | 0 | 0 | 24-HR | ALL | 1ST | 12122824
| 456476 | 527314 | 2.3896 | 0 | 0 | 0 | 24-HR | ALL | 1ST | 12120624
| 456576 | 527314 | 2.4063 | 0 | 0 | 0 | 24-HR | ALL | 1ST | 12120624
| 456676 | 527314 | 2.4019 | 0 | 0 | 0 | 24-HR | ALL | 1ST | 12120624
| 456776 | 527314 | 2.377 | 0 | 0 | 0 | 24-HR | ALL | 1ST | 12120624
| 456876 | 527314 | 2.3327 | 0 | 0 | 0 | 24-HR | ALL | 1ST | 12120624
| 456976 | 527314 | 2.2709 | 0 | 0 | 0 | 24-HR | ALL | 1ST | 12120624
| 457076 | 527314 | 2.1936 | 0 | 0 | 0 | 24-HR | ALL | 1ST | 12120624
| 457176 | 527314 | 2.1151 | 0 | 0 | 0 | 24-HR | ALL | 1ST | 12110924
| 457276 | 527314 | 2.1155 | 0 | 0 | 0 | 24-HR | ALL | 1ST | 12110924
| 457376 | 527314 | 2.1016 | 0 | 0 | 0 | 24-HR | ALL | 1ST | 12110924
| 457476 | 527314 | 2.2296 | 0 | 0 | 0 | 24-HR | ALL | 1ST | 12123124
| 457576 | 527314 | 2.3948 | 0 | 0 | 0 | 24-HR | ALL | 1ST | 12123124
| 457676 | 527314 | 2.5481 | 0 | 0 | 0 | 24-HR | ALL | 1ST | 12123124
| 457776 | 527314 | 2.6869 | 0 | 0 | 0 | 24-HR | ALL | 1ST | 12123124
| 457876 | 527314 | 2.8091 | 0 | 0 | 0 | 24-HR | ALL | 1ST | 12123124
| 457976 | 527314 | 2.9128 | 0 | 0 | 0 | 24-HR | ALL | 1ST | 12123124
| 458076 | 527314 | 2.9969 | 0 | 0 | 0 | 24-HR | ALL | 1ST | 12123124
| 458176 | 527314 | 3.0607 | 0 | 0 | 0 | 24-HR | ALL | 1ST | 12123124
| 458276 | 527314 | 3.104 | 0 | 0 | 0 | 24-HR | ALL | 1ST | 12123124
| 458376 | 527314 | 3.1269 | 0 | 0 | 0 | 24-HR | ALL | 1ST | 12123124
| 458476 | 527314 | 3.13 | 0 | 0 | 0 | 24-HR | ALL | 1ST | 12123124
| 458576 | 527314 | 3.1141 | 0 | 0 | 0 | 24-HR | ALL | 1ST | 12123124
| 458676 | 527314 | 3.0802 | 0 | 0 | 0 | 24-HR | ALL | 1ST | 12123124
| 458776 | 527314 | 3.0295 | 0 | 0 | 0 | 24-HR | ALL | 1ST | 12123124
| 458876 | 527314 | 2.9635 | 0 | 0 | 0 | 24-HR | ALL | 1ST | 12123124
| 458976 | 527314 | 2.8835 | 0 | 0 | 0 | 24-HR | ALL | 1ST | 12123124
| 459076 | 527314 | 2.7911 | 0 | 0 | 0 | 24-HR | ALL | 1ST | 12123124
| 459176 | 527314 | 2.6879 | 0 | 0 | 0 | 24-HR | ALL | 1ST | 12123124
| 459276 | 527314 | 2.5753 | 0 | 0 | 0 | 24-HR | ALL | 1ST | 12123124
| 459376 | 527314 | 2.4552 | 0 | 0 | 0 | 24-HR | ALL | 1ST | 12123124
| 459476 | 527314 | 2.3289 | 0 | 0 | 0 | 24-HR | ALL | 1ST | 12123124
| 459576 | 527314 | 2.1982 | 0 | 0 | 0 | 24-HR | ALL | 1ST | 12123124
| 459676 | 527314 | 2.1868 | 0 | 0 | 0 | 24-HR | ALL | 1ST | 12100324
| 459776 | 527314 | 2.2656 | 0 | 0 | 0 | 24-HR | ALL | 1ST | 12100324
| 459876 | 527314 | 2.3287 | 0 | 0 | 0 | 24-HR | ALL | 1ST | 12100324
| 459976 | 527314 | 2.3749 | 0 | 0 | 0 | 24-HR | ALL | 1ST | 12100324
| 460076 | 527314 | 2.4037 | 0 | 0 | 0 | 24-HR | ALL | 1ST | 12100324
| 460176 | 527314 | 2.4151 | 0 | 0 | 0 | 24-HR | ALL | 1ST | 12100324
| 460276 | 527314 | 2.4093 | 0 | 0 | 0 | 24-HR | ALL | 1ST | 12100324
| 460376 | 527314 | 2.3871 | 0 | 0 | 0 | 24-HR | ALL | 1ST | 12100324
| 460476 | 527314 | 2.3495 | 0 | 0 | 0 | 24-HR | ALL | 1ST | 12100324
| 460576 | 527314 | 2.2979 | 0 | 0 | 0 | 24-HR | ALL | 1ST | 12100324
| 460676 | 527314 | 2.2339 | 0 | 0 | 0 | 24-HR | ALL | 1ST | 12100324
| 460776 | 527314 | 2.1726 | 0 | 0 | 0 | 24-HR | ALL | 1ST | 12072324
| 460876 | 527314 | 2.1473 | 0 | 0 | 0 | 24-HR | ALL | 1ST | 12072324
| 460976 | 527314 | 2.1116 | 0 | 0 | 0 | 24-HR | ALL | 1ST | 12072324
| 461076 | 527314 | 2.0666 | 0 | 0 | 0 | 24-HR | ALL | 1ST | 12072324
| 461176 | 527314 | 2.0135 | 0 | 0 | 0 | 24-HR | ALL | 1ST | 12072324
| 461276 | 527314 | 1.9535 | 0 | 0 | 0 | 24-HR | ALL | 1ST | 12072324
| 461376 | 527314 | 1.8879 | 0 | 0 | 0 | 24-HR | ALL | 1ST | 12072324
| 461476 | 527314 | 1.8179 | 0 | 0 | 0 | 24-HR | ALL | 1ST | 12072324
| 461576 | 527314 | 1.7447 | 0 | 0 | 0 | 24-HR | ALL | 1ST | 12072324
| 461676 | 527314 | 1.6694 | 0 | 0 | 0 | 24-HR | ALL | 1ST | 12072324
| 461776 | 527314 | 1.5929 | 0 | 0 | 0 | 24-HR | ALL | 1ST | 12072324
| 461876 | 527314 | 1.5162 | 0 | 0 | 0 | 24-HR | ALL | 1ST | 12072324
| 461976 | 527314 | 1.4763 | 0 | 0 | 0 | 24-HR | ALL | 1ST | 12090324
| 462076 | 527314 | 1.4455 | 0 | 0 | 0 | 24-HR | ALL | 1ST | 12090324
| 462176 | 527314 | 1.4472 | 0 | 0 | 0 | 24-HR | ALL | 1ST | 12022124
| 462276 | 527314 | 1.4558 | 0 | 0 | 0 | 24-HR | ALL | 1ST | 12022124
| 462376 | 527314 | 1.4607 | 0 | 0 | 0 | 24-HR | ALL | 1ST | 12022124
| 462476 | 527314 | 1.4622 | 0 | 0 | 0 | 24-HR | ALL | 1ST | 12022124
| 462576 | 527314 | 1.4603 | 0 | 0 | 0 | 24-HR | ALL | 1ST | 12022124
| 462676 | 527314 | 1.4554 | 0 | 0 | 0 | 24-HR | ALL | 1ST | 12022124
| 462776 | 527314 | 1.4475 | 0 | 0 | 0 | 24-HR | ALL | 1ST | 12022124
| 462876 | 527314 | 1.437 | 0 | 0 | 0 | 24-HR | ALL | 1ST | 12022124
| 462976 | 527314 | 1.4241 | 0 | 0 | 0 | 24-HR | ALL | 1ST | 12022124
| 463076 | 527314 | 1.409 | 0 | 0 | 0 | 24-HR | ALL | 1ST | 12022124
| 463176 | 527314 | 1.392 | 0 | 0 | 0 | 24-HR | ALL | 1ST | 12022124
| 463276 | 527314 | 1.3733 | 0 | 0 | 0 | 24-HR | ALL | 1ST | 12022124
| 463376 | 527314 | 1.3531 | 0 | 0 | 0 | 24-HR | ALL | 1ST | 12022124
| 463476 | 527314 | 1.3317 | 0 | 0 | 0 | 24-HR | ALL | 1ST | 12022124
| 463576 | 527314 | 1.3093 | 0 | 0 | 0 | 24-HR | ALL | 1ST | 12022124
| 463676 | 527314 | 1.286 | 0 | 0 | 0 | 24-HR | ALL | 1ST | 12022124
| 463776 | 527314 | 1.2621 | 0 | 0 | 0 | 24-HR | ALL | 1ST | 12022124
| 463876 | 527314 | 1.2377 | 0 | 0 | 0 | 24-HR | ALL | 1ST | 12022124
| 463976 | 527314 | 1.2131 | 0 | 0 | 0 | 24-HR | ALL | 1ST | 12022124
| 448976 | 527414 | 1.7461 | 8.18 | 8.18 | 0 | 24-HR | ALL | 1ST | 12121924
| 449076 | 527414 | 1.769 | 18.76 | 18.76 | 0 | 24-HR | ALL | 1ST | 12121924
| 449176 | 527414 | 1.7315 | 19.43 | 19.43 | 0 | 24-HR | ALL | 1ST | 12121924
| 449276 | 527414 | 1.6863 | 19.65 | 19.65 | 0 | 24-HR | ALL | 1ST | 12121924
| 449376 | 527414 | 1.6339 | 19.46 | 22 | 0 | 24-HR | ALL | 1ST | 12121924
| 449476 | 527414 | 1.571 | 18 | 18 | 0 | 24-HR | ALL | 1ST | 12121924
| 449576 | 527414 | 1.5077 | 17.09 | 17.09 | 0 | 24-HR | ALL | 1ST | 12121924
| 449676 | 527414 | 1.4433 | 16.54 | 16.54 | 0 | 24-HR | ALL | 1ST | 12121924
| 449776 | 527414 | 1.3682 | 14 | 14 | 0 | 24-HR | ALL | 1ST | 12121924
| 449876 | 527414 | 1.3107 | 16.09 | 16.09 | 0 | 24-HR | ALL | 1ST | 12121924
| 449976 | 527414 | 1.2247 | 11.14 | 26 | 0 | 24-HR | ALL | 1ST | 12121924
| 450076 | 527414 | 1.1568 | 11.02 | 26 | 0 | 24-HR | ALL | 1ST | 12121924
| 450176 | 527414 | 1.1 | 14.54 | 14.54 | 0 | 24-HR | ALL | 1ST | 12121924
| 450276 | 527414 | 1.0329 | 15 | 15 | 0 | 24-HR | ALL | 1ST | 12121924
| 450376 | 527414 | 0.95798 | 12.41 | 12.41 | 0 | 24-HR | ALL | 1ST | 12121924
| 450476 | 527414 | 0.88601 | 10 | 15 | 0 | 24-HR | ALL | 1ST | 12121924
| 450576 | 527414 | 0.83042 | 13.85 | 13.85 | 0 | 24-HR | ALL | 1ST | 12121924
| 450676 | 527414 | 0.76449 | 12.43 | 19 | 0 | 24-HR | ALL | 1ST | 12121924
| 450776 | 527414 | 0.75785 | 17 | 17 | 0 | 24-HR | ALL | 1ST | 12092224
| 450876 | 527414 | 0.76013 | 11.68 | 17 | 0 | 24-HR | ALL | 1ST | 12092224
| 450976 | 527414 | 0.76584 | 13 | 16 | 0 | 24-HR | ALL | 1ST | 12092224
| 451076 | 527414 | 0.77009 | 11.93 | 20 | 0 | 24-HR | ALL | 1ST | 12092224
| 451176 | 527414 | 0.77385 | 10.3 | 20 | 0 | 24-HR | ALL | 1ST | 12092224
| 451276 | 527414 | 0.7781 | 9.9 | 13 | 0 | 24-HR | ALL | 1ST | 12092224
| 451376 | 527414 | 0.78092 | 7.29 | 7.29 | 0 | 24-HR | ALL | 1ST | 12092224
| 451476 | 527414 | 0.78482 | 7 | 9 | 0 | 24-HR | ALL | 1ST | 12092224
| 451576 | 527414 | 0.78808 | 5.98 | 5.98 | 0 | 24-HR | ALL | 1ST | 12092224
| 451676 | 527414 | 0.79129 | 5.36 | 5.36 | 0 | 24-HR | ALL | 1ST | 12092224
| 451776 | 527414 | 0.7951 | 6.32 | 6.32 | 0 | 24-HR | ALL | 1ST | 12092224
| 451876 | 527414 | 0.83822 | 4.98 | 4.98 | 0 | 24-HR | ALL | 1ST | 12081724
| 451976 | 527414 | 0.89368 | 3.64 | 3.64 | 0 | 24-HR | ALL | 1ST | 12081724
| 452076 | 527414 | 0.95344 | 4.32 | 6 | 0 | 24-HR | ALL | 1ST | 12081724
| 452176 | 527414 | 1.0107 | 4.99 | 4.99 | 0 | 24-HR | ALL | 1ST | 12081724
| 452276 | 527414 | 1.059 | 4.17 | 4.17 | 0 | 24-HR | ALL | 1ST | 12081724
| 452376 | 527414 | 1.1035 | 3.59 | 6 | 0 | 24-HR | ALL | 1ST | 12081724
| 452476 | 527414 | 1.137 | 1.54 | 1.54 | 0 | 24-HR | ALL | 1ST | 12081724
| 452576 | 527414 | 1.1838 | 4.45 | 4.45 | 0 | 24-HR | ALL | 1ST | 12081724
| 452676 | 527414 | 1.2103 | 3.85 | 3.85 | 0 | 24-HR | ALL | 1ST | 12081724
| 452776 | 527414 | 1.2251 | 2.06 | 4 | 0 | 24-HR | ALL | 1ST | 12081724
| 452876 | 527414 | 1.2546 | 5.62 | 5.62 | 0 | 24-HR | ALL | 1ST | 12081724
| 452976 | 527414 | 1.2546 | 3.86 | 3.86 | 0 | 24-HR | ALL | 1ST | 12081724
| 453076 | 527414 | 1.247 | 1.98 | 5 | 0 | 24-HR | ALL | 1ST | 12081724
| 453176 | 527414 | 1.2348 | 0.65 | 7 | 0 | 24-HR | ALL | 1ST | 12081724
| 453276 | 527414 | 1.2198 | 0.3 | 4 | 0 | 24-HR | ALL | 1ST | 12081724
| 453376 | 527414 | 1.2078 | 2.56 | 4 | 0 | 24-HR | ALL | 1ST | 12081724
| 453476 | 527414 | 1.1765 | 1.11 | 4 | 0 | 24-HR | ALL | 1ST | 12081724
| 453576 | 527414 | 1.1482 | 1.86 | 6 | 0 | 24-HR | ALL | 1ST | 12081724
| 453676 | 527414 | 1.1229 | 4.9 | 4.9 | 0 | 24-HR | ALL | 1ST | 12081724
| 453776 | 527414 | 1.0707 | 0 | 0 | 0 | 24-HR | ALL | 1ST | 12081724
| 453876 | 527414 | 1.0751 | 0 | 0 | 0 | 24-HR | ALL | 1ST | 12081324
| 453976 | 527414 | 1.0955 | 0 | 0 | 0 | 24-HR | ALL | 1ST | 12081324
| 454076 | 527414 | 1.1342 | 0 | 0 | 0 | 24-HR | ALL | 1ST | 12111924
| 454176 | 527414 | 1.2616 | 0 | 0 | 0 | 24-HR | ALL | 1ST | 12111924
| 454276 | 527414 | 1.3924 | 0 | 0 | 0 | 24-HR | ALL | 1ST | 12111924
| 454376 | 527414 | 1.5246 | 0 | 0 | 0 | 24-HR | ALL | 1ST | 12111924
| 454476 | 527414 | 1.6563 | 0 | 0 | 0 | 24-HR | ALL | 1ST | 12111924
| 454576 | 527414 | 1.7856 | 0 | 0 | 0 | 24-HR | ALL | 1ST | 12111924
| 454676 | 527414 | 1.9102 | 0 | 0 | 0 | 24-HR | ALL | 1ST | 12111924
| 454776 | 527414 | 2.028 | 0 | 0 | 0 | 24-HR | ALL | 1ST | 12111924
| 454876 | 527414 | 2.1371 | 0 | 0 | 0 | 24-HR | ALL | 1ST | 12111924
| 454976 | 527414 | 2.2667 | 0 | 0 | 0 | 24-HR | ALL | 1ST | 12122824
| 455076 | 527414 | 2.3992 | 0 | 0 | 0 | 24-HR | ALL | 1ST | 12122824
| 455176 | 527414 | 2.5134 | 0 | 0 | 0 | 24-HR | ALL | 1ST | 12122824
| 455276 | 527414 | 2.6061 | 0 | 0 | 0 | 24-HR | ALL | 1ST | 12122824
| 455376 | 527414 | 2.675 | 0 | 0 | 0 | 24-HR | ALL | 1ST | 12122824
| 455476 | 527414 | 2.733 | 1.93 | 6 | 0 | 24-HR | ALL | 1ST | 12122824
| 455576 | 527414 | 2.7532 | 1.97 | 5 | 0 | 24-HR | ALL | 1ST | 12122824
| 455676 | 527414 | 2.748 | 1.66 | 3 | 0 | 24-HR | ALL | 1ST | 12122824
| 455776 | 527414 | 2.7132 | 0 | 3 | 0 | 24-HR | ALL | 1ST | 12122824
| 455876 | 527414 | 2.6737 | 0 | 6 | 0 | 24-HR | ALL | 1ST | 12122824
| 455976 | 527414 | 2.6217 | 0 | 6 | 0 | 24-HR | ALL | 1ST | 12122824
| 456076 | 527414 | 2.561 | 0 | 0 | 0 | 24-HR | ALL | 1ST | 12122824
| 456176 | 527414 | 2.4955 | 0 | 0 | 0 | 24-HR | ALL | 1ST | 12122824
| 456276 | 527414 | 2.4282 | 0 | 0 | 0 | 24-HR | ALL | 1ST | 12122824
| 456376 | 527414 | 2.3617 | 0 | 0 | 0 | 24-HR | ALL | 1ST | 12122824
| 456476 | 527414 | 2.3504 | 0 | 0 | 0 | 24-HR | ALL | 1ST | 12120624
| 456576 | 527414 | 2.3673 | 0 | 0 | 0 | 24-HR | ALL | 1ST | 12120624
| 456676 | 527414 | 2.3639 | 0 | 0 | 0 | 24-HR | ALL | 1ST | 12120624
| 456776 | 527414 | 2.3409 | 0 | 0 | 0 | 24-HR | ALL | 1ST | 12120624
| 456876 | 527414 | 2.2994 | 0 | 0 | 0 | 24-HR | ALL | 1ST | 12120624
| 456976 | 527414 | 2.2409 | 0 | 0 | 0 | 24-HR | ALL | 1ST | 12120624
| 457076 | 527414 | 2.1674 | 0 | 0 | 0 | 24-HR | ALL | 1ST | 12120624
| 457176 | 527414 | 2.0982 | 0 | 0 | 0 | 24-HR | ALL | 1ST | 12110924
| 457276 | 527414 | 2.099 | 0 | 0 | 0 | 24-HR | ALL | 1ST | 12110924
| 457376 | 527414 | 2.0861 | 0 | 0 | 0 | 24-HR | ALL | 1ST | 12110924
| 457476 | 527414 | 2.1671 | 0 | 0 | 0 | 24-HR | ALL | 1ST | 12123124
| 457576 | 527414 | 2.3285 | 0 | 0 | 0 | 24-HR | ALL | 1ST | 12123124
| 457676 | 527414 | 2.479 | 0 | 0 | 0 | 24-HR | ALL | 1ST | 12123124
| 457776 | 527414 | 2.616 | 0 | 0 | 0 | 24-HR | ALL | 1ST | 12123124
| 457876 | 527414 | 2.7373 | 0 | 0 | 0 | 24-HR | ALL | 1ST | 12123124
| 457976 | 527414 | 2.8413 | 0 | 0 | 0 | 24-HR | ALL | 1ST | 12123124
| 458076 | 527414 | 2.9268 | 0 | 0 | 0 | 24-HR | ALL | 1ST | 12123124
| 458176 | 527414 | 2.9929 | 0 | 0 | 0 | 24-HR | ALL | 1ST | 12123124
| 458276 | 527414 | 3.0395 | 0 | 0 | 0 | 24-HR | ALL | 1ST | 12123124
| 458376 | 527414 | 3.0665 | 0 | 0 | 0 | 24-HR | ALL | 1ST | 12123124
| 458476 | 527414 | 3.0744 | 0 | 0 | 0 | 24-HR | ALL | 1ST | 12123124
| 458576 | 527414 | 3.0639 | 0 | 0 | 0 | 24-HR | ALL | 1ST | 12123124
| 458676 | 527414 | 3.0359 | 0 | 0 | 0 | 24-HR | ALL | 1ST | 12123124
| 458776 | 527414 | 2.9916 | 0 | 0 | 0 | 24-HR | ALL | 1ST | 12123124
| 458876 | 527414 | 2.9321 | 0 | 0 | 0 | 24-HR | ALL | 1ST | 12123124
| 458976 | 527414 | 2.859 | 0 | 0 | 0 | 24-HR | ALL | 1ST | 12123124
| 459076 | 527414 | 2.7734 | 0 | 0 | 0 | 24-HR | ALL | 1ST | 12123124
| 459176 | 527414 | 2.6771 | 0 | 0 | 0 | 24-HR | ALL | 1ST | 12123124
| 459276 | 527414 | 2.5713 | 0 | 0 | 0 | 24-HR | ALL | 1ST | 12123124
| 459376 | 527414 | 2.4576 | 0 | 0 | 0 | 24-HR | ALL | 1ST | 12123124
| 459476 | 527414 | 2.3376 | 0 | 0 | 0 | 24-HR | ALL | 1ST | 12123124
| 459576 | 527414 | 2.2127 | 0 | 0 | 0 | 24-HR | ALL | 1ST | 12123124
| 459676 | 527414 | 2.1247 | 0 | 0 | 0 | 24-HR | ALL | 1ST | 12100324
| 459776 | 527414 | 2.2085 | 0 | 0 | 0 | 24-HR | ALL | 1ST | 12100324
| 459876 | 527414 | 2.2776 | 0 | 0 | 0 | 24-HR | ALL | 1ST | 12100324
| 459976 | 527414 | 2.3308 | 0 | 0 | 0 | 24-HR | ALL | 1ST | 12100324
| 460076 | 527414 | 2.3675 | 0 | 0 | 0 | 24-HR | ALL | 1ST | 12100324
| 460176 | 527414 | 2.3873 | 0 | 0 | 0 | 24-HR | ALL | 1ST | 12100324
| 460276 | 527414 | 2.3904 | 0 | 0 | 0 | 24-HR | ALL | 1ST | 12100324
| 460376 | 527414 | 2.3772 | 0 | 0 | 0 | 24-HR | ALL | 1ST | 12100324
| 460476 | 527414 | 2.3485 | 0 | 0 | 0 | 24-HR | ALL | 1ST | 12100324
| 460576 | 527414 | 2.3056 | 0 | 0 | 0 | 24-HR | ALL | 1ST | 12100324
| 460676 | 527414 | 2.2498 | 0 | 0 | 0 | 24-HR | ALL | 1ST | 12100324
| 460776 | 527414 | 2.1827 | 0 | 0 | 0 | 24-HR | ALL | 1ST | 12100324
| 460876 | 527414 | 2.1221 | 0 | 0 | 0 | 24-HR | ALL | 1ST | 12072324
| 460976 | 527414 | 2.0937 | 0 | 0 | 0 | 24-HR | ALL | 1ST | 12072324
| 461076 | 527414 | 2.0557 | 0 | 0 | 0 | 24-HR | ALL | 1ST | 12072324
| 461176 | 527414 | 2.0092 | 0 | 0 | 0 | 24-HR | ALL | 1ST | 12072324
| 461276 | 527414 | 1.9554 | 0 | 0 | 0 | 24-HR | ALL | 1ST | 12072324
| 461376 | 527414 | 1.8954 | 0 | 0 | 0 | 24-HR | ALL | 1ST | 12072324
| 461476 | 527414 | 1.8305 | 0 | 0 | 0 | 24-HR | ALL | 1ST | 12072324
| 461576 | 527414 | 1.7616 | 0 | 0 | 0 | 24-HR | ALL | 1ST | 12072324
| 461676 | 527414 | 1.69 | 0 | 0 | 0 | 24-HR | ALL | 1ST | 12072324
| 461776 | 527414 | 1.6167 | 0 | 0 | 0 | 24-HR | ALL | 1ST | 12072324
| 461876 | 527414 | 1.5424 | 0 | 0 | 0 | 24-HR | ALL | 1ST | 12072324
| 461976 | 527414 | 1.4784 | 0 | 0 | 0 | 24-HR | ALL | 1ST | 12090324
| 462076 | 527414 | 1.4522 | 0 | 0 | 0 | 24-HR | ALL | 1ST | 12090324
| 462176 | 527414 | 1.4208 | 0 | 0 | 0 | 24-HR | ALL | 1ST | 12090324
| 462276 | 527414 | 1.4178 | 0 | 0 | 0 | 24-HR | ALL | 1ST | 12022124
| 462376 | 527414 | 1.4255 | 0 | 0 | 0 | 24-HR | ALL | 1ST | 12022124
| 462476 | 527414 | 1.4297 | 0 | 0 | 0 | 24-HR | ALL | 1ST | 12022124
| 462576 | 527414 | 1.4307 | 0 | 0 | 0 | 24-HR | ALL | 1ST | 12022124
| 462676 | 527414 | 1.4285 | 0 | 0 | 0 | 24-HR | ALL | 1ST | 12022124
| 462776 | 527414 | 1.4234 | 0 | 0 | 0 | 24-HR | ALL | 1ST | 12022124
| 462876 | 527414 | 1.4156 | 0 | 0 | 0 | 24-HR | ALL | 1ST | 12022124
| 462976 | 527414 | 1.4053 | 0 | 0 | 0 | 24-HR | ALL | 1ST | 12022124
| 463076 | 527414 | 1.3927 | 0 | 0 | 0 | 24-HR | ALL | 1ST | 12022124
| 463176 | 527414 | 1.378 | 0 | 0 | 0 | 24-HR | ALL | 1ST | 12022124
| 463276 | 527414 | 1.3615 | 0 | 0 | 0 | 24-HR | ALL | 1ST | 12022124
| 463376 | 527414 | 1.3434 | 0 | 0 | 0 | 24-HR | ALL | 1ST | 12022124
| 463476 | 527414 | 1.3238 | 0 | 0 | 0 | 24-HR | ALL | 1ST | 12022124
| 463576 | 527414 | 1.3031 | 0 | 0 | 0 | 24-HR | ALL | 1ST | 12022124
| 463676 | 527414 | 1.2814 | 0 | 0 | 0 | 24-HR | ALL | 1ST | 12022124
| 463776 | 527414 | 1.259 | 0 | 0 | 0 | 24-HR | ALL | 1ST | 12022124
| 463876 | 527414 | 1.2359 | 0 | 0 | 0 | 24-HR | ALL | 1ST | 12022124
| 463976 | 527414 | 1.2124 | 0 | 0 | 0 | 24-HR | ALL | 1ST | 12022124
| 448976 | 527514 | 1.7078 | 11.24 | 11.24 | 0 | 24-HR | ALL | 1ST | 12121924
| 449076 | 527514 | 1.699 | 17.09 | 20 | 0 | 24-HR | ALL | 1ST | 12121924
| 449176 | 527514 | 1.6583 | 17.91 | 21 | 0 | 24-HR | ALL | 1ST | 12121924
| 449276 | 527514 | 1.6162 | 19.36 | 23 | 0 | 24-HR | ALL | 1ST | 12121924
| 449376 | 527514 | 1.5603 | 19 | 22 | 0 | 24-HR | ALL | 1ST | 12121924
| 449476 | 527514 | 1.4936 | 17.14 | 17.14 | 0 | 24-HR | ALL | 1ST | 12121924
| 449576 | 527514 | 1.4363 | 17.88 | 17.88 | 0 | 24-HR | ALL | 1ST | 12121924
| 449676 | 527514 | 1.3752 | 18.39 | 18.39 | 0 | 24-HR | ALL | 1ST | 12121924
| 449776 | 527514 | 1.3116 | 18.87 | 18.87 | 0 | 24-HR | ALL | 1ST | 12121924
| 449876 | 527514 | 1.224 | 13.32 | 18 | 0 | 24-HR | ALL | 1ST | 12121924
| 449976 | 527514 | 1.1494 | 10.91 | 14 | 0 | 24-HR | ALL | 1ST | 12121924
| 450076 | 527514 | 1.092 | 13.85 | 13.85 | 0 | 24-HR | ALL | 1ST | 12121924
| 450176 | 527514 | 1.0319 | 16.21 | 16.21 | 0 | 24-HR | ALL | 1ST | 12121924
| 450276 | 527514 | 0.97013 | 18.06 | 18.06 | 0 | 24-HR | ALL | 1ST | 12121924
| 450376 | 527514 | 0.89594 | 14.87 | 14.87 | 0 | 24-HR | ALL | 1ST | 12121924
| 450476 | 527514 | 0.82973 | 13.88 | 13.88 | 0 | 24-HR | ALL | 1ST | 12121924
| 450576 | 527514 | 0.76713 | 13.57 | 13.57 | 0 | 24-HR | ALL | 1ST | 12121924
| 450676 | 527514 | 0.74599 | 13.91 | 13.91 | 0 | 24-HR | ALL | 1ST | 12092224
| 450776 | 527514 | 0.751 | 13.81 | 17 | 0 | 24-HR | ALL | 1ST | 12092224
| 450876 | 527514 | 0.75611 | 14.16 | 17 | 0 | 24-HR | ALL | 1ST | 12092224
| 450976 | 527514 | 0.75873 | 10.22 | 12 | 0 | 24-HR | ALL | 1ST | 12092224
| 451076 | 527514 | 0.76267 | 9.04 | 20 | 0 | 24-HR | ALL | 1ST | 12092224
| 451176 | 527514 | 0.76696 | 8.82 | 20 | 0 | 24-HR | ALL | 1ST | 12092224
| 451276 | 527514 | 0.77074 | 8 | 8 | 0 | 24-HR | ALL | 1ST | 12092224
| 451376 | 527514 | 0.77427 | 7.08 | 7.08 | 0 | 24-HR | ALL | 1ST | 12092224
| 451476 | 527514 | 0.7777 | 6.39 | 6.39 | 0 | 24-HR | ALL | 1ST | 12092224
| 451576 | 527514 | 0.78203 | 7.73 | 7.73 | 0 | 24-HR | ALL | 1ST | 12092224
| 451676 | 527514 | 0.78431 | 5.92 | 5.92 | 0 | 24-HR | ALL | 1ST | 12092224
| 451776 | 527514 | 0.81097 | 4.43 | 7 | 0 | 24-HR | ALL | 1ST | 12081724
| 451876 | 527514 | 0.85998 | 1.12 | 6 | 0 | 24-HR | ALL | 1ST | 12081724
| 451976 | 527514 | 0.92667 | 4.36 | 4.36 | 0 | 24-HR | ALL | 1ST | 12081724
| 452076 | 527514 | 0.98026 | 4 | 7 | 0 | 24-HR | ALL | 1ST | 12081724
| 452176 | 527514 | 1.0353 | 5 | 5 | 0 | 24-HR | ALL | 1ST | 12081724
| 452276 | 527514 | 1.0724 | 2.12 | 2.12 | 0 | 24-HR | ALL | 1ST | 12081724
| 452376 | 527514 | 1.1176 | 2.88 | 2.88 | 0 | 24-HR | ALL | 1ST | 12081724
| 452476 | 527514 | 1.1507 | 1.88 | 3 | 0 | 24-HR | ALL | 1ST | 12081724
| 452576 | 527514 | 1.1876 | 3.41 | 3.41 | 0 | 24-HR | ALL | 1ST | 12081724
| 452676 | 527514 | 1.2144 | 4 | 4 | 0 | 24-HR | ALL | 1ST | 12081724
| 452776 | 527514 | 1.2354 | 4.86 | 4.86 | 0 | 24-HR | ALL | 1ST | 12081724
| 452876 | 527514 | 1.239 | 3.2 | 3.2 | 0 | 24-HR | ALL | 1ST | 12081724
| 452976 | 527514 | 1.2414 | 3 | 6 | 0 | 24-HR | ALL | 1ST | 12081724
| 453076 | 527514 | 1.226 | 0 | 6 | 0 | 24-HR | ALL | 1ST | 12081724
| 453176 | 527514 | 1.2206 | 1.36 | 7 | 0 | 24-HR | ALL | 1ST | 12081724
| 453276 | 527514 | 1.2034 | 1.27 | 5 | 0 | 24-HR | ALL | 1ST | 12081724
| 453376 | 527514 | 1.1798 | 1 | 1 | 0 | 24-HR | ALL | 1ST | 12081724
| 453476 | 527514 | 1.1534 | 1.41 | 1.41 | 0 | 24-HR | ALL | 1ST | 12081724
| 453576 | 527514 | 1.1234 | 2.09 | 4 | 0 | 24-HR | ALL | 1ST | 12081724
| 453676 | 527514 | 1.0877 | 2.18 | 2.18 | 0 | 24-HR | ALL | 1ST | 12081724
| 453776 | 527514 | 1.0462 | 0 | 0 | 0 | 24-HR | ALL | 1ST | 12081324
| 453876 | 527514 | 1.0664 | 0 | 0 | 0 | 24-HR | ALL | 1ST | 12081324
| 453976 | 527514 | 1.0854 | 0 | 0 | 0 | 24-HR | ALL | 1ST | 12081324
| 454076 | 527514 | 1.1661 | 0 | 0 | 0 | 24-HR | ALL | 1ST | 12111924
| 454176 | 527514 | 1.2907 | 0 | 0 | 0 | 24-HR | ALL | 1ST | 12111924
| 454276 | 527514 | 1.4178 | 0 | 0 | 0 | 24-HR | ALL | 1ST | 12111924
| 454376 | 527514 | 1.5455 | 0 | 0 | 0 | 24-HR | ALL | 1ST | 12111924
| 454476 | 527514 | 1.6721 | 0 | 0 | 0 | 24-HR | ALL | 1ST | 12111924
| 454576 | 527514 | 1.7956 | 0 | 0 | 0 | 24-HR | ALL | 1ST | 12111924
| 454676 | 527514 | 1.914 | 0 | 0 | 0 | 24-HR | ALL | 1ST | 12111924
| 454776 | 527514 | 2.0254 | 0 | 0 | 0 | 24-HR | ALL | 1ST | 12111924
| 454876 | 527514 | 2.1287 | 0 | 0 | 0 | 24-HR | ALL | 1ST | 12122824
| 454976 | 527514 | 2.2699 | 0 | 0 | 0 | 24-HR | ALL | 1ST | 12122824
| 455076 | 527514 | 2.3963 | 0 | 0 | 0 | 24-HR | ALL | 1ST | 12122824
| 455176 | 527514 | 2.5044 | 0 | 0 | 0 | 24-HR | ALL | 1ST | 12122824
| 455276 | 527514 | 2.5912 | 0 | 0 | 0 | 24-HR | ALL | 1ST | 12122824
| 455376 | 527514 | 2.6547 | 0 | 0 | 0 | 24-HR | ALL | 1ST | 12122824
| 455476 | 527514 | 2.7017 | 1.08 | 4 | 0 | 24-HR | ALL | 1ST | 12122824
| 455576 | 527514 | 2.7439 | 4.71 | 4.71 | 0 | 24-HR | ALL | 1ST | 12122824
| 455676 | 527514 | 2.7041 | 0 | 4 | 0 | 24-HR | ALL | 1ST | 12122824
| 455776 | 527514 | 2.679 | 0 | 4 | 0 | 24-HR | ALL | 1ST | 12122824
| 455876 | 527514 | 2.6382 | 0 | 0 | 0 | 24-HR | ALL | 1ST | 12122824
| 455976 | 527514 | 2.5856 | 0 | 0 | 0 | 24-HR | ALL | 1ST | 12122824
| 456076 | 527514 | 2.5249 | 0 | 0 | 0 | 24-HR | ALL | 1ST | 12122824
| 456176 | 527514 | 2.4596 | 0 | 0 | 0 | 24-HR | ALL | 1ST | 12122824
| 456276 | 527514 | 2.3929 | 0 | 0 | 0 | 24-HR | ALL | 1ST | 12122824
| 456376 | 527514 | 2.327 | 0 | 0 | 0 | 24-HR | ALL | 1ST | 12122824
| 456476 | 527514 | 2.3122 | 0 | 0 | 0 | 24-HR | ALL | 1ST | 12120624
| 456576 | 527514 | 2.3292 | 0 | 0 | 0 | 24-HR | ALL | 1ST | 12120624
| 456676 | 527514 | 2.3268 | 0 | 0 | 0 | 24-HR | ALL | 1ST | 12120624
| 456776 | 527514 | 2.3056 | 0 | 0 | 0 | 24-HR | ALL | 1ST | 12120624
| 456876 | 527514 | 2.2666 | 0 | 0 | 0 | 24-HR | ALL | 1ST | 12120624
| 456976 | 527514 | 2.2112 | 0 | 0 | 0 | 24-HR | ALL | 1ST | 12120624
| 457076 | 527514 | 2.1414 | 0 | 0 | 0 | 24-HR | ALL | 1ST | 12120624
| 457176 | 527514 | 2.0819 | 0 | 0 | 0 | 24-HR | ALL | 1ST | 12110924
| 457276 | 527514 | 2.0829 | 0 | 0 | 0 | 24-HR | ALL | 1ST | 12110924
| 457376 | 527514 | 2.0709 | 0 | 0 | 0 | 24-HR | ALL | 1ST | 12110924
| 457476 | 527514 | 2.1069 | 0 | 0 | 0 | 24-HR | ALL | 1ST | 12123124
| 457576 | 527514 | 2.2646 | 0 | 0 | 0 | 24-HR | ALL | 1ST | 12123124
| 457676 | 527514 | 2.4121 | 0 | 0 | 0 | 24-HR | ALL | 1ST | 12123124
| 457776 | 527514 | 2.5472 | 0 | 0 | 0 | 24-HR | ALL | 1ST | 12123124
| 457876 | 527514 | 2.6675 | 0 | 0 | 0 | 24-HR | ALL | 1ST | 12123124
| 457976 | 527514 | 2.7716 | 0 | 0 | 0 | 24-HR | ALL | 1ST | 12123124
| 458076 | 527514 | 2.8582 | 0 | 0 | 0 | 24-HR | ALL | 1ST | 12123124
| 458176 | 527514 | 2.9264 | 0 | 0 | 0 | 24-HR | ALL | 1ST | 12123124
| 458276 | 527514 | 2.9758 | 0 | 0 | 0 | 24-HR | ALL | 1ST | 12123124
| 458376 | 527514 | 3.0066 | 0 | 0 | 0 | 24-HR | ALL | 1ST | 12123124
| 458476 | 527514 | 3.0189 | 0 | 0 | 0 | 24-HR | ALL | 1ST | 12123124
| 458576 | 527514 | 3.0134 | 0 | 0 | 0 | 24-HR | ALL | 1ST | 12123124
| 458676 | 527514 | 2.991 | 0 | 0 | 0 | 24-HR | ALL | 1ST | 12123124
| 458776 | 527514 | 2.9526 | 0 | 0 | 0 | 24-HR | ALL | 1ST | 12123124
| 458876 | 527514 | 2.8994 | 0 | 0 | 0 | 24-HR | ALL | 1ST | 12123124
| 458976 | 527514 | 2.8327 | 0 | 0 | 0 | 24-HR | ALL | 1ST | 12123124
| 459076 | 527514 | 2.7538 | 0 | 0 | 0 | 24-HR | ALL | 1ST | 12123124
| 459176 | 527514 | 2.6639 | 0 | 0 | 0 | 24-HR | ALL | 1ST | 12123124
| 459276 | 527514 | 2.5647 | 0 | 0 | 0 | 24-HR | ALL | 1ST | 12123124
| 459376 | 527514 | 2.4573 | 0 | 0 | 0 | 24-HR | ALL | 1ST | 12123124
| 459476 | 527514 | 2.3434 | 0 | 0 | 0 | 24-HR | ALL | 1ST | 12123124
| 459576 | 527514 | 2.2242 | 0 | 0 | 0 | 24-HR | ALL | 1ST | 12123124
| 459676 | 527514 | 2.104 | 0 | 0 | 0 | 24-HR | ALL | 1ST | 12121524
| 459776 | 527514 | 2.1501 | 0 | 0 | 0 | 24-HR | ALL | 1ST | 12100324
| 459876 | 527514 | 2.2246 | 0 | 0 | 0 | 24-HR | ALL | 1ST | 12100324
| 459976 | 527514 | 2.2842 | 0 | 0 | 0 | 24-HR | ALL | 1ST | 12100324
| 460076 | 527514 | 2.3281 | 0 | 0 | 0 | 24-HR | ALL | 1ST | 12100324
| 460176 | 527514 | 2.3558 | 0 | 0 | 0 | 24-HR | ALL | 1ST | 12100324
| 460276 | 527514 | 2.3672 | 0 | 0 | 0 | 24-HR | ALL | 1ST | 12100324
| 460376 | 527514 | 2.3626 | 0 | 0 | 0 | 24-HR | ALL | 1ST | 12100324
| 460476 | 527514 | 2.3426 | 0 | 0 | 0 | 24-HR | ALL | 1ST | 12100324
| 460576 | 527514 | 2.3082 | 0 | 0 | 0 | 24-HR | ALL | 1ST | 12100324
| 460676 | 527514 | 2.2607 | 0 | 0 | 0 | 24-HR | ALL | 1ST | 12100324
| 460776 | 527514 | 2.2012 | 0 | 0 | 0 | 24-HR | ALL | 1ST | 12100324
| 460876 | 527514 | 2.1316 | 0 | 0 | 0 | 24-HR | ALL | 1ST | 12100324
| 460976 | 527514 | 2.0718 | 0 | 0 | 0 | 24-HR | ALL | 1ST | 12072324
| 461076 | 527514 | 2.0408 | 0 | 0 | 0 | 24-HR | ALL | 1ST | 12072324
| 461176 | 527514 | 2.0009 | 0 | 0 | 0 | 24-HR | ALL | 1ST | 12072324
| 461276 | 527514 | 1.9533 | 0 | 0 | 0 | 24-HR | ALL | 1ST | 12072324
| 461376 | 527514 | 1.899 | 0 | 0 | 0 | 24-HR | ALL | 1ST | 12072324
| 461476 | 527514 | 1.8393 | 0 | 0 | 0 | 24-HR | ALL | 1ST | 12072324
| 461576 | 527514 | 1.7751 | 0 | 0 | 0 | 24-HR | ALL | 1ST | 12072324
| 461676 | 527514 | 1.7075 | 0 | 0 | 0 | 24-HR | ALL | 1ST | 12072324
| 461776 | 527514 | 1.6375 | 0 | 0 | 0 | 24-HR | ALL | 1ST | 12072324
| 461876 | 527514 | 1.5661 | 0 | 0 | 0 | 24-HR | ALL | 1ST | 12072324
| 461976 | 527514 | 1.4941 | 0 | 0 | 0 | 24-HR | ALL | 1ST | 12072324
| 462076 | 527514 | 1.4555 | 0 | 0 | 0 | 24-HR | ALL | 1ST | 12090324
| 462176 | 527514 | 1.4285 | 0 | 0 | 0 | 24-HR | ALL | 1ST | 12090324
| 462276 | 527514 | 1.3965 | 0 | 0 | 0 | 24-HR | ALL | 1ST | 12090324
| 462376 | 527514 | 1.3891 | 0 | 0 | 0 | 24-HR | ALL | 1ST | 12022124
| 462476 | 527514 | 1.396 | 0 | 0 | 0 | 24-HR | ALL | 1ST | 12022124
| 462576 | 527514 | 1.3997 | 0 | 0 | 0 | 24-HR | ALL | 1ST | 12022124
| 462676 | 527514 | 1.4002 | 0 | 0 | 0 | 24-HR | ALL | 1ST | 12022124
| 462776 | 527514 | 1.3978 | 0 | 0 | 0 | 24-HR | ALL | 1ST | 12022124
| 462876 | 527514 | 1.3925 | 0 | 0 | 0 | 24-HR | ALL | 1ST | 12022124
| 462976 | 527514 | 1.3848 | 0 | 0 | 0 | 24-HR | ALL | 1ST | 12022124
| 463076 | 527514 | 1.3746 | 0 | 0 | 0 | 24-HR | ALL | 1ST | 12022124
| 463176 | 527514 | 1.3623 | 0 | 0 | 0 | 24-HR | ALL | 1ST | 12022124
| 463276 | 527514 | 1.348 | 0 | 0 | 0 | 24-HR | ALL | 1ST | 12022124
| 463376 | 527514 | 1.332 | 0 | 0 | 0 | 24-HR | ALL | 1ST | 12022124
| 463476 | 527514 | 1.3144 | 0 | 0 | 0 | 24-HR | ALL | 1ST | 12022124
| 463576 | 527514 | 1.2955 | 0 | 0 | 0 | 24-HR | ALL | 1ST | 12022124
| 463676 | 527514 | 1.2755 | 0 | 0 | 0 | 24-HR | ALL | 1ST | 12022124
| 463776 | 527514 | 1.2545 | 0 | 0 | 0 | 24-HR | ALL | 1ST | 12022124
| 463876 | 527514 | 1.2328 | 0 | 0 | 0 | 24-HR | ALL | 1ST | 12022124
| 463976 | 527514 | 1.2105 | 0 | 0 | 0 | 24-HR | ALL | 1ST | 12022124
| 448976 | 527614 | 1.6649 | 14.23 | 14.23 | 0 | 24-HR | ALL | 1ST | 12121924
| 449076 | 527614 | 1.6347 | 16.91 | 23 | 0 | 24-HR | ALL | 1ST | 12121924
| 449176 | 527614 | 1.5929 | 18.23 | 20 | 0 | 24-HR | ALL | 1ST | 12121924
| 449276 | 527614 | 1.553 | 20.79 | 20.79 | 0 | 24-HR | ALL | 1ST | 12121924
| 449376 | 527614 | 1.488 | 19 | 20 | 0 | 24-HR | ALL | 1ST | 12121924
| 449476 | 527614 | 1.425 | 18.24 | 18.24 | 0 | 24-HR | ALL | 1ST | 12121924
| 449576 | 527614 | 1.367 | 19.21 | 19.21 | 0 | 24-HR | ALL | 1ST | 12121924
| 449676 | 527614 | 1.2987 | 18.21 | 18.21 | 0 | 24-HR | ALL | 1ST | 12121924
| 449776 | 527614 | 1.2315 | 17.76 | 17.76 | 0 | 24-HR | ALL | 1ST | 12121924
| 449876 | 527614 | 1.1541 | 14.5 | 17 | 0 | 24-HR | ALL | 1ST | 12121924
| 449976 | 527614 | 1.0904 | 15.21 | 15.21 | 0 | 24-HR | ALL | 1ST | 12121924
| 450076 | 527614 | 1.0182 | 13.02 | 13.02 | 0 | 24-HR | ALL | 1ST | 12121924
| 450176 | 527614 | 0.95569 | 13.94 | 13.94 | 0 | 24-HR | ALL | 1ST | 12121924
| 450276 | 527614 | 0.90317 | 18.61 | 18.61 | 0 | 24-HR | ALL | 1ST | 12121924
| 450376 | 527614 | 0.8371 | 17.56 | 17.56 | 0 | 24-HR | ALL | 1ST | 12121924
| 450476 | 527614 | 0.76784 | 13.85 | 13.85 | 0 | 24-HR | ALL | 1ST | 12121924
| 450576 | 527614 | 0.7349 | 11.7 | 15 | 0 | 24-HR | ALL | 1ST | 12092224
| 450676 | 527614 | 0.74148 | 14.76 | 14.76 | 0 | 24-HR | ALL | 1ST | 12092224
| 450776 | 527614 | 0.74526 | 12.79 | 17 | 0 | 24-HR | ALL | 1ST | 12092224
| 450876 | 527614 | 0.74949 | 11.95 | 11.95 | 0 | 24-HR | ALL | 1ST | 12092224
| 450976 | 527614 | 0.75338 | 10.77 | 13 | 0 | 24-HR | ALL | 1ST | 12092224
| 451076 | 527614 | 0.75682 | 9.08 | 14 | 0 | 24-HR | ALL | 1ST | 12092224
| 451176 | 527614 | 0.76042 | 8 | 11 | 0 | 24-HR | ALL | 1ST | 12092224
| 451276 | 527614 | 0.76442 | 7.99 | 11 | 0 | 24-HR | ALL | 1ST | 12092224
| 451376 | 527614 | 0.76722 | 6.15 | 8 | 0 | 24-HR | ALL | 1ST | 12092224
| 451476 | 527614 | 0.77195 | 8.24 | 8.24 | 0 | 24-HR | ALL | 1ST | 12092224
| 451576 | 527614 | 0.77361 | 5.24 | 6 | 0 | 24-HR | ALL | 1ST | 12092224
| 451676 | 527614 | 0.79039 | 6 | 6 | 0 | 24-HR | ALL | 1ST | 12081724
| 451776 | 527614 | 0.84286 | 4.06 | 7 | 0 | 24-HR | ALL | 1ST | 12081724
| 451876 | 527614 | 0.89858 | 3.79 | 5 | 0 | 24-HR | ALL | 1ST | 12081724
| 451976 | 527614 | 0.95333 | 3.87 | 3.87 | 0 | 24-HR | ALL | 1ST | 12081724
| 452076 | 527614 | 1.0062 | 4.21 | 5 | 0 | 24-HR | ALL | 1ST | 12081724
| 452176 | 527614 | 1.0653 | 7.22 | 7.22 | 0 | 24-HR | ALL | 1ST | 12081724
| 452276 | 527614 | 1.095 | 3.42 | 5 | 0 | 24-HR | ALL | 1ST | 12081724
| 452376 | 527614 | 1.1321 | 3.06 | 4 | 0 | 24-HR | ALL | 1ST | 12081724
| 452476 | 527614 | 1.1607 | 1.99 | 1.99 | 0 | 24-HR | ALL | 1ST | 12081724
| 452576 | 527614 | 1.1864 | 1.79 | 6 | 0 | 24-HR | ALL | 1ST | 12081724
| 452676 | 527614 | 1.2069 | 1.94 | 3 | 0 | 24-HR | ALL | 1ST | 12081724
| 452776 | 527614 | 1.2233 | 2.77 | 2.77 | 0 | 24-HR | ALL | 1ST | 12081724
| 452876 | 527614 | 1.2277 | 2.29 | 7 | 0 | 24-HR | ALL | 1ST | 12081724
| 452976 | 527614 | 1.227 | 2.3 | 4 | 0 | 24-HR | ALL | 1ST | 12081724
| 453076 | 527614 | 1.2184 | 2 | 2 | 0 | 24-HR | ALL | 1ST | 12081724
| 453176 | 527614 | 1.1997 | 0.64 | 0.64 | 0 | 24-HR | ALL | 1ST | 12081724
| 453276 | 527614 | 1.1797 | 0.55 | 0.55 | 0 | 24-HR | ALL | 1ST | 12081724
| 453376 | 527614 | 1.1604 | 2.21 | 2.21 | 0 | 24-HR | ALL | 1ST | 12081724
| 453476 | 527614 | 1.127 | 1.06 | 1.06 | 0 | 24-HR | ALL | 1ST | 12081724
| 453576 | 527614 | 1.0984 | 2.63 | 2.63 | 0 | 24-HR | ALL | 1ST | 12081724
| 453676 | 527614 | 1.0548 | 0 | 5 | 0 | 24-HR | ALL | 1ST | 12081724
| 453776 | 527614 | 1.0386 | 0 | 0 | 0 | 24-HR | ALL | 1ST | 12081324
| 453876 | 527614 | 1.0574 | 0 | 0 | 0 | 24-HR | ALL | 1ST | 12081324
| 453976 | 527614 | 1.078 | 0 | 0 | 0 | 24-HR | ALL | 1ST | 12111924
| 454076 | 527614 | 1.1964 | 0 | 0 | 0 | 24-HR | ALL | 1ST | 12111924
| 454176 | 527614 | 1.318 | 0 | 0 | 0 | 24-HR | ALL | 1ST | 12111924
| 454276 | 527614 | 1.4412 | 0 | 0 | 0 | 24-HR | ALL | 1ST | 12111924
| 454376 | 527614 | 1.5645 | 0 | 0 | 0 | 24-HR | ALL | 1ST | 12111924
| 454476 | 527614 | 1.6859 | 0 | 0 | 0 | 24-HR | ALL | 1ST | 12111924
| 454576 | 527614 | 1.8036 | 0 | 0 | 0 | 24-HR | ALL | 1ST | 12111924
| 454676 | 527614 | 1.916 | 0 | 0 | 0 | 24-HR | ALL | 1ST | 12111924
| 454776 | 527614 | 2.0211 | 0 | 0 | 0 | 24-HR | ALL | 1ST | 12111924
| 454876 | 527614 | 2.1363 | 0 | 0 | 0 | 24-HR | ALL | 1ST | 12122824
| 454976 | 527614 | 2.2719 | 0 | 0 | 0 | 24-HR | ALL | 1ST | 12122824
| 455076 | 527614 | 2.3925 | 0 | 0 | 0 | 24-HR | ALL | 1ST | 12122824
| 455176 | 527614 | 2.4947 | 0 | 0 | 0 | 24-HR | ALL | 1ST | 12122824
| 455276 | 527614 | 2.5758 | 0 | 0 | 0 | 24-HR | ALL | 1ST | 12122824
| 455376 | 527614 | 2.6341 | 0 | 0 | 0 | 24-HR | ALL | 1ST | 12122824
| 455476 | 527614 | 2.69 | 3.01 | 3.01 | 0 | 24-HR | ALL | 1ST | 12122824
| 455576 | 527614 | 2.7042 | 3.28 | 3.28 | 0 | 24-HR | ALL | 1ST | 12122824
| 455676 | 527614 | 2.6724 | 0 | 5 | 0 | 24-HR | ALL | 1ST | 12122824
| 455776 | 527614 | 2.6454 | 0 | 0 | 0 | 24-HR | ALL | 1ST | 12122824
| 455876 | 527614 | 2.6034 | 0 | 0 | 0 | 24-HR | ALL | 1ST | 12122824
| 455976 | 527614 | 2.5502 | 0 | 0 | 0 | 24-HR | ALL | 1ST | 12122824
| 456076 | 527614 | 2.4895 | 0 | 0 | 0 | 24-HR | ALL | 1ST | 12122824
| 456176 | 527614 | 2.4246 | 0 | 0 | 0 | 24-HR | ALL | 1ST | 12122824
| 456276 | 527614 | 2.3584 | 0 | 0 | 0 | 24-HR | ALL | 1ST | 12122824
| 456376 | 527614 | 2.2931 | 0 | 0 | 0 | 24-HR | ALL | 1ST | 12122824
| 456476 | 527614 | 2.275 | 0 | 0 | 0 | 24-HR | ALL | 1ST | 12120624
| 456576 | 527614 | 2.292 | 0 | 0 | 0 | 24-HR | ALL | 1ST | 12120624
| 456676 | 527614 | 2.2905 | 0 | 0 | 0 | 24-HR | ALL | 1ST | 12120624
| 456776 | 527614 | 2.271 | 0 | 0 | 0 | 24-HR | ALL | 1ST | 12120624
| 456876 | 527614 | 2.2343 | 0 | 0 | 0 | 24-HR | ALL | 1ST | 12120624
| 456976 | 527614 | 2.182 | 0 | 0 | 0 | 24-HR | ALL | 1ST | 12120624
| 457076 | 527614 | 2.1157 | 0 | 0 | 0 | 24-HR | ALL | 1ST | 12120624
| 457176 | 527614 | 2.066 | 0 | 0 | 0 | 24-HR | ALL | 1ST | 12110924
| 457276 | 527614 | 2.0673 | 0 | 0 | 0 | 24-HR | ALL | 1ST | 12110924
| 457376 | 527614 | 2.056 | 0 | 0 | 0 | 24-HR | ALL | 1ST | 12110924
| 457476 | 527614 | 2.0488 | 0 | 0 | 0 | 24-HR | ALL | 1ST | 12123124
| 457576 | 527614 | 2.2028 | 0 | 0 | 0 | 24-HR | ALL | 1ST | 12123124
| 457676 | 527614 | 2.3475 | 0 | 0 | 0 | 24-HR | ALL | 1ST | 12123124
| 457776 | 527614 | 2.4805 | 0 | 0 | 0 | 24-HR | ALL | 1ST | 12123124
| 457876 | 527614 | 2.5998 | 0 | 0 | 0 | 24-HR | ALL | 1ST | 12123124
| 457976 | 527614 | 2.7038 | 0 | 0 | 0 | 24-HR | ALL | 1ST | 12123124
| 458076 | 527614 | 2.7911 | 0 | 0 | 0 | 24-HR | ALL | 1ST | 12123124
| 458176 | 527614 | 2.8611 | 0 | 0 | 0 | 24-HR | ALL | 1ST | 12123124
| 458276 | 527614 | 2.9131 | 0 | 0 | 0 | 24-HR | ALL | 1ST | 12123124
| 458376 | 527614 | 2.9473 | 0 | 0 | 0 | 24-HR | ALL | 1ST | 12123124
| 458476 | 527614 | 2.9637 | 0 | 0 | 0 | 24-HR | ALL | 1ST | 12123124
| 458576 | 527614 | 2.9628 | 0 | 0 | 0 | 24-HR | ALL | 1ST | 12123124
| 458676 | 527614 | 2.9456 | 0 | 0 | 0 | 24-HR | ALL | 1ST | 12123124
| 458776 | 527614 | 2.9128 | 0 | 0 | 0 | 24-HR | ALL | 1ST | 12123124
| 458876 | 527614 | 2.8655 | 0 | 0 | 0 | 24-HR | ALL | 1ST | 12123124
| 458976 | 527614 | 2.8049 | 0 | 0 | 0 | 24-HR | ALL | 1ST | 12123124
| 459076 | 527614 | 2.7322 | 0 | 0 | 0 | 24-HR | ALL | 1ST | 12123124
| 459176 | 527614 | 2.6487 | 0 | 0 | 0 | 24-HR | ALL | 1ST | 12123124
| 459276 | 527614 | 2.5557 | 0 | 0 | 0 | 24-HR | ALL | 1ST | 12123124
| 459376 | 527614 | 2.4545 | 0 | 0 | 0 | 24-HR | ALL | 1ST | 12123124
| 459476 | 527614 | 2.3464 | 0 | 0 | 0 | 24-HR | ALL | 1ST | 12123124
| 459576 | 527614 | 2.2328 | 0 | 0 | 0 | 24-HR | ALL | 1ST | 12123124
| 459676 | 527614 | 2.1305 | 0 | 0 | 0 | 24-HR | ALL | 1ST | 12121524
| 459776 | 527614 | 2.0909 | 0 | 0 | 0 | 24-HR | ALL | 1ST | 12100324
| 459876 | 527614 | 2.1701 | 0 | 0 | 0 | 24-HR | ALL | 1ST | 12100324
| 459976 | 527614 | 2.2354 | 0 | 0 | 0 | 24-HR | ALL | 1ST | 12100324
| 460076 | 527614 | 2.2858 | 0 | 0 | 0 | 24-HR | ALL | 1ST | 12100324
| 460176 | 527614 | 2.3208 | 0 | 0 | 0 | 24-HR | ALL | 1ST | 12100324
| 460276 | 527614 | 2.3401 | 0 | 0 | 0 | 24-HR | ALL | 1ST | 12100324
| 460376 | 527614 | 2.3437 | 0 | 0 | 0 | 24-HR | ALL | 1ST | 12100324
| 460476 | 527614 | 2.3321 | 0 | 0 | 0 | 24-HR | ALL | 1ST | 12100324
| 460576 | 527614 | 2.306 | 0 | 0 | 0 | 24-HR | ALL | 1ST | 12100324
| 460676 | 527614 | 2.2666 | 0 | 0 | 0 | 24-HR | ALL | 1ST | 12100324
| 460776 | 527614 | 2.2149 | 0 | 0 | 0 | 24-HR | ALL | 1ST | 12100324
| 460876 | 527614 | 2.1524 | 0 | 0 | 0 | 24-HR | ALL | 1ST | 12100324
| 460976 | 527614 | 2.0807 | 0 | 0 | 0 | 24-HR | ALL | 1ST | 12100324
| 461076 | 527614 | 2.022 | 0 | 0 | 0 | 24-HR | ALL | 1ST | 12072324
| 461176 | 527614 | 1.9887 | 0 | 0 | 0 | 24-HR | ALL | 1ST | 12072324
| 461276 | 527614 | 1.9473 | 0 | 0 | 0 | 24-HR | ALL | 1ST | 12072324
| 461376 | 527614 | 1.8988 | 0 | 0 | 0 | 24-HR | ALL | 1ST | 12072324
| 461476 | 527614 | 1.8444 | 0 | 0 | 0 | 24-HR | ALL | 1ST | 12072324
| 461576 | 527614 | 1.785 | 0 | 0 | 0 | 24-HR | ALL | 1ST | 12072324
| 461676 | 527614 | 1.7217 | 0 | 0 | 0 | 24-HR | ALL | 1ST | 12072324
| 461776 | 527614 | 1.6554 | 0 | 0 | 0 | 24-HR | ALL | 1ST | 12072324
| 461876 | 527614 | 1.5871 | 0 | 0 | 0 | 24-HR | ALL | 1ST | 12072324
| 461976 | 527614 | 1.5177 | 0 | 0 | 0 | 24-HR | ALL | 1ST | 12072324
| 462076 | 527614 | 1.4554 | 0 | 0 | 0 | 24-HR | ALL | 1ST | 12090324
| 462176 | 527614 | 1.4328 | 0 | 0 | 0 | 24-HR | ALL | 1ST | 12090324
| 462276 | 527614 | 1.4051 | 0 | 0 | 0 | 24-HR | ALL | 1ST | 12090324
| 462376 | 527614 | 1.3728 | 0 | 0 | 0 | 24-HR | ALL | 1ST | 12090324
| 462476 | 527614 | 1.3613 | 0 | 0 | 0 | 24-HR | ALL | 1ST | 12022124
| 462576 | 527614 | 1.3675 | 0 | 0 | 0 | 24-HR | ALL | 1ST | 12022124
| 462676 | 527614 | 1.3705 | 0 | 0 | 0 | 24-HR | ALL | 1ST | 12022124
| 462776 | 527614 | 1.3707 | 0 | 0 | 0 | 24-HR | ALL | 1ST | 12022124
| 462876 | 527614 | 1.368 | 0 | 0 | 0 | 24-HR | ALL | 1ST | 12022124
| 462976 | 527614 | 1.3627 | 0 | 0 | 0 | 24-HR | ALL | 1ST | 12022124
| 463076 | 527614 | 1.355 | 0 | 0 | 0 | 24-HR | ALL | 1ST | 12022124
| 463176 | 527614 | 1.345 | 0 | 0 | 0 | 24-HR | ALL | 1ST | 12022124
| 463276 | 527614 | 1.3329 | 0 | 0 | 0 | 24-HR | ALL | 1ST | 12022124
| 463376 | 527614 | 1.319 | 0 | 0 | 0 | 24-HR | ALL | 1ST | 12022124
| 463476 | 527614 | 1.3035 | 0 | 0 | 0 | 24-HR | ALL | 1ST | 12022124
| 463576 | 527614 | 1.2865 | 0 | 0 | 0 | 24-HR | ALL | 1ST | 12022124
| 463676 | 527614 | 1.2682 | 0 | 0 | 0 | 24-HR | ALL | 1ST | 12022124
| 463776 | 527614 | 1.2488 | 0 | 0 | 0 | 24-HR | ALL | 1ST | 12022124
| 463876 | 527614 | 1.2285 | 0 | 0 | 0 | 24-HR | ALL | 1ST | 12022124
| 463976 | 527614 | 1.2075 | 0 | 0 | 0 | 24-HR | ALL | 1ST | 12022124
| 448976 | 527714 | 1.616 | 16.76 | 16.76 | 0 | 24-HR | ALL | 1ST | 12121924
| 449076 | 527714 | 1.5866 | 20.41 | 20.41 | 0 | 24-HR | ALL | 1ST | 12121924
| 449176 | 527714 | 1.5354 | 20.56 | 20.56 | 0 | 24-HR | ALL | 1ST | 12121924
| 449276 | 527714 | 1.4829 | 21.36 | 21.36 | 0 | 24-HR | ALL | 1ST | 12121924
| 449376 | 527714 | 1.4177 | 19.62 | 19.62 | 0 | 24-HR | ALL | 1ST | 12121924
| 449476 | 527714 | 1.3547 | 19.03 | 19.03 | 0 | 24-HR | ALL | 1ST | 12121924
| 449576 | 527714 | 1.2957 | 20 | 20 | 0 | 24-HR | ALL | 1ST | 12121924
| 449676 | 527714 | 1.2288 | 19.38 | 19.38 | 0 | 24-HR | ALL | 1ST | 12121924
| 449776 | 527714 | 1.1485 | 14.97 | 19 | 0 | 24-HR | ALL | 1ST | 12121924
| 449876 | 527714 | 1.0808 | 14 | 14 | 0 | 24-HR | ALL | 1ST | 12121924
| 449976 | 527714 | 1.0153 | 13.62 | 13.62 | 0 | 24-HR | ALL | 1ST | 12121924
| 450076 | 527714 | 0.94988 | 12.98 | 12.98 | 0 | 24-HR | ALL | 1ST | 12121924
| 450176 | 527714 | 0.88888 | 13.69 | 19 | 0 | 24-HR | ALL | 1ST | 12121924
| 450276 | 527714 | 0.84344 | 20.82 | 20.82 | 0 | 24-HR | ALL | 1ST | 12121924
| 450376 | 527714 | 0.77626 | 18 | 18 | 0 | 24-HR | ALL | 1ST | 12121924
| 450476 | 527714 | 0.72751 | 16.09 | 16.09 | 0 | 24-HR | ALL | 1ST | 12092224
| 450576 | 527714 | 0.73078 | 13 | 13 | 0 | 24-HR | ALL | 1ST | 12092224
| 450676 | 527714 | 0.73547 | 12.9 | 12.9 | 0 | 24-HR | ALL | 1ST | 12092224
| 450776 | 527714 | 0.7397 | 12.2 | 18 | 0 | 24-HR | ALL | 1ST | 12092224
| 450876 | 527714 | 0.74388 | 11.68 | 16 | 0 | 24-HR | ALL | 1ST | 12092224
| 450976 | 527714 | 0.74698 | 9.43 | 14 | 0 | 24-HR | ALL | 1ST | 12092224
| 451076 | 527714 | 0.751 | 9.2 | 9.2 | 0 | 24-HR | ALL | 1ST | 12092224
| 451176 | 527714 | 0.75441 | 8.15 | 11 | 0 | 24-HR | ALL | 1ST | 12092224
| 451276 | 527714 | 0.7578 | 7.43 | 7.43 | 0 | 24-HR | ALL | 1ST | 12092224
| 451376 | 527714 | 0.76147 | 7.6 | 7.6 | 0 | 24-HR | ALL | 1ST | 12092224
| 451476 | 527714 | 0.76482 | 7.62 | 7.62 | 0 | 24-HR | ALL | 1ST | 12092224
| 451576 | 527714 | 0.76701 | 6.02 | 6.02 | 0 | 24-HR | ALL | 1ST | 12092224
| 451676 | 527714 | 0.82514 | 6.64 | 6.64 | 0 | 24-HR | ALL | 1ST | 12081724
| 451776 | 527714 | 0.87444 | 4.3 | 4.3 | 0 | 24-HR | ALL | 1ST | 12081724
| 451876 | 527714 | 0.92783 | 4.03 | 4.03 | 0 | 24-HR | ALL | 1ST | 12081724
| 451976 | 527714 | 0.98462 | 5.54 | 5.54 | 0 | 24-HR | ALL | 1ST | 12081724
| 452076 | 527714 | 1.0369 | 6.54 | 6.54 | 0 | 24-HR | ALL | 1ST | 12081724
| 452176 | 527714 | 1.0795 | 5.94 | 5.94 | 0 | 24-HR | ALL | 1ST | 12081724
| 452276 | 527714 | 1.1257 | 7.55 | 7.55 | 0 | 24-HR | ALL | 1ST | 12081724
| 452376 | 527714 | 1.1509 | 5.14 | 5.14 | 0 | 24-HR | ALL | 1ST | 12081724
| 452476 | 527714 | 1.1636 | 1 | 1 | 0 | 24-HR | ALL | 1ST | 12081724
| 452576 | 527714 | 1.1852 | 0.83 | 5 | 0 | 24-HR | ALL | 1ST | 12081724
| 452676 | 527714 | 1.201 | 0.86 | 5 | 0 | 24-HR | ALL | 1ST | 12081724
| 452776 | 527714 | 1.2144 | 2 | 6 | 0 | 24-HR | ALL | 1ST | 12081724
| 452876 | 527714 | 1.2168 | 2 | 5 | 0 | 24-HR | ALL | 1ST | 12081724
| 452976 | 527714 | 1.2092 | 1.14 | 3 | 0 | 24-HR | ALL | 1ST | 12081724
| 453076 | 527714 | 1.1981 | 1.02 | 1.02 | 0 | 24-HR | ALL | 1ST | 12081724
| 453176 | 527714 | 1.1814 | 1 | 1 | 0 | 24-HR | ALL | 1ST | 12081724
| 453276 | 527714 | 1.1592 | 1 | 1 | 0 | 24-HR | ALL | 1ST | 12081724
| 453376 | 527714 | 1.1337 | 1.46 | 1.46 | 0 | 24-HR | ALL | 1ST | 12081724
| 453476 | 527714 | 1.107 | 2.91 | 2.91 | 0 | 24-HR | ALL | 1ST | 12081724
| 453576 | 527714 | 1.0735 | 3.32 | 3.32 | 0 | 24-HR | ALL | 1ST | 12081724
| 453676 | 527714 | 1.0277 | 0 | 5 | 0 | 24-HR | ALL | 1ST | 12081724
| 453776 | 527714 | 1.0305 | 0 | 0 | 0 | 24-HR | ALL | 1ST | 12081324
| 453876 | 527714 | 1.0481 | 0 | 0 | 0 | 24-HR | ALL | 1ST | 12081324
| 453976 | 527714 | 1.109 | 0 | 0 | 0 | 24-HR | ALL | 1ST | 12111924
| 454076 | 527714 | 1.2249 | 0 | 0 | 0 | 24-HR | ALL | 1ST | 12111924
| 454176 | 527714 | 1.3434 | 0 | 0 | 0 | 24-HR | ALL | 1ST | 12111924
| 454276 | 527714 | 1.4628 | 0 | 0 | 0 | 24-HR | ALL | 1ST | 12111924
| 454376 | 527714 | 1.5814 | 0 | 0 | 0 | 24-HR | ALL | 1ST | 12111924
| 454476 | 527714 | 1.6977 | 0 | 0 | 0 | 24-HR | ALL | 1ST | 12111924
| 454576 | 527714 | 1.8099 | 0 | 0 | 0 | 24-HR | ALL | 1ST | 12111924
| 454676 | 527714 | 1.9164 | 0 | 0 | 0 | 24-HR | ALL | 1ST | 12111924
| 454776 | 527714 | 2.0156 | 0 | 0 | 0 | 24-HR | ALL | 1ST | 12111924
| 454876 | 527714 | 2.1427 | 0 | 0 | 0 | 24-HR | ALL | 1ST | 12122824
| 454976 | 527714 | 2.2728 | 0 | 0 | 0 | 24-HR | ALL | 1ST | 12122824
| 455076 | 527714 | 2.3877 | 0 | 0 | 0 | 24-HR | ALL | 1ST | 12122824
| 455176 | 527714 | 2.4842 | 0 | 0 | 0 | 24-HR | ALL | 1ST | 12122824
| 455276 | 527714 | 2.5599 | 0 | 0 | 0 | 24-HR | ALL | 1ST | 12122824
| 455376 | 527714 | 2.6132 | 0 | 0 | 0 | 24-HR | ALL | 1ST | 12122824
| 455476 | 527714 | 2.6686 | 3.57 | 3.57 | 0 | 24-HR | ALL | 1ST | 12122824
| 455576 | 527714 | 2.6637 | 1.64 | 6 | 0 | 24-HR | ALL | 1ST | 12122824
| 455676 | 527714 | 2.6412 | 0 | 0 | 0 | 24-HR | ALL | 1ST | 12122824
| 455776 | 527714 | 2.6123 | 0 | 0 | 0 | 24-HR | ALL | 1ST | 12122824
| 455876 | 527714 | 2.5693 | 0 | 0 | 0 | 24-HR | ALL | 1ST | 12122824
| 455976 | 527714 | 2.5157 | 0 | 0 | 0 | 24-HR | ALL | 1ST | 12122824
| 456076 | 527714 | 2.455 | 0 | 0 | 0 | 24-HR | ALL | 1ST | 12122824
| 456176 | 527714 | 2.3905 | 0 | 0 | 0 | 24-HR | ALL | 1ST | 12122824
| 456276 | 527714 | 2.3248 | 0 | 0 | 0 | 24-HR | ALL | 1ST | 12122824
| 456376 | 527714 | 2.2601 | 0 | 0 | 0 | 24-HR | ALL | 1ST | 12122824
| 456476 | 527714 | 2.2386 | 0 | 0 | 0 | 24-HR | ALL | 1ST | 12120624
| 456576 | 527714 | 2.2557 | 0 | 0 | 0 | 24-HR | ALL | 1ST | 12120624
| 456676 | 527714 | 2.255 | 0 | 0 | 0 | 24-HR | ALL | 1ST | 12120624
| 456776 | 527714 | 2.2371 | 0 | 0 | 0 | 24-HR | ALL | 1ST | 12120624
| 456876 | 527714 | 2.2027 | 0 | 0 | 0 | 24-HR | ALL | 1ST | 12120624
| 456976 | 527714 | 2.1532 | 0 | 0 | 0 | 24-HR | ALL | 1ST | 12120624
| 457076 | 527714 | 2.0901 | 0 | 0 | 0 | 24-HR | ALL | 1ST | 12120624
| 457176 | 527714 | 2.0505 | 0 | 0 | 0 | 24-HR | ALL | 1ST | 12110924
| 457276 | 527714 | 2.052 | 0 | 0 | 0 | 24-HR | ALL | 1ST | 12110924
| 457376 | 527714 | 2.0415 | 0 | 0 | 0 | 24-HR | ALL | 1ST | 12110924
| 457476 | 527714 | 2.0189 | 0 | 0 | 0 | 24-HR | ALL | 1ST | 12110924
| 457576 | 527714 | 2.1432 | 0 | 0 | 0 | 24-HR | ALL | 1ST | 12123124
| 457676 | 527714 | 2.285 | 0 | 0 | 0 | 24-HR | ALL | 1ST | 12123124
| 457776 | 527714 | 2.4159 | 0 | 0 | 0 | 24-HR | ALL | 1ST | 12123124
| 457876 | 527714 | 2.534 | 0 | 0 | 0 | 24-HR | ALL | 1ST | 12123124
| 457976 | 527714 | 2.6377 | 0 | 0 | 0 | 24-HR | ALL | 1ST | 12123124
| 458076 | 527714 | 2.7257 | 0 | 0 | 0 | 24-HR | ALL | 1ST | 12123124
| 458176 | 527714 | 2.7971 | 0 | 0 | 0 | 24-HR | ALL | 1ST | 12123124
| 458276 | 527714 | 2.8515 | 0 | 0 | 0 | 24-HR | ALL | 1ST | 12123124
| 458376 | 527714 | 2.8886 | 0 | 0 | 0 | 24-HR | ALL | 1ST | 12123124
| 458476 | 527714 | 2.9088 | 0 | 0 | 0 | 24-HR | ALL | 1ST | 12123124
| 458576 | 527714 | 2.9123 | 0 | 0 | 0 | 24-HR | ALL | 1ST | 12123124
| 458676 | 527714 | 2.8999 | 0 | 0 | 0 | 24-HR | ALL | 1ST | 12123124
| 458776 | 527714 | 2.8723 | 0 | 0 | 0 | 24-HR | ALL | 1ST | 12123124
| 458876 | 527714 | 2.8306 | 0 | 0 | 0 | 24-HR | ALL | 1ST | 12123124
| 458976 | 527714 | 2.7758 | 0 | 0 | 0 | 24-HR | ALL | 1ST | 12123124
| 459076 | 527714 | 2.709 | 0 | 0 | 0 | 24-HR | ALL | 1ST | 12123124
| 459176 | 527714 | 2.6315 | 0 | 0 | 0 | 24-HR | ALL | 1ST | 12123124
| 459276 | 527714 | 2.5445 | 0 | 0 | 0 | 24-HR | ALL | 1ST | 12123124
| 459376 | 527714 | 2.4492 | 0 | 0 | 0 | 24-HR | ALL | 1ST | 12123124
| 459476 | 527714 | 2.3469 | 0 | 0 | 0 | 24-HR | ALL | 1ST | 12123124
| 459576 | 527714 | 2.2388 | 0 | 0 | 0 | 24-HR | ALL | 1ST | 12123124
| 459676 | 527714 | 2.1534 | 0 | 0 | 0 | 24-HR | ALL | 1ST | 12121524
| 459776 | 527714 | 2.091 | 0 | 0 | 0 | 24-HR | ALL | 1ST | 12121524
| 459876 | 527714 | 2.1145 | 0 | 0 | 0 | 24-HR | ALL | 1ST | 12100324
| 459976 | 527714 | 2.1848 | 0 | 0 | 0 | 24-HR | ALL | 1ST | 12100324
| 460076 | 527714 | 2.2412 | 0 | 0 | 0 | 24-HR | ALL | 1ST | 12100324
| 460176 | 527714 | 2.2829 | 0 | 0 | 0 | 24-HR | ALL | 1ST | 12100324
| 460276 | 527714 | 2.3095 | 0 | 0 | 0 | 24-HR | ALL | 1ST | 12100324
| 460376 | 527714 | 2.3208 | 0 | 0 | 0 | 24-HR | ALL | 1ST | 12100324
| 460476 | 527714 | 2.3172 | 0 | 0 | 0 | 24-HR | ALL | 1ST | 12100324
| 460576 | 527714 | 2.2993 | 0 | 0 | 0 | 24-HR | ALL | 1ST | 12100324
| 460676 | 527714 | 2.2678 | 0 | 0 | 0 | 24-HR | ALL | 1ST | 12100324
| 460776 | 527714 | 2.2238 | 0 | 0 | 0 | 24-HR | ALL | 1ST | 12100324
| 460876 | 527714 | 2.1686 | 0 | 0 | 0 | 24-HR | ALL | 1ST | 12100324
| 460976 | 527714 | 2.1036 | 0 | 0 | 0 | 24-HR | ALL | 1ST | 12100324
| 461076 | 527714 | 2.0302 | 0 | 0 | 0 | 24-HR | ALL | 1ST | 12100324
| 461176 | 527714 | 1.9728 | 0 | 0 | 0 | 24-HR | ALL | 1ST | 12072324
| 461276 | 527714 | 1.9376 | 0 | 0 | 0 | 24-HR | ALL | 1ST | 12072324
| 461376 | 527714 | 1.8949 | 0 | 0 | 0 | 24-HR | ALL | 1ST | 12072324
| 461476 | 527714 | 1.8459 | 0 | 0 | 0 | 24-HR | ALL | 1ST | 12072324
| 461576 | 527714 | 1.7914 | 0 | 0 | 0 | 24-HR | ALL | 1ST | 12072324
| 461676 | 527714 | 1.7326 | 0 | 0 | 0 | 24-HR | ALL | 1ST | 12072324
| 461776 | 527714 | 1.6702 | 0 | 0 | 0 | 24-HR | ALL | 1ST | 12072324
| 461876 | 527714 | 1.6053 | 0 | 0 | 0 | 24-HR | ALL | 1ST | 12072324
| 461976 | 527714 | 1.5387 | 0 | 0 | 0 | 24-HR | ALL | 1ST | 12072324
| 462076 | 527714 | 1.4712 | 0 | 0 | 0 | 24-HR | ALL | 1ST | 12072324
| 462176 | 527714 | 1.434 | 0 | 0 | 0 | 24-HR | ALL | 1ST | 12090324
| 462276 | 527714 | 1.4105 | 0 | 0 | 0 | 24-HR | ALL | 1ST | 12090324
| 462376 | 527714 | 1.3821 | 0 | 0 | 0 | 24-HR | ALL | 1ST | 12090324
| 462476 | 527714 | 1.3495 | 0 | 0 | 0 | 24-HR | ALL | 1ST | 12090324
| 462576 | 527714 | 1.3343 | 0 | 0 | 0 | 24-HR | ALL | 1ST | 12022124
| 462676 | 527714 | 1.3397 | 0 | 0 | 0 | 24-HR | ALL | 1ST | 12022124
| 462776 | 527714 | 1.3423 | 0 | 0 | 0 | 24-HR | ALL | 1ST | 12022124
| 462876 | 527714 | 1.3421 | 0 | 0 | 0 | 24-HR | ALL | 1ST | 12022124
| 462976 | 527714 | 1.3392 | 0 | 0 | 0 | 24-HR | ALL | 1ST | 12022124
| 463076 | 527714 | 1.3338 | 0 | 0 | 0 | 24-HR | ALL | 1ST | 12022124
| 463176 | 527714 | 1.3261 | 0 | 0 | 0 | 24-HR | ALL | 1ST | 12022124
| 463276 | 527714 | 1.3163 | 0 | 0 | 0 | 24-HR | ALL | 1ST | 12022124
| 463376 | 527714 | 1.3046 | 0 | 0 | 0 | 24-HR | ALL | 1ST | 12022124
| 463476 | 527714 | 1.291 | 0 | 0 | 0 | 24-HR | ALL | 1ST | 12022124
| 463576 | 527714 | 1.2759 | 0 | 0 | 0 | 24-HR | ALL | 1ST | 12022124
| 463676 | 527714 | 1.2594 | 0 | 0 | 0 | 24-HR | ALL | 1ST | 12022124
| 463776 | 527714 | 1.2417 | 0 | 0 | 0 | 24-HR | ALL | 1ST | 12022124
| 463876 | 527714 | 1.223 | 0 | 0 | 0 | 24-HR | ALL | 1ST | 12022124
| 463976 | 527714 | 1.2034 | 0 | 0 | 0 | 24-HR | ALL | 1ST | 12022124
| 448976 | 527814 | 1.5608 | 18.65 | 18.65 | 0 | 24-HR | ALL | 1ST | 12121924
| 449076 | 527814 | 1.5228 | 22.12 | 22.12 | 0 | 24-HR | ALL | 1ST | 12121924
| 449176 | 527814 | 1.4663 | 23.85 | 23.85 | 0 | 24-HR | ALL | 1ST | 12121924
| 449276 | 527814 | 1.4084 | 20.64 | 20.64 | 0 | 24-HR | ALL | 1ST | 12121924
| 449376 | 527814 | 1.346 | 19.91 | 19.91 | 0 | 24-HR | ALL | 1ST | 12121924
| 449476 | 527814 | 1.2851 | 20 | 20 | 0 | 24-HR | ALL | 1ST | 12121924
| 449576 | 527814 | 1.2255 | 20.88 | 20.88 | 0 | 24-HR | ALL | 1ST | 12121924
| 449676 | 527814 | 1.1521 | 18.22 | 18.22 | 0 | 24-HR | ALL | 1ST | 12121924
| 449776 | 527814 | 1.0838 | 16.88 | 18 | 0 | 24-HR | ALL | 1ST | 12121924
| 449876 | 527814 | 1.0201 | 16.92 | 16.92 | 0 | 24-HR | ALL | 1ST | 12121924
| 449976 | 527814 | 0.95253 | 15.3 | 15.3 | 0 | 24-HR | ALL | 1ST | 12121924
| 450076 | 527814 | 0.88006 | 10.88 | 15 | 0 | 24-HR | ALL | 1ST | 12121924
| 450176 | 527814 | 0.82565 | 13.44 | 13.44 | 0 | 24-HR | ALL | 1ST | 12121924
| 450276 | 527814 | 0.76922 | 14.64 | 20 | 0 | 24-HR | ALL | 1ST | 12121924
| 450376 | 527814 | 0.72343 | 20.78 | 20.78 | 0 | 24-HR | ALL | 1ST | 12121924
| 450476 | 527814 | 0.72442 | 19.07 | 19.07 | 0 | 24-HR | ALL | 1ST | 12092224
| 450576 | 527814 | 0.72658 | 14.27 | 14.27 | 0 | 24-HR | ALL | 1ST | 12092224
| 450676 | 527814 | 0.7294 | 11 | 16 | 0 | 24-HR | ALL | 1ST | 12092224
| 450776 | 527814 | 0.73412 | 11.64 | 11.64 | 0 | 24-HR | ALL | 1ST | 12092224
| 450876 | 527814 | 0.73809 | 11.12 | 11.12 | 0 | 24-HR | ALL | 1ST | 12092224
| 450976 | 527814 | 0.74153 | 9.88 | 11 | 0 | 24-HR | ALL | 1ST | 12092224
| 451076 | 527814 | 0.74493 | 8.88 | 8.88 | 0 | 24-HR | ALL | 1ST | 12092224
| 451176 | 527814 | 0.74912 | 9.66 | 9.66 | 0 | 24-HR | ALL | 1ST | 12092224
| 451276 | 527814 | 0.75181 | 8.03 | 8.03 | 0 | 24-HR | ALL | 1ST | 12092224
| 451376 | 527814 | 0.75448 | 6.76 | 6.76 | 0 | 24-HR | ALL | 1ST | 12092224
| 451476 | 527814 | 0.75749 | 6.61 | 8 | 0 | 24-HR | ALL | 1ST | 12092224
| 451576 | 527814 | 0.80155 | 7 | 7 | 0 | 24-HR | ALL | 1ST | 12081724
| 451676 | 527814 | 0.8575 | 7.08 | 7.08 | 0 | 24-HR | ALL | 1ST | 12081724
| 451776 | 527814 | 0.90964 | 6.39 | 6.39 | 0 | 24-HR | ALL | 1ST | 12081724
| 451876 | 527814 | 0.95708 | 5 | 5 | 0 | 24-HR | ALL | 1ST | 12081724
| 451976 | 527814 | 1.013 | 7.04 | 7.04 | 0 | 24-HR | ALL | 1ST | 12081724
| 452076 | 527814 | 1.0581 | 6.91 | 6.91 | 0 | 24-HR | ALL | 1ST | 12081724
| 452176 | 527814 | 1.0957 | 5.97 | 5.97 | 0 | 24-HR | ALL | 1ST | 12081724
| 452276 | 527814 | 1.1289 | 5.24 | 5.24 | 0 | 24-HR | ALL | 1ST | 12081724
| 452376 | 527814 | 1.152 | 3.3 | 3.3 | 0 | 24-HR | ALL | 1ST | 12081724
| 452476 | 527814 | 1.171 | 1.88 | 1.88 | 0 | 24-HR | ALL | 1ST | 12081724
| 452576 | 527814 | 1.1929 | 2.88 | 2.88 | 0 | 24-HR | ALL | 1ST | 12081724
| 452676 | 527814 | 1.1931 | -0.18 | 2 | 0 | 24-HR | ALL | 1ST | 12081724
| 452776 | 527814 | 1.2069 | 2.12 | 2.12 | 0 | 24-HR | ALL | 1ST | 12081724
| 452876 | 527814 | 1.2051 | 2 | 2 | 0 | 24-HR | ALL | 1ST | 12081724
| 452976 | 527814 | 1.1848 | -1.53 | 3 | 0 | 24-HR | ALL | 1ST | 12081724
| 453076 | 527814 | 1.1836 | 2 | 2 | 0 | 24-HR | ALL | 1ST | 12081724
| 453176 | 527814 | 1.1574 | 0 | 0 | 0 | 24-HR | ALL | 1ST | 12081724
| 453276 | 527814 | 1.1336 | 0.12 | 0.12 | 0 | 24-HR | ALL | 1ST | 12081724
| 453376 | 527814 | 1.1078 | 1.03 | 1.03 | 0 | 24-HR | ALL | 1ST | 12081724
| 453476 | 527814 | 1.0845 | 4.12 | 4.12 | 0 | 24-HR | ALL | 1ST | 12081724
| 453576 | 527814 | 1.0457 | 3 | 3 | 0 | 24-HR | ALL | 1ST | 12081724
| 453676 | 527814 | 1.0048 | 0 | 6 | 0 | 24-HR | ALL | 1ST | 12081324
| 453776 | 527814 | 1.0222 | 0 | 0 | 0 | 24-HR | ALL | 1ST | 12081324
| 453876 | 527814 | 1.0385 | 0 | 0 | 0 | 24-HR | ALL | 1ST | 12081324
| 453976 | 527814 | 1.1384 | 0 | 0 | 0 | 24-HR | ALL | 1ST | 12111924
| 454076 | 527814 | 1.2518 | 0 | 0 | 0 | 24-HR | ALL | 1ST | 12111924
| 454176 | 527814 | 1.367 | 0 | 0 | 0 | 24-HR | ALL | 1ST | 12111924
| 454276 | 527814 | 1.4824 | 0 | 0 | 0 | 24-HR | ALL | 1ST | 12111924
| 454376 | 527814 | 1.5964 | 0 | 0 | 0 | 24-HR | ALL | 1ST | 12111924
| 454476 | 527814 | 1.7076 | 0 | 0 | 0 | 24-HR | ALL | 1ST | 12111924
| 454576 | 527814 | 1.8145 | 0 | 0 | 0 | 24-HR | ALL | 1ST | 12111924
| 454676 | 527814 | 1.9154 | 0 | 0 | 0 | 24-HR | ALL | 1ST | 12111924
| 454776 | 527814 | 2.0112 | 0 | 0 | 0 | 24-HR | ALL | 1ST | 12122824
| 454876 | 527814 | 2.1479 | 0 | 0 | 0 | 24-HR | ALL | 1ST | 12122824
| 454976 | 527814 | 2.2726 | 0 | 0 | 0 | 24-HR | ALL | 1ST | 12122824
| 455076 | 527814 | 2.382 | 0 | 0 | 0 | 24-HR | ALL | 1ST | 12122824
| 455176 | 527814 | 2.473 | 0 | 0 | 0 | 24-HR | ALL | 1ST | 12122824
| 455276 | 527814 | 2.5435 | 0 | 0 | 0 | 24-HR | ALL | 1ST | 12122824
| 455376 | 527814 | 2.5922 | 0 | 0 | 0 | 24-HR | ALL | 1ST | 12122824
| 455476 | 527814 | 2.6335 | 2.18 | 2.18 | 0 | 24-HR | ALL | 1ST | 12122824
| 455576 | 527814 | 2.6478 | 3.47 | 3.47 | 0 | 24-HR | ALL | 1ST | 12122824
| 455676 | 527814 | 2.6103 | 0 | 0 | 0 | 24-HR | ALL | 1ST | 12122824
| 455776 | 527814 | 2.5798 | 0 | 0 | 0 | 24-HR | ALL | 1ST | 12122824
| 455876 | 527814 | 2.5358 | 0 | 0 | 0 | 24-HR | ALL | 1ST | 12122824
| 455976 | 527814 | 2.4818 | 0 | 0 | 0 | 24-HR | ALL | 1ST | 12122824
| 456076 | 527814 | 2.4212 | 0 | 0 | 0 | 24-HR | ALL | 1ST | 12122824
| 456176 | 527814 | 2.3571 | 0 | 0 | 0 | 24-HR | ALL | 1ST | 12122824
| 456276 | 527814 | 2.2919 | 0 | 0 | 0 | 24-HR | ALL | 1ST | 12122824
| 456376 | 527814 | 2.2278 | 0 | 0 | 0 | 24-HR | ALL | 1ST | 12122824
| 456476 | 527814 | 2.2031 | 0 | 0 | 0 | 24-HR | ALL | 1ST | 12120624
| 456576 | 527814 | 2.2202 | 0 | 0 | 0 | 24-HR | ALL | 1ST | 12120624
| 456676 | 527814 | 2.2203 | 0 | 0 | 0 | 24-HR | ALL | 1ST | 12120624
| 456776 | 527814 | 2.2039 | 0 | 0 | 0 | 24-HR | ALL | 1ST | 12120624
| 456876 | 527814 | 2.1716 | 0 | 0 | 0 | 24-HR | ALL | 1ST | 12120624
| 456976 | 527814 | 2.1248 | 0 | 0 | 0 | 24-HR | ALL | 1ST | 12120624
| 457076 | 527814 | 2.0649 | 0 | 0 | 0 | 24-HR | ALL | 1ST | 12120624
| 457176 | 527814 | 2.0354 | 0 | 0 | 0 | 24-HR | ALL | 1ST | 12110924
| 457276 | 527814 | 2.0372 | 0 | 0 | 0 | 24-HR | ALL | 1ST | 12110924
| 457376 | 527814 | 2.0272 | 0 | 0 | 0 | 24-HR | ALL | 1ST | 12110924
| 457476 | 527814 | 2.0058 | 0 | 0 | 0 | 24-HR | ALL | 1ST | 12110924
| 457576 | 527814 | 2.0856 | 0 | 0 | 0 | 24-HR | ALL | 1ST | 12123124
| 457676 | 527814 | 2.2245 | 0 | 0 | 0 | 24-HR | ALL | 1ST | 12123124
| 457776 | 527814 | 2.3533 | 0 | 0 | 0 | 24-HR | ALL | 1ST | 12123124
| 457876 | 527814 | 2.4701 | 0 | 0 | 0 | 24-HR | ALL | 1ST | 12123124
| 457976 | 527814 | 2.5734 | 0 | 0 | 0 | 24-HR | ALL | 1ST | 12123124
| 458076 | 527814 | 2.6618 | 0 | 0 | 0 | 24-HR | ALL | 1ST | 12123124
| 458176 | 527814 | 2.7344 | 0 | 0 | 0 | 24-HR | ALL | 1ST | 12123124
| 458276 | 527814 | 2.7908 | 0 | 0 | 0 | 24-HR | ALL | 1ST | 12123124
| 458376 | 527814 | 2.8308 | 0 | 0 | 0 | 24-HR | ALL | 1ST | 12123124
| 458476 | 527814 | 2.8543 | 0 | 0 | 0 | 24-HR | ALL | 1ST | 12123124
| 458576 | 527814 | 2.8619 | 0 | 0 | 0 | 24-HR | ALL | 1ST | 12123124
| 458676 | 527814 | 2.8539 | 0 | 0 | 0 | 24-HR | ALL | 1ST | 12123124
| 458776 | 527814 | 2.8313 | 0 | 0 | 0 | 24-HR | ALL | 1ST | 12123124
| 458876 | 527814 | 2.7948 | 0 | 0 | 0 | 24-HR | ALL | 1ST | 12123124
| 458976 | 527814 | 2.7455 | 0 | 0 | 0 | 24-HR | ALL | 1ST | 12123124
| 459076 | 527814 | 2.6844 | 0 | 0 | 0 | 24-HR | ALL | 1ST | 12123124
| 459176 | 527814 | 2.6126 | 0 | 0 | 0 | 24-HR | ALL | 1ST | 12123124
| 459276 | 527814 | 2.5314 | 0 | 0 | 0 | 24-HR | ALL | 1ST | 12123124
| 459376 | 527814 | 2.4417 | 0 | 0 | 0 | 24-HR | ALL | 1ST | 12123124
| 459476 | 527814 | 2.345 | 0 | 0 | 0 | 24-HR | ALL | 1ST | 12123124
| 459576 | 527814 | 2.2422 | 0 | 0 | 0 | 24-HR | ALL | 1ST | 12123124
| 459676 | 527814 | 2.1727 | 0 | 0 | 0 | 24-HR | ALL | 1ST | 12121524
| 459776 | 527814 | 2.1168 | 0 | 0 | 0 | 24-HR | ALL | 1ST | 12121524
| 459876 | 527814 | 2.0581 | 0 | 0 | 0 | 24-HR | ALL | 1ST | 12100324
| 459976 | 527814 | 2.1329 | 0 | 0 | 0 | 24-HR | ALL | 1ST | 12100324
| 460076 | 527814 | 2.1946 | 0 | 0 | 0 | 24-HR | ALL | 1ST | 12100324
| 460176 | 527814 | 2.2424 | 0 | 0 | 0 | 24-HR | ALL | 1ST | 12100324
| 460276 | 527814 | 2.2758 | 0 | 0 | 0 | 24-HR | ALL | 1ST | 12100324
| 460376 | 527814 | 2.2944 | 0 | 0 | 0 | 24-HR | ALL | 1ST | 12100324
| 460476 | 527814 | 2.2984 | 0 | 0 | 0 | 24-HR | ALL | 1ST | 12100324
| 460576 | 527814 | 2.2883 | 0 | 0 | 0 | 24-HR | ALL | 1ST | 12100324
| 460676 | 527814 | 2.2645 | 0 | 0 | 0 | 24-HR | ALL | 1ST | 12100324
| 460776 | 527814 | 2.2281 | 0 | 0 | 0 | 24-HR | ALL | 1ST | 12100324
| 460876 | 527814 | 2.1802 | 0 | 0 | 0 | 24-HR | ALL | 1ST | 12100324
| 460976 | 527814 | 2.122 | 0 | 0 | 0 | 24-HR | ALL | 1ST | 12100324
| 461076 | 527814 | 2.0549 | 0 | 0 | 0 | 24-HR | ALL | 1ST | 12100324
| 461176 | 527814 | 1.9803 | 0 | 0 | 0 | 24-HR | ALL | 1ST | 12100324
| 461276 | 527814 | 1.9243 | 0 | 0 | 0 | 24-HR | ALL | 1ST | 12072324
| 461376 | 527814 | 1.8875 | 0 | 0 | 0 | 24-HR | ALL | 1ST | 12072324
| 461476 | 527814 | 1.8439 | 0 | 0 | 0 | 24-HR | ALL | 1ST | 12072324
| 461576 | 527814 | 1.7945 | 0 | 0 | 0 | 24-HR | ALL | 1ST | 12072324
| 461676 | 527814 | 1.7402 | 0 | 0 | 0 | 24-HR | ALL | 1ST | 12072324
| 461776 | 527814 | 1.682 | 0 | 0 | 0 | 24-HR | ALL | 1ST | 12072324
| 461876 | 527814 | 1.6207 | 0 | 0 | 0 | 24-HR | ALL | 1ST | 12072324
| 461976 | 527814 | 1.5572 | 0 | 0 | 0 | 24-HR | ALL | 1ST | 12072324
| 462076 | 527814 | 1.4923 | 0 | 0 | 0 | 24-HR | ALL | 1ST | 12072324
| 462176 | 527814 | 1.4318 | 0 | 0 | 0 | 24-HR | ALL | 1ST | 12090324
| 462276 | 527814 | 1.4127 | 0 | 0 | 0 | 24-HR | ALL | 1ST | 12090324
| 462376 | 527814 | 1.3884 | 0 | 0 | 0 | 24-HR | ALL | 1ST | 12090324
| 462476 | 527814 | 1.3596 | 0 | 0 | 0 | 24-HR | ALL | 1ST | 12090324
| 462576 | 527814 | 1.3267 | 0 | 0 | 0 | 24-HR | ALL | 1ST | 12090324
| 462676 | 527814 | 1.308 | 0 | 0 | 0 | 24-HR | ALL | 1ST | 12022124
| 462776 | 527814 | 1.3128 | 0 | 0 | 0 | 24-HR | ALL | 1ST | 12022124
| 462876 | 527814 | 1.3149 | 0 | 0 | 0 | 24-HR | ALL | 1ST | 12022124
| 462976 | 527814 | 1.3144 | 0 | 0 | 0 | 24-HR | ALL | 1ST | 12022124
| 463076 | 527814 | 1.3113 | 0 | 0 | 0 | 24-HR | ALL | 1ST | 12022124
| 463176 | 527814 | 1.3059 | 0 | 0 | 0 | 24-HR | ALL | 1ST | 12022124
| 463276 | 527814 | 1.2983 | 0 | 0 | 0 | 24-HR | ALL | 1ST | 12022124
| 463376 | 527814 | 1.2886 | 0 | 0 | 0 | 24-HR | ALL | 1ST | 12022124
| 463476 | 527814 | 1.2771 | 0 | 0 | 0 | 24-HR | ALL | 1ST | 12022124
| 463576 | 527814 | 1.2639 | 0 | 0 | 0 | 24-HR | ALL | 1ST | 12022124
| 463676 | 527814 | 1.2493 | 0 | 0 | 0 | 24-HR | ALL | 1ST | 12022124
| 463776 | 527814 | 1.2333 | 0 | 0 | 0 | 24-HR | ALL | 1ST | 12022124
| 463876 | 527814 | 1.2161 | 0 | 0 | 0 | 24-HR | ALL | 1ST | 12022124
| 463976 | 527814 | 1.198 | 0 | 0 | 0 | 24-HR | ALL | 1ST | 12022124
| 448976 | 527914 | 1.4978 | 19.36 | 19.36 | 0 | 24-HR | ALL | 1ST | 12121924
| 449076 | 527914 | 1.4535 | 23.15 | 23.15 | 0 | 24-HR | ALL | 1ST | 12121924
| 449176 | 527914 | 1.3973 | 21.76 | 21.76 | 0 | 24-HR | ALL | 1ST | 12121924
| 449276 | 527914 | 1.3361 | 20.5 | 20.5 | 0 | 24-HR | ALL | 1ST | 12121924
| 449376 | 527914 | 1.2718 | 19.39 | 20 | 0 | 24-HR | ALL | 1ST | 12121924
| 449476 | 527914 | 1.2092 | 19 | 19 | 0 | 24-HR | ALL | 1ST | 12121924
| 449576 | 527914 | 1.1514 | 20.28 | 20.28 | 0 | 24-HR | ALL | 1ST | 12121924
| 449676 | 527914 | 1.0815 | 18.06 | 21 | 0 | 24-HR | ALL | 1ST | 12121924
| 449776 | 527914 | 1.0207 | 18.77 | 18.77 | 0 | 24-HR | ALL | 1ST | 12121924
| 449876 | 527914 | 0.95066 | 15.92 | 15.92 | 0 | 24-HR | ALL | 1ST | 12121924
| 449976 | 527914 | 0.89112 | 16.55 | 16.55 | 0 | 24-HR | ALL | 1ST | 12121924
| 450076 | 527914 | 0.82719 | 14.74 | 14.74 | 0 | 24-HR | ALL | 1ST | 12121924
| 450176 | 527914 | 0.76411 | 12.21 | 22 | 0 | 24-HR | ALL | 1ST | 12121924
| 450276 | 527914 | 0.71003 | 13.21 | 22 | 0 | 24-HR | ALL | 1ST | 12121924
| 450376 | 527914 | 0.71295 | 14.92 | 18 | 0 | 24-HR | ALL | 1ST | 12092224
| 450476 | 527914 | 0.721 | 21.91 | 21.91 | 0 | 24-HR | ALL | 1ST | 12092224
| 450576 | 527914 | 0.72234 | 15.58 | 15.58 | 0 | 24-HR | ALL | 1ST | 12092224
| 450676 | 527914 | 0.72582 | 13.97 | 13.97 | 0 | 24-HR | ALL | 1ST | 12092224
| 450776 | 527914 | 0.72891 | 11.85 | 11.85 | 0 | 24-HR | ALL | 1ST | 12092224
| 450876 | 527914 | 0.73227 | 10.55 | 10.55 | 0 | 24-HR | ALL | 1ST | 12092224
| 450976 | 527914 | 0.73737 | 12.77 | 12.77 | 0 | 24-HR | ALL | 1ST | 12092224
| 451076 | 527914 | 0.74071 | 12 | 12 | 0 | 24-HR | ALL | 1ST | 12092224
| 451176 | 527914 | 0.74391 | 11.3 | 11.3 | 0 | 24-HR | ALL | 1ST | 12092224
| 451276 | 527914 | 0.74605 | 9.03 | 9.03 | 0 | 24-HR | ALL | 1ST | 12092224
| 451376 | 527914 | 0.74897 | 8.64 | 8.64 | 0 | 24-HR | ALL | 1ST | 12092224
| 451476 | 527914 | 0.77764 | 7 | 8 | 0 | 24-HR | ALL | 1ST | 12081724
| 451576 | 527914 | 0.83258 | 7.02 | 7.02 | 0 | 24-HR | ALL | 1ST | 12081724
| 451676 | 527914 | 0.88742 | 7.37 | 7.37 | 0 | 24-HR | ALL | 1ST | 12081724
| 451776 | 527914 | 0.9379 | 6.91 | 6.91 | 0 | 24-HR | ALL | 1ST | 12081724
| 451876 | 527914 | 0.97354 | 2.78 | 4 | 0 | 24-HR | ALL | 1ST | 12081724
| 451976 | 527914 | 1.0248 | 4.52 | 4.52 | 0 | 24-HR | ALL | 1ST | 12081724
| 452076 | 527914 | 1.0736 | 6.48 | 6.48 | 0 | 24-HR | ALL | 1ST | 12081724
| 452176 | 527914 | 1.0983 | 3.04 | 9 | 0 | 24-HR | ALL | 1ST | 12081724
| 452276 | 527914 | 1.1427 | 6.36 | 9 | 0 | 24-HR | ALL | 1ST | 12081724
| 452376 | 527914 | 1.165 | 5.3 | 5.3 | 0 | 24-HR | ALL | 1ST | 12081724
| 452476 | 527914 | 1.1729 | 2 | 2 | 0 | 24-HR | ALL | 1ST | 12081724
| 452576 | 527914 | 1.1939 | 3.79 | 3.79 | 0 | 24-HR | ALL | 1ST | 12081724
| 452676 | 527914 | 1.1889 | 0.35 | 1 | 0 | 24-HR | ALL | 1ST | 12081724
| 452776 | 527914 | 1.192 | 0.79 | 2 | 0 | 24-HR | ALL | 1ST | 12081724
| 452876 | 527914 | 1.1894 | 1.36 | 1.36 | 0 | 24-HR | ALL | 1ST | 12081724
| 452976 | 527914 | 1.1752 | 0.37 | 1 | 0 | 24-HR | ALL | 1ST | 12081724
| 453076 | 527914 | 1.1576 | 0 | 1 | 0 | 24-HR | ALL | 1ST | 12081724
| 453176 | 527914 | 1.1361 | 0 | 0 | 0 | 24-HR | ALL | 1ST | 12081724
| 453276 | 527914 | 1.1135 | 1.15 | 1.15 | 0 | 24-HR | ALL | 1ST | 12081724
| 453376 | 527914 | 1.0888 | 3 | 3 | 0 | 24-HR | ALL | 1ST | 12081724
| 453476 | 527914 | 1.0545 | 2.79 | 2.79 | 0 | 24-HR | ALL | 1ST | 12081724
| 453576 | 527914 | 1.0206 | 3.6 | 3.6 | 0 | 24-HR | ALL | 1ST | 12081724
| 453676 | 527914 | 0.99733 | 0 | 4 | 0 | 24-HR | ALL | 1ST | 12081324
| 453776 | 527914 | 1.0135 | 0 | 0 | 0 | 24-HR | ALL | 1ST | 12081324
| 453876 | 527914 | 1.0582 | 0 | 0 | 0 | 24-HR | ALL | 1ST | 12111924
| 453976 | 527914 | 1.1664 | 0 | 0 | 0 | 24-HR | ALL | 1ST | 12111924
| 454076 | 527914 | 1.277 | 0 | 0 | 0 | 24-HR | ALL | 1ST | 12111924
| 454176 | 527914 | 1.3887 | 0 | 0 | 0 | 24-HR | ALL | 1ST | 12111924
| 454276 | 527914 | 1.5001 | 0 | 0 | 0 | 24-HR | ALL | 1ST | 12111924
| 454376 | 527914 | 1.6096 | 0 | 0 | 0 | 24-HR | ALL | 1ST | 12111924
| 454476 | 527914 | 1.7158 | 0 | 0 | 0 | 24-HR | ALL | 1ST | 12111924
| 454576 | 527914 | 1.8174 | 0 | 0 | 0 | 24-HR | ALL | 1ST | 12111924
| 454676 | 527914 | 1.9128 | 0 | 0 | 0 | 24-HR | ALL | 1ST | 12111924
| 454776 | 527914 | 2.0202 | 0 | 0 | 0 | 24-HR | ALL | 1ST | 12122824
| 454876 | 527914 | 2.152 | 0 | 0 | 0 | 24-HR | ALL | 1ST | 12122824
| 454976 | 527914 | 2.2715 | 0 | 0 | 0 | 24-HR | ALL | 1ST | 12122824
| 455076 | 527914 | 2.3755 | 0 | 0 | 0 | 24-HR | ALL | 1ST | 12122824
| 455176 | 527914 | 2.4612 | 0 | 0 | 0 | 24-HR | ALL | 1ST | 12122824
| 455276 | 527914 | 2.5268 | 0 | 0 | 0 | 24-HR | ALL | 1ST | 12122824
| 455376 | 527914 | 2.571 | 0 | 0 | 0 | 24-HR | ALL | 1ST | 12122824
| 455476 | 527914 | 2.6072 | 2.03 | 3 | 0 | 24-HR | ALL | 1ST | 12122824
| 455576 | 527914 | 2.6401 | 6.43 | 6.43 | 0 | 24-HR | ALL | 1ST | 12122824
| 455676 | 527914 | 2.5799 | 0 | 0 | 0 | 24-HR | ALL | 1ST | 12122824
| 455776 | 527914 | 2.5478 | 0 | 0 | 0 | 24-HR | ALL | 1ST | 12122824
| 455876 | 527914 | 2.503 | 0 | 0 | 0 | 24-HR | ALL | 1ST | 12122824
| 455976 | 527914 | 2.4487 | 0 | 0 | 0 | 24-HR | ALL | 1ST | 12122824
| 456076 | 527914 | 2.3882 | 0 | 0 | 0 | 24-HR | ALL | 1ST | 12122824
| 456176 | 527914 | 2.3245 | 0 | 0 | 0 | 24-HR | ALL | 1ST | 12122824
| 456276 | 527914 | 2.2599 | 0 | 0 | 0 | 24-HR | ALL | 1ST | 12122824
| 456376 | 527914 | 2.1964 | 0 | 0 | 0 | 24-HR | ALL | 1ST | 12122824
| 456476 | 527914 | 2.1684 | 0 | 0 | 0 | 24-HR | ALL | 1ST | 12120624
| 456576 | 527914 | 2.1855 | 0 | 0 | 0 | 24-HR | ALL | 1ST | 12120624
| 456676 | 527914 | 2.1864 | 0 | 0 | 0 | 24-HR | ALL | 1ST | 12120624
| 456776 | 527914 | 2.1713 | 0 | 0 | 0 | 24-HR | ALL | 1ST | 12120624
| 456876 | 527914 | 2.1411 | 0 | 0 | 0 | 24-HR | ALL | 1ST | 12120624
| 456976 | 527914 | 2.0968 | 0 | 0 | 0 | 24-HR | ALL | 1ST | 12120624
| 457076 | 527914 | 2.0399 | 0 | 0 | 0 | 24-HR | ALL | 1ST | 12120624
| 457176 | 527914 | 2.0206 | 0 | 0 | 0 | 24-HR | ALL | 1ST | 12110924
| 457276 | 527914 | 2.0225 | 0 | 0 | 0 | 24-HR | ALL | 1ST | 12110924
| 457376 | 527914 | 2.0132 | 0 | 0 | 0 | 24-HR | ALL | 1ST | 12110924
| 457476 | 527914 | 1.9928 | 0 | 0 | 0 | 24-HR | ALL | 1ST | 12110924
| 457576 | 527914 | 2.0301 | 0 | 0 | 0 | 24-HR | ALL | 1ST | 12123124
| 457676 | 527914 | 2.1661 | 0 | 0 | 0 | 24-HR | ALL | 1ST | 12123124
| 457776 | 527914 | 2.2927 | 0 | 0 | 0 | 24-HR | ALL | 1ST | 12123124
| 457876 | 527914 | 2.4081 | 0 | 0 | 0 | 24-HR | ALL | 1ST | 12123124
| 457976 | 527914 | 2.5108 | 0 | 0 | 0 | 24-HR | ALL | 1ST | 12123124
| 458076 | 527914 | 2.5994 | 0 | 0 | 0 | 24-HR | ALL | 1ST | 12123124
| 458176 | 527914 | 2.6731 | 0 | 0 | 0 | 24-HR | ALL | 1ST | 12123124
| 458276 | 527914 | 2.7313 | 0 | 0 | 0 | 24-HR | ALL | 1ST | 12123124
| 458376 | 527914 | 2.7737 | 0 | 0 | 0 | 24-HR | ALL | 1ST | 12123124
| 458476 | 527914 | 2.8004 | 0 | 0 | 0 | 24-HR | ALL | 1ST | 12123124
| 458576 | 527914 | 2.8116 | 0 | 0 | 0 | 24-HR | ALL | 1ST | 12123124
| 458676 | 527914 | 2.8079 | 0 | 0 | 0 | 24-HR | ALL | 1ST | 12123124
| 458776 | 527914 | 2.7898 | 0 | 0 | 0 | 24-HR | ALL | 1ST | 12123124
| 458876 | 527914 | 2.7583 | 0 | 0 | 0 | 24-HR | ALL | 1ST | 12123124
| 458976 | 527914 | 2.7142 | 0 | 0 | 0 | 24-HR | ALL | 1ST | 12123124
| 459076 | 527914 | 2.6584 | 0 | 0 | 0 | 24-HR | ALL | 1ST | 12123124
| 459176 | 527914 | 2.5922 | 0 | 0 | 0 | 24-HR | ALL | 1ST | 12123124
| 459276 | 527914 | 2.5164 | 0 | 0 | 0 | 24-HR | ALL | 1ST | 12123124
| 459376 | 527914 | 2.4323 | 0 | 0 | 0 | 24-HR | ALL | 1ST | 12123124
| 459476 | 527914 | 2.3409 | 0 | 0 | 0 | 24-HR | ALL | 1ST | 12123124
| 459576 | 527914 | 2.2434 | 0 | 0 | 0 | 24-HR | ALL | 1ST | 12123124
| 459676 | 527914 | 2.1888 | 0 | 0 | 0 | 24-HR | ALL | 1ST | 12121524
| 459776 | 527914 | 2.1391 | 0 | 0 | 0 | 24-HR | ALL | 1ST | 12121524
| 459876 | 527914 | 2.0769 | 0 | 0 | 0 | 24-HR | ALL | 1ST | 12121524
| 459976 | 527914 | 2.0799 | 0 | 0 | 0 | 24-HR | ALL | 1ST | 12100324
| 460076 | 527914 | 2.1464 | 0 | 0 | 0 | 24-HR | ALL | 1ST | 12100324
| 460176 | 527914 | 2.1998 | 0 | 0 | 0 | 24-HR | ALL | 1ST | 12100324
| 460276 | 527914 | 2.2394 | 0 | 0 | 0 | 24-HR | ALL | 1ST | 12100324
| 460376 | 527914 | 2.2648 | 0 | 0 | 0 | 24-HR | ALL | 1ST | 12100324
| 460476 | 527914 | 2.276 | 0 | 0 | 0 | 24-HR | ALL | 1ST | 12100324
| 460576 | 527914 | 2.2733 | 0 | 0 | 0 | 24-HR | ALL | 1ST | 12100324
| 460676 | 527914 | 2.2571 | 0 | 0 | 0 | 24-HR | ALL | 1ST | 12100324
| 460776 | 527914 | 2.2281 | 0 | 0 | 0 | 24-HR | ALL | 1ST | 12100324
| 460876 | 527914 | 2.1874 | 0 | 0 | 0 | 24-HR | ALL | 1ST | 12100324
| 460976 | 527914 | 2.1361 | 0 | 0 | 0 | 24-HR | ALL | 1ST | 12100324
| 461076 | 527914 | 2.0753 | 0 | 0 | 0 | 24-HR | ALL | 1ST | 12100324
| 461176 | 527914 | 2.0066 | 0 | 0 | 0 | 24-HR | ALL | 1ST | 12100324
| 461276 | 527914 | 1.9311 | 0 | 0 | 0 | 24-HR | ALL | 1ST | 12100324
| 461376 | 527914 | 1.8766 | 0 | 0 | 0 | 24-HR | ALL | 1ST | 12072324
| 461476 | 527914 | 1.8385 | 0 | 0 | 0 | 24-HR | ALL | 1ST | 12072324
| 461576 | 527914 | 1.7941 | 0 | 0 | 0 | 24-HR | ALL | 1ST | 12072324
| 461676 | 527914 | 1.7446 | 0 | 0 | 0 | 24-HR | ALL | 1ST | 12072324
| 461776 | 527914 | 1.6906 | 0 | 0 | 0 | 24-HR | ALL | 1ST | 12072324
| 461876 | 527914 | 1.6331 | 0 | 0 | 0 | 24-HR | ALL | 1ST | 12072324
| 461976 | 527914 | 1.573 | 0 | 0 | 0 | 24-HR | ALL | 1ST | 12072324
| 462076 | 527914 | 1.5109 | 0 | 0 | 0 | 24-HR | ALL | 1ST | 12072324
| 462176 | 527914 | 1.4477 | 0 | 0 | 0 | 24-HR | ALL | 1ST | 12072324
| 462276 | 527914 | 1.4118 | 0 | 0 | 0 | 24-HR | ALL | 1ST | 12090324
| 462376 | 527914 | 1.3917 | 0 | 0 | 0 | 24-HR | ALL | 1ST | 12090324
| 462476 | 527914 | 1.3667 | 0 | 0 | 0 | 24-HR | ALL | 1ST | 12090324
| 462576 | 527914 | 1.3374 | 0 | 0 | 0 | 24-HR | ALL | 1ST | 12090324
| 462676 | 527914 | 1.3044 | 0 | 0 | 0 | 24-HR | ALL | 1ST | 12090324
| 462776 | 527914 | 1.2824 | 0 | 0 | 0 | 24-HR | ALL | 1ST | 12022124
| 462876 | 527914 | 1.2867 | 0 | 0 | 0 | 24-HR | ALL | 1ST | 12022124
| 462976 | 527914 | 1.2884 | 0 | 0 | 0 | 24-HR | ALL | 1ST | 12022124
| 463076 | 527914 | 1.2875 | 0 | 0 | 0 | 24-HR | ALL | 1ST | 12022124
| 463176 | 527914 | 1.2843 | 0 | 0 | 0 | 24-HR | ALL | 1ST | 12022124
| 463276 | 527914 | 1.2788 | 0 | 0 | 0 | 24-HR | ALL | 1ST | 12022124
| 463376 | 527914 | 1.2713 | 0 | 0 | 0 | 24-HR | ALL | 1ST | 12022124
| 463476 | 527914 | 1.2618 | 0 | 0 | 0 | 24-HR | ALL | 1ST | 12022124
| 463576 | 527914 | 1.2506 | 0 | 0 | 0 | 24-HR | ALL | 1ST | 12022124
| 463676 | 527914 | 1.2378 | 0 | 0 | 0 | 24-HR | ALL | 1ST | 12022124
| 463776 | 527914 | 1.2235 | 0 | 0 | 0 | 24-HR | ALL | 1ST | 12022124
| 463876 | 527914 | 1.208 | 0 | 0 | 0 | 24-HR | ALL | 1ST | 12022124
| 463976 | 527914 | 1.1914 | 0 | 0 | 0 | 24-HR | ALL | 1ST | 12022124
| 441476 | 505414 | 0.82348 | 56.92 | 56.92 | 0 | 24-HR | ALL | 1ST | 12102224
| 441726 | 505414 | 0.84768 | 52.45 | 52.45 | 0 | 24-HR | ALL | 1ST | 12102224
| 441976 | 505414 | 0.86671 | 50.99 | 50.99 | 0 | 24-HR | ALL | 1ST | 12102224
| 442226 | 505414 | 0.88087 | 51 | 51 | 0 | 24-HR | ALL | 1ST | 12102224
| 442476 | 505414 | 0.89039 | 50.15 | 54 | 0 | 24-HR | ALL | 1ST | 12102224
| 442726 | 505414 | 0.89302 | 54.3 | 56 | 0 | 24-HR | ALL | 1ST | 12102224
| 442976 | 505414 | 0.89065 | 54.79 | 65 | 0 | 24-HR | ALL | 1ST | 12102224
| 443226 | 505414 | 0.88059 | 60.79 | 65 | 0 | 24-HR | ALL | 1ST | 12102224
| 443476 | 505414 | 0.86315 | 70.27 | 70.27 | 0 | 24-HR | ALL | 1ST | 12102224
| 443726 | 505414 | 0.84263 | 62.87 | 67 | 0 | 24-HR | ALL | 1ST | 12102224
| 443976 | 505414 | 0.81316 | 66.48 | 70 | 0 | 24-HR | ALL | 1ST | 12102224
| 444226 | 505414 | 0.77698 | 71.84 | 76 | 0 | 24-HR | ALL | 1ST | 12102224
| 444476 | 505414 | 0.73784 | 72 | 72 | 0 | 24-HR | ALL | 1ST | 12102224
| 444726 | 505414 | 0.72693 | 72 | 72 | 0 | 24-HR | ALL | 1ST | 12102424
| 444976 | 505414 | 0.7343 | 74.2 | 74.2 | 0 | 24-HR | ALL | 1ST | 12102424
| 445226 | 505414 | 0.73316 | 75 | 75 | 0 | 24-HR | ALL | 1ST | 12102424
| 445476 | 505414 | 0.74672 | 75.7 | 78 | 0 | 24-HR | ALL | 1ST | 12042924
| 445726 | 505414 | 0.77076 | 77.97 | 85 | 0 | 24-HR | ALL | 1ST | 12042924
| 445976 | 505414 | 0.78931 | 76.13 | 82 | 0 | 24-HR | ALL | 1ST | 12042924
| 446226 | 505414 | 0.80623 | 86.55 | 86.55 | 0 | 24-HR | ALL | 1ST | 12042924
| 446476 | 505414 | 0.81506 | 87.19 | 87.19 | 0 | 24-HR | ALL | 1ST | 12042924
| 446726 | 505414 | 0.8143 | 74.85 | 74.85 | 0 | 24-HR | ALL | 1ST | 12042924
| 446976 | 505414 | 0.81043 | 72.55 | 77 | 0 | 24-HR | ALL | 1ST | 12042924
| 447226 | 505414 | 0.80028 | 69.23 | 69.23 | 0 | 24-HR | ALL | 1ST | 12042924
| 447476 | 505414 | 0.78544 | 69.79 | 69.79 | 0 | 24-HR | ALL | 1ST | 12042924
| 447726 | 505414 | 0.76288 | 62.33 | 62.33 | 0 | 24-HR | ALL | 1ST | 12042924
| 447976 | 505414 | 0.74791 | 67.21 | 67.21 | 0 | 24-HR | ALL | 1ST | 12051024
| 448226 | 505414 | 0.78476 | 71 | 71 | 0 | 24-HR | ALL | 1ST | 12051024
| 448476 | 505414 | 0.81886 | 74 | 74 | 0 | 24-HR | ALL | 1ST | 12051024
| 448726 | 505414 | 0.84845 | 74.02 | 74.02 | 0 | 24-HR | ALL | 1ST | 12051024
| 448976 | 505414 | 0.8726 | 73 | 73 | 0 | 24-HR | ALL | 1ST | 12051024
| 449226 | 505414 | 0.89038 | 70.85 | 72 | 0 | 24-HR | ALL | 1ST | 12051024
| 449476 | 505414 | 0.90163 | 69 | 73 | 0 | 24-HR | ALL | 1ST | 12051024
| 449726 | 505414 | 0.95992 | 72.15 | 72.15 | 0 | 24-HR | ALL | 1ST | 12070824
| 449976 | 505414 | 1.0118 | 71.55 | 71.55 | 0 | 24-HR | ALL | 1ST | 12070824
| 450226 | 505414 | 1.0493 | 69.99 | 74 | 0 | 24-HR | ALL | 1ST | 12070824
| 450476 | 505414 | 1.0688 | 71 | 71 | 0 | 24-HR | ALL | 1ST | 12070824
| 450726 | 505414 | 1.0723 | 71.85 | 80 | 0 | 24-HR | ALL | 1ST | 12040724
| 450976 | 505414 | 1.138 | 69.98 | 82 | 0 | 24-HR | ALL | 1ST | 12040724
| 451226 | 505414 | 1.1903 | 72.79 | 84 | 0 | 24-HR | ALL | 1ST | 12040724
| 451476 | 505414 | 1.2257 | 78.94 | 80 | 0 | 24-HR | ALL | 1ST | 12040724
| 451726 | 505414 | 1.2344 | 83.23 | 83.23 | 0 | 24-HR | ALL | 1ST | 12040724
| 451976 | 505414 | 1.2104 | 82 | 92 | 0 | 24-HR | ALL | 1ST | 12040724
| 452226 | 505414 | 1.1644 | 84.24 | 93 | 0 | 24-HR | ALL | 1ST | 12040724
| 452476 | 505414 | 1.1081 | 93.77 | 93.77 | 0 | 24-HR | ALL | 1ST | 12102324
| 452726 | 505414 | 1.1786 | 91.5 | 100 | 0 | 24-HR | ALL | 1ST | 12102324
| 452976 | 505414 | 1.2309 | 91.6 | 100 | 0 | 24-HR | ALL | 1ST | 12102324
| 453226 | 505414 | 1.2634 | 95.26 | 105 | 0 | 24-HR | ALL | 1ST | 12102324
| 453476 | 505414 | 1.276 | 99.92 | 106 | 0 | 24-HR | ALL | 1ST | 12102324
| 453726 | 505414 | 1.2716 | 96.76 | 115 | 0 | 24-HR | ALL | 1ST | 12102324
| 453976 | 505414 | 1.2511 | 98.03 | 115 | 0 | 24-HR | ALL | 1ST | 12102324
| 454226 | 505414 | 1.2167 | 99.51 | 110 | 0 | 24-HR | ALL | 1ST | 12102324
| 454476 | 505414 | 1.1718 | 96 | 111 | 0 | 24-HR | ALL | 1ST | 12102324
| 454726 | 505414 | 1.1139 | 96.26 | 108 | 0 | 24-HR | ALL | 1ST | 12102324
| 454976 | 505414 | 1.0441 | 97.79 | 105 | 0 | 24-HR | ALL | 1ST | 12102324
| 455226 | 505414 | 0.96431 | 98.3 | 110 | 0 | 24-HR | ALL | 1ST | 12102324
| 455476 | 505414 | 0.87488 | 100.79 | 110 | 0 | 24-HR | ALL | 1ST | 12102324
| 455726 | 505414 | 0.83045 | 102.87 | 109 | 0 | 24-HR | ALL | 1ST | 12032324
| 455976 | 505414 | 0.84825 | 106.79 | 111 | 0 | 24-HR | ALL | 1ST | 12052424
| 456226 | 505414 | 0.86677 | 110.8 | 117 | 0 | 24-HR | ALL | 1ST | 12052424
| 456476 | 505414 | 0.87821 | 112.29 | 133 | 0 | 24-HR | ALL | 1ST | 12052424
| 456726 | 505414 | 0.88909 | 119.55 | 133 | 0 | 24-HR | ALL | 1ST | 12052424
| 456976 | 505414 | 0.98677 | 123.79 | 136 | 0 | 24-HR | ALL | 1ST | 12032324
| 457226 | 505414 | 1.2375 | 127.36 | 132 | 0 | 24-HR | ALL | 1ST | 12032324
| 457476 | 505414 | 1.3317 | 125.48 | 133 | 0 | 24-HR | ALL | 1ST | 12032324
| 457726 | 505414 | 1.623 | 129.82 | 139 | 0 | 24-HR | ALL | 1ST | 12032324
| 457976 | 505414 | 2.159 | 139.36 | 393 | 0 | 24-HR | ALL | 1ST | 12032324
| 458226 | 505414 | 2.4727 | 150.27 | 393 | 0 | 24-HR | ALL | 1ST | 12032324
| 458476 | 505414 | 1.7247 | 146.58 | 393 | 0 | 24-HR | ALL | 1ST | 12032324
| 458726 | 505414 | 1.431 | 151.13 | 393 | 0 | 24-HR | ALL | 1ST | 12072024
| 458976 | 505414 | 1.0821 | 152.03 | 393 | 0 | 24-HR | ALL | 1ST | 12072024
| 459226 | 505414 | 1.0302 | 149.85 | 393 | 0 | 24-HR | ALL | 1ST | 12121724
| 459476 | 505414 | 1.4467 | 158.51 | 393 | 0 | 24-HR | ALL | 1ST | 12121724
| 459726 | 505414 | 3.3528 | 198.9 | 393 | 0 | 24-HR | ALL | 1ST | 12101824
| 459976 | 505414 | 4.6387 | 287.98 | 393 | 0 | 24-HR | ALL | 1ST | 12101824
| 460226 | 505414 | 2.471 | 358.39 | 393 | 0 | 24-HR | ALL | 1ST | 12101824
| 460476 | 505414 | 1.8374 | 375.77 | 393 | 0 | 24-HR | ALL | 1ST | 12101824
| 460726 | 505414 | 1.6936 | 380.52 | 392 | 0 | 24-HR | ALL | 1ST | 12101824
| 460976 | 505414 | 2.7582 | 354.56 | 393 | 0 | 24-HR | ALL | 1ST | 12101824
| 461226 | 505414 | 3.9717 | 322.43 | 393 | 0 | 24-HR | ALL | 1ST | 12101824
| 461476 | 505414 | 3.7172 | 314.87 | 357 | 0 | 24-HR | ALL | 1ST | 12101824
| 461726 | 505414 | 2.7921 | 345.27 | 357 | 0 | 24-HR | ALL | 1ST | 12101824
| 461976 | 505414 | 3.4543 | 320.92 | 357 | 0 | 24-HR | ALL | 1ST | 12101824
| 462226 | 505414 | 3.4785 | 267.02 | 389 | 0 | 24-HR | ALL | 1ST | 12101824
| 462476 | 505414 | 3.15 | 333.17 | 387 | 0 | 24-HR | ALL | 1ST | 12101824
| 462726 | 505414 | 1.7474 | 368.48 | 368.48 | 0 | 24-HR | ALL | 1ST | 12101824
| 462976 | 505414 | 1.4946 | 376.85 | 389 | 0 | 24-HR | ALL | 1ST | 12101824
| 463226 | 505414 | 1.5062 | 378.71 | 387 | 0 | 24-HR | ALL | 1ST | 12011624
| 463476 | 505414 | 1.7026 | 372.37 | 381 | 0 | 24-HR | ALL | 1ST | 12011624
| 463726 | 505414 | 1.6654 | 376.2 | 376.2 | 0 | 24-HR | ALL | 1ST | 12011624
| 463976 | 505414 | 2.0291 | 359.91 | 359.91 | 0 | 24-HR | ALL | 1ST | 12011624
| 464226 | 505414 | 2.2547 | 347.03 | 347.03 | 0 | 24-HR | ALL | 1ST | 12011624
| 464476 | 505414 | 2.349 | 338.18 | 338.18 | 0 | 24-HR | ALL | 1ST | 12011624
| 464726 | 505414 | 2.3534 | 332.92 | 332.92 | 0 | 24-HR | ALL | 1ST | 12011624
| 464976 | 505414 | 2.5081 | 321.22 | 321.22 | 0 | 24-HR | ALL | 1ST | 12082424
| 465226 | 505414 | 2.7466 | 292.95 | 292.95 | 0 | 24-HR | ALL | 1ST | 12082424
| 465476 | 505414 | 2.5514 | 247.04 | 370 | 0 | 24-HR | ALL | 1ST | 12082424
| 465726 | 505414 | 2.3055 | 186.59 | 374 | 0 | 24-HR | ALL | 1ST | 12012824
| 465976 | 505414 | 2.1336 | 169.58 | 373 | 0 | 24-HR | ALL | 1ST | 12012824
| 466226 | 505414 | 2.3678 | 184.16 | 362 | 0 | 24-HR | ALL | 1ST | 12053024
| 466476 | 505414 | 3.0837 | 209.09 | 255 | 0 | 24-HR | ALL | 1ST | 12122124
| 466726 | 505414 | 3.8051 | 223.39 | 255 | 0 | 24-HR | ALL | 1ST | 12122124
| 466976 | 505414 | 3.3983 | 214.99 | 255 | 0 | 24-HR | ALL | 1ST | 12122124
| 467226 | 505414 | 2.5626 | 191.4 | 326 | 0 | 24-HR | ALL | 1ST | 12121024
| 467476 | 505414 | 2.3549 | 183.03 | 326 | 0 | 24-HR | ALL | 1ST | 12121024
| 467726 | 505414 | 2.741 | 195.51 | 326 | 0 | 24-HR | ALL | 1ST | 12121024
| 467976 | 505414 | 3.2671 | 222.85 | 326 | 0 | 24-HR | ALL | 1ST | 12121024
| 468226 | 505414 | 2.5474 | 271.82 | 326 | 0 | 24-HR | ALL | 1ST | 12121024
| 468476 | 505414 | 1.3361 | 324.92 | 324.92 | 0 | 24-HR | ALL | 1ST | 12082424
| 468726 | 505414 | 1.6404 | 291.13 | 326 | 0 | 24-HR | ALL | 1ST | 12121024
| 468976 | 505414 | 2.0953 | 230.81 | 326 | 0 | 24-HR | ALL | 1ST | 12121024
| 469226 | 505414 | 1.7638 | 187.19 | 343 | 0 | 24-HR | ALL | 1ST | 12082424
| 469476 | 505414 | 1.1051 | 161.54 | 343 | 0 | 24-HR | ALL | 1ST | 12082424
| 469726 | 505414 | 1.784 | 191.3 | 343 | 0 | 24-HR | ALL | 1ST | 12082424
| 469976 | 505414 | 1.8444 | 218.68 | 343 | 0 | 24-HR | ALL | 1ST | 12082424
| 470226 | 505414 | 1.5595 | 269.14 | 343 | 0 | 24-HR | ALL | 1ST | 12070824
| 470476 | 505414 | 1.1927 | 332.74 | 332.74 | 0 | 24-HR | ALL | 1ST | 12012924
| 470726 | 505414 | 1.2065 | 330.28 | 330.28 | 0 | 24-HR | ALL | 1ST | 12012924
| 470976 | 505414 | 2.3498 | 268.56 | 343 | 0 | 24-HR | ALL | 1ST | 12070824
| 471226 | 505414 | 3.418 | 220.52 | 343 | 0 | 24-HR | ALL | 1ST | 12070924
| 471476 | 505414 | 3.6446 | 204.5 | 343 | 0 | 24-HR | ALL | 1ST | 12070924
| 441476 | 505664 | 0.80927 | 57.65 | 57.65 | 0 | 24-HR | ALL | 1ST | 12102224
| 441726 | 505664 | 0.83741 | 52.85 | 52.85 | 0 | 24-HR | ALL | 1ST | 12102224
| 441976 | 505664 | 0.86124 | 50 | 50 | 0 | 24-HR | ALL | 1ST | 12102224
| 442226 | 505664 | 0.8801 | 49.54 | 49.54 | 0 | 24-HR | ALL | 1ST | 12102224
| 442476 | 505664 | 0.89418 | 50 | 50 | 0 | 24-HR | ALL | 1ST | 12102224
| 442726 | 505664 | 0.90287 | 51.46 | 59 | 0 | 24-HR | ALL | 1ST | 12102224
| 442976 | 505664 | 0.90627 | 51.46 | 54 | 0 | 24-HR | ALL | 1ST | 12102224
| 443226 | 505664 | 0.90281 | 53.53 | 64 | 0 | 24-HR | ALL | 1ST | 12102224
| 443476 | 505664 | 0.89172 | 59.47 | 74 | 0 | 24-HR | ALL | 1ST | 12102224
| 443726 | 505664 | 0.8744 | 62.17 | 62.17 | 0 | 24-HR | ALL | 1ST | 12102224
| 443976 | 505664 | 0.85072 | 62.62 | 67 | 0 | 24-HR | ALL | 1ST | 12102224
| 444226 | 505664 | 0.82029 | 64.03 | 77 | 0 | 24-HR | ALL | 1ST | 12102224
| 444476 | 505664 | 0.78152 | 71.2 | 71.2 | 0 | 24-HR | ALL | 1ST | 12102224
| 444726 | 505664 | 0.74051 | 71.54 | 71.54 | 0 | 24-HR | ALL | 1ST | 12102224
| 444976 | 505664 | 0.73449 | 74.98 | 74.98 | 0 | 24-HR | ALL | 1ST | 12102424
| 445226 | 505664 | 0.73996 | 74 | 74 | 0 | 24-HR | ALL | 1ST | 12102424
| 445476 | 505664 | 0.74457 | 75.38 | 75.38 | 0 | 24-HR | ALL | 1ST | 12042924
| 445726 | 505664 | 0.77244 | 77 | 77 | 0 | 24-HR | ALL | 1ST | 12042924
| 445976 | 505664 | 0.79546 | 76 | 76 | 0 | 24-HR | ALL | 1ST | 12042924
| 446226 | 505664 | 0.81412 | 77.06 | 88 | 0 | 24-HR | ALL | 1ST | 12042924
| 446476 | 505664 | 0.82853 | 82.04 | 88 | 0 | 24-HR | ALL | 1ST | 12042924
| 446726 | 505664 | 0.83566 | 82.18 | 82.18 | 0 | 24-HR | ALL | 1ST | 12042924
| 446976 | 505664 | 0.83415 | 74.39 | 74.39 | 0 | 24-HR | ALL | 1ST | 12042924
| 447226 | 505664 | 0.82682 | 68.59 | 70 | 0 | 24-HR | ALL | 1ST | 12042924
| 447476 | 505664 | 0.81452 | 66.62 | 69 | 0 | 24-HR | ALL | 1ST | 12042924
| 447726 | 505664 | 0.7961 | 64.39 | 64.39 | 0 | 24-HR | ALL | 1ST | 12042924
| 447976 | 505664 | 0.77383 | 70.54 | 70.54 | 0 | 24-HR | ALL | 1ST | 12042924
| 448226 | 505664 | 0.77996 | 70 | 70 | 0 | 24-HR | ALL | 1ST | 12051024
| 448476 | 505664 | 0.81701 | 72.46 | 75 | 0 | 24-HR | ALL | 1ST | 12051024
| 448726 | 505664 | 0.85038 | 74 | 74 | 0 | 24-HR | ALL | 1ST | 12051024
| 448976 | 505664 | 0.87797 | 71.46 | 71.46 | 0 | 24-HR | ALL | 1ST | 12051024
| 449226 | 505664 | 0.89948 | 69 | 69 | 0 | 24-HR | ALL | 1ST | 12051024
| 449476 | 505664 | 0.9144 | 67 | 69 | 0 | 24-HR | ALL | 1ST | 12051024
| 449726 | 505664 | 0.94619 | 69.17 | 72 | 0 | 24-HR | ALL | 1ST | 12070824
| 449976 | 505664 | 1.0048 | 68.17 | 71 | 0 | 24-HR | ALL | 1ST | 12070824
| 450226 | 505664 | 1.0487 | 71 | 71 | 0 | 24-HR | ALL | 1ST | 12070824
| 450476 | 505664 | 1.0764 | 72.17 | 72.17 | 0 | 24-HR | ALL | 1ST | 12070824
| 450726 | 505664 | 1.0852 | 70.17 | 70.17 | 0 | 24-HR | ALL | 1ST | 12070824
| 450976 | 505664 | 1.1219 | 69.46 | 69.46 | 0 | 24-HR | ALL | 1ST | 12040724
| 451226 | 505664 | 1.1803 | 70.83 | 70.83 | 0 | 24-HR | ALL | 1ST | 12040724
| 451476 | 505664 | 1.2187 | 71.46 | 82 | 0 | 24-HR | ALL | 1ST | 12040724
| 451726 | 505664 | 1.2358 | 75.99 | 84 | 0 | 24-HR | ALL | 1ST | 12040724
| 451976 | 505664 | 1.2232 | 77.46 | 83 | 0 | 24-HR | ALL | 1ST | 12040724
| 452226 | 505664 | 1.1862 | 81.29 | 85 | 0 | 24-HR | ALL | 1ST | 12040724
| 452476 | 505664 | 1.1263 | 86.02 | 94 | 0 | 24-HR | ALL | 1ST | 12040724
| 452726 | 505664 | 1.1745 | 87.65 | 92 | 0 | 24-HR | ALL | 1ST | 12102324
| 452976 | 505664 | 1.2326 | 91.14 | 94 | 0 | 24-HR | ALL | 1ST | 12102324
| 453226 | 505664 | 1.2706 | 94 | 97 | 0 | 24-HR | ALL | 1ST | 12102324
| 453476 | 505664 | 1.2879 | 98 | 100 | 0 | 24-HR | ALL | 1ST | 12102324
| 453726 | 505664 | 1.2866 | 96.39 | 96.39 | 0 | 24-HR | ALL | 1ST | 12102324
| 453976 | 505664 | 1.2697 | 93 | 100 | 0 | 24-HR | ALL | 1ST | 12102324
| 454226 | 505664 | 1.2357 | 97.35 | 102 | 0 | 24-HR | ALL | 1ST | 12102324
| 454476 | 505664 | 1.1911 | 94.7 | 98 | 0 | 24-HR | ALL | 1ST | 12102324
| 454726 | 505664 | 1.132 | 97.43 | 97.43 | 0 | 24-HR | ALL | 1ST | 12102324
| 454976 | 505664 | 1.0627 | 96.2 | 96.2 | 0 | 24-HR | ALL | 1ST | 12102324
| 455226 | 505664 | 0.98183 | 96.3 | 99 | 0 | 24-HR | ALL | 1ST | 12102324
| 455476 | 505664 | 0.89021 | 100.01 | 100.01 | 0 | 24-HR | ALL | 1ST | 12102324
| 455726 | 505664 | 0.84208 | 104.91 | 104.91 | 0 | 24-HR | ALL | 1ST | 12032324
| 455976 | 505664 | 0.85837 | 106 | 106 | 0 | 24-HR | ALL | 1ST | 12052424
| 456226 | 505664 | 0.87818 | 110.56 | 110.56 | 0 | 24-HR | ALL | 1ST | 12052424
| 456476 | 505664 | 0.89369 | 116.71 | 116.71 | 0 | 24-HR | ALL | 1ST | 12052424
| 456726 | 505664 | 0.89975 | 116.83 | 119 | 0 | 24-HR | ALL | 1ST | 12052424
| 456976 | 505664 | 0.91081 | 117.98 | 125 | 0 | 24-HR | ALL | 1ST | 12032324
| 457226 | 505664 | 1.0506 | 120 | 131 | 0 | 24-HR | ALL | 1ST | 12032324
| 457476 | 505664 | 1.1738 | 120.62 | 127 | 0 | 24-HR | ALL | 1ST | 12032324
| 457726 | 505664 | 1.5734 | 128.5 | 128.5 | 0 | 24-HR | ALL | 1ST | 12032324
| 457976 | 505664 | 1.8173 | 133.75 | 393 | 0 | 24-HR | ALL | 1ST | 12032324
| 458226 | 505664 | 1.876 | 140.01 | 393 | 0 | 24-HR | ALL | 1ST | 12032324
| 458476 | 505664 | 1.5603 | 143.46 | 393 | 0 | 24-HR | ALL | 1ST | 12032324
| 458726 | 505664 | 1.2843 | 146.8 | 393 | 0 | 24-HR | ALL | 1ST | 12072024
| 458976 | 505664 | 0.9419 | 146.85 | 393 | 0 | 24-HR | ALL | 1ST | 12072024
| 459226 | 505664 | 1.0119 | 148.48 | 393 | 0 | 24-HR | ALL | 1ST | 12121724
| 459476 | 505664 | 1.3011 | 154.92 | 393 | 0 | 24-HR | ALL | 1ST | 12101824
| 459726 | 505664 | 3.752 | 209.78 | 393 | 0 | 24-HR | ALL | 1ST | 12101824
| 459976 | 505664 | 4.5943 | 295.35 | 393 | 0 | 24-HR | ALL | 1ST | 12101824
| 460226 | 505664 | 3.2694 | 341 | 393 | 0 | 24-HR | ALL | 1ST | 12101824
| 460476 | 505664 | 2.8472 | 352.38 | 393 | 0 | 24-HR | ALL | 1ST | 12101824
| 460726 | 505664 | 2.4309 | 362.92 | 393 | 0 | 24-HR | ALL | 1ST | 12101824
| 460976 | 505664 | 3.0621 | 348.46 | 392 | 0 | 24-HR | ALL | 1ST | 12101824
| 461226 | 505664 | 3.965 | 324.9 | 393 | 0 | 24-HR | ALL | 1ST | 12101824
| 461476 | 505664 | 4.371 | 295.51 | 393 | 0 | 24-HR | ALL | 1ST | 12101824
| 461726 | 505664 | 3.5376 | 322.45 | 357 | 0 | 24-HR | ALL | 1ST | 12101824
| 461976 | 505664 | 3.4423 | 322.56 | 357 | 0 | 24-HR | ALL | 1ST | 12101824
| 462226 | 505664 | 3.1445 | 256.14 | 389 | 0 | 24-HR | ALL | 1ST | 12101824
| 462476 | 505664 | 3.1841 | 331.45 | 386 | 0 | 24-HR | ALL | 1ST | 12101824
| 462726 | 505664 | 2.075 | 358.91 | 375 | 0 | 24-HR | ALL | 1ST | 12101824
| 462976 | 505664 | 1.8683 | 364 | 389 | 0 | 24-HR | ALL | 1ST | 12101824
| 463226 | 505664 | 1.7638 | 369.93 | 385 | 0 | 24-HR | ALL | 1ST | 12011624
| 463476 | 505664 | 2.2086 | 354.76 | 386 | 0 | 24-HR | ALL | 1ST | 12011624
| 463726 | 505664 | 2.0467 | 362.96 | 379 | 0 | 24-HR | ALL | 1ST | 12011624
| 463976 | 505664 | 1.8328 | 372.46 | 372.46 | 0 | 24-HR | ALL | 1ST | 12011624
| 464226 | 505664 | 1.9255 | 368.54 | 368.54 | 0 | 24-HR | ALL | 1ST | 12011624
| 464476 | 505664 | 2.0549 | 361.03 | 361.03 | 0 | 24-HR | ALL | 1ST | 12011624
| 464726 | 505664 | 2.2216 | 347.46 | 347.46 | 0 | 24-HR | ALL | 1ST | 12011624
| 464976 | 505664 | 2.7491 | 317.15 | 331 | 0 | 24-HR | ALL | 1ST | 12082424
| 465226 | 505664 | 3.3025 | 278.73 | 370 | 0 | 24-HR | ALL | 1ST | 12082424
| 465476 | 505664 | 2.1203 | 215.75 | 374 | 0 | 24-HR | ALL | 1ST | 12012824
| 465726 | 505664 | 2.3729 | 185.29 | 376 | 0 | 24-HR | ALL | 1ST | 12012824
| 465976 | 505664 | 1.99 | 162.56 | 375 | 0 | 24-HR | ALL | 1ST | 12012824
| 466226 | 505664 | 2.306 | 181.72 | 370 | 0 | 24-HR | ALL | 1ST | 12053024
| 466476 | 505664 | 2.5002 | 194.99 | 255 | 0 | 24-HR | ALL | 1ST | 12122124
| 466726 | 505664 | 2.8321 | 201.44 | 255 | 0 | 24-HR | ALL | 1ST | 12122124
| 466976 | 505664 | 2.7977 | 202.66 | 255 | 0 | 24-HR | ALL | 1ST | 12121024
| 467226 | 505664 | 2.4396 | 184.61 | 326 | 0 | 24-HR | ALL | 1ST | 12121024
| 467476 | 505664 | 2.1553 | 176.09 | 326 | 0 | 24-HR | ALL | 1ST | 12121024
| 467726 | 505664 | 2.6834 | 194.38 | 326 | 0 | 24-HR | ALL | 1ST | 12121024
| 467976 | 505664 | 3.1326 | 220.4 | 326 | 0 | 24-HR | ALL | 1ST | 12121024
| 468226 | 505664 | 2.7226 | 256.53 | 326 | 0 | 24-HR | ALL | 1ST | 12121024
| 468476 | 505664 | 1.3795 | 313.54 | 326 | 0 | 24-HR | ALL | 1ST | 12082424
| 468726 | 505664 | 1.4029 | 295.67 | 326 | 0 | 24-HR | ALL | 1ST | 12121024
| 468976 | 505664 | 1.9961 | 230.12 | 326 | 0 | 24-HR | ALL | 1ST | 12050324
| 469226 | 505664 | 1.7452 | 184.75 | 343 | 0 | 24-HR | ALL | 1ST | 12082424
| 469476 | 505664 | 1.0355 | 156.75 | 343 | 0 | 24-HR | ALL | 1ST | 12112924
| 469726 | 505664 | 1.5135 | 180.53 | 343 | 0 | 24-HR | ALL | 1ST | 12033124
| 469976 | 505664 | 1.7748 | 209.64 | 343 | 0 | 24-HR | ALL | 1ST | 12070924
| 470226 | 505664 | 1.9576 | 248.68 | 343 | 0 | 24-HR | ALL | 1ST | 12070824
| 470476 | 505664 | 1.5249 | 312.38 | 343 | 0 | 24-HR | ALL | 1ST | 12070824
| 470726 | 505664 | 1.6064 | 318.46 | 343 | 0 | 24-HR | ALL | 1ST | 12070824
| 470976 | 505664 | 2.609 | 269.52 | 343 | 0 | 24-HR | ALL | 1ST | 12070824
| 471226 | 505664 | 3.7824 | 226.5 | 343 | 0 | 24-HR | ALL | 1ST | 12070924
| 471476 | 505664 | 3.8238 | 196.41 | 343 | 0 | 24-HR | ALL | 1ST | 12070924
| 441476 | 505914 | 0.79068 | 60 | 60 | 0 | 24-HR | ALL | 1ST | 12102224
| 441726 | 505914 | 0.82159 | 56 | 56 | 0 | 24-HR | ALL | 1ST | 12102224
| 441976 | 505914 | 0.85062 | 50.88 | 50.88 | 0 | 24-HR | ALL | 1ST | 12102224
| 442226 | 505914 | 0.87377 | 50.36 | 50.36 | 0 | 24-HR | ALL | 1ST | 12102224
| 442476 | 505914 | 0.8927 | 50.7 | 50.7 | 0 | 24-HR | ALL | 1ST | 12102224
| 442726 | 505914 | 0.90667 | 52.12 | 52.12 | 0 | 24-HR | ALL | 1ST | 12102224
| 442976 | 505914 | 0.91607 | 51.36 | 51.36 | 0 | 24-HR | ALL | 1ST | 12102224
| 443226 | 505914 | 0.918 | 55.35 | 55.35 | 0 | 24-HR | ALL | 1ST | 12102224
| 443476 | 505914 | 0.91446 | 55.12 | 73 | 0 | 24-HR | ALL | 1ST | 12102224
| 443726 | 505914 | 0.90321 | 57.32 | 63 | 0 | 24-HR | ALL | 1ST | 12102224
| 443976 | 505914 | 0.88497 | 58.51 | 64 | 0 | 24-HR | ALL | 1ST | 12102224
| 444226 | 505914 | 0.85915 | 61.12 | 67 | 0 | 24-HR | ALL | 1ST | 12102224
| 444476 | 505914 | 0.82401 | 70.29 | 75 | 0 | 24-HR | ALL | 1ST | 12102224
| 444726 | 505914 | 0.78402 | 74.7 | 74.7 | 0 | 24-HR | ALL | 1ST | 12102224
| 444976 | 505914 | 0.74239 | 71.95 | 75 | 0 | 24-HR | ALL | 1ST | 12102224
| 445226 | 505914 | 0.74157 | 70.04 | 75 | 0 | 24-HR | ALL | 1ST | 12102424
| 445476 | 505914 | 0.74511 | 73.12 | 76 | 0 | 24-HR | ALL | 1ST | 12102424
| 445726 | 505914 | 0.77092 | 75.24 | 78 | 0 | 24-HR | ALL | 1ST | 12042924
| 445976 | 505914 | 0.79842 | 75.04 | 75.04 | 0 | 24-HR | ALL | 1ST | 12042924
| 446226 | 505914 | 0.82125 | 75 | 77 | 0 | 24-HR | ALL | 1ST | 12042924
| 446476 | 505914 | 0.83971 | 78.15 | 84 | 0 | 24-HR | ALL | 1ST | 12042924
| 446726 | 505914 | 0.85176 | 79.4 | 84 | 0 | 24-HR | ALL | 1ST | 12042924
| 446976 | 505914 | 0.85521 | 73.57 | 73.57 | 0 | 24-HR | ALL | 1ST | 12042924
| 447226 | 505914 | 0.85271 | 70 | 70 | 0 | 24-HR | ALL | 1ST | 12042924
| 447476 | 505914 | 0.83995 | 56.89 | 71 | 0 | 24-HR | ALL | 1ST | 12042924
| 447726 | 505914 | 0.82944 | 67.73 | 67.73 | 0 | 24-HR | ALL | 1ST | 12042924
| 447976 | 505914 | 0.80899 | 70.12 | 70.12 | 0 | 24-HR | ALL | 1ST | 12042924
| 448226 | 505914 | 0.78169 | 70 | 70 | 0 | 24-HR | ALL | 1ST | 12042924
| 448476 | 505914 | 0.813 | 67.82 | 73 | 0 | 24-HR | ALL | 1ST | 12051024
| 448726 | 505914 | 0.84953 | 69.12 | 74 | 0 | 24-HR | ALL | 1ST | 12051024
| 448976 | 505914 | 0.88111 | 68.12 | 71 | 0 | 24-HR | ALL | 1ST | 12051024
| 449226 | 505914 | 0.90724 | 68.12 | 68.12 | 0 | 24-HR | ALL | 1ST | 12051024
| 449476 | 505914 | 0.92681 | 68.12 | 68.12 | 0 | 24-HR | ALL | 1ST | 12051024
| 449726 | 505914 | 0.93906 | 68 | 68 | 0 | 24-HR | ALL | 1ST | 12051024
| 449976 | 505914 | 0.99304 | 68.18 | 68.18 | 0 | 24-HR | ALL | 1ST | 12070824
| 450226 | 505914 | 1.0445 | 71.03 | 71.03 | 0 | 24-HR | ALL | 1ST | 12070824
| 450476 | 505914 | 1.0809 | 71.64 | 71.64 | 0 | 24-HR | ALL | 1ST | 12070824
| 450726 | 505914 | 1.0986 | 68.27 | 68.27 | 0 | 24-HR | ALL | 1ST | 12070824
| 450976 | 505914 | 1.1037 | 70 | 70 | 0 | 24-HR | ALL | 1ST | 12040724
| 451226 | 505914 | 1.1674 | 68.44 | 71 | 0 | 24-HR | ALL | 1ST | 12040724
| 451476 | 505914 | 1.2161 | 72.57 | 72.57 | 0 | 24-HR | ALL | 1ST | 12040724
| 451726 | 505914 | 1.2345 | 67.03 | 79 | 0 | 24-HR | ALL | 1ST | 12040724
| 451976 | 505914 | 1.2322 | 71 | 80 | 0 | 24-HR | ALL | 1ST | 12040724
| 452226 | 505914 | 1.2024 | 74.12 | 85 | 0 | 24-HR | ALL | 1ST | 12040724
| 452476 | 505914 | 1.1473 | 75.15 | 90 | 0 | 24-HR | ALL | 1ST | 12040724
| 452726 | 505914 | 1.1699 | 78.56 | 88 | 0 | 24-HR | ALL | 1ST | 12102324
| 452976 | 505914 | 1.2334 | 82.12 | 95 | 0 | 24-HR | ALL | 1ST | 12102324
| 453226 | 505914 | 1.2775 | 83.24 | 96 | 0 | 24-HR | ALL | 1ST | 12102324
| 453476 | 505914 | 1.301 | 83.36 | 101 | 0 | 24-HR | ALL | 1ST | 12102324
| 453726 | 505914 | 1.303 | 88.16 | 97 | 0 | 24-HR | ALL | 1ST | 12102324
| 453976 | 505914 | 1.2873 | 90.91 | 95 | 0 | 24-HR | ALL | 1ST | 12102324
| 454226 | 505914 | 1.255 | 95 | 98 | 0 | 24-HR | ALL | 1ST | 12102324
| 454476 | 505914 | 1.2105 | 93.61 | 95 | 0 | 24-HR | ALL | 1ST | 12102324
| 454726 | 505914 | 1.152 | 94.97 | 94.97 | 0 | 24-HR | ALL | 1ST | 12102324
| 454976 | 505914 | 1.0815 | 94.96 | 97 | 0 | 24-HR | ALL | 1ST | 12102324
| 455226 | 505914 | 0.99848 | 97.61 | 97.61 | 0 | 24-HR | ALL | 1ST | 12102324
| 455476 | 505914 | 0.90528 | 100.97 | 100.97 | 0 | 24-HR | ALL | 1ST | 12102324
| 455726 | 505914 | 0.85433 | 100.8 | 106 | 0 | 24-HR | ALL | 1ST | 12032324
| 455976 | 505914 | 0.86581 | 102.7 | 107 | 0 | 24-HR | ALL | 1ST | 12052424
| 456226 | 505914 | 0.88756 | 108.03 | 112 | 0 | 24-HR | ALL | 1ST | 12052424
| 456476 | 505914 | 0.90223 | 112 | 118 | 0 | 24-HR | ALL | 1ST | 12052424
| 456726 | 505914 | 0.91231 | 117.12 | 117.12 | 0 | 24-HR | ALL | 1ST | 12052424
| 456976 | 505914 | 0.91462 | 113.15 | 120 | 0 | 24-HR | ALL | 1ST | 12052424
| 457226 | 505914 | 0.92588 | 113.12 | 129 | 0 | 24-HR | ALL | 1ST | 12032324
| 457476 | 505914 | 0.99622 | 113.82 | 123 | 0 | 24-HR | ALL | 1ST | 12032324
| 457726 | 505914 | 1.1721 | 118.91 | 133 | 0 | 24-HR | ALL | 1ST | 12032324
| 457976 | 505914 | 1.5492 | 128.8 | 393 | 0 | 24-HR | ALL | 1ST | 12032324
| 458226 | 505914 | 1.5476 | 133.82 | 393 | 0 | 24-HR | ALL | 1ST | 12032324
| 458476 | 505914 | 1.4081 | 140.42 | 393 | 0 | 24-HR | ALL | 1ST | 12032324
| 458726 | 505914 | 1.1279 | 142.12 | 393 | 0 | 24-HR | ALL | 1ST | 12072024
| 458976 | 505914 | 0.9092 | 147.48 | 393 | 0 | 24-HR | ALL | 1ST | 12072024
| 459226 | 505914 | 0.87131 | 144 | 393 | 0 | 24-HR | ALL | 1ST | 12121724
| 459476 | 505914 | 1.2081 | 152 | 393 | 0 | 24-HR | ALL | 1ST | 12053024
| 459726 | 505914 | 3.9385 | 216.08 | 393 | 0 | 24-HR | ALL | 1ST | 12101824
| 459976 | 505914 | 4.7682 | 283.78 | 393 | 0 | 24-HR | ALL | 1ST | 12101824
| 460226 | 505914 | 4.1252 | 319.88 | 393 | 0 | 24-HR | ALL | 1ST | 12101824
| 460476 | 505914 | 3.8183 | 330.64 | 393 | 0 | 24-HR | ALL | 1ST | 12101824
| 460726 | 505914 | 3.5586 | 338.18 | 393 | 0 | 24-HR | ALL | 1ST | 12101824
| 460976 | 505914 | 3.3295 | 340.44 | 382 | 0 | 24-HR | ALL | 1ST | 12101824
| 461226 | 505914 | 3.386 | 329.69 | 344 | 0 | 24-HR | ALL | 1ST | 12101824
| 461476 | 505914 | 4.397 | 292.8 | 392 | 0 | 24-HR | ALL | 1ST | 12101824
| 461726 | 505914 | 3.875 | 303.73 | 357 | 0 | 24-HR | ALL | 1ST | 12101824
| 461976 | 505914 | 3.7186 | 306.16 | 355 | 0 | 24-HR | ALL | 1ST | 12101824
| 462226 | 505914 | 2.8575 | 248.24 | 389 | 0 | 24-HR | ALL | 1ST | 12101824
| 462476 | 505914 | 3.5857 | 315.18 | 388 | 0 | 24-HR | ALL | 1ST | 12101824
| 462726 | 505914 | 3.0474 | 330.9 | 389 | 0 | 24-HR | ALL | 1ST | 12101824
| 462976 | 505914 | 2.284 | 348.18 | 382 | 0 | 24-HR | ALL | 1ST | 12101824
| 463226 | 505914 | 2.0694 | 357.49 | 377 | 0 | 24-HR | ALL | 1ST | 12011624
| 463476 | 505914 | 2.4654 | 343.73 | 382 | 0 | 24-HR | ALL | 1ST | 12011624
| 463726 | 505914 | 2.5678 | 340.37 | 379 | 0 | 24-HR | ALL | 1ST | 12011624
| 463976 | 505914 | 2.3377 | 353.45 | 376 | 0 | 24-HR | ALL | 1ST | 12011624
| 464226 | 505914 | 2.0711 | 364 | 371 | 0 | 24-HR | ALL | 1ST | 12011624
| 464476 | 505914 | 2.0481 | 363.28 | 369 | 0 | 24-HR | ALL | 1ST | 12011624
| 464726 | 505914 | 2.3312 | 347.35 | 360 | 0 | 24-HR | ALL | 1ST | 12032424
| 464976 | 505914 | 3.1787 | 314.01 | 369 | 0 | 24-HR | ALL | 1ST | 12082424
| 465226 | 505914 | 2.9774 | 257.8 | 372 | 0 | 24-HR | ALL | 1ST | 12082424
| 465476 | 505914 | 2.3364 | 206.51 | 376 | 0 | 24-HR | ALL | 1ST | 12012824
| 465726 | 505914 | 2.4063 | 184.34 | 376 | 0 | 24-HR | ALL | 1ST | 12012824
| 465976 | 505914 | 1.8642 | 159 | 376 | 0 | 24-HR | ALL | 1ST | 12012824
| 466226 | 505914 | 2.044 | 174.65 | 371 | 0 | 24-HR | ALL | 1ST | 12053024
| 466476 | 505914 | 2.2851 | 188.21 | 255 | 0 | 24-HR | ALL | 1ST | 12121024
| 466726 | 505914 | 2.6918 | 198.13 | 255 | 0 | 24-HR | ALL | 1ST | 12121024
| 466976 | 505914 | 2.8125 | 198.32 | 255 | 0 | 24-HR | ALL | 1ST | 12121024
| 467226 | 505914 | 2.326 | 179.91 | 326 | 0 | 24-HR | ALL | 1ST | 12121024
| 467476 | 505914 | 1.9245 | 169.15 | 326 | 0 | 24-HR | ALL | 1ST | 12121024
| 467726 | 505914 | 2.5086 | 191.17 | 326 | 0 | 24-HR | ALL | 1ST | 12121024
| 467976 | 505914 | 2.8295 | 211.9 | 326 | 0 | 24-HR | ALL | 1ST | 12121024
| 468226 | 505914 | 2.6971 | 238.42 | 326 | 0 | 24-HR | ALL | 1ST | 12121024
| 468476 | 505914 | 1.6059 | 287.88 | 326 | 0 | 24-HR | ALL | 1ST | 12121024
| 468726 | 505914 | 1.5518 | 274.77 | 326 | 0 | 24-HR | ALL | 1ST | 12121024
| 468976 | 505914 | 2.0801 | 210.95 | 326 | 0 | 24-HR | ALL | 1ST | 12050324
| 469226 | 505914 | 1.5227 | 176.11 | 343 | 0 | 24-HR | ALL | 1ST | 12082424
| 469476 | 505914 | 1.0603 | 153.43 | 343 | 0 | 24-HR | ALL | 1ST | 12112924
| 469726 | 505914 | 1.3173 | 172.06 | 343 | 0 | 24-HR | ALL | 1ST | 12033124
| 469976 | 505914 | 1.9169 | 194.33 | 343 | 0 | 24-HR | ALL | 1ST | 12070924
| 470226 | 505914 | 2.6132 | 208.39 | 343 | 0 | 24-HR | ALL | 1ST | 12070924
| 470476 | 505914 | 2.7398 | 245.12 | 343 | 0 | 24-HR | ALL | 1ST | 12070924
| 470726 | 505914 | 1.9252 | 308.93 | 340 | 0 | 24-HR | ALL | 1ST | 12070824
| 470976 | 505914 | 2.2359 | 298.59 | 332 | 0 | 24-HR | ALL | 1ST | 12070824
| 471226 | 505914 | 3.9546 | 235.5 | 343 | 0 | 24-HR | ALL | 1ST | 12070924
| 471476 | 505914 | 4.3387 | 201.43 | 343 | 0 | 24-HR | ALL | 1ST | 12070924
| 441476 | 506164 | 0.80683 | 61.21 | 61.21 | 0 | 24-HR | ALL | 1ST | 12042524
| 441726 | 506164 | 0.80398 | 56.21 | 56.21 | 0 | 24-HR | ALL | 1ST | 12102224
| 441976 | 506164 | 0.83695 | 50.22 | 51 | 0 | 24-HR | ALL | 1ST | 12102224
| 442226 | 506164 | 0.86343 | 50.21 | 50.21 | 0 | 24-HR | ALL | 1ST | 12102224
| 442476 | 506164 | 0.88665 | 50.61 | 50.61 | 0 | 24-HR | ALL | 1ST | 12102224
| 442726 | 506164 | 0.90502 | 53.21 | 53.21 | 0 | 24-HR | ALL | 1ST | 12102224
| 442976 | 506164 | 0.9191 | 55.36 | 55.36 | 0 | 24-HR | ALL | 1ST | 12102224
| 443226 | 506164 | 0.92941 | 51.85 | 57 | 0 | 24-HR | ALL | 1ST | 12102224
| 443476 | 506164 | 0.93196 | 52.02 | 56 | 0 | 24-HR | ALL | 1ST | 12102224
| 443726 | 506164 | 0.92757 | 52 | 58 | 0 | 24-HR | ALL | 1ST | 12102224
| 443976 | 506164 | 0.91575 | 52.3 | 62 | 0 | 24-HR | ALL | 1ST | 12102224
| 444226 | 506164 | 0.89571 | 55.03 | 62 | 0 | 24-HR | ALL | 1ST | 12102224
| 444476 | 506164 | 0.86654 | 62.36 | 75 | 0 | 24-HR | ALL | 1ST | 12102224
| 444726 | 506164 | 0.83102 | 67 | 77 | 0 | 24-HR | ALL | 1ST | 12102224
| 444976 | 506164 | 0.79177 | 66 | 76 | 0 | 24-HR | ALL | 1ST | 12102224
| 445226 | 506164 | 0.74713 | 66.79 | 70 | 0 | 24-HR | ALL | 1ST | 12102224
| 445476 | 506164 | 0.74832 | 72 | 73 | 0 | 24-HR | ALL | 1ST | 12102424
| 445726 | 506164 | 0.76596 | 72.02 | 79 | 0 | 24-HR | ALL | 1ST | 12042924
| 445976 | 506164 | 0.79796 | 73 | 75 | 0 | 24-HR | ALL | 1ST | 12042924
| 446226 | 506164 | 0.82577 | 74.52 | 74.52 | 0 | 24-HR | ALL | 1ST | 12042924
| 446476 | 506164 | 0.84755 | 72.8 | 80 | 0 | 24-HR | ALL | 1ST | 12042924
| 446726 | 506164 | 0.86496 | 75.79 | 80 | 0 | 24-HR | ALL | 1ST | 12042924
| 446976 | 506164 | 0.8763 | 79.66 | 79.66 | 0 | 24-HR | ALL | 1ST | 12042924
| 447226 | 506164 | 0.87777 | 73.97 | 73.97 | 0 | 24-HR | ALL | 1ST | 12042924
| 447476 | 506164 | 0.86567 | 52.72 | 71 | 0 | 24-HR | ALL | 1ST | 12042924
| 447726 | 506164 | 0.85646 | 55.16 | 68 | 0 | 24-HR | ALL | 1ST | 12042924
| 447976 | 506164 | 0.83807 | 51.98 | 71 | 0 | 24-HR | ALL | 1ST | 12042924
| 448226 | 506164 | 0.81537 | 54.56 | 70 | 0 | 24-HR | ALL | 1ST | 12042924
| 448476 | 506164 | 0.80684 | 56.76 | 71 | 0 | 24-HR | ALL | 1ST | 12051024
| 448726 | 506164 | 0.84757 | 69 | 69 | 0 | 24-HR | ALL | 1ST | 12051024
| 448976 | 506164 | 0.88312 | 68.08 | 68.08 | 0 | 24-HR | ALL | 1ST | 12051024
| 449226 | 506164 | 0.913 | 66.55 | 68 | 0 | 24-HR | ALL | 1ST | 12051024
| 449476 | 506164 | 0.93784 | 70 | 70 | 0 | 24-HR | ALL | 1ST | 12051024
| 449726 | 506164 | 0.95246 | 64.29 | 69 | 0 | 24-HR | ALL | 1ST | 12051024
| 449976 | 506164 | 0.97752 | 68.4 | 69 | 0 | 24-HR | ALL | 1ST | 12070824
| 450226 | 506164 | 1.0369 | 70.03 | 70.03 | 0 | 24-HR | ALL | 1ST | 12070824
| 450476 | 506164 | 1.0818 | 70.79 | 70.79 | 0 | 24-HR | ALL | 1ST | 12070824
| 450726 | 506164 | 1.1079 | 70.58 | 70.58 | 0 | 24-HR | ALL | 1ST | 12070824
| 450976 | 506164 | 1.1125 | 68.82 | 68.82 | 0 | 24-HR | ALL | 1ST | 12070824
| 451226 | 506164 | 1.1537 | 70.7 | 70.7 | 0 | 24-HR | ALL | 1ST | 12040724
| 451476 | 506164 | 1.2061 | 67.01 | 74 | 0 | 24-HR | ALL | 1ST | 12040724
| 451726 | 506164 | 1.2382 | 68.79 | 68.79 | 0 | 24-HR | ALL | 1ST | 12040724
| 451976 | 506164 | 1.2421 | 68.57 | 72 | 0 | 24-HR | ALL | 1ST | 12040724
| 452226 | 506164 | 1.2206 | 72 | 73 | 0 | 24-HR | ALL | 1ST | 12040724
| 452476 | 506164 | 1.1712 | 72.06 | 77 | 0 | 24-HR | ALL | 1ST | 12040724
| 452726 | 506164 | 1.1632 | 74.23 | 80 | 0 | 24-HR | ALL | 1ST | 12102324
| 452976 | 506164 | 1.2327 | 77.94 | 83 | 0 | 24-HR | ALL | 1ST | 12102324
| 453226 | 506164 | 1.2831 | 78.21 | 88 | 0 | 24-HR | ALL | 1ST | 12102324
| 453476 | 506164 | 1.3109 | 82.36 | 85 | 0 | 24-HR | ALL | 1ST | 12102324
| 453726 | 506164 | 1.3174 | 86.46 | 86.46 | 0 | 24-HR | ALL | 1ST | 12102324
| 453976 | 506164 | 1.3041 | 90.96 | 96 | 0 | 24-HR | ALL | 1ST | 12102324
| 454226 | 506164 | 1.2759 | 88.79 | 95 | 0 | 24-HR | ALL | 1ST | 12102324
| 454476 | 506164 | 1.2315 | 89.7 | 95 | 0 | 24-HR | ALL | 1ST | 12102324
| 454726 | 506164 | 1.1726 | 91.79 | 95 | 0 | 24-HR | ALL | 1ST | 12102324
| 454976 | 506164 | 1.1009 | 93.36 | 95 | 0 | 24-HR | ALL | 1ST | 12102324
| 455226 | 506164 | 1.0163 | 97 | 98 | 0 | 24-HR | ALL | 1ST | 12102324
| 455476 | 506164 | 0.92165 | 99.58 | 99.58 | 0 | 24-HR | ALL | 1ST | 12102324
| 455726 | 506164 | 0.86694 | 96.99 | 102 | 0 | 24-HR | ALL | 1ST | 12032324
| 455976 | 506164 | 0.87683 | 102.15 | 103 | 0 | 24-HR | ALL | 1ST | 12052424
| 456226 | 506164 | 0.89934 | 107.56 | 107.56 | 0 | 24-HR | ALL | 1ST | 12052424
| 456476 | 506164 | 0.91185 | 107.21 | 112 | 0 | 24-HR | ALL | 1ST | 12052424
| 456726 | 506164 | 0.92119 | 107.3 | 119 | 0 | 24-HR | ALL | 1ST | 12052424
| 456976 | 506164 | 0.92735 | 113.24 | 113.24 | 0 | 24-HR | ALL | 1ST | 12052424
| 457226 | 506164 | 0.96492 | 114.5 | 114.5 | 0 | 24-HR | ALL | 1ST | 12032324
| 457476 | 506164 | 1.0722 | 116.24 | 116.24 | 0 | 24-HR | ALL | 1ST | 12032324
| 457726 | 506164 | 1.2709 | 121.24 | 121.24 | 0 | 24-HR | ALL | 1ST | 12032324
| 457976 | 506164 | 1.4805 | 127.43 | 393 | 0 | 24-HR | ALL | 1ST | 12032324
| 458226 | 506164 | 1.3956 | 130.84 | 393 | 0 | 24-HR | ALL | 1ST | 12032324
| 458476 | 506164 | 1.3522 | 140.03 | 393 | 0 | 24-HR | ALL | 1ST | 12032324
| 458726 | 506164 | 1.1563 | 144.56 | 393 | 0 | 24-HR | ALL | 1ST | 12072024
| 458976 | 506164 | 0.90866 | 147.97 | 393 | 0 | 24-HR | ALL | 1ST | 12121724
| 459226 | 506164 | 0.82288 | 141.02 | 393 | 0 | 24-HR | ALL | 1ST | 12052024
| 459476 | 506164 | 1.1081 | 147.15 | 393 | 0 | 24-HR | ALL | 1ST | 12053024
| 459726 | 506164 | 3.3364 | 197.75 | 393 | 0 | 24-HR | ALL | 1ST | 12101824
| 459976 | 506164 | 4.4441 | 255.9 | 393 | 0 | 24-HR | ALL | 1ST | 12101824
| 460226 | 506164 | 4.7738 | 286.2 | 393 | 0 | 24-HR | ALL | 1ST | 12101824
| 460476 | 506164 | 4.3563 | 316.48 | 393 | 0 | 24-HR | ALL | 1ST | 12101824
| 460726 | 506164 | 3.7382 | 329.85 | 376 | 0 | 24-HR | ALL | 1ST | 12101824
| 460976 | 506164 | 3.3106 | 333.94 | 342 | 0 | 24-HR | ALL | 1ST | 12101824
| 461226 | 506164 | 3.6678 | 320.7 | 342 | 0 | 24-HR | ALL | 1ST | 12101824
| 461476 | 506164 | 4.1821 | 289.04 | 375 | 0 | 24-HR | ALL | 1ST | 12101824
| 461726 | 506164 | 3.6606 | 274.26 | 357 | 0 | 24-HR | ALL | 1ST | 12101824
| 461976 | 506164 | 3.7063 | 290.48 | 350 | 0 | 24-HR | ALL | 1ST | 12101824
| 462226 | 506164 | 2.3539 | 235.6 | 389 | 0 | 24-HR | ALL | 1ST | 12101824
| 462476 | 506164 | 3.5522 | 277.99 | 389 | 0 | 24-HR | ALL | 1ST | 12101824
| 462726 | 506164 | 3.0787 | 323.52 | 377 | 0 | 24-HR | ALL | 1ST | 12101824
| 462976 | 506164 | 2.4861 | 338.66 | 376 | 0 | 24-HR | ALL | 1ST | 12101824
| 463226 | 506164 | 2.2958 | 348.14 | 367 | 0 | 24-HR | ALL | 1ST | 12011624
| 463476 | 506164 | 2.5793 | 336.4 | 368 | 0 | 24-HR | ALL | 1ST | 12011624
| 463726 | 506164 | 2.8537 | 316.34 | 379 | 0 | 24-HR | ALL | 1ST | 12011624
| 463976 | 506164 | 2.7861 | 328.31 | 376 | 0 | 24-HR | ALL | 1ST | 12011624
| 464226 | 506164 | 2.44 | 348.48 | 372 | 0 | 24-HR | ALL | 1ST | 12011624
| 464476 | 506164 | 2.4193 | 346.33 | 371 | 0 | 24-HR | ALL | 1ST | 12011624
| 464726 | 506164 | 2.7685 | 331.13 | 369 | 0 | 24-HR | ALL | 1ST | 12082424
| 464976 | 506164 | 3.1215 | 318.51 | 362 | 0 | 24-HR | ALL | 1ST | 12082424
| 465226 | 506164 | 3.1147 | 260.63 | 372 | 0 | 24-HR | ALL | 1ST | 12082424
| 465476 | 506164 | 2.5083 | 205.26 | 376 | 0 | 24-HR | ALL | 1ST | 12053024
| 465726 | 506164 | 2.36 | 178.52 | 376 | 0 | 24-HR | ALL | 1ST | 12053024
| 465976 | 506164 | 1.8585 | 162.34 | 374 | 0 | 24-HR | ALL | 1ST | 12012824
| 466226 | 506164 | 1.6321 | 153.59 | 372 | 0 | 24-HR | ALL | 1ST | 12121024
| 466476 | 506164 | 2.1455 | 177.48 | 255 | 0 | 24-HR | ALL | 1ST | 12121024
| 466726 | 506164 | 2.4868 | 187.37 | 207 | 0 | 24-HR | ALL | 1ST | 12121024
| 466976 | 506164 | 2.5951 | 189.8 | 202 | 0 | 24-HR | ALL | 1ST | 12121024
| 467226 | 506164 | 2.0761 | 172.37 | 326 | 0 | 24-HR | ALL | 1ST | 12121024
| 467476 | 506164 | 1.6759 | 161.8 | 326 | 0 | 24-HR | ALL | 1ST | 12121024
| 467726 | 506164 | 2.0557 | 180.24 | 326 | 0 | 24-HR | ALL | 1ST | 12121024
| 467976 | 506164 | 2.3657 | 199.94 | 326 | 0 | 24-HR | ALL | 1ST | 12121024
| 468226 | 506164 | 2.3813 | 221.69 | 326 | 0 | 24-HR | ALL | 1ST | 12121024
| 468476 | 506164 | 1.7181 | 269.15 | 325 | 0 | 24-HR | ALL | 1ST | 12121024
| 468726 | 506164 | 1.9233 | 241.77 | 326 | 0 | 24-HR | ALL | 1ST | 12050324
| 468976 | 506164 | 1.8156 | 190.64 | 326 | 0 | 24-HR | ALL | 1ST | 12050324
| 469226 | 506164 | 1.161 | 164.21 | 343 | 0 | 24-HR | ALL | 1ST | 12082424
| 469476 | 506164 | 1.0885 | 148.3 | 343 | 0 | 24-HR | ALL | 1ST | 12112924
| 469726 | 506164 | 1.1225 | 160.72 | 343 | 0 | 24-HR | ALL | 1ST | 12112924
| 469976 | 506164 | 1.7364 | 176.58 | 343 | 0 | 24-HR | ALL | 1ST | 12070924
| 470226 | 506164 | 2.6586 | 191.39 | 343 | 0 | 24-HR | ALL | 1ST | 12070924
| 470476 | 506164 | 3.5968 | 221.74 | 343 | 0 | 24-HR | ALL | 1ST | 12070924
| 470726 | 506164 | 2.5513 | 286.9 | 339 | 0 | 24-HR | ALL | 1ST | 12070824
| 470976 | 506164 | 2.1457 | 307.03 | 313 | 0 | 24-HR | ALL | 1ST | 12070824
| 471226 | 506164 | 3.2699 | 260.87 | 339 | 0 | 24-HR | ALL | 1ST | 12070824
| 471476 | 506164 | 4.7942 | 209.69 | 343 | 0 | 24-HR | ALL | 1ST | 12070924
| 441476 | 506414 | 0.81928 | 62.83 | 62.83 | 0 | 24-HR | ALL | 1ST | 12042524
| 441726 | 506414 | 0.81194 | 56.3 | 56.3 | 0 | 24-HR | ALL | 1ST | 12042524
| 441976 | 506414 | 0.81807 | 52 | 52 | 0 | 24-HR | ALL | 1ST | 12102224
| 442226 | 506414 | 0.84766 | 52.07 | 52.07 | 0 | 24-HR | ALL | 1ST | 12102224
| 442476 | 506414 | 0.87312 | 55.32 | 55.32 | 0 | 24-HR | ALL | 1ST | 12102224
| 442726 | 506414 | 0.89747 | 55.56 | 55.56 | 0 | 24-HR | ALL | 1ST | 12102224
| 442976 | 506414 | 0.91752 | 56.2 | 56.2 | 0 | 24-HR | ALL | 1ST | 12102224
| 443226 | 506414 | 0.93425 | 52 | 52 | 0 | 24-HR | ALL | 1ST | 12102224
| 443476 | 506414 | 0.94296 | 52.56 | 52.56 | 0 | 24-HR | ALL | 1ST | 12102224
| 443726 | 506414 | 0.94378 | 57.07 | 57.07 | 0 | 24-HR | ALL | 1ST | 12102224
| 443976 | 506414 | 0.93983 | 52.54 | 52.54 | 0 | 24-HR | ALL | 1ST | 12102224
| 444226 | 506414 | 0.92674 | 53 | 56 | 0 | 24-HR | ALL | 1ST | 12102224
| 444476 | 506414 | 0.90441 | 57.72 | 64 | 0 | 24-HR | ALL | 1ST | 12102224
| 444726 | 506414 | 0.87361 | 64 | 67 | 0 | 24-HR | ALL | 1ST | 12102224
| 444976 | 506414 | 0.83952 | 60.51 | 67 | 0 | 24-HR | ALL | 1ST | 12102224
| 445226 | 506414 | 0.7961 | 64.46 | 64.46 | 0 | 24-HR | ALL | 1ST | 12102224
| 445476 | 506414 | 0.75853 | 64.29 | 74 | 0 | 24-HR | ALL | 1ST | 12070524
| 445726 | 506414 | 0.75679 | 62.48 | 77 | 0 | 24-HR | ALL | 1ST | 12042924
| 445976 | 506414 | 0.7929 | 65 | 77 | 0 | 24-HR | ALL | 1ST | 12042924
| 446226 | 506414 | 0.82628 | 71.46 | 78 | 0 | 24-HR | ALL | 1ST | 12042924
| 446476 | 506414 | 0.85389 | 73.03 | 73.03 | 0 | 24-HR | ALL | 1ST | 12042924
| 446726 | 506414 | 0.87525 | 72.36 | 77 | 0 | 24-HR | ALL | 1ST | 12042924
| 446976 | 506414 | 0.88779 | 65.08 | 82 | 0 | 24-HR | ALL | 1ST | 12042924
| 447226 | 506414 | 0.8905 | 52.75 | 82 | 0 | 24-HR | ALL | 1ST | 12042924
| 447476 | 506414 | 0.89066 | 50.82 | 73 | 0 | 24-HR | ALL | 1ST | 12042924
| 447726 | 506414 | 0.89515 | 78.56 | 78.56 | 0 | 24-HR | ALL | 1ST | 12042924
| 447976 | 506414 | 0.8779 | 68.1 | 68.1 | 0 | 24-HR | ALL | 1ST | 12042924
| 448226 | 506414 | 0.8569 | 69.17 | 69.17 | 0 | 24-HR | ALL | 1ST | 12042924
| 448476 | 506414 | 0.82837 | 68.09 | 68.09 | 0 | 24-HR | ALL | 1ST | 12042924
| 448726 | 506414 | 0.84306 | 65 | 69 | 0 | 24-HR | ALL | 1ST | 12051024
| 448976 | 506414 | 0.88211 | 63.44 | 69 | 0 | 24-HR | ALL | 1ST | 12051024
| 449226 | 506414 | 0.91659 | 64.24 | 66 | 0 | 24-HR | ALL | 1ST | 12051024
| 449476 | 506414 | 0.94332 | 60 | 71 | 0 | 24-HR | ALL | 1ST | 12051024
| 449726 | 506414 | 0.96517 | 63.09 | 63.09 | 0 | 24-HR | ALL | 1ST | 12051024
| 449976 | 506414 | 0.97933 | 67.14 | 67.14 | 0 | 24-HR | ALL | 1ST | 12051024
| 450226 | 506414 | 1.0259 | 68.03 | 71 | 0 | 24-HR | ALL | 1ST | 12070824
| 450476 | 506414 | 1.0803 | 65.46 | 71 | 0 | 24-HR | ALL | 1ST | 12070824
| 450726 | 506414 | 1.1143 | 69.15 | 73 | 0 | 24-HR | ALL | 1ST | 12070824
| 450976 | 506414 | 1.1278 | 69.46 | 69.46 | 0 | 24-HR | ALL | 1ST | 12070824
| 451226 | 506414 | 1.1351 | 66.26 | 76 | 0 | 24-HR | ALL | 1ST | 12040724
| 451476 | 506414 | 1.1964 | 67.07 | 67.07 | 0 | 24-HR | ALL | 1ST | 12040724
| 451726 | 506414 | 1.2361 | 66.47 | 68 | 0 | 24-HR | ALL | 1ST | 12040724
| 451976 | 506414 | 1.249 | 65.46 | 70 | 0 | 24-HR | ALL | 1ST | 12040724
| 452226 | 506414 | 1.2375 | 71.15 | 71.15 | 0 | 24-HR | ALL | 1ST | 12040724
| 452476 | 506414 | 1.1955 | 72.46 | 72.46 | 0 | 24-HR | ALL | 1ST | 12040724
| 452726 | 506414 | 1.153 | 75.18 | 75.18 | 0 | 24-HR | ALL | 1ST | 12102324
| 452976 | 506414 | 1.2296 | 76.86 | 76.86 | 0 | 24-HR | ALL | 1ST | 12102324
| 453226 | 506414 | 1.2859 | 79.03 | 79.03 | 0 | 24-HR | ALL | 1ST | 12102324
| 453476 | 506414 | 1.3198 | 81.82 | 81.82 | 0 | 24-HR | ALL | 1ST | 12102324
| 453726 | 506414 | 1.3317 | 83 | 91 | 0 | 24-HR | ALL | 1ST | 12102324
| 453976 | 506414 | 1.3214 | 88.88 | 91 | 0 | 24-HR | ALL | 1ST | 12102324
| 454226 | 506414 | 1.2943 | 89 | 89 | 0 | 24-HR | ALL | 1ST | 12102324
| 454476 | 506414 | 1.2515 | 88.53 | 90 | 0 | 24-HR | ALL | 1ST | 12102324
| 454726 | 506414 | 1.1944 | 87.4 | 92 | 0 | 24-HR | ALL | 1ST | 12102324
| 454976 | 506414 | 1.1195 | 95 | 95 | 0 | 24-HR | ALL | 1ST | 12102324
| 455226 | 506414 | 1.0356 | 93.85 | 98 | 0 | 24-HR | ALL | 1ST | 12102324
| 455476 | 506414 | 0.94013 | 94.02 | 100 | 0 | 24-HR | ALL | 1ST | 12102324
| 455726 | 506414 | 0.87936 | 100.89 | 100.89 | 0 | 24-HR | ALL | 1ST | 12032324
| 455976 | 506414 | 0.88752 | 101 | 103 | 0 | 24-HR | ALL | 1ST | 12052424
| 456226 | 506414 | 0.90997 | 105.44 | 105.44 | 0 | 24-HR | ALL | 1ST | 12052424
| 456476 | 506414 | 0.92548 | 108.54 | 108.54 | 0 | 24-HR | ALL | 1ST | 12052424
| 456726 | 506414 | 0.93617 | 112.83 | 112.83 | 0 | 24-HR | ALL | 1ST | 12052424
| 456976 | 506414 | 0.94088 | 115.42 | 115.42 | 0 | 24-HR | ALL | 1ST | 12052424
| 457226 | 506414 | 1.0307 | 116.93 | 116.93 | 0 | 24-HR | ALL | 1ST | 12032324
| 457476 | 506414 | 1.1849 | 119.38 | 119.38 | 0 | 24-HR | ALL | 1ST | 12032324
| 457726 | 506414 | 1.4222 | 124.47 | 124.47 | 0 | 24-HR | ALL | 1ST | 12032324
| 457976 | 506414 | 1.2872 | 123.17 | 393 | 0 | 24-HR | ALL | 1ST | 12032324
| 458226 | 506414 | 1.1818 | 125.78 | 393 | 0 | 24-HR | ALL | 1ST | 12032324
| 458476 | 506414 | 1.1588 | 135.06 | 393 | 0 | 24-HR | ALL | 1ST | 12032324
| 458726 | 506414 | 1.083 | 143.17 | 393 | 0 | 24-HR | ALL | 1ST | 12072024
| 458976 | 506414 | 0.93536 | 147.46 | 393 | 0 | 24-HR | ALL | 1ST | 12121724
| 459226 | 506414 | 0.85824 | 142.43 | 393 | 0 | 24-HR | ALL | 1ST | 12052024
| 459476 | 506414 | 1.0681 | 144.46 | 393 | 0 | 24-HR | ALL | 1ST | 12053024
| 459726 | 506414 | 2.2671 | 171.39 | 393 | 0 | 24-HR | ALL | 1ST | 12122124
| 459976 | 506414 | 5.1563 | 202.88 | 393 | 0 | 24-HR | ALL | 1ST | 12122124
| 460226 | 506414 | 6.2017 | 226.01 | 393 | 0 | 24-HR | ALL | 1ST | 12122124
| 460476 | 506414 | 4.6523 | 279.31 | 393 | 0 | 24-HR | ALL | 1ST | 12101824
| 460726 | 506414 | 3.6304 | 323.94 | 335 | 0 | 24-HR | ALL | 1ST | 12101824
| 460976 | 506414 | 3.7477 | 320.26 | 339 | 0 | 24-HR | ALL | 1ST | 12101824
| 461226 | 506414 | 3.9139 | 307.43 | 337 | 0 | 24-HR | ALL | 1ST | 12101824
| 461476 | 506414 | 3.8633 | 285.28 | 342 | 0 | 24-HR | ALL | 1ST | 12101824
| 461726 | 506414 | 2.6139 | 235.53 | 393 | 0 | 24-HR | ALL | 1ST | 12101824
| 461976 | 506414 | 3.3958 | 266.06 | 365 | 0 | 24-HR | ALL | 1ST | 12101824
| 462226 | 506414 | 2.5079 | 221.41 | 389 | 0 | 24-HR | ALL | 1ST | 12092524
| 462476 | 506414 | 2.1922 | 234.62 | 389 | 0 | 24-HR | ALL | 1ST | 12092524
| 462726 | 506414 | 3.3583 | 297.83 | 381 | 0 | 24-HR | ALL | 1ST | 12101824
| 462976 | 506414 | 2.7748 | 319.97 | 364 | 0 | 24-HR | ALL | 1ST | 12101824
| 463226 | 506414 | 2.5608 | 333.29 | 357 | 0 | 24-HR | ALL | 1ST | 12011624
| 463476 | 506414 | 2.7222 | 321.82 | 355 | 0 | 24-HR | ALL | 1ST | 12011624
| 463726 | 506414 | 2.8721 | 303.4 | 377 | 0 | 24-HR | ALL | 1ST | 12082424
| 463976 | 506414 | 3.0258 | 308.27 | 375 | 0 | 24-HR | ALL | 1ST | 12082424
| 464226 | 506414 | 2.7127 | 330.21 | 368 | 0 | 24-HR | ALL | 1ST | 12011624
| 464476 | 506414 | 2.9825 | 324.34 | 371 | 0 | 24-HR | ALL | 1ST | 12082424
| 464726 | 506414 | 3.2823 | 315 | 369 | 0 | 24-HR | ALL | 1ST | 12082424
| 464976 | 506414 | 3.3235 | 311.22 | 359 | 0 | 24-HR | ALL | 1ST | 12082424
| 465226 | 506414 | 3.4898 | 277.88 | 369 | 0 | 24-HR | ALL | 1ST | 12082424
| 465476 | 506414 | 3.6463 | 225.63 | 372 | 0 | 24-HR | ALL | 1ST | 12122124
| 465726 | 506414 | 2.6032 | 192.24 | 373 | 0 | 24-HR | ALL | 1ST | 12053024
| 465976 | 506414 | 2.0204 | 173.52 | 372 | 0 | 24-HR | ALL | 1ST | 12121024
| 466226 | 506414 | 1.8714 | 162.73 | 371 | 0 | 24-HR | ALL | 1ST | 12121024
| 466476 | 506414 | 1.6745 | 152.3 | 370 | 0 | 24-HR | ALL | 1ST | 12121024
| 466726 | 506414 | 1.5723 | 150 | 255 | 0 | 24-HR | ALL | 1ST | 12121024
| 466976 | 506414 | 1.8122 | 163.57 | 208 | 0 | 24-HR | ALL | 1ST | 12121024
| 467226 | 506414 | 1.9412 | 169.3 | 326 | 0 | 24-HR | ALL | 1ST | 12121024
| 467476 | 506414 | 1.5557 | 159.59 | 326 | 0 | 24-HR | ALL | 1ST | 12121024
| 467726 | 506414 | 1.8901 | 174.65 | 326 | 0 | 24-HR | ALL | 1ST | 12083024
| 467976 | 506414 | 2.1435 | 189.09 | 326 | 0 | 24-HR | ALL | 1ST | 12083024
| 468226 | 506414 | 2.1631 | 214.03 | 326 | 0 | 24-HR | ALL | 1ST | 12050324
| 468476 | 506414 | 1.6019 | 261.17 | 315 | 0 | 24-HR | ALL | 1ST | 12082424
| 468726 | 506414 | 2.1138 | 220.89 | 326 | 0 | 24-HR | ALL | 1ST | 12050324
| 468976 | 506414 | 1.566 | 180.33 | 326 | 0 | 24-HR | ALL | 1ST | 12033124
| 469226 | 506414 | 1.1064 | 152.73 | 343 | 0 | 24-HR | ALL | 1ST | 12112924
| 469476 | 506414 | 1.1245 | 147.76 | 343 | 0 | 24-HR | ALL | 1ST | 12112924
| 469726 | 506414 | 1.2539 | 163.34 | 343 | 0 | 24-HR | ALL | 1ST | 12070924
| 469976 | 506414 | 1.6384 | 166.27 | 343 | 0 | 24-HR | ALL | 1ST | 12070924
| 470226 | 506414 | 2.9283 | 186.94 | 343 | 0 | 24-HR | ALL | 1ST | 12070924
| 470476 | 506414 | 4.0777 | 218.59 | 343 | 0 | 24-HR | ALL | 1ST | 12070924
| 470726 | 506414 | 2.8359 | 276.39 | 314 | 0 | 24-HR | ALL | 1ST | 12070824
| 470976 | 506414 | 2.4327 | 298.47 | 309 | 0 | 24-HR | ALL | 1ST | 12070824
| 471226 | 506414 | 2.5519 | 292.43 | 292.43 | 0 | 24-HR | ALL | 1ST | 12070824
| 471476 | 506414 | 4.7792 | 227.46 | 332 | 0 | 24-HR | ALL | 1ST | 12070924
| 441476 | 506664 | 0.82386 | 62.76 | 62.76 | 0 | 24-HR | ALL | 1ST | 12042524
| 441726 | 506664 | 0.82427 | 58.61 | 58.61 | 0 | 24-HR | ALL | 1ST | 12042524
| 441976 | 506664 | 0.82057 | 54.73 | 54.73 | 0 | 24-HR | ALL | 1ST | 12042524
| 442226 | 506664 | 0.82989 | 51.36 | 65 | 0 | 24-HR | ALL | 1ST | 12102224
| 442476 | 506664 | 0.85953 | 52.61 | 55 | 0 | 24-HR | ALL | 1ST | 12102224
| 442726 | 506664 | 0.88516 | 57 | 57 | 0 | 24-HR | ALL | 1ST | 12102224
| 442976 | 506664 | 0.91091 | 56 | 56 | 0 | 24-HR | ALL | 1ST | 12102224
| 443226 | 506664 | 0.93225 | 54.69 | 54.69 | 0 | 24-HR | ALL | 1ST | 12102224
| 443476 | 506664 | 0.94886 | 51.12 | 53 | 0 | 24-HR | ALL | 1ST | 12102224
| 443726 | 506664 | 0.95757 | 51 | 61 | 0 | 24-HR | ALL | 1ST | 12102224
| 443976 | 506664 | 0.95824 | 53.7 | 53.7 | 0 | 24-HR | ALL | 1ST | 12102224
| 444226 | 506664 | 0.95166 | 55 | 55 | 0 | 24-HR | ALL | 1ST | 12102224
| 444476 | 506664 | 0.93701 | 56.04 | 61 | 0 | 24-HR | ALL | 1ST | 12102224
| 444726 | 506664 | 0.91372 | 58.34 | 65 | 0 | 24-HR | ALL | 1ST | 12102224
| 444976 | 506664 | 0.88305 | 59.12 | 68 | 0 | 24-HR | ALL | 1ST | 12102224
| 445226 | 506664 | 0.84611 | 58.32 | 66 | 0 | 24-HR | ALL | 1ST | 12102224
| 445476 | 506664 | 0.80319 | 58.09 | 65 | 0 | 24-HR | ALL | 1ST | 12102224
| 445726 | 506664 | 0.77314 | 57.97 | 64 | 0 | 24-HR | ALL | 1ST | 12070524
| 445976 | 506664 | 0.78451 | 56.45 | 68 | 0 | 24-HR | ALL | 1ST | 12042924
| 446226 | 506664 | 0.82341 | 68.82 | 71 | 0 | 24-HR | ALL | 1ST | 12042924
| 446476 | 506664 | 0.85359 | 62.39 | 75 | 0 | 24-HR | ALL | 1ST | 12042924
| 446726 | 506664 | 0.87896 | 59.61 | 74 | 0 | 24-HR | ALL | 1ST | 12042924
| 446976 | 506664 | 0.89846 | 57.93 | 82 | 0 | 24-HR | ALL | 1ST | 12042924
| 447226 | 506664 | 0.91348 | 61.48 | 61.48 | 0 | 24-HR | ALL | 1ST | 12042924
| 447476 | 506664 | 0.9222 | 67.6 | 67.6 | 0 | 24-HR | ALL | 1ST | 12042924
| 447726 | 506664 | 0.92551 | 82.43 | 82.43 | 0 | 24-HR | ALL | 1ST | 12042924
| 447976 | 506664 | 0.91231 | 70.97 | 70.97 | 0 | 24-HR | ALL | 1ST | 12042924
| 448226 | 506664 | 0.89463 | 70.56 | 70.56 | 0 | 24-HR | ALL | 1ST | 12042924
| 448476 | 506664 | 0.86635 | 58.99 | 70 | 0 | 24-HR | ALL | 1ST | 12042924
| 448726 | 506664 | 0.83649 | 58.15 | 71 | 0 | 24-HR | ALL | 1ST | 12051024
| 448976 | 506664 | 0.88033 | 66.93 | 66.93 | 0 | 24-HR | ALL | 1ST | 12051024
| 449226 | 506664 | 0.91882 | 65.12 | 65.12 | 0 | 24-HR | ALL | 1ST | 12051024
| 449476 | 506664 | 0.95185 | 65.91 | 65.91 | 0 | 24-HR | ALL | 1ST | 12051024
| 449726 | 506664 | 0.97729 | 65.28 | 65.28 | 0 | 24-HR | ALL | 1ST | 12051024
| 449976 | 506664 | 0.99401 | 63.27 | 67 | 0 | 24-HR | ALL | 1ST | 12051024
| 450226 | 506664 | 1.0118 | 65 | 69 | 0 | 24-HR | ALL | 1ST | 12070824
| 450476 | 506664 | 1.0729 | 66 | 66 | 0 | 24-HR | ALL | 1ST | 12070824
| 450726 | 506664 | 1.1177 | 65.04 | 69 | 0 | 24-HR | ALL | 1ST | 12070824
| 450976 | 506664 | 1.1411 | 64.12 | 71 | 0 | 24-HR | ALL | 1ST | 12070824
| 451226 | 506664 | 1.1408 | 62.52 | 66 | 0 | 24-HR | ALL | 1ST | 12070824
| 451476 | 506664 | 1.1831 | 66 | 70 | 0 | 24-HR | ALL | 1ST | 12040724
| 451726 | 506664 | 1.232 | 66.15 | 66.15 | 0 | 24-HR | ALL | 1ST | 12040724
| 451976 | 506664 | 1.255 | 66 | 66 | 0 | 24-HR | ALL | 1ST | 12040724
| 452226 | 506664 | 1.2498 | 67.09 | 71 | 0 | 24-HR | ALL | 1ST | 12040724
| 452476 | 506664 | 1.2161 | 68.88 | 72 | 0 | 24-HR | ALL | 1ST | 12040724
| 452726 | 506664 | 1.1583 | 72.68 | 76 | 0 | 24-HR | ALL | 1ST | 12040724
| 452976 | 506664 | 1.2244 | 76.61 | 76.61 | 0 | 24-HR | ALL | 1ST | 12102324
| 453226 | 506664 | 1.2874 | 78.97 | 78.97 | 0 | 24-HR | ALL | 1ST | 12102324
| 453476 | 506664 | 1.3282 | 78.32 | 84 | 0 | 24-HR | ALL | 1ST | 12102324
| 453726 | 506664 | 1.3438 | 84.78 | 84.78 | 0 | 24-HR | ALL | 1ST | 12102324
| 453976 | 506664 | 1.3393 | 84.15 | 90 | 0 | 24-HR | ALL | 1ST | 12102324
| 454226 | 506664 | 1.3146 | 85.12 | 89 | 0 | 24-HR | ALL | 1ST | 12102324
| 454476 | 506664 | 1.2719 | 87.09 | 87.09 | 0 | 24-HR | ALL | 1ST | 12102324
| 454726 | 506664 | 1.2119 | 93 | 93 | 0 | 24-HR | ALL | 1ST | 12102324
| 454976 | 506664 | 1.1405 | 91.48 | 95 | 0 | 24-HR | ALL | 1ST | 12102324
| 455226 | 506664 | 1.0529 | 97 | 97 | 0 | 24-HR | ALL | 1ST | 12102324
| 455476 | 506664 | 0.95857 | 90.03 | 95 | 0 | 24-HR | ALL | 1ST | 12102324
| 455726 | 506664 | 0.89319 | 91.04 | 102 | 0 | 24-HR | ALL | 1ST | 12032324
| 455976 | 506664 | 0.89547 | 96.21 | 103 | 0 | 24-HR | ALL | 1ST | 12052424
| 456226 | 506664 | 0.91788 | 98.24 | 107 | 0 | 24-HR | ALL | 1ST | 12052424
| 456476 | 506664 | 0.93572 | 102.48 | 117 | 0 | 24-HR | ALL | 1ST | 12052424
| 456726 | 506664 | 0.94813 | 108.82 | 113 | 0 | 24-HR | ALL | 1ST | 12052424
| 456976 | 506664 | 0.95371 | 113 | 122 | 0 | 24-HR | ALL | 1ST | 12052424
| 457226 | 506664 | 1.0665 | 117.72 | 117.72 | 0 | 24-HR | ALL | 1ST | 12032324
| 457476 | 506664 | 1.0275 | 113.43 | 120 | 0 | 24-HR | ALL | 1ST | 12032324
| 457726 | 506664 | 1.2063 | 119.03 | 125 | 0 | 24-HR | ALL | 1ST | 12032324
| 457976 | 506664 | 1.1674 | 120.36 | 123 | 0 | 24-HR | ALL | 1ST | 12032324
| 458226 | 506664 | 1.077 | 123.12 | 393 | 0 | 24-HR | ALL | 1ST | 12032324
| 458476 | 506664 | 1.0471 | 132.25 | 393 | 0 | 24-HR | ALL | 1ST | 12032324
| 458726 | 506664 | 1.1959 | 149.64 | 393 | 0 | 24-HR | ALL | 1ST | 12072024
| 458976 | 506664 | 0.81052 | 140.12 | 393 | 0 | 24-HR | ALL | 1ST | 12052424
| 459226 | 506664 | 0.7751 | 135.24 | 393 | 0 | 24-HR | ALL | 1ST | 12052424
| 459476 | 506664 | 1.2117 | 147.21 | 393 | 0 | 24-HR | ALL | 1ST | 12053024
| 459726 | 506664 | 1.1765 | 145.12 | 393 | 0 | 24-HR | ALL | 1ST | 12053024
| 459976 | 506664 | 2.3523 | 161.24 | 393 | 0 | 24-HR | ALL | 1ST | 12122124
| 460226 | 506664 | 4.5984 | 183.42 | 393 | 0 | 24-HR | ALL | 1ST | 12122124
| 460476 | 506664 | 6.0338 | 229.78 | 393 | 0 | 24-HR | ALL | 1ST | 12122124
| 460726 | 506664 | 4.4064 | 281.23 | 374 | 0 | 24-HR | ALL | 1ST | 12101824
| 460976 | 506664 | 3.8032 | 313.64 | 323 | 0 | 24-HR | ALL | 1ST | 12101824
| 461226 | 506664 | 4.0161 | 296.3 | 336 | 0 | 24-HR | ALL | 1ST | 12101824
| 461476 | 506664 | 3.6517 | 274.07 | 337 | 0 | 24-HR | ALL | 1ST | 12101824
| 461726 | 506664 | 2.5137 | 235.75 | 381 | 0 | 24-HR | ALL | 1ST | 12101824
| 461976 | 506664 | 2.2945 | 221.27 | 389 | 0 | 24-HR | ALL | 1ST | 12092524
| 462226 | 506664 | 2.8818 | 210.97 | 389 | 0 | 24-HR | ALL | 1ST | 12092524
| 462476 | 506664 | 2.5614 | 222.09 | 389 | 0 | 24-HR | ALL | 1ST | 12092524
| 462726 | 506664 | 3.0269 | 271.72 | 382 | 0 | 24-HR | ALL | 1ST | 12101824
| 462976 | 506664 | 2.8432 | 305.33 | 359 | 0 | 24-HR | ALL | 1ST | 12101824
| 463226 | 506664 | 2.5778 | 328.32 | 334 | 0 | 24-HR | ALL | 1ST | 12011624
| 463476 | 506664 | 2.614 | 321.71 | 321.71 | 0 | 24-HR | ALL | 1ST | 12011624
| 463726 | 506664 | 3.0684 | 292.16 | 371 | 0 | 24-HR | ALL | 1ST | 12082424
| 463976 | 506664 | 3.2799 | 296.48 | 372 | 0 | 24-HR | ALL | 1ST | 12082424
| 464226 | 506664 | 3.2418 | 311.12 | 366 | 0 | 24-HR | ALL | 1ST | 12082424
| 464476 | 506664 | 3.4759 | 305.19 | 369 | 0 | 24-HR | ALL | 1ST | 12082424
| 464726 | 506664 | 3.6496 | 290 | 371 | 0 | 24-HR | ALL | 1ST | 12082424
| 464976 | 506664 | 3.6452 | 287.79 | 369 | 0 | 24-HR | ALL | 1ST | 12082424
| 465226 | 506664 | 3.2601 | 282.31 | 325 | 0 | 24-HR | ALL | 1ST | 12122124
| 465476 | 506664 | 4.4997 | 251.7 | 362 | 0 | 24-HR | ALL | 1ST | 12122124
| 465726 | 506664 | 4.283 | 224.16 | 369 | 0 | 24-HR | ALL | 1ST | 12122124
| 465976 | 506664 | 2.8607 | 196.57 | 369 | 0 | 24-HR | ALL | 1ST | 12122124
| 466226 | 506664 | 2.4769 | 181.23 | 367 | 0 | 24-HR | ALL | 1ST | 12121024
| 466476 | 506664 | 2.0645 | 168.06 | 319 | 0 | 24-HR | ALL | 1ST | 12121024
| 466726 | 506664 | 1.76 | 159.73 | 182 | 0 | 24-HR | ALL | 1ST | 12121024
| 466976 | 506664 | 1.5152 | 151.83 | 200 | 0 | 24-HR | ALL | 1ST | 12121024
| 467226 | 506664 | 1.4951 | 154.37 | 326 | 0 | 24-HR | ALL | 1ST | 12121024
| 467476 | 506664 | 1.394 | 155.85 | 326 | 0 | 24-HR | ALL | 1ST | 12121024
| 467726 | 506664 | 1.7294 | 168.65 | 326 | 0 | 24-HR | ALL | 1ST | 12083024
| 467976 | 506664 | 1.9 | 181.56 | 326 | 0 | 24-HR | ALL | 1ST | 12083024
| 468226 | 506664 | 2.2072 | 208.26 | 326 | 0 | 24-HR | ALL | 1ST | 12050324
| 468476 | 506664 | 1.7304 | 252.17 | 264 | 0 | 24-HR | ALL | 1ST | 12050324
| 468726 | 506664 | 1.964 | 201.19 | 326 | 0 | 24-HR | ALL | 1ST | 12050324
| 468976 | 506664 | 1.3126 | 169.21 | 326 | 0 | 24-HR | ALL | 1ST | 12033124
| 469226 | 506664 | 1.1387 | 146.52 | 343 | 0 | 24-HR | ALL | 1ST | 12112924
| 469476 | 506664 | 1.1704 | 150.09 | 343 | 0 | 24-HR | ALL | 1ST | 12112924
| 469726 | 506664 | 2.0047 | 174.03 | 343 | 0 | 24-HR | ALL | 1ST | 12070924
| 469976 | 506664 | 2.5034 | 177.08 | 343 | 0 | 24-HR | ALL | 1ST | 12070924
| 470226 | 506664 | 3.2367 | 184.21 | 343 | 0 | 24-HR | ALL | 1ST | 12070924
| 470476 | 506664 | 4.3715 | 203.39 | 343 | 0 | 24-HR | ALL | 1ST | 12070924
| 470726 | 506664 | 3.9064 | 246.39 | 315 | 0 | 24-HR | ALL | 1ST | 12070924
| 470976 | 506664 | 2.8306 | 283.55 | 306 | 0 | 24-HR | ALL | 1ST | 12070824
| 471226 | 506664 | 2.876 | 280.24 | 304 | 0 | 24-HR | ALL | 1ST | 12070824
| 471476 | 506664 | 2.9871 | 265.97 | 296 | 0 | 24-HR | ALL | 1ST | 12070824
| 441476 | 506914 | 0.82104 | 62.36 | 62.36 | 0 | 24-HR | ALL | 1ST | 12042524
| 441726 | 506914 | 0.83177 | 61.85 | 61.85 | 0 | 24-HR | ALL | 1ST | 12042524
| 441976 | 506914 | 0.83337 | 57.97 | 57.97 | 0 | 24-HR | ALL | 1ST | 12042524
| 442226 | 506914 | 0.82896 | 52.29 | 52.29 | 0 | 24-HR | ALL | 1ST | 12042524
| 442476 | 506914 | 0.84067 | 52.48 | 52.48 | 0 | 24-HR | ALL | 1ST | 12102224
| 442726 | 506914 | 0.86707 | 60.01 | 60.01 | 0 | 24-HR | ALL | 1ST | 12102224
| 442976 | 506914 | 0.89806 | 57.71 | 57.71 | 0 | 24-HR | ALL | 1ST | 12102224
| 443226 | 506914 | 0.92315 | 59.48 | 59.48 | 0 | 24-HR | ALL | 1ST | 12102224
| 443476 | 506914 | 0.94567 | 56.99 | 56.99 | 0 | 24-HR | ALL | 1ST | 12102224
| 443726 | 506914 | 0.96282 | 52.71 | 52.71 | 0 | 24-HR | ALL | 1ST | 12102224
| 443976 | 506914 | 0.97124 | 53 | 54 | 0 | 24-HR | ALL | 1ST | 12102224
| 444226 | 506914 | 0.97182 | 54.2 | 55 | 0 | 24-HR | ALL | 1ST | 12102224
| 444476 | 506914 | 0.9651 | 52.71 | 61 | 0 | 24-HR | ALL | 1ST | 12102224
| 444726 | 506914 | 0.95632 | 37.03 | 65 | 0 | 24-HR | ALL | 1ST | 12102224
| 444976 | 506914 | 0.92792 | 47.24 | 62 | 0 | 24-HR | ALL | 1ST | 12102224
| 445226 | 506914 | 0.90302 | 36.78 | 68 | 0 | 24-HR | ALL | 1ST | 12102224
| 445476 | 506914 | 0.86497 | 37.94 | 64 | 0 | 24-HR | ALL | 1ST | 12102224
| 445726 | 506914 | 0.82094 | 39.23 | 63 | 0 | 24-HR | ALL | 1ST | 12102224
| 445976 | 506914 | 0.78856 | 58.29 | 58.29 | 0 | 24-HR | ALL | 1ST | 12070524
| 446226 | 506914 | 0.81278 | 48.72 | 74 | 0 | 24-HR | ALL | 1ST | 12042924
| 446476 | 506914 | 0.85006 | 53.12 | 74 | 0 | 24-HR | ALL | 1ST | 12042924
| 446726 | 506914 | 0.88035 | 50.92 | 71 | 0 | 24-HR | ALL | 1ST | 12042924
| 446976 | 506914 | 0.91287 | 68.88 | 68.88 | 0 | 24-HR | ALL | 1ST | 12042924
| 447226 | 506914 | 0.93339 | 71.95 | 71.95 | 0 | 24-HR | ALL | 1ST | 12042924
| 447476 | 506914 | 0.94373 | 67.57 | 67.57 | 0 | 24-HR | ALL | 1ST | 12042924
| 447726 | 506914 | 0.95303 | 83.64 | 83.64 | 0 | 24-HR | ALL | 1ST | 12042924
| 447976 | 506914 | 0.9473 | 80.12 | 80.12 | 0 | 24-HR | ALL | 1ST | 12042924
| 448226 | 506914 | 0.9311 | 70.21 | 70.21 | 0 | 24-HR | ALL | 1ST | 12042924
| 448476 | 506914 | 0.91039 | 72.97 | 72.97 | 0 | 24-HR | ALL | 1ST | 12042924
| 448726 | 506914 | 0.88005 | 69.21 | 69.21 | 0 | 24-HR | ALL | 1ST | 12042924
| 448976 | 506914 | 0.87536 | 65.79 | 65.79 | 0 | 24-HR | ALL | 1ST | 12051024
| 449226 | 506914 | 0.91816 | 63.91 | 63.91 | 0 | 24-HR | ALL | 1ST | 12051024
| 449476 | 506914 | 0.95567 | 64 | 67 | 0 | 24-HR | ALL | 1ST | 12051024
| 449726 | 506914 | 0.98661 | 65.21 | 65.21 | 0 | 24-HR | ALL | 1ST | 12051024
| 449976 | 506914 | 1.0089 | 64.76 | 64.76 | 0 | 24-HR | ALL | 1ST | 12051024
| 450226 | 506914 | 1.0212 | 62.03 | 64 | 0 | 24-HR | ALL | 1ST | 12051024
| 450476 | 506914 | 1.062 | 64.44 | 66 | 0 | 24-HR | ALL | 1ST | 12070824
| 450726 | 506914 | 1.1163 | 63.24 | 64 | 0 | 24-HR | ALL | 1ST | 12070824
| 450976 | 506914 | 1.1495 | 63.18 | 63.18 | 0 | 24-HR | ALL | 1ST | 12070824
| 451226 | 506914 | 1.1579 | 66.08 | 66.08 | 0 | 24-HR | ALL | 1ST | 12070824
| 451476 | 506914 | 1.1666 | 63 | 66 | 0 | 24-HR | ALL | 1ST | 12040724
| 451726 | 506914 | 1.2236 | 64 | 65 | 0 | 24-HR | ALL | 1ST | 12040724
| 451976 | 506914 | 1.2571 | 65.23 | 67 | 0 | 24-HR | ALL | 1ST | 12040724
| 452226 | 506914 | 1.2621 | 67.08 | 67.08 | 0 | 24-HR | ALL | 1ST | 12040724
| 452476 | 506914 | 1.2382 | 71 | 71 | 0 | 24-HR | ALL | 1ST | 12040724
| 452726 | 506914 | 1.1872 | 76 | 76 | 0 | 24-HR | ALL | 1ST | 12040724
| 452976 | 506914 | 1.2166 | 78.55 | 78.55 | 0 | 24-HR | ALL | 1ST | 12102324
| 453226 | 506914 | 1.2874 | 77.79 | 79 | 0 | 24-HR | ALL | 1ST | 12102324
| 453476 | 506914 | 1.3342 | 79.51 | 79.51 | 0 | 24-HR | ALL | 1ST | 12102324
| 453726 | 506914 | 1.3562 | 82.54 | 84 | 0 | 24-HR | ALL | 1ST | 12102324
| 453976 | 506914 | 1.3567 | 79.99 | 85 | 0 | 24-HR | ALL | 1ST | 12102324
| 454226 | 506914 | 1.335 | 80.86 | 85 | 0 | 24-HR | ALL | 1ST | 12102324
| 454476 | 506914 | 1.2945 | 81.85 | 89 | 0 | 24-HR | ALL | 1ST | 12102324
| 454726 | 506914 | 1.2358 | 85.23 | 93 | 0 | 24-HR | ALL | 1ST | 12102324
| 454976 | 506914 | 1.1634 | 85.23 | 93 | 0 | 24-HR | ALL | 1ST | 12102324
| 455226 | 506914 | 1.0742 | 90.72 | 97 | 0 | 24-HR | ALL | 1ST | 12102324
| 455476 | 506914 | 0.97722 | 86.8 | 91 | 0 | 24-HR | ALL | 1ST | 12102324
| 455726 | 506914 | 0.90714 | 85.57 | 93 | 0 | 24-HR | ALL | 1ST | 12032324
| 455976 | 506914 | 0.90383 | 89.42 | 99 | 0 | 24-HR | ALL | 1ST | 12052424
| 456226 | 506914 | 0.92793 | 91.03 | 105 | 0 | 24-HR | ALL | 1ST | 12052424
| 456476 | 506914 | 0.9474 | 97 | 105 | 0 | 24-HR | ALL | 1ST | 12052424
| 456726 | 506914 | 0.96045 | 103.52 | 111 | 0 | 24-HR | ALL | 1ST | 12052424
| 456976 | 506914 | 0.96652 | 107.8 | 114 | 0 | 24-HR | ALL | 1ST | 12052424
| 457226 | 506914 | 0.966 | 108.14 | 121 | 0 | 24-HR | ALL | 1ST | 12052424
| 457476 | 506914 | 1.044 | 113.55 | 113.55 | 0 | 24-HR | ALL | 1ST | 12032324
| 457726 | 506914 | 1.1052 | 115.82 | 120 | 0 | 24-HR | ALL | 1ST | 12032324
| 457976 | 506914 | 1.0388 | 116.49 | 121 | 0 | 24-HR | ALL | 1ST | 12032324
| 458226 | 506914 | 0.97453 | 120.09 | 393 | 0 | 24-HR | ALL | 1ST | 12032324
| 458476 | 506914 | 0.88005 | 118.82 | 393 | 0 | 24-HR | ALL | 1ST | 12052424
| 458726 | 506914 | 0.85015 | 134.66 | 393 | 0 | 24-HR | ALL | 1ST | 12052424
| 458976 | 506914 | 0.81601 | 133.06 | 393 | 0 | 24-HR | ALL | 1ST | 12052424
| 459226 | 506914 | 0.77976 | 132.21 | 393 | 0 | 24-HR | ALL | 1ST | 12052424
| 459476 | 506914 | 0.94521 | 138.57 | 393 | 0 | 24-HR | ALL | 1ST | 12053024
| 459726 | 506914 | 0.92233 | 137.76 | 393 | 0 | 24-HR | ALL | 1ST | 12053024
| 459976 | 506914 | 1.1262 | 142.05 | 393 | 0 | 24-HR | ALL | 1ST | 12122124
| 460226 | 506914 | 3.4558 | 170.89 | 393 | 0 | 24-HR | ALL | 1ST | 12122124
| 460476 | 506914 | 5.6431 | 205.39 | 393 | 0 | 24-HR | ALL | 1ST | 12122124
| 460726 | 506914 | 4.6642 | 237.72 | 393 | 0 | 24-HR | ALL | 1ST | 12122124
| 460976 | 506914 | 4.0167 | 293.25 | 323 | 0 | 24-HR | ALL | 1ST | 12101824
| 461226 | 506914 | 3.7212 | 312.03 | 312.03 | 0 | 24-HR | ALL | 1ST | 12101824
| 461476 | 506914 | 3.5572 | 288.72 | 288.72 | 0 | 24-HR | ALL | 1ST | 12101824
| 461726 | 506914 | 2.871 | 253.18 | 330 | 0 | 24-HR | ALL | 1ST | 12101824
| 461976 | 506914 | 2.34 | 226.48 | 365 | 0 | 24-HR | ALL | 1ST | 12092524
| 462226 | 506914 | 2.9438 | 212.16 | 389 | 0 | 24-HR | ALL | 1ST | 12092524
| 462476 | 506914 | 2.7172 | 214.95 | 389 | 0 | 24-HR | ALL | 1ST | 12080924
| 462726 | 506914 | 2.8242 | 247.73 | 382 | 0 | 24-HR | ALL | 1ST | 12030124
| 462976 | 506914 | 2.7017 | 283.82 | 356 | 0 | 24-HR | ALL | 1ST | 12101824
| 463226 | 506914 | 2.6949 | 310.63 | 330 | 0 | 24-HR | ALL | 1ST | 12011624
| 463476 | 506914 | 2.7207 | 307.76 | 330 | 0 | 24-HR | ALL | 1ST | 12011624
| 463726 | 506914 | 2.9316 | 281.94 | 334 | 0 | 24-HR | ALL | 1ST | 12082424
| 463976 | 506914 | 3.333 | 285.75 | 359 | 0 | 24-HR | ALL | 1ST | 12082424
| 464226 | 506914 | 3.5307 | 287.98 | 364 | 0 | 24-HR | ALL | 1ST | 12082424
| 464476 | 506914 | 3.6303 | 282.33 | 369 | 0 | 24-HR | ALL | 1ST | 12082424
| 464726 | 506914 | 3.3597 | 264.08 | 371 | 0 | 24-HR | ALL | 1ST | 12082424
| 464976 | 506914 | 3.6965 | 259.42 | 370 | 0 | 24-HR | ALL | 1ST | 12122124
| 465226 | 506914 | 4.0726 | 269.16 | 319 | 0 | 24-HR | ALL | 1ST | 12122124
| 465476 | 506914 | 4.7263 | 255.85 | 312 | 0 | 24-HR | ALL | 1ST | 12122124
| 465726 | 506914 | 4.6981 | 235.76 | 306 | 0 | 24-HR | ALL | 1ST | 12122124
| 465976 | 506914 | 3.8852 | 219.39 | 219.39 | 0 | 24-HR | ALL | 1ST | 12122124
| 466226 | 506914 | 3.2647 | 208.55 | 208.55 | 0 | 24-HR | ALL | 1ST | 12121024
| 466476 | 506914 | 2.6888 | 188.55 | 188.55 | 0 | 24-HR | ALL | 1ST | 12121024
| 466726 | 506914 | 2.2887 | 178.79 | 178.79 | 0 | 24-HR | ALL | 1ST | 12121024
| 466976 | 506914 | 1.7893 | 165.91 | 233 | 0 | 24-HR | ALL | 1ST | 12121024
| 467226 | 506914 | 1.3807 | 152.4 | 321 | 0 | 24-HR | ALL | 1ST | 12121024
| 467476 | 506914 | 1.4135 | 157.95 | 326 | 0 | 24-HR | ALL | 1ST | 12083024
| 467726 | 506914 | 1.3439 | 158.8 | 326 | 0 | 24-HR | ALL | 1ST | 12083024
| 467976 | 506914 | 1.5912 | 176.18 | 326 | 0 | 24-HR | ALL | 1ST | 12050324
| 468226 | 506914 | 2.1864 | 205.17 | 319 | 0 | 24-HR | ALL | 1ST | 12050324
| 468476 | 506914 | 1.9611 | 234.2 | 261 | 0 | 24-HR | ALL | 1ST | 12050324
| 468726 | 506914 | 1.6146 | 180.28 | 326 | 0 | 24-HR | ALL | 1ST | 12033124
| 468976 | 506914 | 1.1673 | 158.55 | 326 | 0 | 24-HR | ALL | 1ST | 12112924
| 469226 | 506914 | 1.1872 | 150.28 | 343 | 0 | 24-HR | ALL | 1ST | 12112924
| 469476 | 506914 | 1.2217 | 151.48 | 343 | 0 | 24-HR | ALL | 1ST | 12112924
| 469726 | 506914 | 2.4362 | 175.03 | 343 | 0 | 24-HR | ALL | 1ST | 12070924
| 469976 | 506914 | 2.6196 | 172.14 | 343 | 0 | 24-HR | ALL | 1ST | 12070924
| 470226 | 506914 | 3.1863 | 176.18 | 343 | 0 | 24-HR | ALL | 1ST | 12070924
| 470476 | 506914 | 4.0983 | 186.43 | 343 | 0 | 24-HR | ALL | 1ST | 12070924
| 470726 | 506914 | 4.9864 | 221.27 | 315 | 0 | 24-HR | ALL | 1ST | 12070924
| 470976 | 506914 | 3.1762 | 264.16 | 301 | 0 | 24-HR | ALL | 1ST | 12070924
| 471226 | 506914 | 3.5224 | 256.75 | 304 | 0 | 24-HR | ALL | 1ST | 12070924
| 471476 | 506914 | 3.0078 | 263.73 | 289 | 0 | 24-HR | ALL | 1ST | 12070924
| 441476 | 507164 | 0.8073 | 59 | 63 | 0 | 24-HR | ALL | 1ST | 12042524
| 441726 | 507164 | 0.82789 | 61.32 | 61.32 | 0 | 24-HR | ALL | 1ST | 12042524
| 441976 | 507164 | 0.83631 | 57.53 | 57.53 | 0 | 24-HR | ALL | 1ST | 12042524
| 442226 | 507164 | 0.8388 | 52.54 | 52.54 | 0 | 24-HR | ALL | 1ST | 12042524
| 442476 | 507164 | 0.83827 | 50.62 | 52 | 0 | 24-HR | ALL | 1ST | 12042524
| 442726 | 507164 | 0.85137 | 54 | 64 | 0 | 24-HR | ALL | 1ST | 12102224
| 442976 | 507164 | 0.88048 | 59 | 59 | 0 | 24-HR | ALL | 1ST | 12102224
| 443226 | 507164 | 0.91093 | 59 | 59 | 0 | 24-HR | ALL | 1ST | 12102224
| 443476 | 507164 | 0.93925 | 56 | 56 | 0 | 24-HR | ALL | 1ST | 12102224
| 443726 | 507164 | 0.96092 | 55.91 | 55.91 | 0 | 24-HR | ALL | 1ST | 12102224
| 443976 | 507164 | 0.97702 | 54.54 | 54.54 | 0 | 24-HR | ALL | 1ST | 12102224
| 444226 | 507164 | 0.98625 | 52.06 | 55 | 0 | 24-HR | ALL | 1ST | 12102224
| 444476 | 507164 | 0.98568 | 54.54 | 54.54 | 0 | 24-HR | ALL | 1ST | 12102224
| 444726 | 507164 | 0.98555 | 35.16 | 65 | 0 | 24-HR | ALL | 1ST | 12102224
| 444976 | 507164 | 0.95891 | 58.01 | 63 | 0 | 24-HR | ALL | 1ST | 12102224
| 445226 | 507164 | 0.9328 | 57.67 | 57.67 | 0 | 24-HR | ALL | 1ST | 12102224
| 445476 | 507164 | 0.89762 | 59.07 | 59.07 | 0 | 24-HR | ALL | 1ST | 12102224
| 445726 | 507164 | 0.85404 | 62.02 | 62.02 | 0 | 24-HR | ALL | 1ST | 12102224
| 445976 | 507164 | 0.80915 | 64.17 | 64.17 | 0 | 24-HR | ALL | 1ST | 12070524
| 446226 | 507164 | 0.80744 | 71 | 71 | 0 | 24-HR | ALL | 1ST | 12042924
| 446476 | 507164 | 0.84956 | 69.76 | 69.76 | 0 | 24-HR | ALL | 1ST | 12042924
| 446726 | 507164 | 0.88888 | 76.8 | 76.8 | 0 | 24-HR | ALL | 1ST | 12042924
| 446976 | 507164 | 0.92093 | 75.15 | 75.15 | 0 | 24-HR | ALL | 1ST | 12042924
| 447226 | 507164 | 0.94535 | 71 | 71 | 0 | 24-HR | ALL | 1ST | 12042924
| 447476 | 507164 | 0.96265 | 68.82 | 68.82 | 0 | 24-HR | ALL | 1ST | 12042924
| 447726 | 507164 | 0.97599 | 78.61 | 91 | 0 | 24-HR | ALL | 1ST | 12042924
| 447976 | 507164 | 0.97721 | 78.94 | 90 | 0 | 24-HR | ALL | 1ST | 12042924
| 448226 | 507164 | 0.96591 | 68.8 | 74 | 0 | 24-HR | ALL | 1ST | 12042924
| 448476 | 507164 | 0.94929 | 69.46 | 75 | 0 | 24-HR | ALL | 1ST | 12042924
| 448726 | 507164 | 0.92203 | 63.43 | 71 | 0 | 24-HR | ALL | 1ST | 12042924
| 448976 | 507164 | 0.88899 | 65.65 | 65.65 | 0 | 24-HR | ALL | 1ST | 12042924
| 449226 | 507164 | 0.91545 | 66 | 66 | 0 | 24-HR | ALL | 1ST | 12051024
| 449476 | 507164 | 0.95818 | 66.97 | 66.97 | 0 | 24-HR | ALL | 1ST | 12051024
| 449726 | 507164 | 0.99369 | 65.36 | 65.36 | 0 | 24-HR | ALL | 1ST | 12051024
| 449976 | 507164 | 1.022 | 67 | 67 | 0 | 24-HR | ALL | 1ST | 12051024
| 450226 | 507164 | 1.0398 | 64.97 | 64.97 | 0 | 24-HR | ALL | 1ST | 12051024
| 450476 | 507164 | 1.0482 | 65 | 65 | 0 | 24-HR | ALL | 1ST | 12051024
| 450726 | 507164 | 1.1099 | 63 | 63 | 0 | 24-HR | ALL | 1ST | 12070824
| 450976 | 507164 | 1.1539 | 62.01 | 64 | 0 | 24-HR | ALL | 1ST | 12070824
| 451226 | 507164 | 1.173 | 63.8 | 67 | 0 | 24-HR | ALL | 1ST | 12070824
| 451476 | 507164 | 1.1662 | 64 | 64 | 0 | 24-HR | ALL | 1ST | 12070824
| 451726 | 507164 | 1.2126 | 63.04 | 63.04 | 0 | 24-HR | ALL | 1ST | 12040724
| 451976 | 507164 | 1.2562 | 65.29 | 65.29 | 0 | 24-HR | ALL | 1ST | 12040724
| 452226 | 507164 | 1.2705 | 65.77 | 69 | 0 | 24-HR | ALL | 1ST | 12040724
| 452476 | 507164 | 1.2548 | 68.01 | 71 | 0 | 24-HR | ALL | 1ST | 12040724
| 452726 | 507164 | 1.2098 | 70.82 | 76 | 0 | 24-HR | ALL | 1ST | 12040724
| 452976 | 507164 | 1.2082 | 74.62 | 79 | 0 | 24-HR | ALL | 1ST | 12102324
| 453226 | 507164 | 1.2854 | 77.03 | 77.03 | 0 | 24-HR | ALL | 1ST | 12102324
| 453476 | 507164 | 1.3388 | 80.91 | 80.91 | 0 | 24-HR | ALL | 1ST | 12102324
| 453726 | 507164 | 1.3677 | 80.14 | 83 | 0 | 24-HR | ALL | 1ST | 12102324
| 453976 | 507164 | 1.373 | 77.46 | 80 | 0 | 24-HR | ALL | 1ST | 12102324
| 454226 | 507164 | 1.354 | 79.38 | 82 | 0 | 24-HR | ALL | 1ST | 12102324
| 454476 | 507164 | 1.3153 | 80.46 | 80.46 | 0 | 24-HR | ALL | 1ST | 12102324
| 454726 | 507164 | 1.2594 | 79.93 | 87 | 0 | 24-HR | ALL | 1ST | 12102324
| 454976 | 507164 | 1.1868 | 80 | 87 | 0 | 24-HR | ALL | 1ST | 12102324
| 455226 | 507164 | 1.0973 | 83 | 93 | 0 | 24-HR | ALL | 1ST | 12102324
| 455476 | 507164 | 0.99508 | 86.02 | 86.02 | 0 | 24-HR | ALL | 1ST | 12102324
| 455726 | 507164 | 0.92075 | 87.35 | 87.35 | 0 | 24-HR | ALL | 1ST | 12032324
| 455976 | 507164 | 0.91778 | 92.01 | 92.01 | 0 | 24-HR | ALL | 1ST | 12052424
| 456226 | 507164 | 0.94305 | 95.54 | 95.54 | 0 | 24-HR | ALL | 1ST | 12052424
| 456476 | 507164 | 0.96171 | 98.36 | 98.36 | 0 | 24-HR | ALL | 1ST | 12052424
| 456726 | 507164 | 0.97444 | 102.83 | 105 | 0 | 24-HR | ALL | 1ST | 12052424
| 456976 | 507164 | 0.98037 | 106.03 | 106.03 | 0 | 24-HR | ALL | 1ST | 12052424
| 457226 | 507164 | 0.97951 | 104 | 109 | 0 | 24-HR | ALL | 1ST | 12052424
| 457476 | 507164 | 0.9726 | 102 | 116 | 0 | 24-HR | ALL | 1ST | 12052424
| 457726 | 507164 | 0.95986 | 108.47 | 120 | 0 | 24-HR | ALL | 1ST | 12052424
| 457976 | 507164 | 0.94116 | 110.82 | 120 | 0 | 24-HR | ALL | 1ST | 12052424
| 458226 | 507164 | 0.91721 | 112.14 | 122 | 0 | 24-HR | ALL | 1ST | 12052424
| 458476 | 507164 | 0.88889 | 116 | 393 | 0 | 24-HR | ALL | 1ST | 12052424
| 458726 | 507164 | 0.85682 | 122.02 | 393 | 0 | 24-HR | ALL | 1ST | 12052424
| 458976 | 507164 | 0.82199 | 130.7 | 393 | 0 | 24-HR | ALL | 1ST | 12052424
| 459226 | 507164 | 0.78461 | 133 | 393 | 0 | 24-HR | ALL | 1ST | 12052424
| 459476 | 507164 | 0.91263 | 136.82 | 393 | 0 | 24-HR | ALL | 1ST | 12053024
| 459726 | 507164 | 0.89908 | 137.24 | 393 | 0 | 24-HR | ALL | 1ST | 12053024
| 459976 | 507164 | 0.90577 | 137.04 | 393 | 0 | 24-HR | ALL | 1ST | 12122124
| 460226 | 507164 | 1.7717 | 151.69 | 393 | 0 | 24-HR | ALL | 1ST | 12122124
| 460476 | 507164 | 2.7882 | 169.31 | 393 | 0 | 24-HR | ALL | 1ST | 12122124
| 460726 | 507164 | 4.3378 | 210.58 | 393 | 0 | 24-HR | ALL | 1ST | 12122124
| 460976 | 507164 | 3.5468 | 263.47 | 328 | 0 | 24-HR | ALL | 1ST | 12101824
| 461226 | 507164 | 3.8249 | 310.76 | 317 | 0 | 24-HR | ALL | 1ST | 12101824
| 461476 | 507164 | 3.6134 | 315.47 | 315.47 | 0 | 24-HR | ALL | 1ST | 12101824
| 461726 | 507164 | 3.4447 | 290.45 | 290.45 | 0 | 24-HR | ALL | 1ST | 12101824
| 461976 | 507164 | 2.7946 | 254.56 | 335 | 0 | 24-HR | ALL | 1ST | 12101824
| 462226 | 507164 | 2.3816 | 229.5 | 347 | 0 | 24-HR | ALL | 1ST | 12092524
| 462476 | 507164 | 3.0513 | 211.82 | 387 | 0 | 24-HR | ALL | 1ST | 12080924
| 462726 | 507164 | 2.9522 | 218.16 | 387 | 0 | 24-HR | ALL | 1ST | 12080924
| 462976 | 507164 | 2.5855 | 239.35 | 376 | 0 | 24-HR | ALL | 1ST | 12030124
| 463226 | 507164 | 2.4614 | 258.54 | 359 | 0 | 24-HR | ALL | 1ST | 12082424
| 463476 | 507164 | 2.7866 | 273.22 | 333 | 0 | 24-HR | ALL | 1ST | 12082424
| 463726 | 507164 | 2.7755 | 262.43 | 333 | 0 | 24-HR | ALL | 1ST | 12082424
| 463976 | 507164 | 2.9181 | 253.55 | 367 | 0 | 24-HR | ALL | 1ST | 12082424
| 464226 | 507164 | 3.2679 | 262.98 | 364 | 0 | 24-HR | ALL | 1ST | 12082424
| 464476 | 507164 | 3.0639 | 252.87 | 369 | 0 | 24-HR | ALL | 1ST | 12082424
| 464726 | 507164 | 3.4972 | 243.95 | 371 | 0 | 24-HR | ALL | 1ST | 12122124
| 464976 | 507164 | 4.1272 | 236.67 | 370 | 0 | 24-HR | ALL | 1ST | 12122124
| 465226 | 507164 | 4.5119 | 231.27 | 369 | 0 | 24-HR | ALL | 1ST | 12122124
| 465476 | 507164 | 4.6948 | 232.29 | 322 | 0 | 24-HR | ALL | 1ST | 12122124
| 465726 | 507164 | 4.499 | 230.67 | 256 | 0 | 24-HR | ALL | 1ST | 12122124
| 465976 | 507164 | 3.8806 | 222.98 | 222.98 | 0 | 24-HR | ALL | 1ST | 12122124
| 466226 | 507164 | 3.7455 | 229.49 | 229.49 | 0 | 24-HR | ALL | 1ST | 12121024
| 466476 | 507164 | 3.6667 | 225.01 | 225.01 | 0 | 24-HR | ALL | 1ST | 12121024
| 466726 | 507164 | 3.3363 | 215.65 | 215.65 | 0 | 24-HR | ALL | 1ST | 12121024
| 466976 | 507164 | 2.5074 | 194.15 | 194.15 | 0 | 24-HR | ALL | 1ST | 12121024
| 467226 | 507164 | 1.8625 | 172.38 | 172.38 | 0 | 24-HR | ALL | 1ST | 12083024
| 467476 | 507164 | 1.1436 | 151.48 | 315 | 0 | 24-HR | ALL | 1ST | 12083024
| 467726 | 507164 | 1.1213 | 148.18 | 326 | 0 | 24-HR | ALL | 1ST | 12112924
| 467976 | 507164 | 1.4587 | 171.4 | 322 | 0 | 24-HR | ALL | 1ST | 12050324
| 468226 | 507164 | 2.0836 | 203.17 | 261 | 0 | 24-HR | ALL | 1ST | 12050324
| 468476 | 507164 | 1.9272 | 208.4 | 261 | 0 | 24-HR | ALL | 1ST | 12050324
| 468726 | 507164 | 1.1862 | 160.52 | 326 | 0 | 24-HR | ALL | 1ST | 12112924
| 468976 | 507164 | 1.2031 | 149.97 | 326 | 0 | 24-HR | ALL | 1ST | 12112924
| 469226 | 507164 | 1.2381 | 151 | 326 | 0 | 24-HR | ALL | 1ST | 12112924
| 469476 | 507164 | 1.2708 | 150.4 | 343 | 0 | 24-HR | ALL | 1ST | 12112924
| 469726 | 507164 | 2.1476 | 163.48 | 343 | 0 | 24-HR | ALL | 1ST | 12070924
| 469976 | 507164 | 2.4204 | 163.46 | 343 | 0 | 24-HR | ALL | 1ST | 12070924
| 470226 | 507164 | 2.3863 | 159.46 | 343 | 0 | 24-HR | ALL | 1ST | 12070924
| 470476 | 507164 | 3.2563 | 168.92 | 343 | 0 | 24-HR | ALL | 1ST | 12070924
| 470726 | 507164 | 5.0695 | 200.01 | 314 | 0 | 24-HR | ALL | 1ST | 12070924
| 470976 | 507164 | 4.7364 | 233.2 | 306 | 0 | 24-HR | ALL | 1ST | 12070924
| 471226 | 507164 | 4.9112 | 220.75 | 309 | 0 | 24-HR | ALL | 1ST | 12070924
| 471476 | 507164 | 3.9972 | 238.37 | 293 | 0 | 24-HR | ALL | 1ST | 12070924
| 441476 | 507414 | 0.78599 | 55 | 59 | 0 | 24-HR | ALL | 1ST | 12042524
| 441726 | 507414 | 0.81424 | 59.12 | 59.12 | 0 | 24-HR | ALL | 1ST | 12042524
| 441976 | 507414 | 0.83372 | 59.21 | 59.21 | 0 | 24-HR | ALL | 1ST | 12042524
| 442226 | 507414 | 0.84226 | 53.64 | 53.64 | 0 | 24-HR | ALL | 1ST | 12042524
| 442476 | 507414 | 0.84927 | 53 | 53 | 0 | 24-HR | ALL | 1ST | 12042524
| 442726 | 507414 | 0.8497 | 52.03 | 52.03 | 0 | 24-HR | ALL | 1ST | 12042524
| 442976 | 507414 | 0.86341 | 54.12 | 60 | 0 | 24-HR | ALL | 1ST | 12102224
| 443226 | 507414 | 0.89383 | 58.57 | 58.57 | 0 | 24-HR | ALL | 1ST | 12102224
| 443476 | 507414 | 0.92494 | 58.91 | 58.91 | 0 | 24-HR | ALL | 1ST | 12102224
| 443726 | 507414 | 0.95204 | 59.64 | 59.64 | 0 | 24-HR | ALL | 1ST | 12102224
| 443976 | 507414 | 0.97461 | 59.18 | 59.18 | 0 | 24-HR | ALL | 1ST | 12102224
| 444226 | 507414 | 0.99257 | 53.85 | 53.85 | 0 | 24-HR | ALL | 1ST | 12102224
| 444476 | 507414 | 1.0002 | 54.96 | 54.96 | 0 | 24-HR | ALL | 1ST | 12102224
| 444726 | 507414 | 1.0089 | 34 | 65 | 0 | 24-HR | ALL | 1ST | 12102224
| 444976 | 507414 | 0.99019 | 55.03 | 58 | 0 | 24-HR | ALL | 1ST | 12102224
| 445226 | 507414 | 0.96937 | 60.44 | 60.44 | 0 | 24-HR | ALL | 1ST | 12102224
| 445476 | 507414 | 0.93953 | 64.09 | 64.09 | 0 | 24-HR | ALL | 1ST | 12102224
| 445726 | 507414 | 0.90131 | 65.91 | 65.91 | 0 | 24-HR | ALL | 1ST | 12102224
| 445976 | 507414 | 0.85478 | 68.56 | 68.56 | 0 | 24-HR | ALL | 1ST | 12102224
| 446226 | 507414 | 0.82671 | 69.78 | 74 | 0 | 24-HR | ALL | 1ST | 12070524
| 446476 | 507414 | 0.83983 | 68.03 | 77 | 0 | 24-HR | ALL | 1ST | 12042924
| 446726 | 507414 | 0.88302 | 68.56 | 78 | 0 | 24-HR | ALL | 1ST | 12042924
| 446976 | 507414 | 0.92129 | 69.51 | 76 | 0 | 24-HR | ALL | 1ST | 12042924
| 447226 | 507414 | 0.9533 | 70.03 | 70.03 | 0 | 24-HR | ALL | 1ST | 12042924
| 447476 | 507414 | 0.97701 | 67.64 | 67.64 | 0 | 24-HR | ALL | 1ST | 12042924
| 447726 | 507414 | 0.99504 | 72.12 | 81 | 0 | 24-HR | ALL | 1ST | 12042924
| 447976 | 507414 | 1.0056 | 81.39 | 81.39 | 0 | 24-HR | ALL | 1ST | 12042924
| 448226 | 507414 | 1.0006 | 72.32 | 72.32 | 0 | 24-HR | ALL | 1ST | 12042924
| 448476 | 507414 | 0.98768 | 68.49 | 68.49 | 0 | 24-HR | ALL | 1ST | 12042924
| 448726 | 507414 | 0.96639 | 67.79 | 67.79 | 0 | 24-HR | ALL | 1ST | 12042924
| 448976 | 507414 | 0.93572 | 65.88 | 65.88 | 0 | 24-HR | ALL | 1ST | 12042924
| 449226 | 507414 | 0.90954 | 65 | 65 | 0 | 24-HR | ALL | 1ST | 12051024
| 449476 | 507414 | 0.95683 | 65 | 67 | 0 | 24-HR | ALL | 1ST | 12051024
| 449726 | 507414 | 0.99823 | 65.76 | 65.76 | 0 | 24-HR | ALL | 1ST | 12051024
| 449976 | 507414 | 1.0318 | 66.22 | 66.22 | 0 | 24-HR | ALL | 1ST | 12051024
| 450226 | 507414 | 1.0552 | 64 | 64 | 0 | 24-HR | ALL | 1ST | 12051024
| 450476 | 507414 | 1.0694 | 65.24 | 65.24 | 0 | 24-HR | ALL | 1ST | 12051024
| 450726 | 507414 | 1.0958 | 68.45 | 68.45 | 0 | 24-HR | ALL | 1ST | 12070824
| 450976 | 507414 | 1.1519 | 65 | 65 | 0 | 24-HR | ALL | 1ST | 12070824
| 451226 | 507414 | 1.1832 | 64.36 | 64.36 | 0 | 24-HR | ALL | 1ST | 12070824
| 451476 | 507414 | 1.1876 | 63.04 | 63.04 | 0 | 24-HR | ALL | 1ST | 12070824
| 451726 | 507414 | 1.1989 | 64.15 | 64.15 | 0 | 24-HR | ALL | 1ST | 12040724
| 451976 | 507414 | 1.2509 | 64 | 64 | 0 | 24-HR | ALL | 1ST | 12040724
| 452226 | 507414 | 1.2764 | 65.73 | 65.73 | 0 | 24-HR | ALL | 1ST | 12040724
| 452476 | 507414 | 1.2682 | 64 | 68 | 0 | 24-HR | ALL | 1ST | 12040724
| 452726 | 507414 | 1.2324 | 68.32 | 71 | 0 | 24-HR | ALL | 1ST | 12040724
| 452976 | 507414 | 1.1991 | 68.12 | 75 | 0 | 24-HR | ALL | 1ST | 12102324
| 453226 | 507414 | 1.2822 | 73.27 | 79 | 0 | 24-HR | ALL | 1ST | 12102324
| 453476 | 507414 | 1.3428 | 77.12 | 82 | 0 | 24-HR | ALL | 1ST | 12102324
| 453726 | 507414 | 1.3785 | 76.39 | 81 | 0 | 24-HR | ALL | 1ST | 12102324
| 453976 | 507414 | 1.3886 | 75.15 | 77 | 0 | 24-HR | ALL | 1ST | 12102324
| 454226 | 507414 | 1.3737 | 76.32 | 79 | 0 | 24-HR | ALL | 1ST | 12102324
| 454476 | 507414 | 1.3382 | 75.73 | 81 | 0 | 24-HR | ALL | 1ST | 12102324
| 454726 | 507414 | 1.2829 | 75.98 | 80 | 0 | 24-HR | ALL | 1ST | 12102324
| 454976 | 507414 | 1.2101 | 76.04 | 82 | 0 | 24-HR | ALL | 1ST | 12102324
| 455226 | 507414 | 1.1178 | 81.7 | 83 | 0 | 24-HR | ALL | 1ST | 12102324
| 455476 | 507414 | 1.0146 | 83.12 | 87 | 0 | 24-HR | ALL | 1ST | 12102324
| 455726 | 507414 | 0.9349 | 87.64 | 87.64 | 0 | 24-HR | ALL | 1ST | 12032324
| 455976 | 507414 | 0.93057 | 91.7 | 91.7 | 0 | 24-HR | ALL | 1ST | 12052424
| 456226 | 507414 | 0.95654 | 94.91 | 94.91 | 0 | 24-HR | ALL | 1ST | 12052424
| 456476 | 507414 | 0.97663 | 100.2 | 100.2 | 0 | 24-HR | ALL | 1ST | 12052424
| 456726 | 507414 | 0.98841 | 100 | 103 | 0 | 24-HR | ALL | 1ST | 12052424
| 456976 | 507414 | 0.99473 | 104.97 | 107 | 0 | 24-HR | ALL | 1ST | 12052424
| 457226 | 507414 | 0.99349 | 100.64 | 104 | 0 | 24-HR | ALL | 1ST | 12052424
| 457476 | 507414 | 0.98631 | 105.43 | 105.43 | 0 | 24-HR | ALL | 1ST | 12052424
| 457726 | 507414 | 0.97258 | 108.88 | 108.88 | 0 | 24-HR | ALL | 1ST | 12052424
| 457976 | 507414 | 0.9528 | 111 | 111 | 0 | 24-HR | ALL | 1ST | 12052424
| 458226 | 507414 | 0.9276 | 112.27 | 112.27 | 0 | 24-HR | ALL | 1ST | 12052424
| 458476 | 507414 | 0.89778 | 114.91 | 114.91 | 0 | 24-HR | ALL | 1ST | 12052424
| 458726 | 507414 | 0.86448 | 124.12 | 393 | 0 | 24-HR | ALL | 1ST | 12052424
| 458976 | 507414 | 0.82784 | 127 | 393 | 0 | 24-HR | ALL | 1ST | 12052424
| 459226 | 507414 | 0.78918 | 132 | 393 | 0 | 24-HR | ALL | 1ST | 12052424
| 459476 | 507414 | 0.78535 | 132 | 393 | 0 | 24-HR | ALL | 1ST | 12053024
| 459726 | 507414 | 0.90617 | 137.96 | 393 | 0 | 24-HR | ALL | 1ST | 12053024
| 459976 | 507414 | 0.88319 | 136.15 | 393 | 0 | 24-HR | ALL | 1ST | 12122124
| 460226 | 507414 | 1.2101 | 143.65 | 393 | 0 | 24-HR | ALL | 1ST | 12122124
| 460476 | 507414 | 1.6255 | 155.6 | 393 | 0 | 24-HR | ALL | 1ST | 12122124
| 460726 | 507414 | 3.6588 | 203.3 | 377 | 0 | 24-HR | ALL | 1ST | 12122124
| 460976 | 507414 | 3.1962 | 236.74 | 335 | 0 | 24-HR | ALL | 1ST | 12011524
| 461226 | 507414 | 4.0437 | 290.86 | 328 | 0 | 24-HR | ALL | 1ST | 12101824
| 461476 | 507414 | 3.724 | 314.36 | 324 | 0 | 24-HR | ALL | 1ST | 12101824
| 461726 | 507414 | 3.3025 | 326.79 | 326.79 | 0 | 24-HR | ALL | 1ST | 12101824
| 461976 | 507414 | 3.2995 | 302.57 | 302.57 | 0 | 24-HR | ALL | 1ST | 12101824
| 462226 | 507414 | 2.8511 | 264.27 | 335 | 0 | 24-HR | ALL | 1ST | 12101824
| 462476 | 507414 | 2.7269 | 223.21 | 350 | 0 | 24-HR | ALL | 1ST | 12080924
| 462726 | 507414 | 3.2266 | 203.51 | 380 | 0 | 24-HR | ALL | 1ST | 12080924
| 462976 | 507414 | 2.5049 | 210.24 | 377 | 0 | 24-HR | ALL | 1ST | 12080924
| 463226 | 507414 | 2.4304 | 216.77 | 371 | 0 | 24-HR | ALL | 1ST | 12041424
| 463476 | 507414 | 2.5192 | 241.7 | 348 | 0 | 24-HR | ALL | 1ST | 12040224
| 463726 | 507414 | 2.5591 | 243.33 | 333 | 0 | 24-HR | ALL | 1ST | 12040224
| 463976 | 507414 | 2.6788 | 221.85 | 372 | 0 | 24-HR | ALL | 1ST | 12033124
| 464226 | 507414 | 2.3637 | 233.37 | 367 | 0 | 24-HR | ALL | 1ST | 12082424
| 464476 | 507414 | 2.9124 | 225.5 | 371 | 0 | 24-HR | ALL | 1ST | 12122124
| 464726 | 507414 | 3.1798 | 213.78 | 372 | 0 | 24-HR | ALL | 1ST | 12122124
| 464976 | 507414 | 3.0272 | 201.65 | 372 | 0 | 24-HR | ALL | 1ST | 12122124
| 465226 | 507414 | 3.0844 | 198.58 | 371 | 0 | 24-HR | ALL | 1ST | 12122124
| 465476 | 507414 | 3.0691 | 197.85 | 369 | 0 | 24-HR | ALL | 1ST | 12122124
| 465726 | 507414 | 3.1803 | 199.49 | 316 | 0 | 24-HR | ALL | 1ST | 12121024
| 465976 | 507414 | 3.0655 | 194.62 | 278 | 0 | 24-HR | ALL | 1ST | 12121024
| 466226 | 507414 | 3.1702 | 199.54 | 232 | 0 | 24-HR | ALL | 1ST | 12121024
| 466476 | 507414 | 3.5732 | 221.67 | 231 | 0 | 24-HR | ALL | 1ST | 12121024
| 466726 | 507414 | 3.3633 | 230.27 | 230.27 | 0 | 24-HR | ALL | 1ST | 12121024
| 466976 | 507414 | 2.8848 | 220.31 | 220.31 | 0 | 24-HR | ALL | 1ST | 12121024
| 467226 | 507414 | 2.2006 | 189.97 | 189.97 | 0 | 24-HR | ALL | 1ST | 12083024
| 467476 | 507414 | 1.1381 | 151.01 | 234 | 0 | 24-HR | ALL | 1ST | 12112924
| 467726 | 507414 | 1.1436 | 152.69 | 261 | 0 | 24-HR | ALL | 1ST | 12112924
| 467976 | 507414 | 1.6465 | 179.29 | 252 | 0 | 24-HR | ALL | 1ST | 12050324
| 468226 | 507414 | 2.0043 | 212.69 | 239 | 0 | 24-HR | ALL | 1ST | 12050324
| 468476 | 507414 | 1.8626 | 194.5 | 255 | 0 | 24-HR | ALL | 1ST | 12070924
| 468726 | 507414 | 1.2197 | 149.61 | 322 | 0 | 24-HR | ALL | 1ST | 12112924
| 468976 | 507414 | 1.236 | 141.15 | 325 | 0 | 24-HR | ALL | 1ST | 12112924
| 469226 | 507414 | 1.2769 | 145.59 | 315 | 0 | 24-HR | ALL | 1ST | 12112924
| 469476 | 507414 | 1.297 | 143.51 | 171 | 0 | 24-HR | ALL | 1ST | 12112924
| 469726 | 507414 | 1.713 | 152.15 | 306 | 0 | 24-HR | ALL | 1ST | 12070924
| 469976 | 507414 | 1.9707 | 153.12 | 314 | 0 | 24-HR | ALL | 1ST | 12070924
| 470226 | 507414 | 2.0875 | 152.12 | 343 | 0 | 24-HR | ALL | 1ST | 12070924
| 470476 | 507414 | 2.6258 | 158.06 | 342 | 0 | 24-HR | ALL | 1ST | 12070924
| 470726 | 507414 | 4.8293 | 191.08 | 313 | 0 | 24-HR | ALL | 1ST | 12070924
| 470976 | 507414 | 5.0684 | 207.04 | 306 | 0 | 24-HR | ALL | 1ST | 12070924
| 471226 | 507414 | 2.9394 | 165.25 | 314 | 0 | 24-HR | ALL | 1ST | 12070924
| 471476 | 507414 | 4.1189 | 196.88 | 306 | 0 | 24-HR | ALL | 1ST | 12070924
| 441476 | 507664 | 0.78602 | 52.87 | 56 | 0 | 24-HR | ALL | 1ST | 12071024
| 441726 | 507664 | 0.79296 | 57.21 | 58 | 0 | 24-HR | ALL | 1ST | 12042524
| 441976 | 507664 | 0.81837 | 56.26 | 57 | 0 | 24-HR | ALL | 1ST | 12042524
| 442226 | 507664 | 0.8372 | 53.92 | 53.92 | 0 | 24-HR | ALL | 1ST | 12042524
| 442476 | 507664 | 0.85007 | 51.3 | 53 | 0 | 24-HR | ALL | 1ST | 12042524
| 442726 | 507664 | 0.85764 | 49.98 | 53 | 0 | 24-HR | ALL | 1ST | 12042524
| 442976 | 507664 | 0.86056 | 52.13 | 52.13 | 0 | 24-HR | ALL | 1ST | 12042524
| 443226 | 507664 | 0.87533 | 54.7 | 59 | 0 | 24-HR | ALL | 1ST | 12102224
| 443476 | 507664 | 0.90905 | 56.03 | 61 | 0 | 24-HR | ALL | 1ST | 12102224
| 443726 | 507664 | 0.93959 | 58.36 | 60 | 0 | 24-HR | ALL | 1ST | 12102224
| 443976 | 507664 | 0.96722 | 59.39 | 59.39 | 0 | 24-HR | ALL | 1ST | 12102224
| 444226 | 507664 | 0.99029 | 58.79 | 58.79 | 0 | 24-HR | ALL | 1ST | 12102224
| 444476 | 507664 | 1.0097 | 50.47 | 56 | 0 | 24-HR | ALL | 1ST | 12102224
| 444726 | 507664 | 1.0196 | 45.09 | 45.09 | 0 | 24-HR | ALL | 1ST | 12102224
| 444976 | 507664 | 1.0148 | 53.26 | 56 | 0 | 24-HR | ALL | 1ST | 12102224
| 445226 | 507664 | 1.0012 | 61.71 | 61.71 | 0 | 24-HR | ALL | 1ST | 12102224
| 445476 | 507664 | 0.97954 | 63.7 | 63.7 | 0 | 24-HR | ALL | 1ST | 12102224
| 445726 | 507664 | 0.94778 | 66.03 | 66.03 | 0 | 24-HR | ALL | 1ST | 12102224
| 445976 | 507664 | 0.90448 | 73.71 | 73.71 | 0 | 24-HR | ALL | 1ST | 12102224
| 446226 | 507664 | 0.85802 | 69.48 | 69.48 | 0 | 24-HR | ALL | 1ST | 12102224
| 446476 | 507664 | 0.84425 | 68.8 | 68.8 | 0 | 24-HR | ALL | 1ST | 12070524
| 446726 | 507664 | 0.87442 | 68.64 | 68.64 | 0 | 24-HR | ALL | 1ST | 12042924
| 446976 | 507664 | 0.91684 | 62 | 72 | 0 | 24-HR | ALL | 1ST | 12042924
| 447226 | 507664 | 0.95491 | 62.8 | 71 | 0 | 24-HR | ALL | 1ST | 12042924
| 447476 | 507664 | 0.98582 | 62.57 | 69 | 0 | 24-HR | ALL | 1ST | 12042924
| 447726 | 507664 | 1.0106 | 66.91 | 83 | 0 | 24-HR | ALL | 1ST | 12042924
| 447976 | 507664 | 1.0276 | 74.05 | 86 | 0 | 24-HR | ALL | 1ST | 12042924
| 448226 | 507664 | 1.0324 | 74.44 | 74.44 | 0 | 24-HR | ALL | 1ST | 12042924
| 448476 | 507664 | 1.025 | 69.18 | 69.18 | 0 | 24-HR | ALL | 1ST | 12042924
| 448726 | 507664 | 1.0063 | 60.97 | 71 | 0 | 24-HR | ALL | 1ST | 12042924
| 448976 | 507664 | 0.98319 | 68.64 | 68.64 | 0 | 24-HR | ALL | 1ST | 12042924
| 449226 | 507664 | 0.94747 | 67 | 67 | 0 | 24-HR | ALL | 1ST | 12042924
| 449476 | 507664 | 0.95296 | 65.01 | 65.01 | 0 | 24-HR | ALL | 1ST | 12051024
| 449726 | 507664 | 0.99979 | 65.87 | 65.87 | 0 | 24-HR | ALL | 1ST | 12051024
| 449976 | 507664 | 1.0393 | 66.45 | 66.45 | 0 | 24-HR | ALL | 1ST | 12051024
| 450226 | 507664 | 1.07 | 67.77 | 67.77 | 0 | 24-HR | ALL | 1ST | 12051024
| 450476 | 507664 | 1.0901 | 69 | 69 | 0 | 24-HR | ALL | 1ST | 12051024
| 450726 | 507664 | 1.0986 | 70.48 | 70.48 | 0 | 24-HR | ALL | 1ST | 12051024
| 450976 | 507664 | 1.1457 | 65.79 | 65.79 | 0 | 24-HR | ALL | 1ST | 12070824
| 451226 | 507664 | 1.1884 | 65.64 | 65.64 | 0 | 24-HR | ALL | 1ST | 12070824
| 451476 | 507664 | 1.2052 | 62.24 | 63 | 0 | 24-HR | ALL | 1ST | 12070824
| 451726 | 507664 | 1.1905 | 64 | 64 | 0 | 24-HR | ALL | 1ST | 12070824
| 451976 | 507664 | 1.2428 | 64.21 | 64.21 | 0 | 24-HR | ALL | 1ST | 12040724
| 452226 | 507664 | 1.2779 | 64.37 | 66 | 0 | 24-HR | ALL | 1ST | 12040724
| 452476 | 507664 | 1.2838 | 67.74 | 67.74 | 0 | 24-HR | ALL | 1ST | 12040724
| 452726 | 507664 | 1.2543 | 68 | 68 | 0 | 24-HR | ALL | 1ST | 12040724
| 452976 | 507664 | 1.1949 | 64.76 | 68 | 0 | 24-HR | ALL | 1ST | 12040724
| 453226 | 507664 | 1.2791 | 65.24 | 77 | 0 | 24-HR | ALL | 1ST | 12102324
| 453476 | 507664 | 1.3453 | 72.86 | 77 | 0 | 24-HR | ALL | 1ST | 12102324
| 453726 | 507664 | 1.3881 | 72.79 | 77 | 0 | 24-HR | ALL | 1ST | 12102324
| 453976 | 507664 | 1.4045 | 71.05 | 76 | 0 | 24-HR | ALL | 1ST | 12102324
| 454226 | 507664 | 1.3943 | 71.5 | 77 | 0 | 24-HR | ALL | 1ST | 12102324
| 454476 | 507664 | 1.3606 | 72.3 | 76 | 0 | 24-HR | ALL | 1ST | 12102324
| 454726 | 507664 | 1.3061 | 73.05 | 74 | 0 | 24-HR | ALL | 1ST | 12102324
| 454976 | 507664 | 1.2311 | 76.29 | 76.29 | 0 | 24-HR | ALL | 1ST | 12102324
| 455226 | 507664 | 1.1399 | 78.55 | 83 | 0 | 24-HR | ALL | 1ST | 12102324
| 455476 | 507664 | 1.0336 | 82 | 83 | 0 | 24-HR | ALL | 1ST | 12102324
| 455726 | 507664 | 0.94944 | 88.07 | 88.07 | 0 | 24-HR | ALL | 1ST | 12032324
| 455976 | 507664 | 0.94248 | 89 | 93 | 0 | 24-HR | ALL | 1ST | 12052424
| 456226 | 507664 | 0.96997 | 93.21 | 95 | 0 | 24-HR | ALL | 1ST | 12052424
| 456476 | 507664 | 0.99173 | 101.29 | 101.29 | 0 | 24-HR | ALL | 1ST | 12052424
| 456726 | 507664 | 1.0034 | 100.06 | 100.06 | 0 | 24-HR | ALL | 1ST | 12052424
| 456976 | 507664 | 1.0089 | 97.79 | 105 | 0 | 24-HR | ALL | 1ST | 12052424
| 457226 | 507664 | 1.0081 | 102.08 | 102.08 | 0 | 24-HR | ALL | 1ST | 12052424
| 457476 | 507664 | 1.0002 | 105.37 | 106 | 0 | 24-HR | ALL | 1ST | 12052424
| 457726 | 507664 | 0.9855 | 107.26 | 108 | 0 | 24-HR | ALL | 1ST | 12052424
| 457976 | 507664 | 0.96472 | 114.15 | 114.15 | 0 | 24-HR | ALL | 1ST | 12052424
| 458226 | 507664 | 0.93823 | 116.94 | 116.94 | 0 | 24-HR | ALL | 1ST | 12052424
| 458476 | 507664 | 0.90702 | 121.23 | 121.23 | 0 | 24-HR | ALL | 1ST | 12052424
| 458726 | 507664 | 0.8717 | 120 | 127 | 0 | 24-HR | ALL | 1ST | 12052424
| 458976 | 507664 | 0.83361 | 122.21 | 391 | 0 | 24-HR | ALL | 1ST | 12052424
| 459226 | 507664 | 0.79332 | 126.03 | 393 | 0 | 24-HR | ALL | 1ST | 12052424
| 459476 | 507664 | 0.80973 | 132.57 | 393 | 0 | 24-HR | ALL | 1ST | 12053024
| 459726 | 507664 | 0.905 | 137.76 | 393 | 0 | 24-HR | ALL | 1ST | 12122124
| 459976 | 507664 | 1.0341 | 139 | 393 | 0 | 24-HR | ALL | 1ST | 12122124
| 460226 | 507664 | 1.3265 | 146.45 | 393 | 0 | 24-HR | ALL | 1ST | 12122124
| 460476 | 507664 | 2.6576 | 172.46 | 389 | 0 | 24-HR | ALL | 1ST | 12122124
| 460726 | 507664 | 2.8334 | 194.45 | 340 | 0 | 24-HR | ALL | 1ST | 12122124
| 460976 | 507664 | 2.7464 | 210.16 | 335 | 0 | 24-HR | ALL | 1ST | 12011524
| 461226 | 507664 | 3.3287 | 256.72 | 335 | 0 | 24-HR | ALL | 1ST | 12101824
| 461476 | 507664 | 3.9871 | 295.31 | 335 | 0 | 24-HR | ALL | 1ST | 12101824
| 461726 | 507664 | 3.2738 | 327.8 | 327.8 | 0 | 24-HR | ALL | 1ST | 12101824
| 461976 | 507664 | 3.1502 | 322.4 | 322.4 | 0 | 24-HR | ALL | 1ST | 12101824
| 462226 | 507664 | 3.019 | 305.01 | 305.01 | 0 | 24-HR | ALL | 1ST | 12101824
| 462476 | 507664 | 2.8315 | 262.32 | 332 | 0 | 24-HR | ALL | 1ST | 12030124
| 462726 | 507664 | 2.5847 | 218.66 | 337 | 0 | 24-HR | ALL | 1ST | 12080924
| 462976 | 507664 | 2.2451 | 203.27 | 361 | 0 | 24-HR | ALL | 1ST | 12041424
| 463226 | 507664 | 2.6559 | 199.11 | 365 | 0 | 24-HR | ALL | 1ST | 12041424
| 463476 | 507664 | 2.7731 | 194.56 | 368 | 0 | 24-HR | ALL | 1ST | 12041424
| 463726 | 507664 | 2.9595 | 200.34 | 366 | 0 | 24-HR | ALL | 1ST | 12033124
| 463976 | 507664 | 2.8536 | 195.8 | 373 | 0 | 24-HR | ALL | 1ST | 12033124
| 464226 | 507664 | 2.6792 | 203.92 | 370 | 0 | 24-HR | ALL | 1ST | 12012824
| 464476 | 507664 | 2.8219 | 193.36 | 372 | 0 | 24-HR | ALL | 1ST | 12012824
| 464726 | 507664 | 2.9481 | 198.75 | 369 | 0 | 24-HR | ALL | 1ST | 12053024
| 464976 | 507664 | 2.6894 | 186.36 | 371 | 0 | 24-HR | ALL | 1ST | 12053024
| 465226 | 507664 | 2.7757 | 190.51 | 369 | 0 | 24-HR | ALL | 1ST | 12121024
| 465476 | 507664 | 2.9519 | 191.9 | 319 | 0 | 24-HR | ALL | 1ST | 12121024
| 465726 | 507664 | 2.3314 | 171.15 | 330 | 0 | 24-HR | ALL | 1ST | 12121024
| 465976 | 507664 | 2.4379 | 176.04 | 288 | 0 | 24-HR | ALL | 1ST | 12121024
| 466226 | 507664 | 2.8 | 189.89 | 233 | 0 | 24-HR | ALL | 1ST | 12121024
| 466476 | 507664 | 1.6966 | 159.62 | 286 | 0 | 24-HR | ALL | 1ST | 12121024
| 466726 | 507664 | 2.3853 | 191.88 | 234 | 0 | 24-HR | ALL | 1ST | 12121024
| 466976 | 507664 | 2.3707 | 201.23 | 234 | 0 | 24-HR | ALL | 1ST | 12083024
| 467226 | 507664 | 1.8133 | 177.64 | 234 | 0 | 24-HR | ALL | 1ST | 12083024
| 467476 | 507664 | 1.1607 | 151.89 | 234 | 0 | 24-HR | ALL | 1ST | 12112924
| 467726 | 507664 | 1.7832 | 182.8 | 182.8 | 0 | 24-HR | ALL | 1ST | 12050324
| 467976 | 507664 | 1.9592 | 198.88 | 233 | 0 | 24-HR | ALL | 1ST | 12050324
| 468226 | 507664 | 2.1712 | 227.82 | 227.82 | 0 | 24-HR | ALL | 1ST | 12070924
| 468476 | 507664 | 2.4102 | 197.52 | 239 | 0 | 24-HR | ALL | 1ST | 12070924
| 468726 | 507664 | 1.2749 | 151.61 | 263 | 0 | 24-HR | ALL | 1ST | 12112924
| 468976 | 507664 | 1.2855 | 141.97 | 264 | 0 | 24-HR | ALL | 1ST | 12112924
| 469226 | 507664 | 1.2932 | 134.65 | 261 | 0 | 24-HR | ALL | 1ST | 12112924
| 469476 | 507664 | 2.4505 | 164.66 | 164.66 | 0 | 24-HR | ALL | 1ST | 12070924
| 469726 | 507664 | 2.1959 | 157.12 | 157.12 | 0 | 24-HR | ALL | 1ST | 12070924
| 469976 | 507664 | 1.7394 | 146.79 | 307 | 0 | 24-HR | ALL | 1ST | 12070924
| 470226 | 507664 | 2.0492 | 150 | 313 | 0 | 24-HR | ALL | 1ST | 12070924
| 470476 | 507664 | 2.4354 | 154.91 | 314 | 0 | 24-HR | ALL | 1ST | 12070924
| 470726 | 507664 | 4.6294 | 189.01 | 301 | 0 | 24-HR | ALL | 1ST | 12070924
| 470976 | 507664 | 3.7148 | 177.04 | 308 | 0 | 24-HR | ALL | 1ST | 12070924
| 471226 | 507664 | 1.8742 | 151.76 | 314 | 0 | 24-HR | ALL | 1ST | 12070924
| 471476 | 507664 | 1.5072 | 148.94 | 314 | 0 | 24-HR | ALL | 1ST | 12070924
| 441476 | 507914 | 0.80866 | 54.35 | 54.35 | 0 | 24-HR | ALL | 1ST | 12071024
| 441726 | 507914 | 0.79987 | 56.38 | 58 | 0 | 24-HR | ALL | 1ST | 12071024
| 441976 | 507914 | 0.79814 | 57.48 | 57.48 | 0 | 24-HR | ALL | 1ST | 12042524
| 442226 | 507914 | 0.82337 | 54 | 54 | 0 | 24-HR | ALL | 1ST | 12042524
| 442476 | 507914 | 0.84314 | 50.38 | 50.38 | 0 | 24-HR | ALL | 1ST | 12042524
| 442726 | 507914 | 0.85834 | 49.06 | 49.06 | 0 | 24-HR | ALL | 1ST | 12042524
| 442976 | 507914 | 0.86712 | 48.02 | 53 | 0 | 24-HR | ALL | 1ST | 12042524
| 443226 | 507914 | 0.87024 | 49.7 | 55 | 0 | 24-HR | ALL | 1ST | 12042524
| 443476 | 507914 | 0.89081 | 51.48 | 59 | 0 | 24-HR | ALL | 1ST | 12102224
| 443726 | 507914 | 0.92194 | 57.17 | 57.17 | 0 | 24-HR | ALL | 1ST | 12102224
| 443976 | 507914 | 0.95422 | 58.46 | 60 | 0 | 24-HR | ALL | 1ST | 12102224
| 444226 | 507914 | 0.98341 | 58.01 | 58.01 | 0 | 24-HR | ALL | 1ST | 12102224
| 444476 | 507914 | 1.0064 | 58.38 | 58.38 | 0 | 24-HR | ALL | 1ST | 12102224
| 444726 | 507914 | 1.0373 | 30.53 | 57 | 0 | 24-HR | ALL | 1ST | 12102224
| 444976 | 507914 | 1.031 | 55.02 | 55.02 | 0 | 24-HR | ALL | 1ST | 12102224
| 445226 | 507914 | 1.0281 | 57.27 | 62 | 0 | 24-HR | ALL | 1ST | 12102224
| 445476 | 507914 | 1.0142 | 62 | 64 | 0 | 24-HR | ALL | 1ST | 12102224
| 445726 | 507914 | 0.99026 | 65.03 | 65.03 | 0 | 24-HR | ALL | 1ST | 12102224
| 445976 | 507914 | 0.95676 | 65.35 | 76 | 0 | 24-HR | ALL | 1ST | 12102224
| 446226 | 507914 | 0.91256 | 68.54 | 68.54 | 0 | 24-HR | ALL | 1ST | 12102224
| 446476 | 507914 | 0.86554 | 66.46 | 68 | 0 | 24-HR | ALL | 1ST | 12070524
| 446726 | 507914 | 0.86227 | 69.65 | 69.65 | 0 | 24-HR | ALL | 1ST | 12070524
| 446976 | 507914 | 0.9106 | 67.3 | 67.3 | 0 | 24-HR | ALL | 1ST | 12042924
| 447226 | 507914 | 0.95459 | 64.57 | 64.57 | 0 | 24-HR | ALL | 1ST | 12042924
| 447476 | 507914 | 0.99272 | 64.8 | 64.8 | 0 | 24-HR | ALL | 1ST | 12042924
| 447726 | 507914 | 1.0239 | 66.76 | 68 | 0 | 24-HR | ALL | 1ST | 12042924
| 447976 | 507914 | 1.0477 | 72.54 | 74 | 0 | 24-HR | ALL | 1ST | 12042924
| 448226 | 507914 | 1.0592 | 71.42 | 77 | 0 | 24-HR | ALL | 1ST | 12042924
| 448476 | 507914 | 1.0626 | 77.14 | 77.14 | 0 | 24-HR | ALL | 1ST | 12042924
| 448726 | 507914 | 1.0482 | 63.99 | 63.99 | 0 | 24-HR | ALL | 1ST | 12042924
| 448976 | 507914 | 1.0285 | 65.72 | 69 | 0 | 24-HR | ALL | 1ST | 12042924
| 449226 | 507914 | 0.99879 | 70.23 | 70.23 | 0 | 24-HR | ALL | 1ST | 12042924
| 449476 | 507914 | 0.95789 | 71.54 | 71.54 | 0 | 24-HR | ALL | 1ST | 12042924
| 449726 | 507914 | 0.99851 | 68 | 68 | 0 | 24-HR | ALL | 1ST | 12051024
| 449976 | 507914 | 1.0444 | 69 | 69 | 0 | 24-HR | ALL | 1ST | 12051024
| 450226 | 507914 | 1.0809 | 68 | 68 | 0 | 24-HR | ALL | 1ST | 12051024
| 450476 | 507914 | 1.1069 | 67.54 | 67.54 | 0 | 24-HR | ALL | 1ST | 12051024
| 450726 | 507914 | 1.1202 | 65 | 71 | 0 | 24-HR | ALL | 1ST | 12051024
| 450976 | 507914 | 1.1334 | 67.97 | 67.97 | 0 | 24-HR | ALL | 1ST | 12070824
| 451226 | 507914 | 1.1891 | 65.54 | 65.54 | 0 | 24-HR | ALL | 1ST | 12070824
| 451476 | 507914 | 1.2177 | 63.54 | 63.54 | 0 | 24-HR | ALL | 1ST | 12070824
| 451726 | 507914 | 1.2151 | 64.03 | 64.03 | 0 | 24-HR | ALL | 1ST | 12070824
| 451976 | 507914 | 1.2304 | 63.8 | 63.8 | 0 | 24-HR | ALL | 1ST | 12040724
| 452226 | 507914 | 1.277 | 65.07 | 65.07 | 0 | 24-HR | ALL | 1ST | 12040724
| 452476 | 507914 | 1.2913 | 65 | 67 | 0 | 24-HR | ALL | 1ST | 12040724
| 452726 | 507914 | 1.2714 | 64.65 | 68 | 0 | 24-HR | ALL | 1ST | 12040724
| 452976 | 507914 | 1.2215 | 65.46 | 65.46 | 0 | 24-HR | ALL | 1ST | 12040724
| 453226 | 507914 | 1.2694 | 67.03 | 67.03 | 0 | 24-HR | ALL | 1ST | 12102324
| 453476 | 507914 | 1.3464 | 68 | 74 | 0 | 24-HR | ALL | 1ST | 12102324
| 453726 | 507914 | 1.3962 | 69.32 | 72 | 0 | 24-HR | ALL | 1ST | 12102324
| 453976 | 507914 | 1.4181 | 69.47 | 71 | 0 | 24-HR | ALL | 1ST | 12102324
| 454226 | 507914 | 1.4115 | 71.64 | 71.64 | 0 | 24-HR | ALL | 1ST | 12102324
| 454476 | 507914 | 1.3803 | 72.92 | 72.92 | 0 | 24-HR | ALL | 1ST | 12102324
| 454726 | 507914 | 1.3253 | 76.38 | 76.38 | 0 | 24-HR | ALL | 1ST | 12102324
| 454976 | 507914 | 1.2542 | 74.09 | 76 | 0 | 24-HR | ALL | 1ST | 12102324
| 455226 | 507914 | 1.163 | 75 | 79 | 0 | 24-HR | ALL | 1ST | 12102324
| 455476 | 507914 | 1.0513 | 84.03 | 84.03 | 0 | 24-HR | ALL | 1ST | 12102324
| 455726 | 507914 | 0.96462 | 86.36 | 86.36 | 0 | 24-HR | ALL | 1ST | 12032324
| 455976 | 507914 | 0.95711 | 91 | 91 | 0 | 24-HR | ALL | 1ST | 12052424
| 456226 | 507914 | 0.985 | 94.44 | 94.44 | 0 | 24-HR | ALL | 1ST | 12052424
| 456476 | 507914 | 1.0054 | 97 | 102 | 0 | 24-HR | ALL | 1ST | 12052424
| 456726 | 507914 | 1.0185 | 98.38 | 100 | 0 | 24-HR | ALL | 1ST | 12052424
| 456976 | 507914 | 1.0242 | 97.54 | 97.54 | 0 | 24-HR | ALL | 1ST | 12052424
| 457226 | 507914 | 1.0229 | 99.29 | 103 | 0 | 24-HR | ALL | 1ST | 12052424
| 457476 | 507914 | 1.0143 | 101.38 | 109 | 0 | 24-HR | ALL | 1ST | 12052424
| 457726 | 507914 | 0.99883 | 109.94 | 109.94 | 0 | 24-HR | ALL | 1ST | 12052424
| 457976 | 507914 | 0.97671 | 113.54 | 113.54 | 0 | 24-HR | ALL | 1ST | 12052424
| 458226 | 507914 | 0.94885 | 117.46 | 126 | 0 | 24-HR | ALL | 1ST | 12052424
| 458476 | 507914 | 0.91604 | 119.99 | 122 | 0 | 24-HR | ALL | 1ST | 12052424
| 458726 | 507914 | 0.87914 | 118.64 | 118.64 | 0 | 24-HR | ALL | 1ST | 12052424
| 458976 | 507914 | 0.83935 | 122.54 | 122.54 | 0 | 24-HR | ALL | 1ST | 12052424
| 459226 | 507914 | 0.81105 | 133.46 | 133.46 | 0 | 24-HR | ALL | 1ST | 12053024
| 459476 | 507914 | 0.98016 | 138 | 328 | 0 | 24-HR | ALL | 1ST | 12053024
| 459726 | 507914 | 1.1565 | 141.7 | 350 | 0 | 24-HR | ALL | 1ST | 12122124
| 459976 | 507914 | 1.0854 | 140.03 | 388 | 0 | 24-HR | ALL | 1ST | 12122124
| 460226 | 507914 | 1.0069 | 141.82 | 392 | 0 | 24-HR | ALL | 1ST | 12122124
| 460476 | 507914 | 1.0002 | 148.53 | 388 | 0 | 24-HR | ALL | 1ST | 12122124
| 460726 | 507914 | 1.1319 | 163.07 | 342 | 0 | 24-HR | ALL | 1ST | 12122124
| 460976 | 507914 | 2.0432 | 194.05 | 335 | 0 | 24-HR | ALL | 1ST | 12011524
| 461226 | 507914 | 2.5441 | 237.18 | 335 | 0 | 24-HR | ALL | 1ST | 12101824
| 461476 | 507914 | 3.9697 | 291.23 | 335 | 0 | 24-HR | ALL | 1ST | 12101824
| 461726 | 507914 | 3.6288 | 313.26 | 335 | 0 | 24-HR | ALL | 1ST | 12101824
| 461976 | 507914 | 3.4858 | 299.81 | 335 | 0 | 24-HR | ALL | 1ST | 12101824
| 462226 | 507914 | 3.1423 | 294.95 | 328 | 0 | 24-HR | ALL | 1ST | 12101824
| 462476 | 507914 | 2.5641 | 284.38 | 284.38 | 0 | 24-HR | ALL | 1ST | 12101824
| 462726 | 507914 | 2.3761 | 267.27 | 267.27 | 0 | 24-HR | ALL | 1ST | 12030124
| 462976 | 507914 | 2.3598 | 263.19 | 263.19 | 0 | 24-HR | ALL | 1ST | 12082424
| 463226 | 507914 | 2.5688 | 241.08 | 285 | 0 | 24-HR | ALL | 1ST | 12040224
| 463476 | 507914 | 2.5228 | 232.18 | 328 | 0 | 24-HR | ALL | 1ST | 12040224
| 463726 | 507914 | 2.3655 | 231.3 | 231.3 | 0 | 24-HR | ALL | 1ST | 12033124
| 463976 | 507914 | 2.5145 | 237.16 | 237.16 | 0 | 24-HR | ALL | 1ST | 12122124
| 464226 | 507914 | 3.1442 | 227.65 | 227.65 | 0 | 24-HR | ALL | 1ST | 12122124
| 464476 | 507914 | 4.1372 | 236.71 | 236.71 | 0 | 24-HR | ALL | 1ST | 12122124
| 464726 | 507914 | 4.8631 | 244.43 | 244.43 | 0 | 24-HR | ALL | 1ST | 12122124
| 464976 | 507914 | 5.1108 | 242.42 | 242.42 | 0 | 24-HR | ALL | 1ST | 12122124
| 465226 | 507914 | 4.7175 | 230.72 | 230.72 | 0 | 24-HR | ALL | 1ST | 12122124
| 465476 | 507914 | 4.0401 | 223 | 223 | 0 | 24-HR | ALL | 1ST | 12122124
| 465726 | 507914 | 3.8406 | 218.72 | 218.72 | 0 | 24-HR | ALL | 1ST | 12121024
| 465976 | 507914 | 3.9105 | 230.65 | 230.65 | 0 | 24-HR | ALL | 1ST | 12121024
| 466226 | 507914 | 3.549 | 220.64 | 220.64 | 0 | 24-HR | ALL | 1ST | 12121024
| 466476 | 507914 | 2.5821 | 193.79 | 266 | 0 | 24-HR | ALL | 1ST | 12121024
| 466726 | 507914 | 1.3946 | 156.04 | 288 | 0 | 24-HR | ALL | 1ST | 12083024
| 466976 | 507914 | 1.173 | 148.27 | 279 | 0 | 24-HR | ALL | 1ST | 12112924
| 467226 | 507914 | 1.1769 | 143.68 | 262 | 0 | 24-HR | ALL | 1ST | 12112924
| 467476 | 507914 | 1.1822 | 139.16 | 234 | 0 | 24-HR | ALL | 1ST | 12112924
| 467726 | 507914 | 1.196 | 142.6 | 239 | 0 | 24-HR | ALL | 1ST | 12112924
| 467976 | 507914 | 1.6512 | 182.43 | 233 | 0 | 24-HR | ALL | 1ST | 12033124
| 468226 | 507914 | 2.6737 | 209.41 | 233 | 0 | 24-HR | ALL | 1ST | 12070924
| 468476 | 507914 | 3.1213 | 203.64 | 233 | 0 | 24-HR | ALL | 1ST | 12070924
| 468726 | 507914 | 1.9419 | 165.47 | 239 | 0 | 24-HR | ALL | 1ST | 12070924
| 468976 | 507914 | 1.3274 | 139.92 | 248 | 0 | 24-HR | ALL | 1ST | 12112924
| 469226 | 507914 | 1.3438 | 138.27 | 232 | 0 | 24-HR | ALL | 1ST | 12112924
| 469476 | 507914 | 4.2281 | 186.39 | 186.39 | 0 | 24-HR | ALL | 1ST | 12070924
| 469726 | 507914 | 2.4785 | 157.92 | 189 | 0 | 24-HR | ALL | 1ST | 12070924
| 469976 | 507914 | 2.1836 | 152.35 | 152.35 | 0 | 24-HR | ALL | 1ST | 12070924
| 470226 | 507914 | 1.9983 | 148.54 | 300 | 0 | 24-HR | ALL | 1ST | 12070924
| 470476 | 507914 | 2.3754 | 154.54 | 304 | 0 | 24-HR | ALL | 1ST | 12070924
| 470726 | 507914 | 3.2502 | 169.64 | 294 | 0 | 24-HR | ALL | 1ST | 12070924
| 470976 | 507914 | 1.8059 | 150.76 | 309 | 0 | 24-HR | ALL | 1ST | 12070924
| 471226 | 507914 | 1.3929 | 147 | 309 | 0 | 24-HR | ALL | 1ST | 12070924
| 471476 | 507914 | 1.2726 | 139.35 | 309 | 0 | 24-HR | ALL | 1ST | 12112924
| 441476 | 508164 | 0.83023 | 58 | 58 | 0 | 24-HR | ALL | 1ST | 12071024
| 441726 | 508164 | 0.82368 | 53.61 | 61 | 0 | 24-HR | ALL | 1ST | 12071024
| 441976 | 508164 | 0.81523 | 53.15 | 59 | 0 | 24-HR | ALL | 1ST | 12071024
| 442226 | 508164 | 0.80524 | 54.12 | 54.12 | 0 | 24-HR | ALL | 1ST | 12071024
| 442476 | 508164 | 0.82819 | 51 | 51 | 0 | 24-HR | ALL | 1ST | 12042524
| 442726 | 508164 | 0.84937 | 46.03 | 52 | 0 | 24-HR | ALL | 1ST | 12042524
| 442976 | 508164 | 0.8667 | 46.36 | 49 | 0 | 24-HR | ALL | 1ST | 12042524
| 443226 | 508164 | 0.87849 | 49.3 | 49.3 | 0 | 24-HR | ALL | 1ST | 12042524
| 443476 | 508164 | 0.88268 | 51.91 | 51.91 | 0 | 24-HR | ALL | 1ST | 12042524
| 443726 | 508164 | 0.90134 | 54.29 | 57 | 0 | 24-HR | ALL | 1ST | 12102224
| 443976 | 508164 | 0.93573 | 57.55 | 57.55 | 0 | 24-HR | ALL | 1ST | 12102224
| 444226 | 508164 | 0.97019 | 57.12 | 57.12 | 0 | 24-HR | ALL | 1ST | 12102224
| 444476 | 508164 | 0.99832 | 59.76 | 59.76 | 0 | 24-HR | ALL | 1ST | 12102224
| 444726 | 508164 | 1.0334 | 39.92 | 58 | 0 | 24-HR | ALL | 1ST | 12102224
| 444976 | 508164 | 1.0422 | 50.6 | 58 | 0 | 24-HR | ALL | 1ST | 12102224
| 445226 | 508164 | 1.0475 | 53.64 | 59 | 0 | 24-HR | ALL | 1ST | 12102224
| 445476 | 508164 | 1.0419 | 60.61 | 60.61 | 0 | 24-HR | ALL | 1ST | 12102224
| 445726 | 508164 | 1.0271 | 63 | 66 | 0 | 24-HR | ALL | 1ST | 12102224
| 445976 | 508164 | 1.0001 | 69.04 | 69.04 | 0 | 24-HR | ALL | 1ST | 12102224
| 446226 | 508164 | 0.96456 | 67.12 | 70 | 0 | 24-HR | ALL | 1ST | 12102224
| 446476 | 508164 | 0.91943 | 66.03 | 66.03 | 0 | 24-HR | ALL | 1ST | 12102224
| 446726 | 508164 | 0.88541 | 68.48 | 68.48 | 0 | 24-HR | ALL | 1ST | 12070524
| 446976 | 508164 | 0.89752 | 64.04 | 69 | 0 | 24-HR | ALL | 1ST | 12042924
| 447226 | 508164 | 0.94944 | 69.97 | 69.97 | 0 | 24-HR | ALL | 1ST | 12042924
| 447476 | 508164 | 0.99552 | 72.2 | 72.2 | 0 | 24-HR | ALL | 1ST | 12042924
| 447726 | 508164 | 1.0353 | 77 | 77 | 0 | 24-HR | ALL | 1ST | 12042924
| 447976 | 508164 | 1.0649 | 75.97 | 75.97 | 0 | 24-HR | ALL | 1ST | 12042924
| 448226 | 508164 | 1.0831 | 71.08 | 73 | 0 | 24-HR | ALL | 1ST | 12042924
| 448476 | 508164 | 1.0927 | 72.66 | 77 | 0 | 24-HR | ALL | 1ST | 12042924
| 448726 | 508164 | 1.0876 | 65.88 | 65.88 | 0 | 24-HR | ALL | 1ST | 12042924
| 448976 | 508164 | 1.0729 | 64 | 67 | 0 | 24-HR | ALL | 1ST | 12042924
| 449226 | 508164 | 1.0486 | 67.82 | 73 | 0 | 24-HR | ALL | 1ST | 12042924
| 449476 | 508164 | 1.0127 | 72.15 | 72.15 | 0 | 24-HR | ALL | 1ST | 12042924
| 449726 | 508164 | 0.99363 | 71.36 | 71.36 | 0 | 24-HR | ALL | 1ST | 12051024
| 449976 | 508164 | 1.0459 | 72.04 | 72.04 | 0 | 24-HR | ALL | 1ST | 12051024
| 450226 | 508164 | 1.0893 | 70 | 70 | 0 | 24-HR | ALL | 1ST | 12051024
| 450476 | 508164 | 1.1219 | 68.44 | 68.44 | 0 | 24-HR | ALL | 1ST | 12051024
| 450726 | 508164 | 1.143 | 68.88 | 68.88 | 0 | 24-HR | ALL | 1ST | 12051024
| 450976 | 508164 | 1.1502 | 67.12 | 67.12 | 0 | 24-HR | ALL | 1ST | 12051024
| 451226 | 508164 | 1.1837 | 66.68 | 66.68 | 0 | 24-HR | ALL | 1ST | 12070824
| 451476 | 508164 | 1.2254 | 64.09 | 64.09 | 0 | 24-HR | ALL | 1ST | 12070824
| 451726 | 508164 | 1.2353 | 64.88 | 64.88 | 0 | 24-HR | ALL | 1ST | 12070824
| 451976 | 508164 | 1.216 | 66.24 | 66.24 | 0 | 24-HR | ALL | 1ST | 12040724
| 452226 | 508164 | 1.2731 | 67 | 67 | 0 | 24-HR | ALL | 1ST | 12040724
| 452476 | 508164 | 1.2983 | 66.15 | 66.15 | 0 | 24-HR | ALL | 1ST | 12040724
| 452726 | 508164 | 1.2913 | 68 | 68 | 0 | 24-HR | ALL | 1ST | 12040724
| 452976 | 508164 | 1.2488 | 68.57 | 68.57 | 0 | 24-HR | ALL | 1ST | 12040724
| 453226 | 508164 | 1.2564 | 70.88 | 70.88 | 0 | 24-HR | ALL | 1ST | 12102324
| 453476 | 508164 | 1.343 | 69.36 | 69.36 | 0 | 24-HR | ALL | 1ST | 12102324
| 453726 | 508164 | 1.4013 | 69.35 | 69.35 | 0 | 24-HR | ALL | 1ST | 12102324
| 453976 | 508164 | 1.4297 | 69.88 | 69.88 | 0 | 24-HR | ALL | 1ST | 12102324
| 454226 | 508164 | 1.4297 | 69.32 | 72 | 0 | 24-HR | ALL | 1ST | 12102324
| 454476 | 508164 | 1.4003 | 72.91 | 74 | 0 | 24-HR | ALL | 1ST | 12102324
| 454726 | 508164 | 1.3493 | 73 | 76 | 0 | 24-HR | ALL | 1ST | 12102324
| 454976 | 508164 | 1.2774 | 72.36 | 72.36 | 0 | 24-HR | ALL | 1ST | 12102324
| 455226 | 508164 | 1.1834 | 76 | 76 | 0 | 24-HR | ALL | 1ST | 12102324
| 455476 | 508164 | 1.0712 | 83.12 | 83.12 | 0 | 24-HR | ALL | 1ST | 12102324
| 455726 | 508164 | 0.98022 | 85.04 | 87 | 0 | 24-HR | ALL | 1ST | 12032324
| 455976 | 508164 | 0.96911 | 86.82 | 93 | 0 | 24-HR | ALL | 1ST | 12052424
| 456226 | 508164 | 0.99859 | 91 | 95 | 0 | 24-HR | ALL | 1ST | 12052424
| 456476 | 508164 | 1.0193 | 90 | 100 | 0 | 24-HR | ALL | 1ST | 12052424
| 456726 | 508164 | 1.0338 | 95.61 | 99 | 0 | 24-HR | ALL | 1ST | 12052424
| 456976 | 508164 | 1.0398 | 96 | 100 | 0 | 24-HR | ALL | 1ST | 12052424
| 457226 | 508164 | 1.0381 | 97.12 | 100 | 0 | 24-HR | ALL | 1ST | 12052424
| 457476 | 508164 | 1.0291 | 107.39 | 107.39 | 0 | 24-HR | ALL | 1ST | 12052424
| 457726 | 508164 | 1.019 | 111.85 | 111.85 | 0 | 24-HR | ALL | 1ST | 12032324
| 457976 | 508164 | 0.98896 | 115.36 | 115.36 | 0 | 24-HR | ALL | 1ST | 12052424
| 458226 | 508164 | 0.9595 | 116.04 | 116.04 | 0 | 24-HR | ALL | 1ST | 12052424
| 458476 | 508164 | 0.92502 | 116.05 | 120 | 0 | 24-HR | ALL | 1ST | 12052424
| 458726 | 508164 | 0.88668 | 123.53 | 123.53 | 0 | 24-HR | ALL | 1ST | 12052424
| 458976 | 508164 | 0.84525 | 128 | 128 | 0 | 24-HR | ALL | 1ST | 12052424
| 459226 | 508164 | 0.80176 | 132 | 132 | 0 | 24-HR | ALL | 1ST | 12052424
| 459476 | 508164 | 0.97298 | 138.52 | 138.52 | 0 | 24-HR | ALL | 1ST | 12053024
| 459726 | 508164 | 1.2539 | 142.82 | 324 | 0 | 24-HR | ALL | 1ST | 12122124
| 459976 | 508164 | 1.0112 | 139.12 | 335 | 0 | 24-HR | ALL | 1ST | 12122124
| 460226 | 508164 | 0.95217 | 141.32 | 339 | 0 | 24-HR | ALL | 1ST | 12082624
| 460476 | 508164 | 0.96279 | 148.27 | 339 | 0 | 24-HR | ALL | 1ST | 12082624
| 460726 | 508164 | 1.2891 | 171.89 | 335 | 0 | 24-HR | ALL | 1ST | 12122124
| 460976 | 508164 | 2.4029 | 207.12 | 335 | 0 | 24-HR | ALL | 1ST | 12011524
| 461226 | 508164 | 3.1048 | 250.36 | 335 | 0 | 24-HR | ALL | 1ST | 12101824
| 461476 | 508164 | 3.6822 | 299.72 | 299.72 | 0 | 24-HR | ALL | 1ST | 12101824
| 461726 | 508164 | 3.6379 | 305.47 | 329 | 0 | 24-HR | ALL | 1ST | 12101824
| 461976 | 508164 | 3.3274 | 282.46 | 335 | 0 | 24-HR | ALL | 1ST | 12101824
| 462226 | 508164 | 2.8366 | 271.31 | 334 | 0 | 24-HR | ALL | 1ST | 12101824
| 462476 | 508164 | 2.5852 | 270.92 | 310 | 0 | 24-HR | ALL | 1ST | 12030124
| 462726 | 508164 | 2.4431 | 267.39 | 284 | 0 | 24-HR | ALL | 1ST | 12082424
| 462976 | 508164 | 2.8108 | 279.27 | 279.27 | 0 | 24-HR | ALL | 1ST | 12082424
| 463226 | 508164 | 2.9993 | 278.96 | 278.96 | 0 | 24-HR | ALL | 1ST | 12082424
| 463476 | 508164 | 3.0888 | 275.67 | 275.67 | 0 | 24-HR | ALL | 1ST | 12082424
| 463726 | 508164 | 2.9876 | 266.76 | 266.76 | 0 | 24-HR | ALL | 1ST | 12082424
| 463976 | 508164 | 3.1021 | 266.47 | 266.47 | 0 | 24-HR | ALL | 1ST | 12122124
| 464226 | 508164 | 4.0007 | 264.04 | 264.04 | 0 | 24-HR | ALL | 1ST | 12122124
| 464476 | 508164 | 4.7188 | 262.89 | 262.89 | 0 | 24-HR | ALL | 1ST | 12122124
| 464726 | 508164 | 4.7123 | 276.11 | 276.11 | 0 | 24-HR | ALL | 1ST | 12122124
| 464976 | 508164 | 4.9149 | 271.37 | 271.37 | 0 | 24-HR | ALL | 1ST | 12122124
| 465226 | 508164 | 4.8618 | 260.48 | 260.48 | 0 | 24-HR | ALL | 1ST | 12122124
| 465476 | 508164 | 4.2847 | 257.19 | 257.19 | 0 | 24-HR | ALL | 1ST | 12122124
| 465726 | 508164 | 3.7454 | 258.23 | 258.23 | 0 | 24-HR | ALL | 1ST | 12121024
| 465976 | 508164 | 3.6134 | 254.6 | 254.6 | 0 | 24-HR | ALL | 1ST | 12121024
| 466226 | 508164 | 3.4439 | 238.82 | 238.82 | 0 | 24-HR | ALL | 1ST | 12121024
| 466476 | 508164 | 2.8294 | 216.28 | 216.28 | 0 | 24-HR | ALL | 1ST | 12121024
| 466726 | 508164 | 2.3181 | 198.18 | 260 | 0 | 24-HR | ALL | 1ST | 12083024
| 466976 | 508164 | 2.2331 | 193.4 | 193.4 | 0 | 24-HR | ALL | 1ST | 12050324
| 467226 | 508164 | 1.8788 | 182.61 | 182.61 | 0 | 24-HR | ALL | 1ST | 12050324
| 467476 | 508164 | 1.5032 | 172.61 | 172.61 | 0 | 24-HR | ALL | 1ST | 12033124
| 467726 | 508164 | 1.227 | 136.64 | 233 | 0 | 24-HR | ALL | 1ST | 12112924
| 467976 | 508164 | 1.2747 | 150.85 | 233 | 0 | 24-HR | ALL | 1ST | 12112924
| 468226 | 508164 | 1.726 | 167.59 | 233 | 0 | 24-HR | ALL | 1ST | 12070924
| 468476 | 508164 | 1.7593 | 161.53 | 233 | 0 | 24-HR | ALL | 1ST | 12070924
| 468726 | 508164 | 3.0761 | 177.93 | 226 | 0 | 24-HR | ALL | 1ST | 12070924
| 468976 | 508164 | 2.0361 | 156.6 | 228 | 0 | 24-HR | ALL | 1ST | 12070924
| 469226 | 508164 | 1.371 | 136.48 | 189 | 0 | 24-HR | ALL | 1ST | 12112924
| 469476 | 508164 | 2.8367 | 162 | 189 | 0 | 24-HR | ALL | 1ST | 12070924
| 469726 | 508164 | 2.3813 | 154.49 | 189 | 0 | 24-HR | ALL | 1ST | 12070924
| 469976 | 508164 | 2.0959 | 150.24 | 157 | 0 | 24-HR | ALL | 1ST | 12070924
| 470226 | 508164 | 2.0923 | 150.98 | 150.98 | 0 | 24-HR | ALL | 1ST | 12070924
| 470476 | 508164 | 1.9814 | 150.82 | 279 | 0 | 24-HR | ALL | 1ST | 12070924
| 470726 | 508164 | 1.7472 | 150.12 | 288 | 0 | 24-HR | ALL | 1ST | 12070924
| 470976 | 508164 | 1.5527 | 151 | 289 | 0 | 24-HR | ALL | 1ST | 12070924
| 471226 | 508164 | 1.2906 | 140.22 | 301 | 0 | 24-HR | ALL | 1ST | 12112924
| 471476 | 508164 | 1.2527 | 134.69 | 301 | 0 | 24-HR | ALL | 1ST | 12112924
| 441476 | 508414 | 0.85205 | 53.65 | 59 | 0 | 24-HR | ALL | 1ST | 12071024
| 441726 | 508414 | 0.84643 | 52.3 | 55 | 0 | 24-HR | ALL | 1ST | 12071024
| 441976 | 508414 | 0.83929 | 52.01 | 53 | 0 | 24-HR | ALL | 1ST | 12071024
| 442226 | 508414 | 0.83057 | 53 | 53 | 0 | 24-HR | ALL | 1ST | 12071024
| 442476 | 508414 | 0.82123 | 49.58 | 49.58 | 0 | 24-HR | ALL | 1ST | 12071024
| 442726 | 508414 | 0.83281 | 46.42 | 46.42 | 0 | 24-HR | ALL | 1ST | 12042524
| 442976 | 508414 | 0.85861 | 47.87 | 47.87 | 0 | 24-HR | ALL | 1ST | 12042524
| 443226 | 508414 | 0.87825 | 49.79 | 49.79 | 0 | 24-HR | ALL | 1ST | 12042524
| 443476 | 508414 | 0.88912 | 49 | 53 | 0 | 24-HR | ALL | 1ST | 12042524
| 443726 | 508414 | 0.89251 | 49.13 | 61 | 0 | 24-HR | ALL | 1ST | 12042524
| 443976 | 508414 | 0.91658 | 52.15 | 60 | 0 | 24-HR | ALL | 1ST | 12102224
| 444226 | 508414 | 0.95365 | 53.21 | 57 | 0 | 24-HR | ALL | 1ST | 12102224
| 444476 | 508414 | 0.9847 | 58.57 | 58.57 | 0 | 24-HR | ALL | 1ST | 12102224
| 444726 | 508414 | 1.0123 | 64.18 | 64.18 | 0 | 24-HR | ALL | 1ST | 12102224
| 444976 | 508414 | 1.0572 | 30.89 | 67 | 0 | 24-HR | ALL | 1ST | 12102224
| 445226 | 508414 | 1.0579 | 52.94 | 56 | 0 | 24-HR | ALL | 1ST | 12102224
| 445476 | 508414 | 1.0633 | 54.91 | 61 | 0 | 24-HR | ALL | 1ST | 12102224
| 445726 | 508414 | 1.0572 | 59.79 | 63 | 0 | 24-HR | ALL | 1ST | 12102224
| 445976 | 508414 | 1.0407 | 62.15 | 70 | 0 | 24-HR | ALL | 1ST | 12102224
| 446226 | 508414 | 1.0132 | 62.3 | 67 | 0 | 24-HR | ALL | 1ST | 12102224
| 446476 | 508414 | 0.97452 | 63.03 | 68 | 0 | 24-HR | ALL | 1ST | 12102224
| 446726 | 508414 | 0.92601 | 63.64 | 70 | 0 | 24-HR | ALL | 1ST | 12102224
| 446976 | 508414 | 0.90584 | 71.52 | 71.52 | 0 | 24-HR | ALL | 1ST | 12070524
| 447226 | 508414 | 0.93762 | 73 | 73 | 0 | 24-HR | ALL | 1ST | 12042924
| 447476 | 508414 | 0.99136 | 78.43 | 78.43 | 0 | 24-HR | ALL | 1ST | 12042924
| 447726 | 508414 | 1.0378 | 77.33 | 78 | 0 | 24-HR | ALL | 1ST | 12042924
| 447976 | 508414 | 1.0767 | 79.24 | 79.24 | 0 | 24-HR | ALL | 1ST | 12042924
| 448226 | 508414 | 1.1057 | 80.35 | 80.35 | 0 | 24-HR | ALL | 1ST | 12042924
| 448476 | 508414 | 1.1215 | 75.06 | 75.06 | 0 | 24-HR | ALL | 1ST | 12042924
| 448726 | 508414 | 1.1255 | 70.97 | 70.97 | 0 | 24-HR | ALL | 1ST | 12042924
| 448976 | 508414 | 1.1172 | 67.21 | 67.21 | 0 | 24-HR | ALL | 1ST | 12042924
| 449226 | 508414 | 1.0973 | 65.21 | 68 | 0 | 24-HR | ALL | 1ST | 12042924
| 449476 | 508414 | 1.0666 | 67.79 | 74 | 0 | 24-HR | ALL | 1ST | 12042924
| 449726 | 508414 | 1.0243 | 72.13 | 72.13 | 0 | 24-HR | ALL | 1ST | 12042924
| 449976 | 508414 | 1.043 | 70.7 | 72 | 0 | 24-HR | ALL | 1ST | 12051024
| 450226 | 508414 | 1.0931 | 67.79 | 71 | 0 | 24-HR | ALL | 1ST | 12051024
| 450476 | 508414 | 1.1337 | 68.64 | 68.64 | 0 | 24-HR | ALL | 1ST | 12051024
| 450726 | 508414 | 1.1616 | 67.45 | 69 | 0 | 24-HR | ALL | 1ST | 12051024
| 450976 | 508414 | 1.1757 | 65.99 | 67 | 0 | 24-HR | ALL | 1ST | 12051024
| 451226 | 508414 | 1.1763 | 66.71 | 66.71 | 0 | 24-HR | ALL | 1ST | 12051024
| 451476 | 508414 | 1.2275 | 65.06 | 65.06 | 0 | 24-HR | ALL | 1ST | 12070824
| 451726 | 508414 | 1.2512 | 65.01 | 65.01 | 0 | 24-HR | ALL | 1ST | 12070824
| 451976 | 508414 | 1.2404 | 66.36 | 68 | 0 | 24-HR | ALL | 1ST | 12070824
| 452226 | 508414 | 1.2638 | 67.52 | 67.52 | 0 | 24-HR | ALL | 1ST | 12040724
| 452476 | 508414 | 1.3024 | 68 | 68 | 0 | 24-HR | ALL | 1ST | 12040724
| 452726 | 508414 | 1.3073 | 69.79 | 69.79 | 0 | 24-HR | ALL | 1ST | 12040724
| 452976 | 508414 | 1.2737 | 70 | 70 | 0 | 24-HR | ALL | 1ST | 12040724
| 453226 | 508414 | 1.2562 | 70.99 | 70.99 | 0 | 24-HR | ALL | 1ST | 12050124
| 453476 | 508414 | 1.3379 | 68.87 | 68.87 | 0 | 24-HR | ALL | 1ST | 12102324
| 453726 | 508414 | 1.4044 | 69.91 | 69.91 | 0 | 24-HR | ALL | 1ST | 12102324
| 453976 | 508414 | 1.4403 | 70 | 70 | 0 | 24-HR | ALL | 1ST | 12102324
| 454226 | 508414 | 1.4447 | 71.21 | 71.21 | 0 | 24-HR | ALL | 1ST | 12102324
| 454476 | 508414 | 1.421 | 71.76 | 73 | 0 | 24-HR | ALL | 1ST | 12102324
| 454726 | 508414 | 1.3711 | 73 | 73 | 0 | 24-HR | ALL | 1ST | 12102324
| 454976 | 508414 | 1.2973 | 76 | 76 | 0 | 24-HR | ALL | 1ST | 12102324
| 455226 | 508414 | 1.2029 | 79.45 | 79.45 | 0 | 24-HR | ALL | 1ST | 12102324
| 455476 | 508414 | 1.0929 | 79.8 | 83 | 0 | 24-HR | ALL | 1ST | 12102324
| 455726 | 508414 | 0.99615 | 84.79 | 84.79 | 0 | 24-HR | ALL | 1ST | 12032324
| 455976 | 508414 | 0.9831 | 86 | 87 | 0 | 24-HR | ALL | 1ST | 12052424
| 456226 | 508414 | 1.0128 | 87.01 | 91 | 0 | 24-HR | ALL | 1ST | 12052424
| 456476 | 508414 | 1.0351 | 88.29 | 88.29 | 0 | 24-HR | ALL | 1ST | 12052424
| 456726 | 508414 | 1.0495 | 90.45 | 98 | 0 | 24-HR | ALL | 1ST | 12052424
| 456976 | 508414 | 1.0559 | 95 | 96 | 0 | 24-HR | ALL | 1ST | 12052424
| 457226 | 508414 | 1.0538 | 94.92 | 97 | 0 | 24-HR | ALL | 1ST | 12052424
| 457476 | 508414 | 1.0438 | 101.24 | 108 | 0 | 24-HR | ALL | 1ST | 12052424
| 457726 | 508414 | 1.0263 | 112.03 | 112.03 | 0 | 24-HR | ALL | 1ST | 12032324
| 457976 | 508414 | 1.0013 | 113 | 116 | 0 | 24-HR | ALL | 1ST | 12052424
| 458226 | 508414 | 0.97023 | 113.36 | 115 | 0 | 24-HR | ALL | 1ST | 12052424
| 458476 | 508414 | 0.93424 | 118.23 | 321 | 0 | 24-HR | ALL | 1ST | 12052424
| 458726 | 508414 | 0.89422 | 125.72 | 322 | 0 | 24-HR | ALL | 1ST | 12052424
| 458976 | 508414 | 1.2734 | 148.99 | 148.99 | 0 | 24-HR | ALL | 1ST | 12053024
| 459226 | 508414 | 0.93176 | 135.5 | 320 | 0 | 24-HR | ALL | 1ST | 12053024
| 459476 | 508414 | 1.0649 | 141.21 | 313 | 0 | 24-HR | ALL | 1ST | 12053024
| 459726 | 508414 | 1.1615 | 140.91 | 317 | 0 | 24-HR | ALL | 1ST | 12122124
| 459976 | 508414 | 0.95277 | 138.24 | 335 | 0 | 24-HR | ALL | 1ST | 12082624
| 460226 | 508414 | 0.97986 | 143 | 335 | 0 | 24-HR | ALL | 1ST | 12082624
| 460476 | 508414 | 1.7081 | 169.69 | 335 | 0 | 24-HR | ALL | 1ST | 12122124
| 460726 | 508414 | 2.334 | 196.5 | 335 | 0 | 24-HR | ALL | 1ST | 12011524
| 460976 | 508414 | 2.72 | 240.02 | 322 | 0 | 24-HR | ALL | 1ST | 12101824
| 461226 | 508414 | 3.7757 | 286.9 | 286.9 | 0 | 24-HR | ALL | 1ST | 12101824
| 461476 | 508414 | 3.6019 | 317.05 | 317.05 | 0 | 24-HR | ALL | 1ST | 12101824
| 461726 | 508414 | 3.3831 | 312.41 | 312.41 | 0 | 24-HR | ALL | 1ST | 12101824
| 461976 | 508414 | 3.1123 | 283.01 | 314 | 0 | 24-HR | ALL | 1ST | 12101824
| 462226 | 508414 | 3.0104 | 245.94 | 335 | 0 | 24-HR | ALL | 1ST | 12030124
| 462476 | 508414 | 2.5898 | 238.16 | 332 | 0 | 24-HR | ALL | 1ST | 12030124
| 462726 | 508414 | 2.4465 | 237.85 | 304 | 0 | 24-HR | ALL | 1ST | 12040224
| 462976 | 508414 | 2.7124 | 255.19 | 285 | 0 | 24-HR | ALL | 1ST | 12040224
| 463226 | 508414 | 3.0156 | 269.58 | 281 | 0 | 24-HR | ALL | 1ST | 12082424
| 463476 | 508414 | 3.2404 | 275.48 | 283 | 0 | 24-HR | ALL | 1ST | 12082424
| 463726 | 508414 | 3.4451 | 288.04 | 288.04 | 0 | 24-HR | ALL | 1ST | 12082424
| 463976 | 508414 | 3.4446 | 287.71 | 287.71 | 0 | 24-HR | ALL | 1ST | 12082424
| 464226 | 508414 | 3.6144 | 291 | 291 | 0 | 24-HR | ALL | 1ST | 12122124
| 464476 | 508414 | 4.2619 | 286.48 | 286.48 | 0 | 24-HR | ALL | 1ST | 12122124
| 464726 | 508414 | 4.3106 | 288.14 | 288.14 | 0 | 24-HR | ALL | 1ST | 12122124
| 464976 | 508414 | 4.0446 | 289.7 | 289.7 | 0 | 24-HR | ALL | 1ST | 12122124
| 465226 | 508414 | 3.8579 | 283.58 | 283.58 | 0 | 24-HR | ALL | 1ST | 12122124
| 465476 | 508414 | 3.1263 | 285.85 | 285.85 | 0 | 24-HR | ALL | 1ST | 12122124
| 465726 | 508414 | 2.9032 | 283.28 | 283.28 | 0 | 24-HR | ALL | 1ST | 12121024
| 465976 | 508414 | 2.8295 | 276.95 | 276.95 | 0 | 24-HR | ALL | 1ST | 12121024
| 466226 | 508414 | 2.754 | 265.49 | 265.49 | 0 | 24-HR | ALL | 1ST | 12121024
| 466476 | 508414 | 2.5656 | 248.42 | 248.42 | 0 | 24-HR | ALL | 1ST | 12121024
| 466726 | 508414 | 2.4564 | 233.63 | 233.63 | 0 | 24-HR | ALL | 1ST | 12050324
| 466976 | 508414 | 2.5037 | 216.83 | 216.83 | 0 | 24-HR | ALL | 1ST | 12050324
| 467226 | 508414 | 2.2754 | 207.82 | 207.82 | 0 | 24-HR | ALL | 1ST | 12050324
| 467476 | 508414 | 1.7062 | 181.3 | 181.3 | 0 | 24-HR | ALL | 1ST | 12033124
| 467726 | 508414 | 1.2795 | 142.91 | 233 | 0 | 24-HR | ALL | 1ST | 12112924
| 467976 | 508414 | 1.2967 | 135.79 | 233 | 0 | 24-HR | ALL | 1ST | 12112924
| 468226 | 508414 | 1.3223 | 133.94 | 233 | 0 | 24-HR | ALL | 1ST | 12112924
| 468476 | 508414 | 1.3435 | 132.07 | 245 | 0 | 24-HR | ALL | 1ST | 12112924
| 468726 | 508414 | 1.3668 | 132.85 | 245 | 0 | 24-HR | ALL | 1ST | 12112924
| 468976 | 508414 | 2.0236 | 152.64 | 186 | 0 | 24-HR | ALL | 1ST | 12070924
| 469226 | 508414 | 1.4038 | 138.58 | 189 | 0 | 24-HR | ALL | 1ST | 12112924
| 469476 | 508414 | 1.3758 | 132 | 189 | 0 | 24-HR | ALL | 1ST | 12112924
| 469726 | 508414 | 1.3617 | 130.77 | 189 | 0 | 24-HR | ALL | 1ST | 12112924
| 469976 | 508414 | 1.3389 | 127.71 | 220 | 0 | 24-HR | ALL | 1ST | 12112924
| 470226 | 508414 | 1.3199 | 126.76 | 182 | 0 | 24-HR | ALL | 1ST | 12112924
| 470476 | 508414 | 1.3059 | 127.61 | 278 | 0 | 24-HR | ALL | 1ST | 12112924
| 470726 | 508414 | 1.2916 | 129.22 | 287 | 0 | 24-HR | ALL | 1ST | 12112924
| 470976 | 508414 | 1.2791 | 131.98 | 280 | 0 | 24-HR | ALL | 1ST | 12112924
| 471226 | 508414 | 1.2335 | 123 | 290 | 0 | 24-HR | ALL | 1ST | 12112924
| 471476 | 508414 | 1.2126 | 124.13 | 285 | 0 | 24-HR | ALL | 1ST | 12112924
| 441476 | 508664 | 0.87283 | 48.71 | 55 | 0 | 24-HR | ALL | 1ST | 12071024
| 441726 | 508664 | 0.86795 | 52 | 52 | 0 | 24-HR | ALL | 1ST | 12071024
| 441976 | 508664 | 0.86215 | 52.54 | 52.54 | 0 | 24-HR | ALL | 1ST | 12071024
| 442226 | 508664 | 0.85547 | 49.98 | 53 | 0 | 24-HR | ALL | 1ST | 12071024
| 442476 | 508664 | 0.84724 | 48.17 | 48.17 | 0 | 24-HR | ALL | 1ST | 12071024
| 442726 | 508664 | 0.83763 | 46.01 | 49 | 0 | 24-HR | ALL | 1ST | 12071024
| 442976 | 508664 | 0.83979 | 47.64 | 47.64 | 0 | 24-HR | ALL | 1ST | 12042524
| 443226 | 508664 | 0.86715 | 48.38 | 48.38 | 0 | 24-HR | ALL | 1ST | 12042524
| 443476 | 508664 | 0.8869 | 47.54 | 49 | 0 | 24-HR | ALL | 1ST | 12042524
| 443726 | 508664 | 0.9021 | 52.54 | 52.54 | 0 | 24-HR | ALL | 1ST | 12042524
| 443976 | 508664 | 0.90493 | 50.7 | 57 | 0 | 24-HR | ALL | 1ST | 12042524
| 444226 | 508664 | 0.92955 | 52.88 | 55 | 0 | 24-HR | ALL | 1ST | 12102224
| 444476 | 508664 | 0.96787 | 54 | 60 | 0 | 24-HR | ALL | 1ST | 12102224
| 444726 | 508664 | 1.0027 | 55.62 | 67 | 0 | 24-HR | ALL | 1ST | 12102224
| 444976 | 508664 | 1.044 | 41.37 | 67 | 0 | 24-HR | ALL | 1ST | 12102224
| 445226 | 508664 | 1.0702 | 36.9 | 55 | 0 | 24-HR | ALL | 1ST | 12102224
| 445476 | 508664 | 1.0757 | 51.85 | 56 | 0 | 24-HR | ALL | 1ST | 12102224
| 445726 | 508664 | 1.0811 | 52 | 62 | 0 | 24-HR | ALL | 1ST | 12102224
| 445976 | 508664 | 1.074 | 55.46 | 64 | 0 | 24-HR | ALL | 1ST | 12102224
| 446226 | 508664 | 1.0555 | 58 | 63 | 0 | 24-HR | ALL | 1ST | 12102224
| 446476 | 508664 | 1.0241 | 62.44 | 62.44 | 0 | 24-HR | ALL | 1ST | 12102224
| 446726 | 508664 | 0.98036 | 67.72 | 67.72 | 0 | 24-HR | ALL | 1ST | 12102224
| 446976 | 508664 | 0.92826 | 71.29 | 71.29 | 0 | 24-HR | ALL | 1ST | 12070524
| 447226 | 508664 | 0.9269 | 78.03 | 78.03 | 0 | 24-HR | ALL | 1ST | 12070524
| 447476 | 508664 | 0.97951 | 76.18 | 78 | 0 | 24-HR | ALL | 1ST | 12042924
| 447726 | 508664 | 1.0336 | 74.54 | 86 | 0 | 24-HR | ALL | 1ST | 12042924
| 447976 | 508664 | 1.0814 | 78.98 | 78.98 | 0 | 24-HR | ALL | 1ST | 12042924
| 448226 | 508664 | 1.1194 | 80.2 | 80.2 | 0 | 24-HR | ALL | 1ST | 12042924
| 448476 | 508664 | 1.1463 | 80.14 | 80.14 | 0 | 24-HR | ALL | 1ST | 12042924
| 448726 | 508664 | 1.1597 | 76.46 | 76.46 | 0 | 24-HR | ALL | 1ST | 12042924
| 448976 | 508664 | 1.1586 | 69.54 | 69.54 | 0 | 24-HR | ALL | 1ST | 12042924
| 449226 | 508664 | 1.1485 | 74.63 | 74.63 | 0 | 24-HR | ALL | 1ST | 12042924
| 449476 | 508664 | 1.1237 | 77.57 | 77.57 | 0 | 24-HR | ALL | 1ST | 12042924
| 449726 | 508664 | 1.0847 | 76.8 | 76.8 | 0 | 24-HR | ALL | 1ST | 12042924
| 449976 | 508664 | 1.0365 | 73.78 | 73.78 | 0 | 24-HR | ALL | 1ST | 12051024
| 450226 | 508664 | 1.0944 | 72 | 72 | 0 | 24-HR | ALL | 1ST | 12051024
| 450476 | 508664 | 1.1423 | 69.8 | 69.8 | 0 | 24-HR | ALL | 1ST | 12051024
| 450726 | 508664 | 1.1783 | 69 | 69 | 0 | 24-HR | ALL | 1ST | 12051024
| 450976 | 508664 | 1.1999 | 66.97 | 66.97 | 0 | 24-HR | ALL | 1ST | 12051024
| 451226 | 508664 | 1.2061 | 64 | 67 | 0 | 24-HR | ALL | 1ST | 12051024
| 451476 | 508664 | 1.2244 | 64.3 | 64.3 | 0 | 24-HR | ALL | 1ST | 12070824
| 451726 | 508664 | 1.2621 | 64.53 | 64.53 | 0 | 24-HR | ALL | 1ST | 12070824
| 451976 | 508664 | 1.2651 | 65.36 | 65.36 | 0 | 24-HR | ALL | 1ST | 12070824
| 452226 | 508664 | 1.256 | 67 | 67 | 0 | 24-HR | ALL | 1ST | 12050324
| 452476 | 508664 | 1.3021 | 69.54 | 69.54 | 0 | 24-HR | ALL | 1ST | 12040724
| 452726 | 508664 | 1.3179 | 70 | 70 | 0 | 24-HR | ALL | 1ST | 12040724
| 452976 | 508664 | 1.2911 | 67.68 | 71 | 0 | 24-HR | ALL | 1ST | 12040724
| 453226 | 508664 | 1.2823 | 65.5 | 74 | 0 | 24-HR | ALL | 1ST | 12050124
| 453476 | 508664 | 1.33 | 68.82 | 68.82 | 0 | 24-HR | ALL | 1ST | 12102324
| 453726 | 508664 | 1.406 | 68.68 | 71 | 0 | 24-HR | ALL | 1ST | 12102324
| 453976 | 508664 | 1.449 | 71.09 | 71.09 | 0 | 24-HR | ALL | 1ST | 12102324
| 454226 | 508664 | 1.4603 | 71 | 71 | 0 | 24-HR | ALL | 1ST | 12102324
| 454476 | 508664 | 1.439 | 74.7 | 74.7 | 0 | 24-HR | ALL | 1ST | 12102324
| 454726 | 508664 | 1.3902 | 78 | 78 | 0 | 24-HR | ALL | 1ST | 12102324
| 454976 | 508664 | 1.3198 | 76.36 | 76.36 | 0 | 24-HR | ALL | 1ST | 12102324
| 455226 | 508664 | 1.2237 | 82.39 | 82.39 | 0 | 24-HR | ALL | 1ST | 12102324
| 455476 | 508664 | 1.1114 | 83.54 | 83.54 | 0 | 24-HR | ALL | 1ST | 12102324
| 455726 | 508664 | 1.0125 | 85.03 | 85.03 | 0 | 24-HR | ALL | 1ST | 12032324
| 455976 | 508664 | 0.99811 | 86.83 | 86.83 | 0 | 24-HR | ALL | 1ST | 12052424
| 456226 | 508664 | 1.0283 | 86 | 86 | 0 | 24-HR | ALL | 1ST | 12052424
| 456476 | 508664 | 1.052 | 91.17 | 91.17 | 0 | 24-HR | ALL | 1ST | 12052424
| 456726 | 508664 | 1.0664 | 92 | 92 | 0 | 24-HR | ALL | 1ST | 12052424
| 456976 | 508664 | 1.0725 | 93 | 95 | 0 | 24-HR | ALL | 1ST | 12052424
| 457226 | 508664 | 1.07 | 96.83 | 96.83 | 0 | 24-HR | ALL | 1ST | 12052424
| 457476 | 508664 | 1.059 | 101.7 | 101.7 | 0 | 24-HR | ALL | 1ST | 12052424
| 457726 | 508664 | 1.0402 | 111 | 111 | 0 | 24-HR | ALL | 1ST | 12052424
| 457976 | 508664 | 1.0139 | 115 | 322 | 0 | 24-HR | ALL | 1ST | 12052424
| 458226 | 508664 | 0.98128 | 117.53 | 323 | 0 | 24-HR | ALL | 1ST | 12052424
| 458476 | 508664 | 0.94331 | 118.59 | 323 | 0 | 24-HR | ALL | 1ST | 12052424
| 458726 | 508664 | 0.90179 | 132.49 | 323 | 0 | 24-HR | ALL | 1ST | 12052424
| 458976 | 508664 | 2.6959 | 176.72 | 176.72 | 0 | 24-HR | ALL | 1ST | 12101824
| 459226 | 508664 | 1.6269 | 151.83 | 323 | 0 | 24-HR | ALL | 1ST | 12053024
| 459476 | 508664 | 1.0059 | 139.09 | 323 | 0 | 24-HR | ALL | 1ST | 12122124
| 459726 | 508664 | 1.3337 | 143.54 | 323 | 0 | 24-HR | ALL | 1ST | 12122124
| 459976 | 508664 | 1.24 | 145.1 | 322 | 0 | 24-HR | ALL | 1ST | 12122124
| 460226 | 508664 | 1.6575 | 159.55 | 335 | 0 | 24-HR | ALL | 1ST | 12122124
| 460476 | 508664 | 1.686 | 174.02 | 335 | 0 | 24-HR | ALL | 1ST | 12122124
| 460726 | 508664 | 2.5168 | 203.72 | 332 | 0 | 24-HR | ALL | 1ST | 12011524
| 460976 | 508664 | 3.8233 | 273.06 | 306 | 0 | 24-HR | ALL | 1ST | 12101824
| 461226 | 508664 | 3.8889 | 299.46 | 299.46 | 0 | 24-HR | ALL | 1ST | 12101824
| 461476 | 508664 | 3.7604 | 307.4 | 322 | 0 | 24-HR | ALL | 1ST | 12101824
| 461726 | 508664 | 3.4635 | 306.75 | 321 | 0 | 24-HR | ALL | 1ST | 12101824
| 461976 | 508664 | 2.9555 | 274.05 | 322 | 0 | 24-HR | ALL | 1ST | 12101824
| 462226 | 508664 | 2.9127 | 243.92 | 330 | 0 | 24-HR | ALL | 1ST | 12030124
| 462476 | 508664 | 2.4374 | 220.37 | 333 | 0 | 24-HR | ALL | 1ST | 12041424
| 462726 | 508664 | 2.9108 | 216.35 | 310 | 0 | 24-HR | ALL | 1ST | 12041424
| 462976 | 508664 | 2.956 | 220.01 | 285 | 0 | 24-HR | ALL | 1ST | 12041424
| 463226 | 508664 | 2.606 | 237.42 | 290 | 0 | 24-HR | ALL | 1ST | 12040224
| 463476 | 508664 | 2.8707 | 253.9 | 290 | 0 | 24-HR | ALL | 1ST | 12082424
| 463726 | 508664 | 3.3825 | 271.54 | 290 | 0 | 24-HR | ALL | 1ST | 12122124
| 463976 | 508664 | 3.6095 | 288.22 | 296 | 0 | 24-HR | ALL | 1ST | 12122124
| 464226 | 508664 | 3.7611 | 295.51 | 295.51 | 0 | 24-HR | ALL | 1ST | 12122124
| 464476 | 508664 | 4.6178 | 283.91 | 292 | 0 | 24-HR | ALL | 1ST | 12122124
| 464726 | 508664 | 4.7822 | 278.17 | 290 | 0 | 24-HR | ALL | 1ST | 12122124
| 464976 | 508664 | 4.1619 | 282.47 | 294 | 0 | 24-HR | ALL | 1ST | 12122124
| 465226 | 508664 | 3.1316 | 291.97 | 291.97 | 0 | 24-HR | ALL | 1ST | 12122124
| 465476 | 508664 | 2.7856 | 290 | 290 | 0 | 24-HR | ALL | 1ST | 12121024
| 465726 | 508664 | 2.5715 | 289.3 | 289.3 | 0 | 24-HR | ALL | 1ST | 12121024
| 465976 | 508664 | 2.5443 | 278.97 | 278.97 | 0 | 24-HR | ALL | 1ST | 12121024
| 466226 | 508664 | 2.3496 | 270 | 270 | 0 | 24-HR | ALL | 1ST | 12121024
| 466476 | 508664 | 2.0507 | 261.3 | 261.3 | 0 | 24-HR | ALL | 1ST | 12121024
| 466726 | 508664 | 2.2288 | 244.94 | 244.94 | 0 | 24-HR | ALL | 1ST | 12050324
| 466976 | 508664 | 2.3148 | 228.82 | 228.82 | 0 | 24-HR | ALL | 1ST | 12050324
| 467226 | 508664 | 2.2291 | 218.53 | 218.53 | 0 | 24-HR | ALL | 1ST | 12070924
| 467476 | 508664 | 2.2425 | 189.9 | 189.9 | 0 | 24-HR | ALL | 1ST | 12070924
| 467726 | 508664 | 1.3646 | 155.63 | 224 | 0 | 24-HR | ALL | 1ST | 12112924
| 467976 | 508664 | 1.3845 | 148.31 | 224 | 0 | 24-HR | ALL | 1ST | 12112924
| 468226 | 508664 | 1.369 | 133.59 | 252 | 0 | 24-HR | ALL | 1ST | 12112924
| 468476 | 508664 | 1.4241 | 142.63 | 251 | 0 | 24-HR | ALL | 1ST | 12112924
| 468726 | 508664 | 1.4155 | 136.77 | 254 | 0 | 24-HR | ALL | 1ST | 12112924
| 468976 | 508664 | 1.4033 | 132.62 | 255 | 0 | 24-HR | ALL | 1ST | 12112924
| 469226 | 508664 | 1.3896 | 130.2 | 252 | 0 | 24-HR | ALL | 1ST | 12112924
| 469476 | 508664 | 1.3962 | 135.04 | 240 | 0 | 24-HR | ALL | 1ST | 12112924
| 469726 | 508664 | 2.2976 | 153.23 | 224 | 0 | 24-HR | ALL | 1ST | 12070924
| 469976 | 508664 | 2.4931 | 158.9 | 158.9 | 0 | 24-HR | ALL | 1ST | 12070924
| 470226 | 508664 | 2.78 | 168.66 | 168.66 | 0 | 24-HR | ALL | 1ST | 12070924
| 470476 | 508664 | 1.3228 | 135.07 | 188 | 0 | 24-HR | ALL | 1ST | 12112924
| 470726 | 508664 | 1.2767 | 126.53 | 146 | 0 | 24-HR | ALL | 1ST | 12112924
| 470976 | 508664 | 1.2796 | 135.07 | 135.07 | 0 | 24-HR | ALL | 1ST | 12112924
| 471226 | 508664 | 1.2865 | 143.12 | 143.12 | 0 | 24-HR | ALL | 1ST | 12112924
| 471476 | 508664 | 1.3011 | 151.99 | 151.99 | 0 | 24-HR | ALL | 1ST | 12112924
| 441476 | 508914 | 0.89232 | 43.56 | 53 | 0 | 24-HR | ALL | 1ST | 12071024
| 441726 | 508914 | 0.88769 | 54.88 | 54.88 | 0 | 24-HR | ALL | 1ST | 12071024
| 441976 | 508914 | 0.88371 | 53.97 | 53.97 | 0 | 24-HR | ALL | 1ST | 12071024
| 442226 | 508914 | 0.87838 | 52.56 | 52.56 | 0 | 24-HR | ALL | 1ST | 12071024
| 442476 | 508914 | 0.8723 | 47.21 | 47.21 | 0 | 24-HR | ALL | 1ST | 12071024
| 442726 | 508914 | 0.8634 | 49 | 49 | 0 | 24-HR | ALL | 1ST | 12071024
| 442976 | 508914 | 0.85318 | 49.52 | 49.52 | 0 | 24-HR | ALL | 1ST | 12071024
| 443226 | 508914 | 0.84609 | 47.69 | 49 | 0 | 24-HR | ALL | 1ST | 12042524
| 443476 | 508914 | 0.87519 | 48 | 48 | 0 | 24-HR | ALL | 1ST | 12042524
| 443726 | 508914 | 0.89697 | 48 | 54 | 0 | 24-HR | ALL | 1ST | 12042524
| 443976 | 508914 | 0.91145 | 49.73 | 51 | 0 | 24-HR | ALL | 1ST | 12042524
| 444226 | 508914 | 0.91758 | 52.27 | 52.27 | 0 | 24-HR | ALL | 1ST | 12042524
| 444476 | 508914 | 0.94425 | 52.12 | 54 | 0 | 24-HR | ALL | 1ST | 12102224
| 444726 | 508914 | 0.98643 | 50.28 | 57 | 0 | 24-HR | ALL | 1ST | 12102224
| 444976 | 508914 | 1.0203 | 53.97 | 58 | 0 | 24-HR | ALL | 1ST | 12102224
| 445226 | 508914 | 1.0582 | 45.41 | 45.41 | 0 | 24-HR | ALL | 1ST | 12102224
| 445476 | 508914 | 1.0791 | 49.96 | 49.96 | 0 | 24-HR | ALL | 1ST | 12102224
| 445726 | 508914 | 1.0928 | 52.97 | 52.97 | 0 | 24-HR | ALL | 1ST | 12102224
| 445976 | 508914 | 1.1005 | 47.24 | 56 | 0 | 24-HR | ALL | 1ST | 12102224
| 446226 | 508914 | 1.0904 | 53.51 | 61 | 0 | 24-HR | ALL | 1ST | 12102224
| 446476 | 508914 | 1.0682 | 60 | 60 | 0 | 24-HR | ALL | 1ST | 12102224
| 446726 | 508914 | 1.0352 | 61.41 | 70 | 0 | 24-HR | ALL | 1ST | 12102224
| 446976 | 508914 | 0.98743 | 68.66 | 71 | 0 | 24-HR | ALL | 1ST | 12102224
| 447226 | 508914 | 0.95111 | 72.15 | 80 | 0 | 24-HR | ALL | 1ST | 12070524
| 447476 | 508914 | 0.96159 | 80.73 | 80.73 | 0 | 24-HR | ALL | 1ST | 12042924
| 447726 | 508914 | 1.0242 | 81.96 | 81.96 | 0 | 24-HR | ALL | 1ST | 12042924
| 447976 | 508914 | 1.0802 | 82.73 | 82.73 | 0 | 24-HR | ALL | 1ST | 12042924
| 448226 | 508914 | 1.1258 | 75.4 | 82 | 0 | 24-HR | ALL | 1ST | 12042924
| 448476 | 508914 | 1.1614 | 72.94 | 81 | 0 | 24-HR | ALL | 1ST | 12042924
| 448726 | 508914 | 1.1857 | 73.12 | 77 | 0 | 24-HR | ALL | 1ST | 12042924
| 448976 | 508914 | 1.1966 | 72.92 | 72.92 | 0 | 24-HR | ALL | 1ST | 12042924
| 449226 | 508914 | 1.1957 | 79.43 | 79.43 | 0 | 24-HR | ALL | 1ST | 12042924
| 449476 | 508914 | 1.1744 | 69.12 | 80 | 0 | 24-HR | ALL | 1ST | 12042924
| 449726 | 508914 | 1.1435 | 72.48 | 77 | 0 | 24-HR | ALL | 1ST | 12042924
| 449976 | 508914 | 1.0991 | 82.39 | 82.39 | 0 | 24-HR | ALL | 1ST | 12042924
| 450226 | 508914 | 1.0911 | 79.82 | 79.82 | 0 | 24-HR | ALL | 1ST | 12051024
| 450476 | 508914 | 1.1475 | 74.88 | 74.88 | 0 | 24-HR | ALL | 1ST | 12051024
| 450726 | 508914 | 1.1916 | 71.12 | 71.12 | 0 | 24-HR | ALL | 1ST | 12051024
| 450976 | 508914 | 1.2207 | 66.12 | 66.12 | 0 | 24-HR | ALL | 1ST | 12051024
| 451226 | 508914 | 1.2349 | 63.72 | 66 | 0 | 24-HR | ALL | 1ST | 12051024
| 451476 | 508914 | 1.2342 | 65.61 | 65.61 | 0 | 24-HR | ALL | 1ST | 12051024
| 451726 | 508914 | 1.2695 | 66 | 66 | 0 | 24-HR | ALL | 1ST | 12050324
| 451976 | 508914 | 1.2905 | 64.92 | 64.92 | 0 | 24-HR | ALL | 1ST | 12050324
| 452226 | 508914 | 1.2896 | 66 | 66 | 0 | 24-HR | ALL | 1ST | 12050324
| 452476 | 508914 | 1.294 | 68.97 | 68.97 | 0 | 24-HR | ALL | 1ST | 12040724
| 452726 | 508914 | 1.3201 | 68 | 70 | 0 | 24-HR | ALL | 1ST | 12040724
| 452976 | 508914 | 1.3142 | 71 | 71 | 0 | 24-HR | ALL | 1ST | 12040724
| 453226 | 508914 | 1.2982 | 71 | 71 | 0 | 24-HR | ALL | 1ST | 12050124
| 453476 | 508914 | 1.3253 | 68 | 68 | 0 | 24-HR | ALL | 1ST | 12050124
| 453726 | 508914 | 1.4043 | 70.16 | 70.16 | 0 | 24-HR | ALL | 1ST | 12102324
| 453976 | 508914 | 1.4561 | 73 | 73 | 0 | 24-HR | ALL | 1ST | 12102324
| 454226 | 508914 | 1.4741 | 72.88 | 72.88 | 0 | 24-HR | ALL | 1ST | 12102324
| 454476 | 508914 | 1.4591 | 73.57 | 73.57 | 0 | 24-HR | ALL | 1ST | 12102324
| 454726 | 508914 | 1.4159 | 71.97 | 78 | 0 | 24-HR | ALL | 1ST | 12102324
| 454976 | 508914 | 1.3439 | 75 | 77 | 0 | 24-HR | ALL | 1ST | 12102324
| 455226 | 508914 | 1.2485 | 78.43 | 83 | 0 | 24-HR | ALL | 1ST | 12102324
| 455476 | 508914 | 1.1315 | 85.88 | 85.88 | 0 | 24-HR | ALL | 1ST | 12102324
| 455726 | 508914 | 1.0297 | 82.2 | 86 | 0 | 24-HR | ALL | 1ST | 12032324
| 455976 | 508914 | 1.012 | 83.57 | 87 | 0 | 24-HR | ALL | 1ST | 12052424
| 456226 | 508914 | 1.0449 | 87.88 | 87.88 | 0 | 24-HR | ALL | 1ST | 12052424
| 456476 | 508914 | 1.0687 | 90.24 | 90.24 | 0 | 24-HR | ALL | 1ST | 12052424
| 456726 | 508914 | 1.0837 | 91.61 | 91.61 | 0 | 24-HR | ALL | 1ST | 12052424
| 456976 | 508914 | 1.0898 | 97.05 | 97.05 | 0 | 24-HR | ALL | 1ST | 12052424
| 457226 | 508914 | 1.0867 | 99.64 | 99.64 | 0 | 24-HR | ALL | 1ST | 12052424
| 457476 | 508914 | 1.0747 | 103.27 | 103.27 | 0 | 24-HR | ALL | 1ST | 12052424
| 457726 | 508914 | 1.0545 | 108.27 | 323 | 0 | 24-HR | ALL | 1ST | 12052424
| 457976 | 508914 | 1.0265 | 110.12 | 323 | 0 | 24-HR | ALL | 1ST | 12052424
| 458226 | 508914 | 0.99201 | 109.39 | 323 | 0 | 24-HR | ALL | 1ST | 12052424
| 458476 | 508914 | 0.95236 | 120.2 | 323 | 0 | 24-HR | ALL | 1ST | 12052424
| 458726 | 508914 | 2.324 | 168.49 | 322 | 0 | 24-HR | ALL | 1ST | 12121724
| 458976 | 508914 | 2.8024 | 175.7 | 322 | 0 | 24-HR | ALL | 1ST | 12101824
| 459226 | 508914 | 3.4197 | 176.61 | 323 | 0 | 24-HR | ALL | 1ST | 12122124
| 459476 | 508914 | 1.3773 | 144.46 | 323 | 0 | 24-HR | ALL | 1ST | 12122124
| 459726 | 508914 | 1.9799 | 152.54 | 323 | 0 | 24-HR | ALL | 1ST | 12122124
| 459976 | 508914 | 1.7184 | 154.03 | 323 | 0 | 24-HR | ALL | 1ST | 12122124
| 460226 | 508914 | 1.4948 | 160.17 | 322 | 0 | 24-HR | ALL | 1ST | 12122124
| 460476 | 508914 | 1.8606 | 183.7 | 322 | 0 | 24-HR | ALL | 1ST | 12011524
| 460726 | 508914 | 2.2907 | 195.15 | 322 | 0 | 24-HR | ALL | 1ST | 12080824
| 460976 | 508914 | 2.491 | 219.33 | 322 | 0 | 24-HR | ALL | 1ST | 12080824
| 461226 | 508914 | 3.6022 | 268.02 | 322 | 0 | 24-HR | ALL | 1ST | 12101824
| 461476 | 508914 | 3.6784 | 284.37 | 322 | 0 | 24-HR | ALL | 1ST | 12101824
| 461726 | 508914 | 3.3447 | 283 | 322 | 0 | 24-HR | ALL | 1ST | 12101824
| 461976 | 508914 | 2.8682 | 272.85 | 321 | 0 | 24-HR | ALL | 1ST | 12030124
| 462226 | 508914 | 2.7586 | 255.42 | 319 | 0 | 24-HR | ALL | 1ST | 12030124
| 462476 | 508914 | 2.6609 | 226.55 | 322 | 0 | 24-HR | ALL | 1ST | 12041424
| 462726 | 508914 | 3.1003 | 200.29 | 322 | 0 | 24-HR | ALL | 1ST | 12041424
| 462976 | 508914 | 3.182 | 204.1 | 290 | 0 | 24-HR | ALL | 1ST | 12033124
| 463226 | 508914 | 3.0979 | 210.85 | 298 | 0 | 24-HR | ALL | 1ST | 12033124
| 463476 | 508914 | 2.9691 | 225.81 | 300 | 0 | 24-HR | ALL | 1ST | 12122124
| 463726 | 508914 | 4.369 | 251.42 | 300 | 0 | 24-HR | ALL | 1ST | 12122124
| 463976 | 508914 | 5.1073 | 260.57 | 300 | 0 | 24-HR | ALL | 1ST | 12122124
| 464226 | 508914 | 5.492 | 263.72 | 300 | 0 | 24-HR | ALL | 1ST | 12122124
| 464476 | 508914 | 5.6057 | 258.73 | 300 | 0 | 24-HR | ALL | 1ST | 12122124
| 464726 | 508914 | 5.2382 | 250.49 | 296 | 0 | 24-HR | ALL | 1ST | 12122124
| 464976 | 508914 | 4.1211 | 272.94 | 294 | 0 | 24-HR | ALL | 1ST | 12122124
| 465226 | 508914 | 3.426 | 275.46 | 294 | 0 | 24-HR | ALL | 1ST | 12121024
| 465476 | 508914 | 3.1749 | 275.25 | 293 | 0 | 24-HR | ALL | 1ST | 12121024
| 465726 | 508914 | 2.5962 | 282.06 | 291 | 0 | 24-HR | ALL | 1ST | 12121024
| 465976 | 508914 | 2.3734 | 275.09 | 282 | 0 | 24-HR | ALL | 1ST | 12121024
| 466226 | 508914 | 2.0686 | 267.96 | 270 | 0 | 24-HR | ALL | 1ST | 12121024
| 466476 | 508914 | 2.1521 | 250.91 | 265 | 0 | 24-HR | ALL | 1ST | 12050324
| 466726 | 508914 | 2.323 | 235.07 | 261 | 0 | 24-HR | ALL | 1ST | 12050324
| 466976 | 508914 | 2.2529 | 225.52 | 240 | 0 | 24-HR | ALL | 1ST | 12070924
| 467226 | 508914 | 2.855 | 216.16 | 223 | 0 | 24-HR | ALL | 1ST | 12070924
| 467476 | 508914 | 2.9022 | 191.16 | 223 | 0 | 24-HR | ALL | 1ST | 12070924
| 467726 | 508914 | 1.7632 | 160.21 | 224 | 0 | 24-HR | ALL | 1ST | 12070924
| 467976 | 508914 | 1.4459 | 148.93 | 250 | 0 | 24-HR | ALL | 1ST | 12112924
| 468226 | 508914 | 3.6601 | 176.9 | 234 | 0 | 24-HR | ALL | 1ST | 12070924
| 468476 | 508914 | 4.9536 | 190.87 | 190.87 | 0 | 24-HR | ALL | 1ST | 12070924
| 468726 | 508914 | 4.9245 | 185.27 | 244 | 0 | 24-HR | ALL | 1ST | 12070924
| 468976 | 508914 | 4.1895 | 174.11 | 247 | 0 | 24-HR | ALL | 1ST | 12070924
| 469226 | 508914 | 3.8938 | 171.13 | 236 | 0 | 24-HR | ALL | 1ST | 12070924
| 469476 | 508914 | 4.5853 | 184.44 | 184.44 | 0 | 24-HR | ALL | 1ST | 12070924
| 469726 | 508914 | 4.24 | 186.24 | 186.24 | 0 | 24-HR | ALL | 1ST | 12070924
| 469976 | 508914 | 3.7568 | 188.51 | 188.51 | 0 | 24-HR | ALL | 1ST | 12070924
| 470226 | 508914 | 3.0357 | 186.3 | 186.3 | 0 | 24-HR | ALL | 1ST | 12070924
| 470476 | 508914 | 1.3952 | 154.04 | 187 | 0 | 24-HR | ALL | 1ST | 12112924
| 470726 | 508914 | 1.3514 | 149.28 | 149.28 | 0 | 24-HR | ALL | 1ST | 12112924
| 470976 | 508914 | 1.3141 | 146.34 | 146.34 | 0 | 24-HR | ALL | 1ST | 12112924
| 471226 | 508914 | 1.3993 | 167.45 | 167.45 | 0 | 24-HR | ALL | 1ST | 12112924
| 471476 | 508914 | 1.4645 | 182.52 | 182.52 | 0 | 24-HR | ALL | 1ST | 12112924
| 441476 | 509164 | 0.90985 | 40.5 | 46 | 0 | 24-HR | ALL | 1ST | 12071024
| 441726 | 509164 | 0.90836 | 43.15 | 56 | 0 | 24-HR | ALL | 1ST | 12071024
| 441976 | 509164 | 0.90587 | 43.8 | 56 | 0 | 24-HR | ALL | 1ST | 12071024
| 442226 | 509164 | 0.90129 | 47.78 | 53 | 0 | 24-HR | ALL | 1ST | 12071024
| 442476 | 509164 | 0.89678 | 43.46 | 51 | 0 | 24-HR | ALL | 1ST | 12071024
| 442726 | 509164 | 0.88882 | 48.82 | 48.82 | 0 | 24-HR | ALL | 1ST | 12071024
| 442976 | 509164 | 0.88001 | 50.29 | 50.29 | 0 | 24-HR | ALL | 1ST | 12071024
| 443226 | 509164 | 0.86995 | 49.55 | 49.55 | 0 | 24-HR | ALL | 1ST | 12071024
| 443476 | 509164 | 0.85827 | 48.58 | 48.58 | 0 | 24-HR | ALL | 1ST | 12071024
| 443726 | 509164 | 0.88499 | 51.87 | 51.87 | 0 | 24-HR | ALL | 1ST | 12042524
| 443976 | 509164 | 0.90887 | 52.15 | 52.15 | 0 | 24-HR | ALL | 1ST | 12042524
| 444226 | 509164 | 0.92337 | 51.21 | 51.21 | 0 | 24-HR | ALL | 1ST | 12042524
| 444476 | 509164 | 0.9283 | 50.13 | 52 | 0 | 24-HR | ALL | 1ST | 12042524
| 444726 | 509164 | 0.96027 | 50.46 | 50.46 | 0 | 24-HR | ALL | 1ST | 12102224
| 444976 | 509164 | 1.0051 | 47.21 | 54 | 0 | 24-HR | ALL | 1ST | 12102224
| 445226 | 509164 | 1.0646 | 25.85 | 55 | 0 | 24-HR | ALL | 1ST | 12102224
| 445476 | 509164 | 1.0944 | 25.36 | 53 | 0 | 24-HR | ALL | 1ST | 12102224
| 445726 | 509164 | 1.1141 | 28.41 | 53 | 0 | 24-HR | ALL | 1ST | 12102224
| 445976 | 509164 | 1.1113 | 52.21 | 52.21 | 0 | 24-HR | ALL | 1ST | 12102224
| 446226 | 509164 | 1.1129 | 57.7 | 57.7 | 0 | 24-HR | ALL | 1ST | 12102224
| 446476 | 509164 | 1.1043 | 58.2 | 62 | 0 | 24-HR | ALL | 1ST | 12102224
| 446726 | 509164 | 1.0812 | 61.29 | 61.29 | 0 | 24-HR | ALL | 1ST | 12102224
| 446976 | 509164 | 1.0432 | 67.91 | 67.91 | 0 | 24-HR | ALL | 1ST | 12102224
| 447226 | 509164 | 0.99345 | 71.01 | 73 | 0 | 24-HR | ALL | 1ST | 12102224
| 447476 | 509164 | 0.97493 | 79 | 79 | 0 | 24-HR | ALL | 1ST | 12070524
| 447726 | 509164 | 1.0065 | 81 | 82 | 0 | 24-HR | ALL | 1ST | 12042924
| 447976 | 509164 | 1.0707 | 78.76 | 84 | 0 | 24-HR | ALL | 1ST | 12042924
| 448226 | 509164 | 1.1258 | 71.64 | 80 | 0 | 24-HR | ALL | 1ST | 12042924
| 448476 | 509164 | 1.1706 | 67.09 | 77 | 0 | 24-HR | ALL | 1ST | 12042924
| 448726 | 509164 | 1.2065 | 71.03 | 74 | 0 | 24-HR | ALL | 1ST | 12042924
| 448976 | 509164 | 1.2296 | 75.5 | 75.5 | 0 | 24-HR | ALL | 1ST | 12042924
| 449226 | 509164 | 1.2362 | 74.95 | 80 | 0 | 24-HR | ALL | 1ST | 12042924
| 449476 | 509164 | 1.2252 | 68.76 | 68.76 | 0 | 24-HR | ALL | 1ST | 12042924
| 449726 | 509164 | 1.2026 | 73.5 | 73.5 | 0 | 24-HR | ALL | 1ST | 12042924
| 449976 | 509164 | 1.1645 | 81.48 | 83 | 0 | 24-HR | ALL | 1ST | 12042924
| 450226 | 509164 | 1.1101 | 84.8 | 84.8 | 0 | 24-HR | ALL | 1ST | 12042924
| 450476 | 509164 | 1.1478 | 81.93 | 81.93 | 0 | 24-HR | ALL | 1ST | 12051024
| 450726 | 509164 | 1.2009 | 74.06 | 74.06 | 0 | 24-HR | ALL | 1ST | 12051024
| 450976 | 509164 | 1.2386 | 66.2 | 66.2 | 0 | 24-HR | ALL | 1ST | 12051024
| 451226 | 509164 | 1.2626 | 67 | 67 | 0 | 24-HR | ALL | 1ST | 12051024
| 451476 | 509164 | 1.2694 | 68.76 | 68.76 | 0 | 24-HR | ALL | 1ST | 12051024
| 451726 | 509164 | 1.2833 | 66.21 | 66.21 | 0 | 24-HR | ALL | 1ST | 12050324
| 451976 | 509164 | 1.3139 | 65.06 | 65.06 | 0 | 24-HR | ALL | 1ST | 12050324
| 452226 | 509164 | 1.3218 | 65.21 | 66 | 0 | 24-HR | ALL | 1ST | 12050324
| 452476 | 509164 | 1.3058 | 67 | 68 | 0 | 24-HR | ALL | 1ST | 12050324
| 452726 | 509164 | 1.3209 | 67.79 | 67.79 | 0 | 24-HR | ALL | 1ST | 12040724
| 452976 | 509164 | 1.3234 | 68.21 | 70 | 0 | 24-HR | ALL | 1ST | 12040724
| 453226 | 509164 | 1.318 | 71.97 | 71.97 | 0 | 24-HR | ALL | 1ST | 12050124
| 453476 | 509164 | 1.3457 | 72.13 | 72.13 | 0 | 24-HR | ALL | 1ST | 12050124
| 453726 | 509164 | 1.4 | 73 | 73 | 0 | 24-HR | ALL | 1ST | 12102324
| 453976 | 509164 | 1.462 | 71.23 | 72 | 0 | 24-HR | ALL | 1ST | 12102324
| 454226 | 509164 | 1.4878 | 71.5 | 71.5 | 0 | 24-HR | ALL | 1ST | 12102324
| 454476 | 509164 | 1.4784 | 72.15 | 74 | 0 | 24-HR | ALL | 1ST | 12102324
| 454726 | 509164 | 1.4353 | 77.24 | 77.24 | 0 | 24-HR | ALL | 1ST | 12102324
| 454976 | 509164 | 1.3659 | 77.71 | 77.71 | 0 | 24-HR | ALL | 1ST | 12102324
| 455226 | 509164 | 1.2712 | 79.7 | 79.7 | 0 | 24-HR | ALL | 1ST | 12102324
| 455476 | 509164 | 1.1558 | 80 | 86 | 0 | 24-HR | ALL | 1ST | 12102324
| 455726 | 509164 | 1.0466 | 86.29 | 86.29 | 0 | 24-HR | ALL | 1ST | 12032324
| 455976 | 509164 | 1.0299 | 89.48 | 89.48 | 0 | 24-HR | ALL | 1ST | 12052424
| 456226 | 509164 | 1.0621 | 89.79 | 89.79 | 0 | 24-HR | ALL | 1ST | 12052424
| 456476 | 509164 | 1.0871 | 94.77 | 94.77 | 0 | 24-HR | ALL | 1ST | 12052424
| 456726 | 509164 | 1.1022 | 98.3 | 98.3 | 0 | 24-HR | ALL | 1ST | 12052424
| 456976 | 509164 | 1.1075 | 97 | 97 | 0 | 24-HR | ALL | 1ST | 12052424
| 457226 | 509164 | 1.1037 | 100.36 | 100.36 | 0 | 24-HR | ALL | 1ST | 12052424
| 457476 | 509164 | 1.0908 | 103.79 | 323 | 0 | 24-HR | ALL | 1ST | 12052424
| 457726 | 509164 | 1.0689 | 103.79 | 323 | 0 | 24-HR | ALL | 1ST | 12052424
| 457976 | 509164 | 1.0393 | 103.08 | 323 | 0 | 24-HR | ALL | 1ST | 12052424
| 458226 | 509164 | 1.0031 | 114.84 | 323 | 0 | 24-HR | ALL | 1ST | 12052424
| 458476 | 509164 | 0.96218 | 135.94 | 323 | 0 | 24-HR | ALL | 1ST | 12052424
| 458726 | 509164 | 1.2264 | 148.51 | 323 | 0 | 24-HR | ALL | 1ST | 12053024
| 458976 | 509164 | 2.7944 | 174.63 | 323 | 0 | 24-HR | ALL | 1ST | 12053024
| 459226 | 509164 | 4.6878 | 187.22 | 323 | 0 | 24-HR | ALL | 1ST | 12122124
| 459476 | 509164 | 3.4155 | 166.72 | 323 | 0 | 24-HR | ALL | 1ST | 12122124
| 459726 | 509164 | 2.4894 | 158.97 | 323 | 0 | 24-HR | ALL | 1ST | 12122124
| 459976 | 509164 | 1.8943 | 158.63 | 323 | 0 | 24-HR | ALL | 1ST | 12122124
| 460226 | 509164 | 1.3644 | 161.36 | 323 | 0 | 24-HR | ALL | 1ST | 12122124
| 460476 | 509164 | 1.5083 | 176.09 | 322 | 0 | 24-HR | ALL | 1ST | 12080824
| 460726 | 509164 | 2.4733 | 182.81 | 322 | 0 | 24-HR | ALL | 1ST | 12080824
| 460976 | 509164 | 3.0134 | 186.64 | 322 | 0 | 24-HR | ALL | 1ST | 12080824
| 461226 | 509164 | 3.5036 | 201.14 | 322 | 0 | 24-HR | ALL | 1ST | 12092524
| 461476 | 509164 | 3.1653 | 213.48 | 322 | 0 | 24-HR | ALL | 1ST | 12080924
| 461726 | 509164 | 3.2637 | 245.82 | 322 | 0 | 24-HR | ALL | 1ST | 12030124
| 461976 | 509164 | 3.0405 | 243.94 | 322 | 0 | 24-HR | ALL | 1ST | 12030124
| 462226 | 509164 | 2.5084 | 251.79 | 264 | 0 | 24-HR | ALL | 1ST | 12030124
| 462476 | 509164 | 2.7851 | 244.43 | 244.43 | 0 | 24-HR | ALL | 1ST | 12040224
| 462726 | 509164 | 2.9706 | 223.82 | 223.82 | 0 | 24-HR | ALL | 1ST | 12041424
| 462976 | 509164 | 3.1798 | 192.56 | 290 | 0 | 24-HR | ALL | 1ST | 12033124
| 463226 | 509164 | 3.0561 | 198.72 | 300 | 0 | 24-HR | ALL | 1ST | 12012824
| 463476 | 509164 | 3.1135 | 213.42 | 300 | 0 | 24-HR | ALL | 1ST | 12122124
| 463726 | 509164 | 4.6147 | 229.42 | 300 | 0 | 24-HR | ALL | 1ST | 12122124
| 463976 | 509164 | 5.6049 | 243.17 | 300 | 0 | 24-HR | ALL | 1ST | 12122124
| 464226 | 509164 | 5.7645 | 242.88 | 300 | 0 | 24-HR | ALL | 1ST | 12122124
| 464476 | 509164 | 5.0139 | 228.33 | 300 | 0 | 24-HR | ALL | 1ST | 12122124
| 464726 | 509164 | 4.3671 | 217.18 | 300 | 0 | 24-HR | ALL | 1ST | 12121024
| 464976 | 509164 | 4.5246 | 233.37 | 294 | 0 | 24-HR | ALL | 1ST | 12121024
| 465226 | 509164 | 4.2214 | 240.7 | 294 | 0 | 24-HR | ALL | 1ST | 12121024
| 465476 | 509164 | 3.782 | 236.95 | 294 | 0 | 24-HR | ALL | 1ST | 12121024
| 465726 | 509164 | 3.0853 | 250.24 | 292 | 0 | 24-HR | ALL | 1ST | 12121024
| 465976 | 509164 | 2.224 | 267.13 | 282 | 0 | 24-HR | ALL | 1ST | 12121024
| 466226 | 509164 | 1.9089 | 261.44 | 270 | 0 | 24-HR | ALL | 1ST | 12050324
| 466476 | 509164 | 2.0134 | 252.3 | 252.3 | 0 | 24-HR | ALL | 1ST | 12050324
| 466726 | 509164 | 2.2779 | 226.88 | 258 | 0 | 24-HR | ALL | 1ST | 12070924
| 466976 | 509164 | 2.7685 | 204.49 | 261 | 0 | 24-HR | ALL | 1ST | 12070924
| 467226 | 509164 | 2.6534 | 183.98 | 258 | 0 | 24-HR | ALL | 1ST | 12070924
| 467476 | 509164 | 1.5252 | 155.05 | 262 | 0 | 24-HR | ALL | 1ST | 12070924
| 467726 | 509164 | 1.4376 | 140.71 | 252 | 0 | 24-HR | ALL | 1ST | 12112924
| 467976 | 509164 | 1.9668 | 153.02 | 254 | 0 | 24-HR | ALL | 1ST | 12070924
| 468226 | 509164 | 5.4807 | 197.74 | 236 | 0 | 24-HR | ALL | 1ST | 12070924
| 468476 | 509164 | 5.8405 | 225.91 | 225.91 | 0 | 24-HR | ALL | 1ST | 12070924
| 468726 | 509164 | 5.7917 | 227.12 | 227.12 | 0 | 24-HR | ALL | 1ST | 12070924
| 468976 | 509164 | 5.7108 | 222.73 | 222.73 | 0 | 24-HR | ALL | 1ST | 12070924
| 469226 | 509164 | 5.2941 | 222.34 | 222.34 | 0 | 24-HR | ALL | 1ST | 12070924
| 469476 | 509164 | 4.6111 | 225.42 | 225.42 | 0 | 24-HR | ALL | 1ST | 12070924
| 469726 | 509164 | 3.9916 | 221.98 | 221.98 | 0 | 24-HR | ALL | 1ST | 12070924
| 469976 | 509164 | 3.3596 | 210.42 | 210.42 | 0 | 24-HR | ALL | 1ST | 12070924
| 470226 | 509164 | 2.3824 | 188.46 | 188.46 | 0 | 24-HR | ALL | 1ST | 12070924
| 470476 | 509164 | 1.438 | 162.68 | 185 | 0 | 24-HR | ALL | 1ST | 12112924
| 470726 | 509164 | 1.398 | 159.83 | 159.83 | 0 | 24-HR | ALL | 1ST | 12112924
| 470976 | 509164 | 1.4147 | 167.21 | 167.21 | 0 | 24-HR | ALL | 1ST | 12112924
| 471226 | 509164 | 1.6131 | 186.98 | 186.98 | 0 | 24-HR | ALL | 1ST | 12011324
| 471476 | 509164 | 1.9151 | 201.77 | 201.77 | 0 | 24-HR | ALL | 1ST | 12011324
| 441476 | 509414 | 0.9254 | 38.36 | 38.36 | 0 | 24-HR | ALL | 1ST | 12071024
| 441726 | 509414 | 0.92666 | 36.46 | 45 | 0 | 24-HR | ALL | 1ST | 12071024
| 441976 | 509414 | 0.92536 | 39.94 | 44 | 0 | 24-HR | ALL | 1ST | 12071024
| 442226 | 509414 | 0.92175 | 48.29 | 51 | 0 | 24-HR | ALL | 1ST | 12071024
| 442476 | 509414 | 0.91922 | 42.94 | 42.94 | 0 | 24-HR | ALL | 1ST | 12071024
| 442726 | 509414 | 0.91285 | 49.43 | 49.43 | 0 | 24-HR | ALL | 1ST | 12071024
| 442976 | 509414 | 0.90613 | 49 | 49 | 0 | 24-HR | ALL | 1ST | 12071024
| 443226 | 509414 | 0.89792 | 47.54 | 49 | 0 | 24-HR | ALL | 1ST | 12071024
| 443476 | 509414 | 0.88788 | 46.54 | 46.54 | 0 | 24-HR | ALL | 1ST | 12071024
| 443726 | 509414 | 0.87589 | 46.36 | 53 | 0 | 24-HR | ALL | 1ST | 12071024
| 443976 | 509414 | 0.89184 | 49.83 | 53 | 0 | 24-HR | ALL | 1ST | 12042524
| 444226 | 509414 | 0.91965 | 54.03 | 54.03 | 0 | 24-HR | ALL | 1ST | 12042524
| 444476 | 509414 | 0.93662 | 54.64 | 54.64 | 0 | 24-HR | ALL | 1ST | 12042524
| 444726 | 509414 | 0.94055 | 50.38 | 56 | 0 | 24-HR | ALL | 1ST | 12042524
| 444976 | 509414 | 0.97387 | 51.54 | 51.54 | 0 | 24-HR | ALL | 1ST | 12102224
| 445226 | 509414 | 1.0147 | 54.17 | 54.17 | 0 | 24-HR | ALL | 1ST | 12102224
| 445476 | 509414 | 1.056 | 52.17 | 52.17 | 0 | 24-HR | ALL | 1ST | 12102224
| 445726 | 509414 | 1.1025 | 36.56 | 50 | 0 | 24-HR | ALL | 1ST | 12102224
| 445976 | 509414 | 1.1364 | 22.17 | 60 | 0 | 24-HR | ALL | 1ST | 12102224
| 446226 | 509414 | 1.1289 | 54.03 | 59 | 0 | 24-HR | ALL | 1ST | 12102224
| 446476 | 509414 | 1.1308 | 57.06 | 59 | 0 | 24-HR | ALL | 1ST | 12102224
| 446726 | 509414 | 1.1194 | 60.18 | 60.18 | 0 | 24-HR | ALL | 1ST | 12102224
| 446976 | 509414 | 1.0945 | 61.32 | 70 | 0 | 24-HR | ALL | 1ST | 12102224
| 447226 | 509414 | 1.0523 | 71 | 71 | 0 | 24-HR | ALL | 1ST | 12102224
| 447476 | 509414 | 0.99807 | 75.54 | 79 | 0 | 24-HR | ALL | 1ST | 12102224
| 447726 | 509414 | 0.99901 | 77.77 | 81 | 0 | 24-HR | ALL | 1ST | 12070524
| 447976 | 509414 | 1.0542 | 77.46 | 77.46 | 0 | 24-HR | ALL | 1ST | 12042924
| 448226 | 509414 | 1.1195 | 73.44 | 73.44 | 0 | 24-HR | ALL | 1ST | 12042924
| 448476 | 509414 | 1.1737 | 63.68 | 67 | 0 | 24-HR | ALL | 1ST | 12042924
| 448726 | 509414 | 1.2192 | 65.01 | 73 | 0 | 24-HR | ALL | 1ST | 12042924
| 448976 | 509414 | 1.2562 | 77.09 | 77.09 | 0 | 24-HR | ALL | 1ST | 12042924
| 449226 | 509414 | 1.2698 | 66.17 | 77 | 0 | 24-HR | ALL | 1ST | 12042924
| 449476 | 509414 | 1.2736 | 70.99 | 70.99 | 0 | 24-HR | ALL | 1ST | 12042924
| 449726 | 509414 | 1.26 | 75 | 75 | 0 | 24-HR | ALL | 1ST | 12042924
| 449976 | 509414 | 1.23 | 83.54 | 83.54 | 0 | 24-HR | ALL | 1ST | 12042924
| 450226 | 509414 | 1.181 | 81.49 | 85 | 0 | 24-HR | ALL | 1ST | 12042924
| 450476 | 509414 | 1.1419 | 80.91 | 87 | 0 | 24-HR | ALL | 1ST | 12051024
| 450726 | 509414 | 1.2047 | 73.99 | 73.99 | 0 | 24-HR | ALL | 1ST | 12051024
| 450976 | 509414 | 1.2534 | 69.53 | 69.53 | 0 | 24-HR | ALL | 1ST | 12051024
| 451226 | 509414 | 1.2877 | 72.07 | 72.07 | 0 | 24-HR | ALL | 1ST | 12051024
| 451476 | 509414 | 1.3034 | 74.08 | 74.08 | 0 | 24-HR | ALL | 1ST | 12051024
| 451726 | 509414 | 1.2974 | 66.52 | 66.52 | 0 | 24-HR | ALL | 1ST | 12051024
| 451976 | 509414 | 1.334 | 66.65 | 66.65 | 0 | 24-HR | ALL | 1ST | 12050324
| 452226 | 509414 | 1.3514 | 67.54 | 67.54 | 0 | 24-HR | ALL | 1ST | 12050324
| 452476 | 509414 | 1.3428 | 72.03 | 72.03 | 0 | 24-HR | ALL | 1ST | 12050324
| 452726 | 509414 | 1.3178 | 68 | 68 | 0 | 24-HR | ALL | 1ST | 12040724
| 452976 | 509414 | 1.3345 | 68.7 | 68.7 | 0 | 24-HR | ALL | 1ST | 12040724
| 453226 | 509414 | 1.3382 | 72 | 72 | 0 | 24-HR | ALL | 1ST | 12050124
| 453476 | 509414 | 1.3693 | 72.83 | 72.83 | 0 | 24-HR | ALL | 1ST | 12050124
| 453726 | 509414 | 1.393 | 78.24 | 78.24 | 0 | 24-HR | ALL | 1ST | 12102324
| 453976 | 509414 | 1.4651 | 77.02 | 77.02 | 0 | 24-HR | ALL | 1ST | 12102324
| 454226 | 509414 | 1.4991 | 76.53 | 76.53 | 0 | 24-HR | ALL | 1ST | 12102324
| 454476 | 509414 | 1.4961 | 73.17 | 73.17 | 0 | 24-HR | ALL | 1ST | 12102324
| 454726 | 509414 | 1.4588 | 73.51 | 79 | 0 | 24-HR | ALL | 1ST | 12102324
| 454976 | 509414 | 1.3909 | 75.35 | 80 | 0 | 24-HR | ALL | 1ST | 12102324
| 455226 | 509414 | 1.2968 | 76 | 80 | 0 | 24-HR | ALL | 1ST | 12102324
| 455476 | 509414 | 1.1776 | 81.01 | 81.01 | 0 | 24-HR | ALL | 1ST | 12102324
| 455726 | 509414 | 1.0643 | 88.36 | 88.36 | 0 | 24-HR | ALL | 1ST | 12032324
| 455976 | 509414 | 1.0486 | 93.71 | 93.71 | 0 | 24-HR | ALL | 1ST | 12052424
| 456226 | 509414 | 1.0789 | 88.54 | 88.54 | 0 | 24-HR | ALL | 1ST | 12052424
| 456476 | 509414 | 1.1051 | 94.71 | 102 | 0 | 24-HR | ALL | 1ST | 12052424
| 456726 | 509414 | 1.1201 | 95.32 | 99 | 0 | 24-HR | ALL | 1ST | 12052424
| 456976 | 509414 | 1.1255 | 96.03 | 96.03 | 0 | 24-HR | ALL | 1ST | 12052424
| 457226 | 509414 | 1.1212 | 98.64 | 322 | 0 | 24-HR | ALL | 1ST | 12052424
| 457476 | 509414 | 1.107 | 99.3 | 323 | 0 | 24-HR | ALL | 1ST | 12052424
| 457726 | 509414 | 1.0837 | 97.46 | 323 | 0 | 24-HR | ALL | 1ST | 12052424
| 457976 | 509414 | 1.0524 | 107.36 | 323 | 0 | 24-HR | ALL | 1ST | 12052424
| 458226 | 509414 | 1.0142 | 119.07 | 323 | 0 | 24-HR | ALL | 1ST | 12052424
| 458476 | 509414 | 0.97058 | 130.54 | 323 | 0 | 24-HR | ALL | 1ST | 12052424
| 458726 | 509414 | 1.6222 | 155.59 | 323 | 0 | 24-HR | ALL | 1ST | 12053024
| 458976 | 509414 | 3.5663 | 186.86 | 323 | 0 | 24-HR | ALL | 1ST | 12122124
| 459226 | 509414 | 6.503 | 209.63 | 323 | 0 | 24-HR | ALL | 1ST | 12122124
| 459476 | 509414 | 6.9905 | 202.12 | 323 | 0 | 24-HR | ALL | 1ST | 12122124
| 459726 | 509414 | 2.6142 | 161.42 | 323 | 0 | 24-HR | ALL | 1ST | 12122124
| 459976 | 509414 | 2.8815 | 174.62 | 323 | 0 | 24-HR | ALL | 1ST | 12122124
| 460226 | 509414 | 2.2094 | 182.36 | 323 | 0 | 24-HR | ALL | 1ST | 12122124
| 460476 | 509414 | 1.7488 | 172.99 | 322 | 0 | 24-HR | ALL | 1ST | 12080824
| 460726 | 509414 | 2.5548 | 176.47 | 322 | 0 | 24-HR | ALL | 1ST | 12080824
| 460976 | 509414 | 2.6852 | 175.27 | 322 | 0 | 24-HR | ALL | 1ST | 12080824
| 461226 | 509414 | 3.1548 | 183.68 | 322 | 0 | 24-HR | ALL | 1ST | 12092524
| 461476 | 509414 | 3.3763 | 179.01 | 327 | 0 | 24-HR | ALL | 1ST | 12080924
| 461726 | 509414 | 3.3866 | 178.91 | 330 | 0 | 24-HR | ALL | 1ST | 12080924
| 461976 | 509414 | 2.7342 | 178.99 | 329 | 0 | 24-HR | ALL | 1ST | 12080924
| 462226 | 509414 | 2.9366 | 200.66 | 322 | 0 | 24-HR | ALL | 1ST | 12041424
| 462476 | 509414 | 3.0006 | 227.66 | 262 | 0 | 24-HR | ALL | 1ST | 12041424
| 462726 | 509414 | 3.182 | 215.22 | 248 | 0 | 24-HR | ALL | 1ST | 12033124
| 462976 | 509414 | 3.1343 | 210.06 | 210.06 | 0 | 24-HR | ALL | 1ST | 12033124
| 463226 | 509414 | 3.2264 | 185.28 | 300 | 0 | 24-HR | ALL | 1ST | 12012824
| 463476 | 509414 | 3.2405 | 198.83 | 300 | 0 | 24-HR | ALL | 1ST | 12053024
| 463726 | 509414 | 3.2615 | 197.02 | 300 | 0 | 24-HR | ALL | 1ST | 12053024
| 463976 | 509414 | 3.0882 | 190.08 | 300 | 0 | 24-HR | ALL | 1ST | 12121024
| 464226 | 509414 | 3.4759 | 193.99 | 300 | 0 | 24-HR | ALL | 1ST | 12121024
| 464476 | 509414 | 2.8009 | 174.74 | 300 | 0 | 24-HR | ALL | 1ST | 12121024
| 464726 | 509414 | 2.6447 | 172.18 | 300 | 0 | 24-HR | ALL | 1ST | 12121024
| 464976 | 509414 | 2.9916 | 184.43 | 300 | 0 | 24-HR | ALL | 1ST | 12121024
| 465226 | 509414 | 3.2243 | 198.31 | 294 | 0 | 24-HR | ALL | 1ST | 12121024
| 465476 | 509414 | 3.0494 | 207.93 | 294 | 0 | 24-HR | ALL | 1ST | 12121024
| 465726 | 509414 | 2.8405 | 223.23 | 293 | 0 | 24-HR | ALL | 1ST | 12050324
| 465976 | 509414 | 2.7393 | 231.88 | 291 | 0 | 24-HR | ALL | 1ST | 12050324
| 466226 | 509414 | 2.5315 | 233.75 | 281 | 0 | 24-HR | ALL | 1ST | 12050324
| 466476 | 509414 | 2.2138 | 235.58 | 267 | 0 | 24-HR | ALL | 1ST | 12070924
| 466726 | 509414 | 2.956 | 224.86 | 254 | 0 | 24-HR | ALL | 1ST | 12070924
| 466976 | 509414 | 3.4095 | 201.66 | 252 | 0 | 24-HR | ALL | 1ST | 12070924
| 467226 | 509414 | 2.76 | 175.32 | 255 | 0 | 24-HR | ALL | 1ST | 12070924
| 467476 | 509414 | 2.0861 | 158.72 | 240 | 0 | 24-HR | ALL | 1ST | 12070924
| 467726 | 509414 | 2.0804 | 154.08 | 252 | 0 | 24-HR | ALL | 1ST | 12070924
| 467976 | 509414 | 4.8036 | 183.75 | 251 | 0 | 24-HR | ALL | 1ST | 12070924
| 468226 | 509414 | 6.2071 | 215.34 | 215.34 | 0 | 24-HR | ALL | 1ST | 12070924
| 468476 | 509414 | 5.0616 | 243.91 | 243.91 | 0 | 24-HR | ALL | 1ST | 12070924
| 468726 | 509414 | 4.5925 | 247.68 | 247.68 | 0 | 24-HR | ALL | 1ST | 12070924
| 468976 | 509414 | 4.5463 | 241.52 | 241.52 | 0 | 24-HR | ALL | 1ST | 12070924
| 469226 | 509414 | 4.1695 | 237.54 | 237.54 | 0 | 24-HR | ALL | 1ST | 12070924
| 469476 | 509414 | 3.7881 | 228.9 | 228.9 | 0 | 24-HR | ALL | 1ST | 12070924
| 469726 | 509414 | 3.1888 | 221.44 | 221.44 | 0 | 24-HR | ALL | 1ST | 12070924
| 469976 | 509414 | 2.5017 | 215.91 | 215.91 | 0 | 24-HR | ALL | 1ST | 12070924
| 470226 | 509414 | 1.7825 | 195 | 195 | 0 | 24-HR | ALL | 1ST | 12070924
| 470476 | 509414 | 1.5351 | 178.49 | 178.49 | 0 | 24-HR | ALL | 1ST | 12112924
| 470726 | 509414 | 1.4158 | 164.72 | 164.72 | 0 | 24-HR | ALL | 1ST | 12112924
| 470976 | 509414 | 1.7999 | 194.65 | 194.65 | 0 | 24-HR | ALL | 1ST | 12011324
| 471226 | 509414 | 2.0179 | 206.62 | 206.62 | 0 | 24-HR | ALL | 1ST | 12011324
| 471476 | 509414 | 2.0952 | 213.62 | 213.62 | 0 | 24-HR | ALL | 1ST | 12011324
| 441476 | 509664 | 0.93805 | 40.64 | 40.64 | 0 | 24-HR | ALL | 1ST | 12071024
| 441726 | 509664 | 0.94144 | 37.18 | 37.18 | 0 | 24-HR | ALL | 1ST | 12071024
| 441976 | 509664 | 0.94243 | 38.88 | 38.88 | 0 | 24-HR | ALL | 1ST | 12071024
| 442226 | 509664 | 0.94231 | 39.04 | 49 | 0 | 24-HR | ALL | 1ST | 12071024
| 442476 | 509664 | 0.94027 | 41.12 | 46 | 0 | 24-HR | ALL | 1ST | 12071024
| 442726 | 509664 | 0.93626 | 45.15 | 49 | 0 | 24-HR | ALL | 1ST | 12071024
| 442976 | 509664 | 0.93116 | 46.32 | 49 | 0 | 24-HR | ALL | 1ST | 12071024
| 443226 | 509664 | 0.92352 | 51.73 | 51.73 | 0 | 24-HR | ALL | 1ST | 12071024
| 443476 | 509664 | 0.91542 | 49.85 | 49.85 | 0 | 24-HR | ALL | 1ST | 12071024
| 443726 | 509664 | 0.90577 | 46.68 | 46.68 | 0 | 24-HR | ALL | 1ST | 12071024
| 443976 | 509664 | 0.89342 | 47.57 | 50 | 0 | 24-HR | ALL | 1ST | 12071024
| 444226 | 509664 | 0.90076 | 53 | 55 | 0 | 24-HR | ALL | 1ST | 12042524
| 444476 | 509664 | 0.92972 | 54.92 | 54.92 | 0 | 24-HR | ALL | 1ST | 12042524
| 444726 | 509664 | 0.94747 | 54.18 | 54.18 | 0 | 24-HR | ALL | 1ST | 12042524
| 444976 | 509664 | 0.95472 | 53.88 | 53.88 | 0 | 24-HR | ALL | 1ST | 12042524
| 445226 | 509664 | 0.98756 | 52.85 | 52.85 | 0 | 24-HR | ALL | 1ST | 12102224
| 445476 | 509664 | 1.0287 | 57 | 57 | 0 | 24-HR | ALL | 1ST | 12102224
| 445726 | 509664 | 1.0709 | 55.85 | 55.85 | 0 | 24-HR | ALL | 1ST | 12102224
| 445976 | 509664 | 1.1222 | 36.1 | 36.1 | 0 | 24-HR | ALL | 1ST | 12102224
| 446226 | 509664 | 1.1442 | 38.58 | 60 | 0 | 24-HR | ALL | 1ST | 12102224
| 446476 | 509664 | 1.1475 | 54.88 | 59 | 0 | 24-HR | ALL | 1ST | 12102224
| 446726 | 509664 | 1.1479 | 59.17 | 62 | 0 | 24-HR | ALL | 1ST | 12102224
| 446976 | 509664 | 1.1343 | 63.88 | 63.88 | 0 | 24-HR | ALL | 1ST | 12102224
| 447226 | 509664 | 1.1072 | 63.12 | 72 | 0 | 24-HR | ALL | 1ST | 12102224
| 447476 | 509664 | 1.0619 | 71.28 | 77 | 0 | 24-HR | ALL | 1ST | 12102224
| 447726 | 509664 | 1.0242 | 74.88 | 77 | 0 | 24-HR | ALL | 1ST | 12070524
| 447976 | 509664 | 1.0301 | 75.76 | 75.76 | 0 | 24-HR | ALL | 1ST | 12042924
| 448226 | 509664 | 1.1043 | 67.64 | 75 | 0 | 24-HR | ALL | 1ST | 12042924
| 448476 | 509664 | 1.1703 | 65 | 65 | 0 | 24-HR | ALL | 1ST | 12042924
| 448726 | 509664 | 1.2268 | 65.09 | 65.09 | 0 | 24-HR | ALL | 1ST | 12042924
| 448976 | 509664 | 1.2706 | 64.28 | 78 | 0 | 24-HR | ALL | 1ST | 12042924
| 449226 | 509664 | 1.3003 | 64.57 | 67 | 0 | 24-HR | ALL | 1ST | 12042924
| 449476 | 509664 | 1.3149 | 67 | 73 | 0 | 24-HR | ALL | 1ST | 12042924
| 449726 | 509664 | 1.3135 | 73.6 | 73.6 | 0 | 24-HR | ALL | 1ST | 12042924
| 449976 | 509664 | 1.2947 | 87.35 | 87.35 | 0 | 24-HR | ALL | 1ST | 12042924
| 450226 | 509664 | 1.2527 | 82.97 | 82.97 | 0 | 24-HR | ALL | 1ST | 12042924
| 450476 | 509664 | 1.1945 | 79.08 | 79.08 | 0 | 24-HR | ALL | 1ST | 12042924
| 450726 | 509664 | 1.2038 | 78.22 | 78.22 | 0 | 24-HR | ALL | 1ST | 12051024
| 450976 | 509664 | 1.2636 | 73.88 | 73.88 | 0 | 24-HR | ALL | 1ST | 12051024
| 451226 | 509664 | 1.307 | 71.12 | 73 | 0 | 24-HR | ALL | 1ST | 12051024
| 451476 | 509664 | 1.3321 | 70.51 | 74 | 0 | 24-HR | ALL | 1ST | 12051024
| 451726 | 509664 | 1.3364 | 68 | 68 | 0 | 24-HR | ALL | 1ST | 12051024
| 451976 | 509664 | 1.3503 | 70.08 | 70.08 | 0 | 24-HR | ALL | 1ST | 12050324
| 452226 | 509664 | 1.3789 | 67.95 | 67.95 | 0 | 24-HR | ALL | 1ST | 12050324
| 452476 | 509664 | 1.3814 | 66.03 | 73 | 0 | 24-HR | ALL | 1ST | 12050324
| 452726 | 509664 | 1.3555 | 70 | 70 | 0 | 24-HR | ALL | 1ST | 12050324
| 452976 | 509664 | 1.3403 | 68.61 | 70 | 0 | 24-HR | ALL | 1ST | 12040724
| 453226 | 509664 | 1.3553 | 74.88 | 74.88 | 0 | 24-HR | ALL | 1ST | 12050124
| 453476 | 509664 | 1.3885 | 77.88 | 77.88 | 0 | 24-HR | ALL | 1ST | 12050124
| 453726 | 509664 | 1.4067 | 82 | 82 | 0 | 24-HR | ALL | 1ST | 12050124
| 453976 | 509664 | 1.467 | 81.85 | 81.85 | 0 | 24-HR | ALL | 1ST | 12102324
| 454226 | 509664 | 1.5099 | 78.96 | 78.96 | 0 | 24-HR | ALL | 1ST | 12102324
| 454476 | 509664 | 1.5131 | 77.04 | 77.04 | 0 | 24-HR | ALL | 1ST | 12102324
| 454726 | 509664 | 1.4802 | 73.85 | 73.85 | 0 | 24-HR | ALL | 1ST | 12102324
| 454976 | 509664 | 1.415 | 74 | 76 | 0 | 24-HR | ALL | 1ST | 12102324
| 455226 | 509664 | 1.3198 | 78.7 | 78.7 | 0 | 24-HR | ALL | 1ST | 12102324
| 455476 | 509664 | 1.2 | 82.03 | 82.03 | 0 | 24-HR | ALL | 1ST | 12102324
| 455726 | 509664 | 1.0832 | 85.36 | 89 | 0 | 24-HR | ALL | 1ST | 12032324
| 455976 | 509664 | 1.0624 | 89.96 | 95 | 0 | 24-HR | ALL | 1ST | 12052424
| 456226 | 509664 | 1.0981 | 92.88 | 92.88 | 0 | 24-HR | ALL | 1ST | 12052424
| 456476 | 509664 | 1.1234 | 94.04 | 94.04 | 0 | 24-HR | ALL | 1ST | 12052424
| 456726 | 509664 | 1.1388 | 94.04 | 96 | 0 | 24-HR | ALL | 1ST | 12052424
| 456976 | 509664 | 1.1442 | 97 | 97 | 0 | 24-HR | ALL | 1ST | 12052424
| 457226 | 509664 | 1.1391 | 97.96 | 323 | 0 | 24-HR | ALL | 1ST | 12052424
| 457476 | 509664 | 1.1236 | 95.73 | 323 | 0 | 24-HR | ALL | 1ST | 12052424
| 457726 | 509664 | 1.0988 | 100.88 | 323 | 0 | 24-HR | ALL | 1ST | 12052424
| 457976 | 509664 | 1.0655 | 107.24 | 323 | 0 | 24-HR | ALL | 1ST | 12052424
| 458226 | 509664 | 1.0258 | 131.72 | 323 | 0 | 24-HR | ALL | 1ST | 12052424
| 458476 | 509664 | 0.97956 | 135.03 | 323 | 0 | 24-HR | ALL | 1ST | 12052424
| 458726 | 509664 | 2.3603 | 166.54 | 323 | 0 | 24-HR | ALL | 1ST | 12101824
| 458976 | 509664 | 5.1133 | 206.27 | 323 | 0 | 24-HR | ALL | 1ST | 12122124
| 459226 | 509664 | 6.3897 | 240.65 | 323 | 0 | 24-HR | ALL | 1ST | 12122124
| 459476 | 509664 | 6.6406 | 244.62 | 323 | 0 | 24-HR | ALL | 1ST | 12122124
| 459726 | 509664 | 5.7453 | 196.82 | 323 | 0 | 24-HR | ALL | 1ST | 12122124
| 459976 | 509664 | 2.2783 | 170.46 | 323 | 0 | 24-HR | ALL | 1ST | 12122124
| 460226 | 509664 | 1.3008 | 169.32 | 323 | 0 | 24-HR | ALL | 1ST | 12122124
| 460476 | 509664 | 1.9124 | 168.88 | 323 | 0 | 24-HR | ALL | 1ST | 12080824
| 460726 | 509664 | 2.0799 | 163.03 | 323 | 0 | 24-HR | ALL | 1ST | 12080824
| 460976 | 509664 | 2.2498 | 165.48 | 322 | 0 | 24-HR | ALL | 1ST | 12092524
| 461226 | 509664 | 2.9339 | 174.94 | 322 | 0 | 24-HR | ALL | 1ST | 12080924
| 461476 | 509664 | 3.4361 | 176.85 | 322 | 0 | 24-HR | ALL | 1ST | 12080924
| 461726 | 509664 | 2.7828 | 170.64 | 322 | 0 | 24-HR | ALL | 1ST | 12080924
| 461976 | 509664 | 2.3342 | 168.12 | 322 | 0 | 24-HR | ALL | 1ST | 12012824
| 462226 | 509664 | 2.5969 | 168.27 | 322 | 0 | 24-HR | ALL | 1ST | 12012824
| 462476 | 509664 | 2.8969 | 174.77 | 322 | 0 | 24-HR | ALL | 1ST | 12012824
| 462726 | 509664 | 3.3719 | 207 | 247 | 0 | 24-HR | ALL | 1ST | 12033124
| 462976 | 509664 | 3.1425 | 204.43 | 215 | 0 | 24-HR | ALL | 1ST | 12012824
| 463226 | 509664 | 3.2967 | 182.19 | 290 | 0 | 24-HR | ALL | 1ST | 12012824
| 463476 | 509664 | 3.0831 | 177.57 | 300 | 0 | 24-HR | ALL | 1ST | 12012824
| 463726 | 509664 | 2.6877 | 176.85 | 300 | 0 | 24-HR | ALL | 1ST | 12053024
| 463976 | 509664 | 2.8447 | 176.56 | 300 | 0 | 24-HR | ALL | 1ST | 12121024
| 464226 | 509664 | 3.3341 | 186.08 | 300 | 0 | 24-HR | ALL | 1ST | 12121024
| 464476 | 509664 | 4.1796 | 205.17 | 300 | 0 | 24-HR | ALL | 1ST | 12121024
| 464726 | 509664 | 3.923 | 203.46 | 289 | 0 | 24-HR | ALL | 1ST | 12121024
| 464976 | 509664 | 3.2267 | 194.27 | 294 | 0 | 24-HR | ALL | 1ST | 12121024
| 465226 | 509664 | 2.2945 | 172.09 | 294 | 0 | 24-HR | ALL | 1ST | 12083024
| 465476 | 509664 | 2.2651 | 176.96 | 294 | 0 | 24-HR | ALL | 1ST | 12083024
| 465726 | 509664 | 2.8337 | 203.67 | 293 | 0 | 24-HR | ALL | 1ST | 12050324
| 465976 | 509664 | 2.6881 | 203.34 | 292 | 0 | 24-HR | ALL | 1ST | 12050324
| 466226 | 509664 | 2.3767 | 202.29 | 288 | 0 | 24-HR | ALL | 1ST | 12050324
| 466476 | 509664 | 2.8043 | 202.73 | 277 | 0 | 24-HR | ALL | 1ST | 12070924
| 466726 | 509664 | 3.6305 | 207.34 | 261 | 0 | 24-HR | ALL | 1ST | 12070924
| 466976 | 509664 | 3.9303 | 194.72 | 256 | 0 | 24-HR | ALL | 1ST | 12070924
| 467226 | 509664 | 1.8293 | 153.99 | 269 | 0 | 24-HR | ALL | 1ST | 12070924
| 467476 | 509664 | 1.5648 | 145.81 | 257 | 0 | 24-HR | ALL | 1ST | 12070924
| 467726 | 509664 | 3.9293 | 171.84 | 252 | 0 | 24-HR | ALL | 1ST | 12070924
| 467976 | 509664 | 6.3787 | 210.76 | 210.76 | 0 | 24-HR | ALL | 1ST | 12070924
| 468226 | 509664 | 5.5926 | 236.99 | 236.99 | 0 | 24-HR | ALL | 1ST | 12070924
| 468476 | 509664 | 4.5919 | 248.8 | 248.8 | 0 | 24-HR | ALL | 1ST | 12070924
| 468726 | 509664 | 3.8554 | 254.09 | 254.09 | 0 | 24-HR | ALL | 1ST | 12070924
| 468976 | 509664 | 3.7166 | 246.97 | 246.97 | 0 | 24-HR | ALL | 1ST | 12070924
| 469226 | 509664 | 3.4193 | 238.64 | 238.64 | 0 | 24-HR | ALL | 1ST | 12070924
| 469476 | 509664 | 3.0803 | 223.91 | 231 | 0 | 24-HR | ALL | 1ST | 12070924
| 469726 | 509664 | 2.4262 | 201.97 | 231 | 0 | 24-HR | ALL | 1ST | 12070924
| 469976 | 509664 | 1.6669 | 189.93 | 225 | 0 | 24-HR | ALL | 1ST | 12112924
| 470226 | 509664 | 1.5948 | 183.52 | 218 | 0 | 24-HR | ALL | 1ST | 12112924
| 470476 | 509664 | 1.4863 | 172.78 | 186 | 0 | 24-HR | ALL | 1ST | 12112924
| 470726 | 509664 | 1.8704 | 190.11 | 190.11 | 0 | 24-HR | ALL | 1ST | 12011324
| 470976 | 509664 | 2.1207 | 206.61 | 206.61 | 0 | 24-HR | ALL | 1ST | 12011324
| 471226 | 509664 | 2.2041 | 209.03 | 209.03 | 0 | 24-HR | ALL | 1ST | 12011324
| 471476 | 509664 | 2.2083 | 209.84 | 216 | 0 | 24-HR | ALL | 1ST | 12011324
| 441476 | 509914 | 0.94971 | 36.71 | 41 | 0 | 24-HR | ALL | 1ST | 12071024
| 441726 | 509914 | 0.95323 | 42.27 | 42.27 | 0 | 24-HR | ALL | 1ST | 12071024
| 441976 | 509914 | 0.95679 | 40.79 | 40.79 | 0 | 24-HR | ALL | 1ST | 12071024
| 442226 | 509914 | 0.95885 | 40 | 40 | 0 | 24-HR | ALL | 1ST | 12071024
| 442476 | 509914 | 0.95988 | 37.21 | 41 | 0 | 24-HR | ALL | 1ST | 12071024
| 442726 | 509914 | 0.9593 | 34.99 | 49 | 0 | 24-HR | ALL | 1ST | 12071024
| 442976 | 509914 | 0.95536 | 39.73 | 51 | 0 | 24-HR | ALL | 1ST | 12071024
| 443226 | 509914 | 0.95041 | 41.45 | 53 | 0 | 24-HR | ALL | 1ST | 12071024
| 443476 | 509914 | 0.94284 | 47.03 | 51 | 0 | 24-HR | ALL | 1ST | 12071024
| 443726 | 509914 | 0.93422 | 48.5 | 48.5 | 0 | 24-HR | ALL | 1ST | 12071024
| 443976 | 509914 | 0.9242 | 47.15 | 49 | 0 | 24-HR | ALL | 1ST | 12071024
| 444226 | 509914 | 0.91192 | 47.03 | 53 | 0 | 24-HR | ALL | 1ST | 12071024
| 444476 | 509914 | 0.90713 | 51 | 56 | 0 | 24-HR | ALL | 1ST | 12042524
| 444726 | 509914 | 0.93881 | 54.45 | 54.45 | 0 | 24-HR | ALL | 1ST | 12042524
| 444976 | 509914 | 0.95797 | 52.98 | 52.98 | 0 | 24-HR | ALL | 1ST | 12042524
| 445226 | 509914 | 0.96556 | 51 | 51 | 0 | 24-HR | ALL | 1ST | 12042524
| 445476 | 509914 | 1.0007 | 55 | 56 | 0 | 24-HR | ALL | 1ST | 12102224
| 445726 | 509914 | 1.0496 | 52.79 | 56 | 0 | 24-HR | ALL | 1ST | 12102224
| 445976 | 509914 | 1.0881 | 57.36 | 57.36 | 0 | 24-HR | ALL | 1ST | 12102224
| 446226 | 509914 | 1.1396 | 38.56 | 54 | 0 | 24-HR | ALL | 1ST | 12102224
| 446476 | 509914 | 1.1749 | 27.07 | 64 | 0 | 24-HR | ALL | 1ST | 12102224
| 446726 | 509914 | 1.1672 | 54.57 | 61 | 0 | 24-HR | ALL | 1ST | 12102224
| 446976 | 509914 | 1.1663 | 58.94 | 64 | 0 | 24-HR | ALL | 1ST | 12102224
| 447226 | 509914 | 1.1513 | 61.23 | 62 | 0 | 24-HR | ALL | 1ST | 12102224
| 447476 | 509914 | 1.1185 | 68.58 | 72 | 0 | 24-HR | ALL | 1ST | 12102224
| 447726 | 509914 | 1.0713 | 71 | 75 | 0 | 24-HR | ALL | 1ST | 12102224
| 447976 | 509914 | 1.0517 | 76.03 | 76.03 | 0 | 24-HR | ALL | 1ST | 12070524
| 448226 | 509914 | 1.0814 | 77.79 | 77.79 | 0 | 24-HR | ALL | 1ST | 12042924
| 448476 | 509914 | 1.1592 | 78.52 | 78.52 | 0 | 24-HR | ALL | 1ST | 12042924
| 448726 | 509914 | 1.2265 | 68.18 | 68.18 | 0 | 24-HR | ALL | 1ST | 12042924
| 448976 | 509914 | 1.2834 | 68.57 | 68.57 | 0 | 24-HR | ALL | 1ST | 12042924
| 449226 | 509914 | 1.3276 | 72.42 | 72.42 | 0 | 24-HR | ALL | 1ST | 12042924
| 449476 | 509914 | 1.3536 | 70.97 | 70.97 | 0 | 24-HR | ALL | 1ST | 12042924
| 449726 | 509914 | 1.3617 | 70.57 | 90 | 0 | 24-HR | ALL | 1ST | 12042924
| 449976 | 509914 | 1.3568 | 90.91 | 90.91 | 0 | 24-HR | ALL | 1ST | 12042924
| 450226 | 509914 | 1.3241 | 86.39 | 86.39 | 0 | 24-HR | ALL | 1ST | 12042924
| 450476 | 509914 | 1.2729 | 82.64 | 82.64 | 0 | 24-HR | ALL | 1ST | 12042924
| 450726 | 509914 | 1.2048 | 78.11 | 79 | 0 | 24-HR | ALL | 1ST | 12042924
| 450976 | 509914 | 1.2679 | 80.18 | 80.18 | 0 | 24-HR | ALL | 1ST | 12051024
| 451226 | 509914 | 1.3227 | 73.93 | 73.93 | 0 | 24-HR | ALL | 1ST | 12051024
| 451476 | 509914 | 1.3605 | 78.21 | 78.21 | 0 | 24-HR | ALL | 1ST | 12051024
| 451726 | 509914 | 1.3756 | 78.18 | 78.18 | 0 | 24-HR | ALL | 1ST | 12051024
| 451976 | 509914 | 1.3667 | 71.13 | 71.13 | 0 | 24-HR | ALL | 1ST | 12051024
| 452226 | 509914 | 1.4034 | 67.37 | 67.37 | 0 | 24-HR | ALL | 1ST | 12050324
| 452476 | 509914 | 1.4154 | 71.03 | 71.03 | 0 | 24-HR | ALL | 1ST | 12050324
| 452726 | 509914 | 1.3983 | 73.85 | 73.85 | 0 | 24-HR | ALL | 1ST | 12050324
| 452976 | 509914 | 1.3576 | 75.75 | 75.75 | 0 | 24-HR | ALL | 1ST | 12040724
| 453226 | 509914 | 1.3714 | 80.99 | 80.99 | 0 | 24-HR | ALL | 1ST | 12040724
| 453476 | 509914 | 1.4084 | 82 | 82 | 0 | 24-HR | ALL | 1ST | 12050124
| 453726 | 509914 | 1.4337 | 83 | 83 | 0 | 24-HR | ALL | 1ST | 12050124
| 453976 | 509914 | 1.4661 | 82 | 83 | 0 | 24-HR | ALL | 1ST | 12102324
| 454226 | 509914 | 1.5194 | 81.29 | 81.29 | 0 | 24-HR | ALL | 1ST | 12102324
| 454476 | 509914 | 1.5303 | 85.39 | 85.39 | 0 | 24-HR | ALL | 1ST | 12102324
| 454726 | 509914 | 1.5014 | 75.8 | 75.8 | 0 | 24-HR | ALL | 1ST | 12102324
| 454976 | 509914 | 1.4388 | 74 | 74 | 0 | 24-HR | ALL | 1ST | 12102324
| 455226 | 509914 | 1.3444 | 79.08 | 79.08 | 0 | 24-HR | ALL | 1ST | 12102324
| 455476 | 509914 | 1.2239 | 81 | 82 | 0 | 24-HR | ALL | 1ST | 12102324
| 455726 | 509914 | 1.1028 | 82.07 | 87 | 0 | 24-HR | ALL | 1ST | 12032324
| 455976 | 509914 | 1.0786 | 89 | 90 | 0 | 24-HR | ALL | 1ST | 12052424
| 456226 | 509914 | 1.1148 | 88.98 | 94 | 0 | 24-HR | ALL | 1ST | 12052424
| 456476 | 509914 | 1.1416 | 90.21 | 94 | 0 | 24-HR | ALL | 1ST | 12052424
| 456726 | 509914 | 1.1581 | 92.94 | 92.94 | 0 | 24-HR | ALL | 1ST | 12052424
| 456976 | 509914 | 1.1635 | 96.79 | 322 | 0 | 24-HR | ALL | 1ST | 12052424
| 457226 | 509914 | 1.1576 | 99.48 | 323 | 0 | 24-HR | ALL | 1ST | 12052424
| 457476 | 509914 | 1.1408 | 99.7 | 323 | 0 | 24-HR | ALL | 1ST | 12052424
| 457726 | 509914 | 1.1142 | 104.77 | 323 | 0 | 24-HR | ALL | 1ST | 12052424
| 457976 | 509914 | 1.0788 | 110.44 | 323 | 0 | 24-HR | ALL | 1ST | 12052424
| 458226 | 509914 | 1.0364 | 126.26 | 323 | 0 | 24-HR | ALL | 1ST | 12052424
| 458476 | 509914 | 1.4642 | 152.31 | 323 | 0 | 24-HR | ALL | 1ST | 12121724
| 458726 | 509914 | 4.4668 | 199.15 | 323 | 0 | 24-HR | ALL | 1ST | 12101824
| 458976 | 509914 | 5.1588 | 243.87 | 323 | 0 | 24-HR | ALL | 1ST | 12122124
| 459226 | 509914 | 5.0392 | 291.25 | 291.25 | 0 | 24-HR | ALL | 1ST | 12101824
| 459476 | 509914 | 5.284 | 286.51 | 315 | 0 | 24-HR | ALL | 1ST | 12101824
| 459726 | 509914 | 6.162 | 211.1 | 323 | 0 | 24-HR | ALL | 1ST | 12122124
| 459976 | 509914 | 3.568 | 195.99 | 323 | 0 | 24-HR | ALL | 1ST | 12122124
| 460226 | 509914 | 2.4384 | 194.6 | 323 | 0 | 24-HR | ALL | 1ST | 12011524
| 460476 | 509914 | 2.2539 | 170.06 | 323 | 0 | 24-HR | ALL | 1ST | 12080824
| 460726 | 509914 | 2.8317 | 175.6 | 319 | 0 | 24-HR | ALL | 1ST | 12080824
| 460976 | 509914 | 2.359 | 166.34 | 322 | 0 | 24-HR | ALL | 1ST | 12092524
| 461226 | 509914 | 2.6813 | 165.27 | 322 | 0 | 24-HR | ALL | 1ST | 12080924
| 461476 | 509914 | 2.905 | 167.82 | 322 | 0 | 24-HR | ALL | 1ST | 12080924
| 461726 | 509914 | 2.3638 | 168.07 | 322 | 0 | 24-HR | ALL | 1ST | 12080924
| 461976 | 509914 | 2.551 | 168 | 322 | 0 | 24-HR | ALL | 1ST | 12012824
| 462226 | 509914 | 2.7379 | 168.26 | 322 | 0 | 24-HR | ALL | 1ST | 12012824
| 462476 | 509914 | 2.8748 | 169.78 | 319 | 0 | 24-HR | ALL | 1ST | 12012824
| 462726 | 509914 | 3.0454 | 172.91 | 262 | 0 | 24-HR | ALL | 1ST | 12012824
| 462976 | 509914 | 3.2269 | 175.98 | 238 | 0 | 24-HR | ALL | 1ST | 12012824
| 463226 | 509914 | 3.3674 | 203.41 | 203.41 | 0 | 24-HR | ALL | 1ST | 12053024
| 463476 | 509914 | 3.8786 | 204.42 | 204.42 | 0 | 24-HR | ALL | 1ST | 12122124
| 463726 | 509914 | 3.1482 | 186.36 | 186.36 | 0 | 24-HR | ALL | 1ST | 12121024
| 463976 | 509914 | 3.6255 | 192.88 | 254 | 0 | 24-HR | ALL | 1ST | 12121024
| 464226 | 509914 | 4.7326 | 225.11 | 225.11 | 0 | 24-HR | ALL | 1ST | 12121024
| 464476 | 509914 | 4.611 | 245.93 | 245.93 | 0 | 24-HR | ALL | 1ST | 12121024
| 464726 | 509914 | 4.307 | 237.06 | 237.06 | 0 | 24-HR | ALL | 1ST | 12121024
| 464976 | 509914 | 3.6609 | 223.31 | 223.31 | 0 | 24-HR | ALL | 1ST | 12121024
| 465226 | 509914 | 2.8346 | 204.31 | 204.31 | 0 | 24-HR | ALL | 1ST | 12050324
| 465476 | 509914 | 2.2131 | 181.05 | 293 | 0 | 24-HR | ALL | 1ST | 12050324
| 465726 | 509914 | 1.7646 | 171.97 | 293 | 0 | 24-HR | ALL | 1ST | 12050324
| 465976 | 509914 | 2.0579 | 181.37 | 292 | 0 | 24-HR | ALL | 1ST | 12033124
| 466226 | 509914 | 2.013 | 180.14 | 290 | 0 | 24-HR | ALL | 1ST | 12070924
| 466476 | 509914 | 2.4418 | 177.36 | 283 | 0 | 24-HR | ALL | 1ST | 12070924
| 466726 | 509914 | 3.3914 | 183.25 | 267 | 0 | 24-HR | ALL | 1ST | 12070924
| 466976 | 509914 | 3.5369 | 176.72 | 259 | 0 | 24-HR | ALL | 1ST | 12070924
| 467226 | 509914 | 1.7323 | 147.85 | 266 | 0 | 24-HR | ALL | 1ST | 12070924
| 467476 | 509914 | 4.8894 | 181.56 | 247 | 0 | 24-HR | ALL | 1ST | 12070924
| 467726 | 509914 | 6.5013 | 204.08 | 249 | 0 | 24-HR | ALL | 1ST | 12070924
| 467976 | 509914 | 5.6367 | 238.36 | 238.36 | 0 | 24-HR | ALL | 1ST | 12070924
| 468226 | 509914 | 4.5963 | 249.77 | 249.77 | 0 | 24-HR | ALL | 1ST | 12070924
| 468476 | 509914 | 4.0381 | 251.5 | 251.5 | 0 | 24-HR | ALL | 1ST | 12070924
| 468726 | 509914 | 3.398 | 253 | 254 | 0 | 24-HR | ALL | 1ST | 12070924
| 468976 | 509914 | 2.9588 | 248.96 | 248.96 | 0 | 24-HR | ALL | 1ST | 12070924
| 469226 | 509914 | 2.6583 | 237.92 | 237.92 | 0 | 24-HR | ALL | 1ST | 12070924
| 469476 | 509914 | 2.2375 | 223.52 | 223.52 | 0 | 24-HR | ALL | 1ST | 12070924
| 469726 | 509914 | 2.0276 | 226.94 | 226.94 | 0 | 24-HR | ALL | 1ST | 12041424
| 469976 | 509914 | 1.6779 | 191.07 | 231 | 0 | 24-HR | ALL | 1ST | 12112924
| 470226 | 509914 | 1.8069 | 194.78 | 194.78 | 0 | 24-HR | ALL | 1ST | 12011324
| 470476 | 509914 | 2.0652 | 206.9 | 206.9 | 0 | 24-HR | ALL | 1ST | 12011324
| 470726 | 509914 | 2.1384 | 217.21 | 217.21 | 0 | 24-HR | ALL | 1ST | 12011324
| 470976 | 509914 | 2.219 | 218.21 | 218.21 | 0 | 24-HR | ALL | 1ST | 12012924
| 471226 | 509914 | 2.325 | 216.42 | 216.42 | 0 | 24-HR | ALL | 1ST | 12012924
| 471476 | 509914 | 2.3127 | 211.64 | 211.64 | 0 | 24-HR | ALL | 1ST | 12012924
| 441476 | 510164 | 0.95884 | 33.62 | 37 | 0 | 24-HR | ALL | 1ST | 12071024
| 441726 | 510164 | 0.96412 | 39.71 | 41 | 0 | 24-HR | ALL | 1ST | 12071024
| 441976 | 510164 | 0.96957 | 39 | 39 | 0 | 24-HR | ALL | 1ST | 12071024
| 442226 | 510164 | 0.97341 | 39.64 | 39.64 | 0 | 24-HR | ALL | 1ST | 12071024
| 442476 | 510164 | 0.97561 | 41.24 | 41.24 | 0 | 24-HR | ALL | 1ST | 12071024
| 442726 | 510164 | 0.97727 | 37.97 | 37.97 | 0 | 24-HR | ALL | 1ST | 12071024
| 442976 | 510164 | 0.97739 | 34.83 | 48 | 0 | 24-HR | ALL | 1ST | 12071024
| 443226 | 510164 | 0.97365 | 40.53 | 43 | 0 | 24-HR | ALL | 1ST | 12071024
| 443476 | 510164 | 0.96887 | 43 | 48 | 0 | 24-HR | ALL | 1ST | 12071024
| 443726 | 510164 | 0.96222 | 45.29 | 51 | 0 | 24-HR | ALL | 1ST | 12071024
| 443976 | 510164 | 0.95314 | 49.67 | 49.67 | 0 | 24-HR | ALL | 1ST | 12071024
| 444226 | 510164 | 0.94339 | 46.98 | 46.98 | 0 | 24-HR | ALL | 1ST | 12071024
| 444476 | 510164 | 0.93048 | 49.36 | 52 | 0 | 24-HR | ALL | 1ST | 12071024
| 444726 | 510164 | 0.91523 | 54.15 | 54.15 | 0 | 24-HR | ALL | 1ST | 12042524
| 444976 | 510164 | 0.94663 | 51.52 | 53 | 0 | 24-HR | ALL | 1ST | 12042524
| 445226 | 510164 | 0.96947 | 53.54 | 53.54 | 0 | 24-HR | ALL | 1ST | 12042524
| 445476 | 510164 | 0.97905 | 53 | 55 | 0 | 24-HR | ALL | 1ST | 12042524
| 445726 | 510164 | 1.0188 | 52.88 | 52.88 | 0 | 24-HR | ALL | 1ST | 12102224
| 445976 | 510164 | 1.077 | 43.68 | 58 | 0 | 24-HR | ALL | 1ST | 12102224
| 446226 | 510164 | 1.1155 | 47.77 | 53 | 0 | 24-HR | ALL | 1ST | 12102224
| 446476 | 510164 | 1.1641 | 17.03 | 63 | 0 | 24-HR | ALL | 1ST | 12102224
| 446726 | 510164 | 1.1772 | 48.07 | 56 | 0 | 24-HR | ALL | 1ST | 12102224
| 446976 | 510164 | 1.1863 | 56.32 | 59 | 0 | 24-HR | ALL | 1ST | 12102224
| 447226 | 510164 | 1.1866 | 54.98 | 63 | 0 | 24-HR | ALL | 1ST | 12102224
| 447476 | 510164 | 1.168 | 59.82 | 74 | 0 | 24-HR | ALL | 1ST | 12102224
| 447726 | 510164 | 1.131 | 70.46 | 70.46 | 0 | 24-HR | ALL | 1ST | 12102224
| 447976 | 510164 | 1.0809 | 69.03 | 78 | 0 | 24-HR | ALL | 1ST | 12102224
| 448226 | 510164 | 1.0799 | 73.17 | 78 | 0 | 24-HR | ALL | 1ST | 12070524
| 448476 | 510164 | 1.1364 | 78.32 | 78.32 | 0 | 24-HR | ALL | 1ST | 12042924
| 448726 | 510164 | 1.2166 | 74.5 | 74.5 | 0 | 24-HR | ALL | 1ST | 12042924
| 448976 | 510164 | 1.2875 | 78.65 | 78.65 | 0 | 24-HR | ALL | 1ST | 12042924
| 449226 | 510164 | 1.3451 | 79.85 | 79.85 | 0 | 24-HR | ALL | 1ST | 12042924
| 449476 | 510164 | 1.3865 | 80.54 | 80.54 | 0 | 24-HR | ALL | 1ST | 12042924
| 449726 | 510164 | 1.409 | 80.56 | 80.56 | 0 | 24-HR | ALL | 1ST | 12042924
| 449976 | 510164 | 1.4154 | 96.7 | 96.7 | 0 | 24-HR | ALL | 1ST | 12042924
| 450226 | 510164 | 1.3948 | 95.54 | 95.54 | 0 | 24-HR | ALL | 1ST | 12042924
| 450476 | 510164 | 1.3524 | 92.73 | 92.73 | 0 | 24-HR | ALL | 1ST | 12042924
| 450726 | 510164 | 1.2901 | 91.79 | 91.79 | 0 | 24-HR | ALL | 1ST | 12042924
| 450976 | 510164 | 1.265 | 82.99 | 82.99 | 0 | 24-HR | ALL | 1ST | 12051024
| 451226 | 510164 | 1.3339 | 85.09 | 85.09 | 0 | 24-HR | ALL | 1ST | 12051024
| 451476 | 510164 | 1.3831 | 82.24 | 82.24 | 0 | 24-HR | ALL | 1ST | 12051024
| 451726 | 510164 | 1.4093 | 78.88 | 81 | 0 | 24-HR | ALL | 1ST | 12051024
| 451976 | 510164 | 1.4118 | 77.57 | 77.57 | 0 | 24-HR | ALL | 1ST | 12051024
| 452226 | 510164 | 1.4228 | 72.17 | 72.17 | 0 | 24-HR | ALL | 1ST | 12050324
| 452476 | 510164 | 1.4481 | 70.06 | 82 | 0 | 24-HR | ALL | 1ST | 12050324
| 452726 | 510164 | 1.4408 | 75.36 | 75.36 | 0 | 24-HR | ALL | 1ST | 12050324
| 452976 | 510164 | 1.4028 | 78 | 78 | 0 | 24-HR | ALL | 1ST | 12050324
| 453226 | 510164 | 1.3917 | 83.54 | 83.54 | 0 | 24-HR | ALL | 1ST | 12040724
| 453476 | 510164 | 1.4292 | 84.54 | 84.54 | 0 | 24-HR | ALL | 1ST | 12050124
| 453726 | 510164 | 1.4586 | 86.38 | 86.38 | 0 | 24-HR | ALL | 1ST | 12050124
| 453976 | 510164 | 1.4687 | 95.13 | 95.13 | 0 | 24-HR | ALL | 1ST | 12102324
| 454226 | 510164 | 1.5278 | 85 | 85 | 0 | 24-HR | ALL | 1ST | 12102324
| 454476 | 510164 | 1.546 | 80.13 | 86 | 0 | 24-HR | ALL | 1ST | 12102324
| 454726 | 510164 | 1.5226 | 76.97 | 76.97 | 0 | 24-HR | ALL | 1ST | 12102324
| 454976 | 510164 | 1.4625 | 77 | 77 | 0 | 24-HR | ALL | 1ST | 12102324
| 455226 | 510164 | 1.3699 | 76.94 | 81 | 0 | 24-HR | ALL | 1ST | 12102324
| 455476 | 510164 | 1.2479 | 81 | 81 | 0 | 24-HR | ALL | 1ST | 12102324
| 455726 | 510164 | 1.1224 | 83.38 | 83.38 | 0 | 24-HR | ALL | 1ST | 12032324
| 455976 | 510164 | 1.0979 | 85 | 89 | 0 | 24-HR | ALL | 1ST | 12032324
| 456226 | 510164 | 1.1334 | 89 | 89 | 0 | 24-HR | ALL | 1ST | 12052424
| 456476 | 510164 | 1.1615 | 91.65 | 91.65 | 0 | 24-HR | ALL | 1ST | 12052424
| 456726 | 510164 | 1.1779 | 91.17 | 93 | 0 | 24-HR | ALL | 1ST | 12052424
| 456976 | 510164 | 1.183 | 92.88 | 322 | 0 | 24-HR | ALL | 1ST | 12052424
| 457226 | 510164 | 1.1763 | 94.2 | 323 | 0 | 24-HR | ALL | 1ST | 12052424
| 457476 | 510164 | 1.1583 | 100.7 | 323 | 0 | 24-HR | ALL | 1ST | 12052424
| 457726 | 510164 | 1.1298 | 107.01 | 323 | 0 | 24-HR | ALL | 1ST | 12052424
| 457976 | 510164 | 1.0922 | 111.91 | 323 | 0 | 24-HR | ALL | 1ST | 12052424
| 458226 | 510164 | 1.0473 | 128.31 | 323 | 0 | 24-HR | ALL | 1ST | 12052424
| 458476 | 510164 | 3.1066 | 176.93 | 323 | 0 | 24-HR | ALL | 1ST | 12121724
| 458726 | 510164 | 5.2399 | 223.02 | 323 | 0 | 24-HR | ALL | 1ST | 12101824
| 458976 | 510164 | 5.1132 | 297.17 | 297.17 | 0 | 24-HR | ALL | 1ST | 12101824
| 459226 | 510164 | 4.8986 | 320.48 | 320.48 | 0 | 24-HR | ALL | 1ST | 12101824
| 459476 | 510164 | 5.1742 | 302.64 | 302.64 | 0 | 24-HR | ALL | 1ST | 12101824
| 459726 | 510164 | 5.1209 | 248.08 | 323 | 0 | 24-HR | ALL | 1ST | 12122124
| 459976 | 510164 | 3.9327 | 250.43 | 323 | 0 | 24-HR | ALL | 1ST | 12101824
| 460226 | 510164 | 3.6688 | 256 | 256 | 0 | 24-HR | ALL | 1ST | 12101824
| 460476 | 510164 | 3.2647 | 202.09 | 323 | 0 | 24-HR | ALL | 1ST | 12080824
| 460726 | 510164 | 3.6545 | 195.5 | 283 | 0 | 24-HR | ALL | 1ST | 12092524
| 460976 | 510164 | 3.0367 | 177.38 | 281 | 0 | 24-HR | ALL | 1ST | 12080924
| 461226 | 510164 | 3.1544 | 169.85 | 319 | 0 | 24-HR | ALL | 1ST | 12080924
| 461476 | 510164 | 2.7081 | 167.12 | 320 | 0 | 24-HR | ALL | 1ST | 12080924
| 461726 | 510164 | 2.4564 | 168 | 320 | 0 | 24-HR | ALL | 1ST | 12012824
| 461976 | 510164 | 2.8843 | 172.78 | 318 | 0 | 24-HR | ALL | 1ST | 12012824
| 462226 | 510164 | 3.1831 | 182.69 | 275 | 0 | 24-HR | ALL | 1ST | 12012824
| 462476 | 510164 | 3.3429 | 188.54 | 261 | 0 | 24-HR | ALL | 1ST | 12012824
| 462726 | 510164 | 3.4769 | 193.48 | 193.48 | 0 | 24-HR | ALL | 1ST | 12012824
| 462976 | 510164 | 3.7876 | 213.25 | 213.25 | 0 | 24-HR | ALL | 1ST | 12122124
| 463226 | 510164 | 4.919 | 220.35 | 220.35 | 0 | 24-HR | ALL | 1ST | 12122124
| 463476 | 510164 | 4.6502 | 212 | 212 | 0 | 24-HR | ALL | 1ST | 12122124
| 463726 | 510164 | 3.5315 | 190.35 | 207 | 0 | 24-HR | ALL | 1ST | 12121024
| 463976 | 510164 | 4.2697 | 204.07 | 256 | 0 | 24-HR | ALL | 1ST | 12121024
| 464226 | 510164 | 4.8653 | 236.78 | 236.78 | 0 | 24-HR | ALL | 1ST | 12121024
| 464476 | 510164 | 4.2317 | 256.1 | 256.1 | 0 | 24-HR | ALL | 1ST | 12121024
| 464726 | 510164 | 3.7327 | 255.09 | 255.09 | 0 | 24-HR | ALL | 1ST | 12121024
| 464976 | 510164 | 3.1269 | 253.8 | 253.8 | 0 | 24-HR | ALL | 1ST | 12121024
| 465226 | 510164 | 3.0064 | 230.06 | 230.06 | 0 | 24-HR | ALL | 1ST | 12050324
| 465476 | 510164 | 2.632 | 193.17 | 275 | 0 | 24-HR | ALL | 1ST | 12050324
| 465726 | 510164 | 1.8649 | 174.15 | 290 | 0 | 24-HR | ALL | 1ST | 12033124
| 465976 | 510164 | 1.4685 | 161.51 | 291 | 0 | 24-HR | ALL | 1ST | 12112924
| 466226 | 510164 | 1.9375 | 167.8 | 285 | 0 | 24-HR | ALL | 1ST | 12070924
| 466476 | 510164 | 1.5481 | 152.85 | 287 | 0 | 24-HR | ALL | 1ST | 12112924
| 466726 | 510164 | 2.0166 | 155.65 | 274 | 0 | 24-HR | ALL | 1ST | 12070924
| 466976 | 510164 | 2.0788 | 152.18 | 263 | 0 | 24-HR | ALL | 1ST | 12070924
| 467226 | 510164 | 2.5415 | 154.63 | 262 | 0 | 24-HR | ALL | 1ST | 12070924
| 467476 | 510164 | 5.8178 | 187.74 | 248 | 0 | 24-HR | ALL | 1ST | 12070924
| 467726 | 510164 | 6.5683 | 221.09 | 221.09 | 0 | 24-HR | ALL | 1ST | 12070924
| 467976 | 510164 | 5.1521 | 242.45 | 242.45 | 0 | 24-HR | ALL | 1ST | 12070924
| 468226 | 510164 | 3.9061 | 254.02 | 254.02 | 0 | 24-HR | ALL | 1ST | 12070924
| 468476 | 510164 | 3.2528 | 255.46 | 255.46 | 0 | 24-HR | ALL | 1ST | 12070924
| 468726 | 510164 | 2.822 | 251.14 | 254 | 0 | 24-HR | ALL | 1ST | 12070924
| 468976 | 510164 | 2.3438 | 245.94 | 251 | 0 | 24-HR | ALL | 1ST | 12070924
| 469226 | 510164 | 2.1145 | 237.47 | 237.47 | 0 | 24-HR | ALL | 1ST | 12021224
| 469476 | 510164 | 2.1319 | 237.38 | 237.38 | 0 | 24-HR | ALL | 1ST | 12041424
| 469726 | 510164 | 2.095 | 231.97 | 231.97 | 0 | 24-HR | ALL | 1ST | 12041424
| 469976 | 510164 | 1.9811 | 204 | 231 | 0 | 24-HR | ALL | 1ST | 12011324
| 470226 | 510164 | 2.0568 | 223.77 | 223.77 | 0 | 24-HR | ALL | 1ST | 12012924
| 470476 | 510164 | 2.2567 | 223.54 | 223.54 | 0 | 24-HR | ALL | 1ST | 12012924
| 470726 | 510164 | 2.4977 | 228.54 | 228.54 | 0 | 24-HR | ALL | 1ST | 12012924
| 470976 | 510164 | 2.6227 | 227.79 | 227.79 | 0 | 24-HR | ALL | 1ST | 12012924
| 471226 | 510164 | 2.5741 | 219.43 | 219.43 | 0 | 24-HR | ALL | 1ST | 12012924
| 471476 | 510164 | 2.0776 | 199.76 | 216 | 0 | 24-HR | ALL | 1ST | 12012924
| 441476 | 510414 | 0.96502 | 32.27 | 32.27 | 0 | 24-HR | ALL | 1ST | 12071024
| 441726 | 510414 | 0.97411 | 30.31 | 41 | 0 | 24-HR | ALL | 1ST | 12071024
| 441976 | 510414 | 0.97887 | 42.13 | 42.13 | 0 | 24-HR | ALL | 1ST | 12071024
| 442226 | 510414 | 0.98449 | 44.61 | 44.61 | 0 | 24-HR | ALL | 1ST | 12071024
| 442476 | 510414 | 0.99068 | 36.83 | 42 | 0 | 24-HR | ALL | 1ST | 12071024
| 442726 | 510414 | 0.99382 | 37.15 | 37.15 | 0 | 24-HR | ALL | 1ST | 12071024
| 442976 | 510414 | 0.99585 | 35.39 | 35.39 | 0 | 24-HR | ALL | 1ST | 12071024
| 443226 | 510414 | 0.99588 | 34.91 | 48 | 0 | 24-HR | ALL | 1ST | 12071024
| 443476 | 510414 | 0.99251 | 41 | 43 | 0 | 24-HR | ALL | 1ST | 12071024
| 443726 | 510414 | 0.98823 | 42.92 | 45 | 0 | 24-HR | ALL | 1ST | 12071024
| 443976 | 510414 | 0.98154 | 46.7 | 50 | 0 | 24-HR | ALL | 1ST | 12071024
| 444226 | 510414 | 0.97265 | 51 | 51 | 0 | 24-HR | ALL | 1ST | 12071024
| 444476 | 510414 | 0.96257 | 50.08 | 50.08 | 0 | 24-HR | ALL | 1ST | 12071024
| 444726 | 510414 | 0.95045 | 48.12 | 55 | 0 | 24-HR | ALL | 1ST | 12071024
| 444976 | 510414 | 0.93565 | 47.97 | 52 | 0 | 24-HR | ALL | 1ST | 12071024
| 445226 | 510414 | 0.94242 | 16.61 | 56 | 0 | 24-HR | ALL | 1ST | 12042524
| 445476 | 510414 | 0.97981 | 28.41 | 56 | 0 | 24-HR | ALL | 1ST | 12042524
| 445726 | 510414 | 1.027 | 23.09 | 60 | 0 | 24-HR | ALL | 1ST | 12102224
| 445976 | 510414 | 1.0578 | 35.44 | 54 | 0 | 24-HR | ALL | 1ST | 12102224
| 446226 | 510414 | 1.1127 | 30.66 | 54 | 0 | 24-HR | ALL | 1ST | 12102224
| 446476 | 510414 | 1.1458 | 38.09 | 38.09 | 0 | 24-HR | ALL | 1ST | 12102224
| 446726 | 510414 | 1.1733 | 46.48 | 52 | 0 | 24-HR | ALL | 1ST | 12102224
| 446976 | 510414 | 1.1956 | 51.86 | 57 | 0 | 24-HR | ALL | 1ST | 12102224
| 447226 | 510414 | 1.208 | 53.97 | 53.97 | 0 | 24-HR | ALL | 1ST | 12102224
| 447476 | 510414 | 1.2048 | 56.88 | 60 | 0 | 24-HR | ALL | 1ST | 12102224
| 447726 | 510414 | 1.1834 | 62.51 | 72 | 0 | 24-HR | ALL | 1ST | 12102224
| 447976 | 510414 | 1.1438 | 70.03 | 70.03 | 0 | 24-HR | ALL | 1ST | 12102224
| 448226 | 510414 | 1.1055 | 72 | 72 | 0 | 24-HR | ALL | 1ST | 12070524
| 448476 | 510414 | 1.1092 | 73 | 79 | 0 | 24-HR | ALL | 1ST | 12070524
| 448726 | 510414 | 1.195 | 84.87 | 84.87 | 0 | 24-HR | ALL | 1ST | 12042924
| 448976 | 510414 | 1.2791 | 86.56 | 86.56 | 0 | 24-HR | ALL | 1ST | 12042924
| 449226 | 510414 | 1.3518 | 88.88 | 88.88 | 0 | 24-HR | ALL | 1ST | 12042924
| 449476 | 510414 | 1.408 | 85.09 | 85.09 | 0 | 24-HR | ALL | 1ST | 12042924
| 449726 | 510414 | 1.4432 | 75.84 | 87 | 0 | 24-HR | ALL | 1ST | 12042924
| 449976 | 510414 | 1.4595 | 74.12 | 99 | 0 | 24-HR | ALL | 1ST | 12042924
| 450226 | 510414 | 1.457 | 83.16 | 98 | 0 | 24-HR | ALL | 1ST | 12042924
| 450476 | 510414 | 1.4282 | 84.92 | 97 | 0 | 24-HR | ALL | 1ST | 12042924
| 450726 | 510414 | 1.3768 | 94.13 | 94.13 | 0 | 24-HR | ALL | 1ST | 12042924
| 450976 | 510414 | 1.3027 | 83.34 | 83.34 | 0 | 24-HR | ALL | 1ST | 12042924
| 451226 | 510414 | 1.3359 | 83.29 | 89 | 0 | 24-HR | ALL | 1ST | 12051024
| 451476 | 510414 | 1.3991 | 83.31 | 94 | 0 | 24-HR | ALL | 1ST | 12051024
| 451726 | 510414 | 1.439 | 80.15 | 80.15 | 0 | 24-HR | ALL | 1ST | 12051024
| 451976 | 510414 | 1.4539 | 80.36 | 80.36 | 0 | 24-HR | ALL | 1ST | 12051024
| 452226 | 510414 | 1.4413 | 74.3 | 74.3 | 0 | 24-HR | ALL | 1ST | 12051024
| 452476 | 510414 | 1.4767 | 72.18 | 72.18 | 0 | 24-HR | ALL | 1ST | 12050324
| 452726 | 510414 | 1.4814 | 77.56 | 77.56 | 0 | 24-HR | ALL | 1ST | 12050324
| 452976 | 510414 | 1.4525 | 80.86 | 80.86 | 0 | 24-HR | ALL | 1ST | 12050324
| 453226 | 510414 | 1.4021 | 84.15 | 84.15 | 0 | 24-HR | ALL | 1ST | 12040724
| 453476 | 510414 | 1.4515 | 84.68 | 84.68 | 0 | 24-HR | ALL | 1ST | 12050124
| 453726 | 510414 | 1.4867 | 85.88 | 87 | 0 | 24-HR | ALL | 1ST | 12050124
| 453976 | 510414 | 1.5032 | 86.86 | 97 | 0 | 24-HR | ALL | 1ST | 12050124
| 454226 | 510414 | 1.5321 | 82.76 | 96 | 0 | 24-HR | ALL | 1ST | 12102324
| 454476 | 510414 | 1.5593 | 78.04 | 81 | 0 | 24-HR | ALL | 1ST | 12102324
| 454726 | 510414 | 1.5432 | 76 | 76 | 0 | 24-HR | ALL | 1ST | 12102324
| 454976 | 510414 | 1.487 | 78 | 78 | 0 | 24-HR | ALL | 1ST | 12102324
| 455226 | 510414 | 1.395 | 80.71 | 80.71 | 0 | 24-HR | ALL | 1ST | 12102324
| 455476 | 510414 | 1.2729 | 79.15 | 81 | 0 | 24-HR | ALL | 1ST | 12102324
| 455726 | 510414 | 1.1432 | 81.24 | 81.24 | 0 | 24-HR | ALL | 1ST | 12032324
| 455976 | 510414 | 1.1181 | 87.57 | 87.57 | 0 | 24-HR | ALL | 1ST | 12032324
| 456226 | 510414 | 1.1538 | 92 | 92 | 0 | 24-HR | ALL | 1ST | 12052424
| 456476 | 510414 | 1.1816 | 90.59 | 90.59 | 0 | 24-HR | ALL | 1ST | 12052424
| 456726 | 510414 | 1.1985 | 88.88 | 310 | 0 | 24-HR | ALL | 1ST | 12052424
| 456976 | 510414 | 1.2034 | 92.79 | 322 | 0 | 24-HR | ALL | 1ST | 12052424
| 457226 | 510414 | 1.1957 | 96 | 323 | 0 | 24-HR | ALL | 1ST | 12052424
| 457476 | 510414 | 1.1762 | 101.88 | 323 | 0 | 24-HR | ALL | 1ST | 12052424
| 457726 | 510414 | 1.1457 | 109.78 | 323 | 0 | 24-HR | ALL | 1ST | 12052424
| 457976 | 510414 | 1.1058 | 122.16 | 323 | 0 | 24-HR | ALL | 1ST | 12052424
| 458226 | 510414 | 1.1489 | 145.31 | 323 | 0 | 24-HR | ALL | 1ST | 12072024
| 458476 | 510414 | 4.5757 | 199.96 | 323 | 0 | 24-HR | ALL | 1ST | 12101824
| 458726 | 510414 | 5.7439 | 274.73 | 322 | 0 | 24-HR | ALL | 1ST | 12101824
| 458976 | 510414 | 5.3897 | 305.37 | 322 | 0 | 24-HR | ALL | 1ST | 12101824
| 459226 | 510414 | 5.568 | 300.1 | 323 | 0 | 24-HR | ALL | 1ST | 12101824
| 459476 | 510414 | 5.5702 | 300.52 | 323 | 0 | 24-HR | ALL | 1ST | 12101824
| 459726 | 510414 | 5.197 | 292.07 | 292.07 | 0 | 24-HR | ALL | 1ST | 12101824
| 459976 | 510414 | 4.7849 | 279.24 | 279.24 | 0 | 24-HR | ALL | 1ST | 12101824
| 460226 | 510414 | 4.2304 | 267.64 | 277 | 0 | 24-HR | ALL | 1ST | 12101824
| 460476 | 510414 | 3.9697 | 268.37 | 268.37 | 0 | 24-HR | ALL | 1ST | 12101824
| 460726 | 510414 | 2.8755 | 239.15 | 239.15 | 0 | 24-HR | ALL | 1ST | 12030124
| 460976 | 510414 | 3.2849 | 220.86 | 252 | 0 | 24-HR | ALL | 1ST | 12080924
| 461226 | 510414 | 4.1019 | 195.12 | 255 | 0 | 24-HR | ALL | 1ST | 12080924
| 461476 | 510414 | 2.8897 | 177.7 | 273 | 0 | 24-HR | ALL | 1ST | 12080924
| 461726 | 510414 | 2.8364 | 173.4 | 278 | 0 | 24-HR | ALL | 1ST | 12012824
| 461976 | 510414 | 3.5753 | 202.52 | 275 | 0 | 24-HR | ALL | 1ST | 12041424
| 462226 | 510414 | 2.938 | 233.72 | 233.72 | 0 | 24-HR | ALL | 1ST | 12040224
| 462476 | 510414 | 3.2877 | 235.88 | 235.88 | 0 | 24-HR | ALL | 1ST | 12122124
| 462726 | 510414 | 4.4885 | 234.43 | 234.43 | 0 | 24-HR | ALL | 1ST | 12122124
| 462976 | 510414 | 5.2732 | 228.85 | 228.85 | 0 | 24-HR | ALL | 1ST | 12122124
| 463226 | 510414 | 5.1848 | 218.48 | 233 | 0 | 24-HR | ALL | 1ST | 12122124
| 463476 | 510414 | 3.6101 | 191.22 | 233 | 0 | 24-HR | ALL | 1ST | 12121024
| 463726 | 510414 | 4.0587 | 195.57 | 307 | 0 | 24-HR | ALL | 1ST | 12121024
| 463976 | 510414 | 4.8418 | 220.04 | 220.04 | 0 | 24-HR | ALL | 1ST | 12121024
| 464226 | 510414 | 4.6913 | 244.02 | 244.02 | 0 | 24-HR | ALL | 1ST | 12121024
| 464476 | 510414 | 3.7393 | 262.84 | 262.84 | 0 | 24-HR | ALL | 1ST | 12121024
| 464726 | 510414 | 2.7307 | 277.2 | 277.2 | 0 | 24-HR | ALL | 1ST | 12121024
| 464976 | 510414 | 2.3561 | 269.91 | 269.91 | 0 | 24-HR | ALL | 1ST | 12121024
| 465226 | 510414 | 2.496 | 249.73 | 249.73 | 0 | 24-HR | ALL | 1ST | 12050324
| 465476 | 510414 | 2.8014 | 212.87 | 272 | 0 | 24-HR | ALL | 1ST | 12050324
| 465726 | 510414 | 2.3283 | 187.24 | 275 | 0 | 24-HR | ALL | 1ST | 12070924
| 465976 | 510414 | 2.3466 | 175.73 | 175.73 | 0 | 24-HR | ALL | 1ST | 12070924
| 466226 | 510414 | 2.7093 | 172.03 | 172.03 | 0 | 24-HR | ALL | 1ST | 12070924
| 466476 | 510414 | 2.5585 | 162.49 | 256 | 0 | 24-HR | ALL | 1ST | 12070924
| 466726 | 510414 | 5.4844 | 192.75 | 192.75 | 0 | 24-HR | ALL | 1ST | 12070924
| 466976 | 510414 | 5.872 | 190.83 | 190.83 | 0 | 24-HR | ALL | 1ST | 12070924
| 467226 | 510414 | 6.3469 | 193.76 | 193.76 | 0 | 24-HR | ALL | 1ST | 12070924
| 467476 | 510414 | 6.8473 | 208.42 | 208.42 | 0 | 24-HR | ALL | 1ST | 12070924
| 467726 | 510414 | 6.2236 | 223.6 | 223.6 | 0 | 24-HR | ALL | 1ST | 12070924
| 467976 | 510414 | 4.4326 | 245.82 | 245.82 | 0 | 24-HR | ALL | 1ST | 12070924
| 468226 | 510414 | 3.1062 | 263.76 | 263.76 | 0 | 24-HR | ALL | 1ST | 12070824
| 468476 | 510414 | 2.7652 | 256.64 | 256.64 | 0 | 24-HR | ALL | 1ST | 12070824
| 468726 | 510414 | 2.3788 | 248.88 | 251 | 0 | 24-HR | ALL | 1ST | 12070824
| 468976 | 510414 | 2.1893 | 244.88 | 244.88 | 0 | 24-HR | ALL | 1ST | 12112924
| 469226 | 510414 | 2.1689 | 243.27 | 243.27 | 0 | 24-HR | ALL | 1ST | 12041424
| 469476 | 510414 | 2.1322 | 241.45 | 241.45 | 0 | 24-HR | ALL | 1ST | 12041424
| 469726 | 510414 | 2.0626 | 232.01 | 232.01 | 0 | 24-HR | ALL | 1ST | 12012924
| 469976 | 510414 | 2.2744 | 230.56 | 230.56 | 0 | 24-HR | ALL | 1ST | 12012924
| 470226 | 510414 | 2.5186 | 235.76 | 235.76 | 0 | 24-HR | ALL | 1ST | 12012924
| 470476 | 510414 | 2.6876 | 236.88 | 236.88 | 0 | 24-HR | ALL | 1ST | 12012924
| 470726 | 510414 | 2.7939 | 234.92 | 234.92 | 0 | 24-HR | ALL | 1ST | 12012924
| 470976 | 510414 | 2.8037 | 228.73 | 228.73 | 0 | 24-HR | ALL | 1ST | 12012924
| 471226 | 510414 | 2.636 | 218.14 | 218.14 | 0 | 24-HR | ALL | 1ST | 12012924
| 471476 | 510414 | 2.6334 | 220.56 | 220.56 | 0 | 24-HR | ALL | 1ST | 12012924
| 441476 | 510664 | 0.96762 | 34.36 | 34.36 | 0 | 24-HR | ALL | 1ST | 12071024
| 441726 | 510664 | 0.97748 | 37.45 | 37.45 | 0 | 24-HR | ALL | 1ST | 12071024
| 441976 | 510664 | 0.98678 | 38 | 42 | 0 | 24-HR | ALL | 1ST | 12071024
| 442226 | 510664 | 0.99533 | 36.42 | 48 | 0 | 24-HR | ALL | 1ST | 12071024
| 442476 | 510664 | 1.0018 | 38.36 | 38.36 | 0 | 24-HR | ALL | 1ST | 12071024
| 442726 | 510664 | 1.0067 | 41.58 | 41.58 | 0 | 24-HR | ALL | 1ST | 12071024
| 442976 | 510664 | 1.0105 | 41.87 | 41.87 | 0 | 24-HR | ALL | 1ST | 12071024
| 443226 | 510664 | 1.0122 | 44.88 | 44.88 | 0 | 24-HR | ALL | 1ST | 12071024
| 443476 | 510664 | 1.0143 | 37 | 41 | 0 | 24-HR | ALL | 1ST | 12071024
| 443726 | 510664 | 1.0125 | 38.87 | 44 | 0 | 24-HR | ALL | 1ST | 12071024
| 443976 | 510664 | 1.0081 | 43 | 48 | 0 | 24-HR | ALL | 1ST | 12071024
| 444226 | 510664 | 1.0019 | 45.97 | 51 | 0 | 24-HR | ALL | 1ST | 12071024
| 444476 | 510664 | 0.99379 | 47.36 | 50 | 0 | 24-HR | ALL | 1ST | 12071024
| 444726 | 510664 | 0.98436 | 44.01 | 49 | 0 | 24-HR | ALL | 1ST | 12071024
| 444976 | 510664 | 0.976 | 13.75 | 56 | 0 | 24-HR | ALL | 1ST | 12071024
| 445226 | 510664 | 0.96444 | 19.17 | 55 | 0 | 24-HR | ALL | 1ST | 12071024
| 445476 | 510664 | 0.96734 | 27.6 | 55 | 0 | 24-HR | ALL | 1ST | 12042524
| 445726 | 510664 | 0.99018 | 49.67 | 49.67 | 0 | 24-HR | ALL | 1ST | 12042524
| 445976 | 510664 | 1.0034 | 51 | 51 | 0 | 24-HR | ALL | 1ST | 12042524
| 446226 | 510664 | 1.053 | 51.94 | 51.94 | 0 | 24-HR | ALL | 1ST | 12102224
| 446476 | 510664 | 1.108 | 49.01 | 49.01 | 0 | 24-HR | ALL | 1ST | 12102224
| 446726 | 510664 | 1.158 | 45.49 | 45.49 | 0 | 24-HR | ALL | 1ST | 12102224
| 446976 | 510664 | 1.1958 | 45.36 | 56 | 0 | 24-HR | ALL | 1ST | 12102224
| 447226 | 510664 | 1.2181 | 50.81 | 54 | 0 | 24-HR | ALL | 1ST | 12102224
| 447476 | 510664 | 1.2294 | 53.5 | 57 | 0 | 24-HR | ALL | 1ST | 12102224
| 447726 | 510664 | 1.2212 | 65.24 | 65.24 | 0 | 24-HR | ALL | 1ST | 12102224
| 447976 | 510664 | 1.1974 | 77.8 | 77.8 | 0 | 24-HR | ALL | 1ST | 12102224
| 448226 | 510664 | 1.1548 | 81 | 81 | 0 | 24-HR | ALL | 1ST | 12102224
| 448476 | 510664 | 1.1377 | 77.7 | 77.7 | 0 | 24-HR | ALL | 1ST | 12070524
| 448726 | 510664 | 1.1617 | 87.02 | 87.02 | 0 | 24-HR | ALL | 1ST | 12042924
| 448976 | 510664 | 1.258 | 89.79 | 89.79 | 0 | 24-HR | ALL | 1ST | 12042924
| 449226 | 510664 | 1.3445 | 83.4 | 91 | 0 | 24-HR | ALL | 1ST | 12042924
| 449476 | 510664 | 1.4158 | 77.79 | 88 | 0 | 24-HR | ALL | 1ST | 12042924
| 449726 | 510664 | 1.4688 | 73 | 75 | 0 | 24-HR | ALL | 1ST | 12042924
| 449976 | 510664 | 1.5027 | 74.21 | 99 | 0 | 24-HR | ALL | 1ST | 12042924
| 450226 | 510664 | 1.5128 | 73.42 | 98 | 0 | 24-HR | ALL | 1ST | 12042924
| 450476 | 510664 | 1.4998 | 77.5 | 95 | 0 | 24-HR | ALL | 1ST | 12042924
| 450726 | 510664 | 1.4609 | 81.21 | 95 | 0 | 24-HR | ALL | 1ST | 12042924
| 450976 | 510664 | 1.397 | 83.96 | 83.96 | 0 | 24-HR | ALL | 1ST | 12042924
| 451226 | 510664 | 1.3309 | 76.21 | 91 | 0 | 24-HR | ALL | 1ST | 12051024
| 451476 | 510664 | 1.4079 | 80.24 | 95 | 0 | 24-HR | ALL | 1ST | 12051024
| 451726 | 510664 | 1.4635 | 83.02 | 83.02 | 0 | 24-HR | ALL | 1ST | 12051024
| 451976 | 510664 | 1.4918 | 80.57 | 80.57 | 0 | 24-HR | ALL | 1ST | 12051024
| 452226 | 510664 | 1.4916 | 78 | 78 | 0 | 24-HR | ALL | 1ST | 12051024
| 452476 | 510664 | 1.4999 | 78.79 | 78.79 | 0 | 24-HR | ALL | 1ST | 12050324
| 452726 | 510664 | 1.5212 | 72.87 | 78 | 0 | 24-HR | ALL | 1ST | 12050324
| 452976 | 510664 | 1.5047 | 74.91 | 83 | 0 | 24-HR | ALL | 1ST | 12050324
| 453226 | 510664 | 1.4506 | 81.01 | 85 | 0 | 24-HR | ALL | 1ST | 12050324
| 453476 | 510664 | 1.4728 | 84.87 | 84.87 | 0 | 24-HR | ALL | 1ST | 12050124
| 453726 | 510664 | 1.5152 | 84.48 | 86 | 0 | 24-HR | ALL | 1ST | 12050124
| 453976 | 510664 | 1.5365 | 85.97 | 87 | 0 | 24-HR | ALL | 1ST | 12050124
| 454226 | 510664 | 1.5375 | 82.92 | 82.92 | 0 | 24-HR | ALL | 1ST | 12050124
| 454476 | 510664 | 1.5713 | 77 | 78 | 0 | 24-HR | ALL | 1ST | 12102324
| 454726 | 510664 | 1.5634 | 76.8 | 76.8 | 0 | 24-HR | ALL | 1ST | 12102324
| 454976 | 510664 | 1.5116 | 78.5 | 78.5 | 0 | 24-HR | ALL | 1ST | 12102324
| 455226 | 510664 | 1.4213 | 79.15 | 79.15 | 0 | 24-HR | ALL | 1ST | 12102324
| 455476 | 510664 | 1.2982 | 79.03 | 79.03 | 0 | 24-HR | ALL | 1ST | 12102324
| 455726 | 510664 | 1.1643 | 81.21 | 81.21 | 0 | 24-HR | ALL | 1ST | 12032324
| 455976 | 510664 | 1.1398 | 85.34 | 91 | 0 | 24-HR | ALL | 1ST | 12032324
| 456226 | 510664 | 1.1713 | 84.8 | 93 | 0 | 24-HR | ALL | 1ST | 12052424
| 456476 | 510664 | 1.2021 | 89 | 89 | 0 | 24-HR | ALL | 1ST | 12052424
| 456726 | 510664 | 1.22 | 91 | 308 | 0 | 24-HR | ALL | 1ST | 12052424
| 456976 | 510664 | 1.2246 | 97.82 | 322 | 0 | 24-HR | ALL | 1ST | 12052424
| 457226 | 510664 | 1.2156 | 98.65 | 323 | 0 | 24-HR | ALL | 1ST | 12052424
| 457476 | 510664 | 1.1944 | 104.6 | 323 | 0 | 24-HR | ALL | 1ST | 12052424
| 457726 | 510664 | 1.1618 | 117.03 | 323 | 0 | 24-HR | ALL | 1ST | 12052424
| 457976 | 510664 | 1.1545 | 130.37 | 323 | 0 | 24-HR | ALL | 1ST | 12032324
| 458226 | 510664 | 2.5876 | 170.33 | 323 | 0 | 24-HR | ALL | 1ST | 12121724
| 458476 | 510664 | 4.7455 | 199.02 | 323 | 0 | 24-HR | ALL | 1ST | 12101824
| 458726 | 510664 | 5.643 | 210.6 | 323 | 0 | 24-HR | ALL | 1ST | 12122124
| 458976 | 510664 | 6.8223 | 243.52 | 323 | 0 | 24-HR | ALL | 1ST | 12122124
| 459226 | 510664 | 5.5753 | 274.88 | 323 | 0 | 24-HR | ALL | 1ST | 12101824
| 459476 | 510664 | 5.1138 | 266.52 | 323 | 0 | 24-HR | ALL | 1ST | 12101824
| 459726 | 510664 | 5.1268 | 270.7 | 323 | 0 | 24-HR | ALL | 1ST | 12101824
| 459976 | 510664 | 4.2192 | 258.55 | 300 | 0 | 24-HR | ALL | 1ST | 12101824
| 460226 | 510664 | 2.7641 | 221.16 | 323 | 0 | 24-HR | ALL | 1ST | 12011524
| 460476 | 510664 | 3.0074 | 244.54 | 270 | 0 | 24-HR | ALL | 1ST | 12101824
| 460726 | 510664 | 3.2892 | 241.96 | 270 | 0 | 24-HR | ALL | 1ST | 12030124
| 460976 | 510664 | 3.5129 | 235.14 | 254 | 0 | 24-HR | ALL | 1ST | 12030124
| 461226 | 510664 | 3.9263 | 195.4 | 270 | 0 | 24-HR | ALL | 1ST | 12080924
| 461476 | 510664 | 2.7049 | 172.24 | 278 | 0 | 24-HR | ALL | 1ST | 12012824
| 461726 | 510664 | 3.4638 | 223.08 | 223.08 | 0 | 24-HR | ALL | 1ST | 12041424
| 461976 | 510664 | 3.2504 | 244.6 | 244.6 | 0 | 24-HR | ALL | 1ST | 12040224
| 462226 | 510664 | 3.2865 | 255.24 | 255.24 | 0 | 24-HR | ALL | 1ST | 12082424
| 462476 | 510664 | 4.3217 | 260.71 | 260.71 | 0 | 24-HR | ALL | 1ST | 12122124
| 462726 | 510664 | 5.5857 | 244.56 | 244.56 | 0 | 24-HR | ALL | 1ST | 12122124
| 462976 | 510664 | 5.058 | 216.27 | 246 | 0 | 24-HR | ALL | 1ST | 12122124
| 463226 | 510664 | 3.7812 | 192.71 | 319 | 0 | 24-HR | ALL | 1ST | 12121024
| 463476 | 510664 | 4.6599 | 207.12 | 316 | 0 | 24-HR | ALL | 1ST | 12121024
| 463726 | 510664 | 5.1822 | 231.2 | 231.2 | 0 | 24-HR | ALL | 1ST | 12121024
| 463976 | 510664 | 4.8053 | 250 | 250 | 0 | 24-HR | ALL | 1ST | 12121024
| 464226 | 510664 | 4.0553 | 259.72 | 259.72 | 0 | 24-HR | ALL | 1ST | 12121024
| 464476 | 510664 | 2.9928 | 274.48 | 274.48 | 0 | 24-HR | ALL | 1ST | 12121024
| 464726 | 510664 | 2.4322 | 273.78 | 280 | 0 | 24-HR | ALL | 1ST | 12121024
| 464976 | 510664 | 2.3034 | 257.94 | 276 | 0 | 24-HR | ALL | 1ST | 12050324
| 465226 | 510664 | 2.3343 | 249.54 | 266 | 0 | 24-HR | ALL | 1ST | 12050324
| 465476 | 510664 | 3.1429 | 218.7 | 270 | 0 | 24-HR | ALL | 1ST | 12070924
| 465726 | 510664 | 3.7332 | 201.92 | 265 | 0 | 24-HR | ALL | 1ST | 12070924
| 465976 | 510664 | 4.1781 | 193.76 | 193.76 | 0 | 24-HR | ALL | 1ST | 12070924
| 466226 | 510664 | 3.6679 | 175.7 | 175.7 | 0 | 24-HR | ALL | 1ST | 12070924
| 466476 | 510664 | 4.3213 | 176.06 | 236 | 0 | 24-HR | ALL | 1ST | 12070924
| 466726 | 510664 | 6.8083 | 205.28 | 205.28 | 0 | 24-HR | ALL | 1ST | 12070924
| 466976 | 510664 | 6.798 | 227.72 | 227.72 | 0 | 24-HR | ALL | 1ST | 12070924
| 467226 | 510664 | 6.6288 | 227.89 | 227.89 | 0 | 24-HR | ALL | 1ST | 12070924
| 467476 | 510664 | 5.7073 | 236.21 | 236.21 | 0 | 24-HR | ALL | 1ST | 12070924
| 467726 | 510664 | 5.1186 | 234.21 | 234.21 | 0 | 24-HR | ALL | 1ST | 12070924
| 467976 | 510664 | 3.569 | 248.39 | 248.39 | 0 | 24-HR | ALL | 1ST | 12070924
| 468226 | 510664 | 2.8606 | 264.8 | 264.8 | 0 | 24-HR | ALL | 1ST | 12070824
| 468476 | 510664 | 2.5275 | 258.13 | 258.13 | 0 | 24-HR | ALL | 1ST | 12070824
| 468726 | 510664 | 2.2804 | 253.52 | 253.52 | 0 | 24-HR | ALL | 1ST | 12112924
| 468976 | 510664 | 2.2489 | 254.24 | 254.24 | 0 | 24-HR | ALL | 1ST | 12112924
| 469226 | 510664 | 2.1909 | 256.21 | 256.21 | 0 | 24-HR | ALL | 1ST | 12112924
| 469476 | 510664 | 2.2598 | 249.82 | 249.82 | 0 | 24-HR | ALL | 1ST | 12012924
| 469726 | 510664 | 2.456 | 235.15 | 235.15 | 0 | 24-HR | ALL | 1ST | 12012924
| 469976 | 510664 | 2.6721 | 241.57 | 241.57 | 0 | 24-HR | ALL | 1ST | 12012924
| 470226 | 510664 | 2.786 | 248.67 | 248.67 | 0 | 24-HR | ALL | 1ST | 12012924
| 470476 | 510664 | 2.7999 | 254.63 | 254.63 | 0 | 24-HR | ALL | 1ST | 12012924
| 470726 | 510664 | 2.9354 | 242.56 | 242.56 | 0 | 24-HR | ALL | 1ST | 12012924
| 470976 | 510664 | 2.8712 | 230.3 | 230.3 | 0 | 24-HR | ALL | 1ST | 12012924
| 471226 | 510664 | 2.7272 | 225.21 | 225.21 | 0 | 24-HR | ALL | 1ST | 12012924
| 471476 | 510664 | 2.6234 | 227.42 | 227.42 | 0 | 24-HR | ALL | 1ST | 12121724
| 441476 | 510914 | 0.96786 | 34.36 | 34.36 | 0 | 24-HR | ALL | 1ST | 12071024
| 441726 | 510914 | 0.98004 | 35.54 | 38 | 0 | 24-HR | ALL | 1ST | 12071024
| 441976 | 510914 | 0.991 | 37.9 | 37.9 | 0 | 24-HR | ALL | 1ST | 12071024
| 442226 | 510914 | 1.0015 | 37 | 37 | 0 | 24-HR | ALL | 1ST | 12071024
| 442476 | 510914 | 1.01 | 40.14 | 40.14 | 0 | 24-HR | ALL | 1ST | 12071024
| 442726 | 510914 | 1.018 | 39 | 39 | 0 | 24-HR | ALL | 1ST | 12071024
| 442976 | 510914 | 1.0238 | 41.69 | 41.69 | 0 | 24-HR | ALL | 1ST | 12071024
| 443226 | 510914 | 1.0295 | 37.39 | 46 | 0 | 24-HR | ALL | 1ST | 12071024
| 443476 | 510914 | 1.0317 | 41.01 | 41.01 | 0 | 24-HR | ALL | 1ST | 12071024
| 443726 | 510914 | 1.0329 | 40.73 | 40.73 | 0 | 24-HR | ALL | 1ST | 12071024
| 443976 | 510914 | 1.0326 | 38.46 | 44 | 0 | 24-HR | ALL | 1ST | 12071024
| 444226 | 510914 | 1.0289 | 41.54 | 47 | 0 | 24-HR | ALL | 1ST | 12071024
| 444476 | 510914 | 1.0228 | 45.65 | 48 | 0 | 24-HR | ALL | 1ST | 12071024
| 444726 | 510914 | 1.0156 | 44.15 | 44.15 | 0 | 24-HR | ALL | 1ST | 12071024
| 444976 | 510914 | 1.0075 | 10.54 | 52 | 0 | 24-HR | ALL | 1ST | 12071024
| 445226 | 510914 | 0.99199 | 48.36 | 48.36 | 0 | 24-HR | ALL | 1ST | 12071024
| 445476 | 510914 | 0.97657 | 49 | 49 | 0 | 24-HR | ALL | 1ST | 12071024
| 445726 | 510914 | 0.97256 | 50.01 | 53 | 0 | 24-HR | ALL | 1ST | 12042524
| 445976 | 510914 | 1.002 | 52.36 | 52.36 | 0 | 24-HR | ALL | 1ST | 12042524
| 446226 | 510914 | 1.0167 | 52.54 | 52.54 | 0 | 24-HR | ALL | 1ST | 12042524
| 446476 | 510914 | 1.0703 | 51.99 | 51.99 | 0 | 24-HR | ALL | 1ST | 12102224
| 446726 | 510914 | 1.1241 | 52 | 52 | 0 | 24-HR | ALL | 1ST | 12102224
| 446976 | 510914 | 1.1676 | 57.38 | 57.38 | 0 | 24-HR | ALL | 1ST | 12102224
| 447226 | 510914 | 1.2124 | 51.57 | 51.57 | 0 | 24-HR | ALL | 1ST | 12102224
| 447476 | 510914 | 1.2396 | 52 | 52 | 0 | 24-HR | ALL | 1ST | 12102224
| 447726 | 510914 | 1.2489 | 57.56 | 73 | 0 | 24-HR | ALL | 1ST | 12102224
| 447976 | 510914 | 1.2421 | 61.01 | 81 | 0 | 24-HR | ALL | 1ST | 12102224
| 448226 | 510914 | 1.2153 | 66 | 81 | 0 | 24-HR | ALL | 1ST | 12102224
| 448476 | 510914 | 1.1672 | 76.21 | 78 | 0 | 24-HR | ALL | 1ST | 12102224
| 448726 | 510914 | 1.1712 | 80.91 | 89 | 0 | 24-HR | ALL | 1ST | 12070524
| 448976 | 510914 | 1.2267 | 77.11 | 91 | 0 | 24-HR | ALL | 1ST | 12042924
| 449226 | 510914 | 1.3259 | 78.38 | 87 | 0 | 24-HR | ALL | 1ST | 12042924
| 449476 | 510914 | 1.4134 | 76 | 76 | 0 | 24-HR | ALL | 1ST | 12042924
| 449726 | 510914 | 1.4846 | 74 | 74 | 0 | 24-HR | ALL | 1ST | 12042924
| 449976 | 510914 | 1.5362 | 74 | 74 | 0 | 24-HR | ALL | 1ST | 12042924
| 450226 | 510914 | 1.5663 | 79 | 79 | 0 | 24-HR | ALL | 1ST | 12042924
| 450476 | 510914 | 1.569 | 80.35 | 80.35 | 0 | 24-HR | ALL | 1ST | 12042924
| 450726 | 510914 | 1.5427 | 76.46 | 86 | 0 | 24-HR | ALL | 1ST | 12042924
| 450976 | 510914 | 1.4909 | 78.06 | 87 | 0 | 24-HR | ALL | 1ST | 12042924
| 451226 | 510914 | 1.4135 | 80.54 | 80.54 | 0 | 24-HR | ALL | 1ST | 12042924
| 451476 | 510914 | 1.4098 | 84.72 | 84.72 | 0 | 24-HR | ALL | 1ST | 12051024
| 451726 | 510914 | 1.4815 | 87.53 | 87.53 | 0 | 24-HR | ALL | 1ST | 12051024
| 451976 | 510914 | 1.5261 | 87 | 87 | 0 | 24-HR | ALL | 1ST | 12051024
| 452226 | 510914 | 1.5395 | 82.85 | 82.85 | 0 | 24-HR | ALL | 1ST | 12051024
| 452476 | 510914 | 1.5216 | 74.43 | 80 | 0 | 24-HR | ALL | 1ST | 12051024
| 452726 | 510914 | 1.5568 | 70.83 | 73 | 0 | 24-HR | ALL | 1ST | 12050324
| 452976 | 510914 | 1.5525 | 76.1 | 76.1 | 0 | 24-HR | ALL | 1ST | 12050324
| 453226 | 510914 | 1.509 | 81 | 81 | 0 | 24-HR | ALL | 1ST | 12050324
| 453476 | 510914 | 1.4968 | 80.65 | 86 | 0 | 24-HR | ALL | 1ST | 12050124
| 453726 | 510914 | 1.5441 | 82.15 | 85 | 0 | 24-HR | ALL | 1ST | 12050124
| 453976 | 510914 | 1.5725 | 81.98 | 86 | 0 | 24-HR | ALL | 1ST | 12050124
| 454226 | 510914 | 1.5786 | 79 | 83 | 0 | 24-HR | ALL | 1ST | 12050124
| 454476 | 510914 | 1.5821 | 77.7 | 77.7 | 0 | 24-HR | ALL | 1ST | 12102324
| 454726 | 510914 | 1.5845 | 80.98 | 80.98 | 0 | 24-HR | ALL | 1ST | 12102324
| 454976 | 510914 | 1.5376 | 82.64 | 82.64 | 0 | 24-HR | ALL | 1ST | 12102324
| 455226 | 510914 | 1.4481 | 80.3 | 80.3 | 0 | 24-HR | ALL | 1ST | 12102324
| 455476 | 510914 | 1.3243 | 79.02 | 79.02 | 0 | 24-HR | ALL | 1ST | 12102324
| 455726 | 510914 | 1.1861 | 82.65 | 82.65 | 0 | 24-HR | ALL | 1ST | 12032324
| 455976 | 510914 | 1.1616 | 88.39 | 88.39 | 0 | 24-HR | ALL | 1ST | 12032324
| 456226 | 510914 | 1.1948 | 93.96 | 93.96 | 0 | 24-HR | ALL | 1ST | 12052424
| 456476 | 510914 | 1.2245 | 93.72 | 93.72 | 0 | 24-HR | ALL | 1ST | 12052424
| 456726 | 510914 | 1.2423 | 97.63 | 97.63 | 0 | 24-HR | ALL | 1ST | 12052424
| 456976 | 510914 | 1.2461 | 98.04 | 322 | 0 | 24-HR | ALL | 1ST | 12052424
| 457226 | 510914 | 1.2362 | 103.91 | 323 | 0 | 24-HR | ALL | 1ST | 12052424
| 457476 | 510914 | 1.2131 | 112.85 | 323 | 0 | 24-HR | ALL | 1ST | 12052424
| 457726 | 510914 | 1.3045 | 123 | 323 | 0 | 24-HR | ALL | 1ST | 12032324
| 457976 | 510914 | 1.2428 | 135.36 | 323 | 0 | 24-HR | ALL | 1ST | 12032324
| 458226 | 510914 | 2.0251 | 160.17 | 323 | 0 | 24-HR | ALL | 1ST | 12121724
| 458476 | 510914 | 3.9024 | 182.9 | 323 | 0 | 24-HR | ALL | 1ST | 12101824
| 458726 | 510914 | 3.779 | 174.91 | 323 | 0 | 24-HR | ALL | 1ST | 12122124
| 458976 | 510914 | 8.4029 | 214.1 | 323 | 0 | 24-HR | ALL | 1ST | 12122124
| 459226 | 510914 | 5.5184 | 262.82 | 323 | 0 | 24-HR | ALL | 1ST | 12122124
| 459476 | 510914 | 6.3671 | 232.56 | 323 | 0 | 24-HR | ALL | 1ST | 12122124
| 459726 | 510914 | 4.2354 | 223.66 | 323 | 0 | 24-HR | ALL | 1ST | 12011524
| 459976 | 510914 | 3.025 | 207.8 | 323 | 0 | 24-HR | ALL | 1ST | 12011524
| 460226 | 510914 | 3.6508 | 196.64 | 323 | 0 | 24-HR | ALL | 1ST | 12080824
| 460476 | 510914 | 3.9982 | 191.91 | 323 | 0 | 24-HR | ALL | 1ST | 12092524
| 460726 | 510914 | 4.0737 | 190.38 | 292 | 0 | 24-HR | ALL | 1ST | 12080924
| 460976 | 510914 | 4.1054 | 184.2 | 276 | 0 | 24-HR | ALL | 1ST | 12080924
| 461226 | 510914 | 3.0995 | 178.86 | 274 | 0 | 24-HR | ALL | 1ST | 12080924
| 461476 | 510914 | 3.2498 | 189.7 | 278 | 0 | 24-HR | ALL | 1ST | 12012824
| 461726 | 510914 | 3.3906 | 248.1 | 248.1 | 0 | 24-HR | ALL | 1ST | 12040224
| 461976 | 510914 | 3.7091 | 266.49 | 266.49 | 0 | 24-HR | ALL | 1ST | 12082424
| 462226 | 510914 | 4.0479 | 275.56 | 275.56 | 0 | 24-HR | ALL | 1ST | 12082424
| 462476 | 510914 | 5.28 | 260.63 | 260.63 | 0 | 24-HR | ALL | 1ST | 12122124
| 462726 | 510914 | 6.1723 | 237.22 | 262 | 0 | 24-HR | ALL | 1ST | 12122124
| 462976 | 510914 | 4.2189 | 201.8 | 312 | 0 | 24-HR | ALL | 1ST | 12122124
| 463226 | 510914 | 4.8858 | 211.52 | 319 | 0 | 24-HR | ALL | 1ST | 12121024
| 463476 | 510914 | 5.4379 | 241.26 | 241.26 | 0 | 24-HR | ALL | 1ST | 12122124
| 463726 | 510914 | 4.6689 | 261.59 | 261.59 | 0 | 24-HR | ALL | 1ST | 12121024
| 463976 | 510914 | 3.8231 | 272.44 | 272.44 | 0 | 24-HR | ALL | 1ST | 12121024
| 464226 | 510914 | 3.0938 | 277.24 | 277.24 | 0 | 24-HR | ALL | 1ST | 12121024
| 464476 | 510914 | 2.2579 | 286.54 | 286.54 | 0 | 24-HR | ALL | 1ST | 12121024
| 464726 | 510914 | 2.225 | 262.82 | 283 | 0 | 24-HR | ALL | 1ST | 12121024
| 464976 | 510914 | 2.6242 | 243.72 | 281 | 0 | 24-HR | ALL | 1ST | 12050324
| 465226 | 510914 | 3.1713 | 226.25 | 279 | 0 | 24-HR | ALL | 1ST | 12070924
| 465476 | 510914 | 3.8944 | 204.18 | 278 | 0 | 24-HR | ALL | 1ST | 12070924
| 465726 | 510914 | 4.6448 | 200 | 253 | 0 | 24-HR | ALL | 1ST | 12070924
| 465976 | 510914 | 5.303 | 196.53 | 196.53 | 0 | 24-HR | ALL | 1ST | 12070924
| 466226 | 510914 | 5.6526 | 190.27 | 190.27 | 0 | 24-HR | ALL | 1ST | 12070924
| 466476 | 510914 | 5.1649 | 178.24 | 248 | 0 | 24-HR | ALL | 1ST | 12070924
| 466726 | 510914 | 7.3703 | 212.59 | 212.59 | 0 | 24-HR | ALL | 1ST | 12070924
| 466976 | 510914 | 6.1171 | 238.91 | 238.91 | 0 | 24-HR | ALL | 1ST | 12070924
| 467226 | 510914 | 5.3958 | 242.17 | 242.17 | 0 | 24-HR | ALL | 1ST | 12070924
| 467476 | 510914 | 4.32 | 248.06 | 248.06 | 0 | 24-HR | ALL | 1ST | 12070924
| 467726 | 510914 | 3.5642 | 247.74 | 247.74 | 0 | 24-HR | ALL | 1ST | 12070924
| 467976 | 510914 | 2.8165 | 258.07 | 258.07 | 0 | 24-HR | ALL | 1ST | 12070824
| 468226 | 510914 | 2.5908 | 261.43 | 265 | 0 | 24-HR | ALL | 1ST | 12070824
| 468476 | 510914 | 2.3508 | 257.65 | 257.65 | 0 | 24-HR | ALL | 1ST | 12112924
| 468726 | 510914 | 2.3072 | 258.3 | 258.3 | 0 | 24-HR | ALL | 1ST | 12112924
| 468976 | 510914 | 2.2325 | 260.03 | 260.03 | 0 | 24-HR | ALL | 1ST | 12112924
| 469226 | 510914 | 2.3452 | 258.54 | 258.54 | 0 | 24-HR | ALL | 1ST | 12012924
| 469476 | 510914 | 2.5919 | 251.82 | 251.82 | 0 | 24-HR | ALL | 1ST | 12012924
| 469726 | 510914 | 2.8045 | 237.62 | 237.62 | 0 | 24-HR | ALL | 1ST | 12012924
| 469976 | 510914 | 2.8426 | 254.1 | 254.1 | 0 | 24-HR | ALL | 1ST | 12012924
| 470226 | 510914 | 2.7062 | 264.48 | 264.48 | 0 | 24-HR | ALL | 1ST | 12012924
| 470476 | 510914 | 2.7553 | 261.44 | 261.44 | 0 | 24-HR | ALL | 1ST | 12012924
| 470726 | 510914 | 2.8513 | 251.91 | 251.91 | 0 | 24-HR | ALL | 1ST | 12012924
| 470976 | 510914 | 2.7949 | 231.15 | 231.15 | 0 | 24-HR | ALL | 1ST | 12012924
| 471226 | 510914 | 2.6884 | 230.48 | 230.48 | 0 | 24-HR | ALL | 1ST | 12121724
| 471476 | 510914 | 2.5791 | 241.47 | 241.47 | 0 | 24-HR | ALL | 1ST | 12121724
| 441476 | 511164 | 0.9652 | 34 | 34 | 0 | 24-HR | ALL | 1ST | 12071024
| 441726 | 511164 | 0.97974 | 33 | 37 | 0 | 24-HR | ALL | 1ST | 12071024
| 441976 | 511164 | 0.9927 | 35.12 | 37 | 0 | 24-HR | ALL | 1ST | 12071024
| 442226 | 511164 | 1.0051 | 35.36 | 38 | 0 | 24-HR | ALL | 1ST | 12071024
| 442476 | 511164 | 1.0161 | 36.98 | 40 | 0 | 24-HR | ALL | 1ST | 12071024
| 442726 | 511164 | 1.0254 | 41.03 | 41.03 | 0 | 24-HR | ALL | 1ST | 12071024
| 442976 | 511164 | 1.0342 | 41 | 43 | 0 | 24-HR | ALL | 1ST | 12071024
| 443226 | 511164 | 1.0416 | 40 | 40 | 0 | 24-HR | ALL | 1ST | 12071024
| 443476 | 511164 | 1.0478 | 37.12 | 41 | 0 | 24-HR | ALL | 1ST | 12071024
| 443726 | 511164 | 1.0517 | 37.04 | 41 | 0 | 24-HR | ALL | 1ST | 12071024
| 443976 | 511164 | 1.0554 | 30.78 | 40 | 0 | 24-HR | ALL | 1ST | 12071024
| 444226 | 511164 | 1.0534 | 37.09 | 43 | 0 | 24-HR | ALL | 1ST | 12071024
| 444476 | 511164 | 1.0524 | 32.54 | 48 | 0 | 24-HR | ALL | 1ST | 12071024
| 444726 | 511164 | 1.0507 | 25.59 | 49 | 0 | 24-HR | ALL | 1ST | 12071024
| 444976 | 511164 | 1.0417 | 14.93 | 49 | 0 | 24-HR | ALL | 1ST | 12071024
| 445226 | 511164 | 1.0274 | 44.41 | 49 | 0 | 24-HR | ALL | 1ST | 12071024
| 445476 | 511164 | 1.0135 | 50.09 | 50.09 | 0 | 24-HR | ALL | 1ST | 12071024
| 445726 | 511164 | 0.9985 | 48.12 | 48.12 | 0 | 24-HR | ALL | 1ST | 12071024
| 445976 | 511164 | 0.98125 | 53 | 53 | 0 | 24-HR | ALL | 1ST | 12042524
| 446226 | 511164 | 1.0142 | 56 | 56 | 0 | 24-HR | ALL | 1ST | 12042524
| 446476 | 511164 | 1.0321 | 58 | 58 | 0 | 24-HR | ALL | 1ST | 12042524
| 446726 | 511164 | 1.0809 | 58.2 | 58.2 | 0 | 24-HR | ALL | 1ST | 12102224
| 446976 | 511164 | 1.1398 | 55.91 | 59 | 0 | 24-HR | ALL | 1ST | 12102224
| 447226 | 511164 | 1.1922 | 53.97 | 53.97 | 0 | 24-HR | ALL | 1ST | 12102224
| 447476 | 511164 | 1.2325 | 55.08 | 55.08 | 0 | 24-HR | ALL | 1ST | 12102224
| 447726 | 511164 | 1.2576 | 60.57 | 60.57 | 0 | 24-HR | ALL | 1ST | 12102224
| 447976 | 511164 | 1.2688 | 63.15 | 63.15 | 0 | 24-HR | ALL | 1ST | 12102224
| 448226 | 511164 | 1.2607 | 65.8 | 65.8 | 0 | 24-HR | ALL | 1ST | 12102224
| 448476 | 511164 | 1.2308 | 70.86 | 78 | 0 | 24-HR | ALL | 1ST | 12102224
| 448726 | 511164 | 1.1958 | 73.09 | 88 | 0 | 24-HR | ALL | 1ST | 12070524
| 448976 | 511164 | 1.2059 | 71.36 | 80 | 0 | 24-HR | ALL | 1ST | 12070524
| 449226 | 511164 | 1.2953 | 74.88 | 79 | 0 | 24-HR | ALL | 1ST | 12042924
| 449476 | 511164 | 1.3981 | 73 | 76 | 0 | 24-HR | ALL | 1ST | 12042924
| 449726 | 511164 | 1.4876 | 75.41 | 75.41 | 0 | 24-HR | ALL | 1ST | 12042924
| 449976 | 511164 | 1.5578 | 73 | 73 | 0 | 24-HR | ALL | 1ST | 12042924
| 450226 | 511164 | 1.6069 | 76.22 | 79 | 0 | 24-HR | ALL | 1ST | 12042924
| 450476 | 511164 | 1.6266 | 71.72 | 81 | 0 | 24-HR | ALL | 1ST | 12042924
| 450726 | 511164 | 1.6187 | 70.12 | 84 | 0 | 24-HR | ALL | 1ST | 12042924
| 450976 | 511164 | 1.5839 | 77.18 | 77.18 | 0 | 24-HR | ALL | 1ST | 12042924
| 451226 | 511164 | 1.5186 | 88.68 | 88.68 | 0 | 24-HR | ALL | 1ST | 12042924
| 451476 | 511164 | 1.4243 | 88.12 | 88.12 | 0 | 24-HR | ALL | 1ST | 12042924
| 451726 | 511164 | 1.4905 | 87.03 | 87.03 | 0 | 24-HR | ALL | 1ST | 12051024
| 451976 | 511164 | 1.5524 | 85 | 87 | 0 | 24-HR | ALL | 1ST | 12051024
| 452226 | 511164 | 1.5827 | 83 | 83 | 0 | 24-HR | ALL | 1ST | 12051024
| 452476 | 511164 | 1.5789 | 79.82 | 79.82 | 0 | 24-HR | ALL | 1ST | 12051024
| 452726 | 511164 | 1.5858 | 74.96 | 74.96 | 0 | 24-HR | ALL | 1ST | 12050324
| 452976 | 511164 | 1.5975 | 77.83 | 77.83 | 0 | 24-HR | ALL | 1ST | 12050324
| 453226 | 511164 | 1.5666 | 81.88 | 81.88 | 0 | 24-HR | ALL | 1ST | 12050324
| 453476 | 511164 | 1.5154 | 80.48 | 80.48 | 0 | 24-HR | ALL | 1ST | 12050124
| 453726 | 511164 | 1.5686 | 83.7 | 83.7 | 0 | 24-HR | ALL | 1ST | 12050124
| 453976 | 511164 | 1.6079 | 78.88 | 82 | 0 | 24-HR | ALL | 1ST | 12050124
| 454226 | 511164 | 1.6155 | 80 | 80 | 0 | 24-HR | ALL | 1ST | 12050124
| 454476 | 511164 | 1.594 | 82.7 | 82.7 | 0 | 24-HR | ALL | 1ST | 12102324
| 454726 | 511164 | 1.6079 | 87 | 87 | 0 | 24-HR | ALL | 1ST | 12102324
| 454976 | 511164 | 1.5627 | 82.64 | 82.64 | 0 | 24-HR | ALL | 1ST | 12102324
| 455226 | 511164 | 1.4754 | 80 | 80 | 0 | 24-HR | ALL | 1ST | 12102324
| 455476 | 511164 | 1.3512 | 81.97 | 81.97 | 0 | 24-HR | ALL | 1ST | 12102324
| 455726 | 511164 | 1.2086 | 83.41 | 83.41 | 0 | 24-HR | ALL | 1ST | 12032324
| 455976 | 511164 | 1.1845 | 89.96 | 89.96 | 0 | 24-HR | ALL | 1ST | 12032324
| 456226 | 511164 | 1.2153 | 93 | 93 | 0 | 24-HR | ALL | 1ST | 12052424
| 456476 | 511164 | 1.2466 | 93.12 | 95 | 0 | 24-HR | ALL | 1ST | 12052424
| 456726 | 511164 | 1.2648 | 97.17 | 216 | 0 | 24-HR | ALL | 1ST | 12052424
| 456976 | 511164 | 1.269 | 107.6 | 308 | 0 | 24-HR | ALL | 1ST | 12052424
| 457226 | 511164 | 1.2573 | 111.16 | 322 | 0 | 24-HR | ALL | 1ST | 12052424
| 457476 | 511164 | 1.3647 | 117.57 | 323 | 0 | 24-HR | ALL | 1ST | 12032324
| 457726 | 511164 | 1.6795 | 132.11 | 323 | 0 | 24-HR | ALL | 1ST | 12032324
| 457976 | 511164 | 1.3877 | 140.96 | 323 | 0 | 24-HR | ALL | 1ST | 12072024
| 458226 | 511164 | 1.3695 | 148.88 | 323 | 0 | 24-HR | ALL | 1ST | 12121724
| 458476 | 511164 | 2.3605 | 160.06 | 323 | 0 | 24-HR | ALL | 1ST | 12053024
| 458726 | 511164 | 4.4624 | 176.89 | 323 | 0 | 24-HR | ALL | 1ST | 12122124
| 458976 | 511164 | 8.6306 | 208.84 | 323 | 0 | 24-HR | ALL | 1ST | 12122124
| 459226 | 511164 | 7.8876 | 232.07 | 323 | 0 | 24-HR | ALL | 1ST | 12122124
| 459476 | 511164 | 4.525 | 254.99 | 254.99 | 0 | 24-HR | ALL | 1ST | 12122124
| 459726 | 511164 | 4.2006 | 238.24 | 322 | 0 | 24-HR | ALL | 1ST | 12011524
| 459976 | 511164 | 3.2795 | 242.93 | 242.93 | 0 | 24-HR | ALL | 1ST | 12101824
| 460226 | 511164 | 3.4747 | 220.91 | 290 | 0 | 24-HR | ALL | 1ST | 12092524
| 460476 | 511164 | 4.0677 | 193.79 | 298 | 0 | 24-HR | ALL | 1ST | 12092524
| 460726 | 511164 | 4.3668 | 187.86 | 280 | 0 | 24-HR | ALL | 1ST | 12080924
| 460976 | 511164 | 4.0658 | 188.71 | 271 | 0 | 24-HR | ALL | 1ST | 12080924
| 461226 | 511164 | 3.142 | 190.12 | 272 | 0 | 24-HR | ALL | 1ST | 12012824
| 461476 | 511164 | 3.6796 | 224.04 | 263 | 0 | 24-HR | ALL | 1ST | 12041424
| 461726 | 511164 | 3.4961 | 259.36 | 259.36 | 0 | 24-HR | ALL | 1ST | 12082424
| 461976 | 511164 | 3.6649 | 259.16 | 274 | 0 | 24-HR | ALL | 1ST | 12082424
| 462226 | 511164 | 4.986 | 257.46 | 278 | 0 | 24-HR | ALL | 1ST | 12122124
| 462476 | 511164 | 6.2905 | 249.16 | 278 | 0 | 24-HR | ALL | 1ST | 12122124
| 462726 | 511164 | 6.053 | 224.76 | 278 | 0 | 24-HR | ALL | 1ST | 12122124
| 462976 | 511164 | 4.4489 | 199.78 | 323 | 0 | 24-HR | ALL | 1ST | 12121024
| 463226 | 511164 | 5.6503 | 229.57 | 319 | 0 | 24-HR | ALL | 1ST | 12121024
| 463476 | 511164 | 4.8916 | 260.96 | 260.96 | 0 | 24-HR | ALL | 1ST | 12121024
| 463726 | 511164 | 3.4738 | 285.59 | 285.59 | 0 | 24-HR | ALL | 1ST | 12121024
| 463976 | 511164 | 2.7534 | 292.24 | 292.24 | 0 | 24-HR | ALL | 1ST | 12121024
| 464226 | 511164 | 2.1939 | 296 | 296 | 0 | 24-HR | ALL | 1ST | 12082424
| 464476 | 511164 | 2.0559 | 278.98 | 291 | 0 | 24-HR | ALL | 1ST | 12121024
| 464726 | 511164 | 2.4545 | 252.32 | 291 | 0 | 24-HR | ALL | 1ST | 12050324
| 464976 | 511164 | 3.1819 | 229.85 | 291 | 0 | 24-HR | ALL | 1ST | 12070924
| 465226 | 511164 | 4.0423 | 228.54 | 228.54 | 0 | 24-HR | ALL | 1ST | 12070924
| 465476 | 511164 | 4.3881 | 244.12 | 244.12 | 0 | 24-HR | ALL | 1ST | 12070924
| 465726 | 511164 | 5.245 | 241.85 | 241.85 | 0 | 24-HR | ALL | 1ST | 12070924
| 465976 | 511164 | 6.4988 | 230.36 | 230.36 | 0 | 24-HR | ALL | 1ST | 12070924
| 466226 | 511164 | 7.3836 | 216.51 | 216.51 | 0 | 24-HR | ALL | 1ST | 12070924
| 466476 | 511164 | 7.2137 | 198.46 | 198.46 | 0 | 24-HR | ALL | 1ST | 12070924
| 466726 | 511164 | 7.4104 | 207.12 | 250 | 0 | 24-HR | ALL | 1ST | 12070924
| 466976 | 511164 | 5.2185 | 245.56 | 245.56 | 0 | 24-HR | ALL | 1ST | 12070924
| 467226 | 511164 | 4.0299 | 252.57 | 252.57 | 0 | 24-HR | ALL | 1ST | 12070924
| 467476 | 511164 | 3.1797 | 260.81 | 260.81 | 0 | 24-HR | ALL | 1ST | 12070824
| 467726 | 511164 | 2.9009 | 264.31 | 264.31 | 0 | 24-HR | ALL | 1ST | 12070824
| 467976 | 511164 | 2.6525 | 265.88 | 265.88 | 0 | 24-HR | ALL | 1ST | 12070824
| 468226 | 511164 | 2.4128 | 259.09 | 259.09 | 0 | 24-HR | ALL | 1ST | 12112924
| 468476 | 511164 | 2.3328 | 251.4 | 258 | 0 | 24-HR | ALL | 1ST | 12112924
| 468726 | 511164 | 2.3091 | 254.7 | 259 | 0 | 24-HR | ALL | 1ST | 12012924
| 468976 | 511164 | 2.4543 | 261.07 | 261.07 | 0 | 24-HR | ALL | 1ST | 12012924
| 469226 | 511164 | 2.7987 | 247.36 | 263 | 0 | 24-HR | ALL | 1ST | 12012924
| 469476 | 511164 | 2.9809 | 241.22 | 256 | 0 | 24-HR | ALL | 1ST | 12012924
| 469726 | 511164 | 3.0292 | 247 | 247 | 0 | 24-HR | ALL | 1ST | 12012924
| 469976 | 511164 | 2.8125 | 262.8 | 262.8 | 0 | 24-HR | ALL | 1ST | 12012924
| 470226 | 511164 | 2.7362 | 264.43 | 266 | 0 | 24-HR | ALL | 1ST | 12012924
| 470476 | 511164 | 2.8208 | 255.95 | 263 | 0 | 24-HR | ALL | 1ST | 12012924
| 470726 | 511164 | 2.8194 | 244.4 | 259 | 0 | 24-HR | ALL | 1ST | 12012924
| 470976 | 511164 | 2.7238 | 233.18 | 233.18 | 0 | 24-HR | ALL | 1ST | 12121724
| 471226 | 511164 | 2.5963 | 233.03 | 233.03 | 0 | 24-HR | ALL | 1ST | 12121724
| 471476 | 511164 | 2.4173 | 240.61 | 252 | 0 | 24-HR | ALL | 1ST | 12121724
| 441476 | 511414 | 0.95997 | 31.79 | 34 | 0 | 24-HR | ALL | 1ST | 12071024
| 441726 | 511414 | 0.97546 | 34.21 | 34.21 | 0 | 24-HR | ALL | 1ST | 12071024
| 441976 | 511414 | 0.99162 | 31.02 | 35 | 0 | 24-HR | ALL | 1ST | 12071024
| 442226 | 511414 | 1.0061 | 31.15 | 37 | 0 | 24-HR | ALL | 1ST | 12071024
| 442476 | 511414 | 1.0187 | 35 | 35 | 0 | 24-HR | ALL | 1ST | 12071024
| 442726 | 511414 | 1.0311 | 35 | 42 | 0 | 24-HR | ALL | 1ST | 12071024
| 442976 | 511414 | 1.0418 | 37 | 42 | 0 | 24-HR | ALL | 1ST | 12071024
| 443226 | 511414 | 1.051 | 39.94 | 39.94 | 0 | 24-HR | ALL | 1ST | 12071024
| 443476 | 511414 | 1.0591 | 40.98 | 40.98 | 0 | 24-HR | ALL | 1ST | 12071024
| 443726 | 511414 | 1.0669 | 35.13 | 35.13 | 0 | 24-HR | ALL | 1ST | 12071024
| 443976 | 511414 | 1.0718 | 34.69 | 34.69 | 0 | 24-HR | ALL | 1ST | 12071024
| 444226 | 511414 | 1.0795 | 20.95 | 43 | 0 | 24-HR | ALL | 1ST | 12071024
| 444476 | 511414 | 1.0754 | 13.77 | 49 | 0 | 24-HR | ALL | 1ST | 12071024
| 444726 | 511414 | 1.0708 | 9.08 | 49 | 0 | 24-HR | ALL | 1ST | 12071024
| 444976 | 511414 | 1.0689 | 35.48 | 35.48 | 0 | 24-HR | ALL | 1ST | 12071024
| 445226 | 511414 | 1.0604 | 41.71 | 45 | 0 | 24-HR | ALL | 1ST | 12071024
| 445476 | 511414 | 1.05 | 45 | 50 | 0 | 24-HR | ALL | 1ST | 12071024
| 445726 | 511414 | 1.0367 | 48.03 | 48.03 | 0 | 24-HR | ALL | 1ST | 12071024
| 445976 | 511414 | 1.02 | 53 | 53 | 0 | 24-HR | ALL | 1ST | 12071024
| 446226 | 511414 | 1.0015 | 51.94 | 56 | 0 | 24-HR | ALL | 1ST | 12071024
| 446476 | 511414 | 1.023 | 52.23 | 59 | 0 | 24-HR | ALL | 1ST | 12042524
| 446726 | 511414 | 1.0428 | 55.06 | 60 | 0 | 24-HR | ALL | 1ST | 12042524
| 446976 | 511414 | 1.1045 | 53.63 | 55 | 0 | 24-HR | ALL | 1ST | 12102224
| 447226 | 511414 | 1.159 | 57.23 | 57.23 | 0 | 24-HR | ALL | 1ST | 12102224
| 447476 | 511414 | 1.2113 | 57.64 | 57.64 | 0 | 24-HR | ALL | 1ST | 12102224
| 447726 | 511414 | 1.2528 | 59.7 | 61 | 0 | 24-HR | ALL | 1ST | 12102224
| 447976 | 511414 | 1.2803 | 63.06 | 63.06 | 0 | 24-HR | ALL | 1ST | 12102224
| 448226 | 511414 | 1.2911 | 65 | 65 | 0 | 24-HR | ALL | 1ST | 12102224
| 448476 | 511414 | 1.281 | 65.94 | 73 | 0 | 24-HR | ALL | 1ST | 12102224
| 448726 | 511414 | 1.2478 | 67 | 76 | 0 | 24-HR | ALL | 1ST | 12102224
| 448976 | 511414 | 1.234 | 64.79 | 76 | 0 | 24-HR | ALL | 1ST | 12070524
| 449226 | 511414 | 1.2541 | 65 | 76 | 0 | 24-HR | ALL | 1ST | 12042924
| 449476 | 511414 | 1.3697 | 65.02 | 74 | 0 | 24-HR | ALL | 1ST | 12042924
| 449726 | 511414 | 1.4753 | 68.79 | 78 | 0 | 24-HR | ALL | 1ST | 12042924
| 449976 | 511414 | 1.5649 | 68 | 74 | 0 | 24-HR | ALL | 1ST | 12042924
| 450226 | 511414 | 1.6342 | 70.18 | 78 | 0 | 24-HR | ALL | 1ST | 12042924
| 450476 | 511414 | 1.6764 | 69 | 71 | 0 | 24-HR | ALL | 1ST | 12042924
| 450726 | 511414 | 1.69 | 70.3 | 70.3 | 0 | 24-HR | ALL | 1ST | 12042924
| 450976 | 511414 | 1.6729 | 75 | 87 | 0 | 24-HR | ALL | 1ST | 12042924
| 451226 | 511414 | 1.6234 | 85.51 | 92 | 0 | 24-HR | ALL | 1ST | 12042924
| 451476 | 511414 | 1.5397 | 88 | 88 | 0 | 24-HR | ALL | 1ST | 12042924
| 451726 | 511414 | 1.4903 | 87.03 | 87.03 | 0 | 24-HR | ALL | 1ST | 12051024
| 451976 | 511414 | 1.5715 | 88.85 | 88.85 | 0 | 24-HR | ALL | 1ST | 12051024
| 452226 | 511414 | 1.6201 | 83.3 | 83.3 | 0 | 24-HR | ALL | 1ST | 12051024
| 452476 | 511414 | 1.6326 | 79.18 | 80 | 0 | 24-HR | ALL | 1ST | 12051024
| 452726 | 511414 | 1.6098 | 76.08 | 76.08 | 0 | 24-HR | ALL | 1ST | 12050324
| 452976 | 511414 | 1.6401 | 76 | 78 | 0 | 24-HR | ALL | 1ST | 12050324
| 453226 | 511414 | 1.6258 | 75.82 | 84 | 0 | 24-HR | ALL | 1ST | 12050324
| 453476 | 511414 | 1.5665 | 77.29 | 82 | 0 | 24-HR | ALL | 1ST | 12050324
| 453726 | 511414 | 1.5979 | 78.85 | 85 | 0 | 24-HR | ALL | 1ST | 12050124
| 453976 | 511414 | 1.6395 | 79.24 | 80 | 0 | 24-HR | ALL | 1ST | 12050124
| 454226 | 511414 | 1.6528 | 81 | 81 | 0 | 24-HR | ALL | 1ST | 12050124
| 454476 | 511414 | 1.6323 | 84 | 84 | 0 | 24-HR | ALL | 1ST | 12050124
| 454726 | 511414 | 1.6251 | 85.98 | 87 | 0 | 24-HR | ALL | 1ST | 12102324
| 454976 | 511414 | 1.5905 | 86.85 | 86.85 | 0 | 24-HR | ALL | 1ST | 12102324
| 455226 | 511414 | 1.5043 | 83.24 | 83.24 | 0 | 24-HR | ALL | 1ST | 12102324
| 455476 | 511414 | 1.3789 | 80 | 80 | 0 | 24-HR | ALL | 1ST | 12102324
| 455726 | 511414 | 1.2328 | 79.36 | 85 | 0 | 24-HR | ALL | 1ST | 12032324
| 455976 | 511414 | 1.2089 | 87.7 | 90 | 0 | 24-HR | ALL | 1ST | 12032324
| 456226 | 511414 | 1.237 | 93.21 | 93.21 | 0 | 24-HR | ALL | 1ST | 12052424
| 456476 | 511414 | 1.2702 | 96 | 214 | 0 | 24-HR | ALL | 1ST | 12052424
| 456726 | 511414 | 1.2891 | 103.84 | 216 | 0 | 24-HR | ALL | 1ST | 12052424
| 456976 | 511414 | 1.2922 | 112.24 | 297 | 0 | 24-HR | ALL | 1ST | 12052424
| 457226 | 511414 | 1.6531 | 121.15 | 308 | 0 | 24-HR | ALL | 1ST | 12032324
| 457476 | 511414 | 3.234 | 142.89 | 308 | 0 | 24-HR | ALL | 1ST | 12032324
| 457726 | 511414 | 3.7511 | 164.82 | 308 | 0 | 24-HR | ALL | 1ST | 12032324
| 457976 | 511414 | 2.4508 | 170.98 | 315 | 0 | 24-HR | ALL | 1ST | 12072024
| 458226 | 511414 | 2.661 | 166.27 | 323 | 0 | 24-HR | ALL | 1ST | 12121724
| 458476 | 511414 | 2.9808 | 167.27 | 323 | 0 | 24-HR | ALL | 1ST | 12053024
| 458726 | 511414 | 6.3483 | 188.81 | 323 | 0 | 24-HR | ALL | 1ST | 12122124
| 458976 | 511414 | 8.4575 | 202.47 | 323 | 0 | 24-HR | ALL | 1ST | 12122124
| 459226 | 511414 | 7.4144 | 231.15 | 289 | 0 | 24-HR | ALL | 1ST | 12122124
| 459476 | 511414 | 5.4998 | 281.42 | 281.42 | 0 | 24-HR | ALL | 1ST | 12101824
| 459726 | 511414 | 5.2944 | 281.37 | 281.37 | 0 | 24-HR | ALL | 1ST | 12101824
| 459976 | 511414 | 4.8031 | 275.18 | 275.18 | 0 | 24-HR | ALL | 1ST | 12101824
| 460226 | 511414 | 2.9392 | 238.3 | 277 | 0 | 24-HR | ALL | 1ST | 12030124
| 460476 | 511414 | 4.2729 | 193.82 | 299 | 0 | 24-HR | ALL | 1ST | 12080924
| 460726 | 511414 | 4.4904 | 206.74 | 271 | 0 | 24-HR | ALL | 1ST | 12080924
| 460976 | 511414 | 3.4237 | 261.19 | 261.19 | 0 | 24-HR | ALL | 1ST | 12030124
| 461226 | 511414 | 3.3898 | 250.23 | 250.23 | 0 | 24-HR | ALL | 1ST | 12040224
| 461476 | 511414 | 3.5629 | 254.4 | 254.4 | 0 | 24-HR | ALL | 1ST | 12040224
| 461726 | 511414 | 3.2851 | 246.08 | 263 | 0 | 24-HR | ALL | 1ST | 12040224
| 461976 | 511414 | 4.2386 | 231.74 | 278 | 0 | 24-HR | ALL | 1ST | 12122124
| 462226 | 511414 | 5.5975 | 231.52 | 278 | 0 | 24-HR | ALL | 1ST | 12122124
| 462476 | 511414 | 5.7665 | 220.21 | 278 | 0 | 24-HR | ALL | 1ST | 12122124
| 462726 | 511414 | 4.6043 | 203.12 | 321 | 0 | 24-HR | ALL | 1ST | 12121024
| 462976 | 511414 | 5.4468 | 215.51 | 323 | 0 | 24-HR | ALL | 1ST | 12121024
| 463226 | 511414 | 5.8396 | 237.51 | 323 | 0 | 24-HR | ALL | 1ST | 12121024
| 463476 | 511414 | 4.5948 | 267.3 | 319 | 0 | 24-HR | ALL | 1ST | 12121024
| 463726 | 511414 | 2.6302 | 303.33 | 303.33 | 0 | 24-HR | ALL | 1ST | 12082424
| 463976 | 511414 | 2.1845 | 312.7 | 312.7 | 0 | 24-HR | ALL | 1ST | 12082424
| 464226 | 511414 | 1.9534 | 299.61 | 299.61 | 0 | 24-HR | ALL | 1ST | 12082424
| 464476 | 511414 | 2.1021 | 278.06 | 296 | 0 | 24-HR | ALL | 1ST | 12070824
| 464726 | 511414 | 2.9884 | 242.91 | 309 | 0 | 24-HR | ALL | 1ST | 12070824
| 464976 | 511414 | 3.7957 | 240.33 | 240.33 | 0 | 24-HR | ALL | 1ST | 12070924
| 465226 | 511414 | 4.2278 | 248.92 | 248.92 | 0 | 24-HR | ALL | 1ST | 12070924
| 465476 | 511414 | 4.239 | 265.91 | 265.91 | 0 | 24-HR | ALL | 1ST | 12070824
| 465726 | 511414 | 4.5667 | 261.97 | 261.97 | 0 | 24-HR | ALL | 1ST | 12070824
| 465976 | 511414 | 5.0744 | 257.19 | 257.19 | 0 | 24-HR | ALL | 1ST | 12070924
| 466226 | 511414 | 6.0912 | 246.05 | 246.05 | 0 | 24-HR | ALL | 1ST | 12070924
| 466476 | 511414 | 7.6287 | 209.09 | 256 | 0 | 24-HR | ALL | 1ST | 12070924
| 466726 | 511414 | 6.7045 | 222.36 | 250 | 0 | 24-HR | ALL | 1ST | 12070924
| 466976 | 511414 | 4.3219 | 247.94 | 247.94 | 0 | 24-HR | ALL | 1ST | 12070924
| 467226 | 511414 | 3.2149 | 261.81 | 261.81 | 0 | 24-HR | ALL | 1ST | 12070824
| 467476 | 511414 | 3.0278 | 279.45 | 279.45 | 0 | 24-HR | ALL | 1ST | 12070824
| 467726 | 511414 | 2.7448 | 272.71 | 272.71 | 0 | 24-HR | ALL | 1ST | 12070824
| 467976 | 511414 | 2.4857 | 268.33 | 268.33 | 0 | 24-HR | ALL | 1ST | 12112924
| 468226 | 511414 | 2.3765 | 250.99 | 261 | 0 | 24-HR | ALL | 1ST | 12112924
| 468476 | 511414 | 2.5003 | 240.77 | 257 | 0 | 24-HR | ALL | 1ST | 12012924
| 468726 | 511414 | 2.7499 | 245.81 | 260 | 0 | 24-HR | ALL | 1ST | 12012924
| 468976 | 511414 | 2.8608 | 254.91 | 262 | 0 | 24-HR | ALL | 1ST | 12012924
| 469226 | 511414 | 3.1385 | 236.99 | 263 | 0 | 24-HR | ALL | 1ST | 12012924
| 469476 | 511414 | 3.1989 | 235.7 | 253 | 0 | 24-HR | ALL | 1ST | 12012924
| 469726 | 511414 | 3.2035 | 242.16 | 257 | 0 | 24-HR | ALL | 1ST | 12012924
| 469976 | 511414 | 3.1046 | 247.73 | 268 | 0 | 24-HR | ALL | 1ST | 12012924
| 470226 | 511414 | 2.7961 | 257.58 | 267 | 0 | 24-HR | ALL | 1ST | 12012924
| 470476 | 511414 | 2.6914 | 251.97 | 257 | 0 | 24-HR | ALL | 1ST | 12012924
| 470726 | 511414 | 2.6644 | 245.13 | 245.13 | 0 | 24-HR | ALL | 1ST | 12121724
| 470976 | 511414 | 2.5558 | 238.45 | 238.45 | 0 | 24-HR | ALL | 1ST | 12121724
| 471226 | 511414 | 2.3543 | 236.19 | 236.19 | 0 | 24-HR | ALL | 1ST | 12121724
| 471476 | 511414 | 2.135 | 230.21 | 253 | 0 | 24-HR | ALL | 1ST | 12121724
| 441476 | 511664 | 0.95298 | 26.09 | 32 | 0 | 24-HR | ALL | 1ST | 12071024
| 441726 | 511664 | 0.96835 | 34 | 34 | 0 | 24-HR | ALL | 1ST | 12071024
| 441976 | 511664 | 0.98715 | 28.06 | 31 | 0 | 24-HR | ALL | 1ST | 12071024
| 442226 | 511664 | 1.0021 | 33.64 | 33.64 | 0 | 24-HR | ALL | 1ST | 12071024
| 442476 | 511664 | 1.0174 | 34.7 | 34.7 | 0 | 24-HR | ALL | 1ST | 12071024
| 442726 | 511664 | 1.0323 | 33.97 | 33.97 | 0 | 24-HR | ALL | 1ST | 12071024
| 442976 | 511664 | 1.0454 | 36 | 36 | 0 | 24-HR | ALL | 1ST | 12071024
| 443226 | 511664 | 1.0577 | 36 | 43 | 0 | 24-HR | ALL | 1ST | 12071024
| 443476 | 511664 | 1.0682 | 38 | 41 | 0 | 24-HR | ALL | 1ST | 12071024
| 443726 | 511664 | 1.0771 | 40 | 40 | 0 | 24-HR | ALL | 1ST | 12071024
| 443976 | 511664 | 1.0853 | 37.3 | 37.3 | 0 | 24-HR | ALL | 1ST | 12071024
| 444226 | 511664 | 1.0918 | 34 | 34 | 0 | 24-HR | ALL | 1ST | 12071024
| 444476 | 511664 | 1.0952 | 13.64 | 39 | 0 | 24-HR | ALL | 1ST | 12071024
| 444726 | 511664 | 1.0976 | 31.7 | 31.7 | 0 | 24-HR | ALL | 1ST | 12071024
| 444976 | 511664 | 1.0954 | 35.48 | 39 | 0 | 24-HR | ALL | 1ST | 12071024
| 445226 | 511664 | 1.0911 | 38 | 41 | 0 | 24-HR | ALL | 1ST | 12071024
| 445476 | 511664 | 1.0839 | 40.83 | 46 | 0 | 24-HR | ALL | 1ST | 12071024
| 445726 | 511664 | 1.0732 | 46.48 | 48 | 0 | 24-HR | ALL | 1ST | 12071024
| 445976 | 511664 | 1.0603 | 48.09 | 53 | 0 | 24-HR | ALL | 1ST | 12071024
| 446226 | 511664 | 1.0436 | 52.33 | 52.33 | 0 | 24-HR | ALL | 1ST | 12071024
| 446476 | 511664 | 1.0245 | 52.47 | 52.47 | 0 | 24-HR | ALL | 1ST | 12071024
| 446726 | 511664 | 1.0333 | 53.2 | 53.2 | 0 | 24-HR | ALL | 1ST | 12042524
| 446976 | 511664 | 1.0594 | 54 | 54 | 0 | 24-HR | ALL | 1ST | 12102224
| 447226 | 511664 | 1.1188 | 57.46 | 57.46 | 0 | 24-HR | ALL | 1ST | 12102224
| 447476 | 511664 | 1.1787 | 58.64 | 58.64 | 0 | 24-HR | ALL | 1ST | 12102224
| 447726 | 511664 | 1.2326 | 59.86 | 59.86 | 0 | 24-HR | ALL | 1ST | 12102224
| 447976 | 511664 | 1.2728 | 68.12 | 68.12 | 0 | 24-HR | ALL | 1ST | 12102224
| 448226 | 511664 | 1.3047 | 63.71 | 63.71 | 0 | 24-HR | ALL | 1ST | 12102224
| 448476 | 511664 | 1.3149 | 63.76 | 66 | 0 | 24-HR | ALL | 1ST | 12102224
| 448726 | 511664 | 1.3028 | 61.46 | 67 | 0 | 24-HR | ALL | 1ST | 12102224
| 448976 | 511664 | 1.2652 | 62.91 | 62.91 | 0 | 24-HR | ALL | 1ST | 12102224
| 449226 | 511664 | 1.2738 | 65 | 65 | 0 | 24-HR | ALL | 1ST | 12070524
| 449476 | 511664 | 1.328 | 63.57 | 65 | 0 | 24-HR | ALL | 1ST | 12042924
| 449726 | 511664 | 1.4491 | 67 | 67 | 0 | 24-HR | ALL | 1ST | 12042924
| 449976 | 511664 | 1.5582 | 67.46 | 67.46 | 0 | 24-HR | ALL | 1ST | 12042924
| 450226 | 511664 | 1.6495 | 70.54 | 70.54 | 0 | 24-HR | ALL | 1ST | 12042924
| 450476 | 511664 | 1.7171 | 74.91 | 74.91 | 0 | 24-HR | ALL | 1ST | 12042924
| 450726 | 511664 | 1.7523 | 71.79 | 71.79 | 0 | 24-HR | ALL | 1ST | 12042924
| 450976 | 511664 | 1.7582 | 80.62 | 80.62 | 0 | 24-HR | ALL | 1ST | 12042924
| 451226 | 511664 | 1.7255 | 83.27 | 86 | 0 | 24-HR | ALL | 1ST | 12042924
| 451476 | 511664 | 1.6569 | 88.46 | 88.46 | 0 | 24-HR | ALL | 1ST | 12042924
| 451726 | 511664 | 1.5546 | 88.03 | 88.03 | 0 | 24-HR | ALL | 1ST | 12042924
| 451976 | 511664 | 1.5804 | 89.36 | 89.36 | 0 | 24-HR | ALL | 1ST | 12051024
| 452226 | 511664 | 1.6502 | 85.3 | 85.3 | 0 | 24-HR | ALL | 1ST | 12051024
| 452476 | 511664 | 1.6815 | 78.5 | 80 | 0 | 24-HR | ALL | 1ST | 12051024
| 452726 | 511664 | 1.6739 | 77.87 | 77.87 | 0 | 24-HR | ALL | 1ST | 12051024
| 452976 | 511664 | 1.6756 | 80 | 80 | 0 | 24-HR | ALL | 1ST | 12050324
| 453226 | 511664 | 1.6782 | 80.07 | 80.07 | 0 | 24-HR | ALL | 1ST | 12050324
| 453476 | 511664 | 1.6343 | 75.71 | 75.71 | 0 | 24-HR | ALL | 1ST | 12050324
| 453726 | 511664 | 1.6221 | 77.68 | 77.68 | 0 | 24-HR | ALL | 1ST | 12050124
| 453976 | 511664 | 1.6654 | 84.99 | 84.99 | 0 | 24-HR | ALL | 1ST | 12050124
| 454226 | 511664 | 1.6891 | 83.15 | 83.15 | 0 | 24-HR | ALL | 1ST | 12050124
| 454476 | 511664 | 1.6763 | 83.86 | 83.86 | 0 | 24-HR | ALL | 1ST | 12050124
| 454726 | 511664 | 1.6411 | 85.47 | 85.47 | 0 | 24-HR | ALL | 1ST | 12102324
| 454976 | 511664 | 1.6139 | 84.8 | 88 | 0 | 24-HR | ALL | 1ST | 12102324
| 455226 | 511664 | 1.5334 | 84 | 84 | 0 | 24-HR | ALL | 1ST | 12102324
| 455476 | 511664 | 1.4082 | 82.56 | 82.56 | 0 | 24-HR | ALL | 1ST | 12102324
| 455726 | 511664 | 1.2566 | 83.56 | 83.56 | 0 | 24-HR | ALL | 1ST | 12032324
| 455976 | 511664 | 1.2394 | 89.8 | 89.8 | 0 | 24-HR | ALL | 1ST | 12112624
| 456226 | 511664 | 1.2641 | 99.54 | 99.54 | 0 | 24-HR | ALL | 1ST | 12112624
| 456476 | 511664 | 1.2969 | 100.91 | 295 | 0 | 24-HR | ALL | 1ST | 12052424
| 456726 | 511664 | 1.3162 | 111.24 | 297 | 0 | 24-HR | ALL | 1ST | 12052424
| 456976 | 511664 | 1.6145 | 122.15 | 297 | 0 | 24-HR | ALL | 1ST | 12032324
| 457226 | 511664 | 6.9346 | 166.55 | 216 | 0 | 24-HR | ALL | 1ST | 12032324
| 457476 | 511664 | 6.342 | 210.57 | 210.57 | 0 | 24-HR | ALL | 1ST | 12032324
| 457726 | 511664 | 3.7615 | 207.74 | 207.74 | 0 | 24-HR | ALL | 1ST | 12032324
| 457976 | 511664 | 3.3718 | 183.54 | 183.54 | 0 | 24-HR | ALL | 1ST | 12121724
| 458226 | 511664 | 3.912 | 181.24 | 308 | 0 | 24-HR | ALL | 1ST | 12101824
| 458476 | 511664 | 3.2683 | 169.6 | 323 | 0 | 24-HR | ALL | 1ST | 12053024
| 458726 | 511664 | 6.1357 | 182.72 | 323 | 0 | 24-HR | ALL | 1ST | 12122124
| 458976 | 511664 | 8.4362 | 203.16 | 304 | 0 | 24-HR | ALL | 1ST | 12122124
| 459226 | 511664 | 6.962 | 230.63 | 293 | 0 | 24-HR | ALL | 1ST | 12122124
| 459476 | 511664 | 5.7851 | 289 | 289 | 0 | 24-HR | ALL | 1ST | 12101824
| 459726 | 511664 | 5.3731 | 282.3 | 282.3 | 0 | 24-HR | ALL | 1ST | 12101824
| 459976 | 511664 | 4.5851 | 268.18 | 279 | 0 | 24-HR | ALL | 1ST | 12101824
| 460226 | 511664 | 3.6931 | 226.32 | 299 | 0 | 24-HR | ALL | 1ST | 12092524
| 460476 | 511664 | 4.7148 | 205.24 | 315 | 0 | 24-HR | ALL | 1ST | 12080924
| 460726 | 511664 | 3.4315 | 224.89 | 271 | 0 | 24-HR | ALL | 1ST | 12080924
| 460976 | 511664 | 3.4507 | 268.24 | 268.24 | 0 | 24-HR | ALL | 1ST | 12082424
| 461226 | 511664 | 3.6092 | 258.58 | 262 | 0 | 24-HR | ALL | 1ST | 12040224
| 461476 | 511664 | 3.4735 | 239.31 | 260 | 0 | 24-HR | ALL | 1ST | 12040224
| 461726 | 511664 | 3.5202 | 223.26 | 264 | 0 | 24-HR | ALL | 1ST | 12033124
| 461976 | 511664 | 4.1328 | 211.59 | 278 | 0 | 24-HR | ALL | 1ST | 12122124
| 462226 | 511664 | 4.8263 | 209.09 | 278 | 0 | 24-HR | ALL | 1ST | 12122124
| 462476 | 511664 | 5.087 | 208.45 | 278 | 0 | 24-HR | ALL | 1ST | 12122124
| 462726 | 511664 | 5.339 | 210.54 | 323 | 0 | 24-HR | ALL | 1ST | 12121024
| 462976 | 511664 | 6.0467 | 233.7 | 323 | 0 | 24-HR | ALL | 1ST | 12121024
| 463226 | 511664 | 5.4221 | 253.55 | 323 | 0 | 24-HR | ALL | 1ST | 12121024
| 463476 | 511664 | 3.6674 | 280.49 | 320 | 0 | 24-HR | ALL | 1ST | 12121024
| 463726 | 511664 | 2.2816 | 316.16 | 316.16 | 0 | 24-HR | ALL | 1ST | 12082424
| 463976 | 511664 | 1.9059 | 319 | 319 | 0 | 24-HR | ALL | 1ST | 12012924
| 464226 | 511664 | 1.9043 | 304.91 | 304.91 | 0 | 24-HR | ALL | 1ST | 12012924
| 464476 | 511664 | 2.6622 | 278.84 | 300 | 0 | 24-HR | ALL | 1ST | 12070824
| 464726 | 511664 | 3.8001 | 248.73 | 315 | 0 | 24-HR | ALL | 1ST | 12070824
| 464976 | 511664 | 3.9792 | 263.62 | 263.62 | 0 | 24-HR | ALL | 1ST | 12070824
| 465226 | 511664 | 4.0765 | 276.56 | 276.56 | 0 | 24-HR | ALL | 1ST | 12070824
| 465476 | 511664 | 4.3382 | 275.83 | 275.83 | 0 | 24-HR | ALL | 1ST | 12070824
| 465726 | 511664 | 4.5778 | 269.3 | 269.3 | 0 | 24-HR | ALL | 1ST | 12070824
| 465976 | 511664 | 4.6677 | 263.43 | 263.43 | 0 | 24-HR | ALL | 1ST | 12070924
| 466226 | 511664 | 5.6178 | 249.64 | 249.64 | 0 | 24-HR | ALL | 1ST | 12070924
| 466476 | 511664 | 7.0151 | 215.15 | 261 | 0 | 24-HR | ALL | 1ST | 12070924
| 466726 | 511664 | 4.8246 | 239.73 | 239.73 | 0 | 24-HR | ALL | 1ST | 12070924
| 466976 | 511664 | 3.2129 | 258.65 | 258.65 | 0 | 24-HR | ALL | 1ST | 12070824
| 467226 | 511664 | 3.0171 | 272.24 | 272.24 | 0 | 24-HR | ALL | 1ST | 12070824
| 467476 | 511664 | 2.8242 | 276.47 | 283 | 0 | 24-HR | ALL | 1ST | 12070824
| 467726 | 511664 | 2.5785 | 272.64 | 272.64 | 0 | 24-HR | ALL | 1ST | 12092224
| 467976 | 511664 | 2.4816 | 265.91 | 265.91 | 0 | 24-HR | ALL | 1ST | 12092224
| 468226 | 511664 | 2.6503 | 246.99 | 251 | 0 | 24-HR | ALL | 1ST | 12012924
| 468476 | 511664 | 2.8915 | 242.73 | 242.73 | 0 | 24-HR | ALL | 1ST | 12012924
| 468726 | 511664 | 3.0782 | 229.61 | 259 | 0 | 24-HR | ALL | 1ST | 12012924
| 468976 | 511664 | 3.2604 | 236.03 | 258 | 0 | 24-HR | ALL | 1ST | 12012924
| 469226 | 511664 | 3.2649 | 231.35 | 247 | 0 | 24-HR | ALL | 1ST | 12012924
| 469476 | 511664 | 3.1258 | 222.91 | 247 | 0 | 24-HR | ALL | 1ST | 12012924
| 469726 | 511664 | 3.0954 | 224.9 | 264 | 0 | 24-HR | ALL | 1ST | 12012924
| 469976 | 511664 | 2.8901 | 220.91 | 268 | 0 | 24-HR | ALL | 1ST | 12121724
| 470226 | 511664 | 2.8935 | 227.38 | 268 | 0 | 24-HR | ALL | 1ST | 12121724
| 470476 | 511664 | 2.55 | 251.48 | 251.48 | 0 | 24-HR | ALL | 1ST | 12121724
| 470726 | 511664 | 2.3504 | 252 | 252 | 0 | 24-HR | ALL | 1ST | 12121724
| 470976 | 511664 | 2.1963 | 246.85 | 246.85 | 0 | 24-HR | ALL | 1ST | 12121724
| 471226 | 511664 | 1.9807 | 242.52 | 242.52 | 0 | 24-HR | ALL | 1ST | 12121724
| 471476 | 511664 | 1.7407 | 236.54 | 236.54 | 0 | 24-HR | ALL | 1ST | 12121724
| 441476 | 511914 | 0.93584 | 9.72 | 34 | 0 | 24-HR | ALL | 1ST | 12071024
| 441726 | 511914 | 0.96023 | 26.51 | 33 | 0 | 24-HR | ALL | 1ST | 12071024
| 441976 | 511914 | 0.97685 | 33.91 | 33.91 | 0 | 24-HR | ALL | 1ST | 12071024
| 442226 | 511914 | 0.99603 | 30.48 | 35 | 0 | 24-HR | ALL | 1ST | 12071024
| 442476 | 511914 | 1.0142 | 28.59 | 35 | 0 | 24-HR | ALL | 1ST | 12071024
| 442726 | 511914 | 1.0296 | 34 | 34 | 0 | 24-HR | ALL | 1ST | 12071024
| 442976 | 511914 | 1.046 | 31.92 | 35 | 0 | 24-HR | ALL | 1ST | 12071024
| 443226 | 511914 | 1.0601 | 34.31 | 36 | 0 | 24-HR | ALL | 1ST | 12071024
| 443476 | 511914 | 1.0737 | 34.15 | 36 | 0 | 24-HR | ALL | 1ST | 12071024
| 443726 | 511914 | 1.0854 | 36 | 39 | 0 | 24-HR | ALL | 1ST | 12071024
| 443976 | 511914 | 1.0957 | 37 | 39 | 0 | 24-HR | ALL | 1ST | 12071024
| 444226 | 511914 | 1.1042 | 37.88 | 37.88 | 0 | 24-HR | ALL | 1ST | 12071024
| 444476 | 511914 | 1.1137 | 16.86 | 39 | 0 | 24-HR | ALL | 1ST | 12071024
| 444726 | 511914 | 1.1216 | 22.08 | 37 | 0 | 24-HR | ALL | 1ST | 12071024
| 444976 | 511914 | 1.1186 | 34.88 | 34.88 | 0 | 24-HR | ALL | 1ST | 12071024
| 445226 | 511914 | 1.1184 | 35 | 38 | 0 | 24-HR | ALL | 1ST | 12071024
| 445476 | 511914 | 1.115 | 36.43 | 44 | 0 | 24-HR | ALL | 1ST | 12071024
| 445726 | 511914 | 1.1079 | 41.06 | 49 | 0 | 24-HR | ALL | 1ST | 12071024
| 445976 | 511914 | 1.0972 | 47.64 | 47.64 | 0 | 24-HR | ALL | 1ST | 12071024
| 446226 | 511914 | 1.0836 | 53.3 | 53.3 | 0 | 24-HR | ALL | 1ST | 12071024
| 446476 | 511914 | 1.068 | 52.03 | 52.03 | 0 | 24-HR | ALL | 1ST | 12071024
| 446726 | 511914 | 1.0483 | 53.36 | 53.36 | 0 | 24-HR | ALL | 1ST | 12071024
| 446976 | 511914 | 1.0429 | 54 | 54 | 0 | 24-HR | ALL | 1ST | 12042524
| 447226 | 511914 | 1.0724 | 56.97 | 56.97 | 0 | 24-HR | ALL | 1ST | 12102224
| 447476 | 511914 | 1.1365 | 59 | 59 | 0 | 24-HR | ALL | 1ST | 12102224
| 447726 | 511914 | 1.199 | 60.3 | 60.3 | 0 | 24-HR | ALL | 1ST | 12102224
| 447976 | 511914 | 1.2499 | 70.09 | 70.09 | 0 | 24-HR | ALL | 1ST | 12102224
| 448226 | 511914 | 1.3005 | 63.28 | 63.28 | 0 | 24-HR | ALL | 1ST | 12102224
| 448476 | 511914 | 1.3309 | 62 | 62 | 0 | 24-HR | ALL | 1ST | 12102224
| 448726 | 511914 | 1.3402 | 60 | 60 | 0 | 24-HR | ALL | 1ST | 12102224
| 448976 | 511914 | 1.3233 | 62.64 | 62.64 | 0 | 24-HR | ALL | 1ST | 12102224
| 449226 | 511914 | 1.2956 | 64.7 | 64.7 | 0 | 24-HR | ALL | 1ST | 12070524
| 449476 | 511914 | 1.3154 | 66.06 | 66.06 | 0 | 24-HR | ALL | 1ST | 12070524
| 449726 | 511914 | 1.4071 | 67 | 67 | 0 | 24-HR | ALL | 1ST | 12042924
| 449976 | 511914 | 1.5349 | 71.39 | 71.39 | 0 | 24-HR | ALL | 1ST | 12042924
| 450226 | 511914 | 1.6487 | 75.03 | 75.03 | 0 | 24-HR | ALL | 1ST | 12042924
| 450476 | 511914 | 1.7406 | 77 | 77 | 0 | 24-HR | ALL | 1ST | 12042924
| 450726 | 511914 | 1.8014 | 72.7 | 72.7 | 0 | 24-HR | ALL | 1ST | 12042924
| 450976 | 511914 | 1.8347 | 88 | 88 | 0 | 24-HR | ALL | 1ST | 12042924
| 451226 | 511914 | 1.8229 | 84 | 86 | 0 | 24-HR | ALL | 1ST | 12042924
| 451476 | 511914 | 1.7729 | 84.39 | 89 | 0 | 24-HR | ALL | 1ST | 12042924
| 451726 | 511914 | 1.6846 | 84.03 | 90 | 0 | 24-HR | ALL | 1ST | 12042924
| 451976 | 511914 | 1.5782 | 88 | 88 | 0 | 24-HR | ALL | 1ST | 12051024
| 452226 | 511914 | 1.6702 | 82.7 | 86 | 0 | 24-HR | ALL | 1ST | 12051024
| 452476 | 511914 | 1.7246 | 81.97 | 81.97 | 0 | 24-HR | ALL | 1ST | 12051024
| 452726 | 511914 | 1.7356 | 78 | 78 | 0 | 24-HR | ALL | 1ST | 12051024
| 452976 | 511914 | 1.7057 | 81 | 81 | 0 | 24-HR | ALL | 1ST | 12050324
| 453226 | 511914 | 1.7284 | 81 | 81 | 0 | 24-HR | ALL | 1ST | 12050324
| 453476 | 511914 | 1.6989 | 79 | 79 | 0 | 24-HR | ALL | 1ST | 12050324
| 453726 | 511914 | 1.6426 | 78 | 78 | 0 | 24-HR | ALL | 1ST | 12050124
| 453976 | 511914 | 1.6965 | 84 | 84 | 0 | 24-HR | ALL | 1ST | 12050124
| 454226 | 511914 | 1.727 | 83.36 | 83.36 | 0 | 24-HR | ALL | 1ST | 12050124
| 454476 | 511914 | 1.7214 | 83.3 | 83.3 | 0 | 24-HR | ALL | 1ST | 12050124
| 454726 | 511914 | 1.6714 | 85.09 | 85.09 | 0 | 24-HR | ALL | 1ST | 12050124
| 454976 | 511914 | 1.6368 | 83 | 83 | 0 | 24-HR | ALL | 1ST | 12102324
| 455226 | 511914 | 1.5617 | 82.39 | 84 | 0 | 24-HR | ALL | 1ST | 12102324
| 455476 | 511914 | 1.4391 | 85 | 85 | 0 | 24-HR | ALL | 1ST | 12102324
| 455726 | 511914 | 1.2822 | 81.83 | 85 | 0 | 24-HR | ALL | 1ST | 12032324
| 455976 | 511914 | 1.2835 | 102.18 | 102.18 | 0 | 24-HR | ALL | 1ST | 12112624
| 456226 | 511914 | 1.3122 | 113.76 | 113.76 | 0 | 24-HR | ALL | 1ST | 12112624
| 456476 | 511914 | 1.3347 | 114.59 | 295 | 0 | 24-HR | ALL | 1ST | 12052424
| 456726 | 511914 | 1.3408 | 111.24 | 297 | 0 | 24-HR | ALL | 1ST | 12052424
| 456976 | 511914 | 1.6868 | 122.8 | 297 | 0 | 24-HR | ALL | 1ST | 12032324
| 457226 | 511914 | 3.6397 | 142.28 | 297 | 0 | 24-HR | ALL | 1ST | 12032324
| 457476 | 511914 | 6.6973 | 176.06 | 297 | 0 | 24-HR | ALL | 1ST | 12032324
| 457726 | 511914 | 3.9279 | 196.15 | 297 | 0 | 24-HR | ALL | 1ST | 12032324
| 457976 | 511914 | 4.2709 | 194.48 | 297 | 0 | 24-HR | ALL | 1ST | 12121724
| 458226 | 511914 | 4.8991 | 191.84 | 297 | 0 | 24-HR | ALL | 1ST | 12101824
| 458476 | 511914 | 3.7298 | 171.85 | 312 | 0 | 24-HR | ALL | 1ST | 12122124
| 458726 | 511914 | 6.7177 | 184.28 | 314 | 0 | 24-HR | ALL | 1ST | 12122124
| 458976 | 511914 | 8.2906 | 202.96 | 314 | 0 | 24-HR | ALL | 1ST | 12122124
| 459226 | 511914 | 6.223 | 234.97 | 293 | 0 | 24-HR | ALL | 1ST | 12122124
| 459476 | 511914 | 5.932 | 292.04 | 292.04 | 0 | 24-HR | ALL | 1ST | 12101824
| 459726 | 511914 | 5.4132 | 282.52 | 282.52 | 0 | 24-HR | ALL | 1ST | 12101824
| 459976 | 511914 | 4.7804 | 275.18 | 275.18 | 0 | 24-HR | ALL | 1ST | 12101824
| 460226 | 511914 | 3.8798 | 259.93 | 259.93 | 0 | 24-HR | ALL | 1ST | 12030124
| 460476 | 511914 | 4.1963 | 250.75 | 250.75 | 0 | 24-HR | ALL | 1ST | 12030124
| 460726 | 511914 | 3.4503 | 269.88 | 269.88 | 0 | 24-HR | ALL | 1ST | 12030124
| 460976 | 511914 | 3.5556 | 260.76 | 270 | 0 | 24-HR | ALL | 1ST | 12040224
| 461226 | 511914 | 3.6123 | 235.98 | 271 | 0 | 24-HR | ALL | 1ST | 12040224
| 461476 | 511914 | 3.8032 | 224.66 | 271 | 0 | 24-HR | ALL | 1ST | 12033124
| 461726 | 511914 | 4.673 | 227.88 | 227.88 | 0 | 24-HR | ALL | 1ST | 12122124
| 461976 | 511914 | 5.3575 | 218.07 | 218.07 | 0 | 24-HR | ALL | 1ST | 12122124
| 462226 | 511914 | 6.7028 | 227.76 | 227.76 | 0 | 24-HR | ALL | 1ST | 12122124
| 462476 | 511914 | 6.5221 | 227.55 | 227.55 | 0 | 24-HR | ALL | 1ST | 12122124
| 462726 | 511914 | 6.1761 | 230.76 | 313 | 0 | 24-HR | ALL | 1ST | 12121024
| 462976 | 511914 | 5.8339 | 248.9 | 321 | 0 | 24-HR | ALL | 1ST | 12121024
| 463226 | 511914 | 4.216 | 273.8 | 317 | 0 | 24-HR | ALL | 1ST | 12121024
| 463476 | 511914 | 2.5808 | 299.94 | 299.94 | 0 | 24-HR | ALL | 1ST | 12082424
| 463726 | 511914 | 1.9759 | 322 | 322 | 0 | 24-HR | ALL | 1ST | 12082424
| 463976 | 511914 | 2.0473 | 318.68 | 318.68 | 0 | 24-HR | ALL | 1ST | 12012924
| 464226 | 511914 | 2.2414 | 305.91 | 305.91 | 0 | 24-HR | ALL | 1ST | 12070824
| 464476 | 511914 | 3.0224 | 287.67 | 287.67 | 0 | 24-HR | ALL | 1ST | 12070824
| 464726 | 511914 | 3.8285 | 274.64 | 274.64 | 0 | 24-HR | ALL | 1ST | 12070824
| 464976 | 511914 | 3.8571 | 287.76 | 287.76 | 0 | 24-HR | ALL | 1ST | 12070824
| 465226 | 511914 | 4.2122 | 284.03 | 284.03 | 0 | 24-HR | ALL | 1ST | 12070824
| 465476 | 511914 | 4.5013 | 276.96 | 276.96 | 0 | 24-HR | ALL | 1ST | 12070824
| 465726 | 511914 | 4.5676 | 269.96 | 269.96 | 0 | 24-HR | ALL | 1ST | 12070824
| 465976 | 511914 | 5.1289 | 256.34 | 264 | 0 | 24-HR | ALL | 1ST | 12070924
| 466226 | 511914 | 6.5655 | 229.19 | 265 | 0 | 24-HR | ALL | 1ST | 12070924
| 466476 | 511914 | 5.1006 | 234.54 | 234.54 | 0 | 24-HR | ALL | 1ST | 12070924
| 466726 | 511914 | 3.1899 | 254.91 | 254.91 | 0 | 24-HR | ALL | 1ST | 12070824
| 466976 | 511914 | 3.0133 | 268.96 | 268.96 | 0 | 24-HR | ALL | 1ST | 12070824
| 467226 | 511914 | 2.7893 | 273 | 273 | 0 | 24-HR | ALL | 1ST | 12070824
| 467476 | 511914 | 2.5793 | 256.4 | 283 | 0 | 24-HR | ALL | 1ST | 12112924
| 467726 | 511914 | 2.5149 | 261.29 | 279 | 0 | 24-HR | ALL | 1ST | 12012924
| 467976 | 511914 | 2.8672 | 248.46 | 273 | 0 | 24-HR | ALL | 1ST | 12012924
| 468226 | 511914 | 2.922 | 258.7 | 258.7 | 0 | 24-HR | ALL | 1ST | 12012924
| 468476 | 511914 | 3.1703 | 251.8 | 251.8 | 0 | 24-HR | ALL | 1ST | 12012924
| 468726 | 511914 | 3.339 | 242.84 | 242.84 | 0 | 24-HR | ALL | 1ST | 12012924
| 468976 | 511914 | 3.2805 | 224.19 | 256 | 0 | 24-HR | ALL | 1ST | 12012924
| 469226 | 511914 | 3.0714 | 217.63 | 255 | 0 | 24-HR | ALL | 1ST | 12012924
| 469476 | 511914 | 2.8992 | 218.12 | 230 | 0 | 24-HR | ALL | 1ST | 12012924
| 469726 | 511914 | 2.6425 | 209.28 | 262 | 0 | 24-HR | ALL | 1ST | 12121724
| 469976 | 511914 | 2.4863 | 207.56 | 266 | 0 | 24-HR | ALL | 1ST | 12121724
| 470226 | 511914 | 2.5995 | 219.9 | 263 | 0 | 24-HR | ALL | 1ST | 12121724
| 470476 | 511914 | 2.3852 | 245.3 | 255 | 0 | 24-HR | ALL | 1ST | 12121724
| 470726 | 511914 | 2.0976 | 247.24 | 254 | 0 | 24-HR | ALL | 1ST | 12121724
| 470976 | 511914 | 1.8596 | 243.16 | 249 | 0 | 24-HR | ALL | 1ST | 12121724
| 471226 | 511914 | 1.5743 | 244.22 | 244.22 | 0 | 24-HR | ALL | 1ST | 12121724
| 471476 | 511914 | 1.5487 | 241.32 | 241.32 | 0 | 24-HR | ALL | 1ST | 12071224
| 441476 | 512164 | 0.9193 | 6.5 | 12 | 0 | 24-HR | ALL | 1ST | 12071024
| 441726 | 512164 | 0.93881 | 5 | 35 | 0 | 24-HR | ALL | 1ST | 12071024
| 441976 | 512164 | 0.96699 | 18.01 | 35 | 0 | 24-HR | ALL | 1ST | 12071024
| 442226 | 512164 | 0.98263 | 11.28 | 36 | 0 | 24-HR | ALL | 1ST | 12071024
| 442476 | 512164 | 0.99871 | 6.15 | 37 | 0 | 24-HR | ALL | 1ST | 12071024
| 442726 | 512164 | 1.0185 | 7.86 | 37 | 0 | 24-HR | ALL | 1ST | 12071024
| 442976 | 512164 | 1.0421 | 30.43 | 33 | 0 | 24-HR | ALL | 1ST | 12071024
| 443226 | 512164 | 1.0585 | 33.46 | 35 | 0 | 24-HR | ALL | 1ST | 12071024
| 443476 | 512164 | 1.0742 | 35.01 | 35.01 | 0 | 24-HR | ALL | 1ST | 12071024
| 443726 | 512164 | 1.0887 | 36.5 | 36.5 | 0 | 24-HR | ALL | 1ST | 12071024
| 443976 | 512164 | 1.1028 | 33.51 | 37 | 0 | 24-HR | ALL | 1ST | 12071024
| 444226 | 512164 | 1.1142 | 34.81 | 38 | 0 | 24-HR | ALL | 1ST | 12071024
| 444476 | 512164 | 1.1282 | 19.83 | 39 | 0 | 24-HR | ALL | 1ST | 12071024
| 444726 | 512164 | 1.1371 | 22.99 | 33 | 0 | 24-HR | ALL | 1ST | 12071024
| 444976 | 512164 | 1.1381 | 34 | 34 | 0 | 24-HR | ALL | 1ST | 12071024
| 445226 | 512164 | 1.1425 | 30.64 | 35 | 0 | 24-HR | ALL | 1ST | 12071024
| 445476 | 512164 | 1.1428 | 31.94 | 37 | 0 | 24-HR | ALL | 1ST | 12071024
| 445726 | 512164 | 1.1387 | 38.03 | 43 | 0 | 24-HR | ALL | 1ST | 12071024
| 445976 | 512164 | 1.1326 | 41.15 | 46 | 0 | 24-HR | ALL | 1ST | 12071024
| 446226 | 512164 | 1.1228 | 46 | 50 | 0 | 24-HR | ALL | 1ST | 12071024
| 446476 | 512164 | 1.1107 | 45.2 | 50 | 0 | 24-HR | ALL | 1ST | 12071024
| 446726 | 512164 | 1.0946 | 46.43 | 52 | 0 | 24-HR | ALL | 1ST | 12071024
| 446976 | 512164 | 1.0742 | 48.94 | 50 | 0 | 24-HR | ALL | 1ST | 12071024
| 447226 | 512164 | 1.0511 | 49.8 | 51 | 0 | 24-HR | ALL | 1ST | 12042524
| 447476 | 512164 | 1.0857 | 60.22 | 60.22 | 0 | 24-HR | ALL | 1ST | 12102224
| 447726 | 512164 | 1.1549 | 60.54 | 60.54 | 0 | 24-HR | ALL | 1ST | 12102224
| 447976 | 512164 | 1.2254 | 56.79 | 69 | 0 | 24-HR | ALL | 1ST | 12102224
| 448226 | 512164 | 1.2832 | 58.07 | 64 | 0 | 24-HR | ALL | 1ST | 12102224
| 448476 | 512164 | 1.3287 | 60.09 | 62 | 0 | 24-HR | ALL | 1ST | 12102224
| 448726 | 512164 | 1.3582 | 60 | 60 | 0 | 24-HR | ALL | 1ST | 12102224
| 448976 | 512164 | 1.3642 | 62 | 62 | 0 | 24-HR | ALL | 1ST | 12102224
| 449226 | 512164 | 1.3436 | 66.97 | 66.97 | 0 | 24-HR | ALL | 1ST | 12102224
| 449476 | 512164 | 1.3402 | 71 | 71 | 0 | 24-HR | ALL | 1ST | 12070524
| 449726 | 512164 | 1.3584 | 73.57 | 73.57 | 0 | 24-HR | ALL | 1ST | 12070524
| 449976 | 512164 | 1.4921 | 77.15 | 77.15 | 0 | 24-HR | ALL | 1ST | 12042924
| 450226 | 512164 | 1.628 | 76.73 | 76.73 | 0 | 24-HR | ALL | 1ST | 12042924
| 450476 | 512164 | 1.7446 | 74.08 | 77 | 0 | 24-HR | ALL | 1ST | 12042924
| 450726 | 512164 | 1.8353 | 76.7 | 79 | 0 | 24-HR | ALL | 1ST | 12042924
| 450976 | 512164 | 1.8933 | 81 | 83 | 0 | 24-HR | ALL | 1ST | 12042924
| 451226 | 512164 | 1.9112 | 83.77 | 83.77 | 0 | 24-HR | ALL | 1ST | 12042924
| 451476 | 512164 | 1.8841 | 80.55 | 80.55 | 0 | 24-HR | ALL | 1ST | 12042924
| 451726 | 512164 | 1.8162 | 93.39 | 93.39 | 0 | 24-HR | ALL | 1ST | 12042924
| 451976 | 512164 | 1.7054 | 84.64 | 84.64 | 0 | 24-HR | ALL | 1ST | 12042924
| 452226 | 512164 | 1.6793 | 82.52 | 82.52 | 0 | 24-HR | ALL | 1ST | 12051024
| 452476 | 512164 | 1.7592 | 90.72 | 90.72 | 0 | 24-HR | ALL | 1ST | 12051024
| 452726 | 512164 | 1.7926 | 83.21 | 83.21 | 0 | 24-HR | ALL | 1ST | 12051024
| 452976 | 512164 | 1.7783 | 80.79 | 80.79 | 0 | 24-HR | ALL | 1ST | 12051024
| 453226 | 512164 | 1.7734 | 81.21 | 81.21 | 0 | 24-HR | ALL | 1ST | 12050324
| 453476 | 512164 | 1.764 | 77.5 | 81 | 0 | 24-HR | ALL | 1ST | 12050324
| 453726 | 512164 | 1.695 | 80.15 | 80.15 | 0 | 24-HR | ALL | 1ST | 12050324
| 453976 | 512164 | 1.7299 | 78.97 | 84 | 0 | 24-HR | ALL | 1ST | 12050124
| 454226 | 512164 | 1.7669 | 81 | 86 | 0 | 24-HR | ALL | 1ST | 12050124
| 454476 | 512164 | 1.7663 | 83.52 | 83.52 | 0 | 24-HR | ALL | 1ST | 12050124
| 454726 | 512164 | 1.7242 | 81.82 | 85 | 0 | 24-HR | ALL | 1ST | 12050124
| 454976 | 512164 | 1.6598 | 82.5 | 84 | 0 | 24-HR | ALL | 1ST | 12102324
| 455226 | 512164 | 1.5918 | 83.21 | 83.21 | 0 | 24-HR | ALL | 1ST | 12102324
| 455476 | 512164 | 1.4717 | 86.98 | 86.98 | 0 | 24-HR | ALL | 1ST | 12102324
| 455726 | 512164 | 1.3447 | 84.36 | 129 | 0 | 24-HR | ALL | 1ST | 12042624
| 455976 | 512164 | 1.3344 | 104.39 | 129 | 0 | 24-HR | ALL | 1ST | 12112624
| 456226 | 512164 | 1.367 | 116.03 | 129 | 0 | 24-HR | ALL | 1ST | 12112624
| 456476 | 512164 | 1.3704 | 117.64 | 297 | 0 | 24-HR | ALL | 1ST | 12112624
| 456726 | 512164 | 1.3653 | 109 | 297 | 0 | 24-HR | ALL | 1ST | 12052424
| 456976 | 512164 | 1.3641 | 111.97 | 297 | 0 | 24-HR | ALL | 1ST | 12052424
| 457226 | 512164 | 1.6524 | 119.72 | 297 | 0 | 24-HR | ALL | 1ST | 12032324
| 457476 | 512164 | 4.3523 | 154 | 297 | 0 | 24-HR | ALL | 1ST | 12032324
| 457726 | 512164 | 3.8056 | 194.03 | 297 | 0 | 24-HR | ALL | 1ST | 12072024
| 457976 | 512164 | 4.8045 | 201.36 | 297 | 0 | 24-HR | ALL | 1ST | 12101824
| 458226 | 512164 | 5.3888 | 195.61 | 310 | 0 | 24-HR | ALL | 1ST | 12101824
| 458476 | 512164 | 4.8935 | 177.03 | 314 | 0 | 24-HR | ALL | 1ST | 12122124
| 458726 | 512164 | 8.0989 | 192.36 | 316 | 0 | 24-HR | ALL | 1ST | 12122124
| 458976 | 512164 | 8.0692 | 205.09 | 317 | 0 | 24-HR | ALL | 1ST | 12122124
| 459226 | 512164 | 5.3379 | 242.23 | 310 | 0 | 24-HR | ALL | 1ST | 12122124
| 459476 | 512164 | 5.9915 | 291 | 291 | 0 | 24-HR | ALL | 1ST | 12101824
| 459726 | 512164 | 5.5684 | 288 | 288 | 0 | 24-HR | ALL | 1ST | 12101824
| 459976 | 512164 | 5.1563 | 290.97 | 290.97 | 0 | 24-HR | ALL | 1ST | 12101824
| 460226 | 512164 | 4.5136 | 285.64 | 285.64 | 0 | 24-HR | ALL | 1ST | 12101824
| 460476 | 512164 | 3.8389 | 281 | 281 | 0 | 24-HR | ALL | 1ST | 12101824
| 460726 | 512164 | 3.6909 | 268.91 | 270 | 0 | 24-HR | ALL | 1ST | 12082424
| 460976 | 512164 | 3.8632 | 250.91 | 269 | 0 | 24-HR | ALL | 1ST | 12040224
| 461226 | 512164 | 3.6622 | 231.39 | 271 | 0 | 24-HR | ALL | 1ST | 12033124
| 461476 | 512164 | 4.6106 | 241.06 | 241.06 | 0 | 24-HR | ALL | 1ST | 12122124
| 461726 | 512164 | 6.4292 | 246.36 | 246.36 | 0 | 24-HR | ALL | 1ST | 12122124
| 461976 | 512164 | 6.0384 | 217.91 | 262 | 0 | 24-HR | ALL | 1ST | 12122124
| 462226 | 512164 | 7.3879 | 237.06 | 237.06 | 0 | 24-HR | ALL | 1ST | 12122124
| 462476 | 512164 | 6.8487 | 249.64 | 249.64 | 0 | 24-HR | ALL | 1ST | 12122124
| 462726 | 512164 | 5.9818 | 252.39 | 316 | 0 | 24-HR | ALL | 1ST | 12121024
| 462976 | 512164 | 4.795 | 265.06 | 265.06 | 0 | 24-HR | ALL | 1ST | 12121024
| 463226 | 512164 | 3.0843 | 288.81 | 288.81 | 0 | 24-HR | ALL | 1ST | 12121024
| 463476 | 512164 | 2.202 | 314.39 | 314.39 | 0 | 24-HR | ALL | 1ST | 12082424
| 463726 | 512164 | 2.1164 | 320 | 322 | 0 | 24-HR | ALL | 1ST | 12012924
| 463976 | 512164 | 2.2595 | 311.64 | 321 | 0 | 24-HR | ALL | 1ST | 12070824
| 464226 | 512164 | 2.8622 | 301.3 | 313 | 0 | 24-HR | ALL | 1ST | 12070824
| 464476 | 512164 | 3.479 | 291.39 | 291.39 | 0 | 24-HR | ALL | 1ST | 12070824
| 464726 | 512164 | 3.7282 | 295.63 | 295.63 | 0 | 24-HR | ALL | 1ST | 12070824
| 464976 | 512164 | 3.9867 | 295 | 295 | 0 | 24-HR | ALL | 1ST | 12070824
| 465226 | 512164 | 4.3549 | 286.18 | 286.18 | 0 | 24-HR | ALL | 1ST | 12070824
| 465476 | 512164 | 4.4648 | 279.64 | 279.64 | 0 | 24-HR | ALL | 1ST | 12070824
| 465726 | 512164 | 4.4267 | 268.76 | 268.76 | 0 | 24-HR | ALL | 1ST | 12070824
| 465976 | 512164 | 5.3613 | 246.59 | 269 | 0 | 24-HR | ALL | 1ST | 12070924
| 466226 | 512164 | 4.617 | 242.01 | 242.01 | 0 | 24-HR | ALL | 1ST | 12070924
| 466476 | 512164 | 3.2761 | 260.06 | 260.06 | 0 | 24-HR | ALL | 1ST | 12070824
| 466726 | 512164 | 2.9544 | 262.24 | 262.24 | 0 | 24-HR | ALL | 1ST | 12070824
| 466976 | 512164 | 2.8331 | 275.09 | 275.09 | 0 | 24-HR | ALL | 1ST | 12070824
| 467226 | 512164 | 2.7419 | 272.46 | 272.46 | 0 | 24-HR | ALL | 1ST | 12092224
| 467476 | 512164 | 2.7933 | 249.34 | 280 | 0 | 24-HR | ALL | 1ST | 12012924
| 467726 | 512164 | 3.0269 | 228.94 | 283 | 0 | 24-HR | ALL | 1ST | 12012924
| 467976 | 512164 | 3.184 | 251.09 | 251.09 | 0 | 24-HR | ALL | 1ST | 12012924
| 468226 | 512164 | 3.2447 | 256.75 | 262 | 0 | 24-HR | ALL | 1ST | 12012924
| 468476 | 512164 | 3.421 | 248.43 | 254 | 0 | 24-HR | ALL | 1ST | 12012924
| 468726 | 512164 | 3.4125 | 244.09 | 244.09 | 0 | 24-HR | ALL | 1ST | 12012924
| 468976 | 512164 | 3.269 | 230.5 | 230.5 | 0 | 24-HR | ALL | 1ST | 12012924
| 469226 | 512164 | 3.0168 | 222.43 | 229 | 0 | 24-HR | ALL | 1ST | 12121724
| 469476 | 512164 | 2.8532 | 218.79 | 225 | 0 | 24-HR | ALL | 1ST | 12121724
| 469726 | 512164 | 2.6229 | 215.98 | 215.98 | 0 | 24-HR | ALL | 1ST | 12121724
| 469976 | 512164 | 1.9136 | 195.06 | 263 | 0 | 24-HR | ALL | 1ST | 12092224
| 470226 | 512164 | 2.0894 | 210.88 | 255 | 0 | 24-HR | ALL | 1ST | 12121724
| 470476 | 512164 | 2.051 | 237.34 | 252 | 0 | 24-HR | ALL | 1ST | 12121724
| 470726 | 512164 | 1.7622 | 232.92 | 253 | 0 | 24-HR | ALL | 1ST | 12121724
| 470976 | 512164 | 1.8146 | 232.76 | 247 | 0 | 24-HR | ALL | 1ST | 12071224
| 471226 | 512164 | 1.8988 | 231.61 | 248 | 0 | 24-HR | ALL | 1ST | 12071224
| 471476 | 512164 | 1.8728 | 231.79 | 242 | 0 | 24-HR | ALL | 1ST | 12071224
| 441476 | 512414 | 0.90103 | 5.06 | 8 | 0 | 24-HR | ALL | 1ST | 12071024
| 441726 | 512414 | 0.9231 | 6 | 6 | 0 | 24-HR | ALL | 1ST | 12071024
| 441976 | 512414 | 0.94812 | 11.91 | 34 | 0 | 24-HR | ALL | 1ST | 12071024
| 442226 | 512414 | 0.96678 | 7.64 | 27 | 0 | 24-HR | ALL | 1ST | 12071024
| 442476 | 512414 | 0.99007 | 11.32 | 11.32 | 0 | 24-HR | ALL | 1ST | 12071024
| 442726 | 512414 | 1.0082 | 7.52 | 34 | 0 | 24-HR | ALL | 1ST | 12071024
| 442976 | 512414 | 1.0266 | 5.17 | 34 | 0 | 24-HR | ALL | 1ST | 12071024
| 443226 | 512414 | 1.0546 | 26.82 | 35 | 0 | 24-HR | ALL | 1ST | 12071024
| 443476 | 512414 | 1.0723 | 29.03 | 36 | 0 | 24-HR | ALL | 1ST | 12071024
| 443726 | 512414 | 1.0887 | 32.73 | 36 | 0 | 24-HR | ALL | 1ST | 12071024
| 443976 | 512414 | 1.0995 | 7.79 | 39 | 0 | 24-HR | ALL | 1ST | 12071024
| 444226 | 512414 | 1.1144 | 7.99 | 40 | 0 | 24-HR | ALL | 1ST | 12071024
| 444476 | 512414 | 1.1303 | 11.72 | 40 | 0 | 24-HR | ALL | 1ST | 12071024
| 444726 | 512414 | 1.1433 | 36.32 | 36.32 | 0 | 24-HR | ALL | 1ST | 12071024
| 444976 | 512414 | 1.1526 | 35.97 | 35.97 | 0 | 24-HR | ALL | 1ST | 12071024
| 445226 | 512414 | 1.1613 | 30.02 | 30.02 | 0 | 24-HR | ALL | 1ST | 12071024
| 445476 | 512414 | 1.1655 | 30.83 | 30.83 | 0 | 24-HR | ALL | 1ST | 12071024
| 445726 | 512414 | 1.1657 | 35.5 | 39 | 0 | 24-HR | ALL | 1ST | 12071024
| 445976 | 512414 | 1.1635 | 38.65 | 41 | 0 | 24-HR | ALL | 1ST | 12071024
| 446226 | 512414 | 1.1573 | 44.86 | 44.86 | 0 | 24-HR | ALL | 1ST | 12071024
| 446476 | 512414 | 1.1485 | 47.43 | 47.43 | 0 | 24-HR | ALL | 1ST | 12071024
| 446726 | 512414 | 1.1371 | 45.17 | 45.17 | 0 | 24-HR | ALL | 1ST | 12071024
| 446976 | 512414 | 1.1211 | 45.38 | 49 | 0 | 24-HR | ALL | 1ST | 12071024
| 447226 | 512414 | 1.1003 | 48.98 | 48.98 | 0 | 24-HR | ALL | 1ST | 12071024
| 447476 | 512414 | 1.0758 | 50 | 64 | 0 | 24-HR | ALL | 1ST | 12071024
| 447726 | 512414 | 1.1138 | 52.59 | 63 | 0 | 24-HR | ALL | 1ST | 12102224
| 447976 | 512414 | 1.1824 | 55.02 | 55.02 | 0 | 24-HR | ALL | 1ST | 12102224
| 448226 | 512414 | 1.2496 | 56.46 | 56.46 | 0 | 24-HR | ALL | 1ST | 12102224
| 448476 | 512414 | 1.3104 | 56.85 | 60 | 0 | 24-HR | ALL | 1ST | 12102224
| 448726 | 512414 | 1.3547 | 63.03 | 63.03 | 0 | 24-HR | ALL | 1ST | 12102224
| 448976 | 512414 | 1.384 | 64.82 | 64.82 | 0 | 24-HR | ALL | 1ST | 12102224
| 449226 | 512414 | 1.3889 | 67 | 67 | 0 | 24-HR | ALL | 1ST | 12102224
| 449476 | 512414 | 1.3649 | 70.01 | 70.01 | 0 | 24-HR | ALL | 1ST | 12102224
| 449726 | 512414 | 1.3874 | 73.17 | 76 | 0 | 24-HR | ALL | 1ST | 12070524
| 449976 | 512414 | 1.431 | 77.14 | 77.14 | 0 | 24-HR | ALL | 1ST | 12042924
| 450226 | 512414 | 1.587 | 76.52 | 76.52 | 0 | 24-HR | ALL | 1ST | 12042924
| 450476 | 512414 | 1.7289 | 75.65 | 75.65 | 0 | 24-HR | ALL | 1ST | 12042924
| 450726 | 512414 | 1.8474 | 73.08 | 77 | 0 | 24-HR | ALL | 1ST | 12042924
| 450976 | 512414 | 1.9363 | 78.37 | 81 | 0 | 24-HR | ALL | 1ST | 12042924
| 451226 | 512414 | 1.9813 | 70.54 | 88 | 0 | 24-HR | ALL | 1ST | 12042924
| 451476 | 512414 | 1.9886 | 81.15 | 81.15 | 0 | 24-HR | ALL | 1ST | 12042924
| 451726 | 512414 | 1.9458 | 92.99 | 95 | 0 | 24-HR | ALL | 1ST | 12042924
| 451976 | 512414 | 1.852 | 87.02 | 87.02 | 0 | 24-HR | ALL | 1ST | 12042924
| 452226 | 512414 | 1.7166 | 88.38 | 88.38 | 0 | 24-HR | ALL | 1ST | 12042924
| 452476 | 512414 | 1.7805 | 82.09 | 92 | 0 | 24-HR | ALL | 1ST | 12051024
| 452726 | 512414 | 1.8413 | 83.46 | 83.46 | 0 | 24-HR | ALL | 1ST | 12051024
| 452976 | 512414 | 1.8498 | 85.61 | 85.61 | 0 | 24-HR | ALL | 1ST | 12051024
| 453226 | 512414 | 1.8086 | 90.97 | 90.97 | 0 | 24-HR | ALL | 1ST | 12050324
| 453476 | 512414 | 1.8225 | 83.18 | 83.18 | 0 | 24-HR | ALL | 1ST | 12050324
| 453726 | 512414 | 1.7735 | 79.07 | 82 | 0 | 24-HR | ALL | 1ST | 12050324
| 453976 | 512414 | 1.7553 | 80.03 | 80.03 | 0 | 24-HR | ALL | 1ST | 12050124
| 454226 | 512414 | 1.8026 | 82.38 | 82.38 | 0 | 24-HR | ALL | 1ST | 12050124
| 454476 | 512414 | 1.8127 | 82.14 | 86 | 0 | 24-HR | ALL | 1ST | 12050124
| 454726 | 512414 | 1.7711 | 89.13 | 89.13 | 0 | 24-HR | ALL | 1ST | 12050124
| 454976 | 512414 | 1.6963 | 92.25 | 92.25 | 0 | 24-HR | ALL | 1ST | 12102324
| 455226 | 512414 | 1.6382 | 95.91 | 95.91 | 0 | 24-HR | ALL | 1ST | 12102324
| 455476 | 512414 | 1.5358 | 92.52 | 109 | 0 | 24-HR | ALL | 1ST | 12042624
| 455726 | 512414 | 1.4167 | 84.98 | 129 | 0 | 24-HR | ALL | 1ST | 12042624
| 455976 | 512414 | 1.3952 | 94.37 | 129 | 0 | 24-HR | ALL | 1ST | 12112624
| 456226 | 512414 | 1.4353 | 92.91 | 297 | 0 | 24-HR | ALL | 1ST | 12112624
| 456476 | 512414 | 1.4363 | 98.65 | 297 | 0 | 24-HR | ALL | 1ST | 12112624
| 456726 | 512414 | 1.3924 | 101.91 | 297 | 0 | 24-HR | ALL | 1ST | 12112624
| 456976 | 512414 | 1.3889 | 105.94 | 297 | 0 | 24-HR | ALL | 1ST | 12052424
| 457226 | 512414 | 1.417 | 113.91 | 312 | 0 | 24-HR | ALL | 1ST | 12032324
| 457476 | 512414 | 1.7169 | 126.02 | 313 | 0 | 24-HR | ALL | 1ST | 12032324
| 457726 | 512414 | 3.7951 | 205.14 | 297 | 0 | 24-HR | ALL | 1ST | 12101824
| 457976 | 512414 | 6.0254 | 237.92 | 297 | 0 | 24-HR | ALL | 1ST | 12101824
| 458226 | 512414 | 6.5482 | 230.71 | 297 | 0 | 24-HR | ALL | 1ST | 12101824
| 458476 | 512414 | 9.0556 | 218.07 | 312 | 0 | 24-HR | ALL | 1ST | 12122124
| 458726 | 512414 | 10.0637 | 217.36 | 313 | 0 | 24-HR | ALL | 1ST | 12122124
| 458976 | 512414 | 6.9591 | 246.1 | 310 | 0 | 24-HR | ALL | 1ST | 12122124
| 459226 | 512414 | 6.2094 | 284.97 | 284.97 | 0 | 24-HR | ALL | 1ST | 12101824
| 459476 | 512414 | 6.1195 | 296.03 | 296.03 | 0 | 24-HR | ALL | 1ST | 12101824
| 459726 | 512414 | 5.6938 | 309.09 | 309.09 | 0 | 24-HR | ALL | 1ST | 12101824
| 459976 | 512414 | 5.1113 | 313.97 | 313.97 | 0 | 24-HR | ALL | 1ST | 12101824
| 460226 | 512414 | 4.5378 | 310.28 | 310.28 | 0 | 24-HR | ALL | 1ST | 12101824
| 460476 | 512414 | 3.9409 | 283.69 | 290 | 0 | 24-HR | ALL | 1ST | 12082424
| 460726 | 512414 | 3.8817 | 253.31 | 314 | 0 | 24-HR | ALL | 1ST | 12040224
| 460976 | 512414 | 3.9607 | 231.28 | 314 | 0 | 24-HR | ALL | 1ST | 12041424
| 461226 | 512414 | 4.166 | 260.89 | 260.89 | 0 | 24-HR | ALL | 1ST | 12082424
| 461476 | 512414 | 5.6623 | 270.12 | 270.12 | 0 | 24-HR | ALL | 1ST | 12122124
| 461726 | 512414 | 7.4658 | 258.46 | 258.46 | 0 | 24-HR | ALL | 1ST | 12122124
| 461976 | 512414 | 6.5241 | 218.47 | 322 | 0 | 24-HR | ALL | 1ST | 12122124
| 462226 | 512414 | 7.4244 | 250.26 | 271 | 0 | 24-HR | ALL | 1ST | 12122124
| 462476 | 512414 | 5.2172 | 278 | 278 | 0 | 24-HR | ALL | 1ST | 12122124
| 462726 | 512414 | 3.8393 | 290.1 | 290.1 | 0 | 24-HR | ALL | 1ST | 12121024
| 462976 | 512414 | 2.8775 | 305.75 | 305.75 | 0 | 24-HR | ALL | 1ST | 12082424
| 463226 | 512414 | 2.3993 | 309.72 | 309.72 | 0 | 24-HR | ALL | 1ST | 12082424
| 463476 | 512414 | 2.1719 | 325.1 | 325.1 | 0 | 24-HR | ALL | 1ST | 12012924
| 463726 | 512414 | 2.2543 | 320.97 | 320.97 | 0 | 24-HR | ALL | 1ST | 12012924
| 463976 | 512414 | 2.8124 | 307.98 | 319 | 0 | 24-HR | ALL | 1ST | 12070824
| 464226 | 512414 | 3.1942 | 306.54 | 306.54 | 0 | 24-HR | ALL | 1ST | 12070824
| 464476 | 512414 | 3.4966 | 308.44 | 308.44 | 0 | 24-HR | ALL | 1ST | 12070824
| 464726 | 512414 | 3.8266 | 304.38 | 304.38 | 0 | 24-HR | ALL | 1ST | 12070824
| 464976 | 512414 | 4.2672 | 293 | 293 | 0 | 24-HR | ALL | 1ST | 12070824
| 465226 | 512414 | 4.3911 | 286.97 | 286.97 | 0 | 24-HR | ALL | 1ST | 12070824
| 465476 | 512414 | 4.3553 | 279.64 | 279.64 | 0 | 24-HR | ALL | 1ST | 12070824
| 465726 | 512414 | 4.1297 | 271.3 | 271.3 | 0 | 24-HR | ALL | 1ST | 12070824
| 465976 | 512414 | 3.9863 | 250.91 | 250.91 | 0 | 24-HR | ALL | 1ST | 12070924
| 466226 | 512414 | 3.1996 | 246.09 | 262 | 0 | 24-HR | ALL | 1ST | 12070924
| 466476 | 512414 | 2.9411 | 260.3 | 260.3 | 0 | 24-HR | ALL | 1ST | 12070824
| 466726 | 512414 | 2.8036 | 264.03 | 264.03 | 0 | 24-HR | ALL | 1ST | 12112924
| 466976 | 512414 | 2.8726 | 274.36 | 277 | 0 | 24-HR | ALL | 1ST | 12092224
| 467226 | 512414 | 2.8175 | 271.61 | 271.61 | 0 | 24-HR | ALL | 1ST | 12092224
| 467476 | 512414 | 3.1508 | 251.88 | 251.88 | 0 | 24-HR | ALL | 1ST | 12012924
| 467726 | 512414 | 3.2851 | 220.72 | 279 | 0 | 24-HR | ALL | 1ST | 12012924
| 467976 | 512414 | 3.4413 | 252.09 | 252.09 | 0 | 24-HR | ALL | 1ST | 12012924
| 468226 | 512414 | 3.4892 | 250.94 | 259 | 0 | 24-HR | ALL | 1ST | 12012924
| 468476 | 512414 | 3.5176 | 240.28 | 255 | 0 | 24-HR | ALL | 1ST | 12012924
| 468726 | 512414 | 3.3365 | 235 | 249 | 0 | 24-HR | ALL | 1ST | 12012924
| 468976 | 512414 | 3.0045 | 218.03 | 249 | 0 | 24-HR | ALL | 1ST | 12121724
| 469226 | 512414 | 2.7556 | 214.64 | 227 | 0 | 24-HR | ALL | 1ST | 12121724
| 469476 | 512414 | 2.5229 | 213.7 | 220 | 0 | 24-HR | ALL | 1ST | 12121724
| 469726 | 512414 | 2.258 | 213 | 218 | 0 | 24-HR | ALL | 1ST | 12121724
| 469976 | 512414 | 1.9441 | 195.19 | 215 | 0 | 24-HR | ALL | 1ST | 12101324
| 470226 | 512414 | 2.2204 | 206.09 | 248 | 0 | 24-HR | ALL | 1ST | 12101324
| 470476 | 512414 | 1.8901 | 231 | 239 | 0 | 24-HR | ALL | 1ST | 12071224
| 470726 | 512414 | 2.0251 | 228.64 | 233 | 0 | 24-HR | ALL | 1ST | 12071224
| 470976 | 512414 | 2.261 | 220.3 | 241 | 0 | 24-HR | ALL | 1ST | 12101324
| 471226 | 512414 | 2.0821 | 224.06 | 239 | 0 | 24-HR | ALL | 1ST | 12101324
| 471476 | 512414 | 1.8695 | 226.64 | 232 | 0 | 24-HR | ALL | 1ST | 12101324
| 441476 | 512664 | 0.88163 | 6.32 | 6.32 | 0 | 24-HR | ALL | 1ST | 12071024
| 441726 | 512664 | 0.90475 | 7.45 | 7.45 | 0 | 24-HR | ALL | 1ST | 12071024
| 441976 | 512664 | 0.92829 | 9.12 | 9.12 | 0 | 24-HR | ALL | 1ST | 12071024
| 442226 | 512664 | 0.95247 | 11.8 | 11.8 | 0 | 24-HR | ALL | 1ST | 12071024
| 442476 | 512664 | 0.97949 | 19 | 19 | 0 | 24-HR | ALL | 1ST | 12071024
| 442726 | 512664 | 1.003 | 20.85 | 20.85 | 0 | 24-HR | ALL | 1ST | 12071024
| 442976 | 512664 | 1.0152 | 5.96 | 32 | 0 | 24-HR | ALL | 1ST | 12071024
| 443226 | 512664 | 1.04 | 11.33 | 34 | 0 | 24-HR | ALL | 1ST | 12071024
| 443476 | 512664 | 1.0613 | 12.31 | 36 | 0 | 24-HR | ALL | 1ST | 12071024
| 443726 | 512664 | 1.0811 | 12.21 | 37 | 0 | 24-HR | ALL | 1ST | 12071024
| 443976 | 512664 | 1.1045 | 26.17 | 26.17 | 0 | 24-HR | ALL | 1ST | 12071024
| 444226 | 512664 | 1.1194 | 35.15 | 35.15 | 0 | 24-HR | ALL | 1ST | 12071024
| 444476 | 512664 | 1.1356 | 35.32 | 35.32 | 0 | 24-HR | ALL | 1ST | 12071024
| 444726 | 512664 | 1.1503 | 34.96 | 34.96 | 0 | 24-HR | ALL | 1ST | 12071024
| 444976 | 512664 | 1.1633 | 34.12 | 36 | 0 | 24-HR | ALL | 1ST | 12071024
| 445226 | 512664 | 1.1753 | 29.68 | 29.68 | 0 | 24-HR | ALL | 1ST | 12071024
| 445476 | 512664 | 1.1839 | 29 | 31 | 0 | 24-HR | ALL | 1ST | 12071024
| 445726 | 512664 | 1.1892 | 30 | 39 | 0 | 24-HR | ALL | 1ST | 12071024
| 445976 | 512664 | 1.1909 | 33.32 | 40 | 0 | 24-HR | ALL | 1ST | 12071024
| 446226 | 512664 | 1.1887 | 39.82 | 46 | 0 | 24-HR | ALL | 1ST | 12071024
| 446476 | 512664 | 1.1838 | 44.07 | 47 | 0 | 24-HR | ALL | 1ST | 12071024
| 446726 | 512664 | 1.1765 | 43 | 45 | 0 | 24-HR | ALL | 1ST | 12071024
| 446976 | 512664 | 1.1646 | 44.12 | 44.12 | 0 | 24-HR | ALL | 1ST | 12071024
| 447226 | 512664 | 1.1483 | 46.15 | 51 | 0 | 24-HR | ALL | 1ST | 12071024
| 447476 | 512664 | 1.128 | 46.32 | 51 | 0 | 24-HR | ALL | 1ST | 12071024
| 447726 | 512664 | 1.1027 | 48.57 | 52 | 0 | 24-HR | ALL | 1ST | 12071024
| 447976 | 512664 | 1.1288 | 55.18 | 55.18 | 0 | 24-HR | ALL | 1ST | 12102224
| 448226 | 512664 | 1.203 | 56 | 56 | 0 | 24-HR | ALL | 1ST | 12102224
| 448476 | 512664 | 1.2767 | 54.49 | 58 | 0 | 24-HR | ALL | 1ST | 12102224
| 448726 | 512664 | 1.3359 | 59.03 | 65 | 0 | 24-HR | ALL | 1ST | 12102224
| 448976 | 512664 | 1.3841 | 62 | 65 | 0 | 24-HR | ALL | 1ST | 12102224
| 449226 | 512664 | 1.4132 | 63.04 | 67 | 0 | 24-HR | ALL | 1ST | 12102224
| 449476 | 512664 | 1.4154 | 65.27 | 71 | 0 | 24-HR | ALL | 1ST | 12102224
| 449726 | 512664 | 1.4023 | 79.95 | 79.95 | 0 | 24-HR | ALL | 1ST | 12070524
| 449976 | 512664 | 1.4372 | 74.21 | 77 | 0 | 24-HR | ALL | 1ST | 12070524
| 450226 | 512664 | 1.5269 | 72.24 | 80 | 0 | 24-HR | ALL | 1ST | 12042924
| 450476 | 512664 | 1.6916 | 69.08 | 76 | 0 | 24-HR | ALL | 1ST | 12042924
| 450726 | 512664 | 1.8381 | 71.84 | 71.84 | 0 | 24-HR | ALL | 1ST | 12042924
| 450976 | 512664 | 1.9581 | 73.76 | 79 | 0 | 24-HR | ALL | 1ST | 12042924
| 451226 | 512664 | 2.0415 | 76.16 | 76.16 | 0 | 24-HR | ALL | 1ST | 12042924
| 451476 | 512664 | 2.0823 | 86.66 | 86.66 | 0 | 24-HR | ALL | 1ST | 12042924
| 451726 | 512664 | 2.0697 | 95.7 | 95.7 | 0 | 24-HR | ALL | 1ST | 12042924
| 451976 | 512664 | 2.0001 | 96.96 | 96.96 | 0 | 24-HR | ALL | 1ST | 12042924
| 452226 | 512664 | 1.8789 | 96.67 | 96.67 | 0 | 24-HR | ALL | 1ST | 12042924
| 452476 | 512664 | 1.7889 | 84.19 | 84.19 | 0 | 24-HR | ALL | 1ST | 12051024
| 452726 | 512664 | 1.8791 | 82.2 | 82.2 | 0 | 24-HR | ALL | 1ST | 12051024
| 452976 | 512664 | 1.9147 | 78.3 | 89 | 0 | 24-HR | ALL | 1ST | 12051024
| 453226 | 512664 | 1.8918 | 88 | 91 | 0 | 24-HR | ALL | 1ST | 12051024
| 453476 | 512664 | 1.8779 | 83.44 | 83.44 | 0 | 24-HR | ALL | 1ST | 12050324
| 453726 | 512664 | 1.848 | 83.18 | 83.18 | 0 | 24-HR | ALL | 1ST | 12050324
| 453976 | 512664 | 1.7755 | 83.91 | 83.91 | 0 | 24-HR | ALL | 1ST | 12050124
| 454226 | 512664 | 1.8342 | 87.39 | 87.39 | 0 | 24-HR | ALL | 1ST | 12050124
| 454476 | 512664 | 1.8567 | 83.82 | 83.82 | 0 | 24-HR | ALL | 1ST | 12050124
| 454726 | 512664 | 1.8238 | 89 | 96 | 0 | 24-HR | ALL | 1ST | 12050124
| 454976 | 512664 | 1.7371 | 87.08 | 93 | 0 | 24-HR | ALL | 1ST | 12050124
| 455226 | 512664 | 1.6673 | 88.96 | 99 | 0 | 24-HR | ALL | 1ST | 12042624
| 455476 | 512664 | 1.6162 | 88.12 | 93 | 0 | 24-HR | ALL | 1ST | 12042624
| 455726 | 512664 | 1.495 | 82.96 | 129 | 0 | 24-HR | ALL | 1ST | 12042624
| 455976 | 512664 | 1.4597 | 84.91 | 297 | 0 | 24-HR | ALL | 1ST | 12112624
| 456226 | 512664 | 1.5007 | 90.15 | 297 | 0 | 24-HR | ALL | 1ST | 12112624
| 456476 | 512664 | 1.5027 | 94.36 | 297 | 0 | 24-HR | ALL | 1ST | 12112624
| 456726 | 512664 | 1.4534 | 102.7 | 297 | 0 | 24-HR | ALL | 1ST | 12112624
| 456976 | 512664 | 1.4149 | 103 | 312 | 0 | 24-HR | ALL | 1ST | 12052424
| 457226 | 512664 | 1.3927 | 108.48 | 313 | 0 | 24-HR | ALL | 1ST | 12052424
| 457476 | 512664 | 1.3615 | 118.87 | 313 | 0 | 24-HR | ALL | 1ST | 12032324
| 457726 | 512664 | 3.8355 | 196.02 | 297 | 0 | 24-HR | ALL | 1ST | 12121724
| 457976 | 512664 | 6.515 | 269.56 | 297 | 0 | 24-HR | ALL | 1ST | 12101824
| 458226 | 512664 | 6.7536 | 253.85 | 297 | 0 | 24-HR | ALL | 1ST | 12101824
| 458476 | 512664 | 9.1752 | 235.91 | 312 | 0 | 24-HR | ALL | 1ST | 12122124
| 458726 | 512664 | 7.6049 | 253.48 | 312 | 0 | 24-HR | ALL | 1ST | 12122124
| 458976 | 512664 | 6.7703 | 299.58 | 299.58 | 0 | 24-HR | ALL | 1ST | 12101824
| 459226 | 512664 | 6.5556 | 300.73 | 300.73 | 0 | 24-HR | ALL | 1ST | 12101824
| 459476 | 512664 | 6.1762 | 305.56 | 305.56 | 0 | 24-HR | ALL | 1ST | 12101824
| 459726 | 512664 | 5.7202 | 308.94 | 314 | 0 | 24-HR | ALL | 1ST | 12101824
| 459976 | 512664 | 5.2344 | 298.49 | 317 | 0 | 24-HR | ALL | 1ST | 12101824
| 460226 | 512664 | 4.5055 | 294.44 | 314 | 0 | 24-HR | ALL | 1ST | 12101824
| 460476 | 512664 | 4.3263 | 272.65 | 314 | 0 | 24-HR | ALL | 1ST | 12082424
| 460726 | 512664 | 4.0812 | 242.13 | 314 | 0 | 24-HR | ALL | 1ST | 12040224
| 460976 | 512664 | 3.7459 | 238.09 | 286 | 0 | 24-HR | ALL | 1ST | 12040224
| 461226 | 512664 | 5.0828 | 271.96 | 271.96 | 0 | 24-HR | ALL | 1ST | 12122124
| 461476 | 512664 | 5.6283 | 288.81 | 288.81 | 0 | 24-HR | ALL | 1ST | 12122124
| 461726 | 512664 | 7.9751 | 264.58 | 264.58 | 0 | 24-HR | ALL | 1ST | 12122124
| 461976 | 512664 | 6.9526 | 224.61 | 323 | 0 | 24-HR | ALL | 1ST | 12122124
| 462226 | 512664 | 6.3821 | 264.72 | 264.72 | 0 | 24-HR | ALL | 1ST | 12122124
| 462476 | 512664 | 4.1183 | 289.24 | 289.24 | 0 | 24-HR | ALL | 1ST | 12121024
| 462726 | 512664 | 3.0152 | 311.15 | 311.15 | 0 | 24-HR | ALL | 1ST | 12082424
| 462976 | 512664 | 2.4332 | 319.88 | 319.88 | 0 | 24-HR | ALL | 1ST | 12082424
| 463226 | 512664 | 2.2147 | 318.76 | 318.76 | 0 | 24-HR | ALL | 1ST | 12012924
| 463476 | 512664 | 2.3791 | 317.24 | 328 | 0 | 24-HR | ALL | 1ST | 12012924
| 463726 | 512664 | 2.7029 | 318.24 | 323 | 0 | 24-HR | ALL | 1ST | 12070824
| 463976 | 512664 | 3.1633 | 313.08 | 313.08 | 0 | 24-HR | ALL | 1ST | 12070824
| 464226 | 512664 | 3.5546 | 310.73 | 310.73 | 0 | 24-HR | ALL | 1ST | 12070824
| 464476 | 512664 | 3.9093 | 306.24 | 308 | 0 | 24-HR | ALL | 1ST | 12070824
| 464726 | 512664 | 3.9855 | 307.24 | 307.24 | 0 | 24-HR | ALL | 1ST | 12070824
| 464976 | 512664 | 4.1312 | 301 | 301 | 0 | 24-HR | ALL | 1ST | 12070824
| 465226 | 512664 | 4.1062 | 296.85 | 296.85 | 0 | 24-HR | ALL | 1ST | 12070824
| 465476 | 512664 | 4.0668 | 286.03 | 286.03 | 0 | 24-HR | ALL | 1ST | 12070824
| 465726 | 512664 | 3.81 | 275.95 | 275.95 | 0 | 24-HR | ALL | 1ST | 12070824
| 465976 | 512664 | 3.4612 | 274.7 | 274.7 | 0 | 24-HR | ALL | 1ST | 12070824
| 466226 | 512664 | 3.0863 | 269.36 | 269.36 | 0 | 24-HR | ALL | 1ST | 12070824
| 466476 | 512664 | 2.9682 | 276.45 | 276.45 | 0 | 24-HR | ALL | 1ST | 12092224
| 466726 | 512664 | 2.9365 | 273.06 | 275 | 0 | 24-HR | ALL | 1ST | 12092224
| 466976 | 512664 | 2.9871 | 262.84 | 275 | 0 | 24-HR | ALL | 1ST | 12012924
| 467226 | 512664 | 3.4096 | 251.46 | 276 | 0 | 24-HR | ALL | 1ST | 12012924
| 467476 | 512664 | 3.6463 | 242.09 | 264 | 0 | 24-HR | ALL | 1ST | 12012924
| 467726 | 512664 | 3.6015 | 225.78 | 253 | 0 | 24-HR | ALL | 1ST | 12012924
| 467976 | 512664 | 3.4818 | 220.19 | 262 | 0 | 24-HR | ALL | 1ST | 12012924
| 468226 | 512664 | 2.9046 | 206.24 | 263 | 0 | 24-HR | ALL | 1ST | 12012924
| 468476 | 512664 | 2.5974 | 201.4 | 263 | 0 | 24-HR | ALL | 1ST | 12121724
| 468726 | 512664 | 2.2865 | 196.24 | 261 | 0 | 24-HR | ALL | 1ST | 12121724
| 468976 | 512664 | 2.4844 | 205.84 | 249 | 0 | 24-HR | ALL | 1ST | 12121724
| 469226 | 512664 | 2.184 | 204.48 | 210 | 0 | 24-HR | ALL | 1ST | 12121724
| 469476 | 512664 | 1.9188 | 202 | 212 | 0 | 24-HR | ALL | 1ST | 12101324
| 469726 | 512664 | 2.2309 | 201.13 | 213 | 0 | 24-HR | ALL | 1ST | 12101324
| 469976 | 512664 | 2.4235 | 191.68 | 214 | 0 | 24-HR | ALL | 1ST | 12101324
| 470226 | 512664 | 2.6096 | 201.12 | 236 | 0 | 24-HR | ALL | 1ST | 12101324
| 470476 | 512664 | 2.2891 | 222 | 231 | 0 | 24-HR | ALL | 1ST | 12101324
| 470726 | 512664 | 2.2536 | 220.64 | 230 | 0 | 24-HR | ALL | 1ST | 12101324
| 470976 | 512664 | 2.3052 | 209.55 | 224 | 0 | 24-HR | ALL | 1ST | 12101324
| 471226 | 512664 | 1.9834 | 216.12 | 227 | 0 | 24-HR | ALL | 1ST | 12101324
| 471476 | 512664 | 1.8419 | 210 | 229 | 0 | 24-HR | ALL | 1ST | 12062024
| 441476 | 512914 | 0.85866 | 5.71 | 5.71 | 0 | 24-HR | ALL | 1ST | 12071024
| 441726 | 512914 | 0.88257 | 7 | 10 | 0 | 24-HR | ALL | 1ST | 12071024
| 441976 | 512914 | 0.90542 | 6.01 | 10 | 0 | 24-HR | ALL | 1ST | 12071024
| 442226 | 512914 | 0.93456 | 30.87 | 30.87 | 0 | 24-HR | ALL | 1ST | 12071024
| 442476 | 512914 | 0.96151 | 23.55 | 23.55 | 0 | 24-HR | ALL | 1ST | 12071024
| 442726 | 512914 | 0.98564 | 21.23 | 21.23 | 0 | 24-HR | ALL | 1ST | 12071024
| 442976 | 512914 | 1.0033 | 12.12 | 12.12 | 0 | 24-HR | ALL | 1ST | 12071024
| 443226 | 512914 | 1.024 | 8.39 | 26 | 0 | 24-HR | ALL | 1ST | 12071024
| 443476 | 512914 | 1.0524 | 29.21 | 29.21 | 0 | 24-HR | ALL | 1ST | 12071024
| 443726 | 512914 | 1.074 | 31.13 | 31.13 | 0 | 24-HR | ALL | 1ST | 12071024
| 443976 | 512914 | 1.0961 | 29 | 34 | 0 | 24-HR | ALL | 1ST | 12071024
| 444226 | 512914 | 1.1149 | 34.8 | 34.8 | 0 | 24-HR | ALL | 1ST | 12071024
| 444476 | 512914 | 1.1341 | 35.21 | 35.21 | 0 | 24-HR | ALL | 1ST | 12071024
| 444726 | 512914 | 1.1522 | 34 | 35 | 0 | 24-HR | ALL | 1ST | 12071024
| 444976 | 512914 | 1.1687 | 32.97 | 32.97 | 0 | 24-HR | ALL | 1ST | 12071024
| 445226 | 512914 | 1.1851 | 27.22 | 30 | 0 | 24-HR | ALL | 1ST | 12071024
| 445476 | 512914 | 1.1963 | 29.79 | 29.79 | 0 | 24-HR | ALL | 1ST | 12071024
| 445726 | 512914 | 1.2064 | 28.97 | 30 | 0 | 24-HR | ALL | 1ST | 12071024
| 445976 | 512914 | 1.2122 | 32.65 | 32.65 | 0 | 24-HR | ALL | 1ST | 12071024
| 446226 | 512914 | 1.2149 | 37.48 | 39 | 0 | 24-HR | ALL | 1ST | 12071024
| 446476 | 512914 | 1.2158 | 36.8 | 46 | 0 | 24-HR | ALL | 1ST | 12071024
| 446726 | 512914 | 1.212 | 40 | 42 | 0 | 24-HR | ALL | 1ST | 12071024
| 446976 | 512914 | 1.2042 | 43.48 | 43.48 | 0 | 24-HR | ALL | 1ST | 12071024
| 447226 | 512914 | 1.1935 | 41.85 | 47 | 0 | 24-HR | ALL | 1ST | 12071024
| 447476 | 512914 | 1.1771 | 44.65 | 50 | 0 | 24-HR | ALL | 1ST | 12071024
| 447726 | 512914 | 1.156 | 47.76 | 50 | 0 | 24-HR | ALL | 1ST | 12071024
| 447976 | 512914 | 1.1296 | 51.78 | 57 | 0 | 24-HR | ALL | 1ST | 12071024
| 448226 | 512914 | 1.1455 | 57.08 | 57.08 | 0 | 24-HR | ALL | 1ST | 12102224
| 448476 | 512914 | 1.2312 | 51.94 | 56 | 0 | 24-HR | ALL | 1ST | 12102224
| 448726 | 512914 | 1.3 | 56.79 | 60 | 0 | 24-HR | ALL | 1ST | 12102224
| 464226 | 512914 | 4.1528 | 303.4 | 311 | 0 | 24-HR | ALL | 1ST | 12070824
| 464476 | 512914 | 4.4257 | 298.55 | 310 | 0 | 24-HR | ALL | 1ST | 12070824
| 464726 | 512914 | 4.4321 | 296.94 | 309 | 0 | 24-HR | ALL | 1ST | 12070824
| 464976 | 512914 | 4.3829 | 291.79 | 305 | 0 | 24-HR | ALL | 1ST | 12070824
| 465226 | 512914 | 3.9901 | 296.82 | 296.82 | 0 | 24-HR | ALL | 1ST | 12070824
| 465476 | 512914 | 3.7821 | 293.28 | 293.28 | 0 | 24-HR | ALL | 1ST | 12070824
| 465726 | 512914 | 3.5343 | 283.06 | 283.06 | 0 | 24-HR | ALL | 1ST | 12070824
| 465976 | 512914 | 3.1761 | 274.94 | 274.94 | 0 | 24-HR | ALL | 1ST | 12070824
| 466226 | 512914 | 2.9477 | 269.56 | 269.56 | 0 | 24-HR | ALL | 1ST | 12112924
| 466476 | 512914 | 2.9531 | 267.79 | 279 | 0 | 24-HR | ALL | 1ST | 12092224
| 466726 | 512914 | 3.3199 | 255.74 | 279 | 0 | 24-HR | ALL | 1ST | 12012924
| 466976 | 512914 | 3.6305 | 249.08 | 274 | 0 | 24-HR | ALL | 1ST | 12012924
| 467226 | 512914 | 3.8398 | 238.74 | 269 | 0 | 24-HR | ALL | 1ST | 12012924
| 467476 | 512914 | 3.7221 | 223.53 | 272 | 0 | 24-HR | ALL | 1ST | 12012924
| 467726 | 512914 | 3.1418 | 208.35 | 263 | 0 | 24-HR | ALL | 1ST | 12012924
| 467976 | 512914 | 2.5265 | 197.65 | 261 | 0 | 24-HR | ALL | 1ST | 12012924
| 468226 | 512914 | 2.3215 | 194.56 | 262 | 0 | 24-HR | ALL | 1ST | 12121724
| 468476 | 512914 | 2.2013 | 190.79 | 261 | 0 | 24-HR | ALL | 1ST | 12092224
| 468726 | 512914 | 2.1174 | 191.15 | 248 | 0 | 24-HR | ALL | 1ST | 12092224
| 468976 | 512914 | 2.1407 | 205.68 | 236 | 0 | 24-HR | ALL | 1ST | 12121724
| 469226 | 512914 | 2.2166 | 205.57 | 236 | 0 | 24-HR | ALL | 1ST | 12101324
| 469476 | 512914 | 2.4868 | 203.18 | 203.18 | 0 | 24-HR | ALL | 1ST | 12101324
| 469726 | 512914 | 2.664 | 198.76 | 200 | 0 | 24-HR | ALL | 1ST | 12101324
| 469976 | 512914 | 2.6959 | 195 | 195 | 0 | 24-HR | ALL | 1ST | 12101324
| 470226 | 512914 | 2.6449 | 195.02 | 231 | 0 | 24-HR | ALL | 1ST | 12101324
| 470476 | 512914 | 2.32 | 215.23 | 223 | 0 | 24-HR | ALL | 1ST | 12101324
| 470726 | 512914 | 2.1458 | 212.08 | 222 | 0 | 24-HR | ALL | 1ST | 12101324
| 470976 | 512914 | 1.9295 | 205.79 | 210 | 0 | 24-HR | ALL | 1ST | 12101324
| 471226 | 512914 | 1.8644 | 201.79 | 223 | 0 | 24-HR | ALL | 1ST | 12062024
| 471476 | 512914 | 1.892 | 197.87 | 221 | 0 | 24-HR | ALL | 1ST | 12062024
| 441476 | 513164 | 0.83989 | 17.12 | 17.12 | 0 | 24-HR | ALL | 1ST | 12071024
| 441726 | 513164 | 0.86257 | 30.3 | 30.3 | 0 | 24-HR | ALL | 1ST | 12071024
| 441976 | 513164 | 0.88819 | 26.68 | 26.68 | 0 | 24-HR | ALL | 1ST | 12071024
| 442226 | 513164 | 0.9111 | 31.44 | 31.44 | 0 | 24-HR | ALL | 1ST | 12071024
| 442476 | 513164 | 0.93813 | 25.47 | 25.47 | 0 | 24-HR | ALL | 1ST | 12071024
| 442726 | 513164 | 0.9639 | 23.97 | 23.97 | 0 | 24-HR | ALL | 1ST | 12071024
| 442976 | 513164 | 0.98502 | 14.09 | 14.09 | 0 | 24-HR | ALL | 1ST | 12071024
| 443226 | 513164 | 1.0068 | 9.56 | 30 | 0 | 24-HR | ALL | 1ST | 12071024
| 443476 | 513164 | 1.0371 | 26.47 | 31 | 0 | 24-HR | ALL | 1ST | 12071024
| 443726 | 513164 | 1.0603 | 29.17 | 32 | 0 | 24-HR | ALL | 1ST | 12071024
| 443976 | 513164 | 1.0837 | 30 | 30 | 0 | 24-HR | ALL | 1ST | 12071024
| 444226 | 513164 | 1.1058 | 33.46 | 33.46 | 0 | 24-HR | ALL | 1ST | 12071024
| 444476 | 513164 | 1.128 | 33 | 36 | 0 | 24-HR | ALL | 1ST | 12071024
| 444726 | 513164 | 1.149 | 32.83 | 35 | 0 | 24-HR | ALL | 1ST | 12071024
| 444976 | 513164 | 1.1686 | 32.52 | 32.52 | 0 | 24-HR | ALL | 1ST | 12071024
| 445226 | 513164 | 1.1885 | 26.91 | 26.91 | 0 | 24-HR | ALL | 1ST | 12071024
| 445476 | 513164 | 1.2053 | 25.59 | 30 | 0 | 24-HR | ALL | 1ST | 12071024
| 445726 | 513164 | 1.2188 | 26.47 | 29 | 0 | 24-HR | ALL | 1ST | 12071024
| 445976 | 513164 | 1.2294 | 28.17 | 34 | 0 | 24-HR | ALL | 1ST | 12071024
| 446226 | 513164 | 1.2372 | 30.46 | 38 | 0 | 24-HR | ALL | 1ST | 12071024
| 446476 | 513164 | 1.2409 | 35.96 | 35.96 | 0 | 24-HR | ALL | 1ST | 12071024
| 446726 | 513164 | 1.2412 | 42.65 | 42.65 | 0 | 24-HR | ALL | 1ST | 12071024
| 446976 | 513164 | 1.2392 | 43 | 43 | 0 | 24-HR | ALL | 1ST | 12071024
| 447226 | 513164 | 1.2337 | 40.59 | 44 | 0 | 24-HR | ALL | 1ST | 12071024
| 447476 | 513164 | 1.2223 | 44 | 44 | 0 | 24-HR | ALL | 1ST | 12071024
| 447726 | 513164 | 1.2076 | 41.62 | 48 | 0 | 24-HR | ALL | 1ST | 12071024
| 447976 | 513164 | 1.1868 | 42.65 | 56 | 0 | 24-HR | ALL | 1ST | 12071024
| 448226 | 513164 | 1.1586 | 52 | 58 | 0 | 24-HR | ALL | 1ST | 12071024
| 448476 | 513164 | 1.1647 | 57.7 | 57.7 | 0 | 24-HR | ALL | 1ST | 12102224
| 448726 | 513164 | 1.2469 | 57.97 | 57.97 | 0 | 24-HR | ALL | 1ST | 12102224
| 464226 | 513164 | 4.9463 | 288.92 | 312 | 0 | 24-HR | ALL | 1ST | 12070824
| 464476 | 513164 | 5.0108 | 282.47 | 307 | 0 | 24-HR | ALL | 1ST | 12070824
| 464726 | 513164 | 4.7992 | 279.27 | 306 | 0 | 24-HR | ALL | 1ST | 12070824
| 464976 | 513164 | 4.3622 | 281.08 | 299 | 0 | 24-HR | ALL | 1ST | 12070824
| 465226 | 513164 | 3.9761 | 283.91 | 299 | 0 | 24-HR | ALL | 1ST | 12070824
| 465476 | 513164 | 3.5725 | 292.29 | 292.29 | 0 | 24-HR | ALL | 1ST | 12070824
| 465726 | 513164 | 3.2858 | 284.99 | 284.99 | 0 | 24-HR | ALL | 1ST | 12070824
| 465976 | 513164 | 3.0881 | 271 | 276 | 0 | 24-HR | ALL | 1ST | 12092224
| 466226 | 513164 | 3.1278 | 262.09 | 272 | 0 | 24-HR | ALL | 1ST | 12012924
| 466476 | 513164 | 3.6348 | 248.43 | 278 | 0 | 24-HR | ALL | 1ST | 12012924
| 466726 | 513164 | 3.8892 | 244.84 | 278 | 0 | 24-HR | ALL | 1ST | 12012924
| 466976 | 513164 | 3.9891 | 231.9 | 276 | 0 | 24-HR | ALL | 1ST | 12012924
| 467226 | 513164 | 3.856 | 228.29 | 251 | 0 | 24-HR | ALL | 1ST | 12012924
| 467476 | 513164 | 3.6117 | 225.43 | 225.43 | 0 | 24-HR | ALL | 1ST | 12012924
| 467726 | 513164 | 3.0165 | 209.02 | 228 | 0 | 24-HR | ALL | 1ST | 12121724
| 467976 | 513164 | 2.2769 | 188.22 | 253 | 0 | 24-HR | ALL | 1ST | 12092224
| 468226 | 513164 | 2.215 | 186.43 | 250 | 0 | 24-HR | ALL | 1ST | 12092224
| 468476 | 513164 | 2.0947 | 195.09 | 195.09 | 0 | 24-HR | ALL | 1ST | 12092224
| 468726 | 513164 | 2.1825 | 192 | 236 | 0 | 24-HR | ALL | 1ST | 12101324
| 468976 | 513164 | 2.5337 | 196.47 | 236 | 0 | 24-HR | ALL | 1ST | 12101324
| 469226 | 513164 | 2.7497 | 200.2 | 236 | 0 | 24-HR | ALL | 1ST | 12101324
| 469476 | 513164 | 2.8144 | 195.06 | 236 | 0 | 24-HR | ALL | 1ST | 12101324
| 469726 | 513164 | 2.694 | 190.44 | 202 | 0 | 24-HR | ALL | 1ST | 12101324
| 469976 | 513164 | 2.5355 | 190.64 | 195 | 0 | 24-HR | ALL | 1ST | 12101324
| 470226 | 513164 | 2.33 | 193.16 | 222 | 0 | 24-HR | ALL | 1ST | 12101324
| 470476 | 513164 | 2.0151 | 207.87 | 218 | 0 | 24-HR | ALL | 1ST | 12101324
| 470726 | 513164 | 1.8459 | 198.55 | 222 | 0 | 24-HR | ALL | 1ST | 12062024
| 470976 | 513164 | 1.9013 | 196.14 | 208 | 0 | 24-HR | ALL | 1ST | 12062024
| 471226 | 513164 | 2.0281 | 196.44 | 205 | 0 | 24-HR | ALL | 1ST | 12062024
| 471476 | 513164 | 2.0067 | 192.82 | 199 | 0 | 24-HR | ALL | 1ST | 12062024
| 441476 | 513414 | 0.91097 | 24.72 | 24.72 | 0 | 24-HR | ALL | 1ST | 12060324
| 441726 | 513414 | 0.88304 | 30.18 | 30.18 | 0 | 24-HR | ALL | 1ST | 12060324
| 441976 | 513414 | 0.85971 | 31.97 | 31.97 | 0 | 24-HR | ALL | 1ST | 12071024
| 442226 | 513414 | 0.88566 | 29.44 | 32 | 0 | 24-HR | ALL | 1ST | 12071024
| 442476 | 513414 | 0.91107 | 29.79 | 29.79 | 0 | 24-HR | ALL | 1ST | 12071024
| 442726 | 513414 | 0.94022 | 21.97 | 21.97 | 0 | 24-HR | ALL | 1ST | 12071024
| 442976 | 513414 | 0.96174 | 13.91 | 13.91 | 0 | 24-HR | ALL | 1ST | 12071024
| 443226 | 513414 | 0.98614 | 11.35 | 25 | 0 | 24-HR | ALL | 1ST | 12071024
| 443476 | 513414 | 1.0185 | 23.06 | 29 | 0 | 24-HR | ALL | 1ST | 12071024
| 443726 | 513414 | 1.0417 | 28.64 | 28.64 | 0 | 24-HR | ALL | 1ST | 12071024
| 443976 | 513414 | 1.0677 | 28 | 30 | 0 | 24-HR | ALL | 1ST | 12071024
| 444226 | 513414 | 1.0924 | 29.88 | 33 | 0 | 24-HR | ALL | 1ST | 12071024
| 444476 | 513414 | 1.1167 | 31 | 31 | 0 | 24-HR | ALL | 1ST | 12071024
| 444726 | 513414 | 1.1397 | 33.7 | 33.7 | 0 | 24-HR | ALL | 1ST | 12071024
| 444976 | 513414 | 1.1626 | 32.97 | 32.97 | 0 | 24-HR | ALL | 1ST | 12071024
| 445226 | 513414 | 1.1862 | 26.64 | 26.64 | 0 | 24-HR | ALL | 1ST | 12071024
| 445476 | 513414 | 1.2056 | 27.7 | 27.7 | 0 | 24-HR | ALL | 1ST | 12071024
| 445726 | 513414 | 1.2239 | 26.88 | 26.88 | 0 | 24-HR | ALL | 1ST | 12071024
| 445976 | 513414 | 1.2385 | 29.72 | 29.72 | 0 | 24-HR | ALL | 1ST | 12071024
| 446226 | 513414 | 1.2506 | 33 | 33 | 0 | 24-HR | ALL | 1ST | 12071024
| 446476 | 513414 | 1.2618 | 30.12 | 43 | 0 | 24-HR | ALL | 1ST | 12071024
| 446726 | 513414 | 1.2662 | 39.17 | 44 | 0 | 24-HR | ALL | 1ST | 12071024
| 446976 | 513414 | 1.2683 | 44.7 | 44.7 | 0 | 24-HR | ALL | 1ST | 12071024
| 447226 | 513414 | 1.2707 | 33.27 | 46 | 0 | 24-HR | ALL | 1ST | 12071024
| 447476 | 513414 | 1.2642 | 38.07 | 45 | 0 | 24-HR | ALL | 1ST | 12071024
| 447726 | 513414 | 1.253 | 43.22 | 43.22 | 0 | 24-HR | ALL | 1ST | 12071024
| 447976 | 513414 | 1.2367 | 48.12 | 48.12 | 0 | 24-HR | ALL | 1ST | 12071024
| 448226 | 513414 | 1.2153 | 51.61 | 56 | 0 | 24-HR | ALL | 1ST | 12071024
| 448476 | 513414 | 1.1891 | 51.12 | 58 | 0 | 24-HR | ALL | 1ST | 12071024
| 448726 | 513414 | 1.1969 | 50 | 58 | 0 | 24-HR | ALL | 1ST | 12102224
| 464226 | 513414 | 5.6113 | 267.67 | 311 | 0 | 24-HR | ALL | 1ST | 12070824
| 464476 | 513414 | 4.9871 | 272.36 | 298 | 0 | 24-HR | ALL | 1ST | 12070824
| 464726 | 513414 | 4.5354 | 269.2 | 296 | 0 | 24-HR | ALL | 1ST | 12070824
| 464976 | 513414 | 4.0266 | 269.51 | 290 | 0 | 24-HR | ALL | 1ST | 12070824
| 465226 | 513414 | 3.6453 | 271.15 | 298 | 0 | 24-HR | ALL | 1ST | 12070824
| 465476 | 513414 | 3.3818 | 279.97 | 295 | 0 | 24-HR | ALL | 1ST | 12092224
| 465726 | 513414 | 3.4231 | 285.96 | 285.96 | 0 | 24-HR | ALL | 1ST | 12092224
| 465976 | 513414 | 3.2051 | 272.82 | 272.82 | 0 | 24-HR | ALL | 1ST | 12092224
| 466226 | 513414 | 3.648 | 257.72 | 263 | 0 | 24-HR | ALL | 1ST | 12012924
| 466476 | 513414 | 3.9635 | 247.18 | 247.18 | 0 | 24-HR | ALL | 1ST | 12012924
| 466726 | 513414 | 3.7786 | 216.52 | 279 | 0 | 24-HR | ALL | 1ST | 12012924
| 466976 | 513414 | 3.6071 | 213.96 | 277 | 0 | 24-HR | ALL | 1ST | 12012924
| 467226 | 513414 | 3.4849 | 219.51 | 230 | 0 | 24-HR | ALL | 1ST | 12012924
| 467476 | 513414 | 3.4133 | 221.18 | 225 | 0 | 24-HR | ALL | 1ST | 12121724
| 467726 | 513414 | 2.4028 | 197.67 | 226 | 0 | 24-HR | ALL | 1ST | 12121724
| 467976 | 513414 | 2.159 | 180.12 | 220 | 0 | 24-HR | ALL | 1ST | 12092224
| 468226 | 513414 | 1.9656 | 177.12 | 196 | 0 | 24-HR | ALL | 1ST | 12092224
| 468476 | 513414 | 2.5365 | 197.48 | 197.48 | 0 | 24-HR | ALL | 1ST | 12101324
| 468726 | 513414 | 2.7761 | 195.04 | 195.04 | 0 | 24-HR | ALL | 1ST | 12101324
| 468976 | 513414 | 2.9246 | 197 | 235 | 0 | 24-HR | ALL | 1ST | 12101324
| 469226 | 513414 | 2.8835 | 194.76 | 236 | 0 | 24-HR | ALL | 1ST | 12101324
| 469476 | 513414 | 2.5221 | 183.82 | 202 | 0 | 24-HR | ALL | 1ST | 12101324
| 469726 | 513414 | 2.1686 | 179.24 | 199 | 0 | 24-HR | ALL | 1ST | 12101324
| 469976 | 513414 | 1.9193 | 180.24 | 193 | 0 | 24-HR | ALL | 1ST | 12101324
| 470226 | 513414 | 1.6586 | 181.9 | 214 | 0 | 24-HR | ALL | 1ST | 12101324
| 470476 | 513414 | 1.7633 | 189.37 | 216 | 0 | 24-HR | ALL | 1ST | 12062024
| 470726 | 513414 | 1.801 | 187.24 | 215 | 0 | 24-HR | ALL | 1ST | 12062024
| 470976 | 513414 | 1.7072 | 181.51 | 204 | 0 | 24-HR | ALL | 1ST | 12110424
| 471226 | 513414 | 1.7614 | 182.25 | 200 | 0 | 24-HR | ALL | 1ST | 12062024
| 471476 | 513414 | 2.1373 | 190.8 | 193 | 0 | 24-HR | ALL | 1ST | 12062024
| 441476 | 513664 | 0.971 | 28.21 | 28.21 | 0 | 24-HR | ALL | 1ST | 12060324
| 441726 | 513664 | 0.95319 | 30 | 30 | 0 | 24-HR | ALL | 1ST | 12060324
| 441976 | 513664 | 0.93329 | 29.8 | 32 | 0 | 24-HR | ALL | 1ST | 12060324
| 442226 | 513664 | 0.90653 | 32.58 | 32.58 | 0 | 24-HR | ALL | 1ST | 12060324
| 442476 | 513664 | 0.88445 | 28 | 32 | 0 | 24-HR | ALL | 1ST | 12060324
| 442726 | 513664 | 0.91258 | 23.16 | 23.16 | 0 | 24-HR | ALL | 1ST | 12071024
| 442976 | 513664 | 0.93339 | 10.85 | 19 | 0 | 24-HR | ALL | 1ST | 12071024
| 443226 | 513664 | 0.95818 | 7.3 | 23 | 0 | 24-HR | ALL | 1ST | 12071024
| 443476 | 513664 | 0.99358 | 23.8 | 23.8 | 0 | 24-HR | ALL | 1ST | 12071024
| 443726 | 513664 | 1.0194 | 26.92 | 26.92 | 0 | 24-HR | ALL | 1ST | 12071024
| 443976 | 513664 | 1.0469 | 26.85 | 28 | 0 | 24-HR | ALL | 1ST | 12071024
| 444226 | 513664 | 1.0741 | 27 | 29 | 0 | 24-HR | ALL | 1ST | 12071024
| 444476 | 513664 | 1.1004 | 28.64 | 31 | 0 | 24-HR | ALL | 1ST | 12071024
| 444726 | 513664 | 1.126 | 31.09 | 34 | 0 | 24-HR | ALL | 1ST | 12071024
| 444976 | 513664 | 1.1522 | 29.18 | 35 | 0 | 24-HR | ALL | 1ST | 12071024
| 445226 | 513664 | 1.1756 | 33.21 | 33.21 | 0 | 24-HR | ALL | 1ST | 12071024
| 445476 | 513664 | 1.2007 | 27.85 | 27.85 | 0 | 24-HR | ALL | 1ST | 12071024
| 445726 | 513664 | 1.2214 | 30.8 | 30.8 | 0 | 24-HR | ALL | 1ST | 12071024
| 445976 | 513664 | 1.2412 | 31 | 31 | 0 | 24-HR | ALL | 1ST | 12071024
| 446226 | 513664 | 1.259 | 30.76 | 33 | 0 | 24-HR | ALL | 1ST | 12071024
| 446476 | 513664 | 1.2737 | 32.04 | 32.04 | 0 | 24-HR | ALL | 1ST | 12071024
| 446726 | 513664 | 1.2864 | 30.65 | 44 | 0 | 24-HR | ALL | 1ST | 12071024
| 446976 | 513664 | 1.2946 | 32.54 | 47 | 0 | 24-HR | ALL | 1ST | 12071024
| 447226 | 513664 | 1.2966 | 44.01 | 44.01 | 0 | 24-HR | ALL | 1ST | 12071024
| 447476 | 513664 | 1.2969 | 45.79 | 45.79 | 0 | 24-HR | ALL | 1ST | 12071024
| 447726 | 513664 | 1.2935 | 43.39 | 45 | 0 | 24-HR | ALL | 1ST | 12071024
| 447976 | 513664 | 1.2842 | 44.77 | 48 | 0 | 24-HR | ALL | 1ST | 12071024
| 448226 | 513664 | 1.2698 | 44.29 | 56 | 0 | 24-HR | ALL | 1ST | 12071024
| 448476 | 513664 | 1.2505 | 40.55 | 57 | 0 | 24-HR | ALL | 1ST | 12071024
| 448726 | 513664 | 1.2204 | 53 | 53 | 0 | 24-HR | ALL | 1ST | 12071024
| 464226 | 513664 | 6.7837 | 246.7 | 305 | 0 | 24-HR | ALL | 1ST | 12070924
| 464476 | 513664 | 5.4867 | 244.78 | 304 | 0 | 24-HR | ALL | 1ST | 12070924
| 464726 | 513664 | 3.9102 | 258.36 | 274 | 0 | 24-HR | ALL | 1ST | 12070824
| 464976 | 513664 | 3.4501 | 261.37 | 272 | 0 | 24-HR | ALL | 1ST | 12070824
| 465226 | 513664 | 3.3098 | 264.79 | 274 | 0 | 24-HR | ALL | 1ST | 12112924
| 465476 | 513664 | 3.3228 | 268.94 | 291 | 0 | 24-HR | ALL | 1ST | 12092224
| 465726 | 513664 | 3.4147 | 276 | 288 | 0 | 24-HR | ALL | 1ST | 12092224
| 465976 | 513664 | 3.6717 | 265.97 | 281 | 0 | 24-HR | ALL | 1ST | 12012924
| 466226 | 513664 | 3.9741 | 256.43 | 259 | 0 | 24-HR | ALL | 1ST | 12012924
| 466476 | 513664 | 4.0508 | 250.88 | 250.88 | 0 | 24-HR | ALL | 1ST | 12012924
| 466726 | 513664 | 3.7779 | 219.67 | 254 | 0 | 24-HR | ALL | 1ST | 12012924
| 466976 | 513664 | 2.6435 | 195.64 | 276 | 0 | 24-HR | ALL | 1ST | 12121724
| 467226 | 513664 | 2.8413 | 203.82 | 229 | 0 | 24-HR | ALL | 1ST | 12121724
| 467476 | 513664 | 3.0472 | 217.52 | 222 | 0 | 24-HR | ALL | 1ST | 12121724
| 467726 | 513664 | 2.228 | 191.41 | 225 | 0 | 24-HR | ALL | 1ST | 12092224
| 467976 | 513664 | 2.2272 | 180.06 | 180.06 | 0 | 24-HR | ALL | 1ST | 12101324
| 468226 | 513664 | 2.3592 | 176.18 | 187 | 0 | 24-HR | ALL | 1ST | 12101324
| 468476 | 513664 | 2.5623 | 177.72 | 204 | 0 | 24-HR | ALL | 1ST | 12101324
| 468726 | 513664 | 2.9932 | 195.09 | 196 | 0 | 24-HR | ALL | 1ST | 12101324
| 468976 | 513664 | 2.8479 | 194.99 | 196 | 0 | 24-HR | ALL | 1ST | 12101324
| 469226 | 513664 | 2.4851 | 187.28 | 198 | 0 | 24-HR | ALL | 1ST | 12101324
| 469476 | 513664 | 1.8784 | 175.24 | 192 | 0 | 24-HR | ALL | 1ST | 12101324
| 469726 | 513664 | 1.6031 | 172.79 | 183 | 0 | 24-HR | ALL | 1ST | 12110424
| 469976 | 513664 | 1.6458 | 170.22 | 189 | 0 | 24-HR | ALL | 1ST | 12110424
| 470226 | 513664 | 1.7411 | 174.95 | 191 | 0 | 24-HR | ALL | 1ST | 12110424
| 470476 | 513664 | 1.6263 | 168.79 | 214 | 0 | 24-HR | ALL | 1ST | 12110424
| 470726 | 513664 | 1.5723 | 169.79 | 206 | 0 | 24-HR | ALL | 1ST | 12110424
| 470976 | 513664 | 1.5243 | 168.88 | 197 | 0 | 24-HR | ALL | 1ST | 12092224
| 471226 | 513664 | 1.8392 | 181.24 | 181.24 | 0 | 24-HR | ALL | 1ST | 12062024
| 471476 | 513664 | 2.1166 | 187.87 | 194 | 0 | 24-HR | ALL | 1ST | 12062024
| 441476 | 513914 | 1.0202 | 30.8 | 30.8 | 0 | 24-HR | ALL | 1ST | 12060324
| 441726 | 513914 | 1.0133 | 28.14 | 31 | 0 | 24-HR | ALL | 1ST | 12060324
| 441976 | 513914 | 0.99753 | 31.94 | 31.94 | 0 | 24-HR | ALL | 1ST | 12060324
| 442226 | 513914 | 0.98292 | 29.35 | 29.35 | 0 | 24-HR | ALL | 1ST | 12060324
| 442476 | 513914 | 0.96335 | 28.14 | 28.14 | 0 | 24-HR | ALL | 1ST | 12060324
| 442726 | 513914 | 0.94238 | 24.99 | 24.99 | 0 | 24-HR | ALL | 1ST | 12060324
| 442976 | 513914 | 0.90191 | 7.44 | 21 | 0 | 24-HR | ALL | 1ST | 12071024
| 443226 | 513914 | 0.92999 | 8.23 | 21 | 0 | 24-HR | ALL | 1ST | 12071024
| 443476 | 513914 | 0.96615 | 21.44 | 23 | 0 | 24-HR | ALL | 1ST | 12071024
| 443726 | 513914 | 0.9944 | 20.65 | 27 | 0 | 24-HR | ALL | 1ST | 12071024
| 443976 | 513914 | 1.0235 | 22.68 | 27 | 0 | 24-HR | ALL | 1ST | 12071024
| 444226 | 513914 | 1.0517 | 24.01 | 27 | 0 | 24-HR | ALL | 1ST | 12071024
| 444476 | 513914 | 1.0803 | 24.36 | 29 | 0 | 24-HR | ALL | 1ST | 12071024
| 444726 | 513914 | 1.1071 | 28 | 31 | 0 | 24-HR | ALL | 1ST | 12071024
| 444976 | 513914 | 1.1347 | 29.53 | 29.53 | 0 | 24-HR | ALL | 1ST | 12071024
| 445226 | 513914 | 1.162 | 30.36 | 34 | 0 | 24-HR | ALL | 1ST | 12071024
| 445476 | 513914 | 1.1884 | 30.76 | 30.76 | 0 | 24-HR | ALL | 1ST | 12071024
| 445726 | 513914 | 1.2144 | 29.02 | 29.02 | 0 | 24-HR | ALL | 1ST | 12071024
| 445976 | 513914 | 1.2381 | 29.64 | 29.64 | 0 | 24-HR | ALL | 1ST | 12071024
| 446226 | 513914 | 1.2597 | 31 | 31 | 0 | 24-HR | ALL | 1ST | 12071024
| 446476 | 513914 | 1.2793 | 31.96 | 31.96 | 0 | 24-HR | ALL | 1ST | 12071024
| 446726 | 513914 | 1.2968 | 31.29 | 31.29 | 0 | 24-HR | ALL | 1ST | 12071024
| 446976 | 513914 | 1.3112 | 30.86 | 36 | 0 | 24-HR | ALL | 1ST | 12071024
| 447226 | 513914 | 1.3203 | 36.48 | 46 | 0 | 24-HR | ALL | 1ST | 12071024
| 447476 | 513914 | 1.3266 | 38.46 | 47 | 0 | 24-HR | ALL | 1ST | 12071024
| 447726 | 513914 | 1.3284 | 40.91 | 44 | 0 | 24-HR | ALL | 1ST | 12071024
| 447976 | 513914 | 1.3261 | 40.09 | 45 | 0 | 24-HR | ALL | 1ST | 12071024
| 448226 | 513914 | 1.316 | 48.71 | 48.71 | 0 | 24-HR | ALL | 1ST | 12071024
| 448476 | 513914 | 1.3023 | 48 | 48 | 0 | 24-HR | ALL | 1ST | 12071024
| 448726 | 513914 | 1.2817 | 49.46 | 56 | 0 | 24-HR | ALL | 1ST | 12071024
| 464226 | 513914 | 6.6016 | 228.93 | 299 | 0 | 24-HR | ALL | 1ST | 12070924
| 464476 | 513914 | 4.8215 | 221.54 | 304 | 0 | 24-HR | ALL | 1ST | 12070924
| 464726 | 513914 | 3.434 | 248.38 | 264 | 0 | 24-HR | ALL | 1ST | 12112924
| 464976 | 513914 | 3.2782 | 240.5 | 271 | 0 | 24-HR | ALL | 1ST | 12012924
| 465226 | 513914 | 3.8167 | 240.44 | 289 | 0 | 24-HR | ALL | 1ST | 12012924
| 465476 | 513914 | 3.8641 | 260.82 | 283 | 0 | 24-HR | ALL | 1ST | 12012924
| 465726 | 513914 | 3.8648 | 265.32 | 279 | 0 | 24-HR | ALL | 1ST | 12012924
| 465976 | 513914 | 3.9955 | 261.44 | 272 | 0 | 24-HR | ALL | 1ST | 12012924
| 466226 | 513914 | 3.9169 | 260.17 | 260.17 | 0 | 24-HR | ALL | 1ST | 12112124
| 466476 | 513914 | 4.0454 | 241.37 | 262 | 0 | 24-HR | ALL | 1ST | 12012924
| 466726 | 513914 | 3.4621 | 213.34 | 262 | 0 | 24-HR | ALL | 1ST | 12121724
| 466976 | 513914 | 2.616 | 199.09 | 254 | 0 | 24-HR | ALL | 1ST | 12121724
| 467226 | 513914 | 2.3626 | 185.82 | 226 | 0 | 24-HR | ALL | 1ST | 12092224
| 467476 | 513914 | 2.5229 | 204.48 | 224 | 0 | 24-HR | ALL | 1ST | 12101324
| 467726 | 513914 | 2.8614 | 193.64 | 193.64 | 0 | 24-HR | ALL | 1ST | 12101324
| 467976 | 513914 | 2.8578 | 183.99 | 183.99 | 0 | 24-HR | ALL | 1ST | 12101324
| 468226 | 513914 | 2.6371 | 177 | 177 | 0 | 24-HR | ALL | 1ST | 12101324
| 468476 | 513914 | 2.2814 | 171.02 | 204 | 0 | 24-HR | ALL | 1ST | 12101324
| 468726 | 513914 | 2.6978 | 191.7 | 195 | 0 | 24-HR | ALL | 1ST | 12101324
| 468976 | 513914 | 2.3868 | 194.97 | 194.97 | 0 | 24-HR | ALL | 1ST | 12101324
| 469226 | 513914 | 1.9509 | 189.28 | 189.28 | 0 | 24-HR | ALL | 1ST | 12101324
| 469476 | 513914 | 1.7568 | 173.15 | 175 | 0 | 24-HR | ALL | 1ST | 12110424
| 469726 | 513914 | 1.7733 | 172.41 | 172.41 | 0 | 24-HR | ALL | 1ST | 12110424
| 469976 | 513914 | 1.6538 | 167.36 | 167.36 | 0 | 24-HR | ALL | 1ST | 12110424
| 470226 | 513914 | 1.5041 | 162.62 | 177 | 0 | 24-HR | ALL | 1ST | 12092224
| 470476 | 513914 | 1.4281 | 160.01 | 195 | 0 | 24-HR | ALL | 1ST | 12092224
| 470726 | 513914 | 1.3681 | 159.65 | 186 | 0 | 24-HR | ALL | 1ST | 12092224
| 470976 | 513914 | 1.3351 | 162.14 | 174 | 0 | 24-HR | ALL | 1ST | 12092224
| 471226 | 513914 | 1.7291 | 175.46 | 184 | 0 | 24-HR | ALL | 1ST | 12011324
| 471476 | 513914 | 1.9187 | 177.46 | 193 | 0 | 24-HR | ALL | 1ST | 12071024
| 441476 | 514164 | 1.057 | 28 | 31 | 0 | 24-HR | ALL | 1ST | 12060324
| 441726 | 514164 | 1.056 | 29.12 | 29.12 | 0 | 24-HR | ALL | 1ST | 12060324
| 441976 | 514164 | 1.0511 | 29.97 | 29.97 | 0 | 24-HR | ALL | 1ST | 12060324
| 442226 | 514164 | 1.0438 | 28.56 | 28.56 | 0 | 24-HR | ALL | 1ST | 12060324
| 442476 | 514164 | 1.0316 | 28.04 | 28.04 | 0 | 24-HR | ALL | 1ST | 12060324
| 442726 | 514164 | 1.0176 | 24.97 | 24.97 | 0 | 24-HR | ALL | 1ST | 12060324
| 442976 | 514164 | 0.97087 | 9.52 | 9.52 | 0 | 24-HR | ALL | 1ST | 12060324
| 443226 | 514164 | 0.93829 | 5.82 | 23 | 0 | 24-HR | ALL | 1ST | 12060324
| 443476 | 514164 | 0.93984 | 19.64 | 19.64 | 0 | 24-HR | ALL | 1ST | 12060324
| 443726 | 514164 | 0.96394 | 22 | 22 | 0 | 24-HR | ALL | 1ST | 12071024
| 443976 | 514164 | 0.99372 | 22.73 | 22.73 | 0 | 24-HR | ALL | 1ST | 12071024
| 444226 | 514164 | 1.0231 | 24.15 | 24.15 | 0 | 24-HR | ALL | 1ST | 12071024
| 444476 | 514164 | 1.0543 | 22.32 | 25 | 0 | 24-HR | ALL | 1ST | 12071024
| 444726 | 514164 | 1.0841 | 23.91 | 28 | 0 | 24-HR | ALL | 1ST | 12071024
| 444976 | 514164 | 1.1149 | 23.27 | 30 | 0 | 24-HR | ALL | 1ST | 12071024
| 445226 | 514164 | 1.1427 | 27.08 | 31 | 0 | 24-HR | ALL | 1ST | 12071024
| 445476 | 514164 | 1.1722 | 27.04 | 31 | 0 | 24-HR | ALL | 1ST | 12071024
| 445726 | 514164 | 1.2001 | 29 | 29 | 0 | 24-HR | ALL | 1ST | 12071024
| 445976 | 514164 | 1.2281 | 27.88 | 27.88 | 0 | 24-HR | ALL | 1ST | 12071024
| 446226 | 514164 | 1.2532 | 31 | 31 | 0 | 24-HR | ALL | 1ST | 12071024
| 446476 | 514164 | 1.277 | 32.85 | 32.85 | 0 | 24-HR | ALL | 1ST | 12071024
| 446726 | 514164 | 1.3018 | 26.12 | 32 | 0 | 24-HR | ALL | 1ST | 12071024
| 446976 | 514164 | 1.3194 | 31 | 31 | 0 | 24-HR | ALL | 1ST | 12071024
| 447226 | 514164 | 1.3359 | 31.12 | 38 | 0 | 24-HR | ALL | 1ST | 12071024
| 447476 | 514164 | 1.3494 | 30.12 | 42 | 0 | 24-HR | ALL | 1ST | 12071024
| 447726 | 514164 | 1.3561 | 37.09 | 40 | 0 | 24-HR | ALL | 1ST | 12071024
| 447976 | 514164 | 1.3587 | 44.12 | 44.12 | 0 | 24-HR | ALL | 1ST | 12071024
| 448226 | 514164 | 1.357 | 47.12 | 49 | 0 | 24-HR | ALL | 1ST | 12071024
| 448476 | 514164 | 1.3505 | 46.57 | 48 | 0 | 24-HR | ALL | 1ST | 12071024
| 448726 | 514164 | 1.3385 | 43.12 | 53 | 0 | 24-HR | ALL | 1ST | 12071024
| 464226 | 514164 | 4.686 | 214.77 | 289 | 0 | 24-HR | ALL | 1ST | 12070924
| 464476 | 514164 | 2.9073 | 205.3 | 296 | 0 | 24-HR | ALL | 1ST | 12112924
| 464726 | 514164 | 3.3727 | 226.41 | 264 | 0 | 24-HR | ALL | 1ST | 12012924
| 464976 | 514164 | 3.7261 | 218.89 | 270 | 0 | 24-HR | ALL | 1ST | 12011324
| 465226 | 514164 | 4.1739 | 221.33 | 287 | 0 | 24-HR | ALL | 1ST | 12012924
| 465476 | 514164 | 4.319 | 255.04 | 262 | 0 | 24-HR | ALL | 1ST | 12012924
| 465726 | 514164 | 4.121 | 262.04 | 265 | 0 | 24-HR | ALL | 1ST | 12112124
| 465976 | 514164 | 3.9453 | 261.82 | 261.82 | 0 | 24-HR | ALL | 1ST | 12112124
| 466226 | 514164 | 3.6926 | 256.96 | 260 | 0 | 24-HR | ALL | 1ST | 12012924
| 466476 | 514164 | 3.831 | 237.24 | 262 | 0 | 24-HR | ALL | 1ST | 12121724
| 466726 | 514164 | 2.958 | 208.67 | 262 | 0 | 24-HR | ALL | 1ST | 12121724
| 466976 | 514164 | 2.5202 | 196.48 | 259 | 0 | 24-HR | ALL | 1ST | 12101324
| 467226 | 514164 | 2.695 | 183.98 | 223 | 0 | 24-HR | ALL | 1ST | 12101324
| 467476 | 514164 | 3.1709 | 193.33 | 222 | 0 | 24-HR | ALL | 1ST | 12101324
| 467726 | 514164 | 3.0862 | 186.12 | 201 | 0 | 24-HR | ALL | 1ST | 12101324
| 467976 | 514164 | 2.8903 | 183.12 | 183.12 | 0 | 24-HR | ALL | 1ST | 12101324
| 468226 | 514164 | 2.4412 | 177 | 177 | 0 | 24-HR | ALL | 1ST | 12101324
| 468476 | 514164 | 1.9097 | 170.64 | 170.64 | 0 | 24-HR | ALL | 1ST | 12101324
| 468726 | 514164 | 1.9953 | 185.39 | 194 | 0 | 24-HR | ALL | 1ST | 12101324
| 468976 | 514164 | 2.1034 | 193 | 195 | 0 | 24-HR | ALL | 1ST | 12062024
| 469226 | 514164 | 2.0705 | 188.72 | 188.72 | 0 | 24-HR | ALL | 1ST | 12062024
| 469476 | 514164 | 1.8126 | 172.65 | 176 | 0 | 24-HR | ALL | 1ST | 12110424
| 469726 | 514164 | 1.5569 | 162.15 | 174 | 0 | 24-HR | ALL | 1ST | 12092224
| 469976 | 514164 | 1.5648 | 164.2 | 169 | 0 | 24-HR | ALL | 1ST | 12092224
| 470226 | 514164 | 1.4314 | 160.69 | 162 | 0 | 24-HR | ALL | 1ST | 12092224
| 470476 | 514164 | 1.2533 | 156.18 | 161 | 0 | 24-HR | ALL | 1ST | 12092224
| 470726 | 514164 | 0.91852 | 144.72 | 165 | 0 | 24-HR | ALL | 1ST | 12092224
| 470976 | 514164 | 1.6385 | 164.27 | 164.27 | 0 | 24-HR | ALL | 1ST | 12071024
| 471226 | 514164 | 2.0875 | 170 | 177 | 0 | 24-HR | ALL | 1ST | 12071024
| 471476 | 514164 | 2.2864 | 169.76 | 181 | 0 | 24-HR | ALL | 1ST | 12071024
| 441476 | 514414 | 1.0737 | 27.36 | 27.36 | 0 | 24-HR | ALL | 1ST | 12060324
| 441726 | 514414 | 1.0817 | 28 | 29 | 0 | 24-HR | ALL | 1ST | 12060324
| 441976 | 514414 | 1.0859 | 28.79 | 30 | 0 | 24-HR | ALL | 1ST | 12060324
| 442226 | 514414 | 1.0868 | 28.64 | 28.64 | 0 | 24-HR | ALL | 1ST | 12060324
| 442476 | 514414 | 1.0872 | 22.52 | 29 | 0 | 24-HR | ALL | 1ST | 12060324
| 442726 | 514414 | 1.0738 | 19.23 | 28 | 0 | 24-HR | ALL | 1ST | 12060324
| 442976 | 514414 | 1.0341 | 8.08 | 10 | 0 | 24-HR | ALL | 1ST | 12060324
| 443226 | 514414 | 1.0405 | 17.4 | 17.4 | 0 | 24-HR | ALL | 1ST | 12060324
| 443476 | 514414 | 1.029 | 21.82 | 21.82 | 0 | 24-HR | ALL | 1ST | 12060324
| 443726 | 514414 | 0.99934 | 20 | 22 | 0 | 24-HR | ALL | 1ST | 12060324
| 443976 | 514414 | 0.96169 | 17.24 | 23 | 0 | 24-HR | ALL | 1ST | 12060324
| 444226 | 514414 | 0.9913 | 21.03 | 25 | 0 | 24-HR | ALL | 1ST | 12071024
| 444476 | 514414 | 1.0224 | 20.43 | 23 | 0 | 24-HR | ALL | 1ST | 12071024
| 444726 | 514414 | 1.0547 | 21.06 | 24 | 0 | 24-HR | ALL | 1ST | 12071024
| 444976 | 514414 | 1.0867 | 23 | 23 | 0 | 24-HR | ALL | 1ST | 12071024
| 445226 | 514414 | 1.1187 | 23.21 | 27 | 0 | 24-HR | ALL | 1ST | 12071024
| 445476 | 514414 | 1.1503 | 23.63 | 28 | 0 | 24-HR | ALL | 1ST | 12071024
| 445726 | 514414 | 1.1809 | 25 | 29 | 0 | 24-HR | ALL | 1ST | 12071024
| 445976 | 514414 | 1.2105 | 27.65 | 27.65 | 0 | 24-HR | ALL | 1ST | 12071024
| 446226 | 514414 | 1.2393 | 30.61 | 32 | 0 | 24-HR | ALL | 1ST | 12071024
| 446476 | 514414 | 1.268 | 30 | 32 | 0 | 24-HR | ALL | 1ST | 12071024
| 446726 | 514414 | 1.294 | 32.86 | 32.86 | 0 | 24-HR | ALL | 1ST | 12071024
| 446976 | 514414 | 1.318 | 35.61 | 35.61 | 0 | 24-HR | ALL | 1ST | 12071024
| 447226 | 514414 | 1.3409 | 33.03 | 33.03 | 0 | 24-HR | ALL | 1ST | 12071024
| 447476 | 514414 | 1.3607 | 31.15 | 31.15 | 0 | 24-HR | ALL | 1ST | 12071024
| 447726 | 514414 | 1.3758 | 32.28 | 40 | 0 | 24-HR | ALL | 1ST | 12071024
| 447976 | 514414 | 1.3863 | 34.82 | 48 | 0 | 24-HR | ALL | 1ST | 12071024
| 448226 | 514414 | 1.3915 | 39.87 | 48 | 0 | 24-HR | ALL | 1ST | 12071024
| 448476 | 514414 | 1.3915 | 43.94 | 48 | 0 | 24-HR | ALL | 1ST | 12071024
| 448726 | 514414 | 1.3857 | 46.79 | 46.79 | 0 | 24-HR | ALL | 1ST | 12071024
| 464226 | 514414 | 3.0535 | 195.09 | 293 | 0 | 24-HR | ALL | 1ST | 12011324
| 464476 | 514414 | 3.5428 | 188.42 | 289 | 0 | 24-HR | ALL | 1ST | 12011324
| 464726 | 514414 | 4.1726 | 204.52 | 264 | 0 | 24-HR | ALL | 1ST | 12011324
| 464976 | 514414 | 4.0757 | 200.7 | 265 | 0 | 24-HR | ALL | 1ST | 12011324
| 465226 | 514414 | 3.7326 | 204.21 | 285 | 0 | 24-HR | ALL | 1ST | 12012924
| 465476 | 514414 | 4.3717 | 219.46 | 276 | 0 | 24-HR | ALL | 1ST | 12012924
| 465726 | 514414 | 3.9642 | 258.57 | 262 | 0 | 24-HR | ALL | 1ST | 12112124
| 465976 | 514414 | 3.4692 | 261.97 | 261.97 | 0 | 24-HR | ALL | 1ST | 12112124
| 466226 | 514414 | 3.6095 | 247.12 | 260 | 0 | 24-HR | ALL | 1ST | 12121724
| 466476 | 514414 | 3.2544 | 225.4 | 260 | 0 | 24-HR | ALL | 1ST | 12121724
| 466726 | 514414 | 2.9267 | 207.96 | 262 | 0 | 24-HR | ALL | 1ST | 12101324
| 466976 | 514414 | 3.2267 | 190.43 | 255 | 0 | 24-HR | ALL | 1ST | 12101324
| 467226 | 514414 | 3.1139 | 183.3 | 183.3 | 0 | 24-HR | ALL | 1ST | 12101324
| 467476 | 514414 | 2.9475 | 180.61 | 205 | 0 | 24-HR | ALL | 1ST | 12101324
| 467726 | 514414 | 3.0009 | 190.78 | 190.78 | 0 | 24-HR | ALL | 1ST | 12101324
| 467976 | 514414 | 2.2274 | 176.09 | 187 | 0 | 24-HR | ALL | 1ST | 12101324
| 468226 | 514414 | 1.8333 | 174.97 | 177 | 0 | 24-HR | ALL | 1ST | 12101324
| 468476 | 514414 | 1.6499 | 161.87 | 185 | 0 | 24-HR | ALL | 1ST | 12110424
| 468726 | 514414 | 2.0511 | 184.73 | 186 | 0 | 24-HR | ALL | 1ST | 12110424
| 468976 | 514414 | 2.0519 | 183.77 | 193 | 0 | 24-HR | ALL | 1ST | 12062024
| 469226 | 514414 | 2.1608 | 184.64 | 189 | 0 | 24-HR | ALL | 1ST | 12062024
| 469476 | 514414 | 1.8233 | 175.82 | 175.82 | 0 | 24-HR | ALL | 1ST | 12011324
| 469726 | 514414 | 1.4659 | 160.18 | 161 | 0 | 24-HR | ALL | 1ST | 12092224
| 469976 | 514414 | 1.3636 | 160.06 | 166 | 0 | 24-HR | ALL | 1ST | 12092224
| 470226 | 514414 | 1.0554 | 150.5 | 166 | 0 | 24-HR | ALL | 1ST | 12092224
| 470476 | 514414 | 0.90533 | 140.96 | 160 | 0 | 24-HR | ALL | 1ST | 12021524
| 470726 | 514414 | 1.782 | 159.77 | 159.77 | 0 | 24-HR | ALL | 1ST | 12071024
| 470976 | 514414 | 1.9279 | 159.34 | 167 | 0 | 24-HR | ALL | 1ST | 12071024
| 471226 | 514414 | 2.1134 | 160.24 | 173 | 0 | 24-HR | ALL | 1ST | 12071024
| 471476 | 514414 | 2.8711 | 172.15 | 172.15 | 0 | 24-HR | ALL | 1ST | 12071024
| 441476 | 514664 | 1.0699 | 27.36 | 27.36 | 0 | 24-HR | ALL | 1ST | 12060324
| 441726 | 514664 | 1.087 | 26.3 | 28 | 0 | 24-HR | ALL | 1ST | 12060324
| 441976 | 514664 | 1.0999 | 27.46 | 27.46 | 0 | 24-HR | ALL | 1ST | 12060324
| 442226 | 514664 | 1.1101 | 27.36 | 27.36 | 0 | 24-HR | ALL | 1ST | 12060324
| 442476 | 514664 | 1.117 | 26.7 | 26.7 | 0 | 24-HR | ALL | 1ST | 12060324
| 442726 | 514664 | 1.1061 | 15.9 | 22 | 0 | 24-HR | ALL | 1ST | 12060324
| 442976 | 514664 | 1.0761 | 5.09 | 9 | 0 | 24-HR | ALL | 1ST | 12060324
| 443226 | 514664 | 1.1044 | 18.56 | 18.56 | 0 | 24-HR | ALL | 1ST | 12060324
| 443476 | 514664 | 1.0994 | 20.98 | 20.98 | 0 | 24-HR | ALL | 1ST | 12060324
| 443726 | 514664 | 1.0824 | 21 | 21 | 0 | 24-HR | ALL | 1ST | 12060324
| 443976 | 514664 | 1.0574 | 20 | 20 | 0 | 24-HR | ALL | 1ST | 12060324
| 444226 | 514664 | 1.0325 | 21 | 21 | 0 | 24-HR | ALL | 1ST | 12060324
| 444476 | 514664 | 1.0005 | 22 | 22 | 0 | 24-HR | ALL | 1ST | 12060324
| 444726 | 514664 | 1.0177 | 17.56 | 22 | 0 | 24-HR | ALL | 1ST | 12071024
| 444976 | 514664 | 1.0534 | 21.99 | 21.99 | 0 | 24-HR | ALL | 1ST | 12071024
| 445226 | 514664 | 1.0871 | 21.54 | 24 | 0 | 24-HR | ALL | 1ST | 12071024
| 445476 | 514664 | 1.1209 | 21.18 | 25 | 0 | 24-HR | ALL | 1ST | 12071024
| 445726 | 514664 | 1.154 | 24.03 | 24.03 | 0 | 24-HR | ALL | 1ST | 12071024
| 445976 | 514664 | 1.1878 | 23.82 | 30 | 0 | 24-HR | ALL | 1ST | 12071024
| 446226 | 514664 | 1.2177 | 30.62 | 30.62 | 0 | 24-HR | ALL | 1ST | 12071024
| 446476 | 514664 | 1.2522 | 25.46 | 30 | 0 | 24-HR | ALL | 1ST | 12071024
| 446726 | 514664 | 1.2805 | 32.64 | 32.64 | 0 | 24-HR | ALL | 1ST | 12071024
| 446976 | 514664 | 1.31 | 32.94 | 37 | 0 | 24-HR | ALL | 1ST | 12071024
| 447226 | 514664 | 1.3374 | 33.46 | 33.46 | 0 | 24-HR | ALL | 1ST | 12071024
| 447476 | 514664 | 1.3619 | 35.26 | 35.26 | 0 | 24-HR | ALL | 1ST | 12071024
| 447726 | 514664 | 1.3848 | 31.85 | 31.85 | 0 | 24-HR | ALL | 1ST | 12071024
| 447976 | 514664 | 1.4052 | 26.93 | 43 | 0 | 24-HR | ALL | 1ST | 12071024
| 448226 | 514664 | 1.4166 | 33.46 | 42 | 0 | 24-HR | ALL | 1ST | 12071024
| 448476 | 514664 | 1.4245 | 37.15 | 46 | 0 | 24-HR | ALL | 1ST | 12071024
| 448726 | 514664 | 1.4267 | 41.46 | 48 | 0 | 24-HR | ALL | 1ST | 12071024
| 464226 | 514664 | 4.201 | 204.06 | 291 | 0 | 24-HR | ALL | 1ST | 12011324
| 464476 | 514664 | 2.6471 | 164.9 | 304 | 0 | 24-HR | ALL | 1ST | 12011324
| 464726 | 514664 | 3.4984 | 181.93 | 264 | 0 | 24-HR | ALL | 1ST | 12011324
| 464976 | 514664 | 3.2519 | 187.52 | 264 | 0 | 24-HR | ALL | 1ST | 12011324
| 465226 | 514664 | 2.722 | 183.44 | 276 | 0 | 24-HR | ALL | 1ST | 12092224
| 465476 | 514664 | 3.4379 | 203 | 274 | 0 | 24-HR | ALL | 1ST | 12121724
| 465726 | 514664 | 4.0888 | 236.24 | 264 | 0 | 24-HR | ALL | 1ST | 12121724
| 465976 | 514664 | 3.1745 | 257.46 | 262 | 0 | 24-HR | ALL | 1ST | 12121724
| 466226 | 514664 | 3.104 | 235.75 | 262 | 0 | 24-HR | ALL | 1ST | 12121724
| 466476 | 514664 | 3.1627 | 215.44 | 262 | 0 | 24-HR | ALL | 1ST | 12101324
| 466726 | 514664 | 3.5561 | 204.06 | 210 | 0 | 24-HR | ALL | 1ST | 12101324
| 466976 | 514664 | 3.5219 | 197.44 | 197.44 | 0 | 24-HR | ALL | 1ST | 12101324
| 467226 | 514664 | 2.9684 | 183.17 | 183.17 | 0 | 24-HR | ALL | 1ST | 12101324
| 467476 | 514664 | 1.9019 | 165.75 | 200 | 0 | 24-HR | ALL | 1ST | 12101324
| 467726 | 514664 | 2.0991 | 180.22 | 193 | 0 | 24-HR | ALL | 1ST | 12101324
| 467976 | 514664 | 1.7973 | 164.69 | 192 | 0 | 24-HR | ALL | 1ST | 12110424
| 468226 | 514664 | 1.9751 | 170.82 | 176 | 0 | 24-HR | ALL | 1ST | 12110424
| 468476 | 514664 | 1.7831 | 164.81 | 174 | 0 | 24-HR | ALL | 1ST | 12110424
| 468726 | 514664 | 1.9496 | 178 | 189 | 0 | 24-HR | ALL | 1ST | 12092224
| 468976 | 514664 | 2.1768 | 182.44 | 182.44 | 0 | 24-HR | ALL | 1ST | 12062024
| 469226 | 514664 | 1.9404 | 174.8 | 187 | 0 | 24-HR | ALL | 1ST | 12011324
| 469476 | 514664 | 1.7357 | 169.62 | 180 | 0 | 24-HR | ALL | 1ST | 12011324
| 469726 | 514664 | 1.6587 | 163.41 | 163.41 | 0 | 24-HR | ALL | 1ST | 12071024
| 469976 | 514664 | 1.4224 | 153.46 | 162 | 0 | 24-HR | ALL | 1ST | 12071024
| 470226 | 514664 | 1.1904 | 145.61 | 154 | 0 | 24-HR | ALL | 1ST | 12071024
| 470476 | 514664 | 1.3026 | 145.72 | 161 | 0 | 24-HR | ALL | 1ST | 12071024
| 470726 | 514664 | 1.9233 | 154.93 | 161 | 0 | 24-HR | ALL | 1ST | 12071024
| 470976 | 514664 | 1.9827 | 154.7 | 160 | 0 | 24-HR | ALL | 1ST | 12071024
| 471226 | 514664 | 2.5452 | 163 | 163 | 0 | 24-HR | ALL | 1ST | 12071024
| 471476 | 514664 | 2.8092 | 167.46 | 174 | 0 | 24-HR | ALL | 1ST | 12071024
| 441476 | 514914 | 1.045 | 28.56 | 28.56 | 0 | 24-HR | ALL | 1ST | 12060324
| 441726 | 514914 | 1.0696 | 27.27 | 27.27 | 0 | 24-HR | ALL | 1ST | 12060324
| 441976 | 514914 | 1.092 | 26 | 26 | 0 | 24-HR | ALL | 1ST | 12060324
| 442226 | 514914 | 1.1114 | 25.12 | 28 | 0 | 24-HR | ALL | 1ST | 12060324
| 442476 | 514914 | 1.1276 | 24.69 | 27 | 0 | 24-HR | ALL | 1ST | 12060324
| 442726 | 514914 | 1.1409 | 23 | 23 | 0 | 24-HR | ALL | 1ST | 12060324
| 442976 | 514914 | 1.1086 | 6.8 | 6.8 | 0 | 24-HR | ALL | 1ST | 12060324
| 443226 | 514914 | 1.1256 | 11.86 | 19 | 0 | 24-HR | ALL | 1ST | 12060324
| 443476 | 514914 | 1.1395 | 17.15 | 21 | 0 | 24-HR | ALL | 1ST | 12060324
| 443726 | 514914 | 1.1451 | 21.12 | 21.12 | 0 | 24-HR | ALL | 1ST | 12060324
| 443976 | 514914 | 1.1196 | 16.3 | 20 | 0 | 24-HR | ALL | 1ST | 12060324
| 444226 | 514914 | 1.1134 | 20 | 20 | 0 | 24-HR | ALL | 1ST | 12060324
| 444476 | 514914 | 1.0786 | 15.93 | 22 | 0 | 24-HR | ALL | 1ST | 12060324
| 444726 | 514914 | 1.0404 | 12.46 | 21 | 0 | 24-HR | ALL | 1ST | 12060324
| 444976 | 514914 | 1.019 | 17.12 | 22 | 0 | 24-HR | ALL | 1ST | 12060324
| 445226 | 514914 | 1.0495 | 20.2 | 22 | 0 | 24-HR | ALL | 1ST | 12071024
| 445476 | 514914 | 1.0854 | 21.7 | 21.7 | 0 | 24-HR | ALL | 1ST | 12071024
| 445726 | 514914 | 1.1211 | 21.88 | 24 | 0 | 24-HR | ALL | 1ST | 12071024
| 445976 | 514914 | 1.1554 | 25 | 25 | 0 | 24-HR | ALL | 1ST | 12071024
| 446226 | 514914 | 1.191 | 25.3 | 31 | 0 | 24-HR | ALL | 1ST | 12071024
| 446476 | 514914 | 1.2282 | 21.09 | 29 | 0 | 24-HR | ALL | 1ST | 12071024
| 446726 | 514914 | 1.2595 | 29.44 | 33 | 0 | 24-HR | ALL | 1ST | 12071024
| 446976 | 514914 | 1.2943 | 27.21 | 36 | 0 | 24-HR | ALL | 1ST | 12071024
| 447226 | 514914 | 1.3245 | 33.24 | 33.24 | 0 | 24-HR | ALL | 1ST | 12071024
| 447476 | 514914 | 1.3551 | 33.03 | 33.03 | 0 | 24-HR | ALL | 1ST | 12071024
| 447726 | 514914 | 1.3846 | 29.04 | 33 | 0 | 24-HR | ALL | 1ST | 12071024
| 447976 | 514914 | 1.4086 | 31.88 | 31.88 | 0 | 24-HR | ALL | 1ST | 12071024
| 448226 | 514914 | 1.4308 | 29.96 | 33 | 0 | 24-HR | ALL | 1ST | 12071024
| 448476 | 514914 | 1.4462 | 34.7 | 37 | 0 | 24-HR | ALL | 1ST | 12071024
| 448726 | 514914 | 1.4575 | 36.85 | 42 | 0 | 24-HR | ALL | 1ST | 12071024
| 464226 | 514914 | 4.2935 | 191.12 | 295 | 0 | 24-HR | ALL | 1ST | 12011324
| 464476 | 514914 | 2.0928 | 156.33 | 305 | 0 | 24-HR | ALL | 1ST | 12021424
| 464726 | 514914 | 1.968 | 158.37 | 282 | 0 | 24-HR | ALL | 1ST | 12021424
| 464976 | 514914 | 2.3617 | 163.71 | 264 | 0 | 24-HR | ALL | 1ST | 12092224
| 465226 | 514914 | 2.4371 | 163.45 | 276 | 0 | 24-HR | ALL | 1ST | 12092224
| 465476 | 514914 | 3.0212 | 201.37 | 264 | 0 | 24-HR | ALL | 1ST | 12121724
| 465726 | 514914 | 3.4264 | 237.32 | 261 | 0 | 24-HR | ALL | 1ST | 12121724
| 465976 | 514914 | 2.7522 | 245.12 | 261 | 0 | 24-HR | ALL | 1ST | 12121724
| 466226 | 514914 | 2.6101 | 235.43 | 262 | 0 | 24-HR | ALL | 1ST | 12071224
| 466476 | 514914 | 3.4486 | 216.57 | 259 | 0 | 24-HR | ALL | 1ST | 12101324
| 466726 | 514914 | 3.384 | 209.46 | 209.46 | 0 | 24-HR | ALL | 1ST | 12101324
| 466976 | 514914 | 3.0552 | 199.64 | 199.64 | 0 | 24-HR | ALL | 1ST | 12101324
| 467226 | 514914 | 2.5084 | 193.57 | 193.57 | 0 | 24-HR | ALL | 1ST | 12101324
| 467476 | 514914 | 2.0595 | 171.94 | 171.94 | 0 | 24-HR | ALL | 1ST | 12110424
| 467726 | 514914 | 1.8957 | 164.44 | 192 | 0 | 24-HR | ALL | 1ST | 12110424
| 467976 | 514914 | 1.5196 | 153.16 | 191 | 0 | 24-HR | ALL | 1ST | 12092224
| 468226 | 514914 | 1.5083 | 153.13 | 175 | 0 | 24-HR | ALL | 1ST | 12092224
| 468476 | 514914 | 1.8136 | 166.85 | 172 | 0 | 24-HR | ALL | 1ST | 12092224
| 468726 | 514914 | 1.9602 | 173.12 | 180 | 0 | 24-HR | ALL | 1ST | 12011324
| 468976 | 514914 | 2.146 | 179 | 182 | 0 | 24-HR | ALL | 1ST | 12011324
| 469226 | 514914 | 2.0633 | 168.76 | 180 | 0 | 24-HR | ALL | 1ST | 12071024
| 469476 | 514914 | 2.2092 | 166 | 170 | 0 | 24-HR | ALL | 1ST | 12071024
| 469726 | 514914 | 2.2171 | 162.09 | 162.09 | 0 | 24-HR | ALL | 1ST | 12071024
| 469976 | 514914 | 1.996 | 155.88 | 155.88 | 0 | 24-HR | ALL | 1ST | 12071024
| 470226 | 514914 | 1.8163 | 151.52 | 151.52 | 0 | 24-HR | ALL | 1ST | 12071024
| 470476 | 514914 | 1.0149 | 136.57 | 161 | 0 | 24-HR | ALL | 1ST | 12021524
| 470726 | 514914 | 1.7202 | 149 | 157 | 0 | 24-HR | ALL | 1ST | 12071024
| 470976 | 514914 | 2.2614 | 157.66 | 157.66 | 0 | 24-HR | ALL | 1ST | 12071024
| 471226 | 514914 | 2.6591 | 165.09 | 165.09 | 0 | 24-HR | ALL | 1ST | 12071024
| 471476 | 514914 | 2.6024 | 166.32 | 166.32 | 0 | 24-HR | ALL | 1ST | 12071024
| 441476 | 515164 | 1.004 | 26 | 29 | 0 | 24-HR | ALL | 1ST | 12060324
| 441726 | 515164 | 1.03 | 30.1 | 30.1 | 0 | 24-HR | ALL | 1ST | 12060324
| 441976 | 515164 | 1.0622 | 24.98 | 26 | 0 | 24-HR | ALL | 1ST | 12060324
| 442226 | 515164 | 1.0893 | 24 | 24 | 0 | 24-HR | ALL | 1ST | 12060324
| 442476 | 515164 | 1.1132 | 24.37 | 24.37 | 0 | 24-HR | ALL | 1ST | 12060324
| 442726 | 515164 | 1.1347 | 21.82 | 24 | 0 | 24-HR | ALL | 1ST | 12060324
| 442976 | 515164 | 1.1385 | 16.2 | 16.2 | 0 | 24-HR | ALL | 1ST | 12060324
| 443226 | 515164 | 1.1272 | 7 | 13 | 0 | 24-HR | ALL | 1ST | 12060324
| 443476 | 515164 | 1.1309 | 4.82 | 20 | 0 | 24-HR | ALL | 1ST | 12060324
| 443726 | 515164 | 1.1666 | 15.51 | 22 | 0 | 24-HR | ALL | 1ST | 12060324
| 443976 | 515164 | 1.1635 | 14.3 | 17 | 0 | 24-HR | ALL | 1ST | 12060324
| 444226 | 515164 | 1.1361 | 6.73 | 22 | 0 | 24-HR | ALL | 1ST | 12060324
| 444476 | 515164 | 1.1525 | 15.94 | 15.94 | 0 | 24-HR | ALL | 1ST | 12060324
| 444726 | 515164 | 1.1482 | 20 | 20 | 0 | 24-HR | ALL | 1ST | 12060324
| 444976 | 515164 | 1.1133 | 16.39 | 18 | 0 | 24-HR | ALL | 1ST | 12060324
| 445226 | 515164 | 1.0913 | 19 | 22 | 0 | 24-HR | ALL | 1ST | 12060324
| 445476 | 515164 | 1.058 | 20 | 22 | 0 | 24-HR | ALL | 1ST | 12060324
| 445726 | 515164 | 1.0808 | 19.99 | 23 | 0 | 24-HR | ALL | 1ST | 12071024
| 445976 | 515164 | 1.1182 | 20 | 26 | 0 | 24-HR | ALL | 1ST | 12071024
| 446226 | 515164 | 1.1569 | 21.09 | 26 | 0 | 24-HR | ALL | 1ST | 12071024
| 446476 | 515164 | 1.1949 | 21.97 | 21.97 | 0 | 24-HR | ALL | 1ST | 12071024
| 446726 | 515164 | 1.2314 | 24.87 | 30 | 0 | 24-HR | ALL | 1ST | 12071024
| 446976 | 515164 | 1.2704 | 22.79 | 29 | 0 | 24-HR | ALL | 1ST | 12071024
| 447226 | 515164 | 1.305 | 25.82 | 37 | 0 | 24-HR | ALL | 1ST | 12071024
| 447476 | 515164 | 1.3596 | 29.21 | 33 | 0 | 24-HR | ALL | 1ST | 12092424
| 447726 | 515164 | 1.4028 | 27.21 | 28 | 0 | 24-HR | ALL | 1ST | 12092424
| 447976 | 515164 | 1.4406 | 30 | 32 | 0 | 24-HR | ALL | 1ST | 12092424
| 448226 | 515164 | 1.463 | 29.71 | 29.71 | 0 | 24-HR | ALL | 1ST | 12092424
| 448476 | 515164 | 1.4715 | 31.79 | 35 | 0 | 24-HR | ALL | 1ST | 12092424
| 448726 | 515164 | 1.4768 | 33.02 | 37 | 0 | 24-HR | ALL | 1ST | 12071024
| 464226 | 515164 | 3.9451 | 197.61 | 286 | 0 | 24-HR | ALL | 1ST | 12011324
| 464476 | 515164 | 1.9653 | 149.96 | 305 | 0 | 24-HR | ALL | 1ST | 12021424
| 464726 | 515164 | 1.8109 | 144.58 | 292 | 0 | 24-HR | ALL | 1ST | 12021424
| 464976 | 515164 | 1.6699 | 144.94 | 264 | 0 | 24-HR | ALL | 1ST | 12021424
| 465226 | 515164 | 1.7368 | 149.82 | 268 | 0 | 24-HR | ALL | 1ST | 12092224
| 465476 | 515164 | 3.5078 | 197.68 | 261 | 0 | 24-HR | ALL | 1ST | 12101324
| 465726 | 515164 | 2.8791 | 231.66 | 243 | 0 | 24-HR | ALL | 1ST | 12071224
| 465976 | 515164 | 2.8059 | 243.77 | 245 | 0 | 24-HR | ALL | 1ST | 12062024
| 466226 | 515164 | 2.9047 | 231.93 | 243 | 0 | 24-HR | ALL | 1ST | 12062024
| 466476 | 515164 | 3.0214 | 223.91 | 223.91 | 0 | 24-HR | ALL | 1ST | 12062024
| 466726 | 515164 | 3.1839 | 218.16 | 218.16 | 0 | 24-HR | ALL | 1ST | 12062024
| 466976 | 515164 | 3.0194 | 204.7 | 204.7 | 0 | 24-HR | ALL | 1ST | 12062024
| 467226 | 515164 | 2.9023 | 197.3 | 197.3 | 0 | 24-HR | ALL | 1ST | 12062024
| 467476 | 515164 | 2.6731 | 189.98 | 189.98 | 0 | 24-HR | ALL | 1ST | 12062024
| 467726 | 515164 | 2.203 | 179.93 | 179.93 | 0 | 24-HR | ALL | 1ST | 12062024
| 467976 | 515164 | 2.1661 | 176.94 | 176.94 | 0 | 24-HR | ALL | 1ST | 12011324
| 468226 | 515164 | 1.7122 | 164.66 | 164.66 | 0 | 24-HR | ALL | 1ST | 12092224
| 468476 | 515164 | 1.1956 | 149.66 | 179 | 0 | 24-HR | ALL | 1ST | 12092224
| 468726 | 515164 | 1.9335 | 162.18 | 177 | 0 | 24-HR | ALL | 1ST | 12071024
| 468976 | 515164 | 2.6156 | 169.61 | 181 | 0 | 24-HR | ALL | 1ST | 12071024
| 469226 | 515164 | 2.6052 | 165.35 | 171 | 0 | 24-HR | ALL | 1ST | 12071024
| 469476 | 515164 | 2.6003 | 162.72 | 166 | 0 | 24-HR | ALL | 1ST | 12071024
| 469726 | 515164 | 2.5084 | 159.97 | 162 | 0 | 24-HR | ALL | 1ST | 12071024
| 469976 | 515164 | 2.2574 | 155.92 | 155.92 | 0 | 24-HR | ALL | 1ST | 12071024
| 470226 | 515164 | 1.3563 | 142.41 | 155 | 0 | 24-HR | ALL | 1ST | 12071024
| 470476 | 515164 | 1.1464 | 139.14 | 151 | 0 | 24-HR | ALL | 1ST | 12071024
| 470726 | 515164 | 1.5874 | 147.87 | 147.87 | 0 | 24-HR | ALL | 1ST | 12071024
| 470976 | 515164 | 2.0314 | 156.91 | 158 | 0 | 24-HR | ALL | 1ST | 12071024
| 471226 | 515164 | 2.1661 | 161 | 165 | 0 | 24-HR | ALL | 1ST | 12020224
| 471476 | 515164 | 2.1157 | 160.5 | 167 | 0 | 24-HR | ALL | 1ST | 12020224
| 441476 | 515414 | 1.0066 | 27.74 | 27.74 | 0 | 24-HR | ALL | 1ST | 12092324
| 441726 | 515414 | 1.0087 | 27.86 | 27.86 | 0 | 24-HR | ALL | 1ST | 12092324
| 441976 | 515414 | 1.0034 | 33.87 | 33.87 | 0 | 24-HR | ALL | 1ST | 12060324
| 442226 | 515414 | 1.0457 | 22.71 | 22.71 | 0 | 24-HR | ALL | 1ST | 12060324
| 442476 | 515414 | 1.0759 | 22 | 26 | 0 | 24-HR | ALL | 1ST | 12060324
| 442726 | 515414 | 1.1044 | 24.53 | 24.53 | 0 | 24-HR | ALL | 1ST | 12060324
| 442976 | 515414 | 1.1127 | 14.36 | 20 | 0 | 24-HR | ALL | 1ST | 12060324
| 443226 | 515414 | 1.1118 | 5.3 | 7 | 0 | 24-HR | ALL | 1ST | 12060324
| 443476 | 515414 | 1.1279 | 4 | 4 | 0 | 24-HR | ALL | 1ST | 12060324
| 443726 | 515414 | 1.1418 | 3.29 | 20 | 0 | 24-HR | ALL | 1ST | 12060324
| 443976 | 515414 | 1.1546 | 3.68 | 19 | 0 | 24-HR | ALL | 1ST | 12060324
| 444226 | 515414 | 1.1623 | 3.91 | 6 | 0 | 24-HR | ALL | 1ST | 12060324
| 444476 | 515414 | 1.1691 | 5.64 | 21 | 0 | 24-HR | ALL | 1ST | 12060324
| 444726 | 515414 | 1.2065 | 18.62 | 20 | 0 | 24-HR | ALL | 1ST | 12060324
| 444976 | 515414 | 1.1944 | 18.03 | 18.03 | 0 | 24-HR | ALL | 1ST | 12060324
| 445226 | 515414 | 1.1766 | 17.82 | 17.82 | 0 | 24-HR | ALL | 1ST | 12060324
| 445476 | 515414 | 1.1588 | 19.68 | 19.68 | 0 | 24-HR | ALL | 1ST | 12060324
| 445726 | 515414 | 1.1285 | 20 | 20 | 0 | 24-HR | ALL | 1ST | 12060324
| 445976 | 515414 | 1.0929 | 20.83 | 20.83 | 0 | 24-HR | ALL | 1ST | 12060324
| 446226 | 515414 | 1.1146 | 21.86 | 21.86 | 0 | 24-HR | ALL | 1ST | 12071024
| 446476 | 515414 | 1.1494 | 14.5 | 25 | 0 | 24-HR | ALL | 1ST | 12071024
| 446726 | 515414 | 1.1945 | 23 | 25 | 0 | 24-HR | ALL | 1ST | 12071024
| 446976 | 515414 | 1.2351 | 21.14 | 21.14 | 0 | 24-HR | ALL | 1ST | 12071024
| 447226 | 515414 | 1.2807 | 22.47 | 26 | 0 | 24-HR | ALL | 1ST | 12092424
| 447476 | 515414 | 1.3519 | 25.17 | 30 | 0 | 24-HR | ALL | 1ST | 12092424
| 447726 | 515414 | 1.4206 | 29.99 | 29.99 | 0 | 24-HR | ALL | 1ST | 12092424
| 447976 | 515414 | 1.4801 | 33 | 33 | 0 | 24-HR | ALL | 1ST | 12092424
| 448226 | 515414 | 1.5255 | 31.2 | 31.2 | 0 | 24-HR | ALL | 1ST | 12092424
| 448476 | 515414 | 1.5581 | 29.32 | 32 | 0 | 24-HR | ALL | 1ST | 12092424
| 448726 | 515414 | 1.5763 | 28.9 | 34 | 0 | 24-HR | ALL | 1ST | 12092424
| 464226 | 515414 | 3.8615 | 203.47 | 203.47 | 0 | 24-HR | ALL | 1ST | 12121724
| 464476 | 515414 | 1.8426 | 147.9 | 298 | 0 | 24-HR | ALL | 1ST | 12092224
| 464726 | 515414 | 1.6468 | 140.64 | 287 | 0 | 24-HR | ALL | 1ST | 12021424
| 464976 | 515414 | 1.5011 | 137.15 | 264 | 0 | 24-HR | ALL | 1ST | 12021424
| 465226 | 515414 | 1.3707 | 138.92 | 264 | 0 | 24-HR | ALL | 1ST | 12021424
| 465476 | 515414 | 3.1622 | 172.99 | 262 | 0 | 24-HR | ALL | 1ST | 12101324
| 465726 | 515414 | 3.7569 | 213.3 | 247 | 0 | 24-HR | ALL | 1ST | 12101324
| 465976 | 515414 | 3.2875 | 227.96 | 247 | 0 | 24-HR | ALL | 1ST | 12062024
| 466226 | 515414 | 3.5786 | 230.54 | 230.54 | 0 | 24-HR | ALL | 1ST | 12062024
| 466476 | 515414 | 3.8274 | 228.54 | 228.54 | 0 | 24-HR | ALL | 1ST | 12062024
| 466726 | 515414 | 3.8811 | 218.5 | 221 | 0 | 24-HR | ALL | 1ST | 12062024
| 466976 | 515414 | 3.8769 | 212.64 | 212.64 | 0 | 24-HR | ALL | 1ST | 12062024
| 467226 | 515414 | 3.7847 | 207.68 | 207.68 | 0 | 24-HR | ALL | 1ST | 12062024
| 467476 | 515414 | 3.4516 | 200.06 | 200.06 | 0 | 24-HR | ALL | 1ST | 12062024
| 467726 | 515414 | 3.2743 | 197.54 | 197.54 | 0 | 24-HR | ALL | 1ST | 12062024
| 467976 | 515414 | 3.0388 | 194.99 | 194.99 | 0 | 24-HR | ALL | 1ST | 12062024
| 468226 | 515414 | 3.0064 | 178.97 | 178.97 | 0 | 24-HR | ALL | 1ST | 12071024
| 468476 | 515414 | 2.4818 | 163.65 | 163.65 | 0 | 24-HR | ALL | 1ST | 12071024
| 468726 | 515414 | 1.2345 | 141.71 | 180 | 0 | 24-HR | ALL | 1ST | 12071024
| 468976 | 515414 | 1.7047 | 147.93 | 180 | 0 | 24-HR | ALL | 1ST | 12071024
| 469226 | 515414 | 1.9934 | 151.27 | 174 | 0 | 24-HR | ALL | 1ST | 12071024
| 469476 | 515414 | 2.4748 | 157.62 | 163 | 0 | 24-HR | ALL | 1ST | 12071024
| 469726 | 515414 | 2.2688 | 155.46 | 161 | 0 | 24-HR | ALL | 1ST | 12071024
| 469976 | 515414 | 1.216 | 140.37 | 160 | 0 | 24-HR | ALL | 1ST | 12071024
| 470226 | 515414 | 1.1315 | 131.93 | 156 | 0 | 24-HR | ALL | 1ST | 12021524
| 470476 | 515414 | 1.2893 | 142.56 | 142.56 | 0 | 24-HR | ALL | 1ST | 12020224
| 470726 | 515414 | 1.5699 | 148.54 | 148.54 | 0 | 24-HR | ALL | 1ST | 12020224
| 470976 | 515414 | 1.7671 | 153 | 161 | 0 | 24-HR | ALL | 1ST | 12020224
| 471226 | 515414 | 2.0297 | 159.03 | 161 | 0 | 24-HR | ALL | 1ST | 12020224
| 471476 | 515414 | 1.9777 | 159.46 | 159.46 | 0 | 24-HR | ALL | 1ST | 12020224
| 441476 | 515664 | 1.0373 | 26.12 | 30 | 0 | 24-HR | ALL | 1ST | 12092324
| 441726 | 515664 | 1.0468 | 24.3 | 29 | 0 | 24-HR | ALL | 1ST | 12092324
| 441976 | 515664 | 1.0515 | 20.27 | 35 | 0 | 24-HR | ALL | 1ST | 12092324
| 442226 | 515664 | 1.0575 | 21.08 | 24 | 0 | 24-HR | ALL | 1ST | 12092324
| 442476 | 515664 | 1.0517 | 18.43 | 22 | 0 | 24-HR | ALL | 1ST | 12092324
| 442726 | 515664 | 1.0619 | 21.15 | 26 | 0 | 24-HR | ALL | 1ST | 12092324
| 442976 | 515664 | 1.0745 | 16.93 | 19 | 0 | 24-HR | ALL | 1ST | 12060324
| 443226 | 515664 | 1.0814 | 7.58 | 7.58 | 0 | 24-HR | ALL | 1ST | 12060324
| 443476 | 515664 | 1.1239 | 12.76 | 12.76 | 0 | 24-HR | ALL | 1ST | 12060324
| 443726 | 515664 | 1.1514 | 13.07 | 13.07 | 0 | 24-HR | ALL | 1ST | 12060324
| 443976 | 515664 | 1.1579 | 7.33 | 7.33 | 0 | 24-HR | ALL | 1ST | 12060324
| 444226 | 515664 | 1.1643 | 3 | 3 | 0 | 24-HR | ALL | 1ST | 12060324
| 444476 | 515664 | 1.1813 | 3.88 | 21 | 0 | 24-HR | ALL | 1ST | 12060324
| 444726 | 515664 | 1.2138 | 11.23 | 19 | 0 | 24-HR | ALL | 1ST | 12060324
| 444976 | 515664 | 1.2343 | 16 | 18 | 0 | 24-HR | ALL | 1ST | 12060324
| 445226 | 515664 | 1.2407 | 18.36 | 18.36 | 0 | 24-HR | ALL | 1ST | 12060324
| 445476 | 515664 | 1.2362 | 19.61 | 21 | 0 | 24-HR | ALL | 1ST | 12060324
| 445726 | 515664 | 1.2177 | 19.12 | 19.12 | 0 | 24-HR | ALL | 1ST | 12060324
| 445976 | 515664 | 1.1927 | 19 | 21 | 0 | 24-HR | ALL | 1ST | 12060324
| 446226 | 515664 | 1.1585 | 18.57 | 22 | 0 | 24-HR | ALL | 1ST | 12060324
| 446476 | 515664 | 1.1096 | 16.03 | 16.03 | 0 | 24-HR | ALL | 1ST | 12060324
| 446726 | 515664 | 1.1464 | 17.52 | 23 | 0 | 24-HR | ALL | 1ST | 12071024
| 446976 | 515664 | 1.1907 | 19.88 | 21 | 0 | 24-HR | ALL | 1ST | 12071024
| 447226 | 515664 | 1.2336 | 20 | 22 | 0 | 24-HR | ALL | 1ST | 12071024
| 447476 | 515664 | 1.3099 | 18.08 | 27 | 0 | 24-HR | ALL | 1ST | 12092424
| 447726 | 515664 | 1.3955 | 23 | 31 | 0 | 24-HR | ALL | 1ST | 12092424
| 447976 | 515664 | 1.474 | 25.09 | 34 | 0 | 24-HR | ALL | 1ST | 12092424
| 448226 | 515664 | 1.5453 | 26.12 | 32 | 0 | 24-HR | ALL | 1ST | 12092424
| 448476 | 515664 | 1.6038 | 24 | 30 | 0 | 24-HR | ALL | 1ST | 12092424
| 448726 | 515664 | 1.6544 | 25.88 | 28 | 0 | 24-HR | ALL | 1ST | 12092424
| 464226 | 515664 | 3.3769 | 180.87 | 213 | 0 | 24-HR | ALL | 1ST | 12092224
| 464476 | 515664 | 1.6221 | 141.82 | 292 | 0 | 24-HR | ALL | 1ST | 12021424
| 464726 | 515664 | 1.4641 | 131.12 | 279 | 0 | 24-HR | ALL | 1ST | 12021424
| 464976 | 515664 | 1.331 | 130.82 | 261 | 0 | 24-HR | ALL | 1ST | 12021424
| 465226 | 515664 | 1.2116 | 131.12 | 264 | 0 | 24-HR | ALL | 1ST | 12021424
| 465476 | 515664 | 1.1694 | 134.85 | 264 | 0 | 24-HR | ALL | 1ST | 12010524
| 465726 | 515664 | 2.239 | 169.99 | 261 | 0 | 24-HR | ALL | 1ST | 12112924
| 465976 | 515664 | 3.5393 | 207.39 | 246 | 0 | 24-HR | ALL | 1ST | 12062024
| 466226 | 515664 | 3.9375 | 211.56 | 240 | 0 | 24-HR | ALL | 1ST | 12062024
| 466476 | 515664 | 4.2614 | 216.9 | 232 | 0 | 24-HR | ALL | 1ST | 12062024
| 466726 | 515664 | 4.3759 | 219.27 | 219.27 | 0 | 24-HR | ALL | 1ST | 12062024
| 466976 | 515664 | 4.2427 | 214.64 | 214.64 | 0 | 24-HR | ALL | 1ST | 12062024
| 467226 | 515664 | 3.9544 | 209 | 209 | 0 | 24-HR | ALL | 1ST | 12062024
| 467476 | 515664 | 3.583 | 203.85 | 203.85 | 0 | 24-HR | ALL | 1ST | 12062024
| 467726 | 515664 | 3.8011 | 201.44 | 201.44 | 0 | 24-HR | ALL | 1ST | 12071024
| 467976 | 515664 | 4.1345 | 190.18 | 197 | 0 | 24-HR | ALL | 1ST | 12071024
| 468226 | 515664 | 4.4227 | 190 | 190 | 0 | 24-HR | ALL | 1ST | 12071024
| 468476 | 515664 | 3.7931 | 173.76 | 173.76 | 0 | 24-HR | ALL | 1ST | 12071024
| 468726 | 515664 | 2.8418 | 160.78 | 160.78 | 0 | 24-HR | ALL | 1ST | 12071024
| 468976 | 515664 | 1.4185 | 142.12 | 172 | 0 | 24-HR | ALL | 1ST | 12071024
| 469226 | 515664 | 1.3297 | 141.36 | 171 | 0 | 24-HR | ALL | 1ST | 12071024
| 469476 | 515664 | 1.45 | 144.51 | 159 | 0 | 24-HR | ALL | 1ST | 12071024
| 469726 | 515664 | 1.4668 | 145.12 | 159 | 0 | 24-HR | ALL | 1ST | 12020224
| 469976 | 515664 | 1.1888 | 130.88 | 157 | 0 | 24-HR | ALL | 1ST | 12021524
| 470226 | 515664 | 1.193 | 126.68 | 154 | 0 | 24-HR | ALL | 1ST | 12021524
| 470476 | 515664 | 1.4326 | 146.09 | 146.09 | 0 | 24-HR | ALL | 1ST | 12020224
| 470726 | 515664 | 2.2724 | 163.08 | 163.08 | 0 | 24-HR | ALL | 1ST | 12020224
| 470976 | 515664 | 1.5809 | 151.66 | 160 | 0 | 24-HR | ALL | 1ST | 12020224
| 471226 | 515664 | 1.9033 | 156.97 | 159 | 0 | 24-HR | ALL | 1ST | 12080924
| 471476 | 515664 | 1.9065 | 155.36 | 159 | 0 | 24-HR | ALL | 1ST | 12080924
| 441476 | 515914 | 1.0513 | 28.15 | 28.15 | 0 | 24-HR | ALL | 1ST | 12092324
| 441726 | 515914 | 1.0524 | 31.06 | 31.06 | 0 | 24-HR | ALL | 1ST | 12092324
| 441976 | 515914 | 1.075 | 20 | 21 | 0 | 24-HR | ALL | 1ST | 12092324
| 442226 | 515914 | 1.0807 | 19.79 | 19.79 | 0 | 24-HR | ALL | 1ST | 12092324
| 442476 | 515914 | 1.0861 | 19.79 | 19.79 | 0 | 24-HR | ALL | 1ST | 12092324
| 442726 | 515914 | 1.0951 | 21.2 | 21.2 | 0 | 24-HR | ALL | 1ST | 12092324
| 442976 | 515914 | 1.0896 | 18.49 | 18.49 | 0 | 24-HR | ALL | 1ST | 12092324
| 443226 | 515914 | 1.0801 | 15 | 15 | 0 | 24-HR | ALL | 1ST | 12092324
| 443476 | 515914 | 1.0947 | 18.8 | 18.8 | 0 | 24-HR | ALL | 1ST | 12092324
| 443726 | 515914 | 1.1169 | 17.21 | 17.21 | 0 | 24-HR | ALL | 1ST | 12060324
| 443976 | 515914 | 1.1487 | 16.79 | 16.79 | 0 | 24-HR | ALL | 1ST | 12060324
| 444226 | 515914 | 1.1503 | 7.18 | 7.18 | 0 | 24-HR | ALL | 1ST | 12060324
| 444476 | 515914 | 1.1664 | 3.79 | 3.79 | 0 | 24-HR | ALL | 1ST | 12060324
| 444726 | 515914 | 1.1938 | 5.55 | 18 | 0 | 24-HR | ALL | 1ST | 12060324
| 444976 | 515914 | 1.2528 | 17.77 | 17.77 | 0 | 24-HR | ALL | 1ST | 12060324
| 445226 | 515914 | 1.2719 | 19.29 | 19.29 | 0 | 24-HR | ALL | 1ST | 12060324
| 445476 | 515914 | 1.2787 | 19.15 | 19.15 | 0 | 24-HR | ALL | 1ST | 12060324
| 445726 | 515914 | 1.2752 | 18.21 | 19 | 0 | 24-HR | ALL | 1ST | 12060324
| 445976 | 515914 | 1.2723 | 19.44 | 19.44 | 0 | 24-HR | ALL | 1ST | 12060324
| 446226 | 515914 | 1.2546 | 19.06 | 19.06 | 0 | 24-HR | ALL | 1ST | 12060324
| 446476 | 515914 | 1.2096 | 13.79 | 16 | 0 | 24-HR | ALL | 1ST | 12060324
| 446726 | 515914 | 1.1875 | 16.87 | 16.87 | 0 | 24-HR | ALL | 1ST | 12060324
| 446976 | 515914 | 1.1496 | 18.03 | 19 | 0 | 24-HR | ALL | 1ST | 12060324
| 447226 | 515914 | 1.184 | 19.2 | 21 | 0 | 24-HR | ALL | 1ST | 12071024
| 447476 | 515914 | 1.2474 | 17.14 | 17.14 | 0 | 24-HR | ALL | 1ST | 12092424
| 447726 | 515914 | 1.343 | 20.79 | 22 | 0 | 24-HR | ALL | 1ST | 12092424
| 447976 | 515914 | 1.4368 | 22.98 | 25 | 0 | 24-HR | ALL | 1ST | 12092424
| 448226 | 515914 | 1.5264 | 23 | 26 | 0 | 24-HR | ALL | 1ST | 12092424
| 448476 | 515914 | 1.6095 | 21.91 | 24 | 0 | 24-HR | ALL | 1ST | 12092424
| 448726 | 515914 | 1.6909 | 25.28 | 26 | 0 | 24-HR | ALL | 1ST | 12092424
| 464226 | 515914 | 1.5662 | 122.34 | 305 | 0 | 24-HR | ALL | 1ST | 12021424
| 464476 | 515914 | 1.4189 | 121.02 | 296 | 0 | 24-HR | ALL | 1ST | 12021424
| 464726 | 515914 | 1.302 | 124.58 | 213 | 0 | 24-HR | ALL | 1ST | 12010524
| 464976 | 515914 | 1.2753 | 124.79 | 247 | 0 | 24-HR | ALL | 1ST | 12010524
| 465226 | 515914 | 1.2429 | 123.79 | 261 | 0 | 24-HR | ALL | 1ST | 12010524
| 465476 | 515914 | 1.2058 | 126.51 | 262 | 0 | 24-HR | ALL | 1ST | 12010524
| 465726 | 515914 | 1.3513 | 142.01 | 261 | 0 | 24-HR | ALL | 1ST | 12092224
| 465976 | 515914 | 3.3907 | 193.14 | 242 | 0 | 24-HR | ALL | 1ST | 12062024
| 466226 | 515914 | 3.9366 | 201.5 | 232 | 0 | 24-HR | ALL | 1ST | 12062024
| 466476 | 515914 | 3.9742 | 202.58 | 230 | 0 | 24-HR | ALL | 1ST | 12062024
| 466726 | 515914 | 4.0501 | 206.58 | 225 | 0 | 24-HR | ALL | 1ST | 12062024
| 466976 | 515914 | 3.7086 | 202.08 | 219 | 0 | 24-HR | ALL | 1ST | 12071024
| 467226 | 515914 | 4.2462 | 199.58 | 213 | 0 | 24-HR | ALL | 1ST | 12071024
| 467476 | 515914 | 4.64 | 195.34 | 206 | 0 | 24-HR | ALL | 1ST | 12071024
| 467726 | 515914 | 4.8783 | 193.35 | 203 | 0 | 24-HR | ALL | 1ST | 12071024
| 467976 | 515914 | 4.8494 | 188.03 | 191 | 0 | 24-HR | ALL | 1ST | 12071024
| 468226 | 515914 | 4.5809 | 182.5 | 190 | 0 | 24-HR | ALL | 1ST | 12071024
| 468476 | 515914 | 4.0859 | 176.43 | 176.43 | 0 | 24-HR | ALL | 1ST | 12071024
| 468726 | 515914 | 3.0125 | 164.3 | 164.3 | 0 | 24-HR | ALL | 1ST | 12071024
| 468976 | 515914 | 1.7296 | 148.71 | 148.71 | 0 | 24-HR | ALL | 1ST | 12020224
| 469226 | 515914 | 1.4044 | 143.02 | 143.02 | 0 | 24-HR | ALL | 1ST | 12020224
| 469476 | 515914 | 1.245 | 137.34 | 154 | 0 | 24-HR | ALL | 1ST | 12021524
| 469726 | 515914 | 1.2487 | 140.49 | 146 | 0 | 24-HR | ALL | 1ST | 12021524
| 469976 | 515914 | 1.248 | 129.92 | 129.92 | 0 | 24-HR | ALL | 1ST | 12021524
| 470226 | 515914 | 1.2472 | 128.02 | 132 | 0 | 24-HR | ALL | 1ST | 12021524
| 470476 | 515914 | 1.7683 | 152.23 | 152.23 | 0 | 24-HR | ALL | 1ST | 12080924
| 470726 | 515914 | 2.086 | 156.79 | 164 | 0 | 24-HR | ALL | 1ST | 12080924
| 470976 | 515914 | 1.9084 | 152.33 | 152.33 | 0 | 24-HR | ALL | 1ST | 12080924
| 471226 | 515914 | 2.0302 | 153.79 | 157 | 0 | 24-HR | ALL | 1ST | 12080924
| 471476 | 515914 | 2.068 | 154 | 156 | 0 | 24-HR | ALL | 1ST | 12080924
| 441476 | 516164 | 1.0712 | 22.17 | 30 | 0 | 24-HR | ALL | 1ST | 12092324
| 441726 | 516164 | 1.0829 | 23 | 32 | 0 | 24-HR | ALL | 1ST | 12092324
| 441976 | 516164 | 1.0938 | 22.47 | 22.47 | 0 | 24-HR | ALL | 1ST | 12092324
| 442226 | 516164 | 1.0887 | 17 | 19 | 0 | 24-HR | ALL | 1ST | 12092324
| 442476 | 516164 | 1.0985 | 17.32 | 19 | 0 | 24-HR | ALL | 1ST | 12092324
| 442726 | 516164 | 1.1067 | 17.47 | 22 | 0 | 24-HR | ALL | 1ST | 12092324
| 442976 | 516164 | 1.1218 | 19.75 | 19.75 | 0 | 24-HR | ALL | 1ST | 12092324
| 443226 | 516164 | 1.1216 | 18.17 | 18.17 | 0 | 24-HR | ALL | 1ST | 12092324
| 443476 | 516164 | 1.1314 | 19.56 | 19.56 | 0 | 24-HR | ALL | 1ST | 12092324
| 443726 | 516164 | 1.1328 | 19 | 19 | 0 | 24-HR | ALL | 1ST | 12092324
| 443976 | 516164 | 1.1271 | 16.86 | 16.86 | 0 | 24-HR | ALL | 1ST | 12092324
| 444226 | 516164 | 1.1138 | 12.96 | 12.96 | 0 | 24-HR | ALL | 1ST | 12092324
| 444476 | 516164 | 1.1184 | 3 | 3 | 0 | 24-HR | ALL | 1ST | 12060324
| 444726 | 516164 | 1.1529 | 3.77 | 5 | 0 | 24-HR | ALL | 1ST | 12060324
| 444976 | 516164 | 1.2186 | 15.07 | 17 | 0 | 24-HR | ALL | 1ST | 12060324
| 445226 | 516164 | 1.2614 | 19.35 | 19.35 | 0 | 24-HR | ALL | 1ST | 12060324
| 445476 | 516164 | 1.276 | 17.17 | 20 | 0 | 24-HR | ALL | 1ST | 12060324
| 445726 | 516164 | 1.298 | 18.46 | 18.46 | 0 | 24-HR | ALL | 1ST | 12060324
| 445976 | 516164 | 1.3214 | 22.64 | 22.64 | 0 | 24-HR | ALL | 1ST | 12060324
| 446226 | 516164 | 1.3094 | 18.14 | 18.14 | 0 | 24-HR | ALL | 1ST | 12060324
| 446476 | 516164 | 1.3009 | 17.54 | 17.54 | 0 | 24-HR | ALL | 1ST | 12060324
| 446726 | 516164 | 1.2612 | 11.46 | 18 | 0 | 24-HR | ALL | 1ST | 12060324
| 446976 | 516164 | 1.2556 | 16.3 | 16.3 | 0 | 24-HR | ALL | 1ST | 12060324
| 447226 | 516164 | 1.22 | 16.03 | 20 | 0 | 24-HR | ALL | 1ST | 12060324
| 447476 | 516164 | 1.1706 | 14.53 | 17 | 0 | 24-HR | ALL | 1ST | 12071024
| 447726 | 516164 | 1.2588 | 17.46 | 20 | 0 | 24-HR | ALL | 1ST | 12092424
| 447976 | 516164 | 1.3592 | 17.02 | 23 | 0 | 24-HR | ALL | 1ST | 12092424
| 448226 | 516164 | 1.4712 | 22.64 | 22.64 | 0 | 24-HR | ALL | 1ST | 12092424
| 448476 | 516164 | 1.576 | 23.38 | 23.38 | 0 | 24-HR | ALL | 1ST | 12092424
| 448726 | 516164 | 1.6778 | 23.6 | 31 | 0 | 24-HR | ALL | 1ST | 12092424
| 464226 | 516164 | 3.3434 | 169.99 | 169.99 | 0 | 24-HR | ALL | 1ST | 12101324
| 464476 | 516164 | 1.3944 | 145.22 | 212 | 0 | 24-HR | ALL | 1ST | 12092224
| 464726 | 516164 | 1.3597 | 125.25 | 216 | 0 | 24-HR | ALL | 1ST | 12010524
| 464976 | 516164 | 1.3179 | 121.3 | 246 | 0 | 24-HR | ALL | 1ST | 12010524
| 465226 | 516164 | 1.2719 | 121.4 | 247 | 0 | 24-HR | ALL | 1ST | 12010524
| 465476 | 516164 | 1.2235 | 121.46 | 260 | 0 | 24-HR | ALL | 1ST | 12010524
| 465726 | 516164 | 1.1708 | 135.96 | 247 | 0 | 24-HR | ALL | 1ST | 12010524
| 465976 | 516164 | 3.2145 | 187.96 | 205 | 0 | 24-HR | ALL | 1ST | 12062024
| 466226 | 516164 | 3.153 | 180.84 | 232 | 0 | 24-HR | ALL | 1ST | 12071024
| 466476 | 516164 | 3.8499 | 183.31 | 225 | 0 | 24-HR | ALL | 1ST | 12071024
| 466726 | 516164 | 4.5727 | 188.66 | 224 | 0 | 24-HR | ALL | 1ST | 12071024
| 466976 | 516164 | 5.0995 | 196.02 | 205 | 0 | 24-HR | ALL | 1ST | 12071024
| 467226 | 516164 | 5.1683 | 189.17 | 213 | 0 | 24-HR | ALL | 1ST | 12071024
| 467476 | 516164 | 5.067 | 185.88 | 202 | 0 | 24-HR | ALL | 1ST | 12071024
| 467726 | 516164 | 4.723 | 181.46 | 202 | 0 | 24-HR | ALL | 1ST | 12071024
| 467976 | 516164 | 4.3417 | 178.91 | 193 | 0 | 24-HR | ALL | 1ST | 12071024
| 468226 | 516164 | 3.975 | 177.94 | 183 | 0 | 24-HR | ALL | 1ST | 12071024
| 468476 | 516164 | 3.107 | 168.02 | 183 | 0 | 24-HR | ALL | 1ST | 12020224
| 468726 | 516164 | 2.0872 | 153.76 | 176 | 0 | 24-HR | ALL | 1ST | 12020224
| 468976 | 516164 | 1.6995 | 148.46 | 154 | 0 | 24-HR | ALL | 1ST | 12020224
| 469226 | 516164 | 1.3093 | 141.83 | 141.83 | 0 | 24-HR | ALL | 1ST | 12021524
| 469476 | 516164 | 1.3034 | 127.28 | 143 | 0 | 24-HR | ALL | 1ST | 12021524
| 469726 | 516164 | 1.3005 | 123.81 | 145 | 0 | 24-HR | ALL | 1ST | 12021524
| 469976 | 516164 | 1.296 | 123.28 | 136 | 0 | 24-HR | ALL | 1ST | 12021524
| 470226 | 516164 | 1.2893 | 115.4 | 163 | 0 | 24-HR | ALL | 1ST | 12021524
| 470476 | 516164 | 1.7199 | 146.48 | 156 | 0 | 24-HR | ALL | 1ST | 12080924
| 470726 | 516164 | 1.9883 | 150.8 | 160 | 0 | 24-HR | ALL | 1ST | 12080924
| 470976 | 516164 | 1.7242 | 146 | 156 | 0 | 24-HR | ALL | 1ST | 12080924
| 471226 | 516164 | 1.8627 | 148.46 | 154 | 0 | 24-HR | ALL | 1ST | 12080924
| 471476 | 516164 | 1.9793 | 150.62 | 154 | 0 | 24-HR | ALL | 1ST | 12080924
| 441476 | 516414 | 1.0637 | 20.64 | 23 | 0 | 24-HR | ALL | 1ST | 12092324
| 441726 | 516414 | 1.0689 | 17.69 | 23 | 0 | 24-HR | ALL | 1ST | 12092324
| 441976 | 516414 | 1.0911 | 20 | 20 | 0 | 24-HR | ALL | 1ST | 12092324
| 442226 | 516414 | 1.1058 | 20.32 | 20.32 | 0 | 24-HR | ALL | 1ST | 12092324
| 442476 | 516414 | 1.1117 | 18.49 | 18.49 | 0 | 24-HR | ALL | 1ST | 12092324
| 442726 | 516414 | 1.1177 | 16.97 | 16.97 | 0 | 24-HR | ALL | 1ST | 12092324
| 442976 | 516414 | 1.1353 | 18.88 | 18.88 | 0 | 24-HR | ALL | 1ST | 12092324
| 443226 | 516414 | 1.1478 | 19.65 | 19.65 | 0 | 24-HR | ALL | 1ST | 12092324
| 443476 | 516414 | 1.1425 | 16.15 | 20 | 0 | 24-HR | ALL | 1ST | 12092324
| 443726 | 516414 | 1.1576 | 18.2 | 18.2 | 0 | 24-HR | ALL | 1ST | 12092324
| 443976 | 516414 | 1.1663 | 18.88 | 18.88 | 0 | 24-HR | ALL | 1ST | 12092324
| 444226 | 516414 | 1.1631 | 16.94 | 16.94 | 0 | 24-HR | ALL | 1ST | 12092324
| 444476 | 516414 | 1.1165 | 3.68 | 3.68 | 0 | 24-HR | ALL | 1ST | 12092324
| 444726 | 516414 | 1.1224 | 4.88 | 4.88 | 0 | 24-HR | ALL | 1ST | 12092324
| 444976 | 516414 | 1.1665 | 16.88 | 16.88 | 0 | 24-HR | ALL | 1ST | 12092324
| 445226 | 516414 | 1.2079 | 18.12 | 20 | 0 | 24-HR | ALL | 1ST | 12060324
| 445476 | 516414 | 1.2386 | 16.73 | 18 | 0 | 24-HR | ALL | 1ST | 12060324
| 445726 | 516414 | 1.2713 | 17 | 17 | 0 | 24-HR | ALL | 1ST | 12060324
| 445976 | 516414 | 1.2981 | 17 | 27 | 0 | 24-HR | ALL | 1ST | 12060324
| 446226 | 516414 | 1.3176 | 16.69 | 16.69 | 0 | 24-HR | ALL | 1ST | 12060324
| 446476 | 516414 | 1.3368 | 18 | 18 | 0 | 24-HR | ALL | 1ST | 12060324
| 446726 | 516414 | 1.3195 | 12.64 | 12.64 | 0 | 24-HR | ALL | 1ST | 12060324
| 446976 | 516414 | 1.3271 | 15.39 | 15.39 | 0 | 24-HR | ALL | 1ST | 12060324
| 447226 | 516414 | 1.3037 | 13.15 | 17 | 0 | 24-HR | ALL | 1ST | 12060324
| 447476 | 516414 | 1.2691 | 10.6 | 23 | 0 | 24-HR | ALL | 1ST | 12060324
| 447726 | 516414 | 1.2608 | 17.09 | 17.09 | 0 | 24-HR | ALL | 1ST | 12060324
| 447976 | 516414 | 1.2637 | 20 | 20 | 0 | 24-HR | ALL | 1ST | 12092424
| 448226 | 516414 | 1.3781 | 21.44 | 21.44 | 0 | 24-HR | ALL | 1ST | 12092424
| 448476 | 516414 | 1.496 | 22 | 28 | 0 | 24-HR | ALL | 1ST | 12092424
| 448726 | 516414 | 1.617 | 23 | 29 | 0 | 24-HR | ALL | 1ST | 12092424
| 464226 | 516414 | 3.9117 | 202.31 | 202.31 | 0 | 24-HR | ALL | 1ST | 12101324
| 464476 | 516414 | 3.4684 | 195.61 | 195.61 | 0 | 24-HR | ALL | 1ST | 12062024
| 464726 | 516414 | 1.8527 | 149.21 | 216 | 0 | 24-HR | ALL | 1ST | 12092224
| 464976 | 516414 | 1.336 | 127.49 | 217 | 0 | 24-HR | ALL | 1ST | 12010524
| 465226 | 516414 | 1.2798 | 121.05 | 245 | 0 | 24-HR | ALL | 1ST | 12010524
| 465476 | 516414 | 1.221 | 124.68 | 246 | 0 | 24-HR | ALL | 1ST | 12010524
| 465726 | 516414 | 1.2127 | 132.31 | 246 | 0 | 24-HR | ALL | 1ST | 12021524
| 465976 | 516414 | 3.0071 | 164.8 | 207 | 0 | 24-HR | ALL | 1ST | 12071024
| 466226 | 516414 | 3.9925 | 171.88 | 205 | 0 | 24-HR | ALL | 1ST | 12071024
| 466476 | 516414 | 4.5755 | 175.49 | 208 | 0 | 24-HR | ALL | 1ST | 12071024
| 466726 | 516414 | 5.5033 | 188.12 | 193 | 0 | 24-HR | ALL | 1ST | 12071024
| 466976 | 516414 | 5.3534 | 186.17 | 197 | 0 | 24-HR | ALL | 1ST | 12071024
| 467226 | 516414 | 5.2214 | 188.43 | 190 | 0 | 24-HR | ALL | 1ST | 12071024
| 467476 | 516414 | 4.2591 | 177 | 189 | 0 | 24-HR | ALL | 1ST | 12071024
| 467726 | 516414 | 3.9191 | 176.52 | 185 | 0 | 24-HR | ALL | 1ST | 12020224
| 467976 | 516414 | 3.2868 | 168.61 | 184 | 0 | 24-HR | ALL | 1ST | 12020224
| 468226 | 516414 | 2.4413 | 158.22 | 185 | 0 | 24-HR | ALL | 1ST | 12020224
| 468476 | 516414 | 1.9852 | 152.88 | 185 | 0 | 24-HR | ALL | 1ST | 12020224
| 468726 | 516414 | 1.6278 | 147.22 | 164 | 0 | 24-HR | ALL | 1ST | 12032924
| 468976 | 516414 | 1.6278 | 145.12 | 148 | 0 | 24-HR | ALL | 1ST | 12032924
| 469226 | 516414 | 1.5912 | 142.89 | 147 | 0 | 24-HR | ALL | 1ST | 12032924
| 469476 | 516414 | 1.4664 | 139.12 | 139.12 | 0 | 24-HR | ALL | 1ST | 12032924
| 469726 | 516414 | 1.3387 | 120.67 | 139 | 0 | 24-HR | ALL | 1ST | 12021524
| 469976 | 516414 | 1.3275 | 119.4 | 131 | 0 | 24-HR | ALL | 1ST | 12021524
| 470226 | 516414 | 1.3159 | 95.77 | 164 | 0 | 24-HR | ALL | 1ST | 12021524
| 470476 | 516414 | 1.3053 | 133.15 | 153 | 0 | 24-HR | ALL | 1ST | 12021524
| 470726 | 516414 | 1.6336 | 143 | 152 | 0 | 24-HR | ALL | 1ST | 12080924
| 470976 | 516414 | 1.2987 | 136.46 | 147 | 0 | 24-HR | ALL | 1ST | 12080924
| 471226 | 516414 | 1.4617 | 140.03 | 152 | 0 | 24-HR | ALL | 1ST | 12080924
| 471476 | 516414 | 1.6088 | 143.12 | 153 | 0 | 24-HR | ALL | 1ST | 12080924
| 441476 | 516664 | 1.0457 | 22 | 22 | 0 | 24-HR | ALL | 1ST | 12092324
| 441726 | 516664 | 1.0576 | 19.3 | 19.3 | 0 | 24-HR | ALL | 1ST | 12092324
| 441976 | 516664 | 1.0736 | 18.77 | 20 | 0 | 24-HR | ALL | 1ST | 12092324
| 442226 | 516664 | 1.0949 | 19.92 | 19.92 | 0 | 24-HR | ALL | 1ST | 12092324
| 442476 | 516664 | 1.1075 | 18.85 | 18.85 | 0 | 24-HR | ALL | 1ST | 12092324
| 442726 | 516664 | 1.1089 | 15 | 16 | 0 | 24-HR | ALL | 1ST | 12092324
| 442976 | 516664 | 1.127 | 16 | 18 | 0 | 24-HR | ALL | 1ST | 12092324
| 443226 | 516664 | 1.1482 | 18 | 20 | 0 | 24-HR | ALL | 1ST | 12092324
| 443476 | 516664 | 1.1639 | 18.77 | 18.77 | 0 | 24-HR | ALL | 1ST | 12092324
| 443726 | 516664 | 1.1695 | 17.36 | 19 | 0 | 24-HR | ALL | 1ST | 12092324
| 443976 | 516664 | 1.1863 | 18.94 | 20 | 0 | 24-HR | ALL | 1ST | 12092324
| 444226 | 516664 | 1.1775 | 14.75 | 17 | 0 | 24-HR | ALL | 1ST | 12092324
| 444476 | 516664 | 1.1586 | 8.21 | 8.21 | 0 | 24-HR | ALL | 1ST | 12092324
| 444726 | 516664 | 1.1528 | 5.3 | 7 | 0 | 24-HR | ALL | 1ST | 12092324
| 444976 | 516664 | 1.1871 | 13.58 | 18 | 0 | 24-HR | ALL | 1ST | 12092324
| 445226 | 516664 | 1.2038 | 17.5 | 17.5 | 0 | 24-HR | ALL | 1ST | 12092324
| 445476 | 516664 | 1.201 | 17.3 | 17.3 | 0 | 24-HR | ALL | 1ST | 12092324
| 445726 | 516664 | 1.2069 | 15.79 | 15.79 | 0 | 24-HR | ALL | 1ST | 12061524
| 445976 | 516664 | 1.2404 | 14.58 | 17 | 0 | 24-HR | ALL | 1ST | 12060324
| 446226 | 516664 | 1.275 | 14.24 | 17 | 0 | 24-HR | ALL | 1ST | 12060324
| 446476 | 516664 | 1.3131 | 16 | 17 | 0 | 24-HR | ALL | 1ST | 12060324
| 446726 | 516664 | 1.316 | 10.64 | 13 | 0 | 24-HR | ALL | 1ST | 12060324
| 446976 | 516664 | 1.3244 | 8.52 | 17 | 0 | 24-HR | ALL | 1ST | 12060324
| 447226 | 516664 | 1.34 | 10.27 | 13 | 0 | 24-HR | ALL | 1ST | 12060324
| 447476 | 516664 | 1.3612 | 15.35 | 15.35 | 0 | 24-HR | ALL | 1ST | 12060324
| 447726 | 516664 | 1.353 | 16.15 | 16.15 | 0 | 24-HR | ALL | 1ST | 12060324
| 447976 | 516664 | 1.3478 | 20 | 20 | 0 | 24-HR | ALL | 1ST | 12060324
| 448226 | 516664 | 1.3134 | 20.87 | 20.87 | 0 | 24-HR | ALL | 1ST | 12060324
| 448476 | 516664 | 1.3801 | 22.84 | 22.84 | 0 | 24-HR | ALL | 1ST | 12092424
| 448726 | 516664 | 1.5108 | 22.56 | 22.56 | 0 | 24-HR | ALL | 1ST | 12092424
| 464226 | 516664 | 4.2853 | 199.78 | 205 | 0 | 24-HR | ALL | 1ST | 12062024
| 464476 | 516664 | 5.1477 | 211.16 | 211.16 | 0 | 24-HR | ALL | 1ST | 12062024
| 464726 | 516664 | 3.6525 | 188.55 | 188.55 | 0 | 24-HR | ALL | 1ST | 12062024
| 464976 | 516664 | 2.089 | 158.38 | 209 | 0 | 24-HR | ALL | 1ST | 12092224
| 465226 | 516664 | 1.2743 | 135.74 | 203 | 0 | 24-HR | ALL | 1ST | 12021524
| 465476 | 516664 | 1.2779 | 122.36 | 202 | 0 | 24-HR | ALL | 1ST | 12021524
| 465726 | 516664 | 1.3033 | 123.79 | 231 | 0 | 24-HR | ALL | 1ST | 12021524
| 465976 | 516664 | 1.7152 | 143.14 | 206 | 0 | 24-HR | ALL | 1ST | 12071024
| 466226 | 516664 | 2.649 | 152.94 | 202 | 0 | 24-HR | ALL | 1ST | 12071024
| 466476 | 516664 | 3.7202 | 164.09 | 188 | 0 | 24-HR | ALL | 1ST | 12071024
| 466726 | 516664 | 3.5762 | 164.9 | 197 | 0 | 24-HR | ALL | 1ST | 12071024
| 466976 | 516664 | 3.3077 | 165.37 | 197 | 0 | 24-HR | ALL | 1ST | 12071024
| 467226 | 516664 | 2.9308 | 161.43 | 193 | 0 | 24-HR | ALL | 1ST | 12020224
| 467476 | 516664 | 3.1648 | 165.61 | 186 | 0 | 24-HR | ALL | 1ST | 12020224
| 467726 | 516664 | 3.5132 | 172.08 | 177 | 0 | 24-HR | ALL | 1ST | 12020224
| 467976 | 516664 | 2.9092 | 166.21 | 169 | 0 | 24-HR | ALL | 1ST | 12020224
| 468226 | 516664 | 2.4144 | 157.18 | 157.18 | 0 | 24-HR | ALL | 1ST | 12080924
| 468476 | 516664 | 2.2296 | 152.85 | 152.85 | 0 | 24-HR | ALL | 1ST | 12080924
| 468726 | 516664 | 1.6907 | 142.54 | 150 | 0 | 24-HR | ALL | 1ST | 12032924
| 468976 | 516664 | 1.5691 | 139.79 | 146 | 0 | 24-HR | ALL | 1ST | 12032924
| 469226 | 516664 | 1.4646 | 137.79 | 146 | 0 | 24-HR | ALL | 1ST | 12032924
| 469476 | 516664 | 1.3785 | 129.67 | 142 | 0 | 24-HR | ALL | 1ST | 12021524
| 469726 | 516664 | 1.3575 | 121.91 | 138 | 0 | 24-HR | ALL | 1ST | 12021524
| 469976 | 516664 | 1.335 | 100.91 | 133 | 0 | 24-HR | ALL | 1ST | 12021524
| 470226 | 516664 | 1.3181 | 91.05 | 158 | 0 | 24-HR | ALL | 1ST | 12021524
| 470476 | 516664 | 1.302 | 128.06 | 140 | 0 | 24-HR | ALL | 1ST | 12021524
| 470726 | 516664 | 1.5199 | 137.07 | 143 | 0 | 24-HR | ALL | 1ST | 12120224
| 470976 | 516664 | 1.4034 | 130.7 | 143 | 0 | 24-HR | ALL | 1ST | 12120224
| 471226 | 516664 | 1.4729 | 131.99 | 143 | 0 | 24-HR | ALL | 1ST | 12120224
| 471476 | 516664 | 1.6538 | 137.79 | 144 | 0 | 24-HR | ALL | 1ST | 12120224
| 441476 | 516914 | 1.011 | 22.83 | 22.83 | 0 | 24-HR | ALL | 1ST | 12092324
| 441726 | 516914 | 1.0318 | 21.38 | 21.38 | 0 | 24-HR | ALL | 1ST | 12092324
| 441976 | 516914 | 1.0489 | 20 | 20 | 0 | 24-HR | ALL | 1ST | 12092324
| 442226 | 516914 | 1.066 | 19 | 19 | 0 | 24-HR | ALL | 1ST | 12092324
| 442476 | 516914 | 1.0855 | 18.85 | 18.85 | 0 | 24-HR | ALL | 1ST | 12092324
| 442726 | 516914 | 1.0928 | 15.54 | 15.54 | 0 | 24-HR | ALL | 1ST | 12092324
| 442976 | 516914 | 1.1156 | 16.71 | 16.71 | 0 | 24-HR | ALL | 1ST | 12092324
| 443226 | 516914 | 1.1323 | 16.46 | 18 | 0 | 24-HR | ALL | 1ST | 12092324
| 443476 | 516914 | 1.1554 | 18 | 18 | 0 | 24-HR | ALL | 1ST | 12092324
| 443726 | 516914 | 1.1714 | 18 | 18 | 0 | 24-HR | ALL | 1ST | 12092324
| 443976 | 516914 | 1.1863 | 18 | 18 | 0 | 24-HR | ALL | 1ST | 12092324
| 444226 | 516914 | 1.1955 | 17 | 17 | 0 | 24-HR | ALL | 1ST | 12092324
| 444476 | 516914 | 1.1987 | 14.93 | 14.93 | 0 | 24-HR | ALL | 1ST | 12092324
| 444726 | 516914 | 1.1681 | 5.08 | 5.08 | 0 | 24-HR | ALL | 1ST | 12092324
| 444976 | 516914 | 1.1894 | 8.97 | 15 | 0 | 24-HR | ALL | 1ST | 12092324
| 445226 | 516914 | 1.2312 | 17.54 | 17.54 | 0 | 24-HR | ALL | 1ST | 12092324
| 445476 | 516914 | 1.231 | 17 | 17 | 0 | 24-HR | ALL | 1ST | 12092324
| 445726 | 516914 | 1.2318 | 17 | 17 | 0 | 24-HR | ALL | 1ST | 12092324
| 445976 | 516914 | 1.2108 | 12.64 | 15 | 0 | 24-HR | ALL | 1ST | 12092324
| 446226 | 516914 | 1.2235 | 14 | 14 | 0 | 24-HR | ALL | 1ST | 12061524
| 446476 | 516914 | 1.2759 | 18 | 18 | 0 | 24-HR | ALL | 1ST | 12061524
| 446726 | 516914 | 1.2822 | 12.28 | 12.28 | 0 | 24-HR | ALL | 1ST | 12061524
| 446976 | 516914 | 1.2962 | 8.3 | 8.3 | 0 | 24-HR | ALL | 1ST | 12060324
| 447226 | 516914 | 1.3363 | 10.99 | 10.99 | 0 | 24-HR | ALL | 1ST | 12060324
| 447476 | 516914 | 1.3825 | 16.35 | 16.35 | 0 | 24-HR | ALL | 1ST | 12060324
| 447726 | 516914 | 1.3951 | 16.14 | 16.14 | 0 | 24-HR | ALL | 1ST | 12060324
| 447976 | 516914 | 1.4068 | 18.01 | 20 | 0 | 24-HR | ALL | 1ST | 12060324
| 448226 | 516914 | 1.4013 | 19.29 | 19.29 | 0 | 24-HR | ALL | 1ST | 12060324
| 448476 | 516914 | 1.3827 | 21.17 | 24 | 0 | 24-HR | ALL | 1ST | 12060324
| 448726 | 516914 | 1.3638 | 19.98 | 22 | 0 | 24-HR | ALL | 1ST | 12092424
| 464226 | 516914 | 5.0635 | 203.56 | 214 | 0 | 24-HR | ALL | 1ST | 12062024
| 464476 | 516914 | 5.3585 | 211.91 | 211.91 | 0 | 24-HR | ALL | 1ST | 12062024
| 464726 | 516914 | 5.2324 | 203.18 | 203.18 | 0 | 24-HR | ALL | 1ST | 12071024
| 464976 | 516914 | 5.8536 | 190.6 | 190.6 | 0 | 24-HR | ALL | 1ST | 12071024
| 465226 | 516914 | 4.2916 | 166.93 | 166.93 | 0 | 24-HR | ALL | 1ST | 12071024
| 465476 | 516914 | 1.3946 | 123.83 | 205 | 0 | 24-HR | ALL | 1ST | 12021524
| 465726 | 516914 | 1.417 | 122.54 | 195 | 0 | 24-HR | ALL | 1ST | 12021524
| 465976 | 516914 | 1.4447 | 126.59 | 202 | 0 | 24-HR | ALL | 1ST | 12021524
| 466226 | 516914 | 1.4796 | 136.72 | 183 | 0 | 24-HR | ALL | 1ST | 12021524
| 466476 | 516914 | 2.1979 | 150.3 | 188 | 0 | 24-HR | ALL | 1ST | 12020224
| 466726 | 516914 | 2.1345 | 150.37 | 192 | 0 | 24-HR | ALL | 1ST | 12020224
| 466976 | 516914 | 1.6976 | 145.46 | 196 | 0 | 24-HR | ALL | 1ST | 12020224
| 467226 | 516914 | 2.012 | 150.76 | 190 | 0 | 24-HR | ALL | 1ST | 12080924
| 467476 | 516914 | 2.5672 | 156.94 | 175 | 0 | 24-HR | ALL | 1ST | 12080924
| 467726 | 516914 | 2.7474 | 157.8 | 173 | 0 | 24-HR | ALL | 1ST | 12080924
| 467976 | 516914 | 2.89 | 158.61 | 167 | 0 | 24-HR | ALL | 1ST | 12080924
| 468226 | 516914 | 2.2292 | 149.34 | 163 | 0 | 24-HR | ALL | 1ST | 12080924
| 468476 | 516914 | 1.7674 | 142.29 | 159 | 0 | 24-HR | ALL | 1ST | 12080924
| 468726 | 516914 | 1.4502 | 136.62 | 145 | 0 | 24-HR | ALL | 1ST | 12021524
| 468976 | 516914 | 1.4217 | 127.94 | 142 | 0 | 24-HR | ALL | 1ST | 12021524
| 469226 | 516914 | 1.4036 | 131 | 140 | 0 | 24-HR | ALL | 1ST | 12021524
| 469476 | 516914 | 1.3801 | 130.32 | 130.32 | 0 | 24-HR | ALL | 1ST | 12021524
| 469726 | 516914 | 1.3532 | 126.96 | 126.96 | 0 | 24-HR | ALL | 1ST | 12021524
| 469976 | 516914 | 1.3238 | 79.59 | 141 | 0 | 24-HR | ALL | 1ST | 12021524
| 470226 | 516914 | 1.2933 | 105.83 | 123 | 0 | 24-HR | ALL | 1ST | 12021524
| 470476 | 516914 | 1.4099 | 126.46 | 130 | 0 | 24-HR | ALL | 1ST | 12120224
| 470726 | 516914 | 1.5036 | 129.27 | 141 | 0 | 24-HR | ALL | 1ST | 12120224
| 470976 | 516914 | 1.2758 | 117.76 | 142 | 0 | 24-HR | ALL | 1ST | 12120224
| 471226 | 516914 | 1.4853 | 127.47 | 137 | 0 | 24-HR | ALL | 1ST | 12120224
| 471476 | 516914 | 1.6615 | 134.8 | 138 | 0 | 24-HR | ALL | 1ST | 12120224
| 441476 | 517164 | 0.95936 | 20.36 | 23 | 0 | 24-HR | ALL | 1ST | 12092324
| 441726 | 517164 | 0.98513 | 22 | 22 | 0 | 24-HR | ALL | 1ST | 12092324
| 441976 | 517164 | 1.0011 | 18.97 | 21 | 0 | 24-HR | ALL | 1ST | 12092324
| 442226 | 517164 | 1.001 | 11.76 | 20 | 0 | 24-HR | ALL | 1ST | 12092324
| 442476 | 517164 | 1.0401 | 17 | 20 | 0 | 24-HR | ALL | 1ST | 12092324
| 442726 | 517164 | 1.0589 | 15.97 | 15.97 | 0 | 24-HR | ALL | 1ST | 12092324
| 442976 | 517164 | 1.0718 | 13.44 | 17 | 0 | 24-HR | ALL | 1ST | 12092324
| 443226 | 517164 | 1.0852 | 11.29 | 17 | 0 | 24-HR | ALL | 1ST | 12092324
| 443476 | 517164 | 1.1355 | 19.11 | 19.11 | 0 | 24-HR | ALL | 1ST | 12092324
| 443726 | 517164 | 1.1597 | 19.96 | 19.96 | 0 | 24-HR | ALL | 1ST | 12092324
| 443976 | 517164 | 1.1711 | 18 | 18 | 0 | 24-HR | ALL | 1ST | 12092324
| 444226 | 517164 | 1.1896 | 17.97 | 17.97 | 0 | 24-HR | ALL | 1ST | 12092324
| 444476 | 517164 | 1.1881 | 13.64 | 13.64 | 0 | 24-HR | ALL | 1ST | 12092324
| 444726 | 517164 | 1.1743 | 6.88 | 6.88 | 0 | 24-HR | ALL | 1ST | 12092324
| 444976 | 517164 | 1.1981 | 9.94 | 9.94 | 0 | 24-HR | ALL | 1ST | 12092324
| 445226 | 517164 | 1.2422 | 17.56 | 17.56 | 0 | 24-HR | ALL | 1ST | 12092324
| 445476 | 517164 | 1.262 | 19.96 | 19.96 | 0 | 24-HR | ALL | 1ST | 12092324
| 445726 | 517164 | 1.2531 | 17 | 17 | 0 | 24-HR | ALL | 1ST | 12092324
| 445976 | 517164 | 1.2355 | 12.56 | 12.56 | 0 | 24-HR | ALL | 1ST | 12092324
| 446226 | 517164 | 1.2417 | 13.43 | 13.43 | 0 | 24-HR | ALL | 1ST | 12092324
| 446476 | 517164 | 1.269 | 18.73 | 18.73 | 0 | 24-HR | ALL | 1ST | 12092324
| 446726 | 517164 | 1.2392 | 13 | 13 | 0 | 24-HR | ALL | 1ST | 12092324
| 446976 | 517164 | 1.252 | 6.73 | 9 | 0 | 24-HR | ALL | 1ST | 12061524
| 447226 | 517164 | 1.3018 | 10.27 | 10.27 | 0 | 24-HR | ALL | 1ST | 12061524
| 447476 | 517164 | 1.3584 | 16.12 | 16.12 | 0 | 24-HR | ALL | 1ST | 12061524
| 447726 | 517164 | 1.3794 | 16.12 | 16.12 | 0 | 24-HR | ALL | 1ST | 12061524
| 447976 | 517164 | 1.4044 | 16.88 | 18 | 0 | 24-HR | ALL | 1ST | 12060324
| 448226 | 517164 | 1.4221 | 17.36 | 17.36 | 0 | 24-HR | ALL | 1ST | 12060324
| 448476 | 517164 | 1.4227 | 17.12 | 22 | 0 | 24-HR | ALL | 1ST | 12060324
| 448726 | 517164 | 1.3958 | 14.22 | 20 | 0 | 24-HR | ALL | 1ST | 12060324
| 464226 | 517164 | 5.7382 | 187.02 | 217 | 0 | 24-HR | ALL | 1ST | 12071024
| 464476 | 517164 | 6.6387 | 191.4 | 217 | 0 | 24-HR | ALL | 1ST | 12071024
| 464726 | 517164 | 7.0816 | 202.12 | 204 | 0 | 24-HR | ALL | 1ST | 12071024
| 464976 | 517164 | 6.9796 | 192.34 | 192.34 | 0 | 24-HR | ALL | 1ST | 12071024
| 465226 | 517164 | 4.8347 | 169.94 | 169.94 | 0 | 24-HR | ALL | 1ST | 12071024
| 465476 | 517164 | 1.5367 | 131.47 | 204 | 0 | 24-HR | ALL | 1ST | 12021524
| 465726 | 517164 | 1.5325 | 121.3 | 123 | 0 | 24-HR | ALL | 1ST | 12021524
| 465976 | 517164 | 1.5617 | 129.06 | 129.06 | 0 | 24-HR | ALL | 1ST | 12021524
| 466226 | 517164 | 1.5763 | 132 | 144 | 0 | 24-HR | ALL | 1ST | 12021524
| 466476 | 517164 | 1.5869 | 135.24 | 181 | 0 | 24-HR | ALL | 1ST | 12021524
| 466726 | 517164 | 1.7046 | 140.12 | 176 | 0 | 24-HR | ALL | 1ST | 12032924
| 466976 | 517164 | 1.7041 | 139.2 | 147 | 0 | 24-HR | ALL | 1ST | 12032924
| 467226 | 517164 | 1.7685 | 140.21 | 163 | 0 | 24-HR | ALL | 1ST | 12032924
| 467476 | 517164 | 1.9265 | 143.27 | 166 | 0 | 24-HR | ALL | 1ST | 12080924
| 467726 | 517164 | 2.1835 | 146.65 | 173 | 0 | 24-HR | ALL | 1ST | 12080924
| 467976 | 517164 | 2.2931 | 148.12 | 165 | 0 | 24-HR | ALL | 1ST | 12080924
| 468226 | 517164 | 1.9794 | 143.97 | 163 | 0 | 24-HR | ALL | 1ST | 12080924
| 468476 | 517164 | 1.6877 | 139.68 | 139.68 | 0 | 24-HR | ALL | 1ST | 12080924
| 468726 | 517164 | 1.5582 | 135.3 | 135.3 | 0 | 24-HR | ALL | 1ST | 12120224
| 468976 | 517164 | 1.4317 | 128.94 | 128.94 | 0 | 24-HR | ALL | 1ST | 12120224
| 469226 | 517164 | 1.3692 | 118.17 | 137 | 0 | 24-HR | ALL | 1ST | 12021524
| 469476 | 517164 | 1.4372 | 125.96 | 130 | 0 | 24-HR | ALL | 1ST | 12120224
| 469726 | 517164 | 1.5412 | 128.85 | 128.85 | 0 | 24-HR | ALL | 1ST | 12120224
| 469976 | 517164 | 1.277 | 115.42 | 115.42 | 0 | 24-HR | ALL | 1ST | 12021524
| 470226 | 517164 | 1.2466 | 82.97 | 138 | 0 | 24-HR | ALL | 1ST | 12021524
| 470476 | 517164 | 1.4189 | 122.18 | 126 | 0 | 24-HR | ALL | 1ST | 12120224
| 470726 | 517164 | 1.4783 | 125 | 132 | 0 | 24-HR | ALL | 1ST | 12120224
| 470976 | 517164 | 1.2021 | 106.47 | 139 | 0 | 24-HR | ALL | 1ST | 12120224
| 471226 | 517164 | 1.5393 | 128.94 | 128.94 | 0 | 24-HR | ALL | 1ST | 12120224
| 471476 | 517164 | 1.5341 | 129.64 | 136 | 0 | 24-HR | ALL | 1ST | 12120224
| 441476 | 517414 | 0.90093 | 20.71 | 20.71 | 0 | 24-HR | ALL | 1ST | 12092324
| 441726 | 517414 | 0.91859 | 18.52 | 22 | 0 | 24-HR | ALL | 1ST | 12092324
| 441976 | 517414 | 0.94167 | 18.24 | 18.24 | 0 | 24-HR | ALL | 1ST | 12092324
| 442226 | 517414 | 0.97502 | 21.87 | 21.87 | 0 | 24-HR | ALL | 1ST | 12092324
| 442476 | 517414 | 0.99904 | 20.97 | 20.97 | 0 | 24-HR | ALL | 1ST | 12092324
| 442726 | 517414 | 1.0087 | 16.39 | 16.39 | 0 | 24-HR | ALL | 1ST | 12092324
| 442976 | 517414 | 1.0118 | 9.93 | 15 | 0 | 24-HR | ALL | 1ST | 12092324
| 443226 | 517414 | 1.0445 | 12.7 | 12.7 | 0 | 24-HR | ALL | 1ST | 12092324
| 443476 | 517414 | 1.0839 | 17.05 | 26 | 0 | 24-HR | ALL | 1ST | 12092324
| 443726 | 517414 | 1.1068 | 16.79 | 19 | 0 | 24-HR | ALL | 1ST | 12092324
| 443976 | 517414 | 1.134 | 17.7 | 19 | 0 | 24-HR | ALL | 1ST | 12092324
| 444226 | 517414 | 1.1531 | 16.79 | 16.79 | 0 | 24-HR | ALL | 1ST | 12092324
| 444476 | 517414 | 1.1613 | 13.5 | 15 | 0 | 24-HR | ALL | 1ST | 12092324
| 444726 | 517414 | 1.1501 | 6.06 | 7 | 0 | 24-HR | ALL | 1ST | 12092324
| 444976 | 517414 | 1.1867 | 11.03 | 11.03 | 0 | 24-HR | ALL | 1ST | 12092324
| 445226 | 517414 | 1.2298 | 17.15 | 19 | 0 | 24-HR | ALL | 1ST | 12092324
| 445476 | 517414 | 1.2382 | 16.06 | 20 | 0 | 24-HR | ALL | 1ST | 12092324
| 445726 | 517414 | 1.2498 | 16 | 19 | 0 | 24-HR | ALL | 1ST | 12092324
| 445976 | 517414 | 1.237 | 11.35 | 11.35 | 0 | 24-HR | ALL | 1ST | 12092324
| 446226 | 517414 | 1.2536 | 13.19 | 13.19 | 0 | 24-HR | ALL | 1ST | 12092324
| 446476 | 517414 | 1.2865 | 18.34 | 19 | 0 | 24-HR | ALL | 1ST | 12092324
| 446726 | 517414 | 1.2654 | 13.56 | 13.56 | 0 | 24-HR | ALL | 1ST | 12092324
| 446976 | 517414 | 1.2218 | 3.76 | 10 | 0 | 24-HR | ALL | 1ST | 12092324
| 447226 | 517414 | 1.2507 | 10.05 | 10.05 | 0 | 24-HR | ALL | 1ST | 12092324
| 447476 | 517414 | 1.295 | 13.29 | 16 | 0 | 24-HR | ALL | 1ST | 12061524
| 447726 | 517414 | 1.3409 | 14 | 15 | 0 | 24-HR | ALL | 1ST | 12061524
| 447976 | 517414 | 1.3757 | 13.8 | 17 | 0 | 24-HR | ALL | 1ST | 12061524
| 448226 | 517414 | 1.4041 | 14.29 | 18 | 0 | 24-HR | ALL | 1ST | 12061524
| 448476 | 517414 | 1.4159 | 14 | 15 | 0 | 24-HR | ALL | 1ST | 12061524
| 448726 | 517414 | 1.4249 | 15.98 | 15.98 | 0 | 24-HR | ALL | 1ST | 12061524
| 464226 | 517414 | 4.3569 | 161.82 | 217 | 0 | 24-HR | ALL | 1ST | 12071024
| 464476 | 517414 | 5.6485 | 172.45 | 217 | 0 | 24-HR | ALL | 1ST | 12071024
| 464726 | 517414 | 6.6499 | 188.72 | 205 | 0 | 24-HR | ALL | 1ST | 12071024
| 464976 | 517414 | 6.2322 | 187.42 | 196 | 0 | 24-HR | ALL | 1ST | 12020224
| 465226 | 517414 | 4.0741 | 166.91 | 192 | 0 | 24-HR | ALL | 1ST | 12020224
| 465476 | 517414 | 1.6817 | 139.47 | 200 | 0 | 24-HR | ALL | 1ST | 12021524
| 465726 | 517414 | 1.643 | 124.82 | 124.82 | 0 | 24-HR | ALL | 1ST | 12021524
| 465976 | 517414 | 1.6368 | 122.2 | 137 | 0 | 24-HR | ALL | 1ST | 12021524
| 466226 | 517414 | 1.6445 | 127.65 | 133 | 0 | 24-HR | ALL | 1ST | 12021524
| 466476 | 517414 | 1.622 | 122.32 | 154 | 0 | 24-HR | ALL | 1ST | 12021524
| 466726 | 517414 | 1.6296 | 132.37 | 143 | 0 | 24-HR | ALL | 1ST | 12021524
| 466976 | 517414 | 1.6028 | 129.22 | 144 | 0 | 24-HR | ALL | 1ST | 12021524
| 467226 | 517414 | 1.5708 | 124.51 | 162 | 0 | 24-HR | ALL | 1ST | 12021524
| 467476 | 517414 | 1.5525 | 128.4 | 160 | 0 | 24-HR | ALL | 1ST | 12021524
| 467726 | 517414 | 1.6679 | 137.17 | 151 | 0 | 24-HR | ALL | 1ST | 12120224
| 467976 | 517414 | 1.9088 | 141.55 | 150 | 0 | 24-HR | ALL | 1ST | 12120224
| 468226 | 517414 | 2.0637 | 143.97 | 145 | 0 | 24-HR | ALL | 1ST | 12120224
| 468476 | 517414 | 1.833 | 136.92 | 139 | 0 | 24-HR | ALL | 1ST | 12120224
| 468726 | 517414 | 1.7671 | 134.31 | 135 | 0 | 24-HR | ALL | 1ST | 12120224
| 468976 | 517414 | 1.4889 | 124.37 | 129 | 0 | 24-HR | ALL | 1ST | 12120224
| 469226 | 517414 | 1.4125 | 120.5 | 120.5 | 0 | 24-HR | ALL | 1ST | 12120224
| 469476 | 517414 | 1.3678 | 117.7 | 143 | 0 | 24-HR | ALL | 1ST | 12120224
| 469726 | 517414 | 1.4056 | 119.4 | 131 | 0 | 24-HR | ALL | 1ST | 12120224
| 469976 | 517414 | 1.3358 | 115.14 | 120 | 0 | 24-HR | ALL | 1ST | 12120224
| 470226 | 517414 | 1.1773 | 71.92 | 135 | 0 | 24-HR | ALL | 1ST | 12021524
| 470476 | 517414 | 1.4162 | 120.82 | 124 | 0 | 24-HR | ALL | 1ST | 12120224
| 470726 | 517414 | 1.2006 | 101.28 | 132 | 0 | 24-HR | ALL | 1ST | 12120224
| 470976 | 517414 | 1.2422 | 106.94 | 126 | 0 | 24-HR | ALL | 1ST | 12120224
| 471226 | 517414 | 1.4284 | 125.02 | 132 | 0 | 24-HR | ALL | 1ST | 12120224
| 471476 | 517414 | 1.3722 | 122.22 | 132 | 0 | 24-HR | ALL | 1ST | 12120224
| 441476 | 517664 | 0.83556 | 22.65 | 22.65 | 0 | 24-HR | ALL | 1ST | 12092324
| 441726 | 517664 | 0.85844 | 23.3 | 23.3 | 0 | 24-HR | ALL | 1ST | 12092324
| 441976 | 517664 | 0.88312 | 22.53 | 22.53 | 0 | 24-HR | ALL | 1ST | 12092324
| 442226 | 517664 | 0.90753 | 21.2 | 21.2 | 0 | 24-HR | ALL | 1ST | 12092324
| 442476 | 517664 | 0.93111 | 23.76 | 23.76 | 0 | 24-HR | ALL | 1ST | 12092324
| 442726 | 517664 | 0.95353 | 19.54 | 19.54 | 0 | 24-HR | ALL | 1ST | 12092324
| 442976 | 517664 | 0.9724 | 17.35 | 17.35 | 0 | 24-HR | ALL | 1ST | 12092324
| 443226 | 517664 | 0.98774 | 14.1 | 14.1 | 0 | 24-HR | ALL | 1ST | 12092324
| 443476 | 517664 | 1.0266 | 17.99 | 17.99 | 0 | 24-HR | ALL | 1ST | 12092324
| 443726 | 517664 | 1.056 | 18.83 | 18.83 | 0 | 24-HR | ALL | 1ST | 12092324
| 443976 | 517664 | 1.0762 | 17.17 | 17.17 | 0 | 24-HR | ALL | 1ST | 12092324
| 444226 | 517664 | 1.0881 | 13.47 | 16 | 0 | 24-HR | ALL | 1ST | 12092324
| 444476 | 517664 | 1.1099 | 12.64 | 12.64 | 0 | 24-HR | ALL | 1ST | 12092324
| 444726 | 517664 | 1.1072 | 6 | 6 | 0 | 24-HR | ALL | 1ST | 12092324
| 444976 | 517664 | 1.1492 | 11.47 | 11.47 | 0 | 24-HR | ALL | 1ST | 12092324
| 445226 | 517664 | 1.1779 | 13.46 | 18 | 0 | 24-HR | ALL | 1ST | 12092324
| 445476 | 517664 | 1.2054 | 15.3 | 15.3 | 0 | 24-HR | ALL | 1ST | 12092324
| 445726 | 517664 | 1.2267 | 16 | 16 | 0 | 24-HR | ALL | 1ST | 12092324
| 445976 | 517664 | 1.2153 | 10.19 | 13 | 0 | 24-HR | ALL | 1ST | 12092324
| 446226 | 517664 | 1.1999 | 3.46 | 19 | 0 | 24-HR | ALL | 1ST | 12092324
| 446476 | 517664 | 1.2175 | 4.88 | 22 | 0 | 24-HR | ALL | 1ST | 12092324
| 446726 | 517664 | 1.2258 | 4.54 | 16 | 0 | 24-HR | ALL | 1ST | 12092324
| 446976 | 517664 | 1.2301 | 3.7 | 3.7 | 0 | 24-HR | ALL | 1ST | 12092324
| 447226 | 517664 | 1.2464 | 6.04 | 12 | 0 | 24-HR | ALL | 1ST | 12092324
| 447476 | 517664 | 1.2857 | 13.17 | 13.17 | 0 | 24-HR | ALL | 1ST | 12092324
| 447726 | 517664 | 1.2848 | 12.85 | 12.85 | 0 | 24-HR | ALL | 1ST | 12092324
| 447976 | 517664 | 1.2935 | 11.6 | 13 | 0 | 24-HR | ALL | 1ST | 12061524
| 448226 | 517664 | 1.3476 | 13 | 13 | 0 | 24-HR | ALL | 1ST | 12061524
| 448476 | 517664 | 1.3874 | 13 | 13 | 0 | 24-HR | ALL | 1ST | 12061524
| 448726 | 517664 | 1.4393 | 16.97 | 16.97 | 0 | 24-HR | ALL | 1ST | 12061524
| 464226 | 517664 | 2.3849 | 147.29 | 217 | 0 | 24-HR | ALL | 1ST | 12020224
| 464476 | 517664 | 3.5807 | 159.41 | 216 | 0 | 24-HR | ALL | 1ST | 12020224
| 464726 | 517664 | 4.5314 | 169.82 | 204 | 0 | 24-HR | ALL | 1ST | 12020224
| 464976 | 517664 | 6.3898 | 192.52 | 192.52 | 0 | 24-HR | ALL | 1ST | 12020224
| 465226 | 517664 | 5.7535 | 185.94 | 185.94 | 0 | 24-HR | ALL | 1ST | 12080924
| 465476 | 517664 | 3.7539 | 160.4 | 160.4 | 0 | 24-HR | ALL | 1ST | 12080924
| 465726 | 517664 | 1.7298 | 131.25 | 187 | 0 | 24-HR | ALL | 1ST | 12021524
| 465976 | 517664 | 1.6661 | 115.51 | 127 | 0 | 24-HR | ALL | 1ST | 12021524
| 466226 | 517664 | 1.6344 | 110.56 | 133 | 0 | 24-HR | ALL | 1ST | 12021524
| 466476 | 517664 | 1.6099 | 110.52 | 135 | 0 | 24-HR | ALL | 1ST | 12021524
| 466726 | 517664 | 1.5942 | 116.91 | 136 | 0 | 24-HR | ALL | 1ST | 12021524
| 466976 | 517664 | 1.5595 | 115.4 | 136 | 0 | 24-HR | ALL | 1ST | 12021524
| 467226 | 517664 | 1.5125 | 106.77 | 144 | 0 | 24-HR | ALL | 1ST | 12021524
| 467476 | 517664 | 1.489 | 115.06 | 145 | 0 | 24-HR | ALL | 1ST | 12021524
| 467726 | 517664 | 1.6497 | 128.91 | 141 | 0 | 24-HR | ALL | 1ST | 12120224
| 467976 | 517664 | 1.7889 | 132.46 | 146 | 0 | 24-HR | ALL | 1ST | 12120224
| 468226 | 517664 | 1.7553 | 131.34 | 147 | 0 | 24-HR | ALL | 1ST | 12120224
| 468476 | 517664 | 1.5445 | 124.02 | 142 | 0 | 24-HR | ALL | 1ST | 12120224
| 468726 | 517664 | 1.4784 | 121.17 | 140 | 0 | 24-HR | ALL | 1ST | 12120224
| 468976 | 517664 | 1.4805 | 121.43 | 140 | 0 | 24-HR | ALL | 1ST | 12120224
| 469226 | 517664 | 1.4439 | 119.91 | 119.91 | 0 | 24-HR | ALL | 1ST | 12120224
| 469476 | 517664 | 1.4088 | 118.3 | 143 | 0 | 24-HR | ALL | 1ST | 12120224
| 469726 | 517664 | 1.3019 | 110.52 | 143 | 0 | 24-HR | ALL | 1ST | 12120224
| 469976 | 517664 | 1.2668 | 107.17 | 123 | 0 | 24-HR | ALL | 1ST | 12120224
| 470226 | 517664 | 1.1636 | 87.3 | 125 | 0 | 24-HR | ALL | 1ST | 12120224
| 470476 | 517664 | 1.1522 | 77.09 | 129 | 0 | 24-HR | ALL | 1ST | 12010724
| 470726 | 517664 | 1.1652 | 85.85 | 129 | 0 | 24-HR | ALL | 1ST | 12120224
| 470976 | 517664 | 1.2085 | 100.53 | 130 | 0 | 24-HR | ALL | 1ST | 12120224
| 471226 | 517664 | 1.2916 | 116.93 | 128 | 0 | 24-HR | ALL | 1ST | 12120224
| 471476 | 517664 | 1.2273 | 108.55 | 131 | 0 | 24-HR | ALL | 1ST | 12120224
| 441476 | 517914 | 0.76713 | 21.64 | 21.64 | 0 | 24-HR | ALL | 1ST | 12092324
| 441726 | 517914 | 0.78636 | 23.88 | 23.88 | 0 | 24-HR | ALL | 1ST | 12092324
| 441976 | 517914 | 0.8117 | 21.85 | 23 | 0 | 24-HR | ALL | 1ST | 12092324
| 442226 | 517914 | 0.83424 | 23.32 | 23.32 | 0 | 24-HR | ALL | 1ST | 12092324
| 442476 | 517914 | 0.85314 | 18.73 | 25 | 0 | 24-HR | ALL | 1ST | 12092324
| 442726 | 517914 | 0.88141 | 20.1 | 20.1 | 0 | 24-HR | ALL | 1ST | 12092324
| 442976 | 517914 | 0.89792 | 16.92 | 16.92 | 0 | 24-HR | ALL | 1ST | 12092324
| 443226 | 517914 | 0.92755 | 18.27 | 18.27 | 0 | 24-HR | ALL | 1ST | 12092324
| 443476 | 517914 | 0.96327 | 21.73 | 21.73 | 0 | 24-HR | ALL | 1ST | 12092324
| 443726 | 517914 | 0.97365 | 16 | 19 | 0 | 24-HR | ALL | 1ST | 12092324
| 443976 | 517914 | 1.0044 | 17.09 | 17.09 | 0 | 24-HR | ALL | 1ST | 12092324
| 444226 | 517914 | 1.0286 | 16.12 | 16.12 | 0 | 24-HR | ALL | 1ST | 12092324
| 444476 | 517914 | 1.0253 | 7.39 | 15 | 0 | 24-HR | ALL | 1ST | 12092324
| 444726 | 517914 | 1.0404 | 4.73 | 4.73 | 0 | 24-HR | ALL | 1ST | 12092324
| 444976 | 517914 | 1.0723 | 7.3 | 13 | 0 | 24-HR | ALL | 1ST | 12092324
| 445226 | 517914 | 1.1093 | 11 | 11 | 0 | 24-HR | ALL | 1ST | 12092324
| 445476 | 517914 | 1.1366 | 12.05 | 16 | 0 | 24-HR | ALL | 1ST | 12092324
| 445726 | 517914 | 1.1473 | 9.27 | 16 | 0 | 24-HR | ALL | 1ST | 12092324
| 445976 | 517914 | 1.154 | 5.76 | 13 | 0 | 24-HR | ALL | 1ST | 12092324
| 446226 | 517914 | 1.171 | 5.15 | 5.15 | 0 | 24-HR | ALL | 1ST | 12092324
| 446476 | 517914 | 1.1879 | 4.85 | 4.85 | 0 | 24-HR | ALL | 1ST | 12092324
| 446726 | 517914 | 1.1981 | 3.32 | 3.32 | 0 | 24-HR | ALL | 1ST | 12092324
| 446976 | 517914 | 1.2201 | 5.04 | 5.04 | 0 | 24-HR | ALL | 1ST | 12092324
| 447226 | 517914 | 1.2248 | 3.12 | 8 | 0 | 24-HR | ALL | 1ST | 12092324
| 447476 | 517914 | 1.2768 | 11.96 | 11.96 | 0 | 24-HR | ALL | 1ST | 12092324
| 447726 | 517914 | 1.2768 | 10.61 | 14 | 0 | 24-HR | ALL | 1ST | 12092324
| 447976 | 517914 | 1.2843 | 11.15 | 15 | 0 | 24-HR | ALL | 1ST | 12092324
| 448226 | 517914 | 1.2907 | 11.88 | 11.88 | 0 | 24-HR | ALL | 1ST | 12092324
| 448476 | 517914 | 1.288 | 11.3 | 14 | 0 | 24-HR | ALL | 1ST | 12092324
| 448726 | 517914 | 1.3404 | 13.12 | 17 | 0 | 24-HR | ALL | 1ST | 12061524
| 464226 | 517914 | 1.765 | 113.22 | 217 | 0 | 24-HR | ALL | 1ST | 12021524
| 464476 | 517914 | 1.9088 | 137.33 | 212 | 0 | 24-HR | ALL | 1ST | 12032924
| 464726 | 517914 | 4.2024 | 160.98 | 198 | 0 | 24-HR | ALL | 1ST | 12080924
| 464976 | 517914 | 5.9238 | 175.1 | 198 | 0 | 24-HR | ALL | 1ST | 12080924
| 465226 | 517914 | 6.0647 | 176.37 | 190 | 0 | 24-HR | ALL | 1ST | 12080924
| 465476 | 517914 | 5.636 | 172.72 | 172.72 | 0 | 24-HR | ALL | 1ST | 12080924
| 465726 | 517914 | 3.3808 | 153.55 | 153.55 | 0 | 24-HR | ALL | 1ST | 12080924
| 465976 | 517914 | 1.7036 | 132.44 | 132.44 | 0 | 24-HR | ALL | 1ST | 12021524
| 466226 | 517914 | 1.5853 | 102.68 | 121 | 0 | 24-HR | ALL | 1ST | 12021524
| 466476 | 517914 | 1.5427 | 99.43 | 118 | 0 | 24-HR | ALL | 1ST | 12021524
| 466726 | 517914 | 1.5022 | 98.25 | 135 | 0 | 24-HR | ALL | 1ST | 12021524
| 466976 | 517914 | 1.4627 | 99.2 | 134 | 0 | 24-HR | ALL | 1ST | 12021524
| 467226 | 517914 | 1.4223 | 100.55 | 120 | 0 | 24-HR | ALL | 1ST | 12021524
| 467476 | 517914 | 1.3877 | 108.24 | 128 | 0 | 24-HR | ALL | 1ST | 12021524
| 467726 | 517914 | 1.396 | 115.44 | 137 | 0 | 24-HR | ALL | 1ST | 12120224
| 467976 | 517914 | 1.4515 | 118.24 | 143 | 0 | 24-HR | ALL | 1ST | 12120224
| 468226 | 517914 | 1.4441 | 118.12 | 143 | 0 | 24-HR | ALL | 1ST | 12120224
| 468476 | 517914 | 1.3753 | 114.2 | 136 | 0 | 24-HR | ALL | 1ST | 12120224
| 468726 | 517914 | 1.29 | 106.35 | 140 | 0 | 24-HR | ALL | 1ST | 12010724
| 468976 | 517914 | 1.4361 | 120.12 | 120.12 | 0 | 24-HR | ALL | 1ST | 12120224
| 469226 | 517914 | 1.493 | 125.52 | 125.52 | 0 | 24-HR | ALL | 1ST | 12120224
| 469476 | 517914 | 1.3564 | 116.39 | 118 | 0 | 24-HR | ALL | 1ST | 12120224
| 469726 | 517914 | 1.3106 | 113 | 113 | 0 | 24-HR | ALL | 1ST | 12120224
| 469976 | 517914 | 1.2542 | 106.48 | 106.48 | 0 | 24-HR | ALL | 1ST | 12120224
| 470226 | 517914 | 1.2152 | 99.18 | 99.18 | 0 | 24-HR | ALL | 1ST | 12010724
| 470476 | 517914 | 1.221 | 69.64 | 128 | 0 | 24-HR | ALL | 1ST | 12010724
| 470726 | 517914 | 1.2027 | 75.31 | 126 | 0 | 24-HR | ALL | 1ST | 12010724
| 470976 | 517914 | 1.1812 | 97.04 | 123 | 0 | 24-HR | ALL | 1ST | 12120224
| 471226 | 517914 | 1.1722 | 97.25 | 125 | 0 | 24-HR | ALL | 1ST | 12120224
| 471476 | 517914 | 1.1707 | 101.52 | 123 | 0 | 24-HR | ALL | 1ST | 12120224
| 441476 | 518164 | 0.69515 | 25 | 25 | 0 | 24-HR | ALL | 1ST | 12092324
| 441726 | 518164 | 0.71563 | 18.32 | 24 | 0 | 24-HR | ALL | 1ST | 12092324
| 441976 | 518164 | 0.73446 | 17.58 | 25 | 0 | 24-HR | ALL | 1ST | 12092324
| 442226 | 518164 | 0.75107 | 15.42 | 24 | 0 | 24-HR | ALL | 1ST | 12092324
| 442476 | 518164 | 0.77724 | 17.58 | 21 | 0 | 24-HR | ALL | 1ST | 12092324
| 442726 | 518164 | 0.7985 | 16.99 | 18 | 0 | 24-HR | ALL | 1ST | 12092324
| 442976 | 518164 | 0.82051 | 16.43 | 19 | 0 | 24-HR | ALL | 1ST | 12092324
| 443226 | 518164 | 0.83788 | 13.7 | 20 | 0 | 24-HR | ALL | 1ST | 12092324
| 443476 | 518164 | 0.87166 | 17.23 | 23 | 0 | 24-HR | ALL | 1ST | 12092324
| 443726 | 518164 | 0.89783 | 17.36 | 17.36 | 0 | 24-HR | ALL | 1ST | 12092324
| 443976 | 518164 | 0.92334 | 17 | 17 | 0 | 24-HR | ALL | 1ST | 12092324
| 444226 | 518164 | 0.95116 | 17.18 | 17.18 | 0 | 24-HR | ALL | 1ST | 12092324
| 444476 | 518164 | 0.96321 | 12.71 | 12.71 | 0 | 24-HR | ALL | 1ST | 12092324
| 444726 | 518164 | 0.96306 | 4.52 | 4.52 | 0 | 24-HR | ALL | 1ST | 12092324
| 444976 | 518164 | 0.97964 | 2.04 | 10 | 0 | 24-HR | ALL | 1ST | 12092324
| 445226 | 518164 | 1.0323 | 11 | 11 | 0 | 24-HR | ALL | 1ST | 12092324
| 445476 | 518164 | 1.0566 | 10.79 | 12 | 0 | 24-HR | ALL | 1ST | 12092324
| 445726 | 518164 | 1.0668 | 6.73 | 8 | 0 | 24-HR | ALL | 1ST | 12092324
| 445976 | 518164 | 1.0719 | 1.21 | 7 | 0 | 24-HR | ALL | 1ST | 12092324
| 446226 | 518164 | 1.1085 | 5 | 7 | 0 | 24-HR | ALL | 1ST | 12092324
| 446476 | 518164 | 1.1378 | 6.58 | 6.58 | 0 | 24-HR | ALL | 1ST | 12092324
| 446726 | 518164 | 1.1474 | 3.29 | 3.29 | 0 | 24-HR | ALL | 1ST | 12092324
| 446976 | 518164 | 1.1724 | 4.28 | 4.28 | 0 | 24-HR | ALL | 1ST | 12092324
| 447226 | 518164 | 1.2092 | 8.21 | 8.21 | 0 | 24-HR | ALL | 1ST | 12092324
| 447476 | 518164 | 1.2159 | 5.94 | 12 | 0 | 24-HR | ALL | 1ST | 12092324
| 447726 | 518164 | 1.2524 | 10.63 | 10.63 | 0 | 24-HR | ALL | 1ST | 12092324
| 447976 | 518164 | 1.2464 | 6.81 | 13 | 0 | 24-HR | ALL | 1ST | 12092324
| 448226 | 518164 | 1.2765 | 10.85 | 13 | 0 | 24-HR | ALL | 1ST | 12092324
| 448476 | 518164 | 1.2907 | 12 | 12 | 0 | 24-HR | ALL | 1ST | 12092324
| 448726 | 518164 | 1.2963 | 12 | 12 | 0 | 24-HR | ALL | 1ST | 12092324
| 464226 | 518164 | 1.7547 | 94.18 | 217 | 0 | 24-HR | ALL | 1ST | 12021524
| 464476 | 518164 | 1.8367 | 120.14 | 202 | 0 | 24-HR | ALL | 1ST | 12021524
| 464726 | 518164 | 2.6127 | 143.72 | 198 | 0 | 24-HR | ALL | 1ST | 12080924
| 464976 | 518164 | 4.0374 | 156.51 | 197 | 0 | 24-HR | ALL | 1ST | 12080924
| 465226 | 518164 | 4.1084 | 157.81 | 191 | 0 | 24-HR | ALL | 1ST | 12080924
| 465476 | 518164 | 4.3694 | 160.92 | 178 | 0 | 24-HR | ALL | 1ST | 12080924
| 465726 | 518164 | 3.9077 | 158.09 | 158.09 | 0 | 24-HR | ALL | 1ST | 12080924
| 465976 | 518164 | 2.4557 | 142.94 | 142.94 | 0 | 24-HR | ALL | 1ST | 12120224
| 466226 | 518164 | 1.5061 | 112.82 | 151 | 0 | 24-HR | ALL | 1ST | 12021524
| 466476 | 518164 | 1.4985 | 95.3 | 100 | 0 | 24-HR | ALL | 1ST | 12010724
| 466726 | 518164 | 1.4953 | 87.79 | 118 | 0 | 24-HR | ALL | 1ST | 12010724
| 466976 | 518164 | 1.4836 | 90.09 | 115 | 0 | 24-HR | ALL | 1ST | 12010724
| 467226 | 518164 | 1.4671 | 97.55 | 105 | 0 | 24-HR | ALL | 1ST | 12010724
| 467476 | 518164 | 1.4517 | 101.76 | 112 | 0 | 24-HR | ALL | 1ST | 12010724
| 467726 | 518164 | 1.4362 | 104.15 | 126 | 0 | 24-HR | ALL | 1ST | 12010724
| 467976 | 518164 | 1.4191 | 108.34 | 130 | 0 | 24-HR | ALL | 1ST | 12010724
| 468226 | 518164 | 1.4015 | 112.74 | 119 | 0 | 24-HR | ALL | 1ST | 12010724
| 468476 | 518164 | 1.3915 | 100.29 | 126 | 0 | 24-HR | ALL | 1ST | 12010724
| 468726 | 518164 | 1.3755 | 99.65 | 121 | 0 | 24-HR | ALL | 1ST | 12010724
| 468976 | 518164 | 1.3538 | 109.82 | 123 | 0 | 24-HR | ALL | 1ST | 12010724
| 469226 | 518164 | 1.3347 | 115.65 | 127 | 0 | 24-HR | ALL | 1ST | 12010724
| 469476 | 518164 | 1.3176 | 117.15 | 117.15 | 0 | 24-HR | ALL | 1ST | 12010724
| 469726 | 518164 | 1.3026 | 113.18 | 113.18 | 0 | 24-HR | ALL | 1ST | 12010724
| 469976 | 518164 | 1.2942 | 96 | 111 | 0 | 24-HR | ALL | 1ST | 12010724
| 470226 | 518164 | 1.279 | 93.79 | 106 | 0 | 24-HR | ALL | 1ST | 12010724
| 470476 | 518164 | 1.2865 | 62.32 | 125 | 0 | 24-HR | ALL | 1ST | 12010724
| 470726 | 518164 | 1.2736 | 58.55 | 125 | 0 | 24-HR | ALL | 1ST | 12010724
| 470976 | 518164 | 1.2366 | 83.94 | 108 | 0 | 24-HR | ALL | 1ST | 12010724
| 471226 | 518164 | 1.2152 | 93.8 | 101 | 0 | 24-HR | ALL | 1ST | 12010724
| 471476 | 518164 | 1.1986 | 96.51 | 104 | 0 | 24-HR | ALL | 1ST | 12010724
| 441476 | 518414 | 0.6294 | 27.71 | 27.71 | 0 | 24-HR | ALL | 1ST | 12092324
| 441726 | 518414 | 0.64743 | 27.3 | 27.3 | 0 | 24-HR | ALL | 1ST | 12092324
| 441976 | 518414 | 0.6762 | 20.48 | 20.48 | 0 | 24-HR | ALL | 1ST | 12092324
| 442226 | 518414 | 0.69603 | 21.71 | 21.71 | 0 | 24-HR | ALL | 1ST | 12092324
| 442476 | 518414 | 0.71499 | 22.68 | 22.68 | 0 | 24-HR | ALL | 1ST | 12092324
| 442726 | 518414 | 0.72999 | 18 | 18 | 0 | 24-HR | ALL | 1ST | 12092324
| 442976 | 518414 | 0.74067 | 12.83 | 17 | 0 | 24-HR | ALL | 1ST | 12092324
| 443226 | 518414 | 0.75416 | 8.92 | 17 | 0 | 24-HR | ALL | 1ST | 12092324
| 443476 | 518414 | 0.79207 | 16.46 | 18 | 0 | 24-HR | ALL | 1ST | 12092324
| 443726 | 518414 | 0.8106 | 14.36 | 18 | 0 | 24-HR | ALL | 1ST | 12092324
| 443976 | 518414 | 0.83249 | 13.46 | 17 | 0 | 24-HR | ALL | 1ST | 12092324
| 444226 | 518414 | 0.86513 | 16.48 | 18 | 0 | 24-HR | ALL | 1ST | 12092324
| 444476 | 518414 | 0.88122 | 13.73 | 13.73 | 0 | 24-HR | ALL | 1ST | 12092324
| 444726 | 518414 | 0.88361 | 5.85 | 5.85 | 0 | 24-HR | ALL | 1ST | 12092324
| 444976 | 518414 | 0.90958 | 7 | 7 | 0 | 24-HR | ALL | 1ST | 12092324
| 445226 | 518414 | 0.9291 | 5.49 | 11 | 0 | 24-HR | ALL | 1ST | 12092324
| 445476 | 518414 | 0.95032 | 4.46 | 11 | 0 | 24-HR | ALL | 1ST | 12092324
| 445726 | 518414 | 0.9798 | 6.12 | 6.12 | 0 | 24-HR | ALL | 1ST | 12092324
| 445976 | 518414 | 1.0007 | 4.71 | 4.71 | 0 | 24-HR | ALL | 1ST | 12092324
| 446226 | 518414 | 1.0259 | 4.68 | 4.68 | 0 | 24-HR | ALL | 1ST | 12092324
| 446476 | 518414 | 1.0611 | 7.48 | 7.48 | 0 | 24-HR | ALL | 1ST | 12092324
| 446726 | 518414 | 1.0921 | 8.82 | 8.82 | 0 | 24-HR | ALL | 1ST | 12092324
| 446976 | 518414 | 1.121 | 9.54 | 9.54 | 0 | 24-HR | ALL | 1ST | 12092324
| 447226 | 518414 | 1.1323 | 6 | 11 | 0 | 24-HR | ALL | 1ST | 12092324
| 447476 | 518414 | 1.1546 | 6 | 6 | 0 | 24-HR | ALL | 1ST | 12092324
| 447726 | 518414 | 1.1774 | 6.38 | 13 | 0 | 24-HR | ALL | 1ST | 12092324
| 447976 | 518414 | 1.2045 | 8.04 | 8.04 | 0 | 24-HR | ALL | 1ST | 12092324
| 448226 | 518414 | 1.2548 | 14.44 | 14.44 | 0 | 24-HR | ALL | 1ST | 12092324
| 448476 | 518414 | 1.2563 | 11.46 | 11.46 | 0 | 24-HR | ALL | 1ST | 12092324
| 448726 | 518414 | 1.274 | 12 | 12 | 0 | 24-HR | ALL | 1ST | 12092324
| 464226 | 518414 | 1.7126 | 85.83 | 214 | 0 | 24-HR | ALL | 1ST | 12012124
| 464476 | 518414 | 1.7116 | 106.04 | 198 | 0 | 24-HR | ALL | 1ST | 12021524
| 464726 | 518414 | 1.9073 | 130.18 | 197 | 0 | 24-HR | ALL | 1ST | 12120224
| 464976 | 518414 | 2.2643 | 136.84 | 197 | 0 | 24-HR | ALL | 1ST | 12120224
| 465226 | 518414 | 1.9317 | 130.28 | 197 | 0 | 24-HR | ALL | 1ST | 12120224
| 465476 | 518414 | 2.348 | 139.89 | 186 | 0 | 24-HR | ALL | 1ST | 12120224
| 465726 | 518414 | 4.1398 | 155.46 | 157 | 0 | 24-HR | ALL | 1ST | 12113024
| 465976 | 518414 | 2.8841 | 146.52 | 146.52 | 0 | 24-HR | ALL | 1ST | 12101524
| 466226 | 518414 | 1.7304 | 127.82 | 127.82 | 0 | 24-HR | ALL | 1ST | 12120224
| 466476 | 518414 | 1.6289 | 99.23 | 119 | 0 | 24-HR | ALL | 1ST | 12010724
| 466726 | 518414 | 1.6201 | 85.47 | 87 | 0 | 24-HR | ALL | 1ST | 12010724
| 466976 | 518414 | 1.6022 | 84.25 | 95 | 0 | 24-HR | ALL | 1ST | 12010724
| 467226 | 518414 | 1.5755 | 94.15 | 98 | 0 | 24-HR | ALL | 1ST | 12010724
| 467476 | 518414 | 1.5562 | 92.98 | 103 | 0 | 24-HR | ALL | 1ST | 12010724
| 467726 | 518414 | 1.533 | 97.64 | 108 | 0 | 24-HR | ALL | 1ST | 12010724
| 467976 | 518414 | 1.5106 | 101.22 | 112 | 0 | 24-HR | ALL | 1ST | 12010724
| 468226 | 518414 | 1.4904 | 100.38 | 114 | 0 | 24-HR | ALL | 1ST | 12010724
| 468476 | 518414 | 1.477 | 88.27 | 118 | 0 | 24-HR | ALL | 1ST | 12010724
| 468726 | 518414 | 1.4528 | 94.3 | 116 | 0 | 24-HR | ALL | 1ST | 12010724
| 468976 | 518414 | 1.4243 | 114.54 | 114.54 | 0 | 24-HR | ALL | 1ST | 12010724
| 469226 | 518414 | 1.405 | 113 | 115 | 0 | 24-HR | ALL | 1ST | 12010724
| 469476 | 518414 | 1.3847 | 116.86 | 116.86 | 0 | 24-HR | ALL | 1ST | 12010724
| 469726 | 518414 | 1.3666 | 112.53 | 114 | 0 | 24-HR | ALL | 1ST | 12010724
| 469976 | 518414 | 1.3477 | 112.74 | 112.74 | 0 | 24-HR | ALL | 1ST | 12010724
| 470226 | 518414 | 1.3317 | 103.39 | 103.39 | 0 | 24-HR | ALL | 1ST | 12010724
| 470476 | 518414 | 1.3247 | 80.43 | 80.43 | 0 | 24-HR | ALL | 1ST | 12010724
| 470726 | 518414 | 1.3359 | 43.83 | 123 | 0 | 24-HR | ALL | 1ST | 12010724
| 470976 | 518414 | 1.2973 | 68.44 | 108 | 0 | 24-HR | ALL | 1ST | 12010724
| 471226 | 518414 | 1.2697 | 81.88 | 96 | 0 | 24-HR | ALL | 1ST | 12010724
| 471476 | 518414 | 1.2643 | 65.69 | 104 | 0 | 24-HR | ALL | 1ST | 12010724
| 441476 | 518664 | 0.58688 | 24.8 | 29 | 0 | 24-HR | ALL | 1ST | 12092324
| 441726 | 518664 | 0.5981 | 26.27 | 26.27 | 0 | 24-HR | ALL | 1ST | 12092324
| 441976 | 518664 | 0.62231 | 22.15 | 22.15 | 0 | 24-HR | ALL | 1ST | 12092324
| 442226 | 518664 | 0.6386 | 22 | 22 | 0 | 24-HR | ALL | 1ST | 12092324
| 442476 | 518664 | 0.65461 | 23 | 23 | 0 | 24-HR | ALL | 1ST | 12092324
| 442726 | 518664 | 0.67136 | 19.85 | 19.85 | 0 | 24-HR | ALL | 1ST | 12092324
| 442976 | 518664 | 0.68049 | 14.44 | 14.44 | 0 | 24-HR | ALL | 1ST | 12092324
| 443226 | 518664 | 0.69306 | 10.87 | 17 | 0 | 24-HR | ALL | 1ST | 12092324
| 443476 | 518664 | 0.71982 | 15.09 | 17 | 0 | 24-HR | ALL | 1ST | 12092324
| 443726 | 518664 | 0.73551 | 12.64 | 15 | 0 | 24-HR | ALL | 1ST | 12092324
| 443976 | 518664 | 0.75724 | 13 | 13 | 0 | 24-HR | ALL | 1ST | 12092324
| 444226 | 518664 | 0.78505 | 15.88 | 15.88 | 0 | 24-HR | ALL | 1ST | 12092324
| 444476 | 518664 | 0.8034 | 15.08 | 15.08 | 0 | 24-HR | ALL | 1ST | 12092324
| 444726 | 518664 | 0.80368 | 5.96 | 5.96 | 0 | 24-HR | ALL | 1ST | 12092324
| 444976 | 518664 | 0.82028 | 4.12 | 7 | 0 | 24-HR | ALL | 1ST | 12092324
| 445226 | 518664 | 0.84715 | 6.6 | 6.6 | 0 | 24-HR | ALL | 1ST | 12092324
| 445476 | 518664 | 0.86338 | 4.02 | 4.02 | 0 | 24-HR | ALL | 1ST | 12092324
| 445726 | 518664 | 0.89298 | 6.7 | 9 | 0 | 24-HR | ALL | 1ST | 12092324
| 445976 | 518664 | 0.91075 | 4.29 | 4.29 | 0 | 24-HR | ALL | 1ST | 12092324
| 446226 | 518664 | 0.9425 | 6.91 | 6.91 | 0 | 24-HR | ALL | 1ST | 12092324
| 446476 | 518664 | 0.96831 | 6.97 | 6.97 | 0 | 24-HR | ALL | 1ST | 12092324
| 446726 | 518664 | 0.98576 | 4 | 10 | 0 | 24-HR | ALL | 1ST | 12092324
| 446976 | 518664 | 1.007 | 2.23 | 10 | 0 | 24-HR | ALL | 1ST | 12092324
| 447226 | 518664 | 1.0443 | 5.86 | 10 | 0 | 24-HR | ALL | 1ST | 12092324
| 447476 | 518664 | 1.0927 | 12.12 | 12.12 | 0 | 24-HR | ALL | 1ST | 12092324
| 447726 | 518664 | 1.0926 | 5.12 | 7 | 0 | 24-HR | ALL | 1ST | 12092324
| 447976 | 518664 | 1.1405 | 11 | 11 | 0 | 24-HR | ALL | 1ST | 12092324
| 448226 | 518664 | 1.1848 | 15.12 | 20 | 0 | 24-HR | ALL | 1ST | 12092324
| 448476 | 518664 | 1.2242 | 17.82 | 17.82 | 0 | 24-HR | ALL | 1ST | 12092324
| 448726 | 518664 | 1.2242 | 13.15 | 13.15 | 0 | 24-HR | ALL | 1ST | 12092324
| 464226 | 518664 | 1.9314 | 77.03 | 198 | 0 | 24-HR | ALL | 1ST | 12010724
| 464476 | 518664 | 1.9137 | 90.3 | 198 | 0 | 24-HR | ALL | 1ST | 12010724
| 464726 | 518664 | 1.8955 | 109.43 | 197 | 0 | 24-HR | ALL | 1ST | 12010724
| 464976 | 518664 | 1.878 | 113.44 | 197 | 0 | 24-HR | ALL | 1ST | 12010724
| 465226 | 518664 | 1.8591 | 106.24 | 197 | 0 | 24-HR | ALL | 1ST | 12010724
| 465476 | 518664 | 1.8357 | 119.33 | 176 | 0 | 24-HR | ALL | 1ST | 12010724
| 465726 | 518664 | 2.84 | 145.25 | 157 | 0 | 24-HR | ALL | 1ST | 12101524
| 465976 | 518664 | 2.2698 | 141.09 | 152 | 0 | 24-HR | ALL | 1ST | 12101524
| 466226 | 518664 | 1.7629 | 129.52 | 129.52 | 0 | 24-HR | ALL | 1ST | 12010724
| 466476 | 518664 | 1.7413 | 102.42 | 140 | 0 | 24-HR | ALL | 1ST | 12010724
| 466726 | 518664 | 1.726 | 84.97 | 84.97 | 0 | 24-HR | ALL | 1ST | 12010724
| 466976 | 518664 | 1.7053 | 76.89 | 90 | 0 | 24-HR | ALL | 1ST | 12010724
| 467226 | 518664 | 1.6725 | 87.43 | 95 | 0 | 24-HR | ALL | 1ST | 12010724
| 467476 | 518664 | 1.6485 | 85.13 | 95 | 0 | 24-HR | ALL | 1ST | 12010724
| 467726 | 518664 | 1.6193 | 90.8 | 98 | 0 | 24-HR | ALL | 1ST | 12010724
| 467976 | 518664 | 1.5952 | 89.16 | 106 | 0 | 24-HR | ALL | 1ST | 12010724
| 468226 | 518664 | 1.5705 | 89.09 | 107 | 0 | 24-HR | ALL | 1ST | 12010724
| 468476 | 518664 | 1.5498 | 83.36 | 106 | 0 | 24-HR | ALL | 1ST | 12010724
| 468726 | 518664 | 1.5172 | 101.66 | 101.66 | 0 | 24-HR | ALL | 1ST | 12010724
| 468976 | 518664 | 1.4933 | 125.91 | 125.91 | 0 | 24-HR | ALL | 1ST | 12010724
| 469226 | 518664 | 1.4718 | 129.83 | 129.83 | 0 | 24-HR | ALL | 1ST | 12010724
| 469476 | 518664 | 1.4488 | 124.27 | 124.27 | 0 | 24-HR | ALL | 1ST | 12010724
| 469726 | 518664 | 1.4264 | 118.88 | 118.88 | 0 | 24-HR | ALL | 1ST | 12010724
| 469976 | 518664 | 1.4053 | 118.92 | 118.92 | 0 | 24-HR | ALL | 1ST | 12010724
| 470226 | 518664 | 1.384 | 112.3 | 112.3 | 0 | 24-HR | ALL | 1ST | 12010724
| 470476 | 518664 | 1.3696 | 84.85 | 115 | 0 | 24-HR | ALL | 1ST | 12010724
| 470726 | 518664 | 1.3549 | 75.06 | 75.06 | 0 | 24-HR | ALL | 1ST | 12010724
| 470976 | 518664 | 1.3587 | 45.37 | 108 | 0 | 24-HR | ALL | 1ST | 12010724
| 471226 | 518664 | 1.3229 | 65.06 | 94 | 0 | 24-HR | ALL | 1ST | 12010724
| 471476 | 518664 | 1.2968 | 73.88 | 73.88 | 0 | 24-HR | ALL | 1ST | 12010724
| 441476 | 518914 | 0.53749 | 30.5 | 30.5 | 0 | 24-HR | ALL | 1ST | 12092324
| 441726 | 518914 | 0.55598 | 27.3 | 27.3 | 0 | 24-HR | ALL | 1ST | 12092324
| 441976 | 518914 | 0.57182 | 25.98 | 25.98 | 0 | 24-HR | ALL | 1ST | 12092324
| 442226 | 518914 | 0.59046 | 23.92 | 23.92 | 0 | 24-HR | ALL | 1ST | 12092324
| 442476 | 518914 | 0.60458 | 24 | 24 | 0 | 24-HR | ALL | 1ST | 12092324
| 442726 | 518914 | 0.62312 | 21.01 | 21.01 | 0 | 24-HR | ALL | 1ST | 12092324
| 442976 | 518914 | 0.63223 | 16.43 | 16.43 | 0 | 24-HR | ALL | 1ST | 12092324
| 443226 | 518914 | 0.64252 | 12.45 | 12.45 | 0 | 24-HR | ALL | 1ST | 12092324
| 443476 | 518914 | 0.654 | 9.03 | 19 | 0 | 24-HR | ALL | 1ST | 12092324
| 443726 | 518914 | 0.6798 | 14.64 | 14.64 | 0 | 24-HR | ALL | 1ST | 12092324
| 443976 | 518914 | 0.69667 | 13.85 | 13.85 | 0 | 24-HR | ALL | 1ST | 12092324
| 444226 | 518914 | 0.71702 | 15.05 | 16 | 0 | 24-HR | ALL | 1ST | 12092324
| 444476 | 518914 | 0.73505 | 15.71 | 15.71 | 0 | 24-HR | ALL | 1ST | 12092324
| 444726 | 518914 | 0.73264 | 4.77 | 14 | 0 | 24-HR | ALL | 1ST | 12092324
| 444976 | 518914 | 0.74511 | 1.77 | 5 | 0 | 24-HR | ALL | 1ST | 12092324
| 445226 | 518914 | 0.7626 | 1.29 | 7 | 0 | 24-HR | ALL | 1ST | 12092324
| 445476 | 518914 | 0.7845 | 2.75 | 9 | 0 | 24-HR | ALL | 1ST | 12092324
| 445726 | 518914 | 0.81161 | 6.18 | 7 | 0 | 24-HR | ALL | 1ST | 12092324
| 445976 | 518914 | 0.83127 | 5.36 | 5.36 | 0 | 24-HR | ALL | 1ST | 12092324
| 446226 | 518914 | 0.84596 | 1.85 | 9 | 0 | 24-HR | ALL | 1ST | 12092324
| 446476 | 518914 | 0.86662 | 0.8 | 8 | 0 | 24-HR | ALL | 1ST | 12092324
| 446726 | 518914 | 0.90626 | 7.44 | 7.44 | 0 | 24-HR | ALL | 1ST | 12092324
| 446976 | 518914 | 0.92122 | 3.34 | 5 | 0 | 24-HR | ALL | 1ST | 12092324
| 447226 | 518914 | 0.95084 | 5.2 | 6 | 0 | 24-HR | ALL | 1ST | 12092324
| 447476 | 518914 | 0.98024 | 6.59 | 13 | 0 | 24-HR | ALL | 1ST | 12092324
| 447726 | 518914 | 0.99287 | 1.7 | 5 | 0 | 24-HR | ALL | 1ST | 12092324
| 447976 | 518914 | 1.0487 | 11.14 | 12 | 0 | 24-HR | ALL | 1ST | 12092324
| 448226 | 518914 | 1.0796 | 11.87 | 16 | 0 | 24-HR | ALL | 1ST | 12092324
| 448476 | 518914 | 1.1029 | 10.45 | 20 | 0 | 24-HR | ALL | 1ST | 12092324
| 448726 | 518914 | 1.1268 | 9.23 | 14 | 0 | 24-HR | ALL | 1ST | 12092324
| 464226 | 518914 | 2.1482 | 63.94 | 197 | 0 | 24-HR | ALL | 1ST | 12010724
| 464476 | 518914 | 2.1049 | 76.61 | 197 | 0 | 24-HR | ALL | 1ST | 12010724
| 464726 | 518914 | 2.0695 | 84.57 | 197 | 0 | 24-HR | ALL | 1ST | 12010724
| 464976 | 518914 | 2.0357 | 92.79 | 196 | 0 | 24-HR | ALL | 1ST | 12010724
| 465226 | 518914 | 2.0042 | 93.06 | 187 | 0 | 24-HR | ALL | 1ST | 12010724
| 465476 | 518914 | 1.9686 | 106.09 | 164 | 0 | 24-HR | ALL | 1ST | 12010724
| 465726 | 518914 | 1.937 | 116.67 | 158 | 0 | 24-HR | ALL | 1ST | 12010724
| 465976 | 518914 | 1.9123 | 133.53 | 146 | 0 | 24-HR | ALL | 1ST | 12010724
| 466226 | 518914 | 1.8828 | 137.35 | 137.35 | 0 | 24-HR | ALL | 1ST | 12010724
| 466476 | 518914 | 1.8398 | 113.61 | 113.61 | 0 | 24-HR | ALL | 1ST | 12010724
| 466726 | 518914 | 1.8104 | 93.73 | 93.73 | 0 | 24-HR | ALL | 1ST | 12010724
| 466976 | 518914 | 1.7869 | 78.64 | 78.64 | 0 | 24-HR | ALL | 1ST | 12010724
| 467226 | 518914 | 1.7525 | 85.63 | 85.63 | 0 | 24-HR | ALL | 1ST | 12010724
| 467476 | 518914 | 1.7285 | 74.71 | 92 | 0 | 24-HR | ALL | 1ST | 12010724
| 467726 | 518914 | 1.6988 | 75.65 | 96 | 0 | 24-HR | ALL | 1ST | 12010724
| 467976 | 518914 | 1.667 | 80.34 | 96 | 0 | 24-HR | ALL | 1ST | 12010724
| 468226 | 518914 | 1.6425 | 74.8 | 97 | 0 | 24-HR | ALL | 1ST | 12010724
| 468476 | 518914 | 1.6087 | 83.66 | 83.66 | 0 | 24-HR | ALL | 1ST | 12010724
| 468726 | 518914 | 1.5777 | 109.99 | 109.99 | 0 | 24-HR | ALL | 1ST | 12010724
| 468976 | 518914 | 1.5582 | 126.01 | 126.01 | 0 | 24-HR | ALL | 1ST | 12010724
| 469226 | 518914 | 1.5374 | 133 | 133 | 0 | 24-HR | ALL | 1ST | 12010724
| 469476 | 518914 | 1.5118 | 132 | 132 | 0 | 24-HR | ALL | 1ST | 12010724
| 469726 | 518914 | 1.4854 | 128.97 | 128.97 | 0 | 24-HR | ALL | 1ST | 12010724
| 469976 | 518914 | 1.4606 | 127.35 | 127.35 | 0 | 24-HR | ALL | 1ST | 12010724
| 470226 | 518914 | 1.4301 | 111.46 | 111.46 | 0 | 24-HR | ALL | 1ST | 12010724
| 470476 | 518914 | 1.4073 | 87.94 | 87.94 | 0 | 24-HR | ALL | 1ST | 12010724
| 470726 | 518914 | 1.3891 | 77.64 | 77.64 | 0 | 24-HR | ALL | 1ST | 12010724
| 470976 | 518914 | 1.3932 | 42.64 | 88 | 0 | 24-HR | ALL | 1ST | 12010724
| 471226 | 518914 | 1.3628 | 54.98 | 76 | 0 | 24-HR | ALL | 1ST | 12010724
| 471476 | 518914 | 1.3304 | 68.23 | 75 | 0 | 24-HR | ALL | 1ST | 12010724
| 441476 | 519164 | 0.51022 | 31.71 | 31.71 | 0 | 24-HR | ALL | 1ST | 12061424
| 441726 | 519164 | 0.52679 | 28 | 28 | 0 | 24-HR | ALL | 1ST | 12092324
| 441976 | 519164 | 0.54182 | 25.99 | 25.99 | 0 | 24-HR | ALL | 1ST | 12092324
| 442226 | 519164 | 0.55908 | 23.54 | 23.54 | 0 | 24-HR | ALL | 1ST | 12092324
| 442476 | 519164 | 0.57372 | 21.3 | 24 | 0 | 24-HR | ALL | 1ST | 12092324
| 442726 | 519164 | 0.58411 | 18.98 | 22 | 0 | 24-HR | ALL | 1ST | 12092324
| 442976 | 519164 | 0.59762 | 19.09 | 19.09 | 0 | 24-HR | ALL | 1ST | 12092324
| 443226 | 519164 | 0.60611 | 14.76 | 14.76 | 0 | 24-HR | ALL | 1ST | 12092324
| 443476 | 519164 | 0.61128 | 7.53 | 9 | 0 | 24-HR | ALL | 1ST | 12092324
| 443726 | 519164 | 0.63141 | 11.8 | 15 | 0 | 24-HR | ALL | 1ST | 12092324
| 443976 | 519164 | 0.64893 | 13.3 | 13.3 | 0 | 24-HR | ALL | 1ST | 12092324
| 444226 | 519164 | 0.66632 | 15 | 15 | 0 | 24-HR | ALL | 1ST | 12092324
| 444476 | 519164 | 0.6836 | 16.8 | 16.8 | 0 | 24-HR | ALL | 1ST | 12092324
| 444726 | 519164 | 0.69545 | 14.7 | 14.7 | 0 | 24-HR | ALL | 1ST | 12092324
| 444976 | 519164 | 0.69892 | 7 | 7 | 0 | 24-HR | ALL | 1ST | 12092324
| 445226 | 519164 | 0.72049 | 10.29 | 10.29 | 0 | 24-HR | ALL | 1ST | 12092324
| 445476 | 519164 | 0.74041 | 11.83 | 11.83 | 0 | 24-HR | ALL | 1ST | 12092324
| 445726 | 519164 | 0.75885 | 11.97 | 11.97 | 0 | 24-HR | ALL | 1ST | 12092324
| 445976 | 519164 | 0.77926 | 12.65 | 12.65 | 0 | 24-HR | ALL | 1ST | 12092324
| 446226 | 519164 | 0.80163 | 13.75 | 13.75 | 0 | 24-HR | ALL | 1ST | 12092324
| 446476 | 519164 | 0.80678 | 5.96 | 5.96 | 0 | 24-HR | ALL | 1ST | 12092324
| 446726 | 519164 | 0.82093 | 2.2 | 8 | 0 | 24-HR | ALL | 1ST | 12092324
| 446976 | 519164 | 0.83997 | 0.62 | 10 | 0 | 24-HR | ALL | 1ST | 12092324
| 447226 | 519164 | 0.87002 | 4.41 | 6 | 0 | 24-HR | ALL | 1ST | 12092324
| 447476 | 519164 | 0.90229 | 8.18 | 8.18 | 0 | 24-HR | ALL | 1ST | 12092324
| 447726 | 519164 | 0.92519 | 7.29 | 7.29 | 0 | 24-HR | ALL | 1ST | 12092324
| 447976 | 519164 | 0.96124 | 11.03 | 11.03 | 0 | 24-HR | ALL | 1ST | 12092324
| 448226 | 519164 | 0.98263 | 8.8 | 12 | 0 | 24-HR | ALL | 1ST | 12092324
| 448476 | 519164 | 1.0117 | 9 | 11 | 0 | 24-HR | ALL | 1ST | 12092324
| 448726 | 519164 | 1.0411 | 8.96 | 8.96 | 0 | 24-HR | ALL | 1ST | 12092324
| 464226 | 519164 | 2.2955 | 69.47 | 69.47 | 0 | 24-HR | ALL | 1ST | 12010724
| 464476 | 519164 | 2.2561 | 67.47 | 156 | 0 | 24-HR | ALL | 1ST | 12010724
| 464726 | 519164 | 2.2037 | 77.28 | 148 | 0 | 24-HR | ALL | 1ST | 12010724
| 464976 | 519164 | 2.1606 | 79.46 | 154 | 0 | 24-HR | ALL | 1ST | 12010724
| 465226 | 519164 | 2.1169 | 86.4 | 161 | 0 | 24-HR | ALL | 1ST | 12010724
| 465476 | 519164 | 2.0764 | 88.08 | 161 | 0 | 24-HR | ALL | 1ST | 12010724
| 465726 | 519164 | 2.0363 | 94.91 | 157 | 0 | 24-HR | ALL | 1ST | 12010724
| 465976 | 519164 | 1.9991 | 106.51 | 149 | 0 | 24-HR | ALL | 1ST | 12010724
| 466226 | 519164 | 1.9619 | 108.9 | 145 | 0 | 24-HR | ALL | 1ST | 12010724
| 466476 | 519164 | 1.9213 | 99.76 | 143 | 0 | 24-HR | ALL | 1ST | 12010724
| 466726 | 519164 | 1.8845 | 92.44 | 97 | 0 | 24-HR | ALL | 1ST | 12010724
| 466976 | 519164 | 1.852 | 80.98 | 80.98 | 0 | 24-HR | ALL | 1ST | 12010724
| 467226 | 519164 | 1.8175 | 80.42 | 86 | 0 | 24-HR | ALL | 1ST | 12010724
| 467476 | 519164 | 1.7851 | 75.35 | 89 | 0 | 24-HR | ALL | 1ST | 12010724
| 467726 | 519164 | 1.7563 | 66.35 | 86 | 0 | 24-HR | ALL | 1ST | 12010724
| 467976 | 519164 | 1.7229 | 68.38 | 89 | 0 | 24-HR | ALL | 1ST | 12010724
| 468226 | 519164 | 1.6899 | 72.46 | 74 | 0 | 24-HR | ALL | 1ST | 12010724
| 468476 | 519164 | 1.6574 | 76.36 | 135 | 0 | 24-HR | ALL | 1ST | 12010724
| 468726 | 519164 | 1.6232 | 102.07 | 132 | 0 | 24-HR | ALL | 1ST | 12010724
| 468976 | 519164 | 1.6164 | 133.03 | 133.03 | 0 | 24-HR | ALL | 1ST | 12010724
| 469226 | 519164 | 1.5952 | 139.62 | 139.62 | 0 | 24-HR | ALL | 1ST | 12010724
| 469476 | 519164 | 1.5652 | 138.44 | 138.44 | 0 | 24-HR | ALL | 1ST | 12010724
| 469726 | 519164 | 1.5265 | 127.88 | 130 | 0 | 24-HR | ALL | 1ST | 12010724
| 469976 | 519164 | 1.5005 | 128.75 | 128.75 | 0 | 24-HR | ALL | 1ST | 12010724
| 470226 | 519164 | 1.4664 | 118.47 | 118.47 | 0 | 24-HR | ALL | 1ST | 12010724
| 470476 | 519164 | 1.4338 | 88.46 | 117 | 0 | 24-HR | ALL | 1ST | 12010724
| 470726 | 519164 | 1.4135 | 75.64 | 78 | 0 | 24-HR | ALL | 1ST | 12010724
| 470976 | 519164 | 1.4109 | 44.72 | 83 | 0 | 24-HR | ALL | 1ST | 12010724
| 471226 | 519164 | 1.3963 | 35.47 | 82 | 0 | 24-HR | ALL | 1ST | 12010724
| 471476 | 519164 | 1.3502 | 65.38 | 76 | 0 | 24-HR | ALL | 1ST | 12010724
| 441476 | 519414 | 0.50751 | 32.64 | 32.64 | 0 | 24-HR | ALL | 1ST | 12061424
| 441726 | 519414 | 0.51731 | 29.18 | 29.18 | 0 | 24-HR | ALL | 1ST | 12061424
| 441976 | 519414 | 0.52742 | 26.27 | 26.27 | 0 | 24-HR | ALL | 1ST | 12061424
| 442226 | 519414 | 0.53719 | 24.64 | 24.64 | 0 | 24-HR | ALL | 1ST | 12061424
| 442476 | 519414 | 0.54971 | 23.12 | 23.12 | 0 | 24-HR | ALL | 1ST | 12092324
| 442726 | 519414 | 0.56126 | 20.03 | 20.03 | 0 | 24-HR | ALL | 1ST | 12092324
| 442976 | 519414 | 0.57253 | 19.44 | 19.44 | 0 | 24-HR | ALL | 1ST | 12092324
| 443226 | 519414 | 0.5822 | 17.04 | 17.04 | 0 | 24-HR | ALL | 1ST | 12092324
| 443476 | 519414 | 0.58898 | 11.82 | 11.82 | 0 | 24-HR | ALL | 1ST | 12092324
| 443726 | 519414 | 0.59774 | 8.12 | 13 | 0 | 24-HR | ALL | 1ST | 12092324
| 443976 | 519414 | 0.61841 | 14.12 | 14.12 | 0 | 24-HR | ALL | 1ST | 12092324
| 444226 | 519414 | 0.63498 | 17.08 | 17.08 | 0 | 24-HR | ALL | 1ST | 12092324
| 444476 | 519414 | 0.64381 | 14 | 17 | 0 | 24-HR | ALL | 1ST | 12092324
| 444726 | 519414 | 0.65781 | 14.39 | 14.39 | 0 | 24-HR | ALL | 1ST | 12092324
| 444976 | 519414 | 0.66738 | 11.18 | 11.18 | 0 | 24-HR | ALL | 1ST | 12092324
| 445226 | 519414 | 0.68897 | 15.88 | 15.88 | 0 | 24-HR | ALL | 1ST | 12092324
| 445476 | 519414 | 0.69854 | 12 | 12 | 0 | 24-HR | ALL | 1ST | 12092324
| 445726 | 519414 | 0.71151 | 10 | 10 | 0 | 24-HR | ALL | 1ST | 12092324
| 445976 | 519414 | 0.735 | 14.12 | 14.12 | 0 | 24-HR | ALL | 1ST | 12092324
| 446226 | 519414 | 0.75416 | 14.88 | 14.88 | 0 | 24-HR | ALL | 1ST | 12092324
| 446476 | 519414 | 0.75129 | 2.12 | 13 | 0 | 24-HR | ALL | 1ST | 12092324
| 446726 | 519414 | 0.77135 | 2.88 | 2.88 | 0 | 24-HR | ALL | 1ST | 12092324
| 446976 | 519414 | 0.78912 | 1.79 | 1.79 | 0 | 24-HR | ALL | 1ST | 12092324
| 447226 | 519414 | 0.81634 | 5.76 | 5.76 | 0 | 24-HR | ALL | 1ST | 12092324
| 447476 | 519414 | 0.82983 | 1.33 | 10 | 0 | 24-HR | ALL | 1ST | 12092324
| 447726 | 519414 | 0.85197 | 1.18 | 10 | 0 | 24-HR | ALL | 1ST | 12092324
| 447976 | 519414 | 0.89376 | 10.12 | 10.12 | 0 | 24-HR | ALL | 1ST | 12092324
| 448226 | 519414 | 0.91439 | 7.92 | 7.92 | 0 | 24-HR | ALL | 1ST | 12092324
| 448476 | 519414 | 0.93904 | 7 | 9 | 0 | 24-HR | ALL | 1ST | 12092324
| 448726 | 519414 | 0.96747 | 7.15 | 9 | 0 | 24-HR | ALL | 1ST | 12092324
| 464226 | 519414 | 2.4442 | 47.29 | 171 | 0 | 24-HR | ALL | 1ST | 12010724
| 464476 | 519414 | 2.3664 | 60.45 | 128 | 0 | 24-HR | ALL | 1ST | 12010724
| 464726 | 519414 | 2.3058 | 66.56 | 128 | 0 | 24-HR | ALL | 1ST | 12010724
| 464976 | 519414 | 2.2509 | 71.12 | 87 | 0 | 24-HR | ALL | 1ST | 12010724
| 465226 | 519414 | 2.1988 | 76.87 | 147 | 0 | 24-HR | ALL | 1ST | 12010724
| 465476 | 519414 | 2.1518 | 76.64 | 154 | 0 | 24-HR | ALL | 1ST | 12010724
| 465726 | 519414 | 2.1057 | 77.43 | 155 | 0 | 24-HR | ALL | 1ST | 12010724
| 465976 | 519414 | 2.0606 | 81.4 | 149 | 0 | 24-HR | ALL | 1ST | 12010724
| 466226 | 519414 | 2.018 | 85.73 | 148 | 0 | 24-HR | ALL | 1ST | 12010724
| 466476 | 519414 | 1.9763 | 88.21 | 144 | 0 | 24-HR | ALL | 1ST | 12010724
| 466726 | 519414 | 1.9351 | 87.12 | 95 | 0 | 24-HR | ALL | 1ST | 12010724
| 466976 | 519414 | 1.8954 | 85.88 | 85.88 | 0 | 24-HR | ALL | 1ST | 12010724
| 467226 | 519414 | 1.8564 | 87.73 | 87.73 | 0 | 24-HR | ALL | 1ST | 12010724
| 467476 | 519414 | 1.8193 | 84.24 | 84.24 | 0 | 24-HR | ALL | 1ST | 12010724
| 467726 | 519414 | 1.7852 | 74.35 | 74.35 | 0 | 24-HR | ALL | 1ST | 12010724
| 467976 | 519414 | 1.7526 | 67 | 70 | 0 | 24-HR | ALL | 1ST | 12010724
| 468226 | 519414 | 1.7181 | 68.03 | 72 | 0 | 24-HR | ALL | 1ST | 12010724
| 468476 | 519414 | 1.6818 | 77.48 | 140 | 0 | 24-HR | ALL | 1ST | 12010724
| 468726 | 519414 | 1.6477 | 97 | 143 | 0 | 24-HR | ALL | 1ST | 12010724
| 468976 | 519414 | 1.6347 | 124.03 | 141 | 0 | 24-HR | ALL | 1ST | 12010724
| 469226 | 519414 | 2.1958 | 144.48 | 144.48 | 0 | 24-HR | ALL | 1ST | 12033024
| 469476 | 519414 | 1.7628 | 138.88 | 138.88 | 0 | 24-HR | ALL | 1ST | 12033024
| 469726 | 519414 | 1.5381 | 119.1 | 136 | 0 | 24-HR | ALL | 1ST | 12010724
| 469976 | 519414 | 1.509 | 118.73 | 132 | 0 | 24-HR | ALL | 1ST | 12010724
| 470226 | 519414 | 1.4743 | 107.38 | 127 | 0 | 24-HR | ALL | 1ST | 12010724
| 470476 | 519414 | 1.4461 | 79.34 | 132 | 0 | 24-HR | ALL | 1ST | 12010724
| 470726 | 519414 | 1.4232 | 72.48 | 76 | 0 | 24-HR | ALL | 1ST | 12010724
| 470976 | 519414 | 1.4143 | 47.03 | 77 | 0 | 24-HR | ALL | 1ST | 12010724
| 471226 | 519414 | 1.4149 | 20.99 | 95 | 0 | 24-HR | ALL | 1ST | 12010724
| 471476 | 519414 | 1.3564 | 62.21 | 83 | 0 | 24-HR | ALL | 1ST | 12010724
| 441476 | 519664 | 0.50817 | 34.21 | 34.21 | 0 | 24-HR | ALL | 1ST | 12061424
| 441726 | 519664 | 0.51707 | 31.7 | 31.7 | 0 | 24-HR | ALL | 1ST | 12061424
| 441976 | 519664 | 0.52908 | 25 | 26 | 0 | 24-HR | ALL | 1ST | 12061424
| 442226 | 519664 | 0.53897 | 23.21 | 23.21 | 0 | 24-HR | ALL | 1ST | 12061424
| 442476 | 519664 | 0.54771 | 22.94 | 22.94 | 0 | 24-HR | ALL | 1ST | 12061424
| 442726 | 519664 | 0.55695 | 22 | 22 | 0 | 24-HR | ALL | 1ST | 12061424
| 442976 | 519664 | 0.56591 | 20 | 20 | 0 | 24-HR | ALL | 1ST | 12061424
| 443226 | 519664 | 0.57407 | 16.69 | 18 | 0 | 24-HR | ALL | 1ST | 12061424
| 443476 | 519664 | 0.58293 | 14.45 | 14.45 | 0 | 24-HR | ALL | 1ST | 12061424
| 443726 | 519664 | 0.59255 | 13.35 | 13.35 | 0 | 24-HR | ALL | 1ST | 12061424
| 443976 | 519664 | 0.60053 | 8 | 15 | 0 | 24-HR | ALL | 1ST | 12061424
| 444226 | 519664 | 0.61381 | 14.8 | 25 | 0 | 24-HR | ALL | 1ST | 12061424
| 444476 | 519664 | 0.62435 | 14.43 | 23 | 0 | 24-HR | ALL | 1ST | 12061424
| 444726 | 519664 | 0.63469 | 12.79 | 14 | 0 | 24-HR | ALL | 1ST | 12061424
| 444976 | 519664 | 0.64811 | 13.44 | 13.44 | 0 | 24-HR | ALL | 1ST | 12092324
| 445226 | 519664 | 0.66178 | 13.35 | 16 | 0 | 24-HR | ALL | 1ST | 12092324
| 445476 | 519664 | 0.67301 | 11.03 | 12 | 0 | 24-HR | ALL | 1ST | 12092324
| 445726 | 519664 | 0.68621 | 9.79 | 11 | 0 | 24-HR | ALL | 1ST | 12092324
| 445976 | 519664 | 0.70206 | 10 | 21 | 0 | 24-HR | ALL | 1ST | 12092324
| 446226 | 519664 | 0.71251 | 6 | 17 | 0 | 24-HR | ALL | 1ST | 12092324
| 446476 | 519664 | 0.72759 | 4.8 | 4.8 | 0 | 24-HR | ALL | 1ST | 12092324
| 446726 | 519664 | 0.74751 | 6.36 | 6.36 | 0 | 24-HR | ALL | 1ST | 12092324
| 446976 | 519664 | 0.7684 | 8 | 8 | 0 | 24-HR | ALL | 1ST | 12092324
| 447226 | 519664 | 0.78525 | 6.55 | 6.55 | 0 | 24-HR | ALL | 1ST | 12092324
| 447476 | 519664 | 0.80343 | 5.36 | 5.36 | 0 | 24-HR | ALL | 1ST | 12092324
| 447726 | 519664 | 0.82199 | 3.82 | 3.82 | 0 | 24-HR | ALL | 1ST | 12092324
| 447976 | 519664 | 0.85577 | 10.15 | 10.15 | 0 | 24-HR | ALL | 1ST | 12092324
| 448226 | 519664 | 0.87305 | 6.71 | 9 | 0 | 24-HR | ALL | 1ST | 12092324
| 448476 | 519664 | 0.89371 | 4.4 | 7 | 0 | 24-HR | ALL | 1ST | 12092324
| 448726 | 519664 | 0.92279 | 5.79 | 5.79 | 0 | 24-HR | ALL | 1ST | 12092324
| 464226 | 519664 | 2.4658 | 73.3 | 73.3 | 0 | 24-HR | ALL | 1ST | 12010724
| 464476 | 519664 | 2.4245 | 57.25 | 64 | 0 | 24-HR | ALL | 1ST | 12010724
| 464726 | 519664 | 2.3857 | 46.5 | 81 | 0 | 24-HR | ALL | 1ST | 12010724
| 464976 | 519664 | 2.3177 | 52.97 | 85 | 0 | 24-HR | ALL | 1ST | 12010724
| 465226 | 519664 | 2.2422 | 69.4 | 80 | 0 | 24-HR | ALL | 1ST | 12010724
| 465476 | 519664 | 2.1898 | 69.87 | 148 | 0 | 24-HR | ALL | 1ST | 12010724
| 465726 | 519664 | 2.1382 | 72.3 | 148 | 0 | 24-HR | ALL | 1ST | 12010724
| 465976 | 519664 | 2.0898 | 72 | 148 | 0 | 24-HR | ALL | 1ST | 12010724
| 466226 | 519664 | 2.0423 | 73.71 | 145 | 0 | 24-HR | ALL | 1ST | 12010724
| 466476 | 519664 | 1.9973 | 72.72 | 142 | 0 | 24-HR | ALL | 1ST | 12010724
| 466726 | 519664 | 1.953 | 74.79 | 93 | 0 | 24-HR | ALL | 1ST | 12010724
| 466976 | 519664 | 1.9106 | 77.71 | 91 | 0 | 24-HR | ALL | 1ST | 12010724
| 467226 | 519664 | 1.87 | 81.97 | 90 | 0 | 24-HR | ALL | 1ST | 12010724
| 467476 | 519664 | 1.8298 | 82.94 | 88 | 0 | 24-HR | ALL | 1ST | 12010724
| 467726 | 519664 | 1.7933 | 69.79 | 85 | 0 | 24-HR | ALL | 1ST | 12010724
| 467976 | 519664 | 1.759 | 63.3 | 67 | 0 | 24-HR | ALL | 1ST | 12010724
| 468226 | 519664 | 1.7212 | 68.04 | 68.04 | 0 | 24-HR | ALL | 1ST | 12010724
| 468476 | 519664 | 1.6818 | 84.72 | 84.72 | 0 | 24-HR | ALL | 1ST | 12010724
| 468726 | 519664 | 1.654 | 107.88 | 107.88 | 0 | 24-HR | ALL | 1ST | 12010724
| 468976 | 519664 | 1.6313 | 121.27 | 143 | 0 | 24-HR | ALL | 1ST | 12010724
| 469226 | 519664 | 2.0227 | 137.57 | 147 | 0 | 24-HR | ALL | 1ST | 12033024
| 469476 | 519664 | 1.9944 | 137.4 | 140 | 0 | 24-HR | ALL | 1ST | 12033024
| 469726 | 519664 | 1.5279 | 111.72 | 141 | 0 | 24-HR | ALL | 1ST | 12010724
| 469976 | 519664 | 1.4925 | 90.51 | 138 | 0 | 24-HR | ALL | 1ST | 12010724
| 470226 | 519664 | 1.4658 | 80.22 | 132 | 0 | 24-HR | ALL | 1ST | 12010724
| 470476 | 519664 | 1.4435 | 68.79 | 132 | 0 | 24-HR | ALL | 1ST | 12010724
| 470726 | 519664 | 1.4177 | 67.5 | 74 | 0 | 24-HR | ALL | 1ST | 12010724
| 470976 | 519664 | 1.3921 | 67.06 | 67.06 | 0 | 24-HR | ALL | 1ST | 12010724
| 471226 | 519664 | 1.388 | 16.15 | 95 | 0 | 24-HR | ALL | 1ST | 12010724
| 471476 | 519664 | 1.3583 | 42.46 | 95 | 0 | 24-HR | ALL | 1ST | 12010724
| 441476 | 519914 | 0.51296 | 32.64 | 35 | 0 | 24-HR | ALL | 1ST | 12061424
| 441726 | 519914 | 0.52207 | 29.76 | 32 | 0 | 24-HR | ALL | 1ST | 12061424
| 441976 | 519914 | 0.5323 | 25.9 | 25.9 | 0 | 24-HR | ALL | 1ST | 12061424
| 442226 | 519914 | 0.54213 | 23.91 | 23.91 | 0 | 24-HR | ALL | 1ST | 12061424
| 442476 | 519914 | 0.55186 | 20.79 | 23 | 0 | 24-HR | ALL | 1ST | 12061424
| 442726 | 519914 | 0.56063 | 22.41 | 22.41 | 0 | 24-HR | ALL | 1ST | 12061424
| 442976 | 519914 | 0.56997 | 20.54 | 20.54 | 0 | 24-HR | ALL | 1ST | 12061424
| 443226 | 519914 | 0.57932 | 20 | 20 | 0 | 24-HR | ALL | 1ST | 12061424
| 443476 | 519914 | 0.58862 | 18.53 | 18.53 | 0 | 24-HR | ALL | 1ST | 12061424
| 443726 | 519914 | 0.59813 | 16.83 | 16.83 | 0 | 24-HR | ALL | 1ST | 12061424
| 443976 | 519914 | 0.60771 | 14.85 | 14.85 | 0 | 24-HR | ALL | 1ST | 12061424
| 444226 | 519914 | 0.61533 | 7.54 | 15 | 0 | 24-HR | ALL | 1ST | 12061424
| 444476 | 519914 | 0.62901 | 14.17 | 14.17 | 0 | 24-HR | ALL | 1ST | 12061424
| 444726 | 519914 | 0.63806 | 8.62 | 13 | 0 | 24-HR | ALL | 1ST | 12061424
| 444976 | 519914 | 0.65003 | 9.02 | 15 | 0 | 24-HR | ALL | 1ST | 12061424
| 445226 | 519914 | 0.66182 | 7.91 | 16 | 0 | 24-HR | ALL | 1ST | 12061424
| 445476 | 519914 | 0.67351 | 5.54 | 12 | 0 | 24-HR | ALL | 1ST | 12061424
| 445726 | 519914 | 0.68605 | 4 | 12 | 0 | 24-HR | ALL | 1ST | 12061424
| 445976 | 519914 | 0.69872 | 1.62 | 11 | 0 | 24-HR | ALL | 1ST | 12061424
| 446226 | 519914 | 0.71551 | 6.54 | 6.54 | 0 | 24-HR | ALL | 1ST | 12061424
| 446476 | 519914 | 0.72829 | 2.04 | 5 | 0 | 24-HR | ALL | 1ST | 12061424
| 446726 | 519914 | 0.74448 | 3 | 8 | 0 | 24-HR | ALL | 1ST | 12061424
| 446976 | 519914 | 0.76213 | 5.23 | 8 | 0 | 24-HR | ALL | 1ST | 12061424
| 447226 | 519914 | 0.77846 | 3.57 | 5 | 0 | 24-HR | ALL | 1ST | 12061424
| 447476 | 519914 | 0.79917 | 8 | 8 | 0 | 24-HR | ALL | 1ST | 12061424
| 447726 | 519914 | 0.8178 | 7.23 | 23 | 0 | 24-HR | ALL | 1ST | 12061424
| 447976 | 519914 | 0.83874 | 8.54 | 23 | 0 | 24-HR | ALL | 1ST | 12061424
| 448226 | 519914 | 0.85879 | 6.83 | 6.83 | 0 | 24-HR | ALL | 1ST | 12061424
| 448476 | 519914 | 0.88093 | 6.54 | 6.54 | 0 | 24-HR | ALL | 1ST | 12061424
| 448726 | 519914 | 0.90414 | 6.04 | 6.04 | 0 | 24-HR | ALL | 1ST | 12061424
| 464226 | 519914 | 2.4715 | 82.47 | 171 | 0 | 24-HR | ALL | 1ST | 12010724
| 464476 | 519914 | 2.4117 | 68.52 | 170 | 0 | 24-HR | ALL | 1ST | 12010724
| 464726 | 519914 | 2.3576 | 61.96 | 61.96 | 0 | 24-HR | ALL | 1ST | 12010724
| 464976 | 519914 | 2.2988 | 61.75 | 61.75 | 0 | 24-HR | ALL | 1ST | 12010724
| 465226 | 519914 | 2.2556 | 52.54 | 80 | 0 | 24-HR | ALL | 1ST | 12010724
| 465476 | 519914 | 2.1796 | 71.29 | 71.29 | 0 | 24-HR | ALL | 1ST | 12010724
| 465726 | 519914 | 2.1267 | 72.91 | 72.91 | 0 | 24-HR | ALL | 1ST | 12010724
| 465976 | 519914 | 2.0783 | 68.5 | 73 | 0 | 24-HR | ALL | 1ST | 12010724
| 466226 | 519914 | 2.0307 | 66.65 | 77 | 0 | 24-HR | ALL | 1ST | 12010724
| 466476 | 519914 | 1.9835 | 67.14 | 76 | 0 | 24-HR | ALL | 1ST | 12010724
| 466726 | 519914 | 1.9412 | 62.56 | 85 | 0 | 24-HR | ALL | 1ST | 12010724
| 466976 | 519914 | 1.8962 | 64.46 | 91 | 0 | 24-HR | ALL | 1ST | 12010724
| 467226 | 519914 | 1.8528 | 66.94 | 91 | 0 | 24-HR | ALL | 1ST | 12010724
| 467476 | 519914 | 1.8142 | 63.32 | 89 | 0 | 24-HR | ALL | 1ST | 12010724
| 467726 | 519914 | 1.7793 | 57.09 | 86 | 0 | 24-HR | ALL | 1ST | 12010724
| 467976 | 519914 | 1.7374 | 63 | 63 | 0 | 24-HR | ALL | 1ST | 12010724
| 468226 | 519914 | 1.6985 | 69.6 | 69.6 | 0 | 24-HR | ALL | 1ST | 12010724
| 468476 | 519914 | 1.6592 | 83.09 | 109 | 0 | 24-HR | ALL | 1ST | 12010724
| 468726 | 519914 | 1.6292 | 109.18 | 109.18 | 0 | 24-HR | ALL | 1ST | 12010724
| 468976 | 519914 | 1.6085 | 127.6 | 127.6 | 0 | 24-HR | ALL | 1ST | 12010724
| 469226 | 519914 | 2.2081 | 137.09 | 140 | 0 | 24-HR | ALL | 1ST | 12032924
| 469476 | 519914 | 1.5393 | 124.34 | 144 | 0 | 24-HR | ALL | 1ST | 12010724
| 469726 | 519914 | 1.4969 | 91.82 | 147 | 0 | 24-HR | ALL | 1ST | 12010724
| 469976 | 519914 | 1.4732 | 71.75 | 146 | 0 | 24-HR | ALL | 1ST | 12010724
| 470226 | 519914 | 1.4509 | 62.22 | 138 | 0 | 24-HR | ALL | 1ST | 12010724
| 470476 | 519914 | 1.4193 | 68.52 | 124 | 0 | 24-HR | ALL | 1ST | 12010724
| 470726 | 519914 | 1.3947 | 65.36 | 73 | 0 | 24-HR | ALL | 1ST | 12010724
| 470976 | 519914 | 1.3681 | 66.46 | 66.46 | 0 | 24-HR | ALL | 1ST | 12010724
| 471226 | 519914 | 1.3768 | 21.71 | 95 | 0 | 24-HR | ALL | 1ST | 12010724
| 471476 | 519914 | 1.3336 | 41.98 | 95 | 0 | 24-HR | ALL | 1ST | 12010724
| 441476 | 520164 | 0.5195 | 31.53 | 31.53 | 0 | 24-HR | ALL | 1ST | 12061424
| 441726 | 520164 | 0.52742 | 31.76 | 31.76 | 0 | 24-HR | ALL | 1ST | 12061424
| 441976 | 520164 | 0.53564 | 31.82 | 31.82 | 0 | 24-HR | ALL | 1ST | 12061424
| 442226 | 520164 | 0.54713 | 25.76 | 25.76 | 0 | 24-HR | ALL | 1ST | 12061424
| 442476 | 520164 | 0.55788 | 23.04 | 23.04 | 0 | 24-HR | ALL | 1ST | 12061424
| 442726 | 520164 | 0.56639 | 17.95 | 23 | 0 | 24-HR | ALL | 1ST | 12061424
| 442976 | 520164 | 0.57635 | 19.48 | 19.48 | 0 | 24-HR | ALL | 1ST | 12061424
| 443226 | 520164 | 0.58552 | 17.91 | 22 | 0 | 24-HR | ALL | 1ST | 12061424
| 443476 | 520164 | 0.59529 | 17.12 | 20 | 0 | 24-HR | ALL | 1ST | 12061424
| 443726 | 520164 | 0.60637 | 18.92 | 18.92 | 0 | 24-HR | ALL | 1ST | 12061424
| 443976 | 520164 | 0.61625 | 16.88 | 16.88 | 0 | 24-HR | ALL | 1ST | 12061424
| 444226 | 520164 | 0.62454 | 9.91 | 9.91 | 0 | 24-HR | ALL | 1ST | 12061424
| 444476 | 520164 | 0.63446 | 6.2 | 15 | 0 | 24-HR | ALL | 1ST | 12061424
| 444726 | 520164 | 0.64732 | 8.91 | 8.91 | 0 | 24-HR | ALL | 1ST | 12061424
| 444976 | 520164 | 0.65718 | 3 | 12 | 0 | 24-HR | ALL | 1ST | 12061424
| 445226 | 520164 | 0.66955 | 2.2 | 10 | 0 | 24-HR | ALL | 1ST | 12061424
| 445476 | 520164 | 0.68348 | 3.86 | 7 | 0 | 24-HR | ALL | 1ST | 12061424
| 445726 | 520164 | 0.69801 | 5.51 | 5.51 | 0 | 24-HR | ALL | 1ST | 12061424
| 445976 | 520164 | 0.71323 | 7.28 | 7.28 | 0 | 24-HR | ALL | 1ST | 12061424
| 446226 | 520164 | 0.72675 | 3.91 | 7 | 0 | 24-HR | ALL | 1ST | 12061424
| 446476 | 520164 | 0.74258 | 4.12 | 4.12 | 0 | 24-HR | ALL | 1ST | 12061424
| 446726 | 520164 | 0.75946 | 4.92 | 4.92 | 0 | 24-HR | ALL | 1ST | 12061424
| 446976 | 520164 | 0.77665 | 4.73 | 6 | 0 | 24-HR | ALL | 1ST | 12061424
| 447226 | 520164 | 0.79652 | 7.97 | 7.97 | 0 | 24-HR | ALL | 1ST | 12061424
| 447476 | 520164 | 0.81378 | 4.48 | 17 | 0 | 24-HR | ALL | 1ST | 12061424
| 447726 | 520164 | 0.83478 | 6.03 | 6.03 | 0 | 24-HR | ALL | 1ST | 12061424
| 447976 | 520164 | 0.85307 | 0.84 | 11 | 0 | 24-HR | ALL | 1ST | 12061424
| 448226 | 520164 | 0.87699 | 3.4 | 8 | 0 | 24-HR | ALL | 1ST | 12061424
| 448476 | 520164 | 0.9028 | 6.61 | 9 | 0 | 24-HR | ALL | 1ST | 12061424
| 448726 | 520164 | 0.92832 | 6.88 | 6.88 | 0 | 24-HR | ALL | 1ST | 12061424
| 464226 | 520164 | 2.4108 | 83.91 | 173 | 0 | 24-HR | ALL | 1ST | 12010724
| 464476 | 520164 | 2.3475 | 80 | 80 | 0 | 24-HR | ALL | 1ST | 12010724
| 464726 | 520164 | 2.2893 | 72.92 | 72.92 | 0 | 24-HR | ALL | 1ST | 12010724
| 464976 | 520164 | 2.2299 | 78.09 | 78.09 | 0 | 24-HR | ALL | 1ST | 12010724
| 465226 | 520164 | 2.1742 | 80.79 | 80.79 | 0 | 24-HR | ALL | 1ST | 12010724
| 465476 | 520164 | 2.1343 | 59.35 | 84 | 0 | 24-HR | ALL | 1ST | 12010724
| 465726 | 520164 | 2.0801 | 61.18 | 81 | 0 | 24-HR | ALL | 1ST | 12010724
| 465976 | 520164 | 2.0279 | 63.33 | 70 | 0 | 24-HR | ALL | 1ST | 12010724
| 466226 | 520164 | 1.9825 | 60.6 | 67 | 0 | 24-HR | ALL | 1ST | 12010724
| 466476 | 520164 | 1.938 | 58.73 | 68 | 0 | 24-HR | ALL | 1ST | 12010724
| 466726 | 520164 | 1.8894 | 63 | 63 | 0 | 24-HR | ALL | 1ST | 12010724
| 466976 | 520164 | 1.8517 | 57.08 | 66 | 0 | 24-HR | ALL | 1ST | 12010724
| 467226 | 520164 | 1.8102 | 57.04 | 87 | 0 | 24-HR | ALL | 1ST | 12010724
| 467476 | 520164 | 1.7881 | 41.97 | 89 | 0 | 24-HR | ALL | 1ST | 12010724
| 467726 | 520164 | 1.7329 | 55.36 | 55.36 | 0 | 24-HR | ALL | 1ST | 12010724
| 467976 | 520164 | 1.691 | 61.7 | 63 | 0 | 24-HR | ALL | 1ST | 12010724
| 468226 | 520164 | 1.6516 | 70.03 | 133 | 0 | 24-HR | ALL | 1ST | 12010724
| 468476 | 520164 | 1.6117 | 86.65 | 134 | 0 | 24-HR | ALL | 1ST | 12010724
| 468726 | 520164 | 1.6347 | 126.62 | 126.62 | 0 | 24-HR | ALL | 1ST | 12032924
| 468976 | 520164 | 2.216 | 133.91 | 133.91 | 0 | 24-HR | ALL | 1ST | 12032924
| 469226 | 520164 | 2.1954 | 133.96 | 137 | 0 | 24-HR | ALL | 1ST | 12032924
| 469476 | 520164 | 1.4843 | 111.4 | 144 | 0 | 24-HR | ALL | 1ST | 12010724
| 469726 | 520164 | 1.4567 | 79.97 | 146 | 0 | 24-HR | ALL | 1ST | 12010724
| 469976 | 520164 | 1.4337 | 69.28 | 144 | 0 | 24-HR | ALL | 1ST | 12010724
| 470226 | 520164 | 1.4084 | 65.76 | 65.76 | 0 | 24-HR | ALL | 1ST | 12010724
| 470476 | 520164 | 1.3772 | 73.24 | 73.24 | 0 | 24-HR | ALL | 1ST | 12010724
| 470726 | 520164 | 1.3542 | 68.15 | 68.15 | 0 | 24-HR | ALL | 1ST | 12010724
| 470976 | 520164 | 1.3318 | 64 | 67 | 0 | 24-HR | ALL | 1ST | 12010724
| 471226 | 520164 | 1.339 | 22.44 | 73 | 0 | 24-HR | ALL | 1ST | 12010724
| 471476 | 520164 | 1.3144 | 23.3 | 95 | 0 | 24-HR | ALL | 1ST | 12010724
| 441476 | 520414 | 0.52673 | 32.13 | 32.13 | 0 | 24-HR | ALL | 1ST | 12061424
| 441726 | 520414 | 0.53497 | 32.15 | 33 | 0 | 24-HR | ALL | 1ST | 12061424
| 441976 | 520414 | 0.54466 | 29.15 | 31 | 0 | 24-HR | ALL | 1ST | 12061424
| 442226 | 520414 | 0.55557 | 25 | 25 | 0 | 24-HR | ALL | 1ST | 12061424
| 442476 | 520414 | 0.56583 | 23.42 | 23.42 | 0 | 24-HR | ALL | 1ST | 12061424
| 442726 | 520414 | 0.57544 | 22.98 | 22.98 | 0 | 24-HR | ALL | 1ST | 12061424
| 442976 | 520414 | 0.58506 | 19.64 | 19.64 | 0 | 24-HR | ALL | 1ST | 12061424
| 443226 | 520414 | 0.59493 | 19.21 | 19.21 | 0 | 24-HR | ALL | 1ST | 12061424
| 443476 | 520414 | 0.60329 | 13.63 | 17 | 0 | 24-HR | ALL | 1ST | 12061424
| 443726 | 520414 | 0.61305 | 11.07 | 19 | 0 | 24-HR | ALL | 1ST | 12061424
| 443976 | 520414 | 0.62336 | 9.21 | 17 | 0 | 24-HR | ALL | 1ST | 12061424
| 444226 | 520414 | 0.63724 | 15.76 | 15.76 | 0 | 24-HR | ALL | 1ST | 12061424
| 444476 | 520414 | 0.64666 | 9.43 | 9.43 | 0 | 24-HR | ALL | 1ST | 12061424
| 444726 | 520414 | 0.66064 | 13.7 | 13.7 | 0 | 24-HR | ALL | 1ST | 12061424
| 444976 | 520414 | 0.67406 | 15.15 | 15.15 | 0 | 24-HR | ALL | 1ST | 12061424
| 445226 | 520414 | 0.6841 | 7.13 | 7.13 | 0 | 24-HR | ALL | 1ST | 12061424
| 445476 | 520414 | 0.69919 | 10.06 | 10.06 | 0 | 24-HR | ALL | 1ST | 12061424
| 445726 | 520414 | 0.71408 | 11 | 11 | 0 | 24-HR | ALL | 1ST | 12061424
| 445976 | 520414 | 0.72832 | 9 | 9 | 0 | 24-HR | ALL | 1ST | 12061424
| 446226 | 520414 | 0.74387 | 7.76 | 7.76 | 0 | 24-HR | ALL | 1ST | 12082424
| 446476 | 520414 | 0.75912 | 4 | 4 | 0 | 24-HR | ALL | 1ST | 12082424
| 446726 | 520414 | 0.77678 | 3.06 | 3.06 | 0 | 24-HR | ALL | 1ST | 12082424
| 446976 | 520414 | 0.79566 | 2.79 | 4 | 0 | 24-HR | ALL | 1ST | 12082424
| 447226 | 520414 | 0.81623 | 3.79 | 9 | 0 | 24-HR | ALL | 1ST | 12082424
| 447476 | 520414 | 0.83574 | 1.65 | 6 | 0 | 24-HR | ALL | 1ST | 12082424
| 447726 | 520414 | 0.86186 | 7.86 | 7.86 | 0 | 24-HR | ALL | 1ST | 12082424
| 447976 | 520414 | 0.8804 | 1.26 | 9 | 0 | 24-HR | ALL | 1ST | 12082424
| 448226 | 520414 | 0.90878 | 7.08 | 7.08 | 0 | 24-HR | ALL | 1ST | 12082424
| 448476 | 520414 | 0.93273 | 4.79 | 7 | 0 | 24-HR | ALL | 1ST | 12082424
| 448726 | 520414 | 0.96067 | 6 | 7 | 0 | 24-HR | ALL | 1ST | 12082424
| 464226 | 520414 | 2.4178 | 84.45 | 173 | 0 | 24-HR | ALL | 1ST | 12012224
| 464476 | 520414 | 2.319 | 77 | 171 | 0 | 24-HR | ALL | 1ST | 12012224
| 464726 | 520414 | 2.2257 | 67.92 | 75 | 0 | 24-HR | ALL | 1ST | 12012224
| 464976 | 520414 | 2.1466 | 77.39 | 78 | 0 | 24-HR | ALL | 1ST | 12012224
| 465226 | 520414 | 2.0724 | 87.03 | 87.03 | 0 | 24-HR | ALL | 1ST | 12012224
| 465476 | 520414 | 2.0187 | 89.78 | 89.78 | 0 | 24-HR | ALL | 1ST | 12010724
| 465726 | 520414 | 1.9719 | 78.09 | 78.09 | 0 | 24-HR | ALL | 1ST | 12010724
| 465976 | 520414 | 1.9351 | 64.32 | 64.32 | 0 | 24-HR | ALL | 1ST | 12010724
| 466226 | 520414 | 1.9148 | 46.33 | 70 | 0 | 24-HR | ALL | 1ST | 12010724
| 466476 | 520414 | 1.8846 | 38.73 | 67 | 0 | 24-HR | ALL | 1ST | 12010724
| 466726 | 520414 | 1.8123 | 57.81 | 63 | 0 | 24-HR | ALL | 1ST | 12010724
| 466976 | 520414 | 1.769 | 60.87 | 60.87 | 0 | 24-HR | ALL | 1ST | 12010724
| 467226 | 520414 | 1.7338 | 57.06 | 57.06 | 0 | 24-HR | ALL | 1ST | 12010724
| 467476 | 520414 | 1.7052 | 48.88 | 48.88 | 0 | 24-HR | ALL | 1ST | 12010724
| 467726 | 520414 | 1.6635 | 53.43 | 56 | 0 | 24-HR | ALL | 1ST | 12010724
| 467976 | 520414 | 1.6219 | 61.15 | 61.15 | 0 | 24-HR | ALL | 1ST | 12010724
| 468226 | 520414 | 1.5828 | 72.24 | 145 | 0 | 24-HR | ALL | 1ST | 12010724
| 468476 | 520414 | 1.5433 | 93.87 | 142 | 0 | 24-HR | ALL | 1ST | 12010724
| 468726 | 520414 | 2.2588 | 133.63 | 133.63 | 0 | 24-HR | ALL | 1ST | 12032924
| 468976 | 520414 | 3.0078 | 141.04 | 141.04 | 0 | 24-HR | ALL | 1ST | 12032924
| 469226 | 520414 | 2.3009 | 134.7 | 134.7 | 0 | 24-HR | ALL | 1ST | 12032924
| 469476 | 520414 | 1.4234 | 95.8 | 144 | 0 | 24-HR | ALL | 1ST | 12010724
| 469726 | 520414 | 1.4003 | 79.21 | 143 | 0 | 24-HR | ALL | 1ST | 12010724
| 469976 | 520414 | 1.3768 | 72.64 | 72.64 | 0 | 24-HR | ALL | 1ST | 12010724
| 470226 | 520414 | 1.3563 | 64.15 | 67 | 0 | 24-HR | ALL | 1ST | 12010724
| 470476 | 520414 | 1.333 | 61.23 | 76 | 0 | 24-HR | ALL | 1ST | 12010724
| 470726 | 520414 | 1.3054 | 66 | 70 | 0 | 24-HR | ALL | 1ST | 12010724
| 470976 | 520414 | 1.2825 | 64.76 | 64.76 | 0 | 24-HR | ALL | 1ST | 12010724
| 471226 | 520414 | 1.2897 | 24.16 | 68 | 0 | 24-HR | ALL | 1ST | 12010724
| 471476 | 520414 | 1.2205 | 1.07 | 95 | 0 | 24-HR | ALL | 1ST | 12010724
| 441476 | 520664 | 0.53869 | 33.83 | 33.83 | 0 | 24-HR | ALL | 1ST | 12082424
| 441726 | 520664 | 0.54819 | 32.32 | 32.32 | 0 | 24-HR | ALL | 1ST | 12082424
| 441976 | 520664 | 0.55803 | 28.53 | 31 | 0 | 24-HR | ALL | 1ST | 12082424
| 442226 | 520664 | 0.56812 | 31.91 | 31.91 | 0 | 24-HR | ALL | 1ST | 12082424
| 442476 | 520664 | 0.57864 | 26.54 | 26.54 | 0 | 24-HR | ALL | 1ST | 12082424
| 442726 | 520664 | 0.58955 | 23.02 | 23.02 | 0 | 24-HR | ALL | 1ST | 12082424
| 442976 | 520664 | 0.59946 | 19.26 | 19.26 | 0 | 24-HR | ALL | 1ST | 12082424
| 443226 | 520664 | 0.6108 | 18.86 | 18.86 | 0 | 24-HR | ALL | 1ST | 12082424
| 443476 | 520664 | 0.62331 | 19.97 | 19.97 | 0 | 24-HR | ALL | 1ST | 12082424
| 443726 | 520664 | 0.63404 | 16.8 | 16.8 | 0 | 24-HR | ALL | 1ST | 12082424
| 443976 | 520664 | 0.64473 | 12.76 | 12.76 | 0 | 24-HR | ALL | 1ST | 12082424
| 444226 | 520664 | 0.65602 | 9.06 | 16 | 0 | 24-HR | ALL | 1ST | 12082424
| 444476 | 520664 | 0.67168 | 12.71 | 12.71 | 0 | 24-HR | ALL | 1ST | 12082424
| 444726 | 520664 | 0.68779 | 16 | 16 | 0 | 24-HR | ALL | 1ST | 12082424
| 444976 | 520664 | 0.70184 | 14.54 | 16 | 0 | 24-HR | ALL | 1ST | 12082424
| 445226 | 520664 | 0.71773 | 15.29 | 15.29 | 0 | 24-HR | ALL | 1ST | 12082424
| 445476 | 520664 | 0.73198 | 12.17 | 12.17 | 0 | 24-HR | ALL | 1ST | 12082424
| 445726 | 520664 | 0.74807 | 11.09 | 11.09 | 0 | 24-HR | ALL | 1ST | 12082424
| 445976 | 520664 | 0.76301 | 7 | 9 | 0 | 24-HR | ALL | 1ST | 12082424
| 446226 | 520664 | 0.78077 | 6.39 | 8 | 0 | 24-HR | ALL | 1ST | 12082424
| 446476 | 520664 | 0.79949 | 6.03 | 6.03 | 0 | 24-HR | ALL | 1ST | 12082424
| 446726 | 520664 | 0.81964 | 6.54 | 6.54 | 0 | 24-HR | ALL | 1ST | 12082424
| 446976 | 520664 | 0.83927 | 4.86 | 4.86 | 0 | 24-HR | ALL | 1ST | 12082424
| 447226 | 520664 | 0.86596 | 12.03 | 12.03 | 0 | 24-HR | ALL | 1ST | 12082424
| 447476 | 520664 | 0.88441 | 5.75 | 5.75 | 0 | 24-HR | ALL | 1ST | 12082424
| 447726 | 520664 | 0.90689 | 3.7 | 12 | 0 | 24-HR | ALL | 1ST | 12082424
| 447976 | 520664 | 0.93152 | 2.97 | 11 | 0 | 24-HR | ALL | 1ST | 12082424
| 448226 | 520664 | 0.95832 | 3.35 | 8 | 0 | 24-HR | ALL | 1ST | 12082424
| 448476 | 520664 | 0.98875 | 6.46 | 6.46 | 0 | 24-HR | ALL | 1ST | 12082424
| 448726 | 520664 | 1.0172 | 5 | 5 | 0 | 24-HR | ALL | 1ST | 12082424
| 464226 | 520664 | 2.3343 | 76.93 | 175 | 0 | 24-HR | ALL | 1ST | 12012224
| 464476 | 520664 | 2.246 | 71.4 | 171 | 0 | 24-HR | ALL | 1ST | 12012224
| 464726 | 520664 | 2.1627 | 65 | 73 | 0 | 24-HR | ALL | 1ST | 12012224
| 464976 | 520664 | 2.0865 | 73.16 | 83 | 0 | 24-HR | ALL | 1ST | 12012224
| 465226 | 520664 | 2.0157 | 83.46 | 90 | 0 | 24-HR | ALL | 1ST | 12012224
| 465476 | 520664 | 1.9468 | 83.09 | 97 | 0 | 24-HR | ALL | 1ST | 12012224
| 465726 | 520664 | 1.8795 | 73.76 | 81 | 0 | 24-HR | ALL | 1ST | 12012224
| 465976 | 520664 | 1.8167 | 68.43 | 68.43 | 0 | 24-HR | ALL | 1ST | 12012224
| 466226 | 520664 | 1.7721 | 65.09 | 65.09 | 0 | 24-HR | ALL | 1ST | 12010724
| 466476 | 520664 | 1.7727 | 39.01 | 66 | 0 | 24-HR | ALL | 1ST | 12010724
| 466726 | 520664 | 1.7056 | 57.54 | 57.54 | 0 | 24-HR | ALL | 1ST | 12010724
| 466976 | 520664 | 1.6702 | 57.17 | 61 | 0 | 24-HR | ALL | 1ST | 12010724
| 467226 | 520664 | 1.6391 | 53.93 | 58 | 0 | 24-HR | ALL | 1ST | 12010724
| 467476 | 520664 | 1.6252 | 39.38 | 54 | 0 | 24-HR | ALL | 1ST | 12010724
| 467726 | 520664 | 1.5736 | 53.02 | 53.02 | 0 | 24-HR | ALL | 1ST | 12010724
| 467976 | 520664 | 1.5328 | 63.7 | 63.7 | 0 | 24-HR | ALL | 1ST | 12010724
| 468226 | 520664 | 1.4973 | 74.06 | 157 | 0 | 24-HR | ALL | 1ST | 12010724
| 468476 | 520664 | 1.4605 | 99.38 | 153 | 0 | 24-HR | ALL | 1ST | 12010724
| 468726 | 520664 | 1.917 | 132.07 | 141 | 0 | 24-HR | ALL | 1ST | 12032924
| 468976 | 520664 | 3.6952 | 149.53 | 149.53 | 0 | 24-HR | ALL | 1ST | 12032924
| 469226 | 520664 | 1.377 | 122.2 | 147 | 0 | 24-HR | ALL | 1ST | 12010724
| 469476 | 520664 | 1.3524 | 97.29 | 149 | 0 | 24-HR | ALL | 1ST | 12010724
| 469726 | 520664 | 1.3314 | 81.99 | 143 | 0 | 24-HR | ALL | 1ST | 12010724
| 469976 | 520664 | 1.3102 | 75 | 75 | 0 | 24-HR | ALL | 1ST | 12010724
| 470226 | 520664 | 1.2897 | 69.32 | 69.32 | 0 | 24-HR | ALL | 1ST | 12010724
| 470476 | 520664 | 1.2736 | 57.43 | 62 | 0 | 24-HR | ALL | 1ST | 12010724
| 470726 | 520664 | 1.2571 | 47.39 | 70 | 0 | 24-HR | ALL | 1ST | 12010724
| 470976 | 520664 | 1.2132 | 1.91 | 76 | 0 | 24-HR | ALL | 1ST | 12010724
| 471226 | 520664 | 1.1883 | 0 | 89 | 0 | 24-HR | ALL | 1ST | 12010724
| 471476 | 520664 | 1.168 | 0 | 89 | 0 | 24-HR | ALL | 1ST | 12010724
| 441476 | 520914 | 0.55924 | 35.96 | 35.96 | 0 | 24-HR | ALL | 1ST | 12082424
| 441726 | 520914 | 0.56929 | 33.96 | 33.96 | 0 | 24-HR | ALL | 1ST | 12082424
| 441976 | 520914 | 0.57967 | 31.97 | 31.97 | 0 | 24-HR | ALL | 1ST | 12082424
| 442226 | 520914 | 0.59039 | 30.44 | 30.44 | 0 | 24-HR | ALL | 1ST | 12082424
| 442476 | 520914 | 0.60145 | 27.39 | 27.39 | 0 | 24-HR | ALL | 1ST | 12082424
| 442726 | 520914 | 0.6129 | 24 | 24 | 0 | 24-HR | ALL | 1ST | 12082424
| 442976 | 520914 | 0.62476 | 24.32 | 24.32 | 0 | 24-HR | ALL | 1ST | 12082424
| 443226 | 520914 | 0.63659 | 21.12 | 21.12 | 0 | 24-HR | ALL | 1ST | 12082424
| 443476 | 520914 | 0.6487 | 19.94 | 19.94 | 0 | 24-HR | ALL | 1ST | 12082424
| 443726 | 520914 | 0.65935 | 15.32 | 15.32 | 0 | 24-HR | ALL | 1ST | 12082424
| 443976 | 520914 | 0.67332 | 16 | 16 | 0 | 24-HR | ALL | 1ST | 12082424
| 444226 | 520914 | 0.68571 | 12.91 | 12.91 | 0 | 24-HR | ALL | 1ST | 12082424
| 444476 | 520914 | 0.70129 | 14.56 | 14.56 | 0 | 24-HR | ALL | 1ST | 12082424
| 444726 | 520914 | 0.71795 | 17 | 17 | 0 | 24-HR | ALL | 1ST | 12082424
| 444976 | 520914 | 0.73448 | 18.09 | 18.09 | 0 | 24-HR | ALL | 1ST | 12082424
| 445226 | 520914 | 0.74915 | 15.08 | 15.08 | 0 | 24-HR | ALL | 1ST | 12082424
| 445476 | 520914 | 0.76636 | 15.12 | 15.12 | 0 | 24-HR | ALL | 1ST | 12082424
| 445726 | 520914 | 0.78099 | 10 | 13 | 0 | 24-HR | ALL | 1ST | 12082424
| 445976 | 520914 | 0.79611 | 4.56 | 7 | 0 | 24-HR | ALL | 1ST | 12082424
| 446226 | 520914 | 0.81606 | 5.49 | 5.49 | 0 | 24-HR | ALL | 1ST | 12082424
| 446476 | 520914 | 0.83538 | 4.12 | 7 | 0 | 24-HR | ALL | 1ST | 12082424
| 446726 | 520914 | 0.85598 | 3.32 | 8 | 0 | 24-HR | ALL | 1ST | 12082424
| 446976 | 520914 | 0.87952 | 5.31 | 5.31 | 0 | 24-HR | ALL | 1ST | 12082424
| 447226 | 520914 | 0.90327 | 6 | 17 | 0 | 24-HR | ALL | 1ST | 12082424
| 447476 | 520914 | 0.92505 | 2.44 | 16 | 0 | 24-HR | ALL | 1ST | 12082424
| 447726 | 520914 | 0.9513 | 3.3 | 3.3 | 0 | 24-HR | ALL | 1ST | 12082424
| 447976 | 520914 | 0.97898 | 4.22 | 4.22 | 0 | 24-HR | ALL | 1ST | 12082424
| 448226 | 520914 | 1.0069 | 3.64 | 3.64 | 0 | 24-HR | ALL | 1ST | 12082424
| 448476 | 520914 | 1.0366 | 3.27 | 7 | 0 | 24-HR | ALL | 1ST | 12082424
| 448726 | 520914 | 1.0699 | 5.15 | 5.15 | 0 | 24-HR | ALL | 1ST | 12082424
| 464226 | 520914 | 2.1708 | 65.94 | 175 | 0 | 24-HR | ALL | 1ST | 12012224
| 464476 | 520914 | 2.099 | 62.09 | 171 | 0 | 24-HR | ALL | 1ST | 12012224
| 464726 | 520914 | 2.0311 | 57.12 | 69 | 0 | 24-HR | ALL | 1ST | 12012224
| 464976 | 520914 | 1.9619 | 64.09 | 86 | 0 | 24-HR | ALL | 1ST | 12012224
| 465226 | 520914 | 1.8979 | 68.1 | 91 | 0 | 24-HR | ALL | 1ST | 12012224
| 465476 | 520914 | 1.8376 | 70.64 | 93 | 0 | 24-HR | ALL | 1ST | 12012224
| 465726 | 520914 | 1.7814 | 67.61 | 79 | 0 | 24-HR | ALL | 1ST | 12012224
| 465976 | 520914 | 1.7284 | 60.12 | 72 | 0 | 24-HR | ALL | 1ST | 12012224
| 466226 | 520914 | 1.6766 | 59.76 | 67 | 0 | 24-HR | ALL | 1ST | 12012224
| 466476 | 520914 | 1.6539 | 31.71 | 68 | 0 | 24-HR | ALL | 1ST | 12010724
| 466726 | 520914 | 1.5987 | 44.17 | 58 | 0 | 24-HR | ALL | 1ST | 12010724
| 466976 | 520914 | 1.553 | 54.56 | 57 | 0 | 24-HR | ALL | 1ST | 12010724
| 467226 | 520914 | 1.5262 | 52.43 | 52.43 | 0 | 24-HR | ALL | 1ST | 12010724
| 467476 | 520914 | 1.525 | 34.08 | 53 | 0 | 24-HR | ALL | 1ST | 12010724
| 467726 | 520914 | 1.4707 | 51.29 | 56 | 0 | 24-HR | ALL | 1ST | 12010724
| 467976 | 520914 | 1.4289 | 68.49 | 68.49 | 0 | 24-HR | ALL | 1ST | 12010724
| 468226 | 520914 | 1.3981 | 78.94 | 157 | 0 | 24-HR | ALL | 1ST | 12010724
| 468476 | 520914 | 1.3687 | 96.85 | 157 | 0 | 24-HR | ALL | 1ST | 12010724
| 468726 | 520914 | 1.3486 | 126.9 | 157 | 0 | 24-HR | ALL | 1ST | 12033024
| 468976 | 520914 | 3.9007 | 156.06 | 156.06 | 0 | 24-HR | ALL | 1ST | 12033024
| 469226 | 520914 | 1.2962 | 120.51 | 157 | 0 | 24-HR | ALL | 1ST | 12010724
| 469476 | 520914 | 1.2738 | 100.57 | 157 | 0 | 24-HR | ALL | 1ST | 12010724
| 469726 | 520914 | 1.254 | 89.7 | 89.7 | 0 | 24-HR | ALL | 1ST | 12010724
| 469976 | 520914 | 1.2359 | 78.56 | 78.56 | 0 | 24-HR | ALL | 1ST | 12010724
| 470226 | 520914 | 1.2189 | 70.22 | 70.22 | 0 | 24-HR | ALL | 1ST | 12010724
| 470476 | 520914 | 1.2063 | 56.17 | 56.17 | 0 | 24-HR | ALL | 1ST | 12010724
| 470726 | 520914 | 1.1767 | 3.49 | 78 | 0 | 24-HR | ALL | 1ST | 12010724
| 470976 | 520914 | 1.15 | 0 | 74 | 0 | 24-HR | ALL | 1ST | 12010724
| 471226 | 520914 | 1.1312 | 0 | 69 | 0 | 24-HR | ALL | 1ST | 12010724
| 471476 | 520914 | 1.1128 | 0 | 89 | 0 | 24-HR | ALL | 1ST | 12010724
| 441476 | 521164 | 0.57923 | 39 | 39 | 0 | 24-HR | ALL | 1ST | 12082424
| 441726 | 521164 | 0.58982 | 38.7 | 38.7 | 0 | 24-HR | ALL | 1ST | 12082424
| 441976 | 521164 | 0.60069 | 35 | 35 | 0 | 24-HR | ALL | 1ST | 12082424
| 442226 | 521164 | 0.61199 | 34.71 | 34.71 | 0 | 24-HR | ALL | 1ST | 12082424
| 442476 | 521164 | 0.62347 | 28.21 | 28.21 | 0 | 24-HR | ALL | 1ST | 12082424
| 442726 | 521164 | 0.63545 | 26 | 26 | 0 | 24-HR | ALL | 1ST | 12082424
| 442976 | 521164 | 0.6479 | 24.92 | 24.92 | 0 | 24-HR | ALL | 1ST | 12082424
| 443226 | 521164 | 0.6605 | 22.03 | 22.03 | 0 | 24-HR | ALL | 1ST | 12082424
| 443476 | 521164 | 0.67178 | 17.8 | 19 | 0 | 24-HR | ALL | 1ST | 12082424
| 443726 | 521164 | 0.68527 | 17.21 | 17.21 | 0 | 24-HR | ALL | 1ST | 12082424
| 443976 | 521164 | 0.69764 | 13.79 | 16 | 0 | 24-HR | ALL | 1ST | 12082424
| 444226 | 521164 | 0.71452 | 17.24 | 17.24 | 0 | 24-HR | ALL | 1ST | 12082424
| 444476 | 521164 | 0.73005 | 17.35 | 17.35 | 0 | 24-HR | ALL | 1ST | 12082424
| 444726 | 521164 | 0.74653 | 18 | 18 | 0 | 24-HR | ALL | 1ST | 12082424
| 444976 | 521164 | 0.76554 | 22 | 22 | 0 | 24-HR | ALL | 1ST | 12082424
| 445226 | 521164 | 0.77914 | 15.64 | 15.64 | 0 | 24-HR | ALL | 1ST | 12082424
| 445476 | 521164 | 0.79306 | 9.24 | 16 | 0 | 24-HR | ALL | 1ST | 12082424
| 445726 | 521164 | 0.80775 | 3.01 | 13 | 0 | 24-HR | ALL | 1ST | 12082424
| 445976 | 521164 | 0.82965 | 6.64 | 6.64 | 0 | 24-HR | ALL | 1ST | 12082424
| 446226 | 521164 | 0.84854 | 4.43 | 5 | 0 | 24-HR | ALL | 1ST | 12082424
| 446476 | 521164 | 0.86937 | 3.79 | 3.79 | 0 | 24-HR | ALL | 1ST | 12082424
| 446726 | 521164 | 0.89466 | 7.99 | 7.99 | 0 | 24-HR | ALL | 1ST | 12082424
| 446976 | 521164 | 0.91862 | 8.76 | 8.76 | 0 | 24-HR | ALL | 1ST | 12082424
| 447226 | 521164 | 0.94179 | 6.99 | 6.99 | 0 | 24-HR | ALL | 1ST | 12082424
| 447476 | 521164 | 0.96733 | 6.79 | 6.79 | 0 | 24-HR | ALL | 1ST | 12082424
| 447726 | 521164 | 0.99403 | 6.42 | 6.42 | 0 | 24-HR | ALL | 1ST | 12082424
| 447976 | 521164 | 1.02 | 3.58 | 3.58 | 0 | 24-HR | ALL | 1ST | 12082424
| 448226 | 521164 | 1.0533 | 7.57 | 7.57 | 0 | 24-HR | ALL | 1ST | 12082424
| 448476 | 521164 | 1.0834 | 6 | 6 | 0 | 24-HR | ALL | 1ST | 12082424
| 448726 | 521164 | 1.1158 | 5 | 5 | 0 | 24-HR | ALL | 1ST | 12082424
| 464226 | 521164 | 1.9739 | 50 | 177 | 0 | 24-HR | ALL | 1ST | 12012224
| 464476 | 521164 | 1.9119 | 52.58 | 171 | 0 | 24-HR | ALL | 1ST | 12012224
| 464726 | 521164 | 1.8569 | 51.58 | 58 | 0 | 24-HR | ALL | 1ST | 12012224
| 464976 | 521164 | 1.8015 | 53.24 | 70 | 0 | 24-HR | ALL | 1ST | 12012224
| 465226 | 521164 | 1.7485 | 55.02 | 84 | 0 | 24-HR | ALL | 1ST | 12012224
| 465476 | 521164 | 1.6973 | 57.58 | 84 | 0 | 24-HR | ALL | 1ST | 12012224
| 465726 | 521164 | 1.6517 | 55.58 | 72 | 0 | 24-HR | ALL | 1ST | 12012224
| 465976 | 521164 | 1.6064 | 55.76 | 61 | 0 | 24-HR | ALL | 1ST | 12012224
| 466226 | 521164 | 1.5625 | 56.65 | 60 | 0 | 24-HR | ALL | 1ST | 12012224
| 466476 | 521164 | 1.5236 | 51.22 | 51.22 | 0 | 24-HR | ALL | 1ST | 12012224
| 466726 | 521164 | 1.4875 | 41.64 | 55 | 0 | 24-HR | ALL | 1ST | 12012224
| 466976 | 521164 | 1.4458 | 47.93 | 55 | 0 | 24-HR | ALL | 1ST | 12012224
| 467226 | 521164 | 1.4397 | 28.63 | 58 | 0 | 24-HR | ALL | 1ST | 12010724
| 467476 | 521164 | 1.3793 | 50 | 50 | 0 | 24-HR | ALL | 1ST | 12010724
| 467726 | 521164 | 1.3504 | 55.86 | 55.86 | 0 | 24-HR | ALL | 1ST | 12010724
| 467976 | 521164 | 1.3204 | 65.84 | 70 | 0 | 24-HR | ALL | 1ST | 12010724
| 468226 | 521164 | 1.2919 | 82.61 | 157 | 0 | 24-HR | ALL | 1ST | 12010724
| 468476 | 521164 | 1.27 | 96.72 | 157 | 0 | 24-HR | ALL | 1ST | 12010724
| 468726 | 521164 | 1.2528 | 120.18 | 157 | 0 | 24-HR | ALL | 1ST | 12010724
| 468976 | 521164 | 2.7624 | 142.26 | 157 | 0 | 24-HR | ALL | 1ST | 12033024
| 469226 | 521164 | 2.0501 | 135.18 | 135.18 | 0 | 24-HR | ALL | 1ST | 12033024
| 469476 | 521164 | 1.191 | 111.12 | 111.12 | 0 | 24-HR | ALL | 1ST | 12010724
| 469726 | 521164 | 1.1736 | 93.17 | 93.17 | 0 | 24-HR | ALL | 1ST | 12010724
| 469976 | 521164 | 1.1577 | 80.06 | 80.06 | 0 | 24-HR | ALL | 1ST | 12010724
| 470226 | 521164 | 1.1477 | 62.05 | 74 | 0 | 24-HR | ALL | 1ST | 12010724
| 470476 | 521164 | 1.1252 | 2.3 | 161 | 0 | 24-HR | ALL | 1ST | 12010724
| 470726 | 521164 | 1.1033 | 0 | 86 | 0 | 24-HR | ALL | 1ST | 12010724
| 470976 | 521164 | 1.0863 | 0 | 69 | 0 | 24-HR | ALL | 1ST | 12010724
| 471226 | 521164 | 1.0697 | 0 | 68 | 0 | 24-HR | ALL | 1ST | 12010724
| 471476 | 521164 | 1.0537 | 0 | 0 | 0 | 24-HR | ALL | 1ST | 12010724
| 441476 | 521414 | 0.5985 | 45.18 | 45.18 | 0 | 24-HR | ALL | 1ST | 12082424
| 441726 | 521414 | 0.60941 | 39.3 | 39.3 | 0 | 24-HR | ALL | 1ST | 12082424
| 441976 | 521414 | 0.62082 | 38.52 | 38.52 | 0 | 24-HR | ALL | 1ST | 12082424
| 442226 | 521414 | 0.63261 | 37.91 | 37.91 | 0 | 24-HR | ALL | 1ST | 12082424
| 442476 | 521414 | 0.65235 | 32.79 | 32.79 | 0 | 24-HR | ALL | 1ST | 12122024
| 442726 | 521414 | 0.66802 | 32 | 32 | 0 | 24-HR | ALL | 1ST | 12122024
| 442976 | 521414 | 0.69241 | 26 | 26 | 0 | 24-HR | ALL | 1ST | 12122024
| 443226 | 521414 | 0.71373 | 22.3 | 22.3 | 0 | 24-HR | ALL | 1ST | 12122024
| 443476 | 521414 | 0.72704 | 20 | 20 | 0 | 24-HR | ALL | 1ST | 12122024
| 443726 | 521414 | 0.74414 | 20.18 | 20.18 | 0 | 24-HR | ALL | 1ST | 12122024
| 443976 | 521414 | 0.76058 | 19.95 | 19.95 | 0 | 24-HR | ALL | 1ST | 12122024
| 444226 | 521414 | 0.77091 | 17.52 | 17.52 | 0 | 24-HR | ALL | 1ST | 12122024
| 444476 | 521414 | 0.79302 | 19.56 | 19.56 | 0 | 24-HR | ALL | 1ST | 12122024
| 444726 | 521414 | 0.80923 | 19.3 | 19.3 | 0 | 24-HR | ALL | 1ST | 12122024
| 444976 | 521414 | 0.82095 | 17.43 | 22 | 0 | 24-HR | ALL | 1ST | 12122024
| 445226 | 521414 | 0.80292 | 5.17 | 20 | 0 | 24-HR | ALL | 1ST | 12122024
| 445476 | 521414 | 0.81717 | 3.86 | 14 | 0 | 24-HR | ALL | 1ST | 12082424
| 445726 | 521414 | 0.8363 | 3.46 | 3.46 | 0 | 24-HR | ALL | 1ST | 12082424
| 445976 | 521414 | 0.87821 | 12.54 | 12.54 | 0 | 24-HR | ALL | 1ST | 12122024
| 446226 | 521414 | 0.88007 | 6.86 | 6.86 | 0 | 24-HR | ALL | 1ST | 12082424
| 446476 | 521414 | 0.89899 | 2.5 | 2.5 | 0 | 24-HR | ALL | 1ST | 12082424
| 446726 | 521414 | 0.92414 | 5.36 | 10 | 0 | 24-HR | ALL | 1ST | 12082424
| 446976 | 521414 | 0.95052 | 8.24 | 8.24 | 0 | 24-HR | ALL | 1ST | 12082424
| 447226 | 521414 | 0.97488 | 7.03 | 7.03 | 0 | 24-HR | ALL | 1ST | 12082424
| 447476 | 521414 | 1.0014 | 7 | 7 | 0 | 24-HR | ALL | 1ST | 12082424
| 447726 | 521414 | 1.0267 | 4 | 8 | 0 | 24-HR | ALL | 1ST | 12082424
| 447976 | 521414 | 1.0592 | 8 | 8 | 0 | 24-HR | ALL | 1ST | 12082424
| 448226 | 521414 | 1.0886 | 6.46 | 9 | 0 | 24-HR | ALL | 1ST | 12082424
| 448476 | 521414 | 1.1214 | 7.1 | 7.1 | 0 | 24-HR | ALL | 1ST | 12082424
| 448726 | 521414 | 1.1572 | 8.98 | 8.98 | 0 | 24-HR | ALL | 1ST | 12082424
| 464226 | 521414 | 1.7543 | 46 | 173 | 0 | 24-HR | ALL | 1ST | 12012224
| 464476 | 521414 | 1.7117 | 44.97 | 56 | 0 | 24-HR | ALL | 1ST | 12012224
| 464726 | 521414 | 1.6719 | 43 | 55 | 0 | 24-HR | ALL | 1ST | 12012224
| 464976 | 521414 | 1.6275 | 44.46 | 55 | 0 | 24-HR | ALL | 1ST | 12012224
| 465226 | 521414 | 1.584 | 46.48 | 58 | 0 | 24-HR | ALL | 1ST | 12012224
| 465476 | 521414 | 1.5438 | 47.46 | 70 | 0 | 24-HR | ALL | 1ST | 12012224
| 465726 | 521414 | 1.5062 | 47.46 | 68 | 0 | 24-HR | ALL | 1ST | 12012224
| 465976 | 521414 | 1.47 | 47.4 | 64 | 0 | 24-HR | ALL | 1ST | 12012224
| 466226 | 521414 | 1.4328 | 49.36 | 61 | 0 | 24-HR | ALL | 1ST | 12012224
| 466476 | 521414 | 1.3968 | 51.68 | 51.68 | 0 | 24-HR | ALL | 1ST | 12012224
| 466726 | 521414 | 1.3648 | 8.67 | 61 | 0 | 24-HR | ALL | 1ST | 12012224
| 466976 | 521414 | 1.35 | 18.68 | 55 | 0 | 24-HR | ALL | 1ST | 12012224
| 467226 | 521414 | 1.3111 | 39.19 | 39.19 | 0 | 24-HR | ALL | 1ST | 12012224
| 467476 | 521414 | 1.2724 | 52.02 | 52.02 | 0 | 24-HR | ALL | 1ST | 12012224
| 467726 | 521414 | 1.2402 | 58.36 | 58.36 | 0 | 24-HR | ALL | 1ST | 12012224
| 467976 | 521414 | 1.2086 | 66.7 | 66.7 | 0 | 24-HR | ALL | 1ST | 12012224
| 468226 | 521414 | 1.1823 | 78.62 | 154 | 0 | 24-HR | ALL | 1ST | 12010724
| 468476 | 521414 | 1.1656 | 95 | 157 | 0 | 24-HR | ALL | 1ST | 12010724
| 468726 | 521414 | 1.1534 | 112.86 | 157 | 0 | 24-HR | ALL | 1ST | 12010724
| 468976 | 521414 | 3.1476 | 147.99 | 147.99 | 0 | 24-HR | ALL | 1ST | 12033024
| 469226 | 521414 | 3.5745 | 151.98 | 151.98 | 0 | 24-HR | ALL | 1ST | 12033024
| 469476 | 521414 | 1.1097 | 121.99 | 152 | 0 | 24-HR | ALL | 1ST | 12010724
| 469726 | 521414 | 1.0893 | 98.97 | 159 | 0 | 24-HR | ALL | 1ST | 12010724
| 469976 | 521414 | 1.0782 | 71.73 | 161 | 0 | 24-HR | ALL | 1ST | 12010724
| 470226 | 521414 | 1.0625 | 0 | 161 | 0 | 24-HR | ALL | 1ST | 12010724
| 470476 | 521414 | 1.0476 | 0 | 161 | 0 | 24-HR | ALL | 1ST | 12010724
| 470726 | 521414 | 1.033 | 0 | 161 | 0 | 24-HR | ALL | 1ST | 12010724
| 470976 | 521414 | 1.0188 | 0 | 65 | 0 | 24-HR | ALL | 1ST | 12010724
| 471226 | 521414 | 1.0048 | 0 | 0 | 0 | 24-HR | ALL | 1ST | 12010724
| 471476 | 521414 | 0.99108 | 0 | 0 | 0 | 24-HR | ALL | 1ST | 12010724
| 441476 | 521664 | 0.65511 | 46.88 | 46.88 | 0 | 24-HR | ALL | 1ST | 12122024
| 441726 | 521664 | 0.67706 | 42.04 | 42.04 | 0 | 24-HR | ALL | 1ST | 12122024
| 441976 | 521664 | 0.69782 | 38.85 | 38.85 | 0 | 24-HR | ALL | 1ST | 12122024
| 442226 | 521664 | 0.7139 | 39 | 39 | 0 | 24-HR | ALL | 1ST | 12122024
| 442476 | 521664 | 0.73022 | 39.27 | 39.27 | 0 | 24-HR | ALL | 1ST | 12122024
| 442726 | 521664 | 0.75377 | 35.85 | 35.85 | 0 | 24-HR | ALL | 1ST | 12122024
| 442976 | 521664 | 0.77695 | 32.32 | 32.32 | 0 | 24-HR | ALL | 1ST | 12122024
| 443226 | 521664 | 0.80614 | 26.27 | 26.27 | 0 | 24-HR | ALL | 1ST | 12122024
| 443476 | 521664 | 0.82736 | 25.12 | 25.12 | 0 | 24-HR | ALL | 1ST | 12122024
| 443726 | 521664 | 0.845 | 25.88 | 25.88 | 0 | 24-HR | ALL | 1ST | 12122024
| 443976 | 521664 | 0.86936 | 24.04 | 24.04 | 0 | 24-HR | ALL | 1ST | 12122024
| 444226 | 521664 | 0.88537 | 25.85 | 25.85 | 0 | 24-HR | ALL | 1ST | 12122024
| 444476 | 521664 | 0.91198 | 21.64 | 21.64 | 0 | 24-HR | ALL | 1ST | 12122024
| 444726 | 521664 | 0.90907 | 14.65 | 21 | 0 | 24-HR | ALL | 1ST | 12122024
| 444976 | 521664 | 0.89466 | 4.12 | 21 | 0 | 24-HR | ALL | 1ST | 12122024
| 445226 | 521664 | 0.91062 | 3.16 | 6 | 0 | 24-HR | ALL | 1ST | 12122024
| 445476 | 521664 | 0.93168 | 3.7 | 3.7 | 0 | 24-HR | ALL | 1ST | 12122024
| 445726 | 521664 | 0.94941 | 3.03 | 3.03 | 0 | 24-HR | ALL | 1ST | 12122024
| 445976 | 521664 | 1.0103 | 13.92 | 13.92 | 0 | 24-HR | ALL | 1ST | 12122024
| 446226 | 521664 | 1.0327 | 13.88 | 13.88 | 0 | 24-HR | ALL | 1ST | 12122024
| 446476 | 521664 | 1.0602 | 14.85 | 14.85 | 0 | 24-HR | ALL | 1ST | 12122024
| 446726 | 521664 | 1.064 | 10.32 | 10.32 | 0 | 24-HR | ALL | 1ST | 12122024
| 446976 | 521664 | 1.0865 | 10 | 10 | 0 | 24-HR | ALL | 1ST | 12122024
| 447226 | 521664 | 1.1098 | 10 | 10 | 0 | 24-HR | ALL | 1ST | 12122024
| 447476 | 521664 | 1.1215 | 7.64 | 7.64 | 0 | 24-HR | ALL | 1ST | 12122024
| 447726 | 521664 | 1.1286 | 4.12 | 4.12 | 0 | 24-HR | ALL | 1ST | 12122024
| 447976 | 521664 | 1.1555 | 4.88 | 9 | 0 | 24-HR | ALL | 1ST | 12122024
| 448226 | 521664 | 1.2076 | 10.32 | 10.32 | 0 | 24-HR | ALL | 1ST | 12122024
| 448476 | 521664 | 1.2208 | 7.76 | 9 | 0 | 24-HR | ALL | 1ST | 12122024
| 448726 | 521664 | 1.2353 | 5.15 | 9 | 0 | 24-HR | ALL | 1ST | 12122024
| 464226 | 521664 | 1.696 | 46.09 | 46.09 | 0 | 24-HR | ALL | 1ST | 12012024
| 464476 | 521664 | 1.6314 | 45.12 | 45.12 | 0 | 24-HR | ALL | 1ST | 12012024
| 464726 | 521664 | 1.5703 | 44.4 | 44.4 | 0 | 24-HR | ALL | 1ST | 12012024
| 464976 | 521664 | 1.5127 | 43.79 | 43.79 | 0 | 24-HR | ALL | 1ST | 12012024
| 465226 | 521664 | 1.4615 | 39 | 49 | 0 | 24-HR | ALL | 1ST | 12012024
| 465476 | 521664 | 1.4097 | 38.88 | 52 | 0 | 24-HR | ALL | 1ST | 12012024
| 465726 | 521664 | 1.3596 | 40.7 | 49 | 0 | 24-HR | ALL | 1ST | 12012024
| 465976 | 521664 | 1.338 | 35.83 | 52 | 0 | 24-HR | ALL | 1ST | 12012224
| 466226 | 521664 | 1.2966 | 45.04 | 50 | 0 | 24-HR | ALL | 1ST | 12012224
| 466476 | 521664 | 1.2686 | 46 | 52 | 0 | 24-HR | ALL | 1ST | 12012224
| 466726 | 521664 | 1.2511 | 8.06 | 56 | 0 | 24-HR | ALL | 1ST | 12012224
| 466976 | 521664 | 1.2335 | 13.76 | 53 | 0 | 24-HR | ALL | 1ST | 12012224
| 467226 | 521664 | 1.2062 | 33.49 | 48 | 0 | 24-HR | ALL | 1ST | 12012224
| 467476 | 521664 | 1.1611 | 54.06 | 54.06 | 0 | 24-HR | ALL | 1ST | 12012224
| 467726 | 521664 | 1.1315 | 62.24 | 62.24 | 0 | 24-HR | ALL | 1ST | 12012224
| 467976 | 521664 | 1.1029 | 71.27 | 71.27 | 0 | 24-HR | ALL | 1ST | 12012224
| 468226 | 521664 | 1.0756 | 81.06 | 81.06 | 0 | 24-HR | ALL | 1ST | 12012224
| 468476 | 521664 | 1.0565 | 96.24 | 159 | 0 | 24-HR | ALL | 1ST | 12010724
| 468726 | 521664 | 1.0472 | 103.39 | 161 | 0 | 24-HR | ALL | 1ST | 12010724
| 468976 | 521664 | 1.043 | 120.45 | 161 | 0 | 24-HR | ALL | 1ST | 12010724
| 469226 | 521664 | 2.2822 | 146.18 | 161 | 0 | 24-HR | ALL | 1ST | 12033024
| 469476 | 521664 | 1.0198 | 120 | 161 | 0 | 24-HR | ALL | 1ST | 12010724
| 469726 | 521664 | 1.002 | 99.97 | 161 | 0 | 24-HR | ALL | 1ST | 12010724
| 469976 | 521664 | 1.012 | 9.35 | 161 | 0 | 24-HR | ALL | 1ST | 12010724
| 470226 | 521664 | 0.98287 | 0 | 161 | 0 | 24-HR | ALL | 1ST | 12010724
| 470476 | 521664 | 0.97108 | 0 | 161 | 0 | 24-HR | ALL | 1ST | 12010724
| 470726 | 521664 | 0.95942 | 0 | 161 | 0 | 24-HR | ALL | 1ST | 12010724
| 470976 | 521664 | 0.94809 | 0 | 0 | 0 | 24-HR | ALL | 1ST | 12010724
| 471226 | 521664 | 0.93671 | 0 | 0 | 0 | 24-HR | ALL | 1ST | 12010724
| 471476 | 521664 | 0.92549 | 0 | 0 | 0 | 24-HR | ALL | 1ST | 12010724
| 441476 | 521914 | 0.73993 | 43.65 | 47 | 0 | 24-HR | ALL | 1ST | 12122024
| 441726 | 521914 | 0.75548 | 44.7 | 44.7 | 0 | 24-HR | ALL | 1ST | 12122024
| 441976 | 521914 | 0.77976 | 40.77 | 40.77 | 0 | 24-HR | ALL | 1ST | 12122024
| 442226 | 521914 | 0.80747 | 35.87 | 40 | 0 | 24-HR | ALL | 1ST | 12122024
| 442476 | 521914 | 0.82635 | 36 | 40 | 0 | 24-HR | ALL | 1ST | 12122024
| 442726 | 521914 | 0.85214 | 32.97 | 38 | 0 | 24-HR | ALL | 1ST | 12122024
| 442976 | 521914 | 0.87571 | 30.85 | 30.85 | 0 | 24-HR | ALL | 1ST | 12122024
| 443226 | 521914 | 0.90141 | 28.3 | 28.3 | 0 | 24-HR | ALL | 1ST | 12122024
| 443476 | 521914 | 0.92949 | 25.39 | 25.39 | 0 | 24-HR | ALL | 1ST | 12122024
| 443726 | 521914 | 0.94752 | 26.87 | 26.87 | 0 | 24-HR | ALL | 1ST | 12122024
| 443976 | 521914 | 0.9665 | 28.15 | 28.15 | 0 | 24-HR | ALL | 1ST | 12122024
| 444226 | 521914 | 0.98403 | 30.18 | 30.18 | 0 | 24-HR | ALL | 1ST | 12122024
| 444476 | 521914 | 1.0245 | 23.92 | 23.92 | 0 | 24-HR | ALL | 1ST | 12122024
| 444726 | 521914 | 1.0454 | 20.24 | 20.24 | 0 | 24-HR | ALL | 1ST | 12122024
| 444976 | 521914 | 1.0269 | 9.98 | 9.98 | 0 | 24-HR | ALL | 1ST | 12122024
| 445226 | 521914 | 1.0257 | 3.71 | 3.71 | 0 | 24-HR | ALL | 1ST | 12122024
| 445476 | 521914 | 1.0545 | 5.55 | 5.55 | 0 | 24-HR | ALL | 1ST | 12122024
| 445726 | 521914 | 1.1336 | 18.44 | 18.44 | 0 | 24-HR | ALL | 1ST | 12122024
| 445976 | 521914 | 1.1371 | 13.87 | 13.87 | 0 | 24-HR | ALL | 1ST | 12122024
| 446226 | 521914 | 1.1545 | 12.15 | 16 | 0 | 24-HR | ALL | 1ST | 12122024
| 446476 | 521914 | 1.1959 | 15.18 | 15.18 | 0 | 24-HR | ALL | 1ST | 12122024
| 446726 | 521914 | 1.2072 | 12.06 | 12.06 | 0 | 24-HR | ALL | 1ST | 12122024
| 446976 | 521914 | 1.2329 | 11.61 | 11.61 | 0 | 24-HR | ALL | 1ST | 12122024
| 447226 | 521914 | 1.2743 | 14 | 14 | 0 | 24-HR | ALL | 1ST | 12122024
| 447476 | 521914 | 1.2787 | 9.79 | 9.79 | 0 | 24-HR | ALL | 1ST | 12122024
| 447726 | 521914 | 1.292 | 7 | 7 | 0 | 24-HR | ALL | 1ST | 12122024
| 447976 | 521914 | 1.3215 | 6.98 | 6.98 | 0 | 24-HR | ALL | 1ST | 12122024
| 448226 | 521914 | 1.3409 | 4.73 | 12 | 0 | 24-HR | ALL | 1ST | 12122024
| 448476 | 521914 | 1.3739 | 4.59 | 13 | 0 | 24-HR | ALL | 1ST | 12122024
| 448726 | 521914 | 1.3894 | 0.64 | 12 | 0 | 24-HR | ALL | 1ST | 12122024
| 464226 | 521914 | 1.6705 | 38.94 | 47 | 0 | 24-HR | ALL | 1ST | 12012024
| 464476 | 521914 | 1.6079 | 38.8 | 46 | 0 | 24-HR | ALL | 1ST | 12012024
| 464726 | 521914 | 1.5477 | 39.86 | 46 | 0 | 24-HR | ALL | 1ST | 12012024
| 464976 | 521914 | 1.489 | 43.26 | 45 | 0 | 24-HR | ALL | 1ST | 12012024
| 465226 | 521914 | 1.4347 | 44.97 | 44.97 | 0 | 24-HR | ALL | 1ST | 12012024
| 465476 | 521914 | 1.3857 | 43.15 | 43.15 | 0 | 24-HR | ALL | 1ST | 12012024
| 465726 | 521914 | 1.3412 | 38.45 | 40 | 0 | 24-HR | ALL | 1ST | 12012024
| 465976 | 521914 | 1.3134 | 32.2 | 41 | 0 | 24-HR | ALL | 1ST | 12012324
| 466226 | 521914 | 1.2655 | 11.66 | 57 | 0 | 24-HR | ALL | 1ST | 12012324
| 466476 | 521914 | 1.2032 | -0.09 | 60 | 0 | 24-HR | ALL | 1ST | 12012324
| 466726 | 521914 | 1.1803 | 0.02 | 54 | 0 | 24-HR | ALL | 1ST | 12012324
| 466976 | 521914 | 1.1597 | 1.13 | 57 | 0 | 24-HR | ALL | 1ST | 12012324
| 467226 | 521914 | 1.1351 | 1.03 | 68 | 0 | 24-HR | ALL | 1ST | 12012324
| 467476 | 521914 | 1.108 | 0 | 87 | 0 | 24-HR | ALL | 1ST | 12012324
| 467726 | 521914 | 1.1099 | 10.16 | 161 | 0 | 24-HR | ALL | 1ST | 12012324
| 467976 | 521914 | 1.0863 | 57.05 | 82 | 0 | 24-HR | ALL | 1ST | 12012324
| 468226 | 521914 | 1.0495 | 78.06 | 84 | 0 | 24-HR | ALL | 1ST | 12012324
| 468476 | 521914 | 1.0174 | 96.36 | 96.36 | 0 | 24-HR | ALL | 1ST | 12012324
| 468726 | 521914 | 0.99088 | 100.94 | 161 | 0 | 24-HR | ALL | 1ST | 12012324
| 468976 | 521914 | 0.96657 | 99.31 | 161 | 0 | 24-HR | ALL | 1ST | 12012324
| 469226 | 521914 | 0.94272 | 98.12 | 161 | 0 | 24-HR | ALL | 1ST | 12012324
| 469476 | 521914 | 0.94218 | 50.18 | 161 | 0 | 24-HR | ALL | 1ST | 12012324
| 469726 | 521914 | 0.91805 | 0 | 161 | 0 | 24-HR | ALL | 1ST | 12010724
| 469976 | 521914 | 0.9094 | 0 | 161 | 0 | 24-HR | ALL | 1ST | 12010724
| 470226 | 521914 | 0.9007 | 0 | 161 | 0 | 24-HR | ALL | 1ST | 12010724
| 470476 | 521914 | 0.89198 | 0 | 161 | 0 | 24-HR | ALL | 1ST | 12010724
| 470726 | 521914 | 0.88326 | 0 | 161 | 0 | 24-HR | ALL | 1ST | 12010724
| 470976 | 521914 | 0.87473 | 0 | 0 | 0 | 24-HR | ALL | 1ST | 12010724
| 471226 | 521914 | 0.86604 | 0 | 0 | 0 | 24-HR | ALL | 1ST | 12010724
| 471476 | 521914 | 0.8574 | 0 | 0 | 0 | 24-HR | ALL | 1ST | 12010724
| 441476 | 522164 | 0.81131 | 49.35 | 49.35 | 0 | 24-HR | ALL | 1ST | 12122024
| 441726 | 522164 | 0.84147 | 42.61 | 45 | 0 | 24-HR | ALL | 1ST | 12122024
| 441976 | 522164 | 0.86895 | 38.56 | 41 | 0 | 24-HR | ALL | 1ST | 12122024
| 442226 | 522164 | 0.89419 | 36.29 | 36.29 | 0 | 24-HR | ALL | 1ST | 12122024
| 442476 | 522164 | 0.91732 | 35.38 | 35.38 | 0 | 24-HR | ALL | 1ST | 12122024
| 442726 | 522164 | 0.94558 | 32.47 | 32.47 | 0 | 24-HR | ALL | 1ST | 12122024
| 442976 | 522164 | 0.97199 | 30.29 | 33 | 0 | 24-HR | ALL | 1ST | 12122024
| 443226 | 522164 | 0.98571 | 34 | 34 | 0 | 24-HR | ALL | 1ST | 12122024
| 443476 | 522164 | 1.0093 | 33.53 | 33.53 | 0 | 24-HR | ALL | 1ST | 12122024
| 443726 | 522164 | 1.0401 | 30.46 | 30.46 | 0 | 24-HR | ALL | 1ST | 12122024
| 443976 | 522164 | 1.0644 | 30.38 | 30.38 | 0 | 24-HR | ALL | 1ST | 12122024
| 444226 | 522164 | 1.0963 | 28 | 31 | 0 | 24-HR | ALL | 1ST | 12122024
| 444476 | 522164 | 1.131 | 25.2 | 25.2 | 0 | 24-HR | ALL | 1ST | 12122024
| 444726 | 522164 | 1.1642 | 22.85 | 22.85 | 0 | 24-HR | ALL | 1ST | 12122024
| 444976 | 522164 | 1.1593 | 14.9 | 14.9 | 0 | 24-HR | ALL | 1ST | 12122024
| 445226 | 522164 | 1.1333 | 3 | 3 | 0 | 24-HR | ALL | 1ST | 12122024
| 445476 | 522164 | 1.173 | 6.7 | 6.7 | 0 | 24-HR | ALL | 1ST | 12122024
| 445726 | 522164 | 1.2719 | 23 | 23 | 0 | 24-HR | ALL | 1ST | 12122024
| 445976 | 522164 | 1.2825 | 18 | 18 | 0 | 24-HR | ALL | 1ST | 12122024
| 446226 | 522164 | 1.3089 | 17.46 | 17.46 | 0 | 24-HR | ALL | 1ST | 12122024
| 446476 | 522164 | 1.3254 | 15.02 | 15.02 | 0 | 24-HR | ALL | 1ST | 12122024
| 446726 | 522164 | 1.3588 | 15.36 | 15.36 | 0 | 24-HR | ALL | 1ST | 12122024
| 446976 | 522164 | 1.3841 | 14.08 | 14.08 | 0 | 24-HR | ALL | 1ST | 12122024
| 447226 | 522164 | 1.4122 | 13.07 | 13.07 | 0 | 24-HR | ALL | 1ST | 12122024
| 447476 | 522164 | 1.4558 | 14.62 | 14.62 | 0 | 24-HR | ALL | 1ST | 12122024
| 447726 | 522164 | 1.4369 | 5.71 | 7 | 0 | 24-HR | ALL | 1ST | 12122024
| 447976 | 522164 | 1.4728 | 5.54 | 7 | 0 | 24-HR | ALL | 1ST | 12122024
| 448226 | 522164 | 1.4875 | 1.02 | 12 | 0 | 24-HR | ALL | 1ST | 12122024
| 448476 | 522164 | 1.5644 | 6.68 | 6.68 | 0 | 24-HR | ALL | 1ST | 12122024
| 448726 | 522164 | 1.6126 | 6.5 | 6.5 | 0 | 24-HR | ALL | 1ST | 12122024
| 464226 | 522164 | 1.635 | 30.46 | 40 | 0 | 24-HR | ALL | 1ST | 12012024
| 464476 | 522164 | 1.576 | 31.9 | 41 | 0 | 24-HR | ALL | 1ST | 12012024
| 464726 | 522164 | 1.5204 | 32.27 | 44 | 0 | 24-HR | ALL | 1ST | 12012024
| 464976 | 522164 | 1.4643 | 36.77 | 44 | 0 | 24-HR | ALL | 1ST | 12012024
| 465226 | 522164 | 1.4128 | 38.46 | 45 | 0 | 24-HR | ALL | 1ST | 12012024
| 465476 | 522164 | 1.365 | 37.97 | 44 | 0 | 24-HR | ALL | 1ST | 12012024
| 465726 | 522164 | 1.3049 | 4.42 | 45 | 0 | 24-HR | ALL | 1ST | 12012024
| 465976 | 522164 | 1.2594 | 2.43 | 46 | 0 | 24-HR | ALL | 1ST | 12012024
| 466226 | 522164 | 1.2158 | 0 | 52 | 0 | 24-HR | ALL | 1ST | 12012024
| 466476 | 522164 | 1.1879 | 0 | 53 | 0 | 24-HR | ALL | 1ST | 12012324
| 466726 | 522164 | 1.1725 | 0 | 52 | 0 | 24-HR | ALL | 1ST | 12012324
| 466976 | 522164 | 1.1557 | 0 | 53 | 0 | 24-HR | ALL | 1ST | 12012324
| 467226 | 522164 | 1.1378 | 0 | 66 | 0 | 24-HR | ALL | 1ST | 12012324
| 467476 | 522164 | 1.1189 | 0 | 88 | 0 | 24-HR | ALL | 1ST | 12012324
| 467726 | 522164 | 1.0992 | 0 | 161 | 0 | 24-HR | ALL | 1ST | 12012324
| 467976 | 522164 | 1.0791 | 0 | 161 | 0 | 24-HR | ALL | 1ST | 12012324
| 468226 | 522164 | 1.0623 | 1.51 | 161 | 0 | 24-HR | ALL | 1ST | 12012324
| 468476 | 522164 | 1.0651 | 64.62 | 161 | 0 | 24-HR | ALL | 1ST | 12012324
| 468726 | 522164 | 1.0662 | 24.24 | 161 | 0 | 24-HR | ALL | 1ST | 12012324
| 468976 | 522164 | 0.99634 | 0 | 161 | 0 | 24-HR | ALL | 1ST | 12012324
| 469226 | 522164 | 0.97558 | 0 | 161 | 0 | 24-HR | ALL | 1ST | 12012324
| 469476 | 522164 | 0.95496 | 0 | 161 | 0 | 24-HR | ALL | 1ST | 12012324
| 469726 | 522164 | 0.93453 | 0 | 161 | 0 | 24-HR | ALL | 1ST | 12012324
| 469976 | 522164 | 0.91434 | 0 | 161 | 0 | 24-HR | ALL | 1ST | 12012324
| 470226 | 522164 | 0.89444 | 0 | 161 | 0 | 24-HR | ALL | 1ST | 12012324
| 470476 | 522164 | 0.87486 | 0 | 161 | 0 | 24-HR | ALL | 1ST | 12012324
| 470726 | 522164 | 0.85562 | 0 | 161 | 0 | 24-HR | ALL | 1ST | 12012324
| 470976 | 522164 | 0.83693 | 0 | 0 | 0 | 24-HR | ALL | 1ST | 12012324
| 471226 | 522164 | 0.81846 | 0 | 0 | 0 | 24-HR | ALL | 1ST | 12012324
| 471476 | 522164 | 0.80042 | 0 | 0 | 0 | 24-HR | ALL | 1ST | 12012324
| 441476 | 522414 | 0.90654 | 39.96 | 52 | 0 | 24-HR | ALL | 1ST | 12122024
| 441726 | 522414 | 0.91425 | 46.61 | 46.61 | 0 | 24-HR | ALL | 1ST | 12122024
| 441976 | 522414 | 0.94403 | 42.06 | 42.06 | 0 | 24-HR | ALL | 1ST | 12122024
| 442226 | 522414 | 0.97058 | 39.8 | 39.8 | 0 | 24-HR | ALL | 1ST | 12122024
| 442476 | 522414 | 0.99765 | 37.79 | 37.79 | 0 | 24-HR | ALL | 1ST | 12122024
| 442726 | 522414 | 1.0333 | 32.85 | 32.85 | 0 | 24-HR | ALL | 1ST | 12122024
| 442976 | 522414 | 1.0679 | 28.47 | 28.47 | 0 | 24-HR | ALL | 1ST | 12122024
| 443226 | 522414 | 1.0886 | 29.7 | 34 | 0 | 24-HR | ALL | 1ST | 12122024
| 443476 | 522414 | 1.1068 | 31.97 | 34 | 0 | 24-HR | ALL | 1ST | 12122024
| 443726 | 522414 | 1.135 | 30.88 | 30.88 | 0 | 24-HR | ALL | 1ST | 12122024
| 443976 | 522414 | 1.1666 | 29 | 29 | 0 | 24-HR | ALL | 1ST | 12122024
| 444226 | 522414 | 1.1967 | 28 | 28 | 0 | 24-HR | ALL | 1ST | 12122024
| 444476 | 522414 | 1.2223 | 28.56 | 28.56 | 0 | 24-HR | ALL | 1ST | 12122024
| 444726 | 522414 | 1.2596 | 26 | 26 | 0 | 24-HR | ALL | 1ST | 12122024
| 444976 | 522414 | 1.2699 | 15.76 | 15.76 | 0 | 24-HR | ALL | 1ST | 12122024
| 445226 | 522414 | 1.248 | 5.44 | 5.44 | 0 | 24-HR | ALL | 1ST | 12122024
| 445476 | 522414 | 1.2904 | 8.7 | 8.7 | 0 | 24-HR | ALL | 1ST | 12122024
| 445726 | 522414 | 1.3815 | 20.12 | 23 | 0 | 24-HR | ALL | 1ST | 12122024
| 445976 | 522414 | 1.401 | 18.08 | 18.08 | 0 | 24-HR | ALL | 1ST | 12122024
| 446226 | 522414 | 1.4353 | 18.3 | 18.3 | 0 | 24-HR | ALL | 1ST | 12122024
| 446476 | 522414 | 1.4672 | 17.88 | 17.88 | 0 | 24-HR | ALL | 1ST | 12122024
| 446726 | 522414 | 1.4856 | 15.08 | 15.08 | 0 | 24-HR | ALL | 1ST | 12122024
| 446976 | 522414 | 1.5284 | 15.78 | 15.78 | 0 | 24-HR | ALL | 1ST | 12122024
| 447226 | 522414 | 1.5653 | 15.19 | 15.19 | 0 | 24-HR | ALL | 1ST | 12122024
| 447476 | 522414 | 1.5746 | 10.36 | 22 | 0 | 24-HR | ALL | 1ST | 12122024
| 447726 | 522414 | 1.5947 | 6.73 | 6.73 | 0 | 24-HR | ALL | 1ST | 12122024
| 447976 | 522414 | 1.632 | 5.3 | 11 | 0 | 24-HR | ALL | 1ST | 12122024
| 448226 | 522414 | 1.6865 | 5.92 | 5.92 | 0 | 24-HR | ALL | 1ST | 12122024
| 448476 | 522414 | 1.7278 | 3.61 | 12 | 0 | 24-HR | ALL | 1ST | 12122024
| 448726 | 522414 | 1.8045 | 5.85 | 5.85 | 0 | 24-HR | ALL | 1ST | 12122024
| 464226 | 522414 | 1.689 | 23.12 | 32 | 0 | 24-HR | ALL | 1ST | 12022324
| 464476 | 522414 | 1.584 | 26 | 33 | 0 | 24-HR | ALL | 1ST | 12110824
| 464726 | 522414 | 1.5064 | 24.17 | 38 | 0 | 24-HR | ALL | 1ST | 12110824
| 464976 | 522414 | 1.4131 | 6.55 | 46 | 0 | 24-HR | ALL | 1ST | 12012024
| 465226 | 522414 | 1.3615 | 2.3 | 46 | 0 | 24-HR | ALL | 1ST | 12012024
| 465476 | 522414 | 1.316 | 0.76 | 46 | 0 | 24-HR | ALL | 1ST | 12012024
| 465726 | 522414 | 1.2734 | 0 | 44 | 0 | 24-HR | ALL | 1ST | 12012024
| 465976 | 522414 | 1.2335 | 0 | 41 | 0 | 24-HR | ALL | 1ST | 12012024
| 466226 | 522414 | 1.1953 | 0 | 34 | 0 | 24-HR | ALL | 1ST | 12012024
| 466476 | 522414 | 1.1586 | 0 | 0 | 0 | 24-HR | ALL | 1ST | 12012024
| 466726 | 522414 | 1.1246 | 0 | 0 | 0 | 24-HR | ALL | 1ST | 12012324
| 466976 | 522414 | 1.117 | 0 | 0 | 0 | 24-HR | ALL | 1ST | 12012324
| 467226 | 522414 | 1.1074 | 0 | 0 | 0 | 24-HR | ALL | 1ST | 12012324
| 467476 | 522414 | 1.096 | 0 | 83 | 0 | 24-HR | ALL | 1ST | 12012324
| 467726 | 522414 | 1.0831 | 0 | 161 | 0 | 24-HR | ALL | 1ST | 12012324
| 467976 | 522414 | 1.0692 | 0 | 161 | 0 | 24-HR | ALL | 1ST | 12012324
| 468226 | 522414 | 1.0542 | 0 | 161 | 0 | 24-HR | ALL | 1ST | 12012324
| 468476 | 522414 | 1.0385 | 0 | 161 | 0 | 24-HR | ALL | 1ST | 12012324
| 468726 | 522414 | 1.0221 | 0 | 161 | 0 | 24-HR | ALL | 1ST | 12012324
| 468976 | 522414 | 1.0051 | 0 | 161 | 0 | 24-HR | ALL | 1ST | 12012324
| 469226 | 522414 | 0.98782 | 0 | 161 | 0 | 24-HR | ALL | 1ST | 12012324
| 469476 | 522414 | 0.97024 | 0 | 161 | 0 | 24-HR | ALL | 1ST | 12012324
| 469726 | 522414 | 0.95248 | 0 | 161 | 0 | 24-HR | ALL | 1ST | 12012324
| 469976 | 522414 | 0.93463 | 0 | 161 | 0 | 24-HR | ALL | 1ST | 12012324
| 470226 | 522414 | 0.91676 | 0 | 161 | 0 | 24-HR | ALL | 1ST | 12012324
| 470476 | 522414 | 0.89894 | 0 | 161 | 0 | 24-HR | ALL | 1ST | 12012324
| 470726 | 522414 | 0.88121 | 0 | 160 | 0 | 24-HR | ALL | 1ST | 12012324
| 470976 | 522414 | 0.86382 | 0 | 0 | 0 | 24-HR | ALL | 1ST | 12012324
| 471226 | 522414 | 0.84645 | 0 | 0 | 0 | 24-HR | ALL | 1ST | 12012324
| 471476 | 522414 | 0.82931 | 0 | 0 | 0 | 24-HR | ALL | 1ST | 12012324
| 441476 | 522664 | 0.96641 | 47.5 | 47.5 | 0 | 24-HR | ALL | 1ST | 12122024
| 441726 | 522664 | 0.99023 | 46.24 | 47 | 0 | 24-HR | ALL | 1ST | 12122024
| 441976 | 522664 | 1.019 | 43 | 43 | 0 | 24-HR | ALL | 1ST | 12122024
| 442226 | 522664 | 1.0495 | 39.64 | 39.64 | 0 | 24-HR | ALL | 1ST | 12122024
| 442476 | 522664 | 1.0765 | 38.24 | 39 | 0 | 24-HR | ALL | 1ST | 12122024
| 442726 | 522664 | 1.1092 | 35.16 | 35.16 | 0 | 24-HR | ALL | 1ST | 12122024
| 442976 | 522664 | 1.1496 | 29.5 | 34 | 0 | 24-HR | ALL | 1ST | 12122024
| 443226 | 522664 | 1.1967 | 22.63 | 33 | 0 | 24-HR | ALL | 1ST | 12122024
| 443476 | 522664 | 1.223 | 23.13 | 33 | 0 | 24-HR | ALL | 1ST | 12122024
| 443726 | 522664 | 1.232 | 28.16 | 31 | 0 | 24-HR | ALL | 1ST | 12122024
| 443976 | 522664 | 1.2696 | 25.45 | 29 | 0 | 24-HR | ALL | 1ST | 12122024
| 444226 | 522664 | 1.2922 | 27.02 | 28 | 0 | 24-HR | ALL | 1ST | 12122024
| 444476 | 522664 | 1.3216 | 27 | 27 | 0 | 24-HR | ALL | 1ST | 12122024
| 444726 | 522664 | 1.3572 | 25.54 | 25.54 | 0 | 24-HR | ALL | 1ST | 12122024
| 444976 | 522664 | 1.3465 | 11.73 | 26 | 0 | 24-HR | ALL | 1ST | 12122024
| 445226 | 522664 | 1.3456 | 5.59 | 5.59 | 0 | 24-HR | ALL | 1ST | 12122024
| 445476 | 522664 | 1.4152 | 13.36 | 13.36 | 0 | 24-HR | ALL | 1ST | 12122024
| 445726 | 522664 | 1.4855 | 19.79 | 19.79 | 0 | 24-HR | ALL | 1ST | 12122024
| 445976 | 522664 | 1.5008 | 16.64 | 16.64 | 0 | 24-HR | ALL | 1ST | 12122024
| 446226 | 522664 | 1.5227 | 14.3 | 19 | 0 | 24-HR | ALL | 1ST | 12122024
| 446476 | 522664 | 1.5769 | 16.82 | 20 | 0 | 24-HR | ALL | 1ST | 12122024
| 446726 | 522664 | 1.6286 | 18.37 | 18.37 | 0 | 24-HR | ALL | 1ST | 12122024
| 446976 | 522664 | 1.6552 | 15.79 | 15.79 | 0 | 24-HR | ALL | 1ST | 12122024
| 447226 | 522664 | 1.6652 | 10.18 | 17 | 0 | 24-HR | ALL | 1ST | 12122024
| 447476 | 522664 | 1.7092 | 9.5 | 9.5 | 0 | 24-HR | ALL | 1ST | 12122024
| 447726 | 522664 | 1.7519 | 8.21 | 8.21 | 0 | 24-HR | ALL | 1ST | 12122024
| 447976 | 522664 | 1.8164 | 9.55 | 9.55 | 0 | 24-HR | ALL | 1ST | 12122024
| 448226 | 522664 | 1.8552 | 6.29 | 6.29 | 0 | 24-HR | ALL | 1ST | 12122024
| 448476 | 522664 | 1.9171 | 5.61 | 5.61 | 0 | 24-HR | ALL | 1ST | 12122024
| 448726 | 522664 | 1.9861 | 5.03 | 5.03 | 0 | 24-HR | ALL | 1ST | 12122024
| 464226 | 522664 | 1.799 | 19.34 | 24 | 0 | 24-HR | ALL | 1ST | 12022324
| 464476 | 522664 | 1.6636 | 3.13 | 31 | 0 | 24-HR | ALL | 1ST | 12022324
| 464726 | 522664 | 1.5514 | 0 | 40 | 0 | 24-HR | ALL | 1ST | 12022324
| 464976 | 522664 | 1.472 | 0 | 40 | 0 | 24-HR | ALL | 1ST | 12110824
| 465226 | 522664 | 1.4079 | 0 | 41 | 0 | 24-HR | ALL | 1ST | 12110824
| 465476 | 522664 | 1.3449 | 0 | 41 | 0 | 24-HR | ALL | 1ST | 12110824
| 465726 | 522664 | 1.2835 | 0 | 41 | 0 | 24-HR | ALL | 1ST | 12110824
| 465976 | 522664 | 1.2242 | 0 | 0 | 0 | 24-HR | ALL | 1ST | 12110824
| 466226 | 522664 | 1.1705 | 0 | 0 | 0 | 24-HR | ALL | 1ST | 12012024
| 466476 | 522664 | 1.1365 | 0 | 0 | 0 | 24-HR | ALL | 1ST | 12012024
| 466726 | 522664 | 1.1035 | 0 | 0 | 0 | 24-HR | ALL | 1ST | 12012024
| 466976 | 522664 | 1.0717 | 0 | 0 | 0 | 24-HR | ALL | 1ST | 12012024
| 467226 | 522664 | 1.0426 | 0 | 0 | 0 | 24-HR | ALL | 1ST | 12012324
| 467476 | 522664 | 1.0402 | 0 | 0 | 0 | 24-HR | ALL | 1ST | 12012324
| 467726 | 522664 | 1.0355 | 0 | 100 | 0 | 24-HR | ALL | 1ST | 12012324
| 467976 | 522664 | 1.0291 | 0 | 161 | 0 | 24-HR | ALL | 1ST | 12012324
| 468226 | 522664 | 1.0211 | 0 | 161 | 0 | 24-HR | ALL | 1ST | 12012324
| 468476 | 522664 | 1.0118 | 0 | 161 | 0 | 24-HR | ALL | 1ST | 12012324
| 468726 | 522664 | 1.0012 | 0 | 161 | 0 | 24-HR | ALL | 1ST | 12012324
| 468976 | 522664 | 0.98959 | 0 | 161 | 0 | 24-HR | ALL | 1ST | 12012324
| 469226 | 522664 | 0.97711 | 0 | 161 | 0 | 24-HR | ALL | 1ST | 12012324
| 469476 | 522664 | 0.96391 | 0 | 161 | 0 | 24-HR | ALL | 1ST | 12012324
| 469726 | 522664 | 0.95011 | 0 | 161 | 0 | 24-HR | ALL | 1ST | 12012324
| 469976 | 522664 | 0.93582 | 0 | 161 | 0 | 24-HR | ALL | 1ST | 12012324
| 470226 | 522664 | 0.92115 | 0 | 161 | 0 | 24-HR | ALL | 1ST | 12012324
| 470476 | 522664 | 0.9062 | 0 | 161 | 0 | 24-HR | ALL | 1ST | 12012324
| 470726 | 522664 | 0.89124 | 0 | 0 | 0 | 24-HR | ALL | 1ST | 12012324
| 470976 | 522664 | 0.87594 | 0 | 0 | 0 | 24-HR | ALL | 1ST | 12012324
| 471226 | 522664 | 0.8606 | 0 | 0 | 0 | 24-HR | ALL | 1ST | 12012324
| 471476 | 522664 | 0.84525 | 0 | 0 | 0 | 24-HR | ALL | 1ST | 12012324
| 441476 | 522914 | 1.0318 | 48.8 | 48.8 | 0 | 24-HR | ALL | 1ST | 12122024
| 441726 | 522914 | 1.0633 | 44.3 | 46 | 0 | 24-HR | ALL | 1ST | 12122024
| 441976 | 522914 | 1.0964 | 39.94 | 43 | 0 | 24-HR | ALL | 1ST | 12122024
| 442226 | 522914 | 1.1225 | 39 | 39 | 0 | 24-HR | ALL | 1ST | 12122024
| 442476 | 522914 | 1.1528 | 36.83 | 36.83 | 0 | 24-HR | ALL | 1ST | 12122024
| 442726 | 522914 | 1.182 | 35.47 | 35.47 | 0 | 24-HR | ALL | 1ST | 12122024
| 442976 | 522914 | 1.216 | 32.64 | 32.64 | 0 | 24-HR | ALL | 1ST | 12122024
| 443226 | 522914 | 1.2582 | 27.54 | 27.54 | 0 | 24-HR | ALL | 1ST | 12122024
| 443476 | 522914 | 1.2684 | 13.85 | 30 | 0 | 24-HR | ALL | 1ST | 12122024
| 443726 | 522914 | 1.2668 | 7.27 | 31 | 0 | 24-HR | ALL | 1ST | 12122024
| 443976 | 522914 | 1.3605 | 22.14 | 26 | 0 | 24-HR | ALL | 1ST | 12122024
| 444226 | 522914 | 1.3871 | 23.88 | 27 | 0 | 24-HR | ALL | 1ST | 12122024
| 444476 | 522914 | 1.4135 | 24.91 | 27 | 0 | 24-HR | ALL | 1ST | 12122024
| 444726 | 522914 | 1.4296 | 16.96 | 29 | 0 | 24-HR | ALL | 1ST | 12122024
| 444976 | 522914 | 1.422 | 9.59 | 11 | 0 | 24-HR | ALL | 1ST | 12122024
| 445226 | 522914 | 1.4784 | 14.29 | 14.29 | 0 | 24-HR | ALL | 1ST | 12122024
| 445476 | 522914 | 1.5095 | 13.86 | 13.86 | 0 | 24-HR | ALL | 1ST | 12122024
| 445726 | 522914 | 1.5575 | 16.03 | 19 | 0 | 24-HR | ALL | 1ST | 12122024
| 445976 | 522914 | 1.6064 | 17.83 | 17.83 | 0 | 24-HR | ALL | 1ST | 12122024
| 446226 | 522914 | 1.6331 | 15.68 | 15.68 | 0 | 24-HR | ALL | 1ST | 12122024
| 446476 | 522914 | 1.691 | 17.99 | 17.99 | 0 | 24-HR | ALL | 1ST | 12122024
| 446726 | 522914 | 1.7108 | 14 | 19 | 0 | 24-HR | ALL | 1ST | 12122024
| 446976 | 522914 | 1.7532 | 13 | 15 | 0 | 24-HR | ALL | 1ST | 12122024
| 447226 | 522914 | 1.7957 | 11.46 | 11.46 | 0 | 24-HR | ALL | 1ST | 12122024
| 447476 | 522914 | 1.8293 | 8.09 | 10 | 0 | 24-HR | ALL | 1ST | 12122024
| 447726 | 522914 | 1.8768 | 6.54 | 9 | 0 | 24-HR | ALL | 1ST | 12122024
| 447976 | 522914 | 1.9321 | 5.56 | 10 | 0 | 24-HR | ALL | 1ST | 12122024
| 448226 | 522914 | 1.9849 | 3.44 | 6 | 0 | 24-HR | ALL | 1ST | 12122024
| 448476 | 522914 | 2.0481 | 2.14 | 9 | 0 | 24-HR | ALL | 1ST | 12122024
| 448726 | 522914 | 2.1346 | 3.54 | 5 | 0 | 24-HR | ALL | 1ST | 12122024
| 464226 | 522914 | 1.8603 | 0 | 25 | 0 | 24-HR | ALL | 1ST | 12022324
| 464476 | 522914 | 1.745 | 0 | 26 | 0 | 24-HR | ALL | 1ST | 12022324
| 464726 | 522914 | 1.6373 | 0 | 0 | 0 | 24-HR | ALL | 1ST | 12022324
| 464976 | 522914 | 1.5371 | 0 | 0 | 0 | 24-HR | ALL | 1ST | 12022324
| 465226 | 522914 | 1.4769 | 0 | 0 | 0 | 24-HR | ALL | 1ST | 12110824
| 465476 | 522914 | 1.4229 | 0 | 0 | 0 | 24-HR | ALL | 1ST | 12110824
| 465726 | 522914 | 1.3683 | 0 | 0 | 0 | 24-HR | ALL | 1ST | 12110824
| 465976 | 522914 | 1.3138 | 0 | 0 | 0 | 24-HR | ALL | 1ST | 12110824
| 466226 | 522914 | 1.26 | 0 | 0 | 0 | 24-HR | ALL | 1ST | 12110824
| 466476 | 522914 | 1.2071 | 0 | 0 | 0 | 24-HR | ALL | 1ST | 12110824
| 466726 | 522914 | 1.1556 | 0 | 0 | 0 | 24-HR | ALL | 1ST | 12110824
| 466976 | 522914 | 1.1114 | 0 | 0 | 0 | 24-HR | ALL | 1ST | 12120824
| 467226 | 522914 | 1.0776 | 0 | 0 | 0 | 24-HR | ALL | 1ST | 12120824
| 467476 | 522914 | 1.0434 | 0 | 0 | 0 | 24-HR | ALL | 1ST | 12120824
| 467726 | 522914 | 1.0093 | 0 | 0 | 0 | 24-HR | ALL | 1ST | 12120824
| 467976 | 522914 | 0.97527 | 0 | 100 | 0 | 24-HR | ALL | 1ST | 12120824
| 468226 | 522914 | 0.96214 | 0 | 161 | 0 | 24-HR | ALL | 1ST | 12080624
| 468476 | 522914 | 0.96115 | 0 | 161 | 0 | 24-HR | ALL | 1ST | 12080624
| 468726 | 522914 | 0.95842 | 0 | 161 | 0 | 24-HR | ALL | 1ST | 12080624
| 468976 | 522914 | 0.95411 | 0 | 161 | 0 | 24-HR | ALL | 1ST | 12080624
| 469226 | 522914 | 0.9484 | 0 | 161 | 0 | 24-HR | ALL | 1ST | 12080624
| 469476 | 522914 | 0.94139 | 0 | 161 | 0 | 24-HR | ALL | 1ST | 12080624
| 469726 | 522914 | 0.93313 | 0 | 161 | 0 | 24-HR | ALL | 1ST | 12080624
| 469976 | 522914 | 0.9235 | 0 | 161 | 0 | 24-HR | ALL | 1ST | 12080624
| 470226 | 522914 | 0.91271 | 0 | 161 | 0 | 24-HR | ALL | 1ST | 12080624
| 470476 | 522914 | 0.90158 | 0 | 0 | 0 | 24-HR | ALL | 1ST | 12080624
| 470726 | 522914 | 0.88919 | 0 | 0 | 0 | 24-HR | ALL | 1ST | 12080624
| 470976 | 522914 | 0.87641 | 0 | 0 | 0 | 24-HR | ALL | 1ST | 12080624
| 471226 | 522914 | 0.86335 | 0 | 0 | 0 | 24-HR | ALL | 1ST | 12080624
| 471476 | 522914 | 0.85006 | 0 | 0 | 0 | 24-HR | ALL | 1ST | 12080624
| 441476 | 523164 | 1.0998 | 45.17 | 49 | 0 | 24-HR | ALL | 1ST | 12122024
| 441726 | 523164 | 1.1083 | 51.88 | 51.88 | 0 | 24-HR | ALL | 1ST | 12122024
| 441976 | 523164 | 1.1393 | 48 | 48 | 0 | 24-HR | ALL | 1ST | 12122024
| 442226 | 523164 | 1.1751 | 42.92 | 42.92 | 0 | 24-HR | ALL | 1ST | 12122024
| 442476 | 523164 | 1.2286 | 32.94 | 38 | 0 | 24-HR | ALL | 1ST | 12122024
| 442726 | 523164 | 1.2593 | 31.45 | 36 | 0 | 24-HR | ALL | 1ST | 12122024
| 442976 | 523164 | 1.3044 | 25.73 | 37 | 0 | 24-HR | ALL | 1ST | 12122024
| 443226 | 523164 | 1.2885 | 9.24 | 31 | 0 | 24-HR | ALL | 1ST | 12122024
| 443476 | 523164 | 1.3225 | 10.85 | 13 | 0 | 24-HR | ALL | 1ST | 12122024
| 443726 | 523164 | 1.3331 | 6.92 | 27 | 0 | 24-HR | ALL | 1ST | 12122024
| 443976 | 523164 | 1.362 | 7 | 27 | 0 | 24-HR | ALL | 1ST | 12122024
| 444226 | 523164 | 1.3908 | 6.85 | 27 | 0 | 24-HR | ALL | 1ST | 12122024
| 444476 | 523164 | 1.4288 | 8.52 | 27 | 0 | 24-HR | ALL | 1ST | 12122024
| 444726 | 523164 | 1.4572 | 7.91 | 27 | 0 | 24-HR | ALL | 1ST | 12122024
| 444976 | 523164 | 1.4846 | 6.94 | 18 | 0 | 24-HR | ALL | 1ST | 12122024
| 445226 | 523164 | 1.5936 | 23.76 | 23.76 | 0 | 24-HR | ALL | 1ST | 12122024
| 445476 | 523164 | 1.6147 | 18.09 | 18.09 | 0 | 24-HR | ALL | 1ST | 12122024
| 445726 | 523164 | 1.641 | 16.03 | 16.03 | 0 | 24-HR | ALL | 1ST | 12122024
| 445976 | 523164 | 1.6819 | 16.04 | 18 | 0 | 24-HR | ALL | 1ST | 12122024
| 446226 | 523164 | 1.7246 | 15.91 | 15.91 | 0 | 24-HR | ALL | 1ST | 12122024
| 446476 | 523164 | 1.7592 | 14.03 | 19 | 0 | 24-HR | ALL | 1ST | 12122024
| 446726 | 523164 | 1.8159 | 15.2 | 15.2 | 0 | 24-HR | ALL | 1ST | 12122024
| 446976 | 523164 | 1.8704 | 15.43 | 15.43 | 0 | 24-HR | ALL | 1ST | 12122024
| 447226 | 523164 | 1.9042 | 11.97 | 11.97 | 0 | 24-HR | ALL | 1ST | 12122024
| 447476 | 523164 | 1.9598 | 11.36 | 11.36 | 0 | 24-HR | ALL | 1ST | 12122024
| 447726 | 523164 | 1.9885 | 6.39 | 6.39 | 0 | 24-HR | ALL | 1ST | 12122024
| 447976 | 523164 | 2.0757 | 9.94 | 9.94 | 0 | 24-HR | ALL | 1ST | 12122024
| 448226 | 523164 | 2.1341 | 8.52 | 8.52 | 0 | 24-HR | ALL | 1ST | 12122024
| 448476 | 523164 | 2.1824 | 5.09 | 5.09 | 0 | 24-HR | ALL | 1ST | 12122024
| 448726 | 523164 | 2.2361 | 2 | 6 | 0 | 24-HR | ALL | 1ST | 12122024
| 464226 | 523164 | 1.9096 | 0 | 0 | 0 | 24-HR | ALL | 1ST | 12022324
| 464476 | 523164 | 1.8006 | 0 | 0 | 0 | 24-HR | ALL | 1ST | 12022324
| 464726 | 523164 | 1.6975 | 0 | 0 | 0 | 24-HR | ALL | 1ST | 12022324
| 464976 | 523164 | 1.6004 | 0 | 0 | 0 | 24-HR | ALL | 1ST | 12022324
| 465226 | 523164 | 1.5092 | 0 | 0 | 0 | 24-HR | ALL | 1ST | 12022324
| 465476 | 523164 | 1.4512 | 0 | 0 | 0 | 24-HR | ALL | 1ST | 12110824
| 465726 | 523164 | 1.4085 | 0 | 0 | 0 | 24-HR | ALL | 1ST | 12110824
| 465976 | 523164 | 1.3639 | 0 | 0 | 0 | 24-HR | ALL | 1ST | 12110824
| 466226 | 523164 | 1.318 | 0 | 0 | 0 | 24-HR | ALL | 1ST | 12110824
| 466476 | 523164 | 1.2716 | 0 | 0 | 0 | 24-HR | ALL | 1ST | 12110824
| 466726 | 523164 | 1.225 | 0 | 0 | 0 | 24-HR | ALL | 1ST | 12110824
| 466976 | 523164 | 1.1788 | 0 | 0 | 0 | 24-HR | ALL | 1ST | 12110824
| 467226 | 523164 | 1.1499 | 0 | 0 | 0 | 24-HR | ALL | 1ST | 12120824
| 467476 | 523164 | 1.1206 | 0 | 0 | 0 | 24-HR | ALL | 1ST | 12120824
| 467726 | 523164 | 1.0903 | 0 | 0 | 0 | 24-HR | ALL | 1ST | 12120824
| 467976 | 523164 | 1.0592 | 0 | 0 | 0 | 24-HR | ALL | 1ST | 12120824
| 468226 | 523164 | 1.0276 | 0 | 100 | 0 | 24-HR | ALL | 1ST | 12120824
| 468476 | 523164 | 0.99593 | 0 | 161 | 0 | 24-HR | ALL | 1ST | 12120824
| 468726 | 523164 | 0.96452 | 0 | 161 | 0 | 24-HR | ALL | 1ST | 12120824
| 468976 | 523164 | 0.96121 | 0 | 161 | 0 | 24-HR | ALL | 1ST | 12080624
| 469226 | 523164 | 0.9616 | 0 | 161 | 0 | 24-HR | ALL | 1ST | 12080624
| 469476 | 523164 | 0.96015 | 0 | 161 | 0 | 24-HR | ALL | 1ST | 12080624
| 469726 | 523164 | 0.95687 | 0 | 161 | 0 | 24-HR | ALL | 1ST | 12080624
| 469976 | 523164 | 0.95168 | 0 | 161 | 0 | 24-HR | ALL | 1ST | 12080624
| 470226 | 523164 | 0.94523 | 0 | 0 | 0 | 24-HR | ALL | 1ST | 12080624
| 470476 | 523164 | 0.937 | 0 | 0 | 0 | 24-HR | ALL | 1ST | 12080624
| 470726 | 523164 | 0.92775 | 0 | 0 | 0 | 24-HR | ALL | 1ST | 12080624
| 470976 | 523164 | 0.91773 | 0 | 0 | 0 | 24-HR | ALL | 1ST | 12080624
| 471226 | 523164 | 0.90704 | 0 | 0 | 0 | 24-HR | ALL | 1ST | 12080624
| 471476 | 523164 | 0.8958 | 0 | 0 | 0 | 24-HR | ALL | 1ST | 12080624
| 441476 | 523414 | 1.1607 | 41.64 | 45 | 0 | 24-HR | ALL | 1ST | 12122024
| 441726 | 523414 | 1.1644 | 50 | 54 | 0 | 24-HR | ALL | 1ST | 12122024
| 441976 | 523414 | 1.1945 | 46.99 | 48 | 0 | 24-HR | ALL | 1ST | 12122024
| 442226 | 523414 | 1.224 | 44.79 | 44.79 | 0 | 24-HR | ALL | 1ST | 12122024
| 442476 | 523414 | 1.2666 | 38.37 | 38.37 | 0 | 24-HR | ALL | 1ST | 12122024
| 442726 | 523414 | 1.3337 | 18.99 | 38 | 0 | 24-HR | ALL | 1ST | 12122024
| 442976 | 523414 | 1.3237 | 10.57 | 38 | 0 | 24-HR | ALL | 1ST | 12122024
| 443226 | 523414 | 1.3578 | 12.21 | 12.21 | 0 | 24-HR | ALL | 1ST | 12122024
| 443476 | 523414 | 1.4191 | 19.35 | 19.35 | 0 | 24-HR | ALL | 1ST | 12122024
| 443726 | 523414 | 1.4532 | 24.21 | 24.21 | 0 | 24-HR | ALL | 1ST | 12122024
| 443976 | 523414 | 1.4526 | 13.84 | 13.84 | 0 | 24-HR | ALL | 1ST | 12122024
| 444226 | 523414 | 1.4714 | 11.21 | 11.21 | 0 | 24-HR | ALL | 1ST | 12122024
| 444476 | 523414 | 1.5023 | 11 | 11 | 0 | 24-HR | ALL | 1ST | 12122024
| 444726 | 523414 | 1.5447 | 12.82 | 12.82 | 0 | 24-HR | ALL | 1ST | 12122024
| 444976 | 523414 | 1.5844 | 13.82 | 13.82 | 0 | 24-HR | ALL | 1ST | 12122024
| 445226 | 523414 | 1.6621 | 23.08 | 23.08 | 0 | 24-HR | ALL | 1ST | 12122024
| 445476 | 523414 | 1.6926 | 19.79 | 19.79 | 0 | 24-HR | ALL | 1ST | 12122024
| 445726 | 523414 | 1.7113 | 16 | 17 | 0 | 24-HR | ALL | 1ST | 12122024
| 445976 | 523414 | 1.7474 | 14.85 | 14.85 | 0 | 24-HR | ALL | 1ST | 12122024
| 446226 | 523414 | 1.7951 | 15.24 | 16 | 0 | 24-HR | ALL | 1ST | 12122024
| 446476 | 523414 | 1.8418 | 15.01 | 15.01 | 0 | 24-HR | ALL | 1ST | 12122024
| 446726 | 523414 | 1.8792 | 12.78 | 12.78 | 0 | 24-HR | ALL | 1ST | 12122024
| 446976 | 523414 | 1.9289 | 12.15 | 14 | 0 | 24-HR | ALL | 1ST | 12122024
| 447226 | 523414 | 1.9842 | 11.98 | 11.98 | 0 | 24-HR | ALL | 1ST | 12122024
| 447476 | 523414 | 2.0277 | 9.49 | 11 | 0 | 24-HR | ALL | 1ST | 12122024
| 447726 | 523414 | 2.0969 | 11.08 | 11.08 | 0 | 24-HR | ALL | 1ST | 12122024
| 447976 | 523414 | 2.1556 | 10.74 | 10.74 | 0 | 24-HR | ALL | 1ST | 12122024
| 448226 | 523414 | 2.1986 | 7.71 | 7.71 | 0 | 24-HR | ALL | 1ST | 12122024
| 448476 | 523414 | 2.2369 | 3.76 | 3.76 | 0 | 24-HR | ALL | 1ST | 12122024
| 448726 | 523414 | 2.2771 | 0.01 | 3 | 0 | 24-HR | ALL | 1ST | 12122024
| 464226 | 523414 | 1.9266 | 0 | 0 | 0 | 24-HR | ALL | 1ST | 12022324
| 464476 | 523414 | 1.8272 | 0 | 0 | 0 | 24-HR | ALL | 1ST | 12022324
| 464726 | 523414 | 1.7316 | 0 | 0 | 0 | 24-HR | ALL | 1ST | 12022324
| 464976 | 523414 | 1.6404 | 0 | 0 | 0 | 24-HR | ALL | 1ST | 12022324
| 465226 | 523414 | 1.5536 | 0 | 0 | 0 | 24-HR | ALL | 1ST | 12022324
| 465476 | 523414 | 1.4713 | 0 | 0 | 0 | 24-HR | ALL | 1ST | 12022324
| 465726 | 523414 | 1.4014 | 0 | 0 | 0 | 24-HR | ALL | 1ST | 12110824
| 465976 | 523414 | 1.3702 | 0 | 0 | 0 | 24-HR | ALL | 1ST | 12110824
| 466226 | 523414 | 1.336 | 0 | 0 | 0 | 24-HR | ALL | 1ST | 12110824
| 466476 | 523414 | 1.2996 | 0 | 0 | 0 | 24-HR | ALL | 1ST | 12110824
| 466726 | 523414 | 1.2615 | 0 | 0 | 0 | 24-HR | ALL | 1ST | 12110824
| 466976 | 523414 | 1.2223 | 0 | 0 | 0 | 24-HR | ALL | 1ST | 12110824
| 467226 | 523414 | 1.1916 | 0 | 0 | 0 | 24-HR | ALL | 1ST | 12120824
| 467476 | 523414 | 1.1706 | 0 | 0 | 0 | 24-HR | ALL | 1ST | 12120824
| 467726 | 523414 | 1.1473 | 0 | 0 | 0 | 24-HR | ALL | 1ST | 12120824
| 467976 | 523414 | 1.122 | 0 | 0 | 0 | 24-HR | ALL | 1ST | 12120824
| 468226 | 523414 | 1.0953 | 0 | 0 | 0 | 24-HR | ALL | 1ST | 12120824
| 468476 | 523414 | 1.0675 | 0 | 0 | 0 | 24-HR | ALL | 1ST | 12120824
| 468726 | 523414 | 1.0389 | 0 | 0 | 0 | 24-HR | ALL | 1ST | 12120824
| 468976 | 523414 | 1.0097 | 0 | 161 | 0 | 24-HR | ALL | 1ST | 12120824
| 469226 | 523414 | 0.98054 | 0 | 161 | 0 | 24-HR | ALL | 1ST | 12120824
| 469476 | 523414 | 0.95239 | 0 | 0 | 0 | 24-HR | ALL | 1ST | 12080624
| 469726 | 523414 | 0.95553 | 0 | 0 | 0 | 24-HR | ALL | 1ST | 12080624
| 469976 | 523414 | 0.95627 | 0 | 0 | 0 | 24-HR | ALL | 1ST | 12080624
| 470226 | 523414 | 0.95461 | 0 | 0 | 0 | 24-HR | ALL | 1ST | 12080624
| 470476 | 523414 | 0.9513 | 0 | 0 | 0 | 24-HR | ALL | 1ST | 12080624
| 470726 | 523414 | 0.94662 | 0 | 0 | 0 | 24-HR | ALL | 1ST | 12080624
| 470976 | 523414 | 0.94073 | 0 | 0 | 0 | 24-HR | ALL | 1ST | 12080624
| 471226 | 523414 | 0.93376 | 0 | 0 | 0 | 24-HR | ALL | 1ST | 12080624
| 471476 | 523414 | 0.92586 | 0 | 0 | 0 | 24-HR | ALL | 1ST | 12080624
| 441476 | 523664 | 1.2031 | 42.44 | 42.44 | 0 | 24-HR | ALL | 1ST | 12122024
| 441726 | 523664 | 1.2325 | 40.11 | 52 | 0 | 24-HR | ALL | 1ST | 12122024
| 441976 | 523664 | 1.2864 | 30.19 | 51 | 0 | 24-HR | ALL | 1ST | 12122024
| 442226 | 523664 | 1.3061 | 13.89 | 50 | 0 | 24-HR | ALL | 1ST | 12122024
| 442476 | 523664 | 1.333 | 14.3 | 45 | 0 | 24-HR | ALL | 1ST | 12122024
| 442726 | 523664 | 1.3447 | 10.87 | 40 | 0 | 24-HR | ALL | 1ST | 12122024
| 442976 | 523664 | 1.3908 | 15.45 | 15.45 | 0 | 24-HR | ALL | 1ST | 12122024
| 443226 | 523664 | 1.4218 | 29.48 | 29.48 | 0 | 24-HR | ALL | 1ST | 12122024
| 443476 | 523664 | 1.4336 | 34.97 | 34.97 | 0 | 24-HR | ALL | 1ST | 12122024
| 443726 | 523664 | 1.477 | 30.64 | 30.64 | 0 | 24-HR | ALL | 1ST | 12122024
| 443976 | 523664 | 1.5207 | 27.15 | 27.15 | 0 | 24-HR | ALL | 1ST | 12122024
| 444226 | 523664 | 1.5543 | 18.09 | 18.09 | 0 | 24-HR | ALL | 1ST | 12122024
| 444476 | 523664 | 1.5888 | 26.91 | 26.91 | 0 | 24-HR | ALL | 1ST | 12122024
| 444726 | 523664 | 1.6223 | 27.54 | 27.54 | 0 | 24-HR | ALL | 1ST | 12122024
| 444976 | 523664 | 1.6762 | 22.2 | 22.2 | 0 | 24-HR | ALL | 1ST | 12122024
| 445226 | 523664 | 1.7134 | 21.27 | 24 | 0 | 24-HR | ALL | 1ST | 12122024
| 445476 | 523664 | 1.7467 | 20 | 20 | 0 | 24-HR | ALL | 1ST | 12122024
| 445726 | 523664 | 1.774 | 17.47 | 17.47 | 0 | 24-HR | ALL | 1ST | 12122024
| 445976 | 523664 | 1.806 | 15.46 | 15.46 | 0 | 24-HR | ALL | 1ST | 12122024
| 446226 | 523664 | 1.8449 | 14.32 | 14.32 | 0 | 24-HR | ALL | 1ST | 12122024
| 446476 | 523664 | 1.8879 | 13.56 | 15 | 0 | 24-HR | ALL | 1ST | 12122024
| 446726 | 523664 | 1.9434 | 14.64 | 14.64 | 0 | 24-HR | ALL | 1ST | 12122024
| 446976 | 523664 | 1.9735 | 11 | 13 | 0 | 24-HR | ALL | 1ST | 12122024
| 447226 | 523664 | 2.0261 | 11 | 13 | 0 | 24-HR | ALL | 1ST | 12122024
| 447476 | 523664 | 2.0798 | 10.98 | 10.98 | 0 | 24-HR | ALL | 1ST | 12122024
| 447726 | 523664 | 2.1339 | 11.14 | 11.14 | 0 | 24-HR | ALL | 1ST | 12122024
| 447976 | 523664 | 2.1763 | 9.53 | 9.53 | 0 | 24-HR | ALL | 1ST | 12122024
| 448226 | 523664 | 2.2059 | 5.83 | 8 | 0 | 24-HR | ALL | 1ST | 12122024
| 448476 | 523664 | 2.2528 | 5.3 | 5.3 | 0 | 24-HR | ALL | 1ST | 12122024
| 448726 | 523664 | 2.293 | 4.01 | 4.01 | 0 | 24-HR | ALL | 1ST | 12122024
| 464226 | 523664 | 1.913 | 0 | 0 | 0 | 24-HR | ALL | 1ST | 12022324
| 464476 | 523664 | 1.8258 | 0 | 0 | 0 | 24-HR | ALL | 1ST | 12022324
| 464726 | 523664 | 1.7404 | 0 | 0 | 0 | 24-HR | ALL | 1ST | 12022324
| 464976 | 523664 | 1.6573 | 0 | 0 | 0 | 24-HR | ALL | 1ST | 12022324
| 465226 | 523664 | 1.5771 | 0 | 0 | 0 | 24-HR | ALL | 1ST | 12022324
| 465476 | 523664 | 1.5001 | 0 | 0 | 0 | 24-HR | ALL | 1ST | 12022324
| 465726 | 523664 | 1.4265 | 0 | 0 | 0 | 24-HR | ALL | 1ST | 12022324
| 465976 | 523664 | 1.3564 | 0 | 0 | 0 | 24-HR | ALL | 1ST | 12022324
| 466226 | 523664 | 1.3139 | 0 | 0 | 0 | 24-HR | ALL | 1ST | 12110824
| 466476 | 523664 | 1.2899 | 0 | 0 | 0 | 24-HR | ALL | 1ST | 12110824
| 466726 | 523664 | 1.2628 | 0 | 0 | 0 | 24-HR | ALL | 1ST | 12110824
| 466976 | 523664 | 1.2333 | 0 | 0 | 0 | 24-HR | ALL | 1ST | 12110824
| 467226 | 523664 | 1.2019 | 0 | 0 | 0 | 24-HR | ALL | 1ST | 12110824
| 467476 | 523664 | 1.1874 | 0 | 0 | 0 | 24-HR | ALL | 1ST | 12120824
| 467726 | 523664 | 1.1741 | 0 | 0 | 0 | 24-HR | ALL | 1ST | 12120824
| 467976 | 523664 | 1.1576 | 0 | 0 | 0 | 24-HR | ALL | 1ST | 12120824
| 468226 | 523664 | 1.1384 | 0 | 0 | 0 | 24-HR | ALL | 1ST | 12120824
| 468476 | 523664 | 1.117 | 0 | 0 | 0 | 24-HR | ALL | 1ST | 12120824
| 468726 | 523664 | 1.0939 | 0 | 0 | 0 | 24-HR | ALL | 1ST | 12120824
| 468976 | 523664 | 1.0694 | 0 | 0 | 0 | 24-HR | ALL | 1ST | 12120824
| 469226 | 523664 | 1.0439 | 0 | 0 | 0 | 24-HR | ALL | 1ST | 12120824
| 469476 | 523664 | 1.0177 | 0 | 0 | 0 | 24-HR | ALL | 1ST | 12120824
| 469726 | 523664 | 0.99105 | 0 | 0 | 0 | 24-HR | ALL | 1ST | 12120824
| 469976 | 523664 | 0.96417 | 0 | 0 | 0 | 24-HR | ALL | 1ST | 12120824
| 470226 | 523664 | 0.93886 | 0 | 0 | 0 | 24-HR | ALL | 1ST | 12080624
| 470476 | 523664 | 0.94165 | 0 | 0 | 0 | 24-HR | ALL | 1ST | 12080624
| 470726 | 523664 | 0.94268 | 0 | 0 | 0 | 24-HR | ALL | 1ST | 12080624
| 470976 | 523664 | 0.94211 | 0 | 0 | 0 | 24-HR | ALL | 1ST | 12080624
| 471226 | 523664 | 0.94007 | 0 | 0 | 0 | 24-HR | ALL | 1ST | 12080624
| 471476 | 523664 | 0.93669 | 0 | 0 | 0 | 24-HR | ALL | 1ST | 12080624
| 441476 | 523914 | 1.2928 | 19.87 | 51 | 0 | 24-HR | ALL | 1ST | 12122024
| 441726 | 523914 | 1.2983 | 15.09 | 52 | 0 | 24-HR | ALL | 1ST | 12122024
| 441976 | 523914 | 1.3177 | 13.88 | 51 | 0 | 24-HR | ALL | 1ST | 12122024
| 442226 | 523914 | 1.3617 | 18.68 | 46 | 0 | 24-HR | ALL | 1ST | 12122024
| 442476 | 523914 | 1.364 | 13 | 43 | 0 | 24-HR | ALL | 1ST | 12122024
| 442726 | 523914 | 1.3898 | 12.96 | 12.96 | 0 | 24-HR | ALL | 1ST | 12122024
| 442976 | 523914 | 1.4442 | 25.27 | 25.27 | 0 | 24-HR | ALL | 1ST | 12122024
| 443226 | 523914 | 1.447 | 33.39 | 33.39 | 0 | 24-HR | ALL | 1ST | 12122024
| 443476 | 523914 | 1.4685 | 36.12 | 36.12 | 0 | 24-HR | ALL | 1ST | 12122024
| 443726 | 523914 | 1.5097 | 32.28 | 32.28 | 0 | 24-HR | ALL | 1ST | 12122024
| 443976 | 523914 | 1.5639 | 25.46 | 25.46 | 0 | 24-HR | ALL | 1ST | 12122024
| 444226 | 523914 | 1.5786 | 30.88 | 30.88 | 0 | 24-HR | ALL | 1ST | 12122024
| 444476 | 523914 | 1.6174 | 29.56 | 29.56 | 0 | 24-HR | ALL | 1ST | 12122024
| 444726 | 523914 | 1.6552 | 29 | 29 | 0 | 24-HR | ALL | 1ST | 12122024
| 444976 | 523914 | 1.6991 | 27 | 27 | 0 | 24-HR | ALL | 1ST | 12122024
| 445226 | 523914 | 1.7472 | 24 | 24 | 0 | 24-HR | ALL | 1ST | 12122024
| 445476 | 523914 | 1.7769 | 19 | 19 | 0 | 24-HR | ALL | 1ST | 12122024
| 445726 | 523914 | 1.8071 | 17.12 | 17.12 | 0 | 24-HR | ALL | 1ST | 12122024
| 445976 | 523914 | 1.8469 | 16.8 | 16.8 | 0 | 24-HR | ALL | 1ST | 12122024
| 446226 | 523914 | 1.8796 | 14.91 | 14.91 | 0 | 24-HR | ALL | 1ST | 12122024
| 446476 | 523914 | 1.9187 | 14.03 | 14.03 | 0 | 24-HR | ALL | 1ST | 12122024
| 446726 | 523914 | 1.9562 | 12.68 | 15 | 0 | 24-HR | ALL | 1ST | 12122024
| 446976 | 523914 | 2.0011 | 12.61 | 12.61 | 0 | 24-HR | ALL | 1ST | 12122024
| 447226 | 523914 | 2.0486 | 13 | 13 | 0 | 24-HR | ALL | 1ST | 12122024
| 447476 | 523914 | 2.0798 | 10.48 | 10.48 | 0 | 24-HR | ALL | 1ST | 12122024
| 447726 | 523914 | 2.1197 | 9.88 | 9.88 | 0 | 24-HR | ALL | 1ST | 12122024
| 447976 | 523914 | 2.1546 | 9 | 9 | 0 | 24-HR | ALL | 1ST | 12122024
| 448226 | 523914 | 2.187 | 8.12 | 8.12 | 0 | 24-HR | ALL | 1ST | 12122024
| 448476 | 523914 | 2.2039 | 5 | 5 | 0 | 24-HR | ALL | 1ST | 12122024
| 448726 | 523914 | 2.2285 | 4.12 | 4.12 | 0 | 24-HR | ALL | 1ST | 12122024
| 464226 | 523914 | 1.8713 | 0 | 0 | 0 | 24-HR | ALL | 1ST | 12022324
| 464476 | 523914 | 1.7984 | 0 | 0 | 0 | 24-HR | ALL | 1ST | 12022324
| 464726 | 523914 | 1.725 | 0 | 0 | 0 | 24-HR | ALL | 1ST | 12022324
| 464976 | 523914 | 1.6521 | 0 | 0 | 0 | 24-HR | ALL | 1ST | 12022324
| 465226 | 523914 | 1.5803 | 0 | 0 | 0 | 24-HR | ALL | 1ST | 12022324
| 465476 | 523914 | 1.5103 | 0 | 0 | 0 | 24-HR | ALL | 1ST | 12022324
| 465726 | 523914 | 1.4424 | 0 | 0 | 0 | 24-HR | ALL | 1ST | 12022324
| 465976 | 523914 | 1.377 | 0 | 0 | 0 | 24-HR | ALL | 1ST | 12022324
| 466226 | 523914 | 1.3141 | 0 | 0 | 0 | 24-HR | ALL | 1ST | 12022324
| 466476 | 523914 | 1.2539 | 0 | 0 | 0 | 24-HR | ALL | 1ST | 12022324
| 466726 | 523914 | 1.2304 | 0 | 0 | 0 | 24-HR | ALL | 1ST | 12110824
| 466976 | 523914 | 1.2121 | 0 | 0 | 0 | 24-HR | ALL | 1ST | 12110824
| 467226 | 523914 | 1.1908 | 0 | 0 | 0 | 24-HR | ALL | 1ST | 12110824
| 467476 | 523914 | 1.1673 | 0 | 0 | 0 | 24-HR | ALL | 1ST | 12120824
| 467726 | 523914 | 1.1664 | 0 | 0 | 0 | 24-HR | ALL | 1ST | 12120824
| 467976 | 523914 | 1.1611 | 0 | 0 | 0 | 24-HR | ALL | 1ST | 12120824
| 468226 | 523914 | 1.152 | 0 | 0 | 0 | 24-HR | ALL | 1ST | 12120824
| 468476 | 523914 | 1.1397 | 0 | 0 | 0 | 24-HR | ALL | 1ST | 12120824
| 468726 | 523914 | 1.1244 | 0 | 0 | 0 | 24-HR | ALL | 1ST | 12120824
| 468976 | 523914 | 1.1069 | 0 | 0 | 0 | 24-HR | ALL | 1ST | 12120824
| 469226 | 523914 | 1.0873 | 0 | 0 | 0 | 24-HR | ALL | 1ST | 12120824
| 469476 | 523914 | 1.0661 | 0 | 0 | 0 | 24-HR | ALL | 1ST | 12120824
| 469726 | 523914 | 1.0437 | 0 | 0 | 0 | 24-HR | ALL | 1ST | 12120824
| 469976 | 523914 | 1.0204 | 0 | 0 | 0 | 24-HR | ALL | 1ST | 12120824
| 470226 | 523914 | 0.99628 | 0 | 0 | 0 | 24-HR | ALL | 1ST | 12120824
| 470476 | 523914 | 0.97172 | 0 | 0 | 0 | 24-HR | ALL | 1ST | 12120824
| 470726 | 523914 | 0.94686 | 0 | 0 | 0 | 24-HR | ALL | 1ST | 12120824
| 470976 | 523914 | 0.92187 | 0 | 0 | 0 | 24-HR | ALL | 1ST | 12120824
| 471226 | 523914 | 0.92418 | 0 | 0 | 0 | 24-HR | ALL | 1ST | 12080624
| 471476 | 523914 | 0.92622 | 0 | 0 | 0 | 24-HR | ALL | 1ST | 12080624
| 441476 | 524164 | 1.3053 | 15.85 | 49 | 0 | 24-HR | ALL | 1ST | 12122024
| 441726 | 524164 | 1.3407 | 25.49 | 25.49 | 0 | 24-HR | ALL | 1ST | 12122024
| 441976 | 524164 | 1.3389 | 33.88 | 33.88 | 0 | 24-HR | ALL | 1ST | 12122024
| 442226 | 524164 | 1.3441 | 41.27 | 41.27 | 0 | 24-HR | ALL | 1ST | 12122024
| 442476 | 524164 | 1.3709 | 40.94 | 40.94 | 0 | 24-HR | ALL | 1ST | 12122024
| 442726 | 524164 | 1.3989 | 40.45 | 40.45 | 0 | 24-HR | ALL | 1ST | 12122024
| 442976 | 524164 | 1.4577 | 29.43 | 33 | 0 | 24-HR | ALL | 1ST | 12122024
| 443226 | 524164 | 1.4587 | 39.24 | 39.24 | 0 | 24-HR | ALL | 1ST | 12122024
| 443476 | 524164 | 1.4965 | 36.2 | 36.2 | 0 | 24-HR | ALL | 1ST | 12122024
| 443726 | 524164 | 1.5344 | 33.22 | 33.22 | 0 | 24-HR | ALL | 1ST | 12122024
| 443976 | 524164 | 1.5739 | 30.3 | 30.3 | 0 | 24-HR | ALL | 1ST | 12122024
| 444226 | 524164 | 1.6015 | 32 | 32 | 0 | 24-HR | ALL | 1ST | 12122024
| 444476 | 524164 | 1.6436 | 29.08 | 29.08 | 0 | 24-HR | ALL | 1ST | 12122024
| 444726 | 524164 | 1.6763 | 29.76 | 29.76 | 0 | 24-HR | ALL | 1ST | 12122024
| 444976 | 524164 | 1.7144 | 28.99 | 28.99 | 0 | 24-HR | ALL | 1ST | 12122024
| 445226 | 524164 | 1.755 | 27.56 | 27.56 | 0 | 24-HR | ALL | 1ST | 12122024
| 445476 | 524164 | 1.8039 | 21.79 | 21.79 | 0 | 24-HR | ALL | 1ST | 12122024
| 445726 | 524164 | 1.8247 | 17.99 | 17.99 | 0 | 24-HR | ALL | 1ST | 12122024
| 445976 | 524164 | 1.8583 | 17.21 | 17.21 | 0 | 24-HR | ALL | 1ST | 12122024
| 446226 | 524164 | 1.8901 | 16 | 16 | 0 | 24-HR | ALL | 1ST | 12122024
| 446476 | 524164 | 1.923 | 15.01 | 15.01 | 0 | 24-HR | ALL | 1ST | 12122024
| 446726 | 524164 | 1.9591 | 14.71 | 14.71 | 0 | 24-HR | ALL | 1ST | 12122024
| 446976 | 524164 | 1.9764 | 10.76 | 13 | 0 | 24-HR | ALL | 1ST | 12122024
| 447226 | 524164 | 2.0034 | 9.02 | 13 | 0 | 24-HR | ALL | 1ST | 12122024
| 447476 | 524164 | 2.0441 | 10.5 | 10.5 | 0 | 24-HR | ALL | 1ST | 12122024
| 447726 | 524164 | 2.0745 | 10.45 | 10.45 | 0 | 24-HR | ALL | 1ST | 12122024
| 447976 | 524164 | 2.0971 | 9.79 | 9.79 | 0 | 24-HR | ALL | 1ST | 12122024
| 448226 | 524164 | 2.111 | 8.21 | 8.21 | 0 | 24-HR | ALL | 1ST | 12122024
| 448476 | 524164 | 2.1123 | 5 | 6 | 0 | 24-HR | ALL | 1ST | 12122024
| 448726 | 524164 | 2.1177 | 3.79 | 3.79 | 0 | 24-HR | ALL | 1ST | 12122024
| 464226 | 524164 | 1.8045 | 0 | 0 | 0 | 24-HR | ALL | 1ST | 12022324
| 464476 | 524164 | 1.7473 | 0 | 0 | 0 | 24-HR | ALL | 1ST | 12022324
| 464726 | 524164 | 1.6875 | 0 | 0 | 0 | 24-HR | ALL | 1ST | 12022324
| 464976 | 524164 | 1.6261 | 0 | 0 | 0 | 24-HR | ALL | 1ST | 12022324
| 465226 | 524164 | 1.5643 | 0 | 0 | 0 | 24-HR | ALL | 1ST | 12022324
| 465476 | 524164 | 1.5027 | 0 | 0 | 0 | 24-HR | ALL | 1ST | 12022324
| 465726 | 524164 | 1.4419 | 0 | 0 | 0 | 24-HR | ALL | 1ST | 12022324
| 465976 | 524164 | 1.3824 | 0 | 0 | 0 | 24-HR | ALL | 1ST | 12022324
| 466226 | 524164 | 1.3246 | 0 | 0 | 0 | 24-HR | ALL | 1ST | 12022324
| 466476 | 524164 | 1.2685 | 0 | 0 | 0 | 24-HR | ALL | 1ST | 12022324
| 466726 | 524164 | 1.2144 | 0 | 0 | 0 | 24-HR | ALL | 1ST | 12022324
| 466976 | 524164 | 1.1623 | 0 | 0 | 0 | 24-HR | ALL | 1ST | 12022324
| 467226 | 524164 | 1.1517 | 0 | 0 | 0 | 24-HR | ALL | 1ST | 12110824
| 467476 | 524164 | 1.138 | 0 | 0 | 0 | 24-HR | ALL | 1ST | 12110824
| 467726 | 524164 | 1.1232 | 0 | 0 | 0 | 24-HR | ALL | 1ST | 12120824
| 467976 | 524164 | 1.1306 | 0 | 0 | 0 | 24-HR | ALL | 1ST | 12120824
| 468226 | 524164 | 1.1334 | 0 | 0 | 0 | 24-HR | ALL | 1ST | 12120824
| 468476 | 524164 | 1.1319 | 0 | 0 | 0 | 24-HR | ALL | 1ST | 12120824
| 468726 | 524164 | 1.1266 | 0 | 0 | 0 | 24-HR | ALL | 1ST | 12120824
| 468976 | 524164 | 1.1181 | 0 | 0 | 0 | 24-HR | ALL | 1ST | 12120824
| 469226 | 524164 | 1.1065 | 0 | 0 | 0 | 24-HR | ALL | 1ST | 12120824
| 469476 | 524164 | 1.0925 | 0 | 0 | 0 | 24-HR | ALL | 1ST | 12120824
| 469726 | 524164 | 1.0764 | 0 | 0 | 0 | 24-HR | ALL | 1ST | 12120824
| 469976 | 524164 | 1.0585 | 0 | 0 | 0 | 24-HR | ALL | 1ST | 12120824
| 470226 | 524164 | 1.0391 | 0 | 0 | 0 | 24-HR | ALL | 1ST | 12120824
| 470476 | 524164 | 1.0185 | 0 | 0 | 0 | 24-HR | ALL | 1ST | 12120824
| 470726 | 524164 | 0.99701 | 0 | 0 | 0 | 24-HR | ALL | 1ST | 12120824
| 470976 | 524164 | 0.9748 | 0 | 0 | 0 | 24-HR | ALL | 1ST | 12120824
| 471226 | 524164 | 0.95208 | 0 | 0 | 0 | 24-HR | ALL | 1ST | 12120824
| 471476 | 524164 | 0.92904 | 0 | 0 | 0 | 24-HR | ALL | 1ST | 12120824
| 441476 | 524414 | 1.3436 | 23.15 | 23.15 | 0 | 24-HR | ALL | 1ST | 12122024
| 441726 | 524414 | 1.319 | 40.09 | 40.09 | 0 | 24-HR | ALL | 1ST | 12122024
| 441976 | 524414 | 1.3406 | 41.13 | 41.13 | 0 | 24-HR | ALL | 1ST | 12122024
| 442226 | 524414 | 1.3577 | 44.54 | 44.54 | 0 | 24-HR | ALL | 1ST | 12122024
| 442476 | 524414 | 1.3743 | 48.7 | 48.7 | 0 | 24-HR | ALL | 1ST | 12122024
| 442726 | 524414 | 1.4108 | 44.09 | 44.09 | 0 | 24-HR | ALL | 1ST | 12122024
| 442976 | 524414 | 1.4483 | 39.73 | 39.73 | 0 | 24-HR | ALL | 1ST | 12122024
| 443226 | 524414 | 1.4807 | 38 | 38 | 0 | 24-HR | ALL | 1ST | 12122024
| 443476 | 524414 | 1.5169 | 34.97 | 37 | 0 | 24-HR | ALL | 1ST | 12122024
| 443726 | 524414 | 1.5466 | 34.74 | 34.74 | 0 | 24-HR | ALL | 1ST | 12122024
| 443976 | 524414 | 1.5845 | 31.47 | 31.47 | 0 | 24-HR | ALL | 1ST | 12122024
| 444226 | 524414 | 1.614 | 32.01 | 32.01 | 0 | 24-HR | ALL | 1ST | 12122024
| 444476 | 524414 | 1.6485 | 30.83 | 30.83 | 0 | 24-HR | ALL | 1ST | 12122024
| 444726 | 524414 | 1.6829 | 30 | 30 | 0 | 24-HR | ALL | 1ST | 12122024
| 444976 | 524414 | 1.7182 | 29 | 29 | 0 | 24-HR | ALL | 1ST | 12122024
| 445226 | 524414 | 1.749 | 29.8 | 29.8 | 0 | 24-HR | ALL | 1ST | 12122024
| 445476 | 524414 | 1.788 | 19.08 | 21 | 0 | 24-HR | ALL | 1ST | 12122024
| 445726 | 524414 | 1.8172 | 18.53 | 18.53 | 0 | 24-HR | ALL | 1ST | 12122024
| 445976 | 524414 | 1.8464 | 18.03 | 18.03 | 0 | 24-HR | ALL | 1ST | 12122024
| 446226 | 524414 | 1.8743 | 17.38 | 17.38 | 0 | 24-HR | ALL | 1ST | 12122024
| 446476 | 524414 | 1.8892 | 14.02 | 14.02 | 0 | 24-HR | ALL | 1ST | 12122024
| 446726 | 524414 | 1.9177 | 14 | 14 | 0 | 24-HR | ALL | 1ST | 12122024
| 446976 | 524414 | 1.9375 | 12.46 | 12.46 | 0 | 24-HR | ALL | 1ST | 12122024
| 447226 | 524414 | 1.964 | 12.96 | 12.96 | 0 | 24-HR | ALL | 1ST | 12122024
| 447476 | 524414 | 1.9742 | 10.47 | 10.47 | 0 | 24-HR | ALL | 1ST | 12122024
| 447726 | 524414 | 1.9746 | 6.54 | 11 | 0 | 24-HR | ALL | 1ST | 12122024
| 447976 | 524414 | 2.0018 | 10.01 | 10.01 | 0 | 24-HR | ALL | 1ST | 12122024
| 448226 | 524414 | 1.9936 | 6.54 | 10 | 0 | 24-HR | ALL | 1ST | 12122024
| 448476 | 524414 | 1.9946 | 6.46 | 6.46 | 0 | 24-HR | ALL | 1ST | 12122024
| 448726 | 524414 | 1.9884 | 6.09 | 6.09 | 0 | 24-HR | ALL | 1ST | 12122024
| 464226 | 524414 | 1.7161 | 0 | 0 | 0 | 24-HR | ALL | 1ST | 12022324
| 464476 | 524414 | 1.6754 | 0 | 0 | 0 | 24-HR | ALL | 1ST | 12022324
| 464726 | 524414 | 1.63 | 0 | 0 | 0 | 24-HR | ALL | 1ST | 12022324
| 464976 | 524414 | 1.5814 | 0 | 0 | 0 | 24-HR | ALL | 1ST | 12022324
| 465226 | 524414 | 1.5305 | 0 | 0 | 0 | 24-HR | ALL | 1ST | 12022324
| 465476 | 524414 | 1.4784 | 0 | 0 | 0 | 24-HR | ALL | 1ST | 12022324
| 465726 | 524414 | 1.4259 | 0 | 0 | 0 | 24-HR | ALL | 1ST | 12022324
| 465976 | 524414 | 1.3734 | 0 | 0 | 0 | 24-HR | ALL | 1ST | 12022324
| 466226 | 524414 | 1.3216 | 0 | 0 | 0 | 24-HR | ALL | 1ST | 12022324
| 466476 | 524414 | 1.2706 | 0 | 0 | 0 | 24-HR | ALL | 1ST | 12022324
| 466726 | 524414 | 1.2208 | 0 | 0 | 0 | 24-HR | ALL | 1ST | 12022324
| 466976 | 524414 | 1.1724 | 0 | 0 | 0 | 24-HR | ALL | 1ST | 12022324
| 467226 | 524414 | 1.1256 | 0 | 0 | 0 | 24-HR | ALL | 1ST | 12022324
| 467476 | 524414 | 1.0853 | 0 | 0 | 0 | 24-HR | ALL | 1ST | 12110824
| 467726 | 524414 | 1.0782 | 0 | 0 | 0 | 24-HR | ALL | 1ST | 12110824
| 467976 | 524414 | 1.0682 | 0 | 0 | 0 | 24-HR | ALL | 1ST | 12110824
| 468226 | 524414 | 1.0827 | 0 | 0 | 0 | 24-HR | ALL | 1ST | 12120824
| 468476 | 524414 | 1.093 | 0 | 0 | 0 | 24-HR | ALL | 1ST | 12120824
| 468726 | 524414 | 1.0989 | 0 | 0 | 0 | 24-HR | ALL | 1ST | 12120824
| 468976 | 524414 | 1.1007 | 0 | 0 | 0 | 24-HR | ALL | 1ST | 12120824
| 469226 | 524414 | 1.0989 | 0 | 0 | 0 | 24-HR | ALL | 1ST | 12120824
| 469476 | 524414 | 1.0937 | 0 | 0 | 0 | 24-HR | ALL | 1ST | 12120824
| 469726 | 524414 | 1.0856 | 0 | 0 | 0 | 24-HR | ALL | 1ST | 12120824
| 469976 | 524414 | 1.0749 | 0 | 0 | 0 | 24-HR | ALL | 1ST | 12120824
| 470226 | 524414 | 1.0619 | 0 | 0 | 0 | 24-HR | ALL | 1ST | 12120824
| 470476 | 524414 | 1.0471 | 0 | 0 | 0 | 24-HR | ALL | 1ST | 12120824
| 470726 | 524414 | 1.0305 | 0 | 0 | 0 | 24-HR | ALL | 1ST | 12120824
| 470976 | 524414 | 1.0127 | 0 | 0 | 0 | 24-HR | ALL | 1ST | 12120824
| 471226 | 524414 | 0.99369 | 0 | 0 | 0 | 24-HR | ALL | 1ST | 12120824
| 471476 | 524414 | 0.97381 | 0 | 0 | 0 | 24-HR | ALL | 1ST | 12120824
| 441476 | 524664 | 1.316 | 37.39 | 37.39 | 0 | 24-HR | ALL | 1ST | 12122024
| 441726 | 524664 | 1.3704 | 25.49 | 51 | 0 | 24-HR | ALL | 1ST | 12122024
| 441976 | 524664 | 1.3457 | 45.21 | 45.21 | 0 | 24-HR | ALL | 1ST | 12122024
| 442226 | 524664 | 1.3618 | 49.41 | 49.41 | 0 | 24-HR | ALL | 1ST | 12122024
| 442476 | 524664 | 1.377 | 54.91 | 54.91 | 0 | 24-HR | ALL | 1ST | 12122024
| 442726 | 524664 | 1.417 | 46.97 | 46.97 | 0 | 24-HR | ALL | 1ST | 12122024
| 442976 | 524664 | 1.446 | 45.6 | 45.6 | 0 | 24-HR | ALL | 1ST | 12122024
| 443226 | 524664 | 1.4816 | 41.27 | 41.27 | 0 | 24-HR | ALL | 1ST | 12122024
| 443476 | 524664 | 1.5183 | 36.88 | 36.88 | 0 | 24-HR | ALL | 1ST | 12122024
| 443726 | 524664 | 1.546 | 36.76 | 36.76 | 0 | 24-HR | ALL | 1ST | 12122024
| 443976 | 524664 | 1.5792 | 34.09 | 34.09 | 0 | 24-HR | ALL | 1ST | 12122024
| 444226 | 524664 | 1.614 | 31 | 31 | 0 | 24-HR | ALL | 1ST | 12122024
| 444476 | 524664 | 1.643 | 30.64 | 30.64 | 0 | 24-HR | ALL | 1ST | 12122024
| 444726 | 524664 | 1.6778 | 27.91 | 31 | 0 | 24-HR | ALL | 1ST | 12122024
| 444976 | 524664 | 1.7129 | 25 | 30 | 0 | 24-HR | ALL | 1ST | 12122024
| 445226 | 524664 | 1.7408 | 24.8 | 30 | 0 | 24-HR | ALL | 1ST | 12122024
| 445476 | 524664 | 1.7606 | 18.82 | 18.82 | 0 | 24-HR | ALL | 1ST | 12122024
| 445726 | 524664 | 1.7716 | 15.27 | 21 | 0 | 24-HR | ALL | 1ST | 12122024
| 445976 | 524664 | 1.7983 | 15.92 | 19 | 0 | 24-HR | ALL | 1ST | 12122024
| 446226 | 524664 | 1.817 | 14.88 | 18 | 0 | 24-HR | ALL | 1ST | 12122024
| 446476 | 524664 | 1.8266 | 11.97 | 16 | 0 | 24-HR | ALL | 1ST | 12122024
| 446726 | 524664 | 1.8418 | 11.04 | 15 | 0 | 24-HR | ALL | 1ST | 12122024
| 446976 | 524664 | 1.8619 | 12.04 | 12.04 | 0 | 24-HR | ALL | 1ST | 12122024
| 447226 | 524664 | 1.8664 | 9.85 | 13 | 0 | 24-HR | ALL | 1ST | 12122024
| 447476 | 524664 | 1.875 | 9.68 | 9.68 | 0 | 24-HR | ALL | 1ST | 12122024
| 447726 | 524664 | 1.8774 | 9 | 9 | 0 | 24-HR | ALL | 1ST | 12122024
| 447976 | 524664 | 1.8742 | 8.15 | 8.15 | 0 | 24-HR | ALL | 1ST | 12122024
| 448226 | 524664 | 1.8772 | 10.56 | 10.56 | 0 | 24-HR | ALL | 1ST | 12122024
| 448476 | 524664 | 1.8526 | 7 | 7 | 0 | 24-HR | ALL | 1ST | 12122024
| 448726 | 524664 | 1.8355 | 6.95 | 6.95 | 0 | 24-HR | ALL | 1ST | 12122024
| 464226 | 524664 | 1.6101 | 0 | 0 | 0 | 24-HR | ALL | 1ST | 12022324
| 464476 | 524664 | 1.5859 | 0 | 0 | 0 | 24-HR | ALL | 1ST | 12022324
| 464726 | 524664 | 1.5554 | 0 | 0 | 0 | 24-HR | ALL | 1ST | 12022324
| 464976 | 524664 | 1.5199 | 0 | 0 | 0 | 24-HR | ALL | 1ST | 12022324
| 465226 | 524664 | 1.4808 | 0 | 0 | 0 | 24-HR | ALL | 1ST | 12022324
| 465476 | 524664 | 1.439 | 0 | 0 | 0 | 24-HR | ALL | 1ST | 12022324
| 465726 | 524664 | 1.3955 | 0 | 0 | 0 | 24-HR | ALL | 1ST | 12022324
| 465976 | 524664 | 1.3509 | 0 | 0 | 0 | 24-HR | ALL | 1ST | 12022324
| 466226 | 524664 | 1.3059 | 0 | 0 | 0 | 24-HR | ALL | 1ST | 12022324
| 466476 | 524664 | 1.2608 | 0 | 0 | 0 | 24-HR | ALL | 1ST | 12022324
| 466726 | 524664 | 1.2162 | 0 | 0 | 0 | 24-HR | ALL | 1ST | 12022324
| 466976 | 524664 | 1.1722 | 0 | 0 | 0 | 24-HR | ALL | 1ST | 12022324
| 467226 | 524664 | 1.1292 | 0 | 0 | 0 | 24-HR | ALL | 1ST | 12022324
| 467476 | 524664 | 1.0872 | 0 | 0 | 0 | 24-HR | ALL | 1ST | 12022324
| 467726 | 524664 | 1.0464 | 0 | 0 | 0 | 24-HR | ALL | 1ST | 12022324
| 467976 | 524664 | 1.0144 | 0 | 0 | 0 | 24-HR | ALL | 1ST | 12110824
| 468226 | 524664 | 1.0099 | 0 | 0 | 0 | 24-HR | ALL | 1ST | 12110824
| 468476 | 524664 | 1.0255 | 0 | 0 | 0 | 24-HR | ALL | 1ST | 12120824
| 468726 | 524664 | 1.0425 | 0 | 0 | 0 | 24-HR | ALL | 1ST | 12120824
| 468976 | 524664 | 1.0551 | 0 | 0 | 0 | 24-HR | ALL | 1ST | 12120824
| 469226 | 524664 | 1.0636 | 0 | 0 | 0 | 24-HR | ALL | 1ST | 12120824
| 469476 | 524664 | 1.0683 | 0 | 0 | 0 | 24-HR | ALL | 1ST | 12120824
| 469726 | 524664 | 1.0694 | 0 | 0 | 0 | 24-HR | ALL | 1ST | 12120824
| 469976 | 524664 | 1.0673 | 0 | 0 | 0 | 24-HR | ALL | 1ST | 12120824
| 470226 | 524664 | 1.0622 | 0 | 0 | 0 | 24-HR | ALL | 1ST | 12120824
| 470476 | 524664 | 1.0545 | 0 | 0 | 0 | 24-HR | ALL | 1ST | 12120824
| 470726 | 524664 | 1.0445 | 0 | 0 | 0 | 24-HR | ALL | 1ST | 12120824
| 470976 | 524664 | 1.0324 | 0 | 0 | 0 | 24-HR | ALL | 1ST | 12120824
| 471226 | 524664 | 1.0186 | 0 | 0 | 0 | 24-HR | ALL | 1ST | 12120824
| 471476 | 524664 | 1.0033 | 0 | 0 | 0 | 24-HR | ALL | 1ST | 12120824
| 441476 | 524914 | 1.2976 | 50.71 | 50.71 | 0 | 24-HR | ALL | 1ST | 12122024
| 441726 | 524914 | 1.343 | 38.27 | 38.27 | 0 | 24-HR | ALL | 1ST | 12122024
| 441976 | 524914 | 1.3651 | 38.5 | 51 | 0 | 24-HR | ALL | 1ST | 12122024
| 442226 | 524914 | 1.3633 | 52.29 | 52.29 | 0 | 24-HR | ALL | 1ST | 12122024
| 442476 | 524914 | 1.3902 | 50.3 | 55 | 0 | 24-HR | ALL | 1ST | 12122024
| 442726 | 524914 | 1.4164 | 49.02 | 49.02 | 0 | 24-HR | ALL | 1ST | 12122024
| 442976 | 524914 | 1.4511 | 43.08 | 47 | 0 | 24-HR | ALL | 1ST | 12122024
| 443226 | 524914 | 1.4751 | 43.43 | 43.43 | 0 | 24-HR | ALL | 1ST | 12122024
| 443476 | 524914 | 1.5099 | 38 | 38 | 0 | 24-HR | ALL | 1ST | 12122024
| 443726 | 524914 | 1.5401 | 34.92 | 37 | 0 | 24-HR | ALL | 1ST | 12122024
| 443976 | 524914 | 1.5645 | 34.94 | 34.94 | 0 | 24-HR | ALL | 1ST | 12122024
| 444226 | 524914 | 1.5924 | 33 | 33 | 0 | 24-HR | ALL | 1ST | 12122024
| 444476 | 524914 | 1.6202 | 31 | 31 | 0 | 24-HR | ALL | 1ST | 12122024
| 444726 | 524914 | 1.6424 | 31.61 | 31.61 | 0 | 24-HR | ALL | 1ST | 12122024
| 444976 | 524914 | 1.6812 | 24 | 27 | 0 | 24-HR | ALL | 1ST | 12122024
| 445226 | 524914 | 1.6974 | 26.29 | 26.29 | 0 | 24-HR | ALL | 1ST | 12122024
| 445476 | 524914 | 1.7173 | 19.52 | 19.52 | 0 | 24-HR | ALL | 1ST | 12122024
| 445726 | 524914 | 1.7371 | 20 | 20 | 0 | 24-HR | ALL | 1ST | 12122024
| 445976 | 524914 | 1.7531 | 19.87 | 19.87 | 0 | 24-HR | ALL | 1ST | 12122024
| 446226 | 524914 | 1.7573 | 17 | 17 | 0 | 24-HR | ALL | 1ST | 12122024
| 446476 | 524914 | 1.7623 | 15 | 15 | 0 | 24-HR | ALL | 1ST | 12122024
| 446726 | 524914 | 1.7605 | 11.77 | 11.77 | 0 | 24-HR | ALL | 1ST | 12122024
| 446976 | 524914 | 1.7644 | 11.06 | 12 | 0 | 24-HR | ALL | 1ST | 12122024
| 447226 | 524914 | 1.7642 | 10.2 | 10.2 | 0 | 24-HR | ALL | 1ST | 12122024
| 447476 | 524914 | 1.7534 | 7.36 | 12 | 0 | 24-HR | ALL | 1ST | 12122024
| 447726 | 524914 | 1.7532 | 8.94 | 8.94 | 0 | 24-HR | ALL | 1ST | 12122024
| 447976 | 524914 | 1.7432 | 9 | 9 | 0 | 24-HR | ALL | 1ST | 12122024
| 448226 | 524914 | 1.7318 | 10.29 | 10.29 | 0 | 24-HR | ALL | 1ST | 12122024
| 448476 | 524914 | 1.7097 | 9.79 | 9.79 | 0 | 24-HR | ALL | 1ST | 12122024
| 448726 | 524914 | 1.6653 | 3.81 | 8 | 0 | 24-HR | ALL | 1ST | 12122024
| 464226 | 524914 | 1.5062 | 0 | 0 | 0 | 24-HR | ALL | 1ST | 12122324
| 464476 | 524914 | 1.4824 | 0 | 0 | 0 | 24-HR | ALL | 1ST | 12022324
| 464726 | 524914 | 1.4665 | 0 | 0 | 0 | 24-HR | ALL | 1ST | 12022324
| 464976 | 524914 | 1.4443 | 0 | 0 | 0 | 24-HR | ALL | 1ST | 12022324
| 465226 | 524914 | 1.4171 | 0 | 0 | 0 | 24-HR | ALL | 1ST | 12022324
| 465476 | 524914 | 1.3861 | 0 | 0 | 0 | 24-HR | ALL | 1ST | 12022324
| 465726 | 524914 | 1.3521 | 0 | 0 | 0 | 24-HR | ALL | 1ST | 12022324
| 465976 | 524914 | 1.316 | 0 | 0 | 0 | 24-HR | ALL | 1ST | 12022324
| 466226 | 524914 | 1.2784 | 0 | 0 | 0 | 24-HR | ALL | 1ST | 12022324
| 466476 | 524914 | 1.24 | 0 | 0 | 0 | 24-HR | ALL | 1ST | 12022324
| 466726 | 524914 | 1.201 | 0 | 0 | 0 | 24-HR | ALL | 1ST | 12022324
| 466976 | 524914 | 1.1621 | 0 | 0 | 0 | 24-HR | ALL | 1ST | 12022324
| 467226 | 524914 | 1.1235 | 0 | 0 | 0 | 24-HR | ALL | 1ST | 12022324
| 467476 | 524914 | 1.0854 | 0 | 0 | 0 | 24-HR | ALL | 1ST | 12022324
| 467726 | 524914 | 1.0479 | 0 | 0 | 0 | 24-HR | ALL | 1ST | 12022324
| 467976 | 524914 | 1.0112 | 0 | 0 | 0 | 24-HR | ALL | 1ST | 12022324
| 468226 | 524914 | 0.97547 | 0 | 0 | 0 | 24-HR | ALL | 1ST | 12022324
| 468476 | 524914 | 0.95234 | 0 | 0 | 0 | 24-HR | ALL | 1ST | 12031124
| 468726 | 524914 | 0.96188 | 0 | 0 | 0 | 24-HR | ALL | 1ST | 12120824
| 468976 | 524914 | 0.98452 | 0 | 0 | 0 | 24-HR | ALL | 1ST | 12120824
| 469226 | 524914 | 1.003 | 0 | 0 | 0 | 24-HR | ALL | 1ST | 12120824
| 469476 | 524914 | 1.0176 | 0 | 0 | 0 | 24-HR | ALL | 1ST | 12120824
| 469726 | 524914 | 1.0282 | 0 | 0 | 0 | 24-HR | ALL | 1ST | 12120824
| 469976 | 524914 | 1.0353 | 0 | 0 | 0 | 24-HR | ALL | 1ST | 12120824
| 470226 | 524914 | 1.0389 | 0 | 0 | 0 | 24-HR | ALL | 1ST | 12120824
| 470476 | 524914 | 1.0393 | 0 | 0 | 0 | 24-HR | ALL | 1ST | 12120824
| 470726 | 524914 | 1.0369 | 0 | 0 | 0 | 24-HR | ALL | 1ST | 12120824
| 470976 | 524914 | 1.0319 | 0 | 0 | 0 | 24-HR | ALL | 1ST | 12120824
| 471226 | 524914 | 1.0245 | 0 | 0 | 0 | 24-HR | ALL | 1ST | 12120824
| 471476 | 524914 | 1.0149 | 0 | 0 | 0 | 24-HR | ALL | 1ST | 12120824
| 441476 | 525164 | 1.3044 | 47.64 | 50 | 0 | 24-HR | ALL | 1ST | 12122024
| 441726 | 525164 | 1.3334 | 42.7 | 42.7 | 0 | 24-HR | ALL | 1ST | 12122024
| 441976 | 525164 | 1.3753 | 31.53 | 49 | 0 | 24-HR | ALL | 1ST | 12122024
| 442226 | 525164 | 1.3591 | 53.71 | 53.71 | 0 | 24-HR | ALL | 1ST | 12122024
| 442476 | 525164 | 1.3821 | 52.85 | 52.85 | 0 | 24-HR | ALL | 1ST | 12122024
| 442726 | 525164 | 1.4116 | 47.52 | 49 | 0 | 24-HR | ALL | 1ST | 12122024
| 442976 | 525164 | 1.4406 | 42.82 | 42.82 | 0 | 24-HR | ALL | 1ST | 12122024
| 443226 | 525164 | 1.468 | 39.3 | 44 | 0 | 24-HR | ALL | 1ST | 12122024
| 443476 | 525164 | 1.4882 | 39.96 | 39.96 | 0 | 24-HR | ALL | 1ST | 12122024
| 443726 | 525164 | 1.5195 | 33.64 | 33.64 | 0 | 24-HR | ALL | 1ST | 12122024
| 443976 | 525164 | 1.5406 | 33.17 | 35 | 0 | 24-HR | ALL | 1ST | 12122024
| 444226 | 525164 | 1.5607 | 32.9 | 32.9 | 0 | 24-HR | ALL | 1ST | 12122024
| 444476 | 525164 | 1.5821 | 31.46 | 31.46 | 0 | 24-HR | ALL | 1ST | 12122024
| 444726 | 525164 | 1.6087 | 26.68 | 34 | 0 | 24-HR | ALL | 1ST | 12122024
| 444976 | 525164 | 1.6148 | 32.54 | 32.54 | 0 | 24-HR | ALL | 1ST | 12122024
| 445226 | 525164 | 1.6363 | 28.83 | 28.83 | 0 | 24-HR | ALL | 1ST | 12122024
| 445476 | 525164 | 1.6561 | 20 | 20 | 0 | 24-HR | ALL | 1ST | 12122024
| 445726 | 525164 | 1.662 | 18.43 | 20 | 0 | 24-HR | ALL | 1ST | 12122024
| 445976 | 525164 | 1.668 | 17.53 | 20 | 0 | 24-HR | ALL | 1ST | 12122024
| 446226 | 525164 | 1.6781 | 18.7 | 18.7 | 0 | 24-HR | ALL | 1ST | 12122024
| 446476 | 525164 | 1.6765 | 16.97 | 16.97 | 0 | 24-HR | ALL | 1ST | 12122024
| 446726 | 525164 | 1.6633 | 12.35 | 12.35 | 0 | 24-HR | ALL | 1ST | 12122024
| 446976 | 525164 | 1.6663 | 14.16 | 14.16 | 0 | 24-HR | ALL | 1ST | 12122024
| 447226 | 525164 | 1.6496 | 10.52 | 10.52 | 0 | 24-HR | ALL | 1ST | 12122024
| 447476 | 525164 | 1.6331 | 8.17 | 8.17 | 0 | 24-HR | ALL | 1ST | 12122024
| 447726 | 525164 | 1.614 | 6.24 | 9 | 0 | 24-HR | ALL | 1ST | 12122024
| 447976 | 525164 | 1.5999 | 7.48 | 9 | 0 | 24-HR | ALL | 1ST | 12122024
| 448226 | 525164 | 1.5832 | 9.35 | 9.35 | 0 | 24-HR | ALL | 1ST | 12122024
| 448476 | 525164 | 1.5559 | 9 | 9 | 0 | 24-HR | ALL | 1ST | 12122024
| 448726 | 525164 | 1.52 | 7 | 7 | 0 | 24-HR | ALL | 1ST | 12122024
| 464226 | 525164 | 1.4944 | 0 | 0 | 0 | 24-HR | ALL | 1ST | 12122324
| 464476 | 525164 | 1.4265 | 0 | 0 | 0 | 24-HR | ALL | 1ST | 12122324
| 464726 | 525164 | 1.3664 | 0 | 0 | 0 | 24-HR | ALL | 1ST | 12022324
| 464976 | 525164 | 1.3571 | 0 | 0 | 0 | 24-HR | ALL | 1ST | 12022324
| 465226 | 525164 | 1.3417 | 0 | 0 | 0 | 24-HR | ALL | 1ST | 12022324
| 465476 | 525164 | 1.3215 | 0 | 0 | 0 | 24-HR | ALL | 1ST | 12022324
| 465726 | 525164 | 1.2973 | 0 | 0 | 0 | 24-HR | ALL | 1ST | 12022324
| 465976 | 525164 | 1.27 | 0 | 0 | 0 | 24-HR | ALL | 1ST | 12022324
| 466226 | 525164 | 1.2403 | 0 | 0 | 0 | 24-HR | ALL | 1ST | 12022324
| 466476 | 525164 | 1.2089 | 0 | 0 | 0 | 24-HR | ALL | 1ST | 12022324
| 466726 | 525164 | 1.1762 | 0 | 0 | 0 | 24-HR | ALL | 1ST | 12022324
| 466976 | 525164 | 1.1429 | 0 | 0 | 0 | 24-HR | ALL | 1ST | 12022324
| 467226 | 525164 | 1.1091 | 0 | 0 | 0 | 24-HR | ALL | 1ST | 12022324
| 467476 | 525164 | 1.0753 | 0 | 0 | 0 | 24-HR | ALL | 1ST | 12022324
| 467726 | 525164 | 1.0415 | 0 | 0 | 0 | 24-HR | ALL | 1ST | 12022324
| 467976 | 525164 | 1.0082 | 0 | 0 | 0 | 24-HR | ALL | 1ST | 12022324
| 468226 | 525164 | 0.97535 | 0 | 0 | 0 | 24-HR | ALL | 1ST | 12022324
| 468476 | 525164 | 0.95291 | 0 | 0 | 0 | 24-HR | ALL | 1ST | 12031124
| 468726 | 525164 | 0.94364 | 0 | 0 | 0 | 24-HR | ALL | 1ST | 12031124
| 468976 | 525164 | 0.93221 | 0 | 0 | 0 | 24-HR | ALL | 1ST | 12031124
| 469226 | 525164 | 0.92166 | 0 | 0 | 0 | 24-HR | ALL | 1ST | 12120824
| 469476 | 525164 | 0.94506 | 0 | 0 | 0 | 24-HR | ALL | 1ST | 12120824
| 469726 | 525164 | 0.96471 | 0 | 0 | 0 | 24-HR | ALL | 1ST | 12120824
| 469976 | 525164 | 0.98067 | 0 | 0 | 0 | 24-HR | ALL | 1ST | 12120824
| 470226 | 525164 | 0.99304 | 0 | 0 | 0 | 24-HR | ALL | 1ST | 12120824
| 470476 | 525164 | 1.002 | 0 | 0 | 0 | 24-HR | ALL | 1ST | 12120824
| 470726 | 525164 | 1.0077 | 0 | 0 | 0 | 24-HR | ALL | 1ST | 12120824
| 470976 | 525164 | 1.0103 | 0 | 0 | 0 | 24-HR | ALL | 1ST | 12120824
| 471226 | 525164 | 1.0102 | 0 | 0 | 0 | 24-HR | ALL | 1ST | 12120824
| 471476 | 525164 | 1.0073 | 0 | 0 | 0 | 24-HR | ALL | 1ST | 12120824
| 441476 | 525414 | 1.2999 | 46.44 | 46.44 | 0 | 24-HR | ALL | 1ST | 12122024
| 441726 | 525414 | 1.3224 | 44.1 | 44.1 | 0 | 24-HR | ALL | 1ST | 12122024
| 441976 | 525414 | 1.3609 | 32 | 54 | 0 | 24-HR | ALL | 1ST | 12122024
| 442226 | 525414 | 1.3567 | 46.88 | 55 | 0 | 24-HR | ALL | 1ST | 12122024
| 442476 | 525414 | 1.3705 | 50.9 | 58 | 0 | 24-HR | ALL | 1ST | 12122024
| 442726 | 525414 | 1.3893 | 51.03 | 51.03 | 0 | 24-HR | ALL | 1ST | 12122024
| 442976 | 525414 | 1.4135 | 46.72 | 46.72 | 0 | 24-HR | ALL | 1ST | 12122024
| 443226 | 525414 | 1.4392 | 41.12 | 41.12 | 0 | 24-HR | ALL | 1ST | 12122024
| 443476 | 525414 | 1.4583 | 39.97 | 39.97 | 0 | 24-HR | ALL | 1ST | 12122024
| 443726 | 525414 | 1.4792 | 37.04 | 37.04 | 0 | 24-HR | ALL | 1ST | 12122024
| 443976 | 525414 | 1.498 | 34.91 | 34.91 | 0 | 24-HR | ALL | 1ST | 12122024
| 444226 | 525414 | 1.5172 | 31.9 | 31.9 | 0 | 24-HR | ALL | 1ST | 12122024
| 444476 | 525414 | 1.5339 | 29.88 | 29.88 | 0 | 24-HR | ALL | 1ST | 12122024
| 444726 | 525414 | 1.5413 | 32.96 | 32.96 | 0 | 24-HR | ALL | 1ST | 12122024
| 444976 | 525414 | 1.549 | 34.85 | 34.85 | 0 | 24-HR | ALL | 1ST | 12122024
| 445226 | 525414 | 1.562 | 31.92 | 31.92 | 0 | 24-HR | ALL | 1ST | 12122024
| 445476 | 525414 | 1.5821 | 23.96 | 23.96 | 0 | 24-HR | ALL | 1ST | 12122024
| 445726 | 525414 | 1.5838 | 19.85 | 19.85 | 0 | 24-HR | ALL | 1ST | 12122024
| 445976 | 525414 | 1.5833 | 19 | 19 | 0 | 24-HR | ALL | 1ST | 12122024
| 446226 | 525414 | 1.5808 | 18.3 | 18.3 | 0 | 24-HR | ALL | 1ST | 12122024
| 446476 | 525414 | 1.5712 | 15.97 | 15.97 | 0 | 24-HR | ALL | 1ST | 12122024
| 446726 | 525414 | 1.5623 | 15 | 15 | 0 | 24-HR | ALL | 1ST | 12122024
| 446976 | 525414 | 1.5428 | 11.09 | 14 | 0 | 24-HR | ALL | 1ST | 12122024
| 447226 | 525414 | 1.5253 | 9.12 | 11 | 0 | 24-HR | ALL | 1ST | 12122024
| 447476 | 525414 | 1.5085 | 8.68 | 8.68 | 0 | 24-HR | ALL | 1ST | 12122024
| 447726 | 525414 | 1.4847 | 6.82 | 8 | 0 | 24-HR | ALL | 1ST | 12122024
| 447976 | 525414 | 1.4578 | 5.03 | 5.03 | 0 | 24-HR | ALL | 1ST | 12122024
| 448226 | 525414 | 1.4379 | 7.48 | 17 | 0 | 24-HR | ALL | 1ST | 12122024
| 448476 | 525414 | 1.4865 | 9.65 | 9.65 | 0 | 24-HR | ALL | 1ST | 12121924
| 448726 | 525414 | 1.567 | 8 | 8 | 0 | 24-HR | ALL | 1ST | 12121924
| 464226 | 525414 | 1.4628 | 0 | 0 | 0 | 24-HR | ALL | 1ST | 12122324
| 464476 | 525414 | 1.4084 | 0 | 0 | 0 | 24-HR | ALL | 1ST | 12122324
| 464726 | 525414 | 1.3505 | 0 | 0 | 0 | 24-HR | ALL | 1ST | 12122324
| 464976 | 525414 | 1.2903 | 0 | 0 | 0 | 24-HR | ALL | 1ST | 12122324
| 465226 | 525414 | 1.2571 | 0 | 0 | 0 | 24-HR | ALL | 1ST | 12022324
| 465476 | 525414 | 1.2473 | 0 | 0 | 0 | 24-HR | ALL | 1ST | 12022324
| 465726 | 525414 | 1.2328 | 0 | 0 | 0 | 24-HR | ALL | 1ST | 12022324
| 465976 | 525414 | 1.2144 | 0 | 0 | 0 | 24-HR | ALL | 1ST | 12022324
| 466226 | 525414 | 1.1928 | 0 | 0 | 0 | 24-HR | ALL | 1ST | 12022324
| 466476 | 525414 | 1.1686 | 0 | 0 | 0 | 24-HR | ALL | 1ST | 12022324
| 466726 | 525414 | 1.1426 | 0 | 0 | 0 | 24-HR | ALL | 1ST | 12022324
| 466976 | 525414 | 1.1151 | 0 | 0 | 0 | 24-HR | ALL | 1ST | 12022324
| 467226 | 525414 | 1.0866 | 0 | 0 | 0 | 24-HR | ALL | 1ST | 12022324
| 467476 | 525414 | 1.0574 | 0 | 0 | 0 | 24-HR | ALL | 1ST | 12022324
| 467726 | 525414 | 1.0279 | 0 | 0 | 0 | 24-HR | ALL | 1ST | 12022324
| 467976 | 525414 | 0.99823 | 0 | 0 | 0 | 24-HR | ALL | 1ST | 12022324
| 468226 | 525414 | 0.96865 | 0 | 0 | 0 | 24-HR | ALL | 1ST | 12022324
| 468476 | 525414 | 0.93932 | 0 | 0 | 0 | 24-HR | ALL | 1ST | 12022324
| 468726 | 525414 | 0.93552 | 0 | 0 | 0 | 24-HR | ALL | 1ST | 12031124
| 468976 | 525414 | 0.92982 | 0 | 0 | 0 | 24-HR | ALL | 1ST | 12031124
| 469226 | 525414 | 0.9221 | 0 | 0 | 0 | 24-HR | ALL | 1ST | 12031124
| 469476 | 525414 | 0.91239 | 0 | 0 | 0 | 24-HR | ALL | 1ST | 12031124
| 469726 | 525414 | 0.9008 | 0 | 0 | 0 | 24-HR | ALL | 1ST | 12031124
| 469976 | 525414 | 0.90724 | 0 | 0 | 0 | 24-HR | ALL | 1ST | 12120824
| 470226 | 525414 | 0.92762 | 0 | 0 | 0 | 24-HR | ALL | 1ST | 12120824
| 470476 | 525414 | 0.9446 | 0 | 0 | 0 | 24-HR | ALL | 1ST | 12120824
| 470726 | 525414 | 0.95826 | 0 | 0 | 0 | 24-HR | ALL | 1ST | 12120824
| 470976 | 525414 | 0.96872 | 0 | 0 | 0 | 24-HR | ALL | 1ST | 12120824
| 471226 | 525414 | 0.97605 | 0 | 0 | 0 | 24-HR | ALL | 1ST | 12120824
| 471476 | 525414 | 0.98043 | 0 | 0 | 0 | 24-HR | ALL | 1ST | 12120824
| 441476 | 525664 | 1.2798 | 51.36 | 51.36 | 0 | 24-HR | ALL | 1ST | 12122024
| 441726 | 525664 | 1.298 | 50.3 | 50.3 | 0 | 24-HR | ALL | 1ST | 12122024
| 441976 | 525664 | 1.3211 | 44.97 | 44.97 | 0 | 24-HR | ALL | 1ST | 12122024
| 442226 | 525664 | 1.34 | 43 | 47 | 0 | 24-HR | ALL | 1ST | 12122024
| 442476 | 525664 | 1.3453 | 52 | 52 | 0 | 24-HR | ALL | 1ST | 12122024
| 442726 | 525664 | 1.3631 | 50.03 | 50.03 | 0 | 24-HR | ALL | 1ST | 12122024
| 442976 | 525664 | 1.3819 | 46.72 | 46.72 | 0 | 24-HR | ALL | 1ST | 12122024
| 443226 | 525664 | 1.3985 | 44.7 | 44.7 | 0 | 24-HR | ALL | 1ST | 12122024
| 443476 | 525664 | 1.4162 | 41 | 41 | 0 | 24-HR | ALL | 1ST | 12122024
| 443726 | 525664 | 1.4325 | 37.72 | 37.72 | 0 | 24-HR | ALL | 1ST | 12122024
| 443976 | 525664 | 1.4453 | 36.3 | 36.3 | 0 | 24-HR | ALL | 1ST | 12122024
| 444226 | 525664 | 1.4607 | 31.97 | 33 | 0 | 24-HR | ALL | 1ST | 12122024
| 444476 | 525664 | 1.4684 | 32.36 | 32.36 | 0 | 24-HR | ALL | 1ST | 12122024
| 444726 | 525664 | 1.4719 | 34.7 | 34.7 | 0 | 24-HR | ALL | 1ST | 12122024
| 444976 | 525664 | 1.4762 | 35 | 36 | 0 | 24-HR | ALL | 1ST | 12122024
| 445226 | 525664 | 1.4801 | 34 | 34 | 0 | 24-HR | ALL | 1ST | 12122024
| 445476 | 525664 | 1.4852 | 30.7 | 30.7 | 0 | 24-HR | ALL | 1ST | 12122024
| 445726 | 525664 | 1.4908 | 19.03 | 21 | 0 | 24-HR | ALL | 1ST | 12122024
| 445976 | 525664 | 1.4867 | 19 | 19 | 0 | 24-HR | ALL | 1ST | 12122024
| 446226 | 525664 | 1.4802 | 19 | 19 | 0 | 24-HR | ALL | 1ST | 12122024
| 446476 | 525664 | 1.4619 | 15 | 15 | 0 | 24-HR | ALL | 1ST | 12122024
| 446726 | 525664 | 1.448 | 14 | 14 | 0 | 24-HR | ALL | 1ST | 12122024
| 446976 | 525664 | 1.4314 | 13 | 13 | 0 | 24-HR | ALL | 1ST | 12122024
| 447226 | 525664 | 1.403 | 7.94 | 7.94 | 0 | 24-HR | ALL | 1ST | 12122024
| 447476 | 525664 | 1.3782 | 5.64 | 8 | 0 | 24-HR | ALL | 1ST | 12122024
| 447726 | 525664 | 1.3582 | 6.7 | 6.7 | 0 | 24-HR | ALL | 1ST | 12122024
| 447976 | 525664 | 1.4064 | 8 | 8 | 0 | 24-HR | ALL | 1ST | 12121924
| 448226 | 525664 | 1.4624 | 3 | 9 | 0 | 24-HR | ALL | 1ST | 12121924
| 448476 | 525664 | 1.5909 | 11.39 | 11.39 | 0 | 24-HR | ALL | 1ST | 12121924
| 448726 | 525664 | 1.6739 | 9 | 9 | 0 | 24-HR | ALL | 1ST | 12121924
| 464226 | 525664 | 1.4157 | 0 | 0 | 0 | 24-HR | ALL | 1ST | 12122324
| 464476 | 525664 | 1.3739 | 0 | 0 | 0 | 24-HR | ALL | 1ST | 12122324
| 464726 | 525664 | 1.3279 | 0 | 0 | 0 | 24-HR | ALL | 1ST | 12122324
| 464976 | 525664 | 1.2784 | 0 | 0 | 0 | 24-HR | ALL | 1ST | 12122324
| 465226 | 525664 | 1.2265 | 0 | 0 | 0 | 24-HR | ALL | 1ST | 12122324
| 465476 | 525664 | 1.173 | 0 | 0 | 0 | 24-HR | ALL | 1ST | 12122324
| 465726 | 525664 | 1.1605 | 0 | 0 | 0 | 24-HR | ALL | 1ST | 12022324
| 465976 | 525664 | 1.1507 | 0 | 0 | 0 | 24-HR | ALL | 1ST | 12022324
| 466226 | 525664 | 1.1372 | 0 | 0 | 0 | 24-HR | ALL | 1ST | 12022324
| 466476 | 525664 | 1.1204 | 0 | 0 | 0 | 24-HR | ALL | 1ST | 12022324
| 466726 | 525664 | 1.1011 | 0 | 0 | 0 | 24-HR | ALL | 1ST | 12022324
| 466976 | 525664 | 1.0797 | 0 | 0 | 0 | 24-HR | ALL | 1ST | 12022324
| 467226 | 525664 | 1.0567 | 0 | 0 | 0 | 24-HR | ALL | 1ST | 12022324
| 467476 | 525664 | 1.0325 | 0 | 0 | 0 | 24-HR | ALL | 1ST | 12022324
| 467726 | 525664 | 1.0074 | 0 | 0 | 0 | 24-HR | ALL | 1ST | 12022324
| 467976 | 525664 | 0.98176 | 0 | 0 | 0 | 24-HR | ALL | 1ST | 12022324
| 468226 | 525664 | 0.95575 | 0 | 0 | 0 | 24-HR | ALL | 1ST | 12022324
| 468476 | 525664 | 0.92961 | 0 | 0 | 0 | 24-HR | ALL | 1ST | 12022324
| 468726 | 525664 | 0.91682 | 0 | 0 | 0 | 24-HR | ALL | 1ST | 12031124
| 468976 | 525664 | 0.91558 | 0 | 0 | 0 | 24-HR | ALL | 1ST | 12031124
| 469226 | 525664 | 0.91263 | 0 | 0 | 0 | 24-HR | ALL | 1ST | 12031124
| 469476 | 525664 | 0.90788 | 0 | 0 | 0 | 24-HR | ALL | 1ST | 12031124
| 469726 | 525664 | 0.90133 | 0 | 0 | 0 | 24-HR | ALL | 1ST | 12031124
| 469976 | 525664 | 0.89298 | 0 | 0 | 0 | 24-HR | ALL | 1ST | 12031124
| 470226 | 525664 | 0.88285 | 0 | 0 | 0 | 24-HR | ALL | 1ST | 12031124
| 470476 | 525664 | 0.87104 | 0 | 0 | 0 | 24-HR | ALL | 1ST | 12031124
| 470726 | 525664 | 0.89183 | 0 | 0 | 0 | 24-HR | ALL | 1ST | 12120824
| 470976 | 525664 | 0.90949 | 0 | 0 | 0 | 24-HR | ALL | 1ST | 12120824
| 471226 | 525664 | 0.92403 | 0 | 0 | 0 | 24-HR | ALL | 1ST | 12120824
| 471476 | 525664 | 0.93549 | 0 | 0 | 0 | 24-HR | ALL | 1ST | 12120824
| 441476 | 525914 | 1.249 | 61.36 | 61.36 | 0 | 24-HR | ALL | 1ST | 12122024
| 441726 | 525914 | 1.2642 | 60.46 | 60.46 | 0 | 24-HR | ALL | 1ST | 12122024
| 441976 | 525914 | 1.2848 | 53.53 | 53.53 | 0 | 24-HR | ALL | 1ST | 12122024
| 442226 | 525914 | 1.3005 | 51.18 | 51.18 | 0 | 24-HR | ALL | 1ST | 12122024
| 442476 | 525914 | 1.316 | 48.48 | 55 | 0 | 24-HR | ALL | 1ST | 12122024
| 442726 | 525914 | 1.3231 | 53.43 | 53.43 | 0 | 24-HR | ALL | 1ST | 12122024
| 442976 | 525914 | 1.3381 | 49.54 | 49.54 | 0 | 24-HR | ALL | 1ST | 12122024
| 443226 | 525914 | 1.3538 | 44.17 | 47 | 0 | 24-HR | ALL | 1ST | 12122024
| 443476 | 525914 | 1.3619 | 45 | 45 | 0 | 24-HR | ALL | 1ST | 12122024
| 443726 | 525914 | 1.3733 | 41.64 | 41.64 | 0 | 24-HR | ALL | 1ST | 12122024
| 443976 | 525914 | 1.3825 | 39 | 39 | 0 | 24-HR | ALL | 1ST | 12122024
| 444226 | 525914 | 1.3931 | 34 | 34 | 0 | 24-HR | ALL | 1ST | 12122024
| 444476 | 525914 | 1.3957 | 34.56 | 34.56 | 0 | 24-HR | ALL | 1ST | 12122024
| 444726 | 525914 | 1.3976 | 34.18 | 34.18 | 0 | 24-HR | ALL | 1ST | 12122024
| 444976 | 525914 | 1.4025 | 29.99 | 36 | 0 | 24-HR | ALL | 1ST | 12122024
| 445226 | 525914 | 1.4035 | 27.64 | 35 | 0 | 24-HR | ALL | 1ST | 12122024
| 445476 | 525914 | 1.3933 | 31.62 | 34 | 0 | 24-HR | ALL | 1ST | 12122024
| 445726 | 525914 | 1.3959 | 25.44 | 25.44 | 0 | 24-HR | ALL | 1ST | 12122024
| 445976 | 525914 | 1.3916 | 22 | 22 | 0 | 24-HR | ALL | 1ST | 12122024
| 446226 | 525914 | 1.3782 | 20 | 20 | 0 | 24-HR | ALL | 1ST | 12122024
| 446476 | 525914 | 1.365 | 19.98 | 19.98 | 0 | 24-HR | ALL | 1ST | 12122024
| 446726 | 525914 | 1.3422 | 16.29 | 16.29 | 0 | 24-HR | ALL | 1ST | 12122024
| 446976 | 525914 | 1.3171 | 12.54 | 12.54 | 0 | 24-HR | ALL | 1ST | 12122024
| 447226 | 525914 | 1.2885 | 8.04 | 10 | 0 | 24-HR | ALL | 1ST | 12122024
| 447476 | 525914 | 1.3581 | 12.71 | 12.71 | 0 | 24-HR | ALL | 1ST | 12121924
| 447726 | 525914 | 1.4138 | 8.76 | 8.76 | 0 | 24-HR | ALL | 1ST | 12121924
| 447976 | 525914 | 1.4898 | 7.96 | 7.96 | 0 | 24-HR | ALL | 1ST | 12121924
| 448226 | 525914 | 1.5579 | 4.36 | 4.36 | 0 | 24-HR | ALL | 1ST | 12121924
| 448476 | 525914 | 1.6409 | 2.68 | 23 | 0 | 24-HR | ALL | 1ST | 12121924
| 448726 | 525914 | 1.7303 | 1.47 | 15 | 0 | 24-HR | ALL | 1ST | 12121924
| 464226 | 525914 | 1.3576 | 0 | 0 | 0 | 24-HR | ALL | 1ST | 12122324
| 464476 | 525914 | 1.327 | 0 | 0 | 0 | 24-HR | ALL | 1ST | 12122324
| 464726 | 525914 | 1.2919 | 0 | 0 | 0 | 24-HR | ALL | 1ST | 12122324
| 464976 | 525914 | 1.2528 | 0 | 0 | 0 | 24-HR | ALL | 1ST | 12122324
| 465226 | 525914 | 1.2105 | 0 | 0 | 0 | 24-HR | ALL | 1ST | 12122324
| 465476 | 525914 | 1.1656 | 0 | 0 | 0 | 24-HR | ALL | 1ST | 12122324
| 465726 | 525914 | 1.119 | 0 | 0 | 0 | 24-HR | ALL | 1ST | 12122324
| 465976 | 525914 | 1.0807 | 0 | 0 | 0 | 24-HR | ALL | 1ST | 12022324
| 466226 | 525914 | 1.0749 | 0 | 0 | 0 | 24-HR | ALL | 1ST | 12022324
| 466476 | 525914 | 1.0654 | 0 | 0 | 0 | 24-HR | ALL | 1ST | 12022324
| 466726 | 525914 | 1.0528 | 0 | 0 | 0 | 24-HR | ALL | 1ST | 12022324
| 466976 | 525914 | 1.0375 | 0 | 0 | 0 | 24-HR | ALL | 1ST | 12022324
| 467226 | 525914 | 1.0202 | 0 | 0 | 0 | 24-HR | ALL | 1ST | 12022324
| 467476 | 525914 | 1.0011 | 0 | 0 | 0 | 24-HR | ALL | 1ST | 12022324
| 467726 | 525914 | 0.98072 | 0 | 0 | 0 | 24-HR | ALL | 1ST | 12022324
| 467976 | 525914 | 0.95928 | 0 | 0 | 0 | 24-HR | ALL | 1ST | 12022324
| 468226 | 525914 | 0.93708 | 0 | 0 | 0 | 24-HR | ALL | 1ST | 12022324
| 468476 | 525914 | 0.91437 | 0 | 0 | 0 | 24-HR | ALL | 1ST | 12022324
| 468726 | 525914 | 0.89264 | 0 | 0 | 0 | 24-HR | ALL | 1ST | 12031124
| 468976 | 525914 | 0.89422 | 0 | 0 | 0 | 24-HR | ALL | 1ST | 12031124
| 469226 | 525914 | 0.89459 | 0 | 0 | 0 | 24-HR | ALL | 1ST | 12031124
| 469476 | 525914 | 0.89358 | 0 | 0 | 0 | 24-HR | ALL | 1ST | 12031124
| 469726 | 525914 | 0.89108 | 0 | 0 | 0 | 24-HR | ALL | 1ST | 12031124
| 469976 | 525914 | 0.887 | 0 | 0 | 0 | 24-HR | ALL | 1ST | 12031124
| 470226 | 525914 | 0.88125 | 0 | 0 | 0 | 24-HR | ALL | 1ST | 12031124
| 470476 | 525914 | 0.87379 | 0 | 0 | 0 | 24-HR | ALL | 1ST | 12031124
| 470726 | 525914 | 0.86452 | 0 | 0 | 0 | 24-HR | ALL | 1ST | 12031124
| 470976 | 525914 | 0.85374 | 0 | 0 | 0 | 24-HR | ALL | 1ST | 12031124
| 471226 | 525914 | 0.85977 | 0 | 0 | 0 | 24-HR | ALL | 1ST | 12040624
| 471476 | 525914 | 0.87514 | 0 | 0 | 0 | 24-HR | ALL | 1ST | 12120824
| 441476 | 526164 | 1.2217 | 61.4 | 61.4 | 0 | 24-HR | ALL | 1ST | 12122024
| 441726 | 526164 | 1.2353 | 58.91 | 58.91 | 0 | 24-HR | ALL | 1ST | 12122024
| 441976 | 526164 | 1.252 | 52.27 | 55 | 0 | 24-HR | ALL | 1ST | 12122024
| 442226 | 526164 | 1.261 | 53.52 | 53.52 | 0 | 24-HR | ALL | 1ST | 12122024
| 442476 | 526164 | 1.2791 | 43.97 | 54 | 0 | 24-HR | ALL | 1ST | 12122024
| 442726 | 526164 | 1.2809 | 50.94 | 52 | 0 | 24-HR | ALL | 1ST | 12122024
| 442976 | 526164 | 1.2853 | 54.32 | 54.32 | 0 | 24-HR | ALL | 1ST | 12122024
| 443226 | 526164 | 1.2944 | 51 | 51 | 0 | 24-HR | ALL | 1ST | 12122024
| 443476 | 526164 | 1.3058 | 43.91 | 46 | 0 | 24-HR | ALL | 1ST | 12122024
| 443726 | 526164 | 1.3096 | 43.64 | 43.64 | 0 | 24-HR | ALL | 1ST | 12122024
| 443976 | 526164 | 1.3131 | 42.18 | 42.18 | 0 | 24-HR | ALL | 1ST | 12122024
| 444226 | 526164 | 1.3149 | 40.82 | 40.82 | 0 | 24-HR | ALL | 1ST | 12122024
| 444476 | 526164 | 1.3219 | 33.12 | 36 | 0 | 24-HR | ALL | 1ST | 12122024
| 444726 | 526164 | 1.3244 | 28.73 | 35 | 0 | 24-HR | ALL | 1ST | 12122024
| 444976 | 526164 | 1.3194 | 29.03 | 29.03 | 0 | 24-HR | ALL | 1ST | 12122024
| 445226 | 526164 | 1.3114 | 30.08 | 30.08 | 0 | 24-HR | ALL | 1ST | 12122024
| 445476 | 526164 | 1.304 | 29.22 | 29.22 | 0 | 24-HR | ALL | 1ST | 12122024
| 445726 | 526164 | 1.3039 | 21.88 | 26 | 0 | 24-HR | ALL | 1ST | 12122024
| 445976 | 526164 | 1.2917 | 21.24 | 21.24 | 0 | 24-HR | ALL | 1ST | 12122024
| 446226 | 526164 | 1.2738 | 18.91 | 18.91 | 0 | 24-HR | ALL | 1ST | 12122024
| 446476 | 526164 | 1.2546 | 17 | 20 | 0 | 24-HR | ALL | 1ST | 12122024
| 446726 | 526164 | 1.239 | 14.44 | 17 | 0 | 24-HR | ALL | 1ST | 12121924
| 446976 | 526164 | 1.2821 | 10 | 13 | 0 | 24-HR | ALL | 1ST | 12121924
| 447226 | 526164 | 1.3593 | 12.88 | 12.88 | 0 | 24-HR | ALL | 1ST | 12121924
| 447476 | 526164 | 1.4367 | 13.96 | 13.96 | 0 | 24-HR | ALL | 1ST | 12121924
| 447726 | 526164 | 1.5024 | 10.91 | 10.91 | 0 | 24-HR | ALL | 1ST | 12121924
| 447976 | 526164 | 1.5648 | 6.03 | 6.03 | 0 | 24-HR | ALL | 1ST | 12121924
| 448226 | 526164 | 1.6749 | 9.88 | 9.88 | 0 | 24-HR | ALL | 1ST | 12121924
| 448476 | 526164 | 1.7634 | 8.88 | 8.88 | 0 | 24-HR | ALL | 1ST | 12121924
| 448726 | 526164 | 1.8636 | 9.97 | 9.97 | 0 | 24-HR | ALL | 1ST | 12121924
| 464226 | 526164 | 1.2927 | 0 | 0 | 0 | 24-HR | ALL | 1ST | 12122324
| 464476 | 526164 | 1.2716 | 0 | 0 | 0 | 24-HR | ALL | 1ST | 12122324
| 464726 | 526164 | 1.2459 | 0 | 0 | 0 | 24-HR | ALL | 1ST | 12122324
| 464976 | 526164 | 1.2162 | 0 | 0 | 0 | 24-HR | ALL | 1ST | 12122324
| 465226 | 526164 | 1.1829 | 0 | 0 | 0 | 24-HR | ALL | 1ST | 12122324
| 465476 | 526164 | 1.1466 | 0 | 0 | 0 | 24-HR | ALL | 1ST | 12122324
| 465726 | 526164 | 1.1079 | 0 | 0 | 0 | 24-HR | ALL | 1ST | 12122324
| 465976 | 526164 | 1.0672 | 0 | 0 | 0 | 24-HR | ALL | 1ST | 12122324
| 466226 | 526164 | 1.0253 | 0 | 0 | 0 | 24-HR | ALL | 1ST | 12122324
| 466476 | 526164 | 1.0049 | 0 | 0 | 0 | 24-HR | ALL | 1ST | 12022324
| 466726 | 526164 | 0.99875 | 0 | 0 | 0 | 24-HR | ALL | 1ST | 12022324
| 466976 | 526164 | 0.98962 | 0 | 0 | 0 | 24-HR | ALL | 1ST | 12022324
| 467226 | 526164 | 0.97791 | 0 | 0 | 0 | 24-HR | ALL | 1ST | 12022324
| 467476 | 526164 | 0.96405 | 0 | 0 | 0 | 24-HR | ALL | 1ST | 12022324
| 467726 | 526164 | 0.94841 | 0 | 0 | 0 | 24-HR | ALL | 1ST | 12022324
| 467976 | 526164 | 0.93132 | 0 | 0 | 0 | 24-HR | ALL | 1ST | 12022324
| 468226 | 526164 | 0.91311 | 0 | 0 | 0 | 24-HR | ALL | 1ST | 12022324
| 468476 | 526164 | 0.89401 | 0 | 0 | 0 | 24-HR | ALL | 1ST | 12022324
| 468726 | 526164 | 0.87427 | 0 | 0 | 0 | 24-HR | ALL | 1ST | 12022324
| 468976 | 526164 | 0.87028 | 0 | 0 | 0 | 24-HR | ALL | 1ST | 12031124
| 469226 | 526164 | 0.87243 | 0 | 0 | 0 | 24-HR | ALL | 1ST | 12031124
| 469476 | 526164 | 0.87371 | 0 | 0 | 0 | 24-HR | ALL | 1ST | 12031124
| 469726 | 526164 | 0.87395 | 0 | 0 | 0 | 24-HR | ALL | 1ST | 12031124
| 469976 | 526164 | 0.87298 | 0 | 0 | 0 | 24-HR | ALL | 1ST | 12031124
| 470226 | 526164 | 0.87065 | 0 | 0 | 0 | 24-HR | ALL | 1ST | 12031124
| 470476 | 526164 | 0.86679 | 0 | 0 | 0 | 24-HR | ALL | 1ST | 12031124
| 470726 | 526164 | 0.86132 | 0 | 0 | 0 | 24-HR | ALL | 1ST | 12031124
| 470976 | 526164 | 0.85428 | 0 | 0 | 0 | 24-HR | ALL | 1ST | 12031124
| 471226 | 526164 | 0.84574 | 0 | 0 | 0 | 24-HR | ALL | 1ST | 12031124
| 471476 | 526164 | 0.83552 | 0 | 0 | 0 | 24-HR | ALL | 1ST | 12031124
| 441476 | 526414 | 1.1853 | 64.73 | 64.73 | 0 | 24-HR | ALL | 1ST | 12122024
| 441726 | 526414 | 1.1966 | 61 | 61 | 0 | 24-HR | ALL | 1ST | 12122024
| 441976 | 526414 | 1.2064 | 58.27 | 58.27 | 0 | 24-HR | ALL | 1ST | 12122024
| 442226 | 526414 | 1.2153 | 55.64 | 55.64 | 0 | 24-HR | ALL | 1ST | 12122024
| 442476 | 526414 | 1.2262 | 49.52 | 49.52 | 0 | 24-HR | ALL | 1ST | 12122024
| 442726 | 526414 | 1.2303 | 50.42 | 55 | 0 | 24-HR | ALL | 1ST | 12122024
| 442976 | 526414 | 1.2315 | 53.45 | 58 | 0 | 24-HR | ALL | 1ST | 12122024
| 443226 | 526414 | 1.2291 | 59.52 | 59.52 | 0 | 24-HR | ALL | 1ST | 12122024
| 443476 | 526414 | 1.2362 | 51.98 | 51.98 | 0 | 24-HR | ALL | 1ST | 12122024
| 443726 | 526414 | 1.2347 | 53.36 | 53.36 | 0 | 24-HR | ALL | 1ST | 12122024
| 443976 | 526414 | 1.2398 | 45.16 | 45.16 | 0 | 24-HR | ALL | 1ST | 12122024
| 444226 | 526414 | 1.2404 | 40.95 | 40.95 | 0 | 24-HR | ALL | 1ST | 12122024
| 444476 | 526414 | 1.2425 | 34 | 34 | 0 | 24-HR | ALL | 1ST | 12122024
| 444726 | 526414 | 1.2402 | 30.3 | 30.3 | 0 | 24-HR | ALL | 1ST | 12122024
| 444976 | 526414 | 1.2348 | 28.23 | 29 | 0 | 24-HR | ALL | 1ST | 12122024
| 445226 | 526414 | 1.2234 | 29.5 | 29.5 | 0 | 24-HR | ALL | 1ST | 12122024
| 445476 | 526414 | 1.2155 | 27 | 28 | 0 | 24-HR | ALL | 1ST | 12122024
| 445726 | 526414 | 1.2096 | 22 | 22 | 0 | 24-HR | ALL | 1ST | 12122024
| 445976 | 526414 | 1.1952 | 21.13 | 21.13 | 0 | 24-HR | ALL | 1ST | 12122024
| 446226 | 526414 | 1.2065 | 20.97 | 20.97 | 0 | 24-HR | ALL | 1ST | 12121924
| 446476 | 526414 | 1.2521 | 18.21 | 18.21 | 0 | 24-HR | ALL | 1ST | 12121924
| 446726 | 526414 | 1.3065 | 16.64 | 16.64 | 0 | 24-HR | ALL | 1ST | 12121924
| 446976 | 526414 | 1.3693 | 15.79 | 15.79 | 0 | 24-HR | ALL | 1ST | 12121924
| 447226 | 526414 | 1.4436 | 16.21 | 16.21 | 0 | 24-HR | ALL | 1ST | 12121924
| 447476 | 526414 | 1.5203 | 15.64 | 15.64 | 0 | 24-HR | ALL | 1ST | 12121924
| 447726 | 526414 | 1.5837 | 11.16 | 11.16 | 0 | 24-HR | ALL | 1ST | 12121924
| 447976 | 526414 | 1.6515 | 7.03 | 7.03 | 0 | 24-HR | ALL | 1ST | 12121924
| 448226 | 526414 | 1.7724 | 12.71 | 12.71 | 0 | 24-HR | ALL | 1ST | 12121924
| 448476 | 526414 | 1.8521 | 11 | 11 | 0 | 24-HR | ALL | 1ST | 12121924
| 448726 | 526414 | 1.9399 | 12 | 12 | 0 | 24-HR | ALL | 1ST | 12121924
| 464226 | 526414 | 1.2507 | 0 | 0 | 0 | 24-HR | ALL | 1ST | 12032024
| 464476 | 526414 | 1.2176 | 0 | 0 | 0 | 24-HR | ALL | 1ST | 12032024
| 464726 | 526414 | 1.1933 | 0 | 0 | 0 | 24-HR | ALL | 1ST | 12122324
| 464976 | 526414 | 1.1717 | 0 | 0 | 0 | 24-HR | ALL | 1ST | 12122324
| 465226 | 526414 | 1.1464 | 0 | 0 | 0 | 24-HR | ALL | 1ST | 12122324
| 465476 | 526414 | 1.118 | 0 | 0 | 0 | 24-HR | ALL | 1ST | 12122324
| 465726 | 526414 | 1.0868 | 0 | 0 | 0 | 24-HR | ALL | 1ST | 12122324
| 465976 | 526414 | 1.0532 | 0 | 0 | 0 | 24-HR | ALL | 1ST | 12122324
| 466226 | 526414 | 1.0178 | 0 | 0 | 0 | 24-HR | ALL | 1ST | 12122324
| 466476 | 526414 | 0.98096 | 0 | 0 | 0 | 24-HR | ALL | 1ST | 12122324
| 466726 | 526414 | 0.95187 | 0 | 0 | 0 | 24-HR | ALL | 1ST | 12040824
| 466976 | 526414 | 0.93753 | 0 | 0 | 0 | 24-HR | ALL | 1ST | 12011024
| 467226 | 526414 | 0.93073 | 0 | 0 | 0 | 24-HR | ALL | 1ST | 12022324
| 467476 | 526414 | 0.92201 | 0 | 0 | 0 | 24-HR | ALL | 1ST | 12022324
| 467726 | 526414 | 0.91115 | 0 | 0 | 0 | 24-HR | ALL | 1ST | 12022324
| 467976 | 526414 | 0.89849 | 0 | 0 | 0 | 24-HR | ALL | 1ST | 12022324
| 468226 | 526414 | 0.88435 | 0 | 0 | 0 | 24-HR | ALL | 1ST | 12022324
| 468476 | 526414 | 0.86899 | 0 | 0 | 0 | 24-HR | ALL | 1ST | 12022324
| 468726 | 526414 | 0.85266 | 0 | 0 | 0 | 24-HR | ALL | 1ST | 12022324
| 468976 | 526414 | 0.84708 | 0 | 0 | 0 | 24-HR | ALL | 1ST | 12031124
| 469226 | 526414 | 0.84985 | 0 | 0 | 0 | 24-HR | ALL | 1ST | 12031124
| 469476 | 526414 | 0.85211 | 0 | 0 | 0 | 24-HR | ALL | 1ST | 12031124
| 469726 | 526414 | 0.85375 | 0 | 0 | 0 | 24-HR | ALL | 1ST | 12031124
| 469976 | 526414 | 0.85461 | 0 | 0 | 0 | 24-HR | ALL | 1ST | 12031124
| 470226 | 526414 | 0.85451 | 0 | 0 | 0 | 24-HR | ALL | 1ST | 12031124
| 470476 | 526414 | 0.85318 | 0 | 0 | 0 | 24-HR | ALL | 1ST | 12031124
| 470726 | 526414 | 0.85061 | 0 | 0 | 0 | 24-HR | ALL | 1ST | 12031124
| 470976 | 526414 | 0.84657 | 0 | 0 | 0 | 24-HR | ALL | 1ST | 12031124
| 471226 | 526414 | 0.84102 | 0 | 0 | 0 | 24-HR | ALL | 1ST | 12031124
| 471476 | 526414 | 0.83381 | 0 | 0 | 0 | 24-HR | ALL | 1ST | 12031124
| 441476 | 526664 | 1.1472 | 62.65 | 62.65 | 0 | 24-HR | ALL | 1ST | 12122024
| 441726 | 526664 | 1.1521 | 63.7 | 63.7 | 0 | 24-HR | ALL | 1ST | 12122024
| 441976 | 526664 | 1.1568 | 63.54 | 63.54 | 0 | 24-HR | ALL | 1ST | 12122024
| 442226 | 526664 | 1.1622 | 61.2 | 61.2 | 0 | 24-HR | ALL | 1ST | 12122024
| 442476 | 526664 | 1.1657 | 60.01 | 60.01 | 0 | 24-HR | ALL | 1ST | 12122024
| 442726 | 526664 | 1.1708 | 54.98 | 54.98 | 0 | 24-HR | ALL | 1ST | 12122024
| 442976 | 526664 | 1.1764 | 48.18 | 62 | 0 | 24-HR | ALL | 1ST | 12122024
| 443226 | 526664 | 1.1679 | 58.09 | 61 | 0 | 24-HR | ALL | 1ST | 12122024
| 443476 | 526664 | 1.1676 | 55.44 | 55.44 | 0 | 24-HR | ALL | 1ST | 12122024
| 443726 | 526664 | 1.1695 | 48.44 | 54 | 0 | 24-HR | ALL | 1ST | 12122024
| 443976 | 526664 | 1.1631 | 50 | 50 | 0 | 24-HR | ALL | 1ST | 12122024
| 444226 | 526664 | 1.1622 | 43.5 | 43.5 | 0 | 24-HR | ALL | 1ST | 12122024
| 444476 | 526664 | 1.1653 | 32.29 | 32.29 | 0 | 24-HR | ALL | 1ST | 12122024
| 444726 | 526664 | 1.1572 | 31.38 | 31.38 | 0 | 24-HR | ALL | 1ST | 12122024
| 444976 | 526664 | 1.1465 | 31.52 | 31.52 | 0 | 24-HR | ALL | 1ST | 12122024
| 445226 | 526664 | 1.1383 | 28.46 | 28.46 | 0 | 24-HR | ALL | 1ST | 12122024
| 445476 | 526664 | 1.1309 | 24.59 | 28 | 0 | 24-HR | ALL | 1ST | 12122024
| 445726 | 526664 | 1.1539 | 22 | 22 | 0 | 24-HR | ALL | 1ST | 12121924
| 445976 | 526664 | 1.2043 | 22.17 | 22.17 | 0 | 24-HR | ALL | 1ST | 12121924
| 446226 | 526664 | 1.2595 | 21.3 | 21.3 | 0 | 24-HR | ALL | 1ST | 12121924
| 446476 | 526664 | 1.3157 | 20 | 20 | 0 | 24-HR | ALL | 1ST | 12121924
| 446726 | 526664 | 1.3768 | 18.71 | 18.71 | 0 | 24-HR | ALL | 1ST | 12121924
| 446976 | 526664 | 1.4388 | 16.3 | 16.3 | 0 | 24-HR | ALL | 1ST | 12121924
| 447226 | 526664 | 1.5127 | 15.43 | 17 | 0 | 24-HR | ALL | 1ST | 12121924
| 447476 | 526664 | 1.5904 | 14.35 | 14.35 | 0 | 24-HR | ALL | 1ST | 12121924
| 447726 | 526664 | 1.6691 | 12.85 | 12.85 | 0 | 24-HR | ALL | 1ST | 12121924
| 447976 | 526664 | 1.7305 | 8.04 | 8.04 | 0 | 24-HR | ALL | 1ST | 12121924
| 448226 | 526664 | 1.8371 | 12.29 | 12.29 | 0 | 24-HR | ALL | 1ST | 12121924
| 448476 | 526664 | 1.9111 | 12 | 12 | 0 | 24-HR | ALL | 1ST | 12121924
| 448726 | 526664 | 1.9749 | 12.53 | 12.53 | 0 | 24-HR | ALL | 1ST | 12121924
| 464226 | 526664 | 1.2324 | 0 | 0 | 0 | 24-HR | ALL | 1ST | 12032024
| 464476 | 526664 | 1.2148 | 0 | 0 | 0 | 24-HR | ALL | 1ST | 12032024
| 464726 | 526664 | 1.1866 | 0 | 0 | 0 | 24-HR | ALL | 1ST | 12032024
| 464976 | 526664 | 1.15 | 0 | 0 | 0 | 24-HR | ALL | 1ST | 12032024
| 465226 | 526664 | 1.1073 | 0 | 0 | 0 | 24-HR | ALL | 1ST | 12032024
| 465476 | 526664 | 1.0821 | 0 | 0 | 0 | 24-HR | ALL | 1ST | 12122324
| 465726 | 526664 | 1.0577 | 0 | 0 | 0 | 24-HR | ALL | 1ST | 12122324
| 465976 | 526664 | 1.0308 | 0 | 0 | 0 | 24-HR | ALL | 1ST | 12122324
| 466226 | 526664 | 1.0017 | 0 | 0 | 0 | 24-HR | ALL | 1ST | 12122324
| 466476 | 526664 | 0.97518 | 0 | 0 | 0 | 24-HR | ALL | 1ST | 12040824
| 466726 | 526664 | 0.96988 | 0 | 0 | 0 | 24-HR | ALL | 1ST | 12011024
| 466976 | 526664 | 0.96335 | 0 | 0 | 0 | 24-HR | ALL | 1ST | 12011024
| 467226 | 526664 | 0.95429 | 0 | 0 | 0 | 24-HR | ALL | 1ST | 12011024
| 467476 | 526664 | 0.9424 | 0 | 0 | 0 | 24-HR | ALL | 1ST | 12011024
| 467726 | 526664 | 0.92751 | 0 | 0 | 0 | 24-HR | ALL | 1ST | 12011024
| 467976 | 526664 | 0.90956 | 0 | 0 | 0 | 24-HR | ALL | 1ST | 12011024
| 468226 | 526664 | 0.88862 | 0 | 0 | 0 | 24-HR | ALL | 1ST | 12011024
| 468476 | 526664 | 0.86495 | 0 | 0 | 0 | 24-HR | ALL | 1ST | 12011024
| 468726 | 526664 | 0.83884 | 0 | 0 | 0 | 24-HR | ALL | 1ST | 12011024
| 468976 | 526664 | 0.82623 | 0 | 0 | 0 | 24-HR | ALL | 1ST | 12031124
| 469226 | 526664 | 0.82908 | 0 | 0 | 0 | 24-HR | ALL | 1ST | 12031124
| 469476 | 526664 | 0.83152 | 0 | 0 | 0 | 24-HR | ALL | 1ST | 12031124
| 469726 | 526664 | 0.83358 | 0 | 0 | 0 | 24-HR | ALL | 1ST | 12031124
| 469976 | 526664 | 0.83515 | 0 | 0 | 0 | 24-HR | ALL | 1ST | 12031124
| 470226 | 526664 | 0.83611 | 0 | 0 | 0 | 24-HR | ALL | 1ST | 12031124
| 470476 | 526664 | 0.83623 | 0 | 0 | 0 | 24-HR | ALL | 1ST | 12031124
| 470726 | 526664 | 0.83531 | 0 | 0 | 0 | 24-HR | ALL | 1ST | 12031124
| 470976 | 526664 | 0.8332 | 0 | 0 | 0 | 24-HR | ALL | 1ST | 12031124
| 471226 | 526664 | 0.83389 | 0 | 0 | 0 | 24-HR | ALL | 1ST | 12073024
| 471476 | 526664 | 0.83605 | 0 | 0 | 0 | 24-HR | ALL | 1ST | 12073024
| 441476 | 526914 | 1.1046 | 60.04 | 63 | 0 | 24-HR | ALL | 1ST | 12122024
| 441726 | 526914 | 1.1061 | 62 | 65 | 0 | 24-HR | ALL | 1ST | 12122024
| 441976 | 526914 | 1.1034 | 69 | 69 | 0 | 24-HR | ALL | 1ST | 12122024
| 442226 | 526914 | 1.107 | 64.72 | 64.72 | 0 | 24-HR | ALL | 1ST | 12122024
| 442476 | 526914 | 1.1092 | 60.85 | 60.85 | 0 | 24-HR | ALL | 1ST | 12122024
| 442726 | 526914 | 1.1126 | 53.88 | 55 | 0 | 24-HR | ALL | 1ST | 12122024
| 442976 | 526914 | 1.1103 | 53.52 | 53.52 | 0 | 24-HR | ALL | 1ST | 12122024
| 443226 | 526914 | 1.1027 | 58.93 | 58.93 | 0 | 24-HR | ALL | 1ST | 12122024
| 443476 | 526914 | 1.1012 | 54.03 | 54.03 | 0 | 24-HR | ALL | 1ST | 12122024
| 443726 | 526914 | 1.0983 | 49.52 | 49.52 | 0 | 24-HR | ALL | 1ST | 12122024
| 443976 | 526914 | 1.093 | 46.77 | 51 | 0 | 24-HR | ALL | 1ST | 12122024
| 444226 | 526914 | 1.085 | 45.82 | 45.82 | 0 | 24-HR | ALL | 1ST | 12122024
| 444476 | 526914 | 1.0866 | 33.28 | 33.28 | 0 | 24-HR | ALL | 1ST | 12122024
| 444726 | 526914 | 1.0854 | 25.12 | 32 | 0 | 24-HR | ALL | 1ST | 12122024
| 444976 | 526914 | 1.0675 | 29.67 | 32 | 0 | 24-HR | ALL | 1ST | 12122024
| 445226 | 526914 | 1.0832 | 29.56 | 29.56 | 0 | 24-HR | ALL | 1ST | 12121924
| 445476 | 526914 | 1.1429 | 24.88 | 24.88 | 0 | 24-HR | ALL | 1ST | 12121924
| 445726 | 526914 | 1.1962 | 19.97 | 23 | 0 | 24-HR | ALL | 1ST | 12121924
| 445976 | 526914 | 1.2511 | 20.12 | 22 | 0 | 24-HR | ALL | 1ST | 12121924
| 446226 | 526914 | 1.3147 | 21.7 | 21.7 | 0 | 24-HR | ALL | 1ST | 12121924
| 446476 | 526914 | 1.3764 | 20.12 | 20.12 | 0 | 24-HR | ALL | 1ST | 12121924
| 446726 | 526914 | 1.4474 | 20 | 20 | 0 | 24-HR | ALL | 1ST | 12121924
| 446976 | 526914 | 1.52 | 19 | 19 | 0 | 24-HR | ALL | 1ST | 12121924
| 447226 | 526914 | 1.5917 | 16.97 | 16.97 | 0 | 24-HR | ALL | 1ST | 12121924
| 447476 | 526914 | 1.6648 | 14.88 | 14.88 | 0 | 24-HR | ALL | 1ST | 12121924
| 447726 | 526914 | 1.7189 | 9.39 | 14 | 0 | 24-HR | ALL | 1ST | 12121924
| 447976 | 526914 | 1.794 | 9.03 | 9.03 | 0 | 24-HR | ALL | 1ST | 12121924
| 448226 | 526914 | 1.8844 | 12.88 | 12.88 | 0 | 24-HR | ALL | 1ST | 12121924
| 448476 | 526914 | 1.945 | 13.96 | 13.96 | 0 | 24-HR | ALL | 1ST | 12121924
| 448726 | 526914 | 1.9467 | 9.12 | 13 | 0 | 24-HR | ALL | 1ST | 12121924
| 464226 | 526914 | 1.1944 | 0 | 0 | 0 | 24-HR | ALL | 1ST | 12032024
| 464476 | 526914 | 1.193 | 0 | 0 | 0 | 24-HR | ALL | 1ST | 12032024
| 464726 | 526914 | 1.1793 | 0 | 0 | 0 | 24-HR | ALL | 1ST | 12032024
| 464976 | 526914 | 1.1554 | 0 | 0 | 0 | 24-HR | ALL | 1ST | 12032024
| 465226 | 526914 | 1.1234 | 0 | 0 | 0 | 24-HR | ALL | 1ST | 12032024
| 465476 | 526914 | 1.0851 | 0 | 0 | 0 | 24-HR | ALL | 1ST | 12032024
| 465726 | 526914 | 1.0425 | 0 | 0 | 0 | 24-HR | ALL | 1ST | 12032024
| 465976 | 526914 | 1.0018 | 0 | 0 | 0 | 24-HR | ALL | 1ST | 12122324
| 466226 | 526914 | 0.99166 | 0 | 0 | 0 | 24-HR | ALL | 1ST | 12011024
| 466476 | 526914 | 0.99118 | 0 | 0 | 0 | 24-HR | ALL | 1ST | 12011024
| 466726 | 526914 | 0.98894 | 0 | 0 | 0 | 24-HR | ALL | 1ST | 12011024
| 466976 | 526914 | 0.98489 | 0 | 0 | 0 | 24-HR | ALL | 1ST | 12011024
| 467226 | 526914 | 0.97883 | 0 | 0 | 0 | 24-HR | ALL | 1ST | 12011024
| 467476 | 526914 | 0.97048 | 0 | 0 | 0 | 24-HR | ALL | 1ST | 12011024
| 467726 | 526914 | 0.95959 | 0 | 0 | 0 | 24-HR | ALL | 1ST | 12011024
| 467976 | 526914 | 0.94592 | 0 | 0 | 0 | 24-HR | ALL | 1ST | 12011024
| 468226 | 526914 | 0.92936 | 0 | 0 | 0 | 24-HR | ALL | 1ST | 12011024
| 468476 | 526914 | 0.90997 | 0 | 0 | 0 | 24-HR | ALL | 1ST | 12011024
| 468726 | 526914 | 0.88776 | 0 | 0 | 0 | 24-HR | ALL | 1ST | 12011024
| 468976 | 526914 | 0.86284 | 0 | 0 | 0 | 24-HR | ALL | 1ST | 12011024
| 469226 | 526914 | 0.83527 | 0 | 0 | 0 | 24-HR | ALL | 1ST | 12011024
| 469476 | 526914 | 0.8132 | 0 | 0 | 0 | 24-HR | ALL | 1ST | 12031124
| 469726 | 526914 | 0.81522 | 0 | 0 | 0 | 24-HR | ALL | 1ST | 12031124
| 469976 | 526914 | 0.81683 | 0 | 0 | 0 | 24-HR | ALL | 1ST | 12031124
| 470226 | 526914 | 0.81798 | 0 | 0 | 0 | 24-HR | ALL | 1ST | 12031124
| 470476 | 526914 | 0.8186 | 0 | 0 | 0 | 24-HR | ALL | 1ST | 12031124
| 470726 | 526914 | 0.81821 | 0 | 0 | 0 | 24-HR | ALL | 1ST | 12031124
| 470976 | 526914 | 0.8168 | 0 | 0 | 0 | 24-HR | ALL | 1ST | 12031124
| 471226 | 526914 | 0.81434 | 0 | 0 | 0 | 24-HR | ALL | 1ST | 12031124
| 471476 | 526914 | 0.82072 | 0 | 0 | 0 | 24-HR | ALL | 1ST | 12073024
| 441476 | 527164 | 1.057 | 59.5 | 61 | 0 | 24-HR | ALL | 1ST | 12122024
| 441726 | 527164 | 1.053 | 66.45 | 66.45 | 0 | 24-HR | ALL | 1ST | 12122024
| 441976 | 527164 | 1.051 | 68.53 | 70 | 0 | 24-HR | ALL | 1ST | 12122024
| 442226 | 527164 | 1.0533 | 61.85 | 70 | 0 | 24-HR | ALL | 1ST | 12122024
| 442476 | 527164 | 1.0535 | 57.3 | 67 | 0 | 24-HR | ALL | 1ST | 12122024
| 442726 | 527164 | 1.0465 | 62 | 62 | 0 | 24-HR | ALL | 1ST | 12122024
| 442976 | 527164 | 1.0452 | 56.49 | 56.49 | 0 | 24-HR | ALL | 1ST | 12122024
| 443226 | 527164 | 1.0392 | 56.39 | 60 | 0 | 24-HR | ALL | 1ST | 12122024
| 443476 | 527164 | 1.0367 | 49.8 | 55 | 0 | 24-HR | ALL | 1ST | 12122024
| 443726 | 527164 | 1.031 | 46.56 | 50 | 0 | 24-HR | ALL | 1ST | 12122024
| 443976 | 527164 | 1.0205 | 48.09 | 48.09 | 0 | 24-HR | ALL | 1ST | 12122024
| 444226 | 527164 | 1.0082 | 50.5 | 50.5 | 0 | 24-HR | ALL | 1ST | 12122024
| 444476 | 527164 | 1.0196 | 26.29 | 44 | 0 | 24-HR | ALL | 1ST | 12122024
| 444726 | 527164 | 1.0202 | 36.67 | 36.67 | 0 | 24-HR | ALL | 1ST | 12121924
| 444976 | 527164 | 1.0588 | 36.97 | 36.97 | 0 | 24-HR | ALL | 1ST | 12121924
| 445226 | 527164 | 1.1146 | 32 | 32 | 0 | 24-HR | ALL | 1ST | 12121924
| 445476 | 527164 | 1.182 | 26.06 | 26.06 | 0 | 24-HR | ALL | 1ST | 12121924
| 445726 | 527164 | 1.2475 | 20.77 | 20.77 | 0 | 24-HR | ALL | 1ST | 12121924
| 445976 | 527164 | 1.2969 | 18 | 18 | 0 | 24-HR | ALL | 1ST | 12121924
| 446226 | 527164 | 1.364 | 18.79 | 23 | 0 | 24-HR | ALL | 1ST | 12121924
| 446476 | 527164 | 1.4305 | 17.97 | 21 | 0 | 24-HR | ALL | 1ST | 12121924
| 446726 | 527164 | 1.4998 | 16.79 | 21 | 0 | 24-HR | ALL | 1ST | 12121924
| 446976 | 527164 | 1.5798 | 17.24 | 20 | 0 | 24-HR | ALL | 1ST | 12121924
| 447226 | 527164 | 1.6682 | 18.97 | 18.97 | 0 | 24-HR | ALL | 1ST | 12121924
| 447476 | 527164 | 1.7209 | 13.87 | 13.87 | 0 | 24-HR | ALL | 1ST | 12121924
| 447726 | 527164 | 1.7798 | 11.3 | 11.3 | 0 | 24-HR | ALL | 1ST | 12121924
| 447976 | 527164 | 1.8405 | 11.03 | 11.03 | 0 | 24-HR | ALL | 1ST | 12121924
| 448226 | 527164 | 1.8989 | 13 | 13 | 0 | 24-HR | ALL | 1ST | 12121924
| 448476 | 527164 | 1.9175 | 11.79 | 15 | 0 | 24-HR | ALL | 1ST | 12121924
| 448726 | 527164 | 1.8878 | 6.97 | 9 | 0 | 24-HR | ALL | 1ST | 12121924
| 464226 | 527164 | 1.1477 | 0 | 0 | 0 | 24-HR | ALL | 1ST | 12022124
| 464476 | 527164 | 1.1536 | 0 | 0 | 0 | 24-HR | ALL | 1ST | 12032024
| 464726 | 527164 | 1.1547 | 0 | 0 | 0 | 24-HR | ALL | 1ST | 12032024
| 464976 | 527164 | 1.1443 | 0 | 0 | 0 | 24-HR | ALL | 1ST | 12032024
| 465226 | 527164 | 1.1242 | 0 | 0 | 0 | 24-HR | ALL | 1ST | 12032024
| 465476 | 527164 | 1.0963 | 0 | 0 | 0 | 24-HR | ALL | 1ST | 12032024
| 465726 | 527164 | 1.0622 | 0 | 0 | 0 | 24-HR | ALL | 1ST | 12032024
| 465976 | 527164 | 1.0236 | 0 | 0 | 0 | 24-HR | ALL | 1ST | 12032024
| 466226 | 527164 | 1.0033 | 0 | 0 | 0 | 24-HR | ALL | 1ST | 12011024
| 466476 | 527164 | 1.0055 | 0 | 0 | 0 | 24-HR | ALL | 1ST | 12011024
| 466726 | 527164 | 1.0055 | 0 | 0 | 0 | 24-HR | ALL | 1ST | 12011024
| 466976 | 527164 | 1.0035 | 0 | 0 | 0 | 24-HR | ALL | 1ST | 12011024
| 467226 | 527164 | 0.99973 | 0 | 0 | 0 | 24-HR | ALL | 1ST | 12011024
| 467476 | 527164 | 0.99399 | 0 | 0 | 0 | 24-HR | ALL | 1ST | 12011024
| 467726 | 527164 | 0.98614 | 0 | 0 | 0 | 24-HR | ALL | 1ST | 12011024
| 467976 | 527164 | 0.97591 | 0 | 0 | 0 | 24-HR | ALL | 1ST | 12011024
| 468226 | 527164 | 0.96313 | 0 | 0 | 0 | 24-HR | ALL | 1ST | 12011024
| 468476 | 527164 | 0.94765 | 0 | 0 | 0 | 24-HR | ALL | 1ST | 12011024
| 468726 | 527164 | 0.92925 | 0 | 0 | 0 | 24-HR | ALL | 1ST | 12011024
| 468976 | 527164 | 0.90784 | 0 | 0 | 0 | 24-HR | ALL | 1ST | 12011024
| 469226 | 527164 | 0.88334 | 0 | 0 | 0 | 24-HR | ALL | 1ST | 12011024
| 469476 | 527164 | 0.85668 | 0 | 0 | 0 | 24-HR | ALL | 1ST | 12011024
| 469726 | 527164 | 0.82795 | 0 | 0 | 0 | 24-HR | ALL | 1ST | 12011024
| 469976 | 527164 | 0.80059 | 0 | 0 | 0 | 24-HR | ALL | 1ST | 12031124
| 470226 | 527164 | 0.80156 | 0 | 0 | 0 | 24-HR | ALL | 1ST | 12031124
| 470476 | 527164 | 0.80192 | 0 | 0 | 0 | 24-HR | ALL | 1ST | 12031124
| 470726 | 527164 | 0.80121 | 0 | 0 | 0 | 24-HR | ALL | 1ST | 12031124
| 470976 | 527164 | 0.79977 | 0 | 0 | 0 | 24-HR | ALL | 1ST | 12031124
| 471226 | 527164 | 0.79778 | 0 | 0 | 0 | 24-HR | ALL | 1ST | 12031124
| 471476 | 527164 | 0.7955 | 0 | 0 | 0 | 24-HR | ALL | 1ST | 12031124
| 441476 | 527414 | 1.0044 | 63.54 | 63.54 | 0 | 24-HR | ALL | 1ST | 12122024
| 441726 | 527414 | 0.99905 | 69.3 | 69.3 | 0 | 24-HR | ALL | 1ST | 12122024
| 441976 | 527414 | 0.99714 | 67.46 | 67.46 | 0 | 24-HR | ALL | 1ST | 12122024
| 442226 | 527414 | 0.99838 | 58.91 | 70 | 0 | 24-HR | ALL | 1ST | 12122024
| 442476 | 527414 | 0.99201 | 61.32 | 61.32 | 0 | 24-HR | ALL | 1ST | 12122024
| 442726 | 527414 | 0.98571 | 61.99 | 61.99 | 0 | 24-HR | ALL | 1ST | 12122024
| 442976 | 527414 | 0.98202 | 57.09 | 57.09 | 0 | 24-HR | ALL | 1ST | 12122024
| 443226 | 527414 | 0.97344 | 58.23 | 58.23 | 0 | 24-HR | ALL | 1ST | 12122024
| 443476 | 527414 | 0.97043 | 50 | 50 | 0 | 24-HR | ALL | 1ST | 12122024
| 443726 | 527414 | 0.96267 | 47.54 | 47.54 | 0 | 24-HR | ALL | 1ST | 12122024
| 443976 | 527414 | 0.94617 | 55.7 | 55.7 | 0 | 24-HR | ALL | 1ST | 12122024
| 444226 | 527414 | 0.95383 | 50.53 | 50.53 | 0 | 24-HR | ALL | 1ST | 12121924
| 444476 | 527414 | 1.0174 | 34.99 | 34.99 | 0 | 24-HR | ALL | 1ST | 12121924
| 444726 | 527414 | 1.0396 | 42.62 | 42.62 | 0 | 24-HR | ALL | 1ST | 12121924
| 444976 | 527414 | 1.0944 | 37 | 37 | 0 | 24-HR | ALL | 1ST | 12121924
| 445226 | 527414 | 1.144 | 35.92 | 35.92 | 0 | 24-HR | ALL | 1ST | 12121924
| 445476 | 527414 | 1.2125 | 30.54 | 30.54 | 0 | 24-HR | ALL | 1ST | 12121924
| 445726 | 527414 | 1.3001 | 21 | 21 | 0 | 24-HR | ALL | 1ST | 12121924
| 445976 | 527414 | 1.3603 | 20 | 20 | 0 | 24-HR | ALL | 1ST | 12121924
| 446226 | 527414 | 1.4243 | 18.85 | 18.85 | 0 | 24-HR | ALL | 1ST | 12121924
| 446476 | 527414 | 1.4788 | 14.48 | 19 | 0 | 24-HR | ALL | 1ST | 12121924
| 446726 | 527414 | 1.5565 | 15.29 | 15.29 | 0 | 24-HR | ALL | 1ST | 12121924
| 446976 | 527414 | 1.6247 | 13.77 | 17 | 0 | 24-HR | ALL | 1ST | 12121924
| 447226 | 527414 | 1.7009 | 14.46 | 19 | 0 | 24-HR | ALL | 1ST | 12121924
| 447476 | 527414 | 1.7554 | 12 | 14 | 0 | 24-HR | ALL | 1ST | 12121924
| 447726 | 527414 | 1.8044 | 10.62 | 10.62 | 0 | 24-HR | ALL | 1ST | 12121924
| 447976 | 527414 | 1.8559 | 12.54 | 12.54 | 0 | 24-HR | ALL | 1ST | 12121924
| 448226 | 527414 | 1.879 | 13 | 13 | 0 | 24-HR | ALL | 1ST | 12121924
| 448476 | 527414 | 1.847 | 8.3 | 12 | 0 | 24-HR | ALL | 1ST | 12121924
| 448726 | 527414 | 1.7948 | 5 | 7 | 0 | 24-HR | ALL | 1ST | 12121924
| 464226 | 527414 | 1.1526 | 0 | 0 | 0 | 24-HR | ALL | 1ST | 12022124
| 464476 | 527414 | 1.0987 | 0 | 0 | 0 | 24-HR | ALL | 1ST | 12032024
| 464726 | 527414 | 1.1142 | 0 | 0 | 0 | 24-HR | ALL | 1ST | 12032024
| 464976 | 527414 | 1.1175 | 0 | 0 | 0 | 24-HR | ALL | 1ST | 12032024
| 465226 | 527414 | 1.1099 | 0 | 0 | 0 | 24-HR | ALL | 1ST | 12032024
| 465476 | 527414 | 1.0933 | 0 | 0 | 0 | 24-HR | ALL | 1ST | 12032024
| 465726 | 527414 | 1.0691 | 0 | 0 | 0 | 24-HR | ALL | 1ST | 12032024
| 465976 | 527414 | 1.0388 | 0 | 0 | 0 | 24-HR | ALL | 1ST | 12032024
| 466226 | 527414 | 1.0094 | 0 | 0 | 0 | 24-HR | ALL | 1ST | 12011024
| 466476 | 527414 | 1.0158 | 0 | 0 | 0 | 24-HR | ALL | 1ST | 12011024
| 466726 | 527414 | 1.019 | 0 | 0 | 0 | 24-HR | ALL | 1ST | 12011024
| 466976 | 527414 | 1.0195 | 0 | 0 | 0 | 24-HR | ALL | 1ST | 12011024
| 467226 | 527414 | 1.0178 | 0 | 0 | 0 | 24-HR | ALL | 1ST | 12011024
| 467476 | 527414 | 1.0143 | 0 | 0 | 0 | 24-HR | ALL | 1ST | 12011024
| 467726 | 527414 | 1.0088 | 0 | 0 | 0 | 24-HR | ALL | 1ST | 12011024
| 467976 | 527414 | 1.0012 | 0 | 0 | 0 | 24-HR | ALL | 1ST | 12011024
| 468226 | 527414 | 0.9914 | 0 | 0 | 0 | 24-HR | ALL | 1ST | 12011024
| 468476 | 527414 | 0.97914 | 0 | 0 | 0 | 24-HR | ALL | 1ST | 12011024
| 468726 | 527414 | 0.96409 | 0 | 0 | 0 | 24-HR | ALL | 1ST | 12011024
| 468976 | 527414 | 0.94589 | 0 | 0 | 0 | 24-HR | ALL | 1ST | 12011024
| 469226 | 527414 | 0.92458 | 0 | 0 | 0 | 24-HR | ALL | 1ST | 12011024
| 469476 | 527414 | 0.90106 | 0 | 0 | 0 | 24-HR | ALL | 1ST | 12011024
| 469726 | 527414 | 0.87513 | 0 | 0 | 0 | 24-HR | ALL | 1ST | 12011024
| 469976 | 527414 | 0.84754 | 0 | 0 | 0 | 24-HR | ALL | 1ST | 12011024
| 470226 | 527414 | 0.81852 | 0 | 0 | 0 | 24-HR | ALL | 1ST | 12011024
| 470476 | 527414 | 0.78821 | 0 | 0 | 0 | 24-HR | ALL | 1ST | 12011024
| 470726 | 527414 | 0.78564 | 0 | 0 | 0 | 24-HR | ALL | 1ST | 12031124
| 470976 | 527414 | 0.7839 | 0 | 0 | 0 | 24-HR | ALL | 1ST | 12031124
| 471226 | 527414 | 0.78193 | 0 | 0 | 0 | 24-HR | ALL | 1ST | 12031124
| 471476 | 527414 | 0.77981 | 0 | 0 | 0 | 24-HR | ALL | 1ST | 12031124
| 441476 | 527664 | 0.94792 | 72.8 | 72.8 | 0 | 24-HR | ALL | 1ST | 12122024
| 441726 | 527664 | 0.94378 | 73.12 | 73.12 | 0 | 24-HR | ALL | 1ST | 12122024
| 441976 | 527664 | 0.9441 | 64.06 | 67 | 0 | 24-HR | ALL | 1ST | 12122024
| 442226 | 527664 | 0.93783 | 65.12 | 65.12 | 0 | 24-HR | ALL | 1ST | 12122024
| 442476 | 527664 | 0.93526 | 58.57 | 62 | 0 | 24-HR | ALL | 1ST | 12122024
| 442726 | 527664 | 0.92756 | 59.15 | 62 | 0 | 24-HR | ALL | 1ST | 12122024
| 442976 | 527664 | 0.9202 | 57.88 | 57.88 | 0 | 24-HR | ALL | 1ST | 12122024
| 443226 | 527664 | 0.91656 | 49.91 | 60 | 0 | 24-HR | ALL | 1ST | 12122024
| 443476 | 527664 | 0.90847 | 47.73 | 50 | 0 | 24-HR | ALL | 1ST | 12122024
| 443726 | 527664 | 0.92322 | 45.64 | 50 | 0 | 24-HR | ALL | 1ST | 12121924
| 443976 | 527664 | 0.94776 | 49.9 | 57 | 0 | 24-HR | ALL | 1ST | 12121924
| 444226 | 527664 | 1.0222 | 29.9 | 59 | 0 | 24-HR | ALL | 1ST | 12121924
| 444476 | 527664 | 1.0175 | 50 | 50 | 0 | 24-HR | ALL | 1ST | 12121924
| 444726 | 527664 | 1.0745 | 42.18 | 42.18 | 0 | 24-HR | ALL | 1ST | 12121924
| 444976 | 527664 | 1.1281 | 39 | 39 | 0 | 24-HR | ALL | 1ST | 12121924
| 445226 | 527664 | 1.1847 | 37.04 | 39 | 0 | 24-HR | ALL | 1ST | 12121924
| 445476 | 527664 | 1.2555 | 32.45 | 32.45 | 0 | 24-HR | ALL | 1ST | 12121924
| 445726 | 527664 | 1.354 | 23 | 23 | 0 | 24-HR | ALL | 1ST | 12121924
| 445976 | 527664 | 1.4209 | 20.76 | 20.76 | 0 | 24-HR | ALL | 1ST | 12121924
| 446226 | 527664 | 1.484 | 18.91 | 18.91 | 0 | 24-HR | ALL | 1ST | 12121924
| 446476 | 527664 | 1.5486 | 17.12 | 17.12 | 0 | 24-HR | ALL | 1ST | 12121924
| 446726 | 527664 | 1.6079 | 14.36 | 14.36 | 0 | 24-HR | ALL | 1ST | 12121924
| 446976 | 527664 | 1.6697 | 13 | 13 | 0 | 24-HR | ALL | 1ST | 12121924
| 447226 | 527664 | 1.7214 | 11 | 14 | 0 | 24-HR | ALL | 1ST | 12121924
| 447476 | 527664 | 1.782 | 12.96 | 12.96 | 0 | 24-HR | ALL | 1ST | 12121924
| 447726 | 527664 | 1.817 | 12.82 | 27 | 0 | 24-HR | ALL | 1ST | 12121924
| 447976 | 527664 | 1.8778 | 25 | 25 | 0 | 24-HR | ALL | 1ST | 12121924
| 448226 | 527664 | 1.8601 | 19.12 | 19.12 | 0 | 24-HR | ALL | 1ST | 12121924
| 448476 | 527664 | 1.8014 | 15.3 | 15.3 | 0 | 24-HR | ALL | 1ST | 12121924
| 448726 | 527664 | 1.6922 | 7 | 7 | 0 | 24-HR | ALL | 1ST | 12121924
| 464226 | 527664 | 1.1524 | 0 | 0 | 0 | 24-HR | ALL | 1ST | 12022124
| 464476 | 527664 | 1.0974 | 0 | 0 | 0 | 24-HR | ALL | 1ST | 12022124
| 464726 | 527664 | 1.0601 | 0 | 0 | 0 | 24-HR | ALL | 1ST | 12032024
| 464976 | 527664 | 1.0764 | 0 | 0 | 0 | 24-HR | ALL | 1ST | 12032024
| 465226 | 527664 | 1.0814 | 0 | 0 | 0 | 24-HR | ALL | 1ST | 12032024
| 465476 | 527664 | 1.0764 | 0 | 0 | 0 | 24-HR | ALL | 1ST | 12032024
| 465726 | 527664 | 1.0627 | 0 | 0 | 0 | 24-HR | ALL | 1ST | 12032024
| 465976 | 527664 | 1.0418 | 0 | 0 | 0 | 24-HR | ALL | 1ST | 12032024
| 466226 | 527664 | 1.0151 | 0 | 0 | 0 | 24-HR | ALL | 1ST | 12032024
| 466476 | 527664 | 1.0198 | 0 | 0 | 0 | 24-HR | ALL | 1ST | 12011024
| 466726 | 527664 | 1.0276 | 0 | 0 | 0 | 24-HR | ALL | 1ST | 12011024
| 466976 | 527664 | 1.0317 | 0 | 0 | 0 | 24-HR | ALL | 1ST | 12011024
| 467226 | 527664 | 1.0329 | 0 | 0 | 0 | 24-HR | ALL | 1ST | 12011024
| 467476 | 527664 | 1.0317 | 0 | 0 | 0 | 24-HR | ALL | 1ST | 12011024
| 467726 | 527664 | 1.0283 | 0 | 0 | 0 | 24-HR | ALL | 1ST | 12011024
| 467976 | 527664 | 1.023 | 0 | 0 | 0 | 24-HR | ALL | 1ST | 12011024
| 468226 | 527664 | 1.0156 | 0 | 0 | 0 | 24-HR | ALL | 1ST | 12011024
| 468476 | 527664 | 1.0058 | 0 | 0 | 0 | 24-HR | ALL | 1ST | 12011024
| 468726 | 527664 | 0.99347 | 0 | 0 | 0 | 24-HR | ALL | 1ST | 12011024
| 468976 | 527664 | 0.97799 | 0 | 0 | 0 | 24-HR | ALL | 1ST | 12011024
| 469226 | 527664 | 0.95971 | 0 | 0 | 0 | 24-HR | ALL | 1ST | 12011024
| 469476 | 527664 | 0.93898 | 0 | 0 | 0 | 24-HR | ALL | 1ST | 12011024
| 469726 | 527664 | 0.91624 | 0 | 0 | 0 | 24-HR | ALL | 1ST | 12011024
| 469976 | 527664 | 0.89168 | 0 | 0 | 0 | 24-HR | ALL | 1ST | 12011024
| 470226 | 527664 | 0.86545 | 0 | 0 | 0 | 24-HR | ALL | 1ST | 12011024
| 470476 | 527664 | 0.83712 | 0 | 0 | 0 | 24-HR | ALL | 1ST | 12011024
| 470726 | 527664 | 0.80732 | 0 | 0 | 0 | 24-HR | ALL | 1ST | 12011024
| 470976 | 527664 | 0.77643 | 0 | 0 | 0 | 24-HR | ALL | 1ST | 12011024
| 471226 | 527664 | 0.76792 | 0 | 0 | 0 | 24-HR | ALL | 1ST | 12031124
| 471476 | 527664 | 0.76563 | 0 | 0 | 0 | 24-HR | ALL | 1ST | 12031124
| 441476 | 527914 | 0.89257 | 80.15 | 80.15 | 0 | 24-HR | ALL | 1ST | 12122024
| 441726 | 527914 | 0.8871 | 80 | 80 | 0 | 24-HR | ALL | 1ST | 12122024
| 441976 | 527914 | 0.88794 | 66.99 | 66.99 | 0 | 24-HR | ALL | 1ST | 12122024
| 442226 | 527914 | 0.88228 | 64.71 | 64.71 | 0 | 24-HR | ALL | 1ST | 12122024
| 442476 | 527914 | 0.87668 | 61.16 | 61.16 | 0 | 24-HR | ALL | 1ST | 12122024
| 442726 | 527914 | 0.87135 | 56.21 | 60 | 0 | 24-HR | ALL | 1ST | 12122024
| 442976 | 527914 | 0.87263 | 40.73 | 65 | 0 | 24-HR | ALL | 1ST | 12122024
| 443226 | 527914 | 0.87653 | 53.18 | 53.18 | 0 | 24-HR | ALL | 1ST | 12121924
| 443476 | 527914 | 0.91988 | 43.2 | 50 | 0 | 24-HR | ALL | 1ST | 12121924
| 443726 | 527914 | 0.95356 | 42 | 46 | 0 | 24-HR | ALL | 1ST | 12121924
| 443976 | 527914 | 0.98843 | 41.76 | 59 | 0 | 24-HR | ALL | 1ST | 12121924
| 444226 | 527914 | 1.0123 | 48.64 | 48.64 | 0 | 24-HR | ALL | 1ST | 12121924
| 444476 | 527914 | 1.0494 | 50.29 | 50.29 | 0 | 24-HR | ALL | 1ST | 12121924
| 444726 | 527914 | 1.0973 | 48.76 | 48.76 | 0 | 24-HR | ALL | 1ST | 12121924
| 444976 | 527914 | 1.1554 | 45.21 | 45.21 | 0 | 24-HR | ALL | 1ST | 12121924
| 445226 | 527914 | 1.2259 | 39.42 | 39.42 | 0 | 24-HR | ALL | 1ST | 12121924
| 445476 | 527914 | 1.2904 | 38.21 | 38.21 | 0 | 24-HR | ALL | 1ST | 12121924
| 445726 | 527914 | 1.3689 | 33.97 | 33.97 | 0 | 24-HR | ALL | 1ST | 12121924
| 445976 | 527914 | 1.4724 | 24.41 | 24.41 | 0 | 24-HR | ALL | 1ST | 12121924
| 446226 | 527914 | 1.5371 | 18.48 | 20 | 0 | 24-HR | ALL | 1ST | 12121924
| 446476 | 527914 | 1.6107 | 19.66 | 19.66 | 0 | 24-HR | ALL | 1ST | 12121924
| 446726 | 527914 | 1.6833 | 21.77 | 21.77 | 0 | 24-HR | ALL | 1ST | 12121924
| 446976 | 527914 | 1.7282 | 18.52 | 18.52 | 0 | 24-HR | ALL | 1ST | 12121924
| 447226 | 527914 | 1.7672 | 17 | 17 | 0 | 24-HR | ALL | 1ST | 12121924
| 447476 | 527914 | 1.7933 | 16 | 16 | 0 | 24-HR | ALL | 1ST | 12121924
| 447726 | 527914 | 1.8135 | 17.55 | 17.55 | 0 | 24-HR | ALL | 1ST | 12121924
| 447976 | 527914 | 1.7935 | 16 | 26 | 0 | 24-HR | ALL | 1ST | 12121924
| 448226 | 527914 | 1.7639 | 17.5 | 19 | 0 | 24-HR | ALL | 1ST | 12121924
| 448476 | 527914 | 1.6832 | 14.54 | 14.54 | 0 | 24-HR | ALL | 1ST | 12121924
| 448726 | 527914 | 1.5576 | 7.18 | 8 | 0 | 24-HR | ALL | 1ST | 12121924
| 464226 | 527914 | 1.1461 | 0 | 0 | 0 | 24-HR | ALL | 1ST | 12022124
| 464476 | 527914 | 1.0971 | 0 | 0 | 0 | 24-HR | ALL | 1ST | 12022124
| 464726 | 527914 | 1.0463 | 0 | 0 | 0 | 24-HR | ALL | 1ST | 12022124
| 464976 | 527914 | 1.0232 | 0 | 0 | 0 | 24-HR | ALL | 1ST | 12032024
| 465226 | 527914 | 1.0401 | 0 | 0 | 0 | 24-HR | ALL | 1ST | 12032024
| 465476 | 527914 | 1.0466 | 0 | 0 | 0 | 24-HR | ALL | 1ST | 12032024
| 465726 | 527914 | 1.0437 | 0 | 0 | 0 | 24-HR | ALL | 1ST | 12032024
| 465976 | 527914 | 1.0327 | 0 | 0 | 0 | 24-HR | ALL | 1ST | 12032024
| 466226 | 527914 | 1.0148 | 0 | 0 | 0 | 24-HR | ALL | 1ST | 12032024
| 466476 | 527914 | 1.0152 | 0 | 0 | 0 | 24-HR | ALL | 1ST | 12011024
| 466726 | 527914 | 1.0292 | 0 | 0 | 0 | 24-HR | ALL | 1ST | 12011024
| 466976 | 527914 | 1.0384 | 0 | 0 | 0 | 24-HR | ALL | 1ST | 12011024
| 467226 | 527914 | 1.0436 | 0 | 0 | 0 | 24-HR | ALL | 1ST | 12011024
| 467476 | 527914 | 1.0456 | 0 | 0 | 0 | 24-HR | ALL | 1ST | 12011024
| 467726 | 527914 | 1.0448 | 0 | 0 | 0 | 24-HR | ALL | 1ST | 12011024
| 467976 | 527914 | 1.0417 | 0 | 0 | 0 | 24-HR | ALL | 1ST | 12011024
| 468226 | 527914 | 1.0364 | 0 | 0 | 0 | 24-HR | ALL | 1ST | 12011024
| 468476 | 527914 | 1.0288 | 0 | 0 | 0 | 24-HR | ALL | 1ST | 12011024
| 468726 | 527914 | 1.0186 | 0 | 0 | 0 | 24-HR | ALL | 1ST | 12011024
| 468976 | 527914 | 1.0053 | 0 | 0 | 0 | 24-HR | ALL | 1ST | 12011024
| 469226 | 527914 | 0.98946 | 0 | 0 | 0 | 24-HR | ALL | 1ST | 12011024
| 469476 | 527914 | 0.97141 | 0 | 0 | 0 | 24-HR | ALL | 1ST | 12011024
| 469726 | 527914 | 0.95154 | 0 | 0 | 0 | 24-HR | ALL | 1ST | 12011024
| 469976 | 527914 | 0.92993 | 0 | 0 | 0 | 24-HR | ALL | 1ST | 12011024
| 470226 | 527914 | 0.90617 | 0 | 0 | 0 | 24-HR | ALL | 1ST | 12011024
| 470476 | 527914 | 0.88028 | 0 | 0 | 0 | 24-HR | ALL | 1ST | 12011024
| 470726 | 527914 | 0.85268 | 0 | 0 | 0 | 24-HR | ALL | 1ST | 12011024
| 470976 | 527914 | 0.82375 | 0 | 0 | 0 | 24-HR | ALL | 1ST | 12011024
| 471226 | 527914 | 0.79402 | 0 | 0 | 0 | 24-HR | ALL | 1ST | 12011024
| 471476 | 527914 | 0.76371 | 0 | 0 | 0 | 24-HR | ALL | 1ST | 12011024
| 441476 | 528164 | 0.84573 | 72.55 | 81 | 0 | 24-HR | ALL | 1ST | 12122024
| 441726 | 528164 | 0.83601 | 78.47 | 80 | 0 | 24-HR | ALL | 1ST | 12122024
| 441976 | 528164 | 0.83103 | 74.09 | 74.09 | 0 | 24-HR | ALL | 1ST | 12122024
| 442226 | 528164 | 0.82477 | 71.09 | 71.09 | 0 | 24-HR | ALL | 1ST | 12122024
| 442476 | 528164 | 0.82011 | 64.37 | 64.37 | 0 | 24-HR | ALL | 1ST | 12122024
| 442726 | 528164 | 0.84071 | 55.12 | 57 | 0 | 24-HR | ALL | 1ST | 12121924
| 442976 | 528164 | 0.85952 | 60.71 | 60.71 | 0 | 24-HR | ALL | 1ST | 12121924
| 443226 | 528164 | 0.88874 | 59 | 59 | 0 | 24-HR | ALL | 1ST | 12121924
| 443476 | 528164 | 0.93697 | 46.93 | 46.93 | 0 | 24-HR | ALL | 1ST | 12121924
| 443726 | 528164 | 0.97517 | 44.46 | 44.46 | 0 | 24-HR | ALL | 1ST | 12121924
| 443976 | 528164 | 1.0143 | 43.54 | 43.54 | 0 | 24-HR | ALL | 1ST | 12121924
| 444226 | 528164 | 1.047 | 47.56 | 47.56 | 0 | 24-HR | ALL | 1ST | 12121924
| 444476 | 528164 | 1.0895 | 48.71 | 52 | 0 | 24-HR | ALL | 1ST | 12121924
| 444726 | 528164 | 1.1399 | 48.37 | 48.37 | 0 | 24-HR | ALL | 1ST | 12121924
| 444976 | 528164 | 1.1918 | 49.57 | 49.57 | 0 | 24-HR | ALL | 1ST | 12121924
| 445226 | 528164 | 1.253 | 48.91 | 48.91 | 0 | 24-HR | ALL | 1ST | 12121924
| 445476 | 528164 | 1.3254 | 45.46 | 45.46 | 0 | 24-HR | ALL | 1ST | 12121924
| 445726 | 528164 | 1.4166 | 36.41 | 36.41 | 0 | 24-HR | ALL | 1ST | 12121924
| 445976 | 528164 | 1.5045 | 29.93 | 29.93 | 0 | 24-HR | ALL | 1ST | 12121924
| 446226 | 528164 | 1.5881 | 19.64 | 19.64 | 0 | 24-HR | ALL | 1ST | 12121924
| 446476 | 528164 | 1.6474 | 25.98 | 25.98 | 0 | 24-HR | ALL | 1ST | 12121924
| 446726 | 528164 | 1.7043 | 25.35 | 25.35 | 0 | 24-HR | ALL | 1ST | 12121924
| 446976 | 528164 | 1.7459 | 26.18 | 26.18 | 0 | 24-HR | ALL | 1ST | 12121924
| 447226 | 528164 | 1.7729 | 19.97 | 19.97 | 0 | 24-HR | ALL | 1ST | 12121924
| 447476 | 528164 | 1.7674 | 17.35 | 17.35 | 0 | 24-HR | ALL | 1ST | 12121924
| 447726 | 528164 | 1.7471 | 16.14 | 16.14 | 0 | 24-HR | ALL | 1ST | 12121924
| 447976 | 528164 | 1.7183 | 18 | 18 | 0 | 24-HR | ALL | 1ST | 12121924
| 448226 | 528164 | 1.6492 | 17.02 | 17.02 | 0 | 24-HR | ALL | 1ST | 12121924
| 448476 | 528164 | 1.557 | 16.3 | 16.3 | 0 | 24-HR | ALL | 1ST | 12121924
| 448726 | 528164 | 1.4202 | 10.06 | 10.06 | 0 | 24-HR | ALL | 1ST | 12121924
| 448976 | 528164 | 1.3368 | 22.53 | 22.53 | 0 | 24-HR | ALL | 1ST | 12121924
| 449226 | 528164 | 1.1832 | 18.3 | 20 | 0 | 24-HR | ALL | 1ST | 12121924
| 449476 | 528164 | 1.0439 | 21.53 | 21.53 | 0 | 24-HR | ALL | 1ST | 12121924
| 449726 | 528164 | 0.88539 | 17 | 17 | 0 | 24-HR | ALL | 1ST | 12121924
| 449976 | 528164 | 0.74358 | 16.38 | 16.38 | 0 | 24-HR | ALL | 1ST | 12121924
| 450226 | 528164 | 0.69483 | 14.46 | 14.46 | 0 | 24-HR | ALL | 1ST | 12092224
| 450476 | 528164 | 0.70419 | 12.29 | 25 | 0 | 24-HR | ALL | 1ST | 12092224
| 450726 | 528164 | 0.71413 | 12.68 | 12.68 | 0 | 24-HR | ALL | 1ST | 12092224
| 450976 | 528164 | 0.72193 | 10.54 | 12 | 0 | 24-HR | ALL | 1ST | 12092224
| 451226 | 528164 | 0.72944 | 10 | 10 | 0 | 24-HR | ALL | 1ST | 12092224
| 451476 | 528164 | 0.85416 | 8 | 8 | 0 | 24-HR | ALL | 1ST | 12081724
| 451726 | 528164 | 0.97751 | 8.59 | 8.59 | 0 | 24-HR | ALL | 1ST | 12081724
| 451976 | 528164 | 1.0712 | 6.29 | 6.29 | 0 | 24-HR | ALL | 1ST | 12081724
| 452226 | 528164 | 1.1394 | 5 | 8 | 0 | 24-HR | ALL | 1ST | 12081724
| 452476 | 528164 | 1.1703 | 2.98 | 2.98 | 0 | 24-HR | ALL | 1ST | 12081724
| 452726 | 528164 | 1.1677 | 1.82 | 1.82 | 0 | 24-HR | ALL | 1ST | 12081724
| 452976 | 528164 | 1.1301 | 0.62 | 0.62 | 0 | 24-HR | ALL | 1ST | 12081724
| 453226 | 528164 | 1.0712 | 2.02 | 2.02 | 0 | 24-HR | ALL | 1ST | 12081724
| 453476 | 528164 | 0.99851 | 6.26 | 6.26 | 0 | 24-HR | ALL | 1ST | 12081724
| 453726 | 528164 | 0.98609 | 2.85 | 2.85 | 0 | 24-HR | ALL | 1ST | 12081324
| 453976 | 528164 | 1.2327 | 1 | 1 | 0 | 24-HR | ALL | 1ST | 12111924
| 454226 | 528164 | 1.4862 | 0 | 0 | 0 | 24-HR | ALL | 1ST | 12111924
| 454476 | 528164 | 1.7291 | 0 | 0 | 0 | 24-HR | ALL | 1ST | 12111924
| 454726 | 528164 | 1.974 | 0 | 0 | 0 | 24-HR | ALL | 1ST | 12122824
| 454976 | 528164 | 2.2647 | 0 | 0 | 0 | 24-HR | ALL | 1ST | 12122824
| 455226 | 528164 | 2.459 | 0 | 0 | 0 | 24-HR | ALL | 1ST | 12122824
| 455476 | 528164 | 2.5317 | 0.03 | 3 | 0 | 24-HR | ALL | 1ST | 12122824
| 455726 | 528164 | 2.4896 | 0 | 0 | 0 | 24-HR | ALL | 1ST | 12122824
| 455976 | 528164 | 2.3689 | 0 | 0 | 0 | 24-HR | ALL | 1ST | 12122824
| 456226 | 528164 | 2.2145 | 0 | 0 | 0 | 24-HR | ALL | 1ST | 12122824
| 456476 | 528164 | 2.0852 | 0 | 0 | 0 | 24-HR | ALL | 1ST | 12120624
| 456726 | 528164 | 2.1006 | 0 | 0 | 0 | 24-HR | ALL | 1ST | 12120624
| 456976 | 528164 | 2.0288 | 0 | 0 | 0 | 24-HR | ALL | 1ST | 12120624
| 457226 | 528164 | 1.9855 | 0 | 0 | 0 | 24-HR | ALL | 1ST | 12110924
| 457476 | 528164 | 1.9594 | 0 | 0 | 0 | 24-HR | ALL | 1ST | 12110924
| 457726 | 528164 | 2.0899 | 0 | 0 | 0 | 24-HR | ALL | 1ST | 12123124
| 457976 | 528164 | 2.3617 | 0 | 0 | 0 | 24-HR | ALL | 1ST | 12123124
| 458226 | 528164 | 2.5582 | 0 | 0 | 0 | 24-HR | ALL | 1ST | 12123124
| 458476 | 528164 | 2.6682 | 0 | 0 | 0 | 24-HR | ALL | 1ST | 12123124
| 458726 | 528164 | 2.6907 | 0 | 0 | 0 | 24-HR | ALL | 1ST | 12123124
| 458976 | 528164 | 2.6323 | 0 | 0 | 0 | 24-HR | ALL | 1ST | 12123124
| 459226 | 528164 | 2.5048 | 0 | 0 | 0 | 24-HR | ALL | 1ST | 12123124
| 459476 | 528164 | 2.3222 | 0 | 0 | 0 | 24-HR | ALL | 1ST | 12123124
| 459726 | 528164 | 2.1997 | 0 | 0 | 0 | 24-HR | ALL | 1ST | 12121524
| 459976 | 528164 | 2.0745 | 0 | 0 | 0 | 24-HR | ALL | 1ST | 12121524
| 460226 | 528164 | 2.1138 | 0 | 0 | 0 | 24-HR | ALL | 1ST | 12100324
| 460476 | 528164 | 2.2064 | 0 | 0 | 0 | 24-HR | ALL | 1ST | 12100324
| 460726 | 528164 | 2.2179 | 0 | 0 | 0 | 24-HR | ALL | 1ST | 12100324
| 460976 | 528164 | 2.1531 | 0 | 0 | 0 | 24-HR | ALL | 1ST | 12100324
| 461226 | 528164 | 2.0248 | 0 | 0 | 0 | 24-HR | ALL | 1ST | 12100324
| 461476 | 528164 | 1.8504 | 0 | 0 | 0 | 24-HR | ALL | 1ST | 12100324
| 461726 | 528164 | 1.7209 | 0 | 0 | 0 | 24-HR | ALL | 1ST | 12072324
| 461976 | 528164 | 1.6004 | 0 | 0 | 0 | 24-HR | ALL | 1ST | 12072324
| 462226 | 528164 | 1.4613 | 0 | 0 | 0 | 24-HR | ALL | 1ST | 12072324
| 462476 | 528164 | 1.3718 | 0 | 0 | 0 | 24-HR | ALL | 1ST | 12090324
| 462726 | 528164 | 1.3138 | 0 | 0 | 0 | 24-HR | ALL | 1ST | 12090324
| 462976 | 528164 | 1.2329 | 0 | 0 | 0 | 24-HR | ALL | 1ST | 12090324
| 463226 | 528164 | 1.2254 | 0 | 0 | 0 | 24-HR | ALL | 1ST | 12022124
| 463476 | 528164 | 1.2179 | 0 | 0 | 0 | 24-HR | ALL | 1ST | 12022124
| 463726 | 528164 | 1.1985 | 0 | 0 | 0 | 24-HR | ALL | 1ST | 12022124
| 463976 | 528164 | 1.1695 | 0 | 0 | 0 | 24-HR | ALL | 1ST | 12022124
| 464226 | 528164 | 1.1329 | 0 | 0 | 0 | 24-HR | ALL | 1ST | 12022124
| 464476 | 528164 | 1.091 | 0 | 0 | 0 | 24-HR | ALL | 1ST | 12022124
| 464726 | 528164 | 1.0458 | 0 | 0 | 0 | 24-HR | ALL | 1ST | 12022124
| 464976 | 528164 | 0.99891 | 0 | 0 | 0 | 24-HR | ALL | 1ST | 12022124
| 465226 | 528164 | 0.98803 | 0 | 0 | 0 | 24-HR | ALL | 1ST | 12032024
| 465476 | 528164 | 1.0053 | 0 | 0 | 0 | 24-HR | ALL | 1ST | 12032024
| 465726 | 528164 | 1.013 | 0 | 0 | 0 | 24-HR | ALL | 1ST | 12032024
| 465976 | 528164 | 1.012 | 0 | 0 | 0 | 24-HR | ALL | 1ST | 12032024
| 466226 | 528164 | 1.0033 | 0 | 0 | 0 | 24-HR | ALL | 1ST | 12032024
| 466476 | 528164 | 1.0003 | 0 | 0 | 0 | 24-HR | ALL | 1ST | 12011024
| 466726 | 528164 | 1.0218 | 0 | 0 | 0 | 24-HR | ALL | 1ST | 12011024
| 466976 | 528164 | 1.0375 | 0 | 0 | 0 | 24-HR | ALL | 1ST | 12011024
| 467226 | 528164 | 1.0481 | 0 | 0 | 0 | 24-HR | ALL | 1ST | 12011024
| 467476 | 528164 | 1.0545 | 0 | 0 | 0 | 24-HR | ALL | 1ST | 12011024
| 467726 | 528164 | 1.0573 | 0 | 0 | 0 | 24-HR | ALL | 1ST | 12011024
| 467976 | 528164 | 1.0571 | 0 | 0 | 0 | 24-HR | ALL | 1ST | 12011024
| 468226 | 528164 | 1.0542 | 0 | 0 | 0 | 24-HR | ALL | 1ST | 12011024
| 468476 | 528164 | 1.0487 | 0 | 0 | 0 | 24-HR | ALL | 1ST | 12011024
| 468726 | 528164 | 1.0403 | 0 | 0 | 0 | 24-HR | ALL | 1ST | 12011024
| 468976 | 528164 | 1.0289 | 0 | 0 | 0 | 24-HR | ALL | 1ST | 12011024
| 469226 | 528164 | 1.0149 | 0 | 0 | 0 | 24-HR | ALL | 1ST | 12011024
| 469476 | 528164 | 0.99911 | 0 | 0 | 0 | 24-HR | ALL | 1ST | 12011024
| 469726 | 528164 | 0.98166 | 0 | 0 | 0 | 24-HR | ALL | 1ST | 12011024
| 469976 | 528164 | 0.96243 | 0 | 0 | 0 | 24-HR | ALL | 1ST | 12011024
| 470226 | 528164 | 0.94094 | 0 | 0 | 0 | 24-HR | ALL | 1ST | 12011024
| 470476 | 528164 | 0.91748 | 0 | 0 | 0 | 24-HR | ALL | 1ST | 12011024
| 470726 | 528164 | 0.8921 | 0 | 0 | 0 | 24-HR | ALL | 1ST | 12011024
| 470976 | 528164 | 0.86553 | 0 | 0 | 0 | 24-HR | ALL | 1ST | 12011024
| 471226 | 528164 | 0.83798 | 0 | 0 | 0 | 24-HR | ALL | 1ST | 12011024
| 471476 | 528164 | 0.8096 | 0 | 0 | 0 | 24-HR | ALL | 1ST | 12011024
| 441476 | 528414 | 0.79403 | 76.92 | 76.92 | 0 | 24-HR | ALL | 1ST | 12122024
| 441726 | 528414 | 0.78653 | 77.12 | 77.12 | 0 | 24-HR | ALL | 1ST | 12122024
| 441976 | 528414 | 0.78222 | 70.24 | 78 | 0 | 24-HR | ALL | 1ST | 12122024
| 442226 | 528414 | 0.7943 | 69.84 | 72 | 0 | 24-HR | ALL | 1ST | 12121924
| 442476 | 528414 | 0.82473 | 62.4 | 71 | 0 | 24-HR | ALL | 1ST | 12121924
| 442726 | 528414 | 0.85481 | 58 | 58 | 0 | 24-HR | ALL | 1ST | 12121924
| 442976 | 528414 | 0.88256 | 57.48 | 61 | 0 | 24-HR | ALL | 1ST | 12121924
| 443226 | 528414 | 0.91577 | 55 | 60 | 0 | 24-HR | ALL | 1ST | 12121924
| 443476 | 528414 | 0.96974 | 42.97 | 53 | 0 | 24-HR | ALL | 1ST | 12121924
| 443726 | 528414 | 1.0087 | 42.24 | 42.24 | 0 | 24-HR | ALL | 1ST | 12121924
| 443976 | 528414 | 1.0498 | 42.37 | 47 | 0 | 24-HR | ALL | 1ST | 12121924
| 444226 | 528414 | 1.0978 | 41.3 | 51 | 0 | 24-HR | ALL | 1ST | 12121924
| 444476 | 528414 | 1.1459 | 42.12 | 51 | 0 | 24-HR | ALL | 1ST | 12121924
| 444726 | 528414 | 1.2049 | 40.3 | 56 | 0 | 24-HR | ALL | 1ST | 12121924
| 444976 | 528414 | 1.2696 | 38.03 | 52 | 0 | 24-HR | ALL | 1ST | 12121924
| 445226 | 528414 | 1.3238 | 41.24 | 51 | 0 | 24-HR | ALL | 1ST | 12121924
| 445476 | 528414 | 1.4043 | 35.27 | 47 | 0 | 24-HR | ALL | 1ST | 12121924
| 445726 | 528414 | 1.5 | 25.12 | 47 | 0 | 24-HR | ALL | 1ST | 12121924
| 445976 | 528414 | 1.5443 | 31.32 | 31.32 | 0 | 24-HR | ALL | 1ST | 12121924
| 446226 | 528414 | 1.6253 | 23.73 | 23.73 | 0 | 24-HR | ALL | 1ST | 12121924
| 446476 | 528414 | 1.6586 | 30 | 30 | 0 | 24-HR | ALL | 1ST | 12121924
| 446726 | 528414 | 1.7037 | 28 | 28 | 0 | 24-HR | ALL | 1ST | 12121924
| 446976 | 528414 | 1.7333 | 25.88 | 25.88 | 0 | 24-HR | ALL | 1ST | 12121924
| 447226 | 528414 | 1.7444 | 22.97 | 22.97 | 0 | 24-HR | ALL | 1ST | 12121924
| 447476 | 528414 | 1.7155 | 19 | 19 | 0 | 24-HR | ALL | 1ST | 12121924
| 447726 | 528414 | 1.6638 | 16.43 | 16.43 | 0 | 24-HR | ALL | 1ST | 12121924
| 447976 | 528414 | 1.5992 | 15.97 | 15.97 | 0 | 24-HR | ALL | 1ST | 12121924
| 448226 | 528414 | 1.5056 | 14.04 | 18 | 0 | 24-HR | ALL | 1ST | 12121924
| 448476 | 528414 | 1.3969 | 13.12 | 17 | 0 | 24-HR | ALL | 1ST | 12121924
| 448726 | 528414 | 1.272 | 12.03 | 12.03 | 0 | 24-HR | ALL | 1ST | 12121924
| 448976 | 528414 | 1.1696 | 22.41 | 22.41 | 0 | 24-HR | ALL | 1ST | 12121924
| 449226 | 528414 | 1.0278 | 21.27 | 21.27 | 0 | 24-HR | ALL | 1ST | 12121924
| 449476 | 528414 | 0.87911 | 18 | 22 | 0 | 24-HR | ALL | 1ST | 12121924
| 449726 | 528414 | 0.74614 | 18.88 | 18.88 | 0 | 24-HR | ALL | 1ST | 12121924
| 449976 | 528414 | 0.67475 | 16.7 | 16.7 | 0 | 24-HR | ALL | 1ST | 12092224
| 450226 | 528414 | 0.68498 | 17.02 | 17.02 | 0 | 24-HR | ALL | 1ST | 12092224
| 450476 | 528414 | 0.69209 | 12.35 | 12.35 | 0 | 24-HR | ALL | 1ST | 12092224
| 450726 | 528414 | 0.70013 | 10.96 | 10.96 | 0 | 24-HR | ALL | 1ST | 12092224
| 450976 | 528414 | 0.70902 | 12.87 | 12.87 | 0 | 24-HR | ALL | 1ST | 12092224
| 451226 | 528414 | 0.80239 | 10.28 | 10.28 | 0 | 24-HR | ALL | 1ST | 12081724
| 451476 | 528414 | 0.91589 | 8 | 8 | 0 | 24-HR | ALL | 1ST | 12081724
| 451726 | 528414 | 1.024 | 8.94 | 12 | 0 | 24-HR | ALL | 1ST | 12081724
| 451976 | 528414 | 1.0947 | 5.96 | 5.96 | 0 | 24-HR | ALL | 1ST | 12081724
| 452226 | 528414 | 1.1386 | 4.04 | 4.04 | 0 | 24-HR | ALL | 1ST | 12081724
| 452476 | 528414 | 1.1449 | 1 | 3 | 0 | 24-HR | ALL | 1ST | 12081724
| 452726 | 528414 | 1.1247 | 0.04 | 3 | 0 | 24-HR | ALL | 1ST | 12081724
| 452976 | 528414 | 1.0741 | -1 | -1 | 0 | 24-HR | ALL | 1ST | 12081724
| 453226 | 528414 | 1.013 | 2.79 | 4 | 0 | 24-HR | ALL | 1ST | 12081724
| 453476 | 528414 | 0.93406 | 4.96 | 4.96 | 0 | 24-HR | ALL | 1ST | 12081324
| 453726 | 528414 | 1.0554 | 3.21 | 5 | 0 | 24-HR | ALL | 1ST | 12111924
| 453976 | 528414 | 1.283 | 0 | 2 | 0 | 24-HR | ALL | 1ST | 12111924
| 454226 | 528414 | 1.5177 | 0 | 0 | 0 | 24-HR | ALL | 1ST | 12111924
| 454476 | 528414 | 1.7337 | 0 | 0 | 0 | 24-HR | ALL | 1ST | 12111924
| 454726 | 528414 | 1.9907 | 0 | 0 | 0 | 24-HR | ALL | 1ST | 12122824
| 454976 | 528414 | 2.253 | 0 | 0 | 0 | 24-HR | ALL | 1ST | 12122824
| 455226 | 528414 | 2.4192 | 0 | 0 | 0 | 24-HR | ALL | 1ST | 12122824
| 455476 | 528414 | 2.4701 | 0 | 0 | 0 | 24-HR | ALL | 1ST | 12122824
| 455726 | 528414 | 2.4171 | 0.08 | 0.08 | 0 | 24-HR | ALL | 1ST | 12122824
| 455976 | 528414 | 2.2932 | 0 | 0 | 0 | 24-HR | ALL | 1ST | 12122824
| 456226 | 528414 | 2.1412 | 0 | 0 | 0 | 24-HR | ALL | 1ST | 12122824
| 456476 | 528414 | 2.0068 | 0 | 0 | 0 | 24-HR | ALL | 1ST | 12120624
| 456726 | 528414 | 2.0246 | 0 | 0 | 0 | 24-HR | ALL | 1ST | 12120624
| 456976 | 528414 | 1.9634 | 0 | 0 | 0 | 24-HR | ALL | 1ST | 12120624
| 457226 | 528414 | 1.947 | 0 | 0 | 0 | 24-HR | ALL | 1ST | 12110924
| 457476 | 528414 | 1.9247 | 0 | 0 | 0 | 24-HR | ALL | 1ST | 12110924
| 457726 | 528414 | 1.9602 | 0 | 0 | 0 | 24-HR | ALL | 1ST | 12123124
| 457976 | 528414 | 2.2227 | 0 | 0 | 0 | 24-HR | ALL | 1ST | 12123124
| 458226 | 528414 | 2.42 | 0 | 0 | 0 | 24-HR | ALL | 1ST | 12123124
| 458476 | 528414 | 2.5405 | 0 | 0 | 0 | 24-HR | ALL | 1ST | 12123124
| 458726 | 528414 | 2.5813 | 0 | 0 | 0 | 24-HR | ALL | 1ST | 12123124
| 458976 | 528414 | 2.547 | 0 | 0 | 0 | 24-HR | ALL | 1ST | 12123124
| 459226 | 528414 | 2.447 | 0 | 0 | 0 | 24-HR | ALL | 1ST | 12123124
| 459476 | 528414 | 2.2931 | 0 | 0 | 0 | 24-HR | ALL | 1ST | 12123124
| 459726 | 528414 | 2.2161 | 0 | 0 | 0 | 24-HR | ALL | 1ST | 12121524
| 459976 | 528414 | 2.1258 | 0 | 0 | 0 | 24-HR | ALL | 1ST | 12121524
| 460226 | 528414 | 1.9979 | 0 | 0 | 0 | 24-HR | ALL | 1ST | 12100324
| 460476 | 528414 | 2.1212 | 0 | 0 | 0 | 24-HR | ALL | 1ST | 12100324
| 460726 | 528414 | 2.1705 | 0 | 0 | 0 | 24-HR | ALL | 1ST | 12100324
| 460976 | 528414 | 2.1463 | 0 | 0 | 0 | 24-HR | ALL | 1ST | 12100324
| 461226 | 528414 | 2.0562 | 0 | 0 | 0 | 24-HR | ALL | 1ST | 12100324
| 461476 | 528414 | 1.9142 | 0 | 0 | 0 | 24-HR | ALL | 1ST | 12100324
| 461726 | 528414 | 1.7364 | 0 | 0 | 0 | 24-HR | ALL | 1ST | 12100324
| 461976 | 528414 | 1.6108 | 0 | 0 | 0 | 24-HR | ALL | 1ST | 12072324
| 462226 | 528414 | 1.4922 | 0 | 0 | 0 | 24-HR | ALL | 1ST | 12072324
| 462476 | 528414 | 1.4029 | 0 | 0 | 0 | 24-HR | ALL | 1ST | 12030924
| 462726 | 528414 | 1.3244 | 0 | 0 | 0 | 24-HR | ALL | 1ST | 12090324
| 462976 | 528414 | 1.263 | 0 | 0 | 0 | 24-HR | ALL | 1ST | 12090324
| 463226 | 528414 | 1.1822 | 0 | 0 | 0 | 24-HR | ALL | 1ST | 12090324
| 463476 | 528414 | 1.167 | 0 | 0 | 0 | 24-HR | ALL | 1ST | 12022124
| 463726 | 528414 | 1.1588 | 0 | 0 | 0 | 24-HR | ALL | 1ST | 12022124
| 463976 | 528414 | 1.1401 | 0 | 0 | 0 | 24-HR | ALL | 1ST | 12022124
| 464226 | 528414 | 1.1128 | 0 | 0 | 0 | 24-HR | ALL | 1ST | 12022124
| 464476 | 528414 | 1.0789 | 0 | 0 | 0 | 24-HR | ALL | 1ST | 12022124
| 464726 | 528414 | 1.0401 | 0 | 0 | 0 | 24-HR | ALL | 1ST | 12022124
| 464976 | 528414 | 0.99826 | 0 | 0 | 0 | 24-HR | ALL | 1ST | 12022124
| 465226 | 528414 | 0.95483 | 0 | 0 | 0 | 24-HR | ALL | 1ST | 12022124
| 465476 | 528414 | 0.95442 | 0 | 0 | 0 | 24-HR | ALL | 1ST | 12032024
| 465726 | 528414 | 0.97201 | 0 | 0 | 0 | 24-HR | ALL | 1ST | 12032024
| 465976 | 528414 | 0.98068 | 0 | 0 | 0 | 24-HR | ALL | 1ST | 12032024
| 466226 | 528414 | 0.98125 | 0 | 0 | 0 | 24-HR | ALL | 1ST | 12032024
| 466476 | 528414 | 0.97462 | 0 | 0 | 0 | 24-HR | ALL | 1ST | 12032024
| 466726 | 528414 | 1.004 | 0 | 0 | 0 | 24-HR | ALL | 1ST | 12011024
| 466976 | 528414 | 1.0273 | 0 | 0 | 0 | 24-HR | ALL | 1ST | 12011024
| 467226 | 528414 | 1.0446 | 0 | 0 | 0 | 24-HR | ALL | 1ST | 12011024
| 467476 | 528414 | 1.0567 | 0 | 0 | 0 | 24-HR | ALL | 1ST | 12011024
| 467726 | 528414 | 1.0643 | 0 | 0 | 0 | 24-HR | ALL | 1ST | 12011024
| 467976 | 528414 | 1.0679 | 0 | 0 | 0 | 24-HR | ALL | 1ST | 12011024
| 468226 | 528414 | 1.0681 | 0 | 0 | 0 | 24-HR | ALL | 1ST | 12011024
| 468476 | 528414 | 1.0651 | 0 | 0 | 0 | 24-HR | ALL | 1ST | 12011024
| 468726 | 528414 | 1.0587 | 0 | 0 | 0 | 24-HR | ALL | 1ST | 12011024
| 468976 | 528414 | 1.0488 | 0 | 0 | 0 | 24-HR | ALL | 1ST | 12011024
| 469226 | 528414 | 1.0367 | 0 | 0 | 0 | 24-HR | ALL | 1ST | 12011024
| 469476 | 528414 | 1.0227 | 0 | 0 | 0 | 24-HR | ALL | 1ST | 12011024
| 469726 | 528414 | 1.0072 | 0 | 0 | 0 | 24-HR | ALL | 1ST | 12011024
| 469976 | 528414 | 0.98981 | 0 | 0 | 0 | 24-HR | ALL | 1ST | 12011024
| 470226 | 528414 | 0.97044 | 0 | 0 | 0 | 24-HR | ALL | 1ST | 12011024
| 470476 | 528414 | 0.94884 | 0 | 0 | 0 | 24-HR | ALL | 1ST | 12011024
| 470726 | 528414 | 0.92582 | 0 | 0 | 0 | 24-HR | ALL | 1ST | 12011024
| 470976 | 528414 | 0.90168 | 0 | 0 | 0 | 24-HR | ALL | 1ST | 12011024
| 471226 | 528414 | 0.87648 | 0 | 0 | 0 | 24-HR | ALL | 1ST | 12011024
| 471476 | 528414 | 0.85029 | 0 | 0 | 0 | 24-HR | ALL | 1ST | 12011024
| 441476 | 528664 | 0.74919 | 71.64 | 77 | 0 | 24-HR | ALL | 1ST | 12122024
| 441726 | 528664 | 0.76485 | 70.64 | 82 | 0 | 24-HR | ALL | 1ST | 12121924
| 441976 | 528664 | 0.78465 | 71.76 | 71.76 | 0 | 24-HR | ALL | 1ST | 12121924
| 442226 | 528664 | 0.80685 | 71.57 | 71.57 | 0 | 24-HR | ALL | 1ST | 12121924
| 442476 | 528664 | 0.84301 | 60.83 | 76 | 0 | 24-HR | ALL | 1ST | 12121924
| 442726 | 528664 | 0.8614 | 67.21 | 67.21 | 0 | 24-HR | ALL | 1ST | 12121924
| 442976 | 528664 | 0.89681 | 62.21 | 62.21 | 0 | 24-HR | ALL | 1ST | 12121924
| 443226 | 528664 | 0.93506 | 58.16 | 58.16 | 0 | 24-HR | ALL | 1ST | 12121924
| 443476 | 528664 | 0.98946 | 47.77 | 47.77 | 0 | 24-HR | ALL | 1ST | 12121924
| 443726 | 528664 | 1.0416 | 42.28 | 46 | 0 | 24-HR | ALL | 1ST | 12121924
| 443976 | 528664 | 1.097 | 37.91 | 48 | 0 | 24-HR | ALL | 1ST | 12121924
| 444226 | 528664 | 1.1491 | 37 | 47 | 0 | 24-HR | ALL | 1ST | 12121924
| 444476 | 528664 | 1.1968 | 39.5 | 41 | 0 | 24-HR | ALL | 1ST | 12121924
| 444726 | 528664 | 1.2444 | 43.7 | 43.7 | 0 | 24-HR | ALL | 1ST | 12121924
| 444976 | 528664 | 1.3074 | 42.71 | 42.71 | 0 | 24-HR | ALL | 1ST | 12121924
| 445226 | 528664 | 1.392 | 33.7 | 46 | 0 | 24-HR | ALL | 1ST | 12121924
| 445476 | 528664 | 1.4599 | 31.54 | 36 | 0 | 24-HR | ALL | 1ST | 12121924
| 445726 | 528664 | 1.5314 | 27.18 | 27.18 | 0 | 24-HR | ALL | 1ST | 12121924
| 445976 | 528664 | 1.597 | 23.21 | 35 | 0 | 24-HR | ALL | 1ST | 12121924
| 446226 | 528664 | 1.6426 | 22 | 34 | 0 | 24-HR | ALL | 1ST | 12121924
| 446476 | 528664 | 1.6596 | 30.8 | 30.8 | 0 | 24-HR | ALL | 1ST | 12121924
| 446726 | 528664 | 1.6775 | 32.5 | 32.5 | 0 | 24-HR | ALL | 1ST | 12121924
| 446976 | 528664 | 1.6865 | 29.76 | 29.76 | 0 | 24-HR | ALL | 1ST | 12121924
| 447226 | 528664 | 1.6771 | 25.97 | 25.97 | 0 | 24-HR | ALL | 1ST | 12121924
| 447476 | 528664 | 1.6422 | 22.08 | 22.08 | 0 | 24-HR | ALL | 1ST | 12121924
| 447726 | 528664 | 1.571 | 19.3 | 19.3 | 0 | 24-HR | ALL | 1ST | 12121924
| 447976 | 528664 | 1.4701 | 15 | 16 | 0 | 24-HR | ALL | 1ST | 12121924
| 448226 | 528664 | 1.3545 | 11 | 14 | 0 | 24-HR | ALL | 1ST | 12121924
| 448476 | 528664 | 1.2435 | 12 | 12 | 0 | 24-HR | ALL | 1ST | 12121924
| 448726 | 528664 | 1.1374 | 18.26 | 18.26 | 0 | 24-HR | ALL | 1ST | 12121924
| 448976 | 528664 | 1.0041 | 25.79 | 25.79 | 0 | 24-HR | ALL | 1ST | 12121924
| 449226 | 528664 | 0.87705 | 21.79 | 21.79 | 0 | 24-HR | ALL | 1ST | 12121924
| 449476 | 528664 | 0.74123 | 18.01 | 18.01 | 0 | 24-HR | ALL | 1ST | 12121924
| 449726 | 528664 | 0.65621 | 19.79 | 19.79 | 0 | 24-HR | ALL | 1ST | 12092224
| 449976 | 528664 | 0.6634 | 14.61 | 17 | 0 | 24-HR | ALL | 1ST | 12092224
| 450226 | 528664 | 0.67374 | 17.03 | 17.03 | 0 | 24-HR | ALL | 1ST | 12092224
| 450476 | 528664 | 0.68115 | 14.64 | 14.64 | 0 | 24-HR | ALL | 1ST | 12092224
| 450726 | 528664 | 0.6894 | 15.24 | 15.24 | 0 | 24-HR | ALL | 1ST | 12092224
| 450976 | 528664 | 0.75718 | 14.01 | 14.01 | 0 | 24-HR | ALL | 1ST | 12081724
| 451226 | 528664 | 0.87224 | 12.64 | 12.64 | 0 | 24-HR | ALL | 1ST | 12081724
| 451476 | 528664 | 0.96469 | 8 | 8 | 0 | 24-HR | ALL | 1ST | 12081724
| 451726 | 528664 | 1.0448 | 5.97 | 9 | 0 | 24-HR | ALL | 1ST | 12081724
| 451976 | 528664 | 1.1029 | 5.21 | 7 | 0 | 24-HR | ALL | 1ST | 12081724
| 452226 | 528664 | 1.1405 | 7.33 | 7.33 | 0 | 24-HR | ALL | 1ST | 12081724
| 452476 | 528664 | 1.1234 | 2.99 | 2.99 | 0 | 24-HR | ALL | 1ST | 12081724
| 452726 | 528664 | 1.0912 | 3.22 | 3.22 | 0 | 24-HR | ALL | 1ST | 12081724
| 452976 | 528664 | 1.0341 | 4.03 | 4.03 | 0 | 24-HR | ALL | 1ST | 12081724
| 453226 | 528664 | 0.95623 | 4.24 | 4.24 | 0 | 24-HR | ALL | 1ST | 12081724
| 453476 | 528664 | 0.91309 | 0 | 6 | 0 | 24-HR | ALL | 1ST | 12081324
| 453726 | 528664 | 1.106 | 0 | 3 | 0 | 24-HR | ALL | 1ST | 12111924
| 453976 | 528664 | 1.3271 | 0 | 0 | 0 | 24-HR | ALL | 1ST | 12111924
| 454226 | 528664 | 1.5399 | 0 | 0 | 0 | 24-HR | ALL | 1ST | 12111924
| 454476 | 528664 | 1.7307 | 0 | 0 | 0 | 24-HR | ALL | 1ST | 12111924
| 454726 | 528664 | 2.0016 | 0 | 0 | 0 | 24-HR | ALL | 1ST | 12122824
| 454976 | 528664 | 2.2372 | 0 | 0 | 0 | 24-HR | ALL | 1ST | 12122824
| 455226 | 528664 | 2.3778 | 0 | 0 | 0 | 24-HR | ALL | 1ST | 12122824
| 455476 | 528664 | 2.4098 | 0 | 0 | 0 | 24-HR | ALL | 1ST | 12122824
| 455726 | 528664 | 2.3465 | 0 | 0 | 0 | 24-HR | ALL | 1ST | 12122824
| 455976 | 528664 | 2.2214 | 0 | 0 | 0 | 24-HR | ALL | 1ST | 12122824
| 456226 | 528664 | 2.0719 | 0 | 0 | 0 | 24-HR | ALL | 1ST | 12122824
| 456476 | 528664 | 1.9329 | 0 | 0 | 0 | 24-HR | ALL | 1ST | 12120624
| 456726 | 528664 | 1.9526 | 0 | 0 | 0 | 24-HR | ALL | 1ST | 12120624
| 456976 | 528664 | 1.9006 | 0 | 0 | 0 | 24-HR | ALL | 1ST | 12120624
| 457226 | 528664 | 1.9103 | 0 | 0 | 0 | 24-HR | ALL | 1ST | 12110924
| 457476 | 528664 | 1.8915 | 0 | 0 | 0 | 24-HR | ALL | 1ST | 12110924
| 457726 | 528664 | 1.8406 | 0 | 0 | 0 | 24-HR | ALL | 1ST | 12123124
| 457976 | 528664 | 2.0934 | 0 | 0 | 0 | 24-HR | ALL | 1ST | 12123124
| 458226 | 528664 | 2.2896 | 0 | 0 | 0 | 24-HR | ALL | 1ST | 12123124
| 458476 | 528664 | 2.4176 | 0 | 0 | 0 | 24-HR | ALL | 1ST | 12123124
| 458726 | 528664 | 2.4734 | 0 | 0 | 0 | 24-HR | ALL | 1ST | 12123124
| 458976 | 528664 | 2.4597 | 0 | 0 | 0 | 24-HR | ALL | 1ST | 12123124
| 459226 | 528664 | 2.3838 | 0 | 0 | 0 | 24-HR | ALL | 1ST | 12123124
| 459476 | 528664 | 2.2557 | 0 | 0 | 0 | 24-HR | ALL | 1ST | 12123124
| 459726 | 528664 | 2.2175 | 0 | 0 | 0 | 24-HR | ALL | 1ST | 12121524
| 459976 | 528664 | 2.1587 | 0 | 0 | 0 | 24-HR | ALL | 1ST | 12121524
| 460226 | 528664 | 2.032 | 0 | 0 | 0 | 24-HR | ALL | 1ST | 12121524
| 460476 | 528664 | 2.0248 | 0 | 0 | 0 | 24-HR | ALL | 1ST | 12100324
| 460726 | 528664 | 2.1062 | 0 | 0 | 0 | 24-HR | ALL | 1ST | 12100324
| 460976 | 528664 | 2.1186 | 0 | 0 | 0 | 24-HR | ALL | 1ST | 12100324
| 461226 | 528664 | 2.0651 | 0 | 0 | 0 | 24-HR | ALL | 1ST | 12100324
| 461476 | 528664 | 1.9556 | 0 | 0 | 0 | 24-HR | ALL | 1ST | 12100324
| 461726 | 528664 | 1.8043 | 0 | 0 | 0 | 24-HR | ALL | 1ST | 12100324
| 461976 | 528664 | 1.6266 | 0 | 0 | 0 | 24-HR | ALL | 1ST | 12100324
| 462226 | 528664 | 1.5083 | 0 | 0 | 0 | 24-HR | ALL | 1ST | 12072324
| 462476 | 528664 | 1.4413 | 0 | 0 | 0 | 24-HR | ALL | 1ST | 12030924
| 462726 | 528664 | 1.3746 | 0 | 0 | 0 | 24-HR | ALL | 1ST | 12030924
| 462976 | 528664 | 1.292 | 0 | 0 | 0 | 24-HR | ALL | 1ST | 12030924
| 463226 | 528664 | 1.2143 | 0 | 0 | 0 | 24-HR | ALL | 1ST | 12090324
| 463476 | 528664 | 1.1342 | 0 | 0 | 0 | 24-HR | ALL | 1ST | 12090324
| 463726 | 528664 | 1.1128 | 0 | 0 | 0 | 24-HR | ALL | 1ST | 12022124
| 463976 | 528664 | 1.1041 | 0 | 0 | 0 | 24-HR | ALL | 1ST | 12022124
| 464226 | 528664 | 1.0861 | 0 | 0 | 0 | 24-HR | ALL | 1ST | 12022124
| 464476 | 528664 | 1.0605 | 0 | 0 | 0 | 24-HR | ALL | 1ST | 12022124
| 464726 | 528664 | 1.0289 | 0 | 0 | 0 | 24-HR | ALL | 1ST | 12022124
| 464976 | 528664 | 0.99288 | 0 | 0 | 0 | 24-HR | ALL | 1ST | 12022124
| 465226 | 528664 | 0.95408 | 0 | 0 | 0 | 24-HR | ALL | 1ST | 12022124
| 465476 | 528664 | 0.91377 | 0 | 0 | 0 | 24-HR | ALL | 1ST | 12022124
| 465726 | 528664 | 0.92234 | 0 | 0 | 0 | 24-HR | ALL | 1ST | 12032024
| 465976 | 528664 | 0.94008 | 0 | 0 | 0 | 24-HR | ALL | 1ST | 12032024
| 466226 | 528664 | 0.94956 | 0 | 0 | 0 | 24-HR | ALL | 1ST | 12032024
| 466476 | 528664 | 0.95149 | 0 | 0 | 0 | 24-HR | ALL | 1ST | 12032024
| 466726 | 528664 | 0.97558 | 0 | 0 | 0 | 24-HR | ALL | 1ST | 12011024
| 466976 | 528664 | 1.0068 | 0 | 0 | 0 | 24-HR | ALL | 1ST | 12011024
| 467226 | 528664 | 1.0316 | 0 | 0 | 0 | 24-HR | ALL | 1ST | 12011024
| 467476 | 528664 | 1.0506 | 0 | 0 | 0 | 24-HR | ALL | 1ST | 12011024
| 467726 | 528664 | 1.064 | 0 | 0 | 0 | 24-HR | ALL | 1ST | 12011024
| 467976 | 528664 | 1.0726 | 0 | 0 | 0 | 24-HR | ALL | 1ST | 12011024
| 468226 | 528664 | 1.077 | 0 | 0 | 0 | 24-HR | ALL | 1ST | 12011024
| 468476 | 528664 | 1.0772 | 0 | 0 | 0 | 24-HR | ALL | 1ST | 12011024
| 468726 | 528664 | 1.0732 | 0 | 0 | 0 | 24-HR | ALL | 1ST | 12011024
| 468976 | 528664 | 1.0652 | 0 | 0 | 0 | 24-HR | ALL | 1ST | 12011024
| 469226 | 528664 | 1.0549 | 0 | 0 | 0 | 24-HR | ALL | 1ST | 12011024
| 469476 | 528664 | 1.0427 | 0 | 0 | 0 | 24-HR | ALL | 1ST | 12011024
| 469726 | 528664 | 1.0288 | 0 | 0 | 0 | 24-HR | ALL | 1ST | 12011024
| 469976 | 528664 | 1.013 | 0 | 0 | 0 | 24-HR | ALL | 1ST | 12011024
| 470226 | 528664 | 0.9949 | 0 | 0 | 0 | 24-HR | ALL | 1ST | 12011024
| 470476 | 528664 | 0.97519 | 0 | 0 | 0 | 24-HR | ALL | 1ST | 12011024
| 470726 | 528664 | 0.9544 | 0 | 0 | 0 | 24-HR | ALL | 1ST | 12011024
| 470976 | 528664 | 0.93253 | 0 | 0 | 0 | 24-HR | ALL | 1ST | 12011024
| 471226 | 528664 | 0.90961 | 0 | 0 | 0 | 24-HR | ALL | 1ST | 12011024
| 471476 | 528664 | 0.88568 | 0 | 0 | 0 | 24-HR | ALL | 1ST | 12011024
| 441476 | 528914 | 0.75634 | 71.47 | 71.47 | 0 | 24-HR | ALL | 1ST | 12121924
| 441726 | 528914 | 0.78094 | 67.17 | 70 | 0 | 24-HR | ALL | 1ST | 12121924
| 441976 | 528914 | 0.80542 | 65.03 | 73 | 0 | 24-HR | ALL | 1ST | 12121924
| 442226 | 528914 | 0.81803 | 75.09 | 75.09 | 0 | 24-HR | ALL | 1ST | 12121924
| 442476 | 528914 | 0.84959 | 69.9 | 69.9 | 0 | 24-HR | ALL | 1ST | 12121924
| 442726 | 528914 | 0.87397 | 72.97 | 72.97 | 0 | 24-HR | ALL | 1ST | 12121924
| 442976 | 528914 | 0.91057 | 69.09 | 69.09 | 0 | 24-HR | ALL | 1ST | 12121924
| 443226 | 528914 | 0.95687 | 61.85 | 61.85 | 0 | 24-HR | ALL | 1ST | 12121924
| 443476 | 528914 | 1.0119 | 53.06 | 53.06 | 0 | 24-HR | ALL | 1ST | 12121924
| 443726 | 528914 | 1.0667 | 47.73 | 47.73 | 0 | 24-HR | ALL | 1ST | 12121924
| 443976 | 528914 | 1.1266 | 42.54 | 42.54 | 0 | 24-HR | ALL | 1ST | 12121924
| 444226 | 528914 | 1.1852 | 39.97 | 39.97 | 0 | 24-HR | ALL | 1ST | 12121924
| 444476 | 528914 | 1.2307 | 44.72 | 44.72 | 0 | 24-HR | ALL | 1ST | 12121924
| 444726 | 528914 | 1.2965 | 41.54 | 44 | 0 | 24-HR | ALL | 1ST | 12121924
| 444976 | 528914 | 1.3461 | 46.57 | 46.57 | 0 | 24-HR | ALL | 1ST | 12121924
| 445226 | 528914 | 1.4208 | 39.45 | 39.45 | 0 | 24-HR | ALL | 1ST | 12121924
| 445476 | 528914 | 1.4761 | 40.38 | 40.38 | 0 | 24-HR | ALL | 1ST | 12121924
| 445726 | 528914 | 1.5377 | 35.53 | 35.53 | 0 | 24-HR | ALL | 1ST | 12121924
| 445976 | 528914 | 1.5933 | 29.58 | 29.58 | 0 | 24-HR | ALL | 1ST | 12121924
| 446226 | 528914 | 1.6328 | 25.85 | 25.85 | 0 | 24-HR | ALL | 1ST | 12121924
| 446476 | 528914 | 1.6476 | 27.04 | 31 | 0 | 24-HR | ALL | 1ST | 12121924
| 446726 | 528914 | 1.6364 | 33.31 | 33.31 | 0 | 24-HR | ALL | 1ST | 12121924
| 446976 | 528914 | 1.621 | 31.54 | 31.54 | 0 | 24-HR | ALL | 1ST | 12121924
| 447226 | 528914 | 1.5855 | 29.56 | 29.56 | 0 | 24-HR | ALL | 1ST | 12121924
| 447476 | 528914 | 1.5259 | 29.28 | 29.28 | 0 | 24-HR | ALL | 1ST | 12121924
| 447726 | 528914 | 1.4569 | 21.46 | 21.46 | 0 | 24-HR | ALL | 1ST | 12121924
| 447976 | 528914 | 1.3379 | 15.53 | 15.53 | 0 | 24-HR | ALL | 1ST | 12121924
| 448226 | 528914 | 1.2166 | 12.18 | 12.18 | 0 | 24-HR | ALL | 1ST | 12121924
| 448476 | 528914 | 1.1031 | 14.15 | 14.15 | 0 | 24-HR | ALL | 1ST | 12121924
| 448726 | 528914 | 0.99303 | 20.01 | 20.01 | 0 | 24-HR | ALL | 1ST | 12121924
| 448976 | 528914 | 0.86524 | 23.65 | 23.65 | 0 | 24-HR | ALL | 1ST | 12121924
| 449226 | 528914 | 0.74115 | 20.14 | 20.14 | 0 | 24-HR | ALL | 1ST | 12121924
| 449476 | 528914 | 0.63716 | 19.54 | 19.54 | 0 | 24-HR | ALL | 1ST | 12092224
| 449726 | 528914 | 0.64505 | 16.54 | 19 | 0 | 24-HR | ALL | 1ST | 12092224
| 449976 | 528914 | 0.65346 | 15.68 | 15.68 | 0 | 24-HR | ALL | 1ST | 12092224
| 450226 | 528914 | 0.66101 | 13.97 | 18 | 0 | 24-HR | ALL | 1ST | 12092224
| 450476 | 528914 | 0.66939 | 15 | 15 | 0 | 24-HR | ALL | 1ST | 12092224
| 450726 | 528914 | 0.71276 | 17.09 | 17.09 | 0 | 24-HR | ALL | 1ST | 12081724
| 450976 | 528914 | 0.80426 | 7.97 | 16 | 0 | 24-HR | ALL | 1ST | 12081724
| 451226 | 528914 | 0.90699 | 7 | 13 | 0 | 24-HR | ALL | 1ST | 12081724
| 451476 | 528914 | 1.0037 | 9 | 9 | 0 | 24-HR | ALL | 1ST | 12081724
| 451726 | 528914 | 1.0674 | 7.46 | 7.46 | 0 | 24-HR | ALL | 1ST | 12081724
| 451976 | 528914 | 1.1034 | 5.83 | 5.83 | 0 | 24-HR | ALL | 1ST | 12081724
| 452226 | 528914 | 1.1094 | 4.15 | 8 | 0 | 24-HR | ALL | 1ST | 12081724
| 452476 | 528914 | 1.0876 | 3.03 | 3.03 | 0 | 24-HR | ALL | 1ST | 12081724
| 452726 | 528914 | 1.0444 | 3.8 | 3.8 | 0 | 24-HR | ALL | 1ST | 12081724
| 452976 | 528914 | 0.97923 | 4.62 | 4.62 | 0 | 24-HR | ALL | 1ST | 12081724
| 453226 | 528914 | 0.88782 | 0 | 7 | 0 | 24-HR | ALL | 1ST | 12081724
| 453476 | 528914 | 0.95356 | 0 | 0 | 0 | 24-HR | ALL | 1ST | 12111924
| 453726 | 528914 | 1.1583 | 0 | 0 | 0 | 24-HR | ALL | 1ST | 12111924
| 453976 | 528914 | 1.3624 | 0 | 0 | 0 | 24-HR | ALL | 1ST | 12111924
| 454226 | 528914 | 1.554 | 0 | 0 | 0 | 24-HR | ALL | 1ST | 12111924
| 454476 | 528914 | 1.7329 | 0 | 0 | 0 | 24-HR | ALL | 1ST | 12122824
| 454726 | 528914 | 2.0074 | 0 | 0 | 0 | 24-HR | ALL | 1ST | 12122824
| 454976 | 528914 | 2.2178 | 0 | 0 | 0 | 24-HR | ALL | 1ST | 12122824
| 455226 | 528914 | 2.3353 | 0 | 0 | 0 | 24-HR | ALL | 1ST | 12122824
| 455476 | 528914 | 2.3506 | 0 | 0 | 0 | 24-HR | ALL | 1ST | 12122824
| 455726 | 528914 | 2.2793 | 0 | 0 | 0 | 24-HR | ALL | 1ST | 12122824
| 455976 | 528914 | 2.1531 | 0 | 0 | 0 | 24-HR | ALL | 1ST | 12122824
| 456226 | 528914 | 2.0063 | 0 | 0 | 0 | 24-HR | ALL | 1ST | 12122824
| 456476 | 528914 | 1.8642 | 0 | 0 | 0 | 24-HR | ALL | 1ST | 12122824
| 456726 | 528914 | 1.8843 | 0 | 0 | 0 | 24-HR | ALL | 1ST | 12120624
| 456976 | 528914 | 1.8423 | 0 | 0 | 0 | 24-HR | ALL | 1ST | 12110924
| 457226 | 528914 | 1.8754 | 0 | 0 | 0 | 24-HR | ALL | 1ST | 12110924
| 457476 | 528914 | 1.8595 | 0 | 0 | 0 | 24-HR | ALL | 1ST | 12110924
| 457726 | 528914 | 1.7952 | 0 | 0 | 0 | 24-HR | ALL | 1ST | 12110924
| 457976 | 528914 | 1.973 | 0 | 0 | 0 | 24-HR | ALL | 1ST | 12123124
| 458226 | 528914 | 2.1668 | 0 | 0 | 0 | 24-HR | ALL | 1ST | 12123124
| 458476 | 528914 | 2.3001 | 0 | 0 | 0 | 24-HR | ALL | 1ST | 12123124
| 458726 | 528914 | 2.3679 | 0 | 0 | 0 | 24-HR | ALL | 1ST | 12123124
| 458976 | 528914 | 2.3717 | 0 | 0 | 0 | 24-HR | ALL | 1ST | 12123124
| 459226 | 528914 | 2.3168 | 0 | 0 | 0 | 24-HR | ALL | 1ST | 12123124
| 459476 | 528914 | 2.2118 | 0 | 0 | 0 | 24-HR | ALL | 1ST | 12123124
| 459726 | 528914 | 2.2058 | 0 | 0 | 0 | 24-HR | ALL | 1ST | 12121524
| 459976 | 528914 | 2.1741 | 0 | 0 | 0 | 24-HR | ALL | 1ST | 12121524
| 460226 | 528914 | 2.0779 | 0 | 0 | 0 | 24-HR | ALL | 1ST | 12121524
| 460476 | 528914 | 1.9239 | 0 | 0 | 0 | 24-HR | ALL | 1ST | 12121524
| 460726 | 528914 | 2.0282 | 0 | 0 | 0 | 24-HR | ALL | 1ST | 12100324
| 460976 | 528914 | 2.0718 | 0 | 0 | 0 | 24-HR | ALL | 1ST | 12100324
| 461226 | 528914 | 2.0524 | 0 | 0 | 0 | 24-HR | ALL | 1ST | 12100324
| 461476 | 528914 | 1.9762 | 0 | 0 | 0 | 24-HR | ALL | 1ST | 12100324
| 461726 | 528914 | 1.8536 | 0 | 0 | 0 | 24-HR | ALL | 1ST | 12100324
| 461976 | 528914 | 1.6982 | 0 | 0 | 0 | 24-HR | ALL | 1ST | 12100324
| 462226 | 528914 | 1.5236 | 0 | 0 | 0 | 24-HR | ALL | 1ST | 12100324
| 462476 | 528914 | 1.4664 | 0 | 0 | 0 | 24-HR | ALL | 1ST | 12030924
| 462726 | 528914 | 1.4151 | 0 | 0 | 0 | 24-HR | ALL | 1ST | 12030924
| 462976 | 528914 | 1.3466 | 0 | 0 | 0 | 24-HR | ALL | 1ST | 12030924
| 463226 | 528914 | 1.2633 | 0 | 0 | 0 | 24-HR | ALL | 1ST | 12030924
| 463476 | 528914 | 1.1693 | 0 | 0 | 0 | 24-HR | ALL | 1ST | 12030924
| 463726 | 528914 | 1.1017 | 0 | 0 | 0 | 24-HR | ALL | 1ST | 12090124
| 463976 | 528914 | 1.0623 | 0 | 0 | 0 | 24-HR | ALL | 1ST | 12022124
| 464226 | 528914 | 1.0533 | 0 | 0 | 0 | 24-HR | ALL | 1ST | 12022124
| 464476 | 528914 | 1.036 | 0 | 0 | 0 | 24-HR | ALL | 1ST | 12022124
| 464726 | 528914 | 1.0119 | 0 | 0 | 0 | 24-HR | ALL | 1ST | 12022124
| 464976 | 528914 | 0.98242 | 0 | 0 | 0 | 24-HR | ALL | 1ST | 12022124
| 465226 | 528914 | 0.94899 | 0 | 0 | 0 | 24-HR | ALL | 1ST | 12022124
| 465476 | 528914 | 0.91294 | 0 | 0 | 0 | 24-HR | ALL | 1ST | 12022124
| 465726 | 528914 | 0.87822 | 0 | 0 | 0 | 24-HR | ALL | 1ST | 12020224
| 465976 | 528914 | 0.89173 | 0 | 0 | 0 | 24-HR | ALL | 1ST | 12032024
| 466226 | 528914 | 0.90951 | 0 | 0 | 0 | 24-HR | ALL | 1ST | 12032024
| 466476 | 528914 | 0.91965 | 0 | 0 | 0 | 24-HR | ALL | 1ST | 12032024
| 466726 | 528914 | 0.93709 | 0 | 0 | 0 | 24-HR | ALL | 1ST | 12011024
| 466976 | 528914 | 0.97591 | 0 | 0 | 0 | 24-HR | ALL | 1ST | 12011024
| 467226 | 528914 | 1.0085 | 0 | 0 | 0 | 24-HR | ALL | 1ST | 12011024
| 467476 | 528914 | 1.0349 | 0 | 0 | 0 | 24-HR | ALL | 1ST | 12011024
| 467726 | 528914 | 1.0552 | 0 | 0 | 0 | 24-HR | ALL | 1ST | 12011024
| 467976 | 528914 | 1.0699 | 0 | 0 | 0 | 24-HR | ALL | 1ST | 12011024
| 468226 | 528914 | 1.0794 | 0 | 0 | 0 | 24-HR | ALL | 1ST | 12011024
| 468476 | 528914 | 1.0838 | 0 | 0 | 0 | 24-HR | ALL | 1ST | 12011024
| 468726 | 528914 | 1.0826 | 0 | 0 | 0 | 24-HR | ALL | 1ST | 12011024
| 468976 | 528914 | 1.0774 | 0 | 0 | 0 | 24-HR | ALL | 1ST | 12011024
| 469226 | 528914 | 1.0692 | 0 | 0 | 0 | 24-HR | ALL | 1ST | 12011024
| 469476 | 528914 | 1.0589 | 0 | 0 | 0 | 24-HR | ALL | 1ST | 12011024
| 469726 | 528914 | 1.0466 | 0 | 0 | 0 | 24-HR | ALL | 1ST | 12011024
| 469976 | 528914 | 1.0319 | 0 | 0 | 0 | 24-HR | ALL | 1ST | 12011024
| 470226 | 528914 | 1.0152 | 0 | 0 | 0 | 24-HR | ALL | 1ST | 12011024
| 470476 | 528914 | 0.99736 | 0 | 0 | 0 | 24-HR | ALL | 1ST | 12011024
| 470726 | 528914 | 0.97852 | 0 | 0 | 0 | 24-HR | ALL | 1ST | 12011024
| 470976 | 528914 | 0.95867 | 0 | 0 | 0 | 24-HR | ALL | 1ST | 12011024
| 471226 | 528914 | 0.93784 | 0 | 0 | 0 | 24-HR | ALL | 1ST | 12011024
| 471476 | 528914 | 0.91604 | 0 | 0 | 0 | 24-HR | ALL | 1ST | 12011024
| 441476 | 529164 | 0.76266 | 77.56 | 77.56 | 0 | 24-HR | ALL | 1ST | 12121924
| 441726 | 529164 | 0.79302 | 68.7 | 68.7 | 0 | 24-HR | ALL | 1ST | 12121924
| 441976 | 529164 | 0.8174 | 68.15 | 68.15 | 0 | 24-HR | ALL | 1ST | 12121924
| 442226 | 529164 | 0.8334 | 76.4 | 76.4 | 0 | 24-HR | ALL | 1ST | 12121924
| 442476 | 529164 | 0.87141 | 68.7 | 73 | 0 | 24-HR | ALL | 1ST | 12121924
| 442726 | 529164 | 0.89992 | 71.03 | 71.03 | 0 | 24-HR | ALL | 1ST | 12121924
| 442976 | 529164 | 0.93759 | 69.32 | 69.32 | 0 | 24-HR | ALL | 1ST | 12121924
| 443226 | 529164 | 0.97716 | 69.06 | 69.06 | 0 | 24-HR | ALL | 1ST | 12121924
| 443476 | 529164 | 1.032 | 62.03 | 62.03 | 0 | 24-HR | ALL | 1ST | 12121924
| 443726 | 529164 | 1.09 | 56.24 | 56.24 | 0 | 24-HR | ALL | 1ST | 12121924
| 443976 | 529164 | 1.1479 | 52.88 | 52.88 | 0 | 24-HR | ALL | 1ST | 12121924
| 444226 | 529164 | 1.2123 | 47.97 | 47.97 | 0 | 24-HR | ALL | 1ST | 12121924
| 444476 | 529164 | 1.2741 | 45.56 | 45.56 | 0 | 24-HR | ALL | 1ST | 12121924
| 444726 | 529164 | 1.3264 | 48.48 | 48.48 | 0 | 24-HR | ALL | 1ST | 12121924
| 444976 | 529164 | 1.392 | 43.94 | 48 | 0 | 24-HR | ALL | 1ST | 12121924
| 445226 | 529164 | 1.4598 | 36.56 | 45 | 0 | 24-HR | ALL | 1ST | 12121924
| 445476 | 529164 | 1.5105 | 35.04 | 43 | 0 | 24-HR | ALL | 1ST | 12121924
| 445726 | 529164 | 1.5371 | 42.84 | 42.84 | 0 | 24-HR | ALL | 1ST | 12121924
| 445976 | 529164 | 1.5668 | 42.64 | 42.64 | 0 | 24-HR | ALL | 1ST | 12121924
| 446226 | 529164 | 1.5862 | 39.72 | 39.72 | 0 | 24-HR | ALL | 1ST | 12121924
| 446476 | 529164 | 1.6022 | 28.78 | 28.78 | 0 | 24-HR | ALL | 1ST | 12121924
| 446726 | 529164 | 1.5838 | 27.96 | 34 | 0 | 24-HR | ALL | 1ST | 12121924
| 446976 | 529164 | 1.5413 | 29.82 | 35 | 0 | 24-HR | ALL | 1ST | 12121924
| 447226 | 529164 | 1.4761 | 33.24 | 33.24 | 0 | 24-HR | ALL | 1ST | 12121924
| 447476 | 529164 | 1.4137 | 25.96 | 30 | 0 | 24-HR | ALL | 1ST | 12121924
| 447726 | 529164 | 1.3209 | 19.91 | 21 | 0 | 24-HR | ALL | 1ST | 12121924
| 447976 | 529164 | 1.2021 | 16.09 | 16.09 | 0 | 24-HR | ALL | 1ST | 12121924
| 448226 | 529164 | 1.0832 | 14.56 | 14.56 | 0 | 24-HR | ALL | 1ST | 12121924
| 448476 | 529164 | 0.96974 | 16.96 | 16.96 | 0 | 24-HR | ALL | 1ST | 12121924
| 448726 | 529164 | 0.85688 | 23 | 23 | 0 | 24-HR | ALL | 1ST | 12121924
| 448976 | 529164 | 0.73747 | 22.92 | 22.92 | 0 | 24-HR | ALL | 1ST | 12121924
| 449226 | 529164 | 0.62586 | 21.39 | 21.39 | 0 | 24-HR | ALL | 1ST | 12121924
| 449476 | 529164 | 0.62753 | 18.15 | 20 | 0 | 24-HR | ALL | 1ST | 12092224
| 449726 | 529164 | 0.6355 | 16.96 | 16.96 | 0 | 24-HR | ALL | 1ST | 12092224
| 449976 | 529164 | 0.64319 | 15.96 | 15.96 | 0 | 24-HR | ALL | 1ST | 12092224
| 450226 | 529164 | 0.6494 | 12.85 | 14 | 0 | 24-HR | ALL | 1ST | 12092224
| 450476 | 529164 | 0.65702 | 13.92 | 13.92 | 0 | 24-HR | ALL | 1ST | 12092224
| 450726 | 529164 | 0.75636 | 9.43 | 21 | 0 | 24-HR | ALL | 1ST | 12081724
| 450976 | 529164 | 0.85667 | 7.91 | 7.91 | 0 | 24-HR | ALL | 1ST | 12081724
| 451226 | 529164 | 0.94483 | 6.44 | 6.44 | 0 | 24-HR | ALL | 1ST | 12081724
| 451476 | 529164 | 1.029 | 9.57 | 9.57 | 0 | 24-HR | ALL | 1ST | 12081724
| 451726 | 529164 | 1.0751 | 8.09 | 8.09 | 0 | 24-HR | ALL | 1ST | 12081724
| 451976 | 529164 | 1.0883 | 4.88 | 4.88 | 0 | 24-HR | ALL | 1ST | 12081724
| 452226 | 529164 | 1.088 | 6.3 | 6.3 | 0 | 24-HR | ALL | 1ST | 12081724
| 452476 | 529164 | 1.0461 | 3 | 3 | 0 | 24-HR | ALL | 1ST | 12081724
| 452726 | 529164 | 0.99668 | 5.08 | 5.08 | 0 | 24-HR | ALL | 1ST | 12081724
| 452976 | 529164 | 0.91222 | 0 | 6 | 0 | 24-HR | ALL | 1ST | 12081724
| 453226 | 529164 | 0.85285 | 0 | 0 | 0 | 24-HR | ALL | 1ST | 12081324
| 453476 | 529164 | 1.0103 | 0 | 0 | 0 | 24-HR | ALL | 1ST | 12111924
| 453726 | 529164 | 1.2027 | 0 | 0 | 0 | 24-HR | ALL | 1ST | 12111924
| 453976 | 529164 | 1.3897 | 0 | 0 | 0 | 24-HR | ALL | 1ST | 12111924
| 454226 | 529164 | 1.5611 | 0 | 0 | 0 | 24-HR | ALL | 1ST | 12111924
| 454476 | 529164 | 1.7556 | 0 | 0 | 0 | 24-HR | ALL | 1ST | 12122824
| 454726 | 529164 | 2.0087 | 0 | 0 | 0 | 24-HR | ALL | 1ST | 12122824
| 454976 | 529164 | 2.1956 | 0 | 0 | 0 | 24-HR | ALL | 1ST | 12122824
| 455226 | 529164 | 2.292 | 0 | 0 | 0 | 24-HR | ALL | 1ST | 12122824
| 455476 | 529164 | 2.2929 | 0 | 0 | 0 | 24-HR | ALL | 1ST | 12122824
| 455726 | 529164 | 2.2148 | 0 | 0 | 0 | 24-HR | ALL | 1ST | 12122824
| 455976 | 529164 | 2.0882 | 0 | 0 | 0 | 24-HR | ALL | 1ST | 12122824
| 456226 | 529164 | 1.9442 | 0 | 0 | 0 | 24-HR | ALL | 1ST | 12122824
| 456476 | 529164 | 1.8057 | 0 | 0 | 0 | 24-HR | ALL | 1ST | 12122824
| 456726 | 529164 | 1.8194 | 0 | 0 | 0 | 24-HR | ALL | 1ST | 12120624
| 456976 | 529164 | 1.8099 | 0 | 0 | 0 | 24-HR | ALL | 1ST | 12110924
| 457226 | 529164 | 1.8419 | 0 | 0 | 0 | 24-HR | ALL | 1ST | 12110924
| 457476 | 529164 | 1.8287 | 0 | 0 | 0 | 24-HR | ALL | 1ST | 12110924
| 457726 | 529164 | 1.7704 | 0 | 0 | 0 | 24-HR | ALL | 1ST | 12110924
| 457976 | 529164 | 1.861 | 0 | 0 | 0 | 24-HR | ALL | 1ST | 12123124
| 458226 | 529164 | 2.0512 | 0 | 0 | 0 | 24-HR | ALL | 1ST | 12123124
| 458476 | 529164 | 2.1879 | 0 | 0 | 0 | 24-HR | ALL | 1ST | 12123124
| 458726 | 529164 | 2.2654 | 0 | 0 | 0 | 24-HR | ALL | 1ST | 12123124
| 458976 | 529164 | 2.2839 | 0 | 0 | 0 | 24-HR | ALL | 1ST | 12123124
| 459226 | 529164 | 2.2474 | 0 | 0 | 0 | 24-HR | ALL | 1ST | 12123124
| 459476 | 529164 | 2.1629 | 0 | 0 | 0 | 24-HR | ALL | 1ST | 12123124
| 459726 | 529164 | 2.1841 | 0 | 0 | 0 | 24-HR | ALL | 1ST | 12121524
| 459976 | 529164 | 2.176 | 0 | 0 | 0 | 24-HR | ALL | 1ST | 12121524
| 460226 | 529164 | 2.1073 | 0 | 0 | 0 | 24-HR | ALL | 1ST | 12121524
| 460476 | 529164 | 1.9811 | 0 | 0 | 0 | 24-HR | ALL | 1ST | 12121524
| 460726 | 529164 | 1.9401 | 0 | 0 | 0 | 24-HR | ALL | 1ST | 12100324
| 460976 | 529164 | 2.0109 | 0 | 0 | 0 | 24-HR | ALL | 1ST | 12100324
| 461226 | 529164 | 2.0225 | 0 | 0 | 0 | 24-HR | ALL | 1ST | 12100324
| 461476 | 529164 | 1.9778 | 0 | 0 | 0 | 24-HR | ALL | 1ST | 12100324
| 461726 | 529164 | 1.8846 | 0 | 0 | 0 | 24-HR | ALL | 1ST | 12100324
| 461976 | 529164 | 1.7535 | 0 | 0 | 0 | 24-HR | ALL | 1ST | 12100324
| 462226 | 529164 | 1.597 | 0 | 0 | 0 | 24-HR | ALL | 1ST | 12100324
| 462476 | 529164 | 1.4788 | 0 | 0 | 0 | 24-HR | ALL | 1ST | 12030924
| 462726 | 529164 | 1.4426 | 0 | 0 | 0 | 24-HR | ALL | 1ST | 12030924
| 462976 | 529164 | 1.3889 | 0 | 0 | 0 | 24-HR | ALL | 1ST | 12030924
| 463226 | 529164 | 1.3189 | 0 | 0 | 0 | 24-HR | ALL | 1ST | 12030924
| 463476 | 529164 | 1.2352 | 0 | 0 | 0 | 24-HR | ALL | 1ST | 12030924
| 463726 | 529164 | 1.142 | 0 | 0 | 0 | 24-HR | ALL | 1ST | 12030924
| 463976 | 529164 | 1.0727 | 0 | 0 | 0 | 24-HR | ALL | 1ST | 12090124
| 464226 | 529164 | 1.0152 | 0 | 0 | 0 | 24-HR | ALL | 1ST | 12022124
| 464476 | 529164 | 1.0061 | 0 | 0 | 0 | 24-HR | ALL | 1ST | 12022124
| 464726 | 529164 | 0.98951 | 0 | 0 | 0 | 24-HR | ALL | 1ST | 12022124
| 464976 | 529164 | 0.9668 | 0 | 0 | 0 | 24-HR | ALL | 1ST | 12022124
| 465226 | 529164 | 0.93925 | 0 | 0 | 0 | 24-HR | ALL | 1ST | 12022124
| 465476 | 529164 | 0.90811 | 0 | 0 | 0 | 24-HR | ALL | 1ST | 12022124
| 465726 | 529164 | 0.87456 | 0 | 0 | 0 | 24-HR | ALL | 1ST | 12022124
| 465976 | 529164 | 0.86281 | 0 | 0 | 0 | 24-HR | ALL | 1ST | 12020224
| 466226 | 529164 | 0.86253 | 0 | 0 | 0 | 24-HR | ALL | 1ST | 12032024
| 466476 | 529164 | 0.88026 | 0 | 0 | 0 | 24-HR | ALL | 1ST | 12032024
| 466726 | 529164 | 0.89091 | 0 | 0 | 0 | 24-HR | ALL | 1ST | 12032024
| 466976 | 529164 | 0.93554 | 0 | 0 | 0 | 24-HR | ALL | 1ST | 12011024
| 467226 | 529164 | 0.97544 | 0 | 0 | 0 | 24-HR | ALL | 1ST | 12011024
| 467476 | 529164 | 1.0093 | 0 | 0 | 0 | 24-HR | ALL | 1ST | 12011024
| 467726 | 529164 | 1.0369 | 0 | 0 | 0 | 24-HR | ALL | 1ST | 12011024
| 467976 | 529164 | 1.0584 | 0 | 0 | 0 | 24-HR | ALL | 1ST | 12011024
| 468226 | 529164 | 1.074 | 0 | 0 | 0 | 24-HR | ALL | 1ST | 12011024
| 468476 | 529164 | 1.0831 | 0 | 0 | 0 | 24-HR | ALL | 1ST | 12011024
| 468726 | 529164 | 1.0859 | 0 | 0 | 0 | 24-HR | ALL | 1ST | 12011024
| 468976 | 529164 | 1.0843 | 0 | 0 | 0 | 24-HR | ALL | 1ST | 12011024
| 469226 | 529164 | 1.0791 | 0 | 0 | 0 | 24-HR | ALL | 1ST | 12011024
| 469476 | 529164 | 1.0711 | 0 | 0 | 0 | 24-HR | ALL | 1ST | 12011024
| 469726 | 529164 | 1.0603 | 0 | 0 | 0 | 24-HR | ALL | 1ST | 12011024
| 469976 | 529164 | 1.0469 | 0 | 0 | 0 | 24-HR | ALL | 1ST | 12011024
| 470226 | 529164 | 1.032 | 0 | 0 | 0 | 24-HR | ALL | 1ST | 12011024
| 470476 | 529164 | 1.0159 | 0 | 0 | 0 | 24-HR | ALL | 1ST | 12011024
| 470726 | 529164 | 0.99885 | 0 | 0 | 0 | 24-HR | ALL | 1ST | 12011024
| 470976 | 529164 | 0.98078 | 0 | 0 | 0 | 24-HR | ALL | 1ST | 12011024
| 471226 | 529164 | 0.96179 | 0 | 0 | 0 | 24-HR | ALL | 1ST | 12011024
| 471476 | 529164 | 0.9419 | 0 | 0 | 0 | 24-HR | ALL | 1ST | 12011024
| 441476 | 529414 | 0.77642 | 76.5 | 78 | 0 | 24-HR | ALL | 1ST | 12121924
| 441726 | 529414 | 0.80749 | 69.52 | 69.52 | 0 | 24-HR | ALL | 1ST | 12121924
| 441976 | 529414 | 0.83799 | 66.03 | 68 | 0 | 24-HR | ALL | 1ST | 12121924
| 442226 | 529414 | 0.86652 | 66.44 | 78 | 0 | 24-HR | ALL | 1ST | 12121924
| 442476 | 529414 | 0.89196 | 71.21 | 71.21 | 0 | 24-HR | ALL | 1ST | 12121924
| 442726 | 529414 | 0.92646 | 71.79 | 71.79 | 0 | 24-HR | ALL | 1ST | 12121924
| 442976 | 529414 | 0.9675 | 70.5 | 70.5 | 0 | 24-HR | ALL | 1ST | 12121924
| 443226 | 529414 | 1.0066 | 73.21 | 73.21 | 0 | 24-HR | ALL | 1ST | 12121924
| 443476 | 529414 | 1.0568 | 71.15 | 71.15 | 0 | 24-HR | ALL | 1ST | 12121924
| 443726 | 529414 | 1.1229 | 61.56 | 61.56 | 0 | 24-HR | ALL | 1ST | 12121924
| 443976 | 529414 | 1.1858 | 56.06 | 56.06 | 0 | 24-HR | ALL | 1ST | 12121924
| 444226 | 529414 | 1.2514 | 50.18 | 50.18 | 0 | 24-HR | ALL | 1ST | 12121924
| 444476 | 529414 | 1.314 | 46.21 | 48 | 0 | 24-HR | ALL | 1ST | 12121924
| 444726 | 529414 | 1.3632 | 49.24 | 49.24 | 0 | 24-HR | ALL | 1ST | 12121924
| 444976 | 529414 | 1.412 | 50.94 | 50.94 | 0 | 24-HR | ALL | 1ST | 12121924
| 445226 | 529414 | 1.478 | 37.5 | 37.5 | 0 | 24-HR | ALL | 1ST | 12121924
| 445476 | 529414 | 1.5145 | 37.24 | 37.24 | 0 | 24-HR | ALL | 1ST | 12121924
| 445726 | 529414 | 1.5319 | 42.82 | 47 | 0 | 24-HR | ALL | 1ST | 12121924
| 445976 | 529414 | 1.5471 | 40.58 | 46 | 0 | 24-HR | ALL | 1ST | 12121924
| 446226 | 529414 | 1.549 | 36.45 | 44 | 0 | 24-HR | ALL | 1ST | 12121924
| 446476 | 529414 | 1.526 | 37.79 | 37.79 | 0 | 24-HR | ALL | 1ST | 12121924
| 446726 | 529414 | 1.4875 | 37.06 | 37.06 | 0 | 24-HR | ALL | 1ST | 12121924
| 446976 | 529414 | 1.4297 | 37 | 37 | 0 | 24-HR | ALL | 1ST | 12121924
| 447226 | 529414 | 1.3756 | 26 | 35 | 0 | 24-HR | ALL | 1ST | 12121924
| 447476 | 529414 | 1.2923 | 23.56 | 27 | 0 | 24-HR | ALL | 1ST | 12121924
| 447726 | 529414 | 1.1898 | 20.66 | 20.66 | 0 | 24-HR | ALL | 1ST | 12121924
| 447976 | 529414 | 1.0751 | 19.21 | 19.21 | 0 | 24-HR | ALL | 1ST | 12121924
| 448226 | 529414 | 0.95508 | 17.21 | 17.21 | 0 | 24-HR | ALL | 1ST | 12121924
| 448476 | 529414 | 0.84669 | 23.15 | 23.15 | 0 | 24-HR | ALL | 1ST | 12121924
| 448726 | 529414 | 0.73295 | 22.21 | 23 | 0 | 24-HR | ALL | 1ST | 12121924
| 448976 | 529414 | 0.62265 | 23.64 | 23.64 | 0 | 24-HR | ALL | 1ST | 12121924
| 449226 | 529414 | 0.6118 | 22.09 | 22.09 | 0 | 24-HR | ALL | 1ST | 12092224
| 449476 | 529414 | 0.61837 | 18 | 18 | 0 | 24-HR | ALL | 1ST | 12092224
| 449726 | 529414 | 0.6259 | 17.13 | 17.13 | 0 | 24-HR | ALL | 1ST | 12092224
| 449976 | 529414 | 0.6324 | 14.79 | 16 | 0 | 24-HR | ALL | 1ST | 12092224
| 450226 | 529414 | 0.6403 | 16.21 | 16.21 | 0 | 24-HR | ALL | 1ST | 12092224
| 450476 | 529414 | 0.71769 | 13.93 | 13.93 | 0 | 24-HR | ALL | 1ST | 12081724
| 450726 | 529414 | 0.81611 | 12 | 12 | 0 | 24-HR | ALL | 1ST | 12081724
| 450976 | 529414 | 0.89956 | 8.18 | 11 | 0 | 24-HR | ALL | 1ST | 12081724
| 451226 | 529414 | 0.96808 | 4.79 | 7 | 0 | 24-HR | ALL | 1ST | 12081724
| 451476 | 529414 | 1.0318 | 6.7 | 10 | 0 | 24-HR | ALL | 1ST | 12081724
| 451726 | 529414 | 1.0667 | 6.99 | 8 | 0 | 24-HR | ALL | 1ST | 12081724
| 451976 | 529414 | 1.0736 | 6.79 | 6.79 | 0 | 24-HR | ALL | 1ST | 12081724
| 452226 | 529414 | 1.0515 | 5.76 | 7 | 0 | 24-HR | ALL | 1ST | 12081724
| 452476 | 529414 | 1.008 | 5.58 | 5.58 | 0 | 24-HR | ALL | 1ST | 12081724
| 452726 | 529414 | 0.93769 | 2.43 | 5 | 0 | 24-HR | ALL | 1ST | 12081724
| 452976 | 529414 | 0.85791 | 0 | 0 | 0 | 24-HR | ALL | 1ST | 12081724
| 453226 | 529414 | 0.88154 | 0 | 0 | 0 | 24-HR | ALL | 1ST | 12111924
| 453476 | 529414 | 1.0604 | 0 | 0 | 0 | 24-HR | ALL | 1ST | 12111924
| 453726 | 529414 | 1.2396 | 0 | 0 | 0 | 24-HR | ALL | 1ST | 12111924
| 453976 | 529414 | 1.4096 | 0 | 0 | 0 | 24-HR | ALL | 1ST | 12111924
| 454226 | 529414 | 1.5621 | 0 | 0 | 0 | 24-HR | ALL | 1ST | 12111924
| 454476 | 529414 | 1.7736 | 0 | 0 | 0 | 24-HR | ALL | 1ST | 12122824
| 454726 | 529414 | 2.0059 | 0 | 0 | 0 | 24-HR | ALL | 1ST | 12122824
| 454976 | 529414 | 2.1709 | 0 | 0 | 0 | 24-HR | ALL | 1ST | 12122824
| 455226 | 529414 | 2.2483 | 0 | 0 | 0 | 24-HR | ALL | 1ST | 12122824
| 455476 | 529414 | 2.2365 | 0 | 0 | 0 | 24-HR | ALL | 1ST | 12122824
| 455726 | 529414 | 2.153 | 0 | 0 | 0 | 24-HR | ALL | 1ST | 12122824
| 455976 | 529414 | 2.0264 | 0 | 0 | 0 | 24-HR | ALL | 1ST | 12122824
| 456226 | 529414 | 1.8854 | 0 | 0 | 0 | 24-HR | ALL | 1ST | 12122824
| 456476 | 529414 | 1.7503 | 0 | 0 | 0 | 24-HR | ALL | 1ST | 12122824
| 456726 | 529414 | 1.7579 | 0 | 0 | 0 | 24-HR | ALL | 1ST | 12120624
| 456976 | 529414 | 1.7786 | 0 | 0 | 0 | 24-HR | ALL | 1ST | 12110924
| 457226 | 529414 | 1.8098 | 0 | 0 | 0 | 24-HR | ALL | 1ST | 12110924
| 457476 | 529414 | 1.7991 | 0 | 0 | 0 | 24-HR | ALL | 1ST | 12110924
| 457726 | 529414 | 1.7461 | 0 | 0 | 0 | 24-HR | ALL | 1ST | 12110924
| 457976 | 529414 | 1.7569 | 0 | 0 | 0 | 24-HR | ALL | 1ST | 12123124
| 458226 | 529414 | 1.9427 | 0 | 0 | 0 | 24-HR | ALL | 1ST | 12123124
| 458476 | 529414 | 2.0812 | 0 | 0 | 0 | 24-HR | ALL | 1ST | 12123124
| 458726 | 529414 | 2.1663 | 0 | 0 | 0 | 24-HR | ALL | 1ST | 12123124
| 458976 | 529414 | 2.1971 | 0 | 0 | 0 | 24-HR | ALL | 1ST | 12123124
| 459226 | 529414 | 2.1766 | 0 | 0 | 0 | 24-HR | ALL | 1ST | 12123124
| 459476 | 529414 | 2.1103 | 0 | 0 | 0 | 24-HR | ALL | 1ST | 12123124
| 459726 | 529414 | 2.1547 | 0 | 0 | 0 | 24-HR | ALL | 1ST | 12121524
| 459976 | 529414 | 2.1656 | 0 | 0 | 0 | 24-HR | ALL | 1ST | 12121524
| 460226 | 529414 | 2.1213 | 0 | 0 | 0 | 24-HR | ALL | 1ST | 12121524
| 460476 | 529414 | 2.0218 | 0 | 0 | 0 | 24-HR | ALL | 1ST | 12121524
| 460726 | 529414 | 1.8736 | 0 | 0 | 0 | 24-HR | ALL | 1ST | 12121524
| 460976 | 529414 | 1.9393 | 0 | 0 | 0 | 24-HR | ALL | 1ST | 12100324
| 461226 | 529414 | 1.9781 | 0 | 0 | 0 | 24-HR | ALL | 1ST | 12100324
| 461476 | 529414 | 1.9628 | 0 | 0 | 0 | 24-HR | ALL | 1ST | 12100324
| 461726 | 529414 | 1.8982 | 0 | 0 | 0 | 24-HR | ALL | 1ST | 12100324
| 461976 | 529414 | 1.7925 | 0 | 0 | 0 | 24-HR | ALL | 1ST | 12100324
| 462226 | 529414 | 1.6565 | 0 | 0 | 0 | 24-HR | ALL | 1ST | 12100324
| 462476 | 529414 | 1.5013 | 0 | 0 | 0 | 24-HR | ALL | 1ST | 12100324
| 462726 | 529414 | 1.4577 | 0 | 0 | 0 | 24-HR | ALL | 1ST | 12030924
| 462976 | 529414 | 1.4186 | 0 | 0 | 0 | 24-HR | ALL | 1ST | 12030924
| 463226 | 529414 | 1.3628 | 0 | 0 | 0 | 24-HR | ALL | 1ST | 12030924
| 463476 | 529414 | 1.2917 | 0 | 0 | 0 | 24-HR | ALL | 1ST | 12030924
| 463726 | 529414 | 1.2079 | 0 | 0 | 0 | 24-HR | ALL | 1ST | 12030924
| 463976 | 529414 | 1.1157 | 0 | 0 | 0 | 24-HR | ALL | 1ST | 12030924
| 464226 | 529414 | 1.0431 | 0 | 0 | 0 | 24-HR | ALL | 1ST | 12090124
| 464476 | 529414 | 0.9744 | 0 | 0 | 0 | 24-HR | ALL | 1ST | 12090124
| 464726 | 529414 | 0.96209 | 0 | 0 | 0 | 24-HR | ALL | 1ST | 12022124
| 464976 | 529414 | 0.94622 | 0 | 0 | 0 | 24-HR | ALL | 1ST | 12022124
| 465226 | 529414 | 0.92482 | 0 | 0 | 0 | 24-HR | ALL | 1ST | 12022124
| 465476 | 529414 | 0.89904 | 0 | 0 | 0 | 24-HR | ALL | 1ST | 12022124
| 465726 | 529414 | 0.86999 | 0 | 0 | 0 | 24-HR | ALL | 1ST | 12022124
| 465976 | 529414 | 0.85114 | 0 | 0 | 0 | 24-HR | ALL | 1ST | 12020224
| 466226 | 529414 | 0.84781 | 0 | 0 | 0 | 24-HR | ALL | 1ST | 12020224
| 466476 | 529414 | 0.84118 | 0 | 0 | 0 | 24-HR | ALL | 1ST | 12020224
| 466726 | 529414 | 0.85227 | 0 | 0 | 0 | 24-HR | ALL | 1ST | 12032024
| 466976 | 529414 | 0.8873 | 0 | 0 | 0 | 24-HR | ALL | 1ST | 12011024
| 467226 | 529414 | 0.93339 | 0 | 0 | 0 | 24-HR | ALL | 1ST | 12011024
| 467476 | 529414 | 0.97411 | 0 | 0 | 0 | 24-HR | ALL | 1ST | 12011024
| 467726 | 529414 | 1.0089 | 0 | 0 | 0 | 24-HR | ALL | 1ST | 12011024
| 467976 | 529414 | 1.0375 | 0 | 0 | 0 | 24-HR | ALL | 1ST | 12011024
| 468226 | 529414 | 1.0596 | 0 | 0 | 0 | 24-HR | ALL | 1ST | 12011024
| 468476 | 529414 | 1.0739 | 0 | 0 | 0 | 24-HR | ALL | 1ST | 12011024
| 468726 | 529414 | 1.0821 | 0 | 0 | 0 | 24-HR | ALL | 1ST | 12011024
| 468976 | 529414 | 1.0849 | 0 | 0 | 0 | 24-HR | ALL | 1ST | 12011024
| 469226 | 529414 | 1.0834 | 0 | 0 | 0 | 24-HR | ALL | 1ST | 12011024
| 469476 | 529414 | 1.0782 | 0 | 0 | 0 | 24-HR | ALL | 1ST | 12011024
| 469726 | 529414 | 1.0694 | 0 | 0 | 0 | 24-HR | ALL | 1ST | 12011024
| 469976 | 529414 | 1.0583 | 0 | 0 | 0 | 24-HR | ALL | 1ST | 12011024
| 470226 | 529414 | 1.0455 | 0 | 0 | 0 | 24-HR | ALL | 1ST | 12011024
| 470476 | 529414 | 1.0313 | 0 | 0 | 0 | 24-HR | ALL | 1ST | 12011024
| 470726 | 529414 | 1.0159 | 0 | 0 | 0 | 24-HR | ALL | 1ST | 12011024
| 470976 | 529414 | 0.99945 | 0 | 0 | 0 | 24-HR | ALL | 1ST | 12011024
| 471226 | 529414 | 0.98209 | 0 | 0 | 0 | 24-HR | ALL | 1ST | 12011024
| 471476 | 529414 | 0.96388 | 0 | 0 | 0 | 24-HR | ALL | 1ST | 12011024
| 441476 | 529664 | 0.79147 | 76.46 | 76.46 | 0 | 24-HR | ALL | 1ST | 12121924
| 441726 | 529664 | 0.82598 | 69.24 | 69.24 | 0 | 24-HR | ALL | 1ST | 12121924
| 441976 | 529664 | 0.85883 | 66.4 | 66.4 | 0 | 24-HR | ALL | 1ST | 12121924
| 442226 | 529664 | 0.88698 | 69.38 | 69.38 | 0 | 24-HR | ALL | 1ST | 12121924
| 442476 | 529664 | 0.92057 | 70.76 | 72 | 0 | 24-HR | ALL | 1ST | 12121924
| 442726 | 529664 | 0.95644 | 73.03 | 73.03 | 0 | 24-HR | ALL | 1ST | 12121924
| 442976 | 529664 | 0.99961 | 72.83 | 72.83 | 0 | 24-HR | ALL | 1ST | 12121924
| 443226 | 529664 | 1.047 | 72.3 | 75 | 0 | 24-HR | ALL | 1ST | 12121924
| 443476 | 529664 | 1.0989 | 71.02 | 71.02 | 0 | 24-HR | ALL | 1ST | 12121924
| 443726 | 529664 | 1.1428 | 77.64 | 77.64 | 0 | 24-HR | ALL | 1ST | 12121924
| 443976 | 529664 | 1.213 | 66.01 | 66.01 | 0 | 24-HR | ALL | 1ST | 12121924
| 444226 | 529664 | 1.2786 | 57.99 | 57.99 | 0 | 24-HR | ALL | 1ST | 12121924
| 444476 | 529664 | 1.3379 | 53.02 | 53.02 | 0 | 24-HR | ALL | 1ST | 12121924
| 444726 | 529664 | 1.3957 | 46.17 | 49 | 0 | 24-HR | ALL | 1ST | 12121924
| 444976 | 529664 | 1.4428 | 42.38 | 53 | 0 | 24-HR | ALL | 1ST | 12121924
| 445226 | 529664 | 1.4806 | 39 | 39 | 0 | 24-HR | ALL | 1ST | 12121924
| 445476 | 529664 | 1.4948 | 45.38 | 45.38 | 0 | 24-HR | ALL | 1ST | 12121924
| 445726 | 529664 | 1.5043 | 45.57 | 45.57 | 0 | 24-HR | ALL | 1ST | 12121924
| 445976 | 529664 | 1.5035 | 41.35 | 41.35 | 0 | 24-HR | ALL | 1ST | 12121924
| 446226 | 529664 | 1.486 | 37.68 | 37.68 | 0 | 24-HR | ALL | 1ST | 12121924
| 446476 | 529664 | 1.4449 | 39 | 39 | 0 | 24-HR | ALL | 1ST | 12121924
| 446726 | 529664 | 1.3932 | 35.73 | 42 | 0 | 24-HR | ALL | 1ST | 12121924
| 446976 | 529664 | 1.3364 | 27.3 | 38 | 0 | 24-HR | ALL | 1ST | 12121924
| 447226 | 529664 | 1.2608 | 22.97 | 27 | 0 | 24-HR | ALL | 1ST | 12121924
| 447476 | 529664 | 1.1645 | 23 | 23 | 0 | 24-HR | ALL | 1ST | 12121924
| 447726 | 529664 | 1.0428 | 29.71 | 29.71 | 0 | 24-HR | ALL | 1ST | 12121924
| 447976 | 529664 | 0.93921 | 27 | 27 | 0 | 24-HR | ALL | 1ST | 12121924
| 448226 | 529664 | 0.83752 | 21.54 | 21.54 | 0 | 24-HR | ALL | 1ST | 12121924
| 448476 | 529664 | 0.71925 | 26.54 | 26.54 | 0 | 24-HR | ALL | 1ST | 12121924
| 448726 | 529664 | 0.61316 | 27.54 | 27.54 | 0 | 24-HR | ALL | 1ST | 12121924
| 448976 | 529664 | 0.59592 | 26.09 | 26.09 | 0 | 24-HR | ALL | 1ST | 12092224
| 449226 | 529664 | 0.6034 | 22.44 | 22.44 | 0 | 24-HR | ALL | 1ST | 12092224
| 449476 | 529664 | 0.60931 | 17.97 | 17.97 | 0 | 24-HR | ALL | 1ST | 12092224
| 449726 | 529664 | 0.61561 | 15.47 | 18 | 0 | 24-HR | ALL | 1ST | 12092224
| 449976 | 529664 | 0.62202 | 14 | 14 | 0 | 24-HR | ALL | 1ST | 12092224
| 450226 | 529664 | 0.67426 | 16.01 | 16.01 | 0 | 24-HR | ALL | 1ST | 12081724
| 450476 | 529664 | 0.77227 | 14.64 | 14.64 | 0 | 24-HR | ALL | 1ST | 12081724
| 450726 | 529664 | 0.86012 | 12 | 12 | 0 | 24-HR | ALL | 1ST | 12081724
| 450976 | 529664 | 0.93766 | 10.47 | 10.47 | 0 | 24-HR | ALL | 1ST | 12081724
| 451226 | 529664 | 0.98472 | 4.54 | 4.54 | 0 | 24-HR | ALL | 1ST | 12081724
| 451476 | 529664 | 1.0272 | 4.56 | 7 | 0 | 24-HR | ALL | 1ST | 12081724
| 451726 | 529664 | 1.05 | 6 | 6 | 0 | 24-HR | ALL | 1ST | 12081724
| 451976 | 529664 | 1.0434 | 6 | 6 | 0 | 24-HR | ALL | 1ST | 12081724
| 452226 | 529664 | 1.01 | 5 | 5 | 0 | 24-HR | ALL | 1ST | 12081724
| 452476 | 529664 | 0.96344 | 6.93 | 6.93 | 0 | 24-HR | ALL | 1ST | 12081724
| 452726 | 529664 | 0.88051 | 0 | 2 | 0 | 24-HR | ALL | 1ST | 12081724
| 452976 | 529664 | 0.80543 | 0 | 0 | 0 | 24-HR | ALL | 1ST | 12081724
| 453226 | 529664 | 0.93467 | 0 | 0 | 0 | 24-HR | ALL | 1ST | 12111924
| 453476 | 529664 | 1.1039 | 0 | 0 | 0 | 24-HR | ALL | 1ST | 12111924
| 453726 | 529664 | 1.2694 | 0 | 0 | 0 | 24-HR | ALL | 1ST | 12111924
| 453976 | 529664 | 1.423 | 0 | 0 | 0 | 24-HR | ALL | 1ST | 12111924
| 454226 | 529664 | 1.558 | 0 | 0 | 0 | 24-HR | ALL | 1ST | 12111924
| 454476 | 529664 | 1.7871 | 0 | 0 | 0 | 24-HR | ALL | 1ST | 12122824
| 454726 | 529664 | 1.9995 | 0 | 0 | 0 | 24-HR | ALL | 1ST | 12122824
| 454976 | 529664 | 2.1441 | 0 | 0 | 0 | 24-HR | ALL | 1ST | 12122824
| 455226 | 529664 | 2.2044 | 0 | 0 | 0 | 24-HR | ALL | 1ST | 12122824
| 455476 | 529664 | 2.1816 | 0 | 0 | 0 | 24-HR | ALL | 1ST | 12122824
| 455726 | 529664 | 2.0937 | 0 | 0 | 0 | 24-HR | ALL | 1ST | 12122824
| 455976 | 529664 | 1.9676 | 0 | 0 | 0 | 24-HR | ALL | 1ST | 12122824
| 456226 | 529664 | 1.8295 | 0 | 0 | 0 | 24-HR | ALL | 1ST | 12122824
| 456476 | 529664 | 1.6979 | 0 | 0 | 0 | 24-HR | ALL | 1ST | 12122824
| 456726 | 529664 | 1.6994 | 0 | 0 | 0 | 24-HR | ALL | 1ST | 12120624
| 456976 | 529664 | 1.7483 | 0 | 0 | 0 | 24-HR | ALL | 1ST | 12110924
| 457226 | 529664 | 1.7786 | 0 | 0 | 0 | 24-HR | ALL | 1ST | 12110924
| 457476 | 529664 | 1.7696 | 0 | 0 | 0 | 24-HR | ALL | 1ST | 12110924
| 457726 | 529664 | 1.7208 | 0 | 0 | 0 | 24-HR | ALL | 1ST | 12110924
| 457976 | 529664 | 1.66 | 0 | 0 | 0 | 24-HR | ALL | 1ST | 12123124
| 458226 | 529664 | 1.8409 | 0 | 0 | 0 | 24-HR | ALL | 1ST | 12123124
| 458476 | 529664 | 1.9798 | 0 | 0 | 0 | 24-HR | ALL | 1ST | 12123124
| 458726 | 529664 | 2.0708 | 0 | 0 | 0 | 24-HR | ALL | 1ST | 12123124
| 458976 | 529664 | 2.1119 | 0 | 0 | 0 | 24-HR | ALL | 1ST | 12123124
| 459226 | 529664 | 2.1051 | 0 | 0 | 0 | 24-HR | ALL | 1ST | 12123124
| 459476 | 529664 | 2.0549 | 0 | 0 | 0 | 24-HR | ALL | 1ST | 12123124
| 459726 | 529664 | 2.1201 | 0 | 0 | 0 | 24-HR | ALL | 1ST | 12121524
| 459976 | 529664 | 2.1466 | 0 | 0 | 0 | 24-HR | ALL | 1ST | 12121524
| 460226 | 529664 | 2.1234 | 0 | 0 | 0 | 24-HR | ALL | 1ST | 12121524
| 460476 | 529664 | 2.0482 | 0 | 0 | 0 | 24-HR | ALL | 1ST | 12121524
| 460726 | 529664 | 1.9242 | 0 | 0 | 0 | 24-HR | ALL | 1ST | 12121524
| 460976 | 529664 | 1.8602 | 0 | 0 | 0 | 24-HR | ALL | 1ST | 12100324
| 461226 | 529664 | 1.9222 | 0 | 0 | 0 | 24-HR | ALL | 1ST | 12100324
| 461476 | 529664 | 1.9333 | 0 | 0 | 0 | 24-HR | ALL | 1ST | 12100324
| 461726 | 529664 | 1.8959 | 0 | 0 | 0 | 24-HR | ALL | 1ST | 12100324
| 461976 | 529664 | 1.8158 | 0 | 0 | 0 | 24-HR | ALL | 1ST | 12100324
| 462226 | 529664 | 1.7016 | 0 | 0 | 0 | 24-HR | ALL | 1ST | 12100324
| 462476 | 529664 | 1.5634 | 0 | 0 | 0 | 24-HR | ALL | 1ST | 12100324
| 462726 | 529664 | 1.4614 | 0 | 0 | 0 | 24-HR | ALL | 1ST | 12030924
| 462976 | 529664 | 1.4362 | 0 | 0 | 0 | 24-HR | ALL | 1ST | 12030924
| 463226 | 529664 | 1.3944 | 0 | 0 | 0 | 24-HR | ALL | 1ST | 12030924
| 463476 | 529664 | 1.3368 | 0 | 0 | 0 | 24-HR | ALL | 1ST | 12030924
| 463726 | 529664 | 1.2648 | 0 | 0 | 0 | 24-HR | ALL | 1ST | 12030924
| 463976 | 529664 | 1.1812 | 0 | 0 | 0 | 24-HR | ALL | 1ST | 12030924
| 464226 | 529664 | 1.0902 | 0 | 0 | 0 | 24-HR | ALL | 1ST | 12030924
| 464476 | 529664 | 1.014 | 0 | 0 | 0 | 24-HR | ALL | 1ST | 12090124
| 464726 | 529664 | 0.94654 | 0 | 0 | 0 | 24-HR | ALL | 1ST | 12090124
| 464976 | 529664 | 0.92108 | 0 | 0 | 0 | 24-HR | ALL | 1ST | 12022124
| 465226 | 529664 | 0.90588 | 0 | 0 | 0 | 24-HR | ALL | 1ST | 12022124
| 465476 | 529664 | 0.88569 | 0 | 0 | 0 | 24-HR | ALL | 1ST | 12022124
| 465726 | 529664 | 0.86153 | 0 | 0 | 0 | 24-HR | ALL | 1ST | 12022124
| 465976 | 529664 | 0.83577 | 0 | 0 | 0 | 24-HR | ALL | 1ST | 12020224
| 466226 | 529664 | 0.8361 | 0 | 0 | 0 | 24-HR | ALL | 1ST | 12020224
| 466476 | 529664 | 0.83322 | 0 | 0 | 0 | 24-HR | ALL | 1ST | 12020224
| 466726 | 529664 | 0.82722 | 0 | 0 | 0 | 24-HR | ALL | 1ST | 12020224
| 466976 | 529664 | 0.83337 | 0 | 0 | 0 | 24-HR | ALL | 1ST | 12011024
| 467226 | 529664 | 0.88405 | 0 | 0 | 0 | 24-HR | ALL | 1ST | 12011024
| 467476 | 529664 | 0.93055 | 0 | 0 | 0 | 24-HR | ALL | 1ST | 12011024
| 467726 | 529664 | 0.97189 | 0 | 0 | 0 | 24-HR | ALL | 1ST | 12011024
| 467976 | 529664 | 1.0074 | 0 | 0 | 0 | 24-HR | ALL | 1ST | 12011024
| 468226 | 529664 | 1.0354 | 0 | 0 | 0 | 24-HR | ALL | 1ST | 12011024
| 468476 | 529664 | 1.0561 | 0 | 0 | 0 | 24-HR | ALL | 1ST | 12011024
| 468726 | 529664 | 1.0702 | 0 | 0 | 0 | 24-HR | ALL | 1ST | 12011024
| 468976 | 529664 | 1.0781 | 0 | 0 | 0 | 24-HR | ALL | 1ST | 12011024
| 469226 | 529664 | 1.0809 | 0 | 0 | 0 | 24-HR | ALL | 1ST | 12011024
| 469476 | 529664 | 1.0792 | 0 | 0 | 0 | 24-HR | ALL | 1ST | 12011024
| 469726 | 529664 | 1.0739 | 0 | 0 | 0 | 24-HR | ALL | 1ST | 12011024
| 469976 | 529664 | 1.0658 | 0 | 0 | 0 | 24-HR | ALL | 1ST | 12011024
| 470226 | 529664 | 1.0555 | 0 | 0 | 0 | 24-HR | ALL | 1ST | 12011024
| 470476 | 529664 | 1.0434 | 0 | 0 | 0 | 24-HR | ALL | 1ST | 12011024
| 470726 | 529664 | 1.0298 | 0 | 0 | 0 | 24-HR | ALL | 1ST | 12011024
| 470976 | 529664 | 1.0151 | 0 | 0 | 0 | 24-HR | ALL | 1ST | 12011024
| 471226 | 529664 | 0.99924 | 0 | 0 | 0 | 24-HR | ALL | 1ST | 12011024
| 471476 | 529664 | 0.98255 | 0 | 0 | 0 | 24-HR | ALL | 1ST | 12011024
| 441476 | 529914 | 0.81367 | 73 | 76 | 0 | 24-HR | ALL | 1ST | 12121924
| 441726 | 529914 | 0.85336 | 64.88 | 71 | 0 | 24-HR | ALL | 1ST | 12121924
| 441976 | 529914 | 0.88583 | 64.94 | 64.94 | 0 | 24-HR | ALL | 1ST | 12121924
| 442226 | 529914 | 0.91211 | 71.63 | 71.63 | 0 | 24-HR | ALL | 1ST | 12121924
| 442476 | 529914 | 0.94703 | 74.57 | 74.57 | 0 | 24-HR | ALL | 1ST | 12121924
| 442726 | 529914 | 0.99481 | 70.86 | 73 | 0 | 24-HR | ALL | 1ST | 12121924
| 442976 | 529914 | 1.0419 | 70.08 | 74 | 0 | 24-HR | ALL | 1ST | 12121924
| 443226 | 529914 | 1.0874 | 72.57 | 72.57 | 0 | 24-HR | ALL | 1ST | 12121924
| 443476 | 529914 | 1.1396 | 71.88 | 71.88 | 0 | 24-HR | ALL | 1ST | 12121924
| 443726 | 529914 | 1.1944 | 70.28 | 82 | 0 | 24-HR | ALL | 1ST | 12121924
| 443976 | 529914 | 1.2551 | 63.47 | 73 | 0 | 24-HR | ALL | 1ST | 12121924
| 444226 | 529914 | 1.3106 | 58.94 | 58.94 | 0 | 24-HR | ALL | 1ST | 12121924
| 444476 | 529914 | 1.3627 | 53.6 | 56 | 0 | 24-HR | ALL | 1ST | 12121924
| 444726 | 529914 | 1.4015 | 54.06 | 54.06 | 0 | 24-HR | ALL | 1ST | 12121924
| 444976 | 529914 | 1.4413 | 45.87 | 45.87 | 0 | 24-HR | ALL | 1ST | 12121924
| 445226 | 529914 | 1.4607 | 46.24 | 46.24 | 0 | 24-HR | ALL | 1ST | 12121924
| 445476 | 529914 | 1.4634 | 50.84 | 50.84 | 0 | 24-HR | ALL | 1ST | 12121924
| 445726 | 529914 | 1.4552 | 52 | 52 | 0 | 24-HR | ALL | 1ST | 12121924
| 445976 | 529914 | 1.4381 | 45.64 | 45.64 | 0 | 24-HR | ALL | 1ST | 12121924
| 446226 | 529914 | 1.4056 | 39.79 | 39.79 | 0 | 24-HR | ALL | 1ST | 12121924
| 446476 | 529914 | 1.3544 | 36.97 | 36.97 | 0 | 24-HR | ALL | 1ST | 12121924
| 446726 | 529914 | 1.2971 | 29.56 | 41 | 0 | 24-HR | ALL | 1ST | 12121924
| 446976 | 529914 | 1.2245 | 25 | 25 | 0 | 24-HR | ALL | 1ST | 12121924
| 447226 | 529914 | 1.13 | 26 | 26 | 0 | 24-HR | ALL | 1ST | 12121924
| 447476 | 529914 | 1.0051 | 37.64 | 37.64 | 0 | 24-HR | ALL | 1ST | 12121924
| 447726 | 529914 | 0.91125 | 31.91 | 31.91 | 0 | 24-HR | ALL | 1ST | 12121924
| 447976 | 529914 | 0.80943 | 29.97 | 29.97 | 0 | 24-HR | ALL | 1ST | 12121924
| 448226 | 529914 | 0.71567 | 25.52 | 25.52 | 0 | 24-HR | ALL | 1ST | 12121924
| 448476 | 529914 | 0.60508 | 30.61 | 30.61 | 0 | 24-HR | ALL | 1ST | 12121924
| 448726 | 529914 | 0.58055 | 28.97 | 28.97 | 0 | 24-HR | ALL | 1ST | 12092224
| 448976 | 529914 | 0.58806 | 26.96 | 26.96 | 0 | 24-HR | ALL | 1ST | 12092224
| 449226 | 529914 | 0.59494 | 22.3 | 22.3 | 0 | 24-HR | ALL | 1ST | 12092224
| 449476 | 529914 | 0.60099 | 19 | 19 | 0 | 24-HR | ALL | 1ST | 12092224
| 449726 | 529914 | 0.60672 | 16.12 | 16.12 | 0 | 24-HR | ALL | 1ST | 12092224
| 449976 | 529914 | 0.62938 | 16.3 | 16.3 | 0 | 24-HR | ALL | 1ST | 12081724
| 450226 | 529914 | 0.72211 | 14.12 | 14.12 | 0 | 24-HR | ALL | 1ST | 12081724
| 450476 | 529914 | 0.81023 | 12.08 | 15 | 0 | 24-HR | ALL | 1ST | 12081724
| 450726 | 529914 | 0.89101 | 11 | 11 | 0 | 24-HR | ALL | 1ST | 12081724
| 450976 | 529914 | 0.95483 | 9.03 | 11 | 0 | 24-HR | ALL | 1ST | 12081724
| 451226 | 529914 | 0.99909 | 6.92 | 6.92 | 0 | 24-HR | ALL | 1ST | 12081724
| 451476 | 529914 | 1.0305 | 8.04 | 8.04 | 0 | 24-HR | ALL | 1ST | 12081724
| 451726 | 529914 | 1.0263 | 5 | 5 | 0 | 24-HR | ALL | 1ST | 12081724
| 451976 | 529914 | 1.0088 | 5.44 | 5.44 | 0 | 24-HR | ALL | 1ST | 12081724
| 452226 | 529914 | 0.9823 | 10.7 | 10.7 | 0 | 24-HR | ALL | 1ST | 12081724
| 452476 | 529914 | 0.90103 | 1.12 | 7 | 0 | 24-HR | ALL | 1ST | 12081724
| 452726 | 529914 | 0.82992 | 0 | 0 | 0 | 24-HR | ALL | 1ST | 12081724
| 452976 | 529914 | 0.8242 | 0 | 0 | 0 | 24-HR | ALL | 1ST | 12111924
| 453226 | 529914 | 0.9823 | 0 | 0 | 0 | 24-HR | ALL | 1ST | 12111924
| 453476 | 529914 | 1.141 | 0 | 0 | 0 | 24-HR | ALL | 1ST | 12111924
| 453726 | 529914 | 1.2927 | 0 | 0 | 0 | 24-HR | ALL | 1ST | 12111924
| 453976 | 529914 | 1.4307 | 0 | 0 | 0 | 24-HR | ALL | 1ST | 12111924
| 454226 | 529914 | 1.5592 | 0 | 0 | 0 | 24-HR | ALL | 1ST | 12122824
| 454476 | 529914 | 1.7963 | 0 | 0 | 0 | 24-HR | ALL | 1ST | 12122824
| 454726 | 529914 | 1.9897 | 0 | 0 | 0 | 24-HR | ALL | 1ST | 12122824
| 454976 | 529914 | 2.1154 | 0 | 0 | 0 | 24-HR | ALL | 1ST | 12122824
| 455226 | 529914 | 2.1604 | 0 | 0 | 0 | 24-HR | ALL | 1ST | 12122824
| 455476 | 529914 | 2.1282 | 0 | 0 | 0 | 24-HR | ALL | 1ST | 12122824
| 455726 | 529914 | 2.0368 | 0 | 0 | 0 | 24-HR | ALL | 1ST | 12122824
| 455976 | 529914 | 1.9116 | 0 | 0 | 0 | 24-HR | ALL | 1ST | 12122824
| 456226 | 529914 | 1.7765 | 0 | 0 | 0 | 24-HR | ALL | 1ST | 12122824
| 456476 | 529914 | 1.6482 | 0 | 0 | 0 | 24-HR | ALL | 1ST | 12122824
| 456726 | 529914 | 1.6584 | 0 | 0 | 0 | 24-HR | ALL | 1ST | 12110924
| 456976 | 529914 | 1.718 | 0 | 0 | 0 | 24-HR | ALL | 1ST | 12110924
| 457226 | 529914 | 1.7473 | 0 | 0 | 0 | 24-HR | ALL | 1ST | 12110924
| 457476 | 529914 | 1.7401 | 0 | 0 | 0 | 24-HR | ALL | 1ST | 12110924
| 457726 | 529914 | 1.6955 | 0 | 0 | 0 | 24-HR | ALL | 1ST | 12110924
| 457976 | 529914 | 1.6174 | 0 | 0 | 0 | 24-HR | ALL | 1ST | 12110924
| 458226 | 529914 | 1.7453 | 0 | 0 | 0 | 24-HR | ALL | 1ST | 12123124
| 458476 | 529914 | 1.8838 | 0 | 0 | 0 | 24-HR | ALL | 1ST | 12123124
| 458726 | 529914 | 1.979 | 0 | 0 | 0 | 24-HR | ALL | 1ST | 12123124
| 458976 | 529914 | 2.0287 | 0 | 0 | 0 | 24-HR | ALL | 1ST | 12123124
| 459226 | 529914 | 2.0338 | 0 | 0 | 0 | 24-HR | ALL | 1ST | 12123124
| 459476 | 529914 | 2.0058 | 0 | 0 | 0 | 24-HR | ALL | 1ST | 12121524
| 459726 | 529914 | 2.0823 | 0 | 0 | 0 | 24-HR | ALL | 1ST | 12121524
| 459976 | 529914 | 2.1209 | 0 | 0 | 0 | 24-HR | ALL | 1ST | 12121524
| 460226 | 529914 | 2.1151 | 0 | 0 | 0 | 24-HR | ALL | 1ST | 12121524
| 460476 | 529914 | 2.0612 | 0 | 0 | 0 | 24-HR | ALL | 1ST | 12121524
| 460726 | 529914 | 1.9605 | 0 | 0 | 0 | 24-HR | ALL | 1ST | 12121524
| 460976 | 529914 | 1.8187 | 0 | 0 | 0 | 24-HR | ALL | 1ST | 12121524
| 461226 | 529914 | 1.8576 | 0 | 0 | 0 | 24-HR | ALL | 1ST | 12100324
| 461476 | 529914 | 1.8918 | 0 | 0 | 0 | 24-HR | ALL | 1ST | 12100324
| 461726 | 529914 | 1.8794 | 0 | 0 | 0 | 24-HR | ALL | 1ST | 12100324
| 461976 | 529914 | 1.8242 | 0 | 0 | 0 | 24-HR | ALL | 1ST | 12100324
| 462226 | 529914 | 1.7326 | 0 | 0 | 0 | 24-HR | ALL | 1ST | 12100324
| 462476 | 529914 | 1.613 | 0 | 0 | 0 | 24-HR | ALL | 1ST | 12100324
| 462726 | 529914 | 1.4748 | 0 | 0 | 0 | 24-HR | ALL | 1ST | 12100324
| 462976 | 529914 | 1.4425 | 0 | 0 | 0 | 24-HR | ALL | 1ST | 12030924
| 463226 | 529914 | 1.4142 | 0 | 0 | 0 | 24-HR | ALL | 1ST | 12030924
| 463476 | 529914 | 1.3701 | 0 | 0 | 0 | 24-HR | ALL | 1ST | 12030924
| 463726 | 529914 | 1.3109 | 0 | 0 | 0 | 24-HR | ALL | 1ST | 12030924
| 463976 | 529914 | 1.2383 | 0 | 0 | 0 | 24-HR | ALL | 1ST | 12030924
| 464226 | 529914 | 1.155 | 0 | 0 | 0 | 24-HR | ALL | 1ST | 12030924
| 464476 | 529914 | 1.0652 | 0 | 0 | 0 | 24-HR | ALL | 1ST | 12030924
| 464726 | 529914 | 0.98591 | 0 | 0 | 0 | 24-HR | ALL | 1ST | 12090124
| 464976 | 529914 | 0.91978 | 0 | 0 | 0 | 24-HR | ALL | 1ST | 12090124
| 465226 | 529914 | 0.88275 | 0 | 0 | 0 | 24-HR | ALL | 1ST | 12022124
| 465476 | 529914 | 0.86821 | 0 | 0 | 0 | 24-HR | ALL | 1ST | 12022124
| 465726 | 529914 | 0.84914 | 0 | 0 | 0 | 24-HR | ALL | 1ST | 12022124
| 465976 | 529914 | 0.82646 | 0 | 0 | 0 | 24-HR | ALL | 1ST | 12022124
| 466226 | 529914 | 0.82094 | 0 | 0 | 0 | 24-HR | ALL | 1ST | 12020224
| 466476 | 529914 | 0.82151 | 0 | 0 | 0 | 24-HR | ALL | 1ST | 12020224
| 466726 | 529914 | 0.81904 | 0 | 0 | 0 | 24-HR | ALL | 1ST | 12020224
| 466976 | 529914 | 0.8136 | 0 | 0 | 0 | 24-HR | ALL | 1ST | 12020224
| 467226 | 529914 | 0.82958 | 0 | 0 | 0 | 24-HR | ALL | 1ST | 12011024
| 467476 | 529914 | 0.88031 | 0 | 0 | 0 | 24-HR | ALL | 1ST | 12011024
| 467726 | 529914 | 0.927 | 0 | 0 | 0 | 24-HR | ALL | 1ST | 12011024
| 467976 | 529914 | 0.96816 | 0 | 0 | 0 | 24-HR | ALL | 1ST | 12011024
| 468226 | 529914 | 1.0022 | 0 | 0 | 0 | 24-HR | ALL | 1ST | 12011024
| 468476 | 529914 | 1.0293 | 0 | 0 | 0 | 24-HR | ALL | 1ST | 12011024
| 468726 | 529914 | 1.0495 | 0 | 0 | 0 | 24-HR | ALL | 1ST | 12011024
| 468976 | 529914 | 1.0629 | 0 | 0 | 0 | 24-HR | ALL | 1ST | 12011024
| 469226 | 529914 | 1.0709 | 0 | 0 | 0 | 24-HR | ALL | 1ST | 12011024
| 469476 | 529914 | 1.0739 | 0 | 0 | 0 | 24-HR | ALL | 1ST | 12011024
| 469726 | 529914 | 1.073 | 0 | 0 | 0 | 24-HR | ALL | 1ST | 12011024
| 469976 | 529914 | 1.0687 | 0 | 0 | 0 | 24-HR | ALL | 1ST | 12011024
| 470226 | 529914 | 1.0615 | 0 | 0 | 0 | 24-HR | ALL | 1ST | 12011024
| 470476 | 529914 | 1.052 | 0 | 0 | 0 | 24-HR | ALL | 1ST | 12011024
| 470726 | 529914 | 1.0406 | 0 | 0 | 0 | 24-HR | ALL | 1ST | 12011024
| 470976 | 529914 | 1.0277 | 0 | 0 | 0 | 24-HR | ALL | 1ST | 12011024
| 471226 | 529914 | 1.0135 | 0 | 0 | 0 | 24-HR | ALL | 1ST | 12011024
| 471476 | 529914 | 0.9983 | 0 | 0 | 0 | 24-HR | ALL | 1ST | 12011024
| 441476 | 530164 | 0.83617 | 72.42 | 74 | 0 | 24-HR | ALL | 1ST | 12121924
| 441726 | 530164 | 0.86951 | 71.6 | 71.6 | 0 | 24-HR | ALL | 1ST | 12121924
| 441976 | 530164 | 0.90314 | 73 | 73 | 0 | 24-HR | ALL | 1ST | 12121924
| 442226 | 530164 | 0.94118 | 73.58 | 73.58 | 0 | 24-HR | ALL | 1ST | 12121924
| 442476 | 530164 | 0.98286 | 73.91 | 75 | 0 | 24-HR | ALL | 1ST | 12121924
| 442726 | 530164 | 1.0264 | 75.21 | 75.21 | 0 | 24-HR | ALL | 1ST | 12121924
| 442976 | 530164 | 1.0742 | 75.36 | 75.36 | 0 | 24-HR | ALL | 1ST | 12121924
| 443226 | 530164 | 1.1259 | 74 | 74 | 0 | 24-HR | ALL | 1ST | 12121924
| 443476 | 530164 | 1.1756 | 75 | 75 | 0 | 24-HR | ALL | 1ST | 12121924
| 443726 | 530164 | 1.2267 | 74.63 | 74.63 | 0 | 24-HR | ALL | 1ST | 12121924
| 443976 | 530164 | 1.283 | 66.57 | 66.57 | 0 | 24-HR | ALL | 1ST | 12121924
| 444226 | 530164 | 1.3268 | 66.42 | 66.42 | 0 | 24-HR | ALL | 1ST | 12121924
| 444476 | 530164 | 1.3611 | 70.85 | 70.85 | 0 | 24-HR | ALL | 1ST | 12121924
| 444726 | 530164 | 1.3961 | 62.94 | 62.94 | 0 | 24-HR | ALL | 1ST | 12121924
| 444976 | 530164 | 1.4177 | 58.2 | 58.2 | 0 | 24-HR | ALL | 1ST | 12121924
| 445226 | 530164 | 1.4215 | 60.57 | 60.57 | 0 | 24-HR | ALL | 1ST | 12121924
| 445476 | 530164 | 1.4123 | 61.3 | 61.3 | 0 | 24-HR | ALL | 1ST | 12121924
| 445726 | 530164 | 1.392 | 55.95 | 55.95 | 0 | 24-HR | ALL | 1ST | 12121924
| 445976 | 530164 | 1.359 | 48.64 | 48.64 | 0 | 24-HR | ALL | 1ST | 12121924
| 446226 | 530164 | 1.3095 | 44.24 | 44.24 | 0 | 24-HR | ALL | 1ST | 12121924
| 446476 | 530164 | 1.2441 | 42.18 | 42.18 | 0 | 24-HR | ALL | 1ST | 12121924
| 446726 | 530164 | 1.1759 | 34.56 | 34.56 | 0 | 24-HR | ALL | 1ST | 12121924
| 446976 | 530164 | 1.0986 | 28.42 | 28.42 | 0 | 24-HR | ALL | 1ST | 12121924
| 447226 | 530164 | 1.0043 | 27.76 | 27.76 | 0 | 24-HR | ALL | 1ST | 12121924
| 447476 | 530164 | 0.88526 | 36.94 | 36.94 | 0 | 24-HR | ALL | 1ST | 12121924
| 447726 | 530164 | 0.78538 | 36.19 | 36.19 | 0 | 24-HR | ALL | 1ST | 12121924
| 447976 | 530164 | 0.70054 | 28.98 | 31 | 0 | 24-HR | ALL | 1ST | 12121924
| 448226 | 530164 | 0.60314 | 30 | 30 | 0 | 24-HR | ALL | 1ST | 12121924
| 448476 | 530164 | 0.56619 | 35.39 | 35.39 | 0 | 24-HR | ALL | 1ST | 12092224
| 448726 | 530164 | 0.57367 | 35.15 | 35.15 | 0 | 24-HR | ALL | 1ST | 12092224
| 448976 | 530164 | 0.58028 | 27.85 | 27.85 | 0 | 24-HR | ALL | 1ST | 12092224
| 449226 | 530164 | 0.58678 | 22.3 | 22.3 | 0 | 24-HR | ALL | 1ST | 12092224
| 449476 | 530164 | 0.59306 | 20 | 20 | 0 | 24-HR | ALL | 1ST | 12092224
| 449726 | 530164 | 0.59918 | 18.64 | 18.64 | 0 | 24-HR | ALL | 1ST | 12092224
| 449976 | 530164 | 0.67864 | 15.36 | 18 | 0 | 24-HR | ALL | 1ST | 12081724
| 450226 | 530164 | 0.7621 | 12 | 13 | 0 | 24-HR | ALL | 1ST | 12081724
| 450476 | 530164 | 0.84886 | 13.21 | 13.21 | 0 | 24-HR | ALL | 1ST | 12081724
| 450726 | 530164 | 0.91411 | 10.55 | 12 | 0 | 24-HR | ALL | 1ST | 12081724
| 450976 | 530164 | 0.97964 | 13.77 | 13.77 | 0 | 24-HR | ALL | 1ST | 12081724
| 451226 | 530164 | 1.0241 | 16.15 | 16.15 | 0 | 24-HR | ALL | 1ST | 12081724
| 451476 | 530164 | 1.0259 | 11.61 | 11.61 | 0 | 24-HR | ALL | 1ST | 12081724
| 451726 | 530164 | 0.99958 | 5 | 5 | 0 | 24-HR | ALL | 1ST | 12081724
| 451976 | 530164 | 0.97581 | 7 | 7 | 0 | 24-HR | ALL | 1ST | 12081724
| 452226 | 530164 | 0.93185 | 8.7 | 10 | 0 | 24-HR | ALL | 1ST | 12081724
| 452476 | 530164 | 0.85073 | 0 | 1 | 0 | 24-HR | ALL | 1ST | 12081724
| 452726 | 530164 | 0.78086 | 0 | 0 | 0 | 24-HR | ALL | 1ST | 12081724
| 452976 | 530164 | 0.87388 | 0 | 0 | 0 | 24-HR | ALL | 1ST | 12111924
| 453226 | 530164 | 1.0243 | 0 | 0 | 0 | 24-HR | ALL | 1ST | 12111924
| 453476 | 530164 | 1.1719 | 0 | 0 | 0 | 24-HR | ALL | 1ST | 12111924
| 453726 | 530164 | 1.3101 | 0 | 0 | 0 | 24-HR | ALL | 1ST | 12111924
| 453976 | 530164 | 1.4336 | 0 | 0 | 0 | 24-HR | ALL | 1ST | 12111924
| 454226 | 530164 | 1.5793 | 0 | 0 | 0 | 24-HR | ALL | 1ST | 12122824
| 454476 | 530164 | 1.801 | 0 | 0 | 0 | 24-HR | ALL | 1ST | 12122824
| 454726 | 530164 | 1.9765 | 0 | 0 | 0 | 24-HR | ALL | 1ST | 12122824
| 454976 | 530164 | 2.0848 | 0 | 0 | 0 | 24-HR | ALL | 1ST | 12122824
| 455226 | 530164 | 2.1162 | 0 | 0 | 0 | 24-HR | ALL | 1ST | 12122824
| 455476 | 530164 | 2.0761 | 0 | 0 | 0 | 24-HR | ALL | 1ST | 12122824
| 455726 | 530164 | 1.9822 | 0 | 0 | 0 | 24-HR | ALL | 1ST | 12122824
| 455976 | 530164 | 1.8582 | 0 | 0 | 0 | 24-HR | ALL | 1ST | 12122824
| 456226 | 530164 | 1.7261 | 0 | 0 | 0 | 24-HR | ALL | 1ST | 12122824
| 456476 | 530164 | 1.601 | 0 | 0 | 0 | 24-HR | ALL | 1ST | 12122824
| 456726 | 530164 | 1.6312 | 0 | 0 | 0 | 24-HR | ALL | 1ST | 12110924
| 456976 | 530164 | 1.6878 | 0 | 0 | 0 | 24-HR | ALL | 1ST | 12110924
| 457226 | 530164 | 1.7161 | 0 | 0 | 0 | 24-HR | ALL | 1ST | 12110924
| 457476 | 530164 | 1.7104 | 0 | 0 | 0 | 24-HR | ALL | 1ST | 12110924
| 457726 | 530164 | 1.6696 | 0 | 0 | 0 | 24-HR | ALL | 1ST | 12110924
| 457976 | 530164 | 1.5971 | 0 | 0 | 0 | 24-HR | ALL | 1ST | 12110924
| 458226 | 530164 | 1.6557 | 0 | 0 | 0 | 24-HR | ALL | 1ST | 12123124
| 458476 | 530164 | 1.7929 | 0 | 0 | 0 | 24-HR | ALL | 1ST | 12123124
| 458726 | 530164 | 1.8912 | 0 | 0 | 0 | 24-HR | ALL | 1ST | 12123124
| 458976 | 530164 | 1.9478 | 0 | 0 | 0 | 24-HR | ALL | 1ST | 12123124
| 459226 | 530164 | 1.963 | 0 | 0 | 0 | 24-HR | ALL | 1ST | 12123124
| 459476 | 530164 | 1.9606 | 0 | 0 | 0 | 24-HR | ALL | 1ST | 12121524
| 459726 | 530164 | 2.0415 | 0 | 0 | 0 | 24-HR | ALL | 1ST | 12121524
| 459976 | 530164 | 2.0896 | 0 | 0 | 0 | 24-HR | ALL | 1ST | 12121524
| 460226 | 530164 | 2.0987 | 0 | 0 | 0 | 24-HR | ALL | 1ST | 12121524
| 460476 | 530164 | 2.064 | 0 | 0 | 0 | 24-HR | ALL | 1ST | 12121524
| 460726 | 530164 | 1.9847 | 0 | 0 | 0 | 24-HR | ALL | 1ST | 12121524
| 460976 | 530164 | 1.8643 | 0 | 0 | 0 | 24-HR | ALL | 1ST | 12121524
| 461226 | 530164 | 1.7865 | 0 | 0 | 0 | 24-HR | ALL | 1ST | 12100324
| 461476 | 530164 | 1.8407 | 0 | 0 | 0 | 24-HR | ALL | 1ST | 12100324
| 461726 | 530164 | 1.8509 | 0 | 0 | 0 | 24-HR | ALL | 1ST | 12100324
| 461976 | 530164 | 1.8191 | 0 | 0 | 0 | 24-HR | ALL | 1ST | 12100324
| 462226 | 530164 | 1.7499 | 0 | 0 | 0 | 24-HR | ALL | 1ST | 12100324
| 462476 | 530164 | 1.65 | 0 | 0 | 0 | 24-HR | ALL | 1ST | 12100324
| 462726 | 530164 | 1.5275 | 0 | 0 | 0 | 24-HR | ALL | 1ST | 12100324
| 462976 | 530164 | 1.4389 | 0 | 0 | 0 | 24-HR | ALL | 1ST | 12030924
| 463226 | 530164 | 1.423 | 0 | 0 | 0 | 24-HR | ALL | 1ST | 12030924
| 463476 | 530164 | 1.3918 | 0 | 0 | 0 | 24-HR | ALL | 1ST | 12030924
| 463726 | 530164 | 1.3455 | 0 | 0 | 0 | 24-HR | ALL | 1ST | 12030924
| 463976 | 530164 | 1.2848 | 0 | 0 | 0 | 24-HR | ALL | 1ST | 12030924
| 464226 | 530164 | 1.2117 | 0 | 0 | 0 | 24-HR | ALL | 1ST | 12030924
| 464476 | 530164 | 1.1284 | 0 | 0 | 0 | 24-HR | ALL | 1ST | 12030924
| 464726 | 530164 | 1.0391 | 0 | 0 | 0 | 24-HR | ALL | 1ST | 12030924
| 464976 | 530164 | 0.95874 | 0 | 0 | 0 | 24-HR | ALL | 1ST | 12090124
| 465226 | 530164 | 0.89404 | 0 | 0 | 0 | 24-HR | ALL | 1ST | 12090124
| 465476 | 530164 | 0.8469 | 0 | 0 | 0 | 24-HR | ALL | 1ST | 12022124
| 465726 | 530164 | 0.83298 | 0 | 0 | 0 | 24-HR | ALL | 1ST | 12022124
| 465976 | 530164 | 0.81495 | 0 | 0 | 0 | 24-HR | ALL | 1ST | 12022124
| 466226 | 530164 | 0.80285 | 0 | 0 | 0 | 24-HR | ALL | 1ST | 12020224
| 466476 | 530164 | 0.80656 | 0 | 0 | 0 | 24-HR | ALL | 1ST | 12020224
| 466726 | 530164 | 0.80734 | 0 | 0 | 0 | 24-HR | ALL | 1ST | 12020224
| 466976 | 530164 | 0.80525 | 0 | 0 | 0 | 24-HR | ALL | 1ST | 12020224
| 467226 | 530164 | 0.80033 | 0 | 0 | 0 | 24-HR | ALL | 1ST | 12020224
| 467476 | 530164 | 0.82544 | 0 | 0 | 0 | 24-HR | ALL | 1ST | 12011024
| 467726 | 530164 | 0.87585 | 0 | 0 | 0 | 24-HR | ALL | 1ST | 12011024
| 467976 | 530164 | 0.92135 | 0 | 0 | 0 | 24-HR | ALL | 1ST | 12011024
| 468226 | 530164 | 0.96094 | 0 | 0 | 0 | 24-HR | ALL | 1ST | 12011024
| 468476 | 530164 | 0.99403 | 0 | 0 | 0 | 24-HR | ALL | 1ST | 12011024
| 468726 | 530164 | 1.0199 | 0 | 0 | 0 | 24-HR | ALL | 1ST | 12011024
| 468976 | 530164 | 1.0394 | 0 | 0 | 0 | 24-HR | ALL | 1ST | 12011024
| 469226 | 530164 | 1.0533 | 0 | 0 | 0 | 24-HR | ALL | 1ST | 12011024
| 469476 | 530164 | 1.062 | 0 | 0 | 0 | 24-HR | ALL | 1ST | 12011024
| 469726 | 530164 | 1.0661 | 0 | 0 | 0 | 24-HR | ALL | 1ST | 12011024
| 469976 | 530164 | 1.0662 | 0 | 0 | 0 | 24-HR | ALL | 1ST | 12011024
| 470226 | 530164 | 1.0628 | 0 | 0 | 0 | 24-HR | ALL | 1ST | 12011024
| 470476 | 530164 | 1.0565 | 0 | 0 | 0 | 24-HR | ALL | 1ST | 12011024
| 470726 | 530164 | 1.0478 | 0 | 0 | 0 | 24-HR | ALL | 1ST | 12011024
| 470976 | 530164 | 1.0371 | 0 | 0 | 0 | 24-HR | ALL | 1ST | 12011024
| 471226 | 530164 | 1.0248 | 0 | 0 | 0 | 24-HR | ALL | 1ST | 12011024
| 471476 | 530164 | 1.0113 | 0 | 0 | 0 | 24-HR | ALL | 1ST | 12011024
| 441476 | 530414 | 0.84733 | 83.8 | 83.8 | 0 | 24-HR | ALL | 1ST | 12121924
| 441726 | 530414 | 0.88902 | 78.54 | 78.54 | 0 | 24-HR | ALL | 1ST | 12121924
| 441976 | 530414 | 0.92694 | 79 | 79 | 0 | 24-HR | ALL | 1ST | 12121924
| 442226 | 530414 | 0.97024 | 77.71 | 77.71 | 0 | 24-HR | ALL | 1ST | 12121924
| 442476 | 530414 | 1.0093 | 82.18 | 82.18 | 0 | 24-HR | ALL | 1ST | 12121924
| 442726 | 530414 | 1.0613 | 78.06 | 78.06 | 0 | 24-HR | ALL | 1ST | 12121924
| 442976 | 530414 | 1.1062 | 81.38 | 81.38 | 0 | 24-HR | ALL | 1ST | 12121924
| 443226 | 530414 | 1.1516 | 85.77 | 85.77 | 0 | 24-HR | ALL | 1ST | 12121924
| 443476 | 530414 | 1.2041 | 82.1 | 82.1 | 0 | 24-HR | ALL | 1ST | 12121924
| 443726 | 530414 | 1.2506 | 82.38 | 82.38 | 0 | 24-HR | ALL | 1ST | 12121924
| 443976 | 530414 | 1.2956 | 78.56 | 78.56 | 0 | 24-HR | ALL | 1ST | 12121924
| 444226 | 530414 | 1.3307 | 79.98 | 79.98 | 0 | 24-HR | ALL | 1ST | 12121924
| 444476 | 530414 | 1.3613 | 73.53 | 73.53 | 0 | 24-HR | ALL | 1ST | 12121924
| 444726 | 530414 | 1.3793 | 70 | 70 | 0 | 24-HR | ALL | 1ST | 12121924
| 444976 | 530414 | 1.3868 | 62.97 | 62.97 | 0 | 24-HR | ALL | 1ST | 12121924
| 445226 | 530414 | 1.3778 | 61.09 | 61.09 | 0 | 24-HR | ALL | 1ST | 12121924
| 445476 | 530414 | 1.3542 | 59.46 | 63 | 0 | 24-HR | ALL | 1ST | 12121924
| 445726 | 530414 | 1.315 | 59 | 59 | 0 | 24-HR | ALL | 1ST | 12121924
| 445976 | 530414 | 1.2648 | 54.82 | 54.82 | 0 | 24-HR | ALL | 1ST | 12121924
| 446226 | 530414 | 1.2066 | 47.03 | 47.03 | 0 | 24-HR | ALL | 1ST | 12121924
| 446476 | 530414 | 1.1332 | 43.97 | 43.97 | 0 | 24-HR | ALL | 1ST | 12121924
| 446726 | 530414 | 1.0569 | 37.54 | 37.54 | 0 | 24-HR | ALL | 1ST | 12121924
| 446976 | 530414 | 0.971 | 34 | 34 | 0 | 24-HR | ALL | 1ST | 12121924
| 447226 | 530414 | 0.88412 | 29.54 | 29.54 | 0 | 24-HR | ALL | 1ST | 12121924
| 447476 | 530414 | 0.79443 | 26.36 | 40 | 0 | 24-HR | ALL | 1ST | 12121924
| 447726 | 530414 | 0.68329 | 33.93 | 33.93 | 0 | 24-HR | ALL | 1ST | 12121924
| 447976 | 530414 | 0.58683 | 37.06 | 37.06 | 0 | 24-HR | ALL | 1ST | 12121924
| 448226 | 530414 | 0.5521 | 37.18 | 37.18 | 0 | 24-HR | ALL | 1ST | 12092224
| 448476 | 530414 | 0.55925 | 36.24 | 36.24 | 0 | 24-HR | ALL | 1ST | 12092224
| 448726 | 530414 | 0.56645 | 36.52 | 36.52 | 0 | 24-HR | ALL | 1ST | 12092224
| 448976 | 530414 | 0.57308 | 31.28 | 31.28 | 0 | 24-HR | ALL | 1ST | 12092224
| 449226 | 530414 | 0.57875 | 21.68 | 21.68 | 0 | 24-HR | ALL | 1ST | 12092224
| 449476 | 530414 | 0.5844 | 19 | 19 | 0 | 24-HR | ALL | 1ST | 12092224
| 449726 | 530414 | 0.63842 | 17.03 | 19 | 0 | 24-HR | ALL | 1ST | 12081724
| 449976 | 530414 | 0.72538 | 16.14 | 16.14 | 0 | 24-HR | ALL | 1ST | 12081724
| 450226 | 530414 | 0.80407 | 14 | 14 | 0 | 24-HR | ALL | 1ST | 12081724
| 450476 | 530414 | 0.87941 | 14.46 | 14.46 | 0 | 24-HR | ALL | 1ST | 12081724
| 450726 | 530414 | 0.93288 | 11.76 | 11.76 | 0 | 24-HR | ALL | 1ST | 12081724
| 450976 | 530414 | 0.9756 | 11.46 | 13 | 0 | 24-HR | ALL | 1ST | 12081724
| 451226 | 530414 | 1.0179 | 17.81 | 17.81 | 0 | 24-HR | ALL | 1ST | 12081724
| 451476 | 530414 | 1.0022 | 11.29 | 11.29 | 0 | 24-HR | ALL | 1ST | 12081724
| 451726 | 530414 | 0.97276 | 6.94 | 6.94 | 0 | 24-HR | ALL | 1ST | 12081724
| 451976 | 530414 | 0.93113 | 5 | 7 | 0 | 24-HR | ALL | 1ST | 12081724
| 452226 | 530414 | 0.88126 | 6.63 | 9 | 0 | 24-HR | ALL | 1ST | 12081724
| 452476 | 530414 | 0.8036 | 0 | 0 | 0 | 24-HR | ALL | 1ST | 12081724
| 452726 | 530414 | 0.77761 | 0 | 0 | 0 | 24-HR | ALL | 1ST | 12111924
| 452976 | 530414 | 0.91887 | 0 | 0 | 0 | 24-HR | ALL | 1ST | 12111924
| 453226 | 530414 | 1.0607 | 0 | 0 | 0 | 24-HR | ALL | 1ST | 12111924
| 453476 | 530414 | 1.197 | 0 | 0 | 0 | 24-HR | ALL | 1ST | 12111924
| 453726 | 530414 | 1.3222 | 0 | 0 | 0 | 24-HR | ALL | 1ST | 12111924
| 453976 | 530414 | 1.4323 | 0 | 0 | 0 | 24-HR | ALL | 1ST | 12111924
| 454226 | 530414 | 1.5955 | 0 | 0 | 0 | 24-HR | ALL | 1ST | 12122824
| 454476 | 530414 | 1.8018 | 0 | 0 | 0 | 24-HR | ALL | 1ST | 12122824
| 454726 | 530414 | 1.9601 | 0 | 0 | 0 | 24-HR | ALL | 1ST | 12122824
| 454976 | 530414 | 2.0523 | 0 | 0 | 0 | 24-HR | ALL | 1ST | 12122824
| 455226 | 530414 | 2.0713 | 0 | 0 | 0 | 24-HR | ALL | 1ST | 12122824
| 455476 | 530414 | 2.024 | 0 | 0 | 0 | 24-HR | ALL | 1ST | 12122824
| 455726 | 530414 | 1.9282 | 0 | 0 | 0 | 24-HR | ALL | 1ST | 12122824
| 455976 | 530414 | 1.806 | 0 | 0 | 0 | 24-HR | ALL | 1ST | 12122824
| 456226 | 530414 | 1.6773 | 0 | 0 | 0 | 24-HR | ALL | 1ST | 12122824
| 456476 | 530414 | 1.5558 | 0 | 0 | 0 | 24-HR | ALL | 1ST | 12122824
| 456726 | 530414 | 1.6038 | 0 | 0 | 0 | 24-HR | ALL | 1ST | 12110924
| 456976 | 530414 | 1.6577 | 0 | 0 | 0 | 24-HR | ALL | 1ST | 12110924
| 457226 | 530414 | 1.6851 | 0 | 0 | 0 | 24-HR | ALL | 1ST | 12110924
| 457476 | 530414 | 1.6807 | 0 | 0 | 0 | 24-HR | ALL | 1ST | 12110924
| 457726 | 530414 | 1.6434 | 0 | 0 | 0 | 24-HR | ALL | 1ST | 12110924
| 457976 | 530414 | 1.5761 | 0 | 0 | 0 | 24-HR | ALL | 1ST | 12110924
| 458226 | 530414 | 1.5718 | 0 | 0 | 0 | 24-HR | ALL | 1ST | 12123124
| 458476 | 530414 | 1.707 | 0 | 0 | 0 | 24-HR | ALL | 1ST | 12123124
| 458726 | 530414 | 1.8073 | 0 | 0 | 0 | 24-HR | ALL | 1ST | 12123124
| 458976 | 530414 | 1.8695 | 0 | 0 | 0 | 24-HR | ALL | 1ST | 12123124
| 459226 | 530414 | 1.8934 | 0 | 0 | 0 | 24-HR | ALL | 1ST | 12123124
| 459476 | 530414 | 1.915 | 0 | 0 | 0 | 24-HR | ALL | 1ST | 12121524
| 459726 | 530414 | 1.9994 | 0 | 0 | 0 | 24-HR | ALL | 1ST | 12121524
| 459976 | 530414 | 2.0551 | 0 | 0 | 0 | 24-HR | ALL | 1ST | 12121524
| 460226 | 530414 | 2.0764 | 0 | 0 | 0 | 24-HR | ALL | 1ST | 12121524
| 460476 | 530414 | 2.0581 | 0 | 0 | 0 | 24-HR | ALL | 1ST | 12121524
| 460726 | 530414 | 1.9982 | 0 | 0 | 0 | 24-HR | ALL | 1ST | 12121524
| 460976 | 530414 | 1.8982 | 0 | 0 | 0 | 24-HR | ALL | 1ST | 12121524
| 461226 | 530414 | 1.7632 | 0 | 0 | 0 | 24-HR | ALL | 1ST | 12121524
| 461476 | 530414 | 1.7822 | 0 | 0 | 0 | 24-HR | ALL | 1ST | 12100324
| 461726 | 530414 | 1.8123 | 0 | 0 | 0 | 24-HR | ALL | 1ST | 12100324
| 461976 | 530414 | 1.802 | 0 | 0 | 0 | 24-HR | ALL | 1ST | 12100324
| 462226 | 530414 | 1.7544 | 0 | 0 | 0 | 24-HR | ALL | 1ST | 12100324
| 462476 | 530414 | 1.6745 | 0 | 0 | 0 | 24-HR | ALL | 1ST | 12100324
| 462726 | 530414 | 1.5691 | 0 | 0 | 0 | 24-HR | ALL | 1ST | 12100324
| 462976 | 530414 | 1.4456 | 0 | 0 | 0 | 24-HR | ALL | 1ST | 12100324
| 463226 | 530414 | 1.4219 | 0 | 0 | 0 | 24-HR | ALL | 1ST | 12030924
| 463476 | 530414 | 1.4026 | 0 | 0 | 0 | 24-HR | ALL | 1ST | 12030924
| 463726 | 530414 | 1.3685 | 0 | 0 | 0 | 24-HR | ALL | 1ST | 12030924
| 463976 | 530414 | 1.3201 | 0 | 0 | 0 | 24-HR | ALL | 1ST | 12030924
| 464226 | 530414 | 1.2576 | 0 | 0 | 0 | 24-HR | ALL | 1ST | 12030924
| 464476 | 530414 | 1.1835 | 0 | 0 | 0 | 24-HR | ALL | 1ST | 12030924
| 464726 | 530414 | 1.1008 | 0 | 0 | 0 | 24-HR | ALL | 1ST | 12030924
| 464976 | 530414 | 1.0131 | 0 | 0 | 0 | 24-HR | ALL | 1ST | 12030924
| 465226 | 530414 | 0.93246 | 0 | 0 | 0 | 24-HR | ALL | 1ST | 12090124
| 465476 | 530414 | 0.86927 | 0 | 0 | 0 | 24-HR | ALL | 1ST | 12090124
| 465726 | 530414 | 0.8133 | 0 | 0 | 0 | 24-HR | ALL | 1ST | 12022124
| 465976 | 530414 | 0.79998 | 0 | 0 | 0 | 24-HR | ALL | 1ST | 12022124
| 466226 | 530414 | 0.78292 | 0 | 0 | 0 | 24-HR | ALL | 1ST | 12022124
| 466476 | 530414 | 0.78887 | 0 | 0 | 0 | 24-HR | ALL | 1ST | 12020224
| 466726 | 530414 | 0.79262 | 0 | 0 | 0 | 24-HR | ALL | 1ST | 12020224
| 466976 | 530414 | 0.79359 | 0 | 0 | 0 | 24-HR | ALL | 1ST | 12020224
| 467226 | 530414 | 0.79183 | 0 | 0 | 0 | 24-HR | ALL | 1ST | 12020224
| 467476 | 530414 | 0.7874 | 0 | 0 | 0 | 24-HR | ALL | 1ST | 12020224
| 467726 | 530414 | 0.82026 | 0 | 0 | 0 | 24-HR | ALL | 1ST | 12011024
| 467976 | 530414 | 0.86892 | 0 | 0 | 0 | 24-HR | ALL | 1ST | 12011024
| 468226 | 530414 | 0.91297 | 0 | 0 | 0 | 24-HR | ALL | 1ST | 12011024
| 468476 | 530414 | 0.95084 | 0 | 0 | 0 | 24-HR | ALL | 1ST | 12011024
| 468726 | 530414 | 0.98242 | 0 | 0 | 0 | 24-HR | ALL | 1ST | 12011024
| 468976 | 530414 | 1.0081 | 0 | 0 | 0 | 24-HR | ALL | 1ST | 12011024
| 469226 | 530414 | 1.0281 | 0 | 0 | 0 | 24-HR | ALL | 1ST | 12011024
| 469476 | 530414 | 1.0428 | 0 | 0 | 0 | 24-HR | ALL | 1ST | 12011024
| 469726 | 530414 | 1.0525 | 0 | 0 | 0 | 24-HR | ALL | 1ST | 12011024
| 469976 | 530414 | 1.0577 | 0 | 0 | 0 | 24-HR | ALL | 1ST | 12011024
| 470226 | 530414 | 1.0587 | 0 | 0 | 0 | 24-HR | ALL | 1ST | 12011024
| 470476 | 530414 | 1.0563 | 0 | 0 | 0 | 24-HR | ALL | 1ST | 12011024
| 470726 | 530414 | 1.0509 | 0 | 0 | 0 | 24-HR | ALL | 1ST | 12011024
| 470976 | 530414 | 1.043 | 0 | 0 | 0 | 24-HR | ALL | 1ST | 12011024
| 471226 | 530414 | 1.033 | 0 | 0 | 0 | 24-HR | ALL | 1ST | 12011024
| 471476 | 530414 | 1.0214 | 0 | 0 | 0 | 24-HR | ALL | 1ST | 12011024
| 441476 | 530664 | 0.87306 | 86.2 | 86.2 | 0 | 24-HR | ALL | 1ST | 12121924
| 441726 | 530664 | 0.91355 | 84.27 | 84.27 | 0 | 24-HR | ALL | 1ST | 12121924
| 441976 | 530664 | 0.95186 | 86.76 | 86.76 | 0 | 24-HR | ALL | 1ST | 12121924
| 442226 | 530664 | 0.99404 | 88.39 | 88.39 | 0 | 24-HR | ALL | 1ST | 12121924
| 442476 | 530664 | 1.0311 | 97.71 | 97.71 | 0 | 24-HR | ALL | 1ST | 12121924
| 442726 | 530664 | 1.0829 | 94.03 | 94.03 | 0 | 24-HR | ALL | 1ST | 12121924
| 442976 | 530664 | 1.1333 | 91.88 | 91.88 | 0 | 24-HR | ALL | 1ST | 12121924
| 443226 | 530664 | 1.1817 | 90.88 | 90.88 | 0 | 24-HR | ALL | 1ST | 12121924
| 443476 | 530664 | 1.2279 | 88.91 | 88.91 | 0 | 24-HR | ALL | 1ST | 12121924
| 443726 | 530664 | 1.267 | 91.76 | 91.76 | 0 | 24-HR | ALL | 1ST | 12121924
| 443976 | 530664 | 1.3031 | 87.14 | 87.14 | 0 | 24-HR | ALL | 1ST | 12121924
| 444226 | 530664 | 1.3285 | 86.7 | 86.7 | 0 | 24-HR | ALL | 1ST | 12121924
| 444476 | 530664 | 1.3444 | 82.52 | 82.52 | 0 | 24-HR | ALL | 1ST | 12121924
| 444726 | 530664 | 1.3501 | 72.22 | 72.22 | 0 | 24-HR | ALL | 1ST | 12121924
| 444976 | 530664 | 1.3427 | 63.88 | 63.88 | 0 | 24-HR | ALL | 1ST | 12121924
| 445226 | 530664 | 1.3187 | 61.88 | 61.88 | 0 | 24-HR | ALL | 1ST | 12121924
| 445476 | 530664 | 1.2787 | 63.12 | 63.12 | 0 | 24-HR | ALL | 1ST | 12121924
| 445726 | 530664 | 1.229 | 58.97 | 58.97 | 0 | 24-HR | ALL | 1ST | 12121924
| 445976 | 530664 | 1.165 | 58 | 58 | 0 | 24-HR | ALL | 1ST | 12121924
| 446226 | 530664 | 1.0924 | 55.18 | 55.18 | 0 | 24-HR | ALL | 1ST | 12121924
| 446476 | 530664 | 1.0179 | 48 | 48 | 0 | 24-HR | ALL | 1ST | 12121924
| 446726 | 530664 | 0.94192 | 39.44 | 39.44 | 0 | 24-HR | ALL | 1ST | 12121924
| 446976 | 530664 | 0.84934 | 39.88 | 39.88 | 0 | 24-HR | ALL | 1ST | 12121924
| 447226 | 530664 | 0.75979 | 38.03 | 38.03 | 0 | 24-HR | ALL | 1ST | 12121924
| 447476 | 530664 | 0.67949 | 32 | 32 | 0 | 24-HR | ALL | 1ST | 12121924
| 447726 | 530664 | 0.59681 | 29.3 | 37 | 0 | 24-HR | ALL | 1ST | 12121924
| 447976 | 530664 | 0.53891 | 42.91 | 42.91 | 0 | 24-HR | ALL | 1ST | 12092224
| 448226 | 530664 | 0.54553 | 37.52 | 37.52 | 0 | 24-HR | ALL | 1ST | 12092224
| 448476 | 530664 | 0.5526 | 39.04 | 39.04 | 0 | 24-HR | ALL | 1ST | 12092224
| 448726 | 530664 | 0.5596 | 38.09 | 38.09 | 0 | 24-HR | ALL | 1ST | 12092224
| 448976 | 530664 | 0.566 | 32.08 | 32.08 | 0 | 24-HR | ALL | 1ST | 12092224
| 449226 | 530664 | 0.5721 | 25.12 | 25.12 | 0 | 24-HR | ALL | 1ST | 12092224
| 449476 | 530664 | 0.60491 | 22 | 22 | 0 | 24-HR | ALL | 1ST | 12081724
| 449726 | 530664 | 0.68247 | 16.64 | 19 | 0 | 24-HR | ALL | 1ST | 12081724
| 449976 | 530664 | 0.76349 | 16 | 16 | 0 | 24-HR | ALL | 1ST | 12081724
| 450226 | 530664 | 0.83607 | 14.97 | 14.97 | 0 | 24-HR | ALL | 1ST | 12081724
| 450476 | 530664 | 0.89235 | 12.08 | 12.08 | 0 | 24-HR | ALL | 1ST | 12081724
| 450726 | 530664 | 0.93817 | 11 | 11 | 0 | 24-HR | ALL | 1ST | 12081724
| 450976 | 530664 | 0.96438 | 9.12 | 9.12 | 0 | 24-HR | ALL | 1ST | 12081724
| 451226 | 530664 | 0.97909 | 10.12 | 22 | 0 | 24-HR | ALL | 1ST | 12081724
| 451476 | 530664 | 0.99231 | 18 | 18 | 0 | 24-HR | ALL | 1ST | 12081724
| 451726 | 530664 | 0.93203 | 5 | 5 | 0 | 24-HR | ALL | 1ST | 12081724
| 451976 | 530664 | 0.89161 | 6.24 | 6.24 | 0 | 24-HR | ALL | 1ST | 12081724
| 452226 | 530664 | 0.82417 | 0.85 | 9 | 0 | 24-HR | ALL | 1ST | 12081724
| 452476 | 530664 | 0.75778 | 0 | 0 | 0 | 24-HR | ALL | 1ST | 12081724
| 452726 | 530664 | 0.82402 | 0 | 0 | 0 | 24-HR | ALL | 1ST | 12111924
| 452976 | 530664 | 0.95901 | 0 | 0 | 0 | 24-HR | ALL | 1ST | 12111924
| 453226 | 530664 | 1.0917 | 0 | 0 | 0 | 24-HR | ALL | 1ST | 12111924
| 453476 | 530664 | 1.2168 | 0 | 0 | 0 | 24-HR | ALL | 1ST | 12111924
| 453726 | 530664 | 1.3298 | 0 | 0 | 0 | 24-HR | ALL | 1ST | 12111924
| 453976 | 530664 | 1.4274 | 0 | 0 | 0 | 24-HR | ALL | 1ST | 12111924
| 454226 | 530664 | 1.6084 | 0 | 0 | 0 | 24-HR | ALL | 1ST | 12122824
| 454476 | 530664 | 1.7997 | 0 | 0 | 0 | 24-HR | ALL | 1ST | 12122824
| 454726 | 530664 | 1.9418 | 0 | 0 | 0 | 24-HR | ALL | 1ST | 12122824
| 454976 | 530664 | 2.0191 | 0 | 0 | 0 | 24-HR | ALL | 1ST | 12122824
| 455226 | 530664 | 2.027 | 0 | 0 | 0 | 24-HR | ALL | 1ST | 12122824
| 455476 | 530664 | 1.9735 | 0 | 0 | 0 | 24-HR | ALL | 1ST | 12122824
| 455726 | 530664 | 1.8762 | 0 | 0 | 0 | 24-HR | ALL | 1ST | 12122824
| 455976 | 530664 | 1.7556 | 0 | 0 | 0 | 24-HR | ALL | 1ST | 12122824
| 456226 | 530664 | 1.63 | 0 | 0 | 0 | 24-HR | ALL | 1ST | 12122824
| 456476 | 530664 | 1.5119 | 0 | 0 | 0 | 24-HR | ALL | 1ST | 12122824
| 456726 | 530664 | 1.5771 | 0 | 0 | 0 | 24-HR | ALL | 1ST | 12110924
| 456976 | 530664 | 1.6284 | 0 | 0 | 0 | 24-HR | ALL | 1ST | 12110924
| 457226 | 530664 | 1.6551 | 0 | 0 | 0 | 24-HR | ALL | 1ST | 12110924
| 457476 | 530664 | 1.6519 | 0 | 0 | 0 | 24-HR | ALL | 1ST | 12110924
| 457726 | 530664 | 1.6178 | 0 | 0 | 0 | 24-HR | ALL | 1ST | 12110924
| 457976 | 530664 | 1.5552 | 0 | 0 | 0 | 24-HR | ALL | 1ST | 12110924
| 458226 | 530664 | 1.493 | 0 | 0 | 0 | 24-HR | ALL | 1ST | 12123124
| 458476 | 530664 | 1.6258 | 0 | 0 | 0 | 24-HR | ALL | 1ST | 12123124
| 458726 | 530664 | 1.7272 | 0 | 0 | 0 | 24-HR | ALL | 1ST | 12123124
| 458976 | 530664 | 1.7939 | 0 | 0 | 0 | 24-HR | ALL | 1ST | 12123124
| 459226 | 530664 | 1.8251 | 0 | 0 | 0 | 24-HR | ALL | 1ST | 12123124
| 459476 | 530664 | 1.8703 | 0 | 0 | 0 | 24-HR | ALL | 1ST | 12121524
| 459726 | 530664 | 1.9572 | 0 | 0 | 0 | 24-HR | ALL | 1ST | 12121524
| 459976 | 530664 | 2.0186 | 0 | 0 | 0 | 24-HR | ALL | 1ST | 12121524
| 460226 | 530664 | 2.0496 | 0 | 0 | 0 | 24-HR | ALL | 1ST | 12121524
| 460476 | 530664 | 2.0453 | 0 | 0 | 0 | 24-HR | ALL | 1ST | 12121524
| 460726 | 530664 | 2.0025 | 0 | 0 | 0 | 24-HR | ALL | 1ST | 12121524
| 460976 | 530664 | 1.9213 | 0 | 0 | 0 | 24-HR | ALL | 1ST | 12121524
| 461226 | 530664 | 1.8051 | 0 | 0 | 0 | 24-HR | ALL | 1ST | 12121524
| 461476 | 530664 | 1.7182 | 0 | 0 | 0 | 24-HR | ALL | 1ST | 12100324
| 461726 | 530664 | 1.7655 | 0 | 0 | 0 | 24-HR | ALL | 1ST | 12100324
| 461976 | 530664 | 1.7747 | 0 | 0 | 0 | 24-HR | ALL | 1ST | 12100324
| 462226 | 530664 | 1.7473 | 0 | 0 | 0 | 24-HR | ALL | 1ST | 12100324
| 462476 | 530664 | 1.6871 | 0 | 0 | 0 | 24-HR | ALL | 1ST | 12100324
| 462726 | 530664 | 1.5994 | 0 | 0 | 0 | 24-HR | ALL | 1ST | 12100324
| 462976 | 530664 | 1.4905 | 0 | 0 | 0 | 24-HR | ALL | 1ST | 12100324
| 463226 | 530664 | 1.4119 | 0 | 0 | 0 | 24-HR | ALL | 1ST | 12030924
| 463476 | 530664 | 1.4036 | 0 | 0 | 0 | 24-HR | ALL | 1ST | 12030924
| 463726 | 530664 | 1.3809 | 0 | 0 | 0 | 24-HR | ALL | 1ST | 12030924
| 463976 | 530664 | 1.3437 | 0 | 0 | 0 | 24-HR | ALL | 1ST | 12030924
| 464226 | 530664 | 1.293 | 0 | 0 | 0 | 24-HR | ALL | 1ST | 12030924
| 464476 | 530664 | 1.2297 | 0 | 0 | 0 | 24-HR | ALL | 1ST | 12030924
| 464726 | 530664 | 1.1557 | 0 | 0 | 0 | 24-HR | ALL | 1ST | 12030924
| 464976 | 530664 | 1.0739 | 0 | 0 | 0 | 24-HR | ALL | 1ST | 12030924
| 465226 | 530664 | 0.98795 | 0 | 0 | 0 | 24-HR | ALL | 1ST | 12030924
| 465476 | 530664 | 0.90706 | 0 | 0 | 0 | 24-HR | ALL | 1ST | 12090124
| 465726 | 530664 | 0.84544 | 0 | 0 | 0 | 24-HR | ALL | 1ST | 12090124
| 465976 | 530664 | 0.78813 | 0 | 0 | 0 | 24-HR | ALL | 1ST | 12022624
| 466226 | 530664 | 0.76903 | 0 | 0 | 0 | 24-HR | ALL | 1ST | 12022124
| 466476 | 530664 | 0.76893 | 0 | 0 | 0 | 24-HR | ALL | 1ST | 12020224
| 466726 | 530664 | 0.77532 | 0 | 0 | 0 | 24-HR | ALL | 1ST | 12020224
| 466976 | 530664 | 0.77909 | 0 | 0 | 0 | 24-HR | ALL | 1ST | 12020224
| 467226 | 530664 | 0.78024 | 0 | 0 | 0 | 24-HR | ALL | 1ST | 12020224
| 467476 | 530664 | 0.77879 | 0 | 0 | 0 | 24-HR | ALL | 1ST | 12020224
| 467726 | 530664 | 0.7748 | 0 | 0 | 0 | 24-HR | ALL | 1ST | 12020224
| 467976 | 530664 | 0.81297 | 0 | 0 | 0 | 24-HR | ALL | 1ST | 12011024
| 468226 | 530664 | 0.85979 | 0 | 0 | 0 | 24-HR | ALL | 1ST | 12011024
| 468476 | 530664 | 0.90164 | 0 | 0 | 0 | 24-HR | ALL | 1ST | 12011024
| 468726 | 530664 | 0.93816 | 0 | 0 | 0 | 24-HR | ALL | 1ST | 12011024
| 468976 | 530664 | 0.96958 | 0 | 0 | 0 | 24-HR | ALL | 1ST | 12011024
| 469226 | 530664 | 0.99569 | 0 | 0 | 0 | 24-HR | ALL | 1ST | 12011024
| 469476 | 530664 | 1.0164 | 0 | 0 | 0 | 24-HR | ALL | 1ST | 12011024
| 469726 | 530664 | 1.032 | 0 | 0 | 0 | 24-HR | ALL | 1ST | 12011024
| 469976 | 530664 | 1.0426 | 0 | 0 | 0 | 24-HR | ALL | 1ST | 12011024
| 470226 | 530664 | 1.0487 | 0 | 0 | 0 | 24-HR | ALL | 1ST | 12011024
| 470476 | 530664 | 1.0507 | 0 | 0 | 0 | 24-HR | ALL | 1ST | 12011024
| 470726 | 530664 | 1.0492 | 0 | 0 | 0 | 24-HR | ALL | 1ST | 12011024
| 470976 | 530664 | 1.0446 | 0 | 0 | 0 | 24-HR | ALL | 1ST | 12011024
| 471226 | 530664 | 1.0375 | 0 | 0 | 0 | 24-HR | ALL | 1ST | 12011024
| 471476 | 530664 | 1.0283 | 0 | 0 | 0 | 24-HR | ALL | 1ST | 12011024
| 441476 | 530914 | 0.89616 | 93.7 | 93.7 | 0 | 24-HR | ALL | 1ST | 12121924
| 441726 | 530914 | 0.94365 | 87.52 | 87.52 | 0 | 24-HR | ALL | 1ST | 12121924
| 441976 | 530914 | 0.98304 | 91.06 | 91.06 | 0 | 24-HR | ALL | 1ST | 12121924
| 442226 | 530914 | 1.0237 | 95.85 | 95.85 | 0 | 24-HR | ALL | 1ST | 12121924
| 442476 | 530914 | 1.0688 | 97.79 | 102 | 0 | 24-HR | ALL | 1ST | 12121924
| 442726 | 530914 | 1.1194 | 93 | 101 | 0 | 24-HR | ALL | 1ST | 12121924
| 442976 | 530914 | 1.1668 | 90 | 93 | 0 | 24-HR | ALL | 1ST | 12121924
| 443226 | 530914 | 1.2078 | 92.34 | 92.34 | 0 | 24-HR | ALL | 1ST | 12121924
| 443476 | 530914 | 1.244 | 96.6 | 96.6 | 0 | 24-HR | ALL | 1ST | 12121924
| 443726 | 530914 | 1.2764 | 95.29 | 95.29 | 0 | 24-HR | ALL | 1ST | 12121924
| 443976 | 530914 | 1.3006 | 91 | 91 | 0 | 24-HR | ALL | 1ST | 12121924
| 444226 | 530914 | 1.3133 | 91 | 91 | 0 | 24-HR | ALL | 1ST | 12121924
| 444476 | 530914 | 1.314 | 91.07 | 91.07 | 0 | 24-HR | ALL | 1ST | 12121924
| 444726 | 530914 | 1.3028 | 83.52 | 83.52 | 0 | 24-HR | ALL | 1ST | 12121924
| 444976 | 530914 | 1.279 | 76.15 | 76.15 | 0 | 24-HR | ALL | 1ST | 12121924
| 445226 | 530914 | 1.2425 | 69.85 | 69.85 | 0 | 24-HR | ALL | 1ST | 12121924
| 445476 | 530914 | 1.1937 | 65 | 65 | 0 | 24-HR | ALL | 1ST | 12121924
| 445726 | 530914 | 1.1327 | 62.18 | 62.18 | 0 | 24-HR | ALL | 1ST | 12121924
| 445976 | 530914 | 1.063 | 58.85 | 58.85 | 0 | 24-HR | ALL | 1ST | 12121924
| 446226 | 530914 | 0.9843 | 57.16 | 57.16 | 0 | 24-HR | ALL | 1ST | 12121924
| 446476 | 530914 | 0.90531 | 51.75 | 51.75 | 0 | 24-HR | ALL | 1ST | 12121924
| 446726 | 530914 | 0.83151 | 41.71 | 41.71 | 0 | 24-HR | ALL | 1ST | 12121924
| 446976 | 530914 | 0.73854 | 44.46 | 44.46 | 0 | 24-HR | ALL | 1ST | 12121924
| 447226 | 530914 | 0.65062 | 45 | 45 | 0 | 24-HR | ALL | 1ST | 12121924
| 447476 | 530914 | 0.57163 | 41.85 | 41.85 | 0 | 24-HR | ALL | 1ST | 12121924
| 447726 | 530914 | 0.52538 | 33.67 | 33.67 | 0 | 24-HR | ALL | 1ST | 12092224
| 447976 | 530914 | 0.53233 | 37.51 | 46 | 0 | 24-HR | ALL | 1ST | 12092224
| 448226 | 530914 | 0.53946 | 42.64 | 42.64 | 0 | 24-HR | ALL | 1ST | 12092224
| 448476 | 530914 | 0.54488 | 29 | 40 | 0 | 24-HR | ALL | 1ST | 12092224
| 448726 | 530914 | 0.55289 | 37.18 | 38 | 0 | 24-HR | ALL | 1ST | 12092224
| 448976 | 530914 | 0.55847 | 26.85 | 33 | 0 | 24-HR | ALL | 1ST | 12092224
| 449226 | 530914 | 0.56519 | 25.85 | 25.85 | 0 | 24-HR | ALL | 1ST | 12092224
| 449476 | 530914 | 0.64951 | 22.01 | 22.01 | 0 | 24-HR | ALL | 1ST | 12081724
| 449726 | 530914 | 0.71843 | 15.21 | 17 | 0 | 24-HR | ALL | 1ST | 12081724
| 449976 | 530914 | 0.79265 | 15 | 16 | 0 | 24-HR | ALL | 1ST | 12081724
| 450226 | 530914 | 0.85332 | 13 | 14 | 0 | 24-HR | ALL | 1ST | 12081724
| 450476 | 530914 | 0.90674 | 13.29 | 13.29 | 0 | 24-HR | ALL | 1ST | 12081724
| 450726 | 530914 | 0.93558 | 10 | 11 | 0 | 24-HR | ALL | 1ST | 12081724
| 450976 | 530914 | 0.95277 | 8.99 | 8.99 | 0 | 24-HR | ALL | 1ST | 12081724
| 451226 | 530914 | 0.95437 | 9.08 | 9.08 | 0 | 24-HR | ALL | 1ST | 12081724
| 451476 | 530914 | 0.92907 | 5.61 | 19 | 0 | 24-HR | ALL | 1ST | 12081724
| 451726 | 530914 | 0.92104 | 16.8 | 16.8 | 0 | 24-HR | ALL | 1ST | 12081724
| 451976 | 530914 | 0.84203 | 3.08 | 3.08 | 0 | 24-HR | ALL | 1ST | 12081724
| 452226 | 530914 | 0.77792 | 0 | 0 | 0 | 24-HR | ALL | 1ST | 12081724
| 452476 | 530914 | 0.73893 | 0 | 0 | 0 | 24-HR | ALL | 1ST | 12111924
| 452726 | 530914 | 0.86633 | 0 | 0 | 0 | 24-HR | ALL | 1ST | 12111924
| 452976 | 530914 | 0.99427 | 0 | 0 | 0 | 24-HR | ALL | 1ST | 12111924
| 453226 | 530914 | 1.1176 | 0 | 0 | 0 | 24-HR | ALL | 1ST | 12111924
| 453476 | 530914 | 1.2318 | 0 | 0 | 0 | 24-HR | ALL | 1ST | 12111924
| 453726 | 530914 | 1.3333 | 0 | 0 | 0 | 24-HR | ALL | 1ST | 12111924
| 453976 | 530914 | 1.4197 | 0 | 0 | 0 | 24-HR | ALL | 1ST | 12111924
| 454226 | 530914 | 1.6182 | 0 | 0 | 0 | 24-HR | ALL | 1ST | 12122824
| 454476 | 530914 | 1.795 | 0 | 0 | 0 | 24-HR | ALL | 1ST | 12122824
| 454726 | 530914 | 1.9218 | 0 | 0 | 0 | 24-HR | ALL | 1ST | 12122824
| 454976 | 530914 | 1.9854 | 0 | 0 | 0 | 24-HR | ALL | 1ST | 12122824
| 455226 | 530914 | 1.9833 | 0 | 0 | 0 | 24-HR | ALL | 1ST | 12122824
| 455476 | 530914 | 1.9246 | 0 | 0 | 0 | 24-HR | ALL | 1ST | 12122824
| 455726 | 530914 | 1.8262 | 0 | 0 | 0 | 24-HR | ALL | 1ST | 12122824
| 455976 | 530914 | 1.7074 | 0 | 0 | 0 | 24-HR | ALL | 1ST | 12122824
| 456226 | 530914 | 1.5849 | 0 | 0 | 0 | 24-HR | ALL | 1ST | 12122824
| 456476 | 530914 | 1.4856 | 0 | 0 | 0 | 24-HR | ALL | 1ST | 12110924
| 456726 | 530914 | 1.5509 | 0 | 0 | 0 | 24-HR | ALL | 1ST | 12110924
| 456976 | 530914 | 1.6 | 0 | 0 | 0 | 24-HR | ALL | 1ST | 12110924
| 457226 | 530914 | 1.6259 | 0 | 0 | 0 | 24-HR | ALL | 1ST | 12110924
| 457476 | 530914 | 1.6238 | 0 | 0 | 0 | 24-HR | ALL | 1ST | 12110924
| 457726 | 530914 | 1.5926 | 0 | 0 | 0 | 24-HR | ALL | 1ST | 12110924
| 457976 | 530914 | 1.5345 | 0 | 0 | 0 | 24-HR | ALL | 1ST | 12110924
| 458226 | 530914 | 1.4539 | 0 | 0 | 0 | 24-HR | ALL | 1ST | 12110924
| 458476 | 530914 | 1.5491 | 0 | 0 | 0 | 24-HR | ALL | 1ST | 12123124
| 458726 | 530914 | 1.6509 | 0 | 0 | 0 | 24-HR | ALL | 1ST | 12123124
| 458976 | 530914 | 1.7211 | 0 | 0 | 0 | 24-HR | ALL | 1ST | 12123124
| 459226 | 530914 | 1.7585 | 0 | 0 | 0 | 24-HR | ALL | 1ST | 12123124
| 459476 | 530914 | 1.8265 | 0 | 0 | 0 | 24-HR | ALL | 1ST | 12121524
| 459726 | 530914 | 1.9152 | 0 | 0 | 0 | 24-HR | ALL | 1ST | 12121524
| 459976 | 530914 | 1.9809 | 0 | 0 | 0 | 24-HR | ALL | 1ST | 12121524
| 460226 | 530914 | 2.0197 | 0 | 0 | 0 | 24-HR | ALL | 1ST | 12121524
| 460476 | 530914 | 2.0269 | 0 | 0 | 0 | 24-HR | ALL | 1ST | 12121524
| 460726 | 530914 | 1.9991 | 0 | 0 | 0 | 24-HR | ALL | 1ST | 12121524
| 460976 | 530914 | 1.9351 | 0 | 0 | 0 | 24-HR | ALL | 1ST | 12121524
| 461226 | 530914 | 1.8367 | 0 | 0 | 0 | 24-HR | ALL | 1ST | 12121524
| 461476 | 530914 | 1.7085 | 0 | 0 | 0 | 24-HR | ALL | 1ST | 12121524
| 461726 | 530914 | 1.7125 | 0 | 0 | 0 | 24-HR | ALL | 1ST | 12100324
| 461976 | 530914 | 1.7388 | 0 | 0 | 0 | 24-HR | ALL | 1ST | 12100324
| 462226 | 530914 | 1.7301 | 0 | 0 | 0 | 24-HR | ALL | 1ST | 12100324
| 462476 | 530914 | 1.6887 | 0 | 0 | 0 | 24-HR | ALL | 1ST | 12100324
| 462726 | 530914 | 1.6186 | 0 | 0 | 0 | 24-HR | ALL | 1ST | 12100324
| 462976 | 530914 | 1.5252 | 0 | 0 | 0 | 24-HR | ALL | 1ST | 12100324
| 463226 | 530914 | 1.4147 | 0 | 0 | 0 | 24-HR | ALL | 1ST | 12100324
| 463476 | 530914 | 1.3954 | 0 | 0 | 0 | 24-HR | ALL | 1ST | 12030924
| 463726 | 530914 | 1.3828 | 0 | 0 | 0 | 24-HR | ALL | 1ST | 12030924
| 463976 | 530914 | 1.3571 | 0 | 0 | 0 | 24-HR | ALL | 1ST | 12030924
| 464226 | 530914 | 1.3181 | 0 | 0 | 0 | 24-HR | ALL | 1ST | 12030924
| 464476 | 530914 | 1.2661 | 0 | 0 | 0 | 24-HR | ALL | 1ST | 12030924
| 464726 | 530914 | 1.2023 | 0 | 0 | 0 | 24-HR | ALL | 1ST | 12030924
| 464976 | 530914 | 1.1285 | 0 | 0 | 0 | 24-HR | ALL | 1ST | 12030924
| 465226 | 530914 | 1.0479 | 0 | 0 | 0 | 24-HR | ALL | 1ST | 12030924
| 465476 | 530914 | 0.96369 | 0 | 0 | 0 | 24-HR | ALL | 1ST | 12030924
| 465726 | 530914 | 0.88253 | 0 | 0 | 0 | 24-HR | ALL | 1ST | 12090124
| 465976 | 530914 | 0.8225 | 0 | 0 | 0 | 24-HR | ALL | 1ST | 12090124
| 466226 | 530914 | 0.77031 | 0 | 0 | 0 | 24-HR | ALL | 1ST | 12022624
| 466476 | 530914 | 0.74716 | 0 | 0 | 0 | 24-HR | ALL | 1ST | 12020224
| 466726 | 530914 | 0.7559 | 0 | 0 | 0 | 24-HR | ALL | 1ST | 12020224
| 466976 | 530914 | 0.76218 | 0 | 0 | 0 | 24-HR | ALL | 1ST | 12020224
| 467226 | 530914 | 0.76597 | 0 | 0 | 0 | 24-HR | ALL | 1ST | 12020224
| 467476 | 530914 | 0.76727 | 0 | 0 | 0 | 24-HR | ALL | 1ST | 12020224
| 467726 | 530914 | 0.76611 | 0 | 0 | 0 | 24-HR | ALL | 1ST | 12020224
| 467976 | 530914 | 0.76253 | 0 | 0 | 0 | 24-HR | ALL | 1ST | 12020224
| 468226 | 530914 | 0.8035 | 0 | 0 | 0 | 24-HR | ALL | 1ST | 12011024
| 468476 | 530914 | 0.84791 | 0 | 0 | 0 | 24-HR | ALL | 1ST | 12011024
| 468726 | 530914 | 0.88855 | 0 | 0 | 0 | 24-HR | ALL | 1ST | 12011024
| 468976 | 530914 | 0.92494 | 0 | 0 | 0 | 24-HR | ALL | 1ST | 12011024
| 469226 | 530914 | 0.95654 | 0 | 0 | 0 | 24-HR | ALL | 1ST | 12011024
| 469476 | 530914 | 0.98307 | 0 | 0 | 0 | 24-HR | ALL | 1ST | 12011024
| 469726 | 530914 | 1.0044 | 0 | 0 | 0 | 24-HR | ALL | 1ST | 12011024
| 469976 | 530914 | 1.0207 | 0 | 0 | 0 | 24-HR | ALL | 1ST | 12011024
| 470226 | 530914 | 1.0322 | 0 | 0 | 0 | 24-HR | ALL | 1ST | 12011024
| 470476 | 530914 | 1.0392 | 0 | 0 | 0 | 24-HR | ALL | 1ST | 12011024
| 470726 | 530914 | 1.0421 | 0 | 0 | 0 | 24-HR | ALL | 1ST | 12011024
| 470976 | 530914 | 1.0415 | 0 | 0 | 0 | 24-HR | ALL | 1ST | 12011024
| 471226 | 530914 | 1.0378 | 0 | 0 | 0 | 24-HR | ALL | 1ST | 12011024
| 471476 | 530914 | 1.0315 | 0 | 0 | 0 | 24-HR | ALL | 1ST | 12011024
| 441476 | 531164 | 0.92216 | 101.38 | 101.38 | 0 | 24-HR | ALL | 1ST | 12121924
| 441726 | 531164 | 0.97107 | 94.85 | 94.85 | 0 | 24-HR | ALL | 1ST | 12121924
| 441976 | 531164 | 1.0132 | 97.03 | 97.03 | 0 | 24-HR | ALL | 1ST | 12121924
| 442226 | 531164 | 1.0553 | 101.06 | 101.06 | 0 | 24-HR | ALL | 1ST | 12121924
| 442476 | 531164 | 1.0997 | 102.54 | 102.54 | 0 | 24-HR | ALL | 1ST | 12121924
| 442726 | 531164 | 1.1454 | 99.52 | 99.52 | 0 | 24-HR | ALL | 1ST | 12121924
| 442976 | 531164 | 1.187 | 97.62 | 97.62 | 0 | 24-HR | ALL | 1ST | 12121924
| 443226 | 531164 | 1.2247 | 92.48 | 92.48 | 0 | 24-HR | ALL | 1ST | 12121924
| 443476 | 531164 | 1.2512 | 101.85 | 101.85 | 0 | 24-HR | ALL | 1ST | 12121924
| 443726 | 531164 | 1.2735 | 94.82 | 94.82 | 0 | 24-HR | ALL | 1ST | 12121924
| 443976 | 531164 | 1.2842 | 95 | 95 | 0 | 24-HR | ALL | 1ST | 12121924
| 444226 | 531164 | 1.2834 | 93.41 | 93.41 | 0 | 24-HR | ALL | 1ST | 12121924
| 444476 | 531164 | 1.2703 | 89.8 | 89.8 | 0 | 24-HR | ALL | 1ST | 12121924
| 444726 | 531164 | 1.2441 | 87.32 | 87.32 | 0 | 24-HR | ALL | 1ST | 12121924
| 444976 | 531164 | 1.2063 | 81.53 | 81.53 | 0 | 24-HR | ALL | 1ST | 12121924
| 445226 | 531164 | 1.1564 | 77.91 | 77.91 | 0 | 24-HR | ALL | 1ST | 12121924
| 445476 | 531164 | 1.0962 | 74.38 | 74.38 | 0 | 24-HR | ALL | 1ST | 12121924
| 445726 | 531164 | 1.0316 | 65.98 | 65.98 | 0 | 24-HR | ALL | 1ST | 12121924
| 445976 | 531164 | 0.95571 | 64 | 64 | 0 | 24-HR | ALL | 1ST | 12121924
| 446226 | 531164 | 0.87462 | 62.54 | 62.54 | 0 | 24-HR | ALL | 1ST | 12121924
| 446476 | 531164 | 0.80579 | 49.47 | 51 | 0 | 24-HR | ALL | 1ST | 12121924
| 446726 | 531164 | 0.72382 | 47.2 | 47.2 | 0 | 24-HR | ALL | 1ST | 12121924
| 446976 | 531164 | 0.64083 | 46.76 | 46.76 | 0 | 24-HR | ALL | 1ST | 12121924
| 447226 | 531164 | 0.56437 | 43.96 | 46 | 0 | 24-HR | ALL | 1ST | 12121924
| 447476 | 531164 | 0.51343 | 40 | 43 | 0 | 24-HR | ALL | 1ST | 12092224
| 447726 | 531164 | 0.51928 | 31.44 | 36 | 0 | 24-HR | ALL | 1ST | 12092224
| 447976 | 531164 | 0.52517 | 26.46 | 47 | 0 | 24-HR | ALL | 1ST | 12092224
| 448226 | 531164 | 0.53263 | 36.44 | 45 | 0 | 24-HR | ALL | 1ST | 12092224
| 448476 | 531164 | 0.53844 | 28.4 | 28.4 | 0 | 24-HR | ALL | 1ST | 12092224
| 448726 | 531164 | 0.5466 | 36 | 38 | 0 | 24-HR | ALL | 1ST | 12092224
| 448976 | 531164 | 0.55244 | 29 | 29 | 0 | 24-HR | ALL | 1ST | 12092224
| 449226 | 531164 | 0.60755 | 24.32 | 24.32 | 0 | 24-HR | ALL | 1ST | 12081724
| 449476 | 531164 | 0.68888 | 21.46 | 21.46 | 0 | 24-HR | ALL | 1ST | 12081724
| 449726 | 531164 | 0.75558 | 17.35 | 17.35 | 0 | 24-HR | ALL | 1ST | 12081724
| 449976 | 531164 | 0.81631 | 14.68 | 14.68 | 0 | 24-HR | ALL | 1ST | 12081724
| 450226 | 531164 | 0.86456 | 11.53 | 13 | 0 | 24-HR | ALL | 1ST | 12081724
| 450476 | 531164 | 0.90721 | 11.8 | 15 | 0 | 24-HR | ALL | 1ST | 12081724
| 450726 | 531164 | 0.92834 | 9.68 | 9.68 | 0 | 24-HR | ALL | 1ST | 12081724
| 450976 | 531164 | 0.93224 | 7.44 | 9 | 0 | 24-HR | ALL | 1ST | 12081724
| 451226 | 531164 | 0.92642 | 8.35 | 8.35 | 0 | 24-HR | ALL | 1ST | 12081724
| 451476 | 531164 | 0.9011 | 8.14 | 8.14 | 0 | 24-HR | ALL | 1ST | 12081724
| 451726 | 531164 | 0.86709 | 10.98 | 17 | 0 | 24-HR | ALL | 1ST | 12081724
| 451976 | 531164 | 0.79586 | 1.13 | 10 | 0 | 24-HR | ALL | 1ST | 12081724
| 452226 | 531164 | 0.7345 | 0 | 0 | 0 | 24-HR | ALL | 1ST | 12081724
| 452476 | 531164 | 0.78221 | 0 | 0 | 0 | 24-HR | ALL | 1ST | 12111924
| 452726 | 531164 | 0.9044 | 0 | 0 | 0 | 24-HR | ALL | 1ST | 12111924
| 452976 | 531164 | 1.0247 | 0 | 0 | 0 | 24-HR | ALL | 1ST | 12111924
| 453226 | 531164 | 1.1387 | 0 | 0 | 0 | 24-HR | ALL | 1ST | 12111924
| 453476 | 531164 | 1.2425 | 0 | 0 | 0 | 24-HR | ALL | 1ST | 12111924
| 453726 | 531164 | 1.3334 | 0 | 0 | 0 | 24-HR | ALL | 1ST | 12111924
| 453976 | 531164 | 1.4296 | 0 | 0 | 0 | 24-HR | ALL | 1ST | 12122824
| 454226 | 531164 | 1.6252 | 0 | 0 | 0 | 24-HR | ALL | 1ST | 12122824
| 454476 | 531164 | 1.7879 | 0 | 0 | 0 | 24-HR | ALL | 1ST | 12122824
| 454726 | 531164 | 1.9003 | 0 | 0 | 0 | 24-HR | ALL | 1ST | 12122824
| 454976 | 531164 | 1.9513 | 0 | 0 | 0 | 24-HR | ALL | 1ST | 12122824
| 455226 | 531164 | 1.9404 | 0 | 0 | 0 | 24-HR | ALL | 1ST | 12122824
| 455476 | 531164 | 1.8772 | 0 | 0 | 0 | 24-HR | ALL | 1ST | 12122824
| 455726 | 531164 | 1.7782 | 0 | 0 | 0 | 24-HR | ALL | 1ST | 12122824
| 455976 | 531164 | 1.6613 | 0 | 0 | 0 | 24-HR | ALL | 1ST | 12122824
| 456226 | 531164 | 1.5418 | 0 | 0 | 0 | 24-HR | ALL | 1ST | 12122824
| 456476 | 531164 | 1.4629 | 0 | 0 | 0 | 24-HR | ALL | 1ST | 12110924
| 456726 | 531164 | 1.5253 | 0 | 0 | 0 | 24-HR | ALL | 1ST | 12110924
| 456976 | 531164 | 1.5724 | 0 | 0 | 0 | 24-HR | ALL | 1ST | 12110924
| 457226 | 531164 | 1.5976 | 0 | 0 | 0 | 24-HR | ALL | 1ST | 12110924
| 457476 | 531164 | 1.5965 | 0 | 0 | 0 | 24-HR | ALL | 1ST | 12110924
| 457726 | 531164 | 1.5679 | 0 | 0 | 0 | 24-HR | ALL | 1ST | 12110924
| 457976 | 531164 | 1.5138 | 0 | 0 | 0 | 24-HR | ALL | 1ST | 12110924
| 458226 | 531164 | 1.4383 | 0 | 0 | 0 | 24-HR | ALL | 1ST | 12110924
| 458476 | 531164 | 1.4768 | 0 | 0 | 0 | 24-HR | ALL | 1ST | 12123124
| 458726 | 531164 | 1.5783 | 0 | 0 | 0 | 24-HR | ALL | 1ST | 12123124
| 458976 | 531164 | 1.6511 | 0 | 0 | 0 | 24-HR | ALL | 1ST | 12123124
| 459226 | 531164 | 1.6937 | 0 | 0 | 0 | 24-HR | ALL | 1ST | 12123124
| 459476 | 531164 | 1.7839 | 0 | 0 | 0 | 24-HR | ALL | 1ST | 12121524
| 459726 | 531164 | 1.8738 | 0 | 0 | 0 | 24-HR | ALL | 1ST | 12121524
| 459976 | 531164 | 1.9427 | 0 | 0 | 0 | 24-HR | ALL | 1ST | 12121524
| 460226 | 531164 | 1.9875 | 0 | 0 | 0 | 24-HR | ALL | 1ST | 12121524
| 460476 | 531164 | 2.0043 | 0 | 0 | 0 | 24-HR | ALL | 1ST | 12121524
| 460726 | 531164 | 1.9894 | 0 | 0 | 0 | 24-HR | ALL | 1ST | 12121524
| 460976 | 531164 | 1.9407 | 0 | 0 | 0 | 24-HR | ALL | 1ST | 12121524
| 461226 | 531164 | 1.8589 | 0 | 0 | 0 | 24-HR | ALL | 1ST | 12121524
| 461476 | 531164 | 1.7471 | 0 | 0 | 0 | 24-HR | ALL | 1ST | 12121524
| 461726 | 531164 | 1.6547 | 0 | 0 | 0 | 24-HR | ALL | 1ST | 12100324
| 461976 | 531164 | 1.696 | 0 | 0 | 0 | 24-HR | ALL | 1ST | 12100324
| 462226 | 531164 | 1.704 | 0 | 0 | 0 | 24-HR | ALL | 1ST | 12100324
| 462476 | 531164 | 1.6801 | 0 | 0 | 0 | 24-HR | ALL | 1ST | 12100324
| 462726 | 531164 | 1.6274 | 0 | 0 | 0 | 24-HR | ALL | 1ST | 12100324
| 462976 | 531164 | 1.5498 | 0 | 0 | 0 | 24-HR | ALL | 1ST | 12100324
| 463226 | 531164 | 1.4528 | 0 | 0 | 0 | 24-HR | ALL | 1ST | 12100324
| 463476 | 531164 | 1.3792 | 0 | 0 | 0 | 24-HR | ALL | 1ST | 12030924
| 463726 | 531164 | 1.3764 | 0 | 0 | 0 | 24-HR | ALL | 1ST | 12030924
| 463976 | 531164 | 1.3612 | 0 | 0 | 0 | 24-HR | ALL | 1ST | 12030924
| 464226 | 531164 | 1.3333 | 0 | 0 | 0 | 24-HR | ALL | 1ST | 12030924
| 464476 | 531164 | 1.2926 | 0 | 0 | 0 | 24-HR | ALL | 1ST | 12030924
| 464726 | 531164 | 1.2395 | 0 | 0 | 0 | 24-HR | ALL | 1ST | 12030924
| 464976 | 531164 | 1.1753 | 0 | 0 | 0 | 24-HR | ALL | 1ST | 12030924
| 465226 | 531164 | 1.102 | 0 | 0 | 0 | 24-HR | ALL | 1ST | 12030924
| 465476 | 531164 | 1.0226 | 0 | 0 | 0 | 24-HR | ALL | 1ST | 12030924
| 465726 | 531164 | 0.94026 | 0 | 0 | 0 | 24-HR | ALL | 1ST | 12030924
| 465976 | 531164 | 0.85882 | 0 | 0 | 0 | 24-HR | ALL | 1ST | 12090124
| 466226 | 531164 | 0.80037 | 0 | 0 | 0 | 24-HR | ALL | 1ST | 12090124
| 466476 | 531164 | 0.75313 | 0 | 0 | 0 | 24-HR | ALL | 1ST | 12022624
| 466726 | 531164 | 0.73477 | 0 | 0 | 0 | 24-HR | ALL | 1ST | 12020224
| 466976 | 531164 | 0.74327 | 0 | 0 | 0 | 24-HR | ALL | 1ST | 12020224
| 467226 | 531164 | 0.74944 | 0 | 0 | 0 | 24-HR | ALL | 1ST | 12020224
| 467476 | 531164 | 0.75324 | 0 | 0 | 0 | 24-HR | ALL | 1ST | 12020224
| 467726 | 531164 | 0.75468 | 0 | 0 | 0 | 24-HR | ALL | 1ST | 12020224
| 467976 | 531164 | 0.75377 | 0 | 0 | 0 | 24-HR | ALL | 1ST | 12020224
| 468226 | 531164 | 0.75057 | 0 | 0 | 0 | 24-HR | ALL | 1ST | 12020224
| 468476 | 531164 | 0.79153 | 0 | 0 | 0 | 24-HR | ALL | 1ST | 12011024
| 468726 | 531164 | 0.8351 | 0 | 0 | 0 | 24-HR | ALL | 1ST | 12011024
| 468976 | 531164 | 0.87539 | 0 | 0 | 0 | 24-HR | ALL | 1ST | 12011024
| 469226 | 531164 | 0.91166 | 0 | 0 | 0 | 24-HR | ALL | 1ST | 12011024
| 469476 | 531164 | 0.94338 | 0 | 0 | 0 | 24-HR | ALL | 1ST | 12011024
| 469726 | 531164 | 0.97024 | 0 | 0 | 0 | 24-HR | ALL | 1ST | 12011024
| 469976 | 531164 | 0.99213 | 0 | 0 | 0 | 24-HR | ALL | 1ST | 12011024
| 470226 | 531164 | 1.0091 | 0 | 0 | 0 | 24-HR | ALL | 1ST | 12011024
| 470476 | 531164 | 1.0213 | 0 | 0 | 0 | 24-HR | ALL | 1ST | 12011024
| 470726 | 531164 | 1.0292 | 0 | 0 | 0 | 24-HR | ALL | 1ST | 12011024
| 470976 | 531164 | 1.033 | 0 | 0 | 0 | 24-HR | ALL | 1ST | 12011024
| 471226 | 531164 | 1.0333 | 0 | 0 | 0 | 24-HR | ALL | 1ST | 12011024
| 471476 | 531164 | 1.0305 | 0 | 0 | 0 | 24-HR | ALL | 1ST | 12011024
| 441476 | 531414 | 0.95049 | 108.88 | 108.88 | 0 | 24-HR | ALL | 1ST | 12121924
| 441726 | 531414 | 1.0039 | 96.73 | 96.73 | 0 | 24-HR | ALL | 1ST | 12121924
| 441976 | 531414 | 1.0421 | 103.91 | 103.91 | 0 | 24-HR | ALL | 1ST | 12121924
| 442226 | 531414 | 1.0857 | 103.92 | 103.92 | 0 | 24-HR | ALL | 1ST | 12121924
| 442476 | 531414 | 1.128 | 103.3 | 103.3 | 0 | 24-HR | ALL | 1ST | 12121924
| 442726 | 531414 | 1.1667 | 102.97 | 102.97 | 0 | 24-HR | ALL | 1ST | 12121924
| 442976 | 531414 | 1.2013 | 100.32 | 111 | 0 | 24-HR | ALL | 1ST | 12121924
| 443226 | 531414 | 1.2283 | 100.02 | 100.02 | 0 | 24-HR | ALL | 1ST | 12121924
| 443476 | 531414 | 1.2468 | 101.91 | 101.91 | 0 | 24-HR | ALL | 1ST | 12121924
| 443726 | 531414 | 1.2562 | 96.08 | 96.08 | 0 | 24-HR | ALL | 1ST | 12121924
| 443976 | 531414 | 1.2539 | 94.27 | 94.27 | 0 | 24-HR | ALL | 1ST | 12121924
| 444226 | 531414 | 1.2396 | 92.03 | 92.03 | 0 | 24-HR | ALL | 1ST | 12121924
| 444476 | 531414 | 1.2122 | 94.96 | 94.96 | 0 | 24-HR | ALL | 1ST | 12121924
| 444726 | 531414 | 1.1741 | 88.88 | 88.88 | 0 | 24-HR | ALL | 1ST | 12121924
| 444976 | 531414 | 1.1252 | 83.97 | 83.97 | 0 | 24-HR | ALL | 1ST | 12121924
| 445226 | 531414 | 1.0673 | 78.52 | 78.52 | 0 | 24-HR | ALL | 1ST | 12121924
| 445476 | 531414 | 0.99881 | 77.63 | 77.63 | 0 | 24-HR | ALL | 1ST | 12121924
| 445726 | 531414 | 0.92681 | 73.09 | 73.09 | 0 | 24-HR | ALL | 1ST | 12121924
| 445976 | 531414 | 0.85702 | 63 | 63 | 0 | 24-HR | ALL | 1ST | 12121924
| 446226 | 531414 | 0.76904 | 68.91 | 68.91 | 0 | 24-HR | ALL | 1ST | 12121924
| 446476 | 531414 | 0.69374 | 62.85 | 62.85 | 0 | 24-HR | ALL | 1ST | 12121924
| 446726 | 531414 | 0.62832 | 50.64 | 50.64 | 0 | 24-HR | ALL | 1ST | 12121924
| 446976 | 531414 | 0.55215 | 49.88 | 49.88 | 0 | 24-HR | ALL | 1ST | 12121924
| 447226 | 531414 | 0.50197 | 46.85 | 46.85 | 0 | 24-HR | ALL | 1ST | 12092224
| 447476 | 531414 | 0.50803 | 42.92 | 42.92 | 0 | 24-HR | ALL | 1ST | 12092224
| 447726 | 531414 | 0.51372 | 35.49 | 35.49 | 0 | 24-HR | ALL | 1ST | 12092224
| 447976 | 531414 | 0.51907 | 26 | 26 | 0 | 24-HR | ALL | 1ST | 12092224
| 448226 | 531414 | 0.52632 | 33.04 | 39 | 0 | 24-HR | ALL | 1ST | 12092224
| 448476 | 531414 | 0.53293 | 31.06 | 36 | 0 | 24-HR | ALL | 1ST | 12092224
| 448726 | 531414 | 0.53984 | 30.3 | 39 | 0 | 24-HR | ALL | 1ST | 12092224
| 448976 | 531414 | 0.56012 | 31.8 | 31.8 | 0 | 24-HR | ALL | 1ST | 12081724
| 449226 | 531414 | 0.64497 | 25.73 | 25.73 | 0 | 24-HR | ALL | 1ST | 12081724
| 449476 | 531414 | 0.71893 | 25.88 | 25.88 | 0 | 24-HR | ALL | 1ST | 12081724
| 449726 | 531414 | 0.78738 | 19.88 | 19.88 | 0 | 24-HR | ALL | 1ST | 12081724
| 449976 | 531414 | 0.83382 | 14.65 | 14.65 | 0 | 24-HR | ALL | 1ST | 12081724
| 450226 | 531414 | 0.87598 | 13 | 13 | 0 | 24-HR | ALL | 1ST | 12081724
| 450476 | 531414 | 0.90916 | 13.52 | 13.52 | 0 | 24-HR | ALL | 1ST | 12081724
| 450726 | 531414 | 0.91613 | 9.61 | 9.61 | 0 | 24-HR | ALL | 1ST | 12081724
| 450976 | 531414 | 0.91238 | 8 | 8 | 0 | 24-HR | ALL | 1ST | 12081724
| 451226 | 531414 | 0.90077 | 10.04 | 10.04 | 0 | 24-HR | ALL | 1ST | 12081724
| 451476 | 531414 | 0.86165 | 6.43 | 8 | 0 | 24-HR | ALL | 1ST | 12081724
| 451726 | 531414 | 0.81683 | 6.12 | 11 | 0 | 24-HR | ALL | 1ST | 12081724
| 451976 | 531414 | 0.75229 | 0 | 0 | 0 | 24-HR | ALL | 1ST | 12081724
| 452226 | 531414 | 0.70586 | 0 | 0 | 0 | 24-HR | ALL | 1ST | 12111924
| 452476 | 531414 | 0.82173 | 0 | 0 | 0 | 24-HR | ALL | 1ST | 12111924
| 452726 | 531414 | 0.93809 | 0 | 0 | 0 | 24-HR | ALL | 1ST | 12111924
| 452976 | 531414 | 1.0506 | 0 | 0 | 0 | 24-HR | ALL | 1ST | 12111924
| 453226 | 531414 | 1.1554 | 0 | 0 | 0 | 24-HR | ALL | 1ST | 12111924
| 453476 | 531414 | 1.2493 | 0 | 0 | 0 | 24-HR | ALL | 1ST | 12111924
| 453726 | 531414 | 1.3305 | 0 | 0 | 0 | 24-HR | ALL | 1ST | 12111924
| 453976 | 531414 | 1.4457 | 0 | 0 | 0 | 24-HR | ALL | 1ST | 12122824
| 454226 | 531414 | 1.6296 | 0 | 0 | 0 | 24-HR | ALL | 1ST | 12122824
| 454476 | 531414 | 1.7787 | 0 | 0 | 0 | 24-HR | ALL | 1ST | 12122824
| 454726 | 531414 | 1.8775 | 0 | 0 | 0 | 24-HR | ALL | 1ST | 12122824
| 454976 | 531414 | 1.9171 | 0 | 0 | 0 | 24-HR | ALL | 1ST | 12122824
| 455226 | 531414 | 1.8983 | 0 | 0 | 0 | 24-HR | ALL | 1ST | 12122824
| 455476 | 531414 | 1.8314 | 0 | 0 | 0 | 24-HR | ALL | 1ST | 12122824
| 455726 | 531414 | 1.732 | 0 | 0 | 0 | 24-HR | ALL | 1ST | 12122824
| 455976 | 531414 | 1.6171 | 0 | 0 | 0 | 24-HR | ALL | 1ST | 12122824
| 456226 | 531414 | 1.5006 | 0 | 0 | 0 | 24-HR | ALL | 1ST | 12122824
| 456476 | 531414 | 1.4406 | 0 | 0 | 0 | 24-HR | ALL | 1ST | 12110924
| 456726 | 531414 | 1.5003 | 0 | 0 | 0 | 24-HR | ALL | 1ST | 12110924
| 456976 | 531414 | 1.5454 | 0 | 0 | 0 | 24-HR | ALL | 1ST | 12110924
| 457226 | 531414 | 1.57 | 0 | 0 | 0 | 24-HR | ALL | 1ST | 12110924
| 457476 | 531414 | 1.5698 | 0 | 0 | 0 | 24-HR | ALL | 1ST | 12110924
| 457726 | 531414 | 1.5437 | 0 | 0 | 0 | 24-HR | ALL | 1ST | 12110924
| 457976 | 531414 | 1.4933 | 0 | 0 | 0 | 24-HR | ALL | 1ST | 12110924
| 458226 | 531414 | 1.4224 | 0 | 0 | 0 | 24-HR | ALL | 1ST | 12110924
| 458476 | 531414 | 1.4085 | 0 | 0 | 0 | 24-HR | ALL | 1ST | 12123124
| 458726 | 531414 | 1.5093 | 0 | 0 | 0 | 24-HR | ALL | 1ST | 12123124
| 458976 | 531414 | 1.584 | 0 | 0 | 0 | 24-HR | ALL | 1ST | 12123124
| 459226 | 531414 | 1.6334 | 0 | 0 | 0 | 24-HR | ALL | 1ST | 12121524
| 459476 | 531414 | 1.7423 | 0 | 0 | 0 | 24-HR | ALL | 1ST | 12121524
| 459726 | 531414 | 1.833 | 0 | 0 | 0 | 24-HR | ALL | 1ST | 12121524
| 459976 | 531414 | 1.9043 | 0 | 0 | 0 | 24-HR | ALL | 1ST | 12121524
| 460226 | 531414 | 1.954 | 0 | 0 | 0 | 24-HR | ALL | 1ST | 12121524
| 460476 | 531414 | 1.9786 | 0 | 0 | 0 | 24-HR | ALL | 1ST | 12121524
| 460726 | 531414 | 1.9746 | 0 | 0 | 0 | 24-HR | ALL | 1ST | 12121524
| 460976 | 531414 | 1.9395 | 0 | 0 | 0 | 24-HR | ALL | 1ST | 12121524
| 461226 | 531414 | 1.8729 | 0 | 0 | 0 | 24-HR | ALL | 1ST | 12121524
| 461476 | 531414 | 1.7766 | 0 | 0 | 0 | 24-HR | ALL | 1ST | 12121524
| 461726 | 531414 | 1.6548 | 0 | 0 | 0 | 24-HR | ALL | 1ST | 12121524
| 461976 | 531414 | 1.6478 | 0 | 0 | 0 | 24-HR | ALL | 1ST | 12100324
| 462226 | 531414 | 1.6705 | 0 | 0 | 0 | 24-HR | ALL | 1ST | 12100324
| 462476 | 531414 | 1.6626 | 0 | 0 | 0 | 24-HR | ALL | 1ST | 12100324
| 462726 | 531414 | 1.6263 | 0 | 0 | 0 | 24-HR | ALL | 1ST | 12100324
| 462976 | 531414 | 1.5643 | 0 | 0 | 0 | 24-HR | ALL | 1ST | 12100324
| 463226 | 531414 | 1.4808 | 0 | 0 | 0 | 24-HR | ALL | 1ST | 12100324
| 463476 | 531414 | 1.3812 | 0 | 0 | 0 | 24-HR | ALL | 1ST | 12100324
| 463726 | 531414 | 1.3627 | 0 | 0 | 0 | 24-HR | ALL | 1ST | 12030924
| 463976 | 531414 | 1.3571 | 0 | 0 | 0 | 24-HR | ALL | 1ST | 12030924
| 464226 | 531414 | 1.3394 | 0 | 0 | 0 | 24-HR | ALL | 1ST | 12030924
| 464476 | 531414 | 1.3095 | 0 | 0 | 0 | 24-HR | ALL | 1ST | 12030924
| 464726 | 531414 | 1.2673 | 0 | 0 | 0 | 24-HR | ALL | 1ST | 12030924
| 464976 | 531414 | 1.2133 | 0 | 0 | 0 | 24-HR | ALL | 1ST | 12030924
| 465226 | 531414 | 1.1488 | 0 | 0 | 0 | 24-HR | ALL | 1ST | 12030924
| 465476 | 531414 | 1.0761 | 0 | 0 | 0 | 24-HR | ALL | 1ST | 12030924
| 465726 | 531414 | 0.998 | 0 | 0 | 0 | 24-HR | ALL | 1ST | 12030924
| 465976 | 531414 | 0.91753 | 0 | 0 | 0 | 24-HR | ALL | 1ST | 12030924
| 466226 | 531414 | 0.84126 | 0 | 0 | 0 | 24-HR | ALL | 1ST | 12022724
| 466476 | 531414 | 0.77908 | 0 | 0 | 0 | 24-HR | ALL | 1ST | 12090124
| 466726 | 531414 | 0.73658 | 0 | 0 | 0 | 24-HR | ALL | 1ST | 12022624
| 466976 | 531414 | 0.72275 | 0 | 0 | 0 | 24-HR | ALL | 1ST | 12020224
| 467226 | 531414 | 0.73102 | 0 | 0 | 0 | 24-HR | ALL | 1ST | 12020224
| 467476 | 531414 | 0.73707 | 0 | 0 | 0 | 24-HR | ALL | 1ST | 12020224
| 467726 | 531414 | 0.74088 | 0 | 0 | 0 | 24-HR | ALL | 1ST | 12020224
| 467976 | 531414 | 0.74244 | 0 | 0 | 0 | 24-HR | ALL | 1ST | 12020224
| 468226 | 531414 | 0.74178 | 0 | 0 | 0 | 24-HR | ALL | 1ST | 12020224
| 468476 | 531414 | 0.73892 | 0 | 0 | 0 | 24-HR | ALL | 1ST | 12020224
| 468726 | 531414 | 0.77939 | 0 | 0 | 0 | 24-HR | ALL | 1ST | 12011024
| 468976 | 531414 | 0.82237 | 0 | 0 | 0 | 24-HR | ALL | 1ST | 12011024
| 469226 | 531414 | 0.86226 | 0 | 0 | 0 | 24-HR | ALL | 1ST | 12011024
| 469476 | 531414 | 0.89836 | 0 | 0 | 0 | 24-HR | ALL | 1ST | 12011024
| 469726 | 531414 | 0.93014 | 0 | 0 | 0 | 24-HR | ALL | 1ST | 12011024
| 469976 | 531414 | 0.95727 | 0 | 0 | 0 | 24-HR | ALL | 1ST | 12011024
| 470226 | 531414 | 0.97961 | 0 | 0 | 0 | 24-HR | ALL | 1ST | 12011024
| 470476 | 531414 | 0.99719 | 0 | 0 | 0 | 24-HR | ALL | 1ST | 12011024
| 470726 | 531414 | 1.0102 | 0 | 0 | 0 | 24-HR | ALL | 1ST | 12011024
| 470976 | 531414 | 1.0188 | 0 | 0 | 0 | 24-HR | ALL | 1ST | 12011024
| 471226 | 531414 | 1.0235 | 0 | 0 | 0 | 24-HR | ALL | 1ST | 12011024
| 471476 | 531414 | 1.0247 | 0 | 0 | 0 | 24-HR | ALL | 1ST | 12011024
| 441476 | 531664 | 0.98515 | 108.58 | 108.58 | 0 | 24-HR | ALL | 1ST | 12121924
| 441726 | 531664 | 1.0301 | 105.12 | 105.12 | 0 | 24-HR | ALL | 1ST | 12121924
| 441976 | 531664 | 1.0702 | 108.19 | 108.19 | 0 | 24-HR | ALL | 1ST | 12121924
| 442226 | 531664 | 1.1089 | 111.36 | 111.36 | 0 | 24-HR | ALL | 1ST | 12121924
| 442476 | 531664 | 1.1483 | 104.3 | 104.3 | 0 | 24-HR | ALL | 1ST | 12121924
| 442726 | 531664 | 1.1808 | 100 | 102 | 0 | 24-HR | ALL | 1ST | 12121924
| 442976 | 531664 | 1.2053 | 100.08 | 102 | 0 | 24-HR | ALL | 1ST | 12121924
| 443226 | 531664 | 1.221 | 109.55 | 109.55 | 0 | 24-HR | ALL | 1ST | 12121924
| 443476 | 531664 | 1.2284 | 106.97 | 106.97 | 0 | 24-HR | ALL | 1ST | 12121924
| 443726 | 531664 | 1.2252 | 114.36 | 114.36 | 0 | 24-HR | ALL | 1ST | 12121924
| 443976 | 531664 | 1.2094 | 101.52 | 101.52 | 0 | 24-HR | ALL | 1ST | 12121924
| 444226 | 531664 | 1.1823 | 98.2 | 98.2 | 0 | 24-HR | ALL | 1ST | 12121924
| 444476 | 531664 | 1.1443 | 92.92 | 97 | 0 | 24-HR | ALL | 1ST | 12121924
| 444726 | 531664 | 1.0962 | 88.09 | 90 | 0 | 24-HR | ALL | 1ST | 12121924
| 444976 | 531664 | 1.0379 | 85.99 | 85.99 | 0 | 24-HR | ALL | 1ST | 12121924
| 445226 | 531664 | 0.9709 | 85.56 | 85.56 | 0 | 24-HR | ALL | 1ST | 12121924
| 445476 | 531664 | 0.90246 | 78.79 | 86 | 0 | 24-HR | ALL | 1ST | 12121924
| 445726 | 531664 | 0.83262 | 70.78 | 73 | 0 | 24-HR | ALL | 1ST | 12121924
| 445976 | 531664 | 0.75963 | 65.28 | 65.28 | 0 | 24-HR | ALL | 1ST | 12121924
| 446226 | 531664 | 0.67817 | 67.94 | 67.94 | 0 | 24-HR | ALL | 1ST | 12121924
| 446476 | 531664 | 0.60416 | 65.18 | 65.18 | 0 | 24-HR | ALL | 1ST | 12121924
| 446726 | 531664 | 0.53403 | 61.77 | 61.77 | 0 | 24-HR | ALL | 1ST | 12121924
| 446976 | 531664 | 0.49095 | 53.52 | 53.52 | 0 | 24-HR | ALL | 1ST | 12092224
| 447226 | 531664 | 0.49711 | 54.2 | 54.2 | 0 | 24-HR | ALL | 1ST | 12092224
| 447476 | 531664 | 0.50283 | 47.08 | 47.08 | 0 | 24-HR | ALL | 1ST | 12092224
| 447726 | 531664 | 0.50862 | 41.52 | 41.52 | 0 | 24-HR | ALL | 1ST | 12092224
| 447976 | 531664 | 0.51374 | 29.34 | 29.34 | 0 | 24-HR | ALL | 1ST | 12092224
| 448226 | 531664 | 0.52015 | 27.65 | 34 | 0 | 24-HR | ALL | 1ST | 12092224
| 448476 | 531664 | 0.52684 | 26.15 | 37 | 0 | 24-HR | ALL | 1ST | 12092224
| 448726 | 531664 | 0.5344 | 30.27 | 30.27 | 0 | 24-HR | ALL | 1ST | 12092224
| 448976 | 531664 | 0.60439 | 27.85 | 32 | 0 | 24-HR | ALL | 1ST | 12081724
| 449226 | 531664 | 0.68005 | 25.3 | 27 | 0 | 24-HR | ALL | 1ST | 12081724
| 449476 | 531664 | 0.74835 | 20.24 | 27 | 0 | 24-HR | ALL | 1ST | 12081724
| 449726 | 531664 | 0.8026 | 17.71 | 20 | 0 | 24-HR | ALL | 1ST | 12081724
| 449976 | 531664 | 0.84431 | 14.37 | 15 | 0 | 24-HR | ALL | 1ST | 12081724
| 450226 | 531664 | 0.87488 | 11.77 | 13 | 0 | 24-HR | ALL | 1ST | 12081724
| 450476 | 531664 | 0.8931 | 10 | 14 | 0 | 24-HR | ALL | 1ST | 12081724
| 450726 | 531664 | 0.89946 | 9.66 | 9.66 | 0 | 24-HR | ALL | 1ST | 12081724
| 450976 | 531664 | 0.8837 | 6.23 | 8 | 0 | 24-HR | ALL | 1ST | 12081724
| 451226 | 531664 | 0.86237 | 7 | 13 | 0 | 24-HR | ALL | 1ST | 12081724
| 451476 | 531664 | 0.82373 | 5.85 | 5.85 | 0 | 24-HR | ALL | 1ST | 12081724
| 451726 | 531664 | 0.76628 | 0 | 7 | 0 | 24-HR | ALL | 1ST | 12081724
| 451976 | 531664 | 0.71177 | 0 | 0 | 0 | 24-HR | ALL | 1ST | 12081724
| 452226 | 531664 | 0.74537 | 0 | 0 | 0 | 24-HR | ALL | 1ST | 12111924
| 452476 | 531664 | 0.85712 | 0 | 0 | 0 | 24-HR | ALL | 1ST | 12111924
| 452726 | 531664 | 0.96729 | 0 | 0 | 0 | 24-HR | ALL | 1ST | 12111924
| 452976 | 531664 | 1.0719 | 0 | 0 | 0 | 24-HR | ALL | 1ST | 12111924
| 453226 | 531664 | 1.1679 | 0 | 0 | 0 | 24-HR | ALL | 1ST | 12111924
| 453476 | 531664 | 1.2528 | 0 | 0 | 0 | 24-HR | ALL | 1ST | 12111924
| 453726 | 531664 | 1.3252 | 0 | 0 | 0 | 24-HR | ALL | 1ST | 12111924
| 453976 | 531664 | 1.4591 | 0 | 0 | 0 | 24-HR | ALL | 1ST | 12122824
| 454226 | 531664 | 1.6315 | 0 | 0 | 0 | 24-HR | ALL | 1ST | 12122824
| 454476 | 531664 | 1.7676 | 0 | 0 | 0 | 24-HR | ALL | 1ST | 12122824
| 454726 | 531664 | 1.8537 | 0 | 0 | 0 | 24-HR | ALL | 1ST | 12122824
| 454976 | 531664 | 1.8828 | 0 | 0 | 0 | 24-HR | ALL | 1ST | 12122824
| 455226 | 531664 | 1.8571 | 0 | 0 | 0 | 24-HR | ALL | 1ST | 12122824
| 455476 | 531664 | 1.787 | 0 | 0 | 0 | 24-HR | ALL | 1ST | 12122824
| 455726 | 531664 | 1.6877 | 0 | 0 | 0 | 24-HR | ALL | 1ST | 12122824
| 455976 | 531664 | 1.5748 | 0 | 0 | 0 | 24-HR | ALL | 1ST | 12122824
| 456226 | 531664 | 1.4612 | 0 | 0 | 0 | 24-HR | ALL | 1ST | 12122824
| 456476 | 531664 | 1.4187 | 0 | 0 | 0 | 24-HR | ALL | 1ST | 12110924
| 456726 | 531664 | 1.4758 | 0 | 0 | 0 | 24-HR | ALL | 1ST | 12110924
| 456976 | 531664 | 1.5192 | 0 | 0 | 0 | 24-HR | ALL | 1ST | 12110924
| 457226 | 531664 | 1.5431 | 0 | 0 | 0 | 24-HR | ALL | 1ST | 12110924
| 457476 | 531664 | 1.5438 | 0 | 0 | 0 | 24-HR | ALL | 1ST | 12110924
| 457726 | 531664 | 1.5199 | 0 | 0 | 0 | 24-HR | ALL | 1ST | 12110924
| 457976 | 531664 | 1.473 | 0 | 0 | 0 | 24-HR | ALL | 1ST | 12110924
| 458226 | 531664 | 1.4064 | 0 | 0 | 0 | 24-HR | ALL | 1ST | 12110924
| 458476 | 531664 | 1.344 | 0 | 0 | 0 | 24-HR | ALL | 1ST | 12123124
| 458726 | 531664 | 1.4437 | 0 | 0 | 0 | 24-HR | ALL | 1ST | 12123124
| 458976 | 531664 | 1.5197 | 0 | 0 | 0 | 24-HR | ALL | 1ST | 12123124
| 459226 | 531664 | 1.5931 | 0 | 0 | 0 | 24-HR | ALL | 1ST | 12121524
| 459476 | 531664 | 1.7017 | 0 | 0 | 0 | 24-HR | ALL | 1ST | 12121524
| 459726 | 531664 | 1.793 | 0 | 0 | 0 | 24-HR | ALL | 1ST | 12121524
| 459976 | 531664 | 1.8661 | 0 | 0 | 0 | 24-HR | ALL | 1ST | 12121524
| 460226 | 531664 | 1.9196 | 0 | 0 | 0 | 24-HR | ALL | 1ST | 12121524
| 460476 | 531664 | 1.9505 | 0 | 0 | 0 | 24-HR | ALL | 1ST | 12121524
| 460726 | 531664 | 1.9557 | 0 | 0 | 0 | 24-HR | ALL | 1ST | 12121524
| 460976 | 531664 | 1.9325 | 0 | 0 | 0 | 24-HR | ALL | 1ST | 12121524
| 461226 | 531664 | 1.8796 | 0 | 0 | 0 | 24-HR | ALL | 1ST | 12121524
| 461476 | 531664 | 1.798 | 0 | 0 | 0 | 24-HR | ALL | 1ST | 12121524
| 461726 | 531664 | 1.6905 | 0 | 0 | 0 | 24-HR | ALL | 1ST | 12121524
| 461976 | 531664 | 1.5953 | 0 | 0 | 0 | 24-HR | ALL | 1ST | 12100324
| 462226 | 531664 | 1.631 | 0 | 0 | 0 | 24-HR | ALL | 1ST | 12100324
| 462476 | 531664 | 1.6374 | 0 | 0 | 0 | 24-HR | ALL | 1ST | 12100324
| 462726 | 531664 | 1.616 | 0 | 0 | 0 | 24-HR | ALL | 1ST | 12100324
| 462976 | 531664 | 1.5691 | 0 | 0 | 0 | 24-HR | ALL | 1ST | 12100324
| 463226 | 531664 | 1.4999 | 0 | 0 | 0 | 24-HR | ALL | 1ST | 12100324
| 463476 | 531664 | 1.4126 | 0 | 0 | 0 | 24-HR | ALL | 1ST | 12100324
| 463726 | 531664 | 1.3426 | 0 | 0 | 0 | 24-HR | ALL | 1ST | 12030924
| 463976 | 531664 | 1.3457 | 0 | 0 | 0 | 24-HR | ALL | 1ST | 12030924
| 464226 | 531664 | 1.3374 | 0 | 0 | 0 | 24-HR | ALL | 1ST | 12030924
| 464476 | 531664 | 1.3175 | 0 | 0 | 0 | 24-HR | ALL | 1ST | 12030924
| 464726 | 531664 | 1.2858 | 0 | 0 | 0 | 24-HR | ALL | 1ST | 12030924
| 464976 | 531664 | 1.2421 | 0 | 0 | 0 | 24-HR | ALL | 1ST | 12030924
| 465226 | 531664 | 1.1873 | 0 | 0 | 0 | 24-HR | ALL | 1ST | 12030924
| 465476 | 531664 | 1.1227 | 0 | 0 | 0 | 24-HR | ALL | 1ST | 12030924
| 465726 | 531664 | 1.0507 | 0 | 0 | 0 | 24-HR | ALL | 1ST | 12030924
| 465976 | 531664 | 0.97391 | 0 | 0 | 0 | 24-HR | ALL | 1ST | 12030924
| 466226 | 531664 | 0.89524 | 0 | 0 | 0 | 24-HR | ALL | 1ST | 12030924
| 466476 | 531664 | 0.82505 | 0 | 0 | 0 | 24-HR | ALL | 1ST | 12022724
| 466726 | 531664 | 0.76165 | 0 | 0 | 0 | 24-HR | ALL | 1ST | 12022624
| 466976 | 531664 | 0.72061 | 0 | 0 | 0 | 24-HR | ALL | 1ST | 12022624
| 467226 | 531664 | 0.71108 | 0 | 0 | 0 | 24-HR | ALL | 1ST | 12020224
| 467476 | 531664 | 0.71913 | 0 | 0 | 0 | 24-HR | ALL | 1ST | 12020224
| 467726 | 531664 | 0.72507 | 0 | 0 | 0 | 24-HR | ALL | 1ST | 12020224
| 467976 | 531664 | 0.72888 | 0 | 0 | 0 | 24-HR | ALL | 1ST | 12020224
| 468226 | 531664 | 0.73055 | 0 | 0 | 0 | 24-HR | ALL | 1ST | 12020224
| 468476 | 531664 | 0.7301 | 0 | 0 | 0 | 24-HR | ALL | 1ST | 12020224
| 468726 | 531664 | 0.72757 | 0 | 0 | 0 | 24-HR | ALL | 1ST | 12020224
| 468976 | 531664 | 0.76738 | 0 | 0 | 0 | 24-HR | ALL | 1ST | 12011024
| 469226 | 531664 | 0.80973 | 0 | 0 | 0 | 24-HR | ALL | 1ST | 12011024
| 469476 | 531664 | 0.8492 | 0 | 0 | 0 | 24-HR | ALL | 1ST | 12011024
| 469726 | 531664 | 0.88507 | 0 | 0 | 0 | 24-HR | ALL | 1ST | 12011024
| 469976 | 531664 | 0.91684 | 0 | 0 | 0 | 24-HR | ALL | 1ST | 12011024
| 470226 | 531664 | 0.94418 | 0 | 0 | 0 | 24-HR | ALL | 1ST | 12011024
| 470476 | 531664 | 0.96691 | 0 | 0 | 0 | 24-HR | ALL | 1ST | 12011024
| 470726 | 531664 | 0.98504 | 0 | 0 | 0 | 24-HR | ALL | 1ST | 12011024
| 470976 | 531664 | 0.99869 | 0 | 0 | 0 | 24-HR | ALL | 1ST | 12011024
| 471226 | 531664 | 1.0081 | 0 | 0 | 0 | 24-HR | ALL | 1ST | 12011024
| 471476 | 531664 | 1.0136 | 0 | 0 | 0 | 24-HR | ALL | 1ST | 12011024
| 441476 | 531914 | 1.0165 | 108.91 | 108.91 | 0 | 24-HR | ALL | 1ST | 12121924
| 441726 | 531914 | 1.0569 | 108.23 | 108.23 | 0 | 24-HR | ALL | 1ST | 12121924
| 441976 | 531914 | 1.091 | 118.48 | 118.48 | 0 | 24-HR | ALL | 1ST | 12121924
| 442226 | 531914 | 1.1271 | 115.83 | 115.83 | 0 | 24-HR | ALL | 1ST | 12121924
| 442476 | 531914 | 1.159 | 105.85 | 105.85 | 0 | 24-HR | ALL | 1ST | 12121924
| 442726 | 531914 | 1.1823 | 101.98 | 101.98 | 0 | 24-HR | ALL | 1ST | 12121924
| 442976 | 531914 | 1.1962 | 108.07 | 108.07 | 0 | 24-HR | ALL | 1ST | 12121924
| 443226 | 531914 | 1.2021 | 99.54 | 112 | 0 | 24-HR | ALL | 1ST | 12121924
| 443476 | 531914 | 1.1969 | 102 | 107 | 0 | 24-HR | ALL | 1ST | 12121924
| 443726 | 531914 | 1.1806 | 107.18 | 115 | 0 | 24-HR | ALL | 1ST | 12121924
| 443976 | 531914 | 1.1531 | 104.85 | 104.85 | 0 | 24-HR | ALL | 1ST | 12121924
| 444226 | 531914 | 1.115 | 99.99 | 99.99 | 0 | 24-HR | ALL | 1ST | 12121924
| 444476 | 531914 | 1.0678 | 93.73 | 93.73 | 0 | 24-HR | ALL | 1ST | 12121924
| 444726 | 531914 | 1.0129 | 87.47 | 87.47 | 0 | 24-HR | ALL | 1ST | 12121924
| 444976 | 531914 | 0.94848 | 86.54 | 86.54 | 0 | 24-HR | ALL | 1ST | 12121924
| 445226 | 531914 | 0.87911 | 84.64 | 84.64 | 0 | 24-HR | ALL | 1ST | 12121924
| 445476 | 531914 | 0.81292 | 74.82 | 79 | 0 | 24-HR | ALL | 1ST | 12121924
| 445726 | 531914 | 0.74073 | 71.13 | 71.13 | 0 | 24-HR | ALL | 1ST | 12121924
| 445976 | 531914 | 0.65957 | 76.83 | 76.83 | 0 | 24-HR | ALL | 1ST | 12121924
| 446226 | 531914 | 0.58988 | 72.32 | 72.32 | 0 | 24-HR | ALL | 1ST | 12121924
| 446476 | 531914 | 0.52169 | 69.54 | 69.54 | 0 | 24-HR | ALL | 1ST | 12121924
| 446726 | 531914 | 0.48064 | 68.18 | 68.18 | 0 | 24-HR | ALL | 1ST | 12092224
| 446976 | 531914 | 0.48649 | 63.3 | 63.3 | 0 | 24-HR | ALL | 1ST | 12092224
| 447226 | 531914 | 0.49219 | 56.41 | 56.41 | 0 | 24-HR | ALL | 1ST | 12092224
| 447476 | 531914 | 0.49782 | 48.98 | 48.98 | 0 | 24-HR | ALL | 1ST | 12092224
| 447726 | 531914 | 0.50364 | 42.93 | 42.93 | 0 | 24-HR | ALL | 1ST | 12092224
| 447976 | 531914 | 0.50946 | 36.06 | 36.06 | 0 | 24-HR | ALL | 1ST | 12092224
| 448226 | 531914 | 0.51494 | 26.09 | 26.09 | 0 | 24-HR | ALL | 1ST | 12092224
| 448476 | 531914 | 0.52199 | 27 | 27 | 0 | 24-HR | ALL | 1ST | 12092224
| 448726 | 531914 | 0.56805 | 28.44 | 35 | 0 | 24-HR | ALL | 1ST | 12081724
| 448976 | 531914 | 0.64529 | 22.46 | 32 | 0 | 24-HR | ALL | 1ST | 12081724
| 449226 | 531914 | 0.70661 | 27.62 | 27.62 | 0 | 24-HR | ALL | 1ST | 12081724
| 449476 | 531914 | 0.77044 | 24.96 | 24.96 | 0 | 24-HR | ALL | 1ST | 12081724
| 449726 | 531914 | 0.82059 | 19.64 | 19.64 | 0 | 24-HR | ALL | 1ST | 12081724
| 449976 | 531914 | 0.85149 | 15.3 | 15.3 | 0 | 24-HR | ALL | 1ST | 12081724
| 450226 | 531914 | 0.87382 | 13 | 13 | 0 | 24-HR | ALL | 1ST | 12081724
| 450476 | 531914 | 0.88456 | 11.8 | 11.8 | 0 | 24-HR | ALL | 1ST | 12081724
| 450726 | 531914 | 0.88432 | 12.23 | 12.23 | 0 | 24-HR | ALL | 1ST | 12081724
| 450976 | 531914 | 0.8578 | 7 | 7 | 0 | 24-HR | ALL | 1ST | 12081724
| 451226 | 531914 | 0.83098 | 8 | 8 | 0 | 24-HR | ALL | 1ST | 12081724
| 451476 | 531914 | 0.78688 | 6.08 | 6.08 | 0 | 24-HR | ALL | 1ST | 12081724
| 451726 | 531914 | 0.72759 | 0 | 0 | 0 | 24-HR | ALL | 1ST | 12081724
| 451976 | 531914 | 0.67321 | 0 | 0 | 0 | 24-HR | ALL | 1ST | 12111924
| 452226 | 531914 | 0.78044 | 0 | 0 | 0 | 24-HR | ALL | 1ST | 12111924
| 452476 | 531914 | 0.88821 | 0 | 0 | 0 | 24-HR | ALL | 1ST | 12111924
| 452726 | 531914 | 0.99167 | 0 | 0 | 0 | 24-HR | ALL | 1ST | 12111924
| 452976 | 531914 | 1.0886 | 0 | 0 | 0 | 24-HR | ALL | 1ST | 12111924
| 453226 | 531914 | 1.1765 | 0 | 0 | 0 | 24-HR | ALL | 1ST | 12111924
| 453476 | 531914 | 1.2532 | 0 | 0 | 0 | 24-HR | ALL | 1ST | 12111924
| 453726 | 531914 | 1.3176 | 0 | 0 | 0 | 24-HR | ALL | 1ST | 12111924
| 453976 | 531914 | 1.4702 | 0 | 0 | 0 | 24-HR | ALL | 1ST | 12122824
| 454226 | 531914 | 1.6312 | 0 | 0 | 0 | 24-HR | ALL | 1ST | 12122824
| 454476 | 531914 | 1.7548 | 0 | 0 | 0 | 24-HR | ALL | 1ST | 12122824
| 454726 | 531914 | 1.829 | 0 | 0 | 0 | 24-HR | ALL | 1ST | 12122824
| 454976 | 531914 | 1.8486 | 0 | 0 | 0 | 24-HR | ALL | 1ST | 12122824
| 455226 | 531914 | 1.8167 | 0 | 0 | 0 | 24-HR | ALL | 1ST | 12122824
| 455476 | 531914 | 1.744 | 0 | 0 | 0 | 24-HR | ALL | 1ST | 12122824
| 455726 | 531914 | 1.645 | 0 | 0 | 0 | 24-HR | ALL | 1ST | 12122824
| 455976 | 531914 | 1.5342 | 0 | 0 | 0 | 24-HR | ALL | 1ST | 12122824
| 456226 | 531914 | 1.4235 | 0 | 0 | 0 | 24-HR | ALL | 1ST | 12122824
| 456476 | 531914 | 1.397 | 0 | 0 | 0 | 24-HR | ALL | 1ST | 12110924
| 456726 | 531914 | 1.4519 | 0 | 0 | 0 | 24-HR | ALL | 1ST | 12110924
| 456976 | 531914 | 1.4936 | 0 | 0 | 0 | 24-HR | ALL | 1ST | 12110924
| 457226 | 531914 | 1.5169 | 0 | 0 | 0 | 24-HR | ALL | 1ST | 12110924
| 457476 | 531914 | 1.5183 | 0 | 0 | 0 | 24-HR | ALL | 1ST | 12110924
| 457726 | 531914 | 1.4965 | 0 | 0 | 0 | 24-HR | ALL | 1ST | 12110924
| 457976 | 531914 | 1.4528 | 0 | 0 | 0 | 24-HR | ALL | 1ST | 12110924
| 458226 | 531914 | 1.3903 | 0 | 0 | 0 | 24-HR | ALL | 1ST | 12110924
| 458476 | 531914 | 1.3129 | 0 | 0 | 0 | 24-HR | ALL | 1ST | 12110924
| 458726 | 531914 | 1.3815 | 0 | 0 | 0 | 24-HR | ALL | 1ST | 12123124
| 458976 | 531914 | 1.4582 | 0 | 0 | 0 | 24-HR | ALL | 1ST | 12123124
| 459226 | 531914 | 1.5539 | 0 | 0 | 0 | 24-HR | ALL | 1ST | 12121524
| 459476 | 531914 | 1.662 | 0 | 0 | 0 | 24-HR | ALL | 1ST | 12121524
| 459726 | 531914 | 1.7536 | 0 | 0 | 0 | 24-HR | ALL | 1ST | 12121524
| 459976 | 531914 | 1.8282 | 0 | 0 | 0 | 24-HR | ALL | 1ST | 12121524
| 460226 | 531914 | 1.8847 | 0 | 0 | 0 | 24-HR | ALL | 1ST | 12121524
| 460476 | 531914 | 1.9208 | 0 | 0 | 0 | 24-HR | ALL | 1ST | 12121524
| 460726 | 531914 | 1.9337 | 0 | 0 | 0 | 24-HR | ALL | 1ST | 12121524
| 460976 | 531914 | 1.9207 | 0 | 0 | 0 | 24-HR | ALL | 1ST | 12121524
| 461226 | 531914 | 1.8802 | 0 | 0 | 0 | 24-HR | ALL | 1ST | 12121524
| 461476 | 531914 | 1.812 | 0 | 0 | 0 | 24-HR | ALL | 1ST | 12121524
| 461726 | 531914 | 1.718 | 0 | 0 | 0 | 24-HR | ALL | 1ST | 12121524
| 461976 | 531914 | 1.6016 | 0 | 0 | 0 | 24-HR | ALL | 1ST | 12121524
| 462226 | 531914 | 1.5863 | 0 | 0 | 0 | 24-HR | ALL | 1ST | 12100324
| 462476 | 531914 | 1.6055 | 0 | 0 | 0 | 24-HR | ALL | 1ST | 12100324
| 462726 | 531914 | 1.5981 | 0 | 0 | 0 | 24-HR | ALL | 1ST | 12100324
| 462976 | 531914 | 1.5656 | 0 | 0 | 0 | 24-HR | ALL | 1ST | 12100324
| 463226 | 531914 | 1.5104 | 0 | 0 | 0 | 24-HR | ALL | 1ST | 12100324
| 463476 | 531914 | 1.4359 | 0 | 0 | 0 | 24-HR | ALL | 1ST | 12100324
| 463726 | 531914 | 1.3462 | 0 | 0 | 0 | 24-HR | ALL | 1ST | 12100324
| 463976 | 531914 | 1.3397 | 0 | 0 | 0 | 24-HR | ALL | 1ST | 12022724
| 464226 | 531914 | 1.3397 | 0 | 0 | 0 | 24-HR | ALL | 1ST | 12022724
| 464476 | 531914 | 1.3248 | 0 | 0 | 0 | 24-HR | ALL | 1ST | 12022724
| 464726 | 531914 | 1.296 | 0 | 0 | 0 | 24-HR | ALL | 1ST | 12022724
| 464976 | 531914 | 1.262 | 0 | 0 | 0 | 24-HR | ALL | 1ST | 12030924
| 465226 | 531914 | 1.217 | 0 | 0 | 0 | 24-HR | ALL | 1ST | 12030924
| 465476 | 531914 | 1.1615 | 0 | 0 | 0 | 24-HR | ALL | 1ST | 12030924
| 465726 | 531914 | 1.0969 | 0 | 0 | 0 | 24-HR | ALL | 1ST | 12030924
| 465976 | 531914 | 1.0255 | 0 | 0 | 0 | 24-HR | ALL | 1ST | 12030924
| 466226 | 531914 | 0.95001 | 0 | 0 | 0 | 24-HR | ALL | 1ST | 12030924
| 466476 | 531914 | 0.87516 | 0 | 0 | 0 | 24-HR | ALL | 1ST | 12022724
| 466726 | 531914 | 0.80759 | 0 | 0 | 0 | 24-HR | ALL | 1ST | 12022724
| 466976 | 531914 | 0.74497 | 0 | 0 | 0 | 24-HR | ALL | 1ST | 12022624
| 467226 | 531914 | 0.70519 | 0 | 0 | 0 | 24-HR | ALL | 1ST | 12022624
| 467476 | 531914 | 0.69974 | 0 | 0 | 0 | 24-HR | ALL | 1ST | 12020224
| 467726 | 531914 | 0.70759 | 0 | 0 | 0 | 24-HR | ALL | 1ST | 12020224
| 467976 | 531914 | 0.71342 | 0 | 0 | 0 | 24-HR | ALL | 1ST | 12020224
| 468226 | 531914 | 0.71722 | 0 | 0 | 0 | 24-HR | ALL | 1ST | 12020224
| 468476 | 531914 | 0.71899 | 0 | 0 | 0 | 24-HR | ALL | 1ST | 12020224
| 468726 | 531914 | 0.71875 | 0 | 0 | 0 | 24-HR | ALL | 1ST | 12020224
| 468976 | 531914 | 0.71651 | 0 | 0 | 0 | 24-HR | ALL | 1ST | 12020224
| 469226 | 531914 | 0.75551 | 0 | 0 | 0 | 24-HR | ALL | 1ST | 12011024
| 469476 | 531914 | 0.79721 | 0 | 0 | 0 | 24-HR | ALL | 1ST | 12011024
| 469726 | 531914 | 0.83621 | 0 | 0 | 0 | 24-HR | ALL | 1ST | 12011024
| 469976 | 531914 | 0.87182 | 0 | 0 | 0 | 24-HR | ALL | 1ST | 12011024
| 470226 | 531914 | 0.90353 | 0 | 0 | 0 | 24-HR | ALL | 1ST | 12011024
| 470476 | 531914 | 0.93101 | 0 | 0 | 0 | 24-HR | ALL | 1ST | 12011024
| 470726 | 531914 | 0.95407 | 0 | 0 | 0 | 24-HR | ALL | 1ST | 12011024
| 470976 | 531914 | 0.97269 | 0 | 0 | 0 | 24-HR | ALL | 1ST | 12011024
| 471226 | 531914 | 0.98696 | 0 | 0 | 0 | 24-HR | ALL | 1ST | 12011024
| 471476 | 531914 | 0.9971 | 0 | 0 | 0 | 24-HR | ALL | 1ST | 12011024
| 441476 | 532164 | 1.04 | 115.92 | 115.92 | 0 | 24-HR | ALL | 1ST | 12121924
| 441726 | 532164 | 1.0764 | 116.43 | 116.43 | 0 | 24-HR | ALL | 1ST | 12121924
| 441976 | 532164 | 1.1101 | 112.88 | 121 | 0 | 24-HR | ALL | 1ST | 12121924
| 442226 | 532164 | 1.1371 | 116.44 | 116.44 | 0 | 24-HR | ALL | 1ST | 12121924
| 442476 | 532164 | 1.1585 | 115.15 | 115.15 | 0 | 24-HR | ALL | 1ST | 12121924
| 442726 | 532164 | 1.1718 | 114.7 | 114.7 | 0 | 24-HR | ALL | 1ST | 12121924
| 442976 | 532164 | 1.1759 | 106 | 113 | 0 | 24-HR | ALL | 1ST | 12121924
| 443226 | 532164 | 1.1699 | 101.82 | 101.82 | 0 | 24-HR | ALL | 1ST | 12121924
| 443476 | 532164 | 1.153 | 104 | 104 | 0 | 24-HR | ALL | 1ST | 12121924
| 443726 | 532164 | 1.1253 | 106.56 | 109 | 0 | 24-HR | ALL | 1ST | 12121924
| 443976 | 532164 | 1.0861 | 114.06 | 114.06 | 0 | 24-HR | ALL | 1ST | 12121924
| 444226 | 532164 | 1.0391 | 104.85 | 104.85 | 0 | 24-HR | ALL | 1ST | 12121924
| 444476 | 532164 | 0.98579 | 95.28 | 95.28 | 0 | 24-HR | ALL | 1ST | 12121924
| 444726 | 532164 | 0.92614 | 88.7 | 88.7 | 0 | 24-HR | ALL | 1ST | 12121924
| 444976 | 532164 | 0.85844 | 88 | 88 | 0 | 24-HR | ALL | 1ST | 12121924
| 445226 | 532164 | 0.78982 | 83.96 | 83.96 | 0 | 24-HR | ALL | 1ST | 12121924
| 445476 | 532164 | 0.71368 | 87.57 | 87.57 | 0 | 24-HR | ALL | 1ST | 12121924
| 445726 | 532164 | 0.64551 | 81.76 | 81.76 | 0 | 24-HR | ALL | 1ST | 12121924
| 445976 | 532164 | 0.57186 | 84.52 | 84.52 | 0 | 24-HR | ALL | 1ST | 12121924
| 446226 | 532164 | 0.50968 | 77.66 | 77.66 | 0 | 24-HR | ALL | 1ST | 12121924
| 446476 | 532164 | 0.47055 | 77.85 | 77.85 | 0 | 24-HR | ALL | 1ST | 12092224
| 446726 | 532164 | 0.47642 | 75.23 | 75.23 | 0 | 24-HR | ALL | 1ST | 12092224
| 446976 | 532164 | 0.4821 | 67.45 | 67.45 | 0 | 24-HR | ALL | 1ST | 12092224
| 447226 | 532164 | 0.48829 | 63.97 | 63.97 | 0 | 24-HR | ALL | 1ST | 12092224
| 447476 | 532164 | 0.49389 | 54.23 | 54.23 | 0 | 24-HR | ALL | 1ST | 12092224
| 447726 | 532164 | 0.50033 | 49.49 | 49.49 | 0 | 24-HR | ALL | 1ST | 12092224
| 447976 | 532164 | 0.50622 | 41.85 | 41.85 | 0 | 24-HR | ALL | 1ST | 12092224
| 448226 | 532164 | 0.51127 | 31.23 | 31.23 | 0 | 24-HR | ALL | 1ST | 12092224
| 448476 | 532164 | 0.54021 | 24 | 27 | 0 | 24-HR | ALL | 1ST | 12081724
| 448726 | 532164 | 0.60661 | 25.15 | 28 | 0 | 24-HR | ALL | 1ST | 12081724
| 448976 | 532164 | 0.66915 | 28 | 28 | 0 | 24-HR | ALL | 1ST | 12081724
| 449226 | 532164 | 0.7282 | 30.04 | 30.04 | 0 | 24-HR | ALL | 1ST | 12081724
| 449476 | 532164 | 0.78788 | 23.97 | 23.97 | 0 | 24-HR | ALL | 1ST | 12081724
| 449726 | 532164 | 0.82665 | 18.73 | 18.73 | 0 | 24-HR | ALL | 1ST | 12081724
| 449976 | 532164 | 0.85262 | 16 | 16 | 0 | 24-HR | ALL | 1ST | 12081724
| 450226 | 532164 | 0.86513 | 13.03 | 13.03 | 0 | 24-HR | ALL | 1ST | 12081724
| 450476 | 532164 | 0.86535 | 10.64 | 10.64 | 0 | 24-HR | ALL | 1ST | 12081724
| 450726 | 532164 | 0.86383 | 14 | 14 | 0 | 24-HR | ALL | 1ST | 12081724
| 450976 | 532164 | 0.83006 | 8 | 8 | 0 | 24-HR | ALL | 1ST | 12081724
| 451226 | 532164 | 0.79787 | 8.76 | 8.76 | 0 | 24-HR | ALL | 1ST | 12081724
| 451476 | 532164 | 0.74672 | 4.3 | 4.3 | 0 | 24-HR | ALL | 1ST | 12081724
| 451726 | 532164 | 0.68977 | 0 | 0 | 0 | 24-HR | ALL | 1ST | 12081724
| 451976 | 532164 | 0.70645 | 0 | 0 | 0 | 24-HR | ALL | 1ST | 12111924
| 452226 | 532164 | 0.80993 | 0 | 0 | 0 | 24-HR | ALL | 1ST | 12111924
| 452476 | 532164 | 0.91233 | 0 | 0 | 0 | 24-HR | ALL | 1ST | 12111924
| 452726 | 532164 | 1.0103 | 0 | 0 | 0 | 24-HR | ALL | 1ST | 12111924
| 452976 | 532164 | 1.1008 | 0 | 0 | 0 | 24-HR | ALL | 1ST | 12111924
| 453226 | 532164 | 1.1815 | 0 | 0 | 0 | 24-HR | ALL | 1ST | 12111924
| 453476 | 532164 | 1.2508 | 0 | 0 | 0 | 24-HR | ALL | 1ST | 12111924
| 453726 | 532164 | 1.308 | 0 | 0 | 0 | 24-HR | ALL | 1ST | 12111924
| 453976 | 532164 | 1.4789 | 0 | 0 | 0 | 24-HR | ALL | 1ST | 12122824
| 454226 | 532164 | 1.6287 | 0 | 0 | 0 | 24-HR | ALL | 1ST | 12122824
| 454476 | 532164 | 1.7405 | 0 | 0 | 0 | 24-HR | ALL | 1ST | 12122824
| 454726 | 532164 | 1.8036 | 0 | 0 | 0 | 24-HR | ALL | 1ST | 12122824
| 454976 | 532164 | 1.8145 | 0 | 0 | 0 | 24-HR | ALL | 1ST | 12122824
| 455226 | 532164 | 1.7772 | 0 | 0 | 0 | 24-HR | ALL | 1ST | 12122824
| 455476 | 532164 | 1.7025 | 0 | 0 | 0 | 24-HR | ALL | 1ST | 12122824
| 455726 | 532164 | 1.604 | 0 | 0 | 0 | 24-HR | ALL | 1ST | 12122824
| 455976 | 532164 | 1.4953 | 0 | 0 | 0 | 24-HR | ALL | 1ST | 12122824
| 456226 | 532164 | 1.3874 | 0 | 0 | 0 | 24-HR | ALL | 1ST | 12122824
| 456476 | 532164 | 1.3758 | 0 | 0 | 0 | 24-HR | ALL | 1ST | 12110924
| 456726 | 532164 | 1.4284 | 0 | 0 | 0 | 24-HR | ALL | 1ST | 12110924
| 456976 | 532164 | 1.4686 | 0 | 0 | 0 | 24-HR | ALL | 1ST | 12110924
| 457226 | 532164 | 1.4913 | 0 | 0 | 0 | 24-HR | ALL | 1ST | 12110924
| 457476 | 532164 | 1.4934 | 0 | 0 | 0 | 24-HR | ALL | 1ST | 12110924
| 457726 | 532164 | 1.4735 | 0 | 0 | 0 | 24-HR | ALL | 1ST | 12110924
| 457976 | 532164 | 1.4328 | 0 | 0 | 0 | 24-HR | ALL | 1ST | 12110924
| 458226 | 532164 | 1.374 | 0 | 0 | 0 | 24-HR | ALL | 1ST | 12110924
| 458476 | 532164 | 1.3009 | 0 | 0 | 0 | 24-HR | ALL | 1ST | 12110924
| 458726 | 532164 | 1.3224 | 0 | 0 | 0 | 24-HR | ALL | 1ST | 12123124
| 458976 | 532164 | 1.3993 | 0 | 0 | 0 | 24-HR | ALL | 1ST | 12123124
| 459226 | 532164 | 1.5153 | 0 | 0 | 0 | 24-HR | ALL | 1ST | 12121524
| 459476 | 532164 | 1.6227 | 0 | 0 | 0 | 24-HR | ALL | 1ST | 12121524
| 459726 | 532164 | 1.7146 | 0 | 0 | 0 | 24-HR | ALL | 1ST | 12121524
| 459976 | 532164 | 1.7904 | 0 | 0 | 0 | 24-HR | ALL | 1ST | 12121524
| 460226 | 532164 | 1.8494 | 0 | 0 | 0 | 24-HR | ALL | 1ST | 12121524
| 460476 | 532164 | 1.8897 | 0 | 0 | 0 | 24-HR | ALL | 1ST | 12121524
| 460726 | 532164 | 1.909 | 0 | 0 | 0 | 24-HR | ALL | 1ST | 12121524
| 460976 | 532164 | 1.9047 | 0 | 0 | 0 | 24-HR | ALL | 1ST | 12121524
| 461226 | 532164 | 1.8748 | 0 | 0 | 0 | 24-HR | ALL | 1ST | 12121524
| 461476 | 532164 | 1.8184 | 0 | 0 | 0 | 24-HR | ALL | 1ST | 12121524
| 461726 | 532164 | 1.7369 | 0 | 0 | 0 | 24-HR | ALL | 1ST | 12121524
| 461976 | 532164 | 1.6332 | 0 | 0 | 0 | 24-HR | ALL | 1ST | 12121524
| 462226 | 532164 | 1.5379 | 0 | 0 | 0 | 24-HR | ALL | 1ST | 12100324
| 462476 | 532164 | 1.5686 | 0 | 0 | 0 | 24-HR | ALL | 1ST | 12100324
| 462726 | 532164 | 1.5738 | 0 | 0 | 0 | 24-HR | ALL | 1ST | 12100324
| 462976 | 532164 | 1.5547 | 0 | 0 | 0 | 24-HR | ALL | 1ST | 12100324
| 463226 | 532164 | 1.5131 | 0 | 0 | 0 | 24-HR | ALL | 1ST | 12100324
| 463476 | 532164 | 1.4514 | 0 | 0 | 0 | 24-HR | ALL | 1ST | 12100324
| 463726 | 532164 | 1.373 | 0 | 0 | 0 | 24-HR | ALL | 1ST | 12100324
| 463976 | 532164 | 1.3353 | 0 | 0 | 0 | 24-HR | ALL | 1ST | 12022724
| 464226 | 532164 | 1.3442 | 0 | 0 | 0 | 24-HR | ALL | 1ST | 12022724
| 464476 | 532164 | 1.3382 | 0 | 0 | 0 | 24-HR | ALL | 1ST | 12022724
| 464726 | 532164 | 1.3179 | 0 | 0 | 0 | 24-HR | ALL | 1ST | 12022724
| 464976 | 532164 | 1.2846 | 0 | 0 | 0 | 24-HR | ALL | 1ST | 12022724
| 465226 | 532164 | 1.2402 | 0 | 0 | 0 | 24-HR | ALL | 1ST | 12022724
| 465476 | 532164 | 1.1919 | 0 | 0 | 0 | 24-HR | ALL | 1ST | 12030924
| 465726 | 532164 | 1.1356 | 0 | 0 | 0 | 24-HR | ALL | 1ST | 12030924
| 465976 | 532164 | 1.071 | 0 | 0 | 0 | 24-HR | ALL | 1ST | 12030924
| 466226 | 532164 | 1.0001 | 0 | 0 | 0 | 24-HR | ALL | 1ST | 12030924
| 466476 | 532164 | 0.92553 | 0 | 0 | 0 | 24-HR | ALL | 1ST | 12030924
| 466726 | 532164 | 0.85562 | 0 | 0 | 0 | 24-HR | ALL | 1ST | 12022724
| 466976 | 532164 | 0.78956 | 0 | 0 | 0 | 24-HR | ALL | 1ST | 12022724
| 467226 | 532164 | 0.72887 | 0 | 0 | 0 | 24-HR | ALL | 1ST | 12022624
| 467476 | 532164 | 0.69031 | 0 | 0 | 0 | 24-HR | ALL | 1ST | 12022624
| 467726 | 532164 | 0.68874 | 0 | 0 | 0 | 24-HR | ALL | 1ST | 12020224
| 467976 | 532164 | 0.69638 | 0 | 0 | 0 | 24-HR | ALL | 1ST | 12020224
| 468226 | 532164 | 0.7021 | 0 | 0 | 0 | 24-HR | ALL | 1ST | 12020224
| 468476 | 532164 | 0.70589 | 0 | 0 | 0 | 24-HR | ALL | 1ST | 12020224
| 468726 | 532164 | 0.70775 | 0 | 0 | 0 | 24-HR | ALL | 1ST | 12020224
| 468976 | 532164 | 0.70769 | 0 | 0 | 0 | 24-HR | ALL | 1ST | 12020224
| 469226 | 532164 | 0.70574 | 0 | 0 | 0 | 24-HR | ALL | 1ST | 12020224
| 469476 | 532164 | 0.74377 | 0 | 0 | 0 | 24-HR | ALL | 1ST | 12011024
| 469726 | 532164 | 0.78481 | 0 | 0 | 0 | 24-HR | ALL | 1ST | 12011024
| 469976 | 532164 | 0.82331 | 0 | 0 | 0 | 24-HR | ALL | 1ST | 12011024
| 470226 | 532164 | 0.85862 | 0 | 0 | 0 | 24-HR | ALL | 1ST | 12011024
| 470476 | 532164 | 0.89023 | 0 | 0 | 0 | 24-HR | ALL | 1ST | 12011024
| 470726 | 532164 | 0.9178 | 0 | 0 | 0 | 24-HR | ALL | 1ST | 12011024
| 470976 | 532164 | 0.94113 | 0 | 0 | 0 | 24-HR | ALL | 1ST | 12011024
| 471226 | 532164 | 0.96018 | 0 | 0 | 0 | 24-HR | ALL | 1ST | 12011024
| 471476 | 532164 | 0.97502 | 0 | 0 | 0 | 24-HR | ALL | 1ST | 12011024
| 441476 | 532414 | 1.0606 | 117.79 | 117.79 | 0 | 24-HR | ALL | 1ST | 12121924
| 441726 | 532414 | 1.0918 | 116.06 | 116.06 | 0 | 24-HR | ALL | 1ST | 12121924
| 441976 | 532414 | 1.1173 | 116.58 | 116.58 | 0 | 24-HR | ALL | 1ST | 12121924
| 442226 | 532414 | 1.1363 | 124.58 | 124.58 | 0 | 24-HR | ALL | 1ST | 12121924
| 442476 | 532414 | 1.148 | 118.45 | 118.45 | 0 | 24-HR | ALL | 1ST | 12121924
| 442726 | 532414 | 1.1506 | 114.44 | 115 | 0 | 24-HR | ALL | 1ST | 12121924
| 442976 | 532414 | 1.1435 | 104.21 | 104.21 | 0 | 24-HR | ALL | 1ST | 12121924
| 443226 | 532414 | 1.1261 | 107.15 | 107.15 | 0 | 24-HR | ALL | 1ST | 12121924
| 443476 | 532414 | 1.0985 | 107.95 | 107.95 | 0 | 24-HR | ALL | 1ST | 12121924
| 443726 | 532414 | 1.0612 | 105.36 | 105.36 | 0 | 24-HR | ALL | 1ST | 12121924
| 443976 | 532414 | 1.0119 | 116.94 | 116.94 | 0 | 24-HR | ALL | 1ST | 12121924
| 444226 | 532414 | 0.95869 | 106.88 | 106.88 | 0 | 24-HR | ALL | 1ST | 12121924
| 444476 | 532414 | 0.90286 | 94 | 96 | 0 | 24-HR | ALL | 1ST | 12121924
| 444726 | 532414 | 0.8384 | 91.52 | 91.52 | 0 | 24-HR | ALL | 1ST | 12121924
| 444976 | 532414 | 0.77162 | 88.21 | 88.21 | 0 | 24-HR | ALL | 1ST | 12121924
| 445226 | 532414 | 0.69618 | 94.57 | 94.57 | 0 | 24-HR | ALL | 1ST | 12121924
| 445476 | 532414 | 0.62173 | 99.67 | 99.67 | 0 | 24-HR | ALL | 1ST | 12121924
| 445726 | 532414 | 0.55488 | 97.18 | 97.18 | 0 | 24-HR | ALL | 1ST | 12121924
| 445976 | 532414 | 0.49625 | 88.28 | 88.28 | 0 | 24-HR | ALL | 1ST | 12121924
| 446226 | 532414 | 0.46093 | 88.15 | 88.15 | 0 | 24-HR | ALL | 1ST | 12092224
| 446476 | 532414 | 0.46683 | 87.19 | 87.19 | 0 | 24-HR | ALL | 1ST | 12092224
| 446726 | 532414 | 0.47253 | 79.36 | 79.36 | 0 | 24-HR | ALL | 1ST | 12092224
| 446976 | 532414 | 0.4789 | 75.37 | 75.37 | 0 | 24-HR | ALL | 1ST | 12092224
| 447226 | 532414 | 0.48582 | 71.02 | 71.02 | 0 | 24-HR | ALL | 1ST | 12092224
| 447476 | 532414 | 0.49156 | 60.28 | 60.28 | 0 | 24-HR | ALL | 1ST | 12092224
| 447726 | 532414 | 0.49854 | 54.91 | 54.91 | 0 | 24-HR | ALL | 1ST | 12092224
| 447976 | 532414 | 0.50413 | 46.42 | 46.42 | 0 | 24-HR | ALL | 1ST | 12092224
| 448226 | 532414 | 0.50746 | 32.35 | 32.35 | 0 | 24-HR | ALL | 1ST | 12092224
| 448476 | 532414 | 0.57262 | 25.15 | 25.15 | 0 | 24-HR | ALL | 1ST | 12081724
| 448726 | 532414 | 0.63559 | 26.22 | 26.22 | 0 | 24-HR | ALL | 1ST | 12081724
| 448976 | 532414 | 0.69153 | 30.94 | 30.94 | 0 | 24-HR | ALL | 1ST | 12081724
| 449226 | 532414 | 0.74614 | 30.97 | 30.97 | 0 | 24-HR | ALL | 1ST | 12081724
| 449476 | 532414 | 0.79912 | 21.74 | 23 | 0 | 24-HR | ALL | 1ST | 12081724
| 449726 | 532414 | 0.82784 | 18 | 18 | 0 | 24-HR | ALL | 1ST | 12081724
| 449976 | 532414 | 0.8491 | 16.85 | 16.85 | 0 | 24-HR | ALL | 1ST | 12081724
| 450226 | 532414 | 0.85411 | 13.98 | 13.98 | 0 | 24-HR | ALL | 1ST | 12081724
| 450476 | 532414 | 0.84903 | 12.5 | 12.5 | 0 | 24-HR | ALL | 1ST | 12081724
| 450726 | 532414 | 0.83149 | 11.15 | 14 | 0 | 24-HR | ALL | 1ST | 12081724
| 450976 | 532414 | 0.80099 | 9.2 | 9.2 | 0 | 24-HR | ALL | 1ST | 12081724
| 451226 | 532414 | 0.75955 | 6.79 | 6.79 | 0 | 24-HR | ALL | 1ST | 12081724
| 451476 | 532414 | 0.71081 | 4.76 | 4.76 | 0 | 24-HR | ALL | 1ST | 12081724
| 451726 | 532414 | 0.65313 | 0 | 0 | 0 | 24-HR | ALL | 1ST | 12081724
| 451976 | 532414 | 0.737 | 0 | 0 | 0 | 24-HR | ALL | 1ST | 12111924
| 452226 | 532414 | 0.83627 | 0 | 0 | 0 | 24-HR | ALL | 1ST | 12111924
| 452476 | 532414 | 0.93304 | 0 | 0 | 0 | 24-HR | ALL | 1ST | 12111924
| 452726 | 532414 | 1.0243 | 0 | 0 | 0 | 24-HR | ALL | 1ST | 12111924
| 452976 | 532414 | 1.1075 | 0 | 0 | 0 | 24-HR | ALL | 1ST | 12111924
| 453226 | 532414 | 1.1812 | 0 | 0 | 0 | 24-HR | ALL | 1ST | 12111924
| 453476 | 532414 | 1.2443 | 0 | 0 | 0 | 24-HR | ALL | 1ST | 12111924
| 453726 | 532414 | 1.3208 | 0 | 0 | 0 | 24-HR | ALL | 1ST | 12122824
| 453976 | 532414 | 1.4854 | 0 | 0 | 0 | 24-HR | ALL | 1ST | 12122824
| 454226 | 532414 | 1.6244 | 0 | 0 | 0 | 24-HR | ALL | 1ST | 12122824
| 454476 | 532414 | 1.7248 | 0 | 0 | 0 | 24-HR | ALL | 1ST | 12122824
| 454726 | 532414 | 1.7777 | 0 | 0 | 0 | 24-HR | ALL | 1ST | 12122824
| 454976 | 532414 | 1.7807 | 0 | 0 | 0 | 24-HR | ALL | 1ST | 12122824
| 455226 | 532414 | 1.7387 | 0 | 0 | 0 | 24-HR | ALL | 1ST | 12122824
| 455476 | 532414 | 1.6623 | 0 | 0 | 0 | 24-HR | ALL | 1ST | 12122824
| 455726 | 532414 | 1.5645 | 0 | 0 | 0 | 24-HR | ALL | 1ST | 12122824
| 455976 | 532414 | 1.458 | 0 | 0 | 0 | 24-HR | ALL | 1ST | 12122824
| 456226 | 532414 | 1.3527 | 0 | 0 | 0 | 24-HR | ALL | 1ST | 12122824
| 456476 | 532414 | 1.3549 | 0 | 0 | 0 | 24-HR | ALL | 1ST | 12110924
| 456726 | 532414 | 1.4054 | 0 | 0 | 0 | 24-HR | ALL | 1ST | 12110924
| 456976 | 532414 | 1.444 | 0 | 0 | 0 | 24-HR | ALL | 1ST | 12110924
| 457226 | 532414 | 1.4662 | 0 | 0 | 0 | 24-HR | ALL | 1ST | 12110924
| 457476 | 532414 | 1.4688 | 0 | 0 | 0 | 24-HR | ALL | 1ST | 12110924
| 457726 | 532414 | 1.4506 | 0 | 0 | 0 | 24-HR | ALL | 1ST | 12110924
| 457976 | 532414 | 1.4126 | 0 | 0 | 0 | 24-HR | ALL | 1ST | 12110924
| 458226 | 532414 | 1.3574 | 0 | 0 | 0 | 24-HR | ALL | 1ST | 12110924
| 458476 | 532414 | 1.2883 | 0 | 0 | 0 | 24-HR | ALL | 1ST | 12110924
| 458726 | 532414 | 1.2738 | 0 | 0 | 0 | 24-HR | ALL | 1ST | 12100224
| 458976 | 532414 | 1.3569 | 0 | 0 | 0 | 24-HR | ALL | 1ST | 12121524
| 459226 | 532414 | 1.4771 | 0 | 0 | 0 | 24-HR | ALL | 1ST | 12121524
| 459476 | 532414 | 1.5837 | 0 | 0 | 0 | 24-HR | ALL | 1ST | 12121524
| 459726 | 532414 | 1.6755 | 0 | 0 | 0 | 24-HR | ALL | 1ST | 12121524
| 459976 | 532414 | 1.7522 | 0 | 0 | 0 | 24-HR | ALL | 1ST | 12121524
| 460226 | 532414 | 1.8129 | 0 | 0 | 0 | 24-HR | ALL | 1ST | 12121524
| 460476 | 532414 | 1.8564 | 0 | 0 | 0 | 24-HR | ALL | 1ST | 12121524
| 460726 | 532414 | 1.8808 | 0 | 0 | 0 | 24-HR | ALL | 1ST | 12121524
| 460976 | 532414 | 1.8836 | 0 | 0 | 0 | 24-HR | ALL | 1ST | 12121524
| 461226 | 532414 | 1.8629 | 0 | 0 | 0 | 24-HR | ALL | 1ST | 12121524
| 461476 | 532414 | 1.8177 | 0 | 0 | 0 | 24-HR | ALL | 1ST | 12121524
| 461726 | 532414 | 1.7486 | 0 | 0 | 0 | 24-HR | ALL | 1ST | 12121524
| 461976 | 532414 | 1.6574 | 0 | 0 | 0 | 24-HR | ALL | 1ST | 12121524
| 462226 | 532414 | 1.5473 | 0 | 0 | 0 | 24-HR | ALL | 1ST | 12121524
| 462476 | 532414 | 1.5277 | 0 | 0 | 0 | 24-HR | ALL | 1ST | 12100324
| 462726 | 532414 | 1.5443 | 0 | 0 | 0 | 24-HR | ALL | 1ST | 12100324
| 462976 | 532414 | 1.5374 | 0 | 0 | 0 | 24-HR | ALL | 1ST | 12100324
| 463226 | 532414 | 1.5085 | 0 | 0 | 0 | 24-HR | ALL | 1ST | 12100324
| 463476 | 532414 | 1.4593 | 0 | 0 | 0 | 24-HR | ALL | 1ST | 12100324
| 463726 | 532414 | 1.3926 | 0 | 0 | 0 | 24-HR | ALL | 1ST | 12100324
| 463976 | 532414 | 1.3251 | 0 | 0 | 0 | 24-HR | ALL | 1ST | 12022724
| 464226 | 532414 | 1.3427 | 0 | 0 | 0 | 24-HR | ALL | 1ST | 12022724
| 464476 | 532414 | 1.3452 | 0 | 0 | 0 | 24-HR | ALL | 1ST | 12022724
| 464726 | 532414 | 1.3333 | 0 | 0 | 0 | 24-HR | ALL | 1ST | 12022724
| 464976 | 532414 | 1.308 | 0 | 0 | 0 | 24-HR | ALL | 1ST | 12022724
| 465226 | 532414 | 1.2704 | 0 | 0 | 0 | 24-HR | ALL | 1ST | 12022724
| 465476 | 532414 | 1.2226 | 0 | 0 | 0 | 24-HR | ALL | 1ST | 12022724
| 465726 | 532414 | 1.1668 | 0 | 0 | 0 | 24-HR | ALL | 1ST | 12022724
| 465976 | 532414 | 1.1091 | 0 | 0 | 0 | 24-HR | ALL | 1ST | 12030924
| 466226 | 532414 | 1.0444 | 0 | 0 | 0 | 24-HR | ALL | 1ST | 12030924
| 466476 | 532414 | 0.97444 | 0 | 0 | 0 | 24-HR | ALL | 1ST | 12030924
| 466726 | 532414 | 0.90319 | 0 | 0 | 0 | 24-HR | ALL | 1ST | 12022724
| 466976 | 532414 | 0.8365 | 0 | 0 | 0 | 24-HR | ALL | 1ST | 12022724
| 467226 | 532414 | 0.77201 | 0 | 0 | 0 | 24-HR | ALL | 1ST | 12022724
| 467476 | 532414 | 0.71332 | 0 | 0 | 0 | 24-HR | ALL | 1ST | 12022624
| 467726 | 532414 | 0.67594 | 0 | 0 | 0 | 24-HR | ALL | 1ST | 12022624
| 467976 | 532414 | 0.67804 | 0 | 0 | 0 | 24-HR | ALL | 1ST | 12020224
| 468226 | 532414 | 0.68549 | 0 | 0 | 0 | 24-HR | ALL | 1ST | 12020224
| 468476 | 532414 | 0.69111 | 0 | 0 | 0 | 24-HR | ALL | 1ST | 12020224
| 468726 | 532414 | 0.69489 | 0 | 0 | 0 | 24-HR | ALL | 1ST | 12020224
| 468976 | 532414 | 0.69683 | 0 | 0 | 0 | 24-HR | ALL | 1ST | 12020224
| 469226 | 532414 | 0.69694 | 0 | 0 | 0 | 24-HR | ALL | 1ST | 12020224
| 469476 | 532414 | 0.69523 | 0 | 0 | 0 | 24-HR | ALL | 1ST | 12020224
| 469726 | 532414 | 0.73219 | 0 | 0 | 0 | 24-HR | ALL | 1ST | 12011024
| 469976 | 532414 | 0.77255 | 0 | 0 | 0 | 24-HR | ALL | 1ST | 12011024
| 470226 | 532414 | 0.81053 | 0 | 0 | 0 | 24-HR | ALL | 1ST | 12011024
| 470476 | 532414 | 0.8455 | 0 | 0 | 0 | 24-HR | ALL | 1ST | 12011024
| 470726 | 532414 | 0.87696 | 0 | 0 | 0 | 24-HR | ALL | 1ST | 12011024
| 470976 | 532414 | 0.90457 | 0 | 0 | 0 | 24-HR | ALL | 1ST | 12011024
| 471226 | 532414 | 0.92813 | 0 | 0 | 0 | 24-HR | ALL | 1ST | 12011024
| 471476 | 532414 | 0.94756 | 0 | 0 | 0 | 24-HR | ALL | 1ST | 12011024
| 441476 | 532664 | 1.074 | 118 | 118 | 0 | 24-HR | ALL | 1ST | 12121924
| 441726 | 532664 | 1.0974 | 120.48 | 120.48 | 0 | 24-HR | ALL | 1ST | 12121924
| 441976 | 532664 | 1.1147 | 125.09 | 125.09 | 0 | 24-HR | ALL | 1ST | 12121924
| 442226 | 532664 | 1.1248 | 117.98 | 126 | 0 | 24-HR | ALL | 1ST | 12121924
| 442476 | 532664 | 1.126 | 113.15 | 131 | 0 | 24-HR | ALL | 1ST | 12121924
| 442726 | 532664 | 1.1183 | 125.15 | 125.15 | 0 | 24-HR | ALL | 1ST | 12121924
| 442976 | 532664 | 1.1005 | 103.54 | 125 | 0 | 24-HR | ALL | 1ST | 12121924
| 443226 | 532664 | 1.0726 | 109.01 | 109.01 | 0 | 24-HR | ALL | 1ST | 12121924
| 443476 | 532664 | 1.0352 | 111.99 | 111.99 | 0 | 24-HR | ALL | 1ST | 12121924
| 443726 | 532664 | 0.99011 | 107.54 | 107.54 | 0 | 24-HR | ALL | 1ST | 12121924
| 443976 | 532664 | 0.9345 | 113.95 | 124 | 0 | 24-HR | ALL | 1ST | 12121924
| 444226 | 532664 | 0.87603 | 108.97 | 108.97 | 0 | 24-HR | ALL | 1ST | 12121924
| 444476 | 532664 | 0.81468 | 102.53 | 102.53 | 0 | 24-HR | ALL | 1ST | 12121924
| 444726 | 532664 | 0.74799 | 101.54 | 101.54 | 0 | 24-HR | ALL | 1ST | 12121924
| 444976 | 532664 | 0.6819 | 98.03 | 98.03 | 0 | 24-HR | ALL | 1ST | 12121924
| 445226 | 532664 | 0.6105 | 102.6 | 102.6 | 0 | 24-HR | ALL | 1ST | 12121924
| 445476 | 532664 | 0.54257 | 104.86 | 104.86 | 0 | 24-HR | ALL | 1ST | 12121924
| 445726 | 532664 | 0.48105 | 102.5 | 102.5 | 0 | 24-HR | ALL | 1ST | 12121924
| 445976 | 532664 | 0.45128 | 88.2 | 88.2 | 0 | 24-HR | ALL | 1ST | 12092224
| 446226 | 532664 | 0.45729 | 96.54 | 96.54 | 0 | 24-HR | ALL | 1ST | 12092224
| 446476 | 532664 | 0.46338 | 93.56 | 93.56 | 0 | 24-HR | ALL | 1ST | 12092224
| 446726 | 532664 | 0.47022 | 88.47 | 88.47 | 0 | 24-HR | ALL | 1ST | 12092224
| 446976 | 532664 | 0.47684 | 79.79 | 79.79 | 0 | 24-HR | ALL | 1ST | 12092224
| 447226 | 532664 | 0.48289 | 69 | 71 | 0 | 24-HR | ALL | 1ST | 12092224
| 447476 | 532664 | 0.4902 | 63 | 63 | 0 | 24-HR | ALL | 1ST | 12092224
| 447726 | 532664 | 0.49821 | 58.85 | 58.85 | 0 | 24-HR | ALL | 1ST | 12092224
| 447976 | 532664 | 0.50259 | 48.99 | 48.99 | 0 | 24-HR | ALL | 1ST | 12092224
| 448226 | 532664 | 0.52884 | 36.64 | 36.64 | 0 | 24-HR | ALL | 1ST | 12081724
| 448476 | 532664 | 0.60048 | 27.38 | 27.38 | 0 | 24-HR | ALL | 1ST | 12081724
| 448726 | 532664 | 0.64706 | 43.57 | 43.57 | 0 | 24-HR | ALL | 1ST | 12081724
| 448976 | 532664 | 0.71106 | 32 | 32 | 0 | 24-HR | ALL | 1ST | 12081724
| 449226 | 532664 | 0.7617 | 28.54 | 33 | 0 | 24-HR | ALL | 1ST | 12081724
| 449476 | 532664 | 0.8047 | 21.9 | 21.9 | 0 | 24-HR | ALL | 1ST | 12081724
| 449726 | 532664 | 0.82721 | 18.71 | 18.71 | 0 | 24-HR | ALL | 1ST | 12081724
| 449976 | 532664 | 0.83341 | 13.83 | 17 | 0 | 24-HR | ALL | 1ST | 12081724
| 450226 | 532664 | 0.8336 | 12 | 14 | 0 | 24-HR | ALL | 1ST | 12081724
| 450476 | 532664 | 0.82512 | 12 | 12 | 0 | 24-HR | ALL | 1ST | 12081724
| 450726 | 532664 | 0.80529 | 12.3 | 12.3 | 0 | 24-HR | ALL | 1ST | 12081724
| 450976 | 532664 | 0.76337 | 6 | 12 | 0 | 24-HR | ALL | 1ST | 12081724
| 451226 | 532664 | 0.72273 | 5.46 | 5.46 | 0 | 24-HR | ALL | 1ST | 12081724
| 451476 | 532664 | 0.67953 | 8.09 | 8.09 | 0 | 24-HR | ALL | 1ST | 12081724
| 451726 | 532664 | 0.67266 | 1.53 | 1.53 | 0 | 24-HR | ALL | 1ST | 12111924
| 451976 | 532664 | 0.76479 | 0 | 0 | 0 | 24-HR | ALL | 1ST | 12111924
| 452226 | 532664 | 0.85949 | 0 | 0 | 0 | 24-HR | ALL | 1ST | 12111924
| 452476 | 532664 | 0.95049 | 0 | 0 | 0 | 24-HR | ALL | 1ST | 12111924
| 452726 | 532664 | 1.0352 | 0 | 0 | 0 | 24-HR | ALL | 1ST | 12111924
| 452976 | 532664 | 1.1115 | 0 | 0 | 0 | 24-HR | ALL | 1ST | 12111924
| 453226 | 532664 | 1.1784 | 0 | 0 | 0 | 24-HR | ALL | 1ST | 12111924
| 453476 | 532664 | 1.235 | 0 | 0 | 0 | 24-HR | ALL | 1ST | 12111924
| 453726 | 532664 | 1.3343 | 0 | 0 | 0 | 24-HR | ALL | 1ST | 12122824
| 453976 | 532664 | 1.4898 | 0 | 0 | 0 | 24-HR | ALL | 1ST | 12122824
| 454226 | 532664 | 1.6183 | 0 | 0 | 0 | 24-HR | ALL | 1ST | 12122824
| 454476 | 532664 | 1.7079 | 0 | 0 | 0 | 24-HR | ALL | 1ST | 12122824
| 454726 | 532664 | 1.7513 | 0 | 0 | 0 | 24-HR | ALL | 1ST | 12122824
| 454976 | 532664 | 1.7472 | 0 | 0 | 0 | 24-HR | ALL | 1ST | 12122824
| 455226 | 532664 | 1.7011 | 0 | 0 | 0 | 24-HR | ALL | 1ST | 12122824
| 455476 | 532664 | 1.6234 | 0 | 0 | 0 | 24-HR | ALL | 1ST | 12122824
| 455726 | 532664 | 1.5265 | 0 | 0 | 0 | 24-HR | ALL | 1ST | 12122824
| 455976 | 532664 | 1.4222 | 0 | 0 | 0 | 24-HR | ALL | 1ST | 12122824
| 456226 | 532664 | 1.3195 | 0 | 0 | 0 | 24-HR | ALL | 1ST | 12122824
| 456476 | 532664 | 1.3342 | 0 | 0 | 0 | 24-HR | ALL | 1ST | 12110924
| 456726 | 532664 | 1.3827 | 0 | 0 | 0 | 24-HR | ALL | 1ST | 12110924
| 456976 | 532664 | 1.4198 | 0 | 0 | 0 | 24-HR | ALL | 1ST | 12110924
| 457226 | 532664 | 1.4413 | 0 | 0 | 0 | 24-HR | ALL | 1ST | 12110924
| 457476 | 532664 | 1.4444 | 0 | 0 | 0 | 24-HR | ALL | 1ST | 12110924
| 457726 | 532664 | 1.4278 | 0 | 0 | 0 | 24-HR | ALL | 1ST | 12110924
| 457976 | 532664 | 1.3923 | 0 | 0 | 0 | 24-HR | ALL | 1ST | 12110924
| 458226 | 532664 | 1.3404 | 0 | 0 | 0 | 24-HR | ALL | 1ST | 12110924
| 458476 | 532664 | 1.2751 | 0 | 0 | 0 | 24-HR | ALL | 1ST | 12110924
| 458726 | 532664 | 1.2382 | 0 | 0 | 0 | 24-HR | ALL | 1ST | 12100224
| 458976 | 532664 | 1.3212 | 0 | 0 | 0 | 24-HR | ALL | 1ST | 12121524
| 459226 | 532664 | 1.4392 | 0 | 0 | 0 | 24-HR | ALL | 1ST | 12121524
| 459476 | 532664 | 1.5446 | 0 | 0 | 0 | 24-HR | ALL | 1ST | 12121524
| 459726 | 532664 | 1.636 | 0 | 0 | 0 | 24-HR | ALL | 1ST | 12121524
| 459976 | 532664 | 1.7129 | 0 | 0 | 0 | 24-HR | ALL | 1ST | 12121524
| 460226 | 532664 | 1.7748 | 0 | 0 | 0 | 24-HR | ALL | 1ST | 12121524
| 460476 | 532664 | 1.8209 | 0 | 0 | 0 | 24-HR | ALL | 1ST | 12121524
| 460726 | 532664 | 1.8496 | 0 | 0 | 0 | 24-HR | ALL | 1ST | 12121524
| 460976 | 532664 | 1.8589 | 0 | 0 | 0 | 24-HR | ALL | 1ST | 12121524
| 461226 | 532664 | 1.8467 | 0 | 0 | 0 | 24-HR | ALL | 1ST | 12121524
| 461476 | 532664 | 1.8119 | 0 | 0 | 0 | 24-HR | ALL | 1ST | 12121524
| 461726 | 532664 | 1.7542 | 0 | 0 | 0 | 24-HR | ALL | 1ST | 12121524
| 461976 | 532664 | 1.6748 | 0 | 0 | 0 | 24-HR | ALL | 1ST | 12121524
| 462226 | 532664 | 1.5762 | 0 | 0 | 0 | 24-HR | ALL | 1ST | 12121524
| 462476 | 532664 | 1.4836 | 0 | 0 | 0 | 24-HR | ALL | 1ST | 12100324
| 462726 | 532664 | 1.5104 | 0 | 0 | 0 | 24-HR | ALL | 1ST | 12100324
| 462976 | 532664 | 1.5147 | 0 | 0 | 0 | 24-HR | ALL | 1ST | 12100324
| 463226 | 532664 | 1.4975 | 0 | 0 | 0 | 24-HR | ALL | 1ST | 12100324
| 463476 | 532664 | 1.4604 | 0 | 0 | 0 | 24-HR | ALL | 1ST | 12100324
| 463726 | 532664 | 1.4052 | 0 | 0 | 0 | 24-HR | ALL | 1ST | 12100324
| 463976 | 532664 | 1.3346 | 0 | 0 | 0 | 24-HR | ALL | 1ST | 12100324
| 464226 | 532664 | 1.3352 | 0 | 0 | 0 | 24-HR | ALL | 1ST | 12022724
| 464476 | 532664 | 1.346 | 0 | 0 | 0 | 24-HR | ALL | 1ST | 12022724
| 464726 | 532664 | 1.3422 | 0 | 0 | 0 | 24-HR | ALL | 1ST | 12022724
| 464976 | 532664 | 1.3242 | 0 | 0 | 0 | 24-HR | ALL | 1ST | 12022724
| 465226 | 532664 | 1.2938 | 0 | 0 | 0 | 24-HR | ALL | 1ST | 12022724
| 465476 | 532664 | 1.2525 | 0 | 0 | 0 | 24-HR | ALL | 1ST | 12022724
| 465726 | 532664 | 1.2021 | 0 | 0 | 0 | 24-HR | ALL | 1ST | 12022724
| 465976 | 532664 | 1.1446 | 0 | 0 | 0 | 24-HR | ALL | 1ST | 12022724
| 466226 | 532664 | 1.0824 | 0 | 0 | 0 | 24-HR | ALL | 1ST | 12030924
| 466476 | 532664 | 1.0184 | 0 | 0 | 0 | 24-HR | ALL | 1ST | 12030924
| 466726 | 532664 | 0.94974 | 0 | 0 | 0 | 24-HR | ALL | 1ST | 12022724
| 466976 | 532664 | 0.88308 | 0 | 0 | 0 | 24-HR | ALL | 1ST | 12022724
| 467226 | 532664 | 0.81784 | 0 | 0 | 0 | 24-HR | ALL | 1ST | 12022724
| 467476 | 532664 | 0.75493 | 0 | 0 | 0 | 24-HR | ALL | 1ST | 12022724
| 467726 | 532664 | 0.6983 | 0 | 0 | 0 | 24-HR | ALL | 1ST | 12022624
| 467976 | 532664 | 0.66203 | 0 | 0 | 0 | 24-HR | ALL | 1ST | 12022624
| 468226 | 532664 | 0.66765 | 0 | 0 | 0 | 24-HR | ALL | 1ST | 12020224
| 468476 | 532664 | 0.6749 | 0 | 0 | 0 | 24-HR | ALL | 1ST | 12020224
| 468726 | 532664 | 0.68042 | 0 | 0 | 0 | 24-HR | ALL | 1ST | 12020224
| 468976 | 532664 | 0.68419 | 0 | 0 | 0 | 24-HR | ALL | 1ST | 12020224
| 469226 | 532664 | 0.6862 | 0 | 0 | 0 | 24-HR | ALL | 1ST | 12020224
| 469476 | 532664 | 0.68646 | 0 | 0 | 0 | 24-HR | ALL | 1ST | 12020224
| 469726 | 532664 | 0.685 | 0 | 0 | 0 | 24-HR | ALL | 1ST | 12020224
| 469976 | 532664 | 0.72076 | 0 | 0 | 0 | 24-HR | ALL | 1ST | 12011024
| 470226 | 532664 | 0.76043 | 0 | 0 | 0 | 24-HR | ALL | 1ST | 12011024
| 470476 | 532664 | 0.79788 | 0 | 0 | 0 | 24-HR | ALL | 1ST | 12011024
| 470726 | 532664 | 0.83248 | 0 | 0 | 0 | 24-HR | ALL | 1ST | 12011024
| 470976 | 532664 | 0.86376 | 0 | 0 | 0 | 24-HR | ALL | 1ST | 12011024
| 471226 | 532664 | 0.89137 | 0 | 0 | 0 | 24-HR | ALL | 1ST | 12011024
| 471476 | 532664 | 0.9151 | 0 | 0 | 0 | 24-HR | ALL | 1ST | 12011024
| 441476 | 532914 | 1.0776 | 127.08 | 127.08 | 0 | 24-HR | ALL | 1ST | 12121924
| 441726 | 532914 | 1.0936 | 131.96 | 131.96 | 0 | 24-HR | ALL | 1ST | 12121924
| 441976 | 532914 | 1.1022 | 127.22 | 127.22 | 0 | 24-HR | ALL | 1ST | 12121924
| 442226 | 532914 | 1.102 | 118.56 | 118.56 | 0 | 24-HR | ALL | 1ST | 12121924
| 442476 | 532914 | 1.0931 | 111.39 | 131 | 0 | 24-HR | ALL | 1ST | 12121924
| 442726 | 532914 | 1.0751 | 108.97 | 131 | 0 | 24-HR | ALL | 1ST | 12121924
| 442976 | 532914 | 1.0482 | 105.08 | 105.08 | 0 | 24-HR | ALL | 1ST | 12121924
| 443226 | 532914 | 1.0121 | 105.61 | 114 | 0 | 24-HR | ALL | 1ST | 12121924
| 443476 | 532914 | 0.96588 | 113.15 | 113.15 | 0 | 24-HR | ALL | 1ST | 12121924
| 443726 | 532914 | 0.91325 | 114.24 | 114.24 | 0 | 24-HR | ALL | 1ST | 12121924
| 443976 | 532914 | 0.85011 | 126.88 | 126.88 | 0 | 24-HR | ALL | 1ST | 12121924
| 444226 | 532914 | 0.79219 | 113.82 | 113.82 | 0 | 24-HR | ALL | 1ST | 12121924
| 444476 | 532914 | 0.72961 | 108.64 | 108.64 | 0 | 24-HR | ALL | 1ST | 12121924
| 444726 | 532914 | 0.66421 | 107.18 | 107.18 | 0 | 24-HR | ALL | 1ST | 12121924
| 444976 | 532914 | 0.59862 | 106.81 | 106.81 | 0 | 24-HR | ALL | 1ST | 12121924
| 445226 | 532914 | 0.53333 | 108.64 | 108.64 | 0 | 24-HR | ALL | 1ST | 12121924
| 445476 | 532914 | 0.47496 | 104.73 | 106 | 0 | 24-HR | ALL | 1ST | 12121924
| 445726 | 532914 | 0.44285 | 106.7 | 106.7 | 0 | 24-HR | ALL | 1ST | 12092224
| 445976 | 532914 | 0.44811 | 102.84 | 102.84 | 0 | 24-HR | ALL | 1ST | 12092224
| 446226 | 532914 | 0.45485 | 109.06 | 109.06 | 0 | 24-HR | ALL | 1ST | 12092224
| 446476 | 532914 | 0.4613 | 102.94 | 102.94 | 0 | 24-HR | ALL | 1ST | 12092224
| 446726 | 532914 | 0.46828 | 90.23 | 90.23 | 0 | 24-HR | ALL | 1ST | 12092224
| 446976 | 532914 | 0.47563 | 80.57 | 80.57 | 0 | 24-HR | ALL | 1ST | 12092224
| 447226 | 532914 | 0.48416 | 74.97 | 74.97 | 0 | 24-HR | ALL | 1ST | 12092224
| 447476 | 532914 | 0.49133 | 67 | 67 | 0 | 24-HR | ALL | 1ST | 12092224
| 447726 | 532914 | 0.49824 | 60.43 | 60.43 | 0 | 24-HR | ALL | 1ST | 12092224
| 447976 | 532914 | 0.50094 | 50 | 50 | 0 | 24-HR | ALL | 1ST | 12092224
| 448226 | 532914 | 0.55775 | 39.28 | 39.28 | 0 | 24-HR | ALL | 1ST | 12081724
| 448476 | 532914 | 0.62288 | 31.91 | 31.91 | 0 | 24-HR | ALL | 1ST | 12081724
| 448726 | 532914 | 0.67439 | 36.39 | 45 | 0 | 24-HR | ALL | 1ST | 12081724
| 448976 | 532914 | 0.7289 | 29.08 | 32 | 0 | 24-HR | ALL | 1ST | 12081724
| 449226 | 532914 | 0.76953 | 29.34 | 29.34 | 0 | 24-HR | ALL | 1ST | 12081724
| 449476 | 532914 | 0.80554 | 22 | 22 | 0 | 24-HR | ALL | 1ST | 12081724
| 449726 | 532914 | 0.81686 | 16.68 | 19 | 0 | 24-HR | ALL | 1ST | 12081724
| 449976 | 532914 | 0.82007 | 13.69 | 13.69 | 0 | 24-HR | ALL | 1ST | 12081724
| 450226 | 532914 | 0.81416 | 11.97 | 11.97 | 0 | 24-HR | ALL | 1ST | 12081724
| 450476 | 532914 | 0.80253 | 13.36 | 13.36 | 0 | 24-HR | ALL | 1ST | 12081724
| 450726 | 532914 | 0.774 | 11.35 | 11.35 | 0 | 24-HR | ALL | 1ST | 12081724
| 450976 | 532914 | 0.72953 | 5 | 5 | 0 | 24-HR | ALL | 1ST | 12081724
| 451226 | 532914 | 0.68548 | 3.32 | 3.32 | 0 | 24-HR | ALL | 1ST | 12081724
| 451476 | 532914 | 0.63589 | 1.39 | 9 | 0 | 24-HR | ALL | 1ST | 12081724
| 451726 | 532914 | 0.70009 | 0.97 | 0.97 | 0 | 24-HR | ALL | 1ST | 12111924
| 451976 | 532914 | 0.78982 | 0 | 0 | 0 | 24-HR | ALL | 1ST | 12111924
| 452226 | 532914 | 0.87969 | 0 | 0 | 0 | 24-HR | ALL | 1ST | 12111924
| 452476 | 532914 | 0.9649 | 0 | 0 | 0 | 24-HR | ALL | 1ST | 12111924
| 452726 | 532914 | 1.0432 | 0 | 0 | 0 | 24-HR | ALL | 1ST | 12111924
| 452976 | 532914 | 1.1131 | 0 | 0 | 0 | 24-HR | ALL | 1ST | 12111924
| 453226 | 532914 | 1.1737 | 0 | 0 | 0 | 24-HR | ALL | 1ST | 12111924
| 453476 | 532914 | 1.2244 | 0 | 0 | 0 | 24-HR | ALL | 1ST | 12111924
| 453726 | 532914 | 1.3458 | 0 | 0 | 0 | 24-HR | ALL | 1ST | 12122824
| 453976 | 532914 | 1.4923 | 0 | 0 | 0 | 24-HR | ALL | 1ST | 12122824
| 454226 | 532914 | 1.6105 | 0 | 0 | 0 | 24-HR | ALL | 1ST | 12122824
| 454476 | 532914 | 1.69 | 0 | 0 | 0 | 24-HR | ALL | 1ST | 12122824
| 454726 | 532914 | 1.7245 | 0 | 0 | 0 | 24-HR | ALL | 1ST | 12122824
| 454976 | 532914 | 1.714 | 0 | 0 | 0 | 24-HR | ALL | 1ST | 12122824
| 455226 | 532914 | 1.6644 | 0 | 0 | 0 | 24-HR | ALL | 1ST | 12122824
| 455476 | 532914 | 1.5858 | 0 | 0 | 0 | 24-HR | ALL | 1ST | 12122824
| 455726 | 532914 | 1.4899 | 0 | 0 | 0 | 24-HR | ALL | 1ST | 12122824
| 455976 | 532914 | 1.3877 | 0 | 0 | 0 | 24-HR | ALL | 1ST | 12122824
| 456226 | 532914 | 1.2877 | 0 | 0 | 0 | 24-HR | ALL | 1ST | 12122824
| 456476 | 532914 | 1.3133 | 0 | 0 | 0 | 24-HR | ALL | 1ST | 12110924
| 456726 | 532914 | 1.3599 | 0 | 0 | 0 | 24-HR | ALL | 1ST | 12110924
| 456976 | 532914 | 1.3956 | 0 | 0 | 0 | 24-HR | ALL | 1ST | 12110924
| 457226 | 532914 | 1.4166 | 0 | 0 | 0 | 24-HR | ALL | 1ST | 12110924
| 457476 | 532914 | 1.4202 | 0 | 0 | 0 | 24-HR | ALL | 1ST | 12110924
| 457726 | 532914 | 1.4051 | 0 | 0 | 0 | 24-HR | ALL | 1ST | 12110924
| 457976 | 532914 | 1.3721 | 0 | 0 | 0 | 24-HR | ALL | 1ST | 12110924
| 458226 | 532914 | 1.3232 | 0 | 0 | 0 | 24-HR | ALL | 1ST | 12110924
| 458476 | 532914 | 1.2613 | 0 | 0 | 0 | 24-HR | ALL | 1ST | 12110924
| 458726 | 532914 | 1.2036 | 0 | 0 | 0 | 24-HR | ALL | 1ST | 12100224
| 458976 | 532914 | 1.2856 | 0 | 0 | 0 | 24-HR | ALL | 1ST | 12121524
| 459226 | 532914 | 1.4016 | 0 | 0 | 0 | 24-HR | ALL | 1ST | 12121524
| 459476 | 532914 | 1.5057 | 0 | 0 | 0 | 24-HR | ALL | 1ST | 12121524
| 459726 | 532914 | 1.5967 | 0 | 0 | 0 | 24-HR | ALL | 1ST | 12121524
| 459976 | 532914 | 1.6738 | 0 | 0 | 0 | 24-HR | ALL | 1ST | 12121524
| 460226 | 532914 | 1.7368 | 0 | 0 | 0 | 24-HR | ALL | 1ST | 12121524
| 460476 | 532914 | 1.785 | 0 | 0 | 0 | 24-HR | ALL | 1ST | 12121524
| 460726 | 532914 | 1.8174 | 0 | 0 | 0 | 24-HR | ALL | 1ST | 12121524
| 460976 | 532914 | 1.8321 | 0 | 0 | 0 | 24-HR | ALL | 1ST | 12121524
| 461226 | 532914 | 1.8274 | 0 | 0 | 0 | 24-HR | ALL | 1ST | 12121524
| 461476 | 532914 | 1.8017 | 0 | 0 | 0 | 24-HR | ALL | 1ST | 12121524
| 461726 | 532914 | 1.7544 | 0 | 0 | 0 | 24-HR | ALL | 1ST | 12121524
| 461976 | 532914 | 1.6861 | 0 | 0 | 0 | 24-HR | ALL | 1ST | 12121524
| 462226 | 532914 | 1.5986 | 0 | 0 | 0 | 24-HR | ALL | 1ST | 12121524
| 462476 | 532914 | 1.4947 | 0 | 0 | 0 | 24-HR | ALL | 1ST | 12121524
| 462726 | 532914 | 1.473 | 0 | 0 | 0 | 24-HR | ALL | 1ST | 12100324
| 462976 | 532914 | 1.4873 | 0 | 0 | 0 | 24-HR | ALL | 1ST | 12100324
| 463226 | 532914 | 1.4809 | 0 | 0 | 0 | 24-HR | ALL | 1ST | 12100324
| 463476 | 532914 | 1.455 | 0 | 0 | 0 | 24-HR | ALL | 1ST | 12100324
| 463726 | 532914 | 1.4111 | 0 | 0 | 0 | 24-HR | ALL | 1ST | 12100324
| 463976 | 532914 | 1.3511 | 0 | 0 | 0 | 24-HR | ALL | 1ST | 12100324
| 464226 | 532914 | 1.3223 | 0 | 0 | 0 | 24-HR | ALL | 1ST | 12022724
| 464476 | 532914 | 1.3406 | 0 | 0 | 0 | 24-HR | ALL | 1ST | 12022724
| 464726 | 532914 | 1.3438 | 0 | 0 | 0 | 24-HR | ALL | 1ST | 12022724
| 464976 | 532914 | 1.3336 | 0 | 0 | 0 | 24-HR | ALL | 1ST | 12022724
| 465226 | 532914 | 1.3105 | 0 | 0 | 0 | 24-HR | ALL | 1ST | 12022724
| 465476 | 532914 | 1.2763 | 0 | 0 | 0 | 24-HR | ALL | 1ST | 12022724
| 465726 | 532914 | 1.2324 | 0 | 0 | 0 | 24-HR | ALL | 1ST | 12022724
| 465976 | 532914 | 1.1804 | 0 | 0 | 0 | 24-HR | ALL | 1ST | 12022724
| 466226 | 532914 | 1.1222 | 0 | 0 | 0 | 24-HR | ALL | 1ST | 12022724
| 466476 | 532914 | 1.0597 | 0 | 0 | 0 | 24-HR | ALL | 1ST | 12022724
| 466726 | 532914 | 0.99468 | 0 | 0 | 0 | 24-HR | ALL | 1ST | 12022724
| 466976 | 532914 | 0.92878 | 0 | 0 | 0 | 24-HR | ALL | 1ST | 12022724
| 467226 | 532914 | 0.86341 | 0 | 0 | 0 | 24-HR | ALL | 1ST | 12022724
| 467476 | 532914 | 0.79965 | 0 | 0 | 0 | 24-HR | ALL | 1ST | 12022724
| 467726 | 532914 | 0.73832 | 0 | 0 | 0 | 24-HR | ALL | 1ST | 12022724
| 467976 | 532914 | 0.68374 | 0 | 0 | 0 | 24-HR | ALL | 1ST | 12022624
| 468226 | 532914 | 0.64884 | 0 | 0 | 0 | 24-HR | ALL | 1ST | 12020224
| 468476 | 532914 | 0.65754 | 0 | 0 | 0 | 24-HR | ALL | 1ST | 12020224
| 468726 | 532914 | 0.66462 | 0 | 0 | 0 | 24-HR | ALL | 1ST | 12020224
| 468976 | 532914 | 0.67004 | 0 | 0 | 0 | 24-HR | ALL | 1ST | 12020224
| 469226 | 532914 | 0.67379 | 0 | 0 | 0 | 24-HR | ALL | 1ST | 12020224
| 469476 | 532914 | 0.67586 | 0 | 0 | 0 | 24-HR | ALL | 1ST | 12020224
| 469726 | 532914 | 0.67627 | 0 | 0 | 0 | 24-HR | ALL | 1ST | 12020224
| 469976 | 532914 | 0.67502 | 0 | 0 | 0 | 24-HR | ALL | 1ST | 12020224
| 470226 | 532914 | 0.70949 | 0 | 0 | 0 | 24-HR | ALL | 1ST | 12011024
| 470476 | 532914 | 0.74848 | 0 | 0 | 0 | 24-HR | ALL | 1ST | 12011024
| 470726 | 532914 | 0.78538 | 0 | 0 | 0 | 24-HR | ALL | 1ST | 12011024
| 470976 | 532914 | 0.81959 | 0 | 0 | 0 | 24-HR | ALL | 1ST | 12011024
| 471226 | 532914 | 0.85065 | 0 | 0 | 0 | 24-HR | ALL | 1ST | 12011024
| 471476 | 532914 | 0.87821 | 0 | 0 | 0 | 24-HR | ALL | 1ST | 12011024
| 441476 | 533164 | 1.073 | 124 | 126 | 0 | 24-HR | ALL | 1ST | 12121924
| 441726 | 533164 | 1.0801 | 130.3 | 131 | 0 | 24-HR | ALL | 1ST | 12121924
| 441976 | 533164 | 1.079 | 128.21 | 128.21 | 0 | 24-HR | ALL | 1ST | 12121924
| 442226 | 533164 | 1.0691 | 124.35 | 124.35 | 0 | 24-HR | ALL | 1ST | 12121924
| 442476 | 533164 | 1.0504 | 119 | 119 | 0 | 24-HR | ALL | 1ST | 12121924
| 442726 | 533164 | 1.0231 | 114.97 | 114.97 | 0 | 24-HR | ALL | 1ST | 12121924
| 442976 | 533164 | 0.98862 | 107 | 107 | 0 | 24-HR | ALL | 1ST | 12121924
| 443226 | 533164 | 0.943 | 116.6 | 116.6 | 0 | 24-HR | ALL | 1ST | 12121924
| 443476 | 533164 | 0.89077 | 121.01 | 121.01 | 0 | 24-HR | ALL | 1ST | 12121924
| 443726 | 533164 | 0.83214 | 125.57 | 125.57 | 0 | 24-HR | ALL | 1ST | 12121924
| 443976 | 533164 | 0.90113 | 134.4 | 134.4 | 0 | 24-HR | ALL | 1ST | 12030224
| 444226 | 533164 | 0.7106 | 118.18 | 118.18 | 0 | 24-HR | ALL | 1ST | 12121924
| 444476 | 533164 | 0.64836 | 114.64 | 114.64 | 0 | 24-HR | ALL | 1ST | 12121924
| 444726 | 533164 | 0.5875 | 110.3 | 110.3 | 0 | 24-HR | ALL | 1ST | 12121924
| 444976 | 533164 | 0.52554 | 110.47 | 110.47 | 0 | 24-HR | ALL | 1ST | 12121924
| 445226 | 533164 | 0.46231 | 116.93 | 116.93 | 0 | 24-HR | ALL | 1ST | 12121924
| 445476 | 533164 | 0.47394 | 119 | 119 | 0 | 24-HR | ALL | 1ST | 12050624
| 445726 | 533164 | 0.4493 | 113.2 | 113.2 | 0 | 24-HR | ALL | 1ST | 12050624
| 445976 | 533164 | 0.44508 | 107.07 | 107.07 | 0 | 24-HR | ALL | 1ST | 12092224
| 446226 | 533164 | 0.45394 | 117.79 | 117.79 | 0 | 24-HR | ALL | 1ST | 12092224
| 446476 | 533164 | 0.46045 | 106.15 | 106.15 | 0 | 24-HR | ALL | 1ST | 12092224
| 446726 | 533164 | 0.46803 | 92.49 | 92.49 | 0 | 24-HR | ALL | 1ST | 12092224
| 446976 | 533164 | 0.47544 | 80.09 | 80.09 | 0 | 24-HR | ALL | 1ST | 12092224
| 447226 | 533164 | 0.48183 | 69.96 | 77 | 0 | 24-HR | ALL | 1ST | 12092224
| 447476 | 533164 | 0.48863 | 62.56 | 70 | 0 | 24-HR | ALL | 1ST | 12092224
| 447726 | 533164 | 0.49688 | 59.21 | 59.21 | 0 | 24-HR | ALL | 1ST | 12092224
| 447976 | 533164 | 0.51849 | 52.12 | 52.12 | 0 | 24-HR | ALL | 1ST | 12081724
| 448226 | 533164 | 0.58473 | 40.14 | 40.14 | 0 | 24-HR | ALL | 1ST | 12081724
| 448476 | 533164 | 0.64023 | 39.21 | 39.21 | 0 | 24-HR | ALL | 1ST | 12081724
| 448726 | 533164 | 0.69568 | 30.96 | 39 | 0 | 24-HR | ALL | 1ST | 12081724
| 448976 | 533164 | 0.73703 | 32.64 | 32.64 | 0 | 24-HR | ALL | 1ST | 12081724
| 449226 | 533164 | 0.776 | 25.85 | 30 | 0 | 24-HR | ALL | 1ST | 12081724
| 449476 | 533164 | 0.79956 | 20 | 23 | 0 | 24-HR | ALL | 1ST | 12081724
| 449726 | 533164 | 0.81014 | 18.43 | 18.43 | 0 | 24-HR | ALL | 1ST | 12081724
| 449976 | 533164 | 0.80046 | 11.79 | 23 | 0 | 24-HR | ALL | 1ST | 12081724
| 450226 | 533164 | 0.79036 | 10.8 | 10.8 | 0 | 24-HR | ALL | 1ST | 12081724
| 450476 | 533164 | 0.77686 | 14 | 14 | 0 | 24-HR | ALL | 1ST | 12081724
| 450726 | 533164 | 0.7391 | 8.45 | 11 | 0 | 24-HR | ALL | 1ST | 12081724
| 450976 | 533164 | 0.69588 | 4 | 8 | 0 | 24-HR | ALL | 1ST | 12081724
| 451226 | 533164 | 0.6569 | 7 | 7 | 0 | 24-HR | ALL | 1ST | 12081724
| 451476 | 533164 | 0.63825 | 1.21 | 2 | 0 | 24-HR | ALL | 1ST | 12111924
| 451726 | 533164 | 0.72416 | 0 | 1 | 0 | 24-HR | ALL | 1ST | 12111924
| 451976 | 533164 | 0.8121 | 0 | 0 | 0 | 24-HR | ALL | 1ST | 12111924
| 452226 | 533164 | 0.897 | 0 | 0 | 0 | 24-HR | ALL | 1ST | 12111924
| 452476 | 533164 | 0.97647 | 0 | 0 | 0 | 24-HR | ALL | 1ST | 12111924
| 452726 | 533164 | 1.0487 | 0 | 0 | 0 | 24-HR | ALL | 1ST | 12111924
| 452976 | 533164 | 1.1125 | 0 | 0 | 0 | 24-HR | ALL | 1ST | 12111924
| 453226 | 533164 | 1.1673 | 0 | 0 | 0 | 24-HR | ALL | 1ST | 12111924
| 453476 | 533164 | 1.2163 | 0 | 0 | 0 | 24-HR | ALL | 1ST | 12112024
| 453726 | 533164 | 1.3552 | 0 | 0 | 0 | 24-HR | ALL | 1ST | 12122824
| 453976 | 533164 | 1.4926 | 0 | 0 | 0 | 24-HR | ALL | 1ST | 12122824
| 454226 | 533164 | 1.601 | 0 | 0 | 0 | 24-HR | ALL | 1ST | 12122824
| 454476 | 533164 | 1.6708 | 0 | 0 | 0 | 24-HR | ALL | 1ST | 12122824
| 454726 | 533164 | 1.6973 | 0 | 0 | 0 | 24-HR | ALL | 1ST | 12122824
| 454976 | 533164 | 1.6811 | 0 | 0 | 0 | 24-HR | ALL | 1ST | 12122824
| 455226 | 533164 | 1.6285 | 0 | 0 | 0 | 24-HR | ALL | 1ST | 12122824
| 455476 | 533164 | 1.5493 | 0 | 0 | 0 | 24-HR | ALL | 1ST | 12122824
| 455726 | 533164 | 1.4547 | 0 | 0 | 0 | 24-HR | ALL | 1ST | 12122824
| 455976 | 533164 | 1.3547 | 0 | 0 | 0 | 24-HR | ALL | 1ST | 12122824
| 456226 | 533164 | 1.2571 | 0 | 0 | 0 | 24-HR | ALL | 1ST | 12122824
| 456476 | 533164 | 1.2924 | 0 | 0 | 0 | 24-HR | ALL | 1ST | 12110924
| 456726 | 533164 | 1.3373 | 0 | 0 | 0 | 24-HR | ALL | 1ST | 12110924
| 456976 | 533164 | 1.3718 | 0 | 0 | 0 | 24-HR | ALL | 1ST | 12110924
| 457226 | 533164 | 1.3925 | 0 | 0 | 0 | 24-HR | ALL | 1ST | 12110924
| 457476 | 533164 | 1.3965 | 0 | 0 | 0 | 24-HR | ALL | 1ST | 12110924
| 457726 | 533164 | 1.383 | 0 | 0 | 0 | 24-HR | ALL | 1ST | 12110924
| 457976 | 533164 | 1.3522 | 0 | 0 | 0 | 24-HR | ALL | 1ST | 12110924
| 458226 | 533164 | 1.3061 | 0 | 0 | 0 | 24-HR | ALL | 1ST | 12110924
| 458476 | 533164 | 1.2474 | 0 | 0 | 0 | 24-HR | ALL | 1ST | 12110924
| 458726 | 533164 | 1.1791 | 0 | 0 | 0 | 24-HR | ALL | 1ST | 12110924
| 458976 | 533164 | 1.2511 | 0 | 0 | 0 | 24-HR | ALL | 1ST | 12121524
| 459226 | 533164 | 1.365 | 0 | 0 | 0 | 24-HR | ALL | 1ST | 12121524
| 459476 | 533164 | 1.468 | 0 | 0 | 0 | 24-HR | ALL | 1ST | 12121524
| 459726 | 533164 | 1.5584 | 0 | 0 | 0 | 24-HR | ALL | 1ST | 12121524
| 459976 | 533164 | 1.6356 | 0 | 0 | 0 | 24-HR | ALL | 1ST | 12121524
| 460226 | 533164 | 1.6993 | 0 | 0 | 0 | 24-HR | ALL | 1ST | 12121524
| 460476 | 533164 | 1.7492 | 0 | 0 | 0 | 24-HR | ALL | 1ST | 12121524
| 460726 | 533164 | 1.7845 | 0 | 0 | 0 | 24-HR | ALL | 1ST | 12121524
| 460976 | 533164 | 1.8038 | 0 | 0 | 0 | 24-HR | ALL | 1ST | 12121524
| 461226 | 533164 | 1.8054 | 0 | 0 | 0 | 24-HR | ALL | 1ST | 12121524
| 461476 | 533164 | 1.7878 | 0 | 0 | 0 | 24-HR | ALL | 1ST | 12121524
| 461726 | 533164 | 1.7499 | 0 | 0 | 0 | 24-HR | ALL | 1ST | 12121524
| 461976 | 533164 | 1.6919 | 0 | 0 | 0 | 24-HR | ALL | 1ST | 12121524
| 462226 | 533164 | 1.615 | 0 | 0 | 0 | 24-HR | ALL | 1ST | 12121524
| 462476 | 533164 | 1.5213 | 0 | 0 | 0 | 24-HR | ALL | 1ST | 12121524
| 462726 | 533164 | 1.4328 | 0 | 0 | 0 | 24-HR | ALL | 1ST | 12100324
| 462976 | 533164 | 1.4561 | 0 | 0 | 0 | 24-HR | ALL | 1ST | 12100324
| 463226 | 533164 | 1.4596 | 0 | 0 | 0 | 24-HR | ALL | 1ST | 12100324
| 463476 | 533164 | 1.4441 | 0 | 0 | 0 | 24-HR | ALL | 1ST | 12100324
| 463726 | 533164 | 1.4108 | 0 | 0 | 0 | 24-HR | ALL | 1ST | 12100324
| 463976 | 533164 | 1.3612 | 0 | 0 | 0 | 24-HR | ALL | 1ST | 12100324
| 464226 | 533164 | 1.3034 | 0 | 0 | 0 | 24-HR | ALL | 1ST | 12022724
| 464476 | 533164 | 1.3286 | 0 | 0 | 0 | 24-HR | ALL | 1ST | 12022724
| 464726 | 533164 | 1.3394 | 0 | 0 | 0 | 24-HR | ALL | 1ST | 12022724
| 464976 | 533164 | 1.3366 | 0 | 0 | 0 | 24-HR | ALL | 1ST | 12022724
| 465226 | 533164 | 1.3213 | 0 | 0 | 0 | 24-HR | ALL | 1ST | 12022724
| 465476 | 533164 | 1.2946 | 0 | 0 | 0 | 24-HR | ALL | 1ST | 12022724
| 465726 | 533164 | 1.2575 | 0 | 0 | 0 | 24-HR | ALL | 1ST | 12022724
| 465976 | 533164 | 1.2116 | 0 | 0 | 0 | 24-HR | ALL | 1ST | 12022724
| 466226 | 533164 | 1.1584 | 0 | 0 | 0 | 24-HR | ALL | 1ST | 12022724
| 466476 | 533164 | 1.0997 | 0 | 0 | 0 | 24-HR | ALL | 1ST | 12022724
| 466726 | 533164 | 1.0374 | 0 | 0 | 0 | 24-HR | ALL | 1ST | 12022724
| 466976 | 533164 | 0.97304 | 0 | 0 | 0 | 24-HR | ALL | 1ST | 12022724
| 467226 | 533164 | 0.90822 | 0 | 0 | 0 | 24-HR | ALL | 1ST | 12022724
| 467476 | 533164 | 0.84418 | 0 | 0 | 0 | 24-HR | ALL | 1ST | 12022724
| 467726 | 533164 | 0.78192 | 0 | 0 | 0 | 24-HR | ALL | 1ST | 12022724
| 467976 | 533164 | 0.72217 | 0 | 0 | 0 | 24-HR | ALL | 1ST | 12022724
| 468226 | 533164 | 0.66967 | 0 | 0 | 0 | 24-HR | ALL | 1ST | 12022624
| 468476 | 533164 | 0.63925 | 0 | 0 | 0 | 24-HR | ALL | 1ST | 12020224
| 468726 | 533164 | 0.64771 | 0 | 0 | 0 | 24-HR | ALL | 1ST | 12020224
| 468976 | 533164 | 0.65461 | 0 | 0 | 0 | 24-HR | ALL | 1ST | 12020224
| 469226 | 533164 | 0.65994 | 0 | 0 | 0 | 24-HR | ALL | 1ST | 12020224
| 469476 | 533164 | 0.66367 | 0 | 0 | 0 | 24-HR | ALL | 1ST | 12020224
| 469726 | 533164 | 0.6658 | 0 | 0 | 0 | 24-HR | ALL | 1ST | 12020224
| 469976 | 533164 | 0.66633 | 0 | 0 | 0 | 24-HR | ALL | 1ST | 12020224
| 470226 | 533164 | 0.66529 | 0 | 0 | 0 | 24-HR | ALL | 1ST | 12020224
| 470476 | 533164 | 0.69842 | 0 | 0 | 0 | 24-HR | ALL | 1ST | 12011024
| 470726 | 533164 | 0.73671 | 0 | 0 | 0 | 24-HR | ALL | 1ST | 12011024
| 470976 | 533164 | 0.77303 | 0 | 0 | 0 | 24-HR | ALL | 1ST | 12011024
| 471226 | 533164 | 0.80683 | 0 | 0 | 0 | 24-HR | ALL | 1ST | 12011024
| 471476 | 533164 | 0.83763 | 0 | 0 | 0 | 24-HR | ALL | 1ST | 12011024
| 441476 | 533414 | 1.0583 | 124.91 | 124.91 | 0 | 24-HR | ALL | 1ST | 12121924
| 441726 | 533414 | 1.0561 | 125.83 | 131 | 0 | 24-HR | ALL | 1ST | 12121924
| 441976 | 533414 | 1.0457 | 126.57 | 131 | 0 | 24-HR | ALL | 1ST | 12121924
| 442226 | 533414 | 1.0267 | 127.26 | 127.26 | 0 | 24-HR | ALL | 1ST | 12121924
| 442476 | 533414 | 0.99916 | 123.62 | 123.62 | 0 | 24-HR | ALL | 1ST | 12121924
| 442726 | 533414 | 0.96444 | 116.52 | 116.52 | 0 | 24-HR | ALL | 1ST | 12121924
| 442976 | 533414 | 0.92239 | 113.71 | 113.71 | 0 | 24-HR | ALL | 1ST | 12121924
| 443226 | 533414 | 0.87025 | 123.72 | 123.72 | 0 | 24-HR | ALL | 1ST | 12121924
| 443476 | 533414 | 0.81257 | 130.54 | 130.54 | 0 | 24-HR | ALL | 1ST | 12121924
| 443726 | 533414 | 0.7547 | 129.38 | 129.38 | 0 | 24-HR | ALL | 1ST | 12030224
| 443976 | 533414 | 0.69365 | 125.3 | 136 | 0 | 24-HR | ALL | 1ST | 12121924
| 444226 | 533414 | 0.63518 | 118.52 | 118.52 | 0 | 24-HR | ALL | 1ST | 12121924
| 444476 | 533414 | 0.57544 | 115.64 | 115.64 | 0 | 24-HR | ALL | 1ST | 12121924
| 444726 | 533414 | 0.51647 | 114.38 | 114.38 | 0 | 24-HR | ALL | 1ST | 12121924
| 444976 | 533414 | 0.45964 | 113.98 | 113.98 | 0 | 24-HR | ALL | 1ST | 12121924
| 445226 | 533414 | 0.46724 | 118.71 | 118.71 | 0 | 24-HR | ALL | 1ST | 12050624
| 445476 | 533414 | 0.46452 | 118.9 | 118.9 | 0 | 24-HR | ALL | 1ST | 12050624
| 445726 | 533414 | 0.43621 | 109.44 | 116 | 0 | 24-HR | ALL | 1ST | 12092224
| 445976 | 533414 | 0.44327 | 112.98 | 112.98 | 0 | 24-HR | ALL | 1ST | 12092224
| 446226 | 533414 | 0.45251 | 115.7 | 117 | 0 | 24-HR | ALL | 1ST | 12092224
| 446476 | 533414 | 0.46355 | 113.52 | 113.52 | 0 | 24-HR | ALL | 1ST | 12092224
| 446726 | 533414 | 0.47098 | 97.72 | 97.72 | 0 | 24-HR | ALL | 1ST | 12092224
| 446976 | 533414 | 0.48021 | 84.85 | 84.85 | 0 | 24-HR | ALL | 1ST | 12092224
| 447226 | 533414 | 0.48854 | 76.97 | 76.97 | 0 | 24-HR | ALL | 1ST | 12092224
| 447476 | 533414 | 0.49576 | 70.06 | 70.06 | 0 | 24-HR | ALL | 1ST | 12092224
| 447726 | 533414 | 0.50532 | 67.71 | 67.71 | 0 | 24-HR | ALL | 1ST | 12092224
| 447976 | 533414 | 0.5436 | 57.96 | 57.96 | 0 | 24-HR | ALL | 1ST | 12081724
| 448226 | 533414 | 0.60585 | 44.45 | 44.45 | 0 | 24-HR | ALL | 1ST | 12081724
| 448476 | 533414 | 0.65981 | 38.09 | 40 | 0 | 24-HR | ALL | 1ST | 12081724
| 448726 | 533414 | 0.70737 | 32.4 | 32.4 | 0 | 24-HR | ALL | 1ST | 12081724
| 448976 | 533414 | 0.74396 | 31.91 | 31.91 | 0 | 24-HR | ALL | 1ST | 12081724
| 449226 | 533414 | 0.77719 | 21.76 | 33 | 0 | 24-HR | ALL | 1ST | 12081724
| 449476 | 533414 | 0.78695 | 16.97 | 20 | 0 | 24-HR | ALL | 1ST | 12081724
| 449726 | 533414 | 0.79246 | 16 | 18 | 0 | 24-HR | ALL | 1ST | 12081724
| 449976 | 533414 | 0.78429 | 13.17 | 13.17 | 0 | 24-HR | ALL | 1ST | 12081724
| 450226 | 533414 | 0.76634 | 10.47 | 10.47 | 0 | 24-HR | ALL | 1ST | 12081724
| 450476 | 533414 | 0.74966 | 14.46 | 14.46 | 0 | 24-HR | ALL | 1ST | 12081724
| 450726 | 533414 | 0.7077 | 7.76 | 11 | 0 | 24-HR | ALL | 1ST | 12081724
| 450976 | 533414 | 0.66407 | 4 | 4 | 0 | 24-HR | ALL | 1ST | 12081724
| 451226 | 533414 | 0.62297 | 6.09 | 6.09 | 0 | 24-HR | ALL | 1ST | 12081724
| 451476 | 533414 | 0.67259 | 4.68 | 4.68 | 0 | 24-HR | ALL | 1ST | 12111924
| 451726 | 533414 | 0.75735 | 4.08 | 4.08 | 0 | 24-HR | ALL | 1ST | 12111924
| 451976 | 533414 | 0.84794 | 6.46 | 6.46 | 0 | 24-HR | ALL | 1ST | 12111924
| 452226 | 533414 | 0.91156 | 0 | 0 | 0 | 24-HR | ALL | 1ST | 12111924
| 452476 | 533414 | 0.98426 | -0.46 | -0.46 | 0 | 24-HR | ALL | 1ST | 12111924
| 452726 | 533414 | 1.0668 | 5.53 | 5.53 | 0 | 24-HR | ALL | 1ST | 12111924
| 452976 | 533414 | 1.11 | 0 | 0 | 0 | 24-HR | ALL | 1ST | 12111924
| 453226 | 533414 | 1.1595 | 0 | 0 | 0 | 24-HR | ALL | 1ST | 12111924
| 453476 | 533414 | 1.2143 | 0 | 0 | 0 | 24-HR | ALL | 1ST | 12122824
| 453726 | 533414 | 1.3621 | 0 | 0 | 0 | 24-HR | ALL | 1ST | 12122824
| 453976 | 533414 | 1.4909 | 0 | 0 | 0 | 24-HR | ALL | 1ST | 12122824
| 454226 | 533414 | 1.5899 | 0 | 0 | 0 | 24-HR | ALL | 1ST | 12122824
| 454476 | 533414 | 1.6507 | 0 | 0 | 0 | 24-HR | ALL | 1ST | 12122824
| 454726 | 533414 | 1.6698 | 0 | 0 | 0 | 24-HR | ALL | 1ST | 12122824
| 454976 | 533414 | 1.6485 | 0 | 0 | 0 | 24-HR | ALL | 1ST | 12122824
| 455226 | 533414 | 1.5934 | 0 | 0 | 0 | 24-HR | ALL | 1ST | 12122824
| 455476 | 533414 | 1.5139 | 0 | 0 | 0 | 24-HR | ALL | 1ST | 12122824
| 455726 | 533414 | 1.4206 | 0 | 0 | 0 | 24-HR | ALL | 1ST | 12122824
| 455976 | 533414 | 1.3228 | 0 | 0 | 0 | 24-HR | ALL | 1ST | 12122824
| 456226 | 533414 | 1.2277 | 0 | 0 | 0 | 24-HR | ALL | 1ST | 12122824
| 456476 | 533414 | 1.2718 | 0 | 0 | 0 | 24-HR | ALL | 1ST | 12110924
| 456726 | 533414 | 1.3151 | 0 | 0 | 0 | 24-HR | ALL | 1ST | 12110924
| 456976 | 533414 | 1.3486 | 0 | 0 | 0 | 24-HR | ALL | 1ST | 12110924
| 457226 | 533414 | 1.3689 | 0 | 0 | 0 | 24-HR | ALL | 1ST | 12110924
| 457476 | 533414 | 1.3735 | 0 | 0 | 0 | 24-HR | ALL | 1ST | 12110924
| 457726 | 533414 | 1.3612 | 0 | 0 | 0 | 24-HR | ALL | 1ST | 12110924
| 457976 | 533414 | 1.3326 | 0 | 0 | 0 | 24-HR | ALL | 1ST | 12110924
| 458226 | 533414 | 1.2891 | 0 | 0 | 0 | 24-HR | ALL | 1ST | 12110924
| 458476 | 533414 | 1.2335 | 0 | 0 | 0 | 24-HR | ALL | 1ST | 12110924
| 458726 | 533414 | 1.1684 | 0 | 0 | 0 | 24-HR | ALL | 1ST | 12110924
| 458976 | 533414 | 1.2178 | 0 | 0 | 0 | 24-HR | ALL | 1ST | 12121524
| 459226 | 533414 | 1.3297 | 0 | 0 | 0 | 24-HR | ALL | 1ST | 12121524
| 459476 | 533414 | 1.4314 | 0 | 0 | 0 | 24-HR | ALL | 1ST | 12121524
| 459726 | 533414 | 1.5211 | 0 | 0 | 0 | 24-HR | ALL | 1ST | 12121524
| 459976 | 533414 | 1.5982 | 0 | 0 | 0 | 24-HR | ALL | 1ST | 12121524
| 460226 | 533414 | 1.6625 | 0 | 0 | 0 | 24-HR | ALL | 1ST | 12121524
| 460476 | 533414 | 1.7138 | 0 | 0 | 0 | 24-HR | ALL | 1ST | 12121524
| 460726 | 533414 | 1.7514 | 0 | 0 | 0 | 24-HR | ALL | 1ST | 12121524
| 460976 | 533414 | 1.7745 | 0 | 0 | 0 | 24-HR | ALL | 1ST | 12121524
| 461226 | 533414 | 1.7815 | 0 | 0 | 0 | 24-HR | ALL | 1ST | 12121524
| 461476 | 533414 | 1.7708 | 0 | 0 | 0 | 24-HR | ALL | 1ST | 12121524
| 461726 | 533414 | 1.7414 | 0 | 0 | 0 | 24-HR | ALL | 1ST | 12121524
| 461976 | 533414 | 1.6928 | 0 | 0 | 0 | 24-HR | ALL | 1ST | 12121524
| 462226 | 533414 | 1.6259 | 0 | 0 | 0 | 24-HR | ALL | 1ST | 12121524
| 462476 | 533414 | 1.5421 | 0 | 0 | 0 | 24-HR | ALL | 1ST | 12121524
| 462726 | 533414 | 1.444 | 0 | 0 | 0 | 24-HR | ALL | 1ST | 12121524
| 462976 | 533414 | 1.4219 | 0 | 0 | 0 | 24-HR | ALL | 1ST | 12100324
| 463226 | 533414 | 1.4343 | 0 | 0 | 0 | 24-HR | ALL | 1ST | 12100324
| 463476 | 533414 | 1.4283 | 0 | 0 | 0 | 24-HR | ALL | 1ST | 12100324
| 463726 | 533414 | 1.405 | 0 | 0 | 0 | 24-HR | ALL | 1ST | 12100324
| 463976 | 533414 | 1.3655 | 0 | 0 | 0 | 24-HR | ALL | 1ST | 12100324
| 464226 | 533414 | 1.3113 | 0 | 0 | 0 | 24-HR | ALL | 1ST | 12100324
| 464476 | 533414 | 1.3111 | 0 | 0 | 0 | 24-HR | ALL | 1ST | 12022724
| 464726 | 533414 | 1.3292 | 0 | 0 | 0 | 24-HR | ALL | 1ST | 12022724
| 464976 | 533414 | 1.3341 | 0 | 0 | 0 | 24-HR | ALL | 1ST | 12022724
| 465226 | 533414 | 1.3266 | 0 | 0 | 0 | 24-HR | ALL | 1ST | 12022724
| 465476 | 533414 | 1.3073 | 0 | 0 | 0 | 24-HR | ALL | 1ST | 12022724
| 465726 | 533414 | 1.2773 | 0 | 0 | 0 | 24-HR | ALL | 1ST | 12022724
| 465976 | 533414 | 1.2378 | 0 | 0 | 0 | 24-HR | ALL | 1ST | 12022724
| 466226 | 533414 | 1.1903 | 0 | 0 | 0 | 24-HR | ALL | 1ST | 12022724
| 466476 | 533414 | 1.1362 | 0 | 0 | 0 | 24-HR | ALL | 1ST | 12022724
| 466726 | 533414 | 1.0773 | 0 | 0 | 0 | 24-HR | ALL | 1ST | 12022724
| 466976 | 533414 | 1.0153 | 0 | 0 | 0 | 24-HR | ALL | 1ST | 12022724
| 467226 | 533414 | 0.95175 | 0 | 0 | 0 | 24-HR | ALL | 1ST | 12022724
| 467476 | 533414 | 0.88808 | 0 | 0 | 0 | 24-HR | ALL | 1ST | 12022724
| 467726 | 533414 | 0.82541 | 0 | 0 | 0 | 24-HR | ALL | 1ST | 12022724
| 467976 | 533414 | 0.76466 | 0 | 0 | 0 | 24-HR | ALL | 1ST | 12022724
| 468226 | 533414 | 0.70647 | 0 | 0 | 0 | 24-HR | ALL | 1ST | 12022724
| 468476 | 533414 | 0.65606 | 0 | 0 | 0 | 24-HR | ALL | 1ST | 12022624
| 468726 | 533414 | 0.62992 | 0 | 0 | 0 | 24-HR | ALL | 1ST | 12020224
| 468976 | 533414 | 0.63815 | 0 | 0 | 0 | 24-HR | ALL | 1ST | 12020224
| 469226 | 533414 | 0.64488 | 0 | 0 | 0 | 24-HR | ALL | 1ST | 12020224
| 469476 | 533414 | 0.65011 | 0 | 0 | 0 | 24-HR | ALL | 1ST | 12020224
| 469726 | 533414 | 0.65382 | 0 | 0 | 0 | 24-HR | ALL | 1ST | 12020224
| 469976 | 533414 | 0.656 | 0 | 0 | 0 | 24-HR | ALL | 1ST | 12020224
| 470226 | 533414 | 0.65666 | 0 | 0 | 0 | 24-HR | ALL | 1ST | 12020224
| 470476 | 533414 | 0.65581 | 0 | 0 | 0 | 24-HR | ALL | 1ST | 12020224
| 470726 | 533414 | 0.68751 | 0 | 0 | 0 | 24-HR | ALL | 1ST | 12011024
| 470976 | 533414 | 0.7251 | 0 | 0 | 0 | 24-HR | ALL | 1ST | 12011024
| 471226 | 533414 | 0.76084 | 0 | 0 | 0 | 24-HR | ALL | 1ST | 12011024
| 471476 | 533414 | 0.7942 | 0 | 0 | 0 | 24-HR | ALL | 1ST | 12011024
| 441476 | 533664 | 1.034 | 117.88 | 127 | 0 | 24-HR | ALL | 1ST | 12121924
| 441726 | 533664 | 1.0231 | 117.21 | 126 | 0 | 24-HR | ALL | 1ST | 12121924
| 441976 | 533664 | 1.0037 | 129.03 | 129.03 | 0 | 24-HR | ALL | 1ST | 12121924
| 442226 | 533664 | 0.97608 | 131.64 | 131.64 | 0 | 24-HR | ALL | 1ST | 12121924
| 442476 | 533664 | 0.94157 | 123.88 | 123.88 | 0 | 24-HR | ALL | 1ST | 12121924
| 442726 | 533664 | 0.90056 | 119 | 119 | 0 | 24-HR | ALL | 1ST | 12121924
| 442976 | 533664 | 0.8529 | 118.24 | 118.24 | 0 | 24-HR | ALL | 1ST | 12121924
| 443226 | 533664 | 0.79753 | 124.7 | 130 | 0 | 24-HR | ALL | 1ST | 12121924
| 443476 | 533664 | 0.76222 | 130.03 | 132 | 0 | 24-HR | ALL | 1ST | 12030224
| 443726 | 533664 | 1.2471 | 147.36 | 147.36 | 0 | 24-HR | ALL | 1ST | 12030224
| 443976 | 533664 | 0.76382 | 132.1 | 132.1 | 0 | 24-HR | ALL | 1ST | 12030224
| 444226 | 533664 | 0.57456 | 124.12 | 124.12 | 0 | 24-HR | ALL | 1ST | 12030224
| 444476 | 533664 | 0.53216 | 123.44 | 123.44 | 0 | 24-HR | ALL | 1ST | 12030224
| 444726 | 533664 | 0.46993 | 120.57 | 120.57 | 0 | 24-HR | ALL | 1ST | 12030224
| 444976 | 533664 | 0.46548 | 119.85 | 119.85 | 0 | 24-HR | ALL | 1ST | 12050624
| 445226 | 533664 | 0.46731 | 120.92 | 120.92 | 0 | 24-HR | ALL | 1ST | 12050624
| 445476 | 533664 | 0.4563 | 121.33 | 121.33 | 0 | 24-HR | ALL | 1ST | 12050624
| 445726 | 533664 | 0.43468 | 116.88 | 116.88 | 0 | 24-HR | ALL | 1ST | 12092224
| 445976 | 533664 | 0.44283 | 117.12 | 117.12 | 0 | 24-HR | ALL | 1ST | 12092224
| 446226 | 533664 | 0.45373 | 116.88 | 116.88 | 0 | 24-HR | ALL | 1ST | 12092224
| 446476 | 533664 | 0.46605 | 111.97 | 115 | 0 | 24-HR | ALL | 1ST | 12092224
| 446726 | 533664 | 0.4751 | 98.4 | 98.4 | 0 | 24-HR | ALL | 1ST | 12092224
| 446976 | 533664 | 0.48808 | 90.57 | 90.57 | 0 | 24-HR | ALL | 1ST | 12092224
| 447226 | 533664 | 0.4962 | 80.82 | 80.82 | 0 | 24-HR | ALL | 1ST | 12092224
| 447476 | 533664 | 0.50247 | 74 | 74 | 0 | 24-HR | ALL | 1ST | 12092224
| 447726 | 533664 | 0.51235 | 62.91 | 69 | 0 | 24-HR | ALL | 1ST | 12081724
| 447976 | 533664 | 0.57349 | 48.82 | 68 | 0 | 24-HR | ALL | 1ST | 12081724
| 448226 | 533664 | 0.62253 | 50.92 | 50.92 | 0 | 24-HR | ALL | 1ST | 12081724
| 448476 | 533664 | 0.67292 | 40.73 | 40.73 | 0 | 24-HR | ALL | 1ST | 12081724
| 448726 | 533664 | 0.71744 | 30 | 30 | 0 | 24-HR | ALL | 1ST | 12081724
| 448976 | 533664 | 0.74917 | 27.35 | 33 | 0 | 24-HR | ALL | 1ST | 12081724
| 449226 | 533664 | 0.76936 | 19.3 | 21 | 0 | 24-HR | ALL | 1ST | 12081724
| 449476 | 533664 | 0.7721 | 14.27 | 20 | 0 | 24-HR | ALL | 1ST | 12081724
| 449726 | 533664 | 0.7749 | 15 | 15 | 0 | 24-HR | ALL | 1ST | 12081724
| 449976 | 533664 | 0.76207 | 12.27 | 14 | 0 | 24-HR | ALL | 1ST | 12081724
| 450226 | 533664 | 0.74101 | 10.15 | 10.15 | 0 | 24-HR | ALL | 1ST | 12081724
| 450476 | 533664 | 0.71571 | 10.88 | 14 | 0 | 24-HR | ALL | 1ST | 12081724
| 450726 | 533664 | 0.67535 | 6.27 | 6.27 | 0 | 24-HR | ALL | 1ST | 12081724
| 450976 | 533664 | 0.63176 | 3.12 | 3.12 | 0 | 24-HR | ALL | 1ST | 12081724
| 451226 | 533664 | 0.61149 | 3.24 | 6 | 0 | 24-HR | ALL | 1ST | 12111924
| 451476 | 533664 | 0.69593 | 4 | 4 | 0 | 24-HR | ALL | 1ST | 12111924
| 451726 | 533664 | 0.78598 | 7.03 | 7.03 | 0 | 24-HR | ALL | 1ST | 12111924
| 451976 | 533664 | 0.86227 | 5.44 | 5.44 | 0 | 24-HR | ALL | 1ST | 12111924
| 452226 | 533664 | 0.93413 | 4.12 | 4.12 | 0 | 24-HR | ALL | 1ST | 12111924
| 452476 | 533664 | 1.0076 | 5.87 | 5.87 | 0 | 24-HR | ALL | 1ST | 12111924
| 452726 | 533664 | 1.0846 | 11.44 | 11.44 | 0 | 24-HR | ALL | 1ST | 12111924
| 452976 | 533664 | 1.1294 | 8.71 | 8.71 | 0 | 24-HR | ALL | 1ST | 12111924
| 453226 | 533664 | 1.1505 | 0 | 0 | 0 | 24-HR | ALL | 1ST | 12111924
| 453476 | 533664 | 1.2264 | 0 | 0 | 0 | 24-HR | ALL | 1ST | 12122824
| 453726 | 533664 | 1.367 | 0 | 0 | 0 | 24-HR | ALL | 1ST | 12122824
| 453976 | 533664 | 1.4871 | 0 | 0 | 0 | 24-HR | ALL | 1ST | 12122824
| 454226 | 533664 | 1.5771 | 0 | 0 | 0 | 24-HR | ALL | 1ST | 12122824
| 454476 | 533664 | 1.6295 | 0 | 0 | 0 | 24-HR | ALL | 1ST | 12122824
| 454726 | 533664 | 1.6417 | 0 | 0 | 0 | 24-HR | ALL | 1ST | 12122824
| 454976 | 533664 | 1.6159 | 0 | 0 | 0 | 24-HR | ALL | 1ST | 12122824
| 455226 | 533664 | 1.5586 | 0 | 0 | 0 | 24-HR | ALL | 1ST | 12122824
| 455476 | 533664 | 1.4791 | 0 | 0 | 0 | 24-HR | ALL | 1ST | 12122824
| 455726 | 533664 | 1.3872 | 0 | 0 | 0 | 24-HR | ALL | 1ST | 12122824
| 455976 | 533664 | 1.2918 | 0 | 0 | 0 | 24-HR | ALL | 1ST | 12122824
| 456226 | 533664 | 1.204 | 0 | 0 | 0 | 24-HR | ALL | 1ST | 12110924
| 456476 | 533664 | 1.2516 | 0 | 0 | 0 | 24-HR | ALL | 1ST | 12110924
| 456726 | 533664 | 1.2934 | 0 | 0 | 0 | 24-HR | ALL | 1ST | 12110924
| 456976 | 533664 | 1.3259 | 0 | 0 | 0 | 24-HR | ALL | 1ST | 12110924
| 457226 | 533664 | 1.3458 | 0 | 0 | 0 | 24-HR | ALL | 1ST | 12110924
| 457476 | 533664 | 1.3509 | 0 | 0 | 0 | 24-HR | ALL | 1ST | 12110924
| 457726 | 533664 | 1.3399 | 0 | 0 | 0 | 24-HR | ALL | 1ST | 12110924
| 457976 | 533664 | 1.3132 | 0 | 0 | 0 | 24-HR | ALL | 1ST | 12110924
| 458226 | 533664 | 1.2723 | 0 | 0 | 0 | 24-HR | ALL | 1ST | 12110924
| 458476 | 533664 | 1.2195 | 0 | 0 | 0 | 24-HR | ALL | 1ST | 12110924
| 458726 | 533664 | 1.1576 | 0 | 0 | 0 | 24-HR | ALL | 1ST | 12110924
| 458976 | 533664 | 1.1858 | 0 | 0 | 0 | 24-HR | ALL | 1ST | 12121524
| 459226 | 533664 | 1.2956 | 0 | 0 | 0 | 24-HR | ALL | 1ST | 12121524
| 459476 | 533664 | 1.3958 | 0 | 0 | 0 | 24-HR | ALL | 1ST | 12121524
| 459726 | 533664 | 1.4849 | 0 | 0 | 0 | 24-HR | ALL | 1ST | 12121524
| 459976 | 533664 | 1.5618 | 0 | 0 | 0 | 24-HR | ALL | 1ST | 12121524
| 460226 | 533664 | 1.6265 | 0 | 0 | 0 | 24-HR | ALL | 1ST | 12121524
| 460476 | 533664 | 1.6787 | 0 | 0 | 0 | 24-HR | ALL | 1ST | 12121524
| 460726 | 533664 | 1.7184 | 0 | 0 | 0 | 24-HR | ALL | 1ST | 12121524
| 460976 | 533664 | 1.7445 | 0 | 0 | 0 | 24-HR | ALL | 1ST | 12121524
| 461226 | 533664 | 1.756 | 0 | 0 | 0 | 24-HR | ALL | 1ST | 12121524
| 461476 | 533664 | 1.7514 | 0 | 0 | 0 | 24-HR | ALL | 1ST | 12121524
| 461726 | 533664 | 1.7294 | 0 | 0 | 0 | 24-HR | ALL | 1ST | 12121524
| 461976 | 533664 | 1.6894 | 0 | 0 | 0 | 24-HR | ALL | 1ST | 12121524
| 462226 | 533664 | 1.6318 | 0 | 0 | 0 | 24-HR | ALL | 1ST | 12121524
| 462476 | 533664 | 1.5575 | 0 | 0 | 0 | 24-HR | ALL | 1ST | 12121524
| 462726 | 533664 | 1.4685 | 0 | 0 | 0 | 24-HR | ALL | 1ST | 12121524
| 462976 | 533664 | 1.3852 | 0 | 0 | 0 | 24-HR | ALL | 1ST | 12100324
| 463226 | 533664 | 1.4056 | 0 | 0 | 0 | 24-HR | ALL | 1ST | 12100324
| 463476 | 533664 | 1.4083 | 0 | 0 | 0 | 24-HR | ALL | 1ST | 12100324
| 463726 | 533664 | 1.3942 | 0 | 0 | 0 | 24-HR | ALL | 1ST | 12100324
| 463976 | 533664 | 1.3642 | 0 | 0 | 0 | 24-HR | ALL | 1ST | 12100324
| 464226 | 533664 | 1.3195 | 0 | 0 | 0 | 24-HR | ALL | 1ST | 12100324
| 464476 | 533664 | 1.2889 | 0 | 0 | 0 | 24-HR | ALL | 1ST | 12022724
| 464726 | 533664 | 1.3142 | 0 | 0 | 0 | 24-HR | ALL | 1ST | 12022724
| 464976 | 533664 | 1.3266 | 0 | 0 | 0 | 24-HR | ALL | 1ST | 12022724
| 465226 | 533664 | 1.3265 | 0 | 0 | 0 | 24-HR | ALL | 1ST | 12022724
| 465476 | 533664 | 1.3147 | 0 | 0 | 0 | 24-HR | ALL | 1ST | 12022724
| 465726 | 533664 | 1.2919 | 0 | 0 | 0 | 24-HR | ALL | 1ST | 12022724
| 465976 | 533664 | 1.2591 | 0 | 0 | 0 | 24-HR | ALL | 1ST | 12022724
| 466226 | 533664 | 1.2175 | 0 | 0 | 0 | 24-HR | ALL | 1ST | 12022724
| 466476 | 533664 | 1.1686 | 0 | 0 | 0 | 24-HR | ALL | 1ST | 12022724
| 466726 | 533664 | 1.1139 | 0 | 0 | 0 | 24-HR | ALL | 1ST | 12022724
| 466976 | 533664 | 1.055 | 0 | 0 | 0 | 24-HR | ALL | 1ST | 12022724
| 467226 | 533664 | 0.99347 | 0 | 0 | 0 | 24-HR | ALL | 1ST | 12022724
| 467476 | 533664 | 0.93084 | 0 | 0 | 0 | 24-HR | ALL | 1ST | 12022724
| 467726 | 533664 | 0.86837 | 0 | 0 | 0 | 24-HR | ALL | 1ST | 12022724
| 467976 | 533664 | 0.8071 | 0 | 0 | 0 | 24-HR | ALL | 1ST | 12022724
| 468226 | 533664 | 0.74786 | 0 | 0 | 0 | 24-HR | ALL | 1ST | 12022724
| 468476 | 533664 | 0.69121 | 0 | 0 | 0 | 24-HR | ALL | 1ST | 12022724
| 468726 | 533664 | 0.6429 | 0 | 0 | 0 | 24-HR | ALL | 1ST | 12022624
| 468976 | 533664 | 0.62084 | 0 | 0 | 0 | 24-HR | ALL | 1ST | 12020224
| 469226 | 533664 | 0.62884 | 0 | 0 | 0 | 24-HR | ALL | 1ST | 12020224
| 469476 | 533664 | 0.63542 | 0 | 0 | 0 | 24-HR | ALL | 1ST | 12020224
| 469726 | 533664 | 0.64055 | 0 | 0 | 0 | 24-HR | ALL | 1ST | 12020224
| 469976 | 533664 | 0.64424 | 0 | 0 | 0 | 24-HR | ALL | 1ST | 12020224
| 470226 | 533664 | 0.64646 | 0 | 0 | 0 | 24-HR | ALL | 1ST | 12020224
| 470476 | 533664 | 0.64723 | 0 | 0 | 0 | 24-HR | ALL | 1ST | 12020224
| 470726 | 533664 | 0.64656 | 0 | 0 | 0 | 24-HR | ALL | 1ST | 12020224
| 470976 | 533664 | 0.67677 | 0 | 0 | 0 | 24-HR | ALL | 1ST | 12011024
| 471226 | 533664 | 0.71366 | 0 | 0 | 0 | 24-HR | ALL | 1ST | 12011024
| 471476 | 533664 | 0.74881 | 0 | 0 | 0 | 24-HR | ALL | 1ST | 12011024
| 441476 | 533914 | 1.0013 | 114.57 | 120 | 0 | 24-HR | ALL | 1ST | 12121924
| 441726 | 533914 | 0.98238 | 114 | 133 | 0 | 24-HR | ALL | 1ST | 12121924
| 441976 | 533914 | 0.95531 | 118.84 | 133 | 0 | 24-HR | ALL | 1ST | 12121924
| 442226 | 533914 | 0.91938 | 131.94 | 131.94 | 0 | 24-HR | ALL | 1ST | 12121924
| 442476 | 533914 | 0.88705 | 138.94 | 138.94 | 0 | 24-HR | ALL | 1ST | 12030224
| 442726 | 533914 | 0.83086 | 130.36 | 130.36 | 0 | 24-HR | ALL | 1ST | 12121924
| 442976 | 533914 | 0.78202 | 121.92 | 121.92 | 0 | 24-HR | ALL | 1ST | 12121924
| 443226 | 533914 | 0.72579 | 124.94 | 126 | 0 | 24-HR | ALL | 1ST | 12121924
| 443476 | 533914 | 0.691 | 127.79 | 134 | 0 | 24-HR | ALL | 1ST | 12030224
| 443726 | 533914 | 1.2409 | 150.44 | 150.44 | 0 | 24-HR | ALL | 1ST | 12030224
| 443976 | 533914 | 0.65672 | 129.33 | 153 | 0 | 24-HR | ALL | 1ST | 12030224
| 444226 | 533914 | 0.53662 | 124.05 | 124.05 | 0 | 24-HR | ALL | 1ST | 12030224
| 444476 | 533914 | 0.52357 | 126.13 | 126.13 | 0 | 24-HR | ALL | 1ST | 12030224
| 444726 | 533914 | 0.51701 | 129.91 | 129.91 | 0 | 24-HR | ALL | 1ST | 12030224
| 444976 | 533914 | 0.49241 | 129.18 | 129.18 | 0 | 24-HR | ALL | 1ST | 12050624
| 445226 | 533914 | 0.46575 | 125 | 125 | 0 | 24-HR | ALL | 1ST | 12050624
| 445476 | 533914 | 0.44951 | 126.06 | 126.06 | 0 | 24-HR | ALL | 1ST | 12050624
| 445726 | 533914 | 0.43602 | 127.42 | 127.42 | 0 | 24-HR | ALL | 1ST | 12092224
| 445976 | 533914 | 0.44708 | 127 | 127 | 0 | 24-HR | ALL | 1ST | 12092224
| 446226 | 533914 | 0.45651 | 116.3 | 117 | 0 | 24-HR | ALL | 1ST | 12092224
| 446476 | 533914 | 0.46622 | 104.18 | 118 | 0 | 24-HR | ALL | 1ST | 12092224
| 446726 | 533914 | 0.47808 | 94.49 | 100 | 0 | 24-HR | ALL | 1ST | 12092224
| 446976 | 533914 | 0.49182 | 88.21 | 94 | 0 | 24-HR | ALL | 1ST | 12092224
| 447226 | 533914 | 0.50667 | 84.95 | 84.95 | 0 | 24-HR | ALL | 1ST | 12092224
| 447476 | 533914 | 0.51229 | 78.86 | 78.86 | 0 | 24-HR | ALL | 1ST | 12092224
| 447726 | 533914 | 0.53409 | 72.09 | 72.09 | 0 | 24-HR | ALL | 1ST | 12081724
| 447976 | 533914 | 0.59204 | 54.01 | 54.01 | 0 | 24-HR | ALL | 1ST | 12081724
| 448226 | 533914 | 0.63898 | 51 | 51 | 0 | 24-HR | ALL | 1ST | 12081724
| 448476 | 533914 | 0.68347 | 41.06 | 41.06 | 0 | 24-HR | ALL | 1ST | 12081724
| 448726 | 533914 | 0.72121 | 31.18 | 31.18 | 0 | 24-HR | ALL | 1ST | 12081724
| 448976 | 533914 | 0.74914 | 24.92 | 30 | 0 | 24-HR | ALL | 1ST | 12081724
| 449226 | 533914 | 0.76179 | 19.3 | 19.3 | 0 | 24-HR | ALL | 1ST | 12081724
| 449476 | 533914 | 0.75757 | 13.23 | 16 | 0 | 24-HR | ALL | 1ST | 12081724
| 449726 | 533914 | 0.75367 | 13 | 15 | 0 | 24-HR | ALL | 1ST | 12081724
| 449976 | 533914 | 0.73741 | 10.72 | 13 | 0 | 24-HR | ALL | 1ST | 12081724
| 450226 | 533914 | 0.71469 | 9.77 | 9.77 | 0 | 24-HR | ALL | 1ST | 12081724
| 450476 | 533914 | 0.68034 | 5.92 | 13 | 0 | 24-HR | ALL | 1ST | 12081724
| 450726 | 533914 | 0.64557 | 6.39 | 8 | 0 | 24-HR | ALL | 1ST | 12081724
| 450976 | 533914 | 0.59731 | -0.53 | 4 | 0 | 24-HR | ALL | 1ST | 12081724
| 451226 | 533914 | 0.63704 | 3.36 | 3.36 | 0 | 24-HR | ALL | 1ST | 12111924
| 451476 | 533914 | 0.72209 | 5.55 | 5.55 | 0 | 24-HR | ALL | 1ST | 12111924
| 451726 | 533914 | 0.79792 | 4.16 | 9 | 0 | 24-HR | ALL | 1ST | 12111924
| 451976 | 533914 | 0.86327 | 0 | 8 | 0 | 24-HR | ALL | 1ST | 12111924
| 452226 | 533914 | 0.94339 | 4.03 | 4.03 | 0 | 24-HR | ALL | 1ST | 12111924
| 452476 | 533914 | 1.0079 | 4.44 | 11 | 0 | 24-HR | ALL | 1ST | 12111924
| 452726 | 533914 | 1.0866 | 12.58 | 12.58 | 0 | 24-HR | ALL | 1ST | 12111924
| 452976 | 533914 | 1.1067 | 2.5 | 13 | 0 | 24-HR | ALL | 1ST | 12111924
| 453226 | 533914 | 1.1455 | 0 | 0 | 0 | 24-HR | ALL | 1ST | 12112024
| 453476 | 533914 | 1.2368 | 0 | 0 | 0 | 24-HR | ALL | 1ST | 12122824
| 453726 | 533914 | 1.3701 | 0 | 0 | 0 | 24-HR | ALL | 1ST | 12122824
| 453976 | 533914 | 1.482 | 0 | 0 | 0 | 24-HR | ALL | 1ST | 12122824
| 454226 | 533914 | 1.5633 | 0 | 0 | 0 | 24-HR | ALL | 1ST | 12122824
| 454476 | 533914 | 1.6078 | 0 | 0 | 0 | 24-HR | ALL | 1ST | 12122824
| 454726 | 533914 | 1.6137 | 0 | 0 | 0 | 24-HR | ALL | 1ST | 12122824
| 454976 | 533914 | 1.5837 | 0 | 0 | 0 | 24-HR | ALL | 1ST | 12122824
| 455226 | 533914 | 1.5245 | 0 | 0 | 0 | 24-HR | ALL | 1ST | 12122824
| 455476 | 533914 | 1.445 | 0 | 0 | 0 | 24-HR | ALL | 1ST | 12122824
| 455726 | 533914 | 1.3545 | 0 | 0 | 0 | 24-HR | ALL | 1ST | 12122824
| 455976 | 533914 | 1.2612 | 0 | 0 | 0 | 24-HR | ALL | 1ST | 12122824
| 456226 | 533914 | 1.1859 | 0 | 0 | 0 | 24-HR | ALL | 1ST | 12110924
| 456476 | 533914 | 1.2318 | 0 | 0 | 0 | 24-HR | ALL | 1ST | 12110924
| 456726 | 533914 | 1.2722 | 0 | 0 | 0 | 24-HR | ALL | 1ST | 12110924
| 456976 | 533914 | 1.3037 | 0 | 0 | 0 | 24-HR | ALL | 1ST | 12110924
| 457226 | 533914 | 1.3233 | 0 | 0 | 0 | 24-HR | ALL | 1ST | 12110924
| 457476 | 533914 | 1.3288 | 0 | 0 | 0 | 24-HR | ALL | 1ST | 12110924
| 457726 | 533914 | 1.319 | 0 | 0 | 0 | 24-HR | ALL | 1ST | 12110924
| 457976 | 533914 | 1.2942 | 0 | 0 | 0 | 24-HR | ALL | 1ST | 12110924
| 458226 | 533914 | 1.2556 | 0 | 0 | 0 | 24-HR | ALL | 1ST | 12110924
| 458476 | 533914 | 1.2056 | 0 | 0 | 0 | 24-HR | ALL | 1ST | 12110924
| 458726 | 533914 | 1.1465 | 0 | 0 | 0 | 24-HR | ALL | 1ST | 12110924
| 458976 | 533914 | 1.1549 | 0 | 0 | 0 | 24-HR | ALL | 1ST | 12121524
| 459226 | 533914 | 1.2626 | 0 | 0 | 0 | 24-HR | ALL | 1ST | 12121524
| 459476 | 533914 | 1.3614 | 0 | 0 | 0 | 24-HR | ALL | 1ST | 12121524
| 459726 | 533914 | 1.4496 | 0 | 0 | 0 | 24-HR | ALL | 1ST | 12121524
| 459976 | 533914 | 1.5263 | 0 | 0 | 0 | 24-HR | ALL | 1ST | 12121524
| 460226 | 533914 | 1.5912 | 0 | 0 | 0 | 24-HR | ALL | 1ST | 12121524
| 460476 | 533914 | 1.6443 | 0 | 0 | 0 | 24-HR | ALL | 1ST | 12121524
| 460726 | 533914 | 1.6854 | 0 | 0 | 0 | 24-HR | ALL | 1ST | 12121524
| 460976 | 533914 | 1.7141 | 0 | 0 | 0 | 24-HR | ALL | 1ST | 12121524
| 461226 | 533914 | 1.7294 | 0 | 0 | 0 | 24-HR | ALL | 1ST | 12121524
| 461476 | 533914 | 1.7299 | 0 | 0 | 0 | 24-HR | ALL | 1ST | 12121524
| 461726 | 533914 | 1.7145 | 0 | 0 | 0 | 24-HR | ALL | 1ST | 12121524
| 461976 | 533914 | 1.6823 | 0 | 0 | 0 | 24-HR | ALL | 1ST | 12121524
| 462226 | 533914 | 1.6332 | 0 | 0 | 0 | 24-HR | ALL | 1ST | 12121524
| 462476 | 533914 | 1.5679 | 0 | 0 | 0 | 24-HR | ALL | 1ST | 12121524
| 462726 | 533914 | 1.4878 | 0 | 0 | 0 | 24-HR | ALL | 1ST | 12121524
| 462976 | 533914 | 1.3952 | 0 | 0 | 0 | 24-HR | ALL | 1ST | 12121524
| 463226 | 533914 | 1.3741 | 0 | 0 | 0 | 24-HR | ALL | 1ST | 12100324
| 463476 | 533914 | 1.3848 | 0 | 0 | 0 | 24-HR | ALL | 1ST | 12100324
| 463726 | 533914 | 1.3792 | 0 | 0 | 0 | 24-HR | ALL | 1ST | 12100324
| 463976 | 533914 | 1.3581 | 0 | 0 | 0 | 24-HR | ALL | 1ST | 12100324
| 464226 | 533914 | 1.3225 | 0 | 0 | 0 | 24-HR | ALL | 1ST | 12100324
| 464476 | 533914 | 1.2735 | 0 | 0 | 0 | 24-HR | ALL | 1ST | 12100324
| 464726 | 533914 | 1.2949 | 0 | 0 | 0 | 24-HR | ALL | 1ST | 12022724
| 464976 | 533914 | 1.3143 | 0 | 0 | 0 | 24-HR | ALL | 1ST | 12022724
| 465226 | 533914 | 1.3215 | 0 | 0 | 0 | 24-HR | ALL | 1ST | 12022724
| 465476 | 533914 | 1.3169 | 0 | 0 | 0 | 24-HR | ALL | 1ST | 12022724
| 465726 | 533914 | 1.3012 | 0 | 0 | 0 | 24-HR | ALL | 1ST | 12022724
| 465976 | 533914 | 1.2752 | 0 | 0 | 0 | 24-HR | ALL | 1ST | 12022724
| 466226 | 533914 | 1.2399 | 0 | 0 | 0 | 24-HR | ALL | 1ST | 12022724
| 466476 | 533914 | 1.1966 | 0 | 0 | 0 | 24-HR | ALL | 1ST | 12022724
| 466726 | 533914 | 1.1467 | 0 | 0 | 0 | 24-HR | ALL | 1ST | 12022724
| 466976 | 533914 | 1.0916 | 0 | 0 | 0 | 24-HR | ALL | 1ST | 12022724
| 467226 | 533914 | 1.0328 | 0 | 0 | 0 | 24-HR | ALL | 1ST | 12022724
| 467476 | 533914 | 0.97196 | 0 | 0 | 0 | 24-HR | ALL | 1ST | 12022724
| 467726 | 533914 | 0.91033 | 0 | 0 | 0 | 24-HR | ALL | 1ST | 12022724
| 467976 | 533914 | 0.84911 | 0 | 0 | 0 | 24-HR | ALL | 1ST | 12022724
| 468226 | 533914 | 0.78926 | 0 | 0 | 0 | 24-HR | ALL | 1ST | 12022724
| 468476 | 533914 | 0.73151 | 0 | 0 | 0 | 24-HR | ALL | 1ST | 12022724
| 468726 | 533914 | 0.67639 | 0 | 0 | 0 | 24-HR | ALL | 1ST | 12022724
| 468976 | 533914 | 0.63017 | 0 | 0 | 0 | 24-HR | ALL | 1ST | 12022624
| 469226 | 533914 | 0.61199 | 0 | 0 | 0 | 24-HR | ALL | 1ST | 12020224
| 469476 | 533914 | 0.61978 | 0 | 0 | 0 | 24-HR | ALL | 1ST | 12020224
| 469726 | 533914 | 0.6262 | 0 | 0 | 0 | 24-HR | ALL | 1ST | 12020224
| 469976 | 533914 | 0.63125 | 0 | 0 | 0 | 24-HR | ALL | 1ST | 12020224
| 470226 | 533914 | 0.6349 | 0 | 0 | 0 | 24-HR | ALL | 1ST | 12020224
| 470476 | 533914 | 0.63717 | 0 | 0 | 0 | 24-HR | ALL | 1ST | 12020224
| 470726 | 533914 | 0.63804 | 0 | 0 | 0 | 24-HR | ALL | 1ST | 12020224
| 470976 | 533914 | 0.63753 | 0 | 0 | 0 | 24-HR | ALL | 1ST | 12020224
| 471226 | 533914 | 0.6662 | 0 | 0 | 0 | 24-HR | ALL | 1ST | 12011024
| 471476 | 533914 | 0.70239 | 0 | 0 | 0 | 24-HR | ALL | 1ST | 12011024
| 441476 | 534164 | 0.96034 | 123.91 | 123.91 | 0 | 24-HR | ALL | 1ST | 12121924
| 441726 | 534164 | 0.93412 | 120.47 | 120.47 | 0 | 24-HR | ALL | 1ST | 12121924
| 441976 | 534164 | 0.90156 | 116.52 | 129 | 0 | 24-HR | ALL | 1ST | 12121924
| 442226 | 534164 | 0.8608 | 122.18 | 146 | 0 | 24-HR | ALL | 1ST | 12121924
| 442476 | 534164 | 0.8125 | 132.37 | 146 | 0 | 24-HR | ALL | 1ST | 12121924
| 442726 | 534164 | 0.76581 | 122.46 | 140 | 0 | 24-HR | ALL | 1ST | 12121924
| 442976 | 534164 | 0.71134 | 125.71 | 125.71 | 0 | 24-HR | ALL | 1ST | 12121924
| 443226 | 534164 | 0.65788 | 126.56 | 126.56 | 0 | 24-HR | ALL | 1ST | 12030224
| 443476 | 534164 | 0.60165 | 122.98 | 154 | 0 | 24-HR | ALL | 1ST | 12121924
| 443726 | 534164 | 0.54785 | 120.13 | 154 | 0 | 24-HR | ALL | 1ST | 12121924
| 443976 | 534164 | 0.50212 | 121.46 | 154 | 0 | 24-HR | ALL | 1ST | 12030224
| 444226 | 534164 | 0.46051 | 120.03 | 127 | 0 | 24-HR | ALL | 1ST | 12030224
| 444476 | 534164 | 0.4589 | 121.36 | 127 | 0 | 24-HR | ALL | 1ST | 12050624
| 444726 | 534164 | 0.46643 | 123.29 | 132 | 0 | 24-HR | ALL | 1ST | 12050624
| 444976 | 534164 | 0.46589 | 125.97 | 131 | 0 | 24-HR | ALL | 1ST | 12050624
| 445226 | 534164 | 0.44956 | 126.64 | 126.64 | 0 | 24-HR | ALL | 1ST | 12050624
| 445476 | 534164 | 0.42631 | 126 | 126 | 0 | 24-HR | ALL | 1ST | 12092224
| 445726 | 534164 | 0.4348 | 121.94 | 130 | 0 | 24-HR | ALL | 1ST | 12092224
| 445976 | 534164 | 0.44946 | 124.64 | 130 | 0 | 24-HR | ALL | 1ST | 12092224
| 446226 | 534164 | 0.46032 | 113.93 | 118 | 0 | 24-HR | ALL | 1ST | 12092224
| 446476 | 534164 | 0.47153 | 102.99 | 105 | 0 | 24-HR | ALL | 1ST | 12092224
| 446726 | 534164 | 0.48654 | 96.54 | 96.54 | 0 | 24-HR | ALL | 1ST | 12092224
| 446976 | 534164 | 0.49631 | 86.85 | 90 | 0 | 24-HR | ALL | 1ST | 12092224
| 447226 | 534164 | 0.48002 | 62.43 | 90 | 0 | 24-HR | ALL | 1ST | 12092224
| 447476 | 534164 | 0.50969 | 76.53 | 80 | 0 | 24-HR | ALL | 1ST | 12092224
| 447726 | 534164 | 0.561 | 60.81 | 80 | 0 | 24-HR | ALL | 1ST | 12081724
| 447976 | 534164 | 0.61062 | 52 | 55 | 0 | 24-HR | ALL | 1ST | 12081724
| 448226 | 534164 | 0.65231 | 49.46 | 49.46 | 0 | 24-HR | ALL | 1ST | 12081724
| 448476 | 534164 | 0.68912 | 43.68 | 43.68 | 0 | 24-HR | ALL | 1ST | 12081724
| 448726 | 534164 | 0.72227 | 30.87 | 33 | 0 | 24-HR | ALL | 1ST | 12081724
| 448976 | 534164 | 0.74507 | 22.09 | 25 | 0 | 24-HR | ALL | 1ST | 12081724
| 449226 | 534164 | 0.74754 | 16.93 | 20 | 0 | 24-HR | ALL | 1ST | 12081724
| 449476 | 534164 | 0.7428 | 13.46 | 13.46 | 0 | 24-HR | ALL | 1ST | 12081724
| 449726 | 534164 | 0.73068 | 10.8 | 13 | 0 | 24-HR | ALL | 1ST | 12081724
| 449976 | 534164 | 0.71467 | 11.14 | 11.14 | 0 | 24-HR | ALL | 1ST | 12081724
| 450226 | 534164 | 0.68788 | 9.43 | 9.43 | 0 | 24-HR | ALL | 1ST | 12081724
| 450476 | 534164 | 0.65101 | 5 | 5 | 0 | 24-HR | ALL | 1ST | 12081724
| 450726 | 534164 | 0.61371 | 4.3 | 7 | 0 | 24-HR | ALL | 1ST | 12081724
| 450976 | 534164 | 0.58176 | 2.56 | 2.56 | 0 | 24-HR | ALL | 1ST | 12111924
| 451226 | 534164 | 0.66272 | 4.45 | 4.45 | 0 | 24-HR | ALL | 1ST | 12111924
| 451476 | 534164 | 0.74204 | 5.32 | 5.32 | 0 | 24-HR | ALL | 1ST | 12111924
| 451726 | 534164 | 0.81315 | 3.57 | 5 | 0 | 24-HR | ALL | 1ST | 12111924
| 451976 | 534164 | 0.87924 | 1.56 | 10 | 0 | 24-HR | ALL | 1ST | 12111924
| 452226 | 534164 | 0.96268 | 8.56 | 8.56 | 0 | 24-HR | ALL | 1ST | 12111924
| 452476 | 534164 | 1.0282 | 11.03 | 11.03 | 0 | 24-HR | ALL | 1ST | 12111924
| 452726 | 534164 | 1.0534 | 1.33 | 15 | 0 | 24-HR | ALL | 1ST | 12111924
| 452976 | 534164 | 1.0937 | 0 | 12 | 0 | 24-HR | ALL | 1ST | 12111924
| 453226 | 534164 | 1.1407 | 0 | 0 | 0 | 24-HR | ALL | 1ST | 12112024
| 453476 | 534164 | 1.2456 | 0 | 0 | 0 | 24-HR | ALL | 1ST | 12122824
| 453726 | 534164 | 1.3718 | 0 | 0 | 0 | 24-HR | ALL | 1ST | 12122824
| 453976 | 534164 | 1.4755 | 0 | 0 | 0 | 24-HR | ALL | 1ST | 12122824
| 454226 | 534164 | 1.5486 | 0 | 0 | 0 | 24-HR | ALL | 1ST | 12122824
| 454476 | 534164 | 1.5858 | 0 | 0 | 0 | 24-HR | ALL | 1ST | 12122824
| 454726 | 534164 | 1.5859 | 0 | 0 | 0 | 24-HR | ALL | 1ST | 12122824
| 454976 | 534164 | 1.5522 | 0 | 0 | 0 | 24-HR | ALL | 1ST | 12122824
| 455226 | 534164 | 1.4914 | 0 | 0 | 0 | 24-HR | ALL | 1ST | 12122824
| 455476 | 534164 | 1.4121 | 0 | 0 | 0 | 24-HR | ALL | 1ST | 12122824
| 455726 | 534164 | 1.323 | 0 | 0 | 0 | 24-HR | ALL | 1ST | 12122824
| 455976 | 534164 | 1.2317 | 0 | 0 | 0 | 24-HR | ALL | 1ST | 12122824
| 456226 | 534164 | 1.168 | 0 | 0 | 0 | 24-HR | ALL | 1ST | 12110924
| 456476 | 534164 | 1.2124 | 0 | 0 | 0 | 24-HR | ALL | 1ST | 12110924
| 456726 | 534164 | 1.2515 | 0 | 0 | 0 | 24-HR | ALL | 1ST | 12110924
| 456976 | 534164 | 1.282 | 0 | 0 | 0 | 24-HR | ALL | 1ST | 12110924
| 457226 | 534164 | 1.3013 | 0 | 0 | 0 | 24-HR | ALL | 1ST | 12110924
| 457476 | 534164 | 1.3072 | 0 | 0 | 0 | 24-HR | ALL | 1ST | 12110924
| 457726 | 534164 | 1.2985 | 0 | 0 | 0 | 24-HR | ALL | 1ST | 12110924
| 457976 | 534164 | 1.2754 | 0 | 0 | 0 | 24-HR | ALL | 1ST | 12110924
| 458226 | 534164 | 1.2391 | 0 | 0 | 0 | 24-HR | ALL | 1ST | 12110924
| 458476 | 534164 | 1.1916 | 0 | 0 | 0 | 24-HR | ALL | 1ST | 12110924
| 458726 | 534164 | 1.1353 | 0 | 0 | 0 | 24-HR | ALL | 1ST | 12110924
| 458976 | 534164 | 1.1252 | 0 | 0 | 0 | 24-HR | ALL | 1ST | 12121524
| 459226 | 534164 | 1.2307 | 0 | 0 | 0 | 24-HR | ALL | 1ST | 12121524
| 459476 | 534164 | 1.328 | 0 | 0 | 0 | 24-HR | ALL | 1ST | 12121524
| 459726 | 534164 | 1.4154 | 0 | 0 | 0 | 24-HR | ALL | 1ST | 12121524
| 459976 | 534164 | 1.4917 | 0 | 0 | 0 | 24-HR | ALL | 1ST | 12121524
| 460226 | 534164 | 1.5567 | 0 | 0 | 0 | 24-HR | ALL | 1ST | 12121524
| 460476 | 534164 | 1.6104 | 0 | 0 | 0 | 24-HR | ALL | 1ST | 12121524
| 460726 | 534164 | 1.6528 | 0 | 0 | 0 | 24-HR | ALL | 1ST | 12121524
| 460976 | 534164 | 1.6836 | 0 | 0 | 0 | 24-HR | ALL | 1ST | 12121524
| 461226 | 534164 | 1.702 | 0 | 0 | 0 | 24-HR | ALL | 1ST | 12121524
| 461476 | 534164 | 1.707 | 0 | 0 | 0 | 24-HR | ALL | 1ST | 12121524
| 461726 | 534164 | 1.6973 | 0 | 0 | 0 | 24-HR | ALL | 1ST | 12121524
| 461976 | 534164 | 1.672 | 0 | 0 | 0 | 24-HR | ALL | 1ST | 12121524
| 462226 | 534164 | 1.6308 | 0 | 0 | 0 | 24-HR | ALL | 1ST | 12121524
| 462476 | 534164 | 1.5738 | 0 | 0 | 0 | 24-HR | ALL | 1ST | 12121524
| 462726 | 534164 | 1.5023 | 0 | 0 | 0 | 24-HR | ALL | 1ST | 12121524
| 462976 | 534164 | 1.4179 | 0 | 0 | 0 | 24-HR | ALL | 1ST | 12121524
| 463226 | 534164 | 1.3405 | 0 | 0 | 0 | 24-HR | ALL | 1ST | 12100324
| 463476 | 534164 | 1.3583 | 0 | 0 | 0 | 24-HR | ALL | 1ST | 12100324
| 463726 | 534164 | 1.3604 | 0 | 0 | 0 | 24-HR | ALL | 1ST | 12100324
| 463976 | 534164 | 1.3476 | 0 | 0 | 0 | 24-HR | ALL | 1ST | 12100324
| 464226 | 534164 | 1.3205 | 0 | 0 | 0 | 24-HR | ALL | 1ST | 12100324
| 464476 | 534164 | 1.2802 | 0 | 0 | 0 | 24-HR | ALL | 1ST | 12100324
| 464726 | 534164 | 1.2716 | 0 | 0 | 0 | 24-HR | ALL | 1ST | 12022724
| 464976 | 534164 | 1.2978 | 0 | 0 | 0 | 24-HR | ALL | 1ST | 12022724
| 465226 | 534164 | 1.3118 | 0 | 0 | 0 | 24-HR | ALL | 1ST | 12022724
| 465476 | 534164 | 1.3141 | 0 | 0 | 0 | 24-HR | ALL | 1ST | 12022724
| 465726 | 534164 | 1.3054 | 0 | 0 | 0 | 24-HR | ALL | 1ST | 12022724
| 465976 | 534164 | 1.2862 | 0 | 0 | 0 | 24-HR | ALL | 1ST | 12022724
| 466226 | 534164 | 1.2575 | 0 | 0 | 0 | 24-HR | ALL | 1ST | 12022724
| 466476 | 534164 | 1.2201 | 0 | 0 | 0 | 24-HR | ALL | 1ST | 12022724
| 466726 | 534164 | 1.1754 | 0 | 0 | 0 | 24-HR | ALL | 1ST | 12022724
| 466976 | 534164 | 1.1247 | 0 | 0 | 0 | 24-HR | ALL | 1ST | 12022724
| 467226 | 534164 | 1.0694 | 0 | 0 | 0 | 24-HR | ALL | 1ST | 12022724
| 467476 | 534164 | 1.0109 | 0 | 0 | 0 | 24-HR | ALL | 1ST | 12022724
| 467726 | 534164 | 0.95081 | 0 | 0 | 0 | 24-HR | ALL | 1ST | 12022724
| 467976 | 534164 | 0.89024 | 0 | 0 | 0 | 24-HR | ALL | 1ST | 12022724
| 468226 | 534164 | 0.8303 | 0 | 0 | 0 | 24-HR | ALL | 1ST | 12022724
| 468476 | 534164 | 0.77188 | 0 | 0 | 0 | 24-HR | ALL | 1ST | 12022724
| 468726 | 534164 | 0.71562 | 0 | 0 | 0 | 24-HR | ALL | 1ST | 12022724
| 468976 | 534164 | 0.66198 | 0 | 0 | 0 | 24-HR | ALL | 1ST | 12022724
| 469226 | 534164 | 0.61784 | 0 | 0 | 0 | 24-HR | ALL | 1ST | 12022624
| 469476 | 534164 | 0.60338 | 0 | 0 | 0 | 24-HR | ALL | 1ST | 12020224
| 469726 | 534164 | 0.61095 | 0 | 0 | 0 | 24-HR | ALL | 1ST | 12020224
| 469976 | 534164 | 0.61723 | 0 | 0 | 0 | 24-HR | ALL | 1ST | 12020224
| 470226 | 534164 | 0.62219 | 0 | 0 | 0 | 24-HR | ALL | 1ST | 12020224
| 470476 | 534164 | 0.62582 | 0 | 0 | 0 | 24-HR | ALL | 1ST | 12020224
| 470726 | 534164 | 0.62812 | 0 | 0 | 0 | 24-HR | ALL | 1ST | 12020224
| 470976 | 534164 | 0.62908 | 0 | 0 | 0 | 24-HR | ALL | 1ST | 12020224
| 471226 | 534164 | 0.62873 | 0 | 0 | 0 | 24-HR | ALL | 1ST | 12020224
| 471476 | 534164 | 0.65581 | 0 | 0 | 0 | 24-HR | ALL | 1ST | 12011024
| 441476 | 534414 | 0.91222 | 135.64 | 135.64 | 0 | 24-HR | ALL | 1ST | 12121924
| 441726 | 534414 | 0.88015 | 126.61 | 126.61 | 0 | 24-HR | ALL | 1ST | 12121924
| 441976 | 534414 | 0.84113 | 126.88 | 126.88 | 0 | 24-HR | ALL | 1ST | 12121924
| 442226 | 534414 | 0.79752 | 125.12 | 125.12 | 0 | 24-HR | ALL | 1ST | 12121924
| 442476 | 534414 | 0.75042 | 122.22 | 146 | 0 | 24-HR | ALL | 1ST | 12121924
| 442726 | 534414 | 0.70036 | 119.85 | 122 | 0 | 24-HR | ALL | 1ST | 12121924
| 442976 | 534414 | 0.64813 | 118.41 | 128 | 0 | 24-HR | ALL | 1ST | 12121924
| 443226 | 534414 | 0.59232 | 122.06 | 130 | 0 | 24-HR | ALL | 1ST | 12121924
| 443476 | 534414 | 0.53973 | 120.36 | 125 | 0 | 24-HR | ALL | 1ST | 12121924
| 443726 | 534414 | 0.48891 | 117.96 | 154 | 0 | 24-HR | ALL | 1ST | 12121924
| 443976 | 534414 | 0.43986 | 116.04 | 154 | 0 | 24-HR | ALL | 1ST | 12121924
| 444226 | 534414 | 0.4334 | 115 | 122 | 0 | 24-HR | ALL | 1ST | 12050624
| 444476 | 534414 | 0.4306 | 113.32 | 124 | 0 | 24-HR | ALL | 1ST | 12050624
| 444726 | 534414 | 0.4302 | 115.57 | 124 | 0 | 24-HR | ALL | 1ST | 12050624
| 444976 | 534414 | 0.43077 | 121.03 | 134 | 0 | 24-HR | ALL | 1ST | 12050624
| 445226 | 534414 | 0.41602 | 119.64 | 131 | 0 | 24-HR | ALL | 1ST | 12092224
| 445476 | 534414 | 0.42343 | 116 | 126 | 0 | 24-HR | ALL | 1ST | 12092224
| 445726 | 534414 | 0.43187 | 109.13 | 130 | 0 | 24-HR | ALL | 1ST | 12092224
| 445976 | 534414 | 0.44761 | 112.73 | 130 | 0 | 24-HR | ALL | 1ST | 12092224
| 446226 | 534414 | 0.46152 | 106.43 | 124 | 0 | 24-HR | ALL | 1ST | 12092224
| 446476 | 534414 | 0.47954 | 103.07 | 103.07 | 0 | 24-HR | ALL | 1ST | 12092224
| 446726 | 534414 | 0.49826 | 99.44 | 99.44 | 0 | 24-HR | ALL | 1ST | 12092224
| 446976 | 534414 | 0.51745 | 97.09 | 97.09 | 0 | 24-HR | ALL | 1ST | 12092224
| 447226 | 534414 | 0.48485 | 66.18 | 98 | 0 | 24-HR | ALL | 1ST | 12092224
| 447476 | 534414 | 0.52957 | 72.4 | 78 | 0 | 24-HR | ALL | 1ST | 12081724
| 447726 | 534414 | 0.5806 | 58.73 | 77 | 0 | 24-HR | ALL | 1ST | 12081724
| 447976 | 534414 | 0.62379 | 53.97 | 53.97 | 0 | 24-HR | ALL | 1ST | 12081724
| 448226 | 534414 | 0.66272 | 46 | 49 | 0 | 24-HR | ALL | 1ST | 12081724
| 448476 | 534414 | 0.69384 | 40.79 | 44 | 0 | 24-HR | ALL | 1ST | 12081724
| 448726 | 534414 | 0.71929 | 31.95 | 31.95 | 0 | 24-HR | ALL | 1ST | 12081724
| 448976 | 534414 | 0.73645 | 21 | 21 | 0 | 24-HR | ALL | 1ST | 12081724
| 449226 | 534414 | 0.73377 | 16.27 | 19 | 0 | 24-HR | ALL | 1ST | 12081724
| 449476 | 534414 | 0.72497 | 12.97 | 12.97 | 0 | 24-HR | ALL | 1ST | 12081724
| 449726 | 534414 | 0.70864 | 10 | 12 | 0 | 24-HR | ALL | 1ST | 12081724
| 449976 | 534414 | 0.68154 | 4.57 | 12 | 0 | 24-HR | ALL | 1ST | 12081724
| 450226 | 534414 | 0.65817 | 7 | 7 | 0 | 24-HR | ALL | 1ST | 12081724
| 450476 | 534414 | 0.61983 | 2.17 | 5 | 0 | 24-HR | ALL | 1ST | 12081724
| 450726 | 534414 | 0.58587 | 5 | 5 | 0 | 24-HR | ALL | 1ST | 12081724
| 450976 | 534414 | 0.60804 | 3.88 | 3.88 | 0 | 24-HR | ALL | 1ST | 12111924
| 451226 | 534414 | 0.68659 | 5.56 | 5.56 | 0 | 24-HR | ALL | 1ST | 12111924
| 451476 | 534414 | 0.76003 | 5.18 | 5.18 | 0 | 24-HR | ALL | 1ST | 12111924
| 451726 | 534414 | 0.84579 | 10.88 | 10.88 | 0 | 24-HR | ALL | 1ST | 12111924
| 451976 | 534414 | 0.91186 | 10.44 | 10.44 | 0 | 24-HR | ALL | 1ST | 12111924
| 452226 | 534414 | 0.94603 | 0 | 10 | 0 | 24-HR | ALL | 1ST | 12111924
| 452476 | 534414 | 0.99979 | 0 | 13 | 0 | 24-HR | ALL | 1ST | 12111924
| 452726 | 534414 | 1.0465 | 0 | 0 | 0 | 24-HR | ALL | 1ST | 12111924
| 452976 | 534414 | 1.086 | 0 | 0 | 0 | 24-HR | ALL | 1ST | 12111924
| 453226 | 534414 | 1.1345 | 0 | 0 | 0 | 24-HR | ALL | 1ST | 12112024
| 453476 | 534414 | 1.253 | 0 | 0 | 0 | 24-HR | ALL | 1ST | 12122824
| 453726 | 534414 | 1.372 | 0 | 0 | 0 | 24-HR | ALL | 1ST | 12122824
| 453976 | 534414 | 1.4678 | 0 | 0 | 0 | 24-HR | ALL | 1ST | 12122824
| 454226 | 534414 | 1.5331 | 0 | 0 | 0 | 24-HR | ALL | 1ST | 12122824
| 454476 | 534414 | 1.5634 | 0 | 0 | 0 | 24-HR | ALL | 1ST | 12122824
| 454726 | 534414 | 1.5583 | 0 | 0 | 0 | 24-HR | ALL | 1ST | 12122824
| 454976 | 534414 | 1.5213 | 0 | 0 | 0 | 24-HR | ALL | 1ST | 12122824
| 455226 | 534414 | 1.4592 | 0 | 0 | 0 | 24-HR | ALL | 1ST | 12122824
| 455476 | 534414 | 1.3801 | 0 | 0 | 0 | 24-HR | ALL | 1ST | 12122824
| 455726 | 534414 | 1.2925 | 0 | 0 | 0 | 24-HR | ALL | 1ST | 12122824
| 455976 | 534414 | 1.2034 | 0 | 0 | 0 | 24-HR | ALL | 1ST | 12122824
| 456226 | 534414 | 1.1504 | 0 | 0 | 0 | 24-HR | ALL | 1ST | 12110924
| 456476 | 534414 | 1.1934 | 0 | 0 | 0 | 24-HR | ALL | 1ST | 12110924
| 456726 | 534414 | 1.2311 | 0 | 0 | 0 | 24-HR | ALL | 1ST | 12110924
| 456976 | 534414 | 1.2609 | 0 | 0 | 0 | 24-HR | ALL | 1ST | 12110924
| 457226 | 534414 | 1.2798 | 0 | 0 | 0 | 24-HR | ALL | 1ST | 12110924
| 457476 | 534414 | 1.2861 | 0 | 0 | 0 | 24-HR | ALL | 1ST | 12110924
| 457726 | 534414 | 1.2785 | 0 | 0 | 0 | 24-HR | ALL | 1ST | 12110924
| 457976 | 534414 | 1.257 | 0 | 0 | 0 | 24-HR | ALL | 1ST | 12110924
| 458226 | 534414 | 1.2228 | 0 | 0 | 0 | 24-HR | ALL | 1ST | 12110924
| 458476 | 534414 | 1.1777 | 0 | 0 | 0 | 24-HR | ALL | 1ST | 12110924
| 458726 | 534414 | 1.124 | 0 | 0 | 0 | 24-HR | ALL | 1ST | 12110924
| 458976 | 534414 | 1.0997 | 0 | 0 | 0 | 24-HR | ALL | 1ST | 12012524
| 459226 | 534414 | 1.1999 | 0 | 0 | 0 | 24-HR | ALL | 1ST | 12121524
| 459476 | 534414 | 1.2957 | 0 | 0 | 0 | 24-HR | ALL | 1ST | 12121524
| 459726 | 534414 | 1.3821 | 0 | 0 | 0 | 24-HR | ALL | 1ST | 12121524
| 459976 | 534414 | 1.458 | 0 | 0 | 0 | 24-HR | ALL | 1ST | 12121524
| 460226 | 534414 | 1.5231 | 0 | 0 | 0 | 24-HR | ALL | 1ST | 12121524
| 460476 | 534414 | 1.5772 | 0 | 0 | 0 | 24-HR | ALL | 1ST | 12121524
| 460726 | 534414 | 1.6206 | 0 | 0 | 0 | 24-HR | ALL | 1ST | 12121524
| 460976 | 534414 | 1.6531 | 0 | 0 | 0 | 24-HR | ALL | 1ST | 12121524
| 461226 | 534414 | 1.6742 | 0 | 0 | 0 | 24-HR | ALL | 1ST | 12121524
| 461476 | 534414 | 1.6829 | 0 | 0 | 0 | 24-HR | ALL | 1ST | 12121524
| 461726 | 534414 | 1.6782 | 0 | 0 | 0 | 24-HR | ALL | 1ST | 12121524
| 461976 | 534414 | 1.659 | 0 | 0 | 0 | 24-HR | ALL | 1ST | 12121524
| 462226 | 534414 | 1.6249 | 0 | 0 | 0 | 24-HR | ALL | 1ST | 12121524
| 462476 | 534414 | 1.5757 | 0 | 0 | 0 | 24-HR | ALL | 1ST | 12121524
| 462726 | 534414 | 1.5123 | 0 | 0 | 0 | 24-HR | ALL | 1ST | 12121524
| 462976 | 534414 | 1.4359 | 0 | 0 | 0 | 24-HR | ALL | 1ST | 12121524
| 463226 | 534414 | 1.3484 | 0 | 0 | 0 | 24-HR | ALL | 1ST | 12121524
| 463476 | 534414 | 1.3294 | 0 | 0 | 0 | 24-HR | ALL | 1ST | 12100324
| 463726 | 534414 | 1.3386 | 0 | 0 | 0 | 24-HR | ALL | 1ST | 12100324
| 463976 | 534414 | 1.3333 | 0 | 0 | 0 | 24-HR | ALL | 1ST | 12100324
| 464226 | 534414 | 1.3142 | 0 | 0 | 0 | 24-HR | ALL | 1ST | 12100324
| 464476 | 534414 | 1.282 | 0 | 0 | 0 | 24-HR | ALL | 1ST | 12100324
| 464726 | 534414 | 1.2447 | 0 | 0 | 0 | 24-HR | ALL | 1ST | 12022724
| 464976 | 534414 | 1.2772 | 0 | 0 | 0 | 24-HR | ALL | 1ST | 12022724
| 465226 | 534414 | 1.2978 | 0 | 0 | 0 | 24-HR | ALL | 1ST | 12022724
| 465476 | 534414 | 1.3069 | 0 | 0 | 0 | 24-HR | ALL | 1ST | 12022724
| 465726 | 534414 | 1.3049 | 0 | 0 | 0 | 24-HR | ALL | 1ST | 12022724
| 465976 | 534414 | 1.2924 | 0 | 0 | 0 | 24-HR | ALL | 1ST | 12022724
| 466226 | 534414 | 1.2701 | 0 | 0 | 0 | 24-HR | ALL | 1ST | 12022724
| 466476 | 534414 | 1.2389 | 0 | 0 | 0 | 24-HR | ALL | 1ST | 12022724
| 466726 | 534414 | 1.1998 | 0 | 0 | 0 | 24-HR | ALL | 1ST | 12022724
| 466976 | 534414 | 1.1539 | 0 | 0 | 0 | 24-HR | ALL | 1ST | 12022724
| 467226 | 534414 | 1.1026 | 0 | 0 | 0 | 24-HR | ALL | 1ST | 12022724
| 467476 | 534414 | 1.0473 | 0 | 0 | 0 | 24-HR | ALL | 1ST | 12022724
| 467726 | 534414 | 0.98933 | 0 | 0 | 0 | 24-HR | ALL | 1ST | 12022724
| 467976 | 534414 | 0.93004 | 0 | 0 | 0 | 24-HR | ALL | 1ST | 12022724
| 468226 | 534414 | 0.87059 | 0 | 0 | 0 | 24-HR | ALL | 1ST | 12022724
| 468476 | 534414 | 0.81196 | 0 | 0 | 0 | 24-HR | ALL | 1ST | 12022724
| 468726 | 534414 | 0.75496 | 0 | 0 | 0 | 24-HR | ALL | 1ST | 12022724
| 468976 | 534414 | 0.70016 | 0 | 0 | 0 | 24-HR | ALL | 1ST | 12022724
| 469226 | 534414 | 0.648 | 0 | 0 | 0 | 24-HR | ALL | 1ST | 12022724
| 469476 | 534414 | 0.60591 | 0 | 0 | 0 | 24-HR | ALL | 1ST | 12022624
| 469726 | 534414 | 0.59498 | 0 | 0 | 0 | 24-HR | ALL | 1ST | 12020224
| 469976 | 534414 | 0.60236 | 0 | 0 | 0 | 24-HR | ALL | 1ST | 12020224
| 470226 | 534414 | 0.60849 | 0 | 0 | 0 | 24-HR | ALL | 1ST | 12020224
| 470476 | 534414 | 0.61337 | 0 | 0 | 0 | 24-HR | ALL | 1ST | 12020224
| 470726 | 534414 | 0.61697 | 0 | 0 | 0 | 24-HR | ALL | 1ST | 12020224
| 470976 | 534414 | 0.61929 | 0 | 0 | 0 | 24-HR | ALL | 1ST | 12020224
| 471226 | 534414 | 0.62035 | 0 | 0 | 0 | 24-HR | ALL | 1ST | 12020224
| 471476 | 534414 | 0.62013 | 0 | 0 | 0 | 24-HR | ALL | 1ST | 12020224
| 441476 | 534664 | 0.85941 | 137.36 | 137.36 | 0 | 24-HR | ALL | 1ST | 12121924
| 441726 | 534664 | 0.8225 | 129.91 | 129.91 | 0 | 24-HR | ALL | 1ST | 12121924
| 441976 | 534664 | 0.78083 | 125.56 | 131 | 0 | 24-HR | ALL | 1ST | 12121924
| 442226 | 534664 | 0.73693 | 118.5 | 127 | 0 | 24-HR | ALL | 1ST | 12121924
| 442476 | 534664 | 0.68466 | 125.18 | 125.18 | 0 | 24-HR | ALL | 1ST | 12121924
| 442726 | 534664 | 0.65866 | 127.23 | 127.23 | 0 | 24-HR | ALL | 1ST | 12030224
| 442976 | 534664 | 0.61087 | 125.77 | 125.77 | 0 | 24-HR | ALL | 1ST | 12030224
| 443226 | 534664 | 0.53153 | 121 | 121 | 0 | 24-HR | ALL | 1ST | 12121924
| 443476 | 534664 | 0.48212 | 118.98 | 118.98 | 0 | 24-HR | ALL | 1ST | 12121924
| 443726 | 534664 | 0.43478 | 116.77 | 119 | 0 | 24-HR | ALL | 1ST | 12121924
| 443976 | 534664 | 0.42315 | 113.24 | 114 | 0 | 24-HR | ALL | 1ST | 12050624
| 444226 | 534664 | 0.42226 | 111.79 | 116 | 0 | 24-HR | ALL | 1ST | 12050624
| 444476 | 534664 | 0.42079 | 113.23 | 115 | 0 | 24-HR | ALL | 1ST | 12050624
| 444726 | 534664 | 0.4114 | 114.63 | 116 | 0 | 24-HR | ALL | 1ST | 12050624
| 444976 | 534664 | 0.40718 | 116.79 | 122 | 0 | 24-HR | ALL | 1ST | 12092224
| 445226 | 534664 | 0.41351 | 111.85 | 128 | 0 | 24-HR | ALL | 1ST | 12092224
| 445476 | 534664 | 0.42136 | 106.4 | 119 | 0 | 24-HR | ALL | 1ST | 12092224
| 445726 | 534664 | 0.43223 | 103.73 | 118 | 0 | 24-HR | ALL | 1ST | 12092224
| 445976 | 534664 | 0.44498 | 99.43 | 124 | 0 | 24-HR | ALL | 1ST | 12092224
| 446226 | 534664 | 0.46036 | 95.82 | 111 | 0 | 24-HR | ALL | 1ST | 12092224
| 446476 | 534664 | 0.47603 | 91.6 | 108 | 0 | 24-HR | ALL | 1ST | 12092224
| 446726 | 534664 | 0.49078 | 87.72 | 103 | 0 | 24-HR | ALL | 1ST | 12092224
| 446976 | 534664 | 0.48987 | 76.19 | 98 | 0 | 24-HR | ALL | 1ST | 12092224
| 447226 | 534664 | 0.50428 | 70.78 | 98 | 0 | 24-HR | ALL | 1ST | 12081724
| 447476 | 534664 | 0.55441 | 58.5 | 78 | 0 | 24-HR | ALL | 1ST | 12081724
| 447726 | 534664 | 0.5961 | 58.21 | 58.21 | 0 | 24-HR | ALL | 1ST | 12081724
| 447976 | 534664 | 0.6336 | 55.94 | 55.94 | 0 | 24-HR | ALL | 1ST | 12081724
| 448226 | 534664 | 0.66808 | 46 | 46 | 0 | 24-HR | ALL | 1ST | 12081724
| 448476 | 534664 | 0.69472 | 38.88 | 42 | 0 | 24-HR | ALL | 1ST | 12081724
| 448726 | 534664 | 0.71404 | 31.74 | 31.74 | 0 | 24-HR | ALL | 1ST | 12081724
| 448976 | 534664 | 0.72392 | 19.64 | 22 | 0 | 24-HR | ALL | 1ST | 12081724
| 449226 | 534664 | 0.71903 | 16.31 | 16.31 | 0 | 24-HR | ALL | 1ST | 12081724
| 449476 | 534664 | 0.70662 | 13.18 | 13.18 | 0 | 24-HR | ALL | 1ST | 12081724
| 449726 | 534664 | 0.68625 | 9.64 | 9.64 | 0 | 24-HR | ALL | 1ST | 12081724
| 449976 | 534664 | 0.66094 | 7.45 | 7.45 | 0 | 24-HR | ALL | 1ST | 12081724
| 450226 | 534664 | 0.62905 | 4.74 | 6 | 0 | 24-HR | ALL | 1ST | 12081724
| 450476 | 534664 | 0.59445 | 3.87 | 3.87 | 0 | 24-HR | ALL | 1ST | 12081724
| 450726 | 534664 | 0.55841 | 4.16 | 5 | 0 | 24-HR | ALL | 1ST | 12111924
| 450976 | 534664 | 0.63644 | 7.01 | 7.01 | 0 | 24-HR | ALL | 1ST | 12111924
| 451226 | 534664 | 0.72639 | 14.36 | 14.36 | 0 | 24-HR | ALL | 1ST | 12111924
| 451476 | 534664 | 0.78419 | 8.55 | 8.55 | 0 | 24-HR | ALL | 1ST | 12111924
| 451726 | 534664 | 0.83158 | 0 | 13 | 0 | 24-HR | ALL | 1ST | 12111924
| 451976 | 534664 | 0.89361 | 0 | 13 | 0 | 24-HR | ALL | 1ST | 12111924
| 452226 | 534664 | 0.94966 | 0 | 0 | 0 | 24-HR | ALL | 1ST | 12111924
| 452476 | 534664 | 0.99906 | 0 | 0 | 0 | 24-HR | ALL | 1ST | 12111924
| 452726 | 534664 | 1.0416 | 0 | 0 | 0 | 24-HR | ALL | 1ST | 12111924
| 452976 | 534664 | 1.0787 | 0 | 0 | 0 | 24-HR | ALL | 1ST | 12112024
| 453226 | 534664 | 1.1314 | 0 | 0 | 0 | 24-HR | ALL | 1ST | 12122824
| 453476 | 534664 | 1.2588 | 0 | 0 | 0 | 24-HR | ALL | 1ST | 12122824
| 453726 | 534664 | 1.3708 | 0 | 0 | 0 | 24-HR | ALL | 1ST | 12122824
| 453976 | 534664 | 1.4591 | 0 | 0 | 0 | 24-HR | ALL | 1ST | 12122824
| 454226 | 534664 | 1.517 | 0 | 0 | 0 | 24-HR | ALL | 1ST | 12122824
| 454476 | 534664 | 1.5408 | 0 | 0 | 0 | 24-HR | ALL | 1ST | 12122824
| 454726 | 534664 | 1.5309 | 0 | 0 | 0 | 24-HR | ALL | 1ST | 12122824
| 454976 | 534664 | 1.491 | 0 | 0 | 0 | 24-HR | ALL | 1ST | 12122824
| 455226 | 534664 | 1.4278 | 0 | 0 | 0 | 24-HR | ALL | 1ST | 12122824
| 455476 | 534664 | 1.3493 | 0 | 0 | 0 | 24-HR | ALL | 1ST | 12122824
| 455726 | 534664 | 1.2631 | 0 | 0 | 0 | 24-HR | ALL | 1ST | 12122824
| 455976 | 534664 | 1.176 | 0 | 0 | 0 | 24-HR | ALL | 1ST | 12122824
| 456226 | 534664 | 1.1331 | 0 | 0 | 0 | 24-HR | ALL | 1ST | 12110924
| 456476 | 534664 | 1.1747 | 0 | 0 | 0 | 24-HR | ALL | 1ST | 12110924
| 456726 | 534664 | 1.2112 | 0 | 0 | 0 | 24-HR | ALL | 1ST | 12110924
| 456976 | 534664 | 1.2401 | 0 | 0 | 0 | 24-HR | ALL | 1ST | 12110924
| 457226 | 534664 | 1.2589 | 0 | 0 | 0 | 24-HR | ALL | 1ST | 12110924
| 457476 | 534664 | 1.2654 | 0 | 0 | 0 | 24-HR | ALL | 1ST | 12110924
| 457726 | 534664 | 1.2588 | 0 | 0 | 0 | 24-HR | ALL | 1ST | 12110924
| 457976 | 534664 | 1.2389 | 0 | 0 | 0 | 24-HR | ALL | 1ST | 12110924
| 458226 | 534664 | 1.2066 | 0 | 0 | 0 | 24-HR | ALL | 1ST | 12110924
| 458476 | 534664 | 1.1639 | 0 | 0 | 0 | 24-HR | ALL | 1ST | 12110924
| 458726 | 534664 | 1.1126 | 0 | 0 | 0 | 24-HR | ALL | 1ST | 12110924
| 458976 | 534664 | 1.0802 | 0 | 0 | 0 | 24-HR | ALL | 1ST | 12012524
| 459226 | 534664 | 1.1702 | 0 | 0 | 0 | 24-HR | ALL | 1ST | 12121524
| 459476 | 534664 | 1.2644 | 0 | 0 | 0 | 24-HR | ALL | 1ST | 12121524
| 459726 | 534664 | 1.3497 | 0 | 0 | 0 | 24-HR | ALL | 1ST | 12121524
| 459976 | 534664 | 1.4252 | 0 | 0 | 0 | 24-HR | ALL | 1ST | 12121524
| 460226 | 534664 | 1.4902 | 0 | 0 | 0 | 24-HR | ALL | 1ST | 12121524
| 460476 | 534664 | 1.5448 | 0 | 0 | 0 | 24-HR | ALL | 1ST | 12121524
| 460726 | 534664 | 1.5889 | 0 | 0 | 0 | 24-HR | ALL | 1ST | 12121524
| 460976 | 534664 | 1.6228 | 0 | 0 | 0 | 24-HR | ALL | 1ST | 12121524
| 461226 | 534664 | 1.6461 | 0 | 0 | 0 | 24-HR | ALL | 1ST | 12121524
| 461476 | 534664 | 1.6579 | 0 | 0 | 0 | 24-HR | ALL | 1ST | 12121524
| 461726 | 534664 | 1.6575 | 0 | 0 | 0 | 24-HR | ALL | 1ST | 12121524
| 461976 | 534664 | 1.6438 | 0 | 0 | 0 | 24-HR | ALL | 1ST | 12121524
| 462226 | 534664 | 1.616 | 0 | 0 | 0 | 24-HR | ALL | 1ST | 12121524
| 462476 | 534664 | 1.574 | 0 | 0 | 0 | 24-HR | ALL | 1ST | 12121524
| 462726 | 534664 | 1.5182 | 0 | 0 | 0 | 24-HR | ALL | 1ST | 12121524
| 462976 | 534664 | 1.4495 | 0 | 0 | 0 | 24-HR | ALL | 1ST | 12121524
| 463226 | 534664 | 1.3694 | 0 | 0 | 0 | 24-HR | ALL | 1ST | 12121524
| 463476 | 534664 | 1.2985 | 0 | 0 | 0 | 24-HR | ALL | 1ST | 12100324
| 463726 | 534664 | 1.3141 | 0 | 0 | 0 | 24-HR | ALL | 1ST | 12100324
| 463976 | 534664 | 1.3157 | 0 | 0 | 0 | 24-HR | ALL | 1ST | 12100324
| 464226 | 534664 | 1.304 | 0 | 0 | 0 | 24-HR | ALL | 1ST | 12100324
| 464476 | 534664 | 1.2795 | 0 | 0 | 0 | 24-HR | ALL | 1ST | 12100324
| 464726 | 534664 | 1.2429 | 0 | 0 | 0 | 24-HR | ALL | 1ST | 12100324
| 464976 | 534664 | 1.253 | 0 | 0 | 0 | 24-HR | ALL | 1ST | 12022724
| 465226 | 534664 | 1.2798 | 0 | 0 | 0 | 24-HR | ALL | 1ST | 12022724
| 465476 | 534664 | 1.2953 | 0 | 0 | 0 | 24-HR | ALL | 1ST | 12022724
| 465726 | 534664 | 1.2998 | 0 | 0 | 0 | 24-HR | ALL | 1ST | 12022724
| 465976 | 534664 | 1.2939 | 0 | 0 | 0 | 24-HR | ALL | 1ST | 12022724
| 466226 | 534664 | 1.278 | 0 | 0 | 0 | 24-HR | ALL | 1ST | 12022724
| 466476 | 534664 | 1.253 | 0 | 0 | 0 | 24-HR | ALL | 1ST | 12022724
| 466726 | 534664 | 1.2197 | 0 | 0 | 0 | 24-HR | ALL | 1ST | 12022724
| 466976 | 534664 | 1.1791 | 0 | 0 | 0 | 24-HR | ALL | 1ST | 12022724
| 467226 | 534664 | 1.1323 | 0 | 0 | 0 | 24-HR | ALL | 1ST | 12022724
| 467476 | 534664 | 1.0806 | 0 | 0 | 0 | 24-HR | ALL | 1ST | 12022724
| 467726 | 534664 | 1.0254 | 0 | 0 | 0 | 24-HR | ALL | 1ST | 12022724
| 467976 | 534664 | 0.96806 | 0 | 0 | 0 | 24-HR | ALL | 1ST | 12022724
| 468226 | 534664 | 0.90968 | 0 | 0 | 0 | 24-HR | ALL | 1ST | 12022724
| 468476 | 534664 | 0.85138 | 0 | 0 | 0 | 24-HR | ALL | 1ST | 12022724
| 468726 | 534664 | 0.79408 | 0 | 0 | 0 | 24-HR | ALL | 1ST | 12022724
| 468976 | 534664 | 0.73849 | 0 | 0 | 0 | 24-HR | ALL | 1ST | 12022724
| 469226 | 534664 | 0.68514 | 0 | 0 | 0 | 24-HR | ALL | 1ST | 12022724
| 469476 | 534664 | 0.63441 | 0 | 0 | 0 | 24-HR | ALL | 1ST | 12022724
| 469726 | 534664 | 0.59436 | 0 | 0 | 0 | 24-HR | ALL | 1ST | 12022624
| 469976 | 534664 | 0.58679 | 0 | 0 | 0 | 24-HR | ALL | 1ST | 12020224
| 470226 | 534664 | 0.59398 | 0 | 0 | 0 | 24-HR | ALL | 1ST | 12020224
| 470476 | 534664 | 0.59998 | 0 | 0 | 0 | 24-HR | ALL | 1ST | 12020224
| 470726 | 534664 | 0.60477 | 0 | 0 | 0 | 24-HR | ALL | 1ST | 12020224
| 470976 | 534664 | 0.60834 | 0 | 0 | 0 | 24-HR | ALL | 1ST | 12020224
| 471226 | 534664 | 0.61069 | 0 | 0 | 0 | 24-HR | ALL | 1ST | 12020224
| 471476 | 534664 | 0.61183 | 0 | 0 | 0 | 24-HR | ALL | 1ST | 12020224
| 441476 | 534914 | 0.80405 | 134.65 | 138 | 0 | 24-HR | ALL | 1ST | 12121924
| 441726 | 534914 | 0.76276 | 132.14 | 132.14 | 0 | 24-HR | ALL | 1ST | 12121924
| 441976 | 534914 | 0.71964 | 125.52 | 125.52 | 0 | 24-HR | ALL | 1ST | 12121924
| 442226 | 534914 | 0.67454 | 119.18 | 119.18 | 0 | 24-HR | ALL | 1ST | 12121924
| 442476 | 534914 | 0.62574 | 118.01 | 127 | 0 | 24-HR | ALL | 1ST | 12121924
| 442726 | 534914 | 0.65597 | 128.5 | 128.5 | 0 | 24-HR | ALL | 1ST | 12030224
| 442976 | 534914 | 0.77696 | 136.8 | 136.8 | 0 | 24-HR | ALL | 1ST | 12030224
| 443226 | 534914 | 0.61754 | 130.85 | 130.85 | 0 | 24-HR | ALL | 1ST | 12030224
| 443476 | 534914 | 0.52372 | 126.97 | 126.97 | 0 | 24-HR | ALL | 1ST | 12030224
| 443726 | 534914 | 0.47284 | 125.54 | 125.54 | 0 | 24-HR | ALL | 1ST | 12030224
| 443976 | 534914 | 0.47937 | 131.27 | 131.27 | 0 | 24-HR | ALL | 1ST | 12030224
| 444226 | 534914 | 0.41198 | 110.97 | 110.97 | 0 | 24-HR | ALL | 1ST | 12050624
| 444476 | 534914 | 0.39213 | 98.86 | 117 | 0 | 24-HR | ALL | 1ST | 12092224
| 444726 | 534914 | 0.39771 | 105.7 | 117 | 0 | 24-HR | ALL | 1ST | 12092224
| 444976 | 534914 | 0.40437 | 108 | 119 | 0 | 24-HR | ALL | 1ST | 12092224
| 445226 | 534914 | 0.41212 | 105.75 | 115 | 0 | 24-HR | ALL | 1ST | 12092224
| 445476 | 534914 | 0.42041 | 97.85 | 115 | 0 | 24-HR | ALL | 1ST | 12092224
| 445726 | 534914 | 0.43366 | 98.57 | 107 | 0 | 24-HR | ALL | 1ST | 12092224
| 445976 | 534914 | 0.4474 | 93.98 | 100 | 0 | 24-HR | ALL | 1ST | 12092224
| 446226 | 534914 | 0.4642 | 92.15 | 104 | 0 | 24-HR | ALL | 1ST | 12092224
| 446476 | 534914 | 0.47629 | 85.5 | 99 | 0 | 24-HR | ALL | 1ST | 12092224
| 446726 | 534914 | 0.48178 | 77.35 | 98 | 0 | 24-HR | ALL | 1ST | 12092224
| 446976 | 534914 | 0.49366 | 70.17 | 96 | 0 | 24-HR | ALL | 1ST | 12030324
| 447226 | 534914 | 0.52691 | 63.94 | 73 | 0 | 24-HR | ALL | 1ST | 12081724
| 447476 | 534914 | 0.57019 | 59.64 | 59.64 | 0 | 24-HR | ALL | 1ST | 12081724
| 447726 | 534914 | 0.60808 | 58.17 | 58.17 | 0 | 24-HR | ALL | 1ST | 12081724
| 447976 | 534914 | 0.6423 | 51.97 | 56 | 0 | 24-HR | ALL | 1ST | 12081724
| 448226 | 534914 | 0.67062 | 45 | 47 | 0 | 24-HR | ALL | 1ST | 12081724
| 448476 | 534914 | 0.69292 | 36.14 | 36.14 | 0 | 24-HR | ALL | 1ST | 12081724
| 448726 | 534914 | 0.70837 | 26.93 | 34 | 0 | 24-HR | ALL | 1ST | 12081724
| 448976 | 534914 | 0.70962 | 18.46 | 18.46 | 0 | 24-HR | ALL | 1ST | 12081724
| 449226 | 534914 | 0.70347 | 17 | 17 | 0 | 24-HR | ALL | 1ST | 12081724
| 449476 | 534914 | 0.68778 | 13.98 | 13.98 | 0 | 24-HR | ALL | 1ST | 12081724
| 449726 | 534914 | 0.66235 | 8.64 | 8.64 | 0 | 24-HR | ALL | 1ST | 12081724
| 449976 | 534914 | 0.63401 | 5.62 | 8 | 0 | 24-HR | ALL | 1ST | 12081724
| 450226 | 534914 | 0.60158 | 3.47 | 3.47 | 0 | 24-HR | ALL | 1ST | 12081724
| 450476 | 534914 | 0.57113 | 7.29 | 7.29 | 0 | 24-HR | ALL | 1ST | 12081724
| 450726 | 534914 | 0.60314 | 15.54 | 15.54 | 0 | 24-HR | ALL | 1ST | 12111924
| 450976 | 534914 | 0.6628 | 9.81 | 9.81 | 0 | 24-HR | ALL | 1ST | 12111924
| 451226 | 534914 | 0.71206 | 0 | 18 | 0 | 24-HR | ALL | 1ST | 12111924
| 451476 | 534914 | 0.77891 | 0 | 18 | 0 | 24-HR | ALL | 1ST | 12111924
| 451726 | 534914 | 0.84193 | 0 | 0 | 0 | 24-HR | ALL | 1ST | 12111924
| 451976 | 534914 | 0.89981 | 0 | 0 | 0 | 24-HR | ALL | 1ST | 12111924
| 452226 | 534914 | 0.95165 | 0 | 0 | 0 | 24-HR | ALL | 1ST | 12111924
| 452476 | 534914 | 0.99698 | 0 | 0 | 0 | 24-HR | ALL | 1ST | 12111924
| 452726 | 534914 | 1.0358 | 0 | 0 | 0 | 24-HR | ALL | 1ST | 12111924
| 452976 | 534914 | 1.0753 | 0 | 0 | 0 | 24-HR | ALL | 1ST | 12112024
| 453226 | 534914 | 1.1417 | 0 | 0 | 0 | 24-HR | ALL | 1ST | 12122824
| 453476 | 534914 | 1.2632 | 0 | 0 | 0 | 24-HR | ALL | 1ST | 12122824
| 453726 | 534914 | 1.3684 | 0 | 0 | 0 | 24-HR | ALL | 1ST | 12122824
| 453976 | 534914 | 1.4493 | 0 | 0 | 0 | 24-HR | ALL | 1ST | 12122824
| 454226 | 534914 | 1.5002 | 0 | 0 | 0 | 24-HR | ALL | 1ST | 12122824
| 454476 | 534914 | 1.5181 | 0 | 0 | 0 | 24-HR | ALL | 1ST | 12122824
| 454726 | 534914 | 1.5038 | 0 | 0 | 0 | 24-HR | ALL | 1ST | 12122824
| 454976 | 534914 | 1.4614 | 0 | 0 | 0 | 24-HR | ALL | 1ST | 12122824
| 455226 | 534914 | 1.3974 | 0 | 0 | 0 | 24-HR | ALL | 1ST | 12122824
| 455476 | 534914 | 1.3194 | 0 | 0 | 0 | 24-HR | ALL | 1ST | 12122824
| 455726 | 534914 | 1.2347 | 0 | 0 | 0 | 24-HR | ALL | 1ST | 12122824
| 455976 | 534914 | 1.1495 | 0 | 0 | 0 | 24-HR | ALL | 1ST | 12122824
| 456226 | 534914 | 1.1161 | 0 | 0 | 0 | 24-HR | ALL | 1ST | 12110924
| 456476 | 534914 | 1.1563 | 0 | 0 | 0 | 24-HR | ALL | 1ST | 12110924
| 456726 | 534914 | 1.1918 | 0 | 0 | 0 | 24-HR | ALL | 1ST | 12110924
| 456976 | 534914 | 1.2199 | 0 | 0 | 0 | 24-HR | ALL | 1ST | 12110924
| 457226 | 534914 | 1.2383 | 0 | 0 | 0 | 24-HR | ALL | 1ST | 12110924
| 457476 | 534914 | 1.2452 | 0 | 0 | 0 | 24-HR | ALL | 1ST | 12110924
| 457726 | 534914 | 1.2394 | 0 | 0 | 0 | 24-HR | ALL | 1ST | 12110924
| 457976 | 534914 | 1.221 | 0 | 0 | 0 | 24-HR | ALL | 1ST | 12110924
| 458226 | 534914 | 1.1907 | 0 | 0 | 0 | 24-HR | ALL | 1ST | 12110924
| 458476 | 534914 | 1.1501 | 0 | 0 | 0 | 24-HR | ALL | 1ST | 12110924
| 458726 | 534914 | 1.1012 | 0 | 0 | 0 | 24-HR | ALL | 1ST | 12110924
| 458976 | 534914 | 1.0609 | 0 | 0 | 0 | 24-HR | ALL | 1ST | 12012524
| 459226 | 534914 | 1.1415 | 0 | 0 | 0 | 24-HR | ALL | 1ST | 12121524
| 459476 | 534914 | 1.234 | 0 | 0 | 0 | 24-HR | ALL | 1ST | 12121524
| 459726 | 534914 | 1.3183 | 0 | 0 | 0 | 24-HR | ALL | 1ST | 12121524
| 459976 | 534914 | 1.3933 | 0 | 0 | 0 | 24-HR | ALL | 1ST | 12121524
| 460226 | 534914 | 1.4582 | 0 | 0 | 0 | 24-HR | ALL | 1ST | 12121524
| 460476 | 534914 | 1.513 | 0 | 0 | 0 | 24-HR | ALL | 1ST | 12121524
| 460726 | 534914 | 1.5578 | 0 | 0 | 0 | 24-HR | ALL | 1ST | 12121524
| 460976 | 534914 | 1.5928 | 0 | 0 | 0 | 24-HR | ALL | 1ST | 12121524
| 461226 | 534914 | 1.6179 | 0 | 0 | 0 | 24-HR | ALL | 1ST | 12121524
| 461476 | 534914 | 1.6324 | 0 | 0 | 0 | 24-HR | ALL | 1ST | 12121524
| 461726 | 534914 | 1.6357 | 0 | 0 | 0 | 24-HR | ALL | 1ST | 12121524
| 461976 | 534914 | 1.6267 | 0 | 0 | 0 | 24-HR | ALL | 1ST | 12121524
| 462226 | 534914 | 1.6047 | 0 | 0 | 0 | 24-HR | ALL | 1ST | 12121524
| 462476 | 534914 | 1.5692 | 0 | 0 | 0 | 24-HR | ALL | 1ST | 12121524
| 462726 | 534914 | 1.5204 | 0 | 0 | 0 | 24-HR | ALL | 1ST | 12121524
| 462976 | 534914 | 1.459 | 0 | 0 | 0 | 24-HR | ALL | 1ST | 12121524
| 463226 | 534914 | 1.3862 | 0 | 0 | 0 | 24-HR | ALL | 1ST | 12121524
| 463476 | 534914 | 1.3036 | 0 | 0 | 0 | 24-HR | ALL | 1ST | 12121524
| 463726 | 534914 | 1.2875 | 0 | 0 | 0 | 24-HR | ALL | 1ST | 12100324
| 463976 | 534914 | 1.2954 | 0 | 0 | 0 | 24-HR | ALL | 1ST | 12100324
| 464226 | 534914 | 1.2904 | 0 | 0 | 0 | 24-HR | ALL | 1ST | 12100324
| 464476 | 534914 | 1.273 | 0 | 0 | 0 | 24-HR | ALL | 1ST | 12100324
| 464726 | 534914 | 1.2438 | 0 | 0 | 0 | 24-HR | ALL | 1ST | 12100324
| 464976 | 534914 | 1.2256 | 0 | 0 | 0 | 24-HR | ALL | 1ST | 12022724
| 465226 | 534914 | 1.2583 | 0 | 0 | 0 | 24-HR | ALL | 1ST | 12022724
| 465476 | 534914 | 1.2798 | 0 | 0 | 0 | 24-HR | ALL | 1ST | 12022724
| 465726 | 534914 | 1.2906 | 0 | 0 | 0 | 24-HR | ALL | 1ST | 12022724
| 465976 | 534914 | 1.2909 | 0 | 0 | 0 | 24-HR | ALL | 1ST | 12022724
| 466226 | 534914 | 1.2814 | 0 | 0 | 0 | 24-HR | ALL | 1ST | 12022724
| 466476 | 534914 | 1.2626 | 0 | 0 | 0 | 24-HR | ALL | 1ST | 12022724
| 466726 | 534914 | 1.2351 | 0 | 0 | 0 | 24-HR | ALL | 1ST | 12022724
| 466976 | 534914 | 1.2 | 0 | 0 | 0 | 24-HR | ALL | 1ST | 12022724
| 467226 | 534914 | 1.158 | 0 | 0 | 0 | 24-HR | ALL | 1ST | 12022724
| 467476 | 534914 | 1.1106 | 0 | 0 | 0 | 24-HR | ALL | 1ST | 12022724
| 467726 | 534914 | 1.0587 | 0 | 0 | 0 | 24-HR | ALL | 1ST | 12022724
| 467976 | 534914 | 1.0039 | 0 | 0 | 0 | 24-HR | ALL | 1ST | 12022724
| 468226 | 534914 | 0.94715 | 0 | 0 | 0 | 24-HR | ALL | 1ST | 12022724
| 468476 | 534914 | 0.88974 | 0 | 0 | 0 | 24-HR | ALL | 1ST | 12022724
| 468726 | 534914 | 0.83263 | 0 | 0 | 0 | 24-HR | ALL | 1ST | 12022724
| 468976 | 534914 | 0.77666 | 0 | 0 | 0 | 24-HR | ALL | 1ST | 12022724
| 469226 | 534914 | 0.72247 | 0 | 0 | 0 | 24-HR | ALL | 1ST | 12022724
| 469476 | 534914 | 0.67055 | 0 | 0 | 0 | 24-HR | ALL | 1ST | 12022724
| 469726 | 534914 | 0.62121 | 0 | 0 | 0 | 24-HR | ALL | 1ST | 12022724
| 469976 | 534914 | 0.58316 | 0 | 0 | 0 | 24-HR | ALL | 1ST | 12022624
| 470226 | 534914 | 0.5788 | 0 | 0 | 0 | 24-HR | ALL | 1ST | 12020224
| 470476 | 534914 | 0.58581 | 0 | 0 | 0 | 24-HR | ALL | 1ST | 12020224
| 470726 | 534914 | 0.59168 | 0 | 0 | 0 | 24-HR | ALL | 1ST | 12020224
| 470976 | 534914 | 0.59639 | 0 | 0 | 0 | 24-HR | ALL | 1ST | 12020224
| 471226 | 534914 | 0.59993 | 0 | 0 | 0 | 24-HR | ALL | 1ST | 12020224
| 471476 | 534914 | 0.60231 | 0 | 0 | 0 | 24-HR | ALL | 1ST | 12020224
| 441476 | 535164 | 0.75002 | 123.56 | 137 | 0 | 24-HR | ALL | 1ST | 12121924
| 441726 | 535164 | 0.70674 | 122.61 | 134 | 0 | 24-HR | ALL | 1ST | 12121924
| 441976 | 535164 | 0.69096 | 129.03 | 129.03 | 0 | 24-HR | ALL | 1ST | 12030224
| 442226 | 535164 | 0.61147 | 124.79 | 124.79 | 0 | 24-HR | ALL | 1ST | 12121924
| 442476 | 535164 | 0.56861 | 114 | 123 | 0 | 24-HR | ALL | 1ST | 12121924
| 442726 | 535164 | 0.61509 | 128.32 | 128.32 | 0 | 24-HR | ALL | 1ST | 12030224
| 442976 | 535164 | 0.73929 | 138.56 | 138.56 | 0 | 24-HR | ALL | 1ST | 12030224
| 443226 | 535164 | 0.53578 | 128.24 | 134 | 0 | 24-HR | ALL | 1ST | 12030224
| 443476 | 535164 | 0.58145 | 136.73 | 136.73 | 0 | 24-HR | ALL | 1ST | 12030224
| 443726 | 535164 | 0.51108 | 135.25 | 135.25 | 0 | 24-HR | ALL | 1ST | 12030224
| 443976 | 535164 | 0.44092 | 122.4 | 143 | 0 | 24-HR | ALL | 1ST | 12050624
| 444226 | 535164 | 0.38512 | 101.21 | 143 | 0 | 24-HR | ALL | 1ST | 12092224
| 444476 | 535164 | 0.38967 | 99.56 | 105 | 0 | 24-HR | ALL | 1ST | 12092224
| 444726 | 535164 | 0.39657 | 109 | 109 | 0 | 24-HR | ALL | 1ST | 12092224
| 444976 | 535164 | 0.40354 | 105.85 | 108 | 0 | 24-HR | ALL | 1ST | 12092224
| 445226 | 535164 | 0.41285 | 104 | 104 | 0 | 24-HR | ALL | 1ST | 12092224
| 445476 | 535164 | 0.42606 | 104.63 | 104.63 | 0 | 24-HR | ALL | 1ST | 12092224
| 445726 | 535164 | 0.43959 | 100 | 100 | 0 | 24-HR | ALL | 1ST | 12092224
| 445976 | 535164 | 0.45798 | 99.15 | 99.15 | 0 | 24-HR | ALL | 1ST | 12092224
| 446226 | 535164 | 0.47287 | 93.57 | 93.57 | 0 | 24-HR | ALL | 1ST | 12092224
| 446476 | 535164 | 0.48121 | 84.94 | 86 | 0 | 24-HR | ALL | 1ST | 12092224
| 446726 | 535164 | 0.50273 | 79.83 | 79.83 | 0 | 24-HR | ALL | 1ST | 12030324
| 446976 | 535164 | 0.50944 | 68.91 | 70 | 0 | 24-HR | ALL | 1ST | 12030324
| 447226 | 535164 | 0.54437 | 62.85 | 62.85 | 0 | 24-HR | ALL | 1ST | 12081724
| 447476 | 535164 | 0.58527 | 54.12 | 61 | 0 | 24-HR | ALL | 1ST | 12081724
| 447726 | 535164 | 0.61825 | 54.12 | 59 | 0 | 24-HR | ALL | 1ST | 12081724
| 447976 | 535164 | 0.64629 | 52.12 | 52.12 | 0 | 24-HR | ALL | 1ST | 12081724
| 448226 | 535164 | 0.66909 | 46.96 | 46.96 | 0 | 24-HR | ALL | 1ST | 12081724
| 448476 | 535164 | 0.68881 | 32.39 | 36 | 0 | 24-HR | ALL | 1ST | 12081724
| 448726 | 535164 | 0.69954 | 23.97 | 29 | 0 | 24-HR | ALL | 1ST | 12081724
| 448976 | 535164 | 0.69456 | 17.96 | 17.96 | 0 | 24-HR | ALL | 1ST | 12081724
| 449226 | 535164 | 0.68045 | 13.18 | 17 | 0 | 24-HR | ALL | 1ST | 12081724
| 449476 | 535164 | 0.66074 | 9.12 | 15 | 0 | 24-HR | ALL | 1ST | 12081724
| 449726 | 535164 | 0.63897 | 8.36 | 8.36 | 0 | 24-HR | ALL | 1ST | 12081724
| 449976 | 535164 | 0.61255 | 8.49 | 8.49 | 0 | 24-HR | ALL | 1ST | 12081724
| 450226 | 535164 | 0.59123 | 18.17 | 18.17 | 0 | 24-HR | ALL | 1ST | 12081724
| 450476 | 535164 | 0.55692 | 16.8 | 16.8 | 0 | 24-HR | ALL | 1ST | 12111924
| 450726 | 535164 | 0.59431 | 0.12 | 24 | 0 | 24-HR | ALL | 1ST | 12111924
| 450976 | 535164 | 0.66151 | 0 | 20 | 0 | 24-HR | ALL | 1ST | 12111924
| 451226 | 535164 | 0.72771 | 0 | 0 | 0 | 24-HR | ALL | 1ST | 12111924
| 451476 | 535164 | 0.79115 | 0 | 0 | 0 | 24-HR | ALL | 1ST | 12111924
| 451726 | 535164 | 0.8504 | 0 | 0 | 0 | 24-HR | ALL | 1ST | 12111924
| 451976 | 535164 | 0.90435 | 0 | 0 | 0 | 24-HR | ALL | 1ST | 12111924
| 452226 | 535164 | 0.95222 | 0 | 0 | 0 | 24-HR | ALL | 1ST | 12111924
| 452476 | 535164 | 0.99373 | 0 | 0 | 0 | 24-HR | ALL | 1ST | 12111924
| 452726 | 535164 | 1.029 | 0 | 0 | 0 | 24-HR | ALL | 1ST | 12111924
| 452976 | 535164 | 1.0705 | 0 | 0 | 0 | 24-HR | ALL | 1ST | 12112024
| 453226 | 535164 | 1.1506 | 0 | 0 | 0 | 24-HR | ALL | 1ST | 12122824
| 453476 | 535164 | 1.2664 | 0 | 0 | 0 | 24-HR | ALL | 1ST | 12122824
| 453726 | 535164 | 1.3647 | 0 | 0 | 0 | 24-HR | ALL | 1ST | 12122824
| 453976 | 535164 | 1.4386 | 0 | 0 | 0 | 24-HR | ALL | 1ST | 12122824
| 454226 | 535164 | 1.4829 | 0 | 0 | 0 | 24-HR | ALL | 1ST | 12122824
| 454476 | 535164 | 1.4953 | 0 | 0 | 0 | 24-HR | ALL | 1ST | 12122824
| 454726 | 535164 | 1.4771 | 0 | 0 | 0 | 24-HR | ALL | 1ST | 12122824
| 454976 | 535164 | 1.4324 | 0 | 0 | 0 | 24-HR | ALL | 1ST | 12122824
| 455226 | 535164 | 1.3678 | 0 | 0 | 0 | 24-HR | ALL | 1ST | 12122824
| 455476 | 535164 | 1.2904 | 0 | 0 | 0 | 24-HR | ALL | 1ST | 12122824
| 455726 | 535164 | 1.2072 | 0 | 0 | 0 | 24-HR | ALL | 1ST | 12122824
| 455976 | 535164 | 1.124 | 0 | 0 | 0 | 24-HR | ALL | 1ST | 12122824
| 456226 | 535164 | 1.0994 | 0 | 0 | 0 | 24-HR | ALL | 1ST | 12110924
| 456476 | 535164 | 1.1383 | 0 | 0 | 0 | 24-HR | ALL | 1ST | 12110924
| 456726 | 535164 | 1.1727 | 0 | 0 | 0 | 24-HR | ALL | 1ST | 12110924
| 456976 | 535164 | 1.2001 | 0 | 0 | 0 | 24-HR | ALL | 1ST | 12110924
| 457226 | 535164 | 1.2183 | 0 | 0 | 0 | 24-HR | ALL | 1ST | 12110924
| 457476 | 535164 | 1.2254 | 0 | 0 | 0 | 24-HR | ALL | 1ST | 12110924
| 457726 | 535164 | 1.2205 | 0 | 0 | 0 | 24-HR | ALL | 1ST | 12110924
| 457976 | 535164 | 1.2034 | 0 | 0 | 0 | 24-HR | ALL | 1ST | 12110924
| 458226 | 535164 | 1.1749 | 0 | 0 | 0 | 24-HR | ALL | 1ST | 12110924
| 458476 | 535164 | 1.1364 | 0 | 0 | 0 | 24-HR | ALL | 1ST | 12110924
| 458726 | 535164 | 1.0897 | 0 | 0 | 0 | 24-HR | ALL | 1ST | 12110924
| 458976 | 535164 | 1.0416 | 0 | 0 | 0 | 24-HR | ALL | 1ST | 12012524
| 459226 | 535164 | 1.1138 | 0 | 0 | 0 | 24-HR | ALL | 1ST | 12121524
| 459476 | 535164 | 1.2047 | 0 | 0 | 0 | 24-HR | ALL | 1ST | 12121524
| 459726 | 535164 | 1.2879 | 0 | 0 | 0 | 24-HR | ALL | 1ST | 12121524
| 459976 | 535164 | 1.3622 | 0 | 0 | 0 | 24-HR | ALL | 1ST | 12121524
| 460226 | 535164 | 1.4269 | 0 | 0 | 0 | 24-HR | ALL | 1ST | 12121524
| 460476 | 535164 | 1.4819 | 0 | 0 | 0 | 24-HR | ALL | 1ST | 12121524
| 460726 | 535164 | 1.5272 | 0 | 0 | 0 | 24-HR | ALL | 1ST | 12121524
| 460976 | 535164 | 1.5632 | 0 | 0 | 0 | 24-HR | ALL | 1ST | 12121524
| 461226 | 535164 | 1.5898 | 0 | 0 | 0 | 24-HR | ALL | 1ST | 12121524
| 461476 | 535164 | 1.6066 | 0 | 0 | 0 | 24-HR | ALL | 1ST | 12121524
| 461726 | 535164 | 1.613 | 0 | 0 | 0 | 24-HR | ALL | 1ST | 12121524
| 461976 | 535164 | 1.6081 | 0 | 0 | 0 | 24-HR | ALL | 1ST | 12121524
| 462226 | 535164 | 1.5912 | 0 | 0 | 0 | 24-HR | ALL | 1ST | 12121524
| 462476 | 535164 | 1.5616 | 0 | 0 | 0 | 24-HR | ALL | 1ST | 12121524
| 462726 | 535164 | 1.5194 | 0 | 0 | 0 | 24-HR | ALL | 1ST | 12121524
| 462976 | 535164 | 1.4648 | 0 | 0 | 0 | 24-HR | ALL | 1ST | 12121524
| 463226 | 535164 | 1.3989 | 0 | 0 | 0 | 24-HR | ALL | 1ST | 12121524
| 463476 | 535164 | 1.323 | 0 | 0 | 0 | 24-HR | ALL | 1ST | 12121524
| 463726 | 535164 | 1.259 | 0 | 0 | 0 | 24-HR | ALL | 1ST | 12100324
| 463976 | 535164 | 1.2727 | 0 | 0 | 0 | 24-HR | ALL | 1ST | 12100324
| 464226 | 535164 | 1.2739 | 0 | 0 | 0 | 24-HR | ALL | 1ST | 12100324
| 464476 | 535164 | 1.2631 | 0 | 0 | 0 | 24-HR | ALL | 1ST | 12100324
| 464726 | 535164 | 1.2409 | 0 | 0 | 0 | 24-HR | ALL | 1ST | 12100324
| 464976 | 535164 | 1.2076 | 0 | 0 | 0 | 24-HR | ALL | 1ST | 12100324
| 465226 | 535164 | 1.2335 | 0 | 0 | 0 | 24-HR | ALL | 1ST | 12022724
| 465476 | 535164 | 1.2608 | 0 | 0 | 0 | 24-HR | ALL | 1ST | 12022724
| 465726 | 535164 | 1.2774 | 0 | 0 | 0 | 24-HR | ALL | 1ST | 12022724
| 465976 | 535164 | 1.2838 | 0 | 0 | 0 | 24-HR | ALL | 1ST | 12022724
| 466226 | 535164 | 1.2804 | 0 | 0 | 0 | 24-HR | ALL | 1ST | 12022724
| 466476 | 535164 | 1.2676 | 0 | 0 | 0 | 24-HR | ALL | 1ST | 12022724
| 466726 | 535164 | 1.2461 | 0 | 0 | 0 | 24-HR | ALL | 1ST | 12022724
| 466976 | 535164 | 1.2165 | 0 | 0 | 0 | 24-HR | ALL | 1ST | 12022724
| 467226 | 535164 | 1.1798 | 0 | 0 | 0 | 24-HR | ALL | 1ST | 12022724
| 467476 | 535164 | 1.1368 | 0 | 0 | 0 | 24-HR | ALL | 1ST | 12022724
| 467726 | 535164 | 1.0889 | 0 | 0 | 0 | 24-HR | ALL | 1ST | 12022724
| 467976 | 535164 | 1.0371 | 0 | 0 | 0 | 24-HR | ALL | 1ST | 12022724
| 468226 | 535164 | 0.98258 | 0 | 0 | 0 | 24-HR | ALL | 1ST | 12022724
| 468476 | 535164 | 0.92662 | 0 | 0 | 0 | 24-HR | ALL | 1ST | 12022724
| 468726 | 535164 | 0.87023 | 0 | 0 | 0 | 24-HR | ALL | 1ST | 12022724
| 468976 | 535164 | 0.81434 | 0 | 0 | 0 | 24-HR | ALL | 1ST | 12022724
| 469226 | 535164 | 0.75969 | 0 | 0 | 0 | 24-HR | ALL | 1ST | 12022724
| 469476 | 535164 | 0.70689 | 0 | 0 | 0 | 24-HR | ALL | 1ST | 12022724
| 469726 | 535164 | 0.65636 | 0 | 0 | 0 | 24-HR | ALL | 1ST | 12022724
| 469976 | 535164 | 0.60839 | 0 | 0 | 0 | 24-HR | ALL | 1ST | 12022724
| 470226 | 535164 | 0.57231 | 0 | 0 | 0 | 24-HR | ALL | 1ST | 12022624
| 470476 | 535164 | 0.57102 | 0 | 0 | 0 | 24-HR | ALL | 1ST | 12020224
| 470726 | 535164 | 0.57785 | 0 | 0 | 0 | 24-HR | ALL | 1ST | 12020224
| 470976 | 535164 | 0.58359 | 0 | 0 | 0 | 24-HR | ALL | 1ST | 12020224
| 471226 | 535164 | 0.58822 | 0 | 0 | 0 | 24-HR | ALL | 1ST | 12020224
| 471476 | 535164 | 0.59174 | 0 | 0 | 0 | 24-HR | ALL | 1ST | 12020224
| 441476 | 535414 | 0.69094 | 128.28 | 128.28 | 0 | 24-HR | ALL | 1ST | 12121924
| 441726 | 535414 | 0.73185 | 131.18 | 131.18 | 0 | 24-HR | ALL | 1ST | 12030224
| 441976 | 535414 | 0.88791 | 138.21 | 138.21 | 0 | 24-HR | ALL | 1ST | 12030224
| 442226 | 535414 | 0.66058 | 129.35 | 129.35 | 0 | 24-HR | ALL | 1ST | 12030224
| 442476 | 535414 | 0.51091 | 117.45 | 117.45 | 0 | 24-HR | ALL | 1ST | 12121924
| 442726 | 535414 | 0.515 | 123.85 | 137 | 0 | 24-HR | ALL | 1ST | 12030224
| 442976 | 535414 | 0.55672 | 130.22 | 141 | 0 | 24-HR | ALL | 1ST | 12030224
| 443226 | 535414 | 0.53919 | 132.88 | 132.88 | 0 | 24-HR | ALL | 1ST | 12030224
| 443476 | 535414 | 0.42422 | 117.02 | 140 | 0 | 24-HR | ALL | 1ST | 12050624
| 443726 | 535414 | 0.44307 | 124.35 | 144 | 0 | 24-HR | ALL | 1ST | 12050624
| 443976 | 535414 | 0.38993 | 107.76 | 144 | 0 | 24-HR | ALL | 1ST | 12050624
| 444226 | 535414 | 0.38255 | 99.81 | 144 | 0 | 24-HR | ALL | 1ST | 12092224
| 444476 | 535414 | 0.38724 | 91.64 | 108 | 0 | 24-HR | ALL | 1ST | 12092224
| 444726 | 535414 | 0.39371 | 94.3 | 109 | 0 | 24-HR | ALL | 1ST | 12092224
| 444976 | 535414 | 0.40259 | 98.84 | 109 | 0 | 24-HR | ALL | 1ST | 12092224
| 445226 | 535414 | 0.41556 | 103.72 | 103.72 | 0 | 24-HR | ALL | 1ST | 12092224
| 445476 | 535414 | 0.43033 | 102.94 | 109 | 0 | 24-HR | ALL | 1ST | 12092224
| 445726 | 535414 | 0.4456 | 98.81 | 101 | 0 | 24-HR | ALL | 1ST | 12092224
| 445976 | 535414 | 0.46917 | 101.5 | 101.5 | 0 | 24-HR | ALL | 1ST | 12092224
| 446226 | 535414 | 0.48153 | 92.79 | 96 | 0 | 24-HR | ALL | 1ST | 12030324
| 446476 | 535414 | 0.49721 | 80.76 | 88 | 0 | 24-HR | ALL | 1ST | 12030324
| 446726 | 535414 | 0.51365 | 74.28 | 80 | 0 | 24-HR | ALL | 1ST | 12030324
| 446976 | 535414 | 0.51957 | 66.79 | 71 | 0 | 24-HR | ALL | 1ST | 12030324
| 447226 | 535414 | 0.56088 | 55.82 | 68 | 0 | 24-HR | ALL | 1ST | 12081724
| 447476 | 535414 | 0.59424 | 57 | 57 | 0 | 24-HR | ALL | 1ST | 12081724
| 447726 | 535414 | 0.62383 | 54.37 | 54.37 | 0 | 24-HR | ALL | 1ST | 12081724
| 447976 | 535414 | 0.64956 | 46 | 56 | 0 | 24-HR | ALL | 1ST | 12081724
| 448226 | 535414 | 0.66774 | 41.14 | 47 | 0 | 24-HR | ALL | 1ST | 12081724
| 448476 | 535414 | 0.68284 | 27.4 | 34 | 0 | 24-HR | ALL | 1ST | 12081724
| 448726 | 535414 | 0.68396 | 18.76 | 25 | 0 | 24-HR | ALL | 1ST | 12081724
| 448976 | 535414 | 0.67614 | 16 | 18 | 0 | 24-HR | ALL | 1ST | 12081724
| 449226 | 535414 | 0.65923 | 11.24 | 15 | 0 | 24-HR | ALL | 1ST | 12081724
| 449476 | 535414 | 0.63872 | 8.46 | 9 | 0 | 24-HR | ALL | 1ST | 12081724
| 449726 | 535414 | 0.62528 | 16.85 | 16.85 | 0 | 24-HR | ALL | 1ST | 12081724
| 449976 | 535414 | 0.58859 | 9.21 | 16 | 0 | 24-HR | ALL | 1ST | 12081724
| 450226 | 535414 | 0.54756 | 0 | 20 | 0 | 24-HR | ALL | 1ST | 12081724
| 450476 | 535414 | 0.54796 | 0 | 24 | 0 | 24-HR | ALL | 1ST | 12111924
| 450726 | 535414 | 0.61324 | 0 | 24 | 0 | 24-HR | ALL | 1ST | 12111924
| 450976 | 535414 | 0.67822 | 0 | 0 | 0 | 24-HR | ALL | 1ST | 12111924
| 451226 | 535414 | 0.74138 | 0 | 0 | 0 | 24-HR | ALL | 1ST | 12111924
| 451476 | 535414 | 0.80127 | 0 | 0 | 0 | 24-HR | ALL | 1ST | 12111924
| 451726 | 535414 | 0.85665 | 0 | 0 | 0 | 24-HR | ALL | 1ST | 12111924
| 451976 | 535414 | 0.90662 | 0 | 0 | 0 | 24-HR | ALL | 1ST | 12111924
| 452226 | 535414 | 0.95068 | 0 | 0 | 0 | 24-HR | ALL | 1ST | 12111924
| 452476 | 535414 | 0.98869 | 0 | 0 | 0 | 24-HR | ALL | 1ST | 12111924
| 452726 | 535414 | 1.0207 | 0 | 0 | 0 | 24-HR | ALL | 1ST | 12111924
| 452976 | 535414 | 1.0645 | 0 | 0 | 0 | 24-HR | ALL | 1ST | 12112024
| 453226 | 535414 | 1.1583 | 0 | 0 | 0 | 24-HR | ALL | 1ST | 12122824
| 453476 | 535414 | 1.2682 | 0 | 0 | 0 | 24-HR | ALL | 1ST | 12122824
| 453726 | 535414 | 1.36 | 0 | 0 | 0 | 24-HR | ALL | 1ST | 12122824
| 453976 | 535414 | 1.4272 | 0 | 0 | 0 | 24-HR | ALL | 1ST | 12122824
| 454226 | 535414 | 1.4652 | 0 | 0 | 0 | 24-HR | ALL | 1ST | 12122824
| 454476 | 535414 | 1.4725 | 0 | 0 | 0 | 24-HR | ALL | 1ST | 12122824
| 454726 | 535414 | 1.4507 | 0 | 0 | 0 | 24-HR | ALL | 1ST | 12122824
| 454976 | 535414 | 1.4041 | 0 | 0 | 0 | 24-HR | ALL | 1ST | 12122824
| 455226 | 535414 | 1.339 | 0 | 0 | 0 | 24-HR | ALL | 1ST | 12122824
| 455476 | 535414 | 1.2624 | 0 | 0 | 0 | 24-HR | ALL | 1ST | 12122824
| 455726 | 535414 | 1.1807 | 0 | 0 | 0 | 24-HR | ALL | 1ST | 12122824
| 455976 | 535414 | 1.0994 | 0 | 0 | 0 | 24-HR | ALL | 1ST | 12122824
| 456226 | 535414 | 1.083 | 0 | 0 | 0 | 24-HR | ALL | 1ST | 12110924
| 456476 | 535414 | 1.1207 | 0 | 0 | 0 | 24-HR | ALL | 1ST | 12110924
| 456726 | 535414 | 1.1541 | 0 | 0 | 0 | 24-HR | ALL | 1ST | 12110924
| 456976 | 535414 | 1.1808 | 0 | 0 | 0 | 24-HR | ALL | 1ST | 12110924
| 457226 | 535414 | 1.1987 | 0 | 0 | 0 | 24-HR | ALL | 1ST | 12110924
| 457476 | 535414 | 1.2061 | 0 | 0 | 0 | 24-HR | ALL | 1ST | 12110924
| 457726 | 535414 | 1.202 | 0 | 0 | 0 | 24-HR | ALL | 1ST | 12110924
| 457976 | 535414 | 1.1862 | 0 | 0 | 0 | 24-HR | ALL | 1ST | 12110924
| 458226 | 535414 | 1.1593 | 0 | 0 | 0 | 24-HR | ALL | 1ST | 12110924
| 458476 | 535414 | 1.1228 | 0 | 0 | 0 | 24-HR | ALL | 1ST | 12110924
| 458726 | 535414 | 1.0783 | 0 | 0 | 0 | 24-HR | ALL | 1ST | 12110924
| 458976 | 535414 | 1.0277 | 0 | 0 | 0 | 24-HR | ALL | 1ST | 12110924
| 459226 | 535414 | 1.087 | 0 | 0 | 0 | 24-HR | ALL | 1ST | 12121524
| 459476 | 535414 | 1.1763 | 0 | 0 | 0 | 24-HR | ALL | 1ST | 12121524
| 459726 | 535414 | 1.2583 | 0 | 0 | 0 | 24-HR | ALL | 1ST | 12121524
| 459976 | 535414 | 1.3319 | 0 | 0 | 0 | 24-HR | ALL | 1ST | 12121524
| 460226 | 535414 | 1.3964 | 0 | 0 | 0 | 24-HR | ALL | 1ST | 12121524
| 460476 | 535414 | 1.4515 | 0 | 0 | 0 | 24-HR | ALL | 1ST | 12121524
| 460726 | 535414 | 1.4973 | 0 | 0 | 0 | 24-HR | ALL | 1ST | 12121524
| 460976 | 535414 | 1.534 | 0 | 0 | 0 | 24-HR | ALL | 1ST | 12121524
| 461226 | 535414 | 1.5619 | 0 | 0 | 0 | 24-HR | ALL | 1ST | 12121524
| 461476 | 535414 | 1.5806 | 0 | 0 | 0 | 24-HR | ALL | 1ST | 12121524
| 461726 | 535414 | 1.5896 | 0 | 0 | 0 | 24-HR | ALL | 1ST | 12121524
| 461976 | 535414 | 1.5883 | 0 | 0 | 0 | 24-HR | ALL | 1ST | 12121524
| 462226 | 535414 | 1.5759 | 0 | 0 | 0 | 24-HR | ALL | 1ST | 12121524
| 462476 | 535414 | 1.5517 | 0 | 0 | 0 | 24-HR | ALL | 1ST | 12121524
| 462726 | 535414 | 1.5154 | 0 | 0 | 0 | 24-HR | ALL | 1ST | 12121524
| 462976 | 535414 | 1.4673 | 0 | 0 | 0 | 24-HR | ALL | 1ST | 12121524
| 463226 | 535414 | 1.408 | 0 | 0 | 0 | 24-HR | ALL | 1ST | 12121524
| 463476 | 535414 | 1.3386 | 0 | 0 | 0 | 24-HR | ALL | 1ST | 12121524
| 463726 | 535414 | 1.2606 | 0 | 0 | 0 | 24-HR | ALL | 1ST | 12121524
| 463976 | 535414 | 1.248 | 0 | 0 | 0 | 24-HR | ALL | 1ST | 12100324
| 464226 | 535414 | 1.2549 | 0 | 0 | 0 | 24-HR | ALL | 1ST | 12100324
| 464476 | 535414 | 1.2502 | 0 | 0 | 0 | 24-HR | ALL | 1ST | 12100324
| 464726 | 535414 | 1.2344 | 0 | 0 | 0 | 24-HR | ALL | 1ST | 12100324
| 464976 | 535414 | 1.2078 | 0 | 0 | 0 | 24-HR | ALL | 1ST | 12100324
| 465226 | 535414 | 1.2057 | 0 | 0 | 0 | 24-HR | ALL | 1ST | 12022724
| 465476 | 535414 | 1.2384 | 0 | 0 | 0 | 24-HR | ALL | 1ST | 12022724
| 465726 | 535414 | 1.2607 | 0 | 0 | 0 | 24-HR | ALL | 1ST | 12022724
| 465976 | 535414 | 1.2729 | 0 | 0 | 0 | 24-HR | ALL | 1ST | 12022724
| 466226 | 535414 | 1.2753 | 0 | 0 | 0 | 24-HR | ALL | 1ST | 12022724
| 466476 | 535414 | 1.2685 | 0 | 0 | 0 | 24-HR | ALL | 1ST | 12022724
| 466726 | 535414 | 1.2528 | 0 | 0 | 0 | 24-HR | ALL | 1ST | 12022724
| 466976 | 535414 | 1.2288 | 0 | 0 | 0 | 24-HR | ALL | 1ST | 12022724
| 467226 | 535414 | 1.1974 | 0 | 0 | 0 | 24-HR | ALL | 1ST | 12022724
| 467476 | 535414 | 1.1593 | 0 | 0 | 0 | 24-HR | ALL | 1ST | 12022724
| 467726 | 535414 | 1.1156 | 0 | 0 | 0 | 24-HR | ALL | 1ST | 12022724
| 467976 | 535414 | 1.0673 | 0 | 0 | 0 | 24-HR | ALL | 1ST | 12022724
| 468226 | 535414 | 1.0156 | 0 | 0 | 0 | 24-HR | ALL | 1ST | 12022724
| 468476 | 535414 | 0.96164 | 0 | 0 | 0 | 24-HR | ALL | 1ST | 12022724
| 468726 | 535414 | 0.9065 | 0 | 0 | 0 | 24-HR | ALL | 1ST | 12022724
| 468976 | 535414 | 0.85117 | 0 | 0 | 0 | 24-HR | ALL | 1ST | 12022724
| 469226 | 535414 | 0.7965 | 0 | 0 | 0 | 24-HR | ALL | 1ST | 12022724
| 469476 | 535414 | 0.74318 | 0 | 0 | 0 | 24-HR | ALL | 1ST | 12022724
| 469726 | 535414 | 0.69175 | 0 | 0 | 0 | 24-HR | ALL | 1ST | 12022724
| 469976 | 535414 | 0.64258 | 0 | 0 | 0 | 24-HR | ALL | 1ST | 12022724
| 470226 | 535414 | 0.59594 | 0 | 0 | 0 | 24-HR | ALL | 1ST | 12022724
| 470476 | 535414 | 0.56179 | 0 | 0 | 0 | 24-HR | ALL | 1ST | 12022624
| 470726 | 535414 | 0.56342 | 0 | 0 | 0 | 24-HR | ALL | 1ST | 12020224
| 470976 | 535414 | 0.57009 | 0 | 0 | 0 | 24-HR | ALL | 1ST | 12020224
| 471226 | 535414 | 0.57571 | 0 | 0 | 0 | 24-HR | ALL | 1ST | 12020224
| 471476 | 535414 | 0.58026 | 0 | 0 | 0 | 24-HR | ALL | 1ST | 12020224
| 456223 | 520211 | 3.5007 | 15.04 | 241 | 0 | 24-HR | ALL | 1ST | 12052324
| 456275 | 520235 | 2.7046 | 15.24 | 241 | 0 | 24-HR | ALL | 1ST | 12053024
| 456255 | 520284 | 2.6763 | 16 | 241 | 0 | 24-HR | ALL | 1ST | 12053024
| 456368 | 520335 | 1.4866 | 18.2 | 241 | 0 | 24-HR | ALL | 1ST | 12052824
| 456325 | 520429 | 1.845 | 14.62 | 241 | 0 | 24-HR | ALL | 1ST | 12052824
| 456509 | 520513 | 1.0437 | 13.95 | 241 | 0 | 24-HR | ALL | 1ST | 12052824
| 456500 | 520532 | 1.4762 | 13.43 | 241 | 0 | 24-HR | ALL | 1ST | 12052824
| 456557 | 520556 | 2.1821 | 15.12 | 241 | 0 | 24-HR | ALL | 1ST | 12052824
| 456565 | 520538 | 1.8716 | 15.98 | 241 | 0 | 24-HR | ALL | 1ST | 12052824
| 456732 | 520613 | 3.0615 | 16.9 | 241 | 0 | 24-HR | ALL | 1ST | 12052824
| 456832 | 520392 | 4.0404 | 16.48 | 241 | 0 | 24-HR | ALL | 1ST | 12080924
| 456666 | 520316 | 2.5232 | 19.11 | 241 | 0 | 24-HR | ALL | 1ST | 12052824
| 456688 | 520268 | 2.7648 | 21.28 | 241 | 0 | 24-HR | ALL | 1ST | 12052824
| 456434 | 520154 | 2.7664 | 19.48 | 241 | 0 | 24-HR | ALL | 1ST | 12052824
| 456421 | 520184 | 2.6486 | 18.13 | 241 | 0 | 24-HR | ALL | 1ST | 12052824
| 456319 | 520138 | 3.0291 | 17.13 | 241 | 0 | 24-HR | ALL | 1ST | 12072024
| 456315 | 520146 | 2.9409 | 17 | 241 | 0 | 24-HR | ALL | 1ST | 12072024
| 456263 | 520124 | 3.6615 | 16.46 | 241 | 0 | 24-HR | ALL | 1ST | 12052324
** | CONCUNIT | ug/m^3
** | DEPUNIT | g/m^2
| CONCUNIT | ug/m^3
| DEPUNIT | g/m^2

## NOx 24H 2013
* | AERMOD | ( | 12345): | C:\MODRUN\0375193 | Sembcorp | TLP2\First | build | Model\Semcorp_TLP2_Draft | 10/20/17
* | MODELING | OPTIONS | USED: | 16:01
* | RegDFAULT | CONC | ELEV
* | PLOT | FILE | OF | HIGH | 1ST | HIGH | 24-HR | VALUES | FOR | SOURCE | GROUP: | ALL
* | FOR | A | TOTAL | OF | 50567 | RECEPTORS.
* | FORMAT: | (3(1X,F13.5),3(1X,F8.2),3X,A5,2X,A8,2X,A5,5X,A8,2X,I8)
* | X | Y | AVERAGE | CONC | ZELEV | ZHILL | ZFLAG | AVE | GRP | RANK | NET | ID | DATE(CONC)
* | ____________ | ____________ | ____________ | ______ | ______ | ______ | ______ | ________ | ________ | ________ | ________
| 459926 | 505464 | 3.3489 | 276.07 | 393 | 0 | 24-HR | ALL | 1ST | 13061724
| 460026 | 505464 | 3.4286 | 306.96 | 393 | 0 | 24-HR | ALL | 1ST | 13061724
| 460126 | 505464 | 2.5293 | 344.35 | 393 | 0 | 24-HR | ALL | 1ST | 13061724
| 460226 | 505464 | 2.2088 | 355.3 | 393 | 0 | 24-HR | ALL | 1ST | 13061724
| 460326 | 505464 | 2.0395 | 361.41 | 393 | 0 | 24-HR | ALL | 1ST | 13061724
| 460426 | 505464 | 1.807 | 369.42 | 393 | 0 | 24-HR | ALL | 1ST | 13061724
| 460526 | 505464 | 1.8136 | 369.77 | 393 | 0 | 24-HR | ALL | 1ST | 13061724
| 460626 | 505464 | 1.6737 | 374.76 | 393 | 0 | 24-HR | ALL | 1ST | 13061724
| 460726 | 505464 | 1.6086 | 377.21 | 393 | 0 | 24-HR | ALL | 1ST | 13061724
| 460826 | 505464 | 1.8333 | 369.87 | 393 | 0 | 24-HR | ALL | 1ST | 13061724
| 460926 | 505464 | 2.2207 | 358.61 | 393 | 0 | 24-HR | ALL | 1ST | 13061724
| 461026 | 505464 | 2.3883 | 353.09 | 390 | 0 | 24-HR | ALL | 1ST | 13061724
| 461126 | 505464 | 2.8038 | 342.19 | 392 | 0 | 24-HR | ALL | 1ST | 13061724
| 461226 | 505464 | 3.4457 | 323.48 | 393 | 0 | 24-HR | ALL | 1ST | 13061724
| 461326 | 505464 | 3.6526 | 315.06 | 393 | 0 | 24-HR | ALL | 1ST | 13061724
| 461426 | 505464 | 3.7626 | 308.65 | 393 | 0 | 24-HR | ALL | 1ST | 13061724
| 461526 | 505464 | 3.2155 | 315.19 | 357 | 0 | 24-HR | ALL | 1ST | 13061724
| 461626 | 505464 | 2.8387 | 327.36 | 357 | 0 | 24-HR | ALL | 1ST | 13061724
| 461726 | 505464 | 2.403 | 339.83 | 357 | 0 | 24-HR | ALL | 1ST | 13061724
| 461826 | 505464 | 2.3367 | 340.04 | 357 | 0 | 24-HR | ALL | 1ST | 13061724
| 462326 | 505464 | 3.1057 | 299.22 | 389 | 0 | 24-HR | ALL | 1ST | 13061724
| 462426 | 505464 | 2.5406 | 321.26 | 389 | 0 | 24-HR | ALL | 1ST | 13061724
| 462526 | 505464 | 2.1033 | 343.27 | 382 | 0 | 24-HR | ALL | 1ST | 13052224
| 462626 | 505464 | 1.7545 | 358.98 | 367 | 0 | 24-HR | ALL | 1ST | 13052224
| 462726 | 505464 | 1.606 | 367.43 | 369 | 0 | 24-HR | ALL | 1ST | 13052224
| 462826 | 505464 | 1.6765 | 369.18 | 387 | 0 | 24-HR | ALL | 1ST | 13052224
| 462926 | 505464 | 1.6131 | 373.48 | 389 | 0 | 24-HR | ALL | 1ST | 13052224
| 463026 | 505464 | 1.5173 | 378.25 | 389 | 0 | 24-HR | ALL | 1ST | 13052224
| 463126 | 505464 | 1.493 | 380.1 | 389 | 0 | 24-HR | ALL | 1ST | 13052224
| 463226 | 505464 | 1.6263 | 375.88 | 389 | 0 | 24-HR | ALL | 1ST | 13052224
| 463326 | 505464 | 1.7385 | 371.94 | 387 | 0 | 24-HR | ALL | 1ST | 13052224
| 463426 | 505464 | 1.8462 | 368.34 | 386 | 0 | 24-HR | ALL | 1ST | 13052224
| 463526 | 505464 | 1.778 | 370.09 | 381 | 0 | 24-HR | ALL | 1ST | 13052224
| 463626 | 505464 | 1.6683 | 373.86 | 378 | 0 | 24-HR | ALL | 1ST | 13052224
| 463726 | 505464 | 1.5813 | 376.97 | 376.97 | 0 | 24-HR | ALL | 1ST | 13052224
| 463826 | 505464 | 1.6353 | 374.52 | 374.52 | 0 | 24-HR | ALL | 1ST | 13052224
| 463926 | 505464 | 1.771 | 368.37 | 368.37 | 0 | 24-HR | ALL | 1ST | 13052224
| 464026 | 505464 | 1.9309 | 360.73 | 360.73 | 0 | 24-HR | ALL | 1ST | 13052224
| 464126 | 505464 | 2.0258 | 355.39 | 355.39 | 0 | 24-HR | ALL | 1ST | 13052224
| 464226 | 505464 | 2.118 | 349.41 | 349.41 | 0 | 24-HR | ALL | 1ST | 13052224
| 464326 | 505464 | 2.1184 | 347.7 | 347.7 | 0 | 24-HR | ALL | 1ST | 13052224
| 464426 | 505464 | 2.1533 | 343.47 | 343.47 | 0 | 24-HR | ALL | 1ST | 13052224
| 464526 | 505464 | 2.1671 | 339.76 | 339.76 | 0 | 24-HR | ALL | 1ST | 13052224
| 464626 | 505464 | 2.1442 | 338.61 | 338.61 | 0 | 24-HR | ALL | 1ST | 13110524
| 464726 | 505464 | 2.1498 | 336.76 | 336.76 | 0 | 24-HR | ALL | 1ST | 13110524
| 464826 | 505464 | 2.1628 | 331.49 | 331.49 | 0 | 24-HR | ALL | 1ST | 13110524
| 464926 | 505464 | 2.1578 | 328.97 | 328.97 | 0 | 24-HR | ALL | 1ST | 13110524
| 465026 | 505464 | 2.1297 | 316.23 | 316.23 | 0 | 24-HR | ALL | 1ST | 13110524
| 465126 | 505464 | 2.0492 | 304.65 | 304.65 | 0 | 24-HR | ALL | 1ST | 13110524
| 465226 | 505464 | 1.9897 | 292.97 | 329 | 0 | 24-HR | ALL | 1ST | 13052224
| 465326 | 505464 | 1.8309 | 281.95 | 329 | 0 | 24-HR | ALL | 1ST | 13052224
| 465426 | 505464 | 2.6171 | 254.53 | 370 | 0 | 24-HR | ALL | 1ST | 13022824
| 466426 | 505464 | 1.6619 | 205.18 | 255 | 0 | 24-HR | ALL | 1ST | 13120624
| 467926 | 505464 | 2.7231 | 218.09 | 326 | 0 | 24-HR | ALL | 1ST | 13071224
| 468026 | 505464 | 2.6313 | 229.89 | 326 | 0 | 24-HR | ALL | 1ST | 13071224
| 468126 | 505464 | 2.226 | 246.17 | 326 | 0 | 24-HR | ALL | 1ST | 13071224
| 468226 | 505464 | 2.4543 | 267.65 | 326 | 0 | 24-HR | ALL | 1ST | 13071824
| 468326 | 505464 | 2.4727 | 294.91 | 326 | 0 | 24-HR | ALL | 1ST | 13071824
| 468426 | 505464 | 2.0971 | 321.21 | 321.21 | 0 | 24-HR | ALL | 1ST | 13120124
| 468526 | 505464 | 2.1018 | 322.07 | 322.07 | 0 | 24-HR | ALL | 1ST | 13120124
| 468626 | 505464 | 2.1422 | 313.47 | 313.47 | 0 | 24-HR | ALL | 1ST | 13120124
| 468726 | 505464 | 2.4051 | 292.31 | 326 | 0 | 24-HR | ALL | 1ST | 13071824
| 468826 | 505464 | 2.3821 | 274.71 | 326 | 0 | 24-HR | ALL | 1ST | 13071824
| 470026 | 505464 | 2.533 | 228.9 | 343 | 0 | 24-HR | ALL | 1ST | 13060824
| 470126 | 505464 | 2.4547 | 245.25 | 343 | 0 | 24-HR | ALL | 1ST | 13060824
| 470226 | 505464 | 1.9873 | 266.69 | 343 | 0 | 24-HR | ALL | 1ST | 13060824
| 470326 | 505464 | 2.0005 | 306.33 | 343 | 0 | 24-HR | ALL | 1ST | 13120124
| 470426 | 505464 | 1.8732 | 321.38 | 343 | 0 | 24-HR | ALL | 1ST | 13120124
| 470526 | 505464 | 1.7468 | 329.55 | 343 | 0 | 24-HR | ALL | 1ST | 13120124
| 470626 | 505464 | 1.6322 | 335.54 | 343 | 0 | 24-HR | ALL | 1ST | 13120124
| 470726 | 505464 | 1.6625 | 330.28 | 343 | 0 | 24-HR | ALL | 1ST | 13120124
| 470826 | 505464 | 1.7502 | 316.68 | 343 | 0 | 24-HR | ALL | 1ST | 13120124
| 470926 | 505464 | 2.1995 | 280.86 | 343 | 0 | 24-HR | ALL | 1ST | 13062024
| 471026 | 505464 | 2.5617 | 253.59 | 343 | 0 | 24-HR | ALL | 1ST | 13062024
| 471126 | 505464 | 2.712 | 231.56 | 343 | 0 | 24-HR | ALL | 1ST | 13062024
| 471226 | 505464 | 2.7485 | 218.94 | 343 | 0 | 24-HR | ALL | 1ST | 13062024
| 459926 | 505564 | 3.4592 | 282.11 | 393 | 0 | 24-HR | ALL | 1ST | 13061724
| 460026 | 505564 | 3.3664 | 313.29 | 393 | 0 | 24-HR | ALL | 1ST | 13061724
| 460126 | 505564 | 2.7106 | 339.83 | 393 | 0 | 24-HR | ALL | 1ST | 13061724
| 460226 | 505564 | 2.4939 | 347.74 | 393 | 0 | 24-HR | ALL | 1ST | 13061724
| 460326 | 505564 | 2.2598 | 355.57 | 393 | 0 | 24-HR | ALL | 1ST | 13061724
| 460426 | 505564 | 2.1896 | 358.42 | 393 | 0 | 24-HR | ALL | 1ST | 13061724
| 460526 | 505564 | 2.0513 | 363.02 | 393 | 0 | 24-HR | ALL | 1ST | 13061724
| 460626 | 505564 | 1.903 | 367.82 | 393 | 0 | 24-HR | ALL | 1ST | 13061724
| 460726 | 505564 | 1.7881 | 371.58 | 393 | 0 | 24-HR | ALL | 1ST | 13061724
| 460826 | 505564 | 1.9073 | 367.49 | 391 | 0 | 24-HR | ALL | 1ST | 13061724
| 460926 | 505564 | 2.3515 | 355.4 | 393 | 0 | 24-HR | ALL | 1ST | 13061724
| 461026 | 505564 | 2.468 | 350.7 | 388 | 0 | 24-HR | ALL | 1ST | 13061724
| 461126 | 505564 | 2.7729 | 342.05 | 388 | 0 | 24-HR | ALL | 1ST | 13061724
| 461226 | 505564 | 3.4318 | 324.31 | 393 | 0 | 24-HR | ALL | 1ST | 13061724
| 461326 | 505564 | 3.6662 | 314.94 | 393 | 0 | 24-HR | ALL | 1ST | 13061724
| 461426 | 505564 | 3.8531 | 304.63 | 393 | 0 | 24-HR | ALL | 1ST | 13061724
| 461526 | 505564 | 3.3768 | 307.85 | 357 | 0 | 24-HR | ALL | 1ST | 13061724
| 461626 | 505564 | 3.0674 | 318.89 | 357 | 0 | 24-HR | ALL | 1ST | 13061724
| 461726 | 505564 | 2.6825 | 330.48 | 357 | 0 | 24-HR | ALL | 1ST | 13061724
| 461826 | 505564 | 2.3885 | 338.09 | 357 | 0 | 24-HR | ALL | 1ST | 13061724
| 462326 | 505564 | 3.1115 | 297.21 | 389 | 0 | 24-HR | ALL | 1ST | 13061724
| 462426 | 505564 | 2.5103 | 321.45 | 389 | 0 | 24-HR | ALL | 1ST | 13061724
| 462526 | 505564 | 2.1549 | 342.33 | 380 | 0 | 24-HR | ALL | 1ST | 13052224
| 462626 | 505564 | 1.8722 | 356.03 | 371 | 0 | 24-HR | ALL | 1ST | 13052224
| 462726 | 505564 | 1.7479 | 363.7 | 375 | 0 | 24-HR | ALL | 1ST | 13052224
| 462826 | 505564 | 1.8243 | 364.61 | 387 | 0 | 24-HR | ALL | 1ST | 13052224
| 462926 | 505564 | 1.8004 | 367.44 | 389 | 0 | 24-HR | ALL | 1ST | 13052224
| 463026 | 505564 | 1.6301 | 374.81 | 389 | 0 | 24-HR | ALL | 1ST | 13052224
| 463126 | 505564 | 1.6012 | 376.76 | 389 | 0 | 24-HR | ALL | 1ST | 13052224
| 463226 | 505564 | 1.7913 | 370.64 | 389 | 0 | 24-HR | ALL | 1ST | 13052224
| 463326 | 505564 | 1.9134 | 366.4 | 387 | 0 | 24-HR | ALL | 1ST | 13052224
| 463426 | 505564 | 2.0557 | 361.58 | 386 | 0 | 24-HR | ALL | 1ST | 13052224
| 463526 | 505564 | 2.0114 | 362.44 | 382 | 0 | 24-HR | ALL | 1ST | 13052224
| 463626 | 505564 | 1.7754 | 370.52 | 379 | 0 | 24-HR | ALL | 1ST | 13052224
| 463726 | 505564 | 1.7149 | 372.38 | 377 | 0 | 24-HR | ALL | 1ST | 13052224
| 463826 | 505564 | 1.6371 | 374.73 | 374.73 | 0 | 24-HR | ALL | 1ST | 13052224
| 463926 | 505564 | 1.676 | 372.66 | 372.66 | 0 | 24-HR | ALL | 1ST | 13052224
| 464026 | 505564 | 1.7386 | 369.36 | 369.36 | 0 | 24-HR | ALL | 1ST | 13052224
| 464126 | 505564 | 1.906 | 361.07 | 361.07 | 0 | 24-HR | ALL | 1ST | 13052224
| 464226 | 505564 | 1.9216 | 359.31 | 359.31 | 0 | 24-HR | ALL | 1ST | 13110524
| 464326 | 505564 | 1.937 | 358.85 | 358.85 | 0 | 24-HR | ALL | 1ST | 13110524
| 464426 | 505564 | 2.0004 | 356.55 | 356.55 | 0 | 24-HR | ALL | 1ST | 13110524
| 464526 | 505564 | 2.0502 | 351.94 | 351.94 | 0 | 24-HR | ALL | 1ST | 13110524
| 464626 | 505564 | 2.0833 | 348.36 | 348.36 | 0 | 24-HR | ALL | 1ST | 13110524
| 464726 | 505564 | 2.1366 | 340.98 | 340.98 | 0 | 24-HR | ALL | 1ST | 13110524
| 464826 | 505564 | 2.1652 | 333.67 | 333.67 | 0 | 24-HR | ALL | 1ST | 13110524
| 464926 | 505564 | 2.1655 | 328.67 | 328.67 | 0 | 24-HR | ALL | 1ST | 13110524
| 465026 | 505564 | 2.1631 | 309.26 | 331 | 0 | 24-HR | ALL | 1ST | 13110524
| 465126 | 505564 | 2.0828 | 297.53 | 335 | 0 | 24-HR | ALL | 1ST | 13052224
| 465226 | 505564 | 2.0124 | 288.27 | 348 | 0 | 24-HR | ALL | 1ST | 13052224
| 467926 | 505564 | 2.7677 | 215.09 | 326 | 0 | 24-HR | ALL | 1ST | 13071224
| 468026 | 505564 | 2.6813 | 228.6 | 326 | 0 | 24-HR | ALL | 1ST | 13071224
| 468126 | 505564 | 2.2883 | 244.57 | 326 | 0 | 24-HR | ALL | 1ST | 13071224
| 468226 | 505564 | 2.4402 | 265.77 | 326 | 0 | 24-HR | ALL | 1ST | 13071824
| 468326 | 505564 | 2.5026 | 291.35 | 326 | 0 | 24-HR | ALL | 1ST | 13071824
| 468426 | 505564 | 2.1938 | 315.49 | 326 | 0 | 24-HR | ALL | 1ST | 13120124
| 468526 | 505564 | 2.1743 | 318.68 | 326 | 0 | 24-HR | ALL | 1ST | 13120124
| 468626 | 505564 | 2.2454 | 308.7 | 326 | 0 | 24-HR | ALL | 1ST | 13120124
| 468726 | 505564 | 2.3549 | 297.43 | 326 | 0 | 24-HR | ALL | 1ST | 13071824
| 468826 | 505564 | 2.3536 | 272.03 | 326 | 0 | 24-HR | ALL | 1ST | 13071824
| 470126 | 505564 | 2.5108 | 244.24 | 343 | 0 | 24-HR | ALL | 1ST | 13060824
| 470226 | 505564 | 2.1398 | 261.96 | 343 | 0 | 24-HR | ALL | 1ST | 13060824
| 470326 | 505564 | 1.9808 | 297.84 | 343 | 0 | 24-HR | ALL | 1ST | 13120124
| 470426 | 505564 | 1.8972 | 315.44 | 343 | 0 | 24-HR | ALL | 1ST | 13120124
| 470526 | 505564 | 1.8309 | 319 | 343 | 0 | 24-HR | ALL | 1ST | 13120124
| 470626 | 505564 | 1.774 | 320.94 | 343 | 0 | 24-HR | ALL | 1ST | 13120124
| 470726 | 505564 | 1.6953 | 325 | 343 | 0 | 24-HR | ALL | 1ST | 13120124
| 470826 | 505564 | 1.7677 | 317.85 | 343 | 0 | 24-HR | ALL | 1ST | 13062024
| 470926 | 505564 | 2.3587 | 279.13 | 343 | 0 | 24-HR | ALL | 1ST | 13062024
| 471026 | 505564 | 2.7657 | 252.52 | 343 | 0 | 24-HR | ALL | 1ST | 13062024
| 471126 | 505564 | 2.9765 | 235.43 | 343 | 0 | 24-HR | ALL | 1ST | 13062024
| 471226 | 505564 | 3.0817 | 223.64 | 343 | 0 | 24-HR | ALL | 1ST | 13062024
| 459926 | 505664 | 3.4719 | 278.35 | 393 | 0 | 24-HR | ALL | 1ST | 13061724
| 460026 | 505664 | 3.3993 | 313.87 | 393 | 0 | 24-HR | ALL | 1ST | 13061724
| 460126 | 505664 | 2.9995 | 331.96 | 393 | 0 | 24-HR | ALL | 1ST | 13061724
| 460226 | 505664 | 2.7575 | 341 | 393 | 0 | 24-HR | ALL | 1ST | 13061724
| 460326 | 505664 | 2.4875 | 349.83 | 393 | 0 | 24-HR | ALL | 1ST | 13061724
| 460426 | 505664 | 2.464 | 351.37 | 393 | 0 | 24-HR | ALL | 1ST | 13061724
| 460526 | 505664 | 2.4213 | 353.2 | 393 | 0 | 24-HR | ALL | 1ST | 13061724
| 460626 | 505664 | 2.1724 | 360.44 | 393 | 0 | 24-HR | ALL | 1ST | 13061724
| 460726 | 505664 | 2.0913 | 362.92 | 393 | 0 | 24-HR | ALL | 1ST | 13061724
| 460826 | 505664 | 2.1495 | 360.84 | 391 | 0 | 24-HR | ALL | 1ST | 13061724
| 460926 | 505664 | 2.5349 | 350.9 | 393 | 0 | 24-HR | ALL | 1ST | 13061724
| 461026 | 505664 | 2.6803 | 345.93 | 390 | 0 | 24-HR | ALL | 1ST | 13061724
| 461126 | 505664 | 2.8209 | 340.38 | 386 | 0 | 24-HR | ALL | 1ST | 13061724
| 461226 | 505664 | 3.4241 | 324.9 | 393 | 0 | 24-HR | ALL | 1ST | 13061724
| 461326 | 505664 | 3.688 | 314.47 | 393 | 0 | 24-HR | ALL | 1ST | 13061724
| 461426 | 505664 | 3.9414 | 300.08 | 393 | 0 | 24-HR | ALL | 1ST | 13061724
| 461526 | 505664 | 3.7946 | 300.56 | 388 | 0 | 24-HR | ALL | 1ST | 13061724
| 461626 | 505664 | 3.1715 | 314.54 | 357 | 0 | 24-HR | ALL | 1ST | 13061724
| 461726 | 505664 | 2.9022 | 322.45 | 357 | 0 | 24-HR | ALL | 1ST | 13061724
| 461826 | 505664 | 2.4895 | 334.05 | 355 | 0 | 24-HR | ALL | 1ST | 13061724
| 462326 | 505664 | 3.1736 | 291.05 | 389 | 0 | 24-HR | ALL | 1ST | 13061724
| 462426 | 505664 | 2.5575 | 318.78 | 389 | 0 | 24-HR | ALL | 1ST | 13052224
| 462526 | 505664 | 2.2144 | 340.51 | 376 | 0 | 24-HR | ALL | 1ST | 13052224
| 462626 | 505664 | 2.0928 | 349.38 | 378 | 0 | 24-HR | ALL | 1ST | 13052224
| 462726 | 505664 | 1.8987 | 358.91 | 375 | 0 | 24-HR | ALL | 1ST | 13052224
| 462826 | 505664 | 2.0544 | 357.4 | 388 | 0 | 24-HR | ALL | 1ST | 13052224
| 462926 | 505664 | 1.9924 | 361.44 | 389 | 0 | 24-HR | ALL | 1ST | 13052224
| 463026 | 505664 | 1.8277 | 367.92 | 387 | 0 | 24-HR | ALL | 1ST | 13052224
| 463126 | 505664 | 1.7387 | 371.46 | 385 | 0 | 24-HR | ALL | 1ST | 13052224
| 463226 | 505664 | 1.8007 | 369.93 | 385 | 0 | 24-HR | ALL | 1ST | 13052224
| 463326 | 505664 | 1.9802 | 364.44 | 386 | 0 | 24-HR | ALL | 1ST | 13052224
| 463426 | 505664 | 2.2199 | 356.43 | 386 | 0 | 24-HR | ALL | 1ST | 13052224
| 463526 | 505664 | 2.2595 | 354.91 | 385 | 0 | 24-HR | ALL | 1ST | 13052224
| 463626 | 505664 | 2.1137 | 358.9 | 379 | 0 | 24-HR | ALL | 1ST | 13052224
| 463726 | 505664 | 1.9951 | 362.96 | 379 | 0 | 24-HR | ALL | 1ST | 13052224
| 463826 | 505664 | 1.7751 | 370.08 | 376 | 0 | 24-HR | ALL | 1ST | 13052224
| 463926 | 505664 | 1.7247 | 370.75 | 370.75 | 0 | 24-HR | ALL | 1ST | 13052224
| 464026 | 505664 | 1.6671 | 372.52 | 372.52 | 0 | 24-HR | ALL | 1ST | 13052224
| 464126 | 505664 | 1.7152 | 370.54 | 370.54 | 0 | 24-HR | ALL | 1ST | 13110524
| 464226 | 505664 | 1.7669 | 368.54 | 368.54 | 0 | 24-HR | ALL | 1ST | 13110524
| 464326 | 505664 | 1.774 | 369.09 | 369.09 | 0 | 24-HR | ALL | 1ST | 13110524
| 464426 | 505664 | 1.841 | 365.65 | 365.65 | 0 | 24-HR | ALL | 1ST | 13110524
| 464526 | 505664 | 1.9885 | 358.71 | 358.71 | 0 | 24-HR | ALL | 1ST | 13110524
| 464626 | 505664 | 2.0345 | 354.47 | 354.47 | 0 | 24-HR | ALL | 1ST | 13110524
| 464726 | 505664 | 2.0987 | 347.46 | 347.46 | 0 | 24-HR | ALL | 1ST | 13110524
| 464826 | 505664 | 2.1577 | 337.62 | 337.62 | 0 | 24-HR | ALL | 1ST | 13110524
| 464926 | 505664 | 2.1833 | 326.34 | 329 | 0 | 24-HR | ALL | 1ST | 13110524
| 465026 | 505664 | 2.307 | 303.59 | 369 | 0 | 24-HR | ALL | 1ST | 13052224
| 465126 | 505664 | 2.1715 | 295.52 | 362 | 0 | 24-HR | ALL | 1ST | 13052224
| 467926 | 505664 | 2.8017 | 216.06 | 326 | 0 | 24-HR | ALL | 1ST | 13071224
| 468026 | 505664 | 2.7216 | 227.1 | 326 | 0 | 24-HR | ALL | 1ST | 13071224
| 468126 | 505664 | 2.4298 | 239.86 | 326 | 0 | 24-HR | ALL | 1ST | 13071224
| 468226 | 505664 | 2.3098 | 256.53 | 326 | 0 | 24-HR | ALL | 1ST | 13071824
| 468326 | 505664 | 2.5167 | 276.96 | 326 | 0 | 24-HR | ALL | 1ST | 13071824
| 468426 | 505664 | 2.3528 | 303.81 | 326 | 0 | 24-HR | ALL | 1ST | 13071824
| 468526 | 505664 | 2.2239 | 314.93 | 326 | 0 | 24-HR | ALL | 1ST | 13120124
| 468626 | 505664 | 2.2921 | 304.37 | 326 | 0 | 24-HR | ALL | 1ST | 13071824
| 468726 | 505664 | 2.361 | 295.67 | 326 | 0 | 24-HR | ALL | 1ST | 13071824
| 468826 | 505664 | 2.3492 | 273.25 | 326 | 0 | 24-HR | ALL | 1ST | 13071824
| 470126 | 505664 | 2.644 | 233.29 | 343 | 0 | 24-HR | ALL | 1ST | 13060824
| 470226 | 505664 | 2.4654 | 248.68 | 343 | 0 | 24-HR | ALL | 1ST | 13060824
| 470326 | 505664 | 1.8411 | 279.08 | 343 | 0 | 24-HR | ALL | 1ST | 13120124
| 470426 | 505664 | 1.9153 | 304.96 | 343 | 0 | 24-HR | ALL | 1ST | 13120124
| 470526 | 505664 | 1.8432 | 313.23 | 343 | 0 | 24-HR | ALL | 1ST | 13120124
| 470626 | 505664 | 1.799 | 313.44 | 343 | 0 | 24-HR | ALL | 1ST | 13120124
| 470726 | 505664 | 1.7731 | 318.46 | 343 | 0 | 24-HR | ALL | 1ST | 13062024
| 470826 | 505664 | 1.8871 | 315.44 | 343 | 0 | 24-HR | ALL | 1ST | 13062024
| 470926 | 505664 | 2.4245 | 285.24 | 343 | 0 | 24-HR | ALL | 1ST | 13062024
| 471026 | 505664 | 2.9235 | 258.73 | 343 | 0 | 24-HR | ALL | 1ST | 13062024
| 471126 | 505664 | 3.2378 | 240.24 | 343 | 0 | 24-HR | ALL | 1ST | 13062024
| 471226 | 505664 | 3.3913 | 226.5 | 343 | 0 | 24-HR | ALL | 1ST | 13062024
| 459726 | 505764 | 4.0629 | 207.8 | 393 | 0 | 24-HR | ALL | 1ST | 13082824
| 459826 | 505764 | 3.9653 | 241.32 | 393 | 0 | 24-HR | ALL | 1ST | 13031624
| 459926 | 505764 | 3.5196 | 278.26 | 393 | 0 | 24-HR | ALL | 1ST | 13061724
| 460026 | 505764 | 3.4821 | 311.95 | 393 | 0 | 24-HR | ALL | 1ST | 13061724
| 460126 | 505764 | 3.2337 | 325.45 | 393 | 0 | 24-HR | ALL | 1ST | 13061724
| 460226 | 505764 | 3.047 | 333.45 | 393 | 0 | 24-HR | ALL | 1ST | 13061724
| 460326 | 505764 | 2.7765 | 342.58 | 393 | 0 | 24-HR | ALL | 1ST | 13061724
| 460426 | 505764 | 2.8308 | 342.09 | 393 | 0 | 24-HR | ALL | 1ST | 13061724
| 460526 | 505764 | 2.7709 | 344.45 | 393 | 0 | 24-HR | ALL | 1ST | 13061724
| 460626 | 505764 | 2.6143 | 349.06 | 393 | 0 | 24-HR | ALL | 1ST | 13061724
| 460726 | 505764 | 2.4914 | 352.51 | 393 | 0 | 24-HR | ALL | 1ST | 13061724
| 460826 | 505764 | 2.5015 | 352 | 392 | 0 | 24-HR | ALL | 1ST | 13061724
| 460926 | 505764 | 2.6474 | 347.46 | 390 | 0 | 24-HR | ALL | 1ST | 13061724
| 461026 | 505764 | 2.6927 | 344.09 | 384 | 0 | 24-HR | ALL | 1ST | 13061724
| 461126 | 505764 | 2.8766 | 337.96 | 382 | 0 | 24-HR | ALL | 1ST | 13061724
| 461226 | 505764 | 3.1463 | 328.79 | 380 | 0 | 24-HR | ALL | 1ST | 13061724
| 461326 | 505764 | 3.4998 | 317.74 | 386 | 0 | 24-HR | ALL | 1ST | 13061724
| 461426 | 505764 | 3.9125 | 302.25 | 393 | 0 | 24-HR | ALL | 1ST | 13061724
| 461526 | 505764 | 3.9461 | 295.25 | 392 | 0 | 24-HR | ALL | 1ST | 13061724
| 461626 | 505764 | 3.3222 | 307.45 | 357 | 0 | 24-HR | ALL | 1ST | 13061724
| 461726 | 505764 | 3.0721 | 315.45 | 357 | 0 | 24-HR | ALL | 1ST | 13061724
| 461826 | 505764 | 2.7388 | 324.88 | 355 | 0 | 24-HR | ALL | 1ST | 13061724
| 462426 | 505764 | 2.6997 | 309.9 | 389 | 0 | 24-HR | ALL | 1ST | 13061724
| 462526 | 505764 | 2.363 | 335.45 | 378 | 0 | 24-HR | ALL | 1ST | 13052224
| 462626 | 505764 | 2.396 | 339.74 | 386 | 0 | 24-HR | ALL | 1ST | 13052224
| 462726 | 505764 | 2.2194 | 348.8 | 383 | 0 | 24-HR | ALL | 1ST | 13052224
| 462826 | 505764 | 2.2642 | 350.27 | 387 | 0 | 24-HR | ALL | 1ST | 13052224
| 462926 | 505764 | 2.1872 | 354.73 | 387 | 0 | 24-HR | ALL | 1ST | 13052224
| 463026 | 505764 | 2.145 | 357.8 | 388 | 0 | 24-HR | ALL | 1ST | 13052224
| 463126 | 505764 | 1.9431 | 364.27 | 382 | 0 | 24-HR | ALL | 1ST | 13052224
| 463226 | 505764 | 1.8864 | 366.8 | 381 | 0 | 24-HR | ALL | 1ST | 13052224
| 463326 | 505764 | 2.1137 | 359.85 | 384 | 0 | 24-HR | ALL | 1ST | 13052224
| 463426 | 505764 | 2.299 | 353.92 | 385 | 0 | 24-HR | ALL | 1ST | 13052224
| 463526 | 505764 | 2.4397 | 348.53 | 384 | 0 | 24-HR | ALL | 1ST | 13052224
| 463626 | 505764 | 2.3443 | 350.94 | 379 | 0 | 24-HR | ALL | 1ST | 13052224
| 463726 | 505764 | 2.2888 | 352.7 | 379 | 0 | 24-HR | ALL | 1ST | 13052224
| 463826 | 505764 | 2.0701 | 359.85 | 377 | 0 | 24-HR | ALL | 1ST | 13052224
| 463926 | 505764 | 1.9629 | 362.94 | 376 | 0 | 24-HR | ALL | 1ST | 13052224
| 464026 | 505764 | 1.8037 | 367.27 | 371 | 0 | 24-HR | ALL | 1ST | 13052224
| 464126 | 505764 | 1.7269 | 371.12 | 371.12 | 0 | 24-HR | ALL | 1ST | 13110524
| 464226 | 505764 | 1.7613 | 370.12 | 370.12 | 0 | 24-HR | ALL | 1ST | 13110524
| 464326 | 505764 | 1.7621 | 370.97 | 370.97 | 0 | 24-HR | ALL | 1ST | 13110524
| 464426 | 505764 | 1.8059 | 369 | 369 | 0 | 24-HR | ALL | 1ST | 13110524
| 464526 | 505764 | 1.9115 | 362.61 | 362.61 | 0 | 24-HR | ALL | 1ST | 13110524
| 464626 | 505764 | 1.9689 | 359.65 | 359.65 | 0 | 24-HR | ALL | 1ST | 13110524
| 464726 | 505764 | 2.0735 | 351.28 | 351.28 | 0 | 24-HR | ALL | 1ST | 13110524
| 464826 | 505764 | 2.163 | 338.22 | 338.22 | 0 | 24-HR | ALL | 1ST | 13110524
| 464926 | 505764 | 2.2046 | 324.94 | 332 | 0 | 24-HR | ALL | 1ST | 13110524
| 465026 | 505764 | 2.2774 | 300.19 | 370 | 0 | 24-HR | ALL | 1ST | 13052224
| 465126 | 505764 | 2.126 | 287.42 | 371 | 0 | 24-HR | ALL | 1ST | 13052224
| 467926 | 505764 | 2.8145 | 213.18 | 326 | 0 | 24-HR | ALL | 1ST | 13071224
| 468026 | 505764 | 2.7853 | 221.93 | 326 | 0 | 24-HR | ALL | 1ST | 13071224
| 468126 | 505764 | 2.5383 | 235.33 | 326 | 0 | 24-HR | ALL | 1ST | 13071224
| 468226 | 505764 | 2.1942 | 250.42 | 326 | 0 | 24-HR | ALL | 1ST | 13071824
| 468326 | 505764 | 2.4675 | 269.98 | 326 | 0 | 24-HR | ALL | 1ST | 13071824
| 468426 | 505764 | 2.4439 | 295.69 | 326 | 0 | 24-HR | ALL | 1ST | 13071824
| 468526 | 505764 | 2.2815 | 307.25 | 326 | 0 | 24-HR | ALL | 1ST | 13120124
| 468626 | 505764 | 2.3946 | 294.32 | 326 | 0 | 24-HR | ALL | 1ST | 13071824
| 468726 | 505764 | 2.4033 | 284.71 | 326 | 0 | 24-HR | ALL | 1ST | 13071824
| 468826 | 505764 | 2.2825 | 267.07 | 326 | 0 | 24-HR | ALL | 1ST | 13071824
| 470326 | 505764 | 2.3129 | 254.89 | 343 | 0 | 24-HR | ALL | 1ST | 13060824
| 470426 | 505764 | 2.0275 | 277.98 | 343 | 0 | 24-HR | ALL | 1ST | 13062024
| 470526 | 505764 | 1.8764 | 303.69 | 343 | 0 | 24-HR | ALL | 1ST | 13062024
| 470626 | 505764 | 1.8734 | 311.03 | 343 | 0 | 24-HR | ALL | 1ST | 13062024
| 470726 | 505764 | 1.9236 | 313.61 | 343 | 0 | 24-HR | ALL | 1ST | 13062024
| 470826 | 505764 | 1.9867 | 314.16 | 340 | 0 | 24-HR | ALL | 1ST | 13062024
| 470926 | 505764 | 2.4439 | 292.49 | 343 | 0 | 24-HR | ALL | 1ST | 13062024
| 471026 | 505764 | 3.0303 | 266.1 | 343 | 0 | 24-HR | ALL | 1ST | 13062024
| 471126 | 505764 | 3.4859 | 243.97 | 343 | 0 | 24-HR | ALL | 1ST | 13062024
| 471226 | 505764 | 3.7165 | 230.51 | 343 | 0 | 24-HR | ALL | 1ST | 13062024
| 471326 | 505764 | 3.7417 | 215.79 | 343 | 0 | 24-HR | ALL | 1ST | 13062024
| 459626 | 505864 | 3.7192 | 183.05 | 393 | 0 | 24-HR | ALL | 1ST | 13082824
| 459726 | 505864 | 3.9155 | 217.33 | 393 | 0 | 24-HR | ALL | 1ST | 13082824
| 459826 | 505864 | 4.0044 | 238.88 | 393 | 0 | 24-HR | ALL | 1ST | 13031624
| 459926 | 505864 | 3.5552 | 277.15 | 393 | 0 | 24-HR | ALL | 1ST | 13061724
| 460026 | 505864 | 3.6395 | 305.22 | 393 | 0 | 24-HR | ALL | 1ST | 13061724
| 460126 | 505864 | 3.4689 | 318.22 | 393 | 0 | 24-HR | ALL | 1ST | 13061724
| 460226 | 505864 | 3.398 | 323.37 | 393 | 0 | 24-HR | ALL | 1ST | 13061724
| 460326 | 505864 | 3.2317 | 330.45 | 393 | 0 | 24-HR | ALL | 1ST | 13061724
| 460426 | 505864 | 3.2003 | 332.6 | 393 | 0 | 24-HR | ALL | 1ST | 13061724
| 460526 | 505864 | 3.094 | 336.44 | 393 | 0 | 24-HR | ALL | 1ST | 13061724
| 460626 | 505864 | 2.9762 | 340.13 | 393 | 0 | 24-HR | ALL | 1ST | 13061724
| 460726 | 505864 | 2.9374 | 341.4 | 393 | 0 | 24-HR | ALL | 1ST | 13061724
| 460826 | 505864 | 2.8336 | 343.79 | 392 | 0 | 24-HR | ALL | 1ST | 13061724
| 460926 | 505864 | 2.8275 | 342.48 | 388 | 0 | 24-HR | ALL | 1ST | 13061724
| 461026 | 505864 | 2.7682 | 341.74 | 381 | 0 | 24-HR | ALL | 1ST | 13061724
| 461126 | 505864 | 2.9378 | 335.29 | 375 | 0 | 24-HR | ALL | 1ST | 13061724
| 461226 | 505864 | 2.8744 | 330 | 344 | 0 | 24-HR | ALL | 1ST | 13061724
| 461326 | 505864 | 3.4883 | 315.91 | 380 | 0 | 24-HR | ALL | 1ST | 13061724
| 461426 | 505864 | 3.833 | 302.35 | 388 | 0 | 24-HR | ALL | 1ST | 13061724
| 461526 | 505864 | 4.088 | 283.67 | 393 | 0 | 24-HR | ALL | 1ST | 13061724
| 461626 | 505864 | 3.4604 | 299.51 | 357 | 0 | 24-HR | ALL | 1ST | 13061724
| 461726 | 505864 | 3.2296 | 307.94 | 357 | 0 | 24-HR | ALL | 1ST | 13061724
| 461826 | 505864 | 2.9857 | 314.85 | 356 | 0 | 24-HR | ALL | 1ST | 13061724
| 462526 | 505864 | 2.6144 | 326.24 | 386 | 0 | 24-HR | ALL | 1ST | 13052224
| 462626 | 505864 | 2.6185 | 330.94 | 387 | 0 | 24-HR | ALL | 1ST | 13052224
| 462726 | 505864 | 2.6073 | 335.31 | 388 | 0 | 24-HR | ALL | 1ST | 13052224
| 462826 | 505864 | 2.4584 | 343.85 | 387 | 0 | 24-HR | ALL | 1ST | 13052224
| 462926 | 505864 | 2.3922 | 348.15 | 387 | 0 | 24-HR | ALL | 1ST | 13052224
| 463026 | 505864 | 2.2349 | 353.73 | 382 | 0 | 24-HR | ALL | 1ST | 13052224
| 463126 | 505864 | 2.0544 | 360.81 | 380 | 0 | 24-HR | ALL | 1ST | 13052224
| 463226 | 505864 | 2.059 | 360.8 | 377 | 0 | 24-HR | ALL | 1ST | 13052224
| 463326 | 505864 | 2.3013 | 353.4 | 382 | 0 | 24-HR | ALL | 1ST | 13052224
| 463426 | 505864 | 2.4143 | 349.5 | 382 | 0 | 24-HR | ALL | 1ST | 13052224
| 463526 | 505864 | 2.5907 | 342.93 | 383 | 0 | 24-HR | ALL | 1ST | 13052224
| 463626 | 505864 | 2.5692 | 342.61 | 379 | 0 | 24-HR | ALL | 1ST | 13052224
| 463726 | 505864 | 2.5082 | 344.6 | 379 | 0 | 24-HR | ALL | 1ST | 13052224
| 463826 | 505864 | 2.3211 | 350.81 | 377 | 0 | 24-HR | ALL | 1ST | 13052224
| 463926 | 505864 | 2.2036 | 354.21 | 376 | 0 | 24-HR | ALL | 1ST | 13052224
| 464026 | 505864 | 1.9683 | 361.64 | 374 | 0 | 24-HR | ALL | 1ST | 13052224
| 464126 | 505864 | 1.8819 | 364.65 | 372 | 0 | 24-HR | ALL | 1ST | 13110524
| 464226 | 505864 | 1.883 | 364.79 | 369 | 0 | 24-HR | ALL | 1ST | 13110524
| 464326 | 505864 | 1.8602 | 366.8 | 370 | 0 | 24-HR | ALL | 1ST | 13110524
| 464426 | 505864 | 1.8375 | 368.07 | 368.07 | 0 | 24-HR | ALL | 1ST | 13110524
| 464526 | 505864 | 1.9162 | 363.33 | 363.33 | 0 | 24-HR | ALL | 1ST | 13110524
| 464626 | 505864 | 1.9799 | 359.73 | 359.73 | 0 | 24-HR | ALL | 1ST | 13110524
| 464726 | 505864 | 2.1073 | 348.7 | 348.7 | 0 | 24-HR | ALL | 1ST | 13110524
| 464826 | 505864 | 2.2631 | 336.52 | 357 | 0 | 24-HR | ALL | 1ST | 13110524
| 464926 | 505864 | 2.3431 | 322.07 | 362 | 0 | 24-HR | ALL | 1ST | 13110524
| 465026 | 505864 | 2.2694 | 299.52 | 371 | 0 | 24-HR | ALL | 1ST | 13110524
| 465126 | 505864 | 1.9963 | 278.47 | 371 | 0 | 24-HR | ALL | 1ST | 13052224
| 468026 | 505864 | 2.7969 | 218.87 | 326 | 0 | 24-HR | ALL | 1ST | 13071224
| 468126 | 505864 | 2.6539 | 228.45 | 326 | 0 | 24-HR | ALL | 1ST | 13071224
| 468226 | 505864 | 2.3185 | 240.99 | 326 | 0 | 24-HR | ALL | 1ST | 13071224
| 468326 | 505864 | 2.4224 | 265.9 | 326 | 0 | 24-HR | ALL | 1ST | 13071824
| 468426 | 505864 | 2.4762 | 290.28 | 326 | 0 | 24-HR | ALL | 1ST | 13071824
| 468526 | 505864 | 2.4394 | 291.1 | 326 | 0 | 24-HR | ALL | 1ST | 13071824
| 468626 | 505864 | 2.4274 | 283.58 | 326 | 0 | 24-HR | ALL | 1ST | 13071824
| 468726 | 505864 | 2.3817 | 278.28 | 326 | 0 | 24-HR | ALL | 1ST | 13071824
| 470326 | 505864 | 2.5981 | 233.86 | 343 | 0 | 24-HR | ALL | 1ST | 13060824
| 470426 | 505864 | 2.4265 | 245.55 | 343 | 0 | 24-HR | ALL | 1ST | 13060824
| 470526 | 505864 | 2.3588 | 270.46 | 343 | 0 | 24-HR | ALL | 1ST | 13062024
| 470626 | 505864 | 2.1257 | 299.65 | 343 | 0 | 24-HR | ALL | 1ST | 13062024
| 470726 | 505864 | 2.0354 | 311.65 | 340 | 0 | 24-HR | ALL | 1ST | 13062024
| 470826 | 505864 | 1.9998 | 313.48 | 318 | 0 | 24-HR | ALL | 1ST | 13062024
| 470926 | 505864 | 2.1202 | 308.2 | 308.2 | 0 | 24-HR | ALL | 1ST | 13062024
| 471026 | 505864 | 3.0221 | 277.23 | 343 | 0 | 24-HR | ALL | 1ST | 13062024
| 471126 | 505864 | 3.6942 | 250.12 | 343 | 0 | 24-HR | ALL | 1ST | 13062024
| 471226 | 505864 | 4.0292 | 233.66 | 343 | 0 | 24-HR | ALL | 1ST | 13062024
| 471326 | 505864 | 4.1049 | 218.05 | 343 | 0 | 24-HR | ALL | 1ST | 13062024
| 459626 | 505964 | 3.5891 | 180.81 | 393 | 0 | 24-HR | ALL | 1ST | 13082824
| 459726 | 505964 | 3.974 | 211.86 | 393 | 0 | 24-HR | ALL | 1ST | 13082824
| 459826 | 505964 | 3.9965 | 229 | 393 | 0 | 24-HR | ALL | 1ST | 13031624
| 459926 | 505964 | 3.4761 | 259.25 | 393 | 0 | 24-HR | ALL | 1ST | 13031624
| 460026 | 505964 | 3.7796 | 295.28 | 393 | 0 | 24-HR | ALL | 1ST | 13061724
| 460126 | 505964 | 3.7456 | 306.91 | 393 | 0 | 24-HR | ALL | 1ST | 13061724
| 460226 | 505964 | 3.607 | 317.09 | 393 | 0 | 24-HR | ALL | 1ST | 13061724
| 460326 | 505964 | 3.566 | 320.77 | 393 | 0 | 24-HR | ALL | 1ST | 13061724
| 460426 | 505964 | 3.5027 | 324.41 | 393 | 0 | 24-HR | ALL | 1ST | 13061724
| 460526 | 505964 | 3.2843 | 331.91 | 393 | 0 | 24-HR | ALL | 1ST | 13061724
| 460626 | 505964 | 3.2563 | 333.23 | 393 | 0 | 24-HR | ALL | 1ST | 13061724
| 460726 | 505964 | 3.1453 | 336.47 | 393 | 0 | 24-HR | ALL | 1ST | 13061724
| 460826 | 505964 | 2.9594 | 339.65 | 388 | 0 | 24-HR | ALL | 1ST | 13061724
| 460926 | 505964 | 2.8512 | 340.46 | 382 | 0 | 24-HR | ALL | 1ST | 13061724
| 461026 | 505964 | 2.8718 | 337.87 | 373 | 0 | 24-HR | ALL | 1ST | 13061724
| 461126 | 505964 | 3.0391 | 331.64 | 370 | 0 | 24-HR | ALL | 1ST | 13061724
| 461226 | 505964 | 2.9887 | 326.37 | 344 | 0 | 24-HR | ALL | 1ST | 13061724
| 461326 | 505964 | 3.534 | 312.8 | 375 | 0 | 24-HR | ALL | 1ST | 13061724
| 461426 | 505964 | 3.93 | 296.64 | 388 | 0 | 24-HR | ALL | 1ST | 13061724
| 461526 | 505964 | 4.1154 | 280.75 | 393 | 0 | 24-HR | ALL | 1ST | 13061724
| 461626 | 505964 | 3.6171 | 287 | 357 | 0 | 24-HR | ALL | 1ST | 13061724
| 461726 | 505964 | 3.3949 | 298.27 | 357 | 0 | 24-HR | ALL | 1ST | 13061724
| 461826 | 505964 | 3.2027 | 303.76 | 356 | 0 | 24-HR | ALL | 1ST | 13061724
| 462526 | 505964 | 2.7704 | 318.1 | 387 | 0 | 24-HR | ALL | 1ST | 13052224
| 462626 | 505964 | 2.7227 | 326.56 | 386 | 0 | 24-HR | ALL | 1ST | 13052224
| 462726 | 505964 | 2.7318 | 330.3 | 387 | 0 | 24-HR | ALL | 1ST | 13052224
| 462826 | 505964 | 2.6095 | 337.41 | 384 | 0 | 24-HR | ALL | 1ST | 13052224
| 462926 | 505964 | 2.4682 | 344.64 | 382 | 0 | 24-HR | ALL | 1ST | 13052224
| 463026 | 505964 | 2.3335 | 350.71 | 380 | 0 | 24-HR | ALL | 1ST | 13052224
| 463126 | 505964 | 2.1572 | 357.47 | 377 | 0 | 24-HR | ALL | 1ST | 13052224
| 463226 | 505964 | 2.2067 | 356.09 | 376 | 0 | 24-HR | ALL | 1ST | 13052224
| 463326 | 505964 | 2.3533 | 350.93 | 375 | 0 | 24-HR | ALL | 1ST | 13052224
| 463426 | 505964 | 2.4803 | 345.4 | 371 | 0 | 24-HR | ALL | 1ST | 13052224
| 463526 | 505964 | 2.6709 | 339.19 | 379 | 0 | 24-HR | ALL | 1ST | 13052224
| 463626 | 505964 | 2.7813 | 333.59 | 379 | 0 | 24-HR | ALL | 1ST | 13052224
| 463726 | 505964 | 2.7476 | 334.41 | 379 | 0 | 24-HR | ALL | 1ST | 13052224
| 463826 | 505964 | 2.5673 | 341.09 | 377 | 0 | 24-HR | ALL | 1ST | 13052224
| 463926 | 505964 | 2.447 | 344.75 | 376 | 0 | 24-HR | ALL | 1ST | 13052224
| 464026 | 505964 | 2.2816 | 349.9 | 375 | 0 | 24-HR | ALL | 1ST | 13052224
| 464126 | 505964 | 2.1012 | 357.93 | 373 | 0 | 24-HR | ALL | 1ST | 13110524
| 464226 | 505964 | 1.9797 | 361.43 | 372 | 0 | 24-HR | ALL | 1ST | 13110524
| 464326 | 505964 | 1.9876 | 361.35 | 371 | 0 | 24-HR | ALL | 1ST | 13110524
| 464426 | 505964 | 1.9989 | 360.91 | 370 | 0 | 24-HR | ALL | 1ST | 13110524
| 464526 | 505964 | 2.0746 | 358.22 | 369 | 0 | 24-HR | ALL | 1ST | 13110524
| 464626 | 505964 | 2.1154 | 353.32 | 362 | 0 | 24-HR | ALL | 1ST | 13110524
| 464726 | 505964 | 2.2178 | 344.73 | 361 | 0 | 24-HR | ALL | 1ST | 13110524
| 464826 | 505964 | 2.2923 | 336.05 | 361 | 0 | 24-HR | ALL | 1ST | 13110524
| 464926 | 505964 | 2.3435 | 323.88 | 362 | 0 | 24-HR | ALL | 1ST | 13110524
| 465026 | 505964 | 2.2879 | 302.19 | 370 | 0 | 24-HR | ALL | 1ST | 13110524
| 465126 | 505964 | 1.9958 | 280.98 | 371 | 0 | 24-HR | ALL | 1ST | 13052224
| 468026 | 505964 | 2.7595 | 211.18 | 326 | 0 | 24-HR | ALL | 1ST | 13071224
| 468126 | 505964 | 2.7117 | 219.38 | 326 | 0 | 24-HR | ALL | 1ST | 13071224
| 468226 | 505964 | 2.4359 | 234.51 | 326 | 0 | 24-HR | ALL | 1ST | 13071224
| 468326 | 505964 | 2.3208 | 258.89 | 326 | 0 | 24-HR | ALL | 1ST | 13071824
| 468426 | 505964 | 2.4854 | 281.17 | 326 | 0 | 24-HR | ALL | 1ST | 13071824
| 468526 | 505964 | 2.4509 | 283.41 | 326 | 0 | 24-HR | ALL | 1ST | 13071824
| 468626 | 505964 | 2.4002 | 276.99 | 326 | 0 | 24-HR | ALL | 1ST | 13071824
| 468726 | 505964 | 2.3143 | 269.98 | 326 | 0 | 24-HR | ALL | 1ST | 13071824
| 470326 | 505964 | 2.465 | 216.33 | 343 | 0 | 24-HR | ALL | 1ST | 13060824
| 470426 | 505964 | 2.5029 | 228.58 | 343 | 0 | 24-HR | ALL | 1ST | 13060824
| 470526 | 505964 | 2.6742 | 246.45 | 343 | 0 | 24-HR | ALL | 1ST | 13062024
| 470626 | 505964 | 2.6533 | 272.49 | 343 | 0 | 24-HR | ALL | 1ST | 13062024
| 470726 | 505964 | 2.272 | 303.12 | 340 | 0 | 24-HR | ALL | 1ST | 13062024
| 470826 | 505964 | 2.1389 | 310.53 | 317 | 0 | 24-HR | ALL | 1ST | 13062024
| 470926 | 505964 | 2.1695 | 312.93 | 312.93 | 0 | 24-HR | ALL | 1ST | 13062024
| 471026 | 505964 | 2.6928 | 293.19 | 317 | 0 | 24-HR | ALL | 1ST | 13062024
| 471126 | 505964 | 3.6843 | 264.22 | 343 | 0 | 24-HR | ALL | 1ST | 13062024
| 471226 | 505964 | 4.3161 | 240.5 | 343 | 0 | 24-HR | ALL | 1ST | 13062024
| 471326 | 505964 | 4.5274 | 223.19 | 343 | 0 | 24-HR | ALL | 1ST | 13062024
| 459626 | 506064 | 3.4272 | 178.1 | 393 | 0 | 24-HR | ALL | 1ST | 13082824
| 459726 | 506064 | 3.9716 | 206.87 | 393 | 0 | 24-HR | ALL | 1ST | 13082824
| 459826 | 506064 | 3.915 | 223.3 | 393 | 0 | 24-HR | ALL | 1ST | 13031624
| 459926 | 506064 | 3.8099 | 247.71 | 393 | 0 | 24-HR | ALL | 1ST | 13031624
| 460026 | 506064 | 3.8272 | 285.63 | 393 | 0 | 24-HR | ALL | 1ST | 13061724
| 460126 | 506064 | 3.9227 | 293.4 | 393 | 0 | 24-HR | ALL | 1ST | 13061724
| 460226 | 506064 | 3.9562 | 299.94 | 393 | 0 | 24-HR | ALL | 1ST | 13061724
| 460326 | 506064 | 3.8836 | 309.13 | 393 | 0 | 24-HR | ALL | 1ST | 13061724
| 460426 | 506064 | 3.7159 | 318.3 | 393 | 0 | 24-HR | ALL | 1ST | 13061724
| 460526 | 506064 | 3.5486 | 324.97 | 393 | 0 | 24-HR | ALL | 1ST | 13061724
| 460626 | 506064 | 3.4714 | 327.86 | 393 | 0 | 24-HR | ALL | 1ST | 13061724
| 460726 | 506064 | 3.221 | 333.15 | 388 | 0 | 24-HR | ALL | 1ST | 13061724
| 460826 | 506064 | 2.9615 | 337.36 | 377 | 0 | 24-HR | ALL | 1ST | 13061724
| 460926 | 506064 | 2.9143 | 337.43 | 372 | 0 | 24-HR | ALL | 1ST | 13061724
| 461026 | 506064 | 2.8092 | 335 | 346 | 0 | 24-HR | ALL | 1ST | 13061724
| 461126 | 506064 | 2.9121 | 330.4 | 344 | 0 | 24-HR | ALL | 1ST | 13061724
| 461226 | 506064 | 3.0344 | 324.73 | 343 | 0 | 24-HR | ALL | 1ST | 13061724
| 461326 | 506064 | 3.7602 | 305.15 | 382 | 0 | 24-HR | ALL | 1ST | 13061724
| 461426 | 506064 | 3.9521 | 292.79 | 386 | 0 | 24-HR | ALL | 1ST | 13061724
| 461526 | 506064 | 4.1537 | 274.83 | 393 | 0 | 24-HR | ALL | 1ST | 13061724
| 461626 | 506064 | 4.1256 | 268.97 | 393 | 0 | 24-HR | ALL | 1ST | 13061724
| 461726 | 506064 | 3.5236 | 288.17 | 357 | 0 | 24-HR | ALL | 1ST | 13061724
| 461826 | 506064 | 3.3428 | 294.33 | 356 | 0 | 24-HR | ALL | 1ST | 13061724
| 462526 | 506064 | 2.8716 | 310.58 | 387 | 0 | 24-HR | ALL | 1ST | 13052224
| 462626 | 506064 | 2.894 | 317.21 | 387 | 0 | 24-HR | ALL | 1ST | 13052224
| 462726 | 506064 | 2.7628 | 327.59 | 381 | 0 | 24-HR | ALL | 1ST | 13052224
| 462826 | 506064 | 2.7144 | 333.03 | 381 | 0 | 24-HR | ALL | 1ST | 13052224
| 462926 | 506064 | 2.5896 | 340.21 | 379 | 0 | 24-HR | ALL | 1ST | 13052224
| 463026 | 506064 | 2.4295 | 347.51 | 377 | 0 | 24-HR | ALL | 1ST | 13052224
| 463126 | 506064 | 2.326 | 351.27 | 372 | 0 | 24-HR | ALL | 1ST | 13052224
| 463226 | 506064 | 2.3216 | 351.76 | 371 | 0 | 24-HR | ALL | 1ST | 13052224
| 463326 | 506064 | 2.4435 | 347.43 | 371 | 0 | 24-HR | ALL | 1ST | 13052224
| 463426 | 506064 | 2.5438 | 343.04 | 369 | 0 | 24-HR | ALL | 1ST | 13052224
| 463526 | 506064 | 2.7297 | 336.4 | 376 | 0 | 24-HR | ALL | 1ST | 13052224
| 463626 | 506064 | 2.9236 | 326.28 | 379 | 0 | 24-HR | ALL | 1ST | 13052224
| 463726 | 506064 | 2.9133 | 325.52 | 379 | 0 | 24-HR | ALL | 1ST | 13052224
| 463826 | 506064 | 2.779 | 331.09 | 377 | 0 | 24-HR | ALL | 1ST | 13052224
| 463926 | 506064 | 2.6397 | 336.18 | 376 | 0 | 24-HR | ALL | 1ST | 13052224
| 464026 | 506064 | 2.5289 | 339.3 | 375 | 0 | 24-HR | ALL | 1ST | 13052224
| 464126 | 506064 | 2.2646 | 348.45 | 373 | 0 | 24-HR | ALL | 1ST | 13052224
| 464226 | 506064 | 2.1562 | 355.24 | 372 | 0 | 24-HR | ALL | 1ST | 13110524
| 464326 | 506064 | 2.1508 | 355.24 | 371 | 0 | 24-HR | ALL | 1ST | 13110524
| 464426 | 506064 | 2.1643 | 354.2 | 371 | 0 | 24-HR | ALL | 1ST | 13110524
| 464526 | 506064 | 2.1608 | 353.51 | 369 | 0 | 24-HR | ALL | 1ST | 13110524
| 464626 | 506064 | 2.2435 | 347.18 | 369 | 0 | 24-HR | ALL | 1ST | 13110524
| 464726 | 506064 | 2.3299 | 338.6 | 369 | 0 | 24-HR | ALL | 1ST | 13110524
| 464826 | 506064 | 2.3437 | 332.43 | 365 | 0 | 24-HR | ALL | 1ST | 13110524
| 464926 | 506064 | 2.3464 | 323.77 | 362 | 0 | 24-HR | ALL | 1ST | 13110524
| 465026 | 506064 | 2.3179 | 307.06 | 369 | 0 | 24-HR | ALL | 1ST | 13110524
| 465126 | 506064 | 2.0748 | 286.67 | 371 | 0 | 24-HR | ALL | 1ST | 13110524
| 468126 | 506064 | 2.6702 | 215.21 | 326 | 0 | 24-HR | ALL | 1ST | 13071224
| 468226 | 506064 | 2.5174 | 226.39 | 326 | 0 | 24-HR | ALL | 1ST | 13071224
| 468326 | 506064 | 2.3607 | 245.78 | 326 | 0 | 24-HR | ALL | 1ST | 13022824
| 468426 | 506064 | 2.4093 | 269.37 | 326 | 0 | 24-HR | ALL | 1ST | 13071824
| 468526 | 506064 | 2.4158 | 275.34 | 326 | 0 | 24-HR | ALL | 1ST | 13071824
| 468626 | 506064 | 2.3382 | 270.08 | 326 | 0 | 24-HR | ALL | 1ST | 13071824
| 470326 | 506064 | 2.1723 | 204.21 | 343 | 0 | 24-HR | ALL | 1ST | 13060824
| 470426 | 506064 | 2.3747 | 215.69 | 343 | 0 | 24-HR | ALL | 1ST | 13062024
| 470526 | 506064 | 2.8733 | 235.33 | 343 | 0 | 24-HR | ALL | 1ST | 13062024
| 470626 | 506064 | 2.9869 | 261.35 | 343 | 0 | 24-HR | ALL | 1ST | 13062024
| 470726 | 506064 | 2.5617 | 293.87 | 340 | 0 | 24-HR | ALL | 1ST | 13062024
| 470826 | 506064 | 2.2984 | 306.55 | 314 | 0 | 24-HR | ALL | 1ST | 13062024
| 470926 | 506064 | 2.3189 | 309.24 | 309.24 | 0 | 24-HR | ALL | 1ST | 13062024
| 471026 | 506064 | 2.4659 | 305.43 | 305.43 | 0 | 24-HR | ALL | 1ST | 13062024
| 471126 | 506064 | 3.3565 | 278.92 | 317 | 0 | 24-HR | ALL | 1ST | 13062024
| 471226 | 506064 | 4.4715 | 250.37 | 343 | 0 | 24-HR | ALL | 1ST | 13062024
| 471326 | 506064 | 4.926 | 229.43 | 343 | 0 | 24-HR | ALL | 1ST | 13062024
| 471426 | 506064 | 4.9581 | 214.4 | 343 | 0 | 24-HR | ALL | 1ST | 13062024
| 459726 | 506164 | 3.8603 | 197.75 | 393 | 0 | 24-HR | ALL | 1ST | 13082824
| 459826 | 506164 | 3.7474 | 216.72 | 393 | 0 | 24-HR | ALL | 1ST | 13031624
| 459926 | 506164 | 3.9232 | 239.86 | 393 | 0 | 24-HR | ALL | 1ST | 13031624
| 460026 | 506164 | 3.7715 | 275.18 | 393 | 0 | 24-HR | ALL | 1ST | 13061724
| 460126 | 506164 | 3.9425 | 282.37 | 393 | 0 | 24-HR | ALL | 1ST | 13061724
| 460226 | 506164 | 4.043 | 286.2 | 393 | 0 | 24-HR | ALL | 1ST | 13061724
| 460326 | 506164 | 4.0178 | 303.6 | 393 | 0 | 24-HR | ALL | 1ST | 13061724
| 460426 | 506164 | 3.8894 | 312.88 | 393 | 0 | 24-HR | ALL | 1ST | 13061724
| 460526 | 506164 | 3.6922 | 320.3 | 391 | 0 | 24-HR | ALL | 1ST | 13061724
| 460626 | 506164 | 3.4656 | 325.7 | 386 | 0 | 24-HR | ALL | 1ST | 13061724
| 460726 | 506164 | 3.2416 | 329.85 | 376 | 0 | 24-HR | ALL | 1ST | 13061724
| 460826 | 506164 | 3.0563 | 334.07 | 371 | 0 | 24-HR | ALL | 1ST | 13061724
| 460926 | 506164 | 2.8738 | 333.67 | 344 | 0 | 24-HR | ALL | 1ST | 13061724
| 461026 | 506164 | 2.8004 | 334.55 | 341 | 0 | 24-HR | ALL | 1ST | 13061724
| 461126 | 506164 | 2.981 | 327.93 | 342 | 0 | 24-HR | ALL | 1ST | 13061724
| 461226 | 506164 | 3.1435 | 320.7 | 342 | 0 | 24-HR | ALL | 1ST | 13061724
| 461326 | 506164 | 3.4936 | 304.91 | 348 | 0 | 24-HR | ALL | 1ST | 13061724
| 461426 | 506164 | 3.8233 | 294.12 | 375 | 0 | 24-HR | ALL | 1ST | 13061724
| 461526 | 506164 | 4.0627 | 277.65 | 388 | 0 | 24-HR | ALL | 1ST | 13061724
| 461626 | 506164 | 4.1642 | 259.8 | 393 | 0 | 24-HR | ALL | 1ST | 13061724
| 461726 | 506164 | 3.6471 | 274.26 | 357 | 0 | 24-HR | ALL | 1ST | 13061724
| 461826 | 506164 | 3.412 | 287.42 | 355 | 0 | 24-HR | ALL | 1ST | 13061724
| 462526 | 506164 | 3.1682 | 293.8 | 389 | 0 | 24-HR | ALL | 1ST | 13110524
| 462626 | 506164 | 2.909 | 313.66 | 381 | 0 | 24-HR | ALL | 1ST | 13052224
| 462726 | 506164 | 2.8401 | 323.52 | 377 | 0 | 24-HR | ALL | 1ST | 13052224
| 462826 | 506164 | 2.8273 | 327.45 | 377 | 0 | 24-HR | ALL | 1ST | 13052224
| 462926 | 506164 | 2.7372 | 334.38 | 377 | 0 | 24-HR | ALL | 1ST | 13052224
| 463026 | 506164 | 2.5197 | 342.61 | 366 | 0 | 24-HR | ALL | 1ST | 13052224
| 463126 | 506164 | 2.4152 | 347.37 | 365 | 0 | 24-HR | ALL | 1ST | 13052224
| 463226 | 506164 | 2.417 | 348.14 | 367 | 0 | 24-HR | ALL | 1ST | 13052224
| 463326 | 506164 | 2.5176 | 344.58 | 368 | 0 | 24-HR | ALL | 1ST | 13052224
| 463426 | 506164 | 2.6314 | 339.73 | 368 | 0 | 24-HR | ALL | 1ST | 13052224
| 463526 | 506164 | 2.7803 | 332.2 | 368 | 0 | 24-HR | ALL | 1ST | 13052224
| 463626 | 506164 | 2.9749 | 322.56 | 377 | 0 | 24-HR | ALL | 1ST | 13052224
| 463726 | 506164 | 3.0296 | 316.34 | 379 | 0 | 24-HR | ALL | 1ST | 13052224
| 463826 | 506164 | 2.9373 | 320.73 | 377 | 0 | 24-HR | ALL | 1ST | 13052224
| 463926 | 506164 | 2.8191 | 326.06 | 376 | 0 | 24-HR | ALL | 1ST | 13052224
| 464026 | 506164 | 2.6932 | 330.64 | 375 | 0 | 24-HR | ALL | 1ST | 13052224
| 464126 | 506164 | 2.4607 | 339.52 | 373 | 0 | 24-HR | ALL | 1ST | 13052224
| 464226 | 506164 | 2.2731 | 348.48 | 372 | 0 | 24-HR | ALL | 1ST | 13110524
| 464326 | 506164 | 2.2396 | 350.32 | 371 | 0 | 24-HR | ALL | 1ST | 13110524
| 464426 | 506164 | 2.2769 | 347.37 | 371 | 0 | 24-HR | ALL | 1ST | 13110524
| 464526 | 506164 | 2.3241 | 343.07 | 371 | 0 | 24-HR | ALL | 1ST | 13110524
| 464626 | 506164 | 2.3774 | 336.34 | 370 | 0 | 24-HR | ALL | 1ST | 13110524
| 464726 | 506164 | 2.3953 | 331.13 | 369 | 0 | 24-HR | ALL | 1ST | 13110524
| 464826 | 506164 | 2.3901 | 328.4 | 369 | 0 | 24-HR | ALL | 1ST | 13110524
| 464926 | 506164 | 2.3479 | 323.71 | 362 | 0 | 24-HR | ALL | 1ST | 13110524
| 465026 | 506164 | 2.3188 | 311.25 | 365 | 0 | 24-HR | ALL | 1ST | 13110524
| 465126 | 506164 | 2.1252 | 290.94 | 370 | 0 | 24-HR | ALL | 1ST | 13110524
| 465226 | 506164 | 2.5195 | 260.63 | 372 | 0 | 24-HR | ALL | 1ST | 13022824
| 468026 | 506164 | 2.5778 | 203.51 | 326 | 0 | 24-HR | ALL | 1ST | 13071224
| 468126 | 506164 | 2.597 | 211.73 | 326 | 0 | 24-HR | ALL | 1ST | 13071224
| 468226 | 506164 | 2.4938 | 221.69 | 326 | 0 | 24-HR | ALL | 1ST | 13071224
| 468326 | 506164 | 2.4711 | 237.48 | 326 | 0 | 24-HR | ALL | 1ST | 13022824
| 468426 | 506164 | 2.3027 | 261.32 | 326 | 0 | 24-HR | ALL | 1ST | 13071824
| 468526 | 506164 | 2.3522 | 269.75 | 325 | 0 | 24-HR | ALL | 1ST | 13071824
| 468626 | 506164 | 2.2027 | 259.83 | 326 | 0 | 24-HR | ALL | 1ST | 13071824
| 470226 | 506164 | 1.8012 | 191.39 | 343 | 0 | 24-HR | ALL | 1ST | 13060824
| 470326 | 506164 | 2.0171 | 200.3 | 343 | 0 | 24-HR | ALL | 1ST | 13060824
| 470426 | 506164 | 2.5405 | 212.66 | 343 | 0 | 24-HR | ALL | 1ST | 13062024
| 470526 | 506164 | 3.098 | 231.39 | 343 | 0 | 24-HR | ALL | 1ST | 13062024
| 470626 | 506164 | 3.2594 | 257.3 | 343 | 0 | 24-HR | ALL | 1ST | 13062024
| 470726 | 506164 | 2.8752 | 286.9 | 339 | 0 | 24-HR | ALL | 1ST | 13062024
| 470826 | 506164 | 2.4414 | 304.97 | 314 | 0 | 24-HR | ALL | 1ST | 13062024
| 470926 | 506164 | 2.4997 | 306.81 | 314 | 0 | 24-HR | ALL | 1ST | 13062024
| 471026 | 506164 | 2.5701 | 306 | 306 | 0 | 24-HR | ALL | 1ST | 13062024
| 471126 | 506164 | 2.8441 | 297.36 | 297.36 | 0 | 24-HR | ALL | 1ST | 13062024
| 471226 | 506164 | 4.4394 | 260.87 | 339 | 0 | 24-HR | ALL | 1ST | 13062024
| 471326 | 506164 | 5.2603 | 234.45 | 343 | 0 | 24-HR | ALL | 1ST | 13062024
| 471426 | 506164 | 5.3662 | 216.73 | 343 | 0 | 24-HR | ALL | 1ST | 13062024
| 459726 | 506264 | 3.7247 | 193.02 | 393 | 0 | 24-HR | ALL | 1ST | 13082824
| 459826 | 506264 | 3.584 | 207.41 | 393 | 0 | 24-HR | ALL | 1ST | 13082824
| 459926 | 506264 | 3.8524 | 225.48 | 393 | 0 | 24-HR | ALL | 1ST | 13031624
| 460026 | 506264 | 3.7409 | 239.57 | 393 | 0 | 24-HR | ALL | 1ST | 13031624
| 460126 | 506264 | 3.3598 | 250.02 | 393 | 0 | 24-HR | ALL | 1ST | 13031624
| 460226 | 506264 | 4.0307 | 278.73 | 393 | 0 | 24-HR | ALL | 1ST | 13061724
| 460326 | 506264 | 4.1324 | 297.08 | 393 | 0 | 24-HR | ALL | 1ST | 13061724
| 460426 | 506264 | 4.1353 | 301.47 | 393 | 0 | 24-HR | ALL | 1ST | 13061724
| 460526 | 506264 | 3.652 | 316.65 | 377 | 0 | 24-HR | ALL | 1ST | 13061724
| 460626 | 506264 | 3.3519 | 323.85 | 362 | 0 | 24-HR | ALL | 1ST | 13061724
| 460726 | 506264 | 3.1103 | 327.01 | 342 | 0 | 24-HR | ALL | 1ST | 13061724
| 460826 | 506264 | 3.0354 | 328.91 | 341 | 0 | 24-HR | ALL | 1ST | 13061724
| 460926 | 506264 | 3.0162 | 328.91 | 341 | 0 | 24-HR | ALL | 1ST | 13061724
| 461026 | 506264 | 2.9749 | 328.87 | 339 | 0 | 24-HR | ALL | 1ST | 13061724
| 461126 | 506264 | 3.073 | 324.29 | 339 | 0 | 24-HR | ALL | 1ST | 13061724
| 461226 | 506264 | 3.1974 | 317.31 | 337 | 0 | 24-HR | ALL | 1ST | 13061724
| 461326 | 506264 | 3.4193 | 306.44 | 342 | 0 | 24-HR | ALL | 1ST | 13061724
| 461426 | 506264 | 3.5249 | 296.55 | 343 | 0 | 24-HR | ALL | 1ST | 13061724
| 461526 | 506264 | 3.8565 | 281.13 | 371 | 0 | 24-HR | ALL | 1ST | 13061724
| 461626 | 506264 | 4.1782 | 259.24 | 393 | 0 | 24-HR | ALL | 1ST | 13061724
| 461726 | 506264 | 4.1073 | 253.71 | 391 | 0 | 24-HR | ALL | 1ST | 13061724
| 461826 | 506264 | 3.4865 | 278.51 | 354 | 0 | 24-HR | ALL | 1ST | 13061724
| 462626 | 506264 | 2.9845 | 305.33 | 381 | 0 | 24-HR | ALL | 1ST | 13052224
| 462726 | 506264 | 2.9726 | 314.97 | 377 | 0 | 24-HR | ALL | 1ST | 13052224
| 462826 | 506264 | 2.975 | 319.4 | 377 | 0 | 24-HR | ALL | 1ST | 13052224
| 462926 | 506264 | 2.9358 | 325.09 | 377 | 0 | 24-HR | ALL | 1ST | 13052224
| 463026 | 506264 | 2.7655 | 332.85 | 367 | 0 | 24-HR | ALL | 1ST | 13052224
| 463126 | 506264 | 2.5612 | 341.94 | 363 | 0 | 24-HR | ALL | 1ST | 13052224
| 463226 | 506264 | 2.5481 | 342.84 | 363 | 0 | 24-HR | ALL | 1ST | 13052224
| 463326 | 506264 | 2.6766 | 337.84 | 365 | 0 | 24-HR | ALL | 1ST | 13052224
| 463426 | 506264 | 2.6816 | 334.82 | 356 | 0 | 24-HR | ALL | 1ST | 13052224
| 463526 | 506264 | 2.787 | 327.19 | 353 | 0 | 24-HR | ALL | 1ST | 13052224
| 463626 | 506264 | 3.0447 | 317.13 | 377 | 0 | 24-HR | ALL | 1ST | 13052224
| 463726 | 506264 | 3.0597 | 310.43 | 377 | 0 | 24-HR | ALL | 1ST | 13052224
| 463826 | 506264 | 3.0127 | 312 | 377 | 0 | 24-HR | ALL | 1ST | 13052224
| 463926 | 506264 | 2.9221 | 317.23 | 376 | 0 | 24-HR | ALL | 1ST | 13052224
| 464026 | 506264 | 2.8013 | 322.97 | 375 | 0 | 24-HR | ALL | 1ST | 13052224
| 464126 | 506264 | 2.5784 | 333.01 | 373 | 0 | 24-HR | ALL | 1ST | 13052224
| 464226 | 506264 | 2.3634 | 342.41 | 371 | 0 | 24-HR | ALL | 1ST | 13110524
| 464326 | 506264 | 2.3531 | 342.87 | 371 | 0 | 24-HR | ALL | 1ST | 13110524
| 464426 | 506264 | 2.411 | 336.81 | 371 | 0 | 24-HR | ALL | 1ST | 13110524
| 464526 | 506264 | 2.4345 | 332.61 | 371 | 0 | 24-HR | ALL | 1ST | 13110524
| 464626 | 506264 | 2.4518 | 326.92 | 371 | 0 | 24-HR | ALL | 1ST | 13110524
| 464726 | 506264 | 2.4353 | 324.66 | 370 | 0 | 24-HR | ALL | 1ST | 13110524
| 464826 | 506264 | 2.4117 | 322.22 | 369 | 0 | 24-HR | ALL | 1ST | 13110524
| 464926 | 506264 | 2.3459 | 321.41 | 361 | 0 | 24-HR | ALL | 1ST | 13110524
| 465026 | 506264 | 2.3034 | 313.01 | 361 | 0 | 24-HR | ALL | 1ST | 13110524
| 465126 | 506264 | 2.1347 | 292.51 | 369 | 0 | 24-HR | ALL | 1ST | 13110524
| 465226 | 506264 | 2.4183 | 263.24 | 371 | 0 | 24-HR | ALL | 1ST | 13022824
| 465326 | 506264 | 2.944 | 235.08 | 373 | 0 | 24-HR | ALL | 1ST | 13022824
| 468026 | 506264 | 2.4458 | 199.83 | 326 | 0 | 24-HR | ALL | 1ST | 13071224
| 468126 | 506264 | 2.4752 | 206.62 | 326 | 0 | 24-HR | ALL | 1ST | 13071224
| 468226 | 506264 | 2.4298 | 215.04 | 326 | 0 | 24-HR | ALL | 1ST | 13071224
| 468326 | 506264 | 2.5004 | 234.02 | 326 | 0 | 24-HR | ALL | 1ST | 13022824
| 468426 | 506264 | 2.2376 | 258.02 | 326 | 0 | 24-HR | ALL | 1ST | 13071824
| 468526 | 506264 | 2.2839 | 265.41 | 324 | 0 | 24-HR | ALL | 1ST | 13071824
| 468626 | 506264 | 2.2352 | 250.38 | 326 | 0 | 24-HR | ALL | 1ST | 13022824
| 470226 | 506264 | 1.731 | 190.54 | 343 | 0 | 24-HR | ALL | 1ST | 13060824
| 470326 | 506264 | 2.2264 | 201.04 | 343 | 0 | 24-HR | ALL | 1ST | 13062024
| 470426 | 506264 | 2.8262 | 213.98 | 343 | 0 | 24-HR | ALL | 1ST | 13062024
| 470526 | 506264 | 3.363 | 230.31 | 343 | 0 | 24-HR | ALL | 1ST | 13062024
| 470626 | 506264 | 3.5217 | 255.76 | 343 | 0 | 24-HR | ALL | 1ST | 13062024
| 470726 | 506264 | 3.0137 | 282.54 | 317 | 0 | 24-HR | ALL | 1ST | 13062024
| 470826 | 506264 | 2.6499 | 300.85 | 314 | 0 | 24-HR | ALL | 1ST | 13062024
| 470926 | 506264 | 2.6521 | 304.9 | 313 | 0 | 24-HR | ALL | 1ST | 13062024
| 471026 | 506264 | 2.7876 | 303.11 | 312 | 0 | 24-HR | ALL | 1ST | 13062024
| 471126 | 506264 | 2.8652 | 301.75 | 301.75 | 0 | 24-HR | ALL | 1ST | 13062024
| 471226 | 506264 | 4.0245 | 274.59 | 314 | 0 | 24-HR | ALL | 1ST | 13062024
| 471326 | 506264 | 5.375 | 246.06 | 339 | 0 | 24-HR | ALL | 1ST | 13062024
| 471426 | 506264 | 5.8454 | 223.76 | 343 | 0 | 24-HR | ALL | 1ST | 13062024
| 459826 | 506364 | 3.4848 | 198.43 | 393 | 0 | 24-HR | ALL | 1ST | 13082824
| 459926 | 506364 | 3.2499 | 206.73 | 393 | 0 | 24-HR | ALL | 1ST | 13031624
| 460026 | 506364 | 3.2645 | 211.06 | 393 | 0 | 24-HR | ALL | 1ST | 13031624
| 460126 | 506364 | 3.3277 | 220.28 | 393 | 0 | 24-HR | ALL | 1ST | 13031624
| 460226 | 506364 | 3.2073 | 240.52 | 393 | 0 | 24-HR | ALL | 1ST | 13031624
| 460326 | 506364 | 4.1499 | 279.35 | 393 | 0 | 24-HR | ALL | 1ST | 13061724
| 460426 | 506364 | 4.2161 | 280.44 | 393 | 0 | 24-HR | ALL | 1ST | 13061724
| 460526 | 506364 | 3.8829 | 307.18 | 376 | 0 | 24-HR | ALL | 1ST | 13061724
| 460626 | 506364 | 3.2047 | 321.51 | 331 | 0 | 24-HR | ALL | 1ST | 13061724
| 460726 | 506364 | 3.1137 | 326.03 | 336 | 0 | 24-HR | ALL | 1ST | 13061724
| 460826 | 506364 | 3.1015 | 326.76 | 339 | 0 | 24-HR | ALL | 1ST | 13061724
| 460926 | 506364 | 3.1866 | 323.34 | 340 | 0 | 24-HR | ALL | 1ST | 13061724
| 461026 | 506364 | 3.1781 | 322.24 | 339 | 0 | 24-HR | ALL | 1ST | 13061724
| 461126 | 506364 | 3.1685 | 320.52 | 337 | 0 | 24-HR | ALL | 1ST | 13061724
| 461226 | 506364 | 3.292 | 313.16 | 336 | 0 | 24-HR | ALL | 1ST | 13061724
| 461326 | 506364 | 3.3711 | 306.06 | 335 | 0 | 24-HR | ALL | 1ST | 13061724
| 461426 | 506364 | 3.5391 | 294.23 | 341 | 0 | 24-HR | ALL | 1ST | 13061724
| 461526 | 506364 | 3.6739 | 277.2 | 346 | 0 | 24-HR | ALL | 1ST | 13061724
| 461626 | 506364 | 4.1478 | 255.89 | 390 | 0 | 24-HR | ALL | 1ST | 13061724
| 462626 | 506364 | 3.3902 | 288.58 | 387 | 0 | 24-HR | ALL | 1ST | 13110524
| 462726 | 506364 | 3.0607 | 304.58 | 378 | 0 | 24-HR | ALL | 1ST | 13052224
| 462826 | 506364 | 3.0748 | 312.03 | 377 | 0 | 24-HR | ALL | 1ST | 13052224
| 462926 | 506364 | 3.0533 | 317.97 | 376 | 0 | 24-HR | ALL | 1ST | 13052224
| 463026 | 506364 | 2.8697 | 327.6 | 364 | 0 | 24-HR | ALL | 1ST | 13052224
| 463126 | 506364 | 2.716 | 335.24 | 360 | 0 | 24-HR | ALL | 1ST | 13052224
| 463226 | 506364 | 2.7069 | 335.93 | 360 | 0 | 24-HR | ALL | 1ST | 13052224
| 463326 | 506364 | 2.7877 | 331.77 | 360 | 0 | 24-HR | ALL | 1ST | 13052224
| 463426 | 506364 | 2.7934 | 329.19 | 355 | 0 | 24-HR | ALL | 1ST | 13052224
| 463526 | 506364 | 2.9754 | 319.52 | 365 | 0 | 24-HR | ALL | 1ST | 13052224
| 463626 | 506364 | 3.0593 | 314.61 | 375 | 0 | 24-HR | ALL | 1ST | 13052224
| 463726 | 506364 | 3.074 | 305.21 | 377 | 0 | 24-HR | ALL | 1ST | 13052224
| 463826 | 506364 | 3.0303 | 305.41 | 377 | 0 | 24-HR | ALL | 1ST | 13052224
| 463926 | 506364 | 2.9585 | 311.06 | 376 | 0 | 24-HR | ALL | 1ST | 13052224
| 464026 | 506364 | 2.8444 | 318.22 | 375 | 0 | 24-HR | ALL | 1ST | 13052224
| 464126 | 506364 | 2.7032 | 324.22 | 373 | 0 | 24-HR | ALL | 1ST | 13052224
| 464226 | 506364 | 2.4426 | 334.94 | 368 | 0 | 24-HR | ALL | 1ST | 13052224
| 464326 | 506364 | 2.4292 | 335.99 | 369 | 0 | 24-HR | ALL | 1ST | 13110524
| 464426 | 506364 | 2.4816 | 328.81 | 371 | 0 | 24-HR | ALL | 1ST | 13110524
| 464526 | 506364 | 2.4852 | 324.67 | 371 | 0 | 24-HR | ALL | 1ST | 13110524
| 464626 | 506364 | 2.474 | 319.27 | 371 | 0 | 24-HR | ALL | 1ST | 13110524
| 464726 | 506364 | 2.4449 | 318.12 | 370 | 0 | 24-HR | ALL | 1ST | 13110524
| 464826 | 506364 | 2.4105 | 316.24 | 369 | 0 | 24-HR | ALL | 1ST | 13110524
| 464926 | 506364 | 2.3405 | 316.06 | 361 | 0 | 24-HR | ALL | 1ST | 13110524
| 465026 | 506364 | 2.2776 | 311.28 | 358 | 0 | 24-HR | ALL | 1ST | 13110524
| 465126 | 506364 | 2.1488 | 295.01 | 367 | 0 | 24-HR | ALL | 1ST | 13110524
| 465226 | 506364 | 2.1849 | 272.22 | 371 | 0 | 24-HR | ALL | 1ST | 13071824
| 465326 | 506364 | 2.7286 | 248.41 | 371 | 0 | 24-HR | ALL | 1ST | 13022824
| 465426 | 506364 | 2.7972 | 228.47 | 372 | 0 | 24-HR | ALL | 1ST | 13022824
| 467926 | 506364 | 2.0578 | 186.3 | 326 | 0 | 24-HR | ALL | 1ST | 13071224
| 468026 | 506364 | 2.2514 | 194.72 | 326 | 0 | 24-HR | ALL | 1ST | 13071224
| 468126 | 506364 | 2.3582 | 203.96 | 326 | 0 | 24-HR | ALL | 1ST | 13071224
| 468226 | 506364 | 2.3404 | 213.94 | 326 | 0 | 24-HR | ALL | 1ST | 13071224
| 468326 | 506364 | 2.5067 | 232.66 | 326 | 0 | 24-HR | ALL | 1ST | 13022824
| 468426 | 506364 | 2.2038 | 254.82 | 324 | 0 | 24-HR | ALL | 1ST | 13022824
| 468526 | 506364 | 2.1891 | 260.92 | 321 | 0 | 24-HR | ALL | 1ST | 13071824
| 468626 | 506364 | 2.3072 | 243.42 | 326 | 0 | 24-HR | ALL | 1ST | 13022824
| 470326 | 506364 | 2.3222 | 197.24 | 343 | 0 | 24-HR | ALL | 1ST | 13062024
| 470426 | 506364 | 3.0338 | 211.54 | 343 | 0 | 24-HR | ALL | 1ST | 13062024
| 470526 | 506364 | 3.6522 | 229.83 | 343 | 0 | 24-HR | ALL | 1ST | 13062024
| 470626 | 506364 | 3.8586 | 250.53 | 343 | 0 | 24-HR | ALL | 1ST | 13062024
| 470726 | 506364 | 3.295 | 277.7 | 314 | 0 | 24-HR | ALL | 1ST | 13062024
| 470826 | 506364 | 2.9335 | 294.6 | 313 | 0 | 24-HR | ALL | 1ST | 13062024
| 470926 | 506364 | 2.906 | 299.27 | 311 | 0 | 24-HR | ALL | 1ST | 13062024
| 471026 | 506364 | 2.9587 | 300.68 | 309 | 0 | 24-HR | ALL | 1ST | 13062024
| 471126 | 506364 | 3.062 | 299.78 | 305 | 0 | 24-HR | ALL | 1ST | 13062024
| 471226 | 506364 | 3.6366 | 289.4 | 306 | 0 | 24-HR | ALL | 1ST | 13062024
| 471326 | 506364 | 4.9267 | 261.56 | 314 | 0 | 24-HR | ALL | 1ST | 13062024
| 471426 | 506364 | 6.1707 | 232.77 | 339 | 0 | 24-HR | ALL | 1ST | 13062024
| 459926 | 506464 | 3.0526 | 194.96 | 393 | 0 | 24-HR | ALL | 1ST | 13082824
| 460026 | 506464 | 2.9495 | 193.14 | 393 | 0 | 24-HR | ALL | 1ST | 13082724
| 460126 | 506464 | 3.2668 | 201.08 | 393 | 0 | 24-HR | ALL | 1ST | 13082724
| 460226 | 506464 | 3.3515 | 212.54 | 393 | 0 | 24-HR | ALL | 1ST | 13082724
| 460326 | 506464 | 2.8864 | 232.42 | 393 | 0 | 24-HR | ALL | 1ST | 13061724
| 460426 | 506464 | 3.4659 | 245.86 | 393 | 0 | 24-HR | ALL | 1ST | 13061724
| 460526 | 506464 | 4.3124 | 281.84 | 393 | 0 | 24-HR | ALL | 1ST | 13061724
| 460626 | 506464 | 3.4497 | 313.28 | 334 | 0 | 24-HR | ALL | 1ST | 13061724
| 460726 | 506464 | 3.2741 | 320.4 | 334 | 0 | 24-HR | ALL | 1ST | 13061724
| 460826 | 506464 | 3.2269 | 322.43 | 337 | 0 | 24-HR | ALL | 1ST | 13061724
| 460926 | 506464 | 3.3077 | 319.09 | 339 | 0 | 24-HR | ALL | 1ST | 13061724
| 461026 | 506464 | 3.3563 | 315.78 | 339 | 0 | 24-HR | ALL | 1ST | 13061724
| 461126 | 506464 | 3.3723 | 312.85 | 338 | 0 | 24-HR | ALL | 1ST | 13061724
| 461226 | 506464 | 3.5317 | 302.4 | 339 | 0 | 24-HR | ALL | 1ST | 13061724
| 461426 | 506464 | 3.545 | 290.92 | 337 | 0 | 24-HR | ALL | 1ST | 13061724
| 461526 | 506464 | 3.6832 | 273.4 | 344 | 0 | 24-HR | ALL | 1ST | 13061724
| 462626 | 506464 | 3.6701 | 268.21 | 389 | 0 | 24-HR | ALL | 1ST | 13110524
| 462726 | 506464 | 3.3509 | 290.93 | 382 | 0 | 24-HR | ALL | 1ST | 13110524
| 462826 | 506464 | 3.1262 | 305.64 | 376 | 0 | 24-HR | ALL | 1ST | 13052224
| 462926 | 506464 | 3.0407 | 314.09 | 364 | 0 | 24-HR | ALL | 1ST | 13052224
| 463026 | 506464 | 2.987 | 320.91 | 363 | 0 | 24-HR | ALL | 1ST | 13052224
| 463126 | 506464 | 2.8283 | 329.61 | 357 | 0 | 24-HR | ALL | 1ST | 13052224
| 463226 | 506464 | 2.7447 | 332.58 | 352 | 0 | 24-HR | ALL | 1ST | 13052224
| 463326 | 506464 | 2.7977 | 329.33 | 352 | 0 | 24-HR | ALL | 1ST | 13052224
| 463426 | 506464 | 2.8707 | 323.7 | 352 | 0 | 24-HR | ALL | 1ST | 13052224
| 463526 | 506464 | 2.9466 | 315.93 | 354 | 0 | 24-HR | ALL | 1ST | 13052224
| 463626 | 506464 | 3.0471 | 309.15 | 368 | 0 | 24-HR | ALL | 1ST | 13052224
| 463726 | 506464 | 3.0638 | 301.7 | 376 | 0 | 24-HR | ALL | 1ST | 13052224
| 463826 | 506464 | 3.0062 | 298.8 | 376 | 0 | 24-HR | ALL | 1ST | 13052224
| 463926 | 506464 | 2.964 | 303.34 | 376 | 0 | 24-HR | ALL | 1ST | 13052224
| 464026 | 506464 | 2.8893 | 309.44 | 375 | 0 | 24-HR | ALL | 1ST | 13052224
| 464126 | 506464 | 2.7536 | 317.72 | 372 | 0 | 24-HR | ALL | 1ST | 13052224
| 464226 | 506464 | 2.5796 | 325.12 | 368 | 0 | 24-HR | ALL | 1ST | 13052224
| 464326 | 506464 | 2.5 | 327.75 | 369 | 0 | 24-HR | ALL | 1ST | 13110524
| 464426 | 506464 | 2.519 | 320.73 | 371 | 0 | 24-HR | ALL | 1ST | 13110524
| 464526 | 506464 | 2.4996 | 317.22 | 371 | 0 | 24-HR | ALL | 1ST | 13110524
| 464626 | 506464 | 2.4657 | 312.57 | 371 | 0 | 24-HR | ALL | 1ST | 13110524
| 464726 | 506464 | 2.4217 | 310.95 | 369 | 0 | 24-HR | ALL | 1ST | 13110524
| 464826 | 506464 | 2.3839 | 309.37 | 369 | 0 | 24-HR | ALL | 1ST | 13110524
| 464926 | 506464 | 2.3322 | 306.37 | 369 | 0 | 24-HR | ALL | 1ST | 13110524
| 465026 | 506464 | 2.1292 | 307.29 | 328 | 0 | 24-HR | ALL | 1ST | 13110524
| 465126 | 506464 | 2.0328 | 300.22 | 326 | 0 | 24-HR | ALL | 1ST | 13110524
| 465226 | 506464 | 2.2328 | 284.47 | 362 | 0 | 24-HR | ALL | 1ST | 13071824
| 465326 | 506464 | 2.2353 | 264.82 | 369 | 0 | 24-HR | ALL | 1ST | 13022824
| 465426 | 506464 | 2.6073 | 246.97 | 371 | 0 | 24-HR | ALL | 1ST | 13022824
| 465526 | 506464 | 2.5784 | 222.95 | 372 | 0 | 24-HR | ALL | 1ST | 13022824
| 465626 | 506464 | 2.1881 | 208.32 | 372 | 0 | 24-HR | ALL | 1ST | 13022824
| 467926 | 506464 | 1.9543 | 184.85 | 326 | 0 | 24-HR | ALL | 1ST | 13071224
| 468026 | 506464 | 2.0945 | 191.66 | 326 | 0 | 24-HR | ALL | 1ST | 13071224
| 468126 | 506464 | 2.199 | 199.94 | 326 | 0 | 24-HR | ALL | 1ST | 13071224
| 468226 | 506464 | 2.2949 | 211.9 | 326 | 0 | 24-HR | ALL | 1ST | 13022824
| 468326 | 506464 | 2.4935 | 228.83 | 326 | 0 | 24-HR | ALL | 1ST | 13022824
| 468426 | 506464 | 2.2589 | 250.89 | 321 | 0 | 24-HR | ALL | 1ST | 13022824
| 468526 | 506464 | 2.0874 | 259.46 | 311 | 0 | 24-HR | ALL | 1ST | 13071824
| 468626 | 506464 | 2.3161 | 237.34 | 326 | 0 | 24-HR | ALL | 1ST | 13022824
| 470226 | 506464 | 1.9838 | 188.09 | 343 | 0 | 24-HR | ALL | 1ST | 13062024
| 470326 | 506464 | 2.5662 | 197.32 | 343 | 0 | 24-HR | ALL | 1ST | 13062024
| 470426 | 506464 | 3.2475 | 209.09 | 343 | 0 | 24-HR | ALL | 1ST | 13062024
| 470526 | 506464 | 3.9411 | 227.59 | 343 | 0 | 24-HR | ALL | 1ST | 13062024
| 470626 | 506464 | 4.1801 | 247.94 | 343 | 0 | 24-HR | ALL | 1ST | 13062024
| 470726 | 506464 | 3.6628 | 271.58 | 314 | 0 | 24-HR | ALL | 1ST | 13062024
| 470826 | 506464 | 3.2477 | 290.57 | 309 | 0 | 24-HR | ALL | 1ST | 13062024
| 470926 | 506464 | 3.1913 | 293.82 | 309 | 0 | 24-HR | ALL | 1ST | 13062024
| 471026 | 506464 | 3.2398 | 295.58 | 308 | 0 | 24-HR | ALL | 1ST | 13062024
| 471126 | 506464 | 3.3945 | 293.88 | 306 | 0 | 24-HR | ALL | 1ST | 13062024
| 471226 | 506464 | 3.5488 | 292.74 | 292.74 | 0 | 24-HR | ALL | 1ST | 13062024
| 471326 | 506464 | 4.0532 | 282.68 | 282.68 | 0 | 24-HR | ALL | 1ST | 13062024
| 471426 | 506464 | 5.8968 | 248.37 | 314 | 0 | 24-HR | ALL | 1ST | 13062024
| 460326 | 506564 | 3.5271 | 217.58 | 393 | 0 | 24-HR | ALL | 1ST | 13082724
| 460426 | 506564 | 3.1795 | 236.54 | 393 | 0 | 24-HR | ALL | 1ST | 13061724
| 460526 | 506564 | 3.6579 | 247.71 | 393 | 0 | 24-HR | ALL | 1ST | 13061724
| 460626 | 506564 | 4.3526 | 277.77 | 393 | 0 | 24-HR | ALL | 1ST | 13061724
| 460726 | 506564 | 3.6189 | 307.87 | 339 | 0 | 24-HR | ALL | 1ST | 13061724
| 460826 | 506564 | 3.3938 | 316.36 | 336 | 0 | 24-HR | ALL | 1ST | 13061724
| 460926 | 506564 | 3.3307 | 316.46 | 332 | 0 | 24-HR | ALL | 1ST | 13061724
| 461026 | 506564 | 3.4503 | 311.41 | 337 | 0 | 24-HR | ALL | 1ST | 13061724
| 461126 | 506564 | 3.5435 | 305.19 | 339 | 0 | 24-HR | ALL | 1ST | 13061724
| 461226 | 506564 | 3.6049 | 297.9 | 339 | 0 | 24-HR | ALL | 1ST | 13061724
| 462626 | 506564 | 3.6761 | 255.98 | 389 | 0 | 24-HR | ALL | 1ST | 13110524
| 462726 | 506564 | 3.4947 | 281.77 | 382 | 0 | 24-HR | ALL | 1ST | 13110524
| 462826 | 506564 | 3.0725 | 301.48 | 363 | 0 | 24-HR | ALL | 1ST | 13110524
| 462926 | 506564 | 3.0978 | 306.64 | 363 | 0 | 24-HR | ALL | 1ST | 13052224
| 463026 | 506564 | 3.063 | 313.69 | 360 | 0 | 24-HR | ALL | 1ST | 13052224
| 463126 | 506564 | 2.8578 | 326.48 | 350 | 0 | 24-HR | ALL | 1ST | 13052224
| 463226 | 506564 | 2.8249 | 328 | 349 | 0 | 24-HR | ALL | 1ST | 13052224
| 463326 | 506564 | 2.8111 | 327.85 | 348 | 0 | 24-HR | ALL | 1ST | 13052224
| 463426 | 506564 | 2.8651 | 322.46 | 347 | 0 | 24-HR | ALL | 1ST | 13052224
| 463526 | 506564 | 2.9341 | 313.08 | 348 | 0 | 24-HR | ALL | 1ST | 13052224
| 463626 | 506564 | 2.9241 | 306.44 | 348 | 0 | 24-HR | ALL | 1ST | 13052224
| 463726 | 506564 | 3.0427 | 298.35 | 375 | 0 | 24-HR | ALL | 1ST | 13052224
| 463826 | 506564 | 2.9594 | 292.79 | 376 | 0 | 24-HR | ALL | 1ST | 13052224
| 463926 | 506564 | 2.933 | 298.44 | 375 | 0 | 24-HR | ALL | 1ST | 13052224
| 464026 | 506564 | 2.8698 | 303.57 | 373 | 0 | 24-HR | ALL | 1ST | 13052224
| 464126 | 506564 | 2.7504 | 314.27 | 370 | 0 | 24-HR | ALL | 1ST | 13052224
| 464226 | 506564 | 2.6256 | 318.61 | 367 | 0 | 24-HR | ALL | 1ST | 13052224
| 464326 | 506564 | 2.5146 | 322.44 | 366 | 0 | 24-HR | ALL | 1ST | 13110524
| 464426 | 506564 | 2.514 | 315.68 | 369 | 0 | 24-HR | ALL | 1ST | 13110524
| 464526 | 506564 | 2.4735 | 310.22 | 369 | 0 | 24-HR | ALL | 1ST | 13110524
| 464626 | 506564 | 2.416 | 303.85 | 371 | 0 | 24-HR | ALL | 1ST | 13110524
| 464726 | 506564 | 2.3488 | 299.82 | 371 | 0 | 24-HR | ALL | 1ST | 13110524
| 464826 | 506564 | 2.2939 | 298.67 | 369 | 0 | 24-HR | ALL | 1ST | 13110524
| 464926 | 506564 | 2.2395 | 296.94 | 369 | 0 | 24-HR | ALL | 1ST | 13110524
| 465026 | 506564 | 2.0762 | 300.37 | 330 | 0 | 24-HR | ALL | 1ST | 13110524
| 465126 | 506564 | 1.9837 | 297.11 | 323 | 0 | 24-HR | ALL | 1ST | 13110524
| 465226 | 506564 | 2.0646 | 288.33 | 323 | 0 | 24-HR | ALL | 1ST | 13071824
| 465326 | 506564 | 2.3158 | 274.72 | 359 | 0 | 24-HR | ALL | 1ST | 13071824
| 465426 | 506564 | 2.3678 | 255.23 | 369 | 0 | 24-HR | ALL | 1ST | 13022824
| 465526 | 506564 | 2.5502 | 236.55 | 371 | 0 | 24-HR | ALL | 1ST | 13022824
| 465626 | 506564 | 2.4049 | 224.89 | 371 | 0 | 24-HR | ALL | 1ST | 13022824
| 465726 | 506564 | 2.0519 | 209.77 | 371 | 0 | 24-HR | ALL | 1ST | 13022824
| 467926 | 506564 | 1.7747 | 181.5 | 326 | 0 | 24-HR | ALL | 1ST | 13071224
| 468026 | 506564 | 1.9053 | 187.89 | 326 | 0 | 24-HR | ALL | 1ST | 13071224
| 468126 | 506564 | 2.0562 | 197.38 | 326 | 0 | 24-HR | ALL | 1ST | 13071224
| 468226 | 506564 | 2.2595 | 210.54 | 326 | 0 | 24-HR | ALL | 1ST | 13022824
| 468326 | 506564 | 2.4571 | 225.64 | 326 | 0 | 24-HR | ALL | 1ST | 13022824
| 468426 | 506564 | 2.2877 | 246.62 | 315 | 0 | 24-HR | ALL | 1ST | 13022824
| 468526 | 506564 | 1.9777 | 254.88 | 266 | 0 | 24-HR | ALL | 1ST | 13022824
| 470226 | 506564 | 2.1487 | 187.01 | 343 | 0 | 24-HR | ALL | 1ST | 13062024
| 470426 | 506564 | 3.4089 | 205.16 | 343 | 0 | 24-HR | ALL | 1ST | 13062024
| 470526 | 506564 | 4.1631 | 220.71 | 343 | 0 | 24-HR | ALL | 1ST | 13062024
| 470626 | 506564 | 4.581 | 239.91 | 343 | 0 | 24-HR | ALL | 1ST | 13062024
| 470726 | 506564 | 4.2904 | 258.12 | 314 | 0 | 24-HR | ALL | 1ST | 13062024
| 470826 | 506564 | 3.5876 | 284.68 | 308 | 0 | 24-HR | ALL | 1ST | 13062024
| 470926 | 506564 | 3.6106 | 288.44 | 308 | 0 | 24-HR | ALL | 1ST | 13062024
| 471026 | 506564 | 3.6991 | 289.46 | 306 | 0 | 24-HR | ALL | 1ST | 13062024
| 471126 | 506564 | 3.9029 | 287.38 | 306 | 0 | 24-HR | ALL | 1ST | 13062024
| 471226 | 506564 | 4.0326 | 286.94 | 304 | 0 | 24-HR | ALL | 1ST | 13062024
| 471326 | 506564 | 4.0647 | 286.84 | 286.84 | 0 | 24-HR | ALL | 1ST | 13062024
| 471426 | 506564 | 5.2101 | 267.07 | 306 | 0 | 24-HR | ALL | 1ST | 13062024
| 460426 | 506664 | 3.4798 | 224.46 | 393 | 0 | 24-HR | ALL | 1ST | 13082724
| 460526 | 506664 | 3.4162 | 238.98 | 393 | 0 | 24-HR | ALL | 1ST | 13061724
| 460626 | 506664 | 4.0522 | 257.37 | 393 | 0 | 24-HR | ALL | 1ST | 13061724
| 460726 | 506664 | 4.1654 | 281.23 | 374 | 0 | 24-HR | ALL | 1ST | 13061724
| 460826 | 506664 | 3.4627 | 311.09 | 328 | 0 | 24-HR | ALL | 1ST | 13061724
| 460926 | 506664 | 3.3491 | 314.12 | 326 | 0 | 24-HR | ALL | 1ST | 13061724
| 461026 | 506664 | 3.4287 | 310.89 | 332 | 0 | 24-HR | ALL | 1ST | 13061724
| 461126 | 506664 | 3.5514 | 303.15 | 335 | 0 | 24-HR | ALL | 1ST | 13061724
| 461226 | 506664 | 3.6049 | 296.3 | 336 | 0 | 24-HR | ALL | 1ST | 13061724
| 462826 | 506664 | 3.1047 | 299.06 | 359 | 0 | 24-HR | ALL | 1ST | 13110524
| 462926 | 506664 | 3.1016 | 303.72 | 359 | 0 | 24-HR | ALL | 1ST | 13052224
| 463026 | 506664 | 3.064 | 310.94 | 354 | 0 | 24-HR | ALL | 1ST | 13052224
| 463126 | 506664 | 2.8817 | 324.06 | 345 | 0 | 24-HR | ALL | 1ST | 13052224
| 463226 | 506664 | 2.743 | 328.32 | 334 | 0 | 24-HR | ALL | 1ST | 13052224
| 463326 | 506664 | 2.6884 | 329.04 | 329.04 | 0 | 24-HR | ALL | 1ST | 13052224
| 463426 | 506664 | 2.6886 | 326.91 | 326.91 | 0 | 24-HR | ALL | 1ST | 13052224
| 463526 | 506664 | 2.8139 | 315.47 | 331 | 0 | 24-HR | ALL | 1ST | 13052224
| 463626 | 506664 | 2.8927 | 305.04 | 343 | 0 | 24-HR | ALL | 1ST | 13052224
| 463726 | 506664 | 2.968 | 292.16 | 371 | 0 | 24-HR | ALL | 1ST | 13052224
| 463826 | 506664 | 2.8836 | 287.17 | 375 | 0 | 24-HR | ALL | 1ST | 13052224
| 463926 | 506664 | 2.8662 | 292.33 | 373 | 0 | 24-HR | ALL | 1ST | 13052224
| 464026 | 506664 | 2.8328 | 298.34 | 372 | 0 | 24-HR | ALL | 1ST | 13052224
| 464126 | 506664 | 2.73 | 309.48 | 366 | 0 | 24-HR | ALL | 1ST | 13052224
| 464226 | 506664 | 2.6465 | 311.12 | 366 | 0 | 24-HR | ALL | 1ST | 13052224
| 464326 | 506664 | 2.5433 | 313.39 | 364 | 0 | 24-HR | ALL | 1ST | 13052224
| 464426 | 506664 | 2.4928 | 310.59 | 367 | 0 | 24-HR | ALL | 1ST | 13110524
| 464526 | 506664 | 2.4187 | 301.94 | 369 | 0 | 24-HR | ALL | 1ST | 13110524
| 464626 | 506664 | 2.3267 | 295.19 | 371 | 0 | 24-HR | ALL | 1ST | 13110524
| 464726 | 506664 | 2.2246 | 290 | 371 | 0 | 24-HR | ALL | 1ST | 13110524
| 464826 | 506664 | 2.1629 | 288.49 | 370 | 0 | 24-HR | ALL | 1ST | 13110524
| 464926 | 506664 | 2.19 | 289.46 | 369 | 0 | 24-HR | ALL | 1ST | 13071824
| 465026 | 506664 | 2.2158 | 287.93 | 361 | 0 | 24-HR | ALL | 1ST | 13071824
| 465126 | 506664 | 2.0939 | 287.59 | 328 | 0 | 24-HR | ALL | 1ST | 13071824
| 465226 | 506664 | 2.1402 | 282.31 | 325 | 0 | 24-HR | ALL | 1ST | 13071824
| 465326 | 506664 | 2.1794 | 272.35 | 328 | 0 | 24-HR | ALL | 1ST | 13071824
| 465426 | 506664 | 2.2752 | 259.13 | 360 | 0 | 24-HR | ALL | 1ST | 13071824
| 465526 | 506664 | 2.4014 | 244.52 | 369 | 0 | 24-HR | ALL | 1ST | 13022824
| 465626 | 506664 | 2.3621 | 233.75 | 369 | 0 | 24-HR | ALL | 1ST | 13022824
| 465726 | 506664 | 2.2098 | 224.16 | 369 | 0 | 24-HR | ALL | 1ST | 13022824
| 465826 | 506664 | 1.9472 | 212.51 | 369 | 0 | 24-HR | ALL | 1ST | 13022824
| 465926 | 506664 | 1.7107 | 199.79 | 370 | 0 | 24-HR | ALL | 1ST | 13022724
| 467926 | 506664 | 1.5939 | 178.18 | 326 | 0 | 24-HR | ALL | 1ST | 13071224
| 468026 | 506664 | 1.7261 | 184.61 | 326 | 0 | 24-HR | ALL | 1ST | 13071224
| 468126 | 506664 | 1.8817 | 193.82 | 326 | 0 | 24-HR | ALL | 1ST | 13071224
| 468226 | 506664 | 2.1895 | 208.26 | 326 | 0 | 24-HR | ALL | 1ST | 13022824
| 468326 | 506664 | 2.4197 | 225.9 | 322 | 0 | 24-HR | ALL | 1ST | 13022824
| 468426 | 506664 | 2.1112 | 248.52 | 264 | 0 | 24-HR | ALL | 1ST | 13022824
| 468526 | 506664 | 2.0705 | 249.25 | 264 | 0 | 24-HR | ALL | 1ST | 13060824
| 470426 | 506664 | 3.4447 | 198.89 | 343 | 0 | 24-HR | ALL | 1ST | 13062024
| 470526 | 506664 | 4.2681 | 211.69 | 343 | 0 | 24-HR | ALL | 1ST | 13062024
| 470626 | 506664 | 4.9476 | 232.4 | 343 | 0 | 24-HR | ALL | 1ST | 13062024
| 470726 | 506664 | 4.8811 | 246.39 | 315 | 0 | 24-HR | ALL | 1ST | 13062024
| 470826 | 506664 | 4.013 | 277.4 | 306 | 0 | 24-HR | ALL | 1ST | 13062024
| 470926 | 506664 | 3.9112 | 284.36 | 306 | 0 | 24-HR | ALL | 1ST | 13062024
| 471026 | 506664 | 4.0538 | 283.93 | 304 | 0 | 24-HR | ALL | 1ST | 13062024
| 471126 | 506664 | 4.2714 | 282.24 | 306 | 0 | 24-HR | ALL | 1ST | 13062024
| 471226 | 506664 | 4.4733 | 280.24 | 304 | 0 | 24-HR | ALL | 1ST | 13062024
| 471326 | 506664 | 4.5054 | 281.12 | 296 | 0 | 24-HR | ALL | 1ST | 13062024
| 471426 | 506664 | 4.7358 | 276.35 | 276.35 | 0 | 24-HR | ALL | 1ST | 13062024
| 460526 | 506764 | 3.3471 | 229.95 | 393 | 0 | 24-HR | ALL | 1ST | 13082724
| 460626 | 506764 | 3.6582 | 241.49 | 393 | 0 | 24-HR | ALL | 1ST | 13061724
| 460726 | 506764 | 4.1995 | 260.99 | 391 | 0 | 24-HR | ALL | 1ST | 13061724
| 460826 | 506764 | 3.867 | 288.18 | 339 | 0 | 24-HR | ALL | 1ST | 13061724
| 460926 | 506764 | 3.5159 | 306.1 | 325 | 0 | 24-HR | ALL | 1ST | 13061724
| 461026 | 506764 | 3.2738 | 310.95 | 312 | 0 | 24-HR | ALL | 1ST | 13061724
| 461126 | 506764 | 3.263 | 306.77 | 306.77 | 0 | 24-HR | ALL | 1ST | 13061724
| 461226 | 506764 | 3.4387 | 299.27 | 321 | 0 | 24-HR | ALL | 1ST | 13061724
| 462926 | 506764 | 3.069 | 300.65 | 351 | 0 | 24-HR | ALL | 1ST | 13052224
| 463026 | 506764 | 3.0867 | 302.31 | 352 | 0 | 24-HR | ALL | 1ST | 13052224
| 463126 | 506764 | 2.908 | 317.31 | 334 | 0 | 24-HR | ALL | 1ST | 13052224
| 463226 | 506764 | 2.7312 | 327.44 | 327.44 | 0 | 24-HR | ALL | 1ST | 13052224
| 463326 | 506764 | 2.7172 | 327.09 | 327.09 | 0 | 24-HR | ALL | 1ST | 13052224
| 463426 | 506764 | 2.6975 | 326.53 | 326.53 | 0 | 24-HR | ALL | 1ST | 13052224
| 463526 | 506764 | 2.726 | 313.97 | 313.97 | 0 | 24-HR | ALL | 1ST | 13052224
| 463626 | 506764 | 2.8208 | 300.4 | 333 | 0 | 24-HR | ALL | 1ST | 13052224
| 463726 | 506764 | 2.7687 | 289.84 | 344 | 0 | 24-HR | ALL | 1ST | 13052224
| 463826 | 506764 | 2.7633 | 279.87 | 375 | 0 | 24-HR | ALL | 1ST | 13052224
| 463926 | 506764 | 2.8206 | 291.65 | 369 | 0 | 24-HR | ALL | 1ST | 13052224
| 464026 | 506764 | 2.7633 | 297.87 | 364 | 0 | 24-HR | ALL | 1ST | 13052224
| 464126 | 506764 | 2.6794 | 303.29 | 360 | 0 | 24-HR | ALL | 1ST | 13052224
| 464226 | 506764 | 2.6001 | 304.03 | 360 | 0 | 24-HR | ALL | 1ST | 13052224
| 464326 | 506764 | 2.5166 | 305.17 | 360 | 0 | 24-HR | ALL | 1ST | 13052224
| 464426 | 506764 | 2.4141 | 304.49 | 357 | 0 | 24-HR | ALL | 1ST | 13052224
| 464526 | 506764 | 2.3623 | 295.64 | 369 | 0 | 24-HR | ALL | 1ST | 13052224
| 464626 | 506764 | 2.2063 | 286.1 | 371 | 0 | 24-HR | ALL | 1ST | 13052224
| 464726 | 506764 | 2.1489 | 278.71 | 371 | 0 | 24-HR | ALL | 1ST | 13071824
| 464826 | 506764 | 2.1956 | 275.34 | 371 | 0 | 24-HR | ALL | 1ST | 13071824
| 464926 | 506764 | 2.2529 | 276.89 | 369 | 0 | 24-HR | ALL | 1ST | 13071824
| 465026 | 506764 | 2.3128 | 276.31 | 369 | 0 | 24-HR | ALL | 1ST | 13071824
| 465126 | 506764 | 2.1675 | 278.16 | 331 | 0 | 24-HR | ALL | 1ST | 13071824
| 465226 | 506764 | 2.1728 | 278.79 | 322 | 0 | 24-HR | ALL | 1ST | 13071824
| 465326 | 506764 | 2.1923 | 270.69 | 323 | 0 | 24-HR | ALL | 1ST | 13071824
| 465426 | 506764 | 2.1471 | 259.12 | 328 | 0 | 24-HR | ALL | 1ST | 13071824
| 465526 | 506764 | 2.1646 | 247.9 | 329 | 0 | 24-HR | ALL | 1ST | 13022824
| 465626 | 506764 | 2.2495 | 238.05 | 359 | 0 | 24-HR | ALL | 1ST | 13022824
| 465726 | 506764 | 2.1506 | 228.12 | 360 | 0 | 24-HR | ALL | 1ST | 13022824
| 465826 | 506764 | 1.997 | 221.15 | 359 | 0 | 24-HR | ALL | 1ST | 13022824
| 465926 | 506764 | 1.7902 | 211.49 | 360 | 0 | 24-HR | ALL | 1ST | 13071224
| 466026 | 506764 | 1.8075 | 206.82 | 323 | 0 | 24-HR | ALL | 1ST | 13071224
| 466126 | 506764 | 1.8119 | 197.55 | 323 | 0 | 24-HR | ALL | 1ST | 13071224
| 467926 | 506764 | 1.4561 | 176.01 | 326 | 0 | 24-HR | ALL | 1ST | 13071224
| 468026 | 506764 | 1.5685 | 182.02 | 326 | 0 | 24-HR | ALL | 1ST | 13071224
| 468126 | 506764 | 1.786 | 193.64 | 326 | 0 | 24-HR | ALL | 1ST | 13071224
| 468226 | 506764 | 2.1589 | 208.12 | 325 | 0 | 24-HR | ALL | 1ST | 13022824
| 468326 | 506764 | 2.3538 | 224.82 | 315 | 0 | 24-HR | ALL | 1ST | 13022824
| 468426 | 506764 | 2.1078 | 246.88 | 261 | 0 | 24-HR | ALL | 1ST | 13060824
| 470426 | 506764 | 3.5069 | 194.15 | 343 | 0 | 24-HR | ALL | 1ST | 13062024
| 470526 | 506764 | 4.2822 | 203.51 | 343 | 0 | 24-HR | ALL | 1ST | 13062024
| 470626 | 506764 | 5.189 | 220.69 | 343 | 0 | 24-HR | ALL | 1ST | 13062024
| 470726 | 506764 | 5.3698 | 236.18 | 315 | 0 | 24-HR | ALL | 1ST | 13062024
| 470826 | 506764 | 4.6141 | 267.47 | 306 | 0 | 24-HR | ALL | 1ST | 13062024
| 470926 | 506764 | 4.34 | 277.58 | 303 | 0 | 24-HR | ALL | 1ST | 13062024
| 471026 | 506764 | 4.5947 | 275.35 | 304 | 0 | 24-HR | ALL | 1ST | 13062024
| 471126 | 506764 | 4.867 | 272.64 | 304 | 0 | 24-HR | ALL | 1ST | 13062024
| 471226 | 506764 | 5.0191 | 272.35 | 304 | 0 | 24-HR | ALL | 1ST | 13062024
| 471326 | 506764 | 5.1085 | 272.44 | 300 | 0 | 24-HR | ALL | 1ST | 13062024
| 471426 | 506764 | 5.1301 | 272.88 | 290 | 0 | 24-HR | ALL | 1ST | 13062024
| 460526 | 506864 | 4.053 | 215.28 | 393 | 0 | 24-HR | ALL | 1ST | 13082724
| 460726 | 506864 | 3.9696 | 247.45 | 392 | 0 | 24-HR | ALL | 1ST | 13061724
| 460826 | 506864 | 3.8915 | 276.54 | 339 | 0 | 24-HR | ALL | 1ST | 13061724
| 460926 | 506864 | 3.7307 | 293.06 | 328 | 0 | 24-HR | ALL | 1ST | 13061724
| 461026 | 506864 | 3.3538 | 308.03 | 314 | 0 | 24-HR | ALL | 1ST | 13061724
| 461126 | 506864 | 3.1975 | 312.21 | 312.21 | 0 | 24-HR | ALL | 1ST | 13061724
| 461226 | 506864 | 3.1909 | 307.62 | 307.62 | 0 | 24-HR | ALL | 1ST | 13061724
| 461326 | 506864 | 3.1812 | 301.59 | 301.59 | 0 | 24-HR | ALL | 1ST | 13061724
| 463026 | 506864 | 3.058 | 290.38 | 356 | 0 | 24-HR | ALL | 1ST | 13052224
| 463126 | 506864 | 3.0557 | 303.2 | 345 | 0 | 24-HR | ALL | 1ST | 13052224
| 463226 | 506864 | 2.8533 | 320.38 | 330 | 0 | 24-HR | ALL | 1ST | 13052224
| 463326 | 506864 | 2.8132 | 321.91 | 330 | 0 | 24-HR | ALL | 1ST | 13052224
| 463426 | 506864 | 2.8317 | 317.31 | 330 | 0 | 24-HR | ALL | 1ST | 13052224
| 463526 | 506864 | 2.8487 | 306.75 | 330 | 0 | 24-HR | ALL | 1ST | 13052224
| 463626 | 506864 | 2.7835 | 298.2 | 329 | 0 | 24-HR | ALL | 1ST | 13052224
| 463726 | 506864 | 2.6807 | 284.25 | 342 | 0 | 24-HR | ALL | 1ST | 13052224
| 463826 | 506864 | 2.6288 | 274.27 | 372 | 0 | 24-HR | ALL | 1ST | 13052224
| 463926 | 506864 | 2.6997 | 285.09 | 364 | 0 | 24-HR | ALL | 1ST | 13052224
| 464026 | 506864 | 2.6743 | 293.5 | 357 | 0 | 24-HR | ALL | 1ST | 13052224
| 464126 | 506864 | 2.5937 | 297.71 | 352 | 0 | 24-HR | ALL | 1ST | 13052224
| 464226 | 506864 | 2.5372 | 294.13 | 360 | 0 | 24-HR | ALL | 1ST | 13052224
| 464326 | 506864 | 2.4535 | 294.38 | 360 | 0 | 24-HR | ALL | 1ST | 13052224
| 464426 | 506864 | 2.3808 | 292.1 | 366 | 0 | 24-HR | ALL | 1ST | 13052224
| 464526 | 506864 | 2.241 | 285.11 | 369 | 0 | 24-HR | ALL | 1ST | 13052224
| 464626 | 506864 | 2.1679 | 274.4 | 371 | 0 | 24-HR | ALL | 1ST | 13022824
| 464726 | 506864 | 2.3534 | 269.19 | 371 | 0 | 24-HR | ALL | 1ST | 13022824
| 464826 | 506864 | 2.612 | 261 | 371 | 0 | 24-HR | ALL | 1ST | 13022824
| 464926 | 506864 | 2.4947 | 262.69 | 371 | 0 | 24-HR | ALL | 1ST | 13022824
| 465026 | 506864 | 2.3121 | 265.64 | 369 | 0 | 24-HR | ALL | 1ST | 13022824
| 465126 | 506864 | 2.3205 | 268.46 | 358 | 0 | 24-HR | ALL | 1ST | 13071824
| 465226 | 506864 | 2.1946 | 271.84 | 322 | 0 | 24-HR | ALL | 1ST | 13071824
| 465326 | 506864 | 2.1726 | 268.35 | 314 | 0 | 24-HR | ALL | 1ST | 13071824
| 465426 | 506864 | 2.1343 | 260.44 | 314 | 0 | 24-HR | ALL | 1ST | 13071824
| 465526 | 506864 | 2.0339 | 251.44 | 314 | 0 | 24-HR | ALL | 1ST | 13071824
| 465626 | 506864 | 2.0467 | 242.65 | 319 | 0 | 24-HR | ALL | 1ST | 13022824
| 465726 | 506864 | 2.0051 | 232.84 | 321 | 0 | 24-HR | ALL | 1ST | 13022824
| 465826 | 506864 | 1.8863 | 227.04 | 310 | 0 | 24-HR | ALL | 1ST | 13022824
| 465926 | 506864 | 1.772 | 219.36 | 303 | 0 | 24-HR | ALL | 1ST | 13071224
| 466026 | 506864 | 1.7663 | 214.84 | 214.84 | 0 | 24-HR | ALL | 1ST | 13071224
| 466126 | 506864 | 1.8595 | 207.58 | 207.58 | 0 | 24-HR | ALL | 1ST | 13071224
| 466226 | 506864 | 1.8876 | 200.45 | 200.45 | 0 | 24-HR | ALL | 1ST | 13071224
| 466326 | 506864 | 1.8437 | 193.24 | 193.24 | 0 | 24-HR | ALL | 1ST | 13071224
| 466426 | 506864 | 1.7794 | 187.56 | 187.56 | 0 | 24-HR | ALL | 1ST | 13071224
| 467926 | 506864 | 1.3431 | 174.51 | 326 | 0 | 24-HR | ALL | 1ST | 13071224
| 468026 | 506864 | 1.4897 | 181.9 | 326 | 0 | 24-HR | ALL | 1ST | 13071224
| 468126 | 506864 | 1.7032 | 192.4 | 326 | 0 | 24-HR | ALL | 1ST | 13022824
| 468226 | 506864 | 2.0929 | 207.14 | 322 | 0 | 24-HR | ALL | 1ST | 13022824
| 468326 | 506864 | 2.231 | 224.35 | 265 | 0 | 24-HR | ALL | 1ST | 13060824
| 468426 | 506864 | 2.2566 | 243.15 | 256 | 0 | 24-HR | ALL | 1ST | 13060824
| 470426 | 506864 | 3.5647 | 189.98 | 343 | 0 | 24-HR | ALL | 1ST | 13062024
| 470526 | 506864 | 4.0683 | 193.61 | 343 | 0 | 24-HR | ALL | 1ST | 13062024
| 470626 | 506864 | 5.1795 | 208.45 | 343 | 0 | 24-HR | ALL | 1ST | 13062024
| 470726 | 506864 | 5.741 | 226.63 | 315 | 0 | 24-HR | ALL | 1ST | 13062024
| 470826 | 506864 | 5.4513 | 253.7 | 309 | 0 | 24-HR | ALL | 1ST | 13062024
| 470926 | 506864 | 4.9162 | 268.82 | 301 | 0 | 24-HR | ALL | 1ST | 13062024
| 471026 | 506864 | 5.1733 | 267.15 | 303 | 0 | 24-HR | ALL | 1ST | 13062024
| 471126 | 506864 | 5.5869 | 262.58 | 306 | 0 | 24-HR | ALL | 1ST | 13062024
| 471226 | 506864 | 5.7506 | 261.91 | 304 | 0 | 24-HR | ALL | 1ST | 13062024
| 471326 | 506864 | 5.7873 | 263.08 | 301 | 0 | 24-HR | ALL | 1ST | 13062024
| 471426 | 506864 | 5.6377 | 266.29 | 291 | 0 | 24-HR | ALL | 1ST | 13062024
| 460826 | 506964 | 3.7991 | 259.2 | 341 | 0 | 24-HR | ALL | 1ST | 13061724
| 460926 | 506964 | 3.8491 | 279.82 | 332 | 0 | 24-HR | ALL | 1ST | 13061724
| 461026 | 506964 | 3.5795 | 294.82 | 316 | 0 | 24-HR | ALL | 1ST | 13061724
| 461126 | 506964 | 3.1499 | 315.36 | 315.36 | 0 | 24-HR | ALL | 1ST | 13061724
| 461226 | 506964 | 3.0835 | 315.1 | 315.1 | 0 | 24-HR | ALL | 1ST | 13061724
| 461326 | 506964 | 3.0813 | 309.82 | 309.82 | 0 | 24-HR | ALL | 1ST | 13061724
| 463226 | 506964 | 2.9602 | 299.03 | 333 | 0 | 24-HR | ALL | 1ST | 13052224
| 463326 | 506964 | 2.9235 | 307.12 | 330 | 0 | 24-HR | ALL | 1ST | 13052224
| 463426 | 506964 | 2.8871 | 301.7 | 330 | 0 | 24-HR | ALL | 1ST | 13052224
| 463526 | 506964 | 2.8302 | 297.72 | 330 | 0 | 24-HR | ALL | 1ST | 13052224
| 463626 | 506964 | 2.7121 | 288.98 | 330 | 0 | 24-HR | ALL | 1ST | 13052224
| 463726 | 506964 | 2.5222 | 277.95 | 333 | 0 | 24-HR | ALL | 1ST | 13052224
| 463826 | 506964 | 2.4399 | 266.24 | 372 | 0 | 24-HR | ALL | 1ST | 13052224
| 463926 | 506964 | 2.4821 | 272.54 | 366 | 0 | 24-HR | ALL | 1ST | 13052224
| 464026 | 506964 | 2.5299 | 281.55 | 359 | 0 | 24-HR | ALL | 1ST | 13052224
| 464126 | 506964 | 2.4929 | 285.37 | 357 | 0 | 24-HR | ALL | 1ST | 13052224
| 464226 | 506964 | 2.4165 | 284.46 | 360 | 0 | 24-HR | ALL | 1ST | 13052224
| 464326 | 506964 | 2.2995 | 279.34 | 367 | 0 | 24-HR | ALL | 1ST | 13052224
| 464426 | 506964 | 2.2059 | 278.13 | 369 | 0 | 24-HR | ALL | 1ST | 13052224
| 464526 | 506964 | 2.2362 | 272.83 | 369 | 0 | 24-HR | ALL | 1ST | 13022824
| 464626 | 506964 | 2.4966 | 266.04 | 371 | 0 | 24-HR | ALL | 1ST | 13022824
| 464726 | 506964 | 2.6848 | 259.93 | 371 | 0 | 24-HR | ALL | 1ST | 13022824
| 464826 | 506964 | 2.8658 | 252.12 | 371 | 0 | 24-HR | ALL | 1ST | 13022824
| 464926 | 506964 | 2.777 | 252.45 | 371 | 0 | 24-HR | ALL | 1ST | 13022824
| 465026 | 506964 | 2.5068 | 258.41 | 369 | 0 | 24-HR | ALL | 1ST | 13022824
| 465126 | 506964 | 2.2767 | 261.12 | 355 | 0 | 24-HR | ALL | 1ST | 13022824
| 465226 | 506964 | 2.1528 | 261.61 | 323 | 0 | 24-HR | ALL | 1ST | 13071824
| 465326 | 506964 | 2.1435 | 260.16 | 316 | 0 | 24-HR | ALL | 1ST | 13071824
| 465426 | 506964 | 2.1027 | 255.16 | 314 | 0 | 24-HR | ALL | 1ST | 13071824
| 465526 | 506964 | 2.0246 | 250.92 | 306 | 0 | 24-HR | ALL | 1ST | 13071824
| 465626 | 506964 | 1.9741 | 242.32 | 306 | 0 | 24-HR | ALL | 1ST | 13022824
| 465726 | 506964 | 1.9192 | 236.3 | 303 | 0 | 24-HR | ALL | 1ST | 13022824
| 465826 | 506964 | 1.7481 | 232.7 | 232.7 | 0 | 24-HR | ALL | 1ST | 13022824
| 465926 | 506964 | 1.7059 | 226.43 | 226.43 | 0 | 24-HR | ALL | 1ST | 13071224
| 466026 | 506964 | 1.8758 | 221.94 | 221.94 | 0 | 24-HR | ALL | 1ST | 13071224
| 466126 | 506964 | 2.0287 | 216.63 | 216.63 | 0 | 24-HR | ALL | 1ST | 13071224
| 466226 | 506964 | 2.1639 | 215.54 | 215.54 | 0 | 24-HR | ALL | 1ST | 13071224
| 466326 | 506964 | 2.2506 | 209.18 | 209.18 | 0 | 24-HR | ALL | 1ST | 13071224
| 466426 | 506964 | 2.1723 | 198.45 | 198.45 | 0 | 24-HR | ALL | 1ST | 13071224
| 466526 | 506964 | 2.0728 | 191.74 | 191.74 | 0 | 24-HR | ALL | 1ST | 13071224
| 466626 | 506964 | 1.9432 | 186 | 186 | 0 | 24-HR | ALL | 1ST | 13071224
| 466726 | 506964 | 1.9039 | 183.7 | 183.7 | 0 | 24-HR | ALL | 1ST | 13071224
| 466826 | 506964 | 1.7105 | 177.23 | 228 | 0 | 24-HR | ALL | 1ST | 13071224
| 467926 | 506964 | 1.2011 | 172.06 | 326 | 0 | 24-HR | ALL | 1ST | 13071224
| 468026 | 506964 | 1.3342 | 179.25 | 326 | 0 | 24-HR | ALL | 1ST | 13071224
| 468126 | 506964 | 1.5648 | 189.17 | 325 | 0 | 24-HR | ALL | 1ST | 13022824
| 468226 | 506964 | 2.0027 | 204.29 | 315 | 0 | 24-HR | ALL | 1ST | 13060824
| 468326 | 506964 | 2.3277 | 222.9 | 262 | 0 | 24-HR | ALL | 1ST | 13060824
| 468426 | 506964 | 2.4154 | 237.24 | 255 | 0 | 24-HR | ALL | 1ST | 13060824
| 470526 | 506964 | 3.9499 | 187.25 | 343 | 0 | 24-HR | ALL | 1ST | 13062024
| 470626 | 506964 | 5.0723 | 199.52 | 343 | 0 | 24-HR | ALL | 1ST | 13062024
| 470726 | 506964 | 5.9628 | 217.63 | 314 | 0 | 24-HR | ALL | 1ST | 13062024
| 470826 | 506964 | 6.0873 | 243.72 | 309 | 0 | 24-HR | ALL | 1ST | 13062024
| 470926 | 506964 | 5.7423 | 256.76 | 304 | 0 | 24-HR | ALL | 1ST | 13062024
| 471026 | 506964 | 5.9687 | 255.76 | 304 | 0 | 24-HR | ALL | 1ST | 13062024
| 471126 | 506964 | 6.4754 | 248.96 | 306 | 0 | 24-HR | ALL | 1ST | 13062024
| 471226 | 506964 | 6.6866 | 247.7 | 306 | 0 | 24-HR | ALL | 1ST | 13062024
| 471326 | 506964 | 6.4894 | 253.32 | 301 | 0 | 24-HR | ALL | 1ST | 13062024
| 471426 | 506964 | 6.3087 | 257.15 | 293 | 0 | 24-HR | ALL | 1ST | 13062024
| 460826 | 507064 | 3.7819 | 238.46 | 377 | 0 | 24-HR | ALL | 1ST | 13061724
| 460926 | 507064 | 3.8717 | 264.96 | 336 | 0 | 24-HR | ALL | 1ST | 13061724
| 461026 | 507064 | 3.7115 | 284.72 | 320 | 0 | 24-HR | ALL | 1ST | 13061724
| 461126 | 507064 | 3.2744 | 308.83 | 313 | 0 | 24-HR | ALL | 1ST | 13061724
| 461226 | 507064 | 3.032 | 317.84 | 317.84 | 0 | 24-HR | ALL | 1ST | 13061724
| 461326 | 507064 | 2.9567 | 317.4 | 317.4 | 0 | 24-HR | ALL | 1ST | 13061724
| 461426 | 507064 | 2.9854 | 309.47 | 309.47 | 0 | 24-HR | ALL | 1ST | 13061724
| 461526 | 507064 | 2.9903 | 300.45 | 300.45 | 0 | 24-HR | ALL | 1ST | 13061724
| 463226 | 507064 | 2.7592 | 274.27 | 351 | 0 | 24-HR | ALL | 1ST | 13052224
| 463326 | 507064 | 2.8458 | 282.55 | 345 | 0 | 24-HR | ALL | 1ST | 13052224
| 463426 | 507064 | 2.782 | 285.9 | 333 | 0 | 24-HR | ALL | 1ST | 13052224
| 463526 | 507064 | 2.6903 | 282.57 | 333 | 0 | 24-HR | ALL | 1ST | 13052224
| 463626 | 507064 | 2.5649 | 277.91 | 333 | 0 | 24-HR | ALL | 1ST | 13052224
| 463726 | 507064 | 2.4234 | 267.72 | 342 | 0 | 24-HR | ALL | 1ST | 13101824
| 463826 | 507064 | 2.4179 | 256.06 | 372 | 0 | 24-HR | ALL | 1ST | 13101824
| 463926 | 507064 | 2.3073 | 260.63 | 371 | 0 | 24-HR | ALL | 1ST | 13022824
| 464026 | 507064 | 2.324 | 269.18 | 366 | 0 | 24-HR | ALL | 1ST | 13052224
| 464126 | 507064 | 2.3163 | 275.73 | 355 | 0 | 24-HR | ALL | 1ST | 13052224
| 464226 | 507064 | 2.2389 | 273.22 | 364 | 0 | 24-HR | ALL | 1ST | 13052224
| 464326 | 507064 | 2.2694 | 271.34 | 366 | 0 | 24-HR | ALL | 1ST | 13022824
| 464426 | 507064 | 2.458 | 267.36 | 369 | 0 | 24-HR | ALL | 1ST | 13022824
| 464526 | 507064 | 2.615 | 263.25 | 369 | 0 | 24-HR | ALL | 1ST | 13022824
| 464626 | 507064 | 2.8446 | 256.1 | 371 | 0 | 24-HR | ALL | 1ST | 13022824
| 464726 | 507064 | 2.9382 | 251.14 | 371 | 0 | 24-HR | ALL | 1ST | 13022824
| 464826 | 507064 | 2.989 | 245.56 | 371 | 0 | 24-HR | ALL | 1ST | 13022824
| 464926 | 507064 | 2.8103 | 249.13 | 369 | 0 | 24-HR | ALL | 1ST | 13022824
| 465026 | 507064 | 2.6951 | 249.37 | 369 | 0 | 24-HR | ALL | 1ST | 13022824
| 465126 | 507064 | 2.5596 | 249.58 | 366 | 0 | 24-HR | ALL | 1ST | 13022824
| 465226 | 507064 | 2.4915 | 244.94 | 359 | 0 | 24-HR | ALL | 1ST | 13022824
| 465326 | 507064 | 2.303 | 242.66 | 331 | 0 | 24-HR | ALL | 1ST | 13022824
| 465426 | 507064 | 2.1477 | 243.94 | 321 | 0 | 24-HR | ALL | 1ST | 13022824
| 465526 | 507064 | 2.0406 | 242.1 | 312 | 0 | 24-HR | ALL | 1ST | 13022824
| 465626 | 507064 | 1.9635 | 238.08 | 306 | 0 | 24-HR | ALL | 1ST | 13022824
| 465726 | 507064 | 1.7857 | 234.64 | 234.64 | 0 | 24-HR | ALL | 1ST | 13022824
| 465826 | 507064 | 1.7268 | 230.97 | 230.97 | 0 | 24-HR | ALL | 1ST | 13022824
| 465926 | 507064 | 1.8 | 228.71 | 228.71 | 0 | 24-HR | ALL | 1ST | 13071224
| 466026 | 507064 | 1.9665 | 226.03 | 226.03 | 0 | 24-HR | ALL | 1ST | 13071224
| 466126 | 507064 | 2.1094 | 225.44 | 225.44 | 0 | 24-HR | ALL | 1ST | 13071224
| 466226 | 507064 | 2.2336 | 226.06 | 226.06 | 0 | 24-HR | ALL | 1ST | 13071224
| 466326 | 507064 | 2.3631 | 224.94 | 224.94 | 0 | 24-HR | ALL | 1ST | 13071224
| 466426 | 507064 | 2.5058 | 216.53 | 216.53 | 0 | 24-HR | ALL | 1ST | 13071224
| 466526 | 507064 | 2.5578 | 210.27 | 210.27 | 0 | 24-HR | ALL | 1ST | 13071224
| 466626 | 507064 | 2.5 | 202.57 | 202.57 | 0 | 24-HR | ALL | 1ST | 13071224
| 466726 | 507064 | 2.3978 | 196.82 | 196.82 | 0 | 24-HR | ALL | 1ST | 13071224
| 466826 | 507064 | 2.2098 | 190.33 | 190.33 | 0 | 24-HR | ALL | 1ST | 13071224
| 466926 | 507064 | 1.9969 | 184.57 | 184.57 | 0 | 24-HR | ALL | 1ST | 13071224
| 467026 | 507064 | 1.67 | 175.81 | 233 | 0 | 24-HR | ALL | 1ST | 13071224
| 468026 | 507064 | 1.1867 | 176.72 | 325 | 0 | 24-HR | ALL | 1ST | 13071224
| 468126 | 507064 | 1.5061 | 187.02 | 321 | 0 | 24-HR | ALL | 1ST | 13060824
| 468226 | 507064 | 2.0416 | 204.94 | 264 | 0 | 24-HR | ALL | 1ST | 13060824
| 468326 | 507064 | 2.4264 | 223.67 | 255 | 0 | 24-HR | ALL | 1ST | 13060824
| 470626 | 507064 | 4.873 | 191.71 | 343 | 0 | 24-HR | ALL | 1ST | 13062024
| 470726 | 507064 | 6.1416 | 211.68 | 314 | 0 | 24-HR | ALL | 1ST | 13062024
| 470826 | 507064 | 6.5637 | 236.58 | 308 | 0 | 24-HR | ALL | 1ST | 13062024
| 471026 | 507064 | 6.7578 | 243.64 | 306 | 0 | 24-HR | ALL | 1ST | 13062024
| 471126 | 507064 | 7.2521 | 233.41 | 309 | 0 | 24-HR | ALL | 1ST | 13062024
| 471226 | 507064 | 7.2886 | 236.98 | 306 | 0 | 24-HR | ALL | 1ST | 13062024
| 471326 | 507064 | 7.1733 | 242.44 | 302 | 0 | 24-HR | ALL | 1ST | 13062024
| 471426 | 507064 | 6.9399 | 247.76 | 294 | 0 | 24-HR | ALL | 1ST | 13062024
| 460926 | 507164 | 3.8203 | 251.06 | 339 | 0 | 24-HR | ALL | 1ST | 13061724
| 461026 | 507164 | 3.7993 | 275.08 | 324 | 0 | 24-HR | ALL | 1ST | 13061724
| 461126 | 507164 | 3.5543 | 296.18 | 321 | 0 | 24-HR | ALL | 1ST | 13061724
| 461226 | 507164 | 3.1834 | 310.76 | 317 | 0 | 24-HR | ALL | 1ST | 13061724
| 461326 | 507164 | 2.8502 | 322.57 | 322.57 | 0 | 24-HR | ALL | 1ST | 13061724
| 461426 | 507164 | 2.8173 | 319.36 | 319.36 | 0 | 24-HR | ALL | 1ST | 13061724
| 461526 | 507164 | 2.8468 | 311 | 311 | 0 | 24-HR | ALL | 1ST | 13061724
| 461626 | 507164 | 2.8251 | 303.65 | 303.65 | 0 | 24-HR | ALL | 1ST | 13061724
| 461726 | 507164 | 2.8481 | 290.45 | 290.45 | 0 | 24-HR | ALL | 1ST | 13061724
| 461826 | 507164 | 3.2047 | 276.19 | 330 | 0 | 24-HR | ALL | 1ST | 13110524
| 461926 | 507164 | 3.4966 | 263.02 | 335 | 0 | 24-HR | ALL | 1ST | 13110524
| 463226 | 507164 | 2.9585 | 258.54 | 359 | 0 | 24-HR | ALL | 1ST | 13101824
| 463326 | 507164 | 2.7058 | 272.3 | 345 | 0 | 24-HR | ALL | 1ST | 13101824
| 463426 | 507164 | 2.6037 | 274.88 | 334 | 0 | 24-HR | ALL | 1ST | 13052224
| 463526 | 507164 | 2.5702 | 270.82 | 333 | 0 | 24-HR | ALL | 1ST | 13101824
| 463626 | 507164 | 2.5337 | 265.67 | 338 | 0 | 24-HR | ALL | 1ST | 13101824
| 463726 | 507164 | 2.4161 | 262.43 | 333 | 0 | 24-HR | ALL | 1ST | 13101824
| 463826 | 507164 | 2.4524 | 252.72 | 366 | 0 | 24-HR | ALL | 1ST | 13022824
| 463926 | 507164 | 2.7258 | 248.21 | 372 | 0 | 24-HR | ALL | 1ST | 13022824
| 464026 | 507164 | 2.6139 | 256.85 | 366 | 0 | 24-HR | ALL | 1ST | 13022824
| 464126 | 507164 | 2.3957 | 265.38 | 357 | 0 | 24-HR | ALL | 1ST | 13022824
| 464226 | 507164 | 2.5704 | 262.98 | 364 | 0 | 24-HR | ALL | 1ST | 13022824
| 464326 | 507164 | 2.6221 | 262.88 | 366 | 0 | 24-HR | ALL | 1ST | 13022824
| 464426 | 507164 | 2.788 | 258.92 | 369 | 0 | 24-HR | ALL | 1ST | 13022824
| 464526 | 507164 | 3.0244 | 251.08 | 371 | 0 | 24-HR | ALL | 1ST | 13022824
| 464626 | 507164 | 2.9927 | 250.41 | 369 | 0 | 24-HR | ALL | 1ST | 13022824
| 464726 | 507164 | 3.0732 | 243.95 | 371 | 0 | 24-HR | ALL | 1ST | 13022824
| 464826 | 507164 | 3.0771 | 235.11 | 371 | 0 | 24-HR | ALL | 1ST | 13022824
| 464926 | 507164 | 2.9621 | 235.42 | 371 | 0 | 24-HR | ALL | 1ST | 13022824
| 465026 | 507164 | 2.8181 | 237.02 | 369 | 0 | 24-HR | ALL | 1ST | 13022824
| 465126 | 507164 | 2.6914 | 235.82 | 369 | 0 | 24-HR | ALL | 1ST | 13022824
| 465226 | 507164 | 2.5643 | 231.27 | 369 | 0 | 24-HR | ALL | 1ST | 13022824
| 465326 | 507164 | 2.4226 | 228 | 369 | 0 | 24-HR | ALL | 1ST | 13022824
| 465426 | 507164 | 2.1813 | 229.11 | 330 | 0 | 24-HR | ALL | 1ST | 13022824
| 465526 | 507164 | 2.0471 | 232.85 | 314 | 0 | 24-HR | ALL | 1ST | 13022824
| 465626 | 507164 | 1.9428 | 233.55 | 306 | 0 | 24-HR | ALL | 1ST | 13022824
| 465726 | 507164 | 1.7914 | 230.67 | 256 | 0 | 24-HR | ALL | 1ST | 13022824
| 465826 | 507164 | 1.7812 | 228.88 | 235 | 0 | 24-HR | ALL | 1ST | 13071224
| 465926 | 507164 | 1.9486 | 225.38 | 225.38 | 0 | 24-HR | ALL | 1ST | 13071224
| 466026 | 507164 | 2.1127 | 222.14 | 222.14 | 0 | 24-HR | ALL | 1ST | 13071224
| 466126 | 507164 | 2.2023 | 227.48 | 227.48 | 0 | 24-HR | ALL | 1ST | 13071224
| 466226 | 507164 | 2.2982 | 229.49 | 229.49 | 0 | 24-HR | ALL | 1ST | 13071224
| 466326 | 507164 | 2.4049 | 229.54 | 229.54 | 0 | 24-HR | ALL | 1ST | 13071224
| 466426 | 507164 | 2.5168 | 228.12 | 228.12 | 0 | 24-HR | ALL | 1ST | 13071224
| 466526 | 507164 | 2.6271 | 225.07 | 225.07 | 0 | 24-HR | ALL | 1ST | 13071224
| 466626 | 507164 | 2.6976 | 223.18 | 223.18 | 0 | 24-HR | ALL | 1ST | 13071224
| 466726 | 507164 | 2.7511 | 215.65 | 215.65 | 0 | 24-HR | ALL | 1ST | 13071224
| 466826 | 507164 | 2.5964 | 202.83 | 202.83 | 0 | 24-HR | ALL | 1ST | 13071224
| 466926 | 507164 | 2.4064 | 196.1 | 196.1 | 0 | 24-HR | ALL | 1ST | 13071224
| 467026 | 507164 | 2.0665 | 187 | 187 | 0 | 24-HR | ALL | 1ST | 13071224
| 467126 | 507164 | 1.7384 | 178.53 | 233 | 0 | 24-HR | ALL | 1ST | 13071224
| 468026 | 507164 | 1.1163 | 175.02 | 321 | 0 | 24-HR | ALL | 1ST | 13060824
| 468126 | 507164 | 1.4467 | 184.78 | 268 | 0 | 24-HR | ALL | 1ST | 13060824
| 468226 | 507164 | 2.0838 | 203.17 | 261 | 0 | 24-HR | ALL | 1ST | 13060824
| 468326 | 507164 | 2.5076 | 223.17 | 249 | 0 | 24-HR | ALL | 1ST | 13060824
| 470626 | 507164 | 4.5813 | 184.51 | 342 | 0 | 24-HR | ALL | 1ST | 13062024
| 470726 | 507164 | 5.8794 | 200.01 | 314 | 0 | 24-HR | ALL | 1ST | 13062024
| 470826 | 507164 | 6.9819 | 225.54 | 309 | 0 | 24-HR | ALL | 1ST | 13062024
| 470926 | 507164 | 7.065 | 235.78 | 306 | 0 | 24-HR | ALL | 1ST | 13062024
| 471226 | 507164 | 7.655 | 220.75 | 309 | 0 | 24-HR | ALL | 1ST | 13062024
| 471426 | 507164 | 7.5297 | 236.45 | 298 | 0 | 24-HR | ALL | 1ST | 13062024
| 460926 | 507264 | 3.7346 | 240.5 | 339 | 0 | 24-HR | ALL | 1ST | 13061724
| 461026 | 507264 | 3.8671 | 262.6 | 329 | 0 | 24-HR | ALL | 1ST | 13061724
| 461126 | 507264 | 3.6572 | 290.01 | 324 | 0 | 24-HR | ALL | 1ST | 13061724
| 461226 | 507264 | 3.4177 | 301.15 | 324 | 0 | 24-HR | ALL | 1ST | 13061724
| 461326 | 507264 | 2.9332 | 317.42 | 317.42 | 0 | 24-HR | ALL | 1ST | 13061724
| 461426 | 507264 | 2.7572 | 321.76 | 321.76 | 0 | 24-HR | ALL | 1ST | 13061724
| 461526 | 507264 | 2.6328 | 322.94 | 322.94 | 0 | 24-HR | ALL | 1ST | 13061724
| 461626 | 507264 | 2.6487 | 315.55 | 315.55 | 0 | 24-HR | ALL | 1ST | 13061724
| 461726 | 507264 | 2.6297 | 308.14 | 308.14 | 0 | 24-HR | ALL | 1ST | 13061724
| 461826 | 507264 | 2.9209 | 291.48 | 291.48 | 0 | 24-HR | ALL | 1ST | 13110524
| 461926 | 507264 | 3.337 | 281 | 330 | 0 | 24-HR | ALL | 1ST | 13110524
| 462026 | 507264 | 3.6162 | 268.59 | 335 | 0 | 24-HR | ALL | 1ST | 13110524
| 463226 | 507264 | 3.144 | 241.55 | 364 | 0 | 24-HR | ALL | 1ST | 13071124
| 463326 | 507264 | 2.915 | 257.88 | 349 | 0 | 24-HR | ALL | 1ST | 13101824
| 463426 | 507264 | 2.7748 | 262.49 | 340 | 0 | 24-HR | ALL | 1ST | 13101824
| 463526 | 507264 | 2.6723 | 261.08 | 338 | 0 | 24-HR | ALL | 1ST | 13101824
| 463626 | 507264 | 2.5389 | 259.24 | 333 | 0 | 24-HR | ALL | 1ST | 13101824
| 463726 | 507264 | 2.3835 | 257.21 | 332 | 0 | 24-HR | ALL | 1ST | 13101824
| 463826 | 507264 | 2.6071 | 248.99 | 357 | 0 | 24-HR | ALL | 1ST | 13022824
| 463926 | 507264 | 2.9958 | 235.67 | 372 | 0 | 24-HR | ALL | 1ST | 13022824
| 464026 | 507264 | 3.0302 | 243.46 | 370 | 0 | 24-HR | ALL | 1ST | 13022824
| 464126 | 507264 | 2.9514 | 250.78 | 366 | 0 | 24-HR | ALL | 1ST | 13022824
| 464226 | 507264 | 3.0013 | 251.18 | 366 | 0 | 24-HR | ALL | 1ST | 13022824
| 464326 | 507264 | 2.9989 | 252.34 | 366 | 0 | 24-HR | ALL | 1ST | 13022824
| 464426 | 507264 | 3.0177 | 251.64 | 366 | 0 | 24-HR | ALL | 1ST | 13022824
| 464526 | 507264 | 3.1885 | 243.27 | 369 | 0 | 24-HR | ALL | 1ST | 13022824
| 464626 | 507264 | 3.1715 | 240.34 | 369 | 0 | 24-HR | ALL | 1ST | 13022824
| 464726 | 507264 | 3.146 | 232.81 | 371 | 0 | 24-HR | ALL | 1ST | 13022824
| 464826 | 507264 | 3.0075 | 225.55 | 371 | 0 | 24-HR | ALL | 1ST | 13022824
| 464926 | 507264 | 2.8513 | 222.55 | 371 | 0 | 24-HR | ALL | 1ST | 13022824
| 465026 | 507264 | 2.7477 | 225.49 | 370 | 0 | 24-HR | ALL | 1ST | 13022824
| 465126 | 507264 | 2.5454 | 219.61 | 371 | 0 | 24-HR | ALL | 1ST | 13022824
| 465226 | 507264 | 2.4034 | 219.34 | 369 | 0 | 24-HR | ALL | 1ST | 13022824
| 465326 | 507264 | 2.227 | 215.96 | 369 | 0 | 24-HR | ALL | 1ST | 13022824
| 465426 | 507264 | 2.0862 | 214.15 | 369 | 0 | 24-HR | ALL | 1ST | 13022824
| 465526 | 507264 | 1.9525 | 219.74 | 323 | 0 | 24-HR | ALL | 1ST | 13022824
| 465626 | 507264 | 1.8651 | 220.05 | 314 | 0 | 24-HR | ALL | 1ST | 13022824
| 465726 | 507264 | 1.965 | 220.1 | 303 | 0 | 24-HR | ALL | 1ST | 13071224
| 465826 | 507264 | 2.0237 | 217.52 | 258 | 0 | 24-HR | ALL | 1ST | 13071224
| 465926 | 507264 | 2.1237 | 219.2 | 235 | 0 | 24-HR | ALL | 1ST | 13071224
| 466026 | 507264 | 2.2597 | 217.55 | 229 | 0 | 24-HR | ALL | 1ST | 13071224
| 466126 | 507264 | 2.3724 | 221.39 | 227 | 0 | 24-HR | ALL | 1ST | 13071224
| 466226 | 507264 | 2.4598 | 224.33 | 224.33 | 0 | 24-HR | ALL | 1ST | 13071224
| 466326 | 507264 | 2.5438 | 225.8 | 225.8 | 0 | 24-HR | ALL | 1ST | 13071224
| 466426 | 507264 | 2.5624 | 230.12 | 230.12 | 0 | 24-HR | ALL | 1ST | 13071224
| 466526 | 507264 | 2.6128 | 230.52 | 230.52 | 0 | 24-HR | ALL | 1ST | 13071224
| 466626 | 507264 | 2.6776 | 228.76 | 228.76 | 0 | 24-HR | ALL | 1ST | 13071224
| 466726 | 507264 | 2.7341 | 225.54 | 225.54 | 0 | 24-HR | ALL | 1ST | 13071224
| 466826 | 507264 | 2.7718 | 216.79 | 216.79 | 0 | 24-HR | ALL | 1ST | 13071224
| 466926 | 507264 | 2.7027 | 210.63 | 210.63 | 0 | 24-HR | ALL | 1ST | 13071224
| 467026 | 507264 | 2.5319 | 203.24 | 203.24 | 0 | 24-HR | ALL | 1ST | 13071224
| 467126 | 507264 | 2.0326 | 188.18 | 188.18 | 0 | 24-HR | ALL | 1ST | 13071224
| 467926 | 507264 | 0.91863 | 165.21 | 315 | 0 | 24-HR | ALL | 1ST | 13031324
| 468026 | 507264 | 1.0684 | 173.17 | 266 | 0 | 24-HR | ALL | 1ST | 13060824
| 468126 | 507264 | 1.5522 | 186.09 | 262 | 0 | 24-HR | ALL | 1ST | 13060824
| 468226 | 507264 | 2.1821 | 204.08 | 254 | 0 | 24-HR | ALL | 1ST | 13060824
| 468326 | 507264 | 2.5853 | 223.69 | 242 | 0 | 24-HR | ALL | 1ST | 13060824
| 470526 | 507264 | 2.8866 | 165.33 | 343 | 0 | 24-HR | ALL | 1ST | 13062024
| 470626 | 507264 | 4.082 | 176.39 | 339 | 0 | 24-HR | ALL | 1ST | 13062024
| 470726 | 507264 | 5.4253 | 190.03 | 314 | 0 | 24-HR | ALL | 1ST | 13062024
| 470826 | 507264 | 7.1511 | 216.54 | 308 | 0 | 24-HR | ALL | 1ST | 13062024
| 470926 | 507264 | 7.4371 | 224.09 | 306 | 0 | 24-HR | ALL | 1ST | 13062024
| 461026 | 507364 | 3.9152 | 251.58 | 335 | 0 | 24-HR | ALL | 1ST | 13061724
| 461126 | 507364 | 3.7558 | 281.63 | 326 | 0 | 24-HR | ALL | 1ST | 13061724
| 461226 | 507364 | 3.5305 | 293.34 | 324 | 0 | 24-HR | ALL | 1ST | 13061724
| 461326 | 507364 | 3.2754 | 303.03 | 324 | 0 | 24-HR | ALL | 1ST | 13061724
| 461426 | 507364 | 2.9716 | 312.68 | 324 | 0 | 24-HR | ALL | 1ST | 13061724
| 461526 | 507364 | 2.6014 | 323.51 | 323.51 | 0 | 24-HR | ALL | 1ST | 13061724
| 461626 | 507364 | 2.4001 | 328.31 | 328.31 | 0 | 24-HR | ALL | 1ST | 13061724
| 461726 | 507364 | 2.4451 | 321.83 | 321.83 | 0 | 24-HR | ALL | 1ST | 13052224
| 461826 | 507364 | 2.551 | 311.76 | 311.76 | 0 | 24-HR | ALL | 1ST | 13052224
| 461926 | 507364 | 2.8896 | 301.24 | 301.24 | 0 | 24-HR | ALL | 1ST | 13110524
| 462026 | 507364 | 3.4157 | 284.51 | 329 | 0 | 24-HR | ALL | 1ST | 13110524
| 462126 | 507364 | 3.6624 | 272.42 | 335 | 0 | 24-HR | ALL | 1ST | 13110524
| 462226 | 507364 | 3.6982 | 254.29 | 335 | 0 | 24-HR | ALL | 1ST | 13110524
| 463326 | 507364 | 3.2132 | 236.01 | 360 | 0 | 24-HR | ALL | 1ST | 13071124
| 463426 | 507364 | 2.8093 | 244.62 | 350 | 0 | 24-HR | ALL | 1ST | 13101824
| 463526 | 507364 | 2.6761 | 251.16 | 340 | 0 | 24-HR | ALL | 1ST | 13101824
| 463626 | 507364 | 2.5062 | 250.67 | 333 | 0 | 24-HR | ALL | 1ST | 13101824
| 463726 | 507364 | 2.4848 | 248.33 | 333 | 0 | 24-HR | ALL | 1ST | 13022824
| 463826 | 507364 | 2.7801 | 243.05 | 348 | 0 | 24-HR | ALL | 1ST | 13022824
| 463926 | 507364 | 3.099 | 230.31 | 371 | 0 | 24-HR | ALL | 1ST | 13022824
| 464026 | 507364 | 3.2173 | 230.36 | 372 | 0 | 24-HR | ALL | 1ST | 13022824
| 464126 | 507364 | 3.2585 | 236.96 | 367 | 0 | 24-HR | ALL | 1ST | 13022824
| 464226 | 507364 | 3.2753 | 239.94 | 367 | 0 | 24-HR | ALL | 1ST | 13022824
| 464326 | 507364 | 3.2559 | 241.92 | 366 | 0 | 24-HR | ALL | 1ST | 13022824
| 464426 | 507364 | 3.3087 | 236.87 | 369 | 0 | 24-HR | ALL | 1ST | 13022824
| 464526 | 507364 | 3.2778 | 228.86 | 371 | 0 | 24-HR | ALL | 1ST | 13022824
| 464626 | 507364 | 3.1559 | 223.92 | 371 | 0 | 24-HR | ALL | 1ST | 13022824
| 464726 | 507364 | 3.019 | 221.31 | 371 | 0 | 24-HR | ALL | 1ST | 13022824
| 464826 | 507364 | 2.8342 | 217.43 | 371 | 0 | 24-HR | ALL | 1ST | 13022824
| 464926 | 507364 | 2.5378 | 209.97 | 372 | 0 | 24-HR | ALL | 1ST | 13022824
| 465026 | 507364 | 2.4362 | 210.94 | 371 | 0 | 24-HR | ALL | 1ST | 13022824
| 465126 | 507364 | 2.2262 | 207.58 | 371 | 0 | 24-HR | ALL | 1ST | 13022824
| 465226 | 507364 | 2.0695 | 206.1 | 370 | 0 | 24-HR | ALL | 1ST | 13022824
| 465326 | 507364 | 1.933 | 204.94 | 369 | 0 | 24-HR | ALL | 1ST | 13022824
| 465426 | 507364 | 1.7962 | 203.09 | 369 | 0 | 24-HR | ALL | 1ST | 13022824
| 465526 | 507364 | 1.8591 | 205.13 | 358 | 0 | 24-HR | ALL | 1ST | 13071224
| 465626 | 507364 | 1.9213 | 205 | 323 | 0 | 24-HR | ALL | 1ST | 13071224
| 465726 | 507364 | 2.0764 | 206.94 | 312 | 0 | 24-HR | ALL | 1ST | 13071224
| 465826 | 507364 | 2.1926 | 205.12 | 306 | 0 | 24-HR | ALL | 1ST | 13071224
| 465926 | 507364 | 2.214 | 205.79 | 253 | 0 | 24-HR | ALL | 1ST | 13071224
| 466026 | 507364 | 2.2226 | 200.44 | 240 | 0 | 24-HR | ALL | 1ST | 13071224
| 466126 | 507364 | 2.4205 | 205.76 | 231 | 0 | 24-HR | ALL | 1ST | 13071224
| 466226 | 507364 | 2.5539 | 207.83 | 231 | 0 | 24-HR | ALL | 1ST | 13071224
| 466326 | 507364 | 2.6974 | 217.06 | 231 | 0 | 24-HR | ALL | 1ST | 13071224
| 466426 | 507364 | 2.705 | 225.16 | 230 | 0 | 24-HR | ALL | 1ST | 13071224
| 466526 | 507364 | 2.704 | 227.94 | 227.94 | 0 | 24-HR | ALL | 1ST | 13071224
| 466626 | 507364 | 2.6676 | 231.24 | 231.24 | 0 | 24-HR | ALL | 1ST | 13071224
| 466726 | 507364 | 2.6186 | 233.56 | 233.56 | 0 | 24-HR | ALL | 1ST | 13071224
| 466826 | 507364 | 2.6999 | 227.34 | 227.34 | 0 | 24-HR | ALL | 1ST | 13071224
| 466926 | 507364 | 2.7172 | 218.73 | 218.73 | 0 | 24-HR | ALL | 1ST | 13071224
| 467026 | 507364 | 2.6394 | 214.34 | 214.34 | 0 | 24-HR | ALL | 1ST | 13071224
| 467126 | 507364 | 2.3717 | 201.39 | 201.39 | 0 | 24-HR | ALL | 1ST | 13071224
| 467226 | 507364 | 1.8162 | 185.43 | 185.43 | 0 | 24-HR | ALL | 1ST | 13071224
| 467326 | 507364 | 1.4098 | 175.35 | 221 | 0 | 24-HR | ALL | 1ST | 13071224
| 467426 | 507364 | 0.94857 | 160.98 | 233 | 0 | 24-HR | ALL | 1ST | 13031324
| 467526 | 507364 | 0.90763 | 146.7 | 252 | 0 | 24-HR | ALL | 1ST | 13031324
| 467626 | 507364 | 0.89339 | 141.8 | 319 | 0 | 24-HR | ALL | 1ST | 13031324
| 467726 | 507364 | 0.90175 | 148.23 | 315 | 0 | 24-HR | ALL | 1ST | 13031324
| 467826 | 507364 | 0.91835 | 160.81 | 264 | 0 | 24-HR | ALL | 1ST | 13031324
| 467926 | 507364 | 0.92183 | 168.28 | 261 | 0 | 24-HR | ALL | 1ST | 13031324
| 468026 | 507364 | 1.3188 | 179.37 | 256 | 0 | 24-HR | ALL | 1ST | 13060824
| 468126 | 507364 | 1.8389 | 192.81 | 252 | 0 | 24-HR | ALL | 1ST | 13060824
| 468226 | 507364 | 2.3364 | 207.63 | 244 | 0 | 24-HR | ALL | 1ST | 13060824
| 468326 | 507364 | 2.6688 | 225.86 | 239 | 0 | 24-HR | ALL | 1ST | 13060824
| 470526 | 507364 | 2.8028 | 162.33 | 343 | 0 | 24-HR | ALL | 1ST | 13062024
| 470626 | 507364 | 4.1056 | 175.34 | 315 | 0 | 24-HR | ALL | 1ST | 13062024
| 470726 | 507364 | 5.5505 | 188.45 | 314 | 0 | 24-HR | ALL | 1ST | 13062024
| 470826 | 507364 | 7.2945 | 212.75 | 306 | 0 | 24-HR | ALL | 1ST | 13062024
| 461126 | 507464 | 3.9302 | 266.25 | 335 | 0 | 24-HR | ALL | 1ST | 13061724
| 461226 | 507464 | 3.6699 | 285.58 | 330 | 0 | 24-HR | ALL | 1ST | 13061724
| 461326 | 507464 | 3.4501 | 294.5 | 330 | 0 | 24-HR | ALL | 1ST | 13061724
| 461426 | 507464 | 3.2244 | 301.18 | 330 | 0 | 24-HR | ALL | 1ST | 13061724
| 461526 | 507464 | 2.714 | 318.36 | 325 | 0 | 24-HR | ALL | 1ST | 13061724
| 461626 | 507464 | 2.381 | 328.06 | 328.06 | 0 | 24-HR | ALL | 1ST | 13061724
| 461726 | 507464 | 2.4421 | 329.18 | 329.18 | 0 | 24-HR | ALL | 1ST | 13052224
| 461826 | 507464 | 2.5633 | 324.08 | 324.08 | 0 | 24-HR | ALL | 1ST | 13052224
| 461926 | 507464 | 2.6741 | 315.55 | 315.55 | 0 | 24-HR | ALL | 1ST | 13052224
| 462026 | 507464 | 2.9821 | 303.01 | 303.01 | 0 | 24-HR | ALL | 1ST | 13110524
| 462126 | 507464 | 3.2651 | 291.8 | 291.8 | 0 | 24-HR | ALL | 1ST | 13110524
| 462226 | 507464 | 3.6218 | 276.28 | 332 | 0 | 24-HR | ALL | 1ST | 13110524
| 462326 | 507464 | 3.6559 | 262.56 | 335 | 0 | 24-HR | ALL | 1ST | 13110524
| 463426 | 507464 | 3.1813 | 226.85 | 357 | 0 | 24-HR | ALL | 1ST | 13071124
| 463526 | 507464 | 2.7819 | 237.64 | 346 | 0 | 24-HR | ALL | 1ST | 13071124
| 463626 | 507464 | 2.551 | 239.75 | 333 | 0 | 24-HR | ALL | 1ST | 13022824
| 463726 | 507464 | 2.7222 | 239.34 | 333 | 0 | 24-HR | ALL | 1ST | 13022824
| 463826 | 507464 | 2.9458 | 235.84 | 346 | 0 | 24-HR | ALL | 1ST | 13022824
| 463926 | 507464 | 3.1427 | 225.96 | 366 | 0 | 24-HR | ALL | 1ST | 13022824
| 464026 | 507464 | 3.1608 | 218.98 | 372 | 0 | 24-HR | ALL | 1ST | 13022824
| 464126 | 507464 | 3.3112 | 225.73 | 369 | 0 | 24-HR | ALL | 1ST | 13022824
| 464226 | 507464 | 3.3583 | 230.09 | 367 | 0 | 24-HR | ALL | 1ST | 13022824
| 464326 | 507464 | 3.358 | 229.28 | 369 | 0 | 24-HR | ALL | 1ST | 13022824
| 464426 | 507464 | 3.2576 | 222.92 | 369 | 0 | 24-HR | ALL | 1ST | 13022824
| 464526 | 507464 | 3.0684 | 215.89 | 372 | 0 | 24-HR | ALL | 1ST | 13022824
| 464626 | 507464 | 2.7166 | 206.23 | 372 | 0 | 24-HR | ALL | 1ST | 13120624
| 464726 | 507464 | 2.6258 | 202.43 | 372 | 0 | 24-HR | ALL | 1ST | 13120624
| 464826 | 507464 | 2.5273 | 204.25 | 372 | 0 | 24-HR | ALL | 1ST | 13120624
| 464926 | 507464 | 2.2868 | 196.22 | 372 | 0 | 24-HR | ALL | 1ST | 13120624
| 465026 | 507464 | 2.1001 | 195.81 | 372 | 0 | 24-HR | ALL | 1ST | 13120624
| 465126 | 507464 | 1.9102 | 196.73 | 371 | 0 | 24-HR | ALL | 1ST | 13022724
| 465226 | 507464 | 1.9742 | 189.51 | 371 | 0 | 24-HR | ALL | 1ST | 13022724
| 465326 | 507464 | 1.9452 | 183.39 | 371 | 0 | 24-HR | ALL | 1ST | 13022724
| 465426 | 507464 | 1.8834 | 184.43 | 371 | 0 | 24-HR | ALL | 1ST | 13022724
| 465526 | 507464 | 1.8023 | 194.38 | 362 | 0 | 24-HR | ALL | 1ST | 13071224
| 465626 | 507464 | 1.855 | 194.2 | 329 | 0 | 24-HR | ALL | 1ST | 13071224
| 465726 | 507464 | 1.9897 | 194.53 | 321 | 0 | 24-HR | ALL | 1ST | 13071224
| 465826 | 507464 | 2.0362 | 192.15 | 312 | 0 | 24-HR | ALL | 1ST | 13071224
| 465926 | 507464 | 1.975 | 186.63 | 312 | 0 | 24-HR | ALL | 1ST | 13071224
| 466026 | 507464 | 1.6104 | 174.97 | 314 | 0 | 24-HR | ALL | 1ST | 13071224
| 466126 | 507464 | 1.8023 | 180.04 | 270 | 0 | 24-HR | ALL | 1ST | 13071224
| 466226 | 507464 | 1.9171 | 182.67 | 236 | 0 | 24-HR | ALL | 1ST | 13071224
| 466326 | 507464 | 2.2656 | 190.4 | 234 | 0 | 24-HR | ALL | 1ST | 13071224
| 466426 | 507464 | 2.7694 | 208.31 | 233 | 0 | 24-HR | ALL | 1ST | 13071224
| 466526 | 507464 | 2.8508 | 215.66 | 234 | 0 | 24-HR | ALL | 1ST | 13071224
| 466626 | 507464 | 2.8019 | 224.28 | 233 | 0 | 24-HR | ALL | 1ST | 13071224
| 466726 | 507464 | 2.752 | 226.4 | 233 | 0 | 24-HR | ALL | 1ST | 13071224
| 466826 | 507464 | 2.6912 | 226.75 | 226.75 | 0 | 24-HR | ALL | 1ST | 13071224
| 466926 | 507464 | 2.6576 | 223.61 | 223.61 | 0 | 24-HR | ALL | 1ST | 13071224
| 467026 | 507464 | 2.5964 | 218.4 | 218.4 | 0 | 24-HR | ALL | 1ST | 13071224
| 467126 | 507464 | 2.4528 | 210.1 | 210.1 | 0 | 24-HR | ALL | 1ST | 13071224
| 467226 | 507464 | 1.9476 | 191.43 | 191.43 | 0 | 24-HR | ALL | 1ST | 13071224
| 467326 | 507464 | 1.4251 | 177.27 | 226 | 0 | 24-HR | ALL | 1ST | 13071224
| 467426 | 507464 | 0.93157 | 153.3 | 234 | 0 | 24-HR | ALL | 1ST | 13031324
| 467526 | 507464 | 0.90346 | 143.37 | 249 | 0 | 24-HR | ALL | 1ST | 13031324
| 467626 | 507464 | 0.90798 | 147.78 | 254 | 0 | 24-HR | ALL | 1ST | 13031324
| 467726 | 507464 | 0.91888 | 156.74 | 253 | 0 | 24-HR | ALL | 1ST | 13031324
| 467826 | 507464 | 1.0066 | 171.58 | 244 | 0 | 24-HR | ALL | 1ST | 13060824
| 467926 | 507464 | 1.3934 | 181.79 | 242 | 0 | 24-HR | ALL | 1ST | 13060824
| 468026 | 507464 | 1.751 | 190.37 | 242 | 0 | 24-HR | ALL | 1ST | 13060824
| 468126 | 507464 | 2.1758 | 201.57 | 239 | 0 | 24-HR | ALL | 1ST | 13060824
| 468226 | 507464 | 2.5815 | 217.81 | 217.81 | 0 | 24-HR | ALL | 1ST | 13060824
| 468326 | 507464 | 2.7233 | 227.71 | 227.71 | 0 | 24-HR | ALL | 1ST | 13060824
| 470826 | 507464 | 7.2198 | 206.18 | 304 | 0 | 24-HR | ALL | 1ST | 13062024
| 461026 | 507564 | 3.7506 | 226.64 | 335 | 0 | 24-HR | ALL | 1ST | 13061724
| 461126 | 507564 | 3.9806 | 247.91 | 335 | 0 | 24-HR | ALL | 1ST | 13061724
| 461226 | 507564 | 3.8532 | 269.4 | 335 | 0 | 24-HR | ALL | 1ST | 13061724
| 461326 | 507564 | 3.5703 | 287.62 | 335 | 0 | 24-HR | ALL | 1ST | 13061724
| 461426 | 507564 | 3.3163 | 296.68 | 335 | 0 | 24-HR | ALL | 1ST | 13061724
| 461526 | 507564 | 2.8841 | 311.08 | 330 | 0 | 24-HR | ALL | 1ST | 13061724
| 461626 | 507564 | 2.4463 | 326.33 | 328 | 0 | 24-HR | ALL | 1ST | 13052224
| 461726 | 507564 | 2.4334 | 334.47 | 334.47 | 0 | 24-HR | ALL | 1ST | 13052224
| 461826 | 507564 | 2.5741 | 328.75 | 328.75 | 0 | 24-HR | ALL | 1ST | 13052224
| 461926 | 507564 | 2.686 | 323.85 | 323.85 | 0 | 24-HR | ALL | 1ST | 13052224
| 462026 | 507564 | 2.7854 | 316.23 | 316.23 | 0 | 24-HR | ALL | 1ST | 13052224
| 462126 | 507564 | 2.9586 | 307.89 | 307.89 | 0 | 24-HR | ALL | 1ST | 13110524
| 462226 | 507564 | 3.303 | 291.19 | 291.19 | 0 | 24-HR | ALL | 1ST | 13110524
| 462326 | 507564 | 3.5623 | 276.19 | 329 | 0 | 24-HR | ALL | 1ST | 13110524
| 462426 | 507564 | 3.5081 | 258.4 | 335 | 0 | 24-HR | ALL | 1ST | 13110524
| 463626 | 507564 | 2.7141 | 223.68 | 348 | 0 | 24-HR | ALL | 1ST | 13022824
| 463726 | 507564 | 2.85 | 227.46 | 333 | 0 | 24-HR | ALL | 1ST | 13022824
| 463826 | 507564 | 3.0146 | 224.08 | 348 | 0 | 24-HR | ALL | 1ST | 13022824
| 463926 | 507564 | 3.1126 | 218.98 | 364 | 0 | 24-HR | ALL | 1ST | 13022824
| 464026 | 507564 | 2.8285 | 205.46 | 373 | 0 | 24-HR | ALL | 1ST | 13022824
| 464126 | 507564 | 3.1593 | 215.09 | 369 | 0 | 24-HR | ALL | 1ST | 13022824
| 464226 | 507564 | 3.2835 | 221.1 | 366 | 0 | 24-HR | ALL | 1ST | 13022824
| 464326 | 507564 | 3.2171 | 218.31 | 369 | 0 | 24-HR | ALL | 1ST | 13022824
| 464426 | 507564 | 2.8432 | 206.81 | 372 | 0 | 24-HR | ALL | 1ST | 13022824
| 464526 | 507564 | 2.6477 | 192.94 | 373 | 0 | 24-HR | ALL | 1ST | 13070824
| 464626 | 507564 | 2.533 | 186.6 | 374 | 0 | 24-HR | ALL | 1ST | 13070824
| 464726 | 507564 | 2.3938 | 184.32 | 373 | 0 | 24-HR | ALL | 1ST | 13070824
| 464826 | 507564 | 2.1789 | 180.83 | 373 | 0 | 24-HR | ALL | 1ST | 13070824
| 464926 | 507564 | 1.9783 | 179.58 | 373 | 0 | 24-HR | ALL | 1ST | 13070824
| 465026 | 507564 | 1.9421 | 178.73 | 372 | 0 | 24-HR | ALL | 1ST | 13022724
| 465126 | 507564 | 1.9523 | 177.61 | 372 | 0 | 24-HR | ALL | 1ST | 13022724
| 465226 | 507564 | 1.8756 | 173 | 372 | 0 | 24-HR | ALL | 1ST | 13022724
| 465326 | 507564 | 1.8544 | 175.19 | 371 | 0 | 24-HR | ALL | 1ST | 13022724
| 465426 | 507564 | 1.7903 | 177.08 | 371 | 0 | 24-HR | ALL | 1ST | 13022724
| 465526 | 507564 | 1.6482 | 174.37 | 370 | 0 | 24-HR | ALL | 1ST | 13022724
| 465626 | 507564 | 1.5287 | 175.54 | 369 | 0 | 24-HR | ALL | 1ST | 13022724
| 465726 | 507564 | 1.6907 | 181.47 | 327 | 0 | 24-HR | ALL | 1ST | 13071224
| 465826 | 507564 | 1.7042 | 179.3 | 322 | 0 | 24-HR | ALL | 1ST | 13071224
| 465926 | 507564 | 1.4443 | 170.8 | 323 | 0 | 24-HR | ALL | 1ST | 13071224
| 466026 | 507564 | 1.2899 | 162.49 | 327 | 0 | 24-HR | ALL | 1ST | 13112424
| 466126 | 507564 | 1.3915 | 167.53 | 306 | 0 | 24-HR | ALL | 1ST | 13071224
| 466226 | 507564 | 1.4174 | 168.24 | 282 | 0 | 24-HR | ALL | 1ST | 13071224
| 466326 | 507564 | 1.2 | 162.45 | 283 | 0 | 24-HR | ALL | 1ST | 13071224
| 466426 | 507564 | 1.7201 | 175.54 | 234 | 0 | 24-HR | ALL | 1ST | 13071224
| 466526 | 507564 | 2.5018 | 194.9 | 234 | 0 | 24-HR | ALL | 1ST | 13071224
| 466626 | 507564 | 2.7706 | 206.38 | 234 | 0 | 24-HR | ALL | 1ST | 13071224
| 466726 | 507564 | 2.7925 | 211.58 | 234 | 0 | 24-HR | ALL | 1ST | 13071224
| 466826 | 507564 | 2.7477 | 216.41 | 234 | 0 | 24-HR | ALL | 1ST | 13071224
| 466926 | 507564 | 2.6578 | 216.1 | 232 | 0 | 24-HR | ALL | 1ST | 13071224
| 467026 | 507564 | 2.5208 | 212.34 | 218 | 0 | 24-HR | ALL | 1ST | 13071224
| 467126 | 507564 | 2.3175 | 204.48 | 220 | 0 | 24-HR | ALL | 1ST | 13071224
| 467226 | 507564 | 1.8023 | 187.8 | 230 | 0 | 24-HR | ALL | 1ST | 13071224
| 467326 | 507564 | 0.95174 | 157.88 | 234 | 0 | 24-HR | ALL | 1ST | 13031324
| 467426 | 507564 | 0.90803 | 142.12 | 234 | 0 | 24-HR | ALL | 1ST | 13031324
| 467526 | 507564 | 0.93318 | 155.78 | 233 | 0 | 24-HR | ALL | 1ST | 13031324
| 467626 | 507564 | 0.94606 | 166.37 | 166.37 | 0 | 24-HR | ALL | 1ST | 13031324
| 467726 | 507564 | 1.1344 | 176.32 | 176.32 | 0 | 24-HR | ALL | 1ST | 13060824
| 467826 | 507564 | 1.5312 | 186.48 | 186.48 | 0 | 24-HR | ALL | 1ST | 13060824
| 467926 | 507564 | 1.8612 | 193.6 | 233 | 0 | 24-HR | ALL | 1ST | 13060824
| 468026 | 507564 | 2.1313 | 199.96 | 233 | 0 | 24-HR | ALL | 1ST | 13060824
| 468126 | 507564 | 2.411 | 207.84 | 233 | 0 | 24-HR | ALL | 1ST | 13060824
| 468226 | 507564 | 2.7419 | 227.82 | 227.82 | 0 | 24-HR | ALL | 1ST | 13060824
| 468326 | 507564 | 2.7746 | 230.4 | 230.4 | 0 | 24-HR | ALL | 1ST | 13060824
| 460926 | 507664 | 3.5483 | 204.46 | 337 | 0 | 24-HR | ALL | 1ST | 13082724
| 461026 | 507664 | 3.5635 | 215.48 | 335 | 0 | 24-HR | ALL | 1ST | 13061724
| 461126 | 507664 | 3.9338 | 232.4 | 335 | 0 | 24-HR | ALL | 1ST | 13061724
| 461226 | 507664 | 3.9369 | 256.72 | 335 | 0 | 24-HR | ALL | 1ST | 13061724
| 461326 | 507664 | 3.6778 | 276.67 | 335 | 0 | 24-HR | ALL | 1ST | 13061724
| 461426 | 507664 | 3.4069 | 288.75 | 335 | 0 | 24-HR | ALL | 1ST | 13061724
| 461526 | 507664 | 3.0168 | 304.69 | 335 | 0 | 24-HR | ALL | 1ST | 13061724
| 461626 | 507664 | 2.6437 | 316.9 | 335 | 0 | 24-HR | ALL | 1ST | 13052224
| 461726 | 507664 | 2.5598 | 327.8 | 327.8 | 0 | 24-HR | ALL | 1ST | 13052224
| 461826 | 507664 | 2.6021 | 330.79 | 330.79 | 0 | 24-HR | ALL | 1ST | 13052224
| 461926 | 507664 | 2.7212 | 325.53 | 325.53 | 0 | 24-HR | ALL | 1ST | 13052224
| 462026 | 507664 | 2.8197 | 319.64 | 319.64 | 0 | 24-HR | ALL | 1ST | 13052224
| 462126 | 507664 | 2.8874 | 313.27 | 313.27 | 0 | 24-HR | ALL | 1ST | 13052224
| 462226 | 507664 | 3.0643 | 305.01 | 305.01 | 0 | 24-HR | ALL | 1ST | 13110524
| 462326 | 507664 | 3.3947 | 286.76 | 316 | 0 | 24-HR | ALL | 1ST | 13110524
| 462426 | 507664 | 3.476 | 271.28 | 329 | 0 | 24-HR | ALL | 1ST | 13110524
| 462826 | 507664 | 3.8078 | 211 | 351 | 0 | 24-HR | ALL | 1ST | 13071224
| 462926 | 507664 | 3.7561 | 205.9 | 359 | 0 | 24-HR | ALL | 1ST | 13071224
| 463026 | 507664 | 3.6436 | 203.27 | 361 | 0 | 24-HR | ALL | 1ST | 13071224
| 463626 | 507664 | 2.605 | 200.4 | 364 | 0 | 24-HR | ALL | 1ST | 13071224
| 463726 | 507664 | 2.4252 | 200.34 | 366 | 0 | 24-HR | ALL | 1ST | 13022824
| 463826 | 507664 | 2.3429 | 195.58 | 372 | 0 | 24-HR | ALL | 1ST | 13022824
| 463926 | 507664 | 2.4877 | 197.35 | 372 | 0 | 24-HR | ALL | 1ST | 13022824
| 464026 | 507664 | 2.236 | 190.79 | 375 | 0 | 24-HR | ALL | 1ST | 13022824
| 464126 | 507664 | 2.7014 | 200.89 | 372 | 0 | 24-HR | ALL | 1ST | 13022824
| 464226 | 507664 | 2.8074 | 203.92 | 370 | 0 | 24-HR | ALL | 1ST | 13022824
| 464326 | 507664 | 2.6471 | 197.38 | 372 | 0 | 24-HR | ALL | 1ST | 13120624
| 464426 | 507664 | 2.6371 | 189.01 | 373 | 0 | 24-HR | ALL | 1ST | 13070824
| 464526 | 507664 | 2.6536 | 197.32 | 371 | 0 | 24-HR | ALL | 1ST | 13120624
| 464626 | 507664 | 2.6132 | 200.27 | 369 | 0 | 24-HR | ALL | 1ST | 13120624
| 464726 | 507664 | 2.4672 | 198.75 | 369 | 0 | 24-HR | ALL | 1ST | 13120624
| 464826 | 507664 | 2.2389 | 191.33 | 371 | 0 | 24-HR | ALL | 1ST | 13070824
| 464926 | 507664 | 2.0055 | 188.23 | 371 | 0 | 24-HR | ALL | 1ST | 13070824
| 465026 | 507664 | 2.0107 | 184.69 | 371 | 0 | 24-HR | ALL | 1ST | 13022724
| 465126 | 507664 | 2.0071 | 186.84 | 369 | 0 | 24-HR | ALL | 1ST | 13022724
| 465226 | 507664 | 1.953 | 190.51 | 369 | 0 | 24-HR | ALL | 1ST | 13022724
| 465326 | 507664 | 1.8023 | 196.55 | 322 | 0 | 24-HR | ALL | 1ST | 13022724
| 465426 | 507664 | 1.8037 | 195.76 | 316 | 0 | 24-HR | ALL | 1ST | 13071224
| 465526 | 507664 | 1.7999 | 189.94 | 317 | 0 | 24-HR | ALL | 1ST | 13071224
| 465626 | 507664 | 1.5465 | 177.99 | 329 | 0 | 24-HR | ALL | 1ST | 13071224
| 465726 | 507664 | 1.4196 | 171.15 | 330 | 0 | 24-HR | ALL | 1ST | 13112424
| 465826 | 507664 | 1.3663 | 166.54 | 328 | 0 | 24-HR | ALL | 1ST | 13112424
| 465926 | 507664 | 1.4886 | 170.92 | 312 | 0 | 24-HR | ALL | 1ST | 13071224
| 466026 | 507664 | 2.0574 | 184.17 | 282 | 0 | 24-HR | ALL | 1ST | 13071224
| 466126 | 507664 | 2.3068 | 191.53 | 231 | 0 | 24-HR | ALL | 1ST | 13071224
| 466226 | 507664 | 2.3012 | 189.89 | 233 | 0 | 24-HR | ALL | 1ST | 13071224
| 466326 | 507664 | 1.8216 | 176.12 | 276 | 0 | 24-HR | ALL | 1ST | 13071224
| 466426 | 507664 | 1.195 | 161.59 | 287 | 0 | 24-HR | ALL | 1ST | 13071224
| 466526 | 507664 | 1.2684 | 163.68 | 279 | 0 | 24-HR | ALL | 1ST | 13071224
| 466626 | 507664 | 2.0074 | 182.54 | 234 | 0 | 24-HR | ALL | 1ST | 13071224
| 466726 | 507664 | 2.3213 | 191.88 | 234 | 0 | 24-HR | ALL | 1ST | 13071224
| 466826 | 507664 | 2.5548 | 202.89 | 234 | 0 | 24-HR | ALL | 1ST | 13071224
| 466926 | 507664 | 2.4487 | 202.4 | 234 | 0 | 24-HR | ALL | 1ST | 13071224
| 467026 | 507664 | 2.2953 | 200.34 | 234 | 0 | 24-HR | ALL | 1ST | 13071224
| 467126 | 507664 | 2.0415 | 194.78 | 233 | 0 | 24-HR | ALL | 1ST | 13071224
| 467326 | 507664 | 0.92159 | 144.66 | 234 | 0 | 24-HR | ALL | 1ST | 13031324
| 467426 | 507664 | 0.91822 | 145.23 | 234 | 0 | 24-HR | ALL | 1ST | 13031324
| 467526 | 507664 | 0.93877 | 158.15 | 230 | 0 | 24-HR | ALL | 1ST | 13031324
| 467626 | 507664 | 1.1067 | 175.43 | 175.43 | 0 | 24-HR | ALL | 1ST | 13060824
| 467726 | 507664 | 1.4087 | 182.8 | 182.8 | 0 | 24-HR | ALL | 1ST | 13060824
| 467826 | 507664 | 1.8625 | 194.15 | 194.15 | 0 | 24-HR | ALL | 1ST | 13060824
| 467926 | 507664 | 2.0122 | 196.02 | 233 | 0 | 24-HR | ALL | 1ST | 13060824
| 468026 | 507664 | 2.3604 | 205.45 | 233 | 0 | 24-HR | ALL | 1ST | 13060824
| 468126 | 507664 | 2.6711 | 218.69 | 218.69 | 0 | 24-HR | ALL | 1ST | 13060824
| 468226 | 507664 | 2.7882 | 227.82 | 227.82 | 0 | 24-HR | ALL | 1ST | 13060824
| 468326 | 507664 | 2.7917 | 226.06 | 230 | 0 | 24-HR | ALL | 1ST | 13060824
| 460926 | 507764 | 3.548 | 198.26 | 335 | 0 | 24-HR | ALL | 1ST | 13082724
| 461026 | 507764 | 3.4322 | 209.03 | 335 | 0 | 24-HR | ALL | 1ST | 13061724
| 461126 | 507764 | 3.7886 | 220 | 335 | 0 | 24-HR | ALL | 1ST | 13061724
| 461226 | 507764 | 3.988 | 242.63 | 335 | 0 | 24-HR | ALL | 1ST | 13061724
| 461326 | 507764 | 3.7381 | 268.7 | 335 | 0 | 24-HR | ALL | 1ST | 13061724
| 461426 | 507764 | 3.431 | 284.71 | 335 | 0 | 24-HR | ALL | 1ST | 13061724
| 461526 | 507764 | 3.0543 | 300.77 | 335 | 0 | 24-HR | ALL | 1ST | 13061724
| 461626 | 507764 | 2.723 | 313.99 | 335 | 0 | 24-HR | ALL | 1ST | 13052224
| 461726 | 507764 | 2.706 | 324.15 | 335 | 0 | 24-HR | ALL | 1ST | 13052224
| 461826 | 507764 | 2.7919 | 323.29 | 335 | 0 | 24-HR | ALL | 1ST | 13052224
| 461926 | 507764 | 2.903 | 317.78 | 332 | 0 | 24-HR | ALL | 1ST | 13052224
| 462026 | 507764 | 2.9838 | 312.48 | 329 | 0 | 24-HR | ALL | 1ST | 13052224
| 462126 | 507764 | 3.0123 | 308.46 | 308.46 | 0 | 24-HR | ALL | 1ST | 13110524
| 462226 | 507764 | 3.0966 | 304.4 | 304.4 | 0 | 24-HR | ALL | 1ST | 13110524
| 462426 | 507764 | 3.3834 | 279.22 | 320 | 0 | 24-HR | ALL | 1ST | 13110524
| 462526 | 507764 | 3.2829 | 262.52 | 330 | 0 | 24-HR | ALL | 1ST | 13110524
| 462626 | 507764 | 2.974 | 250.47 | 331 | 0 | 24-HR | ALL | 1ST | 13110524
| 462726 | 507764 | 3.0589 | 240.87 | 331 | 0 | 24-HR | ALL | 1ST | 13071124
| 462826 | 507764 | 3.3122 | 233.33 | 330 | 0 | 24-HR | ALL | 1ST | 13071124
| 462926 | 507764 | 3.36 | 231.61 | 330 | 0 | 24-HR | ALL | 1ST | 13071124
| 463026 | 507764 | 3.3933 | 226.66 | 330 | 0 | 24-HR | ALL | 1ST | 13071124
| 463126 | 507764 | 3.3537 | 224.1 | 331 | 0 | 24-HR | ALL | 1ST | 13071224
| 463226 | 507764 | 3.3895 | 213.28 | 345 | 0 | 24-HR | ALL | 1ST | 13071224
| 463326 | 507764 | 3.2125 | 209.95 | 348 | 0 | 24-HR | ALL | 1ST | 13071224
| 463526 | 507764 | 2.7234 | 203.46 | 350 | 0 | 24-HR | ALL | 1ST | 13071224
| 463626 | 507764 | 2.5739 | 207.73 | 345 | 0 | 24-HR | ALL | 1ST | 13022824
| 463726 | 507764 | 2.7718 | 211.87 | 333 | 0 | 24-HR | ALL | 1ST | 13022824
| 463826 | 507764 | 2.786 | 207.99 | 344 | 0 | 24-HR | ALL | 1ST | 13022824
| 463926 | 507764 | 2.8313 | 206.81 | 350 | 0 | 24-HR | ALL | 1ST | 13022824
| 464026 | 507764 | 2.7025 | 201.29 | 364 | 0 | 24-HR | ALL | 1ST | 13022824
| 464126 | 507764 | 2.5373 | 197.25 | 367 | 0 | 24-HR | ALL | 1ST | 13022824
| 464226 | 507764 | 2.6318 | 193.57 | 370 | 0 | 24-HR | ALL | 1ST | 13070824
| 464326 | 507764 | 2.7405 | 201.35 | 366 | 0 | 24-HR | ALL | 1ST | 13120624
| 464426 | 507764 | 2.819 | 210.08 | 353 | 0 | 24-HR | ALL | 1ST | 13022824
| 464526 | 507764 | 2.8153 | 217.87 | 327 | 0 | 24-HR | ALL | 1ST | 13022824
| 464626 | 507764 | 2.6834 | 217.73 | 323 | 0 | 24-HR | ALL | 1ST | 13022824
| 464726 | 507764 | 2.5512 | 217.54 | 322 | 0 | 24-HR | ALL | 1ST | 13022824
| 464826 | 507764 | 2.3071 | 211.79 | 322 | 0 | 24-HR | ALL | 1ST | 13022824
| 464926 | 507764 | 2.1035 | 208.19 | 322 | 0 | 24-HR | ALL | 1ST | 13022824
| 465026 | 507764 | 1.8831 | 203.71 | 322 | 0 | 24-HR | ALL | 1ST | 13022824
| 465126 | 507764 | 1.7522 | 205.27 | 279 | 0 | 24-HR | ALL | 1ST | 13022824
| 465226 | 507764 | 1.7023 | 209.78 | 209.78 | 0 | 24-HR | ALL | 1ST | 13022824
| 465326 | 507764 | 1.7874 | 209.18 | 209.18 | 0 | 24-HR | ALL | 1ST | 13071224
| 465426 | 507764 | 1.8864 | 204.55 | 204.55 | 0 | 24-HR | ALL | 1ST | 13071224
| 465526 | 507764 | 2.1113 | 201.15 | 285 | 0 | 24-HR | ALL | 1ST | 13071224
| 465626 | 507764 | 2.1494 | 196.19 | 287 | 0 | 24-HR | ALL | 1ST | 13071224
| 465726 | 507764 | 2.1721 | 192.4 | 288 | 0 | 24-HR | ALL | 1ST | 13071224
| 465826 | 507764 | 2.2833 | 192.37 | 287 | 0 | 24-HR | ALL | 1ST | 13071224
| 465926 | 507764 | 2.5538 | 198.24 | 281 | 0 | 24-HR | ALL | 1ST | 13071224
| 466026 | 507764 | 2.6662 | 206.35 | 206.35 | 0 | 24-HR | ALL | 1ST | 13071224
| 466126 | 507764 | 2.7961 | 210.88 | 210.88 | 0 | 24-HR | ALL | 1ST | 13071224
| 466226 | 507764 | 2.7985 | 207.89 | 207.89 | 0 | 24-HR | ALL | 1ST | 13071224
| 466326 | 507764 | 2.5827 | 196.38 | 232 | 0 | 24-HR | ALL | 1ST | 13071224
| 466426 | 507764 | 1.8899 | 177.11 | 280 | 0 | 24-HR | ALL | 1ST | 13071224
| 466526 | 507764 | 1.2494 | 163.07 | 287 | 0 | 24-HR | ALL | 1ST | 13071224
| 466626 | 507764 | 1.0916 | 159.81 | 284 | 0 | 24-HR | ALL | 1ST | 13071224
| 466726 | 507764 | 1.4885 | 171.81 | 234 | 0 | 24-HR | ALL | 1ST | 13071224
| 466826 | 507764 | 1.799 | 180.89 | 234 | 0 | 24-HR | ALL | 1ST | 13071224
| 466926 | 507764 | 1.8796 | 185.2 | 234 | 0 | 24-HR | ALL | 1ST | 13071224
| 467426 | 507764 | 0.91031 | 140.08 | 234 | 0 | 24-HR | ALL | 1ST | 13031324
| 467526 | 507764 | 0.92035 | 148.54 | 234 | 0 | 24-HR | ALL | 1ST | 13031324
| 467626 | 507764 | 0.93433 | 160.95 | 233 | 0 | 24-HR | ALL | 1ST | 13031324
| 467726 | 507764 | 1.2233 | 175.27 | 233 | 0 | 24-HR | ALL | 1ST | 13060824
| 467826 | 507764 | 1.664 | 186.08 | 233 | 0 | 24-HR | ALL | 1ST | 13060824
| 467926 | 507764 | 1.9848 | 193.51 | 233 | 0 | 24-HR | ALL | 1ST | 13060824
| 468026 | 507764 | 2.2989 | 201.54 | 233 | 0 | 24-HR | ALL | 1ST | 13060824
| 468126 | 507764 | 2.6212 | 212.45 | 233 | 0 | 24-HR | ALL | 1ST | 13060824
| 468226 | 507764 | 2.7981 | 223.44 | 233 | 0 | 24-HR | ALL | 1ST | 13060824
| 460926 | 507864 | 3.4222 | 185.92 | 336 | 0 | 24-HR | ALL | 1ST | 13082724
| 461026 | 507864 | 3.3584 | 205.21 | 335 | 0 | 24-HR | ALL | 1ST | 13061724
| 461126 | 507864 | 3.6636 | 213.09 | 335 | 0 | 24-HR | ALL | 1ST | 13061724
| 461226 | 507864 | 3.9878 | 236.12 | 335 | 0 | 24-HR | ALL | 1ST | 13061724
| 461326 | 507864 | 3.7658 | 263.71 | 335 | 0 | 24-HR | ALL | 1ST | 13061724
| 461426 | 507864 | 3.4189 | 283.21 | 335 | 0 | 24-HR | ALL | 1ST | 13061724
| 461526 | 507864 | 3.0664 | 297.91 | 335 | 0 | 24-HR | ALL | 1ST | 13061724
| 461626 | 507864 | 2.8046 | 309.18 | 335 | 0 | 24-HR | ALL | 1ST | 13052224
| 461726 | 507864 | 2.8521 | 315.61 | 335 | 0 | 24-HR | ALL | 1ST | 13052224
| 461826 | 507864 | 2.945 | 312.98 | 335 | 0 | 24-HR | ALL | 1ST | 13052224
| 461926 | 507864 | 3.0663 | 308.19 | 335 | 0 | 24-HR | ALL | 1ST | 13110524
| 462026 | 507864 | 3.2808 | 301.08 | 335 | 0 | 24-HR | ALL | 1ST | 13110524
| 462126 | 507864 | 3.3244 | 298.8 | 332 | 0 | 24-HR | ALL | 1ST | 13110524
| 462226 | 507864 | 3.2677 | 298.42 | 320 | 0 | 24-HR | ALL | 1ST | 13110524
| 462326 | 507864 | 3.1916 | 297.28 | 297.28 | 0 | 24-HR | ALL | 1ST | 13110524
| 462426 | 507864 | 3.2254 | 287.24 | 287.24 | 0 | 24-HR | ALL | 1ST | 13110524
| 462526 | 507864 | 3.2302 | 272.42 | 316 | 0 | 24-HR | ALL | 1ST | 13110524
| 462626 | 507864 | 3.0282 | 263.86 | 312 | 0 | 24-HR | ALL | 1ST | 13110524
| 462726 | 507864 | 2.9802 | 257.69 | 257.69 | 0 | 24-HR | ALL | 1ST | 13101824
| 462826 | 507864 | 3.0363 | 254.39 | 254.39 | 0 | 24-HR | ALL | 1ST | 13101824
| 462926 | 507864 | 3.034 | 252.19 | 252.19 | 0 | 24-HR | ALL | 1ST | 13101824
| 463026 | 507864 | 2.973 | 246.54 | 246.54 | 0 | 24-HR | ALL | 1ST | 13101824
| 463126 | 507864 | 3.1107 | 236.45 | 329 | 0 | 24-HR | ALL | 1ST | 13071124
| 463226 | 507864 | 3.0428 | 233.43 | 330 | 0 | 24-HR | ALL | 1ST | 13071124
| 463326 | 507864 | 2.9276 | 229.69 | 330 | 0 | 24-HR | ALL | 1ST | 13071124
| 463426 | 507864 | 2.7546 | 226.51 | 330 | 0 | 24-HR | ALL | 1ST | 13071124
| 463526 | 507864 | 2.7963 | 221.39 | 330 | 0 | 24-HR | ALL | 1ST | 13022824
| 463626 | 507864 | 2.9682 | 223.41 | 330 | 0 | 24-HR | ALL | 1ST | 13022824
| 463726 | 507864 | 3.1095 | 225.63 | 330 | 0 | 24-HR | ALL | 1ST | 13022824
| 463826 | 507864 | 3.2025 | 227.83 | 327 | 0 | 24-HR | ALL | 1ST | 13022824
| 463926 | 507864 | 2.9935 | 229.14 | 229.14 | 0 | 24-HR | ALL | 1ST | 13022824
| 464026 | 507864 | 2.9828 | 226.26 | 226.26 | 0 | 24-HR | ALL | 1ST | 13022824
| 464126 | 507864 | 2.932 | 223.49 | 223.49 | 0 | 24-HR | ALL | 1ST | 13022824
| 464226 | 507864 | 2.9686 | 218.02 | 299 | 0 | 24-HR | ALL | 1ST | 13022824
| 464326 | 507864 | 2.8236 | 224.38 | 224.38 | 0 | 24-HR | ALL | 1ST | 13022824
| 464426 | 507864 | 2.7578 | 227.24 | 227.24 | 0 | 24-HR | ALL | 1ST | 13022824
| 464526 | 507864 | 2.6696 | 231.9 | 231.9 | 0 | 24-HR | ALL | 1ST | 13022824
| 464626 | 507864 | 2.5465 | 235.39 | 235.39 | 0 | 24-HR | ALL | 1ST | 13022824
| 464726 | 507864 | 2.4179 | 236.3 | 236.3 | 0 | 24-HR | ALL | 1ST | 13022824
| 464826 | 507864 | 2.2984 | 233.75 | 233.75 | 0 | 24-HR | ALL | 1ST | 13022824
| 464926 | 507864 | 2.1783 | 231.14 | 231.14 | 0 | 24-HR | ALL | 1ST | 13022824
| 465026 | 507864 | 2.0641 | 228.7 | 228.7 | 0 | 24-HR | ALL | 1ST | 13022824
| 465126 | 507864 | 1.9113 | 220.66 | 220.66 | 0 | 24-HR | ALL | 1ST | 13022824
| 465226 | 507864 | 1.8605 | 222.45 | 222.45 | 0 | 24-HR | ALL | 1ST | 13022824
| 465326 | 507864 | 1.9412 | 221.87 | 221.87 | 0 | 24-HR | ALL | 1ST | 13071224
| 465426 | 507864 | 2.1118 | 216.85 | 216.85 | 0 | 24-HR | ALL | 1ST | 13071224
| 465526 | 507864 | 2.2652 | 215.33 | 215.33 | 0 | 24-HR | ALL | 1ST | 13071224
| 465626 | 507864 | 2.5373 | 211.39 | 283 | 0 | 24-HR | ALL | 1ST | 13071224
| 465726 | 507864 | 2.6623 | 209.66 | 283 | 0 | 24-HR | ALL | 1ST | 13071224
| 465826 | 507864 | 2.6393 | 211.32 | 211.32 | 0 | 24-HR | ALL | 1ST | 13071224
| 465926 | 507864 | 2.7595 | 220.11 | 220.11 | 0 | 24-HR | ALL | 1ST | 13071224
| 466026 | 507864 | 2.7682 | 227.17 | 227.17 | 0 | 24-HR | ALL | 1ST | 13071224
| 466126 | 507864 | 2.8373 | 225.6 | 225.6 | 0 | 24-HR | ALL | 1ST | 13071224
| 466226 | 507864 | 2.9122 | 217.35 | 217.35 | 0 | 24-HR | ALL | 1ST | 13071224
| 466326 | 507864 | 2.8277 | 207.62 | 207.62 | 0 | 24-HR | ALL | 1ST | 13071224
| 466426 | 507864 | 2.4901 | 191.28 | 273 | 0 | 24-HR | ALL | 1ST | 13071224
| 466526 | 507864 | 2.0087 | 180.58 | 279 | 0 | 24-HR | ALL | 1ST | 13071224
| 466626 | 507864 | 1.4046 | 167.91 | 283 | 0 | 24-HR | ALL | 1ST | 13071224
| 466726 | 507864 | 0.97384 | 155.4 | 287 | 0 | 24-HR | ALL | 1ST | 13031324
| 467626 | 507864 | 0.90014 | 139.55 | 239 | 0 | 24-HR | ALL | 1ST | 13031324
| 467726 | 507864 | 0.91134 | 152.55 | 233 | 0 | 24-HR | ALL | 1ST | 13031324
| 467826 | 507864 | 1.2082 | 172.66 | 233 | 0 | 24-HR | ALL | 1ST | 13060824
| 467926 | 507864 | 1.762 | 186.4 | 233 | 0 | 24-HR | ALL | 1ST | 13060824
| 468026 | 507864 | 2.0365 | 192.94 | 233 | 0 | 24-HR | ALL | 1ST | 13060824
| 468126 | 507864 | 2.4476 | 204.64 | 233 | 0 | 24-HR | ALL | 1ST | 13060824
| 468226 | 507864 | 2.6633 | 213.4 | 233 | 0 | 24-HR | ALL | 1ST | 13060824
| 468326 | 507864 | 2.6286 | 213 | 233 | 0 | 24-HR | ALL | 1ST | 13060824
| 468426 | 507864 | 2.463 | 207.77 | 233 | 0 | 24-HR | ALL | 1ST | 13060824
| 460826 | 507964 | 3.3473 | 173.16 | 339 | 0 | 24-HR | ALL | 1ST | 13082724
| 460926 | 507964 | 3.3431 | 186.35 | 335 | 0 | 24-HR | ALL | 1ST | 13082724
| 461026 | 507964 | 3.4072 | 205.08 | 335 | 0 | 24-HR | ALL | 1ST | 13061724
| 461126 | 507964 | 3.6718 | 212.09 | 335 | 0 | 24-HR | ALL | 1ST | 13061724
| 461226 | 507964 | 3.9971 | 237.96 | 335 | 0 | 24-HR | ALL | 1ST | 13061724
| 461326 | 507964 | 3.7529 | 262.65 | 335 | 0 | 24-HR | ALL | 1ST | 13061724
| 461426 | 507964 | 3.378 | 283.81 | 335 | 0 | 24-HR | ALL | 1ST | 13061724
| 461526 | 507964 | 2.9893 | 300.48 | 335 | 0 | 24-HR | ALL | 1ST | 13061724
| 461626 | 507964 | 2.856 | 311.03 | 335 | 0 | 24-HR | ALL | 1ST | 13052224
| 461726 | 507964 | 2.9364 | 311.12 | 335 | 0 | 24-HR | ALL | 1ST | 13052224
| 461826 | 507964 | 3.1822 | 303.43 | 335 | 0 | 24-HR | ALL | 1ST | 13110524
| 461926 | 507964 | 3.4031 | 296.51 | 335 | 0 | 24-HR | ALL | 1ST | 13110524
| 462026 | 507964 | 3.5029 | 292.44 | 335 | 0 | 24-HR | ALL | 1ST | 13110524
| 462126 | 507964 | 3.5353 | 289.33 | 335 | 0 | 24-HR | ALL | 1ST | 13110524
| 462226 | 507964 | 3.4519 | 290.16 | 331 | 0 | 24-HR | ALL | 1ST | 13110524
| 462326 | 507964 | 3.2943 | 292.16 | 312 | 0 | 24-HR | ALL | 1ST | 13110524
| 462426 | 507964 | 3.1935 | 289.04 | 289.04 | 0 | 24-HR | ALL | 1ST | 13110524
| 462526 | 507964 | 3.1117 | 282.77 | 282.77 | 0 | 24-HR | ALL | 1ST | 13110524
| 462626 | 507964 | 2.9827 | 278.54 | 278.54 | 0 | 24-HR | ALL | 1ST | 13110524
| 462726 | 507964 | 2.8177 | 272.95 | 272.95 | 0 | 24-HR | ALL | 1ST | 13110524
| 462826 | 507964 | 2.8442 | 271.3 | 271.3 | 0 | 24-HR | ALL | 1ST | 13101824
| 462926 | 507964 | 2.7941 | 272.27 | 272.27 | 0 | 24-HR | ALL | 1ST | 13101824
| 463026 | 507964 | 2.7632 | 270.27 | 270.27 | 0 | 24-HR | ALL | 1ST | 13101824
| 463126 | 507964 | 2.7986 | 259.99 | 259.99 | 0 | 24-HR | ALL | 1ST | 13101824
| 463226 | 507964 | 2.691 | 252.39 | 252.39 | 0 | 24-HR | ALL | 1ST | 13101824
| 463326 | 507964 | 2.5121 | 248.48 | 248.48 | 0 | 24-HR | ALL | 1ST | 13101824
| 463426 | 507964 | 2.5368 | 243.21 | 243.21 | 0 | 24-HR | ALL | 1ST | 13022824
| 463526 | 507964 | 2.7208 | 239.19 | 239.19 | 0 | 24-HR | ALL | 1ST | 13022824
| 463626 | 507964 | 2.8466 | 238.41 | 238.41 | 0 | 24-HR | ALL | 1ST | 13022824
| 463726 | 507964 | 2.8994 | 242.3 | 242.3 | 0 | 24-HR | ALL | 1ST | 13022824
| 463826 | 507964 | 2.8969 | 246.28 | 246.28 | 0 | 24-HR | ALL | 1ST | 13022824
| 463926 | 507964 | 2.839 | 250.36 | 250.36 | 0 | 24-HR | ALL | 1ST | 13022824
| 464026 | 507964 | 2.9672 | 242.99 | 242.99 | 0 | 24-HR | ALL | 1ST | 13022824
| 464126 | 507964 | 2.9744 | 238.91 | 238.91 | 0 | 24-HR | ALL | 1ST | 13022824
| 464226 | 507964 | 2.9313 | 234.18 | 234.18 | 0 | 24-HR | ALL | 1ST | 13022824
| 464326 | 507964 | 2.8347 | 236.81 | 236.81 | 0 | 24-HR | ALL | 1ST | 13022824
| 464426 | 507964 | 2.7158 | 238.86 | 238.86 | 0 | 24-HR | ALL | 1ST | 13022824
| 464526 | 507964 | 2.5067 | 246.72 | 246.72 | 0 | 24-HR | ALL | 1ST | 13022824
| 464626 | 507964 | 2.3377 | 249.63 | 249.63 | 0 | 24-HR | ALL | 1ST | 13022824
| 464726 | 507964 | 2.1908 | 251.21 | 251.21 | 0 | 24-HR | ALL | 1ST | 13022824
| 464826 | 507964 | 2.0518 | 252.68 | 252.68 | 0 | 24-HR | ALL | 1ST | 13022824
| 464926 | 507964 | 2.0308 | 247.48 | 247.48 | 0 | 24-HR | ALL | 1ST | 13022824
| 465026 | 507964 | 2.0092 | 247.34 | 247.34 | 0 | 24-HR | ALL | 1ST | 13071824
| 465126 | 507964 | 1.9192 | 242.08 | 242.08 | 0 | 24-HR | ALL | 1ST | 13022824
| 465226 | 507964 | 1.8869 | 238.03 | 238.03 | 0 | 24-HR | ALL | 1ST | 13022824
| 465326 | 507964 | 1.946 | 233.62 | 233.62 | 0 | 24-HR | ALL | 1ST | 13071224
| 465426 | 507964 | 2.1068 | 232.91 | 232.91 | 0 | 24-HR | ALL | 1ST | 13071224
| 465526 | 507964 | 2.301 | 229.79 | 229.79 | 0 | 24-HR | ALL | 1ST | 13071224
| 465626 | 507964 | 2.4771 | 226.84 | 226.84 | 0 | 24-HR | ALL | 1ST | 13071224
| 465726 | 507964 | 2.5974 | 226.91 | 226.91 | 0 | 24-HR | ALL | 1ST | 13071224
| 465826 | 507964 | 2.6854 | 227.88 | 227.88 | 0 | 24-HR | ALL | 1ST | 13071224
| 465926 | 507964 | 2.6816 | 232.49 | 232.49 | 0 | 24-HR | ALL | 1ST | 13071224
| 466026 | 507964 | 2.6629 | 235.7 | 235.7 | 0 | 24-HR | ALL | 1ST | 13071224
| 466126 | 507964 | 2.7713 | 232.15 | 232.15 | 0 | 24-HR | ALL | 1ST | 13071224
| 466226 | 507964 | 2.9082 | 223.26 | 223.26 | 0 | 24-HR | ALL | 1ST | 13071224
| 466326 | 507964 | 2.8999 | 213.82 | 213.82 | 0 | 24-HR | ALL | 1ST | 13071224
| 466526 | 507964 | 2.5337 | 195.41 | 264 | 0 | 24-HR | ALL | 1ST | 13071224
| 466626 | 507964 | 2.0194 | 183.13 | 277 | 0 | 24-HR | ALL | 1ST | 13071224
| 466726 | 507964 | 1.1399 | 163.15 | 286 | 0 | 24-HR | ALL | 1ST | 13071224
| 466826 | 507964 | 0.98965 | 157.62 | 284 | 0 | 24-HR | ALL | 1ST | 13031324
| 466926 | 507964 | 0.97795 | 154.91 | 279 | 0 | 24-HR | ALL | 1ST | 13031324
| 467226 | 507964 | 0.93665 | 144.97 | 264 | 0 | 24-HR | ALL | 1ST | 13031324
| 467626 | 507964 | 0.89882 | 137.38 | 233 | 0 | 24-HR | ALL | 1ST | 13031324
| 467726 | 507964 | 0.89278 | 137.44 | 239 | 0 | 24-HR | ALL | 1ST | 13031324
| 467826 | 507964 | 0.90168 | 150.99 | 237 | 0 | 24-HR | ALL | 1ST | 13031324
| 467926 | 507964 | 1.2386 | 172.25 | 233 | 0 | 24-HR | ALL | 1ST | 13060824
| 468026 | 507964 | 1.6803 | 183.32 | 233 | 0 | 24-HR | ALL | 1ST | 13060824
| 468126 | 507964 | 2.0371 | 192.45 | 233 | 0 | 24-HR | ALL | 1ST | 13060824
| 468226 | 507964 | 2.4589 | 205.39 | 233 | 0 | 24-HR | ALL | 1ST | 13060824
| 468326 | 507964 | 2.3953 | 204.58 | 233 | 0 | 24-HR | ALL | 1ST | 13060824
| 468426 | 507964 | 2.2986 | 203.16 | 233 | 0 | 24-HR | ALL | 1ST | 13060824
| 460826 | 508064 | 3.2807 | 173.52 | 335 | 0 | 24-HR | ALL | 1ST | 13082724
| 460926 | 508064 | 3.3066 | 197.19 | 335 | 0 | 24-HR | ALL | 1ST | 13082724
| 461026 | 508064 | 3.5254 | 207.03 | 335 | 0 | 24-HR | ALL | 1ST | 13061724
| 461126 | 508064 | 3.7879 | 215.37 | 335 | 0 | 24-HR | ALL | 1ST | 13061724
| 461226 | 508064 | 3.9941 | 237.34 | 335 | 0 | 24-HR | ALL | 1ST | 13061724
| 461326 | 508064 | 3.685 | 266.76 | 335 | 0 | 24-HR | ALL | 1ST | 13061724
| 461426 | 508064 | 3.3285 | 284.9 | 335 | 0 | 24-HR | ALL | 1ST | 13061724
| 461526 | 508064 | 3.0787 | 298.33 | 335 | 0 | 24-HR | ALL | 1ST | 13110524
| 461626 | 508064 | 2.915 | 308.46 | 330 | 0 | 24-HR | ALL | 1ST | 13110524
| 461726 | 508064 | 3.1152 | 305.28 | 335 | 0 | 24-HR | ALL | 1ST | 13110524
| 461826 | 508064 | 3.3975 | 296.99 | 335 | 0 | 24-HR | ALL | 1ST | 13110524
| 461926 | 508064 | 3.5756 | 290.37 | 335 | 0 | 24-HR | ALL | 1ST | 13110524
| 462026 | 508064 | 3.6689 | 284.41 | 335 | 0 | 24-HR | ALL | 1ST | 13110524
| 462126 | 508064 | 3.6781 | 279.25 | 335 | 0 | 24-HR | ALL | 1ST | 13110524
| 462226 | 508064 | 3.5593 | 280.9 | 332 | 0 | 24-HR | ALL | 1ST | 13110524
| 462326 | 508064 | 3.4456 | 280.1 | 329 | 0 | 24-HR | ALL | 1ST | 13110524
| 462426 | 508064 | 3.2748 | 279.26 | 312 | 0 | 24-HR | ALL | 1ST | 13110524
| 462526 | 508064 | 3.1167 | 273.94 | 302 | 0 | 24-HR | ALL | 1ST | 13110524
| 462626 | 508064 | 2.9449 | 279 | 279 | 0 | 24-HR | ALL | 1ST | 13110524
| 462726 | 508064 | 2.8292 | 280.99 | 280.99 | 0 | 24-HR | ALL | 1ST | 13110524
| 462826 | 508064 | 2.7442 | 282.48 | 282.48 | 0 | 24-HR | ALL | 1ST | 13052224
| 462926 | 508064 | 2.739 | 284.46 | 284.46 | 0 | 24-HR | ALL | 1ST | 13052224
| 463026 | 508064 | 2.6619 | 282.76 | 282.76 | 0 | 24-HR | ALL | 1ST | 13052224
| 463126 | 508064 | 2.5204 | 278.05 | 278.05 | 0 | 24-HR | ALL | 1ST | 13052224
| 463226 | 508064 | 2.3843 | 273.65 | 273.65 | 0 | 24-HR | ALL | 1ST | 13101824
| 463326 | 508064 | 2.3011 | 267.79 | 267.79 | 0 | 24-HR | ALL | 1ST | 13101824
| 463426 | 508064 | 2.17 | 264.27 | 264.27 | 0 | 24-HR | ALL | 1ST | 13022824
| 463526 | 508064 | 2.374 | 261.09 | 261.09 | 0 | 24-HR | ALL | 1ST | 13022824
| 463626 | 508064 | 2.5526 | 258.04 | 258.04 | 0 | 24-HR | ALL | 1ST | 13022824
| 463726 | 508064 | 2.5983 | 258.63 | 258.63 | 0 | 24-HR | ALL | 1ST | 13022824
| 463826 | 508064 | 2.5981 | 259.74 | 259.74 | 0 | 24-HR | ALL | 1ST | 13022824
| 463926 | 508064 | 2.5827 | 260.39 | 260.39 | 0 | 24-HR | ALL | 1ST | 13022824
| 464026 | 508064 | 2.7036 | 255.6 | 255.6 | 0 | 24-HR | ALL | 1ST | 13022824
| 464126 | 508064 | 2.7064 | 253.63 | 253.63 | 0 | 24-HR | ALL | 1ST | 13022824
| 464226 | 508064 | 2.7723 | 247.19 | 247.19 | 0 | 24-HR | ALL | 1ST | 13022824
| 464326 | 508064 | 2.6457 | 248.78 | 248.78 | 0 | 24-HR | ALL | 1ST | 13022824
| 464426 | 508064 | 2.4744 | 251.83 | 251.83 | 0 | 24-HR | ALL | 1ST | 13022824
| 464526 | 508064 | 2.2453 | 256.87 | 256.87 | 0 | 24-HR | ALL | 1ST | 13022824
| 464626 | 508064 | 2.1458 | 260.47 | 260.47 | 0 | 24-HR | ALL | 1ST | 13071824
| 464726 | 508064 | 2.2357 | 262.97 | 262.97 | 0 | 24-HR | ALL | 1ST | 13071824
| 464826 | 508064 | 2.3428 | 266.87 | 266.87 | 0 | 24-HR | ALL | 1ST | 13071824
| 464926 | 508064 | 2.346 | 264.05 | 264.05 | 0 | 24-HR | ALL | 1ST | 13071824
| 465026 | 508064 | 2.2759 | 257.73 | 257.73 | 0 | 24-HR | ALL | 1ST | 13071824
| 465126 | 508064 | 2.2318 | 253.77 | 253.77 | 0 | 24-HR | ALL | 1ST | 13071824
| 465226 | 508064 | 2.1792 | 250.06 | 250.06 | 0 | 24-HR | ALL | 1ST | 13071824
| 465326 | 508064 | 2.1175 | 246.47 | 246.47 | 0 | 24-HR | ALL | 1ST | 13071824
| 465426 | 508064 | 2.1216 | 245.77 | 245.77 | 0 | 24-HR | ALL | 1ST | 13071824
| 465526 | 508064 | 2.1429 | 242.62 | 242.62 | 0 | 24-HR | ALL | 1ST | 13071224
| 465626 | 508064 | 2.3068 | 240.72 | 240.72 | 0 | 24-HR | ALL | 1ST | 13071224
| 465726 | 508064 | 2.3995 | 240.87 | 240.87 | 0 | 24-HR | ALL | 1ST | 13071224
| 465826 | 508064 | 2.4218 | 242.72 | 242.72 | 0 | 24-HR | ALL | 1ST | 13071224
| 465926 | 508064 | 2.3979 | 245.18 | 245.18 | 0 | 24-HR | ALL | 1ST | 13071224
| 466026 | 508064 | 2.4786 | 243.7 | 243.7 | 0 | 24-HR | ALL | 1ST | 13071224
| 466126 | 508064 | 2.6844 | 237.03 | 237.03 | 0 | 24-HR | ALL | 1ST | 13071224
| 466226 | 508064 | 2.8552 | 228.18 | 228.18 | 0 | 24-HR | ALL | 1ST | 13071224
| 466326 | 508064 | 2.8962 | 218.94 | 218.94 | 0 | 24-HR | ALL | 1ST | 13071224
| 466626 | 508064 | 2.3395 | 197.71 | 197.71 | 0 | 24-HR | ALL | 1ST | 13071224
| 466726 | 508064 | 1.926 | 184.65 | 274 | 0 | 24-HR | ALL | 1ST | 13071224
| 466826 | 508064 | 1.5033 | 176 | 275 | 0 | 24-HR | ALL | 1ST | 13071224
| 466926 | 508064 | 1.1442 | 168.28 | 275 | 0 | 24-HR | ALL | 1ST | 13071224
| 467026 | 508064 | 1.0636 | 168.5 | 262 | 0 | 24-HR | ALL | 1ST | 13071224
| 467126 | 508064 | 0.98787 | 163.52 | 261 | 0 | 24-HR | ALL | 1ST | 13031324
| 467226 | 508064 | 0.97345 | 161.63 | 254 | 0 | 24-HR | ALL | 1ST | 13031324
| 467726 | 508064 | 0.89387 | 136.98 | 237 | 0 | 24-HR | ALL | 1ST | 13031324
| 467926 | 508064 | 0.89827 | 153.95 | 233 | 0 | 24-HR | ALL | 1ST | 13031324
| 468026 | 508064 | 1.0555 | 166.89 | 233 | 0 | 24-HR | ALL | 1ST | 13060824
| 468126 | 508064 | 1.5223 | 179.5 | 233 | 0 | 24-HR | ALL | 1ST | 13060824
| 468226 | 508064 | 1.9164 | 190.19 | 233 | 0 | 24-HR | ALL | 1ST | 13060824
| 468326 | 508064 | 1.7482 | 186.88 | 233 | 0 | 24-HR | ALL | 1ST | 13060824
| 468426 | 508064 | 1.7123 | 187.28 | 233 | 0 | 24-HR | ALL | 1ST | 13060824
| 460726 | 508164 | 3.4553 | 171.89 | 335 | 0 | 24-HR | ALL | 1ST | 13082724
| 460826 | 508164 | 3.4572 | 183.16 | 335 | 0 | 24-HR | ALL | 1ST | 13082724
| 460926 | 508164 | 3.3887 | 203.6 | 335 | 0 | 24-HR | ALL | 1ST | 13061724
| 461026 | 508164 | 3.6636 | 209.9 | 335 | 0 | 24-HR | ALL | 1ST | 13061724
| 461126 | 508164 | 4.0213 | 227.76 | 335 | 0 | 24-HR | ALL | 1ST | 13061724
| 461226 | 508164 | 3.9435 | 250.36 | 335 | 0 | 24-HR | ALL | 1ST | 13061724
| 461326 | 508164 | 3.5598 | 275.66 | 335 | 0 | 24-HR | ALL | 1ST | 13061724
| 461426 | 508164 | 3.0955 | 292.57 | 310 | 0 | 24-HR | ALL | 1ST | 13110524
| 461526 | 508164 | 2.9127 | 304.72 | 304.72 | 0 | 24-HR | ALL | 1ST | 13110524
| 461626 | 508164 | 2.8706 | 310.73 | 310.73 | 0 | 24-HR | ALL | 1ST | 13110524
| 461726 | 508164 | 3.147 | 305.47 | 329 | 0 | 24-HR | ALL | 1ST | 13110524
| 461826 | 508164 | 3.522 | 293.65 | 335 | 0 | 24-HR | ALL | 1ST | 13110524
| 461926 | 508164 | 3.6493 | 288.04 | 335 | 0 | 24-HR | ALL | 1ST | 13110524
| 462026 | 508164 | 3.7655 | 277.8 | 335 | 0 | 24-HR | ALL | 1ST | 13110524
| 462126 | 508164 | 3.7362 | 268.4 | 335 | 0 | 24-HR | ALL | 1ST | 13110524
| 462226 | 508164 | 3.5975 | 271.31 | 334 | 0 | 24-HR | ALL | 1ST | 13110524
| 462326 | 508164 | 3.4439 | 271.73 | 331 | 0 | 24-HR | ALL | 1ST | 13110524
| 462426 | 508164 | 3.2557 | 271.63 | 320 | 0 | 24-HR | ALL | 1ST | 13110524
| 462526 | 508164 | 3.0451 | 266.4 | 310 | 0 | 24-HR | ALL | 1ST | 13110524
| 462626 | 508164 | 2.9992 | 266 | 296 | 0 | 24-HR | ALL | 1ST | 13101824
| 462726 | 508164 | 2.9756 | 267.39 | 284 | 0 | 24-HR | ALL | 1ST | 13101824
| 462826 | 508164 | 2.9202 | 268.64 | 285 | 0 | 24-HR | ALL | 1ST | 13101824
| 462926 | 508164 | 2.629 | 278.69 | 278.69 | 0 | 24-HR | ALL | 1ST | 13052224
| 463026 | 508164 | 2.632 | 281.51 | 281.51 | 0 | 24-HR | ALL | 1ST | 13052224
| 463126 | 508164 | 2.5461 | 280 | 280 | 0 | 24-HR | ALL | 1ST | 13052224
| 463226 | 508164 | 2.463 | 278.96 | 278.96 | 0 | 24-HR | ALL | 1ST | 13052224
| 463326 | 508164 | 2.3589 | 277.06 | 277.06 | 0 | 24-HR | ALL | 1ST | 13052224
| 463426 | 508164 | 2.2779 | 276.61 | 276.61 | 0 | 24-HR | ALL | 1ST | 13052224
| 463526 | 508164 | 2.1594 | 274.31 | 274.31 | 0 | 24-HR | ALL | 1ST | 13052224
| 463626 | 508164 | 2.1824 | 270.94 | 270.94 | 0 | 24-HR | ALL | 1ST | 13022824
| 463726 | 508164 | 2.3714 | 266.76 | 266.76 | 0 | 24-HR | ALL | 1ST | 13022824
| 463826 | 508164 | 2.4064 | 266.2 | 266.2 | 0 | 24-HR | ALL | 1ST | 13022824
| 463926 | 508164 | 2.3359 | 267.88 | 267.88 | 0 | 24-HR | ALL | 1ST | 13022824
| 464026 | 508164 | 2.4106 | 264.75 | 264.75 | 0 | 24-HR | ALL | 1ST | 13022824
| 464126 | 508164 | 2.3777 | 264 | 264 | 0 | 24-HR | ALL | 1ST | 13022824
| 464226 | 508164 | 2.2996 | 264.04 | 264.04 | 0 | 24-HR | ALL | 1ST | 13022824
| 464326 | 508164 | 2.2232 | 263.57 | 263.57 | 0 | 24-HR | ALL | 1ST | 13022824
| 464426 | 508164 | 2.1946 | 261.04 | 261.04 | 0 | 24-HR | ALL | 1ST | 13022824
| 464526 | 508164 | 2.2719 | 268.9 | 268.9 | 0 | 24-HR | ALL | 1ST | 13071824
| 464626 | 508164 | 2.3676 | 272.57 | 272.57 | 0 | 24-HR | ALL | 1ST | 13071824
| 464726 | 508164 | 2.4551 | 276.11 | 276.11 | 0 | 24-HR | ALL | 1ST | 13071824
| 464826 | 508164 | 2.4778 | 273.41 | 273.41 | 0 | 24-HR | ALL | 1ST | 13071824
| 464926 | 508164 | 2.5043 | 271.73 | 271.73 | 0 | 24-HR | ALL | 1ST | 13071824
| 465026 | 508164 | 2.485 | 267.15 | 267.15 | 0 | 24-HR | ALL | 1ST | 13071824
| 465126 | 508164 | 2.4502 | 262.78 | 262.78 | 0 | 24-HR | ALL | 1ST | 13071824
| 465226 | 508164 | 2.4396 | 260.48 | 260.48 | 0 | 24-HR | ALL | 1ST | 13071824
| 465326 | 508164 | 2.4221 | 258.19 | 258.19 | 0 | 24-HR | ALL | 1ST | 13071824
| 465426 | 508164 | 2.4241 | 257.21 | 257.21 | 0 | 24-HR | ALL | 1ST | 13071824
| 465526 | 508164 | 2.4448 | 257.38 | 257.38 | 0 | 24-HR | ALL | 1ST | 13071824
| 465626 | 508164 | 2.4345 | 256.31 | 256.31 | 0 | 24-HR | ALL | 1ST | 13071824
| 465726 | 508164 | 2.4823 | 258.23 | 258.23 | 0 | 24-HR | ALL | 1ST | 13071824
| 465826 | 508164 | 2.449 | 256.51 | 256.51 | 0 | 24-HR | ALL | 1ST | 13071824
| 465926 | 508164 | 2.4416 | 256.27 | 256.27 | 0 | 24-HR | ALL | 1ST | 13071824
| 466026 | 508164 | 2.3421 | 252.2 | 252.2 | 0 | 24-HR | ALL | 1ST | 13071824
| 466126 | 508164 | 2.3058 | 249.42 | 249.42 | 0 | 24-HR | ALL | 1ST | 13071224
| 466226 | 508164 | 2.6158 | 238.82 | 238.82 | 0 | 24-HR | ALL | 1ST | 13071224
| 466326 | 508164 | 2.7726 | 229.02 | 229.02 | 0 | 24-HR | ALL | 1ST | 13071224
| 466426 | 508164 | 2.7778 | 219.58 | 219.58 | 0 | 24-HR | ALL | 1ST | 13071224
| 466526 | 508164 | 2.6582 | 213.35 | 213.35 | 0 | 24-HR | ALL | 1ST | 13071224
| 466626 | 508164 | 2.4535 | 206.33 | 206.33 | 0 | 24-HR | ALL | 1ST | 13071224
| 466726 | 508164 | 2.2496 | 198.18 | 260 | 0 | 24-HR | ALL | 1ST | 13071224
| 466826 | 508164 | 2.0007 | 193.91 | 259 | 0 | 24-HR | ALL | 1ST | 13071224
| 466926 | 508164 | 1.7668 | 193.14 | 193.14 | 0 | 24-HR | ALL | 1ST | 13071224
| 467026 | 508164 | 1.687 | 192.42 | 192.42 | 0 | 24-HR | ALL | 1ST | 13022824
| 467126 | 508164 | 1.4673 | 186.54 | 186.54 | 0 | 24-HR | ALL | 1ST | 13060824
| 467226 | 508164 | 1.4122 | 182.61 | 182.61 | 0 | 24-HR | ALL | 1ST | 13060824
| 468326 | 508164 | 1.0347 | 160.77 | 233 | 0 | 24-HR | ALL | 1ST | 13061924
| 460626 | 508264 | 3.5736 | 169.27 | 335 | 0 | 24-HR | ALL | 1ST | 13082724
| 460726 | 508264 | 3.7717 | 186.22 | 335 | 0 | 24-HR | ALL | 1ST | 13082724
| 460826 | 508264 | 3.4785 | 196.15 | 335 | 0 | 24-HR | ALL | 1ST | 13082724
| 460926 | 508264 | 3.6139 | 208.26 | 335 | 0 | 24-HR | ALL | 1ST | 13061724
| 461026 | 508264 | 4.0203 | 223.44 | 335 | 0 | 24-HR | ALL | 1ST | 13061724
| 461126 | 508264 | 4.0794 | 242.94 | 335 | 0 | 24-HR | ALL | 1ST | 13061724
| 461226 | 508264 | 3.7973 | 264.77 | 335 | 0 | 24-HR | ALL | 1ST | 13061724
| 461326 | 508264 | 3.2917 | 284.93 | 319 | 0 | 24-HR | ALL | 1ST | 13061724
| 461426 | 508264 | 3.0376 | 297.44 | 297.44 | 0 | 24-HR | ALL | 1ST | 13110524
| 461526 | 508264 | 2.8031 | 312.42 | 312.42 | 0 | 24-HR | ALL | 1ST | 13052224
| 461626 | 508264 | 2.8757 | 316.39 | 316.39 | 0 | 24-HR | ALL | 1ST | 13052224
| 461726 | 508264 | 3.0578 | 308.76 | 308.76 | 0 | 24-HR | ALL | 1ST | 13110524
| 461826 | 508264 | 3.5014 | 295.19 | 329 | 0 | 24-HR | ALL | 1ST | 13110524
| 461926 | 508264 | 3.6329 | 289.12 | 331 | 0 | 24-HR | ALL | 1ST | 13110524
| 462026 | 508264 | 3.7603 | 277.55 | 334 | 0 | 24-HR | ALL | 1ST | 13110524
| 462126 | 508264 | 3.7019 | 262.13 | 335 | 0 | 24-HR | ALL | 1ST | 13110524
| 462226 | 508264 | 3.4878 | 255.39 | 335 | 0 | 24-HR | ALL | 1ST | 13110524
| 462326 | 508264 | 3.3267 | 257.59 | 334 | 0 | 24-HR | ALL | 1ST | 13110524
| 462426 | 508264 | 3.1695 | 261.69 | 329 | 0 | 24-HR | ALL | 1ST | 13110524
| 462526 | 508264 | 3.1199 | 258.06 | 312 | 0 | 24-HR | ALL | 1ST | 13101824
| 462626 | 508264 | 3.164 | 255.96 | 302 | 0 | 24-HR | ALL | 1ST | 13101824
| 462726 | 508264 | 3.115 | 258.61 | 287 | 0 | 24-HR | ALL | 1ST | 13101824
| 462826 | 508264 | 3.057 | 258.26 | 285 | 0 | 24-HR | ALL | 1ST | 13101824
| 462926 | 508264 | 2.7917 | 269.59 | 285 | 0 | 24-HR | ALL | 1ST | 13101824
| 463026 | 508264 | 2.5478 | 274.97 | 285 | 0 | 24-HR | ALL | 1ST | 13101824
| 463126 | 508264 | 2.51 | 278.82 | 278.82 | 0 | 24-HR | ALL | 1ST | 13052224
| 463226 | 508264 | 2.4421 | 278.79 | 278.79 | 0 | 24-HR | ALL | 1ST | 13052224
| 463326 | 508264 | 2.3793 | 279.34 | 279.34 | 0 | 24-HR | ALL | 1ST | 13052224
| 463426 | 508264 | 2.3548 | 282.58 | 282.58 | 0 | 24-HR | ALL | 1ST | 13052224
| 463526 | 508264 | 2.2779 | 283 | 283 | 0 | 24-HR | ALL | 1ST | 13052224
| 463626 | 508264 | 2.1433 | 279.79 | 279.79 | 0 | 24-HR | ALL | 1ST | 13052224
| 463726 | 508264 | 2.1032 | 274.84 | 274.84 | 0 | 24-HR | ALL | 1ST | 13022824
| 463826 | 508264 | 2.1477 | 273.63 | 273.63 | 0 | 24-HR | ALL | 1ST | 13022824
| 463926 | 508264 | 2.1448 | 274.49 | 274.49 | 0 | 24-HR | ALL | 1ST | 13031724
| 464026 | 508264 | 2.181 | 271.03 | 271.03 | 0 | 24-HR | ALL | 1ST | 13031724
| 464126 | 508264 | 2.1695 | 271.99 | 271.99 | 0 | 24-HR | ALL | 1ST | 13031724
| 464226 | 508264 | 2.2056 | 272.78 | 272.78 | 0 | 24-HR | ALL | 1ST | 13071824
| 464326 | 508264 | 2.2585 | 272.39 | 272.39 | 0 | 24-HR | ALL | 1ST | 13071824
| 464426 | 508264 | 2.305 | 271.5 | 271.5 | 0 | 24-HR | ALL | 1ST | 13071824
| 464526 | 508264 | 2.4207 | 277.88 | 277.88 | 0 | 24-HR | ALL | 1ST | 13071824
| 464626 | 508264 | 2.4861 | 279.48 | 279.48 | 0 | 24-HR | ALL | 1ST | 13071824
| 464726 | 508264 | 2.553 | 282.21 | 282.21 | 0 | 24-HR | ALL | 1ST | 13071824
| 464826 | 508264 | 2.5989 | 281.57 | 281.57 | 0 | 24-HR | ALL | 1ST | 13071824
| 464926 | 508264 | 2.6326 | 279.63 | 279.63 | 0 | 24-HR | ALL | 1ST | 13071824
| 465026 | 508264 | 2.6563 | 277.41 | 277.41 | 0 | 24-HR | ALL | 1ST | 13071824
| 465126 | 508264 | 2.6576 | 273.94 | 273.94 | 0 | 24-HR | ALL | 1ST | 13071824
| 465226 | 508264 | 2.6435 | 270.37 | 270.37 | 0 | 24-HR | ALL | 1ST | 13071824
| 465326 | 508264 | 2.6263 | 267.42 | 267.42 | 0 | 24-HR | ALL | 1ST | 13071824
| 465426 | 508264 | 2.6495 | 267.63 | 267.63 | 0 | 24-HR | ALL | 1ST | 13071824
| 465526 | 508264 | 2.6866 | 269.11 | 269.11 | 0 | 24-HR | ALL | 1ST | 13071824
| 465626 | 508264 | 2.7204 | 270.84 | 270.84 | 0 | 24-HR | ALL | 1ST | 13071824
| 465726 | 508264 | 2.7452 | 272.39 | 272.39 | 0 | 24-HR | ALL | 1ST | 13071824
| 465826 | 508264 | 2.7201 | 270.61 | 270.61 | 0 | 24-HR | ALL | 1ST | 13071824
| 465926 | 508264 | 2.6965 | 269.41 | 269.41 | 0 | 24-HR | ALL | 1ST | 13071824
| 466026 | 508264 | 2.6243 | 265.55 | 265.55 | 0 | 24-HR | ALL | 1ST | 13071824
| 466126 | 508264 | 2.5014 | 259.82 | 259.82 | 0 | 24-HR | ALL | 1ST | 13071824
| 466226 | 508264 | 2.4253 | 249.18 | 249.18 | 0 | 24-HR | ALL | 1ST | 13022824
| 466326 | 508264 | 2.6106 | 238.03 | 238.03 | 0 | 24-HR | ALL | 1ST | 13022824
| 466426 | 508264 | 2.648 | 227.79 | 227.79 | 0 | 24-HR | ALL | 1ST | 13071224
| 466526 | 508264 | 2.6077 | 222.48 | 222.48 | 0 | 24-HR | ALL | 1ST | 13022824
| 466626 | 508264 | 2.5377 | 218 | 218 | 0 | 24-HR | ALL | 1ST | 13022824
| 466726 | 508264 | 2.4288 | 213.55 | 213.55 | 0 | 24-HR | ALL | 1ST | 13022824
| 466826 | 508264 | 2.2599 | 208.21 | 208.21 | 0 | 24-HR | ALL | 1ST | 13022824
| 466926 | 508264 | 2.145 | 205.84 | 205.84 | 0 | 24-HR | ALL | 1ST | 13022824
| 467026 | 508264 | 2.0478 | 204.6 | 204.6 | 0 | 24-HR | ALL | 1ST | 13022824
| 467126 | 508264 | 1.9705 | 199.19 | 199.19 | 0 | 24-HR | ALL | 1ST | 13060824
| 460626 | 508364 | 3.9632 | 182.49 | 335 | 0 | 24-HR | ALL | 1ST | 13082724
| 460726 | 508364 | 3.7482 | 194.63 | 335 | 0 | 24-HR | ALL | 1ST | 13082724
| 460826 | 508364 | 3.4408 | 204.08 | 335 | 0 | 24-HR | ALL | 1ST | 13061724
| 460926 | 508364 | 4.0264 | 221.96 | 335 | 0 | 24-HR | ALL | 1ST | 13061724
| 461026 | 508364 | 4.1669 | 240.48 | 335 | 0 | 24-HR | ALL | 1ST | 13061724
| 461126 | 508364 | 3.8529 | 260.08 | 322 | 0 | 24-HR | ALL | 1ST | 13061724
| 461226 | 508364 | 3.5104 | 278.83 | 322 | 0 | 24-HR | ALL | 1ST | 13061724
| 461326 | 508364 | 2.9615 | 297.79 | 297.79 | 0 | 24-HR | ALL | 1ST | 13110524
| 461426 | 508364 | 2.8754 | 307.15 | 307.15 | 0 | 24-HR | ALL | 1ST | 13110524
| 461526 | 508364 | 2.8418 | 319.94 | 319.94 | 0 | 24-HR | ALL | 1ST | 13052224
| 461626 | 508364 | 2.913 | 320.46 | 320.46 | 0 | 24-HR | ALL | 1ST | 13052224
| 461726 | 508364 | 3.0605 | 310.62 | 310.62 | 0 | 24-HR | ALL | 1ST | 13110524
| 461826 | 508364 | 3.371 | 298.76 | 298.76 | 0 | 24-HR | ALL | 1ST | 13110524
| 461926 | 508364 | 3.5423 | 288.84 | 288.84 | 0 | 24-HR | ALL | 1ST | 13110524
| 462026 | 508364 | 3.7428 | 277.01 | 331 | 0 | 24-HR | ALL | 1ST | 13110524
| 462126 | 508364 | 3.6584 | 261.36 | 335 | 0 | 24-HR | ALL | 1ST | 13110524
| 462226 | 508364 | 3.3267 | 248.4 | 335 | 0 | 24-HR | ALL | 1ST | 13110524
| 462326 | 508364 | 3.0254 | 243.17 | 335 | 0 | 24-HR | ALL | 1ST | 13071124
| 462626 | 508364 | 3.2574 | 240.71 | 326 | 0 | 24-HR | ALL | 1ST | 13071124
| 462726 | 508364 | 3.1486 | 243.97 | 301 | 0 | 24-HR | ALL | 1ST | 13101824
| 462826 | 508364 | 3.0664 | 247.98 | 285 | 0 | 24-HR | ALL | 1ST | 13101824
| 462926 | 508364 | 2.9062 | 258.11 | 285 | 0 | 24-HR | ALL | 1ST | 13101824
| 463026 | 508364 | 2.659 | 265.44 | 285 | 0 | 24-HR | ALL | 1ST | 13101824
| 463126 | 508364 | 2.3893 | 272.4 | 283 | 0 | 24-HR | ALL | 1ST | 13052224
| 463226 | 508364 | 2.323 | 272.75 | 281 | 0 | 24-HR | ALL | 1ST | 13052224
| 463326 | 508364 | 2.2707 | 273.77 | 282 | 0 | 24-HR | ALL | 1ST | 13052224
| 463426 | 508364 | 2.2215 | 275.48 | 282 | 0 | 24-HR | ALL | 1ST | 13052224
| 463526 | 508364 | 2.2041 | 280.18 | 280.18 | 0 | 24-HR | ALL | 1ST | 13052224
| 463626 | 508364 | 2.1826 | 284.83 | 284.83 | 0 | 24-HR | ALL | 1ST | 13052224
| 463726 | 508364 | 2.1431 | 285.08 | 285.08 | 0 | 24-HR | ALL | 1ST | 13110524
| 463826 | 508364 | 2.1013 | 282.92 | 282.92 | 0 | 24-HR | ALL | 1ST | 13071824
| 463926 | 508364 | 2.1572 | 282.68 | 282.68 | 0 | 24-HR | ALL | 1ST | 13071824
| 464026 | 508364 | 2.217 | 283.1 | 283.1 | 0 | 24-HR | ALL | 1ST | 13071824
| 464126 | 508364 | 2.2819 | 285.28 | 285.28 | 0 | 24-HR | ALL | 1ST | 13071824
| 464226 | 508364 | 2.3408 | 284.8 | 284.8 | 0 | 24-HR | ALL | 1ST | 13071824
| 464326 | 508364 | 2.3894 | 281.63 | 281.63 | 0 | 24-HR | ALL | 1ST | 13071824
| 464426 | 508364 | 2.4421 | 280.63 | 280.63 | 0 | 24-HR | ALL | 1ST | 13071824
| 464526 | 508364 | 2.5145 | 284.78 | 284.78 | 0 | 24-HR | ALL | 1ST | 13071824
| 464626 | 508364 | 2.5721 | 287.53 | 287.53 | 0 | 24-HR | ALL | 1ST | 13071824
| 464726 | 508364 | 2.6218 | 286.18 | 286.18 | 0 | 24-HR | ALL | 1ST | 13071824
| 464826 | 508364 | 2.6659 | 284.68 | 284.68 | 0 | 24-HR | ALL | 1ST | 13071824
| 464926 | 508364 | 2.71 | 285.12 | 285.12 | 0 | 24-HR | ALL | 1ST | 13071824
| 465026 | 508364 | 2.7515 | 286.92 | 286.92 | 0 | 24-HR | ALL | 1ST | 13071824
| 465126 | 508364 | 2.78 | 284.32 | 284.32 | 0 | 24-HR | ALL | 1ST | 13071824
| 465226 | 508364 | 2.7798 | 279.04 | 279.04 | 0 | 24-HR | ALL | 1ST | 13071824
| 465326 | 508364 | 2.785 | 277 | 277 | 0 | 24-HR | ALL | 1ST | 13071824
| 465426 | 508364 | 2.8344 | 281.19 | 281.19 | 0 | 24-HR | ALL | 1ST | 13071824
| 465526 | 508364 | 2.8595 | 284.06 | 284.06 | 0 | 24-HR | ALL | 1ST | 13071824
| 465626 | 508364 | 2.8499 | 280.89 | 280.89 | 0 | 24-HR | ALL | 1ST | 13071824
| 465726 | 508364 | 2.8529 | 281.41 | 281.41 | 0 | 24-HR | ALL | 1ST | 13071824
| 465826 | 508364 | 2.8308 | 279.04 | 279.04 | 0 | 24-HR | ALL | 1ST | 13071824
| 465926 | 508364 | 2.7936 | 276.18 | 276.18 | 0 | 24-HR | ALL | 1ST | 13071824
| 466026 | 508364 | 2.7345 | 272.53 | 272.53 | 0 | 24-HR | ALL | 1ST | 13071824
| 466126 | 508364 | 2.6265 | 266.5 | 266.5 | 0 | 24-HR | ALL | 1ST | 13071824
| 466226 | 508364 | 2.5198 | 261.91 | 261.91 | 0 | 24-HR | ALL | 1ST | 13071824
| 466326 | 508364 | 2.467 | 252.33 | 252.33 | 0 | 24-HR | ALL | 1ST | 13022824
| 466426 | 508364 | 2.6262 | 244.61 | 244.61 | 0 | 24-HR | ALL | 1ST | 13022824
| 466526 | 508364 | 2.7054 | 235.36 | 235.36 | 0 | 24-HR | ALL | 1ST | 13022824
| 466626 | 508364 | 2.6849 | 230.27 | 230.27 | 0 | 24-HR | ALL | 1ST | 13022824
| 466726 | 508364 | 2.6306 | 227.09 | 227.09 | 0 | 24-HR | ALL | 1ST | 13022824
| 466826 | 508364 | 2.5305 | 222.63 | 222.63 | 0 | 24-HR | ALL | 1ST | 13022824
| 466926 | 508364 | 2.3825 | 217.56 | 217.56 | 0 | 24-HR | ALL | 1ST | 13022824
| 467026 | 508364 | 2.2993 | 211.49 | 211.49 | 0 | 24-HR | ALL | 1ST | 13060824
| 467126 | 508364 | 2.3053 | 207.11 | 207.11 | 0 | 24-HR | ALL | 1ST | 13060824
| 467226 | 508364 | 2.3655 | 205.94 | 205.94 | 0 | 24-HR | ALL | 1ST | 13060824
| 469626 | 508364 | 0.93232 | 134.61 | 189 | 0 | 24-HR | ALL | 1ST | 13062024
| 469726 | 508364 | 0.88838 | 132.84 | 189 | 0 | 24-HR | ALL | 1ST | 13062024
| 469826 | 508364 | 0.84149 | 131.13 | 189 | 0 | 24-HR | ALL | 1ST | 13062024
| 469926 | 508364 | 0.79208 | 129.46 | 189 | 0 | 24-HR | ALL | 1ST | 13062024
| 470026 | 508364 | 0.84717 | 130.32 | 189 | 0 | 24-HR | ALL | 1ST | 13062024
| 470126 | 508364 | 0.72654 | 127.26 | 158 | 0 | 24-HR | ALL | 1ST | 13062024
| 460526 | 508464 | 4.1488 | 179.77 | 335 | 0 | 24-HR | ALL | 1ST | 13082724
| 460626 | 508464 | 4.0207 | 194.84 | 335 | 0 | 24-HR | ALL | 1ST | 13082724
| 460726 | 508464 | 3.642 | 198.96 | 335 | 0 | 24-HR | ALL | 1ST | 13082724
| 460826 | 508464 | 3.821 | 213.32 | 335 | 0 | 24-HR | ALL | 1ST | 13061724
| 460926 | 508464 | 4.117 | 235.11 | 322 | 0 | 24-HR | ALL | 1ST | 13061724
| 461026 | 508464 | 3.9879 | 256.56 | 322 | 0 | 24-HR | ALL | 1ST | 13061724
| 461126 | 508464 | 3.5828 | 279.56 | 317 | 0 | 24-HR | ALL | 1ST | 13061724
| 461226 | 508464 | 3.0848 | 295.48 | 295.48 | 0 | 24-HR | ALL | 1ST | 13061724
| 461326 | 508464 | 2.8764 | 304.79 | 304.79 | 0 | 24-HR | ALL | 1ST | 13110524
| 461426 | 508464 | 2.8357 | 313.41 | 313.41 | 0 | 24-HR | ALL | 1ST | 13052224
| 461526 | 508464 | 2.9062 | 318.09 | 318.09 | 0 | 24-HR | ALL | 1ST | 13052224
| 461626 | 508464 | 2.9728 | 319.12 | 319.12 | 0 | 24-HR | ALL | 1ST | 13052224
| 461726 | 508464 | 3.047 | 315.15 | 315.15 | 0 | 24-HR | ALL | 1ST | 13052224
| 461826 | 508464 | 3.3838 | 299.48 | 299.48 | 0 | 24-HR | ALL | 1ST | 13110524
| 461926 | 508464 | 3.6265 | 288.01 | 317 | 0 | 24-HR | ALL | 1ST | 13110524
| 462026 | 508464 | 3.7179 | 273.43 | 322 | 0 | 24-HR | ALL | 1ST | 13110524
| 462126 | 508464 | 3.5907 | 259.91 | 332 | 0 | 24-HR | ALL | 1ST | 13110524
| 462226 | 508464 | 3.212 | 245.89 | 335 | 0 | 24-HR | ALL | 1ST | 13110524
| 462326 | 508464 | 3.3319 | 236.72 | 335 | 0 | 24-HR | ALL | 1ST | 13071224
| 462726 | 508464 | 3.3769 | 231.45 | 310 | 0 | 24-HR | ALL | 1ST | 13071124
| 462826 | 508464 | 3.17 | 233.64 | 298 | 0 | 24-HR | ALL | 1ST | 13071124
| 462926 | 508464 | 2.8494 | 242.58 | 285 | 0 | 24-HR | ALL | 1ST | 13101824
| 463026 | 508464 | 2.6912 | 252.76 | 285 | 0 | 24-HR | ALL | 1ST | 13101824
| 463126 | 508464 | 2.4513 | 258.67 | 285 | 0 | 24-HR | ALL | 1ST | 13101824
| 463226 | 508464 | 2.245 | 266 | 283 | 0 | 24-HR | ALL | 1ST | 13022824
| 463326 | 508464 | 2.2326 | 269.21 | 283 | 0 | 24-HR | ALL | 1ST | 13022824
| 463426 | 508464 | 2.1945 | 272.15 | 283 | 0 | 24-HR | ALL | 1ST | 13022824
| 463526 | 508464 | 2.1104 | 275.48 | 283 | 0 | 24-HR | ALL | 1ST | 13052224
| 463626 | 508464 | 2.0923 | 280.51 | 280.51 | 0 | 24-HR | ALL | 1ST | 13110524
| 463726 | 508464 | 2.1864 | 288.06 | 288.06 | 0 | 24-HR | ALL | 1ST | 13110524
| 463826 | 508464 | 2.1659 | 288.83 | 288.83 | 0 | 24-HR | ALL | 1ST | 13071824
| 463926 | 508464 | 2.2247 | 288.84 | 288.84 | 0 | 24-HR | ALL | 1ST | 13071824
| 464026 | 508464 | 2.2722 | 293.78 | 293.78 | 0 | 24-HR | ALL | 1ST | 13071824
| 464126 | 508464 | 2.311 | 297.63 | 297.63 | 0 | 24-HR | ALL | 1ST | 13071824
| 464226 | 508464 | 2.3812 | 295.97 | 295.97 | 0 | 24-HR | ALL | 1ST | 13071824
| 464326 | 508464 | 2.4618 | 290.85 | 290.85 | 0 | 24-HR | ALL | 1ST | 13071824
| 464426 | 508464 | 2.5217 | 289.63 | 289.63 | 0 | 24-HR | ALL | 1ST | 13071824
| 464526 | 508464 | 2.5727 | 291.57 | 291.57 | 0 | 24-HR | ALL | 1ST | 13071824
| 464626 | 508464 | 2.6288 | 290 | 290 | 0 | 24-HR | ALL | 1ST | 13071824
| 464726 | 508464 | 2.6789 | 286.76 | 286.76 | 0 | 24-HR | ALL | 1ST | 13071824
| 464826 | 508464 | 2.7225 | 285.88 | 285.88 | 0 | 24-HR | ALL | 1ST | 13071824
| 464926 | 508464 | 2.764 | 289.03 | 289.03 | 0 | 24-HR | ALL | 1ST | 13071824
| 465026 | 508464 | 2.7943 | 291.56 | 291.56 | 0 | 24-HR | ALL | 1ST | 13071824
| 465126 | 508464 | 2.8238 | 291.76 | 291.76 | 0 | 24-HR | ALL | 1ST | 13071824
| 465226 | 508464 | 2.8548 | 288.6 | 288.6 | 0 | 24-HR | ALL | 1ST | 13071824
| 465326 | 508464 | 2.8732 | 286.63 | 286.63 | 0 | 24-HR | ALL | 1ST | 13071824
| 465426 | 508464 | 2.887 | 287.27 | 287.27 | 0 | 24-HR | ALL | 1ST | 13071824
| 465526 | 508464 | 2.8944 | 287.76 | 287.76 | 0 | 24-HR | ALL | 1ST | 13071824
| 465626 | 508464 | 2.895 | 286.76 | 286.76 | 0 | 24-HR | ALL | 1ST | 13071824
| 465726 | 508464 | 2.8893 | 286.06 | 286.06 | 0 | 24-HR | ALL | 1ST | 13071824
| 465826 | 508464 | 2.8684 | 282.82 | 282.82 | 0 | 24-HR | ALL | 1ST | 13071824
| 465926 | 508464 | 2.8255 | 278.64 | 278.64 | 0 | 24-HR | ALL | 1ST | 13071824
| 466026 | 508464 | 2.7813 | 276.18 | 276.18 | 0 | 24-HR | ALL | 1ST | 13071824
| 466126 | 508464 | 2.6903 | 270.82 | 270.82 | 0 | 24-HR | ALL | 1ST | 13071824
| 466226 | 508464 | 2.5976 | 266.59 | 266.59 | 0 | 24-HR | ALL | 1ST | 13071824
| 466326 | 508464 | 2.4683 | 261.18 | 261.18 | 0 | 24-HR | ALL | 1ST | 13071824
| 466426 | 508464 | 2.3819 | 258.6 | 258.6 | 0 | 24-HR | ALL | 1ST | 13071824
| 466526 | 508464 | 2.5124 | 251.91 | 251.91 | 0 | 24-HR | ALL | 1ST | 13022824
| 466626 | 508464 | 2.6072 | 244.73 | 244.73 | 0 | 24-HR | ALL | 1ST | 13022824
| 466726 | 508464 | 2.6159 | 238.61 | 238.61 | 0 | 24-HR | ALL | 1ST | 13022824
| 466826 | 508464 | 2.5594 | 234.18 | 234.18 | 0 | 24-HR | ALL | 1ST | 13022824
| 466926 | 508464 | 2.5039 | 225.67 | 225.67 | 0 | 24-HR | ALL | 1ST | 13060824
| 467026 | 508464 | 2.5388 | 217.72 | 217.72 | 0 | 24-HR | ALL | 1ST | 13060824
| 467126 | 508464 | 2.5842 | 214.44 | 214.44 | 0 | 24-HR | ALL | 1ST | 13060824
| 467226 | 508464 | 2.5526 | 209.49 | 209.49 | 0 | 24-HR | ALL | 1ST | 13060824
| 469426 | 508464 | 0.75439 | 131.12 | 229 | 0 | 24-HR | ALL | 1ST | 13031324
| 469526 | 508464 | 0.77399 | 130.73 | 229 | 0 | 24-HR | ALL | 1ST | 13062024
| 469626 | 508464 | 0.79485 | 130.43 | 228 | 0 | 24-HR | ALL | 1ST | 13062024
| 469726 | 508464 | 0.76899 | 129.15 | 228 | 0 | 24-HR | ALL | 1ST | 13062024
| 469826 | 508464 | 0.85192 | 130.56 | 224 | 0 | 24-HR | ALL | 1ST | 13062024
| 469926 | 508464 | 0.78303 | 128.61 | 224 | 0 | 24-HR | ALL | 1ST | 13062024
| 470026 | 508464 | 0.84932 | 129.9 | 221 | 0 | 24-HR | ALL | 1ST | 13062024
| 470126 | 508464 | 0.91149 | 131.27 | 182 | 0 | 24-HR | ALL | 1ST | 13062024
| 470226 | 508464 | 0.76933 | 128.14 | 184 | 0 | 24-HR | ALL | 1ST | 13062024
| 460526 | 508564 | 4.1686 | 183.15 | 335 | 0 | 24-HR | ALL | 1ST | 13082724
| 460626 | 508564 | 3.9359 | 195.48 | 335 | 0 | 24-HR | ALL | 1ST | 13082724
| 460726 | 508564 | 3.5418 | 199.98 | 335 | 0 | 24-HR | ALL | 1ST | 13082724
| 460826 | 508564 | 3.9996 | 222.02 | 322 | 0 | 24-HR | ALL | 1ST | 13061724
| 460926 | 508564 | 4.1376 | 246.13 | 322 | 0 | 24-HR | ALL | 1ST | 13061724
| 461026 | 508564 | 3.6877 | 273.51 | 307 | 0 | 24-HR | ALL | 1ST | 13061724
| 461126 | 508564 | 3.2039 | 295.07 | 295.07 | 0 | 24-HR | ALL | 1ST | 13061724
| 461226 | 508564 | 2.9909 | 300.46 | 300.46 | 0 | 24-HR | ALL | 1ST | 13061724
| 461326 | 508564 | 2.9014 | 307.06 | 307.06 | 0 | 24-HR | ALL | 1ST | 13110524
| 461426 | 508564 | 2.8933 | 314.78 | 314.78 | 0 | 24-HR | ALL | 1ST | 13052224
| 461526 | 508564 | 2.9846 | 317.64 | 321 | 0 | 24-HR | ALL | 1ST | 13052224
| 461626 | 508564 | 3.0852 | 314.76 | 322 | 0 | 24-HR | ALL | 1ST | 13052224
| 461726 | 508564 | 3.1369 | 311.06 | 311.06 | 0 | 24-HR | ALL | 1ST | 13110524
| 461826 | 508564 | 3.4997 | 297.83 | 322 | 0 | 24-HR | ALL | 1ST | 13110524
| 461926 | 508564 | 3.6795 | 285.65 | 322 | 0 | 24-HR | ALL | 1ST | 13110524
| 462026 | 508564 | 3.7002 | 270.42 | 322 | 0 | 24-HR | ALL | 1ST | 13110524
| 462126 | 508564 | 3.499 | 256.67 | 330 | 0 | 24-HR | ALL | 1ST | 13110524
| 462226 | 508564 | 3.1098 | 244.89 | 332 | 0 | 24-HR | ALL | 1ST | 13110524
| 462926 | 508564 | 3.0252 | 224.65 | 291 | 0 | 24-HR | ALL | 1ST | 13071124
| 463026 | 508564 | 2.7352 | 231.03 | 285 | 0 | 24-HR | ALL | 1ST | 13071124
| 463126 | 508564 | 2.8017 | 243.79 | 285 | 0 | 24-HR | ALL | 1ST | 13022824
| 463226 | 508564 | 2.7767 | 251.67 | 283 | 0 | 24-HR | ALL | 1ST | 13022824
| 463326 | 508564 | 2.6818 | 258.58 | 284 | 0 | 24-HR | ALL | 1ST | 13022824
| 463426 | 508564 | 2.6455 | 261.81 | 286 | 0 | 24-HR | ALL | 1ST | 13022824
| 463526 | 508564 | 2.3929 | 269.32 | 286 | 0 | 24-HR | ALL | 1ST | 13022824
| 463626 | 508564 | 2.2021 | 274.42 | 290 | 0 | 24-HR | ALL | 1ST | 13022824
| 463726 | 508564 | 2.1801 | 279.66 | 290 | 0 | 24-HR | ALL | 1ST | 13071824
| 463826 | 508564 | 2.2261 | 288.15 | 288.15 | 0 | 24-HR | ALL | 1ST | 13071824
| 463926 | 508564 | 2.2807 | 291.7 | 291.7 | 0 | 24-HR | ALL | 1ST | 13071824
| 464026 | 508564 | 2.3251 | 295.58 | 295.58 | 0 | 24-HR | ALL | 1ST | 13071824
| 464126 | 508564 | 2.3645 | 298.94 | 298.94 | 0 | 24-HR | ALL | 1ST | 13071824
| 464226 | 508564 | 2.4216 | 299.3 | 299.3 | 0 | 24-HR | ALL | 1ST | 13071824
| 464326 | 508564 | 2.5163 | 293.18 | 293.18 | 0 | 24-HR | ALL | 1ST | 13071824
| 464426 | 508564 | 2.5794 | 291.29 | 291.29 | 0 | 24-HR | ALL | 1ST | 13071824
| 464526 | 508564 | 2.6376 | 288.88 | 288.88 | 0 | 24-HR | ALL | 1ST | 13071824
| 464626 | 508564 | 2.6915 | 285.78 | 287 | 0 | 24-HR | ALL | 1ST | 13071824
| 464726 | 508564 | 2.7365 | 284.29 | 286 | 0 | 24-HR | ALL | 1ST | 13071824
| 464826 | 508564 | 2.7715 | 284.34 | 284.34 | 0 | 24-HR | ALL | 1ST | 13071824
| 464926 | 508564 | 2.8142 | 288.19 | 288.19 | 0 | 24-HR | ALL | 1ST | 13071824
| 465026 | 508564 | 2.8372 | 292.44 | 292.44 | 0 | 24-HR | ALL | 1ST | 13071824
| 465126 | 508564 | 2.8565 | 293.94 | 293.94 | 0 | 24-HR | ALL | 1ST | 13071824
| 465226 | 508564 | 2.8819 | 292.97 | 292.97 | 0 | 24-HR | ALL | 1ST | 13071824
| 465326 | 508564 | 2.9019 | 291.64 | 291.64 | 0 | 24-HR | ALL | 1ST | 13071824
| 465426 | 508564 | 2.9148 | 290.06 | 290.06 | 0 | 24-HR | ALL | 1ST | 13071824
| 465526 | 508564 | 2.9175 | 290 | 290 | 0 | 24-HR | ALL | 1ST | 13071824
| 465626 | 508564 | 2.9154 | 289 | 289 | 0 | 24-HR | ALL | 1ST | 13071824
| 465726 | 508564 | 2.9062 | 287.3 | 287.3 | 0 | 24-HR | ALL | 1ST | 13071824
| 465826 | 508564 | 2.8837 | 283.96 | 283.96 | 0 | 24-HR | ALL | 1ST | 13071824
| 465926 | 508564 | 2.844 | 280.35 | 280.35 | 0 | 24-HR | ALL | 1ST | 13071824
| 466026 | 508564 | 2.7852 | 276.45 | 276.45 | 0 | 24-HR | ALL | 1ST | 13071824
| 466126 | 508564 | 2.7269 | 273.96 | 273.96 | 0 | 24-HR | ALL | 1ST | 13071824
| 466226 | 508564 | 2.617 | 268.35 | 268.35 | 0 | 24-HR | ALL | 1ST | 13071824
| 466326 | 508564 | 2.5313 | 265.37 | 265.37 | 0 | 24-HR | ALL | 1ST | 13071824
| 466426 | 508564 | 2.4157 | 261.2 | 261.2 | 0 | 24-HR | ALL | 1ST | 13071824
| 466526 | 508564 | 2.3353 | 259.28 | 259.28 | 0 | 24-HR | ALL | 1ST | 13071824
| 466626 | 508564 | 2.4409 | 252.85 | 252.85 | 0 | 24-HR | ALL | 1ST | 13022824
| 466726 | 508564 | 2.5143 | 244.92 | 244.92 | 0 | 24-HR | ALL | 1ST | 13022824
| 466826 | 508564 | 2.496 | 238.49 | 238.49 | 0 | 24-HR | ALL | 1ST | 13060824
| 466926 | 508564 | 2.6573 | 231.06 | 231.06 | 0 | 24-HR | ALL | 1ST | 13060824
| 467026 | 508564 | 2.718 | 222.18 | 222.18 | 0 | 24-HR | ALL | 1ST | 13060824
| 467126 | 508564 | 2.7637 | 218.85 | 218.85 | 0 | 24-HR | ALL | 1ST | 13060824
| 467226 | 508564 | 2.7033 | 212.34 | 212.34 | 0 | 24-HR | ALL | 1ST | 13060824
| 469426 | 508564 | 0.79334 | 130.97 | 238 | 0 | 24-HR | ALL | 1ST | 13062024
| 469526 | 508564 | 0.72329 | 127.36 | 238 | 0 | 24-HR | ALL | 1ST | 13031324
| 469626 | 508564 | 0.7842 | 129.36 | 232 | 0 | 24-HR | ALL | 1ST | 13062024
| 469726 | 508564 | 0.96079 | 132.67 | 230 | 0 | 24-HR | ALL | 1ST | 13062024
| 469826 | 508564 | 1.1117 | 135.13 | 228 | 0 | 24-HR | ALL | 1ST | 13062024
| 470126 | 508564 | 2.3887 | 152.55 | 152.55 | 0 | 24-HR | ALL | 1ST | 13062024
| 470226 | 508564 | 1.9041 | 147.15 | 147.15 | 0 | 24-HR | ALL | 1ST | 13062024
| 460526 | 508664 | 4.1215 | 184.54 | 335 | 0 | 24-HR | ALL | 1ST | 13082724
| 460626 | 508664 | 3.8473 | 195.24 | 335 | 0 | 24-HR | ALL | 1ST | 13082724
| 460726 | 508664 | 3.5069 | 203.72 | 332 | 0 | 24-HR | ALL | 1ST | 13061724
| 460826 | 508664 | 4.1024 | 225.66 | 322 | 0 | 24-HR | ALL | 1ST | 13061724
| 460926 | 508664 | 4.0964 | 254.13 | 322 | 0 | 24-HR | ALL | 1ST | 13061724
| 461026 | 508664 | 3.4091 | 286.2 | 286.2 | 0 | 24-HR | ALL | 1ST | 13061724
| 461126 | 508664 | 3.1666 | 295.64 | 295.64 | 0 | 24-HR | ALL | 1ST | 13061724
| 461226 | 508664 | 3.0318 | 299.46 | 299.46 | 0 | 24-HR | ALL | 1ST | 13110524
| 461326 | 508664 | 2.9817 | 307.06 | 307.06 | 0 | 24-HR | ALL | 1ST | 13110524
| 461426 | 508664 | 3.0718 | 308.84 | 319 | 0 | 24-HR | ALL | 1ST | 13110524
| 461526 | 508664 | 3.1825 | 308.37 | 322 | 0 | 24-HR | ALL | 1ST | 13110524
| 461626 | 508664 | 3.2419 | 308.35 | 322 | 0 | 24-HR | ALL | 1ST | 13110524
| 461726 | 508664 | 3.3106 | 306.75 | 321 | 0 | 24-HR | ALL | 1ST | 13110524
| 461826 | 508664 | 3.6187 | 292.9 | 322 | 0 | 24-HR | ALL | 1ST | 13110524
| 461926 | 508664 | 3.745 | 279.37 | 322 | 0 | 24-HR | ALL | 1ST | 13110524
| 462026 | 508664 | 3.6633 | 267.72 | 322 | 0 | 24-HR | ALL | 1ST | 13110524
| 463026 | 508664 | 2.761 | 221.15 | 286 | 0 | 24-HR | ALL | 1ST | 13022824
| 463126 | 508664 | 3.0043 | 226.47 | 290 | 0 | 24-HR | ALL | 1ST | 13022824
| 463226 | 508664 | 3.1463 | 237.42 | 290 | 0 | 24-HR | ALL | 1ST | 13022824
| 463326 | 508664 | 3.1449 | 244.84 | 290 | 0 | 24-HR | ALL | 1ST | 13022824
| 463426 | 508664 | 3.0632 | 250.88 | 290 | 0 | 24-HR | ALL | 1ST | 13022824
| 463526 | 508664 | 2.8652 | 257.89 | 290 | 0 | 24-HR | ALL | 1ST | 13022824
| 463626 | 508664 | 2.5804 | 265.23 | 290 | 0 | 24-HR | ALL | 1ST | 13022824
| 463726 | 508664 | 2.2916 | 271.54 | 290 | 0 | 24-HR | ALL | 1ST | 13022824
| 463826 | 508664 | 2.3034 | 281.64 | 290 | 0 | 24-HR | ALL | 1ST | 13071824
| 463926 | 508664 | 2.3841 | 285.06 | 296 | 0 | 24-HR | ALL | 1ST | 13071824
| 464026 | 508664 | 2.4348 | 290.47 | 298 | 0 | 24-HR | ALL | 1ST | 13071824
| 464126 | 508664 | 2.4965 | 292.26 | 300 | 0 | 24-HR | ALL | 1ST | 13071824
| 464226 | 508664 | 2.5086 | 295.51 | 295.51 | 0 | 24-HR | ALL | 1ST | 13071824
| 464326 | 508664 | 2.5881 | 289.88 | 289.88 | 0 | 24-HR | ALL | 1ST | 13071824
| 464426 | 508664 | 2.6683 | 285.55 | 292 | 0 | 24-HR | ALL | 1ST | 13071824
| 464526 | 508664 | 2.7232 | 283.91 | 292 | 0 | 24-HR | ALL | 1ST | 13071824
| 464626 | 508664 | 2.7682 | 279.88 | 292 | 0 | 24-HR | ALL | 1ST | 13071824
| 464726 | 508664 | 2.7984 | 278.17 | 290 | 0 | 24-HR | ALL | 1ST | 13071824
| 464826 | 508664 | 2.8406 | 277.05 | 292 | 0 | 24-HR | ALL | 1ST | 13071824
| 464926 | 508664 | 2.8955 | 280.48 | 294 | 0 | 24-HR | ALL | 1ST | 13071824
| 465026 | 508664 | 2.925 | 284.98 | 294 | 0 | 24-HR | ALL | 1ST | 13071824
| 465126 | 508664 | 2.91 | 290.3 | 290.3 | 0 | 24-HR | ALL | 1ST | 13071824
| 465226 | 508664 | 2.9215 | 291.97 | 291.97 | 0 | 24-HR | ALL | 1ST | 13071824
| 465326 | 508664 | 2.9303 | 292.36 | 292.36 | 0 | 24-HR | ALL | 1ST | 13071824
| 465426 | 508664 | 2.94 | 290.61 | 290.61 | 0 | 24-HR | ALL | 1ST | 13071824
| 465526 | 508664 | 2.9392 | 290 | 290 | 0 | 24-HR | ALL | 1ST | 13071824
| 465626 | 508664 | 2.9301 | 290.36 | 290.36 | 0 | 24-HR | ALL | 1ST | 13071824
| 465726 | 508664 | 2.9175 | 289.3 | 289.3 | 0 | 24-HR | ALL | 1ST | 13071824
| 465826 | 508664 | 2.8909 | 284 | 284 | 0 | 24-HR | ALL | 1ST | 13071824
| 465926 | 508664 | 2.8556 | 281.93 | 281.93 | 0 | 24-HR | ALL | 1ST | 13071824
| 466026 | 508664 | 2.7968 | 278 | 278 | 0 | 24-HR | ALL | 1ST | 13071824
| 466126 | 508664 | 2.7195 | 273.94 | 273.94 | 0 | 24-HR | ALL | 1ST | 13071824
| 466226 | 508664 | 2.6291 | 270 | 270 | 0 | 24-HR | ALL | 1ST | 13071824
| 466326 | 508664 | 2.5253 | 265.93 | 265.93 | 0 | 24-HR | ALL | 1ST | 13071824
| 466426 | 508664 | 2.4383 | 263.5 | 263.5 | 0 | 24-HR | ALL | 1ST | 13071824
| 466526 | 508664 | 2.3137 | 259.28 | 259.28 | 0 | 24-HR | ALL | 1ST | 13071824
| 466626 | 508664 | 2.3893 | 253.61 | 253.61 | 0 | 24-HR | ALL | 1ST | 13022824
| 466726 | 508664 | 2.461 | 244.94 | 244.94 | 0 | 24-HR | ALL | 1ST | 13022824
| 466826 | 508664 | 2.6236 | 239.47 | 239.47 | 0 | 24-HR | ALL | 1ST | 13060824
| 466926 | 508664 | 2.78 | 233.15 | 233.15 | 0 | 24-HR | ALL | 1ST | 13060824
| 467026 | 508664 | 2.8646 | 226.49 | 226.49 | 0 | 24-HR | ALL | 1ST | 13060824
| 467126 | 508664 | 2.8857 | 221.18 | 221.18 | 0 | 24-HR | ALL | 1ST | 13060824
| 467226 | 508664 | 2.8958 | 218.53 | 218.53 | 0 | 24-HR | ALL | 1ST | 13060824
| 468126 | 508664 | 0.87672 | 135.3 | 250 | 0 | 24-HR | ALL | 1ST | 13031324
| 468226 | 508664 | 0.86778 | 133.59 | 252 | 0 | 24-HR | ALL | 1ST | 13031324
| 468326 | 508664 | 0.8691 | 139.45 | 251 | 0 | 24-HR | ALL | 1ST | 13031324
| 468426 | 508664 | 0.86617 | 141.87 | 251 | 0 | 24-HR | ALL | 1ST | 13031324
| 468526 | 508664 | 0.88206 | 142.15 | 251 | 0 | 24-HR | ALL | 1ST | 13061924
| 468626 | 508664 | 0.8435 | 137.62 | 253 | 0 | 24-HR | ALL | 1ST | 13031324
| 468726 | 508664 | 0.83304 | 136.77 | 254 | 0 | 24-HR | ALL | 1ST | 13031324
| 469426 | 508664 | 0.96516 | 133.66 | 245 | 0 | 24-HR | ALL | 1ST | 13062024
| 469526 | 508664 | 1.2165 | 137.63 | 237 | 0 | 24-HR | ALL | 1ST | 13062024
| 469626 | 508664 | 1.3833 | 139.8 | 232 | 0 | 24-HR | ALL | 1ST | 13062024
| 469726 | 508664 | 2.4849 | 153.23 | 224 | 0 | 24-HR | ALL | 1ST | 13062024
| 469826 | 508664 | 2.2988 | 150.98 | 224 | 0 | 24-HR | ALL | 1ST | 13062024
| 469926 | 508664 | 2.7683 | 156.28 | 156.28 | 0 | 24-HR | ALL | 1ST | 13062024
| 471026 | 508664 | 0.86745 | 136.74 | 136.74 | 0 | 24-HR | ALL | 1ST | 13061924
| 471126 | 508664 | 0.98038 | 138.71 | 138.71 | 0 | 24-HR | ALL | 1ST | 13061924
| 460626 | 508764 | 3.745 | 193.73 | 322 | 0 | 24-HR | ALL | 1ST | 13082724
| 460726 | 508764 | 3.3436 | 199.39 | 322 | 0 | 24-HR | ALL | 1ST | 13082724
| 460826 | 508764 | 4.0464 | 220.05 | 322 | 0 | 24-HR | ALL | 1ST | 13061724
| 460926 | 508764 | 4.1004 | 252.8 | 322 | 0 | 24-HR | ALL | 1ST | 13061724
| 461026 | 508764 | 3.547 | 280.03 | 305 | 0 | 24-HR | ALL | 1ST | 13061724
| 461126 | 508764 | 3.2042 | 291.64 | 299 | 0 | 24-HR | ALL | 1ST | 13061724
| 461226 | 508764 | 3.3491 | 292.33 | 317 | 0 | 24-HR | ALL | 1ST | 13110524
| 461326 | 508764 | 3.4644 | 293.76 | 321 | 0 | 24-HR | ALL | 1ST | 13110524
| 461426 | 508764 | 3.5162 | 295.81 | 322 | 0 | 24-HR | ALL | 1ST | 13110524
| 461526 | 508764 | 3.539 | 297.45 | 322 | 0 | 24-HR | ALL | 1ST | 13110524
| 461626 | 508764 | 3.5694 | 297.49 | 322 | 0 | 24-HR | ALL | 1ST | 13110524
| 461726 | 508764 | 3.4985 | 300.32 | 321 | 0 | 24-HR | ALL | 1ST | 13110524
| 463226 | 508764 | 3.2306 | 226.17 | 290 | 0 | 24-HR | ALL | 1ST | 13022824
| 463326 | 508764 | 3.3514 | 228.98 | 295 | 0 | 24-HR | ALL | 1ST | 13022824
| 463426 | 508764 | 3.3778 | 237.48 | 295 | 0 | 24-HR | ALL | 1ST | 13022824
| 463526 | 508764 | 3.2677 | 245.17 | 296 | 0 | 24-HR | ALL | 1ST | 13022824
| 463626 | 508764 | 3.0169 | 253.58 | 297 | 0 | 24-HR | ALL | 1ST | 13022824
| 463726 | 508764 | 2.6454 | 262.57 | 297 | 0 | 24-HR | ALL | 1ST | 13022824
| 463826 | 508764 | 2.3553 | 272.77 | 297 | 0 | 24-HR | ALL | 1ST | 13071824
| 463926 | 508764 | 2.4541 | 276.37 | 300 | 0 | 24-HR | ALL | 1ST | 13071824
| 464026 | 508764 | 2.5331 | 283.24 | 300 | 0 | 24-HR | ALL | 1ST | 13071824
| 464126 | 508764 | 2.5952 | 281.93 | 300 | 0 | 24-HR | ALL | 1ST | 13071824
| 464226 | 508764 | 2.6559 | 281.92 | 300 | 0 | 24-HR | ALL | 1ST | 13071824
| 464326 | 508764 | 2.712 | 280.51 | 300 | 0 | 24-HR | ALL | 1ST | 13071824
| 464426 | 508764 | 2.7533 | 278.32 | 299 | 0 | 24-HR | ALL | 1ST | 13071824
| 464526 | 508764 | 2.7598 | 275.59 | 292 | 0 | 24-HR | ALL | 1ST | 13071824
| 464626 | 508764 | 2.7788 | 272.13 | 292 | 0 | 24-HR | ALL | 1ST | 13071824
| 464726 | 508764 | 2.7926 | 269.52 | 292 | 0 | 24-HR | ALL | 1ST | 13071824
| 464826 | 508764 | 2.8223 | 268.37 | 294 | 0 | 24-HR | ALL | 1ST | 13071824
| 464926 | 508764 | 2.9174 | 275.18 | 294 | 0 | 24-HR | ALL | 1ST | 13071824
| 465026 | 508764 | 2.9647 | 279.97 | 294 | 0 | 24-HR | ALL | 1ST | 13071824
| 465126 | 508764 | 2.9832 | 285.94 | 294 | 0 | 24-HR | ALL | 1ST | 13071824
| 465226 | 508764 | 2.983 | 288.97 | 294 | 0 | 24-HR | ALL | 1ST | 13071824
| 465326 | 508764 | 2.9743 | 289.93 | 292 | 0 | 24-HR | ALL | 1ST | 13071824
| 465426 | 508764 | 2.962 | 291 | 291 | 0 | 24-HR | ALL | 1ST | 13071824
| 465526 | 508764 | 2.9549 | 291 | 291 | 0 | 24-HR | ALL | 1ST | 13071824
| 465626 | 508764 | 2.9425 | 290.64 | 290.64 | 0 | 24-HR | ALL | 1ST | 13071824
| 465726 | 508764 | 2.9263 | 287.39 | 287.39 | 0 | 24-HR | ALL | 1ST | 13071824
| 465826 | 508764 | 2.8944 | 284.09 | 284.09 | 0 | 24-HR | ALL | 1ST | 13071824
| 465926 | 508764 | 2.8523 | 281.64 | 281.64 | 0 | 24-HR | ALL | 1ST | 13071824
| 466026 | 508764 | 2.7826 | 277.12 | 277.12 | 0 | 24-HR | ALL | 1ST | 13071824
| 466126 | 508764 | 2.6939 | 272.09 | 274 | 0 | 24-HR | ALL | 1ST | 13071824
| 466226 | 508764 | 2.575 | 266.76 | 269 | 0 | 24-HR | ALL | 1ST | 13071824
| 466326 | 508764 | 2.4706 | 263.43 | 265 | 0 | 24-HR | ALL | 1ST | 13071824
| 466426 | 508764 | 2.3734 | 261.07 | 261.07 | 0 | 24-HR | ALL | 1ST | 13071824
| 466526 | 508764 | 2.3983 | 254.88 | 260 | 0 | 24-HR | ALL | 1ST | 13022824
| 466626 | 508764 | 2.4629 | 248.32 | 260 | 0 | 24-HR | ALL | 1ST | 13022824
| 466726 | 508764 | 2.5992 | 243.06 | 250 | 0 | 24-HR | ALL | 1ST | 13060824
| 466826 | 508764 | 2.7592 | 238.56 | 238.56 | 0 | 24-HR | ALL | 1ST | 13060824
| 466926 | 508764 | 2.8916 | 233.38 | 233.38 | 0 | 24-HR | ALL | 1ST | 13060824
| 467026 | 508764 | 2.9608 | 226.95 | 226.95 | 0 | 24-HR | ALL | 1ST | 13060824
| 467126 | 508764 | 2.9913 | 224 | 224 | 0 | 24-HR | ALL | 1ST | 13060824
| 467226 | 508764 | 2.9798 | 220.69 | 220.69 | 0 | 24-HR | ALL | 1ST | 13060824
| 467926 | 508764 | 1.1963 | 158.76 | 158.76 | 0 | 24-HR | ALL | 1ST | 13061924
| 468026 | 508764 | 0.8995 | 146.62 | 245 | 0 | 24-HR | ALL | 1ST | 13061924
| 468126 | 508764 | 0.88462 | 140.67 | 251 | 0 | 24-HR | ALL | 1ST | 13031324
| 468226 | 508764 | 1.0187 | 147.38 | 250 | 0 | 24-HR | ALL | 1ST | 13061924
| 468326 | 508764 | 1.4383 | 157.75 | 247 | 0 | 24-HR | ALL | 1ST | 13061924
| 468426 | 508764 | 1.6577 | 159.92 | 248 | 0 | 24-HR | ALL | 1ST | 13062024
| 468526 | 508764 | 1.6587 | 157.36 | 250 | 0 | 24-HR | ALL | 1ST | 13062024
| 468626 | 508764 | 1.8161 | 157.46 | 250 | 0 | 24-HR | ALL | 1ST | 13062024
| 468726 | 508764 | 1.5347 | 151 | 252 | 0 | 24-HR | ALL | 1ST | 13062024
| 468826 | 508764 | 1.5002 | 148.62 | 253 | 0 | 24-HR | ALL | 1ST | 13062024
| 469426 | 508764 | 2.0782 | 149.35 | 238 | 0 | 24-HR | ALL | 1ST | 13062024
| 469526 | 508764 | 3.2951 | 161.47 | 228 | 0 | 24-HR | ALL | 1ST | 13062024
| 469626 | 508764 | 2.8305 | 156.54 | 229 | 0 | 24-HR | ALL | 1ST | 13062024
| 469726 | 508764 | 3.7561 | 165.51 | 165.51 | 0 | 24-HR | ALL | 1ST | 13062024
| 469826 | 508764 | 3.9593 | 167.39 | 167.39 | 0 | 24-HR | ALL | 1ST | 13062024
| 469926 | 508764 | 4.2121 | 169.99 | 169.99 | 0 | 24-HR | ALL | 1ST | 13062024
| 471026 | 508764 | 1.0472 | 140.04 | 140.04 | 0 | 24-HR | ALL | 1ST | 13061924
| 471126 | 508764 | 1.3428 | 146.27 | 146.27 | 0 | 24-HR | ALL | 1ST | 13061924
| 471226 | 508764 | 1.5857 | 150.78 | 150.78 | 0 | 24-HR | ALL | 1ST | 13061924
| 471326 | 508764 | 1.7712 | 153.92 | 153.92 | 0 | 24-HR | ALL | 1ST | 13061924
| 471426 | 508764 | 2.1158 | 161.02 | 161.02 | 0 | 24-HR | ALL | 1ST | 13061924
| 460726 | 508864 | 3.3655 | 196.07 | 322 | 0 | 24-HR | ALL | 1ST | 13060824
| 460826 | 508864 | 3.7373 | 207.4 | 322 | 0 | 24-HR | ALL | 1ST | 13061724
| 460926 | 508864 | 4.0834 | 224.09 | 322 | 0 | 24-HR | ALL | 1ST | 13061724
| 461026 | 508864 | 4.0243 | 233.9 | 322 | 0 | 24-HR | ALL | 1ST | 13061724
| 461126 | 508864 | 3.8228 | 256.17 | 322 | 0 | 24-HR | ALL | 1ST | 13110524
| 461226 | 508864 | 3.7626 | 279.06 | 321 | 0 | 24-HR | ALL | 1ST | 13110524
| 461326 | 508864 | 3.7031 | 287.39 | 320 | 0 | 24-HR | ALL | 1ST | 13110524
| 461426 | 508864 | 3.7934 | 287.37 | 322 | 0 | 24-HR | ALL | 1ST | 13110524
| 461526 | 508864 | 3.7872 | 289.37 | 322 | 0 | 24-HR | ALL | 1ST | 13110524
| 461626 | 508864 | 3.826 | 287.55 | 322 | 0 | 24-HR | ALL | 1ST | 13110524
| 463326 | 508864 | 3.3054 | 219.72 | 300 | 0 | 24-HR | ALL | 1ST | 13022824
| 463426 | 508864 | 3.4131 | 225.21 | 300 | 0 | 24-HR | ALL | 1ST | 13022824
| 463526 | 508864 | 3.4255 | 234.94 | 300 | 0 | 24-HR | ALL | 1ST | 13022824
| 463626 | 508864 | 3.2593 | 243.91 | 300 | 0 | 24-HR | ALL | 1ST | 13022824
| 463726 | 508864 | 2.8944 | 254.85 | 300 | 0 | 24-HR | ALL | 1ST | 13022824
| 463826 | 508864 | 2.5481 | 262.17 | 300 | 0 | 24-HR | ALL | 1ST | 13022824
| 463926 | 508864 | 2.4383 | 266.58 | 300 | 0 | 24-HR | ALL | 1ST | 13071824
| 464026 | 508864 | 2.5059 | 267.18 | 300 | 0 | 24-HR | ALL | 1ST | 13071824
| 464126 | 508864 | 2.5833 | 268.79 | 300 | 0 | 24-HR | ALL | 1ST | 13071824
| 464226 | 508864 | 2.6438 | 269.06 | 300 | 0 | 24-HR | ALL | 1ST | 13071824
| 464326 | 508864 | 2.7146 | 270.6 | 300 | 0 | 24-HR | ALL | 1ST | 13071824
| 464426 | 508864 | 2.7161 | 266.31 | 300 | 0 | 24-HR | ALL | 1ST | 13071824
| 464526 | 508864 | 2.7418 | 264.83 | 300 | 0 | 24-HR | ALL | 1ST | 13071824
| 464626 | 508864 | 2.6553 | 257.85 | 299 | 0 | 24-HR | ALL | 1ST | 13071824
| 464726 | 508864 | 2.67 | 257.94 | 294 | 0 | 24-HR | ALL | 1ST | 13071824
| 464826 | 508864 | 2.6955 | 257.75 | 294 | 0 | 24-HR | ALL | 1ST | 13071824
| 464926 | 508864 | 2.9003 | 268.9 | 294 | 0 | 24-HR | ALL | 1ST | 13071824
| 465026 | 508864 | 2.9933 | 277.29 | 294 | 0 | 24-HR | ALL | 1ST | 13071824
| 465126 | 508864 | 3.0176 | 279.94 | 294 | 0 | 24-HR | ALL | 1ST | 13071824
| 465226 | 508864 | 3.0286 | 282.1 | 294 | 0 | 24-HR | ALL | 1ST | 13071824
| 465326 | 508864 | 3.0192 | 279.37 | 293 | 0 | 24-HR | ALL | 1ST | 13071824
| 465426 | 508864 | 3.0193 | 282.64 | 293 | 0 | 24-HR | ALL | 1ST | 13071824
| 465526 | 508864 | 2.9938 | 283.13 | 290 | 0 | 24-HR | ALL | 1ST | 13071824
| 465626 | 508864 | 2.979 | 284.09 | 291 | 0 | 24-HR | ALL | 1ST | 13071824
| 465726 | 508864 | 2.945 | 286.51 | 290 | 0 | 24-HR | ALL | 1ST | 13071824
| 465826 | 508864 | 2.8937 | 282.97 | 284 | 0 | 24-HR | ALL | 1ST | 13071824
| 465926 | 508864 | 2.848 | 279.43 | 283 | 0 | 24-HR | ALL | 1ST | 13071824
| 466026 | 508864 | 2.7591 | 274.3 | 278 | 0 | 24-HR | ALL | 1ST | 13071824
| 466126 | 508864 | 2.6831 | 272.53 | 274 | 0 | 24-HR | ALL | 1ST | 13071824
| 466226 | 508864 | 2.5705 | 267.64 | 270 | 0 | 24-HR | ALL | 1ST | 13071824
| 466326 | 508864 | 2.4612 | 263.82 | 267 | 0 | 24-HR | ALL | 1ST | 13071824
| 466426 | 508864 | 2.393 | 256.52 | 265 | 0 | 24-HR | ALL | 1ST | 13022824
| 466526 | 508864 | 2.5051 | 248.28 | 265 | 0 | 24-HR | ALL | 1ST | 13022824
| 466626 | 508864 | 2.6428 | 242.25 | 264 | 0 | 24-HR | ALL | 1ST | 13060824
| 466726 | 508864 | 2.816 | 237.53 | 260 | 0 | 24-HR | ALL | 1ST | 13060824
| 466826 | 508864 | 2.936 | 233.37 | 253 | 0 | 24-HR | ALL | 1ST | 13060824
| 466926 | 508864 | 3.0015 | 229.88 | 239 | 0 | 24-HR | ALL | 1ST | 13060824
| 467026 | 508864 | 3.0287 | 225.75 | 225.75 | 0 | 24-HR | ALL | 1ST | 13060824
| 467126 | 508864 | 3.0442 | 223.92 | 223.92 | 0 | 24-HR | ALL | 1ST | 13060824
| 467226 | 508864 | 2.9879 | 219.25 | 219.25 | 0 | 24-HR | ALL | 1ST | 13060824
| 467826 | 508864 | 1.1656 | 157.25 | 222 | 0 | 24-HR | ALL | 1ST | 13061924
| 467926 | 508864 | 1.3261 | 159.89 | 159.89 | 0 | 24-HR | ALL | 1ST | 13061924
| 468026 | 508864 | 1.2917 | 156.29 | 244 | 0 | 24-HR | ALL | 1ST | 13061924
| 468126 | 508864 | 1.001 | 146.67 | 252 | 0 | 24-HR | ALL | 1ST | 13061924
| 468226 | 508864 | 2.272 | 172.81 | 231 | 0 | 24-HR | ALL | 1ST | 13062024
| 468326 | 508864 | 2.9754 | 180.27 | 180.27 | 0 | 24-HR | ALL | 1ST | 13062024
| 468426 | 508864 | 3.4003 | 182.33 | 182.33 | 0 | 24-HR | ALL | 1ST | 13062024
| 468526 | 508864 | 3.7574 | 183.24 | 183.24 | 0 | 24-HR | ALL | 1ST | 13062024
| 468626 | 508864 | 3.8614 | 180.03 | 244 | 0 | 24-HR | ALL | 1ST | 13062024
| 468726 | 508864 | 3.574 | 173.93 | 247 | 0 | 24-HR | ALL | 1ST | 13062024
| 468826 | 508864 | 3.4878 | 170.63 | 248 | 0 | 24-HR | ALL | 1ST | 13062024
| 469126 | 508864 | 3.6909 | 167.45 | 242 | 0 | 24-HR | ALL | 1ST | 13062024
| 469226 | 508864 | 3.5926 | 165.44 | 236 | 0 | 24-HR | ALL | 1ST | 13062024
| 469326 | 508864 | 4.0081 | 168.33 | 230 | 0 | 24-HR | ALL | 1ST | 13062024
| 469426 | 508864 | 4.1404 | 168.77 | 230 | 0 | 24-HR | ALL | 1ST | 13062024
| 469526 | 508864 | 5.3516 | 179.43 | 179.43 | 0 | 24-HR | ALL | 1ST | 13062024
| 469626 | 508864 | 5.3046 | 178.84 | 178.84 | 0 | 24-HR | ALL | 1ST | 13062024
| 469726 | 508864 | 5.2618 | 178.63 | 178.63 | 0 | 24-HR | ALL | 1ST | 13062024
| 469826 | 508864 | 5.3319 | 179.78 | 179.78 | 0 | 24-HR | ALL | 1ST | 13062024
| 469926 | 508864 | 5.5153 | 182.39 | 182.39 | 0 | 24-HR | ALL | 1ST | 13062024
| 471026 | 508864 | 1.3491 | 145.86 | 145.86 | 0 | 24-HR | ALL | 1ST | 13061924
| 471126 | 508864 | 1.7452 | 153.84 | 153.84 | 0 | 24-HR | ALL | 1ST | 13061924
| 471226 | 508864 | 2.0884 | 160.69 | 160.69 | 0 | 24-HR | ALL | 1ST | 13061924
| 471326 | 508864 | 2.2757 | 164.28 | 164.28 | 0 | 24-HR | ALL | 1ST | 13061924
| 471426 | 508864 | 2.6136 | 173.41 | 173.41 | 0 | 24-HR | ALL | 1ST | 13061924
| 460926 | 508964 | 3.5958 | 204.44 | 322 | 0 | 24-HR | ALL | 1ST | 13060824
| 461026 | 508964 | 3.7746 | 214.88 | 322 | 0 | 24-HR | ALL | 1ST | 13061724
| 461226 | 508964 | 4.0717 | 252.44 | 322 | 0 | 24-HR | ALL | 1ST | 13110524
| 461326 | 508964 | 4.1647 | 264.25 | 322 | 0 | 24-HR | ALL | 1ST | 13110524
| 461426 | 508964 | 4.1261 | 272.46 | 322 | 0 | 24-HR | ALL | 1ST | 13110524
| 461526 | 508964 | 4.0309 | 278.9 | 322 | 0 | 24-HR | ALL | 1ST | 13110524
| 461626 | 508964 | 3.977 | 279.9 | 322 | 0 | 24-HR | ALL | 1ST | 13110524
| 463526 | 508964 | 3.4058 | 226.93 | 300 | 0 | 24-HR | ALL | 1ST | 13022824
| 463626 | 508964 | 3.3465 | 233.62 | 300 | 0 | 24-HR | ALL | 1ST | 13022824
| 463726 | 508964 | 3.0801 | 246.41 | 300 | 0 | 24-HR | ALL | 1ST | 13022824
| 463826 | 508964 | 2.8514 | 250.89 | 300 | 0 | 24-HR | ALL | 1ST | 13022824
| 463926 | 508964 | 2.6124 | 254.91 | 300 | 0 | 24-HR | ALL | 1ST | 13022824
| 464026 | 508964 | 2.4534 | 255.93 | 300 | 0 | 24-HR | ALL | 1ST | 13022824
| 464126 | 508964 | 2.4995 | 258.62 | 300 | 0 | 24-HR | ALL | 1ST | 13071824
| 464226 | 508964 | 2.5786 | 260.08 | 300 | 0 | 24-HR | ALL | 1ST | 13071824
| 464326 | 508964 | 2.6412 | 260.79 | 300 | 0 | 24-HR | ALL | 1ST | 13071824
| 464426 | 508964 | 2.5065 | 252 | 300 | 0 | 24-HR | ALL | 1ST | 13071824
| 464526 | 508964 | 2.4547 | 248.34 | 300 | 0 | 24-HR | ALL | 1ST | 13071824
| 464626 | 508964 | 2.262 | 240.29 | 300 | 0 | 24-HR | ALL | 1ST | 13071824
| 464726 | 508964 | 2.4556 | 246.31 | 299 | 0 | 24-HR | ALL | 1ST | 13071824
| 464826 | 508964 | 2.5293 | 248.94 | 294 | 0 | 24-HR | ALL | 1ST | 13071824
| 464926 | 508964 | 2.811 | 260.53 | 294 | 0 | 24-HR | ALL | 1ST | 13071824
| 465026 | 508964 | 3.0067 | 273.91 | 294 | 0 | 24-HR | ALL | 1ST | 13071824
| 465126 | 508964 | 3.0016 | 272.38 | 294 | 0 | 24-HR | ALL | 1ST | 13071824
| 465226 | 508964 | 2.9824 | 270.35 | 294 | 0 | 24-HR | ALL | 1ST | 13071824
| 465326 | 508964 | 2.9511 | 268.11 | 294 | 0 | 24-HR | ALL | 1ST | 13071824
| 465426 | 508964 | 2.9324 | 267.82 | 293 | 0 | 24-HR | ALL | 1ST | 13071824
| 465526 | 508964 | 2.946 | 270.38 | 293 | 0 | 24-HR | ALL | 1ST | 13071824
| 465626 | 508964 | 2.9572 | 274.53 | 292 | 0 | 24-HR | ALL | 1ST | 13071824
| 465726 | 508964 | 2.94 | 277.2 | 291 | 0 | 24-HR | ALL | 1ST | 13071824
| 465826 | 508964 | 2.8891 | 279.91 | 285 | 0 | 24-HR | ALL | 1ST | 13071824
| 465926 | 508964 | 2.8298 | 277.29 | 283 | 0 | 24-HR | ALL | 1ST | 13071824
| 466026 | 508964 | 2.7417 | 273.3 | 279 | 0 | 24-HR | ALL | 1ST | 13071824
| 466126 | 508964 | 2.6414 | 270.43 | 273 | 0 | 24-HR | ALL | 1ST | 13071824
| 466226 | 508964 | 2.5402 | 267.64 | 267.64 | 0 | 24-HR | ALL | 1ST | 13071824
| 466326 | 508964 | 2.4084 | 262.58 | 264 | 0 | 24-HR | ALL | 1ST | 13071824
| 466426 | 508964 | 2.362 | 255.93 | 264 | 0 | 24-HR | ALL | 1ST | 13022824
| 466526 | 508964 | 2.5813 | 246.44 | 265 | 0 | 24-HR | ALL | 1ST | 13060824
| 466626 | 508964 | 2.8241 | 238.61 | 264 | 0 | 24-HR | ALL | 1ST | 13060824
| 466726 | 508964 | 2.9774 | 231.84 | 264 | 0 | 24-HR | ALL | 1ST | 13060824
| 466826 | 508964 | 3.0327 | 224.11 | 262 | 0 | 24-HR | ALL | 1ST | 13060824
| 466926 | 508964 | 3.0624 | 224.94 | 241 | 0 | 24-HR | ALL | 1ST | 13060824
| 467026 | 508964 | 3.0611 | 221.77 | 238 | 0 | 24-HR | ALL | 1ST | 13060824
| 467826 | 508964 | 0.90668 | 141.13 | 251 | 0 | 24-HR | ALL | 1ST | 13031324
| 467926 | 508964 | 0.89984 | 140.9 | 253 | 0 | 24-HR | ALL | 1ST | 13031324
| 468026 | 508964 | 1.0035 | 146.55 | 253 | 0 | 24-HR | ALL | 1ST | 13061924
| 468126 | 508964 | 1.1482 | 149.59 | 253 | 0 | 24-HR | ALL | 1ST | 13061924
| 468226 | 508964 | 2.9934 | 179.23 | 236 | 0 | 24-HR | ALL | 1ST | 13062024
| 468326 | 508964 | 4.0707 | 190.81 | 190.81 | 0 | 24-HR | ALL | 1ST | 13062024
| 468426 | 508964 | 4.7885 | 196.18 | 196.18 | 0 | 24-HR | ALL | 1ST | 13062024
| 468526 | 508964 | 5.2374 | 197.62 | 197.62 | 0 | 24-HR | ALL | 1ST | 13062024
| 468626 | 508964 | 5.4566 | 195.97 | 195.97 | 0 | 24-HR | ALL | 1ST | 13062024
| 468726 | 508964 | 5.5967 | 193.72 | 193.72 | 0 | 24-HR | ALL | 1ST | 13062024
| 468826 | 508964 | 6.0497 | 195.63 | 195.63 | 0 | 24-HR | ALL | 1ST | 13062024
| 468926 | 508964 | 5.953 | 191.45 | 191.45 | 0 | 24-HR | ALL | 1ST | 13062024
| 469026 | 508964 | 5.3461 | 182.3 | 234 | 0 | 24-HR | ALL | 1ST | 13062024
| 469126 | 508964 | 5.6825 | 184.63 | 184.63 | 0 | 24-HR | ALL | 1ST | 13062024
| 469226 | 508964 | 5.7178 | 183.02 | 225 | 0 | 24-HR | ALL | 1ST | 13062024
| 469326 | 508964 | 6.6774 | 191.94 | 191.94 | 0 | 24-HR | ALL | 1ST | 13062024
| 469426 | 508964 | 6.7677 | 192.27 | 192.27 | 0 | 24-HR | ALL | 1ST | 13062024
| 469526 | 508964 | 7.0603 | 195.35 | 195.35 | 0 | 24-HR | ALL | 1ST | 13062024
| 469626 | 508964 | 7.0655 | 195.89 | 195.89 | 0 | 24-HR | ALL | 1ST | 13062024
| 469726 | 508964 | 7.0075 | 196.28 | 196.28 | 0 | 24-HR | ALL | 1ST | 13062024
| 469826 | 508964 | 6.755 | 194.9 | 194.9 | 0 | 24-HR | ALL | 1ST | 13062024
| 469926 | 508964 | 6.506 | 194.04 | 194.04 | 0 | 24-HR | ALL | 1ST | 13062024
| 471026 | 508964 | 1.7592 | 153.51 | 153.51 | 0 | 24-HR | ALL | 1ST | 13061924
| 471126 | 508964 | 2.3938 | 167.71 | 167.71 | 0 | 24-HR | ALL | 1ST | 13061924
| 471226 | 508964 | 2.5921 | 172.5 | 172.5 | 0 | 24-HR | ALL | 1ST | 13061924
| 471326 | 508964 | 2.7477 | 177.53 | 177.53 | 0 | 24-HR | ALL | 1ST | 13061924
| 463626 | 509064 | 3.2993 | 228.21 | 300 | 0 | 24-HR | ALL | 1ST | 13022824
| 463726 | 509064 | 3.145 | 239.42 | 300 | 0 | 24-HR | ALL | 1ST | 13022824
| 463826 | 509064 | 2.913 | 245.53 | 300 | 0 | 24-HR | ALL | 1ST | 13022824
| 463926 | 509064 | 2.6785 | 249.94 | 300 | 0 | 24-HR | ALL | 1ST | 13022824
| 464026 | 509064 | 2.4416 | 254.09 | 300 | 0 | 24-HR | ALL | 1ST | 13022824
| 464126 | 509064 | 2.4355 | 252.56 | 300 | 0 | 24-HR | ALL | 1ST | 13071824
| 464226 | 509064 | 2.515 | 253.94 | 300 | 0 | 24-HR | ALL | 1ST | 13071824
| 464326 | 509064 | 2.5004 | 251.34 | 300 | 0 | 24-HR | ALL | 1ST | 13071824
| 464426 | 509064 | 2.2787 | 241.57 | 300 | 0 | 24-HR | ALL | 1ST | 13071824
| 464526 | 509064 | 2.2391 | 236.02 | 300 | 0 | 24-HR | ALL | 1ST | 13022824
| 464626 | 509064 | 2.562 | 229.49 | 300 | 0 | 24-HR | ALL | 1ST | 13071224
| 464726 | 509064 | 2.7371 | 229.86 | 300 | 0 | 24-HR | ALL | 1ST | 13071224
| 464826 | 509064 | 2.6606 | 238.15 | 294 | 0 | 24-HR | ALL | 1ST | 13071224
| 464926 | 509064 | 2.5229 | 246.88 | 294 | 0 | 24-HR | ALL | 1ST | 13071824
| 465026 | 509064 | 2.8699 | 261.29 | 294 | 0 | 24-HR | ALL | 1ST | 13071824
| 465126 | 509064 | 2.8615 | 260.66 | 294 | 0 | 24-HR | ALL | 1ST | 13071824
| 465226 | 509064 | 2.8336 | 259.36 | 294 | 0 | 24-HR | ALL | 1ST | 13071824
| 465326 | 509064 | 2.7258 | 254.76 | 294 | 0 | 24-HR | ALL | 1ST | 13071824
| 465426 | 509064 | 2.6336 | 251.53 | 294 | 0 | 24-HR | ALL | 1ST | 13071824
| 465526 | 509064 | 2.6633 | 253.73 | 293 | 0 | 24-HR | ALL | 1ST | 13071824
| 465626 | 509064 | 2.739 | 258.41 | 293 | 0 | 24-HR | ALL | 1ST | 13071824
| 465726 | 509064 | 2.8035 | 264.39 | 291 | 0 | 24-HR | ALL | 1ST | 13071824
| 465826 | 509064 | 2.8347 | 270.54 | 289 | 0 | 24-HR | ALL | 1ST | 13071824
| 465926 | 509064 | 2.7867 | 272.88 | 283 | 0 | 24-HR | ALL | 1ST | 13071824
| 466026 | 509064 | 2.7074 | 271.43 | 279 | 0 | 24-HR | ALL | 1ST | 13071824
| 466126 | 509064 | 2.6086 | 268.95 | 274 | 0 | 24-HR | ALL | 1ST | 13071824
| 466226 | 509064 | 2.4939 | 265.76 | 268 | 0 | 24-HR | ALL | 1ST | 13071824
| 466326 | 509064 | 2.3703 | 262.3 | 262.3 | 0 | 24-HR | ALL | 1ST | 13071824
| 466426 | 509064 | 2.348 | 256.09 | 256.09 | 0 | 24-HR | ALL | 1ST | 13060824
| 466526 | 509064 | 2.6542 | 248.71 | 258 | 0 | 24-HR | ALL | 1ST | 13060824
| 466626 | 509064 | 2.9673 | 236.61 | 264 | 0 | 24-HR | ALL | 1ST | 13060824
| 466726 | 509064 | 3.081 | 228.15 | 264 | 0 | 24-HR | ALL | 1ST | 13060824
| 466826 | 509064 | 3.0553 | 219.12 | 264 | 0 | 24-HR | ALL | 1ST | 13060824
| 466926 | 509064 | 3.0485 | 217.37 | 257 | 0 | 24-HR | ALL | 1ST | 13060824
| 467726 | 509064 | 0.9199 | 144.99 | 249 | 0 | 24-HR | ALL | 1ST | 13031324
| 467826 | 509064 | 0.90485 | 139.18 | 253 | 0 | 24-HR | ALL | 1ST | 13031324
| 467926 | 509064 | 0.89881 | 139.88 | 255 | 0 | 24-HR | ALL | 1ST | 13031324
| 468026 | 509064 | 1.0982 | 148.04 | 255 | 0 | 24-HR | ALL | 1ST | 13061924
| 468126 | 509064 | 2.1302 | 166.31 | 251 | 0 | 24-HR | ALL | 1ST | 13062024
| 468226 | 509064 | 4.0517 | 188.87 | 236 | 0 | 24-HR | ALL | 1ST | 13062024
| 468326 | 509064 | 5.0572 | 199.24 | 199.24 | 0 | 24-HR | ALL | 1ST | 13062024
| 468426 | 509064 | 5.9034 | 207.25 | 207.25 | 0 | 24-HR | ALL | 1ST | 13062024
| 468526 | 509064 | 6.4317 | 210.51 | 210.51 | 0 | 24-HR | ALL | 1ST | 13062024
| 468626 | 509064 | 6.8794 | 212.79 | 212.79 | 0 | 24-HR | ALL | 1ST | 13062024
| 468726 | 509064 | 7.0825 | 210.04 | 210.04 | 0 | 24-HR | ALL | 1ST | 13062024
| 468826 | 509064 | 7.4058 | 210.76 | 210.76 | 0 | 24-HR | ALL | 1ST | 13062024
| 468926 | 509064 | 7.467 | 207.1 | 207.1 | 0 | 24-HR | ALL | 1ST | 13062024
| 469026 | 509064 | 6.9214 | 196.66 | 196.66 | 0 | 24-HR | ALL | 1ST | 13062024
| 469126 | 509064 | 7.4251 | 201.03 | 201.03 | 0 | 24-HR | ALL | 1ST | 13062024
| 469226 | 509064 | 7.6 | 201.99 | 201.99 | 0 | 24-HR | ALL | 1ST | 13062024
| 469326 | 509064 | 8.1344 | 210.05 | 210.05 | 0 | 24-HR | ALL | 1ST | 13062024
| 469426 | 509064 | 8.1811 | 211.27 | 211.27 | 0 | 24-HR | ALL | 1ST | 13062024
| 469526 | 509064 | 8.2363 | 214.54 | 214.54 | 0 | 24-HR | ALL | 1ST | 13062024
| 469626 | 509064 | 8.1102 | 214.27 | 214.27 | 0 | 24-HR | ALL | 1ST | 13062024
| 469726 | 509064 | 7.9465 | 214.39 | 214.39 | 0 | 24-HR | ALL | 1ST | 13062024
| 469826 | 509064 | 7.7641 | 215.47 | 215.47 | 0 | 24-HR | ALL | 1ST | 13062024
| 469926 | 509064 | 7.3388 | 210.39 | 210.39 | 0 | 24-HR | ALL | 1ST | 13062024
| 470726 | 509064 | 1.844 | 157.59 | 157.59 | 0 | 24-HR | ALL | 1ST | 13061924
| 470826 | 509064 | 1.4064 | 146.1 | 146.1 | 0 | 24-HR | ALL | 1ST | 13061924
| 470926 | 509064 | 2.0644 | 159.81 | 159.81 | 0 | 24-HR | ALL | 1ST | 13061924
| 471026 | 509064 | 2.2095 | 162.08 | 162.08 | 0 | 24-HR | ALL | 1ST | 13061924
| 471126 | 509064 | 2.4556 | 167.39 | 167.39 | 0 | 24-HR | ALL | 1ST | 13061924
| 471226 | 509064 | 2.8434 | 180.84 | 180.84 | 0 | 24-HR | ALL | 1ST | 13061924
| 471326 | 509064 | 2.9697 | 190.96 | 190.96 | 0 | 24-HR | ALL | 1ST | 13022824
| 471426 | 509064 | 3.2448 | 195.68 | 195.68 | 0 | 24-HR | ALL | 1ST | 13022824
| 463726 | 509164 | 3.1211 | 229.42 | 300 | 0 | 24-HR | ALL | 1ST | 13022824
| 463826 | 509164 | 2.9661 | 236.02 | 300 | 0 | 24-HR | ALL | 1ST | 13022824
| 463926 | 509164 | 2.7702 | 241.03 | 300 | 0 | 24-HR | ALL | 1ST | 13022824
| 464026 | 509164 | 2.5449 | 246.58 | 300 | 0 | 24-HR | ALL | 1ST | 13022824
| 464126 | 509164 | 2.4566 | 244.22 | 300 | 0 | 24-HR | ALL | 1ST | 13022824
| 464226 | 509164 | 2.366 | 242.88 | 300 | 0 | 24-HR | ALL | 1ST | 13022824
| 464326 | 509164 | 2.2975 | 241.89 | 300 | 0 | 24-HR | ALL | 1ST | 13071824
| 464426 | 509164 | 2.2932 | 231.99 | 300 | 0 | 24-HR | ALL | 1ST | 13071224
| 464526 | 509164 | 2.5908 | 225.76 | 300 | 0 | 24-HR | ALL | 1ST | 13071224
| 464626 | 509164 | 2.8465 | 218.3 | 300 | 0 | 24-HR | ALL | 1ST | 13071224
| 464726 | 509164 | 3.0299 | 217.18 | 300 | 0 | 24-HR | ALL | 1ST | 13071224
| 464826 | 509164 | 3.1469 | 223.59 | 300 | 0 | 24-HR | ALL | 1ST | 13071224
| 464926 | 509164 | 3.1574 | 229 | 294 | 0 | 24-HR | ALL | 1ST | 13071224
| 465026 | 509164 | 2.9397 | 239.61 | 294 | 0 | 24-HR | ALL | 1ST | 13071224
| 465126 | 509164 | 2.7371 | 246.15 | 294 | 0 | 24-HR | ALL | 1ST | 13071224
| 465226 | 509164 | 2.9841 | 240.7 | 294 | 0 | 24-HR | ALL | 1ST | 13071224
| 465326 | 509164 | 3.0708 | 238.22 | 294 | 0 | 24-HR | ALL | 1ST | 13071224
| 465426 | 509164 | 3.053 | 237.7 | 294 | 0 | 24-HR | ALL | 1ST | 13071224
| 465526 | 509164 | 3.0229 | 236.61 | 294 | 0 | 24-HR | ALL | 1ST | 13071224
| 465626 | 509164 | 2.9419 | 240.09 | 293 | 0 | 24-HR | ALL | 1ST | 13022824
| 465726 | 509164 | 2.7933 | 250.24 | 292 | 0 | 24-HR | ALL | 1ST | 13022824
| 465826 | 509164 | 2.6462 | 258.22 | 291 | 0 | 24-HR | ALL | 1ST | 13071824
| 465926 | 509164 | 2.6977 | 265.65 | 285 | 0 | 24-HR | ALL | 1ST | 13071824
| 466026 | 509164 | 2.6301 | 266.37 | 279 | 0 | 24-HR | ALL | 1ST | 13071824
| 466126 | 509164 | 2.5235 | 264.37 | 273 | 0 | 24-HR | ALL | 1ST | 13071824
| 466226 | 509164 | 2.4125 | 261.44 | 270 | 0 | 24-HR | ALL | 1ST | 13071824
| 466326 | 509164 | 2.3172 | 259.79 | 267 | 0 | 24-HR | ALL | 1ST | 13071824
| 466426 | 509164 | 2.544 | 253.77 | 261 | 0 | 24-HR | ALL | 1ST | 13060824
| 466526 | 509164 | 2.7485 | 249.05 | 249.05 | 0 | 24-HR | ALL | 1ST | 13060824
| 466626 | 509164 | 3.0645 | 235.82 | 255 | 0 | 24-HR | ALL | 1ST | 13060824
| 466726 | 509164 | 3.1506 | 226.88 | 258 | 0 | 24-HR | ALL | 1ST | 13060824
| 466826 | 509164 | 3.0442 | 215.41 | 263 | 0 | 24-HR | ALL | 1ST | 13060824
| 467626 | 509164 | 0.93024 | 146.56 | 257 | 0 | 24-HR | ALL | 1ST | 13031324
| 467726 | 509164 | 0.91483 | 140.71 | 252 | 0 | 24-HR | ALL | 1ST | 13031324
| 467826 | 509164 | 0.90979 | 141.96 | 254 | 0 | 24-HR | ALL | 1ST | 13031324
| 467926 | 509164 | 1.1684 | 149.69 | 254 | 0 | 24-HR | ALL | 1ST | 13061924
| 468026 | 509164 | 1.7471 | 160.08 | 253 | 0 | 24-HR | ALL | 1ST | 13062024
| 468126 | 509164 | 3.1489 | 176.36 | 251 | 0 | 24-HR | ALL | 1ST | 13062024
| 468226 | 509164 | 5.1025 | 197.74 | 236 | 0 | 24-HR | ALL | 1ST | 13062024
| 468326 | 509164 | 6.2124 | 212.16 | 212.16 | 0 | 24-HR | ALL | 1ST | 13062024
| 468426 | 509164 | 6.9141 | 225.47 | 225.47 | 0 | 24-HR | ALL | 1ST | 13062024
| 468526 | 509164 | 7.2665 | 228.08 | 228.08 | 0 | 24-HR | ALL | 1ST | 13062024
| 468626 | 509164 | 7.5772 | 228.06 | 228.06 | 0 | 24-HR | ALL | 1ST | 13062024
| 468726 | 509164 | 7.855 | 227.12 | 227.12 | 0 | 24-HR | ALL | 1ST | 13062024
| 468826 | 509164 | 8.0825 | 228.61 | 228.61 | 0 | 24-HR | ALL | 1ST | 13062024
| 468926 | 509164 | 8.2829 | 225.48 | 225.48 | 0 | 24-HR | ALL | 1ST | 13062024
| 469026 | 509164 | 8.3634 | 218.91 | 218.91 | 0 | 24-HR | ALL | 1ST | 13062024
| 469126 | 509164 | 8.4713 | 219.82 | 219.82 | 0 | 24-HR | ALL | 1ST | 13062024
| 469226 | 509164 | 8.5352 | 222.34 | 222.34 | 0 | 24-HR | ALL | 1ST | 13062024
| 469326 | 509164 | 8.522 | 224.87 | 224.87 | 0 | 24-HR | ALL | 1ST | 13062024
| 469426 | 509164 | 8.4404 | 226.39 | 226.39 | 0 | 24-HR | ALL | 1ST | 13062024
| 469526 | 509164 | 8.3154 | 225.35 | 225.35 | 0 | 24-HR | ALL | 1ST | 13062024
| 469626 | 509164 | 8.1347 | 223.24 | 223.24 | 0 | 24-HR | ALL | 1ST | 13062024
| 469726 | 509164 | 7.9032 | 221.98 | 221.98 | 0 | 24-HR | ALL | 1ST | 13062024
| 469826 | 509164 | 7.6277 | 220.77 | 220.77 | 0 | 24-HR | ALL | 1ST | 13062024
| 469926 | 509164 | 7.2676 | 217.06 | 217.06 | 0 | 24-HR | ALL | 1ST | 13062024
| 470726 | 509164 | 2.0404 | 159.83 | 159.83 | 0 | 24-HR | ALL | 1ST | 13061924
| 470826 | 509164 | 1.9504 | 156.48 | 156.48 | 0 | 24-HR | ALL | 1ST | 13061924
| 470926 | 509164 | 2.4535 | 167.42 | 167.42 | 0 | 24-HR | ALL | 1ST | 13061924
| 471026 | 509164 | 2.4567 | 166.58 | 166.58 | 0 | 24-HR | ALL | 1ST | 13061924
| 471126 | 509164 | 2.714 | 173.77 | 173.77 | 0 | 24-HR | ALL | 1ST | 13061924
| 471226 | 509164 | 2.941 | 186.98 | 186.98 | 0 | 24-HR | ALL | 1ST | 13061924
| 471326 | 509164 | 3.4777 | 201.01 | 201.01 | 0 | 24-HR | ALL | 1ST | 13022824
| 471426 | 509164 | 3.6517 | 204.73 | 204.73 | 0 | 24-HR | ALL | 1ST | 13022824
| 463726 | 509264 | 2.9353 | 219.28 | 300 | 0 | 24-HR | ALL | 1ST | 13022824
| 463826 | 509264 | 2.8115 | 220.66 | 300 | 0 | 24-HR | ALL | 1ST | 13022824
| 463926 | 509264 | 2.7413 | 227.5 | 300 | 0 | 24-HR | ALL | 1ST | 13022824
| 464026 | 509264 | 2.6124 | 234.79 | 300 | 0 | 24-HR | ALL | 1ST | 13022824
| 464126 | 509264 | 2.4933 | 234.26 | 300 | 0 | 24-HR | ALL | 1ST | 13022824
| 464226 | 509264 | 2.3952 | 229.65 | 300 | 0 | 24-HR | ALL | 1ST | 13022824
| 464326 | 509264 | 2.3742 | 224.16 | 300 | 0 | 24-HR | ALL | 1ST | 13071224
| 464426 | 509264 | 2.6187 | 218.19 | 300 | 0 | 24-HR | ALL | 1ST | 13071224
| 464526 | 509264 | 2.8073 | 212.58 | 300 | 0 | 24-HR | ALL | 1ST | 13071224
| 464626 | 509264 | 2.5893 | 194.75 | 300 | 0 | 24-HR | ALL | 1ST | 13071224
| 464726 | 509264 | 2.9111 | 199.91 | 300 | 0 | 24-HR | ALL | 1ST | 13071224
| 464826 | 509264 | 3.2914 | 211.36 | 300 | 0 | 24-HR | ALL | 1ST | 13071224
| 464926 | 509264 | 3.4209 | 216.38 | 298 | 0 | 24-HR | ALL | 1ST | 13071224
| 465026 | 509264 | 3.4585 | 220.84 | 294 | 0 | 24-HR | ALL | 1ST | 13071224
| 465126 | 509264 | 3.4632 | 223.81 | 294 | 0 | 24-HR | ALL | 1ST | 13071224
| 465226 | 509264 | 3.4923 | 221.16 | 294 | 0 | 24-HR | ALL | 1ST | 13071224
| 465326 | 509264 | 3.4607 | 220.44 | 294 | 0 | 24-HR | ALL | 1ST | 13071224
| 465426 | 509264 | 3.364 | 223.14 | 294 | 0 | 24-HR | ALL | 1ST | 13071224
| 465526 | 509264 | 3.2182 | 226.4 | 294 | 0 | 24-HR | ALL | 1ST | 13071224
| 465626 | 509264 | 3.0416 | 231.27 | 293 | 0 | 24-HR | ALL | 1ST | 13022824
| 465726 | 509264 | 3.0524 | 235.38 | 293 | 0 | 24-HR | ALL | 1ST | 13022824
| 465826 | 509264 | 3.0064 | 239.82 | 292 | 0 | 24-HR | ALL | 1ST | 13022824
| 465926 | 509264 | 2.8083 | 249.18 | 290 | 0 | 24-HR | ALL | 1ST | 13022824
| 466026 | 509264 | 2.6351 | 253.35 | 284 | 0 | 24-HR | ALL | 1ST | 13022824
| 466126 | 509264 | 2.5518 | 253.34 | 280 | 0 | 24-HR | ALL | 1ST | 13022824
| 466226 | 509264 | 2.4297 | 254.37 | 272 | 0 | 24-HR | ALL | 1ST | 13060824
| 466326 | 509264 | 2.5317 | 254.91 | 267 | 0 | 24-HR | ALL | 1ST | 13060824
| 466426 | 509264 | 2.6825 | 252.96 | 261 | 0 | 24-HR | ALL | 1ST | 13060824
| 466526 | 509264 | 2.9019 | 247.37 | 255 | 0 | 24-HR | ALL | 1ST | 13060824
| 466626 | 509264 | 3.1559 | 236.08 | 257 | 0 | 24-HR | ALL | 1ST | 13060824
| 466726 | 509264 | 3.2016 | 224.96 | 257 | 0 | 24-HR | ALL | 1ST | 13060824
| 466826 | 509264 | 3.1023 | 217.08 | 255 | 0 | 24-HR | ALL | 1ST | 13060824
| 467626 | 509264 | 0.9263 | 143 | 258 | 0 | 24-HR | ALL | 1ST | 13031324
| 467726 | 509264 | 0.92004 | 143.45 | 253 | 0 | 24-HR | ALL | 1ST | 13031324
| 467826 | 509264 | 1.397 | 155.25 | 252 | 0 | 24-HR | ALL | 1ST | 13061924
| 467926 | 509264 | 1.9057 | 162.25 | 252 | 0 | 24-HR | ALL | 1ST | 13062024
| 468026 | 509264 | 2.8449 | 172.1 | 252 | 0 | 24-HR | ALL | 1ST | 13062024
| 468126 | 509264 | 4.0947 | 183.59 | 251 | 0 | 24-HR | ALL | 1ST | 13062024
| 468226 | 509264 | 5.9859 | 204.22 | 240 | 0 | 24-HR | ALL | 1ST | 13062024
| 468326 | 509264 | 6.9116 | 219.54 | 219.54 | 0 | 24-HR | ALL | 1ST | 13062024
| 468426 | 509264 | 7.323 | 233.18 | 233.18 | 0 | 24-HR | ALL | 1ST | 13062024
| 468526 | 509264 | 7.5211 | 238.12 | 238.12 | 0 | 24-HR | ALL | 1ST | 13062024
| 468626 | 509264 | 7.6704 | 241.29 | 241.29 | 0 | 24-HR | ALL | 1ST | 13062024
| 468726 | 509264 | 7.8892 | 240.94 | 240.94 | 0 | 24-HR | ALL | 1ST | 13062024
| 468826 | 509264 | 8.2028 | 236.62 | 236.62 | 0 | 24-HR | ALL | 1ST | 13062024
| 468926 | 509264 | 8.3886 | 234.38 | 234.38 | 0 | 24-HR | ALL | 1ST | 13062024
| 469026 | 509264 | 8.5561 | 229.85 | 229.85 | 0 | 24-HR | ALL | 1ST | 13062024
| 469126 | 509264 | 8.5733 | 230.22 | 230.22 | 0 | 24-HR | ALL | 1ST | 13062024
| 469226 | 509264 | 8.539 | 230.35 | 230.35 | 0 | 24-HR | ALL | 1ST | 13062024
| 469326 | 509264 | 8.4501 | 230.54 | 230.54 | 0 | 24-HR | ALL | 1ST | 13062024
| 469426 | 509264 | 8.3362 | 228.97 | 228.97 | 0 | 24-HR | ALL | 1ST | 13062024
| 469526 | 509264 | 8.1655 | 227.46 | 227.46 | 0 | 24-HR | ALL | 1ST | 13062024
| 469626 | 509264 | 7.9411 | 223.76 | 223.76 | 0 | 24-HR | ALL | 1ST | 13062024
| 469726 | 509264 | 7.6613 | 222.53 | 222.53 | 0 | 24-HR | ALL | 1ST | 13062024
| 469826 | 509264 | 7.3483 | 221.82 | 221.82 | 0 | 24-HR | ALL | 1ST | 13062024
| 469926 | 509264 | 6.9425 | 217.3 | 217.3 | 0 | 24-HR | ALL | 1ST | 13062024
| 470026 | 509264 | 6.2996 | 208.5 | 208.5 | 0 | 24-HR | ALL | 1ST | 13062024
| 470126 | 509264 | 5.5269 | 200.46 | 200.46 | 0 | 24-HR | ALL | 1ST | 13062024
| 470226 | 509264 | 4.5613 | 190.84 | 190.84 | 0 | 24-HR | ALL | 1ST | 13062024
| 470626 | 509264 | 2.4236 | 168.52 | 168.52 | 0 | 24-HR | ALL | 1ST | 13061924
| 470726 | 509264 | 2.4649 | 168.02 | 168.02 | 0 | 24-HR | ALL | 1ST | 13061924
| 470826 | 509264 | 2.5334 | 168.65 | 168.65 | 0 | 24-HR | ALL | 1ST | 13061924
| 470926 | 509264 | 2.7118 | 173.15 | 173.15 | 0 | 24-HR | ALL | 1ST | 13061924
| 471026 | 509264 | 2.8041 | 176.1 | 176.1 | 0 | 24-HR | ALL | 1ST | 13061924
| 471126 | 509264 | 2.9619 | 186.58 | 186.58 | 0 | 24-HR | ALL | 1ST | 13061924
| 471226 | 509264 | 3.4253 | 197.62 | 197.62 | 0 | 24-HR | ALL | 1ST | 13022824
| 471326 | 509264 | 3.7617 | 207.25 | 207.25 | 0 | 24-HR | ALL | 1ST | 13022824
| 471426 | 509264 | 3.8378 | 208.85 | 208.85 | 0 | 24-HR | ALL | 1ST | 13022824
| 463726 | 509364 | 2.6278 | 202.58 | 300 | 0 | 24-HR | ALL | 1ST | 13120624
| 463826 | 509364 | 2.3792 | 203.43 | 300 | 0 | 24-HR | ALL | 1ST | 13120624
| 463926 | 509364 | 2.3471 | 208.94 | 300 | 0 | 24-HR | ALL | 1ST | 13022824
| 464026 | 509364 | 2.241 | 209.19 | 300 | 0 | 24-HR | ALL | 1ST | 13022824
| 464126 | 509364 | 2.3293 | 217.73 | 300 | 0 | 24-HR | ALL | 1ST | 13022824
| 464226 | 509364 | 2.3358 | 209.26 | 300 | 0 | 24-HR | ALL | 1ST | 13071224
| 464326 | 509364 | 2.3239 | 198.19 | 300 | 0 | 24-HR | ALL | 1ST | 13071224
| 464526 | 509364 | 2.1934 | 185.41 | 300 | 0 | 24-HR | ALL | 1ST | 13071224
| 464626 | 509364 | 1.9846 | 178.4 | 300 | 0 | 24-HR | ALL | 1ST | 13071224
| 464726 | 509364 | 2.1673 | 180.11 | 300 | 0 | 24-HR | ALL | 1ST | 13071224
| 464826 | 509364 | 2.6063 | 187.1 | 300 | 0 | 24-HR | ALL | 1ST | 13071224
| 464926 | 509364 | 2.915 | 192.18 | 300 | 0 | 24-HR | ALL | 1ST | 13071224
| 465026 | 509364 | 3.3892 | 205.05 | 294 | 0 | 24-HR | ALL | 1ST | 13071224
| 465126 | 509364 | 3.3895 | 204.79 | 294 | 0 | 24-HR | ALL | 1ST | 13071224
| 465226 | 509364 | 3.3779 | 205.54 | 294 | 0 | 24-HR | ALL | 1ST | 13071224
| 465326 | 509364 | 3.3843 | 209.17 | 294 | 0 | 24-HR | ALL | 1ST | 13071224
| 465426 | 509364 | 3.313 | 211.18 | 294 | 0 | 24-HR | ALL | 1ST | 13071224
| 465526 | 509364 | 3.2165 | 215.57 | 294 | 0 | 24-HR | ALL | 1ST | 13071224
| 465626 | 509364 | 3.0371 | 222.69 | 293 | 0 | 24-HR | ALL | 1ST | 13071224
| 465726 | 509364 | 3.054 | 226.51 | 293 | 0 | 24-HR | ALL | 1ST | 13022824
| 465826 | 509364 | 3.0372 | 228.28 | 293 | 0 | 24-HR | ALL | 1ST | 13022824
| 465926 | 509364 | 2.9801 | 235.61 | 291 | 0 | 24-HR | ALL | 1ST | 13022824
| 466026 | 509364 | 2.8434 | 240.96 | 287 | 0 | 24-HR | ALL | 1ST | 13022824
| 466126 | 509364 | 2.7239 | 241.61 | 283 | 0 | 24-HR | ALL | 1ST | 13022824
| 466226 | 509364 | 2.8527 | 241.66 | 277 | 0 | 24-HR | ALL | 1ST | 13060824
| 466326 | 509364 | 2.8975 | 245.18 | 269 | 0 | 24-HR | ALL | 1ST | 13060824
| 466426 | 509364 | 3.0221 | 243.46 | 266 | 0 | 24-HR | ALL | 1ST | 13060824
| 466526 | 509364 | 3.1273 | 240.96 | 261 | 0 | 24-HR | ALL | 1ST | 13060824
| 466626 | 509364 | 3.2466 | 233.04 | 258 | 0 | 24-HR | ALL | 1ST | 13060824
| 466726 | 509364 | 3.2419 | 225.06 | 255 | 0 | 24-HR | ALL | 1ST | 13060824
| 467526 | 509364 | 1.1052 | 149.84 | 257 | 0 | 24-HR | ALL | 1ST | 13061924
| 467626 | 509364 | 0.9271 | 143.03 | 252 | 0 | 24-HR | ALL | 1ST | 13031324
| 467726 | 509364 | 1.1658 | 149.2 | 254 | 0 | 24-HR | ALL | 1ST | 13061924
| 467826 | 509364 | 2 | 163.33 | 252 | 0 | 24-HR | ALL | 1ST | 13062024
| 467926 | 509364 | 3.0923 | 174.72 | 251 | 0 | 24-HR | ALL | 1ST | 13062024
| 468026 | 509364 | 4.159 | 183.72 | 251 | 0 | 24-HR | ALL | 1ST | 13062024
| 468126 | 509364 | 5.1808 | 191.58 | 251 | 0 | 24-HR | ALL | 1ST | 13062024
| 468226 | 509364 | 6.7611 | 209.75 | 242 | 0 | 24-HR | ALL | 1ST | 13062024
| 468326 | 509364 | 7.4243 | 223.25 | 223.25 | 0 | 24-HR | ALL | 1ST | 13062024
| 468426 | 509364 | 7.5573 | 239.96 | 239.96 | 0 | 24-HR | ALL | 1ST | 13062024
| 468526 | 509364 | 7.6608 | 243.76 | 243.76 | 0 | 24-HR | ALL | 1ST | 13062024
| 468626 | 509364 | 7.7429 | 246.24 | 246.24 | 0 | 24-HR | ALL | 1ST | 13062024
| 468726 | 509364 | 7.8953 | 246.18 | 246.18 | 0 | 24-HR | ALL | 1ST | 13062024
| 468826 | 509364 | 8.1226 | 243.73 | 243.73 | 0 | 24-HR | ALL | 1ST | 13062024
| 468926 | 509364 | 8.3335 | 240.39 | 240.39 | 0 | 24-HR | ALL | 1ST | 13062024
| 469026 | 509364 | 8.4752 | 236.97 | 236.97 | 0 | 24-HR | ALL | 1ST | 13062024
| 469126 | 509364 | 8.4078 | 237.73 | 237.73 | 0 | 24-HR | ALL | 1ST | 13062024
| 469226 | 509364 | 8.392 | 235.39 | 235.39 | 0 | 24-HR | ALL | 1ST | 13062024
| 469326 | 509364 | 8.327 | 232.27 | 232.27 | 0 | 24-HR | ALL | 1ST | 13062024
| 469426 | 509364 | 8.1448 | 231.73 | 231.73 | 0 | 24-HR | ALL | 1ST | 13062024
| 469526 | 509364 | 7.964 | 226.96 | 226.96 | 0 | 24-HR | ALL | 1ST | 13062024
| 469626 | 509364 | 7.6874 | 225.27 | 225.27 | 0 | 24-HR | ALL | 1ST | 13062024
| 469726 | 509364 | 7.363 | 222.97 | 222.97 | 0 | 24-HR | ALL | 1ST | 13062024
| 469826 | 509364 | 6.9861 | 220.03 | 220.03 | 0 | 24-HR | ALL | 1ST | 13062024
| 469926 | 509364 | 6.5859 | 218 | 218 | 0 | 24-HR | ALL | 1ST | 13062024
| 470026 | 509364 | 5.9691 | 209.94 | 209.94 | 0 | 24-HR | ALL | 1ST | 13062024
| 470126 | 509364 | 5.2364 | 202.23 | 202.23 | 0 | 24-HR | ALL | 1ST | 13062024
| 470226 | 509364 | 4.376 | 193.52 | 193.52 | 0 | 24-HR | ALL | 1ST | 13062024
| 470526 | 509364 | 2.6816 | 175.26 | 175.26 | 0 | 24-HR | ALL | 1ST | 13061924
| 470626 | 509364 | 2.5764 | 170.06 | 170.06 | 0 | 24-HR | ALL | 1ST | 13061924
| 470726 | 509364 | 2.3423 | 162.97 | 162.97 | 0 | 24-HR | ALL | 1ST | 13061924
| 470826 | 509364 | 2.8192 | 175.84 | 175.84 | 0 | 24-HR | ALL | 1ST | 13061924
| 470926 | 509364 | 3.0037 | 186.6 | 186.6 | 0 | 24-HR | ALL | 1ST | 13061924
| 471026 | 509364 | 3.108 | 190.27 | 190.27 | 0 | 24-HR | ALL | 1ST | 13022824
| 471126 | 509364 | 3.4321 | 196.27 | 196.27 | 0 | 24-HR | ALL | 1ST | 13022824
| 471226 | 509364 | 3.7866 | 205.96 | 205.96 | 0 | 24-HR | ALL | 1ST | 13022824
| 471326 | 509364 | 3.8914 | 209.28 | 209.28 | 0 | 24-HR | ALL | 1ST | 13022824
| 471426 | 509364 | 3.9553 | 212.91 | 212.91 | 0 | 24-HR | ALL | 1ST | 13022824
| 460726 | 509464 | 3.3329 | 174.79 | 322 | 0 | 24-HR | ALL | 1ST | 13071224
| 460826 | 509464 | 3.6007 | 174.71 | 322 | 0 | 24-HR | ALL | 1ST | 13071224
| 460926 | 509464 | 3.6764 | 173.18 | 322 | 0 | 24-HR | ALL | 1ST | 13071224
| 463926 | 509464 | 2.2935 | 179.61 | 300 | 0 | 24-HR | ALL | 1ST | 13022724
| 465026 | 509464 | 2.056 | 174.73 | 300 | 0 | 24-HR | ALL | 1ST | 13071224
| 465126 | 509464 | 2.3944 | 181.04 | 300 | 0 | 24-HR | ALL | 1ST | 13071224
| 465226 | 509464 | 2.8355 | 190.98 | 294 | 0 | 24-HR | ALL | 1ST | 13071224
| 465326 | 509464 | 2.9825 | 196.38 | 294 | 0 | 24-HR | ALL | 1ST | 13071224
| 465426 | 509464 | 2.9962 | 200.06 | 294 | 0 | 24-HR | ALL | 1ST | 13071224
| 465526 | 509464 | 3.02 | 206.69 | 294 | 0 | 24-HR | ALL | 1ST | 13071224
| 465626 | 509464 | 2.9399 | 214.46 | 293 | 0 | 24-HR | ALL | 1ST | 13071224
| 465726 | 509464 | 2.974 | 220.4 | 293 | 0 | 24-HR | ALL | 1ST | 13022824
| 465826 | 509464 | 2.9224 | 220.37 | 293 | 0 | 24-HR | ALL | 1ST | 13022824
| 465926 | 509464 | 2.8867 | 223.38 | 291 | 0 | 24-HR | ALL | 1ST | 13022824
| 466026 | 509464 | 2.8175 | 226.16 | 291 | 0 | 24-HR | ALL | 1ST | 13022824
| 466126 | 509464 | 2.9554 | 226.16 | 287 | 0 | 24-HR | ALL | 1ST | 13060824
| 466226 | 509464 | 3.0739 | 225.08 | 284 | 0 | 24-HR | ALL | 1ST | 13060824
| 466326 | 509464 | 3.1813 | 227.43 | 277 | 0 | 24-HR | ALL | 1ST | 13060824
| 466426 | 509464 | 3.2522 | 227.92 | 272 | 0 | 24-HR | ALL | 1ST | 13060824
| 466526 | 509464 | 3.2869 | 226.16 | 269 | 0 | 24-HR | ALL | 1ST | 13060824
| 466626 | 509464 | 3.2911 | 225.61 | 263 | 0 | 24-HR | ALL | 1ST | 13060824
| 466726 | 509464 | 3.2335 | 222.55 | 254 | 0 | 24-HR | ALL | 1ST | 13060824
| 467426 | 509464 | 1.4056 | 157.65 | 251 | 0 | 24-HR | ALL | 1ST | 13061924
| 467526 | 509464 | 1.019 | 146.03 | 256 | 0 | 24-HR | ALL | 1ST | 13061924
| 467626 | 509464 | 1.0214 | 145.25 | 254 | 0 | 24-HR | ALL | 1ST | 13061924
| 467726 | 509464 | 1.6876 | 158.23 | 252 | 0 | 24-HR | ALL | 1ST | 13062024
| 467826 | 509464 | 2.9302 | 172.3 | 251 | 0 | 24-HR | ALL | 1ST | 13062024
| 467926 | 509464 | 4.1784 | 183.39 | 249 | 0 | 24-HR | ALL | 1ST | 13062024
| 468026 | 509464 | 5.3098 | 192.37 | 249 | 0 | 24-HR | ALL | 1ST | 13062024
| 468126 | 509464 | 6.5503 | 203.93 | 248 | 0 | 24-HR | ALL | 1ST | 13062024
| 468226 | 509464 | 7.4576 | 219.57 | 219.57 | 0 | 24-HR | ALL | 1ST | 13062024
| 468326 | 509464 | 7.8137 | 233.08 | 233.08 | 0 | 24-HR | ALL | 1ST | 13062024
| 468426 | 509464 | 7.7222 | 244.36 | 244.36 | 0 | 24-HR | ALL | 1ST | 13062024
| 468526 | 509464 | 7.777 | 247.22 | 247.22 | 0 | 24-HR | ALL | 1ST | 13062024
| 468626 | 509464 | 7.7951 | 249.5 | 249.5 | 0 | 24-HR | ALL | 1ST | 13062024
| 468726 | 509464 | 7.9071 | 249.21 | 249.21 | 0 | 24-HR | ALL | 1ST | 13062024
| 468826 | 509464 | 8.1273 | 246.19 | 246.19 | 0 | 24-HR | ALL | 1ST | 13062024
| 468926 | 509464 | 8.252 | 243.85 | 243.85 | 0 | 24-HR | ALL | 1ST | 13062024
| 469026 | 509464 | 8.309 | 241.66 | 241.66 | 0 | 24-HR | ALL | 1ST | 13062024
| 469126 | 509464 | 8.2746 | 240.18 | 240.18 | 0 | 24-HR | ALL | 1ST | 13062024
| 469226 | 509464 | 8.1867 | 238.64 | 238.64 | 0 | 24-HR | ALL | 1ST | 13062024
| 469326 | 509464 | 8.1456 | 233.37 | 233.37 | 0 | 24-HR | ALL | 1ST | 13062024
| 469426 | 509464 | 7.9605 | 229.94 | 229.94 | 0 | 24-HR | ALL | 1ST | 13062024
| 469526 | 509464 | 7.7114 | 223.35 | 228 | 0 | 24-HR | ALL | 1ST | 13062024
| 469626 | 509464 | 7.3549 | 219.95 | 227 | 0 | 24-HR | ALL | 1ST | 13062024
| 469726 | 509464 | 6.9422 | 217.13 | 223 | 0 | 24-HR | ALL | 1ST | 13062024
| 469826 | 509464 | 6.4992 | 214.23 | 223 | 0 | 24-HR | ALL | 1ST | 13062024
| 469926 | 509464 | 6.1028 | 214.37 | 218 | 0 | 24-HR | ALL | 1ST | 13062024
| 470026 | 509464 | 5.5165 | 208.94 | 208.94 | 0 | 24-HR | ALL | 1ST | 13062024
| 470126 | 509464 | 4.9247 | 204.14 | 204.14 | 0 | 24-HR | ALL | 1ST | 13062024
| 470226 | 509464 | 4.1824 | 196.7 | 196.7 | 0 | 24-HR | ALL | 1ST | 13062024
| 470326 | 509464 | 3.3544 | 187.94 | 187.94 | 0 | 24-HR | ALL | 1ST | 13062024
| 470426 | 509464 | 2.8453 | 180.2 | 180.2 | 0 | 24-HR | ALL | 1ST | 13061924
| 470526 | 509464 | 2.7491 | 174.19 | 174.19 | 0 | 24-HR | ALL | 1ST | 13061924
| 470626 | 509464 | 2.4675 | 165.19 | 169 | 0 | 24-HR | ALL | 1ST | 13061924
| 470726 | 509464 | 2.5393 | 166.23 | 200 | 0 | 24-HR | ALL | 1ST | 13061924
| 470826 | 509464 | 3.0074 | 184.2 | 184.2 | 0 | 24-HR | ALL | 1ST | 13061924
| 470926 | 509464 | 3.388 | 195.69 | 195.69 | 0 | 24-HR | ALL | 1ST | 13022824
| 471026 | 509464 | 3.5384 | 197.7 | 197.7 | 0 | 24-HR | ALL | 1ST | 13022824
| 471126 | 509464 | 3.6938 | 200.67 | 200.67 | 0 | 24-HR | ALL | 1ST | 13022824
| 471226 | 509464 | 3.9141 | 208.04 | 208.04 | 0 | 24-HR | ALL | 1ST | 13022824
| 471326 | 509464 | 3.9889 | 212.57 | 212.57 | 0 | 24-HR | ALL | 1ST | 13022824
| 471426 | 509464 | 3.9961 | 215.79 | 215.79 | 0 | 24-HR | ALL | 1ST | 13022824
| 460726 | 509564 | 3.1352 | 168.9 | 322 | 0 | 24-HR | ALL | 1ST | 13071224
| 460826 | 509564 | 3.2071 | 167 | 322 | 0 | 24-HR | ALL | 1ST | 13071224
| 460926 | 509564 | 3.3766 | 167.91 | 322 | 0 | 24-HR | ALL | 1ST | 13071224
| 461026 | 509564 | 3.5026 | 169.45 | 322 | 0 | 24-HR | ALL | 1ST | 13071224
| 461126 | 509564 | 3.9863 | 177.46 | 322 | 0 | 24-HR | ALL | 1ST | 13071224
| 465226 | 509564 | 1.8553 | 172.32 | 300 | 0 | 24-HR | ALL | 1ST | 13071224
| 465326 | 509564 | 2.0576 | 177.81 | 294 | 0 | 24-HR | ALL | 1ST | 13071224
| 465426 | 509564 | 2.4427 | 187.88 | 294 | 0 | 24-HR | ALL | 1ST | 13071224
| 465526 | 509564 | 2.7877 | 201.41 | 294 | 0 | 24-HR | ALL | 1ST | 13071224
| 465626 | 509564 | 2.7609 | 209.15 | 293 | 0 | 24-HR | ALL | 1ST | 13071224
| 465726 | 509564 | 2.8048 | 213.52 | 293 | 0 | 24-HR | ALL | 1ST | 13022824
| 465826 | 509564 | 2.7327 | 213.4 | 293 | 0 | 24-HR | ALL | 1ST | 13022824
| 465926 | 509564 | 2.6126 | 212.37 | 292 | 0 | 24-HR | ALL | 1ST | 13022824
| 466026 | 509564 | 2.7747 | 213.06 | 291 | 0 | 24-HR | ALL | 1ST | 13060824
| 466126 | 509564 | 2.9203 | 213.84 | 290 | 0 | 24-HR | ALL | 1ST | 13060824
| 466226 | 509564 | 2.9822 | 212.35 | 287 | 0 | 24-HR | ALL | 1ST | 13060824
| 466326 | 509564 | 3.0407 | 211.91 | 283 | 0 | 24-HR | ALL | 1ST | 13060824
| 466426 | 509564 | 3.0269 | 209.85 | 281 | 0 | 24-HR | ALL | 1ST | 13060824
| 466526 | 509564 | 3.131 | 213.38 | 272 | 0 | 24-HR | ALL | 1ST | 13060824
| 466626 | 509564 | 3.1458 | 214.61 | 267 | 0 | 24-HR | ALL | 1ST | 13060824
| 467226 | 509564 | 1.6158 | 165.34 | 263 | 0 | 24-HR | ALL | 1ST | 13061924
| 467326 | 509564 | 1.2327 | 152.71 | 267 | 0 | 24-HR | ALL | 1ST | 13061924
| 467426 | 509564 | 1.0242 | 145.93 | 263 | 0 | 24-HR | ALL | 1ST | 13061924
| 467526 | 509564 | 0.93424 | 142.61 | 256 | 0 | 24-HR | ALL | 1ST | 13031324
| 467626 | 509564 | 1.203 | 149.12 | 256 | 0 | 24-HR | ALL | 1ST | 13061924
| 467726 | 509564 | 2.1498 | 161.99 | 253 | 0 | 24-HR | ALL | 1ST | 13062024
| 467826 | 509564 | 3.8461 | 179.1 | 250 | 0 | 24-HR | ALL | 1ST | 13062024
| 467926 | 509564 | 5.7479 | 197.24 | 241 | 0 | 24-HR | ALL | 1ST | 13062024
| 468026 | 509564 | 6.5286 | 202.43 | 246 | 0 | 24-HR | ALL | 1ST | 13062024
| 468126 | 509564 | 7.4447 | 215.55 | 215.55 | 0 | 24-HR | ALL | 1ST | 13062024
| 468226 | 509564 | 7.9568 | 228.91 | 228.91 | 0 | 24-HR | ALL | 1ST | 13062024
| 468326 | 509564 | 7.9437 | 241.16 | 241.16 | 0 | 24-HR | ALL | 1ST | 13062024
| 468426 | 509564 | 7.9543 | 245.39 | 245.39 | 0 | 24-HR | ALL | 1ST | 13062024
| 468526 | 509564 | 7.8996 | 249.06 | 249.06 | 0 | 24-HR | ALL | 1ST | 13062024
| 468626 | 509564 | 7.8406 | 251.54 | 251.54 | 0 | 24-HR | ALL | 1ST | 13062024
| 468726 | 509564 | 7.8183 | 252.54 | 252.54 | 0 | 24-HR | ALL | 1ST | 13062024
| 468826 | 509564 | 7.8777 | 251.52 | 251.52 | 0 | 24-HR | ALL | 1ST | 13062024
| 468926 | 509564 | 8.0486 | 247.82 | 247.82 | 0 | 24-HR | ALL | 1ST | 13062024
| 469026 | 509564 | 8.1425 | 244.17 | 244.17 | 0 | 24-HR | ALL | 1ST | 13062024
| 469126 | 509564 | 8.0488 | 242.96 | 242.96 | 0 | 24-HR | ALL | 1ST | 13062024
| 469226 | 509564 | 8.0253 | 238.64 | 238.64 | 0 | 24-HR | ALL | 1ST | 13062024
| 469326 | 509564 | 7.9324 | 232.99 | 232.99 | 0 | 24-HR | ALL | 1ST | 13062024
| 469426 | 509564 | 7.7103 | 228.91 | 232 | 0 | 24-HR | ALL | 1ST | 13062024
| 469526 | 509564 | 7.3577 | 218.73 | 232 | 0 | 24-HR | ALL | 1ST | 13062024
| 469626 | 509564 | 6.8264 | 212.2 | 231 | 0 | 24-HR | ALL | 1ST | 13062024
| 469726 | 509564 | 6.1951 | 206.32 | 228 | 0 | 24-HR | ALL | 1ST | 13062024
| 469826 | 509564 | 5.6571 | 203.4 | 225 | 0 | 24-HR | ALL | 1ST | 13062024
| 469926 | 509564 | 5.3179 | 204.42 | 223 | 0 | 24-HR | ALL | 1ST | 13062024
| 470026 | 509564 | 4.78 | 201.39 | 219 | 0 | 24-HR | ALL | 1ST | 13062024
| 470126 | 509564 | 4.3487 | 200.55 | 206 | 0 | 24-HR | ALL | 1ST | 13062024
| 470226 | 509564 | 3.7057 | 194.93 | 194.93 | 0 | 24-HR | ALL | 1ST | 13062024
| 470326 | 509564 | 2.9867 | 186.35 | 186.35 | 0 | 24-HR | ALL | 1ST | 13061924
| 470426 | 509564 | 2.835 | 175.73 | 183 | 0 | 24-HR | ALL | 1ST | 13061924
| 470526 | 509564 | 2.7567 | 172.06 | 178 | 0 | 24-HR | ALL | 1ST | 13061924
| 470626 | 509564 | 2.6723 | 169.16 | 171 | 0 | 24-HR | ALL | 1ST | 13061924
| 470726 | 509564 | 2.9078 | 177.08 | 177.08 | 0 | 24-HR | ALL | 1ST | 13061924
| 470826 | 509564 | 3.2759 | 191.57 | 191.57 | 0 | 24-HR | ALL | 1ST | 13022824
| 470926 | 509564 | 3.6893 | 200.57 | 200.57 | 0 | 24-HR | ALL | 1ST | 13022824
| 471026 | 509564 | 3.827 | 203.54 | 203.54 | 0 | 24-HR | ALL | 1ST | 13022824
| 471126 | 509564 | 3.8798 | 204.54 | 204.54 | 0 | 24-HR | ALL | 1ST | 13022824
| 471226 | 509564 | 3.9393 | 207.04 | 207.04 | 0 | 24-HR | ALL | 1ST | 13022824
| 471326 | 509564 | 3.9979 | 212.36 | 212.36 | 0 | 24-HR | ALL | 1ST | 13022824
| 471426 | 509564 | 3.9682 | 214.46 | 214.46 | 0 | 24-HR | ALL | 1ST | 13022824
| 460726 | 509664 | 2.8432 | 163.03 | 323 | 0 | 24-HR | ALL | 1ST | 13071224
| 460826 | 509664 | 3.1031 | 164.56 | 322 | 0 | 24-HR | ALL | 1ST | 13071224
| 460926 | 509664 | 3.1945 | 165 | 322 | 0 | 24-HR | ALL | 1ST | 13071224
| 461026 | 509664 | 3.3335 | 167.12 | 322 | 0 | 24-HR | ALL | 1ST | 13071224
| 465326 | 509664 | 1.5333 | 168.33 | 294 | 0 | 24-HR | ALL | 1ST | 13071224
| 465426 | 509664 | 1.6292 | 172.13 | 294 | 0 | 24-HR | ALL | 1ST | 13071224
| 465526 | 509664 | 2.1285 | 185.91 | 294 | 0 | 24-HR | ALL | 1ST | 13071224
| 465626 | 509664 | 2.3419 | 196.46 | 293 | 0 | 24-HR | ALL | 1ST | 13071224
| 465726 | 509664 | 2.4577 | 203.67 | 293 | 0 | 24-HR | ALL | 1ST | 13022824
| 465826 | 509664 | 2.4296 | 205.13 | 293 | 0 | 24-HR | ALL | 1ST | 13022824
| 465926 | 509664 | 2.5133 | 203.73 | 292 | 0 | 24-HR | ALL | 1ST | 13060824
| 466026 | 509664 | 2.5841 | 202.4 | 291 | 0 | 24-HR | ALL | 1ST | 13060824
| 466126 | 509664 | 2.6763 | 202.27 | 291 | 0 | 24-HR | ALL | 1ST | 13060824
| 466226 | 509664 | 2.7455 | 202.29 | 288 | 0 | 24-HR | ALL | 1ST | 13060824
| 466326 | 509664 | 2.7554 | 201.37 | 287 | 0 | 24-HR | ALL | 1ST | 13060824
| 466426 | 509664 | 2.7978 | 202.12 | 281 | 0 | 24-HR | ALL | 1ST | 13060824
| 466526 | 509664 | 2.8752 | 204.53 | 274 | 0 | 24-HR | ALL | 1ST | 13060824
| 466626 | 509664 | 2.868 | 205.37 | 269 | 0 | 24-HR | ALL | 1ST | 13060824
| 467126 | 509664 | 1.8725 | 172.87 | 262 | 0 | 24-HR | ALL | 1ST | 13061924
| 467226 | 509664 | 1.2923 | 153.99 | 269 | 0 | 24-HR | ALL | 1ST | 13061924
| 467326 | 509664 | 0.96588 | 144.12 | 269 | 0 | 24-HR | ALL | 1ST | 13061924
| 467426 | 509664 | 1.0037 | 144.36 | 262 | 0 | 24-HR | ALL | 1ST | 13061924
| 467526 | 509664 | 1.2381 | 149.76 | 256 | 0 | 24-HR | ALL | 1ST | 13061924
| 467626 | 509664 | 1.9983 | 159.57 | 254 | 0 | 24-HR | ALL | 1ST | 13062024
| 467726 | 509664 | 3.2311 | 171.84 | 252 | 0 | 24-HR | ALL | 1ST | 13062024
| 467826 | 509664 | 5.0452 | 187.81 | 250 | 0 | 24-HR | ALL | 1ST | 13062024
| 467926 | 509664 | 6.6441 | 204.87 | 204.87 | 0 | 24-HR | ALL | 1ST | 13062024
| 468026 | 509664 | 7.4765 | 213.72 | 213.72 | 0 | 24-HR | ALL | 1ST | 13062024
| 468126 | 509664 | 8.0574 | 224.68 | 224.68 | 0 | 24-HR | ALL | 1ST | 13062024
| 468226 | 509664 | 8.1789 | 236.99 | 236.99 | 0 | 24-HR | ALL | 1ST | 13062024
| 468326 | 509664 | 8.1949 | 242.12 | 242.12 | 0 | 24-HR | ALL | 1ST | 13062024
| 468426 | 509664 | 8.1345 | 246.31 | 246.31 | 0 | 24-HR | ALL | 1ST | 13062024
| 468526 | 509664 | 8.0155 | 249.91 | 249.91 | 0 | 24-HR | ALL | 1ST | 13062024
| 468626 | 509664 | 7.8999 | 252.32 | 252.32 | 0 | 24-HR | ALL | 1ST | 13062024
| 468726 | 509664 | 7.7712 | 254.09 | 254.09 | 0 | 24-HR | ALL | 1ST | 13062024
| 468826 | 509664 | 7.7294 | 253.85 | 253.85 | 0 | 24-HR | ALL | 1ST | 13062024
| 468926 | 509664 | 7.8847 | 249.72 | 249.72 | 0 | 24-HR | ALL | 1ST | 13062024
| 469026 | 509664 | 7.975 | 245.3 | 245.3 | 0 | 24-HR | ALL | 1ST | 13062024
| 469126 | 509664 | 7.8373 | 243.97 | 243.97 | 0 | 24-HR | ALL | 1ST | 13062024
| 469226 | 509664 | 7.8019 | 238.64 | 238.64 | 0 | 24-HR | ALL | 1ST | 13062024
| 469326 | 509664 | 7.645 | 233.34 | 233.34 | 0 | 24-HR | ALL | 1ST | 13062024
| 469426 | 509664 | 7.381 | 227.94 | 230 | 0 | 24-HR | ALL | 1ST | 13062024
| 469526 | 509664 | 6.9657 | 217.96 | 232 | 0 | 24-HR | ALL | 1ST | 13062024
| 469626 | 509664 | 6.3637 | 210.61 | 231 | 0 | 24-HR | ALL | 1ST | 13062024
| 469726 | 509664 | 5.5643 | 201.97 | 231 | 0 | 24-HR | ALL | 1ST | 13062024
| 469826 | 509664 | 4.9402 | 197.91 | 227 | 0 | 24-HR | ALL | 1ST | 13062024
| 469926 | 509664 | 4.1916 | 191.69 | 226 | 0 | 24-HR | ALL | 1ST | 13062024
| 470026 | 509664 | 3.7731 | 190.46 | 223 | 0 | 24-HR | ALL | 1ST | 13062024
| 470126 | 509664 | 3.3421 | 188.61 | 221 | 0 | 24-HR | ALL | 1ST | 13062024
| 470226 | 509664 | 3.0124 | 183.52 | 218 | 0 | 24-HR | ALL | 1ST | 13061924
| 470326 | 509664 | 2.9776 | 179.31 | 217 | 0 | 24-HR | ALL | 1ST | 13061924
| 470426 | 509664 | 2.7988 | 172.03 | 207 | 0 | 24-HR | ALL | 1ST | 13061924
| 470526 | 509664 | 2.8908 | 175.06 | 175.06 | 0 | 24-HR | ALL | 1ST | 13061924
| 470626 | 509664 | 3.0588 | 184.33 | 184.33 | 0 | 24-HR | ALL | 1ST | 13061924
| 470726 | 509664 | 3.2644 | 190.11 | 190.11 | 0 | 24-HR | ALL | 1ST | 13022824
| 470826 | 509664 | 3.7341 | 200.29 | 200.29 | 0 | 24-HR | ALL | 1ST | 13022824
| 470926 | 509664 | 3.9342 | 205.88 | 205.88 | 0 | 24-HR | ALL | 1ST | 13022824
| 471026 | 509664 | 3.9743 | 206.88 | 206.88 | 0 | 24-HR | ALL | 1ST | 13022824
| 471126 | 509664 | 4.0051 | 208.84 | 208.84 | 0 | 24-HR | ALL | 1ST | 13022824
| 471226 | 509664 | 3.9777 | 209.03 | 209.03 | 0 | 24-HR | ALL | 1ST | 13022824
| 471326 | 509664 | 3.955 | 211.28 | 211.28 | 0 | 24-HR | ALL | 1ST | 13022824
| 471426 | 509664 | 3.8955 | 212.39 | 216 | 0 | 24-HR | ALL | 1ST | 13022824
| 460826 | 509764 | 3.3885 | 167.42 | 322 | 0 | 24-HR | ALL | 1ST | 13071224
| 460926 | 509764 | 3.2866 | 165.82 | 322 | 0 | 24-HR | ALL | 1ST | 13071224
| 461026 | 509764 | 3.2222 | 165.8 | 322 | 0 | 24-HR | ALL | 1ST | 13071224
| 463626 | 509764 | 2.4068 | 183.61 | 300 | 0 | 24-HR | ALL | 1ST | 13022724
| 463726 | 509764 | 2.3753 | 181.23 | 300 | 0 | 24-HR | ALL | 1ST | 13022724
| 463826 | 509764 | 2.2605 | 177.56 | 300 | 0 | 24-HR | ALL | 1ST | 13022724
| 463926 | 509764 | 2.1191 | 176.6 | 300 | 0 | 24-HR | ALL | 1ST | 13022724
| 464826 | 509764 | 3.4195 | 218.7 | 218.7 | 0 | 24-HR | ALL | 1ST | 13071224
| 464926 | 509764 | 3.5404 | 212.6 | 278 | 0 | 24-HR | ALL | 1ST | 13071224
| 465426 | 509764 | 1.5578 | 172.07 | 294 | 0 | 24-HR | ALL | 1ST | 13071224
| 465526 | 509764 | 1.2431 | 166.84 | 294 | 0 | 24-HR | ALL | 1ST | 13071224
| 465626 | 509764 | 1.604 | 178.89 | 294 | 0 | 24-HR | ALL | 1ST | 13071224
| 465726 | 509764 | 1.9523 | 191.97 | 293 | 0 | 24-HR | ALL | 1ST | 13060824
| 465826 | 509764 | 2.2955 | 197.6 | 292 | 0 | 24-HR | ALL | 1ST | 13060824
| 465926 | 509764 | 2.3554 | 196.29 | 292 | 0 | 24-HR | ALL | 1ST | 13060824
| 466026 | 509764 | 2.5208 | 198.06 | 291 | 0 | 24-HR | ALL | 1ST | 13060824
| 466126 | 509764 | 2.5695 | 197.55 | 290 | 0 | 24-HR | ALL | 1ST | 13060824
| 466226 | 509764 | 2.4807 | 194.58 | 288 | 0 | 24-HR | ALL | 1ST | 13060824
| 466326 | 509764 | 2.3885 | 192.16 | 287 | 0 | 24-HR | ALL | 1ST | 13060824
| 466426 | 509764 | 2.3831 | 192.18 | 283 | 0 | 24-HR | ALL | 1ST | 13060824
| 466526 | 509764 | 2.5129 | 195.73 | 276 | 0 | 24-HR | ALL | 1ST | 13060824
| 467126 | 509764 | 1.7784 | 166.28 | 263 | 0 | 24-HR | ALL | 1ST | 13061924
| 467226 | 509764 | 1.1719 | 149.31 | 269 | 0 | 24-HR | ALL | 1ST | 13061924
| 467326 | 509764 | 1.1654 | 148.28 | 263 | 0 | 24-HR | ALL | 1ST | 13061924
| 467426 | 509764 | 1.539 | 154.93 | 253 | 0 | 24-HR | ALL | 1ST | 13062024
| 467526 | 509764 | 2.4594 | 165.29 | 252 | 0 | 24-HR | ALL | 1ST | 13062024
| 467626 | 509764 | 3.7609 | 177.11 | 250 | 0 | 24-HR | ALL | 1ST | 13062024
| 467726 | 509764 | 4.954 | 186.14 | 250 | 0 | 24-HR | ALL | 1ST | 13062024
| 467826 | 509764 | 6.2835 | 196.72 | 250 | 0 | 24-HR | ALL | 1ST | 13062024
| 467926 | 509764 | 7.6292 | 211.78 | 246 | 0 | 24-HR | ALL | 1ST | 13062024
| 468026 | 509764 | 8.1596 | 228.71 | 228.71 | 0 | 24-HR | ALL | 1ST | 13062024
| 468126 | 509764 | 8.1838 | 239.75 | 239.75 | 0 | 24-HR | ALL | 1ST | 13062024
| 468226 | 509764 | 8.2973 | 241.86 | 241.86 | 0 | 24-HR | ALL | 1ST | 13062024
| 468326 | 509764 | 8.3251 | 244.29 | 244.29 | 0 | 24-HR | ALL | 1ST | 13062024
| 468426 | 509764 | 8.2163 | 247.84 | 247.84 | 0 | 24-HR | ALL | 1ST | 13062024
| 468526 | 509764 | 7.986 | 252.04 | 252.04 | 0 | 24-HR | ALL | 1ST | 13062024
| 468626 | 509764 | 7.8369 | 254 | 254 | 0 | 24-HR | ALL | 1ST | 13062024
| 468726 | 509764 | 7.6946 | 255.15 | 255.15 | 0 | 24-HR | ALL | 1ST | 13062024
| 468826 | 509764 | 7.6471 | 254.23 | 254.23 | 0 | 24-HR | ALL | 1ST | 13062024
| 468926 | 509764 | 7.6871 | 251.14 | 251.14 | 0 | 24-HR | ALL | 1ST | 13062024
| 469026 | 509764 | 7.7878 | 245.61 | 245.61 | 0 | 24-HR | ALL | 1ST | 13062024
| 469126 | 509764 | 7.6489 | 243.18 | 243.18 | 0 | 24-HR | ALL | 1ST | 13062024
| 469226 | 509764 | 7.533 | 238.28 | 238.28 | 0 | 24-HR | ALL | 1ST | 13062024
| 469326 | 509764 | 7.3269 | 232.45 | 232.45 | 0 | 24-HR | ALL | 1ST | 13062024
| 469426 | 509764 | 7.0051 | 226.91 | 229 | 0 | 24-HR | ALL | 1ST | 13062024
| 469526 | 509764 | 6.5275 | 217.28 | 230 | 0 | 24-HR | ALL | 1ST | 13062024
| 469626 | 509764 | 6.0921 | 217.78 | 217.78 | 0 | 24-HR | ALL | 1ST | 13062024
| 469726 | 509764 | 5.606 | 214.78 | 214.78 | 0 | 24-HR | ALL | 1ST | 13062024
| 469826 | 509764 | 4.9525 | 207.62 | 207.62 | 0 | 24-HR | ALL | 1ST | 13062024
| 469926 | 509764 | 4.2242 | 199.4 | 221 | 0 | 24-HR | ALL | 1ST | 13062024
| 470026 | 509764 | 3.5485 | 193.11 | 221 | 0 | 24-HR | ALL | 1ST | 13062024
| 470126 | 509764 | 3.0665 | 183.93 | 221 | 0 | 24-HR | ALL | 1ST | 13061924
| 470226 | 509764 | 3.0147 | 179.11 | 219 | 0 | 24-HR | ALL | 1ST | 13061924
| 470326 | 509764 | 2.9995 | 177.63 | 217 | 0 | 24-HR | ALL | 1ST | 13061924
| 470426 | 509764 | 3.0638 | 181.49 | 181.49 | 0 | 24-HR | ALL | 1ST | 13061924
| 470526 | 509764 | 3.1456 | 188.14 | 188.14 | 0 | 24-HR | ALL | 1ST | 13022824
| 470626 | 509764 | 3.7151 | 199.92 | 199.92 | 0 | 24-HR | ALL | 1ST | 13022824
| 470726 | 509764 | 3.9227 | 204.92 | 204.92 | 0 | 24-HR | ALL | 1ST | 13022824
| 470826 | 509764 | 4.0183 | 207.6 | 207.6 | 0 | 24-HR | ALL | 1ST | 13022824
| 470926 | 509764 | 4.0966 | 211.98 | 211.98 | 0 | 24-HR | ALL | 1ST | 13022824
| 471026 | 509764 | 4.0595 | 210.42 | 210.42 | 0 | 24-HR | ALL | 1ST | 13022824
| 471126 | 509764 | 4.0478 | 212.97 | 212.97 | 0 | 24-HR | ALL | 1ST | 13022824
| 471226 | 509764 | 3.9857 | 213.24 | 213.24 | 0 | 24-HR | ALL | 1ST | 13022824
| 471326 | 509764 | 3.9083 | 214.5 | 214.5 | 0 | 24-HR | ALL | 1ST | 13022824
| 471426 | 509764 | 3.7936 | 212.52 | 215 | 0 | 24-HR | ALL | 1ST | 13022824
| 463426 | 509864 | 2.6099 | 200.1 | 200.1 | 0 | 24-HR | ALL | 1ST | 13120624
| 463526 | 509864 | 2.3599 | 202.91 | 202.91 | 0 | 24-HR | ALL | 1ST | 13120624
| 463626 | 509864 | 2.3417 | 194.46 | 194.46 | 0 | 24-HR | ALL | 1ST | 13022724
| 463726 | 509864 | 2.3686 | 184.5 | 300 | 0 | 24-HR | ALL | 1ST | 13022724
| 463826 | 509864 | 2.2054 | 178.18 | 300 | 0 | 24-HR | ALL | 1ST | 13022724
| 463926 | 509864 | 2.0643 | 180.63 | 300 | 0 | 24-HR | ALL | 1ST | 13022724
| 464026 | 509864 | 2.4028 | 197.72 | 247 | 0 | 24-HR | ALL | 1ST | 13071224
| 464226 | 509864 | 3.01 | 220.28 | 220.28 | 0 | 24-HR | ALL | 1ST | 13071224
| 464326 | 509864 | 3.0096 | 231.34 | 231.34 | 0 | 24-HR | ALL | 1ST | 13071224
| 464426 | 509864 | 2.7932 | 242.45 | 242.45 | 0 | 24-HR | ALL | 1ST | 13071224
| 464526 | 509864 | 2.9763 | 239.57 | 239.57 | 0 | 24-HR | ALL | 1ST | 13071224
| 464626 | 509864 | 3.0614 | 238.5 | 238.5 | 0 | 24-HR | ALL | 1ST | 13071224
| 464726 | 509864 | 3.2196 | 233.76 | 233.76 | 0 | 24-HR | ALL | 1ST | 13071224
| 464826 | 509864 | 3.3104 | 228.94 | 228.94 | 0 | 24-HR | ALL | 1ST | 13071224
| 464926 | 509864 | 3.3562 | 220.09 | 220.09 | 0 | 24-HR | ALL | 1ST | 13071224
| 465026 | 509864 | 3.2584 | 216.27 | 216.27 | 0 | 24-HR | ALL | 1ST | 13071224
| 465126 | 509864 | 3.0852 | 211 | 211 | 0 | 24-HR | ALL | 1ST | 13071224
| 465526 | 509864 | 1.3705 | 172.02 | 294 | 0 | 24-HR | ALL | 1ST | 13071224
| 465626 | 509864 | 1.163 | 166.98 | 294 | 0 | 24-HR | ALL | 1ST | 13031324
| 466226 | 509864 | 2.0979 | 185.81 | 288 | 0 | 24-HR | ALL | 1ST | 13060824
| 466326 | 509864 | 1.911 | 181.99 | 288 | 0 | 24-HR | ALL | 1ST | 13060824
| 466426 | 509864 | 1.8384 | 180.85 | 287 | 0 | 24-HR | ALL | 1ST | 13060824
| 466526 | 509864 | 2.0275 | 185.73 | 277 | 0 | 24-HR | ALL | 1ST | 13060824
| 467126 | 509864 | 1.7082 | 162.06 | 263 | 0 | 24-HR | ALL | 1ST | 13061924
| 467226 | 509864 | 1.1601 | 147.91 | 267 | 0 | 24-HR | ALL | 1ST | 13061924
| 467326 | 509864 | 1.5756 | 155.19 | 256 | 0 | 24-HR | ALL | 1ST | 13062024
| 467426 | 509864 | 2.874 | 169.92 | 250 | 0 | 24-HR | ALL | 1ST | 13062024
| 467526 | 509864 | 4.423 | 183.58 | 249 | 0 | 24-HR | ALL | 1ST | 13062024
| 467626 | 509864 | 5.6783 | 193.21 | 249 | 0 | 24-HR | ALL | 1ST | 13062024
| 467726 | 509864 | 6.6277 | 199.89 | 250 | 0 | 24-HR | ALL | 1ST | 13062024
| 467826 | 509864 | 7.6752 | 210.25 | 249 | 0 | 24-HR | ALL | 1ST | 13062024
| 467926 | 509864 | 8.2625 | 224.32 | 224.32 | 0 | 24-HR | ALL | 1ST | 13062024
| 468026 | 509864 | 8.3011 | 239.18 | 239.18 | 0 | 24-HR | ALL | 1ST | 13062024
| 468126 | 509864 | 8.0797 | 247.94 | 247.94 | 0 | 24-HR | ALL | 1ST | 13062024
| 468226 | 509864 | 8.1485 | 248.97 | 248.97 | 0 | 24-HR | ALL | 1ST | 13062024
| 468326 | 509864 | 8.3387 | 247.09 | 247.09 | 0 | 24-HR | ALL | 1ST | 13062024
| 468426 | 509864 | 8.2058 | 249.7 | 249.7 | 0 | 24-HR | ALL | 1ST | 13062024
| 468526 | 509864 | 7.9623 | 253.03 | 253.03 | 0 | 24-HR | ALL | 1ST | 13062024
| 468626 | 509864 | 7.8372 | 253.8 | 253.8 | 0 | 24-HR | ALL | 1ST | 13062024
| 468726 | 509864 | 7.7603 | 253.32 | 255 | 0 | 24-HR | ALL | 1ST | 13062024
| 468826 | 509864 | 7.5465 | 253.99 | 253.99 | 0 | 24-HR | ALL | 1ST | 13062024
| 468926 | 509864 | 7.546 | 250.64 | 250.64 | 0 | 24-HR | ALL | 1ST | 13062024
| 469026 | 509864 | 7.562 | 245.53 | 245.53 | 0 | 24-HR | ALL | 1ST | 13062024
| 469126 | 509864 | 7.3613 | 243.41 | 243.41 | 0 | 24-HR | ALL | 1ST | 13062024
| 469226 | 509864 | 7.2024 | 238.29 | 238.29 | 0 | 24-HR | ALL | 1ST | 13062024
| 469326 | 509864 | 6.9254 | 234.15 | 234.15 | 0 | 24-HR | ALL | 1ST | 13062024
| 469426 | 509864 | 6.5832 | 226.92 | 226.92 | 0 | 24-HR | ALL | 1ST | 13062024
| 469526 | 509864 | 6.115 | 220.74 | 220.74 | 0 | 24-HR | ALL | 1ST | 13062024
| 469626 | 509864 | 5.7663 | 226.96 | 226.96 | 0 | 24-HR | ALL | 1ST | 13062024
| 469726 | 509864 | 5.3416 | 224.56 | 224.56 | 0 | 24-HR | ALL | 1ST | 13062024
| 469826 | 509864 | 4.8188 | 217.36 | 217.36 | 0 | 24-HR | ALL | 1ST | 13062024
| 469926 | 509864 | 3.9435 | 202.85 | 202.85 | 0 | 24-HR | ALL | 1ST | 13062024
| 470026 | 509864 | 3.1587 | 188.02 | 224 | 0 | 24-HR | ALL | 1ST | 13061924
| 470126 | 509864 | 3.1905 | 189.36 | 217 | 0 | 24-HR | ALL | 1ST | 13061924
| 470226 | 509864 | 3.1851 | 189.19 | 194 | 0 | 24-HR | ALL | 1ST | 13061924
| 470326 | 509864 | 3.259 | 191.3 | 191.3 | 0 | 24-HR | ALL | 1ST | 13022824
| 470426 | 509864 | 3.5633 | 196.25 | 196.25 | 0 | 24-HR | ALL | 1ST | 13022824
| 470526 | 509864 | 3.8915 | 203.73 | 203.73 | 0 | 24-HR | ALL | 1ST | 13022824
| 470626 | 509864 | 4.0839 | 210.12 | 210.12 | 0 | 24-HR | ALL | 1ST | 13022824
| 470726 | 509864 | 4.1484 | 213.27 | 213.27 | 0 | 24-HR | ALL | 1ST | 13022824
| 470826 | 509864 | 4.1193 | 210.92 | 210.92 | 0 | 24-HR | ALL | 1ST | 13022824
| 470926 | 509864 | 4.1362 | 216.09 | 216.09 | 0 | 24-HR | ALL | 1ST | 13022824
| 471026 | 509864 | 4.085 | 216.54 | 216.54 | 0 | 24-HR | ALL | 1ST | 13022824
| 471126 | 509864 | 4.0069 | 215.47 | 215.47 | 0 | 24-HR | ALL | 1ST | 13022824
| 471226 | 509864 | 3.9133 | 216 | 216 | 0 | 24-HR | ALL | 1ST | 13022824
| 471326 | 509864 | 3.7957 | 214.83 | 214.83 | 0 | 24-HR | ALL | 1ST | 13022824
| 471426 | 509864 | 3.6566 | 213 | 213 | 0 | 24-HR | ALL | 1ST | 13022824
| 463426 | 509964 | 2.5129 | 206.88 | 206.88 | 0 | 24-HR | ALL | 1ST | 13120624
| 463526 | 509964 | 2.2969 | 207 | 207 | 0 | 24-HR | ALL | 1ST | 13022824
| 463626 | 509964 | 2.2428 | 199.74 | 199.74 | 0 | 24-HR | ALL | 1ST | 13022724
| 463726 | 509964 | 2.2849 | 187.94 | 187.94 | 0 | 24-HR | ALL | 1ST | 13022724
| 463826 | 509964 | 2.1277 | 179.2 | 300 | 0 | 24-HR | ALL | 1ST | 13022724
| 463926 | 509964 | 1.9998 | 186.27 | 258 | 0 | 24-HR | ALL | 1ST | 13071224
| 464026 | 509964 | 2.7309 | 207.86 | 207.86 | 0 | 24-HR | ALL | 1ST | 13071224
| 464126 | 509964 | 2.9992 | 216.4 | 216.4 | 0 | 24-HR | ALL | 1ST | 13071224
| 464226 | 509964 | 3.0164 | 230.72 | 230.72 | 0 | 24-HR | ALL | 1ST | 13071224
| 464326 | 509964 | 2.8529 | 240.82 | 240.82 | 0 | 24-HR | ALL | 1ST | 13071224
| 464426 | 509964 | 2.707 | 246.88 | 246.88 | 0 | 24-HR | ALL | 1ST | 13071224
| 464526 | 509964 | 2.7643 | 246.79 | 246.79 | 0 | 24-HR | ALL | 1ST | 13071224
| 464626 | 509964 | 2.944 | 242.88 | 242.88 | 0 | 24-HR | ALL | 1ST | 13071224
| 464726 | 509964 | 3.0248 | 240.39 | 240.39 | 0 | 24-HR | ALL | 1ST | 13071224
| 464826 | 509964 | 3.0921 | 236.94 | 236.94 | 0 | 24-HR | ALL | 1ST | 13071224
| 464926 | 509964 | 3.1914 | 229.69 | 229.69 | 0 | 24-HR | ALL | 1ST | 13071224
| 465026 | 509964 | 3.1105 | 227.51 | 227.51 | 0 | 24-HR | ALL | 1ST | 13071224
| 465126 | 509964 | 3.0333 | 219.12 | 219.12 | 0 | 24-HR | ALL | 1ST | 13071224
| 465226 | 509964 | 2.8694 | 206.76 | 265 | 0 | 24-HR | ALL | 1ST | 13071224
| 467126 | 509964 | 1.7724 | 160.67 | 260 | 0 | 24-HR | ALL | 1ST | 13062024
| 467226 | 509964 | 1.202 | 148.22 | 262 | 0 | 24-HR | ALL | 1ST | 13061924
| 467326 | 509964 | 2.0283 | 159.02 | 252 | 0 | 24-HR | ALL | 1ST | 13062024
| 467426 | 509964 | 3.8303 | 176.81 | 249 | 0 | 24-HR | ALL | 1ST | 13062024
| 467526 | 509964 | 5.5127 | 190.93 | 239 | 0 | 24-HR | ALL | 1ST | 13062024
| 467626 | 509964 | 6.622 | 200.67 | 200.67 | 0 | 24-HR | ALL | 1ST | 13062024
| 467726 | 509964 | 7.6473 | 208.76 | 239 | 0 | 24-HR | ALL | 1ST | 13062024
| 467826 | 509964 | 8.3368 | 221.45 | 221.45 | 0 | 24-HR | ALL | 1ST | 13062024
| 467926 | 509964 | 8.5347 | 234.87 | 234.87 | 0 | 24-HR | ALL | 1ST | 13062024
| 468026 | 509964 | 8.4488 | 242.6 | 242.6 | 0 | 24-HR | ALL | 1ST | 13062024
| 468126 | 509964 | 8.3031 | 247.78 | 247.78 | 0 | 24-HR | ALL | 1ST | 13062024
| 468226 | 509964 | 8.2462 | 249.88 | 249.88 | 0 | 24-HR | ALL | 1ST | 13062024
| 468326 | 509964 | 8.2621 | 249.92 | 249.92 | 0 | 24-HR | ALL | 1ST | 13062024
| 468426 | 509964 | 8.1027 | 251.84 | 251.84 | 0 | 24-HR | ALL | 1ST | 13062024
| 468526 | 509964 | 8.007 | 252.03 | 252.03 | 0 | 24-HR | ALL | 1ST | 13062024
| 468626 | 509964 | 7.7487 | 254 | 254 | 0 | 24-HR | ALL | 1ST | 13062024
| 468726 | 509964 | 7.6128 | 253.61 | 255 | 0 | 24-HR | ALL | 1ST | 13062024
| 468826 | 509964 | 7.3747 | 253.97 | 253.97 | 0 | 24-HR | ALL | 1ST | 13062024
| 468926 | 509964 | 7.3181 | 250.68 | 250.68 | 0 | 24-HR | ALL | 1ST | 13062024
| 469026 | 509964 | 7.2728 | 245.69 | 245.69 | 0 | 24-HR | ALL | 1ST | 13062024
| 469126 | 509964 | 7.0525 | 242.97 | 242.97 | 0 | 24-HR | ALL | 1ST | 13062024
| 469226 | 509964 | 6.833 | 238.2 | 238.2 | 0 | 24-HR | ALL | 1ST | 13062024
| 469326 | 509964 | 6.5353 | 232.61 | 232.61 | 0 | 24-HR | ALL | 1ST | 13062024
| 469426 | 509964 | 6.1429 | 226.97 | 226.97 | 0 | 24-HR | ALL | 1ST | 13062024
| 469526 | 509964 | 5.7315 | 227.84 | 227.84 | 0 | 24-HR | ALL | 1ST | 13062024
| 469626 | 509964 | 5.3329 | 231.45 | 231.45 | 0 | 24-HR | ALL | 1ST | 13062024
| 469726 | 509964 | 4.927 | 227.82 | 227.82 | 0 | 24-HR | ALL | 1ST | 13062024
| 469826 | 509964 | 4.467 | 221.72 | 221.72 | 0 | 24-HR | ALL | 1ST | 13062024
| 469926 | 509964 | 3.5178 | 201.43 | 226 | 0 | 24-HR | ALL | 1ST | 13062024
| 470026 | 509964 | 3.2818 | 195.93 | 195.93 | 0 | 24-HR | ALL | 1ST | 13022824
| 470126 | 509964 | 3.6707 | 203.55 | 203.55 | 0 | 24-HR | ALL | 1ST | 13022824
| 470226 | 509964 | 3.7119 | 201.21 | 201.21 | 0 | 24-HR | ALL | 1ST | 13022824
| 470326 | 509964 | 3.9539 | 206.54 | 206.54 | 0 | 24-HR | ALL | 1ST | 13022824
| 470426 | 509964 | 4.0904 | 209.95 | 209.95 | 0 | 24-HR | ALL | 1ST | 13022824
| 470526 | 509964 | 4.18 | 213.63 | 213.63 | 0 | 24-HR | ALL | 1ST | 13022824
| 470626 | 509964 | 4.2091 | 215.79 | 215.79 | 0 | 24-HR | ALL | 1ST | 13022824
| 470726 | 509964 | 4.201 | 218.88 | 218.88 | 0 | 24-HR | ALL | 1ST | 13022824
| 470826 | 509964 | 4.1623 | 217.14 | 217.14 | 0 | 24-HR | ALL | 1ST | 13022824
| 470926 | 509964 | 4.0916 | 220.87 | 220.87 | 0 | 24-HR | ALL | 1ST | 13022824
| 471026 | 509964 | 4.0011 | 221.68 | 221.68 | 0 | 24-HR | ALL | 1ST | 13022824
| 471126 | 509964 | 3.9047 | 220.1 | 220.1 | 0 | 24-HR | ALL | 1ST | 13022824
| 471226 | 509964 | 3.7879 | 217.97 | 217.97 | 0 | 24-HR | ALL | 1ST | 13022824
| 471326 | 509964 | 3.6498 | 216 | 216 | 0 | 24-HR | ALL | 1ST | 13022824
| 463426 | 510064 | 2.4314 | 209.23 | 209.23 | 0 | 24-HR | ALL | 1ST | 13022824
| 463526 | 510064 | 2.2726 | 207.85 | 207.85 | 0 | 24-HR | ALL | 1ST | 13022824
| 463626 | 510064 | 2.1666 | 201.58 | 201.58 | 0 | 24-HR | ALL | 1ST | 13022724
| 463726 | 510064 | 2.1968 | 189.89 | 189.89 | 0 | 24-HR | ALL | 1ST | 13022724
| 463826 | 510064 | 2.0164 | 180.22 | 278 | 0 | 24-HR | ALL | 1ST | 13022724
| 463926 | 510064 | 2.3177 | 190.75 | 259 | 0 | 24-HR | ALL | 1ST | 13071224
| 464026 | 510064 | 3.0047 | 211.53 | 242 | 0 | 24-HR | ALL | 1ST | 13071224
| 464126 | 510064 | 3.1441 | 221.3 | 221.3 | 0 | 24-HR | ALL | 1ST | 13071224
| 464226 | 510064 | 3.0136 | 235.85 | 235.85 | 0 | 24-HR | ALL | 1ST | 13071224
| 464326 | 510064 | 2.7473 | 246.07 | 246.07 | 0 | 24-HR | ALL | 1ST | 13071224
| 464426 | 510064 | 2.724 | 251.29 | 251.29 | 0 | 24-HR | ALL | 1ST | 13071824
| 464526 | 510064 | 2.7263 | 251.66 | 251.66 | 0 | 24-HR | ALL | 1ST | 13071824
| 464626 | 510064 | 2.732 | 249.63 | 249.63 | 0 | 24-HR | ALL | 1ST | 13022824
| 464726 | 510064 | 2.8457 | 248.19 | 248.19 | 0 | 24-HR | ALL | 1ST | 13022824
| 464826 | 510064 | 2.9748 | 244.94 | 244.94 | 0 | 24-HR | ALL | 1ST | 13022824
| 464926 | 510064 | 3.0459 | 243.55 | 243.55 | 0 | 24-HR | ALL | 1ST | 13022824
| 465026 | 510064 | 3.1164 | 239.84 | 239.84 | 0 | 24-HR | ALL | 1ST | 13022824
| 465126 | 510064 | 3.1358 | 230.28 | 230.28 | 0 | 24-HR | ALL | 1ST | 13022824
| 465226 | 510064 | 2.9812 | 216.52 | 265 | 0 | 24-HR | ALL | 1ST | 13022824
| 465326 | 510064 | 2.4554 | 201.55 | 274 | 0 | 24-HR | ALL | 1ST | 13022824
| 467026 | 510064 | 1.4925 | 155.21 | 264 | 0 | 24-HR | ALL | 1ST | 13061924
| 467126 | 510064 | 1.3298 | 150.43 | 262 | 0 | 24-HR | ALL | 1ST | 13062024
| 467226 | 510064 | 1.349 | 148.45 | 264 | 0 | 24-HR | ALL | 1ST | 13062024
| 467326 | 510064 | 2.4479 | 161.39 | 254 | 0 | 24-HR | ALL | 1ST | 13062024
| 467426 | 510064 | 4.4711 | 179.53 | 247 | 0 | 24-HR | ALL | 1ST | 13062024
| 467526 | 510064 | 5.9025 | 190.02 | 247 | 0 | 24-HR | ALL | 1ST | 13062024
| 467626 | 510064 | 7.4147 | 205.09 | 205.09 | 0 | 24-HR | ALL | 1ST | 13062024
| 467726 | 510064 | 8.2851 | 215.1 | 215.1 | 0 | 24-HR | ALL | 1ST | 13062024
| 467826 | 510064 | 8.7429 | 229.3 | 229.3 | 0 | 24-HR | ALL | 1ST | 13062024
| 467926 | 510064 | 8.73 | 238.26 | 238.26 | 0 | 24-HR | ALL | 1ST | 13062024
| 468026 | 510064 | 8.5833 | 244.36 | 244.36 | 0 | 24-HR | ALL | 1ST | 13062024
| 468126 | 510064 | 8.4609 | 247.7 | 247.7 | 0 | 24-HR | ALL | 1ST | 13062024
| 468226 | 510064 | 8.1936 | 252.01 | 252.01 | 0 | 24-HR | ALL | 1ST | 13062024
| 468326 | 510064 | 8.0505 | 253.5 | 253.5 | 0 | 24-HR | ALL | 1ST | 13062024
| 468426 | 510064 | 7.9224 | 254.06 | 254.06 | 0 | 24-HR | ALL | 1ST | 13062024
| 468526 | 510064 | 7.7776 | 254.2 | 254.2 | 0 | 24-HR | ALL | 1ST | 13062024
| 468626 | 510064 | 7.7367 | 252.21 | 254 | 0 | 24-HR | ALL | 1ST | 13062024
| 468726 | 510064 | 7.4767 | 252.79 | 254 | 0 | 24-HR | ALL | 1ST | 13062024
| 468826 | 510064 | 7.2119 | 252.97 | 254 | 0 | 24-HR | ALL | 1ST | 13062024
| 468926 | 510064 | 7.0988 | 249.56 | 249.56 | 0 | 24-HR | ALL | 1ST | 13062024
| 469026 | 510064 | 6.9665 | 245.16 | 245.16 | 0 | 24-HR | ALL | 1ST | 13062024
| 469126 | 510064 | 6.8361 | 238.79 | 245 | 0 | 24-HR | ALL | 1ST | 13062024
| 469226 | 510064 | 6.4236 | 238.5 | 238.5 | 0 | 24-HR | ALL | 1ST | 13062024
| 469326 | 510064 | 6.0861 | 234.33 | 234.33 | 0 | 24-HR | ALL | 1ST | 13062024
| 469426 | 510064 | 5.6908 | 232.66 | 232.66 | 0 | 24-HR | ALL | 1ST | 13062024
| 469526 | 510064 | 5.2727 | 236.35 | 236.35 | 0 | 24-HR | ALL | 1ST | 13062024
| 469626 | 510064 | 4.897 | 234.45 | 234.45 | 0 | 24-HR | ALL | 1ST | 13062024
| 469726 | 510064 | 4.5114 | 230.15 | 230.15 | 0 | 24-HR | ALL | 1ST | 13062024
| 469826 | 510064 | 4.069 | 223.2 | 223.2 | 0 | 24-HR | ALL | 1ST | 13062024
| 469926 | 510064 | 3.5952 | 201.71 | 232 | 0 | 24-HR | ALL | 1ST | 13022824
| 470026 | 510064 | 3.7784 | 204.75 | 204.75 | 0 | 24-HR | ALL | 1ST | 13022824
| 470126 | 510064 | 4.0548 | 213.48 | 213.48 | 0 | 24-HR | ALL | 1ST | 13022824
| 470226 | 510064 | 4.1406 | 213.75 | 213.75 | 0 | 24-HR | ALL | 1ST | 13022824
| 470326 | 510064 | 4.221 | 217.45 | 217.45 | 0 | 24-HR | ALL | 1ST | 13022824
| 470426 | 510064 | 4.2516 | 218.06 | 218.06 | 0 | 24-HR | ALL | 1ST | 13022824
| 470526 | 510064 | 4.2546 | 218.42 | 218.42 | 0 | 24-HR | ALL | 1ST | 13022824
| 470626 | 510064 | 4.2075 | 223.24 | 223.24 | 0 | 24-HR | ALL | 1ST | 13022824
| 470726 | 510064 | 4.1403 | 224.85 | 224.85 | 0 | 24-HR | ALL | 1ST | 13022824
| 470826 | 510064 | 4.0979 | 221.49 | 221.49 | 0 | 24-HR | ALL | 1ST | 13022824
| 470926 | 510064 | 3.9763 | 224.45 | 224.45 | 0 | 24-HR | ALL | 1ST | 13022824
| 471026 | 510064 | 3.8626 | 224.41 | 224.41 | 0 | 24-HR | ALL | 1ST | 13022824
| 471126 | 510064 | 3.7582 | 221.42 | 221.42 | 0 | 24-HR | ALL | 1ST | 13022824
| 471226 | 510064 | 3.6244 | 219.18 | 219.18 | 0 | 24-HR | ALL | 1ST | 13022824
| 462326 | 510164 | 2.1664 | 187 | 262 | 0 | 24-HR | ALL | 1ST | 13071224
| 462426 | 510164 | 2.1994 | 187.18 | 262 | 0 | 24-HR | ALL | 1ST | 13070824
| 463026 | 510164 | 3.1778 | 217.34 | 217.34 | 0 | 24-HR | ALL | 1ST | 13120624
| 463126 | 510164 | 3.1269 | 223.08 | 223.08 | 0 | 24-HR | ALL | 1ST | 13022824
| 463226 | 510164 | 2.9248 | 220.35 | 220.35 | 0 | 24-HR | ALL | 1ST | 13022824
| 463326 | 510164 | 2.6474 | 214.44 | 214.44 | 0 | 24-HR | ALL | 1ST | 13022824
| 463426 | 510164 | 2.4276 | 211.03 | 211.03 | 0 | 24-HR | ALL | 1ST | 13022824
| 463526 | 510164 | 2.2712 | 209.29 | 209.29 | 0 | 24-HR | ALL | 1ST | 13022824
| 463626 | 510164 | 2.22 | 205.37 | 205.37 | 0 | 24-HR | ALL | 1ST | 13071224
| 463726 | 510164 | 2.0915 | 190.35 | 207 | 0 | 24-HR | ALL | 1ST | 13022724
| 463826 | 510164 | 2.0627 | 184.28 | 278 | 0 | 24-HR | ALL | 1ST | 13071224
| 463926 | 510164 | 2.7015 | 195.87 | 276 | 0 | 24-HR | ALL | 1ST | 13071224
| 464026 | 510164 | 3.2189 | 213.13 | 254 | 0 | 24-HR | ALL | 1ST | 13071224
| 464126 | 510164 | 3.233 | 226.18 | 226.18 | 0 | 24-HR | ALL | 1ST | 13071224
| 464226 | 510164 | 3.0957 | 236.78 | 236.78 | 0 | 24-HR | ALL | 1ST | 13071224
| 464326 | 510164 | 2.7797 | 247.1 | 247.1 | 0 | 24-HR | ALL | 1ST | 13071224
| 464426 | 510164 | 2.8615 | 255.54 | 255.54 | 0 | 24-HR | ALL | 1ST | 13071824
| 464526 | 510164 | 2.8828 | 256.92 | 256.92 | 0 | 24-HR | ALL | 1ST | 13071824
| 464626 | 510164 | 2.8647 | 257.06 | 257.06 | 0 | 24-HR | ALL | 1ST | 13071824
| 464726 | 510164 | 2.7858 | 255.09 | 255.09 | 0 | 24-HR | ALL | 1ST | 13071824
| 464826 | 510164 | 2.807 | 255.18 | 255.18 | 0 | 24-HR | ALL | 1ST | 13022824
| 464926 | 510164 | 2.8351 | 255.15 | 255.15 | 0 | 24-HR | ALL | 1ST | 13022824
| 465026 | 510164 | 2.9223 | 252.09 | 252.09 | 0 | 24-HR | ALL | 1ST | 13022824
| 465126 | 510164 | 3.0479 | 245.16 | 245.16 | 0 | 24-HR | ALL | 1ST | 13022824
| 465226 | 510164 | 3.0839 | 230.06 | 230.06 | 0 | 24-HR | ALL | 1ST | 13022824
| 465326 | 510164 | 2.7079 | 209.64 | 274 | 0 | 24-HR | ALL | 1ST | 13022824
| 467026 | 510164 | 1.5112 | 153.22 | 261 | 0 | 24-HR | ALL | 1ST | 13062024
| 467126 | 510164 | 1.7216 | 154.07 | 256 | 0 | 24-HR | ALL | 1ST | 13062024
| 467226 | 510164 | 1.9351 | 154.63 | 262 | 0 | 24-HR | ALL | 1ST | 13062024
| 467326 | 510164 | 3.012 | 164.75 | 254 | 0 | 24-HR | ALL | 1ST | 13062024
| 467426 | 510164 | 4.7848 | 178.83 | 251 | 0 | 24-HR | ALL | 1ST | 13062024
| 467526 | 510164 | 6.6565 | 193.2 | 246 | 0 | 24-HR | ALL | 1ST | 13062024
| 467626 | 510164 | 8.0897 | 208.66 | 208.66 | 0 | 24-HR | ALL | 1ST | 13062024
| 467726 | 510164 | 8.8366 | 221.09 | 221.09 | 0 | 24-HR | ALL | 1ST | 13062024
| 467826 | 510164 | 9.0217 | 231.77 | 231.77 | 0 | 24-HR | ALL | 1ST | 13062024
| 467926 | 510164 | 8.9081 | 239.59 | 239.59 | 0 | 24-HR | ALL | 1ST | 13062024
| 468026 | 510164 | 8.6551 | 245.81 | 245.81 | 0 | 24-HR | ALL | 1ST | 13062024
| 468126 | 510164 | 8.4368 | 249.41 | 249.41 | 0 | 24-HR | ALL | 1ST | 13062024
| 468226 | 510164 | 8.0739 | 254.02 | 254.02 | 0 | 24-HR | ALL | 1ST | 13062024
| 468326 | 510164 | 7.928 | 254.71 | 254.71 | 0 | 24-HR | ALL | 1ST | 13062024
| 468426 | 510164 | 7.6966 | 256 | 256 | 0 | 24-HR | ALL | 1ST | 13062024
| 468526 | 510164 | 7.617 | 254.43 | 254.43 | 0 | 24-HR | ALL | 1ST | 13062024
| 468626 | 510164 | 7.5557 | 251.93 | 254 | 0 | 24-HR | ALL | 1ST | 13062024
| 468726 | 510164 | 7.3372 | 251.14 | 254 | 0 | 24-HR | ALL | 1ST | 13062024
| 468826 | 510164 | 7.0831 | 250.46 | 255 | 0 | 24-HR | ALL | 1ST | 13062024
| 468926 | 510164 | 6.8783 | 247.64 | 251 | 0 | 24-HR | ALL | 1ST | 13062024
| 469026 | 510164 | 6.6913 | 243.3 | 249 | 0 | 24-HR | ALL | 1ST | 13062024
| 469126 | 510164 | 6.4185 | 238.97 | 245 | 0 | 24-HR | ALL | 1ST | 13062024
| 469226 | 510164 | 6.0154 | 237.47 | 237.47 | 0 | 24-HR | ALL | 1ST | 13062024
| 469326 | 510164 | 5.6411 | 234.54 | 234.54 | 0 | 24-HR | ALL | 1ST | 13062024
| 469426 | 510164 | 5.2286 | 236.56 | 236.56 | 0 | 24-HR | ALL | 1ST | 13062024
| 469526 | 510164 | 4.8372 | 238 | 238 | 0 | 24-HR | ALL | 1ST | 13062024
| 469626 | 510164 | 4.4767 | 234.93 | 234.93 | 0 | 24-HR | ALL | 1ST | 13062024
| 469726 | 510164 | 4.1098 | 231.97 | 231.97 | 0 | 24-HR | ALL | 1ST | 13062024
| 469826 | 510164 | 3.9122 | 226.46 | 226.46 | 0 | 24-HR | ALL | 1ST | 13022824
| 469926 | 510164 | 3.8807 | 204.35 | 234 | 0 | 24-HR | ALL | 1ST | 13022824
| 470026 | 510164 | 4.1421 | 215.29 | 215.29 | 0 | 24-HR | ALL | 1ST | 13022824
| 470126 | 510164 | 4.2117 | 223.74 | 223.74 | 0 | 24-HR | ALL | 1ST | 13022824
| 470226 | 510164 | 4.2551 | 223.77 | 223.77 | 0 | 24-HR | ALL | 1ST | 13022824
| 470326 | 510164 | 4.2784 | 223.1 | 223.1 | 0 | 24-HR | ALL | 1ST | 13022824
| 470426 | 510164 | 4.2621 | 223.89 | 223.89 | 0 | 24-HR | ALL | 1ST | 13022824
| 470526 | 510164 | 4.2189 | 224.62 | 224.62 | 0 | 24-HR | ALL | 1ST | 13022824
| 470626 | 510164 | 4.1239 | 227.13 | 227.13 | 0 | 24-HR | ALL | 1ST | 13022824
| 470726 | 510164 | 4.0166 | 228.54 | 228.54 | 0 | 24-HR | ALL | 1ST | 13022824
| 470826 | 510164 | 3.9209 | 228.09 | 228.09 | 0 | 24-HR | ALL | 1ST | 13022824
| 470926 | 510164 | 3.7834 | 228.99 | 228.99 | 0 | 24-HR | ALL | 1ST | 13022824
| 471026 | 510164 | 3.6939 | 225.93 | 225.93 | 0 | 24-HR | ALL | 1ST | 13022824
| 471126 | 510164 | 3.5619 | 224.38 | 224.38 | 0 | 24-HR | ALL | 1ST | 13022824
| 471226 | 510164 | 3.436 | 219.43 | 219.43 | 0 | 24-HR | ALL | 1ST | 13022824
| 471326 | 510164 | 3.273 | 216.28 | 216.28 | 0 | 24-HR | ALL | 1ST | 13022824
| 471426 | 510164 | 2.9979 | 204.05 | 216 | 0 | 24-HR | ALL | 1ST | 13022824
| 462126 | 510264 | 2.496 | 185.94 | 278 | 0 | 24-HR | ALL | 1ST | 13071224
| 462226 | 510264 | 2.5732 | 193.59 | 274 | 0 | 24-HR | ALL | 1ST | 13071224
| 462326 | 510264 | 2.7684 | 200.63 | 260 | 0 | 24-HR | ALL | 1ST | 13022824
| 462426 | 510264 | 3.0218 | 206.11 | 206.11 | 0 | 24-HR | ALL | 1ST | 13022824
| 462926 | 510264 | 3.2692 | 216.2 | 216.2 | 0 | 24-HR | ALL | 1ST | 13120624
| 463026 | 510264 | 3.2545 | 225.9 | 225.9 | 0 | 24-HR | ALL | 1ST | 13022824
| 463126 | 510264 | 3.1372 | 231.61 | 231.61 | 0 | 24-HR | ALL | 1ST | 13022824
| 463226 | 510264 | 2.9216 | 224.59 | 224.59 | 0 | 24-HR | ALL | 1ST | 13022824
| 463326 | 510264 | 2.6082 | 215.34 | 215.34 | 0 | 24-HR | ALL | 1ST | 13022824
| 463426 | 510264 | 2.3215 | 208.95 | 208.95 | 0 | 24-HR | ALL | 1ST | 13022824
| 463526 | 510264 | 2.2517 | 197.4 | 212 | 0 | 24-HR | ALL | 1ST | 13022724
| 463626 | 510264 | 2.1845 | 188.04 | 212 | 0 | 24-HR | ALL | 1ST | 13022724
| 463726 | 510264 | 1.9865 | 183.14 | 274 | 0 | 24-HR | ALL | 1ST | 13022724
| 463826 | 510264 | 2.3709 | 188.09 | 279 | 0 | 24-HR | ALL | 1ST | 13071224
| 463926 | 510264 | 3.0211 | 202.42 | 257 | 0 | 24-HR | ALL | 1ST | 13071224
| 464026 | 510264 | 3.3887 | 215.97 | 254 | 0 | 24-HR | ALL | 1ST | 13071224
| 464126 | 510264 | 3.4129 | 227.04 | 251 | 0 | 24-HR | ALL | 1ST | 13071224
| 464226 | 510264 | 3.1246 | 238.66 | 238.66 | 0 | 24-HR | ALL | 1ST | 13071224
| 464326 | 510264 | 2.8443 | 246.94 | 246.94 | 0 | 24-HR | ALL | 1ST | 13071224
| 464426 | 510264 | 2.8544 | 254.72 | 254.72 | 0 | 24-HR | ALL | 1ST | 13071824
| 464526 | 510264 | 3.0003 | 261.39 | 261.39 | 0 | 24-HR | ALL | 1ST | 13071824
| 464626 | 510264 | 3.0467 | 264.78 | 264.78 | 0 | 24-HR | ALL | 1ST | 13071824
| 464726 | 510264 | 3.0086 | 264.71 | 264.71 | 0 | 24-HR | ALL | 1ST | 13071824
| 464826 | 510264 | 2.9777 | 265.33 | 265.33 | 0 | 24-HR | ALL | 1ST | 13071824
| 464926 | 510264 | 2.9321 | 265.55 | 265.55 | 0 | 24-HR | ALL | 1ST | 13071824
| 465026 | 510264 | 2.7776 | 260.76 | 260.76 | 0 | 24-HR | ALL | 1ST | 13071824
| 465126 | 510264 | 2.7138 | 257.94 | 257.94 | 0 | 24-HR | ALL | 1ST | 13022824
| 465226 | 510264 | 3.0069 | 241.31 | 241.31 | 0 | 24-HR | ALL | 1ST | 13022824
| 465326 | 510264 | 2.8828 | 217.18 | 273 | 0 | 24-HR | ALL | 1ST | 13060824
| 465426 | 510264 | 2.7554 | 206.28 | 275 | 0 | 24-HR | ALL | 1ST | 13060824
| 467126 | 510264 | 3.356 | 171.35 | 171.35 | 0 | 24-HR | ALL | 1ST | 13062024
| 467226 | 510264 | 3.7444 | 171.84 | 235 | 0 | 24-HR | ALL | 1ST | 13062024
| 467326 | 510264 | 4.8802 | 179.45 | 237 | 0 | 24-HR | ALL | 1ST | 13062024
| 467426 | 510264 | 5.8094 | 184.49 | 249 | 0 | 24-HR | ALL | 1ST | 13062024
| 467526 | 510264 | 7.1955 | 194.25 | 249 | 0 | 24-HR | ALL | 1ST | 13062024
| 467626 | 510264 | 8.6456 | 210.02 | 232 | 0 | 24-HR | ALL | 1ST | 13062024
| 467726 | 510264 | 9.1833 | 222.09 | 222.09 | 0 | 24-HR | ALL | 1ST | 13062024
| 467826 | 510264 | 9.2874 | 230.82 | 230.82 | 0 | 24-HR | ALL | 1ST | 13062024
| 467926 | 510264 | 9.0439 | 240.08 | 240.08 | 0 | 24-HR | ALL | 1ST | 13062024
| 468026 | 510264 | 8.5765 | 248.36 | 248.36 | 0 | 24-HR | ALL | 1ST | 13062024
| 468126 | 510264 | 8.1861 | 253.27 | 253.27 | 0 | 24-HR | ALL | 1ST | 13062024
| 468226 | 510264 | 7.8843 | 256.03 | 256.03 | 0 | 24-HR | ALL | 1ST | 13062024
| 468326 | 510264 | 7.6053 | 257.88 | 257.88 | 0 | 24-HR | ALL | 1ST | 13062024
| 468426 | 510264 | 7.4659 | 257.18 | 257.18 | 0 | 24-HR | ALL | 1ST | 13062024
| 468526 | 510264 | 7.4475 | 253.88 | 253.88 | 0 | 24-HR | ALL | 1ST | 13062024
| 468626 | 510264 | 7.2494 | 252.64 | 252.64 | 0 | 24-HR | ALL | 1ST | 13062024
| 468726 | 510264 | 7.0813 | 250.43 | 254 | 0 | 24-HR | ALL | 1ST | 13062024
| 468826 | 510264 | 6.816 | 249 | 253 | 0 | 24-HR | ALL | 1ST | 13062024
| 468926 | 510264 | 6.5644 | 246.64 | 253 | 0 | 24-HR | ALL | 1ST | 13062024
| 469026 | 510264 | 6.2823 | 243 | 246 | 0 | 24-HR | ALL | 1ST | 13062024
| 469126 | 510264 | 5.9219 | 240.97 | 240.97 | 0 | 24-HR | ALL | 1ST | 13062024
| 469226 | 510264 | 5.5694 | 238 | 238 | 0 | 24-HR | ALL | 1ST | 13062024
| 469326 | 510264 | 5.1658 | 238.88 | 238.88 | 0 | 24-HR | ALL | 1ST | 13062024
| 469426 | 510264 | 4.7853 | 238.91 | 238.91 | 0 | 24-HR | ALL | 1ST | 13062024
| 469526 | 510264 | 4.4246 | 237.76 | 237.76 | 0 | 24-HR | ALL | 1ST | 13062024
| 469626 | 510264 | 4.0706 | 234.61 | 234.61 | 0 | 24-HR | ALL | 1ST | 13062024
| 469726 | 510264 | 3.8885 | 233 | 233 | 0 | 24-HR | ALL | 1ST | 13022824
| 469826 | 510264 | 4.1513 | 220.68 | 231 | 0 | 24-HR | ALL | 1ST | 13022824
| 469926 | 510264 | 4.1656 | 209.17 | 234 | 0 | 24-HR | ALL | 1ST | 13022824
| 470026 | 510264 | 4.2612 | 224.82 | 224.82 | 0 | 24-HR | ALL | 1ST | 13022824
| 470126 | 510264 | 4.2389 | 228.76 | 228.76 | 0 | 24-HR | ALL | 1ST | 13022824
| 470226 | 510264 | 4.2595 | 227.91 | 227.91 | 0 | 24-HR | ALL | 1ST | 13022824
| 470326 | 510264 | 4.2051 | 229.73 | 229.73 | 0 | 24-HR | ALL | 1ST | 13022824
| 470426 | 510264 | 4.1844 | 228.39 | 228.39 | 0 | 24-HR | ALL | 1ST | 13022824
| 470526 | 510264 | 4.1129 | 228.45 | 228.45 | 0 | 24-HR | ALL | 1ST | 13022824
| 470626 | 510264 | 3.9527 | 231.76 | 231.76 | 0 | 24-HR | ALL | 1ST | 13022824
| 470726 | 510264 | 3.8258 | 232.44 | 232.44 | 0 | 24-HR | ALL | 1ST | 13022824
| 470826 | 510264 | 3.7161 | 231.61 | 231.61 | 0 | 24-HR | ALL | 1ST | 13022824
| 470926 | 510264 | 3.5695 | 231.82 | 231.82 | 0 | 24-HR | ALL | 1ST | 13022824
| 471026 | 510264 | 3.5095 | 226.28 | 226.28 | 0 | 24-HR | ALL | 1ST | 13022824
| 471126 | 510264 | 3.3852 | 222.3 | 222.3 | 0 | 24-HR | ALL | 1ST | 13022824
| 471226 | 510264 | 3.2336 | 218.12 | 218.12 | 0 | 24-HR | ALL | 1ST | 13022824
| 471326 | 510264 | 3.0568 | 213.28 | 216 | 0 | 24-HR | ALL | 1ST | 13022824
| 471426 | 510264 | 2.8714 | 210.46 | 214 | 0 | 24-HR | ALL | 1ST | 13022824
| 461926 | 510364 | 2.7376 | 184.31 | 278 | 0 | 24-HR | ALL | 1ST | 13071224
| 462026 | 510364 | 3.0142 | 194.56 | 278 | 0 | 24-HR | ALL | 1ST | 13071224
| 462126 | 510364 | 3.0083 | 205.44 | 260 | 0 | 24-HR | ALL | 1ST | 13071224
| 462226 | 510364 | 3.2296 | 215.49 | 215.49 | 0 | 24-HR | ALL | 1ST | 13022824
| 462326 | 510364 | 3.6042 | 227.84 | 227.84 | 0 | 24-HR | ALL | 1ST | 13022824
| 462426 | 510364 | 3.7133 | 232.06 | 232.06 | 0 | 24-HR | ALL | 1ST | 13022824
| 462826 | 510364 | 3.4533 | 223.84 | 223.84 | 0 | 24-HR | ALL | 1ST | 13022824
| 462926 | 510364 | 3.332 | 225 | 225 | 0 | 24-HR | ALL | 1ST | 13022824
| 463026 | 510364 | 3.2143 | 228.7 | 228.7 | 0 | 24-HR | ALL | 1ST | 13022824
| 463126 | 510364 | 3.0549 | 229.31 | 229.31 | 0 | 24-HR | ALL | 1ST | 13022824
| 463226 | 510364 | 2.7766 | 219.63 | 219.63 | 0 | 24-HR | ALL | 1ST | 13022824
| 463326 | 510364 | 2.4281 | 209.98 | 226 | 0 | 24-HR | ALL | 1ST | 13022824
| 463426 | 510364 | 2.2223 | 202.01 | 226 | 0 | 24-HR | ALL | 1ST | 13022724
| 463526 | 510364 | 2.2944 | 187.28 | 304 | 0 | 24-HR | ALL | 1ST | 13022724
| 463626 | 510364 | 2.2577 | 188.02 | 309 | 0 | 24-HR | ALL | 1ST | 13071224
| 463726 | 510364 | 2.5148 | 189.67 | 309 | 0 | 24-HR | ALL | 1ST | 13071224
| 463826 | 510364 | 2.8858 | 199.15 | 250 | 0 | 24-HR | ALL | 1ST | 13071224
| 463926 | 510364 | 3.2293 | 209.78 | 209.78 | 0 | 24-HR | ALL | 1ST | 13071224
| 464026 | 510364 | 3.4068 | 222.96 | 222.96 | 0 | 24-HR | ALL | 1ST | 13071224
| 464126 | 510364 | 3.3214 | 232.78 | 232.78 | 0 | 24-HR | ALL | 1ST | 13071224
| 464226 | 510364 | 3.1242 | 240.6 | 240.6 | 0 | 24-HR | ALL | 1ST | 13071224
| 464326 | 510364 | 2.7515 | 250.05 | 250.05 | 0 | 24-HR | ALL | 1ST | 13022824
| 464426 | 510364 | 2.9496 | 257.94 | 257.94 | 0 | 24-HR | ALL | 1ST | 13071824
| 464526 | 510364 | 3.0872 | 265.06 | 265.06 | 0 | 24-HR | ALL | 1ST | 13071824
| 464626 | 510364 | 3.2232 | 275.42 | 275.42 | 0 | 24-HR | ALL | 1ST | 13071824
| 464726 | 510364 | 3.1732 | 275.06 | 275.06 | 0 | 24-HR | ALL | 1ST | 13071824
| 464826 | 510364 | 3.0849 | 272.42 | 272.42 | 0 | 24-HR | ALL | 1ST | 13071824
| 464926 | 510364 | 3.0084 | 271.18 | 271.18 | 0 | 24-HR | ALL | 1ST | 13071824
| 465026 | 510364 | 2.9114 | 269 | 269 | 0 | 24-HR | ALL | 1ST | 13071824
| 465126 | 510364 | 2.7033 | 261.43 | 261.43 | 0 | 24-HR | ALL | 1ST | 13071824
| 465226 | 510364 | 2.838 | 248.04 | 248.04 | 0 | 24-HR | ALL | 1ST | 13022824
| 465326 | 510364 | 3.1613 | 223.9 | 272 | 0 | 24-HR | ALL | 1ST | 13060824
| 465426 | 510364 | 3.1337 | 214.03 | 274 | 0 | 24-HR | ALL | 1ST | 13060824
| 465526 | 510364 | 2.9272 | 204.34 | 275 | 0 | 24-HR | ALL | 1ST | 13060824
| 465626 | 510364 | 2.5838 | 194.97 | 275 | 0 | 24-HR | ALL | 1ST | 13060824
| 465726 | 510364 | 2.0975 | 184.61 | 275 | 0 | 24-HR | ALL | 1ST | 13060824
| 467226 | 510364 | 5.976 | 189.63 | 189.63 | 0 | 24-HR | ALL | 1ST | 13062024
| 467326 | 510364 | 6.764 | 193.87 | 193.87 | 0 | 24-HR | ALL | 1ST | 13062024
| 467426 | 510364 | 7.403 | 197.07 | 197.07 | 0 | 24-HR | ALL | 1ST | 13062024
| 467526 | 510364 | 8.2187 | 201.99 | 233 | 0 | 24-HR | ALL | 1ST | 13062024
| 467626 | 510364 | 9.0604 | 211.17 | 235 | 0 | 24-HR | ALL | 1ST | 13062024
| 467726 | 510364 | 9.4888 | 221.94 | 233 | 0 | 24-HR | ALL | 1ST | 13062024
| 467826 | 510364 | 9.4008 | 232.99 | 232.99 | 0 | 24-HR | ALL | 1ST | 13062024
| 467926 | 510364 | 9.0742 | 241.06 | 241.06 | 0 | 24-HR | ALL | 1ST | 13062024
| 468026 | 510364 | 8.5564 | 248.72 | 248.72 | 0 | 24-HR | ALL | 1ST | 13062024
| 468126 | 510364 | 8.0667 | 254.15 | 254.15 | 0 | 24-HR | ALL | 1ST | 13062024
| 468226 | 510364 | 7.4036 | 261.24 | 261.24 | 0 | 24-HR | ALL | 1ST | 13062024
| 468326 | 510364 | 7.2302 | 261.06 | 261.06 | 0 | 24-HR | ALL | 1ST | 13062024
| 468426 | 510364 | 7.2389 | 257.52 | 257.52 | 0 | 24-HR | ALL | 1ST | 13062024
| 468526 | 510364 | 7.1261 | 254.97 | 254.97 | 0 | 24-HR | ALL | 1ST | 13062024
| 468626 | 510364 | 6.9907 | 251.85 | 251.85 | 0 | 24-HR | ALL | 1ST | 13062024
| 468726 | 510364 | 6.8235 | 248.55 | 252 | 0 | 24-HR | ALL | 1ST | 13062024
| 468826 | 510364 | 6.4942 | 247.77 | 252 | 0 | 24-HR | ALL | 1ST | 13062024
| 468926 | 510364 | 6.2048 | 245 | 249 | 0 | 24-HR | ALL | 1ST | 13062024
| 469026 | 510364 | 5.8542 | 242.61 | 242.61 | 0 | 24-HR | ALL | 1ST | 13062024
| 469126 | 510364 | 5.4849 | 241.22 | 241.22 | 0 | 24-HR | ALL | 1ST | 13062024
| 469226 | 510364 | 5.0945 | 241.35 | 241.35 | 0 | 24-HR | ALL | 1ST | 13062024
| 469326 | 510364 | 4.7226 | 241 | 241 | 0 | 24-HR | ALL | 1ST | 13062024
| 469426 | 510364 | 4.3669 | 240.21 | 240.21 | 0 | 24-HR | ALL | 1ST | 13062024
| 469526 | 510364 | 4.0256 | 238.85 | 238.85 | 0 | 24-HR | ALL | 1ST | 13062024
| 469626 | 510364 | 3.904 | 235.52 | 235.52 | 0 | 24-HR | ALL | 1ST | 13022824
| 469726 | 510364 | 4.0401 | 233.73 | 233.73 | 0 | 24-HR | ALL | 1ST | 13022824
| 469826 | 510364 | 4.3146 | 215.63 | 235 | 0 | 24-HR | ALL | 1ST | 13022824
| 469926 | 510364 | 4.3497 | 220.2 | 220.2 | 0 | 24-HR | ALL | 1ST | 13022824
| 470026 | 510364 | 4.2574 | 230.24 | 230.24 | 0 | 24-HR | ALL | 1ST | 13022824
| 470126 | 510364 | 4.1969 | 232.71 | 232.71 | 0 | 24-HR | ALL | 1ST | 13022824
| 470226 | 510364 | 4.1725 | 232.42 | 232.42 | 0 | 24-HR | ALL | 1ST | 13022824
| 470326 | 510364 | 4.0699 | 234.22 | 234.22 | 0 | 24-HR | ALL | 1ST | 13022824
| 470426 | 510364 | 4.0114 | 233.42 | 233.42 | 0 | 24-HR | ALL | 1ST | 13022824
| 470526 | 510364 | 3.8848 | 234.42 | 234.42 | 0 | 24-HR | ALL | 1ST | 13022824
| 470626 | 510364 | 3.7177 | 236.21 | 236.21 | 0 | 24-HR | ALL | 1ST | 13022824
| 470726 | 510364 | 3.6332 | 234.36 | 234.36 | 0 | 24-HR | ALL | 1ST | 13022824
| 470826 | 510364 | 3.5004 | 233.76 | 233.76 | 0 | 24-HR | ALL | 1ST | 13022824
| 470926 | 510364 | 3.3815 | 231.97 | 231.97 | 0 | 24-HR | ALL | 1ST | 13022824
| 471026 | 510364 | 3.308 | 226.28 | 226.28 | 0 | 24-HR | ALL | 1ST | 13022824
| 471126 | 510364 | 3.1864 | 221.3 | 226 | 0 | 24-HR | ALL | 1ST | 13022824
| 471226 | 510364 | 3.0189 | 218.97 | 220 | 0 | 24-HR | ALL | 1ST | 13022824
| 471326 | 510364 | 2.852 | 216.42 | 216.42 | 0 | 24-HR | ALL | 1ST | 13022824
| 471426 | 510364 | 2.6885 | 218.66 | 218.66 | 0 | 24-HR | ALL | 1ST | 13022824
| 461726 | 510464 | 2.8483 | 178.24 | 278 | 0 | 24-HR | ALL | 1ST | 13052524
| 461826 | 510464 | 3.46 | 196.38 | 276 | 0 | 24-HR | ALL | 1ST | 13071224
| 461926 | 510464 | 3.4097 | 215.4 | 215.4 | 0 | 24-HR | ALL | 1ST | 13071224
| 462026 | 510464 | 3.1669 | 223.5 | 223.5 | 0 | 24-HR | ALL | 1ST | 13022824
| 462126 | 510464 | 3.4508 | 235.19 | 235.19 | 0 | 24-HR | ALL | 1ST | 13022824
| 462226 | 510464 | 3.5606 | 241.12 | 241.12 | 0 | 24-HR | ALL | 1ST | 13022824
| 462326 | 510464 | 3.6589 | 241.63 | 241.63 | 0 | 24-HR | ALL | 1ST | 13022824
| 462426 | 510464 | 3.7169 | 241.1 | 241.1 | 0 | 24-HR | ALL | 1ST | 13022824
| 462526 | 510464 | 3.7116 | 241.16 | 241.16 | 0 | 24-HR | ALL | 1ST | 13022824
| 462826 | 510464 | 3.4796 | 234.58 | 234.58 | 0 | 24-HR | ALL | 1ST | 13022824
| 462926 | 510464 | 3.3168 | 230.15 | 230.15 | 0 | 24-HR | ALL | 1ST | 13022824
| 463026 | 510464 | 3.1197 | 226.24 | 226.24 | 0 | 24-HR | ALL | 1ST | 13022824
| 463126 | 510464 | 2.8982 | 220.82 | 233 | 0 | 24-HR | ALL | 1ST | 13022824
| 463226 | 510464 | 2.5908 | 213.09 | 233 | 0 | 24-HR | ALL | 1ST | 13022824
| 463326 | 510464 | 2.2552 | 205.36 | 233 | 0 | 24-HR | ALL | 1ST | 13022824
| 463426 | 510464 | 2.3556 | 191.31 | 311 | 0 | 24-HR | ALL | 1ST | 13022724
| 463526 | 510464 | 2.343 | 190.36 | 315 | 0 | 24-HR | ALL | 1ST | 13071224
| 463626 | 510464 | 2.7594 | 196.15 | 311 | 0 | 24-HR | ALL | 1ST | 13071224
| 463726 | 510464 | 3.0419 | 203.38 | 269 | 0 | 24-HR | ALL | 1ST | 13071224
| 463826 | 510464 | 3.2707 | 214.41 | 214.41 | 0 | 24-HR | ALL | 1ST | 13071224
| 463926 | 510464 | 3.4129 | 222.49 | 222.49 | 0 | 24-HR | ALL | 1ST | 13071224
| 464026 | 510464 | 3.3062 | 233.74 | 233.74 | 0 | 24-HR | ALL | 1ST | 13071224
| 464126 | 510464 | 3.1151 | 241.34 | 241.34 | 0 | 24-HR | ALL | 1ST | 13071224
| 464226 | 510464 | 2.9087 | 246.94 | 246.94 | 0 | 24-HR | ALL | 1ST | 13071224
| 464326 | 510464 | 2.8224 | 252.15 | 252.15 | 0 | 24-HR | ALL | 1ST | 13071824
| 464426 | 510464 | 3.0367 | 261.27 | 261.27 | 0 | 24-HR | ALL | 1ST | 13071824
| 464526 | 510464 | 3.1622 | 268.95 | 268.95 | 0 | 24-HR | ALL | 1ST | 13071824
| 464626 | 510464 | 3.2516 | 278.57 | 278.57 | 0 | 24-HR | ALL | 1ST | 13071824
| 464726 | 510464 | 3.2013 | 278.82 | 278.82 | 0 | 24-HR | ALL | 1ST | 13071824
| 464826 | 510464 | 3.1089 | 275.68 | 275.68 | 0 | 24-HR | ALL | 1ST | 13071824
| 464926 | 510464 | 3.0085 | 272.93 | 272.93 | 0 | 24-HR | ALL | 1ST | 13071824
| 465026 | 510464 | 2.8723 | 268.46 | 268.46 | 0 | 24-HR | ALL | 1ST | 13071824
| 465126 | 510464 | 2.7061 | 263.23 | 263.23 | 0 | 24-HR | ALL | 1ST | 13071824
| 465226 | 510464 | 2.822 | 252.47 | 252.47 | 0 | 24-HR | ALL | 1ST | 13060824
| 465326 | 510464 | 3.3565 | 232.26 | 269 | 0 | 24-HR | ALL | 1ST | 13060824
| 465426 | 510464 | 3.3834 | 219.32 | 272 | 0 | 24-HR | ALL | 1ST | 13060824
| 465526 | 510464 | 3.1906 | 208.9 | 273 | 0 | 24-HR | ALL | 1ST | 13060824
| 465626 | 510464 | 2.8758 | 200.02 | 272 | 0 | 24-HR | ALL | 1ST | 13060824
| 465726 | 510464 | 2.4952 | 191.94 | 270 | 0 | 24-HR | ALL | 1ST | 13060824
| 465826 | 510464 | 2.2302 | 187.06 | 268 | 0 | 24-HR | ALL | 1ST | 13060824
| 466726 | 510464 | 5.0551 | 197.19 | 197.19 | 0 | 24-HR | ALL | 1ST | 13062024
| 466826 | 510464 | 5.7393 | 200.21 | 200.21 | 0 | 24-HR | ALL | 1ST | 13062024
| 466926 | 510464 | 5.7666 | 194.94 | 194.94 | 0 | 24-HR | ALL | 1ST | 13062024
| 467026 | 510464 | 6.3023 | 196.15 | 196.15 | 0 | 24-HR | ALL | 1ST | 13062024
| 467126 | 510464 | 6.7608 | 196.7 | 196.7 | 0 | 24-HR | ALL | 1ST | 13062024
| 467226 | 510464 | 7.4967 | 200.73 | 200.73 | 0 | 24-HR | ALL | 1ST | 13062024
| 467326 | 510464 | 8.294 | 206.66 | 206.66 | 0 | 24-HR | ALL | 1ST | 13062024
| 467426 | 510464 | 8.917 | 212.46 | 212.46 | 0 | 24-HR | ALL | 1ST | 13062024
| 467526 | 510464 | 9.3461 | 218.49 | 218.49 | 0 | 24-HR | ALL | 1ST | 13062024
| 467626 | 510464 | 9.5228 | 220.17 | 220.17 | 0 | 24-HR | ALL | 1ST | 13062024
| 467726 | 510464 | 9.622 | 224.09 | 224.09 | 0 | 24-HR | ALL | 1ST | 13062024
| 467826 | 510464 | 9.4339 | 234.4 | 234.4 | 0 | 24-HR | ALL | 1ST | 13062024
| 467926 | 510464 | 9.04 | 241.62 | 241.62 | 0 | 24-HR | ALL | 1ST | 13062024
| 468026 | 510464 | 8.3829 | 250.27 | 250.27 | 0 | 24-HR | ALL | 1ST | 13062024
| 468126 | 510464 | 7.7264 | 257.24 | 257.24 | 0 | 24-HR | ALL | 1ST | 13062024
| 468226 | 510464 | 7.0176 | 264.54 | 264.54 | 0 | 24-HR | ALL | 1ST | 13062024
| 468326 | 510464 | 6.8661 | 263.53 | 263.53 | 0 | 24-HR | ALL | 1ST | 13062024
| 468426 | 510464 | 6.9039 | 258.85 | 258.85 | 0 | 24-HR | ALL | 1ST | 13062024
| 468526 | 510464 | 6.8262 | 254.97 | 254.97 | 0 | 24-HR | ALL | 1ST | 13062024
| 468626 | 510464 | 6.594 | 253 | 253 | 0 | 24-HR | ALL | 1ST | 13062024
| 468726 | 510464 | 6.3615 | 250.17 | 250.17 | 0 | 24-HR | ALL | 1ST | 13062024
| 468826 | 510464 | 6.0481 | 248.54 | 248.54 | 0 | 24-HR | ALL | 1ST | 13062024
| 468926 | 510464 | 5.7257 | 246.54 | 246.54 | 0 | 24-HR | ALL | 1ST | 13062024
| 469026 | 510464 | 5.332 | 247.09 | 247.09 | 0 | 24-HR | ALL | 1ST | 13062024
| 469126 | 510464 | 4.9437 | 248.06 | 248.06 | 0 | 24-HR | ALL | 1ST | 13062024
| 469226 | 510464 | 4.6195 | 246.09 | 246.09 | 0 | 24-HR | ALL | 1ST | 13062024
| 469326 | 510464 | 4.281 | 245.47 | 245.47 | 0 | 24-HR | ALL | 1ST | 13062024
| 469426 | 510464 | 3.9522 | 245.52 | 245.52 | 0 | 24-HR | ALL | 1ST | 13062024
| 469526 | 510464 | 3.7783 | 242.09 | 242.09 | 0 | 24-HR | ALL | 1ST | 13022824
| 469626 | 510464 | 4.0066 | 237.46 | 237.46 | 0 | 24-HR | ALL | 1ST | 13022824
| 469726 | 510464 | 4.2817 | 228.86 | 233 | 0 | 24-HR | ALL | 1ST | 13022824
| 469826 | 510464 | 4.4111 | 222.89 | 233 | 0 | 24-HR | ALL | 1ST | 13022824
| 469926 | 510464 | 4.3258 | 229.02 | 229.02 | 0 | 24-HR | ALL | 1ST | 13022824
| 470026 | 510464 | 4.205 | 233.68 | 233.68 | 0 | 24-HR | ALL | 1ST | 13022824
| 470126 | 510464 | 4.1114 | 235.54 | 235.54 | 0 | 24-HR | ALL | 1ST | 13022824
| 470226 | 510464 | 4.0038 | 236.92 | 236.92 | 0 | 24-HR | ALL | 1ST | 13022824
| 470326 | 510464 | 3.8781 | 238.12 | 238.12 | 0 | 24-HR | ALL | 1ST | 13022824
| 470426 | 510464 | 3.7068 | 240.09 | 240.09 | 0 | 24-HR | ALL | 1ST | 13022824
| 470526 | 510464 | 3.5945 | 239.78 | 239.78 | 0 | 24-HR | ALL | 1ST | 13022824
| 470626 | 510464 | 3.4482 | 240.09 | 240.09 | 0 | 24-HR | ALL | 1ST | 13022824
| 470726 | 510464 | 3.3652 | 237.89 | 237.89 | 0 | 24-HR | ALL | 1ST | 13022824
| 470826 | 510464 | 3.2692 | 235.47 | 235.47 | 0 | 24-HR | ALL | 1ST | 13022824
| 470926 | 510464 | 3.2044 | 230.52 | 230.52 | 0 | 24-HR | ALL | 1ST | 13022824
| 471026 | 510464 | 3.1024 | 225.57 | 225.57 | 0 | 24-HR | ALL | 1ST | 13022824
| 471126 | 510464 | 2.9646 | 221.3 | 221.3 | 0 | 24-HR | ALL | 1ST | 13022824
| 471226 | 510464 | 2.8084 | 218.03 | 218.03 | 0 | 24-HR | ALL | 1ST | 13022824
| 471326 | 510464 | 2.6415 | 221.2 | 221.2 | 0 | 24-HR | ALL | 1ST | 13052524
| 471426 | 510464 | 2.6659 | 220.7 | 220.7 | 0 | 24-HR | ALL | 1ST | 13052524
| 461726 | 510564 | 3.7717 | 201.29 | 274 | 0 | 24-HR | ALL | 1ST | 13071224
| 461826 | 510564 | 3.4693 | 224.41 | 224.41 | 0 | 24-HR | ALL | 1ST | 13071124
| 461926 | 510564 | 3.1657 | 235.66 | 235.66 | 0 | 24-HR | ALL | 1ST | 13022824
| 462026 | 510564 | 3.3603 | 240.31 | 240.31 | 0 | 24-HR | ALL | 1ST | 13022824
| 462126 | 510564 | 3.4643 | 245.15 | 245.15 | 0 | 24-HR | ALL | 1ST | 13022824
| 462226 | 510564 | 3.4483 | 250.78 | 250.78 | 0 | 24-HR | ALL | 1ST | 13022824
| 462326 | 510564 | 3.4258 | 253.63 | 253.63 | 0 | 24-HR | ALL | 1ST | 13022824
| 462426 | 510564 | 3.4417 | 253.63 | 253.63 | 0 | 24-HR | ALL | 1ST | 13022824
| 462526 | 510564 | 3.3747 | 254.6 | 254.6 | 0 | 24-HR | ALL | 1ST | 13022824
| 462626 | 510564 | 3.4628 | 249.35 | 249.35 | 0 | 24-HR | ALL | 1ST | 13022824
| 462726 | 510564 | 3.432 | 245.84 | 245.84 | 0 | 24-HR | ALL | 1ST | 13022824
| 462826 | 510564 | 3.3923 | 238.94 | 238.94 | 0 | 24-HR | ALL | 1ST | 13022824
| 462926 | 510564 | 3.2495 | 230.96 | 230.96 | 0 | 24-HR | ALL | 1ST | 13022824
| 463026 | 510564 | 2.9567 | 219.28 | 233 | 0 | 24-HR | ALL | 1ST | 13022824
| 463126 | 510564 | 2.7095 | 214.81 | 233 | 0 | 24-HR | ALL | 1ST | 13022824
| 463226 | 510564 | 2.2897 | 203.74 | 233 | 0 | 24-HR | ALL | 1ST | 13022724
| 463326 | 510564 | 2.4227 | 192.48 | 316 | 0 | 24-HR | ALL | 1ST | 13022724
| 463426 | 510564 | 2.3754 | 191.69 | 319 | 0 | 24-HR | ALL | 1ST | 13071224
| 463526 | 510564 | 2.9139 | 201.28 | 315 | 0 | 24-HR | ALL | 1ST | 13071224
| 463626 | 510564 | 3.275 | 209.12 | 304 | 0 | 24-HR | ALL | 1ST | 13071224
| 463726 | 510564 | 3.2682 | 217.75 | 217.75 | 0 | 24-HR | ALL | 1ST | 13071224
| 463826 | 510564 | 3.3056 | 229.24 | 229.24 | 0 | 24-HR | ALL | 1ST | 13071224
| 463926 | 510564 | 3.1728 | 238.17 | 238.17 | 0 | 24-HR | ALL | 1ST | 13071224
| 464026 | 510564 | 3.069 | 242.91 | 242.91 | 0 | 24-HR | ALL | 1ST | 13071224
| 464126 | 510564 | 2.8068 | 250.12 | 250.12 | 0 | 24-HR | ALL | 1ST | 13071824
| 464226 | 510564 | 2.8833 | 253.18 | 253.18 | 0 | 24-HR | ALL | 1ST | 13071824
| 464326 | 510564 | 2.986 | 257.81 | 257.81 | 0 | 24-HR | ALL | 1ST | 13071824
| 464426 | 510564 | 3.1217 | 264.96 | 264.96 | 0 | 24-HR | ALL | 1ST | 13071824
| 464526 | 510564 | 3.2114 | 272.27 | 272.27 | 0 | 24-HR | ALL | 1ST | 13071824
| 464626 | 510564 | 3.2433 | 279 | 279 | 0 | 24-HR | ALL | 1ST | 13071824
| 464726 | 510564 | 3.1688 | 277.44 | 277.44 | 0 | 24-HR | ALL | 1ST | 13071824
| 464826 | 510564 | 3.0469 | 272.85 | 272.85 | 0 | 24-HR | ALL | 1ST | 13071824
| 464926 | 510564 | 2.9222 | 268.24 | 272 | 0 | 24-HR | ALL | 1ST | 13071824
| 465026 | 510564 | 2.7941 | 265.12 | 269 | 0 | 24-HR | ALL | 1ST | 13071824
| 465126 | 510564 | 2.6865 | 257.85 | 268 | 0 | 24-HR | ALL | 1ST | 13060824
| 465226 | 510564 | 2.9887 | 251.97 | 251.97 | 0 | 24-HR | ALL | 1ST | 13060824
| 465326 | 510564 | 3.447 | 238.73 | 268 | 0 | 24-HR | ALL | 1ST | 13060824
| 465426 | 510564 | 3.5706 | 224.36 | 270 | 0 | 24-HR | ALL | 1ST | 13060824
| 465526 | 510564 | 3.3881 | 212.79 | 270 | 0 | 24-HR | ALL | 1ST | 13060824
| 465626 | 510564 | 3.0781 | 203.79 | 270 | 0 | 24-HR | ALL | 1ST | 13060824
| 465726 | 510564 | 2.8357 | 198.76 | 268 | 0 | 24-HR | ALL | 1ST | 13060824
| 465826 | 510564 | 2.6237 | 196.73 | 196.73 | 0 | 24-HR | ALL | 1ST | 13060824
| 466426 | 510564 | 2.0664 | 166.78 | 232 | 0 | 24-HR | ALL | 1ST | 13062024
| 466726 | 510564 | 5.9377 | 201.79 | 201.79 | 0 | 24-HR | ALL | 1ST | 13062024
| 466826 | 510564 | 6.7553 | 206.76 | 206.76 | 0 | 24-HR | ALL | 1ST | 13062024
| 466926 | 510564 | 7.2556 | 207.24 | 207.24 | 0 | 24-HR | ALL | 1ST | 13062024
| 467026 | 510564 | 7.9851 | 212.36 | 212.36 | 0 | 24-HR | ALL | 1ST | 13062024
| 467126 | 510564 | 8.3023 | 210.67 | 210.67 | 0 | 24-HR | ALL | 1ST | 13062024
| 467226 | 510564 | 8.7781 | 213.21 | 213.21 | 0 | 24-HR | ALL | 1ST | 13062024
| 467326 | 510564 | 9.3113 | 222.42 | 222.42 | 0 | 24-HR | ALL | 1ST | 13062024
| 467426 | 510564 | 9.5118 | 228.24 | 228.24 | 0 | 24-HR | ALL | 1ST | 13062024
| 467526 | 510564 | 9.6453 | 227.74 | 227.74 | 0 | 24-HR | ALL | 1ST | 13062024
| 467626 | 510564 | 9.708 | 226.76 | 226.76 | 0 | 24-HR | ALL | 1ST | 13062024
| 467726 | 510564 | 9.6624 | 228.48 | 228.48 | 0 | 24-HR | ALL | 1ST | 13062024
| 467826 | 510564 | 9.3992 | 234.96 | 234.96 | 0 | 24-HR | ALL | 1ST | 13062024
| 467926 | 510564 | 8.8244 | 243.96 | 243.96 | 0 | 24-HR | ALL | 1ST | 13062024
| 468026 | 510564 | 8.1858 | 251.09 | 251.09 | 0 | 24-HR | ALL | 1ST | 13062024
| 468126 | 510564 | 7.4643 | 258.43 | 258.43 | 0 | 24-HR | ALL | 1ST | 13062024
| 468226 | 510564 | 6.723 | 266 | 266 | 0 | 24-HR | ALL | 1ST | 13062024
| 468326 | 510564 | 6.4981 | 265.64 | 265.64 | 0 | 24-HR | ALL | 1ST | 13062024
| 468426 | 510564 | 6.569 | 259.61 | 259.61 | 0 | 24-HR | ALL | 1ST | 13062024
| 468526 | 510564 | 6.3457 | 257.85 | 257.85 | 0 | 24-HR | ALL | 1ST | 13062024
| 468626 | 510564 | 6.2026 | 253.56 | 253.56 | 0 | 24-HR | ALL | 1ST | 13062024
| 468726 | 510564 | 5.9261 | 251.3 | 251.3 | 0 | 24-HR | ALL | 1ST | 13062024
| 468826 | 510564 | 5.5698 | 250.85 | 250.85 | 0 | 24-HR | ALL | 1ST | 13062024
| 468926 | 510564 | 5.2276 | 249.88 | 249.88 | 0 | 24-HR | ALL | 1ST | 13062024
| 469026 | 510564 | 4.8096 | 252.49 | 252.49 | 0 | 24-HR | ALL | 1ST | 13062024
| 469126 | 510564 | 4.4829 | 251.9 | 251.9 | 0 | 24-HR | ALL | 1ST | 13062024
| 469226 | 510564 | 4.1303 | 253.76 | 253.76 | 0 | 24-HR | ALL | 1ST | 13062024
| 469326 | 510564 | 3.8481 | 252.14 | 252.14 | 0 | 24-HR | ALL | 1ST | 13062024
| 469426 | 510564 | 3.5764 | 249.82 | 249.82 | 0 | 24-HR | ALL | 1ST | 13062024
| 469526 | 510564 | 3.8449 | 243.96 | 243.96 | 0 | 24-HR | ALL | 1ST | 13022824
| 469626 | 510564 | 4.0645 | 239.22 | 239.22 | 0 | 24-HR | ALL | 1ST | 13022824
| 469726 | 510564 | 4.3348 | 230.79 | 234 | 0 | 24-HR | ALL | 1ST | 13022824
| 469826 | 510564 | 4.3038 | 231.96 | 231.96 | 0 | 24-HR | ALL | 1ST | 13022824
| 469926 | 510564 | 4.173 | 235.84 | 235.84 | 0 | 24-HR | ALL | 1ST | 13022824
| 470026 | 510564 | 4.0232 | 238.88 | 238.88 | 0 | 24-HR | ALL | 1ST | 13022824
| 470126 | 510564 | 3.9025 | 240.2 | 240.2 | 0 | 24-HR | ALL | 1ST | 13022824
| 470226 | 510564 | 3.7469 | 241.88 | 241.88 | 0 | 24-HR | ALL | 1ST | 13022824
| 470326 | 510564 | 3.4932 | 245.64 | 245.64 | 0 | 24-HR | ALL | 1ST | 13022824
| 470426 | 510564 | 3.3317 | 246.63 | 246.63 | 0 | 24-HR | ALL | 1ST | 13022824
| 470526 | 510564 | 3.1601 | 247.63 | 247.63 | 0 | 24-HR | ALL | 1ST | 13022824
| 470626 | 510564 | 3.0499 | 246.76 | 246.76 | 0 | 24-HR | ALL | 1ST | 13022824
| 470726 | 510564 | 3.0472 | 242.23 | 242.23 | 0 | 24-HR | ALL | 1ST | 13022824
| 470826 | 510564 | 3.0474 | 236.18 | 236.18 | 0 | 24-HR | ALL | 1ST | 13022824
| 470926 | 510564 | 3.018 | 229.12 | 233 | 0 | 24-HR | ALL | 1ST | 13022824
| 471026 | 510564 | 2.8784 | 226.28 | 226.28 | 0 | 24-HR | ALL | 1ST | 13022824
| 471126 | 510564 | 2.7432 | 223 | 223 | 0 | 24-HR | ALL | 1ST | 13022824
| 471226 | 510564 | 2.6961 | 222.76 | 222.76 | 0 | 24-HR | ALL | 1ST | 13052524
| 471326 | 510564 | 2.7273 | 223.88 | 223.88 | 0 | 24-HR | ALL | 1ST | 13052524
| 471426 | 510564 | 2.7372 | 222.88 | 222.88 | 0 | 24-HR | ALL | 1ST | 13052524
| 461626 | 510664 | 3.764 | 197.1 | 277 | 0 | 24-HR | ALL | 1ST | 13071224
| 461726 | 510664 | 3.6248 | 223.08 | 223.08 | 0 | 24-HR | ALL | 1ST | 13071224
| 461826 | 510664 | 3.2222 | 235.12 | 235.12 | 0 | 24-HR | ALL | 1ST | 13071124
| 461926 | 510664 | 3.2834 | 241.47 | 241.47 | 0 | 24-HR | ALL | 1ST | 13022824
| 462026 | 510664 | 3.3916 | 246.78 | 246.78 | 0 | 24-HR | ALL | 1ST | 13022824
| 462126 | 510664 | 3.3949 | 252.12 | 252.12 | 0 | 24-HR | ALL | 1ST | 13022824
| 462226 | 510664 | 3.3798 | 255.24 | 255.24 | 0 | 24-HR | ALL | 1ST | 13022824
| 462326 | 510664 | 3.2201 | 260.21 | 260.21 | 0 | 24-HR | ALL | 1ST | 13022824
| 462426 | 510664 | 3.1835 | 260.76 | 260.76 | 0 | 24-HR | ALL | 1ST | 13022824
| 462526 | 510664 | 3.1597 | 259.97 | 259.97 | 0 | 24-HR | ALL | 1ST | 13022824
| 462626 | 510664 | 3.2481 | 255.12 | 255.12 | 0 | 24-HR | ALL | 1ST | 13022824
| 462726 | 510664 | 3.4036 | 244.56 | 244.56 | 0 | 24-HR | ALL | 1ST | 13022824
| 462826 | 510664 | 3.3329 | 237.88 | 237.88 | 0 | 24-HR | ALL | 1ST | 13022824
| 462926 | 510664 | 3.1094 | 221.32 | 246 | 0 | 24-HR | ALL | 1ST | 13022824
| 463026 | 510664 | 2.7371 | 212.06 | 246 | 0 | 24-HR | ALL | 1ST | 13022824
| 463126 | 510664 | 2.3847 | 202.05 | 246 | 0 | 24-HR | ALL | 1ST | 13022724
| 463226 | 510664 | 2.4941 | 192.71 | 319 | 0 | 24-HR | ALL | 1ST | 13022724
| 463326 | 510664 | 2.5128 | 196.51 | 319 | 0 | 24-HR | ALL | 1ST | 13071224
| 463426 | 510664 | 2.972 | 204.48 | 317 | 0 | 24-HR | ALL | 1ST | 13071224
| 463526 | 510664 | 3.3176 | 210.3 | 315 | 0 | 24-HR | ALL | 1ST | 13071224
| 463626 | 510664 | 3.2391 | 221.3 | 221.3 | 0 | 24-HR | ALL | 1ST | 13071224
| 463726 | 510664 | 3.2554 | 231.2 | 231.2 | 0 | 24-HR | ALL | 1ST | 13071224
| 463826 | 510664 | 2.9911 | 243.07 | 243.07 | 0 | 24-HR | ALL | 1ST | 13071224
| 463926 | 510664 | 2.8201 | 248.88 | 248.88 | 0 | 24-HR | ALL | 1ST | 13071224
| 464026 | 510664 | 2.883 | 251.64 | 251.64 | 0 | 24-HR | ALL | 1ST | 13071824
| 464126 | 510664 | 2.9588 | 254.71 | 254.71 | 0 | 24-HR | ALL | 1ST | 13071824
| 464226 | 510664 | 3.068 | 259.72 | 259.72 | 0 | 24-HR | ALL | 1ST | 13071824
| 464326 | 510664 | 3.2092 | 267.43 | 267.43 | 0 | 24-HR | ALL | 1ST | 13071824
| 464426 | 510664 | 3.233 | 271.15 | 271.15 | 0 | 24-HR | ALL | 1ST | 13071824
| 464526 | 510664 | 3.2652 | 277.12 | 277.12 | 0 | 24-HR | ALL | 1ST | 13071824
| 464626 | 510664 | 3.2248 | 278.96 | 278.96 | 0 | 24-HR | ALL | 1ST | 13071824
| 464726 | 510664 | 3.1308 | 273.78 | 280 | 0 | 24-HR | ALL | 1ST | 13071824
| 464826 | 510664 | 2.9743 | 266.49 | 280 | 0 | 24-HR | ALL | 1ST | 13071824
| 464926 | 510664 | 2.7787 | 259.81 | 278 | 0 | 24-HR | ALL | 1ST | 13071824
| 465026 | 510664 | 2.8045 | 255 | 276 | 0 | 24-HR | ALL | 1ST | 13060824
| 465126 | 510664 | 2.9834 | 253.67 | 270 | 0 | 24-HR | ALL | 1ST | 13060824
| 465226 | 510664 | 3.2262 | 249.54 | 266 | 0 | 24-HR | ALL | 1ST | 13060824
| 465326 | 510664 | 3.4868 | 242.7 | 263 | 0 | 24-HR | ALL | 1ST | 13060824
| 465426 | 510664 | 3.6766 | 226.39 | 269 | 0 | 24-HR | ALL | 1ST | 13060824
| 465526 | 510664 | 3.4375 | 212.7 | 271 | 0 | 24-HR | ALL | 1ST | 13060824
| 465626 | 510664 | 3.1617 | 205.5 | 269 | 0 | 24-HR | ALL | 1ST | 13060824
| 465726 | 510664 | 2.9586 | 201.92 | 265 | 0 | 24-HR | ALL | 1ST | 13060824
| 465826 | 510664 | 2.731 | 199.99 | 199.99 | 0 | 24-HR | ALL | 1ST | 13060824
| 466426 | 510664 | 2.6263 | 170.3 | 239 | 0 | 24-HR | ALL | 1ST | 13062024
| 466526 | 510664 | 3.8689 | 181.01 | 230 | 0 | 24-HR | ALL | 1ST | 13062024
| 466626 | 510664 | 5.32 | 193.06 | 193.06 | 0 | 24-HR | ALL | 1ST | 13062024
| 466726 | 510664 | 6.7576 | 205.28 | 205.28 | 0 | 24-HR | ALL | 1ST | 13062024
| 466826 | 510664 | 7.7069 | 213.59 | 213.59 | 0 | 24-HR | ALL | 1ST | 13062024
| 466926 | 510664 | 8.4338 | 223.78 | 223.78 | 0 | 24-HR | ALL | 1ST | 13062024
| 467026 | 510664 | 8.8252 | 229.4 | 229.4 | 0 | 24-HR | ALL | 1ST | 13062024
| 467126 | 510664 | 9.1725 | 226.63 | 226.63 | 0 | 24-HR | ALL | 1ST | 13062024
| 467226 | 510664 | 9.4323 | 227.89 | 227.89 | 0 | 24-HR | ALL | 1ST | 13062024
| 467326 | 510664 | 9.5841 | 230.68 | 230.68 | 0 | 24-HR | ALL | 1ST | 13062024
| 467426 | 510664 | 9.5606 | 235.5 | 235.5 | 0 | 24-HR | ALL | 1ST | 13062024
| 467526 | 510664 | 9.5697 | 236.21 | 236.21 | 0 | 24-HR | ALL | 1ST | 13062024
| 467626 | 510664 | 9.6049 | 234.21 | 234.21 | 0 | 24-HR | ALL | 1ST | 13062024
| 467726 | 510664 | 9.4947 | 234.21 | 234.21 | 0 | 24-HR | ALL | 1ST | 13062024
| 467826 | 510664 | 9.1485 | 238.6 | 238.6 | 0 | 24-HR | ALL | 1ST | 13062024
| 467926 | 510664 | 8.5945 | 245.06 | 245.06 | 0 | 24-HR | ALL | 1ST | 13062024
| 468026 | 510664 | 7.8471 | 253.09 | 253.09 | 0 | 24-HR | ALL | 1ST | 13062024
| 468126 | 510664 | 7.1167 | 260.18 | 260.18 | 0 | 24-HR | ALL | 1ST | 13062024
| 468226 | 510664 | 6.5554 | 264.8 | 264.8 | 0 | 24-HR | ALL | 1ST | 13062024
| 468326 | 510664 | 6.3398 | 263.64 | 263.64 | 0 | 24-HR | ALL | 1ST | 13062024
| 468426 | 510664 | 6.238 | 259.76 | 259.76 | 0 | 24-HR | ALL | 1ST | 13062024
| 468526 | 510664 | 6 | 257.74 | 257.74 | 0 | 24-HR | ALL | 1ST | 13062024
| 468626 | 510664 | 5.7924 | 254.21 | 254.21 | 0 | 24-HR | ALL | 1ST | 13062024
| 468726 | 510664 | 5.4535 | 253.52 | 253.52 | 0 | 24-HR | ALL | 1ST | 13062024
| 468826 | 510664 | 5.0818 | 254 | 254 | 0 | 24-HR | ALL | 1ST | 13062024
| 468926 | 510664 | 4.7454 | 253.57 | 253.57 | 0 | 24-HR | ALL | 1ST | 13062024
| 469026 | 510664 | 4.3817 | 255.06 | 255.06 | 0 | 24-HR | ALL | 1ST | 13062024
| 469126 | 510664 | 4.0462 | 256.42 | 256.42 | 0 | 24-HR | ALL | 1ST | 13062024
| 469226 | 510664 | 3.7572 | 256.21 | 256.21 | 0 | 24-HR | ALL | 1ST | 13062024
| 469326 | 510664 | 3.4935 | 255 | 255 | 0 | 24-HR | ALL | 1ST | 13062024
| 469426 | 510664 | 3.5907 | 251.21 | 251.21 | 0 | 24-HR | ALL | 1ST | 13022824
| 469526 | 510664 | 3.7754 | 247.85 | 247.85 | 0 | 24-HR | ALL | 1ST | 13022824
| 469626 | 510664 | 3.9399 | 244.28 | 244.28 | 0 | 24-HR | ALL | 1ST | 13022824
| 469726 | 510664 | 4.2553 | 235.15 | 235.15 | 0 | 24-HR | ALL | 1ST | 13022824
| 469826 | 510664 | 4.2192 | 235.16 | 235.16 | 0 | 24-HR | ALL | 1ST | 13022824
| 469926 | 510664 | 3.9848 | 240.36 | 240.36 | 0 | 24-HR | ALL | 1ST | 13022824
| 470026 | 510664 | 3.7621 | 244.01 | 244.01 | 0 | 24-HR | ALL | 1ST | 13022824
| 470126 | 510664 | 3.5987 | 245.57 | 245.57 | 0 | 24-HR | ALL | 1ST | 13022824
| 470226 | 510664 | 3.3567 | 248.67 | 248.67 | 0 | 24-HR | ALL | 1ST | 13022824
| 470326 | 510664 | 3.1578 | 250.46 | 250.46 | 0 | 24-HR | ALL | 1ST | 13022824
| 470426 | 510664 | 2.8154 | 255.63 | 255.63 | 0 | 24-HR | ALL | 1ST | 13022824
| 470526 | 510664 | 2.7014 | 255.18 | 255.18 | 0 | 24-HR | ALL | 1ST | 13022824
| 470626 | 510664 | 2.712 | 251.15 | 251.15 | 0 | 24-HR | ALL | 1ST | 13022824
| 470726 | 510664 | 2.8381 | 242.56 | 242.56 | 0 | 24-HR | ALL | 1ST | 13022824
| 470826 | 510664 | 2.8226 | 236.82 | 236.82 | 0 | 24-HR | ALL | 1ST | 13022824
| 470926 | 510664 | 2.7497 | 232.18 | 232.18 | 0 | 24-HR | ALL | 1ST | 13022824
| 471026 | 510664 | 2.727 | 227.28 | 227.28 | 0 | 24-HR | ALL | 1ST | 13052524
| 471126 | 510664 | 2.7465 | 224.15 | 224.15 | 0 | 24-HR | ALL | 1ST | 13052524
| 471226 | 510664 | 2.7716 | 225.21 | 225.21 | 0 | 24-HR | ALL | 1ST | 13052524
| 471326 | 510664 | 2.7879 | 227.21 | 227.21 | 0 | 24-HR | ALL | 1ST | 13052524
| 471426 | 510664 | 2.815 | 227.97 | 227.97 | 0 | 24-HR | ALL | 1ST | 13071724
| 461526 | 510764 | 3.0942 | 180.25 | 278 | 0 | 24-HR | ALL | 1ST | 13052524
| 461626 | 510764 | 3.891 | 217.38 | 238 | 0 | 24-HR | ALL | 1ST | 13071224
| 461726 | 510764 | 3.3309 | 237.94 | 237.94 | 0 | 24-HR | ALL | 1ST | 13101824
| 461826 | 510764 | 3.2008 | 242.16 | 242.16 | 0 | 24-HR | ALL | 1ST | 13022824
| 461926 | 510764 | 3.2728 | 249.66 | 249.66 | 0 | 24-HR | ALL | 1ST | 13022824
| 462026 | 510764 | 3.339 | 253.16 | 253.16 | 0 | 24-HR | ALL | 1ST | 13022824
| 462126 | 510764 | 3.2796 | 257.92 | 257.92 | 0 | 24-HR | ALL | 1ST | 13022824
| 462226 | 510764 | 3.2036 | 261.12 | 261.12 | 0 | 24-HR | ALL | 1ST | 13022824
| 462326 | 510764 | 2.9848 | 266.09 | 266.09 | 0 | 24-HR | ALL | 1ST | 13022824
| 462426 | 510764 | 3.0347 | 264.17 | 264.17 | 0 | 24-HR | ALL | 1ST | 13022824
| 462526 | 510764 | 3.1578 | 259.44 | 259.44 | 0 | 24-HR | ALL | 1ST | 13022824
| 462626 | 510764 | 3.2259 | 254.45 | 254.45 | 0 | 24-HR | ALL | 1ST | 13022824
| 462726 | 510764 | 3.4088 | 241.37 | 249 | 0 | 24-HR | ALL | 1ST | 13022824
| 462826 | 510764 | 3.3268 | 231.18 | 257 | 0 | 24-HR | ALL | 1ST | 13022824
| 462926 | 510764 | 2.9313 | 215.1 | 261 | 0 | 24-HR | ALL | 1ST | 13022824
| 463026 | 510764 | 2.4397 | 201.76 | 263 | 0 | 24-HR | ALL | 1ST | 13022724
| 463126 | 510764 | 2.5651 | 192.46 | 319 | 0 | 24-HR | ALL | 1ST | 13022724
| 463226 | 510764 | 2.4843 | 196.81 | 319 | 0 | 24-HR | ALL | 1ST | 13071224
| 463326 | 510764 | 2.9588 | 205.18 | 319 | 0 | 24-HR | ALL | 1ST | 13071224
| 463426 | 510764 | 3.3272 | 213.16 | 317 | 0 | 24-HR | ALL | 1ST | 13071224
| 463526 | 510764 | 3.4958 | 223.58 | 309 | 0 | 24-HR | ALL | 1ST | 13071224
| 463626 | 510764 | 3.0318 | 238.49 | 238.49 | 0 | 24-HR | ALL | 1ST | 13071224
| 463726 | 510764 | 2.8847 | 245.65 | 245.65 | 0 | 24-HR | ALL | 1ST | 13071224
| 463826 | 510764 | 2.8668 | 250.01 | 250.01 | 0 | 24-HR | ALL | 1ST | 13071824
| 463926 | 510764 | 3.0867 | 257.65 | 257.65 | 0 | 24-HR | ALL | 1ST | 13071824
| 464026 | 510764 | 3.1235 | 259.63 | 259.63 | 0 | 24-HR | ALL | 1ST | 13071824
| 464126 | 510764 | 3.1752 | 262.65 | 262.65 | 0 | 24-HR | ALL | 1ST | 13071824
| 464226 | 510764 | 3.2675 | 268.48 | 268.48 | 0 | 24-HR | ALL | 1ST | 13071824
| 464326 | 510764 | 3.3264 | 274.65 | 274.65 | 0 | 24-HR | ALL | 1ST | 13071824
| 464426 | 510764 | 3.3153 | 277.91 | 277.91 | 0 | 24-HR | ALL | 1ST | 13071824
| 464526 | 510764 | 3.2915 | 282.24 | 282.24 | 0 | 24-HR | ALL | 1ST | 13071824
| 464626 | 510764 | 3.1956 | 276.88 | 280 | 0 | 24-HR | ALL | 1ST | 13071824
| 464726 | 510764 | 3.0088 | 265.82 | 281 | 0 | 24-HR | ALL | 1ST | 13071824
| 464826 | 510764 | 2.8777 | 262.38 | 281 | 0 | 24-HR | ALL | 1ST | 13071824
| 464926 | 510764 | 2.7965 | 255.78 | 281 | 0 | 24-HR | ALL | 1ST | 13060824
| 465026 | 510764 | 3.1614 | 248.91 | 279 | 0 | 24-HR | ALL | 1ST | 13060824
| 465126 | 510764 | 3.3868 | 245.14 | 276 | 0 | 24-HR | ALL | 1ST | 13060824
| 465226 | 510764 | 3.6179 | 238.31 | 275 | 0 | 24-HR | ALL | 1ST | 13060824
| 465326 | 510764 | 3.7386 | 229.74 | 275 | 0 | 24-HR | ALL | 1ST | 13060824
| 465426 | 510764 | 3.6 | 217.11 | 275 | 0 | 24-HR | ALL | 1ST | 13060824
| 465526 | 510764 | 3.1786 | 204.82 | 276 | 0 | 24-HR | ALL | 1ST | 13060824
| 466426 | 510764 | 3.0346 | 171.14 | 242 | 0 | 24-HR | ALL | 1ST | 13062024
| 466526 | 510764 | 4.4255 | 182 | 239 | 0 | 24-HR | ALL | 1ST | 13062024
| 466626 | 510764 | 6.0527 | 195.24 | 195.24 | 0 | 24-HR | ALL | 1ST | 13062024
| 466726 | 510764 | 7.648 | 210.16 | 210.16 | 0 | 24-HR | ALL | 1ST | 13062024
| 466826 | 510764 | 8.4638 | 218.92 | 218.92 | 0 | 24-HR | ALL | 1ST | 13062024
| 466926 | 510764 | 8.929 | 230.8 | 230.8 | 0 | 24-HR | ALL | 1ST | 13062024
| 467026 | 510764 | 9.1514 | 235.07 | 235.07 | 0 | 24-HR | ALL | 1ST | 13062024
| 467126 | 510764 | 9.3878 | 235.38 | 235.38 | 0 | 24-HR | ALL | 1ST | 13062024
| 467226 | 510764 | 9.587 | 234.71 | 234.71 | 0 | 24-HR | ALL | 1ST | 13062024
| 467326 | 510764 | 9.6212 | 236.57 | 236.57 | 0 | 24-HR | ALL | 1ST | 13062024
| 467426 | 510764 | 9.5127 | 239.54 | 239.54 | 0 | 24-HR | ALL | 1ST | 13062024
| 467526 | 510764 | 9.3845 | 241.09 | 241.09 | 0 | 24-HR | ALL | 1ST | 13062024
| 467626 | 510764 | 9.318 | 240.09 | 240.09 | 0 | 24-HR | ALL | 1ST | 13062024
| 467726 | 510764 | 9.1939 | 238.8 | 238.8 | 0 | 24-HR | ALL | 1ST | 13062024
| 467826 | 510764 | 8.7365 | 243.18 | 243.18 | 0 | 24-HR | ALL | 1ST | 13062024
| 467926 | 510764 | 8.1542 | 248.56 | 248.56 | 0 | 24-HR | ALL | 1ST | 13062024
| 468026 | 510764 | 7.5652 | 253.34 | 253.34 | 0 | 24-HR | ALL | 1ST | 13062024
| 468126 | 510764 | 6.7339 | 261.94 | 261.94 | 0 | 24-HR | ALL | 1ST | 13062024
| 468226 | 510764 | 6.3016 | 264.43 | 266 | 0 | 24-HR | ALL | 1ST | 13062024
| 468326 | 510764 | 6.021 | 264 | 266 | 0 | 24-HR | ALL | 1ST | 13062024
| 468426 | 510764 | 5.7729 | 262.3 | 262.3 | 0 | 24-HR | ALL | 1ST | 13062024
| 468526 | 510764 | 5.6378 | 257.53 | 257.53 | 0 | 24-HR | ALL | 1ST | 13062024
| 468626 | 510764 | 5.279 | 257.8 | 257.8 | 0 | 24-HR | ALL | 1ST | 13062024
| 468726 | 510764 | 5.0088 | 255.3 | 255.3 | 0 | 24-HR | ALL | 1ST | 13062024
| 468826 | 510764 | 4.6721 | 255.02 | 255.02 | 0 | 24-HR | ALL | 1ST | 13062024
| 468926 | 510764 | 4.3085 | 256.71 | 256.71 | 0 | 24-HR | ALL | 1ST | 13062024
| 469026 | 510764 | 3.9983 | 256.85 | 256.85 | 0 | 24-HR | ALL | 1ST | 13062024
| 469126 | 510764 | 3.6862 | 258.53 | 258.53 | 0 | 24-HR | ALL | 1ST | 13062024
| 469226 | 510764 | 3.4226 | 258.2 | 258.2 | 0 | 24-HR | ALL | 1ST | 13062024
| 469326 | 510764 | 3.4158 | 255.85 | 255.85 | 0 | 24-HR | ALL | 1ST | 13022824
| 469426 | 510764 | 3.5565 | 253.44 | 253.44 | 0 | 24-HR | ALL | 1ST | 13022824
| 469526 | 510764 | 3.6364 | 251.82 | 251.82 | 0 | 24-HR | ALL | 1ST | 13022824
| 469626 | 510764 | 3.8561 | 246.61 | 246.61 | 0 | 24-HR | ALL | 1ST | 13022824
| 469726 | 510764 | 4.1721 | 237.36 | 237.36 | 0 | 24-HR | ALL | 1ST | 13022824
| 469826 | 510764 | 4.1233 | 236.65 | 236.65 | 0 | 24-HR | ALL | 1ST | 13022824
| 469926 | 510764 | 3.7458 | 244.41 | 244.41 | 0 | 24-HR | ALL | 1ST | 13022824
| 470026 | 510764 | 3.5257 | 247.12 | 247.12 | 0 | 24-HR | ALL | 1ST | 13022824
| 470126 | 510764 | 3.2922 | 249.8 | 249.8 | 0 | 24-HR | ALL | 1ST | 13022824
| 470226 | 510764 | 2.9372 | 255.16 | 255.16 | 0 | 24-HR | ALL | 1ST | 13022824
| 470326 | 510764 | 2.6612 | 258.69 | 258.69 | 0 | 24-HR | ALL | 1ST | 13022824
| 470426 | 510764 | 2.373 | 262.73 | 262.73 | 0 | 24-HR | ALL | 1ST | 13022824
| 470526 | 510764 | 2.3188 | 260.85 | 260.85 | 0 | 24-HR | ALL | 1ST | 13022824
| 470626 | 510764 | 2.3597 | 256.03 | 256.03 | 0 | 24-HR | ALL | 1ST | 13022824
| 470726 | 510764 | 2.5316 | 246.46 | 246.46 | 0 | 24-HR | ALL | 1ST | 13052524
| 470826 | 510764 | 2.6639 | 240.39 | 240.39 | 0 | 24-HR | ALL | 1ST | 13052524
| 470926 | 510764 | 2.7565 | 233.93 | 233.93 | 0 | 24-HR | ALL | 1ST | 13052524
| 471026 | 510764 | 2.7962 | 226.44 | 226.44 | 0 | 24-HR | ALL | 1ST | 13052524
| 471126 | 510764 | 2.811 | 226 | 226 | 0 | 24-HR | ALL | 1ST | 13052524
| 471226 | 510764 | 2.8207 | 228.09 | 228.09 | 0 | 24-HR | ALL | 1ST | 13052524
| 471326 | 510764 | 2.8609 | 231.86 | 231.86 | 0 | 24-HR | ALL | 1ST | 13071724
| 471426 | 510764 | 3.018 | 231.39 | 231.39 | 0 | 24-HR | ALL | 1ST | 13071724
| 459826 | 510864 | 4.9088 | 229.28 | 323 | 0 | 24-HR | ALL | 1ST | 13061724
| 459926 | 510864 | 4.8721 | 220.16 | 323 | 0 | 24-HR | ALL | 1ST | 13061724
| 461526 | 510864 | 3.4487 | 189.54 | 278 | 0 | 24-HR | ALL | 1ST | 13071224
| 461626 | 510864 | 3.6412 | 227.89 | 227.89 | 0 | 24-HR | ALL | 1ST | 13071124
| 461726 | 510864 | 3.3046 | 245.16 | 245.16 | 0 | 24-HR | ALL | 1ST | 13101824
| 461826 | 510864 | 3.2008 | 250.18 | 250.18 | 0 | 24-HR | ALL | 1ST | 13022824
| 461926 | 510864 | 3.213 | 255.89 | 255.89 | 0 | 24-HR | ALL | 1ST | 13022824
| 462026 | 510864 | 2.9763 | 264.87 | 264.87 | 0 | 24-HR | ALL | 1ST | 13022824
| 462126 | 510864 | 2.9867 | 266.21 | 266.21 | 0 | 24-HR | ALL | 1ST | 13022824
| 462226 | 510864 | 2.7442 | 271.71 | 271.71 | 0 | 24-HR | ALL | 1ST | 13022824
| 462326 | 510864 | 2.7663 | 273.28 | 273.28 | 0 | 24-HR | ALL | 1ST | 13071824
| 462426 | 510864 | 2.9113 | 266.56 | 266.56 | 0 | 24-HR | ALL | 1ST | 13022824
| 462526 | 510864 | 3.1482 | 258.82 | 260 | 0 | 24-HR | ALL | 1ST | 13022824
| 462626 | 510864 | 3.3561 | 249.04 | 260 | 0 | 24-HR | ALL | 1ST | 13022824
| 462726 | 510864 | 3.4042 | 238.3 | 261 | 0 | 24-HR | ALL | 1ST | 13022824
| 462826 | 510864 | 3.2069 | 223.98 | 263 | 0 | 24-HR | ALL | 1ST | 13022824
| 462926 | 510864 | 2.7077 | 208.8 | 277 | 0 | 24-HR | ALL | 1ST | 13022824
| 463026 | 510864 | 2.5339 | 198.13 | 318 | 0 | 24-HR | ALL | 1ST | 13022724
| 463126 | 510864 | 2.4809 | 197.84 | 320 | 0 | 24-HR | ALL | 1ST | 13071224
| 463226 | 510864 | 2.951 | 206.72 | 319 | 0 | 24-HR | ALL | 1ST | 13071224
| 463326 | 510864 | 3.3136 | 215.02 | 319 | 0 | 24-HR | ALL | 1ST | 13071224
| 463426 | 510864 | 3.4379 | 226.59 | 312 | 0 | 24-HR | ALL | 1ST | 13071224
| 463526 | 510864 | 2.9822 | 239.61 | 239.61 | 0 | 24-HR | ALL | 1ST | 13071224
| 463626 | 510864 | 2.9536 | 251.99 | 251.99 | 0 | 24-HR | ALL | 1ST | 13071824
| 463726 | 510864 | 3.1199 | 257.54 | 257.54 | 0 | 24-HR | ALL | 1ST | 13071824
| 463826 | 510864 | 3.2117 | 261.24 | 261.24 | 0 | 24-HR | ALL | 1ST | 13071824
| 463926 | 510864 | 3.3594 | 268.38 | 268.38 | 0 | 24-HR | ALL | 1ST | 13071824
| 464026 | 510864 | 3.344 | 268.78 | 268.78 | 0 | 24-HR | ALL | 1ST | 13071824
| 464126 | 510864 | 3.3703 | 272.12 | 272.12 | 0 | 24-HR | ALL | 1ST | 13071824
| 464226 | 510864 | 3.366 | 274.54 | 274.54 | 0 | 24-HR | ALL | 1ST | 13071824
| 464326 | 510864 | 3.3907 | 281.78 | 281.78 | 0 | 24-HR | ALL | 1ST | 13071824
| 464426 | 510864 | 3.3394 | 283.12 | 283.12 | 0 | 24-HR | ALL | 1ST | 13071824
| 464526 | 510864 | 3.279 | 284.57 | 284.57 | 0 | 24-HR | ALL | 1ST | 13071824
| 464626 | 510864 | 3.1664 | 277.86 | 279 | 0 | 24-HR | ALL | 1ST | 13071824
| 464726 | 510864 | 2.9587 | 264.83 | 281 | 0 | 24-HR | ALL | 1ST | 13071824
| 464826 | 510864 | 2.7542 | 258 | 281 | 0 | 24-HR | ALL | 1ST | 13071824
| 464926 | 510864 | 3.1205 | 250.95 | 281 | 0 | 24-HR | ALL | 1ST | 13060824
| 465026 | 510864 | 3.4604 | 243.37 | 281 | 0 | 24-HR | ALL | 1ST | 13060824
| 465126 | 510864 | 3.642 | 239.07 | 278 | 0 | 24-HR | ALL | 1ST | 13060824
| 465226 | 510864 | 3.7747 | 231.04 | 276 | 0 | 24-HR | ALL | 1ST | 13060824
| 465326 | 510864 | 3.7138 | 220.48 | 278 | 0 | 24-HR | ALL | 1ST | 13060824
| 465426 | 510864 | 3.1451 | 203.1 | 281 | 0 | 24-HR | ALL | 1ST | 13060824
| 465526 | 510864 | 2.8617 | 198 | 279 | 0 | 24-HR | ALL | 1ST | 13060824
| 466526 | 510864 | 4.729 | 180.45 | 244 | 0 | 24-HR | ALL | 1ST | 13062024
| 466626 | 510864 | 6.6063 | 194.09 | 242 | 0 | 24-HR | ALL | 1ST | 13062024
| 466726 | 510864 | 8.4127 | 213.94 | 213.94 | 0 | 24-HR | ALL | 1ST | 13062024
| 466826 | 510864 | 9.0864 | 226.33 | 226.33 | 0 | 24-HR | ALL | 1ST | 13062024
| 466926 | 510864 | 9.2876 | 234.48 | 234.48 | 0 | 24-HR | ALL | 1ST | 13062024
| 467026 | 510864 | 9.3599 | 239.03 | 239.03 | 0 | 24-HR | ALL | 1ST | 13062024
| 467126 | 510864 | 9.5132 | 239.24 | 239.24 | 0 | 24-HR | ALL | 1ST | 13062024
| 467226 | 510864 | 9.5926 | 239.45 | 239.45 | 0 | 24-HR | ALL | 1ST | 13062024
| 467326 | 510864 | 9.4779 | 241.88 | 241.88 | 0 | 24-HR | ALL | 1ST | 13062024
| 467426 | 510864 | 9.2477 | 244.76 | 244.76 | 0 | 24-HR | ALL | 1ST | 13062024
| 467526 | 510864 | 9.1203 | 244.79 | 244.79 | 0 | 24-HR | ALL | 1ST | 13062024
| 467626 | 510864 | 8.9336 | 244.76 | 244.76 | 0 | 24-HR | ALL | 1ST | 13062024
| 467726 | 510864 | 8.6047 | 246.2 | 246.2 | 0 | 24-HR | ALL | 1ST | 13062024
| 467826 | 510864 | 8.238 | 247.54 | 247.54 | 0 | 24-HR | ALL | 1ST | 13062024
| 467926 | 510864 | 7.4347 | 255.64 | 255.64 | 0 | 24-HR | ALL | 1ST | 13062024
| 468026 | 510864 | 6.9055 | 259.16 | 259.16 | 0 | 24-HR | ALL | 1ST | 13062024
| 468126 | 510864 | 6.4165 | 262.12 | 262.12 | 0 | 24-HR | ALL | 1ST | 13062024
| 468226 | 510864 | 6.0597 | 263.09 | 266 | 0 | 24-HR | ALL | 1ST | 13062024
| 468326 | 510864 | 5.8282 | 261.08 | 265 | 0 | 24-HR | ALL | 1ST | 13062024
| 468426 | 510864 | 5.5482 | 259.12 | 259.12 | 0 | 24-HR | ALL | 1ST | 13062024
| 468526 | 510864 | 5.24 | 258 | 258 | 0 | 24-HR | ALL | 1ST | 13062024
| 468626 | 510864 | 4.8793 | 258.56 | 258.56 | 0 | 24-HR | ALL | 1ST | 13062024
| 468726 | 510864 | 4.5587 | 258.14 | 258.14 | 0 | 24-HR | ALL | 1ST | 13062024
| 468826 | 510864 | 4.2443 | 257.91 | 257.91 | 0 | 24-HR | ALL | 1ST | 13062024
| 468926 | 510864 | 3.908 | 259.88 | 259.88 | 0 | 24-HR | ALL | 1ST | 13062024
| 469026 | 510864 | 3.6067 | 261.49 | 261.49 | 0 | 24-HR | ALL | 1ST | 13062024
| 469126 | 510864 | 3.3366 | 262.73 | 262.73 | 0 | 24-HR | ALL | 1ST | 13062024
| 469226 | 510864 | 3.3151 | 258.68 | 258.68 | 0 | 24-HR | ALL | 1ST | 13022824
| 469326 | 510864 | 3.3991 | 257.3 | 257.3 | 0 | 24-HR | ALL | 1ST | 13022824
| 469426 | 510864 | 3.5583 | 254 | 254 | 0 | 24-HR | ALL | 1ST | 13022824
| 469526 | 510864 | 3.6273 | 252 | 252 | 0 | 24-HR | ALL | 1ST | 13022824
| 469626 | 510864 | 3.9051 | 244.78 | 244.78 | 0 | 24-HR | ALL | 1ST | 13022824
| 469726 | 510864 | 4.1512 | 236.03 | 236.03 | 0 | 24-HR | ALL | 1ST | 13022824
| 469826 | 510864 | 3.7682 | 243.76 | 243.76 | 0 | 24-HR | ALL | 1ST | 13022824
| 469926 | 510864 | 3.4118 | 249.49 | 249.49 | 0 | 24-HR | ALL | 1ST | 13022824
| 470026 | 510864 | 3.1001 | 253.79 | 253.79 | 0 | 24-HR | ALL | 1ST | 13022824
| 470126 | 510864 | 2.838 | 256.88 | 256.88 | 0 | 24-HR | ALL | 1ST | 13022824
| 470226 | 510864 | 2.5045 | 261.79 | 261.79 | 0 | 24-HR | ALL | 1ST | 13022824
| 470326 | 510864 | 2.2908 | 266.76 | 266.76 | 0 | 24-HR | ALL | 1ST | 13071224
| 470426 | 510864 | 2.2513 | 264.68 | 264.68 | 0 | 24-HR | ALL | 1ST | 13071224
| 470526 | 510864 | 2.2055 | 262.43 | 262.43 | 0 | 24-HR | ALL | 1ST | 13071224
| 470626 | 510864 | 2.2938 | 258.97 | 258.97 | 0 | 24-HR | ALL | 1ST | 13052524
| 470726 | 510864 | 2.5131 | 251.43 | 251.43 | 0 | 24-HR | ALL | 1ST | 13052524
| 470826 | 510864 | 2.6888 | 243.84 | 243.84 | 0 | 24-HR | ALL | 1ST | 13052524
| 470926 | 510864 | 2.821 | 233.88 | 233.88 | 0 | 24-HR | ALL | 1ST | 13052524
| 471026 | 510864 | 2.8495 | 228.52 | 228.52 | 0 | 24-HR | ALL | 1ST | 13052524
| 471126 | 510864 | 2.9243 | 226.7 | 226.7 | 0 | 24-HR | ALL | 1ST | 13071724
| 471226 | 510864 | 3.0195 | 229.94 | 229.94 | 0 | 24-HR | ALL | 1ST | 13071724
| 471326 | 510864 | 3.0882 | 233.88 | 233.88 | 0 | 24-HR | ALL | 1ST | 13071724
| 471426 | 510864 | 3.1475 | 237.49 | 237.49 | 0 | 24-HR | ALL | 1ST | 13071724
| 459126 | 510964 | 4.3069 | 251.13 | 323 | 0 | 24-HR | ALL | 1ST | 13061724
| 459226 | 510964 | 4.6272 | 256.82 | 323 | 0 | 24-HR | ALL | 1ST | 13061724
| 459326 | 510964 | 4.3084 | 236.64 | 323 | 0 | 24-HR | ALL | 1ST | 13082724
| 459426 | 510964 | 4.8319 | 229.83 | 323 | 0 | 24-HR | ALL | 1ST | 13082724
| 459526 | 510964 | 5.4019 | 220.19 | 323 | 0 | 24-HR | ALL | 1ST | 13082724
| 459626 | 510964 | 5.3652 | 215.7 | 323 | 0 | 24-HR | ALL | 1ST | 13082724
| 459726 | 510964 | 4.817 | 217.76 | 323 | 0 | 24-HR | ALL | 1ST | 13082724
| 459826 | 510964 | 4.7958 | 219.32 | 323 | 0 | 24-HR | ALL | 1ST | 13061724
| 459926 | 510964 | 4.77 | 213.57 | 323 | 0 | 24-HR | ALL | 1ST | 13061724
| 460026 | 510964 | 4.353 | 202.27 | 323 | 0 | 24-HR | ALL | 1ST | 13061724
| 461526 | 510964 | 3.768 | 197.44 | 278 | 0 | 24-HR | ALL | 1ST | 13071224
| 461626 | 510964 | 3.4626 | 233.06 | 233.06 | 0 | 24-HR | ALL | 1ST | 13071124
| 461726 | 510964 | 3.1912 | 250.64 | 250.64 | 0 | 24-HR | ALL | 1ST | 13101824
| 461826 | 510964 | 3.1919 | 255.26 | 255.26 | 0 | 24-HR | ALL | 1ST | 13022824
| 461926 | 510964 | 3.0274 | 263.33 | 263.33 | 0 | 24-HR | ALL | 1ST | 13022824
| 462026 | 510964 | 2.7469 | 271.29 | 271.29 | 0 | 24-HR | ALL | 1ST | 13022824
| 462126 | 510964 | 2.7198 | 274 | 274 | 0 | 24-HR | ALL | 1ST | 13071824
| 462226 | 510964 | 2.8148 | 276.79 | 276.79 | 0 | 24-HR | ALL | 1ST | 13071824
| 462326 | 510964 | 2.8415 | 272.98 | 272.98 | 0 | 24-HR | ALL | 1ST | 13071824
| 462426 | 510964 | 3.0742 | 262.4 | 264 | 0 | 24-HR | ALL | 1ST | 13022824
| 462526 | 510964 | 3.3031 | 253.76 | 264 | 0 | 24-HR | ALL | 1ST | 13022824
| 462626 | 510964 | 3.3323 | 247.63 | 262 | 0 | 24-HR | ALL | 1ST | 13022824
| 462726 | 510964 | 3.3407 | 237.22 | 262 | 0 | 24-HR | ALL | 1ST | 13022824
| 462826 | 510964 | 3.1089 | 220.64 | 277 | 0 | 24-HR | ALL | 1ST | 13022824
| 462926 | 510964 | 2.5369 | 205.4 | 278 | 0 | 24-HR | ALL | 1ST | 13022824
| 463026 | 510964 | 2.5486 | 194.37 | 322 | 0 | 24-HR | ALL | 1ST | 13022724
| 463126 | 510964 | 2.8886 | 205.3 | 321 | 0 | 24-HR | ALL | 1ST | 13071224
| 463226 | 510964 | 3.2759 | 214.87 | 319 | 0 | 24-HR | ALL | 1ST | 13071224
| 463326 | 510964 | 3.4303 | 226.63 | 316 | 0 | 24-HR | ALL | 1ST | 13071224
| 463426 | 510964 | 2.9277 | 240.75 | 240.75 | 0 | 24-HR | ALL | 1ST | 13071224
| 463526 | 510964 | 2.9398 | 250.72 | 250.72 | 0 | 24-HR | ALL | 1ST | 13071824
| 463626 | 510964 | 3.2145 | 259.96 | 259.96 | 0 | 24-HR | ALL | 1ST | 13071824
| 463726 | 510964 | 3.3294 | 264.69 | 264.69 | 0 | 24-HR | ALL | 1ST | 13071824
| 463826 | 510964 | 3.4508 | 271.36 | 271.36 | 0 | 24-HR | ALL | 1ST | 13071824
| 463926 | 510964 | 3.4925 | 275.42 | 275.42 | 0 | 24-HR | ALL | 1ST | 13071824
| 464026 | 510964 | 3.4769 | 276.66 | 276.66 | 0 | 24-HR | ALL | 1ST | 13071824
| 464126 | 510964 | 3.4433 | 277.28 | 277.28 | 0 | 24-HR | ALL | 1ST | 13071824
| 464226 | 510964 | 3.4239 | 280.39 | 280.39 | 0 | 24-HR | ALL | 1ST | 13071824
| 464326 | 510964 | 3.3939 | 286.25 | 286.25 | 0 | 24-HR | ALL | 1ST | 13071824
| 464426 | 510964 | 3.3284 | 288.5 | 288.5 | 0 | 24-HR | ALL | 1ST | 13071824
| 464526 | 510964 | 3.2388 | 282.25 | 282.25 | 0 | 24-HR | ALL | 1ST | 13071824
| 464626 | 510964 | 3.1135 | 272.88 | 283 | 0 | 24-HR | ALL | 1ST | 13071824
| 464726 | 510964 | 2.8762 | 261.57 | 284 | 0 | 24-HR | ALL | 1ST | 13071824
| 464826 | 510964 | 3.0518 | 253.7 | 284 | 0 | 24-HR | ALL | 1ST | 13060824
| 464926 | 510964 | 3.4612 | 244.49 | 283 | 0 | 24-HR | ALL | 1ST | 13060824
| 465026 | 510964 | 3.7031 | 237.22 | 281 | 0 | 24-HR | ALL | 1ST | 13060824
| 465126 | 510964 | 3.8088 | 233.25 | 279 | 0 | 24-HR | ALL | 1ST | 13060824
| 465226 | 510964 | 3.7671 | 221.02 | 281 | 0 | 24-HR | ALL | 1ST | 13060824
| 465326 | 510964 | 3.4763 | 210.5 | 281 | 0 | 24-HR | ALL | 1ST | 13060824
| 465426 | 510964 | 3.4643 | 211.9 | 275 | 0 | 24-HR | ALL | 1ST | 13060824
| 465526 | 510964 | 3.4363 | 214.45 | 265 | 0 | 24-HR | ALL | 1ST | 13060824
| 465626 | 510964 | 3.4316 | 210.9 | 251 | 0 | 24-HR | ALL | 1ST | 13062024
| 466626 | 510964 | 6.9599 | 192.33 | 245 | 0 | 24-HR | ALL | 1ST | 13062024
| 466726 | 510964 | 8.9019 | 210.72 | 239 | 0 | 24-HR | ALL | 1ST | 13062024
| 466826 | 510964 | 9.5469 | 224.95 | 224.95 | 0 | 24-HR | ALL | 1ST | 13062024
| 466926 | 510964 | 9.5363 | 237.6 | 237.6 | 0 | 24-HR | ALL | 1ST | 13062024
| 467026 | 510964 | 9.5211 | 241.21 | 241.21 | 0 | 24-HR | ALL | 1ST | 13062024
| 467126 | 510964 | 9.5306 | 242.44 | 242.44 | 0 | 24-HR | ALL | 1ST | 13062024
| 467226 | 510964 | 9.422 | 244.28 | 244.28 | 0 | 24-HR | ALL | 1ST | 13062024
| 467326 | 510964 | 9.1591 | 247.24 | 247.24 | 0 | 24-HR | ALL | 1ST | 13062024
| 467426 | 510964 | 8.8137 | 250.29 | 250.29 | 0 | 24-HR | ALL | 1ST | 13062024
| 467526 | 510964 | 8.5947 | 250.73 | 250.73 | 0 | 24-HR | ALL | 1ST | 13062024
| 467626 | 510964 | 8.3887 | 250.21 | 250.21 | 0 | 24-HR | ALL | 1ST | 13062024
| 467726 | 510964 | 8.1487 | 249.42 | 249.42 | 0 | 24-HR | ALL | 1ST | 13062024
| 467826 | 510964 | 7.5675 | 253.67 | 253.67 | 0 | 24-HR | ALL | 1ST | 13062024
| 467926 | 510964 | 7.0793 | 256.24 | 256.24 | 0 | 24-HR | ALL | 1ST | 13062024
| 468026 | 510964 | 6.4518 | 261.36 | 261.36 | 0 | 24-HR | ALL | 1ST | 13062024
| 468126 | 510964 | 6.0303 | 263.09 | 263.09 | 0 | 24-HR | ALL | 1ST | 13062024
| 468226 | 510964 | 5.8612 | 259.97 | 265 | 0 | 24-HR | ALL | 1ST | 13062024
| 468326 | 510964 | 5.5465 | 259 | 264 | 0 | 24-HR | ALL | 1ST | 13062024
| 468426 | 510964 | 5.2368 | 257.85 | 264 | 0 | 24-HR | ALL | 1ST | 13062024
| 468526 | 510964 | 4.8928 | 256.76 | 256.76 | 0 | 24-HR | ALL | 1ST | 13062024
| 468626 | 510964 | 4.5257 | 257.87 | 257.87 | 0 | 24-HR | ALL | 1ST | 13062024
| 468726 | 510964 | 4.2102 | 257.55 | 257.55 | 0 | 24-HR | ALL | 1ST | 13062024
| 468826 | 510964 | 3.8848 | 258.82 | 258.82 | 0 | 24-HR | ALL | 1ST | 13062024
| 468926 | 510964 | 3.5781 | 260.71 | 260.71 | 0 | 24-HR | ALL | 1ST | 13062024
| 469026 | 510964 | 3.3097 | 261.7 | 261.7 | 0 | 24-HR | ALL | 1ST | 13062024
| 469126 | 510964 | 3.1827 | 261.97 | 261.97 | 0 | 24-HR | ALL | 1ST | 13022824
| 469226 | 510964 | 3.3164 | 259.5 | 259.5 | 0 | 24-HR | ALL | 1ST | 13022824
| 469326 | 510964 | 3.5097 | 255.46 | 255.46 | 0 | 24-HR | ALL | 1ST | 13022824
| 469426 | 510964 | 3.5979 | 253 | 254 | 0 | 24-HR | ALL | 1ST | 13022824
| 469526 | 510964 | 3.6994 | 249.7 | 252 | 0 | 24-HR | ALL | 1ST | 13022824
| 469626 | 510964 | 4.0347 | 240.36 | 253 | 0 | 24-HR | ALL | 1ST | 13022824
| 469726 | 510964 | 3.9214 | 239.54 | 239.54 | 0 | 24-HR | ALL | 1ST | 13022824
| 469826 | 510964 | 3.376 | 249.94 | 249.94 | 0 | 24-HR | ALL | 1ST | 13022824
| 469926 | 510964 | 3.0279 | 254.91 | 254.91 | 0 | 24-HR | ALL | 1ST | 13022824
| 470026 | 510964 | 2.6999 | 259.46 | 259.46 | 0 | 24-HR | ALL | 1ST | 13022824
| 470126 | 510964 | 2.3901 | 263.86 | 263.86 | 0 | 24-HR | ALL | 1ST | 13022824
| 470226 | 510964 | 2.3003 | 266.13 | 266.13 | 0 | 24-HR | ALL | 1ST | 13071224
| 470326 | 510964 | 2.267 | 264.76 | 264.76 | 0 | 24-HR | ALL | 1ST | 13071224
| 470426 | 510964 | 2.2371 | 261.22 | 261.22 | 0 | 24-HR | ALL | 1ST | 13052524
| 470526 | 510964 | 2.3154 | 259.64 | 259.64 | 0 | 24-HR | ALL | 1ST | 13052524
| 470626 | 510964 | 2.4476 | 255.77 | 255.77 | 0 | 24-HR | ALL | 1ST | 13052524
| 470726 | 510964 | 2.5762 | 251.43 | 251.43 | 0 | 24-HR | ALL | 1ST | 13052524
| 470826 | 510964 | 2.7058 | 245.95 | 245.95 | 0 | 24-HR | ALL | 1ST | 13052524
| 470926 | 510964 | 2.8553 | 235.18 | 235.18 | 0 | 24-HR | ALL | 1ST | 13052524
| 471026 | 510964 | 2.9786 | 230.64 | 230.64 | 0 | 24-HR | ALL | 1ST | 13071724
| 471126 | 510964 | 3.1519 | 229.7 | 229.7 | 0 | 24-HR | ALL | 1ST | 13071724
| 471226 | 510964 | 3.3026 | 230.24 | 230.24 | 0 | 24-HR | ALL | 1ST | 13071724
| 471326 | 510964 | 3.364 | 234.57 | 234.57 | 0 | 24-HR | ALL | 1ST | 13071724
| 471426 | 510964 | 3.3142 | 241.3 | 241.3 | 0 | 24-HR | ALL | 1ST | 13071724
| 459126 | 511064 | 4.5315 | 231.47 | 323 | 0 | 24-HR | ALL | 1ST | 13082724
| 459226 | 511064 | 4.5422 | 233.8 | 323 | 0 | 24-HR | ALL | 1ST | 13082724
| 459326 | 511064 | 4.5931 | 233.82 | 323 | 0 | 24-HR | ALL | 1ST | 13082724
| 459426 | 511064 | 4.6725 | 231.89 | 323 | 0 | 24-HR | ALL | 1ST | 13082724
| 459526 | 511064 | 4.6456 | 236.16 | 323 | 0 | 24-HR | ALL | 1ST | 13061724
| 459626 | 511064 | 4.8396 | 222.73 | 323 | 0 | 24-HR | ALL | 1ST | 13082724
| 459726 | 511064 | 4.7667 | 216.85 | 323 | 0 | 24-HR | ALL | 1ST | 13082724
| 459826 | 511064 | 4.7342 | 213.78 | 323 | 0 | 24-HR | ALL | 1ST | 13061724
| 459926 | 511064 | 4.9449 | 216.36 | 323 | 0 | 24-HR | ALL | 1ST | 13061724
| 460026 | 511064 | 4.859 | 213.19 | 323 | 0 | 24-HR | ALL | 1ST | 13061724
| 460126 | 511064 | 4.575 | 208.15 | 323 | 0 | 24-HR | ALL | 1ST | 13061724
| 461426 | 511064 | 3.7936 | 194.89 | 277 | 0 | 24-HR | ALL | 1ST | 13071224
| 461526 | 511064 | 3.9962 | 209.74 | 275 | 0 | 24-HR | ALL | 1ST | 13071224
| 461626 | 511064 | 3.2604 | 238 | 238 | 0 | 24-HR | ALL | 1ST | 13101824
| 461726 | 511064 | 3.1471 | 254.98 | 254.98 | 0 | 24-HR | ALL | 1ST | 13022824
| 461826 | 511064 | 3.0544 | 262.07 | 262.07 | 0 | 24-HR | ALL | 1ST | 13022824
| 461926 | 511064 | 3.0876 | 264.04 | 264.04 | 0 | 24-HR | ALL | 1ST | 13022824
| 462026 | 511064 | 3.0128 | 267.02 | 267.02 | 0 | 24-HR | ALL | 1ST | 13022824
| 462126 | 511064 | 2.95 | 268.61 | 268.61 | 0 | 24-HR | ALL | 1ST | 13022824
| 462226 | 511064 | 2.8968 | 269.35 | 276 | 0 | 24-HR | ALL | 1ST | 13022824
| 462326 | 511064 | 3.0626 | 264.74 | 278 | 0 | 24-HR | ALL | 1ST | 13022824
| 462426 | 511064 | 3.221 | 258.84 | 278 | 0 | 24-HR | ALL | 1ST | 13022824
| 462526 | 511064 | 3.3373 | 251.94 | 278 | 0 | 24-HR | ALL | 1ST | 13022824
| 462626 | 511064 | 3.3792 | 243.91 | 277 | 0 | 24-HR | ALL | 1ST | 13022824
| 462726 | 511064 | 3.3153 | 234.37 | 277 | 0 | 24-HR | ALL | 1ST | 13022824
| 462826 | 511064 | 2.9971 | 218.22 | 278 | 0 | 24-HR | ALL | 1ST | 13022824
| 462926 | 511064 | 2.5347 | 203.2 | 318 | 0 | 24-HR | ALL | 1ST | 13071224
| 463026 | 511064 | 2.6629 | 198.24 | 323 | 0 | 24-HR | ALL | 1ST | 13071224
| 463126 | 511064 | 3.203 | 210.2 | 321 | 0 | 24-HR | ALL | 1ST | 13071224
| 463226 | 511064 | 3.4782 | 222.54 | 319 | 0 | 24-HR | ALL | 1ST | 13071224
| 463326 | 511064 | 3.2512 | 238.42 | 311 | 0 | 24-HR | ALL | 1ST | 13071224
| 463426 | 511064 | 2.9641 | 250.66 | 250.66 | 0 | 24-HR | ALL | 1ST | 13071824
| 463526 | 511064 | 3.2298 | 259.36 | 259.36 | 0 | 24-HR | ALL | 1ST | 13071824
| 463626 | 511064 | 3.4365 | 268.02 | 268.02 | 0 | 24-HR | ALL | 1ST | 13071824
| 463726 | 511064 | 3.543 | 274.7 | 274.7 | 0 | 24-HR | ALL | 1ST | 13071824
| 463826 | 511064 | 3.5866 | 280.16 | 280.16 | 0 | 24-HR | ALL | 1ST | 13071824
| 463926 | 511064 | 3.5784 | 283.47 | 283.47 | 0 | 24-HR | ALL | 1ST | 13071824
| 464026 | 511064 | 3.5459 | 285.68 | 285.68 | 0 | 24-HR | ALL | 1ST | 13071824
| 464126 | 511064 | 3.4978 | 286.62 | 286.62 | 0 | 24-HR | ALL | 1ST | 13071824
| 464226 | 511064 | 3.4367 | 290.33 | 290.33 | 0 | 24-HR | ALL | 1ST | 13071824
| 464326 | 511064 | 3.3682 | 291 | 291 | 0 | 24-HR | ALL | 1ST | 13071824
| 464426 | 511064 | 3.2971 | 290.09 | 290.09 | 0 | 24-HR | ALL | 1ST | 13071824
| 464526 | 511064 | 3.2105 | 277.29 | 287 | 0 | 24-HR | ALL | 1ST | 13071824
| 464626 | 511064 | 3.0263 | 266.8 | 289 | 0 | 24-HR | ALL | 1ST | 13071824
| 464726 | 511064 | 2.9606 | 256.91 | 289 | 0 | 24-HR | ALL | 1ST | 13060824
| 464926 | 511064 | 3.7282 | 238.84 | 289 | 0 | 24-HR | ALL | 1ST | 13060824
| 465026 | 511064 | 3.8696 | 230.7 | 287 | 0 | 24-HR | ALL | 1ST | 13060824
| 465126 | 511064 | 3.8282 | 221.57 | 287 | 0 | 24-HR | ALL | 1ST | 13060824
| 465226 | 511064 | 3.7127 | 217.09 | 281 | 0 | 24-HR | ALL | 1ST | 13060824
| 465326 | 511064 | 3.7256 | 221.61 | 267 | 0 | 24-HR | ALL | 1ST | 13060824
| 465426 | 511064 | 3.6386 | 229.11 | 229.11 | 0 | 24-HR | ALL | 1ST | 13060824
| 465526 | 511064 | 3.939 | 233.72 | 233.72 | 0 | 24-HR | ALL | 1ST | 13062024
| 465626 | 511064 | 4.3654 | 231.36 | 231.36 | 0 | 24-HR | ALL | 1ST | 13062024
| 465726 | 511064 | 4.7641 | 225.56 | 225.56 | 0 | 24-HR | ALL | 1ST | 13062024
| 466526 | 511064 | 6.2329 | 185.07 | 253 | 0 | 24-HR | ALL | 1ST | 13062024
| 466626 | 511064 | 7.5239 | 192.78 | 250 | 0 | 24-HR | ALL | 1ST | 13062024
| 466726 | 511064 | 9.1023 | 205.57 | 248 | 0 | 24-HR | ALL | 1ST | 13062024
| 466826 | 511064 | 10.0203 | 221.14 | 242 | 0 | 24-HR | ALL | 1ST | 13062024
| 466926 | 511064 | 9.7385 | 239.09 | 239.09 | 0 | 24-HR | ALL | 1ST | 13062024
| 467026 | 511064 | 9.561 | 243.56 | 243.56 | 0 | 24-HR | ALL | 1ST | 13062024
| 467126 | 511064 | 9.4442 | 245.27 | 245.27 | 0 | 24-HR | ALL | 1ST | 13062024
| 467226 | 511064 | 9.0899 | 249.24 | 249.24 | 0 | 24-HR | ALL | 1ST | 13062024
| 467326 | 511064 | 8.8494 | 250.6 | 250.6 | 0 | 24-HR | ALL | 1ST | 13062024
| 467426 | 511064 | 8.3365 | 254.91 | 254.91 | 0 | 24-HR | ALL | 1ST | 13062024
| 467526 | 511064 | 7.9514 | 256.95 | 256.95 | 0 | 24-HR | ALL | 1ST | 13062024
| 467626 | 511064 | 7.7004 | 256.63 | 256.63 | 0 | 24-HR | ALL | 1ST | 13062024
| 467726 | 511064 | 7.3621 | 257.09 | 257.09 | 0 | 24-HR | ALL | 1ST | 13062024
| 467826 | 511064 | 6.9604 | 258.24 | 258.24 | 0 | 24-HR | ALL | 1ST | 13062024
| 467926 | 511064 | 6.4303 | 261.59 | 261.59 | 0 | 24-HR | ALL | 1ST | 13062024
| 468026 | 511064 | 6.0419 | 262.54 | 262.54 | 0 | 24-HR | ALL | 1ST | 13062024
| 468126 | 511064 | 5.769 | 261.17 | 263 | 0 | 24-HR | ALL | 1ST | 13062024
| 468226 | 511064 | 5.4752 | 259.97 | 264 | 0 | 24-HR | ALL | 1ST | 13062024
| 468326 | 511064 | 5.2111 | 257.46 | 263 | 0 | 24-HR | ALL | 1ST | 13062024
| 468426 | 511064 | 4.8882 | 256.14 | 261 | 0 | 24-HR | ALL | 1ST | 13062024
| 468526 | 511064 | 4.5983 | 253.46 | 259 | 0 | 24-HR | ALL | 1ST | 13062024
| 468626 | 511064 | 4.236 | 254.46 | 259 | 0 | 24-HR | ALL | 1ST | 13062024
| 468726 | 511064 | 3.8766 | 256.46 | 256.46 | 0 | 24-HR | ALL | 1ST | 13062024
| 468826 | 511064 | 3.569 | 258.02 | 258.02 | 0 | 24-HR | ALL | 1ST | 13062024
| 468926 | 511064 | 3.2833 | 260.36 | 260.36 | 0 | 24-HR | ALL | 1ST | 13062024
| 469026 | 511064 | 3.1817 | 262.62 | 262.62 | 0 | 24-HR | ALL | 1ST | 13022824
| 469126 | 511064 | 3.3308 | 259.88 | 263 | 0 | 24-HR | ALL | 1ST | 13022824
| 469226 | 511064 | 3.5157 | 255.9 | 259 | 0 | 24-HR | ALL | 1ST | 13022824
| 469326 | 511064 | 3.6487 | 252.52 | 259 | 0 | 24-HR | ALL | 1ST | 13022824
| 469426 | 511064 | 3.6212 | 251.47 | 254 | 0 | 24-HR | ALL | 1ST | 13022824
| 469526 | 511064 | 3.5497 | 250.93 | 250.93 | 0 | 24-HR | ALL | 1ST | 13022824
| 469626 | 511064 | 3.8858 | 240.91 | 252 | 0 | 24-HR | ALL | 1ST | 13022824
| 469726 | 511064 | 3.617 | 243.66 | 243.66 | 0 | 24-HR | ALL | 1ST | 13022824
| 469826 | 511064 | 3.0654 | 253.47 | 253.47 | 0 | 24-HR | ALL | 1ST | 13022824
| 469926 | 511064 | 2.687 | 259.07 | 259.07 | 0 | 24-HR | ALL | 1ST | 13022824
| 470026 | 511064 | 2.3466 | 264.16 | 264.16 | 0 | 24-HR | ALL | 1ST | 13022824
| 470126 | 511064 | 2.3301 | 267.46 | 267.46 | 0 | 24-HR | ALL | 1ST | 13071224
| 470226 | 511064 | 2.2913 | 265.61 | 265.61 | 0 | 24-HR | ALL | 1ST | 13071224
| 470326 | 511064 | 2.2526 | 262.97 | 267 | 0 | 24-HR | ALL | 1ST | 13071224
| 470426 | 511064 | 2.4136 | 257.98 | 267 | 0 | 24-HR | ALL | 1ST | 13052524
| 470526 | 511064 | 2.5168 | 255.14 | 265 | 0 | 24-HR | ALL | 1ST | 13052524
| 470626 | 511064 | 2.5764 | 253.43 | 262 | 0 | 24-HR | ALL | 1ST | 13052524
| 470726 | 511064 | 2.648 | 250.64 | 256 | 0 | 24-HR | ALL | 1ST | 13052524
| 470826 | 511064 | 2.814 | 241.98 | 246 | 0 | 24-HR | ALL | 1ST | 13052524
| 470926 | 511064 | 2.9806 | 235.93 | 235.93 | 0 | 24-HR | ALL | 1ST | 13071724
| 471026 | 511064 | 3.2515 | 231.35 | 231.35 | 0 | 24-HR | ALL | 1ST | 13071724
| 471126 | 511064 | 3.4546 | 229.68 | 229.68 | 0 | 24-HR | ALL | 1ST | 13071724
| 471226 | 511064 | 3.5726 | 232.06 | 232.06 | 0 | 24-HR | ALL | 1ST | 13071724
| 471326 | 511064 | 3.5306 | 239.1 | 239.1 | 0 | 24-HR | ALL | 1ST | 13071724
| 471426 | 511064 | 3.4682 | 244.87 | 244.87 | 0 | 24-HR | ALL | 1ST | 13071724
| 459226 | 511164 | 4.7719 | 232.07 | 323 | 0 | 24-HR | ALL | 1ST | 13082724
| 459326 | 511164 | 4.42 | 254.51 | 254.51 | 0 | 24-HR | ALL | 1ST | 13061724
| 459426 | 511164 | 4.5754 | 255.89 | 255.89 | 0 | 24-HR | ALL | 1ST | 13061724
| 459526 | 511164 | 4.6204 | 250.77 | 250.77 | 0 | 24-HR | ALL | 1ST | 13061724
| 459626 | 511164 | 5.0749 | 241.7 | 323 | 0 | 24-HR | ALL | 1ST | 13061724
| 459726 | 511164 | 5.1797 | 238.24 | 322 | 0 | 24-HR | ALL | 1ST | 13061724
| 459826 | 511164 | 5.0262 | 239.99 | 284 | 0 | 24-HR | ALL | 1ST | 13061724
| 459926 | 511164 | 4.8701 | 245.22 | 245.22 | 0 | 24-HR | ALL | 1ST | 13061724
| 460026 | 511164 | 4.8311 | 237.24 | 237.24 | 0 | 24-HR | ALL | 1ST | 13061724
| 460126 | 511164 | 4.7995 | 228.93 | 285 | 0 | 24-HR | ALL | 1ST | 13061724
| 460226 | 511164 | 4.4746 | 220.91 | 290 | 0 | 24-HR | ALL | 1ST | 13061724
| 461326 | 511164 | 4.0044 | 196.65 | 273 | 0 | 24-HR | ALL | 1ST | 13071224
| 461426 | 511164 | 4.1661 | 213.27 | 270 | 0 | 24-HR | ALL | 1ST | 13071224
| 461526 | 511164 | 3.5984 | 232.46 | 259 | 0 | 24-HR | ALL | 1ST | 13071124
| 461626 | 511164 | 3.2205 | 253.75 | 253.75 | 0 | 24-HR | ALL | 1ST | 13101824
| 461726 | 511164 | 3.1275 | 259.36 | 259.36 | 0 | 24-HR | ALL | 1ST | 13022824
| 461826 | 511164 | 3.1999 | 261.21 | 261.21 | 0 | 24-HR | ALL | 1ST | 13022824
| 461926 | 511164 | 3.4499 | 258.39 | 273 | 0 | 24-HR | ALL | 1ST | 13022824
| 462026 | 511164 | 3.4729 | 258.97 | 276 | 0 | 24-HR | ALL | 1ST | 13022824
| 462126 | 511164 | 3.4331 | 259.67 | 278 | 0 | 24-HR | ALL | 1ST | 13022824
| 462226 | 511164 | 3.4689 | 257.46 | 278 | 0 | 24-HR | ALL | 1ST | 13022824
| 462326 | 511164 | 3.4243 | 255.96 | 278 | 0 | 24-HR | ALL | 1ST | 13022824
| 462426 | 511164 | 3.4457 | 251.55 | 278 | 0 | 24-HR | ALL | 1ST | 13022824
| 462526 | 511164 | 3.4743 | 244.43 | 278 | 0 | 24-HR | ALL | 1ST | 13022824
| 462626 | 511164 | 3.3821 | 239.2 | 278 | 0 | 24-HR | ALL | 1ST | 13022824
| 462726 | 511164 | 3.2023 | 224.76 | 278 | 0 | 24-HR | ALL | 1ST | 13022824
| 462826 | 511164 | 2.7294 | 210.3 | 278 | 0 | 24-HR | ALL | 1ST | 13022824
| 462926 | 511164 | 2.6803 | 200.28 | 322 | 0 | 24-HR | ALL | 1ST | 13071224
| 463026 | 511164 | 3.0334 | 203.45 | 323 | 0 | 24-HR | ALL | 1ST | 13071224
| 463126 | 511164 | 3.4866 | 217.87 | 321 | 0 | 24-HR | ALL | 1ST | 13071224
| 463226 | 511164 | 3.5668 | 229.57 | 319 | 0 | 24-HR | ALL | 1ST | 13071224
| 463326 | 511164 | 3.2313 | 243.23 | 315 | 0 | 24-HR | ALL | 1ST | 13071224
| 463426 | 511164 | 3.1627 | 255.85 | 255.85 | 0 | 24-HR | ALL | 1ST | 13071824
| 463526 | 511164 | 3.4278 | 265.96 | 265.96 | 0 | 24-HR | ALL | 1ST | 13071824
| 463626 | 511164 | 3.608 | 276.58 | 276.58 | 0 | 24-HR | ALL | 1ST | 13071824
| 463726 | 511164 | 3.6592 | 285.59 | 285.59 | 0 | 24-HR | ALL | 1ST | 13071824
| 463826 | 511164 | 3.6292 | 290.19 | 290.19 | 0 | 24-HR | ALL | 1ST | 13071824
| 463926 | 511164 | 3.584 | 291.75 | 291.75 | 0 | 24-HR | ALL | 1ST | 13071824
| 464026 | 511164 | 3.5011 | 296.54 | 296.54 | 0 | 24-HR | ALL | 1ST | 13071824
| 464126 | 511164 | 3.4323 | 297.76 | 297.76 | 0 | 24-HR | ALL | 1ST | 13071824
| 464426 | 511164 | 3.2788 | 285.52 | 289 | 0 | 24-HR | ALL | 1ST | 13071824
| 464526 | 511164 | 3.1293 | 270.64 | 291 | 0 | 24-HR | ALL | 1ST | 13071824
| 464626 | 511164 | 2.9287 | 263.04 | 291 | 0 | 24-HR | ALL | 1ST | 13071824
| 464726 | 511164 | 3.2899 | 252.32 | 291 | 0 | 24-HR | ALL | 1ST | 13060824
| 465026 | 511164 | 3.9457 | 227.4 | 291 | 0 | 24-HR | ALL | 1ST | 13060824
| 465126 | 511164 | 3.88 | 222.67 | 287 | 0 | 24-HR | ALL | 1ST | 13060824
| 465226 | 511164 | 3.767 | 228.54 | 228.54 | 0 | 24-HR | ALL | 1ST | 13060824
| 465326 | 511164 | 3.6801 | 233.48 | 233.48 | 0 | 24-HR | ALL | 1ST | 13060824
| 465426 | 511164 | 4.0254 | 240.99 | 240.99 | 0 | 24-HR | ALL | 1ST | 13062024
| 465526 | 511164 | 4.4477 | 245.63 | 245.63 | 0 | 24-HR | ALL | 1ST | 13062024
| 465626 | 511164 | 4.9185 | 243.27 | 243.27 | 0 | 24-HR | ALL | 1ST | 13062024
| 465726 | 511164 | 5.4121 | 241.85 | 241.85 | 0 | 24-HR | ALL | 1ST | 13062024
| 465826 | 511164 | 5.9658 | 235.46 | 235.46 | 0 | 24-HR | ALL | 1ST | 13062024
| 465926 | 511164 | 6.5081 | 232.03 | 232.03 | 0 | 24-HR | ALL | 1ST | 13062024
| 466526 | 511164 | 7.1715 | 188.83 | 254 | 0 | 24-HR | ALL | 1ST | 13062024
| 466626 | 511164 | 8.2642 | 195.35 | 250 | 0 | 24-HR | ALL | 1ST | 13062024
| 466726 | 511164 | 9.6355 | 207.12 | 250 | 0 | 24-HR | ALL | 1ST | 13062024
| 466826 | 511164 | 10.348 | 221.01 | 245 | 0 | 24-HR | ALL | 1ST | 13062024
| 466926 | 511164 | 9.796 | 241.27 | 241.27 | 0 | 24-HR | ALL | 1ST | 13062024
| 467026 | 511164 | 9.4216 | 246.85 | 246.85 | 0 | 24-HR | ALL | 1ST | 13062024
| 467126 | 511164 | 9.2242 | 248.36 | 248.36 | 0 | 24-HR | ALL | 1ST | 13062024
| 467226 | 511164 | 8.7595 | 252.57 | 252.57 | 0 | 24-HR | ALL | 1ST | 13062024
| 467326 | 511164 | 8.2385 | 256.76 | 256.76 | 0 | 24-HR | ALL | 1ST | 13062024
| 467426 | 511164 | 7.8925 | 258.16 | 258.16 | 0 | 24-HR | ALL | 1ST | 13062024
| 467526 | 511164 | 7.196 | 264.15 | 264.15 | 0 | 24-HR | ALL | 1ST | 13062024
| 467626 | 511164 | 6.8092 | 265.76 | 265.76 | 0 | 24-HR | ALL | 1ST | 13062024
| 467726 | 511164 | 6.5955 | 264.31 | 264.31 | 0 | 24-HR | ALL | 1ST | 13062024
| 467826 | 511164 | 6.2477 | 264.76 | 264.76 | 0 | 24-HR | ALL | 1ST | 13062024
| 467926 | 511164 | 5.8677 | 265.76 | 265.76 | 0 | 24-HR | ALL | 1ST | 13062024
| 468026 | 511164 | 5.5472 | 265.52 | 265.52 | 0 | 24-HR | ALL | 1ST | 13062024
| 468126 | 511164 | 5.3837 | 261.3 | 263 | 0 | 24-HR | ALL | 1ST | 13062024
| 468226 | 511164 | 5.1002 | 259.09 | 259.09 | 0 | 24-HR | ALL | 1ST | 13062024
| 468326 | 511164 | 4.8789 | 254.76 | 259 | 0 | 24-HR | ALL | 1ST | 13062024
| 468426 | 511164 | 4.5795 | 252.24 | 259 | 0 | 24-HR | ALL | 1ST | 13062024
| 468526 | 511164 | 4.2634 | 250 | 258 | 0 | 24-HR | ALL | 1ST | 13062024
| 468626 | 511164 | 3.9163 | 251.08 | 259 | 0 | 24-HR | ALL | 1ST | 13062024
| 468726 | 511164 | 3.586 | 254.7 | 259 | 0 | 24-HR | ALL | 1ST | 13022824
| 468826 | 511164 | 3.4429 | 258.03 | 258.03 | 0 | 24-HR | ALL | 1ST | 13022824
| 468926 | 511164 | 3.3265 | 260.48 | 260.48 | 0 | 24-HR | ALL | 1ST | 13022824
| 469026 | 511164 | 3.4665 | 257.85 | 262 | 0 | 24-HR | ALL | 1ST | 13022824
| 469126 | 511164 | 3.6295 | 254.33 | 263 | 0 | 24-HR | ALL | 1ST | 13022824
| 469226 | 511164 | 3.9348 | 247.36 | 263 | 0 | 24-HR | ALL | 1ST | 13022824
| 469326 | 511164 | 3.9605 | 244.94 | 261 | 0 | 24-HR | ALL | 1ST | 13022824
| 469426 | 511164 | 3.9983 | 241.46 | 259 | 0 | 24-HR | ALL | 1ST | 13022824
| 469526 | 511164 | 3.897 | 240.37 | 254 | 0 | 24-HR | ALL | 1ST | 13022824
| 469626 | 511164 | 3.7861 | 239.16 | 252 | 0 | 24-HR | ALL | 1ST | 13022824
| 469726 | 511164 | 3.307 | 247 | 247 | 0 | 24-HR | ALL | 1ST | 13022824
| 469826 | 511164 | 2.8109 | 255.36 | 255.36 | 0 | 24-HR | ALL | 1ST | 13022824
| 469926 | 511164 | 2.463 | 260.39 | 260.39 | 0 | 24-HR | ALL | 1ST | 13022824
| 470026 | 511164 | 2.3189 | 265 | 265 | 0 | 24-HR | ALL | 1ST | 13071224
| 470126 | 511164 | 2.3064 | 265.68 | 265.68 | 0 | 24-HR | ALL | 1ST | 13071224
| 470226 | 511164 | 2.2752 | 264.43 | 266 | 0 | 24-HR | ALL | 1ST | 13071224
| 470326 | 511164 | 2.3589 | 261.06 | 267 | 0 | 24-HR | ALL | 1ST | 13052524
| 470426 | 511164 | 2.4825 | 257.68 | 267 | 0 | 24-HR | ALL | 1ST | 13052524
| 470526 | 511164 | 2.5942 | 254.04 | 263 | 0 | 24-HR | ALL | 1ST | 13052524
| 470626 | 511164 | 2.7003 | 250.06 | 261 | 0 | 24-HR | ALL | 1ST | 13052524
| 470726 | 511164 | 2.8186 | 244.4 | 259 | 0 | 24-HR | ALL | 1ST | 13052524
| 470826 | 511164 | 3.1 | 238.04 | 258 | 0 | 24-HR | ALL | 1ST | 13071724
| 470926 | 511164 | 3.3274 | 234.97 | 246 | 0 | 24-HR | ALL | 1ST | 13071724
| 471026 | 511164 | 3.5226 | 233 | 233 | 0 | 24-HR | ALL | 1ST | 13071724
| 471126 | 511164 | 3.7201 | 232.18 | 232.18 | 0 | 24-HR | ALL | 1ST | 13071724
| 471226 | 511164 | 3.8754 | 233.03 | 233.03 | 0 | 24-HR | ALL | 1ST | 13071724
| 471326 | 511164 | 3.8581 | 238.8 | 238.8 | 0 | 24-HR | ALL | 1ST | 13071724
| 471426 | 511164 | 4.0371 | 239.51 | 250 | 0 | 24-HR | ALL | 1ST | 13071724
| 459226 | 511264 | 4.6367 | 234.44 | 323 | 0 | 24-HR | ALL | 1ST | 13082724
| 459326 | 511264 | 4.7221 | 265.04 | 265.04 | 0 | 24-HR | ALL | 1ST | 13061724
| 459426 | 511264 | 4.8476 | 269.15 | 269.15 | 0 | 24-HR | ALL | 1ST | 13061724
| 459526 | 511264 | 4.8526 | 265.84 | 265.84 | 0 | 24-HR | ALL | 1ST | 13061724
| 459626 | 511264 | 4.8767 | 267.13 | 267.13 | 0 | 24-HR | ALL | 1ST | 13061724
| 459726 | 511264 | 4.8554 | 266.51 | 266.51 | 0 | 24-HR | ALL | 1ST | 13061724
| 459826 | 511264 | 4.7801 | 268.1 | 268.1 | 0 | 24-HR | ALL | 1ST | 13061724
| 459926 | 511264 | 4.6589 | 268.21 | 268.21 | 0 | 24-HR | ALL | 1ST | 13061724
| 460026 | 511264 | 4.5151 | 265.78 | 265.78 | 0 | 24-HR | ALL | 1ST | 13061724
| 460126 | 511264 | 4.5948 | 254.02 | 254.02 | 0 | 24-HR | ALL | 1ST | 13110524
| 460226 | 511264 | 4.6577 | 241.52 | 241.52 | 0 | 24-HR | ALL | 1ST | 13110524
| 461226 | 511264 | 4.4738 | 206.5 | 271 | 0 | 24-HR | ALL | 1ST | 13071224
| 461326 | 511264 | 4.2171 | 220.67 | 260 | 0 | 24-HR | ALL | 1ST | 13071224
| 461426 | 511264 | 3.5922 | 238.29 | 238.29 | 0 | 24-HR | ALL | 1ST | 13101824
| 461526 | 511264 | 3.4079 | 248.97 | 248.97 | 0 | 24-HR | ALL | 1ST | 13101824
| 461626 | 511264 | 3.0822 | 259.23 | 259.23 | 0 | 24-HR | ALL | 1ST | 13022824
| 461726 | 511264 | 3.3683 | 256.5 | 256.5 | 0 | 24-HR | ALL | 1ST | 13022824
| 461826 | 511264 | 3.6226 | 254.06 | 268 | 0 | 24-HR | ALL | 1ST | 13022824
| 461926 | 511264 | 3.8863 | 249.36 | 275 | 0 | 24-HR | ALL | 1ST | 13022824
| 462026 | 511264 | 3.9822 | 247.02 | 278 | 0 | 24-HR | ALL | 1ST | 13022824
| 462126 | 511264 | 3.916 | 247.51 | 278 | 0 | 24-HR | ALL | 1ST | 13022824
| 462226 | 511264 | 3.8168 | 247.37 | 278 | 0 | 24-HR | ALL | 1ST | 13022824
| 462326 | 511264 | 3.7014 | 246.37 | 278 | 0 | 24-HR | ALL | 1ST | 13022824
| 462426 | 511264 | 3.5986 | 243.52 | 278 | 0 | 24-HR | ALL | 1ST | 13022824
| 462526 | 511264 | 3.5096 | 237.08 | 278 | 0 | 24-HR | ALL | 1ST | 13022824
| 462626 | 511264 | 3.3488 | 232 | 278 | 0 | 24-HR | ALL | 1ST | 13022824
| 462726 | 511264 | 3.0178 | 217.89 | 278 | 0 | 24-HR | ALL | 1ST | 13022824
| 462826 | 511264 | 2.7592 | 205.52 | 320 | 0 | 24-HR | ALL | 1ST | 13071224
| 462926 | 511264 | 2.8728 | 199.44 | 323 | 0 | 24-HR | ALL | 1ST | 13071224
| 463026 | 511264 | 3.3931 | 209.2 | 323 | 0 | 24-HR | ALL | 1ST | 13071224
| 463126 | 511264 | 3.706 | 221.33 | 322 | 0 | 24-HR | ALL | 1ST | 13071224
| 463226 | 511264 | 3.6647 | 233.37 | 321 | 0 | 24-HR | ALL | 1ST | 13071224
| 463326 | 511264 | 3.3007 | 247.99 | 316 | 0 | 24-HR | ALL | 1ST | 13071824
| 463426 | 511264 | 3.5949 | 258.3 | 312 | 0 | 24-HR | ALL | 1ST | 13071824
| 463526 | 511264 | 3.5486 | 270.43 | 270.43 | 0 | 24-HR | ALL | 1ST | 13071824
| 463626 | 511264 | 3.681 | 281.54 | 281.54 | 0 | 24-HR | ALL | 1ST | 13071824
| 463726 | 511264 | 3.656 | 293.69 | 293.69 | 0 | 24-HR | ALL | 1ST | 13071824
| 463826 | 511264 | 3.5407 | 302 | 302 | 0 | 24-HR | ALL | 1ST | 13071824
| 463926 | 511264 | 3.4551 | 305.12 | 305.12 | 0 | 24-HR | ALL | 1ST | 13071824
| 464026 | 511264 | 3.4051 | 304.74 | 304.74 | 0 | 24-HR | ALL | 1ST | 13071824
| 464126 | 511264 | 3.3738 | 302 | 302 | 0 | 24-HR | ALL | 1ST | 13071824
| 464326 | 511264 | 3.2828 | 295.12 | 295.12 | 0 | 24-HR | ALL | 1ST | 13071824
| 464426 | 511264 | 3.2456 | 285.91 | 291 | 0 | 24-HR | ALL | 1ST | 13071824
| 464526 | 511264 | 3.1062 | 272.89 | 291 | 0 | 24-HR | ALL | 1ST | 13071824
| 464626 | 511264 | 3.1283 | 257.45 | 297 | 0 | 24-HR | ALL | 1ST | 13060824
| 464726 | 511264 | 3.6502 | 245.99 | 298 | 0 | 24-HR | ALL | 1ST | 13060824
| 464826 | 511264 | 3.9085 | 238.19 | 298 | 0 | 24-HR | ALL | 1ST | 13060824
| 464926 | 511264 | 3.9935 | 231.74 | 291 | 0 | 24-HR | ALL | 1ST | 13060824
| 465026 | 511264 | 3.9896 | 228.49 | 291 | 0 | 24-HR | ALL | 1ST | 13060824
| 465126 | 511264 | 3.8166 | 231.51 | 231.51 | 0 | 24-HR | ALL | 1ST | 13060824
| 465226 | 511264 | 3.7001 | 236.71 | 236.71 | 0 | 24-HR | ALL | 1ST | 13060824
| 465326 | 511264 | 4.0686 | 242.5 | 242.5 | 0 | 24-HR | ALL | 1ST | 13062024
| 465426 | 511264 | 4.4718 | 248.57 | 248.57 | 0 | 24-HR | ALL | 1ST | 13062024
| 465526 | 511264 | 4.8259 | 253.66 | 253.66 | 0 | 24-HR | ALL | 1ST | 13062024
| 465626 | 511264 | 5.2411 | 254.42 | 254.42 | 0 | 24-HR | ALL | 1ST | 13062024
| 465726 | 511264 | 5.7793 | 251.24 | 251.24 | 0 | 24-HR | ALL | 1ST | 13062024
| 465826 | 511264 | 6.4478 | 244.37 | 244.37 | 0 | 24-HR | ALL | 1ST | 13062024
| 465926 | 511264 | 6.9604 | 243.93 | 243.93 | 0 | 24-HR | ALL | 1ST | 13062024
| 466026 | 511264 | 7.5412 | 241.06 | 241.06 | 0 | 24-HR | ALL | 1ST | 13062024
| 466126 | 511264 | 8.1465 | 236.76 | 236.76 | 0 | 24-HR | ALL | 1ST | 13062024
| 466526 | 511264 | 8.2078 | 193.57 | 257 | 0 | 24-HR | ALL | 1ST | 13062024
| 466626 | 511264 | 9.0248 | 198.75 | 251 | 0 | 24-HR | ALL | 1ST | 13062024
| 466726 | 511264 | 10.1667 | 210.54 | 250 | 0 | 24-HR | ALL | 1ST | 13062024
| 466826 | 511264 | 10.5654 | 226.37 | 249 | 0 | 24-HR | ALL | 1ST | 13062024
| 466926 | 511264 | 9.5423 | 246.33 | 246.33 | 0 | 24-HR | ALL | 1ST | 13062024
| 467026 | 511264 | 9.1909 | 249.77 | 249.77 | 0 | 24-HR | ALL | 1ST | 13062024
| 467126 | 511264 | 8.8844 | 251.65 | 251.65 | 0 | 24-HR | ALL | 1ST | 13062024
| 467226 | 511264 | 8.3441 | 255.91 | 255.91 | 0 | 24-HR | ALL | 1ST | 13062024
| 467326 | 511264 | 7.9124 | 258.27 | 258.27 | 0 | 24-HR | ALL | 1ST | 13062024
| 467426 | 511264 | 7.158 | 264.94 | 264.94 | 0 | 24-HR | ALL | 1ST | 13062024
| 467526 | 511264 | 6.5574 | 269.88 | 269.88 | 0 | 24-HR | ALL | 1ST | 13062024
| 467626 | 511264 | 6.1958 | 271.19 | 271.19 | 0 | 24-HR | ALL | 1ST | 13062024
| 467726 | 511264 | 5.9833 | 269.56 | 269.56 | 0 | 24-HR | ALL | 1ST | 13062024
| 467826 | 511264 | 5.6793 | 269.36 | 269.36 | 0 | 24-HR | ALL | 1ST | 13062024
| 467926 | 511264 | 5.2451 | 272.18 | 272.18 | 0 | 24-HR | ALL | 1ST | 13062024
| 468026 | 511264 | 5.1194 | 267.35 | 267.35 | 0 | 24-HR | ALL | 1ST | 13062024
| 468126 | 511264 | 5.0489 | 259.7 | 261 | 0 | 24-HR | ALL | 1ST | 13062024
| 468226 | 511264 | 4.7895 | 256.52 | 260 | 0 | 24-HR | ALL | 1ST | 13062024
| 468326 | 511264 | 4.5589 | 251.06 | 260 | 0 | 24-HR | ALL | 1ST | 13062024
| 468426 | 511264 | 4.2668 | 246.09 | 259 | 0 | 24-HR | ALL | 1ST | 13062024
| 468526 | 511264 | 4.0213 | 245.79 | 258 | 0 | 24-HR | ALL | 1ST | 13022824
| 468626 | 511264 | 4.0584 | 246.51 | 259 | 0 | 24-HR | ALL | 1ST | 13022824
| 468726 | 511264 | 3.737 | 253.42 | 258 | 0 | 24-HR | ALL | 1ST | 13022824
| 468826 | 511264 | 3.5568 | 256.82 | 258 | 0 | 24-HR | ALL | 1ST | 13022824
| 468926 | 511264 | 3.5139 | 257.43 | 262 | 0 | 24-HR | ALL | 1ST | 13022824
| 469026 | 511264 | 3.7088 | 253.19 | 263 | 0 | 24-HR | ALL | 1ST | 13022824
| 469126 | 511264 | 3.9266 | 247.73 | 263 | 0 | 24-HR | ALL | 1ST | 13022824
| 469226 | 511264 | 4.1185 | 241.56 | 263 | 0 | 24-HR | ALL | 1ST | 13022824
| 469326 | 511264 | 4.1366 | 237.95 | 262 | 0 | 24-HR | ALL | 1ST | 13022824
| 469426 | 511264 | 4.0133 | 237.06 | 259 | 0 | 24-HR | ALL | 1ST | 13022824
| 469526 | 511264 | 3.6731 | 241.5 | 253 | 0 | 24-HR | ALL | 1ST | 13022824
| 469626 | 511264 | 3.4422 | 242.57 | 242.57 | 0 | 24-HR | ALL | 1ST | 13022824
| 469726 | 511264 | 3.1272 | 246.5 | 246.5 | 0 | 24-HR | ALL | 1ST | 13022824
| 469826 | 511264 | 2.747 | 252.36 | 256 | 0 | 24-HR | ALL | 1ST | 13022824
| 469926 | 511264 | 2.4598 | 255.97 | 261 | 0 | 24-HR | ALL | 1ST | 13022824
| 470026 | 511264 | 2.3762 | 259.85 | 268 | 0 | 24-HR | ALL | 1ST | 13052524
| 470126 | 511264 | 2.3219 | 262.64 | 268 | 0 | 24-HR | ALL | 1ST | 13052524
| 470226 | 511264 | 2.3933 | 261.15 | 268 | 0 | 24-HR | ALL | 1ST | 13052524
| 470326 | 511264 | 2.4489 | 259.76 | 265 | 0 | 24-HR | ALL | 1ST | 13052524
| 470426 | 511264 | 2.5526 | 256.43 | 261 | 0 | 24-HR | ALL | 1ST | 13052524
| 470526 | 511264 | 2.666 | 252.3 | 259 | 0 | 24-HR | ALL | 1ST | 13052524
| 470626 | 511264 | 2.7391 | 248.77 | 255 | 0 | 24-HR | ALL | 1ST | 13052524
| 470726 | 511264 | 3.0147 | 243.85 | 255 | 0 | 24-HR | ALL | 1ST | 13071724
| 470826 | 511264 | 3.352 | 238.94 | 251 | 0 | 24-HR | ALL | 1ST | 13071724
| 470926 | 511264 | 3.5063 | 238.39 | 238.39 | 0 | 24-HR | ALL | 1ST | 13071724
| 471026 | 511264 | 3.7894 | 235.13 | 235.13 | 0 | 24-HR | ALL | 1ST | 13071724
| 471126 | 511264 | 4.0226 | 233.45 | 233.45 | 0 | 24-HR | ALL | 1ST | 13071724
| 471226 | 511264 | 4.2498 | 232 | 232 | 0 | 24-HR | ALL | 1ST | 13071724
| 471326 | 511264 | 4.4059 | 234.29 | 248 | 0 | 24-HR | ALL | 1ST | 13071724
| 471426 | 511264 | 4.5435 | 235.72 | 252 | 0 | 24-HR | ALL | 1ST | 13071724
| 459326 | 511364 | 4.7992 | 265.46 | 265.46 | 0 | 24-HR | ALL | 1ST | 13061724
| 459426 | 511364 | 4.9886 | 278.09 | 278.09 | 0 | 24-HR | ALL | 1ST | 13061724
| 459526 | 511364 | 4.9652 | 276.63 | 276.63 | 0 | 24-HR | ALL | 1ST | 13061724
| 459626 | 511364 | 4.9214 | 277.8 | 277.8 | 0 | 24-HR | ALL | 1ST | 13061724
| 459726 | 511364 | 4.836 | 278.39 | 278.39 | 0 | 24-HR | ALL | 1ST | 13061724
| 459826 | 511364 | 4.7341 | 275.52 | 275.52 | 0 | 24-HR | ALL | 1ST | 13061724
| 459926 | 511364 | 4.5989 | 273.09 | 273.09 | 0 | 24-HR | ALL | 1ST | 13061724
| 460026 | 511364 | 4.4192 | 271.46 | 271.46 | 0 | 24-HR | ALL | 1ST | 13061724
| 460126 | 511364 | 4.7712 | 261.46 | 261.46 | 0 | 24-HR | ALL | 1ST | 13110524
| 460226 | 511364 | 4.8338 | 241.91 | 273 | 0 | 24-HR | ALL | 1ST | 13110524
| 460926 | 511364 | 4.0486 | 248.96 | 248.96 | 0 | 24-HR | ALL | 1ST | 13101824
| 461026 | 511364 | 4.0763 | 240.91 | 240.91 | 0 | 24-HR | ALL | 1ST | 13101824
| 461126 | 511364 | 4.059 | 234.52 | 234.52 | 0 | 24-HR | ALL | 1ST | 13071124
| 461226 | 511364 | 3.9152 | 237.46 | 237.46 | 0 | 24-HR | ALL | 1ST | 13101824
| 461326 | 511364 | 3.827 | 243.93 | 243.93 | 0 | 24-HR | ALL | 1ST | 13101824
| 461426 | 511364 | 3.5851 | 253.7 | 253.7 | 0 | 24-HR | ALL | 1ST | 13101824
| 461526 | 511364 | 3.2187 | 258.94 | 258.94 | 0 | 24-HR | ALL | 1ST | 13101824
| 461626 | 511364 | 3.4013 | 254.78 | 258 | 0 | 24-HR | ALL | 1ST | 13022824
| 461726 | 511364 | 3.7203 | 250.84 | 263 | 0 | 24-HR | ALL | 1ST | 13022824
| 461826 | 511364 | 4.0155 | 245.38 | 271 | 0 | 24-HR | ALL | 1ST | 13022824
| 461926 | 511364 | 4.2161 | 238.34 | 277 | 0 | 24-HR | ALL | 1ST | 13022824
| 462026 | 511364 | 4.1936 | 238.17 | 278 | 0 | 24-HR | ALL | 1ST | 13022824
| 462126 | 511364 | 4.0961 | 238.75 | 278 | 0 | 24-HR | ALL | 1ST | 13022824
| 462226 | 511364 | 3.9759 | 237.27 | 278 | 0 | 24-HR | ALL | 1ST | 13022824
| 462326 | 511364 | 3.8283 | 233.3 | 278 | 0 | 24-HR | ALL | 1ST | 13022824
| 462426 | 511364 | 3.6166 | 227.29 | 278 | 0 | 24-HR | ALL | 1ST | 13022824
| 462526 | 511364 | 3.3869 | 223.79 | 278 | 0 | 24-HR | ALL | 1ST | 13022824
| 462626 | 511364 | 3.1405 | 219.46 | 278 | 0 | 24-HR | ALL | 1ST | 13022824
| 462726 | 511364 | 2.6321 | 206.57 | 278 | 0 | 24-HR | ALL | 1ST | 13022824
| 462826 | 511364 | 2.8804 | 201.02 | 323 | 0 | 24-HR | ALL | 1ST | 13071224
| 462926 | 511364 | 3.2845 | 205.81 | 323 | 0 | 24-HR | ALL | 1ST | 13071224
| 463026 | 511364 | 3.7012 | 215.86 | 323 | 0 | 24-HR | ALL | 1ST | 13071224
| 463126 | 511364 | 3.8704 | 225.72 | 323 | 0 | 24-HR | ALL | 1ST | 13071224
| 463226 | 511364 | 3.7796 | 235.34 | 322 | 0 | 24-HR | ALL | 1ST | 13071224
| 463326 | 511364 | 3.4381 | 249.71 | 320 | 0 | 24-HR | ALL | 1ST | 13071824
| 463426 | 511364 | 3.737 | 259.66 | 319 | 0 | 24-HR | ALL | 1ST | 13071824
| 463526 | 511364 | 3.9224 | 270.99 | 316 | 0 | 24-HR | ALL | 1ST | 13071824
| 463626 | 511364 | 3.7197 | 286.72 | 286.72 | 0 | 24-HR | ALL | 1ST | 13071824
| 463726 | 511364 | 3.5826 | 302.2 | 302.2 | 0 | 24-HR | ALL | 1ST | 13071824
| 463826 | 511364 | 3.4209 | 309.89 | 309.89 | 0 | 24-HR | ALL | 1ST | 13071824
| 463926 | 511364 | 3.4208 | 311.78 | 311.78 | 0 | 24-HR | ALL | 1ST | 13120124
| 464026 | 511364 | 3.4158 | 308.94 | 308.94 | 0 | 24-HR | ALL | 1ST | 13120124
| 464126 | 511364 | 3.3875 | 304.18 | 304.18 | 0 | 24-HR | ALL | 1ST | 13120124
| 464326 | 511364 | 3.2895 | 296.88 | 296.88 | 0 | 24-HR | ALL | 1ST | 13120124
| 464426 | 511364 | 3.1959 | 284.53 | 290 | 0 | 24-HR | ALL | 1ST | 13071824
| 464526 | 511364 | 3.0377 | 268.72 | 298 | 0 | 24-HR | ALL | 1ST | 13071824
| 464626 | 511364 | 3.3746 | 254.91 | 299 | 0 | 24-HR | ALL | 1ST | 13060824
| 464726 | 511364 | 3.8394 | 243.72 | 301 | 0 | 24-HR | ALL | 1ST | 13060824
| 464826 | 511364 | 4.0087 | 237.3 | 299 | 0 | 24-HR | ALL | 1ST | 13060824
| 464926 | 511364 | 4.0242 | 234.1 | 291 | 0 | 24-HR | ALL | 1ST | 13060824
| 465026 | 511364 | 3.8356 | 236.26 | 236.26 | 0 | 24-HR | ALL | 1ST | 13060824
| 465126 | 511364 | 3.72 | 238.71 | 238.71 | 0 | 24-HR | ALL | 1ST | 13060824
| 465226 | 511364 | 4.1043 | 246.13 | 246.13 | 0 | 24-HR | ALL | 1ST | 13062024
| 465326 | 511364 | 4.4696 | 252.7 | 252.7 | 0 | 24-HR | ALL | 1ST | 13062024
| 465426 | 511364 | 4.786 | 257.95 | 257.95 | 0 | 24-HR | ALL | 1ST | 13062024
| 465526 | 511364 | 5.0441 | 263.04 | 263.04 | 0 | 24-HR | ALL | 1ST | 13062024
| 465626 | 511364 | 5.5742 | 259.54 | 259.54 | 0 | 24-HR | ALL | 1ST | 13062024
| 465726 | 511364 | 6.0136 | 259.09 | 259.09 | 0 | 24-HR | ALL | 1ST | 13062024
| 465826 | 511364 | 6.6722 | 254.03 | 254.03 | 0 | 24-HR | ALL | 1ST | 13062024
| 465926 | 511364 | 7.1532 | 253.16 | 253.16 | 0 | 24-HR | ALL | 1ST | 13062024
| 466026 | 511364 | 7.5977 | 252.71 | 252.71 | 0 | 24-HR | ALL | 1ST | 13062024
| 466126 | 511364 | 8.0864 | 251.08 | 251.08 | 0 | 24-HR | ALL | 1ST | 13062024
| 466226 | 511364 | 8.9883 | 241.35 | 241.35 | 0 | 24-HR | ALL | 1ST | 13062024
| 466326 | 511364 | 9.7286 | 228.85 | 228.85 | 0 | 24-HR | ALL | 1ST | 13062024
| 466426 | 511364 | 9.9875 | 212.84 | 253 | 0 | 24-HR | ALL | 1ST | 13062024
| 466526 | 511364 | 9.322 | 200.07 | 258 | 0 | 24-HR | ALL | 1ST | 13062024
| 466626 | 511364 | 9.9046 | 205.01 | 250 | 0 | 24-HR | ALL | 1ST | 13062024
| 466726 | 511364 | 10.669 | 218.76 | 250 | 0 | 24-HR | ALL | 1ST | 13062024
| 466826 | 511364 | 10.4702 | 232.7 | 249 | 0 | 24-HR | ALL | 1ST | 13062024
| 466926 | 511364 | 9.6952 | 243.56 | 243.56 | 0 | 24-HR | ALL | 1ST | 13062024
| 467026 | 511364 | 9.1311 | 249.06 | 249.06 | 0 | 24-HR | ALL | 1ST | 13062024
| 467126 | 511364 | 8.5085 | 254.27 | 254.27 | 0 | 24-HR | ALL | 1ST | 13062024
| 467226 | 511364 | 7.8907 | 258.92 | 258.92 | 0 | 24-HR | ALL | 1ST | 13062024
| 467326 | 511364 | 7.2591 | 263.69 | 263.69 | 0 | 24-HR | ALL | 1ST | 13062024
| 467426 | 511364 | 6.4844 | 271.18 | 271.18 | 0 | 24-HR | ALL | 1ST | 13062024
| 467526 | 511364 | 5.8132 | 278.48 | 278.48 | 0 | 24-HR | ALL | 1ST | 13062024
| 467626 | 511364 | 5.6093 | 277.01 | 277.01 | 0 | 24-HR | ALL | 1ST | 13062024
| 467726 | 511364 | 5.5495 | 271.83 | 271.83 | 0 | 24-HR | ALL | 1ST | 13062024
| 467826 | 511364 | 5.2719 | 271 | 271 | 0 | 24-HR | ALL | 1ST | 13062024
| 467926 | 511364 | 4.9248 | 271.97 | 271.97 | 0 | 24-HR | ALL | 1ST | 13062024
| 468026 | 511364 | 4.7862 | 266.73 | 266.73 | 0 | 24-HR | ALL | 1ST | 13062024
| 468126 | 511364 | 4.7611 | 256.37 | 263 | 0 | 24-HR | ALL | 1ST | 13062024
| 468226 | 511364 | 4.5082 | 251.44 | 262 | 0 | 24-HR | ALL | 1ST | 13062024
| 468326 | 511364 | 4.1977 | 247.64 | 260 | 0 | 24-HR | ALL | 1ST | 13062024
| 468426 | 511364 | 4.1575 | 244.3 | 258 | 0 | 24-HR | ALL | 1ST | 13022824
| 468526 | 511364 | 4.363 | 241.01 | 256 | 0 | 24-HR | ALL | 1ST | 13022824
| 468626 | 511364 | 4.3775 | 241.62 | 258 | 0 | 24-HR | ALL | 1ST | 13022824
| 468726 | 511364 | 4.0648 | 248.16 | 259 | 0 | 24-HR | ALL | 1ST | 13022824
| 468826 | 511364 | 3.7243 | 254.03 | 261 | 0 | 24-HR | ALL | 1ST | 13022824
| 468926 | 511364 | 3.5852 | 255.64 | 262 | 0 | 24-HR | ALL | 1ST | 13022824
| 469026 | 511364 | 3.7841 | 250.61 | 263 | 0 | 24-HR | ALL | 1ST | 13022824
| 469126 | 511364 | 3.9633 | 244.93 | 263 | 0 | 24-HR | ALL | 1ST | 13022824
| 469226 | 511364 | 4.0825 | 239.09 | 263 | 0 | 24-HR | ALL | 1ST | 13022824
| 469326 | 511364 | 4.1277 | 233.06 | 262 | 0 | 24-HR | ALL | 1ST | 13022824
| 469426 | 511364 | 3.8825 | 234.96 | 258 | 0 | 24-HR | ALL | 1ST | 13022824
| 469526 | 511364 | 3.5265 | 239.83 | 253 | 0 | 24-HR | ALL | 1ST | 13022824
| 469626 | 511364 | 3.1024 | 246.08 | 246.08 | 0 | 24-HR | ALL | 1ST | 13022824
| 469726 | 511364 | 2.9091 | 246.94 | 253 | 0 | 24-HR | ALL | 1ST | 13022824
| 469826 | 511364 | 2.7052 | 248.37 | 263 | 0 | 24-HR | ALL | 1ST | 13022824
| 469926 | 511364 | 2.727 | 248.73 | 268 | 0 | 24-HR | ALL | 1ST | 13052524
| 470026 | 511364 | 2.5668 | 255.97 | 268 | 0 | 24-HR | ALL | 1ST | 13052524
| 470126 | 511364 | 2.4718 | 259.73 | 267 | 0 | 24-HR | ALL | 1ST | 13052524
| 470226 | 511364 | 2.4969 | 259.32 | 267 | 0 | 24-HR | ALL | 1ST | 13052524
| 470326 | 511364 | 2.5704 | 256.97 | 265 | 0 | 24-HR | ALL | 1ST | 13052524
| 470426 | 511364 | 2.6202 | 254.73 | 258 | 0 | 24-HR | ALL | 1ST | 13052524
| 470526 | 511364 | 2.6991 | 251.14 | 255 | 0 | 24-HR | ALL | 1ST | 13052524
| 470626 | 511364 | 2.9242 | 248.94 | 253 | 0 | 24-HR | ALL | 1ST | 13071724
| 470726 | 511364 | 3.2135 | 245.46 | 245.46 | 0 | 24-HR | ALL | 1ST | 13071724
| 470826 | 511364 | 3.4611 | 243.44 | 243.44 | 0 | 24-HR | ALL | 1ST | 13071724
| 470926 | 511364 | 3.7894 | 239.53 | 239.53 | 0 | 24-HR | ALL | 1ST | 13071724
| 471026 | 511364 | 4.0573 | 237.18 | 237.18 | 0 | 24-HR | ALL | 1ST | 13071724
| 471126 | 511364 | 4.2994 | 235.54 | 235.54 | 0 | 24-HR | ALL | 1ST | 13071724
| 471226 | 511364 | 4.5179 | 234.52 | 234.52 | 0 | 24-HR | ALL | 1ST | 13071724
| 471326 | 511364 | 4.7919 | 233 | 244 | 0 | 24-HR | ALL | 1ST | 13071724
| 471426 | 511364 | 5.0579 | 231.62 | 252 | 0 | 24-HR | ALL | 1ST | 13071724
| 459326 | 511464 | 4.922 | 261.79 | 284 | 0 | 24-HR | ALL | 1ST | 13061724
| 459426 | 511464 | 5.0557 | 284.61 | 284.61 | 0 | 24-HR | ALL | 1ST | 13061724
| 459526 | 511464 | 5.0052 | 283.7 | 283.7 | 0 | 24-HR | ALL | 1ST | 13061724
| 459626 | 511464 | 4.9346 | 281.24 | 281.24 | 0 | 24-HR | ALL | 1ST | 13061724
| 459726 | 511464 | 4.8181 | 282.49 | 282.49 | 0 | 24-HR | ALL | 1ST | 13061724
| 459826 | 511464 | 4.7078 | 278 | 278 | 0 | 24-HR | ALL | 1ST | 13061724
| 459926 | 511464 | 4.5381 | 277 | 277 | 0 | 24-HR | ALL | 1ST | 13061724
| 460026 | 511464 | 4.4579 | 275.18 | 275.18 | 0 | 24-HR | ALL | 1ST | 13110524
| 460126 | 511464 | 4.925 | 263 | 263 | 0 | 24-HR | ALL | 1ST | 13110524
| 460226 | 511464 | 4.8114 | 237.14 | 279 | 0 | 24-HR | ALL | 1ST | 13110524
| 460826 | 511464 | 4.0674 | 248.18 | 248.18 | 0 | 24-HR | ALL | 1ST | 13110524
| 460926 | 511464 | 4.074 | 267.88 | 267.88 | 0 | 24-HR | ALL | 1ST | 13110524
| 461026 | 511464 | 4.1001 | 262.89 | 262.89 | 0 | 24-HR | ALL | 1ST | 13101824
| 461126 | 511464 | 4.1209 | 258.18 | 258.18 | 0 | 24-HR | ALL | 1ST | 13101824
| 461226 | 511464 | 3.9429 | 260.08 | 260.08 | 0 | 24-HR | ALL | 1ST | 13101824
| 461326 | 511464 | 3.7459 | 256.03 | 256.03 | 0 | 24-HR | ALL | 1ST | 13101824
| 461426 | 511464 | 3.4506 | 252.76 | 252.76 | 0 | 24-HR | ALL | 1ST | 13101824
| 461526 | 511464 | 3.5095 | 250.37 | 260 | 0 | 24-HR | ALL | 1ST | 13022824
| 461626 | 511464 | 3.8304 | 246.33 | 260 | 0 | 24-HR | ALL | 1ST | 13022824
| 461726 | 511464 | 4.0649 | 242.8 | 263 | 0 | 24-HR | ALL | 1ST | 13022824
| 461826 | 511464 | 4.2782 | 234.58 | 274 | 0 | 24-HR | ALL | 1ST | 13022824
| 461926 | 511464 | 4.2919 | 230.19 | 278 | 0 | 24-HR | ALL | 1ST | 13022824
| 462026 | 511464 | 4.1701 | 225.05 | 278 | 0 | 24-HR | ALL | 1ST | 13022824
| 462126 | 511464 | 4.0666 | 226.37 | 278 | 0 | 24-HR | ALL | 1ST | 13022824
| 462226 | 511464 | 3.9224 | 228.16 | 278 | 0 | 24-HR | ALL | 1ST | 13022824
| 462326 | 511464 | 3.6398 | 221.56 | 278 | 0 | 24-HR | ALL | 1ST | 13022824
| 462426 | 511464 | 3.349 | 217.1 | 278 | 0 | 24-HR | ALL | 1ST | 13022824
| 462526 | 511464 | 3.0386 | 212.28 | 278 | 0 | 24-HR | ALL | 1ST | 13022824
| 462626 | 511464 | 2.6213 | 204.45 | 278 | 0 | 24-HR | ALL | 1ST | 13022824
| 462726 | 511464 | 2.8628 | 201.91 | 323 | 0 | 24-HR | ALL | 1ST | 13071224
| 462826 | 511464 | 3.303 | 208.67 | 323 | 0 | 24-HR | ALL | 1ST | 13071224
| 462926 | 511464 | 3.6636 | 214.8 | 323 | 0 | 24-HR | ALL | 1ST | 13071224
| 463026 | 511464 | 3.9014 | 222.62 | 323 | 0 | 24-HR | ALL | 1ST | 13071224
| 463126 | 511464 | 3.9353 | 231.06 | 323 | 0 | 24-HR | ALL | 1ST | 13071224
| 463226 | 511464 | 3.7078 | 240.52 | 323 | 0 | 24-HR | ALL | 1ST | 13071224
| 463326 | 511464 | 3.6135 | 253.54 | 321 | 0 | 24-HR | ALL | 1ST | 13071824
| 463426 | 511464 | 3.9028 | 265.46 | 319 | 0 | 24-HR | ALL | 1ST | 13071824
| 463526 | 511464 | 4.0119 | 273.77 | 319 | 0 | 24-HR | ALL | 1ST | 13071824
| 463626 | 511464 | 3.8952 | 288.75 | 309 | 0 | 24-HR | ALL | 1ST | 13071824
| 463726 | 511464 | 3.5467 | 304.99 | 304.99 | 0 | 24-HR | ALL | 1ST | 13071824
| 463826 | 511464 | 3.4438 | 315.16 | 315.16 | 0 | 24-HR | ALL | 1ST | 13120124
| 463926 | 511464 | 3.434 | 316.14 | 316.14 | 0 | 24-HR | ALL | 1ST | 13120124
| 464026 | 511464 | 3.4301 | 313.7 | 313.7 | 0 | 24-HR | ALL | 1ST | 13120124
| 464126 | 511464 | 3.4115 | 308.56 | 308.56 | 0 | 24-HR | ALL | 1ST | 13120124
| 464326 | 511464 | 3.2922 | 297.76 | 297.76 | 0 | 24-HR | ALL | 1ST | 13120124
| 464426 | 511464 | 3.121 | 286.79 | 286.79 | 0 | 24-HR | ALL | 1ST | 13071824
| 464526 | 511464 | 2.9933 | 269.36 | 299 | 0 | 24-HR | ALL | 1ST | 13071824
| 464626 | 511464 | 3.5181 | 254.91 | 308 | 0 | 24-HR | ALL | 1ST | 13060824
| 464726 | 511464 | 4.001 | 242.59 | 313 | 0 | 24-HR | ALL | 1ST | 13060824
| 464826 | 511464 | 4.0125 | 239.88 | 299 | 0 | 24-HR | ALL | 1ST | 13060824
| 464926 | 511464 | 3.7763 | 242.78 | 242.78 | 0 | 24-HR | ALL | 1ST | 13060824
| 465026 | 511464 | 3.7275 | 246.39 | 246.39 | 0 | 24-HR | ALL | 1ST | 13062024
| 465126 | 511464 | 4.1265 | 249.72 | 249.72 | 0 | 24-HR | ALL | 1ST | 13062024
| 465226 | 511464 | 4.458 | 256.42 | 256.42 | 0 | 24-HR | ALL | 1ST | 13062024
| 465326 | 511464 | 4.7213 | 262.57 | 262.57 | 0 | 24-HR | ALL | 1ST | 13062024
| 465426 | 511464 | 4.9626 | 267.29 | 267.29 | 0 | 24-HR | ALL | 1ST | 13062024
| 465526 | 511464 | 5.2441 | 269.7 | 269.7 | 0 | 24-HR | ALL | 1ST | 13062024
| 465626 | 511464 | 5.7621 | 266.35 | 266.35 | 0 | 24-HR | ALL | 1ST | 13062024
| 465726 | 511464 | 6.2554 | 264.14 | 264.14 | 0 | 24-HR | ALL | 1ST | 13062024
| 465826 | 511464 | 6.7819 | 261.61 | 261.61 | 0 | 24-HR | ALL | 1ST | 13062024
| 465926 | 511464 | 7.2684 | 259.83 | 259.83 | 0 | 24-HR | ALL | 1ST | 13062024
| 466026 | 511464 | 7.7342 | 258.18 | 258.18 | 0 | 24-HR | ALL | 1ST | 13062024
| 466126 | 511464 | 8.3567 | 254 | 254 | 0 | 24-HR | ALL | 1ST | 13062024
| 466226 | 511464 | 8.9595 | 249.67 | 249.67 | 0 | 24-HR | ALL | 1ST | 13062024
| 466326 | 511464 | 10.0302 | 235.01 | 235.01 | 0 | 24-HR | ALL | 1ST | 13062024
| 466426 | 511464 | 10.5845 | 217.79 | 255 | 0 | 24-HR | ALL | 1ST | 13062024
| 466526 | 511464 | 10.1817 | 206.31 | 258 | 0 | 24-HR | ALL | 1ST | 13062024
| 466626 | 511464 | 10.4371 | 209.84 | 250 | 0 | 24-HR | ALL | 1ST | 13062024
| 466726 | 511464 | 10.7638 | 224.93 | 250 | 0 | 24-HR | ALL | 1ST | 13062024
| 466826 | 511464 | 10.0379 | 238.96 | 238.96 | 0 | 24-HR | ALL | 1ST | 13062024
| 466926 | 511464 | 9.3654 | 246.66 | 248 | 0 | 24-HR | ALL | 1ST | 13062024
| 467026 | 511464 | 8.5948 | 253.64 | 253.64 | 0 | 24-HR | ALL | 1ST | 13062024
| 467126 | 511464 | 8.0487 | 257.12 | 257.12 | 0 | 24-HR | ALL | 1ST | 13062024
| 467226 | 511464 | 7.1902 | 264.88 | 264.88 | 0 | 24-HR | ALL | 1ST | 13062024
| 467326 | 511464 | 6.5113 | 270.81 | 270.81 | 0 | 24-HR | ALL | 1ST | 13062024
| 467426 | 511464 | 5.7989 | 278.76 | 278.76 | 0 | 24-HR | ALL | 1ST | 13062024
| 467526 | 511464 | 5.3593 | 282.61 | 282.61 | 0 | 24-HR | ALL | 1ST | 13062024
| 467626 | 511464 | 5.1929 | 279.94 | 279.94 | 0 | 24-HR | ALL | 1ST | 13062024
| 467726 | 511464 | 5.1107 | 274.56 | 274.56 | 0 | 24-HR | ALL | 1ST | 13062024
| 467826 | 511464 | 4.8974 | 272 | 272 | 0 | 24-HR | ALL | 1ST | 13062024
| 467926 | 511464 | 4.6644 | 269.92 | 272 | 0 | 24-HR | ALL | 1ST | 13062024
| 468026 | 511464 | 4.5929 | 262.12 | 272 | 0 | 24-HR | ALL | 1ST | 13062024
| 468126 | 511464 | 4.4425 | 254.04 | 271 | 0 | 24-HR | ALL | 1ST | 13062024
| 468226 | 511464 | 4.1167 | 250.09 | 261 | 0 | 24-HR | ALL | 1ST | 13062024
| 468326 | 511464 | 4.1094 | 246.76 | 259 | 0 | 24-HR | ALL | 1ST | 13022824
| 468426 | 511464 | 4.3052 | 243.43 | 252 | 0 | 24-HR | ALL | 1ST | 13022824
| 468526 | 511464 | 4.5685 | 238.12 | 254 | 0 | 24-HR | ALL | 1ST | 13022824
| 468626 | 511464 | 4.5818 | 237.92 | 258 | 0 | 24-HR | ALL | 1ST | 13022824
| 468726 | 511464 | 4.3097 | 243.29 | 260 | 0 | 24-HR | ALL | 1ST | 13022824
| 468826 | 511464 | 3.8297 | 251.27 | 259 | 0 | 24-HR | ALL | 1ST | 13022824
| 469026 | 511464 | 3.768 | 248.73 | 262 | 0 | 24-HR | ALL | 1ST | 13022824
| 469126 | 511464 | 3.8934 | 243.16 | 262 | 0 | 24-HR | ALL | 1ST | 13022824
| 469226 | 511464 | 4.06 | 234.48 | 263 | 0 | 24-HR | ALL | 1ST | 13022824
| 469326 | 511464 | 4.0369 | 227.98 | 262 | 0 | 24-HR | ALL | 1ST | 13022824
| 469426 | 511464 | 3.7681 | 230.36 | 255 | 0 | 24-HR | ALL | 1ST | 13022824
| 469526 | 511464 | 3.4398 | 235.17 | 253 | 0 | 24-HR | ALL | 1ST | 13022824
| 469626 | 511464 | 3.2065 | 236.45 | 252 | 0 | 24-HR | ALL | 1ST | 13022824
| 469726 | 511464 | 2.9636 | 238.95 | 261 | 0 | 24-HR | ALL | 1ST | 13022824
| 469826 | 511464 | 2.9467 | 240.13 | 267 | 0 | 24-HR | ALL | 1ST | 13052524
| 469926 | 511464 | 3.0029 | 238.67 | 268 | 0 | 24-HR | ALL | 1ST | 13052524
| 470026 | 511464 | 2.9003 | 245.55 | 268 | 0 | 24-HR | ALL | 1ST | 13052524
| 470126 | 511464 | 2.7818 | 250.73 | 267 | 0 | 24-HR | ALL | 1ST | 13052524
| 470226 | 511464 | 2.6602 | 254.86 | 265 | 0 | 24-HR | ALL | 1ST | 13052524
| 470326 | 511464 | 2.6327 | 255.24 | 262 | 0 | 24-HR | ALL | 1ST | 13052524
| 470426 | 511464 | 2.6968 | 253.72 | 259 | 0 | 24-HR | ALL | 1ST | 13071724
| 470526 | 511464 | 2.9778 | 250.57 | 254 | 0 | 24-HR | ALL | 1ST | 13071724
| 470626 | 511464 | 3.2482 | 247.88 | 249 | 0 | 24-HR | ALL | 1ST | 13071724
| 470726 | 511464 | 3.5492 | 244.76 | 244.76 | 0 | 24-HR | ALL | 1ST | 13071724
| 470826 | 511464 | 3.7986 | 243 | 243 | 0 | 24-HR | ALL | 1ST | 13071724
| 470926 | 511464 | 4.1054 | 240 | 240 | 0 | 24-HR | ALL | 1ST | 13071724
| 471026 | 511464 | 4.3334 | 238.83 | 238.83 | 0 | 24-HR | ALL | 1ST | 13071724
| 471126 | 511464 | 4.5065 | 238.88 | 238.88 | 0 | 24-HR | ALL | 1ST | 13071724
| 471226 | 511464 | 4.7234 | 237.88 | 237.88 | 0 | 24-HR | ALL | 1ST | 13071724
| 471326 | 511464 | 4.9973 | 235.52 | 235.52 | 0 | 24-HR | ALL | 1ST | 13071724
| 471426 | 511464 | 5.3359 | 231.91 | 239 | 0 | 24-HR | ALL | 1ST | 13071724
| 457326 | 511564 | 3.226 | 155.74 | 216 | 0 | 24-HR | ALL | 1ST | 13082424
| 457426 | 511564 | 6.5419 | 179.26 | 216 | 0 | 24-HR | ALL | 1ST | 13082824
| 457526 | 511564 | 9.2445 | 194.2 | 194.2 | 0 | 24-HR | ALL | 1ST | 13082824
| 459326 | 511564 | 4.986 | 259.05 | 288 | 0 | 24-HR | ALL | 1ST | 13061724
| 459426 | 511564 | 5.0904 | 286.09 | 286.09 | 0 | 24-HR | ALL | 1ST | 13061724
| 459526 | 511564 | 5.0175 | 287.16 | 287.16 | 0 | 24-HR | ALL | 1ST | 13061724
| 459626 | 511564 | 4.9323 | 284.42 | 284.42 | 0 | 24-HR | ALL | 1ST | 13061724
| 459726 | 511564 | 4.8055 | 283.85 | 283.85 | 0 | 24-HR | ALL | 1ST | 13061724
| 459826 | 511564 | 4.6569 | 281.94 | 281.94 | 0 | 24-HR | ALL | 1ST | 13061724
| 459926 | 511564 | 4.4888 | 278.64 | 278.64 | 0 | 24-HR | ALL | 1ST | 13061724
| 460026 | 511564 | 4.6891 | 272.56 | 272.56 | 0 | 24-HR | ALL | 1ST | 13110524
| 460126 | 511564 | 5.1156 | 259.22 | 275 | 0 | 24-HR | ALL | 1ST | 13110524
| 460226 | 511564 | 4.7782 | 233.68 | 283 | 0 | 24-HR | ALL | 1ST | 13110524
| 460326 | 511564 | 5.6206 | 209.43 | 312 | 0 | 24-HR | ALL | 1ST | 13071224
| 460726 | 511564 | 5.0952 | 214.15 | 271 | 0 | 24-HR | ALL | 1ST | 13071224
| 460826 | 511564 | 4.0594 | 240.04 | 271 | 0 | 24-HR | ALL | 1ST | 13101824
| 460926 | 511564 | 4.1349 | 262.66 | 262.66 | 0 | 24-HR | ALL | 1ST | 13101824
| 461026 | 511564 | 3.9559 | 270.03 | 270.03 | 0 | 24-HR | ALL | 1ST | 13101824
| 461126 | 511564 | 3.8923 | 268.64 | 268.64 | 0 | 24-HR | ALL | 1ST | 13101824
| 461226 | 511564 | 3.8327 | 262.25 | 262.25 | 0 | 24-HR | ALL | 1ST | 13101824
| 461326 | 511564 | 3.6376 | 253.52 | 253.52 | 0 | 24-HR | ALL | 1ST | 13101824
| 461426 | 511564 | 3.5448 | 246.85 | 260 | 0 | 24-HR | ALL | 1ST | 13022824
| 461526 | 511564 | 3.9044 | 241.43 | 260 | 0 | 24-HR | ALL | 1ST | 13022824
| 461626 | 511564 | 4.1177 | 239.14 | 260 | 0 | 24-HR | ALL | 1ST | 13022824
| 461726 | 511564 | 4.2711 | 235.14 | 263 | 0 | 24-HR | ALL | 1ST | 13022824
| 461826 | 511564 | 4.3258 | 230.43 | 271 | 0 | 24-HR | ALL | 1ST | 13022824
| 461926 | 511564 | 4.1832 | 221.75 | 278 | 0 | 24-HR | ALL | 1ST | 13022824
| 462026 | 511564 | 3.9198 | 216.07 | 278 | 0 | 24-HR | ALL | 1ST | 13022824
| 462126 | 511564 | 3.7779 | 215.1 | 278 | 0 | 24-HR | ALL | 1ST | 13120624
| 462226 | 511564 | 3.5511 | 212.94 | 278 | 0 | 24-HR | ALL | 1ST | 13120624
| 462326 | 511564 | 3.2336 | 210.43 | 278 | 0 | 24-HR | ALL | 1ST | 13022824
| 462426 | 511564 | 2.9471 | 207.27 | 278 | 0 | 24-HR | ALL | 1ST | 13022824
| 462526 | 511564 | 2.6932 | 204.42 | 278 | 0 | 24-HR | ALL | 1ST | 13022824
| 462626 | 511564 | 2.7483 | 206.14 | 278 | 0 | 24-HR | ALL | 1ST | 13071224
| 462726 | 511564 | 3.225 | 206.91 | 323 | 0 | 24-HR | ALL | 1ST | 13071224
| 462826 | 511564 | 3.6323 | 216.22 | 323 | 0 | 24-HR | ALL | 1ST | 13071224
| 462926 | 511564 | 3.9002 | 220.51 | 323 | 0 | 24-HR | ALL | 1ST | 13071224
| 463026 | 511564 | 4.0188 | 227.87 | 323 | 0 | 24-HR | ALL | 1ST | 13071224
| 463126 | 511564 | 4.017 | 233.75 | 323 | 0 | 24-HR | ALL | 1ST | 13071224
| 463226 | 511564 | 3.5272 | 246.15 | 323 | 0 | 24-HR | ALL | 1ST | 13071224
| 463326 | 511564 | 3.7938 | 258.06 | 322 | 0 | 24-HR | ALL | 1ST | 13071824
| 463426 | 511564 | 4.0049 | 268.49 | 321 | 0 | 24-HR | ALL | 1ST | 13071824
| 463526 | 511564 | 4.0813 | 277.43 | 321 | 0 | 24-HR | ALL | 1ST | 13071824
| 463626 | 511564 | 3.926 | 292.74 | 315 | 0 | 24-HR | ALL | 1ST | 13071824
| 463726 | 511564 | 3.4909 | 310.27 | 310.27 | 0 | 24-HR | ALL | 1ST | 13120124
| 463826 | 511564 | 3.4651 | 316.94 | 316.94 | 0 | 24-HR | ALL | 1ST | 13120124
| 463926 | 511564 | 3.4426 | 318.24 | 318.24 | 0 | 24-HR | ALL | 1ST | 13120124
| 464026 | 511564 | 3.4326 | 316.18 | 316.18 | 0 | 24-HR | ALL | 1ST | 13120124
| 464126 | 511564 | 3.416 | 311.49 | 311.49 | 0 | 24-HR | ALL | 1ST | 13120124
| 464226 | 511564 | 3.3586 | 303.12 | 303.12 | 0 | 24-HR | ALL | 1ST | 13120124
| 464326 | 511564 | 3.2728 | 296.71 | 296.71 | 0 | 24-HR | ALL | 1ST | 13120124
| 464426 | 511564 | 3.0935 | 286.76 | 286.76 | 0 | 24-HR | ALL | 1ST | 13120124
| 464526 | 511564 | 2.928 | 268.67 | 300 | 0 | 24-HR | ALL | 1ST | 13071824
| 464626 | 511564 | 3.6141 | 255.12 | 314 | 0 | 24-HR | ALL | 1ST | 13060824
| 464726 | 511564 | 3.9762 | 245.49 | 314 | 0 | 24-HR | ALL | 1ST | 13060824
| 464826 | 511564 | 3.8747 | 245.66 | 298 | 0 | 24-HR | ALL | 1ST | 13060824
| 464926 | 511564 | 3.7522 | 250.69 | 250.69 | 0 | 24-HR | ALL | 1ST | 13062024
| 465026 | 511564 | 4.0608 | 259.13 | 259.13 | 0 | 24-HR | ALL | 1ST | 13062024
| 465126 | 511564 | 4.3942 | 262.02 | 262.02 | 0 | 24-HR | ALL | 1ST | 13062024
| 465226 | 511564 | 4.6279 | 267.84 | 267.84 | 0 | 24-HR | ALL | 1ST | 13062024
| 465326 | 511564 | 4.8669 | 271.78 | 271.78 | 0 | 24-HR | ALL | 1ST | 13062024
| 465426 | 511564 | 5.1681 | 273.21 | 273.21 | 0 | 24-HR | ALL | 1ST | 13062024
| 465526 | 511564 | 5.5638 | 272.2 | 272.2 | 0 | 24-HR | ALL | 1ST | 13062024
| 465626 | 511564 | 6.0243 | 270.06 | 270.06 | 0 | 24-HR | ALL | 1ST | 13062024
| 465726 | 511564 | 6.5776 | 266.58 | 266.58 | 0 | 24-HR | ALL | 1ST | 13062024
| 465826 | 511564 | 7.0806 | 264.19 | 264.19 | 0 | 24-HR | ALL | 1ST | 13062024
| 465926 | 511564 | 7.5164 | 262.71 | 262.71 | 0 | 24-HR | ALL | 1ST | 13062024
| 466026 | 511564 | 7.9229 | 261.3 | 261.3 | 0 | 24-HR | ALL | 1ST | 13062024
| 466126 | 511564 | 8.4483 | 257.97 | 257.97 | 0 | 24-HR | ALL | 1ST | 13062024
| 466226 | 511564 | 9.3204 | 249.7 | 249.7 | 0 | 24-HR | ALL | 1ST | 13062024
| 466326 | 511564 | 10.3338 | 236.07 | 236.07 | 0 | 24-HR | ALL | 1ST | 13062024
| 466426 | 511564 | 10.9354 | 219.94 | 258 | 0 | 24-HR | ALL | 1ST | 13062024
| 466526 | 511564 | 10.5175 | 208.28 | 260 | 0 | 24-HR | ALL | 1ST | 13062024
| 466626 | 511564 | 10.6322 | 217.78 | 217.78 | 0 | 24-HR | ALL | 1ST | 13062024
| 466726 | 511564 | 10.4141 | 231.78 | 231.78 | 0 | 24-HR | ALL | 1ST | 13062024
| 466826 | 511564 | 9.6104 | 243.65 | 243.65 | 0 | 24-HR | ALL | 1ST | 13062024
| 466926 | 511564 | 8.8345 | 250.91 | 250.91 | 0 | 24-HR | ALL | 1ST | 13062024
| 467026 | 511564 | 8.004 | 258.04 | 258.04 | 0 | 24-HR | ALL | 1ST | 13062024
| 467126 | 511564 | 7.2664 | 263.94 | 263.94 | 0 | 24-HR | ALL | 1ST | 13062024
| 467226 | 511564 | 6.6299 | 268.91 | 268.91 | 0 | 24-HR | ALL | 1ST | 13062024
| 467326 | 511564 | 6.0213 | 274.27 | 274.27 | 0 | 24-HR | ALL | 1ST | 13062024
| 467426 | 511564 | 5.4696 | 279.78 | 279.78 | 0 | 24-HR | ALL | 1ST | 13062024
| 467526 | 511564 | 5.1826 | 279.85 | 279.85 | 0 | 24-HR | ALL | 1ST | 13062024
| 467626 | 511564 | 4.9361 | 278.76 | 278.76 | 0 | 24-HR | ALL | 1ST | 13062024
| 467726 | 511564 | 4.7685 | 275.06 | 275.06 | 0 | 24-HR | ALL | 1ST | 13062024
| 467826 | 511564 | 4.5821 | 271.3 | 271.3 | 0 | 24-HR | ALL | 1ST | 13062024
| 467926 | 511564 | 4.3867 | 267.97 | 273 | 0 | 24-HR | ALL | 1ST | 13062024
| 468026 | 511564 | 4.2639 | 260.49 | 273 | 0 | 24-HR | ALL | 1ST | 13062024
| 468126 | 511564 | 4.0661 | 252.91 | 272 | 0 | 24-HR | ALL | 1ST | 13062024
| 468226 | 511564 | 4.1897 | 246.94 | 269 | 0 | 24-HR | ALL | 1ST | 13022824
| 468326 | 511564 | 4.4264 | 242.35 | 257 | 0 | 24-HR | ALL | 1ST | 13022824
| 468426 | 511564 | 4.5557 | 239.21 | 247 | 0 | 24-HR | ALL | 1ST | 13022824
| 468526 | 511564 | 4.6587 | 236.18 | 246 | 0 | 24-HR | ALL | 1ST | 13022824
| 468626 | 511564 | 4.7651 | 232.71 | 259 | 0 | 24-HR | ALL | 1ST | 13022824
| 468726 | 511564 | 4.5331 | 236.82 | 259 | 0 | 24-HR | ALL | 1ST | 13022824
| 469226 | 511564 | 3.939 | 230.5 | 261 | 0 | 24-HR | ALL | 1ST | 13022824
| 469326 | 511564 | 3.8696 | 222.67 | 262 | 0 | 24-HR | ALL | 1ST | 13022824
| 469426 | 511564 | 3.5802 | 226.09 | 247 | 0 | 24-HR | ALL | 1ST | 13022824
| 469526 | 511564 | 3.2771 | 231.29 | 247 | 0 | 24-HR | ALL | 1ST | 13022824
| 469626 | 511564 | 3.0634 | 232.58 | 252 | 0 | 24-HR | ALL | 1ST | 13022824
| 469726 | 511564 | 3.0777 | 232.31 | 263 | 0 | 24-HR | ALL | 1ST | 13052524
| 469826 | 511564 | 3.121 | 231 | 267 | 0 | 24-HR | ALL | 1ST | 13052524
| 469926 | 511564 | 3.144 | 229.92 | 268 | 0 | 24-HR | ALL | 1ST | 13052524
| 470026 | 511564 | 3.1698 | 232.18 | 268 | 0 | 24-HR | ALL | 1ST | 13071724
| 470126 | 511564 | 3.2852 | 234.31 | 268 | 0 | 24-HR | ALL | 1ST | 13071724
| 470226 | 511564 | 3.1263 | 243.58 | 266 | 0 | 24-HR | ALL | 1ST | 13071724
| 470326 | 511564 | 3.0242 | 249.43 | 262 | 0 | 24-HR | ALL | 1ST | 13071724
| 470426 | 511564 | 2.984 | 253.15 | 256 | 0 | 24-HR | ALL | 1ST | 13071724
| 470526 | 511564 | 3.185 | 252 | 252 | 0 | 24-HR | ALL | 1ST | 13071724
| 470626 | 511564 | 3.4322 | 250.21 | 250.21 | 0 | 24-HR | ALL | 1ST | 13071724
| 470726 | 511564 | 3.6634 | 248.85 | 248.85 | 0 | 24-HR | ALL | 1ST | 13071724
| 470826 | 511564 | 3.9496 | 246.52 | 246.52 | 0 | 24-HR | ALL | 1ST | 13071724
| 470926 | 511564 | 4.2783 | 243.42 | 243.42 | 0 | 24-HR | ALL | 1ST | 13071724
| 471026 | 511564 | 4.5084 | 242.21 | 242.21 | 0 | 24-HR | ALL | 1ST | 13071724
| 471126 | 511564 | 4.6712 | 242.21 | 242.21 | 0 | 24-HR | ALL | 1ST | 13071724
| 471226 | 511564 | 4.95 | 239.94 | 239.94 | 0 | 24-HR | ALL | 1ST | 13071724
| 471326 | 511564 | 5.2107 | 237.87 | 237.87 | 0 | 24-HR | ALL | 1ST | 13071724
| 471426 | 511564 | 5.4904 | 235.21 | 235.21 | 0 | 24-HR | ALL | 1ST | 13071724
| 457226 | 511664 | 4.9151 | 166.55 | 216 | 0 | 24-HR | ALL | 1ST | 13071824
| 457326 | 511664 | 6.2463 | 184.76 | 213 | 0 | 24-HR | ALL | 1ST | 13082824
| 457426 | 511664 | 8.9741 | 205.29 | 205.29 | 0 | 24-HR | ALL | 1ST | 13082824
| 457526 | 511664 | 10.243 | 213.42 | 213.42 | 0 | 24-HR | ALL | 1ST | 13082824
| 459326 | 511664 | 5.0256 | 254.34 | 291 | 0 | 24-HR | ALL | 1ST | 13061724
| 459426 | 511664 | 5.1191 | 287.02 | 287.02 | 0 | 24-HR | ALL | 1ST | 13061724
| 459526 | 511664 | 5.0235 | 289 | 289 | 0 | 24-HR | ALL | 1ST | 13061724
| 459626 | 511664 | 4.9237 | 286.46 | 286.46 | 0 | 24-HR | ALL | 1ST | 13061724
| 459726 | 511664 | 4.8102 | 282.3 | 282.3 | 0 | 24-HR | ALL | 1ST | 13061724
| 459826 | 511664 | 4.6472 | 280.41 | 280.41 | 0 | 24-HR | ALL | 1ST | 13061724
| 459926 | 511664 | 4.5349 | 273.19 | 278 | 0 | 24-HR | ALL | 1ST | 13110524
| 460026 | 511664 | 5.0155 | 262.96 | 279 | 0 | 24-HR | ALL | 1ST | 13110524
| 460126 | 511664 | 5.1942 | 248.47 | 283 | 0 | 24-HR | ALL | 1ST | 13110524
| 460226 | 511664 | 4.5484 | 226.32 | 299 | 0 | 24-HR | ALL | 1ST | 13071224
| 460326 | 511664 | 5.7323 | 208.89 | 316 | 0 | 24-HR | ALL | 1ST | 13071224
| 460426 | 511664 | 5.7472 | 203.13 | 317 | 0 | 24-HR | ALL | 1ST | 13071224
| 460726 | 511664 | 4.7982 | 224.89 | 271 | 0 | 24-HR | ALL | 1ST | 13071224
| 460826 | 511664 | 4.2482 | 245.97 | 271 | 0 | 24-HR | ALL | 1ST | 13101824
| 460926 | 511664 | 4.1872 | 263.18 | 269 | 0 | 24-HR | ALL | 1ST | 13101824
| 461026 | 511664 | 3.9888 | 268.93 | 268.93 | 0 | 24-HR | ALL | 1ST | 13101824
| 461126 | 511664 | 3.8825 | 266.99 | 266.99 | 0 | 24-HR | ALL | 1ST | 13101824
| 461226 | 511664 | 3.784 | 258.58 | 262 | 0 | 24-HR | ALL | 1ST | 13101824
| 461326 | 511664 | 3.5029 | 248.96 | 264 | 0 | 24-HR | ALL | 1ST | 13101824
| 461426 | 511664 | 3.8352 | 242.19 | 260 | 0 | 24-HR | ALL | 1ST | 13022824
| 461526 | 511664 | 4.1288 | 236.35 | 260 | 0 | 24-HR | ALL | 1ST | 13022824
| 461626 | 511664 | 4.2802 | 230.32 | 260 | 0 | 24-HR | ALL | 1ST | 13022824
| 461726 | 511664 | 4.2618 | 223.26 | 264 | 0 | 24-HR | ALL | 1ST | 13022824
| 461826 | 511664 | 4.1627 | 218.89 | 274 | 0 | 24-HR | ALL | 1ST | 13022824
| 461926 | 511664 | 3.9567 | 212.35 | 278 | 0 | 24-HR | ALL | 1ST | 13120624
| 462126 | 511664 | 3.6948 | 208.38 | 278 | 0 | 24-HR | ALL | 1ST | 13120624
| 462226 | 511664 | 3.3788 | 209.09 | 278 | 0 | 24-HR | ALL | 1ST | 13120624
| 462326 | 511664 | 3.0674 | 208 | 278 | 0 | 24-HR | ALL | 1ST | 13022824
| 462426 | 511664 | 2.9183 | 208.09 | 278 | 0 | 24-HR | ALL | 1ST | 13022824
| 462526 | 511664 | 2.846 | 209.59 | 278 | 0 | 24-HR | ALL | 1ST | 13022824
| 462626 | 511664 | 3.0714 | 212.53 | 278 | 0 | 24-HR | ALL | 1ST | 13071224
| 462726 | 511664 | 3.5444 | 210.54 | 323 | 0 | 24-HR | ALL | 1ST | 13071224
| 462826 | 511664 | 3.8716 | 220.59 | 323 | 0 | 24-HR | ALL | 1ST | 13071224
| 462926 | 511664 | 3.9929 | 228.37 | 323 | 0 | 24-HR | ALL | 1ST | 13071224
| 463026 | 511664 | 3.9064 | 236.47 | 323 | 0 | 24-HR | ALL | 1ST | 13071224
| 463126 | 511664 | 3.7892 | 241.72 | 323 | 0 | 24-HR | ALL | 1ST | 13071224
| 463226 | 511664 | 3.7039 | 253.55 | 323 | 0 | 24-HR | ALL | 1ST | 13071824
| 463326 | 511664 | 3.9723 | 263.51 | 323 | 0 | 24-HR | ALL | 1ST | 13071824
| 463426 | 511664 | 4.1083 | 273.68 | 322 | 0 | 24-HR | ALL | 1ST | 13071824
| 463526 | 511664 | 4.0903 | 285.47 | 320 | 0 | 24-HR | ALL | 1ST | 13071824
| 463626 | 511664 | 3.6456 | 300.11 | 300.11 | 0 | 24-HR | ALL | 1ST | 13071824
| 463726 | 511664 | 3.5061 | 316.16 | 316.16 | 0 | 24-HR | ALL | 1ST | 13120124
| 463826 | 511664 | 3.4623 | 320.35 | 320.35 | 0 | 24-HR | ALL | 1ST | 13120124
| 463926 | 511664 | 3.4519 | 319 | 319 | 0 | 24-HR | ALL | 1ST | 13120124
| 464026 | 511664 | 3.42 | 318.96 | 318.96 | 0 | 24-HR | ALL | 1ST | 13120124
| 464126 | 511664 | 3.4075 | 313.98 | 313.98 | 0 | 24-HR | ALL | 1ST | 13120124
| 464226 | 511664 | 3.3544 | 304.91 | 304.91 | 0 | 24-HR | ALL | 1ST | 13120124
| 464326 | 511664 | 3.2608 | 297.49 | 297.49 | 0 | 24-HR | ALL | 1ST | 13120124
| 464426 | 511664 | 3.1124 | 286.96 | 298 | 0 | 24-HR | ALL | 1ST | 13120124
| 464526 | 511664 | 2.9555 | 270.76 | 309 | 0 | 24-HR | ALL | 1ST | 13071824
| 464626 | 511664 | 3.5841 | 257.01 | 316 | 0 | 24-HR | ALL | 1ST | 13060824
| 464726 | 511664 | 3.8821 | 248.73 | 315 | 0 | 24-HR | ALL | 1ST | 13060824
| 464826 | 511664 | 3.7729 | 253.42 | 253.42 | 0 | 24-HR | ALL | 1ST | 13062024
| 464926 | 511664 | 4.0796 | 260.6 | 260.6 | 0 | 24-HR | ALL | 1ST | 13062024
| 465026 | 511664 | 4.3381 | 266.65 | 266.65 | 0 | 24-HR | ALL | 1ST | 13062024
| 465126 | 511664 | 4.5046 | 273.89 | 273.89 | 0 | 24-HR | ALL | 1ST | 13062024
| 465226 | 511664 | 4.7611 | 276.56 | 276.56 | 0 | 24-HR | ALL | 1ST | 13062024
| 465326 | 511664 | 5.0609 | 277.54 | 277.54 | 0 | 24-HR | ALL | 1ST | 13062024
| 465426 | 511664 | 5.4759 | 275.68 | 275.68 | 0 | 24-HR | ALL | 1ST | 13062024
| 465526 | 511664 | 5.9203 | 273.54 | 273.54 | 0 | 24-HR | ALL | 1ST | 13062024
| 465626 | 511664 | 6.317 | 272.44 | 272.44 | 0 | 24-HR | ALL | 1ST | 13062024
| 465726 | 511664 | 6.8374 | 269.3 | 269.3 | 0 | 24-HR | ALL | 1ST | 13062024
| 465826 | 511664 | 7.3806 | 265.97 | 265.97 | 0 | 24-HR | ALL | 1ST | 13062024
| 465926 | 511664 | 7.8161 | 264 | 264 | 0 | 24-HR | ALL | 1ST | 13062024
| 466026 | 511664 | 8.245 | 261.76 | 261.76 | 0 | 24-HR | ALL | 1ST | 13062024
| 466126 | 511664 | 8.5943 | 259.99 | 259.99 | 0 | 24-HR | ALL | 1ST | 13062024
| 466226 | 511664 | 9.609 | 249.64 | 249.64 | 0 | 24-HR | ALL | 1ST | 13062024
| 466326 | 511664 | 10.8456 | 233.83 | 258 | 0 | 24-HR | ALL | 1ST | 13062024
| 466426 | 511664 | 11.0981 | 218.4 | 262 | 0 | 24-HR | ALL | 1ST | 13062024
| 466526 | 511664 | 10.8997 | 214.72 | 260 | 0 | 24-HR | ALL | 1ST | 13062024
| 466626 | 511664 | 10.5331 | 230.34 | 230.34 | 0 | 24-HR | ALL | 1ST | 13062024
| 466726 | 511664 | 9.8953 | 239.73 | 239.73 | 0 | 24-HR | ALL | 1ST | 13062024
| 466826 | 511664 | 9.1018 | 247.63 | 247.63 | 0 | 24-HR | ALL | 1ST | 13062024
| 466926 | 511664 | 8.2353 | 255.18 | 255.18 | 0 | 24-HR | ALL | 1ST | 13062024
| 467026 | 511664 | 7.476 | 261.06 | 261.06 | 0 | 24-HR | ALL | 1ST | 13062024
| 467126 | 511664 | 6.7317 | 267.27 | 267.27 | 0 | 24-HR | ALL | 1ST | 13062024
| 467226 | 511664 | 6.1219 | 272.24 | 272.24 | 0 | 24-HR | ALL | 1ST | 13062024
| 467326 | 511664 | 5.5549 | 277.59 | 277.59 | 0 | 24-HR | ALL | 1ST | 13062024
| 467426 | 511664 | 5.1833 | 279.44 | 279.44 | 0 | 24-HR | ALL | 1ST | 13062024
| 467526 | 511664 | 5.0413 | 276.22 | 283 | 0 | 24-HR | ALL | 1ST | 13062024
| 467626 | 511664 | 4.7619 | 275.46 | 282 | 0 | 24-HR | ALL | 1ST | 13062024
| 467726 | 511664 | 4.5119 | 272.64 | 272.64 | 0 | 24-HR | ALL | 1ST | 13062024
| 467826 | 511664 | 4.2944 | 269.76 | 272 | 0 | 24-HR | ALL | 1ST | 13062024
| 467926 | 511664 | 4.0213 | 268.53 | 270 | 0 | 24-HR | ALL | 1ST | 13062024
| 468026 | 511664 | 3.8754 | 261.26 | 270 | 0 | 24-HR | ALL | 1ST | 13062024
| 468126 | 511664 | 3.8788 | 253.55 | 265 | 0 | 24-HR | ALL | 1ST | 13022824
| 468226 | 511664 | 4.2342 | 246.99 | 251 | 0 | 24-HR | ALL | 1ST | 13022824
| 468326 | 511664 | 4.3213 | 245.18 | 248 | 0 | 24-HR | ALL | 1ST | 13022824
| 468426 | 511664 | 4.3618 | 243.54 | 243.54 | 0 | 24-HR | ALL | 1ST | 13022824
| 468526 | 511664 | 4.4548 | 240.04 | 240.04 | 0 | 24-HR | ALL | 1ST | 13022824
| 468626 | 511664 | 4.6593 | 233.28 | 254 | 0 | 24-HR | ALL | 1ST | 13022824
| 469326 | 511664 | 3.5644 | 223.29 | 245 | 0 | 24-HR | ALL | 1ST | 13022824
| 469426 | 511664 | 3.3816 | 220.88 | 247 | 0 | 24-HR | ALL | 1ST | 13022824
| 469526 | 511664 | 3.1316 | 225.82 | 248 | 0 | 24-HR | ALL | 1ST | 13022824
| 469626 | 511664 | 3.1241 | 228.08 | 252 | 0 | 24-HR | ALL | 1ST | 13052524
| 469726 | 511664 | 3.1646 | 224.9 | 264 | 0 | 24-HR | ALL | 1ST | 13052524
| 469826 | 511664 | 3.2975 | 224.26 | 267 | 0 | 24-HR | ALL | 1ST | 13071724
| 469926 | 511664 | 3.5107 | 221.9 | 268 | 0 | 24-HR | ALL | 1ST | 13071724
| 470026 | 511664 | 3.7149 | 220.38 | 268 | 0 | 24-HR | ALL | 1ST | 13071724
| 470126 | 511664 | 3.8968 | 221.73 | 268 | 0 | 24-HR | ALL | 1ST | 13071724
| 470226 | 511664 | 4.0062 | 227.38 | 268 | 0 | 24-HR | ALL | 1ST | 13071724
| 470326 | 511664 | 3.8299 | 238.56 | 262 | 0 | 24-HR | ALL | 1ST | 13071724
| 470426 | 511664 | 3.4806 | 249.17 | 255 | 0 | 24-HR | ALL | 1ST | 13071724
| 470526 | 511664 | 3.4327 | 252.83 | 252.83 | 0 | 24-HR | ALL | 1ST | 13071724
| 470626 | 511664 | 3.5478 | 253.54 | 253.54 | 0 | 24-HR | ALL | 1ST | 13071724
| 470726 | 511664 | 3.7902 | 252 | 252 | 0 | 24-HR | ALL | 1ST | 13071724
| 470826 | 511664 | 4.0218 | 250.68 | 250.68 | 0 | 24-HR | ALL | 1ST | 13071724
| 470926 | 511664 | 4.305 | 248.52 | 248.52 | 0 | 24-HR | ALL | 1ST | 13071724
| 471026 | 511664 | 4.6487 | 245.35 | 245.35 | 0 | 24-HR | ALL | 1ST | 13071724
| 471126 | 511664 | 4.8673 | 244.17 | 244.17 | 0 | 24-HR | ALL | 1ST | 13071724
| 471226 | 511664 | 5.1077 | 242.52 | 242.52 | 0 | 24-HR | ALL | 1ST | 13071724
| 471326 | 511664 | 5.342 | 240.82 | 240.82 | 0 | 24-HR | ALL | 1ST | 13071724
| 471426 | 511664 | 5.5942 | 238.62 | 238.62 | 0 | 24-HR | ALL | 1ST | 13071724
| 457226 | 511764 | 5.4221 | 173.46 | 216 | 0 | 24-HR | ALL | 1ST | 13071824
| 457326 | 511764 | 7.2896 | 194.48 | 194.48 | 0 | 24-HR | ALL | 1ST | 13082824
| 459326 | 511764 | 5.134 | 254.62 | 293 | 0 | 24-HR | ALL | 1ST | 13061724
| 459426 | 511764 | 5.1412 | 288.13 | 288.13 | 0 | 24-HR | ALL | 1ST | 13061724
| 459526 | 511764 | 5.0295 | 289.73 | 289.73 | 0 | 24-HR | ALL | 1ST | 13061724
| 459626 | 511764 | 4.8983 | 289.12 | 289.12 | 0 | 24-HR | ALL | 1ST | 13061724
| 459726 | 511764 | 4.8019 | 282.57 | 284 | 0 | 24-HR | ALL | 1ST | 13061724
| 459826 | 511764 | 4.7875 | 270.25 | 284 | 0 | 24-HR | ALL | 1ST | 13061724
| 459926 | 511764 | 4.9218 | 258.78 | 286 | 0 | 24-HR | ALL | 1ST | 13110524
| 460026 | 511764 | 5.1361 | 247.62 | 287 | 0 | 24-HR | ALL | 1ST | 13110524
| 460126 | 511764 | 5.0049 | 235.86 | 304 | 0 | 24-HR | ALL | 1ST | 13110524
| 460226 | 511764 | 4.89 | 224.55 | 315 | 0 | 24-HR | ALL | 1ST | 13071224
| 460326 | 511764 | 5.4906 | 216.73 | 317 | 0 | 24-HR | ALL | 1ST | 13071224
| 460426 | 511764 | 5.5751 | 214.42 | 315 | 0 | 24-HR | ALL | 1ST | 13071224
| 460526 | 511764 | 5.3134 | 220.48 | 314 | 0 | 24-HR | ALL | 1ST | 13071224
| 460626 | 511764 | 4.3285 | 234.05 | 269 | 0 | 24-HR | ALL | 1ST | 13071224
| 460726 | 511764 | 4.219 | 248.17 | 248.17 | 0 | 24-HR | ALL | 1ST | 13101824
| 460826 | 511764 | 4.2519 | 261.24 | 261.24 | 0 | 24-HR | ALL | 1ST | 13101824
| 460926 | 511764 | 4.1336 | 266.66 | 266.66 | 0 | 24-HR | ALL | 1ST | 13101824
| 461026 | 511764 | 4.1059 | 263.1 | 271 | 0 | 24-HR | ALL | 1ST | 13101824
| 461126 | 511764 | 3.9503 | 259.52 | 271 | 0 | 24-HR | ALL | 1ST | 13101824
| 461226 | 511764 | 3.7079 | 250.06 | 271 | 0 | 24-HR | ALL | 1ST | 13101824
| 461326 | 511764 | 3.7919 | 242.15 | 271 | 0 | 24-HR | ALL | 1ST | 13022824
| 461426 | 511764 | 4.1372 | 232.4 | 271 | 0 | 24-HR | ALL | 1ST | 13022824
| 461526 | 511764 | 4.2824 | 227.94 | 268 | 0 | 24-HR | ALL | 1ST | 13022824
| 461626 | 511764 | 4.2251 | 220.21 | 266 | 0 | 24-HR | ALL | 1ST | 13022824
| 461726 | 511764 | 4.1512 | 217.52 | 263 | 0 | 24-HR | ALL | 1ST | 13022824
| 461826 | 511764 | 4.1188 | 218.24 | 263 | 0 | 24-HR | ALL | 1ST | 13022824
| 462126 | 511764 | 3.5669 | 213.88 | 278 | 0 | 24-HR | ALL | 1ST | 13022824
| 462226 | 511764 | 3.4935 | 217.6 | 277 | 0 | 24-HR | ALL | 1ST | 13022824
| 462326 | 511764 | 3.2663 | 215.68 | 278 | 0 | 24-HR | ALL | 1ST | 13022824
| 462426 | 511764 | 3.0971 | 215.06 | 277 | 0 | 24-HR | ALL | 1ST | 13022824
| 462526 | 511764 | 3.0278 | 213.78 | 275 | 0 | 24-HR | ALL | 1ST | 13071224
| 462626 | 511764 | 3.1815 | 218.76 | 218.76 | 0 | 24-HR | ALL | 1ST | 13071224
| 462726 | 511764 | 3.8485 | 217.88 | 322 | 0 | 24-HR | ALL | 1ST | 13071224
| 462826 | 511764 | 4.0311 | 225.81 | 322 | 0 | 24-HR | ALL | 1ST | 13071224
| 462926 | 511764 | 3.9959 | 234.33 | 323 | 0 | 24-HR | ALL | 1ST | 13071224
| 463026 | 511764 | 3.5041 | 246.72 | 320 | 0 | 24-HR | ALL | 1ST | 13071224
| 463126 | 511764 | 3.7263 | 253.6 | 321 | 0 | 24-HR | ALL | 1ST | 13071824
| 463226 | 511764 | 3.9763 | 261.76 | 323 | 0 | 24-HR | ALL | 1ST | 13071824
| 463326 | 511764 | 4.1046 | 269.15 | 323 | 0 | 24-HR | ALL | 1ST | 13071824
| 463426 | 511764 | 4.1566 | 280.84 | 321 | 0 | 24-HR | ALL | 1ST | 13071824
| 463526 | 511764 | 4.0223 | 292.44 | 319 | 0 | 24-HR | ALL | 1ST | 13071824
| 463626 | 511764 | 3.5569 | 306.54 | 306.54 | 0 | 24-HR | ALL | 1ST | 13120124
| 463726 | 511764 | 3.5044 | 319.91 | 319.91 | 0 | 24-HR | ALL | 1ST | 13120124
| 463826 | 511764 | 3.4622 | 321.96 | 321.96 | 0 | 24-HR | ALL | 1ST | 13120124
| 463926 | 511764 | 3.4566 | 319.39 | 319.39 | 0 | 24-HR | ALL | 1ST | 13120124
| 464026 | 511764 | 3.4017 | 320.85 | 320.85 | 0 | 24-HR | ALL | 1ST | 13120124
| 464126 | 511764 | 3.397 | 314.23 | 314.23 | 0 | 24-HR | ALL | 1ST | 13120124
| 464226 | 511764 | 3.3394 | 305.65 | 305.65 | 0 | 24-HR | ALL | 1ST | 13120124
| 464326 | 511764 | 3.2333 | 295.06 | 300 | 0 | 24-HR | ALL | 1ST | 13120124
| 464426 | 511764 | 3.0762 | 286.31 | 299 | 0 | 24-HR | ALL | 1ST | 13120124
| 464526 | 511764 | 3.0556 | 276.97 | 299 | 0 | 24-HR | ALL | 1ST | 13062024
| 464626 | 511764 | 3.6475 | 260.04 | 316 | 0 | 24-HR | ALL | 1ST | 13062024
| 464726 | 511764 | 4.0568 | 254.47 | 311 | 0 | 24-HR | ALL | 1ST | 13062024
| 464826 | 511764 | 4.0659 | 263.9 | 263.9 | 0 | 24-HR | ALL | 1ST | 13062024
| 464926 | 511764 | 4.315 | 269.62 | 269.62 | 0 | 24-HR | ALL | 1ST | 13062024
| 465026 | 511764 | 4.4367 | 278 | 278 | 0 | 24-HR | ALL | 1ST | 13062024
| 465126 | 511764 | 4.6191 | 281.45 | 281.45 | 0 | 24-HR | ALL | 1ST | 13062024
| 465226 | 511764 | 4.9166 | 281.73 | 281.73 | 0 | 24-HR | ALL | 1ST | 13062024
| 465326 | 511764 | 5.347 | 280.15 | 280.15 | 0 | 24-HR | ALL | 1ST | 13062024
| 465426 | 511764 | 5.7761 | 277.88 | 277.88 | 0 | 24-HR | ALL | 1ST | 13062024
| 465526 | 511764 | 6.2544 | 274.97 | 274.97 | 0 | 24-HR | ALL | 1ST | 13062024
| 465626 | 511764 | 6.7514 | 272 | 272 | 0 | 24-HR | ALL | 1ST | 13062024
| 465726 | 511764 | 7.2274 | 269.43 | 269.43 | 0 | 24-HR | ALL | 1ST | 13062024
| 465826 | 511764 | 7.7634 | 265.97 | 265.97 | 0 | 24-HR | ALL | 1ST | 13062024
| 465926 | 511764 | 8.2455 | 263 | 263 | 0 | 24-HR | ALL | 1ST | 13062024
| 466026 | 511764 | 8.6066 | 261.04 | 261.04 | 0 | 24-HR | ALL | 1ST | 13062024
| 466126 | 511764 | 8.9171 | 259.04 | 259.04 | 0 | 24-HR | ALL | 1ST | 13062024
| 466226 | 511764 | 10.2345 | 245.43 | 260 | 0 | 24-HR | ALL | 1ST | 13062024
| 466326 | 511764 | 11.1042 | 231.16 | 261 | 0 | 24-HR | ALL | 1ST | 13062024
| 466426 | 511764 | 11.1325 | 218.78 | 263 | 0 | 24-HR | ALL | 1ST | 13062024
| 466526 | 511764 | 10.6967 | 225.04 | 225.04 | 0 | 24-HR | ALL | 1ST | 13062024
| 466626 | 511764 | 9.913 | 240.42 | 240.42 | 0 | 24-HR | ALL | 1ST | 13062024
| 466726 | 511764 | 9.1185 | 247.91 | 247.91 | 0 | 24-HR | ALL | 1ST | 13062024
| 466826 | 511764 | 8.4612 | 252.28 | 252.28 | 0 | 24-HR | ALL | 1ST | 13062024
| 466926 | 511764 | 7.6371 | 258.84 | 258.84 | 0 | 24-HR | ALL | 1ST | 13062024
| 467026 | 511764 | 6.8149 | 265.9 | 265.9 | 0 | 24-HR | ALL | 1ST | 13062024
| 467126 | 511764 | 6.1819 | 270.96 | 270.96 | 0 | 24-HR | ALL | 1ST | 13062024
| 467226 | 511764 | 5.6759 | 274.61 | 274.61 | 0 | 24-HR | ALL | 1ST | 13062024
| 467326 | 511764 | 5.2558 | 277.13 | 277.13 | 0 | 24-HR | ALL | 1ST | 13062024
| 467426 | 511764 | 4.9996 | 276.4 | 281 | 0 | 24-HR | ALL | 1ST | 13062024
| 467526 | 511764 | 4.9996 | 268.45 | 283 | 0 | 24-HR | ALL | 1ST | 13062024
| 467626 | 511764 | 4.6645 | 268.45 | 283 | 0 | 24-HR | ALL | 1ST | 13062024
| 467726 | 511764 | 4.2804 | 270.08 | 279 | 0 | 24-HR | ALL | 1ST | 13062024
| 467826 | 511764 | 4.0366 | 266.69 | 273 | 0 | 24-HR | ALL | 1ST | 13062024
| 467926 | 511764 | 3.7765 | 264.36 | 270 | 0 | 24-HR | ALL | 1ST | 13062024
| 468026 | 511764 | 3.6565 | 258.28 | 267 | 0 | 24-HR | ALL | 1ST | 13022824
| 468126 | 511764 | 4.2201 | 248.89 | 267 | 0 | 24-HR | ALL | 1ST | 13022824
| 468226 | 511764 | 4.0616 | 250.76 | 250.76 | 0 | 24-HR | ALL | 1ST | 13022824
| 468326 | 511764 | 4.0324 | 250.52 | 250.52 | 0 | 24-HR | ALL | 1ST | 13022824
| 468426 | 511764 | 4.1688 | 246.53 | 246.53 | 0 | 24-HR | ALL | 1ST | 13022824
| 468526 | 511764 | 4.2379 | 242.94 | 242.94 | 0 | 24-HR | ALL | 1ST | 13022824
| 468626 | 511764 | 4.3086 | 238.07 | 238.07 | 0 | 24-HR | ALL | 1ST | 13022824
| 468726 | 511764 | 4.4754 | 229.36 | 256 | 0 | 24-HR | ALL | 1ST | 13022824
| 468826 | 511764 | 4.2968 | 228.97 | 257 | 0 | 24-HR | ALL | 1ST | 13022824
| 469426 | 511764 | 3.1583 | 215.92 | 247 | 0 | 24-HR | ALL | 1ST | 13022824
| 469526 | 511764 | 3.1295 | 220.36 | 247 | 0 | 24-HR | ALL | 1ST | 13052524
| 469626 | 511764 | 3.2131 | 224.73 | 249 | 0 | 24-HR | ALL | 1ST | 13071724
| 469726 | 511764 | 3.49 | 219.27 | 262 | 0 | 24-HR | ALL | 1ST | 13071724
| 469826 | 511764 | 3.6706 | 220.76 | 265 | 0 | 24-HR | ALL | 1ST | 13071724
| 469926 | 511764 | 3.896 | 218.3 | 268 | 0 | 24-HR | ALL | 1ST | 13071724
| 470026 | 511764 | 4.1072 | 216.15 | 268 | 0 | 24-HR | ALL | 1ST | 13071724
| 470126 | 511764 | 4.296 | 220.48 | 268 | 0 | 24-HR | ALL | 1ST | 13071724
| 470226 | 511764 | 4.4633 | 223.66 | 266 | 0 | 24-HR | ALL | 1ST | 13071724
| 470326 | 511764 | 4.6074 | 226.78 | 263 | 0 | 24-HR | ALL | 1ST | 13071724
| 470426 | 511764 | 4.0754 | 244.21 | 255 | 0 | 24-HR | ALL | 1ST | 13071724
| 470526 | 511764 | 3.7594 | 252.31 | 252.31 | 0 | 24-HR | ALL | 1ST | 13071724
| 470626 | 511764 | 3.8643 | 253.12 | 253.12 | 0 | 24-HR | ALL | 1ST | 13071724
| 470726 | 511764 | 4.0431 | 252.64 | 252.64 | 0 | 24-HR | ALL | 1ST | 13071724
| 470826 | 511764 | 4.2489 | 251.69 | 251.69 | 0 | 24-HR | ALL | 1ST | 13071724
| 470926 | 511764 | 4.6333 | 248 | 248 | 0 | 24-HR | ALL | 1ST | 13071724
| 471026 | 511764 | 4.8019 | 247.52 | 247.52 | 0 | 24-HR | ALL | 1ST | 13071724
| 471126 | 511764 | 5.0201 | 246.18 | 246.18 | 0 | 24-HR | ALL | 1ST | 13071724
| 471226 | 511764 | 5.2858 | 244 | 244 | 0 | 24-HR | ALL | 1ST | 13071724
| 471326 | 511764 | 5.493 | 242.52 | 242.52 | 0 | 24-HR | ALL | 1ST | 13071724
| 471426 | 511764 | 5.8058 | 239.18 | 239.18 | 0 | 24-HR | ALL | 1ST | 13071724
| 459326 | 511864 | 5.1706 | 248.97 | 293 | 0 | 24-HR | ALL | 1ST | 13061724
| 459426 | 511864 | 5.1803 | 286.54 | 288 | 0 | 24-HR | ALL | 1ST | 13061724
| 459526 | 511864 | 5.0118 | 292.18 | 292.18 | 0 | 24-HR | ALL | 1ST | 13061724
| 459626 | 511864 | 4.8864 | 289.49 | 289.49 | 0 | 24-HR | ALL | 1ST | 13061724
| 459726 | 511864 | 4.7918 | 281.12 | 282 | 0 | 24-HR | ALL | 1ST | 13061724
| 459826 | 511864 | 4.6764 | 274.82 | 283 | 0 | 24-HR | ALL | 1ST | 13061724
| 459926 | 511864 | 4.958 | 271.26 | 279 | 0 | 24-HR | ALL | 1ST | 13110524
| 460026 | 511864 | 5.315 | 264.63 | 279 | 0 | 24-HR | ALL | 1ST | 13110524
| 460126 | 511864 | 5.4711 | 255.78 | 279 | 0 | 24-HR | ALL | 1ST | 13110524
| 460226 | 511864 | 5.3531 | 245.31 | 299 | 0 | 24-HR | ALL | 1ST | 13110524
| 460326 | 511864 | 5.0128 | 237.9 | 314 | 0 | 24-HR | ALL | 1ST | 13110524
| 460426 | 511864 | 4.7357 | 238.11 | 297 | 0 | 24-HR | ALL | 1ST | 13110524
| 460526 | 511864 | 4.4583 | 241.85 | 241.85 | 0 | 24-HR | ALL | 1ST | 13110524
| 460626 | 511864 | 4.4532 | 255.84 | 255.84 | 0 | 24-HR | ALL | 1ST | 13110524
| 460726 | 511864 | 4.2711 | 267.44 | 267.44 | 0 | 24-HR | ALL | 1ST | 13110524
| 460826 | 511864 | 4.1917 | 266.77 | 266.77 | 0 | 24-HR | ALL | 1ST | 13101824
| 460926 | 511864 | 4.148 | 266.09 | 266.09 | 0 | 24-HR | ALL | 1ST | 13101824
| 461026 | 511864 | 4.125 | 258.46 | 271 | 0 | 24-HR | ALL | 1ST | 13101824
| 461126 | 511864 | 3.9015 | 249.85 | 271 | 0 | 24-HR | ALL | 1ST | 13101824
| 461226 | 511864 | 3.7481 | 239.64 | 271 | 0 | 24-HR | ALL | 1ST | 13022824
| 461326 | 511864 | 4.0821 | 233.48 | 271 | 0 | 24-HR | ALL | 1ST | 13022824
| 461426 | 511864 | 4.2093 | 223.64 | 271 | 0 | 24-HR | ALL | 1ST | 13022824
| 461526 | 511864 | 4.3205 | 222.81 | 271 | 0 | 24-HR | ALL | 1ST | 13022824
| 461626 | 511864 | 4.3884 | 225.42 | 260 | 0 | 24-HR | ALL | 1ST | 13022824
| 461726 | 511864 | 4.3601 | 225.71 | 259 | 0 | 24-HR | ALL | 1ST | 13022824
| 461826 | 511864 | 4.1744 | 225.42 | 225.42 | 0 | 24-HR | ALL | 1ST | 13022824
| 462126 | 511864 | 3.5042 | 218.32 | 218.32 | 0 | 24-HR | ALL | 1ST | 13022824
| 462226 | 511864 | 3.463 | 225.22 | 225.22 | 0 | 24-HR | ALL | 1ST | 13022824
| 462326 | 511864 | 3.2866 | 224.42 | 224.42 | 0 | 24-HR | ALL | 1ST | 13022824
| 462426 | 511864 | 3.131 | 222.7 | 222.7 | 0 | 24-HR | ALL | 1ST | 13022824
| 462526 | 511864 | 3.1187 | 222.63 | 222.63 | 0 | 24-HR | ALL | 1ST | 13071224
| 462626 | 511864 | 3.713 | 223.36 | 312 | 0 | 24-HR | ALL | 1ST | 13071224
| 462726 | 511864 | 3.9162 | 227.42 | 312 | 0 | 24-HR | ALL | 1ST | 13071224
| 462826 | 511864 | 4.1499 | 229.74 | 322 | 0 | 24-HR | ALL | 1ST | 13071224
| 462926 | 511864 | 3.8893 | 240.16 | 322 | 0 | 24-HR | ALL | 1ST | 13071224
| 463026 | 511864 | 3.7474 | 254.23 | 317 | 0 | 24-HR | ALL | 1ST | 13071824
| 463126 | 511864 | 3.9943 | 263.28 | 317 | 0 | 24-HR | ALL | 1ST | 13071824
| 463226 | 511864 | 4.1018 | 269.36 | 318 | 0 | 24-HR | ALL | 1ST | 13071824
| 463326 | 511864 | 4.1921 | 275.81 | 322 | 0 | 24-HR | ALL | 1ST | 13071824
| 463426 | 511864 | 3.8279 | 288.52 | 288.52 | 0 | 24-HR | ALL | 1ST | 13071824
| 463526 | 511864 | 3.675 | 300.94 | 300.94 | 0 | 24-HR | ALL | 1ST | 13071824
| 463626 | 511864 | 3.5801 | 314.43 | 314.43 | 0 | 24-HR | ALL | 1ST | 13120124
| 463726 | 511864 | 3.5093 | 321.26 | 321.26 | 0 | 24-HR | ALL | 1ST | 13120124
| 463826 | 511864 | 3.4591 | 323 | 323 | 0 | 24-HR | ALL | 1ST | 13120124
| 463926 | 511864 | 3.451 | 320.06 | 320.06 | 0 | 24-HR | ALL | 1ST | 13120124
| 464026 | 511864 | 3.4056 | 319.55 | 319.55 | 0 | 24-HR | ALL | 1ST | 13120124
| 464126 | 511864 | 3.3842 | 312.91 | 312.91 | 0 | 24-HR | ALL | 1ST | 13120124
| 464226 | 511864 | 3.316 | 306.22 | 306.22 | 0 | 24-HR | ALL | 1ST | 13120124
| 464326 | 511864 | 3.1955 | 296.15 | 297 | 0 | 24-HR | ALL | 1ST | 13120124
| 464426 | 511864 | 3.0429 | 287.62 | 296 | 0 | 24-HR | ALL | 1ST | 13120124
| 464526 | 511864 | 3.2194 | 280.88 | 280.88 | 0 | 24-HR | ALL | 1ST | 13062024
| 464626 | 511864 | 3.8363 | 266.6 | 298 | 0 | 24-HR | ALL | 1ST | 13062024
| 464726 | 511864 | 4.0285 | 268.29 | 268.29 | 0 | 24-HR | ALL | 1ST | 13062024
| 464826 | 511864 | 4.1594 | 277.96 | 277.96 | 0 | 24-HR | ALL | 1ST | 13062024
| 464926 | 511864 | 4.3486 | 281.9 | 281.9 | 0 | 24-HR | ALL | 1ST | 13062024
| 465026 | 511864 | 4.5418 | 283.78 | 283.78 | 0 | 24-HR | ALL | 1ST | 13062024
| 465126 | 511864 | 4.7342 | 286.06 | 286.06 | 0 | 24-HR | ALL | 1ST | 13062024
| 465226 | 511864 | 5.1021 | 284 | 284 | 0 | 24-HR | ALL | 1ST | 13062024
| 465326 | 511864 | 5.6043 | 281.41 | 281.41 | 0 | 24-HR | ALL | 1ST | 13062024
| 465426 | 511864 | 6.2047 | 277.3 | 277.3 | 0 | 24-HR | ALL | 1ST | 13062024
| 465526 | 511864 | 6.7007 | 274.18 | 274.18 | 0 | 24-HR | ALL | 1ST | 13062024
| 465626 | 511864 | 7.0791 | 272.85 | 272.85 | 0 | 24-HR | ALL | 1ST | 13062024
| 465726 | 511864 | 7.5669 | 269.76 | 269.76 | 0 | 24-HR | ALL | 1ST | 13062024
| 465826 | 511864 | 8.0842 | 266.15 | 266.15 | 0 | 24-HR | ALL | 1ST | 13062024
| 465926 | 511864 | 8.7748 | 260.58 | 264 | 0 | 24-HR | ALL | 1ST | 13062024
| 466026 | 511864 | 9.2573 | 256.94 | 264 | 0 | 24-HR | ALL | 1ST | 13062024
| 466126 | 511864 | 9.9675 | 250.04 | 263 | 0 | 24-HR | ALL | 1ST | 13062024
| 466226 | 511864 | 11.0797 | 234.85 | 264 | 0 | 24-HR | ALL | 1ST | 13062024
| 466326 | 511864 | 11.2756 | 222.81 | 264 | 0 | 24-HR | ALL | 1ST | 13062024
| 466426 | 511864 | 10.9424 | 228.87 | 260 | 0 | 24-HR | ALL | 1ST | 13062024
| 466526 | 511864 | 10.2473 | 234.51 | 234.51 | 0 | 24-HR | ALL | 1ST | 13062024
| 466626 | 511864 | 9.3078 | 245.57 | 245.57 | 0 | 24-HR | ALL | 1ST | 13062024
| 466726 | 511864 | 8.4662 | 252.46 | 252.46 | 0 | 24-HR | ALL | 1ST | 13062024
| 466826 | 511864 | 7.7715 | 256.94 | 256.94 | 0 | 24-HR | ALL | 1ST | 13062024
| 466926 | 511864 | 7.0466 | 262.12 | 262.12 | 0 | 24-HR | ALL | 1ST | 13062024
| 467026 | 511864 | 6.1977 | 270.47 | 270.47 | 0 | 24-HR | ALL | 1ST | 13062024
| 467126 | 511864 | 5.6822 | 274.13 | 274.13 | 0 | 24-HR | ALL | 1ST | 13062024
| 467226 | 511864 | 5.3685 | 273.79 | 273.79 | 0 | 24-HR | ALL | 1ST | 13062024
| 467326 | 511864 | 5.1239 | 272.6 | 280 | 0 | 24-HR | ALL | 1ST | 13062024
| 467426 | 511864 | 4.9234 | 269.28 | 281 | 0 | 24-HR | ALL | 1ST | 13062024
| 467526 | 511864 | 4.9428 | 258.22 | 283 | 0 | 24-HR | ALL | 1ST | 13062024
| 467626 | 511864 | 4.5123 | 260.45 | 283 | 0 | 24-HR | ALL | 1ST | 13062024
| 467726 | 511864 | 4.0587 | 264.94 | 279 | 0 | 24-HR | ALL | 1ST | 13062024
| 467826 | 511864 | 3.7407 | 264.59 | 273 | 0 | 24-HR | ALL | 1ST | 13062024
| 467926 | 511864 | 3.8833 | 255.51 | 273 | 0 | 24-HR | ALL | 1ST | 13022824
| 468026 | 511864 | 4.2951 | 248.58 | 272 | 0 | 24-HR | ALL | 1ST | 13022824
| 468126 | 511864 | 3.9805 | 252.81 | 254 | 0 | 24-HR | ALL | 1ST | 13022824
| 468226 | 511864 | 3.7341 | 256.16 | 256.16 | 0 | 24-HR | ALL | 1ST | 13022824
| 468326 | 511864 | 3.897 | 251.85 | 251.85 | 0 | 24-HR | ALL | 1ST | 13022824
| 468426 | 511864 | 3.9468 | 248.87 | 248.87 | 0 | 24-HR | ALL | 1ST | 13022824
| 468526 | 511864 | 3.7348 | 250.43 | 250.43 | 0 | 24-HR | ALL | 1ST | 13022824
| 468626 | 511864 | 3.7601 | 246.77 | 246.77 | 0 | 24-HR | ALL | 1ST | 13022824
| 468726 | 511864 | 3.8426 | 240.67 | 240.67 | 0 | 24-HR | ALL | 1ST | 13022824
| 468826 | 511864 | 3.8908 | 234.36 | 251 | 0 | 24-HR | ALL | 1ST | 13022824
| 468926 | 511864 | 3.8644 | 227.13 | 256 | 0 | 24-HR | ALL | 1ST | 13022824
| 469626 | 511864 | 3.6303 | 212.85 | 252 | 0 | 24-HR | ALL | 1ST | 13071724
| 469726 | 511864 | 3.8473 | 212.61 | 262 | 0 | 24-HR | ALL | 1ST | 13071724
| 469826 | 511864 | 4.0604 | 216.29 | 263 | 0 | 24-HR | ALL | 1ST | 13071724
| 469926 | 511864 | 4.2721 | 212.88 | 266 | 0 | 24-HR | ALL | 1ST | 13071724
| 470026 | 511864 | 4.484 | 211.88 | 267 | 0 | 24-HR | ALL | 1ST | 13071724
| 470126 | 511864 | 4.7222 | 217.87 | 266 | 0 | 24-HR | ALL | 1ST | 13071724
| 470226 | 511864 | 4.9016 | 221.63 | 263 | 0 | 24-HR | ALL | 1ST | 13071724
| 470326 | 511864 | 5.1033 | 223.09 | 263 | 0 | 24-HR | ALL | 1ST | 13071724
| 470426 | 511864 | 4.5763 | 241.45 | 254 | 0 | 24-HR | ALL | 1ST | 13071724
| 470526 | 511864 | 4.2516 | 249.48 | 253 | 0 | 24-HR | ALL | 1ST | 13071724
| 470626 | 511864 | 4.3221 | 250.77 | 254 | 0 | 24-HR | ALL | 1ST | 13071724
| 470726 | 511864 | 4.4673 | 250.58 | 250.58 | 0 | 24-HR | ALL | 1ST | 13071724
| 470826 | 511864 | 4.8378 | 247.4 | 251 | 0 | 24-HR | ALL | 1ST | 13071724
| 470926 | 511864 | 5.0949 | 245.58 | 249 | 0 | 24-HR | ALL | 1ST | 13071724
| 471026 | 511864 | 5.2527 | 244.87 | 244.87 | 0 | 24-HR | ALL | 1ST | 13071724
| 471126 | 511864 | 5.31 | 245.64 | 245.64 | 0 | 24-HR | ALL | 1ST | 13071724
| 471226 | 511864 | 5.3225 | 246.78 | 246.78 | 0 | 24-HR | ALL | 1ST | 13071724
| 471326 | 511864 | 5.6066 | 244 | 244 | 0 | 24-HR | ALL | 1ST | 13071724
| 471426 | 511864 | 5.9025 | 240.76 | 240.76 | 0 | 24-HR | ALL | 1ST | 13071724
| 456126 | 511964 | 1.372 | 114 | 114 | 0 | 24-HR | ALL | 1ST | 13053024
| 456226 | 511964 | 1.444 | 116.03 | 116.03 | 0 | 24-HR | ALL | 1ST | 13053024
| 456326 | 511964 | 1.498 | 117.36 | 117.36 | 0 | 24-HR | ALL | 1ST | 13053024
| 456426 | 511964 | 1.5403 | 119 | 119 | 0 | 24-HR | ALL | 1ST | 13053024
| 459326 | 511964 | 5.3342 | 256.7 | 293 | 0 | 24-HR | ALL | 1ST | 13061724
| 459426 | 511964 | 5.1746 | 289.04 | 289.04 | 0 | 24-HR | ALL | 1ST | 13061724
| 459526 | 511964 | 5.0197 | 291.46 | 291.46 | 0 | 24-HR | ALL | 1ST | 13061724
| 459626 | 511964 | 4.8896 | 287.91 | 287.91 | 0 | 24-HR | ALL | 1ST | 13061724
| 459726 | 511964 | 4.7212 | 284.85 | 284.85 | 0 | 24-HR | ALL | 1ST | 13061724
| 459826 | 511964 | 4.5111 | 283.63 | 283.63 | 0 | 24-HR | ALL | 1ST | 13110524
| 459926 | 511964 | 4.8136 | 284 | 284 | 0 | 24-HR | ALL | 1ST | 13110524
| 460026 | 511964 | 5.0771 | 282.4 | 282.4 | 0 | 24-HR | ALL | 1ST | 13110524
| 460126 | 511964 | 5.2837 | 278.62 | 278.62 | 0 | 24-HR | ALL | 1ST | 13110524
| 460226 | 511964 | 5.4157 | 270.54 | 270.54 | 0 | 24-HR | ALL | 1ST | 13110524
| 460326 | 511964 | 5.3126 | 266.49 | 266.49 | 0 | 24-HR | ALL | 1ST | 13110524
| 460426 | 511964 | 5.085 | 266.28 | 266.28 | 0 | 24-HR | ALL | 1ST | 13110524
| 460526 | 511964 | 4.7946 | 265.79 | 265.79 | 0 | 24-HR | ALL | 1ST | 13110524
| 460626 | 511964 | 4.5016 | 269.65 | 269.65 | 0 | 24-HR | ALL | 1ST | 13110524
| 460726 | 511964 | 4.1915 | 269.97 | 269.97 | 0 | 24-HR | ALL | 1ST | 13110524
| 460826 | 511964 | 4.1978 | 267.64 | 267.64 | 0 | 24-HR | ALL | 1ST | 13101824
| 460926 | 511964 | 4.1933 | 262.82 | 268 | 0 | 24-HR | ALL | 1ST | 13101824
| 461026 | 511964 | 4.0837 | 252.38 | 271 | 0 | 24-HR | ALL | 1ST | 13101824
| 461126 | 511964 | 3.7061 | 241.92 | 271 | 0 | 24-HR | ALL | 1ST | 13101824
| 461226 | 511964 | 4.0091 | 230.37 | 271 | 0 | 24-HR | ALL | 1ST | 13022824
| 461326 | 511964 | 4.1833 | 224 | 271 | 0 | 24-HR | ALL | 1ST | 13022824
| 461426 | 511964 | 4.3976 | 227 | 271 | 0 | 24-HR | ALL | 1ST | 13022824
| 461526 | 511964 | 4.4028 | 230.65 | 230.65 | 0 | 24-HR | ALL | 1ST | 13022824
| 461626 | 511964 | 4.4113 | 233.62 | 233.62 | 0 | 24-HR | ALL | 1ST | 13022824
| 461726 | 511964 | 4.3372 | 232.63 | 232.63 | 0 | 24-HR | ALL | 1ST | 13022824
| 461826 | 511964 | 4.1986 | 231.09 | 231.09 | 0 | 24-HR | ALL | 1ST | 13022824
| 462026 | 511964 | 3.4893 | 212.28 | 219 | 0 | 24-HR | ALL | 1ST | 13120624
| 462126 | 511964 | 3.4912 | 220.87 | 220.87 | 0 | 24-HR | ALL | 1ST | 13022824
| 462226 | 511964 | 3.4506 | 231.09 | 231.09 | 0 | 24-HR | ALL | 1ST | 13022824
| 462326 | 511964 | 3.3096 | 233.29 | 233.29 | 0 | 24-HR | ALL | 1ST | 13022824
| 462426 | 511964 | 3.2084 | 233.25 | 233.25 | 0 | 24-HR | ALL | 1ST | 13022824
| 462526 | 511964 | 3.171 | 232.63 | 232.63 | 0 | 24-HR | ALL | 1ST | 13071224
| 462626 | 511964 | 3.7026 | 233.63 | 312 | 0 | 24-HR | ALL | 1ST | 13071224
| 462726 | 511964 | 3.8113 | 236.87 | 312 | 0 | 24-HR | ALL | 1ST | 13071224
| 462826 | 511964 | 3.9525 | 238.72 | 319 | 0 | 24-HR | ALL | 1ST | 13071224
| 462926 | 511964 | 3.6544 | 246.52 | 321 | 0 | 24-HR | ALL | 1ST | 13071224
| 463026 | 511964 | 3.9167 | 258.64 | 317 | 0 | 24-HR | ALL | 1ST | 13071824
| 463126 | 511964 | 4.0902 | 266.63 | 317 | 0 | 24-HR | ALL | 1ST | 13071824
| 463226 | 511964 | 4.1993 | 277.12 | 317 | 0 | 24-HR | ALL | 1ST | 13071824
| 463326 | 511964 | 3.8804 | 287.1 | 287.1 | 0 | 24-HR | ALL | 1ST | 13071824
| 463426 | 511964 | 3.7542 | 298.2 | 298.2 | 0 | 24-HR | ALL | 1ST | 13071824
| 463526 | 511964 | 3.6292 | 310.98 | 310.98 | 0 | 24-HR | ALL | 1ST | 13120124
| 463626 | 511964 | 3.5696 | 319.24 | 319.24 | 0 | 24-HR | ALL | 1ST | 13120124
| 463726 | 511964 | 3.5126 | 321.97 | 321.97 | 0 | 24-HR | ALL | 1ST | 13120124
| 463826 | 511964 | 3.4727 | 322 | 322 | 0 | 24-HR | ALL | 1ST | 13120124
| 463926 | 511964 | 3.4462 | 319.76 | 319.76 | 0 | 24-HR | ALL | 1ST | 13120124
| 464026 | 511964 | 3.439 | 316.97 | 321 | 0 | 24-HR | ALL | 1ST | 13120124
| 464126 | 511964 | 3.4233 | 311.73 | 320 | 0 | 24-HR | ALL | 1ST | 13120124
| 464226 | 511964 | 3.2989 | 305.23 | 308 | 0 | 24-HR | ALL | 1ST | 13120124
| 464326 | 511964 | 3.1705 | 298.52 | 298.52 | 0 | 24-HR | ALL | 1ST | 13120124
| 464426 | 511964 | 3.0977 | 291.91 | 291.91 | 0 | 24-HR | ALL | 1ST | 13062024
| 464526 | 511964 | 3.4469 | 284.61 | 284.61 | 0 | 24-HR | ALL | 1ST | 13062024
| 464626 | 511964 | 3.9385 | 275.1 | 275.1 | 0 | 24-HR | ALL | 1ST | 13062024
| 464726 | 511964 | 4.1033 | 281.36 | 281.36 | 0 | 24-HR | ALL | 1ST | 13062024
| 464826 | 511964 | 4.2063 | 286.86 | 286.86 | 0 | 24-HR | ALL | 1ST | 13062024
| 464926 | 511964 | 4.3689 | 290.12 | 290.12 | 0 | 24-HR | ALL | 1ST | 13062024
| 465026 | 511964 | 4.6459 | 289.64 | 289.64 | 0 | 24-HR | ALL | 1ST | 13062024
| 465126 | 511964 | 4.9747 | 288 | 288 | 0 | 24-HR | ALL | 1ST | 13062024
| 465226 | 511964 | 5.4404 | 284.01 | 284.01 | 0 | 24-HR | ALL | 1ST | 13062024
| 465326 | 511964 | 5.9086 | 282.47 | 282.47 | 0 | 24-HR | ALL | 1ST | 13062024
| 465426 | 511964 | 6.5096 | 278.68 | 278.68 | 0 | 24-HR | ALL | 1ST | 13062024
| 465526 | 511964 | 7.0253 | 274.97 | 274.97 | 0 | 24-HR | ALL | 1ST | 13062024
| 465626 | 511964 | 7.47 | 272.29 | 272.29 | 0 | 24-HR | ALL | 1ST | 13062024
| 465726 | 511964 | 7.8649 | 269.99 | 269.99 | 0 | 24-HR | ALL | 1ST | 13062024
| 465826 | 511964 | 8.39 | 265.8 | 265.8 | 0 | 24-HR | ALL | 1ST | 13062024
| 465926 | 511964 | 9.717 | 253.64 | 268 | 0 | 24-HR | ALL | 1ST | 13062024
| 466026 | 511964 | 10.408 | 246.49 | 265 | 0 | 24-HR | ALL | 1ST | 13062024
| 466126 | 511964 | 10.9658 | 238.81 | 265 | 0 | 24-HR | ALL | 1ST | 13062024
| 466226 | 511964 | 11.3012 | 228.82 | 265 | 0 | 24-HR | ALL | 1ST | 13062024
| 466326 | 511964 | 10.9334 | 231.77 | 261 | 0 | 24-HR | ALL | 1ST | 13062024
| 466426 | 511964 | 10.1621 | 237.68 | 237.68 | 0 | 24-HR | ALL | 1ST | 13062024
| 466526 | 511964 | 9.4224 | 244.26 | 244.26 | 0 | 24-HR | ALL | 1ST | 13062024
| 466626 | 511964 | 8.523 | 251.86 | 251.86 | 0 | 24-HR | ALL | 1ST | 13062024
| 466726 | 511964 | 7.9302 | 254.59 | 254.59 | 0 | 24-HR | ALL | 1ST | 13062024
| 466826 | 511964 | 7.1834 | 259.81 | 259.81 | 0 | 24-HR | ALL | 1ST | 13062024
| 466926 | 511964 | 6.3929 | 266.63 | 266.63 | 0 | 24-HR | ALL | 1ST | 13062024
| 467026 | 511964 | 5.7138 | 273.04 | 273.04 | 0 | 24-HR | ALL | 1ST | 13062024
| 467126 | 511964 | 5.2724 | 275.64 | 275.64 | 0 | 24-HR | ALL | 1ST | 13062024
| 467226 | 511964 | 5.0585 | 272.85 | 275 | 0 | 24-HR | ALL | 1ST | 13062024
| 467326 | 511964 | 5.0476 | 264.85 | 281 | 0 | 24-HR | ALL | 1ST | 13062024
| 467426 | 511964 | 4.9391 | 256.57 | 283 | 0 | 24-HR | ALL | 1ST | 13062024
| 467526 | 511964 | 4.7234 | 247.29 | 283 | 0 | 24-HR | ALL | 1ST | 13062024
| 467626 | 511964 | 4.3685 | 246.81 | 283 | 0 | 24-HR | ALL | 1ST | 13022824
| 467726 | 511964 | 3.9858 | 254.48 | 281 | 0 | 24-HR | ALL | 1ST | 13022824
| 467826 | 511964 | 4.1667 | 251.8 | 278 | 0 | 24-HR | ALL | 1ST | 13022824
| 467926 | 511964 | 4.4414 | 246.93 | 276 | 0 | 24-HR | ALL | 1ST | 13022824
| 468026 | 511964 | 4.1615 | 250.83 | 269 | 0 | 24-HR | ALL | 1ST | 13022824
| 468126 | 511964 | 3.5621 | 259.33 | 259.33 | 0 | 24-HR | ALL | 1ST | 13022824
| 468226 | 511964 | 3.3565 | 261.46 | 261.46 | 0 | 24-HR | ALL | 1ST | 13022824
| 468326 | 511964 | 3.5764 | 255.64 | 255.64 | 0 | 24-HR | ALL | 1ST | 13022824
| 468426 | 511964 | 3.5228 | 254.17 | 254.17 | 0 | 24-HR | ALL | 1ST | 13022824
| 468526 | 511964 | 3.4312 | 253 | 253 | 0 | 24-HR | ALL | 1ST | 13022824
| 468626 | 511964 | 3.3854 | 250.47 | 250.47 | 0 | 24-HR | ALL | 1ST | 13022824
| 468726 | 511964 | 3.4172 | 245.53 | 245.53 | 0 | 24-HR | ALL | 1ST | 13022824
| 468826 | 511964 | 3.5059 | 237.5 | 237.5 | 0 | 24-HR | ALL | 1ST | 13022824
| 468926 | 511964 | 3.4436 | 232.11 | 234 | 0 | 24-HR | ALL | 1ST | 13022824
| 469726 | 511964 | 4.1084 | 204.91 | 263 | 0 | 24-HR | ALL | 1ST | 13071724
| 469826 | 511964 | 4.3469 | 206.02 | 264 | 0 | 24-HR | ALL | 1ST | 13071724
| 469926 | 511964 | 4.5685 | 206.05 | 265 | 0 | 24-HR | ALL | 1ST | 13071724
| 470026 | 511964 | 4.8407 | 208.1 | 265 | 0 | 24-HR | ALL | 1ST | 13071724
| 470126 | 511964 | 5.1438 | 213.82 | 263 | 0 | 24-HR | ALL | 1ST | 13071724
| 470226 | 511964 | 5.3533 | 219.39 | 260 | 0 | 24-HR | ALL | 1ST | 13071724
| 470326 | 511964 | 5.5098 | 223.07 | 257 | 0 | 24-HR | ALL | 1ST | 13071724
| 470426 | 511964 | 5.0693 | 239.25 | 255 | 0 | 24-HR | ALL | 1ST | 13071724
| 470526 | 511964 | 4.7336 | 247.15 | 255 | 0 | 24-HR | ALL | 1ST | 13071724
| 471426 | 511964 | 6.1895 | 238.76 | 238.76 | 0 | 24-HR | ALL | 1ST | 13071724
| 455726 | 512064 | 1.3465 | 84.36 | 129 | 0 | 24-HR | ALL | 1ST | 13101324
| 455826 | 512064 | 1.2697 | 96.78 | 96.78 | 0 | 24-HR | ALL | 1ST | 13101324
| 455926 | 512064 | 1.2165 | 103 | 103 | 0 | 24-HR | ALL | 1ST | 13112124
| 456026 | 512064 | 1.2714 | 107.72 | 107.72 | 0 | 24-HR | ALL | 1ST | 13053024
| 456126 | 512064 | 1.3815 | 114 | 114 | 0 | 24-HR | ALL | 1ST | 13053024
| 456226 | 512064 | 1.4554 | 116.03 | 116.03 | 0 | 24-HR | ALL | 1ST | 13053024
| 456326 | 512064 | 1.5111 | 117.36 | 117.36 | 0 | 24-HR | ALL | 1ST | 13053024
| 456426 | 512064 | 1.5549 | 119 | 119 | 0 | 24-HR | ALL | 1ST | 13053024
| 459226 | 512064 | 5.1176 | 242.23 | 294 | 0 | 24-HR | ALL | 1ST | 13061724
| 459326 | 512064 | 5.4334 | 266.54 | 293 | 0 | 24-HR | ALL | 1ST | 13061724
| 459426 | 512064 | 5.1865 | 289.09 | 289.09 | 0 | 24-HR | ALL | 1ST | 13061724
| 459526 | 512064 | 5.0198 | 291 | 291 | 0 | 24-HR | ALL | 1ST | 13061724
| 459626 | 512064 | 4.8865 | 287.64 | 290 | 0 | 24-HR | ALL | 1ST | 13061724
| 459726 | 512064 | 4.6497 | 288 | 288 | 0 | 24-HR | ALL | 1ST | 13061724
| 459826 | 512064 | 4.5386 | 289 | 289 | 0 | 24-HR | ALL | 1ST | 13110524
| 459926 | 512064 | 4.8248 | 288.72 | 288.72 | 0 | 24-HR | ALL | 1ST | 13110524
| 460026 | 512064 | 4.965 | 290 | 290 | 0 | 24-HR | ALL | 1ST | 13110524
| 460126 | 512064 | 5.068 | 289.45 | 289.45 | 0 | 24-HR | ALL | 1ST | 13110524
| 460226 | 512064 | 5.1655 | 285.35 | 285.35 | 0 | 24-HR | ALL | 1ST | 13110524
| 460326 | 512064 | 5.1116 | 282.51 | 282.51 | 0 | 24-HR | ALL | 1ST | 13110524
| 460426 | 512064 | 4.9374 | 281.48 | 281.48 | 0 | 24-HR | ALL | 1ST | 13110524
| 460526 | 512064 | 4.7145 | 278.83 | 278.83 | 0 | 24-HR | ALL | 1ST | 13110524
| 460626 | 512064 | 4.4327 | 275.14 | 275.14 | 0 | 24-HR | ALL | 1ST | 13110524
| 460726 | 512064 | 4.2216 | 269.04 | 269.04 | 0 | 24-HR | ALL | 1ST | 13101824
| 460826 | 512064 | 4.3296 | 262.16 | 269 | 0 | 24-HR | ALL | 1ST | 13101824
| 460926 | 512064 | 4.243 | 254.59 | 269 | 0 | 24-HR | ALL | 1ST | 13101824
| 461026 | 512064 | 3.9353 | 244.37 | 271 | 0 | 24-HR | ALL | 1ST | 13101824
| 461126 | 512064 | 3.9251 | 231.31 | 271 | 0 | 24-HR | ALL | 1ST | 13022824
| 461226 | 512064 | 4.1824 | 227.24 | 271 | 0 | 24-HR | ALL | 1ST | 13022824
| 461326 | 512064 | 4.4196 | 231.69 | 271 | 0 | 24-HR | ALL | 1ST | 13022824
| 461426 | 512064 | 4.4344 | 235.12 | 235.12 | 0 | 24-HR | ALL | 1ST | 13022824
| 461526 | 512064 | 4.4197 | 240.02 | 240.02 | 0 | 24-HR | ALL | 1ST | 13022824
| 461626 | 512064 | 4.2834 | 244.51 | 244.51 | 0 | 24-HR | ALL | 1ST | 13022824
| 461726 | 512064 | 4.1519 | 245.35 | 245.35 | 0 | 24-HR | ALL | 1ST | 13022824
| 461826 | 512064 | 4.1302 | 237.29 | 237.29 | 0 | 24-HR | ALL | 1ST | 13022824
| 462026 | 512064 | 3.4401 | 214.64 | 227 | 0 | 24-HR | ALL | 1ST | 13022824
| 462126 | 512064 | 3.4325 | 221.44 | 221.44 | 0 | 24-HR | ALL | 1ST | 13022824
| 462226 | 512064 | 3.396 | 235.82 | 235.82 | 0 | 24-HR | ALL | 1ST | 13022824
| 462326 | 512064 | 3.2196 | 242.12 | 242.12 | 0 | 24-HR | ALL | 1ST | 13022824
| 462426 | 512064 | 3.1152 | 244.55 | 244.55 | 0 | 24-HR | ALL | 1ST | 13022824
| 462526 | 512064 | 3.1191 | 243.51 | 243.51 | 0 | 24-HR | ALL | 1ST | 13022824
| 462626 | 512064 | 3.1152 | 245.6 | 245.6 | 0 | 24-HR | ALL | 1ST | 13022824
| 462726 | 512064 | 3.5636 | 245.33 | 313 | 0 | 24-HR | ALL | 1ST | 13071224
| 462826 | 512064 | 3.5777 | 248.72 | 312 | 0 | 24-HR | ALL | 1ST | 13071824
| 462926 | 512064 | 3.4527 | 255.48 | 255.48 | 0 | 24-HR | ALL | 1ST | 13071824
| 463026 | 512064 | 3.9828 | 263.15 | 310 | 0 | 24-HR | ALL | 1ST | 13071824
| 463126 | 512064 | 4.1894 | 269.99 | 319 | 0 | 24-HR | ALL | 1ST | 13071824
| 463226 | 512064 | 3.9205 | 283.16 | 283.16 | 0 | 24-HR | ALL | 1ST | 13071824
| 463326 | 512064 | 3.8417 | 294.81 | 294.81 | 0 | 24-HR | ALL | 1ST | 13071824
| 463426 | 512064 | 3.6632 | 305.87 | 305.87 | 0 | 24-HR | ALL | 1ST | 13120124
| 463526 | 512064 | 3.6375 | 315.48 | 315.48 | 0 | 24-HR | ALL | 1ST | 13120124
| 463626 | 512064 | 3.5668 | 320.82 | 320.82 | 0 | 24-HR | ALL | 1ST | 13120124
| 463726 | 512064 | 3.5248 | 321.12 | 321.12 | 0 | 24-HR | ALL | 1ST | 13120124
| 463826 | 512064 | 3.5093 | 320.08 | 323 | 0 | 24-HR | ALL | 1ST | 13120124
| 463926 | 512064 | 3.4497 | 318.69 | 320 | 0 | 24-HR | ALL | 1ST | 13120124
| 464026 | 512064 | 3.4268 | 316.06 | 321 | 0 | 24-HR | ALL | 1ST | 13120124
| 464126 | 512064 | 3.4192 | 308.96 | 321 | 0 | 24-HR | ALL | 1ST | 13120124
| 464226 | 512064 | 3.3418 | 302.85 | 319 | 0 | 24-HR | ALL | 1ST | 13120124
| 464326 | 512064 | 3.1202 | 297.97 | 297.97 | 0 | 24-HR | ALL | 1ST | 13120124
| 464426 | 512064 | 3.341 | 292.96 | 292.96 | 0 | 24-HR | ALL | 1ST | 13062024
| 464526 | 512064 | 3.7376 | 285.3 | 285.3 | 0 | 24-HR | ALL | 1ST | 13062024
| 464626 | 512064 | 4.0816 | 282.84 | 282.84 | 0 | 24-HR | ALL | 1ST | 13062024
| 464726 | 512064 | 4.2191 | 288 | 288 | 0 | 24-HR | ALL | 1ST | 13062024
| 464826 | 512064 | 4.2746 | 294.5 | 294.5 | 0 | 24-HR | ALL | 1ST | 13062024
| 464926 | 512064 | 4.5037 | 294.85 | 294.85 | 0 | 24-HR | ALL | 1ST | 13062024
| 465026 | 512064 | 4.9124 | 290.72 | 290.72 | 0 | 24-HR | ALL | 1ST | 13062024
| 465126 | 512064 | 5.2927 | 288 | 288 | 0 | 24-HR | ALL | 1ST | 13062024
| 465226 | 512064 | 5.6581 | 285.88 | 285.88 | 0 | 24-HR | ALL | 1ST | 13062024
| 465326 | 512064 | 6.0038 | 284.15 | 284.15 | 0 | 24-HR | ALL | 1ST | 13062024
| 465426 | 512064 | 6.8311 | 279.27 | 279.27 | 0 | 24-HR | ALL | 1ST | 13062024
| 465526 | 512064 | 7.1687 | 277.73 | 277.73 | 0 | 24-HR | ALL | 1ST | 13062024
| 465626 | 512064 | 7.6003 | 274.52 | 274.52 | 0 | 24-HR | ALL | 1ST | 13062024
| 465726 | 512064 | 8.1546 | 269.61 | 269.61 | 0 | 24-HR | ALL | 1ST | 13062024
| 465826 | 512064 | 8.9853 | 262.13 | 269 | 0 | 24-HR | ALL | 1ST | 13062024
| 465926 | 512064 | 10.4779 | 247.63 | 272 | 0 | 24-HR | ALL | 1ST | 13062024
| 466026 | 512064 | 10.9759 | 240.69 | 269 | 0 | 24-HR | ALL | 1ST | 13062024
| 466126 | 512064 | 11.2205 | 234.09 | 268 | 0 | 24-HR | ALL | 1ST | 13062024
| 466226 | 512064 | 10.9881 | 232.63 | 263 | 0 | 24-HR | ALL | 1ST | 13062024
| 466326 | 512064 | 9.937 | 242.6 | 242.6 | 0 | 24-HR | ALL | 1ST | 13062024
| 466426 | 512064 | 9.0851 | 249.72 | 249.72 | 0 | 24-HR | ALL | 1ST | 13062024
| 466526 | 512064 | 8.3137 | 255 | 255 | 0 | 24-HR | ALL | 1ST | 13062024
| 466626 | 512064 | 7.8498 | 255.79 | 255.79 | 0 | 24-HR | ALL | 1ST | 13062024
| 466726 | 512064 | 7.1753 | 259.76 | 259.76 | 0 | 24-HR | ALL | 1ST | 13062024
| 466826 | 512064 | 6.4866 | 264.6 | 264.6 | 0 | 24-HR | ALL | 1ST | 13062024
| 466926 | 512064 | 5.8208 | 270.27 | 270.27 | 0 | 24-HR | ALL | 1ST | 13062024
| 467026 | 512064 | 5.2009 | 276.91 | 276.91 | 0 | 24-HR | ALL | 1ST | 13062024
| 467126 | 512064 | 4.8497 | 277.88 | 277.88 | 0 | 24-HR | ALL | 1ST | 13062024
| 467226 | 512064 | 4.6627 | 273.69 | 273.69 | 0 | 24-HR | ALL | 1ST | 13062024
| 467326 | 512064 | 4.6448 | 264.68 | 280 | 0 | 24-HR | ALL | 1ST | 13062024
| 467426 | 512064 | 4.5967 | 250.87 | 281 | 0 | 24-HR | ALL | 1ST | 13062024
| 467526 | 512064 | 4.8972 | 237.42 | 283 | 0 | 24-HR | ALL | 1ST | 13022824
| 467626 | 512064 | 5.0616 | 235.13 | 283 | 0 | 24-HR | ALL | 1ST | 13022824
| 467726 | 512064 | 4.9394 | 238.77 | 283 | 0 | 24-HR | ALL | 1ST | 13022824
| 467826 | 512064 | 4.858 | 240.1 | 281 | 0 | 24-HR | ALL | 1ST | 13022824
| 467926 | 512064 | 4.532 | 245.08 | 275 | 0 | 24-HR | ALL | 1ST | 13022824
| 468026 | 512064 | 3.8693 | 254.2 | 254.2 | 0 | 24-HR | ALL | 1ST | 13022824
| 468126 | 512064 | 3.3377 | 261.73 | 261.73 | 0 | 24-HR | ALL | 1ST | 13022824
| 468226 | 512064 | 3.3712 | 259.12 | 259.12 | 0 | 24-HR | ALL | 1ST | 13022824
| 468326 | 512064 | 3.3701 | 256.64 | 256.64 | 0 | 24-HR | ALL | 1ST | 13022824
| 468426 | 512064 | 3.3662 | 253.69 | 253.69 | 0 | 24-HR | ALL | 1ST | 13022824
| 468526 | 512064 | 3.3172 | 251.12 | 251.12 | 0 | 24-HR | ALL | 1ST | 13022824
| 468626 | 512064 | 3.2376 | 248.76 | 248.76 | 0 | 24-HR | ALL | 1ST | 13022824
| 468726 | 512064 | 3.0547 | 248.61 | 248.61 | 0 | 24-HR | ALL | 1ST | 13022824
| 468826 | 512064 | 3.01 | 244.79 | 244.79 | 0 | 24-HR | ALL | 1ST | 13022824
| 469926 | 512064 | 4.7525 | 199.37 | 264 | 0 | 24-HR | ALL | 1ST | 13071724
| 470026 | 512064 | 5.2258 | 206.16 | 263 | 0 | 24-HR | ALL | 1ST | 13071724
| 470126 | 512064 | 5.5503 | 210.56 | 261 | 0 | 24-HR | ALL | 1ST | 13071724
| 470226 | 512064 | 5.8054 | 215.33 | 257 | 0 | 24-HR | ALL | 1ST | 13071724
| 470326 | 512064 | 5.9684 | 221.24 | 255 | 0 | 24-HR | ALL | 1ST | 13071724
| 471426 | 512064 | 6.5033 | 236.04 | 243 | 0 | 24-HR | ALL | 1ST | 13071724
| 455426 | 512164 | 1.5645 | 85.78 | 85.78 | 0 | 24-HR | ALL | 1ST | 13101324
| 455526 | 512164 | 1.5112 | 87.81 | 87.81 | 0 | 24-HR | ALL | 1ST | 13101324
| 455626 | 512164 | 1.4488 | 100.98 | 100.98 | 0 | 24-HR | ALL | 1ST | 13101324
| 455726 | 512164 | 1.3783 | 84.36 | 129 | 0 | 24-HR | ALL | 1ST | 13101324
| 455826 | 512164 | 1.2998 | 96.78 | 129 | 0 | 24-HR | ALL | 1ST | 13101324
| 455926 | 512164 | 1.2322 | 103 | 129 | 0 | 24-HR | ALL | 1ST | 13112124
| 456026 | 512164 | 1.2786 | 107.72 | 129 | 0 | 24-HR | ALL | 1ST | 13053024
| 459226 | 512164 | 5.3711 | 242.23 | 310 | 0 | 24-HR | ALL | 1ST | 13061724
| 459326 | 512164 | 5.492 | 266.54 | 293 | 0 | 24-HR | ALL | 1ST | 13061724
| 459426 | 512164 | 5.2054 | 289.09 | 291 | 0 | 24-HR | ALL | 1ST | 13061724
| 459526 | 512164 | 5.015 | 291 | 292 | 0 | 24-HR | ALL | 1ST | 13061724
| 459626 | 512164 | 4.8467 | 287.64 | 287.64 | 0 | 24-HR | ALL | 1ST | 13061724
| 459726 | 512164 | 4.6059 | 288 | 288 | 0 | 24-HR | ALL | 1ST | 13061724
| 459826 | 512164 | 4.7172 | 289 | 289 | 0 | 24-HR | ALL | 1ST | 13110524
| 459926 | 512164 | 4.9701 | 288.72 | 288.72 | 0 | 24-HR | ALL | 1ST | 13110524
| 460026 | 512164 | 5.0715 | 290 | 290 | 0 | 24-HR | ALL | 1ST | 13110524
| 460126 | 512164 | 5.1193 | 289.94 | 289.94 | 0 | 24-HR | ALL | 1ST | 13110524
| 460226 | 512164 | 5.1795 | 285.64 | 285.64 | 0 | 24-HR | ALL | 1ST | 13110524
| 460326 | 512164 | 5.0834 | 283 | 283 | 0 | 24-HR | ALL | 1ST | 13110524
| 460426 | 512164 | 4.882 | 281.97 | 281.97 | 0 | 24-HR | ALL | 1ST | 13110524
| 460526 | 512164 | 4.6376 | 279.28 | 279.28 | 0 | 24-HR | ALL | 1ST | 13110524
| 460626 | 512164 | 4.3393 | 275.3 | 275.3 | 0 | 24-HR | ALL | 1ST | 13110524
| 460726 | 512164 | 4.2552 | 268.91 | 270 | 0 | 24-HR | ALL | 1ST | 13101824
| 460826 | 512164 | 4.2994 | 261.91 | 269 | 0 | 24-HR | ALL | 1ST | 13101824
| 460926 | 512164 | 4.1472 | 254.3 | 269 | 0 | 24-HR | ALL | 1ST | 13101824
| 461026 | 512164 | 3.7804 | 243.88 | 269 | 0 | 24-HR | ALL | 1ST | 13101824
| 461126 | 512164 | 4.1417 | 230.91 | 271 | 0 | 24-HR | ALL | 1ST | 13022824
| 461226 | 512164 | 4.3908 | 231.39 | 271 | 0 | 24-HR | ALL | 1ST | 13022824
| 461326 | 512164 | 4.4468 | 235.03 | 235.03 | 0 | 24-HR | ALL | 1ST | 13022824
| 461426 | 512164 | 4.4974 | 237.72 | 237.72 | 0 | 24-HR | ALL | 1ST | 13022824
| 461526 | 512164 | 4.3629 | 244.39 | 244.39 | 0 | 24-HR | ALL | 1ST | 13022824
| 461626 | 512164 | 4.1434 | 248.91 | 248.91 | 0 | 24-HR | ALL | 1ST | 13022824
| 461726 | 512164 | 4.0795 | 246.36 | 246.36 | 0 | 24-HR | ALL | 1ST | 13022824
| 461826 | 512164 | 4.0433 | 238.91 | 238.91 | 0 | 24-HR | ALL | 1ST | 13022824
| 462026 | 512164 | 3.5023 | 215 | 283 | 0 | 24-HR | ALL | 1ST | 13022824
| 462126 | 512164 | 3.5941 | 220.78 | 312 | 0 | 24-HR | ALL | 1ST | 13022824
| 462226 | 512164 | 3.3542 | 237.06 | 237.06 | 0 | 24-HR | ALL | 1ST | 13022824
| 462326 | 512164 | 3.1618 | 248.09 | 248.09 | 0 | 24-HR | ALL | 1ST | 13071824
| 462426 | 512164 | 3.303 | 251 | 251 | 0 | 24-HR | ALL | 1ST | 13071824
| 462526 | 512164 | 3.6108 | 249.03 | 312 | 0 | 24-HR | ALL | 1ST | 13071824
| 462626 | 512164 | 3.738 | 252 | 312 | 0 | 24-HR | ALL | 1ST | 13071824
| 462726 | 512164 | 3.7988 | 252.39 | 316 | 0 | 24-HR | ALL | 1ST | 13071824
| 462826 | 512164 | 3.9179 | 257.09 | 313 | 0 | 24-HR | ALL | 1ST | 13071824
| 462926 | 512164 | 3.9967 | 261.72 | 310 | 0 | 24-HR | ALL | 1ST | 13071824
| 463026 | 512164 | 3.8049 | 268.39 | 268.39 | 0 | 24-HR | ALL | 1ST | 13071824
| 463126 | 512164 | 4.2407 | 275.09 | 317 | 0 | 24-HR | ALL | 1ST | 13071824
| 463226 | 512164 | 3.9269 | 288.81 | 288.81 | 0 | 24-HR | ALL | 1ST | 13071824
| 463326 | 512164 | 3.7714 | 300.09 | 300.09 | 0 | 24-HR | ALL | 1ST | 13071824
| 463426 | 512164 | 3.6946 | 311.06 | 311.06 | 0 | 24-HR | ALL | 1ST | 13120124
| 463526 | 512164 | 3.6424 | 317.09 | 317.09 | 0 | 24-HR | ALL | 1ST | 13120124
| 463626 | 512164 | 3.5696 | 321 | 321 | 0 | 24-HR | ALL | 1ST | 13120124
| 463726 | 512164 | 3.547 | 320 | 322 | 0 | 24-HR | ALL | 1ST | 13120124
| 463826 | 512164 | 3.4881 | 320 | 322 | 0 | 24-HR | ALL | 1ST | 13120124
| 463926 | 512164 | 3.4812 | 315.91 | 322 | 0 | 24-HR | ALL | 1ST | 13120124
| 464026 | 512164 | 3.4493 | 309.97 | 320 | 0 | 24-HR | ALL | 1ST | 13120124
| 464126 | 512164 | 3.3976 | 304.64 | 321 | 0 | 24-HR | ALL | 1ST | 13120124
| 464226 | 512164 | 3.2504 | 301.3 | 313 | 0 | 24-HR | ALL | 1ST | 13120124
| 464326 | 512164 | 3.3403 | 295.97 | 300 | 0 | 24-HR | ALL | 1ST | 13062024
| 464426 | 512164 | 3.6228 | 292.64 | 292.64 | 0 | 24-HR | ALL | 1ST | 13062024
| 464526 | 512164 | 3.9286 | 290.42 | 290.42 | 0 | 24-HR | ALL | 1ST | 13062024
| 464626 | 512164 | 4.1577 | 291.66 | 291.66 | 0 | 24-HR | ALL | 1ST | 13062024
| 464726 | 512164 | 4.2889 | 295.63 | 295.63 | 0 | 24-HR | ALL | 1ST | 13062024
| 464826 | 512164 | 4.4649 | 297.48 | 297.48 | 0 | 24-HR | ALL | 1ST | 13062024
| 464926 | 512164 | 4.75 | 295.97 | 295.97 | 0 | 24-HR | ALL | 1ST | 13062024
| 465026 | 512164 | 5.1248 | 292.64 | 292.64 | 0 | 24-HR | ALL | 1ST | 13062024
| 465126 | 512164 | 5.5417 | 289.06 | 289.06 | 0 | 24-HR | ALL | 1ST | 13062024
| 465226 | 512164 | 5.9424 | 286.18 | 286.18 | 0 | 24-HR | ALL | 1ST | 13062024
| 465326 | 512164 | 6.2837 | 284.27 | 284.27 | 0 | 24-HR | ALL | 1ST | 13062024
| 465426 | 512164 | 6.8634 | 281.3 | 281.3 | 0 | 24-HR | ALL | 1ST | 13062024
| 465526 | 512164 | 7.4324 | 278 | 278 | 0 | 24-HR | ALL | 1ST | 13062024
| 465626 | 512164 | 7.7896 | 275.14 | 275.14 | 0 | 24-HR | ALL | 1ST | 13062024
| 465726 | 512164 | 8.4184 | 268.76 | 268.76 | 0 | 24-HR | ALL | 1ST | 13062024
| 465826 | 512164 | 9.4672 | 258.94 | 272 | 0 | 24-HR | ALL | 1ST | 13062024
| 465926 | 512164 | 10.3276 | 249.64 | 270 | 0 | 24-HR | ALL | 1ST | 13062024
| 466026 | 512164 | 10.7128 | 243.27 | 268 | 0 | 24-HR | ALL | 1ST | 13062024
| 466126 | 512164 | 10.7945 | 237.66 | 262 | 0 | 24-HR | ALL | 1ST | 13062024
| 466226 | 512164 | 10.02 | 242.01 | 242.01 | 0 | 24-HR | ALL | 1ST | 13062024
| 466326 | 512164 | 8.836 | 253.42 | 253.42 | 0 | 24-HR | ALL | 1ST | 13062024
| 466426 | 512164 | 7.9983 | 259.44 | 259.44 | 0 | 24-HR | ALL | 1ST | 13062024
| 466526 | 512164 | 7.5634 | 260 | 260 | 0 | 24-HR | ALL | 1ST | 13062024
| 466626 | 512164 | 7.1192 | 260.45 | 260.45 | 0 | 24-HR | ALL | 1ST | 13062024
| 466726 | 512164 | 6.5944 | 262.24 | 262.24 | 0 | 24-HR | ALL | 1ST | 13062024
| 466826 | 512164 | 6.023 | 265.44 | 265.44 | 0 | 24-HR | ALL | 1ST | 13062024
| 466926 | 512164 | 5.4265 | 270.39 | 270.39 | 0 | 24-HR | ALL | 1ST | 13062024
| 467026 | 512164 | 4.8184 | 278 | 278 | 0 | 24-HR | ALL | 1ST | 13062024
| 467126 | 512164 | 4.5233 | 277.5 | 277.5 | 0 | 24-HR | ALL | 1ST | 13062024
| 467226 | 512164 | 4.3431 | 272.46 | 272.46 | 0 | 24-HR | ALL | 1ST | 13062024
| 467326 | 512164 | 4.215 | 264.91 | 272 | 0 | 24-HR | ALL | 1ST | 13062024
| 467426 | 512164 | 4.1518 | 252.85 | 280 | 0 | 24-HR | ALL | 1ST | 13022824
| 467526 | 512164 | 4.7828 | 242.65 | 281 | 0 | 24-HR | ALL | 1ST | 13022824
| 467626 | 512164 | 5.3433 | 229.73 | 283 | 0 | 24-HR | ALL | 1ST | 13022824
| 467726 | 512164 | 5.3447 | 228.94 | 283 | 0 | 24-HR | ALL | 1ST | 13022824
| 467826 | 512164 | 5.2006 | 231.27 | 281 | 0 | 24-HR | ALL | 1ST | 13022824
| 467926 | 512164 | 4.5051 | 243.94 | 270 | 0 | 24-HR | ALL | 1ST | 13022824
| 468026 | 512164 | 3.6541 | 256.09 | 256.09 | 0 | 24-HR | ALL | 1ST | 13022824
| 468126 | 512164 | 3.3126 | 259.88 | 259.88 | 0 | 24-HR | ALL | 1ST | 13022824
| 468226 | 512164 | 3.3495 | 256.75 | 262 | 0 | 24-HR | ALL | 1ST | 13022824
| 468326 | 512164 | 3.3613 | 253.22 | 256 | 0 | 24-HR | ALL | 1ST | 13022824
| 468426 | 512164 | 3.3332 | 250.09 | 255 | 0 | 24-HR | ALL | 1ST | 13022824
| 468526 | 512164 | 3.2426 | 247.78 | 253 | 0 | 24-HR | ALL | 1ST | 13022824
| 468626 | 512164 | 3.1308 | 245.71 | 252 | 0 | 24-HR | ALL | 1ST | 13022824
| 469926 | 512164 | 5.1275 | 198.46 | 261 | 0 | 24-HR | ALL | 1ST | 13071724
| 471426 | 512164 | 6.8127 | 232 | 244 | 0 | 24-HR | ALL | 1ST | 13071724
| 455426 | 512264 | 1.6029 | 92.79 | 92.79 | 0 | 24-HR | ALL | 1ST | 13101324
| 455526 | 512264 | 1.548 | 94.64 | 94.64 | 0 | 24-HR | ALL | 1ST | 13101324
| 455626 | 512264 | 1.4823 | 109.03 | 109.03 | 0 | 24-HR | ALL | 1ST | 13101324
| 459226 | 512264 | 5.5307 | 260.45 | 294 | 0 | 24-HR | ALL | 1ST | 13061724
| 459326 | 512264 | 5.3251 | 290.34 | 290.34 | 0 | 24-HR | ALL | 1ST | 13061724
| 459426 | 512264 | 5.1574 | 292.54 | 292.54 | 0 | 24-HR | ALL | 1ST | 13061724
| 459526 | 512264 | 4.9921 | 291 | 291 | 0 | 24-HR | ALL | 1ST | 13061724
| 459626 | 512264 | 4.8132 | 287.64 | 287.64 | 0 | 24-HR | ALL | 1ST | 13061724
| 459726 | 512264 | 4.6136 | 288 | 288 | 0 | 24-HR | ALL | 1ST | 13110524
| 459826 | 512264 | 4.8865 | 289 | 289 | 0 | 24-HR | ALL | 1ST | 13110524
| 459926 | 512264 | 5.1254 | 288.72 | 297 | 0 | 24-HR | ALL | 1ST | 13110524
| 460026 | 512264 | 5.186 | 290 | 298 | 0 | 24-HR | ALL | 1ST | 13110524
| 460126 | 512264 | 5.1694 | 289.94 | 289.94 | 0 | 24-HR | ALL | 1ST | 13110524
| 460226 | 512264 | 5.184 | 285.64 | 285.64 | 0 | 24-HR | ALL | 1ST | 13110524
| 460326 | 512264 | 5.0491 | 283 | 283 | 0 | 24-HR | ALL | 1ST | 13110524
| 460426 | 512264 | 4.8211 | 281.97 | 281.97 | 0 | 24-HR | ALL | 1ST | 13110524
| 460526 | 512264 | 4.5553 | 279.28 | 279.28 | 0 | 24-HR | ALL | 1ST | 13110524
| 460626 | 512264 | 4.242 | 275.3 | 275.3 | 0 | 24-HR | ALL | 1ST | 13110524
| 460726 | 512264 | 4.2506 | 268.91 | 268.91 | 0 | 24-HR | ALL | 1ST | 13101824
| 460826 | 512264 | 4.2287 | 261.91 | 267 | 0 | 24-HR | ALL | 1ST | 13101824
| 460926 | 512264 | 4.0168 | 254.3 | 268 | 0 | 24-HR | ALL | 1ST | 13101824
| 461026 | 512264 | 3.9122 | 243.88 | 268 | 0 | 24-HR | ALL | 1ST | 13022824
| 461126 | 512264 | 4.3381 | 230.91 | 269 | 0 | 24-HR | ALL | 1ST | 13022824
| 461226 | 512264 | 4.5347 | 231.39 | 266 | 0 | 24-HR | ALL | 1ST | 13022824
| 461326 | 512264 | 4.5515 | 235.03 | 235.03 | 0 | 24-HR | ALL | 1ST | 13022824
| 461426 | 512264 | 4.5877 | 237.72 | 251 | 0 | 24-HR | ALL | 1ST | 13022824
| 461526 | 512264 | 4.3681 | 244.39 | 244.39 | 0 | 24-HR | ALL | 1ST | 13022824
| 461626 | 512264 | 4.1103 | 248.91 | 248.91 | 0 | 24-HR | ALL | 1ST | 13022824
| 461726 | 512264 | 4.0181 | 246.36 | 246.36 | 0 | 24-HR | ALL | 1ST | 13022824
| 461826 | 512264 | 4.0166 | 238.91 | 260 | 0 | 24-HR | ALL | 1ST | 13022824
| 462026 | 512264 | 3.574 | 215 | 322 | 0 | 24-HR | ALL | 1ST | 13022824
| 462126 | 512264 | 3.5823 | 220.78 | 322 | 0 | 24-HR | ALL | 1ST | 13022824
| 462226 | 512264 | 3.4128 | 237.06 | 271 | 0 | 24-HR | ALL | 1ST | 13022824
| 462326 | 512264 | 3.2229 | 248.09 | 248.09 | 0 | 24-HR | ALL | 1ST | 13071824
| 462426 | 512264 | 3.3596 | 251 | 251 | 0 | 24-HR | ALL | 1ST | 13071824
| 462526 | 512264 | 3.7477 | 249.03 | 320 | 0 | 24-HR | ALL | 1ST | 13071824
| 462626 | 512264 | 3.8704 | 252 | 320 | 0 | 24-HR | ALL | 1ST | 13071824
| 462726 | 512264 | 3.901 | 252.39 | 322 | 0 | 24-HR | ALL | 1ST | 13071824
| 462826 | 512264 | 4.0818 | 257.09 | 325 | 0 | 24-HR | ALL | 1ST | 13071824
| 462926 | 512264 | 4.2239 | 261.72 | 328 | 0 | 24-HR | ALL | 1ST | 13071824
| 463026 | 512264 | 4.332 | 268.39 | 328 | 0 | 24-HR | ALL | 1ST | 13071824
| 463126 | 512264 | 4.3698 | 275.09 | 328 | 0 | 24-HR | ALL | 1ST | 13071824
| 463226 | 512264 | 4.1555 | 288.81 | 315 | 0 | 24-HR | ALL | 1ST | 13071824
| 463326 | 512264 | 3.746 | 300.09 | 300.09 | 0 | 24-HR | ALL | 1ST | 13071824
| 463426 | 512264 | 3.7114 | 311.06 | 311.06 | 0 | 24-HR | ALL | 1ST | 13120124
| 463526 | 512264 | 3.6487 | 317.09 | 317.09 | 0 | 24-HR | ALL | 1ST | 13120124
| 463626 | 512264 | 3.5657 | 321 | 321 | 0 | 24-HR | ALL | 1ST | 13120124
| 463726 | 512264 | 3.5333 | 320 | 322 | 0 | 24-HR | ALL | 1ST | 13120124
| 463826 | 512264 | 3.4497 | 320 | 320 | 0 | 24-HR | ALL | 1ST | 13120124
| 463926 | 512264 | 3.4335 | 315.91 | 320 | 0 | 24-HR | ALL | 1ST | 13120124
| 464026 | 512264 | 3.3931 | 309.97 | 318 | 0 | 24-HR | ALL | 1ST | 13120124
| 464126 | 512264 | 3.3188 | 304.64 | 317 | 0 | 24-HR | ALL | 1ST | 13120124
| 464226 | 512264 | 3.3109 | 301.3 | 307 | 0 | 24-HR | ALL | 1ST | 13062024
| 464326 | 512264 | 3.611 | 295.97 | 300 | 0 | 24-HR | ALL | 1ST | 13062024
| 464426 | 512264 | 3.8988 | 293.36 | 293.36 | 0 | 24-HR | ALL | 1ST | 13062024
| 464526 | 512264 | 4.1955 | 292 | 292 | 0 | 24-HR | ALL | 1ST | 13062024
| 464626 | 512264 | 4.3917 | 294.03 | 294.03 | 0 | 24-HR | ALL | 1ST | 13062024
| 464726 | 512264 | 4.5485 | 296.64 | 296.64 | 0 | 24-HR | ALL | 1ST | 13062024
| 464826 | 512264 | 4.7793 | 296.7 | 296.7 | 0 | 24-HR | ALL | 1ST | 13062024
| 464926 | 512264 | 5.0328 | 295.97 | 295.97 | 0 | 24-HR | ALL | 1ST | 13062024
| 465026 | 512264 | 5.4118 | 292.64 | 292.64 | 0 | 24-HR | ALL | 1ST | 13062024
| 465126 | 512264 | 5.8148 | 289.3 | 289.3 | 0 | 24-HR | ALL | 1ST | 13062024
| 465226 | 512264 | 6.165 | 286.97 | 286.97 | 0 | 24-HR | ALL | 1ST | 13062024
| 465326 | 512264 | 6.4607 | 285.28 | 285.28 | 0 | 24-HR | ALL | 1ST | 13062024
| 465426 | 512264 | 7.1124 | 281.3 | 281.3 | 0 | 24-HR | ALL | 1ST | 13062024
| 465526 | 512264 | 7.735 | 277 | 277 | 0 | 24-HR | ALL | 1ST | 13062024
| 465626 | 512264 | 8.0002 | 274.64 | 274.64 | 0 | 24-HR | ALL | 1ST | 13062024
| 465726 | 512264 | 8.2986 | 271.3 | 271.3 | 0 | 24-HR | ALL | 1ST | 13062024
| 465826 | 512264 | 9.2477 | 260.91 | 266 | 0 | 24-HR | ALL | 1ST | 13062024
| 465926 | 512264 | 9.9214 | 252.64 | 264 | 0 | 24-HR | ALL | 1ST | 13062024
| 466026 | 512264 | 10.0398 | 247.3 | 247.3 | 0 | 24-HR | ALL | 1ST | 13062024
| 466126 | 512264 | 10.063 | 242.03 | 242.03 | 0 | 24-HR | ALL | 1ST | 13062024
| 466226 | 512264 | 9.3861 | 246.09 | 246.09 | 0 | 24-HR | ALL | 1ST | 13062024
| 466326 | 512264 | 8.1585 | 257.39 | 257.39 | 0 | 24-HR | ALL | 1ST | 13062024
| 466426 | 512264 | 7.4254 | 261.97 | 261.97 | 0 | 24-HR | ALL | 1ST | 13062024
| 466526 | 512264 | 7.048 | 261.36 | 261.36 | 0 | 24-HR | ALL | 1ST | 13062024
| 466626 | 512264 | 6.513 | 263.3 | 263.3 | 0 | 24-HR | ALL | 1ST | 13062024
| 466726 | 512264 | 6.0589 | 264.03 | 264.03 | 0 | 24-HR | ALL | 1ST | 13062024
| 466826 | 512264 | 5.4613 | 268.72 | 268.72 | 0 | 24-HR | ALL | 1ST | 13062024
| 466926 | 512264 | 4.9572 | 272.7 | 272.7 | 0 | 24-HR | ALL | 1ST | 13062024
| 467026 | 512264 | 4.5312 | 276 | 276 | 0 | 24-HR | ALL | 1ST | 13062024
| 467126 | 512264 | 4.2333 | 275.64 | 275.64 | 0 | 24-HR | ALL | 1ST | 13062024
| 467226 | 512264 | 4.0309 | 271.61 | 275 | 0 | 24-HR | ALL | 1ST | 13062024
| 467326 | 512264 | 3.85 | 264.91 | 272 | 0 | 24-HR | ALL | 1ST | 13062024
| 467426 | 512264 | 4.0911 | 254.91 | 272 | 0 | 24-HR | ALL | 1ST | 13022824
| 467526 | 512264 | 4.7747 | 243.83 | 279 | 0 | 24-HR | ALL | 1ST | 13022824
| 467626 | 512264 | 5.4129 | 227.93 | 282 | 0 | 24-HR | ALL | 1ST | 13022824
| 467726 | 512264 | 5.4503 | 221.93 | 283 | 0 | 24-HR | ALL | 1ST | 13022824
| 467826 | 512264 | 5.1828 | 228.23 | 277 | 0 | 24-HR | ALL | 1ST | 13022824
| 467926 | 512264 | 4.3924 | 243.19 | 265 | 0 | 24-HR | ALL | 1ST | 13022824
| 468026 | 512264 | 3.5577 | 255.26 | 260 | 0 | 24-HR | ALL | 1ST | 13022824
| 468126 | 512264 | 3.54 | 252.76 | 263 | 0 | 24-HR | ALL | 1ST | 13022824
| 468226 | 512264 | 3.4529 | 250.97 | 263 | 0 | 24-HR | ALL | 1ST | 13022824
| 468326 | 512264 | 3.4672 | 246.55 | 262 | 0 | 24-HR | ALL | 1ST | 13022824
| 468426 | 512264 | 3.3519 | 244.22 | 257 | 0 | 24-HR | ALL | 1ST | 13022824
| 471426 | 512264 | 6.9021 | 229.59 | 240 | 0 | 24-HR | ALL | 1ST | 13071724
| 455426 | 512364 | 1.6393 | 92.23 | 92.23 | 0 | 24-HR | ALL | 1ST | 13101324
| 455526 | 512364 | 1.5826 | 87.62 | 119 | 0 | 24-HR | ALL | 1ST | 13101324
| 455626 | 512364 | 1.5182 | 88.92 | 125 | 0 | 24-HR | ALL | 1ST | 13101324
| 458026 | 512364 | 9.1579 | 231.66 | 297 | 0 | 24-HR | ALL | 1ST | 13082824
| 459126 | 512364 | 5.5183 | 255.8 | 300 | 0 | 24-HR | ALL | 1ST | 13061724
| 459226 | 512364 | 5.6029 | 271.75 | 293 | 0 | 24-HR | ALL | 1ST | 13061724
| 459326 | 512364 | 5.3101 | 292.92 | 292.92 | 0 | 24-HR | ALL | 1ST | 13061724
| 459426 | 512364 | 5.1134 | 295.27 | 295.27 | 0 | 24-HR | ALL | 1ST | 13061724
| 459526 | 512364 | 4.9161 | 294.78 | 294.78 | 0 | 24-HR | ALL | 1ST | 13061724
| 459626 | 512364 | 4.6025 | 299.45 | 299.45 | 0 | 24-HR | ALL | 1ST | 13061724
| 459726 | 512364 | 4.2348 | 306.33 | 306.33 | 0 | 24-HR | ALL | 1ST | 13061724
| 459826 | 512364 | 4.2967 | 308.81 | 308.81 | 0 | 24-HR | ALL | 1ST | 13110524
| 459926 | 512364 | 4.3575 | 312 | 312 | 0 | 24-HR | ALL | 1ST | 13110524
| 460026 | 512364 | 4.4403 | 312.88 | 312.88 | 0 | 24-HR | ALL | 1ST | 13110524
| 460126 | 512364 | 4.5059 | 312.85 | 312.85 | 0 | 24-HR | ALL | 1ST | 13052224
| 460226 | 512364 | 4.6393 | 307.59 | 307.59 | 0 | 24-HR | ALL | 1ST | 13110524
| 460326 | 512364 | 4.7751 | 297.79 | 297.79 | 0 | 24-HR | ALL | 1ST | 13110524
| 460426 | 512364 | 4.6998 | 290.06 | 290.06 | 0 | 24-HR | ALL | 1ST | 13110524
| 460526 | 512364 | 4.4901 | 282.08 | 287 | 0 | 24-HR | ALL | 1ST | 13110524
| 460626 | 512364 | 4.3621 | 269.19 | 290 | 0 | 24-HR | ALL | 1ST | 13101824
| 460726 | 512364 | 4.5041 | 256.09 | 295 | 0 | 24-HR | ALL | 1ST | 13101824
| 460826 | 512364 | 4.3 | 238.72 | 314 | 0 | 24-HR | ALL | 1ST | 13071124
| 460926 | 512364 | 4.2151 | 229.95 | 314 | 0 | 24-HR | ALL | 1ST | 13071124
| 461026 | 512364 | 4.29 | 236.72 | 280 | 0 | 24-HR | ALL | 1ST | 13022824
| 461126 | 512364 | 4.2778 | 244.72 | 244.72 | 0 | 24-HR | ALL | 1ST | 13022824
| 461226 | 512364 | 4.0495 | 255.02 | 255.02 | 0 | 24-HR | ALL | 1ST | 13022824
| 461326 | 512364 | 3.8168 | 260.71 | 260.71 | 0 | 24-HR | ALL | 1ST | 13022824
| 461426 | 512364 | 3.512 | 265.76 | 265.76 | 0 | 24-HR | ALL | 1ST | 13022824
| 461526 | 512364 | 3.3841 | 266.76 | 266.76 | 0 | 24-HR | ALL | 1ST | 13071824
| 461626 | 512364 | 3.4613 | 266.68 | 266.68 | 0 | 24-HR | ALL | 1ST | 13071824
| 461726 | 512364 | 3.4996 | 258.52 | 258.52 | 0 | 24-HR | ALL | 1ST | 13022824
| 461826 | 512364 | 3.9167 | 240.34 | 262 | 0 | 24-HR | ALL | 1ST | 13022824
| 462026 | 512364 | 3.6218 | 218.28 | 323 | 0 | 24-HR | ALL | 1ST | 13022824
| 462126 | 512364 | 3.6405 | 225.09 | 323 | 0 | 24-HR | ALL | 1ST | 13022824
| 462226 | 512364 | 3.2788 | 248.79 | 248.79 | 0 | 24-HR | ALL | 1ST | 13071824
| 462326 | 512364 | 3.91 | 267.72 | 267.72 | 0 | 24-HR | ALL | 1ST | 13071824
| 462426 | 512364 | 4.0398 | 272.76 | 272.76 | 0 | 24-HR | ALL | 1ST | 13071824
| 462526 | 512364 | 4.1017 | 275.69 | 275.69 | 0 | 24-HR | ALL | 1ST | 13071824
| 462626 | 512364 | 4.1647 | 281 | 281 | 0 | 24-HR | ALL | 1ST | 13071824
| 462726 | 512364 | 4.1636 | 283.21 | 283.21 | 0 | 24-HR | ALL | 1ST | 13071824
| 462826 | 512364 | 4.1407 | 290.48 | 290.48 | 0 | 24-HR | ALL | 1ST | 13071824
| 462926 | 512364 | 4.0621 | 295.35 | 295.35 | 0 | 24-HR | ALL | 1ST | 13071824
| 463026 | 512364 | 3.9533 | 300.05 | 300.05 | 0 | 24-HR | ALL | 1ST | 13071824
| 463126 | 512364 | 4.3547 | 275.09 | 328 | 0 | 24-HR | ALL | 1ST | 13071824
| 463226 | 512364 | 4.2841 | 288.81 | 328 | 0 | 24-HR | ALL | 1ST | 13071824
| 463326 | 512364 | 3.9366 | 300.09 | 321 | 0 | 24-HR | ALL | 1ST | 13071824
| 463426 | 512364 | 3.7195 | 311.06 | 311.06 | 0 | 24-HR | ALL | 1ST | 13120124
| 463526 | 512364 | 3.6616 | 317.09 | 319 | 0 | 24-HR | ALL | 1ST | 13120124
| 463626 | 512364 | 3.5531 | 321 | 321 | 0 | 24-HR | ALL | 1ST | 13120124
| 463726 | 512364 | 3.4954 | 320 | 320 | 0 | 24-HR | ALL | 1ST | 13120124
| 463826 | 512364 | 3.4184 | 320 | 320 | 0 | 24-HR | ALL | 1ST | 13120124
| 463926 | 512364 | 3.3626 | 315.91 | 315.91 | 0 | 24-HR | ALL | 1ST | 13120124
| 464026 | 512364 | 3.3079 | 309.97 | 313 | 0 | 24-HR | ALL | 1ST | 13120124
| 464126 | 512364 | 3.2636 | 304.64 | 304.64 | 0 | 24-HR | ALL | 1ST | 13062024
| 464226 | 512364 | 3.5307 | 301.3 | 301.3 | 0 | 24-HR | ALL | 1ST | 13062024
| 464326 | 512364 | 3.8788 | 295.97 | 295.97 | 0 | 24-HR | ALL | 1ST | 13062024
| 464426 | 512364 | 4.2043 | 293.36 | 293.36 | 0 | 24-HR | ALL | 1ST | 13062024
| 464526 | 512364 | 4.5138 | 292 | 292 | 0 | 24-HR | ALL | 1ST | 13062024
| 464626 | 512364 | 4.7011 | 294.03 | 294.03 | 0 | 24-HR | ALL | 1ST | 13062024
| 464726 | 512364 | 4.8413 | 296.64 | 296.64 | 0 | 24-HR | ALL | 1ST | 13062024
| 464826 | 512364 | 5.0712 | 296.7 | 298 | 0 | 24-HR | ALL | 1ST | 13062024
| 464926 | 512364 | 5.3066 | 295.97 | 295.97 | 0 | 24-HR | ALL | 1ST | 13062024
| 465026 | 512364 | 5.6831 | 292.64 | 292.64 | 0 | 24-HR | ALL | 1ST | 13062024
| 465126 | 512364 | 6.078 | 289.3 | 289.3 | 0 | 24-HR | ALL | 1ST | 13062024
| 465226 | 512364 | 6.4073 | 286.97 | 286.97 | 0 | 24-HR | ALL | 1ST | 13062024
| 465326 | 512364 | 6.671 | 285.28 | 285.28 | 0 | 24-HR | ALL | 1ST | 13062024
| 465426 | 512364 | 7.3075 | 281.3 | 281.3 | 0 | 24-HR | ALL | 1ST | 13062024
| 465526 | 512364 | 7.8964 | 277 | 277 | 0 | 24-HR | ALL | 1ST | 13062024
| 465626 | 512364 | 8.0941 | 274.64 | 274.64 | 0 | 24-HR | ALL | 1ST | 13062024
| 465726 | 512364 | 8.3186 | 271.3 | 271.3 | 0 | 24-HR | ALL | 1ST | 13062024
| 465826 | 512364 | 9.139 | 260.91 | 260.91 | 0 | 24-HR | ALL | 1ST | 13062024
| 465926 | 512364 | 9.6571 | 252.64 | 252.64 | 0 | 24-HR | ALL | 1ST | 13062024
| 466026 | 512364 | 9.7457 | 247.3 | 247.3 | 0 | 24-HR | ALL | 1ST | 13062024
| 466126 | 512364 | 9.657 | 242.03 | 242.03 | 0 | 24-HR | ALL | 1ST | 13062024
| 466226 | 512364 | 8.9287 | 246.09 | 246.09 | 0 | 24-HR | ALL | 1ST | 13062024
| 466326 | 512364 | 7.7262 | 257.39 | 257.39 | 0 | 24-HR | ALL | 1ST | 13062024
| 466426 | 512364 | 6.9934 | 261.97 | 261.97 | 0 | 24-HR | ALL | 1ST | 13062024
| 466526 | 512364 | 6.5899 | 261.36 | 261.36 | 0 | 24-HR | ALL | 1ST | 13062024
| 466626 | 512364 | 6.0595 | 263.3 | 263.3 | 0 | 24-HR | ALL | 1ST | 13062024
| 466726 | 512364 | 5.6096 | 264.03 | 264.03 | 0 | 24-HR | ALL | 1ST | 13062024
| 466826 | 512364 | 5.0514 | 268.72 | 268.72 | 0 | 24-HR | ALL | 1ST | 13062024
| 466926 | 512364 | 4.5833 | 272.7 | 272.7 | 0 | 24-HR | ALL | 1ST | 13062024
| 467026 | 512364 | 4.1984 | 276 | 278 | 0 | 24-HR | ALL | 1ST | 13062024
| 467126 | 512364 | 3.9156 | 275.64 | 278 | 0 | 24-HR | ALL | 1ST | 13062024
| 467226 | 512364 | 3.7011 | 271.61 | 275 | 0 | 24-HR | ALL | 1ST | 13062024
| 467326 | 512364 | 3.4844 | 264.91 | 264.91 | 0 | 24-HR | ALL | 1ST | 13062024
| 467426 | 512364 | 4.0755 | 254.91 | 254.91 | 0 | 24-HR | ALL | 1ST | 13022824
| 467526 | 512364 | 4.7421 | 243.83 | 272 | 0 | 24-HR | ALL | 1ST | 13022824
| 467626 | 512364 | 5.3461 | 227.91 | 280 | 0 | 24-HR | ALL | 1ST | 13022824
| 467726 | 512364 | 5.3357 | 220.72 | 280 | 0 | 24-HR | ALL | 1ST | 13022824
| 467826 | 512364 | 5.0003 | 228.09 | 272 | 0 | 24-HR | ALL | 1ST | 13022824
| 467926 | 512364 | 4.1867 | 243.2 | 261 | 0 | 24-HR | ALL | 1ST | 13022824
| 468026 | 512364 | 3.3981 | 254.64 | 260 | 0 | 24-HR | ALL | 1ST | 13022824
| 468126 | 512364 | 3.3421 | 252.3 | 262 | 0 | 24-HR | ALL | 1ST | 13022824
| 468226 | 512364 | 3.214 | 250.94 | 261 | 0 | 24-HR | ALL | 1ST | 13022824
| 471426 | 512364 | 6.8928 | 227.39 | 236 | 0 | 24-HR | ALL | 1ST | 13071724
| 457726 | 512464 | 12.9543 | 206.33 | 297 | 0 | 24-HR | ALL | 1ST | 13082824
| 457826 | 512464 | 11.4055 | 227.76 | 297 | 0 | 24-HR | ALL | 1ST | 13082824
| 457926 | 512464 | 8.2106 | 245.05 | 297 | 0 | 24-HR | ALL | 1ST | 13082824
| 458026 | 512464 | 6.3924 | 251.93 | 297 | 0 | 24-HR | ALL | 1ST | 13082824
| 459026 | 512464 | 5.612 | 264.74 | 300 | 0 | 24-HR | ALL | 1ST | 13061724
| 459126 | 512464 | 5.587 | 284.41 | 284.41 | 0 | 24-HR | ALL | 1ST | 13061724
| 459226 | 512464 | 5.4283 | 295.39 | 295.39 | 0 | 24-HR | ALL | 1ST | 13061724
| 459326 | 512464 | 5.2996 | 294.07 | 294.07 | 0 | 24-HR | ALL | 1ST | 13061724
| 459426 | 512464 | 5.0683 | 297.21 | 297.21 | 0 | 24-HR | ALL | 1ST | 13061724
| 459526 | 512464 | 4.789 | 300.45 | 300.45 | 0 | 24-HR | ALL | 1ST | 13061724
| 459626 | 512464 | 4.4512 | 305.94 | 305.94 | 0 | 24-HR | ALL | 1ST | 13061724
| 459726 | 512464 | 4.1455 | 312.12 | 312.12 | 0 | 24-HR | ALL | 1ST | 13052224
| 459826 | 512464 | 4.2916 | 315.24 | 315.24 | 0 | 24-HR | ALL | 1ST | 13052224
| 459926 | 512464 | 4.4114 | 316.43 | 316.43 | 0 | 24-HR | ALL | 1ST | 13052224
| 460026 | 512464 | 4.5166 | 313.09 | 313.09 | 0 | 24-HR | ALL | 1ST | 13052224
| 460126 | 512464 | 4.5838 | 312.78 | 312.78 | 0 | 24-HR | ALL | 1ST | 13052224
| 460226 | 512464 | 4.6164 | 309.57 | 309.57 | 0 | 24-HR | ALL | 1ST | 13052224
| 460326 | 512464 | 4.7707 | 296.94 | 296.94 | 0 | 24-HR | ALL | 1ST | 13110524
| 460426 | 512464 | 4.6969 | 285.5 | 296 | 0 | 24-HR | ALL | 1ST | 13110524
| 460526 | 512464 | 4.4556 | 276.13 | 314 | 0 | 24-HR | ALL | 1ST | 13110524
| 460626 | 512464 | 4.5841 | 261.8 | 314 | 0 | 24-HR | ALL | 1ST | 13101824
| 460726 | 512464 | 4.478 | 251.67 | 314 | 0 | 24-HR | ALL | 1ST | 13101824
| 460826 | 512464 | 4.1524 | 239.06 | 314 | 0 | 24-HR | ALL | 1ST | 13071124
| 460926 | 512464 | 4.371 | 230.67 | 314 | 0 | 24-HR | ALL | 1ST | 13022824
| 461026 | 512464 | 4.3284 | 240.38 | 240.38 | 0 | 24-HR | ALL | 1ST | 13022824
| 461126 | 512464 | 4.0485 | 255.09 | 255.09 | 0 | 24-HR | ALL | 1ST | 13022824
| 461226 | 512464 | 3.6202 | 264.88 | 264.88 | 0 | 24-HR | ALL | 1ST | 13022824
| 461326 | 512464 | 3.3803 | 269.45 | 269.45 | 0 | 24-HR | ALL | 1ST | 13071824
| 461426 | 512464 | 3.5346 | 273.92 | 273.92 | 0 | 24-HR | ALL | 1ST | 13071824
| 461526 | 512464 | 3.6251 | 274.42 | 274.42 | 0 | 24-HR | ALL | 1ST | 13071824
| 461626 | 512464 | 3.6179 | 269.36 | 269.36 | 0 | 24-HR | ALL | 1ST | 13071824
| 461726 | 512464 | 3.461 | 259.91 | 259.91 | 0 | 24-HR | ALL | 1ST | 13071824
| 461826 | 512464 | 3.9224 | 238.34 | 282 | 0 | 24-HR | ALL | 1ST | 13022824
| 462026 | 512464 | 3.6558 | 221.07 | 323 | 0 | 24-HR | ALL | 1ST | 13022824
| 462126 | 512464 | 3.7051 | 229.85 | 323 | 0 | 24-HR | ALL | 1ST | 13071224
| 462226 | 512464 | 3.5851 | 252.81 | 274 | 0 | 24-HR | ALL | 1ST | 13071824
| 462326 | 512464 | 4.0578 | 271.51 | 271.51 | 0 | 24-HR | ALL | 1ST | 13071824
| 462426 | 512464 | 4.2086 | 280.26 | 280.26 | 0 | 24-HR | ALL | 1ST | 13071824
| 462526 | 512464 | 4.2397 | 284.67 | 284.67 | 0 | 24-HR | ALL | 1ST | 13071824
| 462626 | 512464 | 4.2221 | 291.36 | 291.36 | 0 | 24-HR | ALL | 1ST | 13071824
| 462726 | 512464 | 4.1557 | 295.96 | 295.96 | 0 | 24-HR | ALL | 1ST | 13071824
| 462826 | 512464 | 3.9736 | 306.49 | 306.49 | 0 | 24-HR | ALL | 1ST | 13071824
| 462926 | 512464 | 3.8434 | 310.28 | 310.28 | 0 | 24-HR | ALL | 1ST | 13071824
| 463026 | 512464 | 3.836 | 311.12 | 311.12 | 0 | 24-HR | ALL | 1ST | 13120124
| 463126 | 512464 | 3.8201 | 313.42 | 313.42 | 0 | 24-HR | ALL | 1ST | 13120124
| 463226 | 512464 | 3.7912 | 314.72 | 314.72 | 0 | 24-HR | ALL | 1ST | 13120124
| 463326 | 512464 | 3.6949 | 321.87 | 321.87 | 0 | 24-HR | ALL | 1ST | 13120124
| 463426 | 512464 | 3.5857 | 326.44 | 326.44 | 0 | 24-HR | ALL | 1ST | 13120124
| 463526 | 512464 | 3.5199 | 327 | 327 | 0 | 24-HR | ALL | 1ST | 13120124
| 463626 | 512464 | 3.4952 | 324.06 | 324.06 | 0 | 24-HR | ALL | 1ST | 13120124
| 463726 | 512464 | 3.4521 | 321.2 | 321.2 | 0 | 24-HR | ALL | 1ST | 13120124
| 463826 | 512464 | 3.4014 | 317.06 | 317.06 | 0 | 24-HR | ALL | 1ST | 13120124
| 463926 | 512464 | 3.321 | 314.52 | 314.52 | 0 | 24-HR | ALL | 1ST | 13120124
| 464026 | 512464 | 3.2695 | 307.42 | 308 | 0 | 24-HR | ALL | 1ST | 13062024
| 464126 | 512464 | 3.4827 | 307.29 | 307.29 | 0 | 24-HR | ALL | 1ST | 13062024
| 464226 | 512464 | 3.6864 | 308.42 | 308.42 | 0 | 24-HR | ALL | 1ST | 13062024
| 464326 | 512464 | 3.893 | 309.23 | 309.23 | 0 | 24-HR | ALL | 1ST | 13062024
| 464426 | 512464 | 4.109 | 309.21 | 309.21 | 0 | 24-HR | ALL | 1ST | 13062024
| 464526 | 512464 | 4.3567 | 307.3 | 307.3 | 0 | 24-HR | ALL | 1ST | 13062024
| 464626 | 512464 | 4.5692 | 306.99 | 306.99 | 0 | 24-HR | ALL | 1ST | 13062024
| 464726 | 512464 | 4.8146 | 305.08 | 305.08 | 0 | 24-HR | ALL | 1ST | 13062024
| 464826 | 512464 | 4.9918 | 305.21 | 305.21 | 0 | 24-HR | ALL | 1ST | 13062024
| 464926 | 512464 | 5.226 | 303.15 | 303.15 | 0 | 24-HR | ALL | 1ST | 13062024
| 465026 | 512464 | 5.607 | 298.13 | 298.13 | 0 | 24-HR | ALL | 1ST | 13062024
| 465126 | 512464 | 5.911 | 295.16 | 295.16 | 0 | 24-HR | ALL | 1ST | 13062024
| 465226 | 512464 | 6.359 | 290.2 | 290.2 | 0 | 24-HR | ALL | 1ST | 13062024
| 465326 | 512464 | 6.6706 | 287.21 | 287.21 | 0 | 24-HR | ALL | 1ST | 13062024
| 465426 | 512464 | 7.0269 | 283.52 | 283.52 | 0 | 24-HR | ALL | 1ST | 13062024
| 465526 | 512464 | 7.6822 | 280.97 | 280.97 | 0 | 24-HR | ALL | 1ST | 13062024
| 465626 | 512464 | 7.9385 | 276.71 | 276.71 | 0 | 24-HR | ALL | 1ST | 13062024
| 465726 | 512464 | 8.0645 | 273.52 | 273.52 | 0 | 24-HR | ALL | 1ST | 13062024
| 465826 | 512464 | 8.0769 | 270.98 | 270.98 | 0 | 24-HR | ALL | 1ST | 13062024
| 465926 | 512464 | 8.1632 | 266.77 | 266.77 | 0 | 24-HR | ALL | 1ST | 13062024
| 466026 | 512464 | 8.1093 | 263.36 | 263.36 | 0 | 24-HR | ALL | 1ST | 13062024
| 466126 | 512464 | 7.5385 | 265.98 | 265.98 | 0 | 24-HR | ALL | 1ST | 13062024
| 466226 | 512464 | 7.202 | 265.13 | 265.13 | 0 | 24-HR | ALL | 1ST | 13062024
| 466326 | 512464 | 6.7677 | 265.46 | 265.46 | 0 | 24-HR | ALL | 1ST | 13062024
| 466426 | 512464 | 6.1441 | 269.45 | 269.45 | 0 | 24-HR | ALL | 1ST | 13062024
| 466526 | 512464 | 5.6017 | 272.92 | 272.92 | 0 | 24-HR | ALL | 1ST | 13062024
| 466626 | 512464 | 5.5966 | 263.3 | 263.3 | 0 | 24-HR | ALL | 1ST | 13062024
| 466726 | 512464 | 5.1606 | 264.03 | 264.03 | 0 | 24-HR | ALL | 1ST | 13062024
| 466826 | 512464 | 4.6485 | 268.72 | 268.72 | 0 | 24-HR | ALL | 1ST | 13062024
| 466926 | 512464 | 4.2208 | 272.7 | 272.7 | 0 | 24-HR | ALL | 1ST | 13062024
| 467026 | 512464 | 3.8619 | 276 | 276 | 0 | 24-HR | ALL | 1ST | 13062024
| 467126 | 512464 | 3.5951 | 275.64 | 275.64 | 0 | 24-HR | ALL | 1ST | 13062024
| 467226 | 512464 | 3.3799 | 271.61 | 271.61 | 0 | 24-HR | ALL | 1ST | 13062024
| 467326 | 512464 | 3.4723 | 264.91 | 264.91 | 0 | 24-HR | ALL | 1ST | 13022824
| 467426 | 512464 | 4.0408 | 254.91 | 254.91 | 0 | 24-HR | ALL | 1ST | 13022824
| 467526 | 512464 | 4.6376 | 243.83 | 265 | 0 | 24-HR | ALL | 1ST | 13022824
| 467626 | 512464 | 5.1972 | 227.91 | 278 | 0 | 24-HR | ALL | 1ST | 13022824
| 467726 | 512464 | 5.1259 | 220.72 | 275 | 0 | 24-HR | ALL | 1ST | 13022824
| 467826 | 512464 | 4.7352 | 228.09 | 261 | 0 | 24-HR | ALL | 1ST | 13022824
| 467926 | 512464 | 3.9431 | 243.2 | 259 | 0 | 24-HR | ALL | 1ST | 13022824
| 468026 | 512464 | 3.1656 | 254.64 | 254.64 | 0 | 24-HR | ALL | 1ST | 13022824
| 468126 | 512464 | 3.0977 | 252.3 | 259 | 0 | 24-HR | ALL | 1ST | 13022824
| 471426 | 512464 | 6.6967 | 227.3 | 232 | 0 | 24-HR | ALL | 1ST | 13071724
| 457726 | 512564 | 13.1206 | 207.66 | 297 | 0 | 24-HR | ALL | 1ST | 13082824
| 457826 | 512564 | 10.3834 | 235.82 | 297 | 0 | 24-HR | ALL | 1ST | 13082824
| 457926 | 512564 | 5.0211 | 267.29 | 295 | 0 | 24-HR | ALL | 1ST | 13082824
| 458026 | 512564 | 4.3991 | 285.86 | 285.86 | 0 | 24-HR | ALL | 1ST | 13061724
| 458126 | 512564 | 4.6883 | 274.25 | 274.25 | 0 | 24-HR | ALL | 1ST | 13031624
| 458926 | 512564 | 5.7256 | 265.07 | 310 | 0 | 24-HR | ALL | 1ST | 13061724
| 459026 | 512564 | 5.6806 | 286.51 | 286.51 | 0 | 24-HR | ALL | 1ST | 13061724
| 459126 | 512564 | 5.5095 | 299.56 | 299.56 | 0 | 24-HR | ALL | 1ST | 13061724
| 459226 | 512564 | 5.4396 | 295.53 | 295.53 | 0 | 24-HR | ALL | 1ST | 13061724
| 459326 | 512564 | 5.2835 | 295.02 | 295.02 | 0 | 24-HR | ALL | 1ST | 13061724
| 459426 | 512564 | 4.9983 | 299.94 | 299.94 | 0 | 24-HR | ALL | 1ST | 13061724
| 459526 | 512564 | 4.6927 | 304.02 | 304.02 | 0 | 24-HR | ALL | 1ST | 13061724
| 459626 | 512564 | 4.3804 | 307.02 | 307.02 | 0 | 24-HR | ALL | 1ST | 13061724
| 459726 | 512564 | 4.2586 | 314.7 | 314.7 | 0 | 24-HR | ALL | 1ST | 13052224
| 459826 | 512564 | 4.4034 | 313.35 | 313.35 | 0 | 24-HR | ALL | 1ST | 13052224
| 459926 | 512564 | 4.5926 | 311.3 | 311.3 | 0 | 24-HR | ALL | 1ST | 13110524
| 460026 | 512564 | 4.7736 | 308.15 | 314 | 0 | 24-HR | ALL | 1ST | 13110524
| 460126 | 512564 | 4.8631 | 304.78 | 314 | 0 | 24-HR | ALL | 1ST | 13110524
| 460226 | 512564 | 4.9156 | 299.2 | 314 | 0 | 24-HR | ALL | 1ST | 13110524
| 460326 | 512564 | 4.8678 | 292.2 | 314 | 0 | 24-HR | ALL | 1ST | 13110524
| 460426 | 512564 | 4.6835 | 281.4 | 314 | 0 | 24-HR | ALL | 1ST | 13110524
| 460526 | 512564 | 4.4612 | 270.2 | 314 | 0 | 24-HR | ALL | 1ST | 13101824
| 460626 | 512564 | 4.6045 | 257.99 | 314 | 0 | 24-HR | ALL | 1ST | 13101824
| 460726 | 512564 | 4.3498 | 246.78 | 314 | 0 | 24-HR | ALL | 1ST | 13101824
| 460826 | 512564 | 4.2537 | 235.73 | 314 | 0 | 24-HR | ALL | 1ST | 13022824
| 460926 | 512564 | 4.6122 | 232.38 | 314 | 0 | 24-HR | ALL | 1ST | 13022824
| 461026 | 512564 | 4.5534 | 242.14 | 272 | 0 | 24-HR | ALL | 1ST | 13022824
| 461126 | 512564 | 3.9685 | 258.92 | 258.92 | 0 | 24-HR | ALL | 1ST | 13022824
| 461226 | 512564 | 3.4375 | 271.39 | 271.39 | 0 | 24-HR | ALL | 1ST | 13071824
| 461326 | 512564 | 3.5942 | 276.6 | 276.6 | 0 | 24-HR | ALL | 1ST | 13071824
| 461426 | 512564 | 3.7301 | 281.91 | 281.91 | 0 | 24-HR | ALL | 1ST | 13071824
| 461526 | 512564 | 3.8099 | 281.01 | 281.01 | 0 | 24-HR | ALL | 1ST | 13071824
| 461626 | 512564 | 3.8636 | 277.94 | 277.94 | 0 | 24-HR | ALL | 1ST | 13071824
| 461726 | 512564 | 3.5521 | 259.83 | 259.83 | 0 | 24-HR | ALL | 1ST | 13071824
| 461926 | 512564 | 3.7997 | 223.5 | 322 | 0 | 24-HR | ALL | 1ST | 13022824
| 462026 | 512564 | 3.7466 | 226.28 | 323 | 0 | 24-HR | ALL | 1ST | 13071224
| 462126 | 512564 | 3.8036 | 235.18 | 323 | 0 | 24-HR | ALL | 1ST | 13071224
| 462226 | 512564 | 3.7843 | 259.62 | 259.62 | 0 | 24-HR | ALL | 1ST | 13071824
| 462326 | 512564 | 4.171 | 274.28 | 274.28 | 0 | 24-HR | ALL | 1ST | 13071824
| 462426 | 512564 | 4.2887 | 284.18 | 284.18 | 0 | 24-HR | ALL | 1ST | 13071824
| 462526 | 512564 | 4.2793 | 290.63 | 290.63 | 0 | 24-HR | ALL | 1ST | 13071824
| 462626 | 512564 | 4.1685 | 299.65 | 299.65 | 0 | 24-HR | ALL | 1ST | 13071824
| 462726 | 512564 | 4.071 | 304.01 | 304.01 | 0 | 24-HR | ALL | 1ST | 13071824
| 462826 | 512564 | 3.8719 | 311.6 | 311.6 | 0 | 24-HR | ALL | 1ST | 13120124
| 462926 | 512564 | 3.8567 | 316.54 | 316.54 | 0 | 24-HR | ALL | 1ST | 13120124
| 463026 | 512564 | 3.8425 | 317.41 | 317.41 | 0 | 24-HR | ALL | 1ST | 13120124
| 463126 | 512564 | 3.8068 | 319.09 | 319.09 | 0 | 24-HR | ALL | 1ST | 13120124
| 463226 | 512564 | 3.7601 | 320.27 | 320.27 | 0 | 24-HR | ALL | 1ST | 13120124
| 463326 | 512564 | 3.661 | 324.53 | 324.53 | 0 | 24-HR | ALL | 1ST | 13120124
| 463426 | 512564 | 3.5905 | 325.45 | 325.45 | 0 | 24-HR | ALL | 1ST | 13120124
| 463526 | 512564 | 3.5279 | 325.11 | 325.11 | 0 | 24-HR | ALL | 1ST | 13120124
| 463626 | 512564 | 3.4587 | 324.54 | 324.54 | 0 | 24-HR | ALL | 1ST | 13120124
| 463726 | 512564 | 3.4038 | 321.98 | 321.98 | 0 | 24-HR | ALL | 1ST | 13120124
| 463826 | 512564 | 3.3367 | 319.28 | 319.28 | 0 | 24-HR | ALL | 1ST | 13120124
| 463926 | 512564 | 3.262 | 315.14 | 315.14 | 0 | 24-HR | ALL | 1ST | 13120124
| 464026 | 512564 | 3.4659 | 312.07 | 312.07 | 0 | 24-HR | ALL | 1ST | 13062024
| 464126 | 512564 | 3.6895 | 311.54 | 311.54 | 0 | 24-HR | ALL | 1ST | 13062024
| 464226 | 512564 | 3.9025 | 312 | 312 | 0 | 24-HR | ALL | 1ST | 13062024
| 464326 | 512564 | 4.133 | 310.96 | 310.96 | 0 | 24-HR | ALL | 1ST | 13062024
| 464426 | 512564 | 4.3668 | 309.64 | 309.64 | 0 | 24-HR | ALL | 1ST | 13062024
| 464526 | 512564 | 4.6207 | 307.3 | 307.3 | 0 | 24-HR | ALL | 1ST | 13062024
| 464626 | 512564 | 4.8237 | 307 | 307 | 0 | 24-HR | ALL | 1ST | 13062024
| 464726 | 512564 | 4.9572 | 308.71 | 308.71 | 0 | 24-HR | ALL | 1ST | 13062024
| 464826 | 512564 | 5.1602 | 307 | 307 | 0 | 24-HR | ALL | 1ST | 13062024
| 464926 | 512564 | 5.4023 | 303.94 | 303.94 | 0 | 24-HR | ALL | 1ST | 13062024
| 465026 | 512564 | 5.6979 | 300 | 300 | 0 | 24-HR | ALL | 1ST | 13062024
| 465126 | 512564 | 5.944 | 297.3 | 297.3 | 0 | 24-HR | ALL | 1ST | 13062024
| 465226 | 512564 | 6.1869 | 294.5 | 294.5 | 0 | 24-HR | ALL | 1ST | 13062024
| 465326 | 512564 | 6.5177 | 290.35 | 290.35 | 0 | 24-HR | ALL | 1ST | 13062024
| 465426 | 512564 | 6.9425 | 285.06 | 285.06 | 0 | 24-HR | ALL | 1ST | 13062024
| 465526 | 512564 | 7.3751 | 281.97 | 281.97 | 0 | 24-HR | ALL | 1ST | 13062024
| 465626 | 512564 | 7.7572 | 278.18 | 278.18 | 0 | 24-HR | ALL | 1ST | 13062024
| 465726 | 512564 | 7.7371 | 275.85 | 275.85 | 0 | 24-HR | ALL | 1ST | 13062024
| 465826 | 512564 | 7.7345 | 272.52 | 272.52 | 0 | 24-HR | ALL | 1ST | 13062024
| 465926 | 512564 | 7.6333 | 269.73 | 269.73 | 0 | 24-HR | ALL | 1ST | 13062024
| 466026 | 512564 | 7.3613 | 268.54 | 268.54 | 0 | 24-HR | ALL | 1ST | 13062024
| 466126 | 512564 | 7.0723 | 267 | 267 | 0 | 24-HR | ALL | 1ST | 13062024
| 466226 | 512564 | 6.6287 | 267.54 | 267.54 | 0 | 24-HR | ALL | 1ST | 13062024
| 466326 | 512564 | 6.1637 | 268.54 | 268.54 | 0 | 24-HR | ALL | 1ST | 13062024
| 466426 | 512564 | 5.5862 | 272.59 | 272.59 | 0 | 24-HR | ALL | 1ST | 13062024
| 466526 | 512564 | 5.0431 | 277.56 | 277.56 | 0 | 24-HR | ALL | 1ST | 13062024
| 466626 | 512564 | 4.6955 | 278 | 278 | 0 | 24-HR | ALL | 1ST | 13062024
| 466726 | 512564 | 4.4499 | 274.96 | 274.96 | 0 | 24-HR | ALL | 1ST | 13062024
| 466826 | 512564 | 4.196 | 271.9 | 271.9 | 0 | 24-HR | ALL | 1ST | 13062024
| 466926 | 512564 | 3.9687 | 268.46 | 275 | 0 | 24-HR | ALL | 1ST | 13062024
| 467026 | 512564 | 3.7167 | 265.38 | 276 | 0 | 24-HR | ALL | 1ST | 13062024
| 467126 | 512564 | 3.9525 | 259.08 | 278 | 0 | 24-HR | ALL | 1ST | 13022824
| 467226 | 512564 | 4.1046 | 256.14 | 277 | 0 | 24-HR | ALL | 1ST | 13022824
| 467326 | 512564 | 4.2382 | 252.88 | 276 | 0 | 24-HR | ALL | 1ST | 13022824
| 467426 | 512564 | 4.4897 | 246.93 | 275 | 0 | 24-HR | ALL | 1ST | 13022824
| 467526 | 512564 | 4.5907 | 241.82 | 265 | 0 | 24-HR | ALL | 1ST | 13022824
| 467626 | 512564 | 4.5751 | 237.44 | 252 | 0 | 24-HR | ALL | 1ST | 13022824
| 467726 | 512564 | 4.8843 | 218.46 | 275 | 0 | 24-HR | ALL | 1ST | 13022824
| 467826 | 512564 | 4.6101 | 212.52 | 271 | 0 | 24-HR | ALL | 1ST | 13022824
| 467926 | 512564 | 4.2597 | 225.44 | 262 | 0 | 24-HR | ALL | 1ST | 13022824
| 468026 | 512564 | 3.8927 | 230.66 | 262 | 0 | 24-HR | ALL | 1ST | 13022824
| 471326 | 512564 | 6.611 | 227.36 | 227.36 | 0 | 24-HR | ALL | 1ST | 13071724
| 471426 | 512564 | 6.422 | 227.3 | 227.3 | 0 | 24-HR | ALL | 1ST | 13071724
| 457726 | 512664 | 12.4608 | 196.02 | 297 | 0 | 24-HR | ALL | 1ST | 13082824
| 457826 | 512664 | 11.3066 | 229.03 | 297 | 0 | 24-HR | ALL | 1ST | 13082824
| 457926 | 512664 | 5.5939 | 262.26 | 297 | 0 | 24-HR | ALL | 1ST | 13082824
| 458026 | 512664 | 4.4763 | 283.44 | 283.44 | 0 | 24-HR | ALL | 1ST | 13061724
| 458126 | 512664 | 4.7489 | 284.5 | 284.5 | 0 | 24-HR | ALL | 1ST | 13061724
| 458826 | 512664 | 5.8773 | 273.83 | 310 | 0 | 24-HR | ALL | 1ST | 13061724
| 458926 | 512664 | 5.7636 | 291.17 | 291.17 | 0 | 24-HR | ALL | 1ST | 13061724
| 459026 | 512664 | 5.592 | 302.84 | 302.84 | 0 | 24-HR | ALL | 1ST | 13061724
| 459126 | 512664 | 5.4783 | 303.06 | 303.06 | 0 | 24-HR | ALL | 1ST | 13061724
| 459226 | 512664 | 5.3643 | 300.73 | 300.73 | 0 | 24-HR | ALL | 1ST | 13061724
| 459326 | 512664 | 5.1921 | 299.92 | 299.92 | 0 | 24-HR | ALL | 1ST | 13061724
| 459426 | 512664 | 4.9082 | 303.57 | 303.57 | 0 | 24-HR | ALL | 1ST | 13061724
| 459526 | 512664 | 4.5995 | 306.87 | 306.87 | 0 | 24-HR | ALL | 1ST | 13061724
| 459626 | 512664 | 4.277 | 309.57 | 309.57 | 0 | 24-HR | ALL | 1ST | 13061724
| 459726 | 512664 | 4.5184 | 308.94 | 314 | 0 | 24-HR | ALL | 1ST | 13110524
| 459826 | 512664 | 4.9431 | 303.19 | 317 | 0 | 24-HR | ALL | 1ST | 13110524
| 459926 | 512664 | 5.1171 | 300.69 | 317 | 0 | 24-HR | ALL | 1ST | 13110524
| 460026 | 512664 | 5.1541 | 299.1 | 317 | 0 | 24-HR | ALL | 1ST | 13110524
| 460126 | 512664 | 5.13 | 296.36 | 316 | 0 | 24-HR | ALL | 1ST | 13110524
| 460226 | 512664 | 4.9978 | 294.44 | 314 | 0 | 24-HR | ALL | 1ST | 13110524
| 460326 | 512664 | 4.8425 | 289.73 | 314 | 0 | 24-HR | ALL | 1ST | 13110524
| 460426 | 512664 | 4.5722 | 277.04 | 314 | 0 | 24-HR | ALL | 1ST | 13110524
| 460526 | 512664 | 4.5544 | 267.04 | 314 | 0 | 24-HR | ALL | 1ST | 13101824
| 460626 | 512664 | 4.5339 | 256.83 | 314 | 0 | 24-HR | ALL | 1ST | 13101824
| 460726 | 512664 | 4.149 | 242.13 | 314 | 0 | 24-HR | ALL | 1ST | 13101824
| 460826 | 512664 | 4.5262 | 232.72 | 314 | 0 | 24-HR | ALL | 1ST | 13022824
| 460926 | 512664 | 4.8283 | 233 | 314 | 0 | 24-HR | ALL | 1ST | 13022824
| 461026 | 512664 | 4.731 | 243.21 | 285 | 0 | 24-HR | ALL | 1ST | 13022824
| 461126 | 512664 | 4.1724 | 257.22 | 272 | 0 | 24-HR | ALL | 1ST | 13022824
| 461226 | 512664 | 3.548 | 271.96 | 271.96 | 0 | 24-HR | ALL | 1ST | 13071824
| 461326 | 512664 | 3.7378 | 279.94 | 279.94 | 0 | 24-HR | ALL | 1ST | 13071824
| 461426 | 512664 | 3.8594 | 286.6 | 286.6 | 0 | 24-HR | ALL | 1ST | 13071824
| 461526 | 512664 | 3.9453 | 289.29 | 289.29 | 0 | 24-HR | ALL | 1ST | 13071824
| 461626 | 512664 | 4.0096 | 281.79 | 281.79 | 0 | 24-HR | ALL | 1ST | 13071824
| 461726 | 512664 | 3.7813 | 264.58 | 264.58 | 0 | 24-HR | ALL | 1ST | 13071824
| 461926 | 512664 | 3.8069 | 224.97 | 323 | 0 | 24-HR | ALL | 1ST | 13022824
| 462026 | 512664 | 4.0026 | 228.28 | 323 | 0 | 24-HR | ALL | 1ST | 13071224
| 462126 | 512664 | 3.8767 | 239.36 | 323 | 0 | 24-HR | ALL | 1ST | 13071224
| 462226 | 512664 | 3.9974 | 264.72 | 264.72 | 0 | 24-HR | ALL | 1ST | 13071824
| 462326 | 512664 | 4.2726 | 277.25 | 277.25 | 0 | 24-HR | ALL | 1ST | 13071824
| 462426 | 512664 | 4.3398 | 287.35 | 287.35 | 0 | 24-HR | ALL | 1ST | 13071824
| 462526 | 512664 | 4.3025 | 291.97 | 291.97 | 0 | 24-HR | ALL | 1ST | 13071824
| 462626 | 512664 | 4.1287 | 303.96 | 303.96 | 0 | 24-HR | ALL | 1ST | 13071824
| 462726 | 512664 | 3.935 | 311.15 | 311.15 | 0 | 24-HR | ALL | 1ST | 13071824
| 462826 | 512664 | 3.8906 | 317.79 | 317.79 | 0 | 24-HR | ALL | 1ST | 13120124
| 462926 | 512664 | 3.8639 | 320 | 320 | 0 | 24-HR | ALL | 1ST | 13120124
| 463026 | 512664 | 3.8442 | 320 | 320 | 0 | 24-HR | ALL | 1ST | 13120124
| 463126 | 512664 | 3.8101 | 320.09 | 320.09 | 0 | 24-HR | ALL | 1ST | 13120124
| 463226 | 512664 | 3.7774 | 318.76 | 318.76 | 0 | 24-HR | ALL | 1ST | 13120124
| 463326 | 512664 | 3.8167 | 317.6 | 328 | 0 | 24-HR | ALL | 1ST | 13120124
| 463426 | 512664 | 3.7496 | 317.36 | 328 | 0 | 24-HR | ALL | 1ST | 13120124
| 463526 | 512664 | 3.6932 | 315.65 | 328 | 0 | 24-HR | ALL | 1ST | 13120124
| 463626 | 512664 | 3.5867 | 316.18 | 327 | 0 | 24-HR | ALL | 1ST | 13120124
| 463726 | 512664 | 3.4272 | 318.24 | 323 | 0 | 24-HR | ALL | 1ST | 13120124
| 463826 | 512664 | 3.2952 | 317.24 | 317.24 | 0 | 24-HR | ALL | 1ST | 13120124
| 463926 | 512664 | 3.3725 | 314.43 | 314.43 | 0 | 24-HR | ALL | 1ST | 13062024
| 464026 | 512664 | 3.7188 | 312.85 | 312.85 | 0 | 24-HR | ALL | 1ST | 13062024
| 464126 | 512664 | 3.9696 | 310.56 | 310.56 | 0 | 24-HR | ALL | 1ST | 13062024
| 464226 | 512664 | 4.189 | 310.73 | 310.73 | 0 | 24-HR | ALL | 1ST | 13062024
| 464326 | 512664 | 4.4149 | 310.12 | 310.12 | 0 | 24-HR | ALL | 1ST | 13062024
| 464426 | 512664 | 4.6776 | 307.44 | 307.44 | 0 | 24-HR | ALL | 1ST | 13062024
| 464526 | 512664 | 4.9451 | 305.43 | 307 | 0 | 24-HR | ALL | 1ST | 13062024
| 464626 | 512664 | 5.1795 | 304.27 | 307 | 0 | 24-HR | ALL | 1ST | 13062024
| 464726 | 512664 | 5.2191 | 307.24 | 307.24 | 0 | 24-HR | ALL | 1ST | 13062024
| 464826 | 512664 | 5.4406 | 304.69 | 304.69 | 0 | 24-HR | ALL | 1ST | 13062024
| 464926 | 512664 | 5.6162 | 303.09 | 303.09 | 0 | 24-HR | ALL | 1ST | 13062024
| 465026 | 512664 | 5.8521 | 300 | 300 | 0 | 24-HR | ALL | 1ST | 13062024
| 465126 | 512664 | 5.9507 | 299.18 | 299.18 | 0 | 24-HR | ALL | 1ST | 13062024
| 465226 | 512664 | 6.1118 | 296.85 | 296.85 | 0 | 24-HR | ALL | 1ST | 13062024
| 465326 | 512664 | 6.3933 | 292.52 | 292.52 | 0 | 24-HR | ALL | 1ST | 13062024
| 465426 | 512664 | 6.6741 | 288.1 | 288.1 | 0 | 24-HR | ALL | 1ST | 13062024
| 465526 | 512664 | 6.8454 | 284.7 | 284.7 | 0 | 24-HR | ALL | 1ST | 13062024
| 465626 | 512664 | 7.5326 | 279.28 | 279.28 | 0 | 24-HR | ALL | 1ST | 13062024
| 465726 | 512664 | 7.5124 | 275.95 | 275.95 | 0 | 24-HR | ALL | 1ST | 13062024
| 465826 | 512664 | 7.2833 | 274.88 | 274.88 | 0 | 24-HR | ALL | 1ST | 13062024
| 465926 | 512664 | 6.986 | 274.24 | 274.24 | 0 | 24-HR | ALL | 1ST | 13062024
| 466026 | 512664 | 6.7837 | 271.49 | 271.49 | 0 | 24-HR | ALL | 1ST | 13062024
| 466126 | 512664 | 6.5266 | 269 | 269 | 0 | 24-HR | ALL | 1ST | 13062024
| 466226 | 512664 | 6.0954 | 269.36 | 269.36 | 0 | 24-HR | ALL | 1ST | 13062024
| 466326 | 512664 | 5.661 | 270 | 270 | 0 | 24-HR | ALL | 1ST | 13062024
| 466426 | 512664 | 5.1315 | 273.93 | 273.93 | 0 | 24-HR | ALL | 1ST | 13062024
| 466526 | 512664 | 4.6604 | 278.04 | 278.04 | 0 | 24-HR | ALL | 1ST | 13062024
| 466626 | 512664 | 4.3711 | 276.69 | 276.69 | 0 | 24-HR | ALL | 1ST | 13062024
| 466726 | 512664 | 4.14 | 273.06 | 275 | 0 | 24-HR | ALL | 1ST | 13062024
| 466826 | 512664 | 3.9758 | 265.52 | 275 | 0 | 24-HR | ALL | 1ST | 13062024
| 466926 | 512664 | 3.6678 | 264.82 | 274 | 0 | 24-HR | ALL | 1ST | 13062024
| 467026 | 512664 | 3.9628 | 259.28 | 275 | 0 | 24-HR | ALL | 1ST | 13022824
| 467126 | 512664 | 4.2806 | 253.8 | 276 | 0 | 24-HR | ALL | 1ST | 13022824
| 467226 | 512664 | 4.3394 | 251.46 | 276 | 0 | 24-HR | ALL | 1ST | 13022824
| 467326 | 512664 | 4.476 | 247.1 | 275 | 0 | 24-HR | ALL | 1ST | 13022824
| 467426 | 512664 | 4.4924 | 243.76 | 273 | 0 | 24-HR | ALL | 1ST | 13022824
| 467526 | 512664 | 4.4735 | 239.65 | 263 | 0 | 24-HR | ALL | 1ST | 13022824
| 467626 | 512664 | 4.4477 | 234.21 | 253 | 0 | 24-HR | ALL | 1ST | 13022824
| 467726 | 512664 | 4.4356 | 225.78 | 253 | 0 | 24-HR | ALL | 1ST | 13022824
| 467826 | 512664 | 4.2348 | 207.27 | 274 | 0 | 24-HR | ALL | 1ST | 13022824
| 467926 | 512664 | 4.012 | 210.81 | 263 | 0 | 24-HR | ALL | 1ST | 13022824
| 468026 | 512664 | 3.7918 | 217.21 | 262 | 0 | 24-HR | ALL | 1ST | 13022824
| 471426 | 512664 | 6.5118 | 210.67 | 231 | 0 | 24-HR | ALL | 1ST | 13071724
| 457726 | 512764 | 9.1435 | 175.66 | 312 | 0 | 24-HR | ALL | 1ST | 13082824
| 457826 | 512764 | 12.6073 | 209.64 | 297 | 0 | 24-HR | ALL | 1ST | 13082824
| 457926 | 512764 | 7.9981 | 245.36 | 297 | 0 | 24-HR | ALL | 1ST | 13082824
| 458026 | 512764 | 6.0772 | 255.52 | 297 | 0 | 24-HR | ALL | 1ST | 13031624
| 458126 | 512764 | 6.3129 | 254 | 297 | 0 | 24-HR | ALL | 1ST | 13031624
| 458726 | 512764 | 5.8054 | 269.85 | 310 | 0 | 24-HR | ALL | 1ST | 13061724
| 458826 | 512764 | 5.8364 | 292.26 | 292.26 | 0 | 24-HR | ALL | 1ST | 13061724
| 458926 | 512764 | 5.6898 | 304.29 | 304.29 | 0 | 24-HR | ALL | 1ST | 13061724
| 459026 | 512764 | 5.5278 | 308.71 | 308.71 | 0 | 24-HR | ALL | 1ST | 13061724
| 459126 | 512764 | 5.375 | 309.7 | 309.7 | 0 | 24-HR | ALL | 1ST | 13061724
| 459226 | 512764 | 5.2592 | 306.94 | 306.94 | 0 | 24-HR | ALL | 1ST | 13061724
| 459326 | 512764 | 5.1286 | 302.5 | 302.5 | 0 | 24-HR | ALL | 1ST | 13061724
| 459426 | 512764 | 4.8533 | 304.7 | 304.7 | 0 | 24-HR | ALL | 1ST | 13061724
| 459526 | 512764 | 4.5276 | 308.02 | 308.02 | 0 | 24-HR | ALL | 1ST | 13061724
| 459626 | 512764 | 4.469 | 307.72 | 307.72 | 0 | 24-HR | ALL | 1ST | 13110524
| 459726 | 512764 | 5.1166 | 298.62 | 317 | 0 | 24-HR | ALL | 1ST | 13110524
| 459826 | 512764 | 5.3694 | 295.34 | 317 | 0 | 24-HR | ALL | 1ST | 13110524
| 459926 | 512764 | 5.4737 | 292.58 | 317 | 0 | 24-HR | ALL | 1ST | 13110524
| 460026 | 512764 | 5.426 | 290.82 | 317 | 0 | 24-HR | ALL | 1ST | 13110524
| 460126 | 512764 | 5.2528 | 290.56 | 317 | 0 | 24-HR | ALL | 1ST | 13110524
| 460226 | 512764 | 5.0598 | 287.43 | 315 | 0 | 24-HR | ALL | 1ST | 13110524
| 460326 | 512764 | 4.8023 | 283.43 | 314 | 0 | 24-HR | ALL | 1ST | 13110524
| 460426 | 512764 | 4.4601 | 276.25 | 314 | 0 | 24-HR | ALL | 1ST | 13110524
| 460526 | 512764 | 4.5457 | 265.63 | 314 | 0 | 24-HR | ALL | 1ST | 13101824
| 460626 | 512764 | 4.4428 | 249.05 | 315 | 0 | 24-HR | ALL | 1ST | 13101824
| 460726 | 512764 | 4.39 | 237.73 | 315 | 0 | 24-HR | ALL | 1ST | 13022824
| 460826 | 512764 | 4.7676 | 231.5 | 314 | 0 | 24-HR | ALL | 1ST | 13022824
| 460926 | 512764 | 5.0172 | 233.6 | 314 | 0 | 24-HR | ALL | 1ST | 13022824
| 461026 | 512764 | 4.9682 | 240.35 | 294 | 0 | 24-HR | ALL | 1ST | 13022824
| 461126 | 512764 | 4.3752 | 255.6 | 288 | 0 | 24-HR | ALL | 1ST | 13022824
| 461226 | 512764 | 3.6393 | 270.88 | 272 | 0 | 24-HR | ALL | 1ST | 13071824
| 461326 | 512764 | 3.8723 | 283.06 | 283.06 | 0 | 24-HR | ALL | 1ST | 13071824
| 461426 | 512764 | 3.9691 | 290.01 | 290.01 | 0 | 24-HR | ALL | 1ST | 13071824
| 461526 | 512764 | 4.0496 | 291.4 | 291.4 | 0 | 24-HR | ALL | 1ST | 13071824
| 461626 | 512764 | 4.1385 | 285.88 | 285.88 | 0 | 24-HR | ALL | 1ST | 13071824
| 461726 | 512764 | 4.0356 | 264.02 | 294 | 0 | 24-HR | ALL | 1ST | 13071824
| 461926 | 512764 | 3.967 | 227.97 | 323 | 0 | 24-HR | ALL | 1ST | 13071224
| 462026 | 512764 | 4.1461 | 232.87 | 323 | 0 | 24-HR | ALL | 1ST | 13071224
| 462126 | 512764 | 4.1907 | 255.2 | 318 | 0 | 24-HR | ALL | 1ST | 13071824
| 462226 | 512764 | 4.2557 | 273.3 | 273.3 | 0 | 24-HR | ALL | 1ST | 13071824
| 462326 | 512764 | 4.3583 | 280.51 | 280.51 | 0 | 24-HR | ALL | 1ST | 13071824
| 462426 | 512764 | 4.3721 | 288.99 | 288.99 | 0 | 24-HR | ALL | 1ST | 13071824
| 462526 | 512764 | 4.2955 | 295.28 | 295.28 | 0 | 24-HR | ALL | 1ST | 13071824
| 462626 | 512764 | 4.0517 | 308.51 | 308.51 | 0 | 24-HR | ALL | 1ST | 13071824
| 462726 | 512764 | 3.95 | 315.6 | 315.6 | 0 | 24-HR | ALL | 1ST | 13120124
| 462826 | 512764 | 3.8963 | 321.21 | 321.21 | 0 | 24-HR | ALL | 1ST | 13120124
| 462926 | 512764 | 3.881 | 321 | 321 | 0 | 24-HR | ALL | 1ST | 13120124
| 463026 | 512764 | 3.8569 | 320.3 | 320.3 | 0 | 24-HR | ALL | 1ST | 13120124
| 463126 | 512764 | 3.8341 | 317.98 | 317.98 | 0 | 24-HR | ALL | 1ST | 13120124
| 463226 | 512764 | 3.8606 | 316.43 | 325 | 0 | 24-HR | ALL | 1ST | 13120124
| 463326 | 512764 | 3.8777 | 311.49 | 328 | 0 | 24-HR | ALL | 1ST | 13120124
| 463426 | 512764 | 3.8068 | 310.12 | 328 | 0 | 24-HR | ALL | 1ST | 13120124
| 463526 | 512764 | 3.7352 | 306.85 | 328 | 0 | 24-HR | ALL | 1ST | 13120124
| 463626 | 512764 | 3.6347 | 306.4 | 328 | 0 | 24-HR | ALL | 1ST | 13120124
| 463726 | 512764 | 3.458 | 312.37 | 325 | 0 | 24-HR | ALL | 1ST | 13120124
| 463826 | 512764 | 3.641 | 311.15 | 322 | 0 | 24-HR | ALL | 1ST | 13062024
| 463926 | 512764 | 3.8787 | 309.27 | 318 | 0 | 24-HR | ALL | 1ST | 13062024
| 464026 | 512764 | 4.0052 | 311.61 | 311.61 | 0 | 24-HR | ALL | 1ST | 13062024
| 464126 | 512764 | 4.2327 | 311.43 | 311.43 | 0 | 24-HR | ALL | 1ST | 13062024
| 464226 | 512764 | 4.5675 | 307.4 | 312 | 0 | 24-HR | ALL | 1ST | 13062024
| 464326 | 512764 | 4.8684 | 305 | 312 | 0 | 24-HR | ALL | 1ST | 13062024
| 464426 | 512764 | 5.0321 | 305.64 | 310 | 0 | 24-HR | ALL | 1ST | 13062024
| 464526 | 512764 | 5.3691 | 302.09 | 309 | 0 | 24-HR | ALL | 1ST | 13062024
| 464626 | 512764 | 5.6003 | 300.82 | 308 | 0 | 24-HR | ALL | 1ST | 13062024
| 464726 | 512764 | 5.5295 | 305.22 | 309 | 0 | 24-HR | ALL | 1ST | 13062024
| 464826 | 512764 | 5.8375 | 301.33 | 308 | 0 | 24-HR | ALL | 1ST | 13062024
| 464926 | 512764 | 6.0464 | 298.99 | 306 | 0 | 24-HR | ALL | 1ST | 13062024
| 465026 | 512764 | 6.1728 | 297 | 300 | 0 | 24-HR | ALL | 1ST | 13062024
| 465126 | 512764 | 5.9397 | 300.64 | 300.64 | 0 | 24-HR | ALL | 1ST | 13062024
| 465226 | 512764 | 6.1345 | 297.01 | 297.01 | 0 | 24-HR | ALL | 1ST | 13062024
| 465326 | 512764 | 6.1459 | 295.85 | 295.85 | 0 | 24-HR | ALL | 1ST | 13062024
| 465426 | 512764 | 6.3181 | 291.88 | 291.88 | 0 | 24-HR | ALL | 1ST | 13062024
| 465526 | 512764 | 6.5208 | 287.18 | 287.18 | 0 | 24-HR | ALL | 1ST | 13062024
| 465626 | 512764 | 6.6497 | 282.98 | 282.98 | 0 | 24-HR | ALL | 1ST | 13062024
| 465726 | 512764 | 7.0156 | 279.3 | 279.3 | 0 | 24-HR | ALL | 1ST | 13062024
| 465826 | 512764 | 6.7645 | 277.97 | 277.97 | 0 | 24-HR | ALL | 1ST | 13062024
| 465926 | 512764 | 6.5057 | 276.21 | 276.21 | 0 | 24-HR | ALL | 1ST | 13062024
| 466026 | 512764 | 6.2695 | 273.45 | 273.45 | 0 | 24-HR | ALL | 1ST | 13062024
| 466126 | 512764 | 5.9327 | 272.21 | 272.21 | 0 | 24-HR | ALL | 1ST | 13062024
| 466226 | 512764 | 5.5797 | 271.13 | 271.13 | 0 | 24-HR | ALL | 1ST | 13062024
| 466326 | 512764 | 5.1928 | 271 | 271 | 0 | 24-HR | ALL | 1ST | 13062024
| 466426 | 512764 | 4.7388 | 273.81 | 273.81 | 0 | 24-HR | ALL | 1ST | 13062024
| 466526 | 512764 | 4.3735 | 275.58 | 279 | 0 | 24-HR | ALL | 1ST | 13062024
| 466626 | 512764 | 4.1254 | 272.61 | 279 | 0 | 24-HR | ALL | 1ST | 13062024
| 466726 | 512764 | 3.9388 | 265.49 | 278 | 0 | 24-HR | ALL | 1ST | 13062024
| 466826 | 512764 | 3.9601 | 260.29 | 277 | 0 | 24-HR | ALL | 1ST | 13022824
| 466926 | 512764 | 4.1611 | 256.82 | 275 | 0 | 24-HR | ALL | 1ST | 13022824
| 467026 | 512764 | 4.3103 | 253.58 | 275 | 0 | 24-HR | ALL | 1ST | 13022824
| 467126 | 512764 | 4.4718 | 249.43 | 275 | 0 | 24-HR | ALL | 1ST | 13022824
| 467226 | 512764 | 4.5715 | 245.33 | 275 | 0 | 24-HR | ALL | 1ST | 13022824
| 467326 | 512764 | 4.5906 | 241.53 | 274 | 0 | 24-HR | ALL | 1ST | 13022824
| 467426 | 512764 | 4.5078 | 238.65 | 272 | 0 | 24-HR | ALL | 1ST | 13022824
| 467526 | 512764 | 4.382 | 235.33 | 262 | 0 | 24-HR | ALL | 1ST | 13022824
| 467626 | 512764 | 4.3607 | 227.73 | 262 | 0 | 24-HR | ALL | 1ST | 13022824
| 467726 | 512764 | 4.1855 | 221.43 | 253 | 0 | 24-HR | ALL | 1ST | 13022824
| 467826 | 512764 | 3.9527 | 210.49 | 262 | 0 | 24-HR | ALL | 1ST | 13022824
| 467926 | 512764 | 3.5445 | 200.9 | 263 | 0 | 24-HR | ALL | 1ST | 13022824
| 458826 | 512864 | 6.0935 | 290.9 | 310 | 0 | 24-HR | ALL | 1ST | 13061724
| 458926 | 512864 | 5.7402 | 303.54 | 303.54 | 0 | 24-HR | ALL | 1ST | 13061724
| 459026 | 512864 | 5.5098 | 310.64 | 310.64 | 0 | 24-HR | ALL | 1ST | 13061724
| 459126 | 512864 | 5.386 | 309.46 | 309.46 | 0 | 24-HR | ALL | 1ST | 13061724
| 459226 | 512864 | 5.2947 | 304.41 | 304.41 | 0 | 24-HR | ALL | 1ST | 13061724
| 459326 | 512864 | 5.1377 | 300.46 | 300.46 | 0 | 24-HR | ALL | 1ST | 13061724
| 459426 | 512864 | 4.9598 | 299.99 | 307 | 0 | 24-HR | ALL | 1ST | 13061724
| 459526 | 512864 | 4.792 | 297.84 | 313 | 0 | 24-HR | ALL | 1ST | 13110524
| 459626 | 512864 | 5.1005 | 297.64 | 316 | 0 | 24-HR | ALL | 1ST | 13110524
| 459726 | 512864 | 5.6588 | 288.52 | 317 | 0 | 24-HR | ALL | 1ST | 13110524
| 459826 | 512864 | 5.8068 | 285.44 | 317 | 0 | 24-HR | ALL | 1ST | 13110524
| 459926 | 512864 | 5.7933 | 282.66 | 317 | 0 | 24-HR | ALL | 1ST | 13110524
| 460026 | 512864 | 5.6408 | 279.98 | 317 | 0 | 24-HR | ALL | 1ST | 13110524
| 460126 | 512864 | 5.3631 | 279.25 | 317 | 0 | 24-HR | ALL | 1ST | 13110524
| 460226 | 512864 | 5.0401 | 276.2 | 317 | 0 | 24-HR | ALL | 1ST | 13110524
| 460326 | 512864 | 4.682 | 276.22 | 314 | 0 | 24-HR | ALL | 1ST | 13110524
| 460426 | 512864 | 4.6032 | 268.8 | 314 | 0 | 24-HR | ALL | 1ST | 13101824
| 460526 | 512864 | 4.6541 | 254.18 | 316 | 0 | 24-HR | ALL | 1ST | 13101824
| 460626 | 512864 | 4.327 | 238.51 | 317 | 0 | 24-HR | ALL | 1ST | 13071124
| 460726 | 512864 | 4.694 | 233.44 | 316 | 0 | 24-HR | ALL | 1ST | 13022824
| 460826 | 512864 | 4.9861 | 233.54 | 314 | 0 | 24-HR | ALL | 1ST | 13022824
| 460926 | 512864 | 5.1359 | 236.8 | 311 | 0 | 24-HR | ALL | 1ST | 13022824
| 461026 | 512864 | 4.974 | 243.63 | 294 | 0 | 24-HR | ALL | 1ST | 13022824
| 461126 | 512864 | 4.5033 | 254.16 | 294 | 0 | 24-HR | ALL | 1ST | 13022824
| 461226 | 512864 | 3.8136 | 268.78 | 289 | 0 | 24-HR | ALL | 1ST | 13071824
| 461326 | 512864 | 3.973 | 281.07 | 281.07 | 0 | 24-HR | ALL | 1ST | 13071824
| 461426 | 512864 | 4.0876 | 287.02 | 287.02 | 0 | 24-HR | ALL | 1ST | 13071824
| 461526 | 512864 | 4.1677 | 289.93 | 289.93 | 0 | 24-HR | ALL | 1ST | 13071824
| 461626 | 512864 | 4.2433 | 284.96 | 284.96 | 0 | 24-HR | ALL | 1ST | 13071824
| 461726 | 512864 | 4.184 | 266.28 | 294 | 0 | 24-HR | ALL | 1ST | 13071824
| 461826 | 512864 | 3.7056 | 244.2 | 294 | 0 | 24-HR | ALL | 1ST | 13022824
| 461926 | 512864 | 4.2775 | 228.03 | 323 | 0 | 24-HR | ALL | 1ST | 13071224
| 462026 | 512864 | 4.226 | 237.16 | 323 | 0 | 24-HR | ALL | 1ST | 13071224
| 462126 | 512864 | 4.4478 | 261.03 | 318 | 0 | 24-HR | ALL | 1ST | 13071824
| 462226 | 512864 | 4.3784 | 277.62 | 277.62 | 0 | 24-HR | ALL | 1ST | 13071824
| 462326 | 512864 | 4.4304 | 286.07 | 286.07 | 0 | 24-HR | ALL | 1ST | 13071824
| 462426 | 512864 | 4.3774 | 292.95 | 292.95 | 0 | 24-HR | ALL | 1ST | 13071824
| 462526 | 512864 | 4.2287 | 301.76 | 301.76 | 0 | 24-HR | ALL | 1ST | 13071824
| 462626 | 512864 | 4 | 314.62 | 314.62 | 0 | 24-HR | ALL | 1ST | 13120124
| 462726 | 512864 | 3.9603 | 319.62 | 319.62 | 0 | 24-HR | ALL | 1ST | 13120124
| 462826 | 512864 | 3.9108 | 322.46 | 322.46 | 0 | 24-HR | ALL | 1ST | 13120124
| 462926 | 512864 | 3.898 | 321.09 | 321.09 | 0 | 24-HR | ALL | 1ST | 13120124
| 463026 | 512864 | 3.9402 | 316.76 | 322 | 0 | 24-HR | ALL | 1ST | 13120124
| 463126 | 512864 | 3.9101 | 314.84 | 322 | 0 | 24-HR | ALL | 1ST | 13120124
| 463226 | 512864 | 3.9141 | 310.55 | 325 | 0 | 24-HR | ALL | 1ST | 13120124
| 463326 | 512864 | 3.8952 | 303.35 | 328 | 0 | 24-HR | ALL | 1ST | 13120124
| 463426 | 512864 | 3.7999 | 300.29 | 328 | 0 | 24-HR | ALL | 1ST | 13120124
| 463526 | 512864 | 3.6873 | 297.46 | 328 | 0 | 24-HR | ALL | 1ST | 13120124
| 463626 | 512864 | 3.835 | 294.67 | 328 | 0 | 24-HR | ALL | 1ST | 13062024
| 463726 | 512864 | 4.0038 | 298.75 | 327 | 0 | 24-HR | ALL | 1ST | 13062024
| 463826 | 512864 | 4.2789 | 298.08 | 325 | 0 | 24-HR | ALL | 1ST | 13062024
| 463926 | 512864 | 4.457 | 300.23 | 322 | 0 | 24-HR | ALL | 1ST | 13062024
| 464026 | 512864 | 4.5293 | 303.9 | 315 | 0 | 24-HR | ALL | 1ST | 13062024
| 464126 | 512864 | 4.7137 | 304.75 | 312 | 0 | 24-HR | ALL | 1ST | 13062024
| 464226 | 512864 | 4.971 | 304 | 312 | 0 | 24-HR | ALL | 1ST | 13062024
| 464326 | 512864 | 5.1593 | 304.4 | 311 | 0 | 24-HR | ALL | 1ST | 13062024
| 464426 | 512864 | 5.5292 | 300.75 | 311 | 0 | 24-HR | ALL | 1ST | 13062024
| 464526 | 512864 | 5.7518 | 299.62 | 309 | 0 | 24-HR | ALL | 1ST | 13062024
| 464626 | 512864 | 6.08 | 296.91 | 309 | 0 | 24-HR | ALL | 1ST | 13062024
| 464726 | 512864 | 6.131 | 298.02 | 309 | 0 | 24-HR | ALL | 1ST | 13062024
| 464826 | 512864 | 6.2251 | 297.91 | 309 | 0 | 24-HR | ALL | 1ST | 13062024
| 464926 | 512864 | 6.5127 | 294.43 | 307 | 0 | 24-HR | ALL | 1ST | 13062024
| 465026 | 512864 | 6.5938 | 293.11 | 304 | 0 | 24-HR | ALL | 1ST | 13062024
| 465126 | 512864 | 6.2757 | 296.15 | 300 | 0 | 24-HR | ALL | 1ST | 13062024
| 465226 | 512864 | 6.053 | 298.03 | 298.03 | 0 | 24-HR | ALL | 1ST | 13062024
| 465326 | 512864 | 5.9617 | 297.8 | 297.8 | 0 | 24-HR | ALL | 1ST | 13062024
| 465426 | 512864 | 5.9248 | 296.14 | 296.14 | 0 | 24-HR | ALL | 1ST | 13062024
| 465526 | 512864 | 6.1823 | 289.52 | 289.52 | 0 | 24-HR | ALL | 1ST | 13062024
| 465626 | 512864 | 6.2776 | 284.91 | 284.91 | 0 | 24-HR | ALL | 1ST | 13062024
| 465726 | 512864 | 6.6155 | 280.71 | 280.71 | 0 | 24-HR | ALL | 1ST | 13062024
| 465826 | 512864 | 6.3524 | 278.97 | 278.97 | 0 | 24-HR | ALL | 1ST | 13062024
| 465926 | 512864 | 6.1152 | 276.18 | 276.18 | 0 | 24-HR | ALL | 1ST | 13062024
| 466026 | 512864 | 5.848 | 273.46 | 273.46 | 0 | 24-HR | ALL | 1ST | 13062024
| 466126 | 512864 | 5.4725 | 272.97 | 272.97 | 0 | 24-HR | ALL | 1ST | 13062024
| 466226 | 512864 | 5.1489 | 271.09 | 271.09 | 0 | 24-HR | ALL | 1ST | 13062024
| 466326 | 512864 | 4.7777 | 270.83 | 270.83 | 0 | 24-HR | ALL | 1ST | 13062024
| 466426 | 512864 | 4.4437 | 270.98 | 277 | 0 | 24-HR | ALL | 1ST | 13062024
| 466526 | 512864 | 4.138 | 269.94 | 279 | 0 | 24-HR | ALL | 1ST | 13062024
| 466626 | 512864 | 3.8804 | 266.22 | 279 | 0 | 24-HR | ALL | 1ST | 13062024
| 466726 | 512864 | 3.9993 | 260.31 | 279 | 0 | 24-HR | ALL | 1ST | 13022824
| 466826 | 512864 | 4.3914 | 254 | 278 | 0 | 24-HR | ALL | 1ST | 13022824
| 466926 | 512864 | 4.5381 | 250.43 | 276 | 0 | 24-HR | ALL | 1ST | 13022824
| 467026 | 512864 | 4.4367 | 249.88 | 273 | 0 | 24-HR | ALL | 1ST | 13022824
| 467126 | 512864 | 4.5259 | 245.67 | 271 | 0 | 24-HR | ALL | 1ST | 13022824
| 467226 | 512864 | 4.5394 | 241.76 | 270 | 0 | 24-HR | ALL | 1ST | 13022824
| 467326 | 512864 | 4.5384 | 236.85 | 269 | 0 | 24-HR | ALL | 1ST | 13022824
| 467426 | 512864 | 4.4596 | 232.15 | 268 | 0 | 24-HR | ALL | 1ST | 13022824
| 467526 | 512864 | 4.3731 | 225.13 | 268 | 0 | 24-HR | ALL | 1ST | 13022824
| 467626 | 512864 | 4.1683 | 219.35 | 263 | 0 | 24-HR | ALL | 1ST | 13022824
| 467726 | 512864 | 3.9238 | 213.84 | 262 | 0 | 24-HR | ALL | 1ST | 13022824
| 467826 | 512864 | 3.7208 | 209.55 | 256 | 0 | 24-HR | ALL | 1ST | 13071724
| 467926 | 512864 | 3.7164 | 198.46 | 262 | 0 | 24-HR | ALL | 1ST | 13071724
| 458826 | 512964 | 6.0449 | 264.45 | 313 | 0 | 24-HR | ALL | 1ST | 13061724
| 458926 | 512964 | 6.1185 | 292.31 | 312 | 0 | 24-HR | ALL | 1ST | 13061724
| 459026 | 512964 | 5.6487 | 306.32 | 309 | 0 | 24-HR | ALL | 1ST | 13061724
| 459126 | 512964 | 5.383 | 309.61 | 309.61 | 0 | 24-HR | ALL | 1ST | 13061724
| 459326 | 512964 | 5.0387 | 304.39 | 304.39 | 0 | 24-HR | ALL | 1ST | 13061724
| 459426 | 512964 | 4.9993 | 296.61 | 308 | 0 | 24-HR | ALL | 1ST | 13061724
| 459526 | 512964 | 5.2405 | 291.95 | 313 | 0 | 24-HR | ALL | 1ST | 13110524
| 459626 | 512964 | 5.5569 | 290.64 | 316 | 0 | 24-HR | ALL | 1ST | 13110524
| 459726 | 512964 | 5.9305 | 283.89 | 317 | 0 | 24-HR | ALL | 1ST | 13110524
| 459826 | 512964 | 6.0321 | 279.07 | 317 | 0 | 24-HR | ALL | 1ST | 13110524
| 459926 | 512964 | 5.9529 | 273.08 | 317 | 0 | 24-HR | ALL | 1ST | 13110524
| 460026 | 512964 | 5.6645 | 266.18 | 317 | 0 | 24-HR | ALL | 1ST | 13110524
| 460126 | 512964 | 5.2295 | 262.73 | 317 | 0 | 24-HR | ALL | 1ST | 13110524
| 460226 | 512964 | 4.9148 | 263.34 | 317 | 0 | 24-HR | ALL | 1ST | 13101824
| 460326 | 512964 | 4.7699 | 267.61 | 316 | 0 | 24-HR | ALL | 1ST | 13101824
| 460426 | 512964 | 4.834 | 256.47 | 317 | 0 | 24-HR | ALL | 1ST | 13101824
| 460526 | 512964 | 4.4703 | 242.6 | 317 | 0 | 24-HR | ALL | 1ST | 13101824
| 460626 | 512964 | 4.5513 | 238.3 | 317 | 0 | 24-HR | ALL | 1ST | 13022824
| 460726 | 512964 | 4.9353 | 233.88 | 315 | 0 | 24-HR | ALL | 1ST | 13022824
| 460826 | 512964 | 5.1606 | 235.92 | 314 | 0 | 24-HR | ALL | 1ST | 13022824
| 460926 | 512964 | 5.1115 | 239.66 | 292 | 0 | 24-HR | ALL | 1ST | 13022824
| 461026 | 512964 | 4.9104 | 246.91 | 293 | 0 | 24-HR | ALL | 1ST | 13022824
| 461126 | 512964 | 4.5519 | 253.13 | 294 | 0 | 24-HR | ALL | 1ST | 13022824
| 461226 | 512964 | 3.8981 | 265.75 | 294 | 0 | 24-HR | ALL | 1ST | 13071824
| 461326 | 512964 | 4.1498 | 279.21 | 292 | 0 | 24-HR | ALL | 1ST | 13071824
| 461426 | 512964 | 4.2413 | 286.72 | 293 | 0 | 24-HR | ALL | 1ST | 13071824
| 461526 | 512964 | 4.3147 | 288.73 | 294 | 0 | 24-HR | ALL | 1ST | 13071824
| 461626 | 512964 | 4.3841 | 282.94 | 290 | 0 | 24-HR | ALL | 1ST | 13071824
| 461726 | 512964 | 4.3266 | 268.62 | 294 | 0 | 24-HR | ALL | 1ST | 13071824
| 461826 | 512964 | 3.7685 | 242.68 | 294 | 0 | 24-HR | ALL | 1ST | 13022824
| 461926 | 512964 | 4.5174 | 230 | 323 | 0 | 24-HR | ALL | 1ST | 13071224
| 462026 | 512964 | 4.4746 | 237.13 | 323 | 0 | 24-HR | ALL | 1ST | 13071224
| 462126 | 512964 | 4.6169 | 263.18 | 322 | 0 | 24-HR | ALL | 1ST | 13071824
| 462226 | 512964 | 4.458 | 280.85 | 280.85 | 0 | 24-HR | ALL | 1ST | 13071824
| 462326 | 512964 | 4.4593 | 287.36 | 287.36 | 0 | 24-HR | ALL | 1ST | 13071824
| 462426 | 512964 | 4.3641 | 295.75 | 295.75 | 0 | 24-HR | ALL | 1ST | 13071824
| 462526 | 512964 | 4.1415 | 306.99 | 306.99 | 0 | 24-HR | ALL | 1ST | 13071824
| 462626 | 512964 | 4.0114 | 319.24 | 319.24 | 0 | 24-HR | ALL | 1ST | 13120124
| 462726 | 512964 | 3.9821 | 320.7 | 320.7 | 0 | 24-HR | ALL | 1ST | 13120124
| 462826 | 512964 | 3.9604 | 320.06 | 320.06 | 0 | 24-HR | ALL | 1ST | 13120124
| 462926 | 512964 | 4.0137 | 315.44 | 322 | 0 | 24-HR | ALL | 1ST | 13120124
| 463026 | 512964 | 4.003 | 311.67 | 322 | 0 | 24-HR | ALL | 1ST | 13120124
| 463126 | 512964 | 3.9766 | 305.28 | 322 | 0 | 24-HR | ALL | 1ST | 13120124
| 463226 | 512964 | 3.9286 | 298.69 | 326 | 0 | 24-HR | ALL | 1ST | 13120124
| 463326 | 512964 | 3.8125 | 292.71 | 328 | 0 | 24-HR | ALL | 1ST | 13120124
| 463426 | 512964 | 3.748 | 286.46 | 328 | 0 | 24-HR | ALL | 1ST | 13062024
| 463526 | 512964 | 4.1175 | 284.21 | 328 | 0 | 24-HR | ALL | 1ST | 13062024
| 463626 | 512964 | 4.5496 | 281.31 | 328 | 0 | 24-HR | ALL | 1ST | 13062024
| 463726 | 512964 | 5.0218 | 279.7 | 328 | 0 | 24-HR | ALL | 1ST | 13062024
| 463826 | 512964 | 5.4287 | 279.93 | 328 | 0 | 24-HR | ALL | 1ST | 13062024
| 463926 | 512964 | 5.3501 | 287.88 | 325 | 0 | 24-HR | ALL | 1ST | 13062024
| 464026 | 512964 | 5.2056 | 295.99 | 319 | 0 | 24-HR | ALL | 1ST | 13062024
| 464126 | 512964 | 5.2323 | 299.69 | 313 | 0 | 24-HR | ALL | 1ST | 13062024
| 464226 | 512964 | 5.3613 | 301.43 | 311 | 0 | 24-HR | ALL | 1ST | 13062024
| 464326 | 512964 | 5.6862 | 299.21 | 311 | 0 | 24-HR | ALL | 1ST | 13062024
| 464426 | 512964 | 6.0285 | 296.73 | 311 | 0 | 24-HR | ALL | 1ST | 13062024
| 464526 | 512964 | 6.3995 | 293.55 | 309 | 0 | 24-HR | ALL | 1ST | 13062024
| 464626 | 512964 | 6.6503 | 292.15 | 309 | 0 | 24-HR | ALL | 1ST | 13062024
| 464726 | 512964 | 6.6524 | 293.29 | 309 | 0 | 24-HR | ALL | 1ST | 13062024
| 464826 | 512964 | 6.9693 | 290.24 | 309 | 0 | 24-HR | ALL | 1ST | 13062024
| 464926 | 512964 | 6.8441 | 291.12 | 305 | 0 | 24-HR | ALL | 1ST | 13062024
| 465026 | 512964 | 6.8541 | 290.12 | 302 | 0 | 24-HR | ALL | 1ST | 13062024
| 465126 | 512964 | 6.668 | 291.21 | 302 | 0 | 24-HR | ALL | 1ST | 13062024
| 465226 | 512964 | 6.2647 | 294.3 | 299 | 0 | 24-HR | ALL | 1ST | 13062024
| 465326 | 512964 | 5.846 | 298 | 298 | 0 | 24-HR | ALL | 1ST | 13062024
| 465426 | 512964 | 5.8305 | 295.3 | 295.3 | 0 | 24-HR | ALL | 1ST | 13062024
| 465526 | 512964 | 5.8847 | 290.97 | 290.97 | 0 | 24-HR | ALL | 1ST | 13062024
| 465626 | 512964 | 5.8875 | 286.91 | 286.91 | 0 | 24-HR | ALL | 1ST | 13062024
| 465726 | 512964 | 5.7844 | 283.91 | 283.91 | 0 | 24-HR | ALL | 1ST | 13062024
| 465826 | 512964 | 5.9229 | 279.97 | 279.97 | 0 | 24-HR | ALL | 1ST | 13062024
| 465926 | 512964 | 5.7209 | 275.76 | 275.76 | 0 | 24-HR | ALL | 1ST | 13062024
| 466026 | 512964 | 5.4283 | 273.18 | 273.18 | 0 | 24-HR | ALL | 1ST | 13062024
| 466126 | 512964 | 5.1063 | 271.09 | 271.09 | 0 | 24-HR | ALL | 1ST | 13062024
| 466226 | 512964 | 4.8398 | 267.52 | 272 | 0 | 24-HR | ALL | 1ST | 13062024
| 466326 | 512964 | 4.4813 | 267.06 | 274 | 0 | 24-HR | ALL | 1ST | 13062024
| 466426 | 512964 | 4.1593 | 266.22 | 278 | 0 | 24-HR | ALL | 1ST | 13062024
| 466526 | 512964 | 3.8454 | 265.12 | 279 | 0 | 24-HR | ALL | 1ST | 13062024
| 466626 | 512964 | 3.9515 | 261.42 | 279 | 0 | 24-HR | ALL | 1ST | 13022824
| 466726 | 512964 | 4.4116 | 254.07 | 279 | 0 | 24-HR | ALL | 1ST | 13022824
| 466826 | 512964 | 4.6664 | 248.76 | 279 | 0 | 24-HR | ALL | 1ST | 13022824
| 466926 | 512964 | 4.7187 | 245.47 | 277 | 0 | 24-HR | ALL | 1ST | 13022824
| 467026 | 512964 | 4.5851 | 244.34 | 272 | 0 | 24-HR | ALL | 1ST | 13022824
| 467126 | 512964 | 4.6723 | 238.44 | 271 | 0 | 24-HR | ALL | 1ST | 13022824
| 467226 | 512964 | 4.5768 | 234.85 | 270 | 0 | 24-HR | ALL | 1ST | 13022824
| 467326 | 512964 | 4.4611 | 230.18 | 266 | 0 | 24-HR | ALL | 1ST | 13022824
| 467426 | 512964 | 4.3134 | 224.91 | 266 | 0 | 24-HR | ALL | 1ST | 13022824
| 467526 | 512964 | 4.1424 | 217.07 | 272 | 0 | 24-HR | ALL | 1ST | 13022824
| 467626 | 512964 | 3.864 | 211.16 | 265 | 0 | 24-HR | ALL | 1ST | 13022824
| 467726 | 512964 | 3.8358 | 203.48 | 268 | 0 | 24-HR | ALL | 1ST | 13071724
| 467826 | 512964 | 3.9596 | 202.03 | 256 | 0 | 24-HR | ALL | 1ST | 13071724
| 467926 | 512964 | 4.073 | 198.82 | 261 | 0 | 24-HR | ALL | 1ST | 13071724
| 468026 | 512964 | 4.0623 | 193.81 | 261 | 0 | 24-HR | ALL | 1ST | 13071724
| 459926 | 513064 | 5.9337 | 266.62 | 317 | 0 | 24-HR | ALL | 1ST | 13110524
| 460026 | 513064 | 5.3458 | 252.04 | 317 | 0 | 24-HR | ALL | 1ST | 13110524
| 460126 | 513064 | 5.0641 | 246.39 | 317 | 0 | 24-HR | ALL | 1ST | 13101824
| 460226 | 513064 | 5.1502 | 248.95 | 317 | 0 | 24-HR | ALL | 1ST | 13101824
| 460326 | 513064 | 5.0223 | 246.43 | 317 | 0 | 24-HR | ALL | 1ST | 13101824
| 460426 | 513064 | 4.686 | 241.77 | 317 | 0 | 24-HR | ALL | 1ST | 13101824
| 460526 | 513064 | 4.4014 | 239.64 | 317 | 0 | 24-HR | ALL | 1ST | 13022824
| 460626 | 513064 | 4.842 | 236.52 | 316 | 0 | 24-HR | ALL | 1ST | 13022824
| 460726 | 513064 | 5.1223 | 237.21 | 314 | 0 | 24-HR | ALL | 1ST | 13022824
| 460826 | 513064 | 4.9683 | 238.42 | 238.42 | 0 | 24-HR | ALL | 1ST | 13022824
| 460926 | 513064 | 5.1378 | 241.04 | 287 | 0 | 24-HR | ALL | 1ST | 13022824
| 461026 | 513064 | 4.9303 | 246.88 | 293 | 0 | 24-HR | ALL | 1ST | 13022824
| 461126 | 513064 | 4.4466 | 254.59 | 294 | 0 | 24-HR | ALL | 1ST | 13022824
| 461226 | 513064 | 4.0322 | 267.3 | 292 | 0 | 24-HR | ALL | 1ST | 13071824
| 461326 | 513064 | 4.2216 | 280.06 | 284 | 0 | 24-HR | ALL | 1ST | 13071824
| 461426 | 513064 | 4.3521 | 284.71 | 291 | 0 | 24-HR | ALL | 1ST | 13071824
| 461526 | 513064 | 4.4466 | 281.3 | 294 | 0 | 24-HR | ALL | 1ST | 13071824
| 461626 | 513064 | 4.474 | 278.76 | 290 | 0 | 24-HR | ALL | 1ST | 13071824
| 461726 | 513064 | 4.3794 | 266.81 | 294 | 0 | 24-HR | ALL | 1ST | 13071824
| 461826 | 513064 | 3.8156 | 243.46 | 294 | 0 | 24-HR | ALL | 1ST | 13022824
| 461926 | 513064 | 4.6097 | 234.27 | 322 | 0 | 24-HR | ALL | 1ST | 13071224
| 462026 | 513064 | 4.2568 | 244.02 | 322 | 0 | 24-HR | ALL | 1ST | 13071224
| 462126 | 513064 | 4.7504 | 267.63 | 320 | 0 | 24-HR | ALL | 1ST | 13071824
| 462226 | 513064 | 4.5152 | 284.47 | 284.47 | 0 | 24-HR | ALL | 1ST | 13071824
| 462326 | 513064 | 4.4704 | 290.44 | 290.44 | 0 | 24-HR | ALL | 1ST | 13071824
| 462426 | 513064 | 4.3092 | 300.51 | 300.51 | 0 | 24-HR | ALL | 1ST | 13071824
| 462526 | 513064 | 4.1088 | 309.48 | 309.48 | 0 | 24-HR | ALL | 1ST | 13120124
| 462626 | 513064 | 4.0385 | 320.15 | 320.15 | 0 | 24-HR | ALL | 1ST | 13120124
| 462726 | 513064 | 4.0237 | 319.03 | 319.03 | 0 | 24-HR | ALL | 1ST | 13120124
| 462826 | 513064 | 4.06 | 316.55 | 323 | 0 | 24-HR | ALL | 1ST | 13120124
| 462926 | 513064 | 4.0635 | 312.07 | 323 | 0 | 24-HR | ALL | 1ST | 13120124
| 463026 | 513064 | 4.0478 | 303.04 | 323 | 0 | 24-HR | ALL | 1ST | 13120124
| 463126 | 513064 | 3.9168 | 292.49 | 323 | 0 | 24-HR | ALL | 1ST | 13120124
| 463226 | 513064 | 3.828 | 284.43 | 328 | 0 | 24-HR | ALL | 1ST | 13071824
| 463326 | 513064 | 3.9129 | 279.76 | 328 | 0 | 24-HR | ALL | 1ST | 13062024
| 463426 | 513064 | 4.384 | 275.36 | 328 | 0 | 24-HR | ALL | 1ST | 13062024
| 463526 | 513064 | 4.8853 | 272.58 | 328 | 0 | 24-HR | ALL | 1ST | 13062024
| 463626 | 513064 | 5.4039 | 271.19 | 328 | 0 | 24-HR | ALL | 1ST | 13062024
| 463726 | 513064 | 6.0325 | 268.3 | 328 | 0 | 24-HR | ALL | 1ST | 13062024
| 463826 | 513064 | 6.3863 | 271.86 | 328 | 0 | 24-HR | ALL | 1ST | 13062024
| 463926 | 513064 | 6.5363 | 277.34 | 325 | 0 | 24-HR | ALL | 1ST | 13062024
| 464026 | 513064 | 6.4217 | 282.4 | 321 | 0 | 24-HR | ALL | 1ST | 13062024
| 464126 | 513064 | 6.0924 | 290.44 | 313 | 0 | 24-HR | ALL | 1ST | 13062024
| 464226 | 513064 | 5.9835 | 295.72 | 312 | 0 | 24-HR | ALL | 1ST | 13062024
| 464326 | 513064 | 6.155 | 295.34 | 307 | 0 | 24-HR | ALL | 1ST | 13062024
| 464426 | 513064 | 6.7084 | 290.72 | 309 | 0 | 24-HR | ALL | 1ST | 13062024
| 464526 | 513064 | 7.0847 | 287.88 | 307 | 0 | 24-HR | ALL | 1ST | 13062024
| 464626 | 513064 | 7.5211 | 284.82 | 309 | 0 | 24-HR | ALL | 1ST | 13062024
| 464726 | 513064 | 7.428 | 286.29 | 309 | 0 | 24-HR | ALL | 1ST | 13062024
| 464826 | 513064 | 7.3815 | 286.48 | 307 | 0 | 24-HR | ALL | 1ST | 13062024
| 464926 | 513064 | 7.2256 | 286.97 | 303 | 0 | 24-HR | ALL | 1ST | 13062024
| 465026 | 513064 | 7.2359 | 285.65 | 302 | 0 | 24-HR | ALL | 1ST | 13062024
| 465126 | 513064 | 6.9996 | 286.48 | 302 | 0 | 24-HR | ALL | 1ST | 13062024
| 465226 | 513064 | 6.6468 | 288.05 | 300 | 0 | 24-HR | ALL | 1ST | 13062024
| 465326 | 513064 | 5.9389 | 294.44 | 299 | 0 | 24-HR | ALL | 1ST | 13062024
| 465426 | 513064 | 5.6805 | 294.79 | 296 | 0 | 24-HR | ALL | 1ST | 13062024
| 465526 | 513064 | 5.6637 | 290.73 | 290.73 | 0 | 24-HR | ALL | 1ST | 13062024
| 465626 | 513064 | 5.5504 | 287.92 | 287.92 | 0 | 24-HR | ALL | 1ST | 13062024
| 465726 | 513064 | 5.4465 | 284.3 | 284.3 | 0 | 24-HR | ALL | 1ST | 13062024
| 465826 | 513064 | 5.3404 | 281.73 | 281.73 | 0 | 24-HR | ALL | 1ST | 13062024
| 465926 | 513064 | 5.3036 | 275.64 | 275.64 | 0 | 24-HR | ALL | 1ST | 13062024
| 466026 | 513064 | 5.0286 | 272.46 | 274 | 0 | 24-HR | ALL | 1ST | 13062024
| 466126 | 513064 | 4.8091 | 267 | 273 | 0 | 24-HR | ALL | 1ST | 13062024
| 466226 | 513064 | 4.4734 | 264.78 | 272 | 0 | 24-HR | ALL | 1ST | 13062024
| 466326 | 513064 | 4.1934 | 260.16 | 274 | 0 | 24-HR | ALL | 1ST | 13062024
| 466426 | 513064 | 4.2381 | 258.37 | 278 | 0 | 24-HR | ALL | 1ST | 13022824
| 466526 | 513064 | 4.2674 | 257.44 | 279 | 0 | 24-HR | ALL | 1ST | 13022824
| 466626 | 513064 | 4.5024 | 253.03 | 279 | 0 | 24-HR | ALL | 1ST | 13022824
| 466726 | 513064 | 4.4718 | 251.7 | 279 | 0 | 24-HR | ALL | 1ST | 13022824
| 466826 | 513064 | 4.7756 | 244.43 | 279 | 0 | 24-HR | ALL | 1ST | 13022824
| 466926 | 513064 | 4.8788 | 238.7 | 278 | 0 | 24-HR | ALL | 1ST | 13022824
| 467026 | 513064 | 4.6305 | 238.31 | 268 | 0 | 24-HR | ALL | 1ST | 13022824
| 467126 | 513064 | 4.5636 | 233.8 | 269 | 0 | 24-HR | ALL | 1ST | 13022824
| 467226 | 513064 | 4.3827 | 230.79 | 265 | 0 | 24-HR | ALL | 1ST | 13022824
| 467326 | 513064 | 4.161 | 228.01 | 254 | 0 | 24-HR | ALL | 1ST | 13022824
| 467426 | 513064 | 3.9124 | 226.64 | 244 | 0 | 24-HR | ALL | 1ST | 13022824
| 467526 | 513064 | 3.7421 | 222.58 | 243 | 0 | 24-HR | ALL | 1ST | 13022824
| 467626 | 513064 | 4.0256 | 217.15 | 242 | 0 | 24-HR | ALL | 1ST | 13071724
| 467726 | 513064 | 4.2316 | 208.34 | 244 | 0 | 24-HR | ALL | 1ST | 13071724
| 467826 | 513064 | 4.1728 | 197.43 | 251 | 0 | 24-HR | ALL | 1ST | 13071724
| 467926 | 513064 | 4.1702 | 192.56 | 258 | 0 | 24-HR | ALL | 1ST | 13071724
| 468026 | 513064 | 4.1046 | 187.92 | 261 | 0 | 24-HR | ALL | 1ST | 13071724
| 471226 | 513064 | 4.9967 | 198.74 | 215 | 0 | 24-HR | ALL | 1ST | 13071724
| 471326 | 513064 | 4.6361 | 196.58 | 215 | 0 | 24-HR | ALL | 1ST | 13071724
| 460026 | 513164 | 4.965 | 242.12 | 317 | 0 | 24-HR | ALL | 1ST | 13101824
| 460126 | 513164 | 5.1593 | 239.41 | 317 | 0 | 24-HR | ALL | 1ST | 13071124
| 460626 | 513164 | 5.0396 | 239.38 | 314 | 0 | 24-HR | ALL | 1ST | 13022824
| 460726 | 513164 | 5.1005 | 241 | 288 | 0 | 24-HR | ALL | 1ST | 13022824
| 460826 | 513164 | 5.0027 | 242.39 | 242.39 | 0 | 24-HR | ALL | 1ST | 13022824
| 460926 | 513164 | 4.8202 | 247.86 | 247.86 | 0 | 24-HR | ALL | 1ST | 13022824
| 461026 | 513164 | 4.8081 | 248.6 | 285 | 0 | 24-HR | ALL | 1ST | 13022824
| 461126 | 513164 | 4.3208 | 255.72 | 291 | 0 | 24-HR | ALL | 1ST | 13022824
| 461226 | 513164 | 4.1276 | 269.86 | 281 | 0 | 24-HR | ALL | 1ST | 13071824
| 461326 | 513164 | 4.3347 | 282.54 | 282.54 | 0 | 24-HR | ALL | 1ST | 13071824
| 461426 | 513164 | 4.4748 | 282.8 | 292 | 0 | 24-HR | ALL | 1ST | 13071824
| 461526 | 513164 | 4.5376 | 280.3 | 292 | 0 | 24-HR | ALL | 1ST | 13071824
| 461626 | 513164 | 4.5382 | 273.93 | 292 | 0 | 24-HR | ALL | 1ST | 13071824
| 461726 | 513164 | 4.3494 | 262.54 | 293 | 0 | 24-HR | ALL | 1ST | 13071824
| 461826 | 513164 | 3.9408 | 243.05 | 294 | 0 | 24-HR | ALL | 1ST | 13071224
| 461926 | 513164 | 4.5464 | 239.72 | 322 | 0 | 24-HR | ALL | 1ST | 13071224
| 462026 | 513164 | 4.2112 | 249.54 | 322 | 0 | 24-HR | ALL | 1ST | 13071824
| 462126 | 513164 | 4.4259 | 272.87 | 272.87 | 0 | 24-HR | ALL | 1ST | 13071824
| 462226 | 513164 | 4.5419 | 286.65 | 286.65 | 0 | 24-HR | ALL | 1ST | 13071824
| 462326 | 513164 | 4.4512 | 294.1 | 294.1 | 0 | 24-HR | ALL | 1ST | 13071824
| 462426 | 513164 | 4.2564 | 303.63 | 303.63 | 0 | 24-HR | ALL | 1ST | 13071824
| 462526 | 513164 | 4.1408 | 313.62 | 313.62 | 0 | 24-HR | ALL | 1ST | 13120124
| 462626 | 513164 | 4.0692 | 319.71 | 319.71 | 0 | 24-HR | ALL | 1ST | 13120124
| 462726 | 513164 | 4.1098 | 315.76 | 321 | 0 | 24-HR | ALL | 1ST | 13120124
| 462826 | 513164 | 4.1384 | 310.37 | 323 | 0 | 24-HR | ALL | 1ST | 13120124
| 462926 | 513164 | 4.105 | 303.55 | 323 | 0 | 24-HR | ALL | 1ST | 13120124
| 463026 | 513164 | 3.964 | 291.58 | 323 | 0 | 24-HR | ALL | 1ST | 13120124
| 463126 | 513164 | 3.8573 | 279.94 | 325 | 0 | 24-HR | ALL | 1ST | 13071824
| 463226 | 513164 | 4.0229 | 275.55 | 328 | 0 | 24-HR | ALL | 1ST | 13062024
| 463326 | 513164 | 4.5022 | 271.91 | 328 | 0 | 24-HR | ALL | 1ST | 13062024
| 463426 | 513164 | 5.1767 | 263.87 | 328 | 0 | 24-HR | ALL | 1ST | 13062024
| 463526 | 513164 | 5.7983 | 261.81 | 328 | 0 | 24-HR | ALL | 1ST | 13062024
| 463626 | 513164 | 6.4967 | 259.43 | 328 | 0 | 24-HR | ALL | 1ST | 13062024
| 463726 | 513164 | 7.1699 | 258.82 | 328 | 0 | 24-HR | ALL | 1ST | 13062024
| 463826 | 513164 | 7.8371 | 258.64 | 328 | 0 | 24-HR | ALL | 1ST | 13062024
| 463926 | 513164 | 8.1387 | 263.21 | 327 | 0 | 24-HR | ALL | 1ST | 13062024
| 464026 | 513164 | 8.027 | 270.98 | 324 | 0 | 24-HR | ALL | 1ST | 13062024
| 464126 | 513164 | 7.1022 | 282.36 | 313 | 0 | 24-HR | ALL | 1ST | 13062024
| 464226 | 513164 | 6.7898 | 288.92 | 312 | 0 | 24-HR | ALL | 1ST | 13062024
| 464326 | 513164 | 6.8663 | 289.46 | 306 | 0 | 24-HR | ALL | 1ST | 13062024
| 464426 | 513164 | 7.3685 | 285.73 | 306 | 0 | 24-HR | ALL | 1ST | 13062024
| 464526 | 513164 | 7.8043 | 282.62 | 306 | 0 | 24-HR | ALL | 1ST | 13062024
| 464626 | 513164 | 8.396 | 279.9 | 306 | 0 | 24-HR | ALL | 1ST | 13062024
| 464726 | 513164 | 8.6962 | 279.27 | 306 | 0 | 24-HR | ALL | 1ST | 13062024
| 464826 | 513164 | 8.22 | 280.82 | 306 | 0 | 24-HR | ALL | 1ST | 13062024
| 464926 | 513164 | 7.9931 | 280.91 | 300 | 0 | 24-HR | ALL | 1ST | 13062024
| 465026 | 513164 | 7.7589 | 281.26 | 300 | 0 | 24-HR | ALL | 1ST | 13062024
| 465126 | 513164 | 7.5868 | 280.46 | 301 | 0 | 24-HR | ALL | 1ST | 13062024
| 465226 | 513164 | 6.7854 | 283.91 | 299 | 0 | 24-HR | ALL | 1ST | 13062024
| 465326 | 513164 | 6.1226 | 288.83 | 299 | 0 | 24-HR | ALL | 1ST | 13062024
| 465426 | 513164 | 5.6744 | 291.32 | 297 | 0 | 24-HR | ALL | 1ST | 13062024
| 465526 | 513164 | 5.4104 | 290.5 | 290.5 | 0 | 24-HR | ALL | 1ST | 13062024
| 465626 | 513164 | 5.2594 | 287.8 | 287.8 | 0 | 24-HR | ALL | 1ST | 13062024
| 465726 | 513164 | 5.0863 | 284.99 | 284.99 | 0 | 24-HR | ALL | 1ST | 13062024
| 465826 | 513164 | 5.1075 | 280.53 | 280.53 | 0 | 24-HR | ALL | 1ST | 13062024
| 465926 | 513164 | 4.9384 | 274.28 | 277 | 0 | 24-HR | ALL | 1ST | 13062024
| 466026 | 513164 | 4.6585 | 270.62 | 274 | 0 | 24-HR | ALL | 1ST | 13062024
| 466126 | 513164 | 4.3956 | 265.96 | 273 | 0 | 24-HR | ALL | 1ST | 13062024
| 466226 | 513164 | 4.0943 | 262.09 | 272 | 0 | 24-HR | ALL | 1ST | 13062024
| 466326 | 513164 | 4.449 | 255.84 | 272 | 0 | 24-HR | ALL | 1ST | 13022824
| 466426 | 513164 | 4.6663 | 252.29 | 278 | 0 | 24-HR | ALL | 1ST | 13022824
| 466526 | 513164 | 4.9326 | 247 | 279 | 0 | 24-HR | ALL | 1ST | 13022824
| 466626 | 513164 | 4.8824 | 245.46 | 279 | 0 | 24-HR | ALL | 1ST | 13022824
| 466726 | 513164 | 4.73 | 244.84 | 278 | 0 | 24-HR | ALL | 1ST | 13022824
| 466826 | 513164 | 4.8973 | 237.71 | 279 | 0 | 24-HR | ALL | 1ST | 13022824
| 466926 | 513164 | 4.8027 | 233.9 | 278 | 0 | 24-HR | ALL | 1ST | 13022824
| 467026 | 513164 | 4.6705 | 229.31 | 274 | 0 | 24-HR | ALL | 1ST | 13022824
| 467126 | 513164 | 4.4549 | 225.93 | 268 | 0 | 24-HR | ALL | 1ST | 13022824
| 467226 | 513164 | 4.0883 | 228.29 | 251 | 0 | 24-HR | ALL | 1ST | 13022824
| 467326 | 513164 | 3.8125 | 228.43 | 241 | 0 | 24-HR | ALL | 1ST | 13022824
| 467426 | 513164 | 3.825 | 225.35 | 225.35 | 0 | 24-HR | ALL | 1ST | 13071724
| 467526 | 513164 | 4.1007 | 223.06 | 223.06 | 0 | 24-HR | ALL | 1ST | 13071724
| 467626 | 513164 | 4.4078 | 217.94 | 217.94 | 0 | 24-HR | ALL | 1ST | 13071724
| 467726 | 513164 | 4.6477 | 209.02 | 228 | 0 | 24-HR | ALL | 1ST | 13071724
| 467826 | 513164 | 4.5648 | 197.52 | 241 | 0 | 24-HR | ALL | 1ST | 13071724
| 467926 | 513164 | 4.4045 | 190.41 | 243 | 0 | 24-HR | ALL | 1ST | 13071724
| 468026 | 513164 | 4.3188 | 185.57 | 256 | 0 | 24-HR | ALL | 1ST | 13071724
| 471126 | 513164 | 4.6878 | 196.46 | 206 | 0 | 24-HR | ALL | 1ST | 13071724
| 471226 | 513164 | 4.7225 | 196.44 | 205 | 0 | 24-HR | ALL | 1ST | 13022724
| 471326 | 513164 | 4.7387 | 192.8 | 204 | 0 | 24-HR | ALL | 1ST | 13022724
| 460826 | 513264 | 4.9782 | 245.72 | 245.72 | 0 | 24-HR | ALL | 1ST | 13022824
| 460926 | 513264 | 4.7305 | 250.31 | 250.31 | 0 | 24-HR | ALL | 1ST | 13022824
| 461026 | 513264 | 4.4189 | 253.88 | 253.88 | 0 | 24-HR | ALL | 1ST | 13022824
| 461126 | 513264 | 4.005 | 259.6 | 283 | 0 | 24-HR | ALL | 1ST | 13022824
| 461226 | 513264 | 4.2382 | 269.17 | 282 | 0 | 24-HR | ALL | 1ST | 13071824
| 461326 | 513264 | 4.4292 | 280.15 | 280.15 | 0 | 24-HR | ALL | 1ST | 13071824
| 461426 | 513264 | 4.5455 | 282.56 | 286 | 0 | 24-HR | ALL | 1ST | 13071824
| 461526 | 513264 | 4.6254 | 278.73 | 291 | 0 | 24-HR | ALL | 1ST | 13071824
| 461626 | 513264 | 4.617 | 273.06 | 292 | 0 | 24-HR | ALL | 1ST | 13071824
| 461726 | 513264 | 4.4011 | 261.95 | 292 | 0 | 24-HR | ALL | 1ST | 13071824
| 461826 | 513264 | 3.9754 | 246.13 | 295 | 0 | 24-HR | ALL | 1ST | 13022824
| 461926 | 513264 | 4.295 | 250.69 | 320 | 0 | 24-HR | ALL | 1ST | 13071824
| 462026 | 513264 | 4.6302 | 259.04 | 322 | 0 | 24-HR | ALL | 1ST | 13071824
| 462126 | 513264 | 4.5578 | 279.28 | 279.28 | 0 | 24-HR | ALL | 1ST | 13071824
| 462226 | 513264 | 4.5427 | 291.06 | 291.06 | 0 | 24-HR | ALL | 1ST | 13071824
| 462326 | 513264 | 4.3799 | 299.6 | 299.6 | 0 | 24-HR | ALL | 1ST | 13071824
| 462426 | 513264 | 4.2042 | 305.48 | 305.48 | 0 | 24-HR | ALL | 1ST | 13071824
| 462526 | 513264 | 4.1686 | 313.96 | 313.96 | 0 | 24-HR | ALL | 1ST | 13120124
| 462626 | 513264 | 4.0859 | 319.52 | 319.52 | 0 | 24-HR | ALL | 1ST | 13120124
| 462726 | 513264 | 4.1722 | 311.85 | 322 | 0 | 24-HR | ALL | 1ST | 13120124
| 462826 | 513264 | 4.1556 | 303.28 | 322 | 0 | 24-HR | ALL | 1ST | 13120124
| 462926 | 513264 | 4.0434 | 290.41 | 323 | 0 | 24-HR | ALL | 1ST | 13071824
| 463026 | 513264 | 3.9089 | 283.16 | 323 | 0 | 24-HR | ALL | 1ST | 13071824
| 463126 | 513264 | 4.0257 | 275.07 | 323 | 0 | 24-HR | ALL | 1ST | 13062024
| 463226 | 513264 | 4.5851 | 270.16 | 328 | 0 | 24-HR | ALL | 1ST | 13062024
| 463326 | 513264 | 5.234 | 263.95 | 328 | 0 | 24-HR | ALL | 1ST | 13062024
| 463426 | 513264 | 6.0706 | 255.43 | 328 | 0 | 24-HR | ALL | 1ST | 13062024
| 463526 | 513264 | 6.9097 | 250.76 | 328 | 0 | 24-HR | ALL | 1ST | 13062024
| 463626 | 513264 | 7.7013 | 249.67 | 328 | 0 | 24-HR | ALL | 1ST | 13062024
| 463726 | 513264 | 8.5849 | 247.34 | 328 | 0 | 24-HR | ALL | 1ST | 13062024
| 463826 | 513264 | 9.3365 | 248 | 328 | 0 | 24-HR | ALL | 1ST | 13062024
| 463926 | 513264 | 9.5657 | 254.76 | 327 | 0 | 24-HR | ALL | 1ST | 13062024
| 464026 | 513264 | 9.3547 | 263.33 | 325 | 0 | 24-HR | ALL | 1ST | 13062024
| 464126 | 513264 | 8.6286 | 273.74 | 314 | 0 | 24-HR | ALL | 1ST | 13062024
| 464226 | 513264 | 7.5586 | 283.37 | 308 | 0 | 24-HR | ALL | 1ST | 13062024
| 464326 | 513264 | 7.6017 | 284.36 | 306 | 0 | 24-HR | ALL | 1ST | 13062024
| 464426 | 513264 | 7.8559 | 282.76 | 304 | 0 | 24-HR | ALL | 1ST | 13062024
| 464526 | 513264 | 8.4035 | 280.12 | 301 | 0 | 24-HR | ALL | 1ST | 13062024
| 464626 | 513264 | 8.9124 | 277.24 | 301 | 0 | 24-HR | ALL | 1ST | 13062024
| 464726 | 513264 | 8.9892 | 276.2 | 306 | 0 | 24-HR | ALL | 1ST | 13062024
| 464826 | 513264 | 8.9995 | 274.29 | 306 | 0 | 24-HR | ALL | 1ST | 13062024
| 464926 | 513264 | 8.6728 | 274.24 | 300 | 0 | 24-HR | ALL | 1ST | 13062024
| 465026 | 513264 | 8.1544 | 276.17 | 296 | 0 | 24-HR | ALL | 1ST | 13062024
| 465126 | 513264 | 7.8543 | 275.86 | 299 | 0 | 24-HR | ALL | 1ST | 13062024
| 465226 | 513264 | 7.3629 | 277.27 | 299 | 0 | 24-HR | ALL | 1ST | 13062024
| 465326 | 513264 | 6.3173 | 282.13 | 298 | 0 | 24-HR | ALL | 1ST | 13062024
| 465426 | 513264 | 5.6686 | 286.94 | 298 | 0 | 24-HR | ALL | 1ST | 13062024
| 465526 | 513264 | 5.1418 | 290.09 | 290.09 | 0 | 24-HR | ALL | 1ST | 13062024
| 465626 | 513264 | 4.9647 | 287.4 | 287.4 | 0 | 24-HR | ALL | 1ST | 13062024
| 465726 | 513264 | 4.7441 | 285.3 | 285.3 | 0 | 24-HR | ALL | 1ST | 13062024
| 465826 | 513264 | 4.6042 | 281.85 | 281.85 | 0 | 24-HR | ALL | 1ST | 13062024
| 465926 | 513264 | 4.5126 | 274.23 | 274.23 | 0 | 24-HR | ALL | 1ST | 13062024
| 466026 | 513264 | 4.2715 | 269.39 | 274 | 0 | 24-HR | ALL | 1ST | 13062024
| 466126 | 513264 | 3.9706 | 265.82 | 270 | 0 | 24-HR | ALL | 1ST | 13062024
| 466226 | 513264 | 4.2211 | 259.28 | 269 | 0 | 24-HR | ALL | 1ST | 13022824
| 466326 | 513264 | 4.7888 | 250.69 | 272 | 0 | 24-HR | ALL | 1ST | 13022824
| 466426 | 513264 | 4.9182 | 247.09 | 273 | 0 | 24-HR | ALL | 1ST | 13022824
| 466526 | 513264 | 4.9996 | 243.36 | 277 | 0 | 24-HR | ALL | 1ST | 13022824
| 466626 | 513264 | 5.0124 | 239.47 | 278 | 0 | 24-HR | ALL | 1ST | 13022824
| 466726 | 513264 | 4.8686 | 237.43 | 278 | 0 | 24-HR | ALL | 1ST | 13022824
| 466826 | 513264 | 4.8427 | 231.44 | 278 | 0 | 24-HR | ALL | 1ST | 13022824
| 466926 | 513264 | 4.7512 | 223.94 | 279 | 0 | 24-HR | ALL | 1ST | 13022824
| 467026 | 513264 | 4.5058 | 220.34 | 278 | 0 | 24-HR | ALL | 1ST | 13022824
| 467126 | 513264 | 4.2166 | 218.61 | 267 | 0 | 24-HR | ALL | 1ST | 13022824
| 467226 | 513264 | 3.8724 | 223.6 | 249 | 0 | 24-HR | ALL | 1ST | 13022824
| 467326 | 513264 | 4.0016 | 226.09 | 228 | 0 | 24-HR | ALL | 1ST | 13071724
| 467426 | 513264 | 4.3152 | 223.04 | 228 | 0 | 24-HR | ALL | 1ST | 13071724
| 467526 | 513264 | 4.6335 | 218.73 | 225 | 0 | 24-HR | ALL | 1ST | 13071724
| 467626 | 513264 | 4.9052 | 214.89 | 217 | 0 | 24-HR | ALL | 1ST | 13071724
| 467726 | 513264 | 5.0547 | 205.8 | 220 | 0 | 24-HR | ALL | 1ST | 13071724
| 467826 | 513264 | 4.7289 | 192.46 | 237 | 0 | 24-HR | ALL | 1ST | 13071724
| 467926 | 513264 | 4.4989 | 186.09 | 234 | 0 | 24-HR | ALL | 1ST | 13071724
| 468026 | 513264 | 4.5333 | 183.72 | 237 | 0 | 24-HR | ALL | 1ST | 13071724
| 471026 | 513264 | 4.7792 | 193.17 | 205 | 0 | 24-HR | ALL | 1ST | 13022724
| 471126 | 513264 | 4.7982 | 191.55 | 200 | 0 | 24-HR | ALL | 1ST | 13022724
| 471226 | 513264 | 4.8263 | 191.27 | 201 | 0 | 24-HR | ALL | 1ST | 13022724
| 461026 | 513364 | 4.1412 | 258.19 | 258.19 | 0 | 24-HR | ALL | 1ST | 13022824
| 461126 | 513364 | 4.1288 | 262.42 | 283 | 0 | 24-HR | ALL | 1ST | 13071824
| 461226 | 513364 | 4.404 | 271.69 | 283 | 0 | 24-HR | ALL | 1ST | 13071824
| 461326 | 513364 | 4.5624 | 282.23 | 282.23 | 0 | 24-HR | ALL | 1ST | 13071824
| 461426 | 513364 | 4.6309 | 283 | 283 | 0 | 24-HR | ALL | 1ST | 13071824
| 461526 | 513364 | 4.6556 | 280.37 | 280.37 | 0 | 24-HR | ALL | 1ST | 13071824
| 461626 | 513364 | 4.592 | 272.36 | 278 | 0 | 24-HR | ALL | 1ST | 13071824
| 461726 | 513364 | 4.4545 | 263.34 | 284 | 0 | 24-HR | ALL | 1ST | 13071824
| 461826 | 513364 | 4.1649 | 254.57 | 284 | 0 | 24-HR | ALL | 1ST | 13071824
| 461926 | 513364 | 4.4197 | 260.49 | 295 | 0 | 24-HR | ALL | 1ST | 13071824
| 462026 | 513364 | 4.4551 | 270.22 | 270.22 | 0 | 24-HR | ALL | 1ST | 13071824
| 462126 | 513364 | 4.6188 | 285.48 | 285.48 | 0 | 24-HR | ALL | 1ST | 13071824
| 462226 | 513364 | 4.4961 | 296.01 | 296.01 | 0 | 24-HR | ALL | 1ST | 13071824
| 462326 | 513364 | 4.3247 | 302.43 | 302.43 | 0 | 24-HR | ALL | 1ST | 13071824
| 462426 | 513364 | 4.2346 | 309.15 | 309.15 | 0 | 24-HR | ALL | 1ST | 13120124
| 462526 | 513364 | 4.1561 | 318.24 | 318.24 | 0 | 24-HR | ALL | 1ST | 13120124
| 462626 | 513364 | 4.0954 | 318.92 | 318.92 | 0 | 24-HR | ALL | 1ST | 13120124
| 462726 | 513364 | 4.1659 | 309.46 | 320 | 0 | 24-HR | ALL | 1ST | 13120124
| 462826 | 513364 | 4.1042 | 294.9 | 322 | 0 | 24-HR | ALL | 1ST | 13120124
| 462926 | 513364 | 3.9785 | 283.14 | 323 | 0 | 24-HR | ALL | 1ST | 13071824
| 463026 | 513364 | 4.0135 | 277.95 | 323 | 0 | 24-HR | ALL | 1ST | 13062024
| 463126 | 513364 | 4.616 | 268.73 | 323 | 0 | 24-HR | ALL | 1ST | 13062024
| 463726 | 513364 | 9.8977 | 239.78 | 328 | 0 | 24-HR | ALL | 1ST | 13062024
| 463826 | 513364 | 10.7989 | 238.8 | 328 | 0 | 24-HR | ALL | 1ST | 13062024
| 463926 | 513364 | 10.8687 | 249.12 | 327 | 0 | 24-HR | ALL | 1ST | 13062024
| 464026 | 513364 | 10.0001 | 262.64 | 321 | 0 | 24-HR | ALL | 1ST | 13062024
| 464126 | 513364 | 9.671 | 268.07 | 313 | 0 | 24-HR | ALL | 1ST | 13062024
| 464226 | 513364 | 9.3909 | 272.85 | 311 | 0 | 24-HR | ALL | 1ST | 13062024
| 464326 | 513364 | 9.0063 | 277.18 | 304 | 0 | 24-HR | ALL | 1ST | 13062024
| 464426 | 513364 | 8.9452 | 277.87 | 299 | 0 | 24-HR | ALL | 1ST | 13062024
| 464526 | 513364 | 9.31 | 274.03 | 299 | 0 | 24-HR | ALL | 1ST | 13062024
| 464626 | 513364 | 9.4037 | 271.76 | 296 | 0 | 24-HR | ALL | 1ST | 13062024
| 464726 | 513364 | 9.3194 | 270.92 | 299 | 0 | 24-HR | ALL | 1ST | 13062024
| 464826 | 513364 | 9.1479 | 269.79 | 299 | 0 | 24-HR | ALL | 1ST | 13062024
| 464926 | 513364 | 8.7188 | 269.79 | 292 | 0 | 24-HR | ALL | 1ST | 13062024
| 465026 | 513364 | 8.1288 | 271.79 | 291 | 0 | 24-HR | ALL | 1ST | 13062024
| 465126 | 513364 | 7.8388 | 270.79 | 298 | 0 | 24-HR | ALL | 1ST | 13062024
| 465226 | 513364 | 7.1805 | 273.58 | 298 | 0 | 24-HR | ALL | 1ST | 13062024
| 465326 | 513364 | 6.604 | 275.65 | 298 | 0 | 24-HR | ALL | 1ST | 13062024
| 465426 | 513364 | 5.78 | 280.72 | 297 | 0 | 24-HR | ALL | 1ST | 13062024
| 465526 | 513364 | 5.0005 | 286.82 | 292 | 0 | 24-HR | ALL | 1ST | 13062024
| 465626 | 513364 | 4.6249 | 288 | 288 | 0 | 24-HR | ALL | 1ST | 13062024
| 465726 | 513364 | 4.3945 | 286.06 | 286.06 | 0 | 24-HR | ALL | 1ST | 13062024
| 465826 | 513364 | 4.2488 | 281.97 | 281.97 | 0 | 24-HR | ALL | 1ST | 13062024
| 465926 | 513364 | 4.093 | 275.99 | 275.99 | 0 | 24-HR | ALL | 1ST | 13062024
| 466026 | 513364 | 3.8669 | 269.3 | 271 | 0 | 24-HR | ALL | 1ST | 13062024
| 466126 | 513364 | 3.9138 | 263.73 | 268 | 0 | 24-HR | ALL | 1ST | 13022824
| 466226 | 513364 | 4.2308 | 258.28 | 266 | 0 | 24-HR | ALL | 1ST | 13022824
| 466326 | 513364 | 4.6339 | 250.95 | 266 | 0 | 24-HR | ALL | 1ST | 13022824
| 466426 | 513364 | 4.8516 | 245.22 | 271 | 0 | 24-HR | ALL | 1ST | 13022824
| 466526 | 513364 | 4.8713 | 241.12 | 271 | 0 | 24-HR | ALL | 1ST | 13022824
| 466626 | 513364 | 5.2105 | 227.35 | 279 | 0 | 24-HR | ALL | 1ST | 13022824
| 466726 | 513364 | 5.0037 | 223.26 | 279 | 0 | 24-HR | ALL | 1ST | 13022824
| 466826 | 513364 | 4.6591 | 225.23 | 277 | 0 | 24-HR | ALL | 1ST | 13022824
| 466926 | 513364 | 4.4533 | 219.4 | 278 | 0 | 24-HR | ALL | 1ST | 13022824
| 467026 | 513364 | 4.1954 | 214.58 | 277 | 0 | 24-HR | ALL | 1ST | 13022824
| 467126 | 513364 | 4.21 | 214.15 | 259 | 0 | 24-HR | ALL | 1ST | 13071724
| 467226 | 513364 | 4.3289 | 220.39 | 233 | 0 | 24-HR | ALL | 1ST | 13071724
| 467326 | 513364 | 4.4941 | 225 | 229 | 0 | 24-HR | ALL | 1ST | 13071724
| 467426 | 513364 | 4.7708 | 224.5 | 224.5 | 0 | 24-HR | ALL | 1ST | 13071724
| 467526 | 513364 | 5.1544 | 218.85 | 226 | 0 | 24-HR | ALL | 1ST | 13071724
| 467626 | 513364 | 5.4369 | 211.52 | 225 | 0 | 24-HR | ALL | 1ST | 13071724
| 467726 | 513364 | 5.3124 | 198.84 | 226 | 0 | 24-HR | ALL | 1ST | 13071724
| 467826 | 513364 | 4.9004 | 188.61 | 226 | 0 | 24-HR | ALL | 1ST | 13071724
| 467926 | 513364 | 4.6334 | 182.78 | 223 | 0 | 24-HR | ALL | 1ST | 13071724
| 468026 | 513364 | 4.7666 | 182.29 | 190 | 0 | 24-HR | ALL | 1ST | 13071724
| 468126 | 513364 | 4.6147 | 178.55 | 190 | 0 | 24-HR | ALL | 1ST | 13071724
| 470926 | 513364 | 4.6753 | 183.81 | 211 | 0 | 24-HR | ALL | 1ST | 13022724
| 471026 | 513364 | 4.7273 | 184.44 | 204 | 0 | 24-HR | ALL | 1ST | 13022724
| 471126 | 513364 | 4.7977 | 185.97 | 200 | 0 | 24-HR | ALL | 1ST | 13022724
| 461126 | 513464 | 4.3065 | 269.09 | 269.09 | 0 | 24-HR | ALL | 1ST | 13071824
| 461226 | 513464 | 4.5377 | 276.63 | 276.63 | 0 | 24-HR | ALL | 1ST | 13071824
| 461326 | 513464 | 4.6899 | 285.05 | 285.05 | 0 | 24-HR | ALL | 1ST | 13071824
| 461426 | 513464 | 4.7478 | 286.8 | 286.8 | 0 | 24-HR | ALL | 1ST | 13071824
| 461526 | 513464 | 4.7725 | 283.53 | 283.53 | 0 | 24-HR | ALL | 1ST | 13071824
| 461626 | 513464 | 4.732 | 277.96 | 277.96 | 0 | 24-HR | ALL | 1ST | 13071824
| 461726 | 513464 | 4.5771 | 270.29 | 270.29 | 0 | 24-HR | ALL | 1ST | 13071824
| 461826 | 513464 | 4.275 | 260.85 | 260.85 | 0 | 24-HR | ALL | 1ST | 13071824
| 461926 | 513464 | 4.4832 | 268.66 | 268.66 | 0 | 24-HR | ALL | 1ST | 13071824
| 462026 | 513464 | 4.6614 | 281.01 | 281.01 | 0 | 24-HR | ALL | 1ST | 13071824
| 462126 | 513464 | 4.6206 | 288.8 | 288.8 | 0 | 24-HR | ALL | 1ST | 13071824
| 462226 | 513464 | 4.459 | 297.6 | 297.6 | 0 | 24-HR | ALL | 1ST | 13071824
| 462326 | 513464 | 4.2845 | 305.98 | 305.98 | 0 | 24-HR | ALL | 1ST | 13120124
| 462426 | 513464 | 4.2518 | 312.07 | 312.07 | 0 | 24-HR | ALL | 1ST | 13120124
| 462526 | 513464 | 4.1472 | 319.56 | 319.56 | 0 | 24-HR | ALL | 1ST | 13120124
| 462626 | 513464 | 4.1253 | 317.28 | 320 | 0 | 24-HR | ALL | 1ST | 13120124
| 462726 | 513464 | 4.1617 | 306.6 | 320 | 0 | 24-HR | ALL | 1ST | 13120124
| 462826 | 513464 | 4.049 | 293.88 | 321 | 0 | 24-HR | ALL | 1ST | 13120124
| 462926 | 513464 | 3.9743 | 281.93 | 323 | 0 | 24-HR | ALL | 1ST | 13062024
| 463026 | 513464 | 4.5558 | 273.91 | 323 | 0 | 24-HR | ALL | 1ST | 13062024
| 463726 | 513464 | 11.1438 | 234.71 | 328 | 0 | 24-HR | ALL | 1ST | 13062024
| 463826 | 513464 | 11.9898 | 235.09 | 328 | 0 | 24-HR | ALL | 1ST | 13062024
| 463926 | 513464 | 12.2404 | 242.61 | 326 | 0 | 24-HR | ALL | 1ST | 13062024
| 464026 | 513464 | 11.859 | 251.41 | 321 | 0 | 24-HR | ALL | 1ST | 13062024
| 464126 | 513464 | 10.954 | 260.89 | 313 | 0 | 24-HR | ALL | 1ST | 13062024
| 464226 | 513464 | 10.6102 | 264.3 | 306 | 0 | 24-HR | ALL | 1ST | 13062024
| 464326 | 513464 | 10.206 | 267.91 | 304 | 0 | 24-HR | ALL | 1ST | 13062024
| 464426 | 513464 | 10.134 | 267.91 | 302 | 0 | 24-HR | ALL | 1ST | 13062024
| 464526 | 513464 | 9.9462 | 267.67 | 296 | 0 | 24-HR | ALL | 1ST | 13062024
| 464626 | 513464 | 9.6107 | 267.46 | 285 | 0 | 24-HR | ALL | 1ST | 13062024
| 465026 | 513464 | 7.9827 | 267.44 | 285 | 0 | 24-HR | ALL | 1ST | 13062024
| 465126 | 513464 | 7.4325 | 268.59 | 289 | 0 | 24-HR | ALL | 1ST | 13062024
| 465226 | 513464 | 6.9152 | 270.01 | 298 | 0 | 24-HR | ALL | 1ST | 13062024
| 465326 | 513464 | 6.3194 | 271.98 | 298 | 0 | 24-HR | ALL | 1ST | 13062024
| 465426 | 513464 | 5.6204 | 276.77 | 294 | 0 | 24-HR | ALL | 1ST | 13062024
| 465526 | 513464 | 4.9428 | 281.54 | 292 | 0 | 24-HR | ALL | 1ST | 13062024
| 465626 | 513464 | 4.4028 | 285.27 | 288 | 0 | 24-HR | ALL | 1ST | 13062024
| 465726 | 513464 | 4.116 | 284.52 | 284.52 | 0 | 24-HR | ALL | 1ST | 13062024
| 465826 | 513464 | 3.9806 | 280.41 | 280.41 | 0 | 24-HR | ALL | 1ST | 13062024
| 465926 | 513464 | 3.751 | 274.73 | 274.73 | 0 | 24-HR | ALL | 1ST | 13062024
| 466026 | 513464 | 3.5487 | 269.06 | 269.06 | 0 | 24-HR | ALL | 1ST | 13022824
| 466126 | 513464 | 3.966 | 261.97 | 267 | 0 | 24-HR | ALL | 1ST | 13022824
| 466226 | 513464 | 4.0668 | 258.47 | 258.47 | 0 | 24-HR | ALL | 1ST | 13022824
| 466326 | 513464 | 4.4224 | 250.61 | 250.61 | 0 | 24-HR | ALL | 1ST | 13022824
| 466426 | 513464 | 4.3344 | 248.53 | 248.53 | 0 | 24-HR | ALL | 1ST | 13022824
| 466526 | 513464 | 4.4607 | 241.91 | 244 | 0 | 24-HR | ALL | 1ST | 13022824
| 466626 | 513464 | 4.7512 | 230.05 | 270 | 0 | 24-HR | ALL | 1ST | 13022824
| 466726 | 513464 | 4.6998 | 214.38 | 279 | 0 | 24-HR | ALL | 1ST | 13022824
| 466826 | 513464 | 4.4087 | 214.18 | 278 | 0 | 24-HR | ALL | 1ST | 13022824
| 466926 | 513464 | 4.2283 | 212.29 | 277 | 0 | 24-HR | ALL | 1ST | 13071724
| 467026 | 513464 | 4.4346 | 208.35 | 276 | 0 | 24-HR | ALL | 1ST | 13071724
| 467126 | 513464 | 4.6038 | 208.29 | 252 | 0 | 24-HR | ALL | 1ST | 13071724
| 467226 | 513464 | 4.8337 | 218.99 | 229 | 0 | 24-HR | ALL | 1ST | 13071724
| 467326 | 513464 | 5.07 | 222.47 | 229 | 0 | 24-HR | ALL | 1ST | 13071724
| 467426 | 513464 | 5.3564 | 222.35 | 222.35 | 0 | 24-HR | ALL | 1ST | 13071724
| 467526 | 513464 | 5.7345 | 216.53 | 224 | 0 | 24-HR | ALL | 1ST | 13071724
| 467626 | 513464 | 5.8826 | 205.81 | 226 | 0 | 24-HR | ALL | 1ST | 13071724
| 467726 | 513464 | 5.5135 | 193.48 | 226 | 0 | 24-HR | ALL | 1ST | 13071724
| 467826 | 513464 | 5.1378 | 185.75 | 226 | 0 | 24-HR | ALL | 1ST | 13071724
| 467926 | 513464 | 4.912 | 181 | 225 | 0 | 24-HR | ALL | 1ST | 13071724
| 468026 | 513464 | 5.1002 | 181.18 | 185 | 0 | 24-HR | ALL | 1ST | 13071724
| 468126 | 513464 | 4.8332 | 176.76 | 185 | 0 | 24-HR | ALL | 1ST | 13071724
| 470926 | 513464 | 4.5861 | 178.93 | 205 | 0 | 24-HR | ALL | 1ST | 13022724
| 471026 | 513464 | 4.3807 | 175 | 204 | 0 | 24-HR | ALL | 1ST | 13022724
| 471126 | 513464 | 4.6045 | 179.21 | 200 | 0 | 24-HR | ALL | 1ST | 13022724
| 461126 | 513564 | 4.5959 | 277.56 | 277.56 | 0 | 24-HR | ALL | 1ST | 13071824
| 461226 | 513564 | 4.7414 | 286.01 | 286.01 | 0 | 24-HR | ALL | 1ST | 13071824
| 461326 | 513564 | 4.7874 | 291.79 | 291.79 | 0 | 24-HR | ALL | 1ST | 13071824
| 461426 | 513564 | 4.82 | 293.03 | 293.03 | 0 | 24-HR | ALL | 1ST | 13071824
| 461526 | 513564 | 4.8671 | 287.1 | 287.1 | 0 | 24-HR | ALL | 1ST | 13071824
| 461626 | 513564 | 4.8445 | 281.73 | 281.73 | 0 | 24-HR | ALL | 1ST | 13071824
| 461726 | 513564 | 4.7514 | 276.03 | 276.03 | 0 | 24-HR | ALL | 1ST | 13071824
| 461826 | 513564 | 4.5578 | 268.9 | 268.9 | 0 | 24-HR | ALL | 1ST | 13071824
| 461926 | 513564 | 4.6613 | 275.81 | 275.81 | 0 | 24-HR | ALL | 1ST | 13071824
| 462026 | 513564 | 4.6978 | 287.84 | 287.84 | 0 | 24-HR | ALL | 1ST | 13071824
| 462126 | 513564 | 4.5577 | 295.84 | 295.84 | 0 | 24-HR | ALL | 1ST | 13071824
| 462226 | 513564 | 4.3463 | 303.82 | 303.82 | 0 | 24-HR | ALL | 1ST | 13071824
| 462326 | 513564 | 4.3149 | 308.88 | 308.88 | 0 | 24-HR | ALL | 1ST | 13120124
| 462426 | 513564 | 4.2405 | 315.96 | 315.96 | 0 | 24-HR | ALL | 1ST | 13120124
| 462526 | 513564 | 4.1217 | 321.03 | 321.03 | 0 | 24-HR | ALL | 1ST | 13120124
| 462626 | 513564 | 4.0696 | 318.28 | 318.28 | 0 | 24-HR | ALL | 1ST | 13120124
| 462726 | 513564 | 4.1062 | 308.1 | 319 | 0 | 24-HR | ALL | 1ST | 13120124
| 462826 | 513564 | 3.9812 | 292.91 | 320 | 0 | 24-HR | ALL | 1ST | 13120124
| 462926 | 513564 | 4.3933 | 281.28 | 321 | 0 | 24-HR | ALL | 1ST | 13062024
| 463726 | 513564 | 12.3704 | 224.24 | 328 | 0 | 24-HR | ALL | 1ST | 13062024
| 463826 | 513564 | 13.095 | 232.48 | 328 | 0 | 24-HR | ALL | 1ST | 13062024
| 463926 | 513564 | 13.4313 | 237.33 | 325 | 0 | 24-HR | ALL | 1ST | 13062024
| 464026 | 513564 | 13.4882 | 241.42 | 321 | 0 | 24-HR | ALL | 1ST | 13062024
| 464126 | 513564 | 12.7076 | 249.77 | 313 | 0 | 24-HR | ALL | 1ST | 13062024
| 464226 | 513564 | 11.5842 | 258.03 | 304 | 0 | 24-HR | ALL | 1ST | 13062024
| 464326 | 513564 | 11.2809 | 259.73 | 303 | 0 | 24-HR | ALL | 1ST | 13062024
| 464426 | 513564 | 11.2412 | 258.53 | 303 | 0 | 24-HR | ALL | 1ST | 13062024
| 464526 | 513564 | 11.2979 | 255.1 | 300 | 0 | 24-HR | ALL | 1ST | 13062024
| 465226 | 513564 | 6.526 | 266.27 | 291 | 0 | 24-HR | ALL | 1ST | 13062024
| 465326 | 513564 | 6.0109 | 266.8 | 294 | 0 | 24-HR | ALL | 1ST | 13062024
| 465426 | 513564 | 5.3888 | 270.51 | 294 | 0 | 24-HR | ALL | 1ST | 13062024
| 465526 | 513564 | 4.797 | 275.4 | 291 | 0 | 24-HR | ALL | 1ST | 13062024
| 465626 | 513564 | 4.3604 | 277.73 | 289 | 0 | 24-HR | ALL | 1ST | 13062024
| 465726 | 513564 | 3.9955 | 279.24 | 288 | 0 | 24-HR | ALL | 1ST | 13062024
| 465826 | 513564 | 3.7333 | 276.07 | 286 | 0 | 24-HR | ALL | 1ST | 13062024
| 465926 | 513564 | 3.4817 | 271.04 | 282 | 0 | 24-HR | ALL | 1ST | 13062024
| 466026 | 513564 | 3.5836 | 267.3 | 269 | 0 | 24-HR | ALL | 1ST | 13022824
| 466126 | 513564 | 3.8225 | 261.94 | 267 | 0 | 24-HR | ALL | 1ST | 13022824
| 466226 | 513564 | 3.9211 | 257.72 | 257.72 | 0 | 24-HR | ALL | 1ST | 13022824
| 466326 | 513564 | 4.0652 | 252.22 | 252.22 | 0 | 24-HR | ALL | 1ST | 13022824
| 466426 | 513564 | 3.7966 | 252.76 | 252.76 | 0 | 24-HR | ALL | 1ST | 13022824
| 466526 | 513564 | 3.9332 | 245.83 | 245.83 | 0 | 24-HR | ALL | 1ST | 13022824
| 466626 | 513564 | 4.1971 | 233.52 | 233.52 | 0 | 24-HR | ALL | 1ST | 13022824
| 466726 | 513564 | 4.3494 | 216.67 | 276 | 0 | 24-HR | ALL | 1ST | 13022824
| 466826 | 513564 | 4.3446 | 204.36 | 278 | 0 | 24-HR | ALL | 1ST | 13071724
| 466926 | 513564 | 4.5296 | 202.65 | 277 | 0 | 24-HR | ALL | 1ST | 13071724
| 467026 | 513564 | 4.7548 | 202.1 | 276 | 0 | 24-HR | ALL | 1ST | 13071724
| 467126 | 513564 | 4.9119 | 201.53 | 252 | 0 | 24-HR | ALL | 1ST | 13071724
| 467226 | 513564 | 5.3961 | 213.03 | 229 | 0 | 24-HR | ALL | 1ST | 13071724
| 467326 | 513564 | 5.6462 | 222.03 | 226 | 0 | 24-HR | ALL | 1ST | 13071724
| 467426 | 513564 | 5.9667 | 221.76 | 225 | 0 | 24-HR | ALL | 1ST | 13071724
| 467526 | 513564 | 6.3458 | 215.22 | 224 | 0 | 24-HR | ALL | 1ST | 13071724
| 467626 | 513564 | 6.3206 | 202.06 | 225 | 0 | 24-HR | ALL | 1ST | 13071724
| 467726 | 513564 | 5.7768 | 190.04 | 226 | 0 | 24-HR | ALL | 1ST | 13071724
| 467826 | 513564 | 5.5287 | 184.69 | 226 | 0 | 24-HR | ALL | 1ST | 13071724
| 467926 | 513564 | 5.5837 | 183.09 | 216 | 0 | 24-HR | ALL | 1ST | 13071724
| 468026 | 513564 | 5.6162 | 181.76 | 181.76 | 0 | 24-HR | ALL | 1ST | 13071724
| 470826 | 513564 | 4.483 | 175.55 | 203 | 0 | 24-HR | ALL | 1ST | 13022724
| 470926 | 513564 | 4.3943 | 174.13 | 201 | 0 | 24-HR | ALL | 1ST | 13022724
| 471026 | 513564 | 4.2694 | 172.35 | 201 | 0 | 24-HR | ALL | 1ST | 13022724
| 461226 | 513664 | 4.7075 | 302.45 | 302.45 | 0 | 24-HR | ALL | 1ST | 13071824
| 461326 | 513664 | 4.7287 | 303.87 | 303.87 | 0 | 24-HR | ALL | 1ST | 13071824
| 461426 | 513664 | 4.7326 | 305.14 | 305.14 | 0 | 24-HR | ALL | 1ST | 13071824
| 461526 | 513664 | 4.8613 | 297.55 | 297.55 | 0 | 24-HR | ALL | 1ST | 13071824
| 461626 | 513664 | 4.9287 | 288.34 | 288.34 | 0 | 24-HR | ALL | 1ST | 13071824
| 461726 | 513664 | 4.8694 | 281.7 | 281.7 | 0 | 24-HR | ALL | 1ST | 13071824
| 461826 | 513664 | 4.7623 | 277.33 | 277.33 | 0 | 24-HR | ALL | 1ST | 13071824
| 461926 | 513664 | 4.7482 | 281.73 | 281.73 | 0 | 24-HR | ALL | 1ST | 13071824
| 462026 | 513664 | 4.6712 | 292.15 | 292.15 | 0 | 24-HR | ALL | 1ST | 13071824
| 462126 | 513664 | 4.5073 | 297.6 | 297.6 | 0 | 24-HR | ALL | 1ST | 13071824
| 462226 | 513664 | 4.366 | 305.27 | 305.27 | 0 | 24-HR | ALL | 1ST | 13120124
| 462326 | 513664 | 4.3226 | 311.86 | 311.86 | 0 | 24-HR | ALL | 1ST | 13120124
| 462426 | 513664 | 4.2116 | 318.67 | 318.67 | 0 | 24-HR | ALL | 1ST | 13120124
| 462526 | 513664 | 4.099 | 321.18 | 321.18 | 0 | 24-HR | ALL | 1ST | 13120124
| 462626 | 513664 | 4.0382 | 317.85 | 317.85 | 0 | 24-HR | ALL | 1ST | 13120124
| 462726 | 513664 | 3.963 | 309.09 | 309.09 | 0 | 24-HR | ALL | 1ST | 13120124
| 462826 | 513664 | 4.0494 | 296.88 | 319 | 0 | 24-HR | ALL | 1ST | 13062024
| 462926 | 513664 | 4.7541 | 284.63 | 321 | 0 | 24-HR | ALL | 1ST | 13062024
| 463026 | 513664 | 5.6102 | 274.82 | 321 | 0 | 24-HR | ALL | 1ST | 13062024
| 463726 | 513664 | 13.4638 | 223.99 | 328 | 0 | 24-HR | ALL | 1ST | 13062024
| 463826 | 513664 | 14.0414 | 230.5 | 326 | 0 | 24-HR | ALL | 1ST | 13062024
| 463926 | 513664 | 14.3566 | 233.27 | 323 | 0 | 24-HR | ALL | 1ST | 13062024
| 464026 | 513664 | 14.4069 | 235.84 | 319 | 0 | 24-HR | ALL | 1ST | 13062024
| 464126 | 513664 | 13.8963 | 241.38 | 313 | 0 | 24-HR | ALL | 1ST | 13062024
| 464226 | 513664 | 13.0731 | 246.7 | 305 | 0 | 24-HR | ALL | 1ST | 13062024
| 464326 | 513664 | 13.0234 | 244.94 | 306 | 0 | 24-HR | ALL | 1ST | 13062024
| 464426 | 513664 | 12.5969 | 244.89 | 305 | 0 | 24-HR | ALL | 1ST | 13062024
| 464526 | 513664 | 11.9535 | 245.46 | 302 | 0 | 24-HR | ALL | 1ST | 13062024
| 465226 | 513664 | 5.912 | 264.79 | 274 | 0 | 24-HR | ALL | 1ST | 13062024
| 465326 | 513664 | 5.534 | 264.29 | 291 | 0 | 24-HR | ALL | 1ST | 13062024
| 465426 | 513664 | 4.9824 | 267.03 | 291 | 0 | 24-HR | ALL | 1ST | 13062024
| 465526 | 513664 | 4.4995 | 269.82 | 291 | 0 | 24-HR | ALL | 1ST | 13062024
| 465626 | 513664 | 4.0553 | 273.23 | 288 | 0 | 24-HR | ALL | 1ST | 13062024
| 465726 | 513664 | 3.6968 | 276 | 288 | 0 | 24-HR | ALL | 1ST | 13062024
| 465826 | 513664 | 3.4247 | 274.76 | 288 | 0 | 24-HR | ALL | 1ST | 13062024
| 465926 | 513664 | 3.5023 | 268.78 | 282 | 0 | 24-HR | ALL | 1ST | 13022824
| 466026 | 513664 | 3.6573 | 264.3 | 277 | 0 | 24-HR | ALL | 1ST | 13022824
| 466126 | 513664 | 3.7837 | 259.53 | 267 | 0 | 24-HR | ALL | 1ST | 13022824
| 466226 | 513664 | 3.7597 | 256.43 | 259 | 0 | 24-HR | ALL | 1ST | 13022824
| 466326 | 513664 | 3.598 | 255.21 | 255.21 | 0 | 24-HR | ALL | 1ST | 13022824
| 466426 | 513664 | 3.4475 | 253.72 | 253.72 | 0 | 24-HR | ALL | 1ST | 13022824
| 466526 | 513664 | 3.6673 | 247.56 | 247.56 | 0 | 24-HR | ALL | 1ST | 13052524
| 466626 | 513664 | 3.9908 | 235.09 | 235.09 | 0 | 24-HR | ALL | 1ST | 13052524
| 466726 | 513664 | 4.5333 | 219.67 | 254 | 0 | 24-HR | ALL | 1ST | 13071724
| 466826 | 513664 | 4.8048 | 206.26 | 266 | 0 | 24-HR | ALL | 1ST | 13071724
| 467026 | 513664 | 4.9282 | 195.78 | 266 | 0 | 24-HR | ALL | 1ST | 13071724
| 467126 | 513664 | 5.1898 | 197.15 | 242 | 0 | 24-HR | ALL | 1ST | 13071724
| 467226 | 513664 | 5.7683 | 203.82 | 229 | 0 | 24-HR | ALL | 1ST | 13071724
| 467326 | 513664 | 6.3281 | 216.49 | 225 | 0 | 24-HR | ALL | 1ST | 13071724
| 467426 | 513664 | 6.6159 | 220.06 | 222 | 0 | 24-HR | ALL | 1ST | 13071724
| 467526 | 513664 | 6.9746 | 213.49 | 224 | 0 | 24-HR | ALL | 1ST | 13071724
| 467626 | 513664 | 6.7473 | 198.91 | 225 | 0 | 24-HR | ALL | 1ST | 13071724
| 467726 | 513664 | 6.4477 | 191.41 | 225 | 0 | 24-HR | ALL | 1ST | 13071724
| 467826 | 513664 | 6.0969 | 185.37 | 223 | 0 | 24-HR | ALL | 1ST | 13071724
| 470826 | 513664 | 4.1098 | 169.09 | 202 | 0 | 24-HR | ALL | 1ST | 13022724
| 470926 | 513664 | 4.0515 | 168.61 | 197 | 0 | 24-HR | ALL | 1ST | 13022724
| 461426 | 513764 | 4.4431 | 317.74 | 317.74 | 0 | 24-HR | ALL | 1ST | 13071824
| 461526 | 513764 | 4.7408 | 307.85 | 307.85 | 0 | 24-HR | ALL | 1ST | 13071824
| 461626 | 513764 | 4.9237 | 295.49 | 295.49 | 0 | 24-HR | ALL | 1ST | 13071824
| 461726 | 513764 | 4.9238 | 286.47 | 286.47 | 0 | 24-HR | ALL | 1ST | 13071824
| 461826 | 513764 | 4.8531 | 285.78 | 285.78 | 0 | 24-HR | ALL | 1ST | 13071824
| 461926 | 513764 | 4.7581 | 291.18 | 291.18 | 0 | 24-HR | ALL | 1ST | 13071824
| 462026 | 513764 | 4.589 | 297.45 | 297.45 | 0 | 24-HR | ALL | 1ST | 13071824
| 462126 | 513764 | 4.4321 | 300.38 | 300.38 | 0 | 24-HR | ALL | 1ST | 13071824
| 462226 | 513764 | 4.3885 | 308.18 | 308.18 | 0 | 24-HR | ALL | 1ST | 13120124
| 462326 | 513764 | 4.3024 | 315.47 | 315.47 | 0 | 24-HR | ALL | 1ST | 13120124
| 462426 | 513764 | 4.1536 | 321.86 | 321.86 | 0 | 24-HR | ALL | 1ST | 13120124
| 462526 | 513764 | 4.0489 | 322.4 | 322.4 | 0 | 24-HR | ALL | 1ST | 13120124
| 462626 | 513764 | 3.9844 | 318.46 | 318.46 | 0 | 24-HR | ALL | 1ST | 13120124
| 462726 | 513764 | 3.9745 | 308.28 | 317 | 0 | 24-HR | ALL | 1ST | 13120124
| 462826 | 513764 | 4.5239 | 294.36 | 322 | 0 | 24-HR | ALL | 1ST | 13062024
| 462926 | 513764 | 5.2966 | 283.28 | 322 | 0 | 24-HR | ALL | 1ST | 13062024
| 463026 | 513764 | 5.9713 | 278.85 | 318 | 0 | 24-HR | ALL | 1ST | 13062024
| 463126 | 513764 | 6.2672 | 276.91 | 276.91 | 0 | 24-HR | ALL | 1ST | 13062024
| 463626 | 513764 | 13.6088 | 228.47 | 323 | 0 | 24-HR | ALL | 1ST | 13062024
| 463726 | 513764 | 14.4011 | 223.97 | 326 | 0 | 24-HR | ALL | 1ST | 13062024
| 463826 | 513764 | 14.9101 | 224.49 | 325 | 0 | 24-HR | ALL | 1ST | 13062024
| 463926 | 513764 | 15.0993 | 226.61 | 320 | 0 | 24-HR | ALL | 1ST | 13062024
| 464326 | 513764 | 13.7299 | 232.41 | 308 | 0 | 24-HR | ALL | 1ST | 13062024
| 464426 | 513764 | 12.9921 | 233.28 | 306 | 0 | 24-HR | ALL | 1ST | 13062024
| 465226 | 513764 | 5.5298 | 258.94 | 272 | 0 | 24-HR | ALL | 1ST | 13062024
| 465326 | 513764 | 5.0889 | 259.46 | 287 | 0 | 24-HR | ALL | 1ST | 13062024
| 465426 | 513764 | 4.5769 | 262.46 | 289 | 0 | 24-HR | ALL | 1ST | 13062024
| 465526 | 513764 | 4.12 | 265.51 | 288 | 0 | 24-HR | ALL | 1ST | 13062024
| 465626 | 513764 | 3.7015 | 271.53 | 288 | 0 | 24-HR | ALL | 1ST | 13062024
| 465726 | 513764 | 3.461 | 273.14 | 288 | 0 | 24-HR | ALL | 1ST | 13071224
| 465826 | 513764 | 3.504 | 268.85 | 288 | 0 | 24-HR | ALL | 1ST | 13022824
| 465926 | 513764 | 3.493 | 266.46 | 282 | 0 | 24-HR | ALL | 1ST | 13022824
| 466026 | 513764 | 3.6059 | 261.76 | 273 | 0 | 24-HR | ALL | 1ST | 13022824
| 466126 | 513764 | 3.6952 | 256.97 | 268 | 0 | 24-HR | ALL | 1ST | 13022824
| 466226 | 513764 | 3.5056 | 255.94 | 259 | 0 | 24-HR | ALL | 1ST | 13022824
| 466326 | 513764 | 3.24 | 259.41 | 259.41 | 0 | 24-HR | ALL | 1ST | 13052524
| 466426 | 513764 | 3.5823 | 252.3 | 252.3 | 0 | 24-HR | ALL | 1ST | 13052524
| 466526 | 513764 | 4.0512 | 238.46 | 254 | 0 | 24-HR | ALL | 1ST | 13052524
| 466626 | 513764 | 4.5669 | 228.28 | 255 | 0 | 24-HR | ALL | 1ST | 13071724
| 466726 | 513764 | 5.0914 | 218.31 | 256 | 0 | 24-HR | ALL | 1ST | 13071724
| 466826 | 513764 | 5.3053 | 206.08 | 259 | 0 | 24-HR | ALL | 1ST | 13071724
| 467226 | 513764 | 6.0284 | 197.39 | 227 | 0 | 24-HR | ALL | 1ST | 13071724
| 467326 | 513764 | 6.8443 | 207.35 | 225 | 0 | 24-HR | ALL | 1ST | 13071724
| 467426 | 513764 | 7.2945 | 212.85 | 224 | 0 | 24-HR | ALL | 1ST | 13071724
| 467526 | 513764 | 7.5423 | 209.08 | 224 | 0 | 24-HR | ALL | 1ST | 13071724
| 467626 | 513764 | 7.3208 | 198.49 | 224 | 0 | 24-HR | ALL | 1ST | 13071724
| 470826 | 513764 | 3.7512 | 164.3 | 199 | 0 | 24-HR | ALL | 1ST | 13022724
| 470926 | 513764 | 3.7998 | 165.47 | 188 | 0 | 24-HR | ALL | 1ST | 13022724
| 461626 | 513864 | 4.8313 | 303.82 | 303.82 | 0 | 24-HR | ALL | 1ST | 13071824
| 461726 | 513864 | 4.8522 | 298.15 | 298.15 | 0 | 24-HR | ALL | 1ST | 13071824
| 461826 | 513864 | 4.7841 | 296.86 | 296.86 | 0 | 24-HR | ALL | 1ST | 13071824
| 461926 | 513864 | 4.6918 | 295.94 | 295.94 | 0 | 24-HR | ALL | 1ST | 13071824
| 462026 | 513864 | 4.5028 | 301.16 | 301.16 | 0 | 24-HR | ALL | 1ST | 13071824
| 462126 | 513864 | 4.4373 | 303.61 | 303.61 | 0 | 24-HR | ALL | 1ST | 13120124
| 462226 | 513864 | 4.3848 | 312.08 | 312.08 | 0 | 24-HR | ALL | 1ST | 13120124
| 462326 | 513864 | 4.2466 | 319.65 | 319.65 | 0 | 24-HR | ALL | 1ST | 13120124
| 462426 | 513864 | 4.1314 | 321 | 321 | 0 | 24-HR | ALL | 1ST | 13120124
| 462526 | 513864 | 4.0304 | 320.09 | 320.09 | 0 | 24-HR | ALL | 1ST | 13120124
| 462626 | 513864 | 3.938 | 316.64 | 316.64 | 0 | 24-HR | ALL | 1ST | 13120124
| 462726 | 513864 | 4.2152 | 307.22 | 319 | 0 | 24-HR | ALL | 1ST | 13062024
| 462826 | 513864 | 4.8253 | 296.79 | 319 | 0 | 24-HR | ALL | 1ST | 13062024
| 462926 | 513864 | 5.6845 | 285.79 | 321 | 0 | 24-HR | ALL | 1ST | 13062024
| 463026 | 513864 | 6.6468 | 277.88 | 319 | 0 | 24-HR | ALL | 1ST | 13062024
| 463126 | 513864 | 7.6417 | 272.12 | 319 | 0 | 24-HR | ALL | 1ST | 13062024
| 463226 | 513864 | 7.6106 | 273.97 | 273.97 | 0 | 24-HR | ALL | 1ST | 13062024
| 463726 | 513864 | 14.3299 | 228.79 | 279 | 0 | 24-HR | ALL | 1ST | 13062024
| 463826 | 513864 | 15.2928 | 220.36 | 317 | 0 | 24-HR | ALL | 1ST | 13062024
| 463926 | 513864 | 15.3214 | 223.73 | 314 | 0 | 24-HR | ALL | 1ST | 13062024
| 465226 | 513864 | 5.5407 | 247.57 | 279 | 0 | 24-HR | ALL | 1ST | 13022824
| 465326 | 513864 | 4.8624 | 256.17 | 278 | 0 | 24-HR | ALL | 1ST | 13022824
| 465426 | 513864 | 4.4417 | 261 | 285 | 0 | 24-HR | ALL | 1ST | 13022824
| 465526 | 513864 | 4.2702 | 262.15 | 288 | 0 | 24-HR | ALL | 1ST | 13022824
| 465626 | 513864 | 3.8634 | 265.69 | 287 | 0 | 24-HR | ALL | 1ST | 13022824
| 465726 | 513864 | 3.6634 | 266.33 | 287 | 0 | 24-HR | ALL | 1ST | 13022824
| 465826 | 513864 | 3.6289 | 264.12 | 283 | 0 | 24-HR | ALL | 1ST | 13022824
| 465926 | 513864 | 3.4813 | 263.08 | 276 | 0 | 24-HR | ALL | 1ST | 13022824
| 466026 | 513864 | 3.4838 | 259.43 | 268 | 0 | 24-HR | ALL | 1ST | 13022824
| 466126 | 513864 | 3.4472 | 256.12 | 264 | 0 | 24-HR | ALL | 1ST | 13022824
| 466226 | 513864 | 3.3016 | 259.68 | 259.68 | 0 | 24-HR | ALL | 1ST | 13052524
| 466326 | 513864 | 3.295 | 260.69 | 260.69 | 0 | 24-HR | ALL | 1ST | 13052524
| 466426 | 513864 | 3.7836 | 249.83 | 255 | 0 | 24-HR | ALL | 1ST | 13052524
| 466526 | 513864 | 4.5993 | 234.24 | 262 | 0 | 24-HR | ALL | 1ST | 13071724
| 466626 | 513864 | 5.2386 | 225.77 | 262 | 0 | 24-HR | ALL | 1ST | 13071724
| 466726 | 513864 | 5.7294 | 214.01 | 262 | 0 | 24-HR | ALL | 1ST | 13071724
| 466826 | 513864 | 5.8986 | 205.55 | 262 | 0 | 24-HR | ALL | 1ST | 13071724
| 467426 | 513864 | 7.7256 | 205.01 | 224 | 0 | 24-HR | ALL | 1ST | 13071724
| 470626 | 513864 | 3.5341 | 161 | 201 | 0 | 24-HR | ALL | 1ST | 13022724
| 470726 | 513864 | 3.5044 | 161.12 | 193 | 0 | 24-HR | ALL | 1ST | 13022724
| 470826 | 513864 | 3.5068 | 161.73 | 187 | 0 | 24-HR | ALL | 1ST | 13022724
| 470926 | 513864 | 3.5606 | 163.12 | 176 | 0 | 24-HR | ALL | 1ST | 13022724
| 462026 | 513964 | 4.5208 | 307.71 | 307.71 | 0 | 24-HR | ALL | 1ST | 13120124
| 462126 | 513964 | 4.4565 | 309.91 | 309.91 | 0 | 24-HR | ALL | 1ST | 13120124
| 462226 | 513964 | 4.3369 | 317.45 | 317.45 | 0 | 24-HR | ALL | 1ST | 13120124
| 462326 | 513964 | 4.2104 | 319.99 | 319.99 | 0 | 24-HR | ALL | 1ST | 13120124
| 462426 | 513964 | 4.1588 | 317.74 | 322 | 0 | 24-HR | ALL | 1ST | 13120124
| 462526 | 513964 | 4.0818 | 315.13 | 323 | 0 | 24-HR | ALL | 1ST | 13120124
| 462626 | 513964 | 4.2261 | 311 | 323 | 0 | 24-HR | ALL | 1ST | 13062024
| 462726 | 513964 | 4.5862 | 306.95 | 319 | 0 | 24-HR | ALL | 1ST | 13062024
| 462826 | 513964 | 5.1267 | 299.92 | 319 | 0 | 24-HR | ALL | 1ST | 13062024
| 462926 | 513964 | 5.9795 | 289.34 | 319 | 0 | 24-HR | ALL | 1ST | 13062024
| 463026 | 513964 | 6.9653 | 280.88 | 319 | 0 | 24-HR | ALL | 1ST | 13062024
| 463126 | 513964 | 8.2818 | 273.18 | 319 | 0 | 24-HR | ALL | 1ST | 13062024
| 463226 | 513964 | 8.5447 | 271.06 | 277 | 0 | 24-HR | ALL | 1ST | 13062024
| 463726 | 513964 | 14.6631 | 232.09 | 279 | 0 | 24-HR | ALL | 1ST | 13062024
| 463826 | 513964 | 15.1093 | 218.62 | 292 | 0 | 24-HR | ALL | 1ST | 13062024
| 465326 | 513964 | 5.3532 | 249.88 | 271 | 0 | 24-HR | ALL | 1ST | 13022824
| 465426 | 513964 | 4.6156 | 257.42 | 271 | 0 | 24-HR | ALL | 1ST | 13022824
| 465526 | 513964 | 4.1978 | 260.8 | 274 | 0 | 24-HR | ALL | 1ST | 13022824
| 465626 | 513964 | 3.8705 | 262.79 | 276 | 0 | 24-HR | ALL | 1ST | 13022824
| 465726 | 513964 | 3.5997 | 263.79 | 276 | 0 | 24-HR | ALL | 1ST | 13022824
| 465826 | 513964 | 3.3344 | 264.97 | 275 | 0 | 24-HR | ALL | 1ST | 13071224
| 465926 | 513964 | 3.27 | 262.14 | 274 | 0 | 24-HR | ALL | 1ST | 13022824
| 466026 | 513964 | 3.3014 | 260.24 | 263 | 0 | 24-HR | ALL | 1ST | 13052524
| 466126 | 513964 | 3.4938 | 257 | 257 | 0 | 24-HR | ALL | 1ST | 13052524
| 466226 | 513964 | 3.4512 | 258.65 | 258.65 | 0 | 24-HR | ALL | 1ST | 13052524
| 466326 | 513964 | 3.5526 | 256.79 | 260 | 0 | 24-HR | ALL | 1ST | 13052524
| 466426 | 513964 | 3.8409 | 250.89 | 259 | 0 | 24-HR | ALL | 1ST | 13071724
| 466526 | 513964 | 5.159 | 234.61 | 262 | 0 | 24-HR | ALL | 1ST | 13071724
| 466626 | 513964 | 6.0057 | 220.01 | 262 | 0 | 24-HR | ALL | 1ST | 13071724
| 466726 | 513964 | 6.3507 | 210.71 | 262 | 0 | 24-HR | ALL | 1ST | 13071724
| 466826 | 513964 | 6.4586 | 203.28 | 262 | 0 | 24-HR | ALL | 1ST | 13071724
| 470426 | 513964 | 3.5332 | 160.5 | 170 | 0 | 24-HR | ALL | 1ST | 13022724
| 470626 | 513964 | 3.2895 | 158.58 | 183 | 0 | 24-HR | ALL | 1ST | 13022724
| 470726 | 513964 | 3.1388 | 157.37 | 183 | 0 | 24-HR | ALL | 1ST | 13022724
| 470826 | 513964 | 3.3476 | 160.7 | 169 | 0 | 24-HR | ALL | 1ST | 13022724
| 470926 | 513964 | 3.2885 | 160.8 | 168 | 0 | 24-HR | ALL | 1ST | 13022724
| 462426 | 514064 | 4.0977 | 317.14 | 321 | 0 | 24-HR | ALL | 1ST | 13120124
| 462526 | 514064 | 4.1262 | 312.57 | 323 | 0 | 24-HR | ALL | 1ST | 13062024
| 462626 | 514064 | 4.6893 | 306.98 | 323 | 0 | 24-HR | ALL | 1ST | 13062024
| 462726 | 514064 | 5.0581 | 304 | 319 | 0 | 24-HR | ALL | 1ST | 13062024
| 462826 | 514064 | 5.2859 | 301.52 | 301.52 | 0 | 24-HR | ALL | 1ST | 13062024
| 462926 | 514064 | 5.9019 | 294.46 | 294.46 | 0 | 24-HR | ALL | 1ST | 13062024
| 463026 | 514064 | 6.7521 | 286.15 | 286.15 | 0 | 24-HR | ALL | 1ST | 13062024
| 463126 | 514064 | 7.9586 | 278.03 | 278.03 | 0 | 24-HR | ALL | 1ST | 13062024
| 463226 | 514064 | 8.9793 | 273.33 | 278 | 0 | 24-HR | ALL | 1ST | 13062024
| 463326 | 514064 | 9.6133 | 271.33 | 279 | 0 | 24-HR | ALL | 1ST | 13062024
| 465326 | 514064 | 5.5709 | 245.54 | 269 | 0 | 24-HR | ALL | 1ST | 13022824
| 465426 | 514064 | 4.9415 | 251.15 | 271 | 0 | 24-HR | ALL | 1ST | 13022824
| 465526 | 514064 | 4.3107 | 256.51 | 274 | 0 | 24-HR | ALL | 1ST | 13022824
| 465626 | 514064 | 3.6918 | 261.83 | 274 | 0 | 24-HR | ALL | 1ST | 13022824
| 465726 | 514064 | 3.3866 | 263 | 274 | 0 | 24-HR | ALL | 1ST | 13022824
| 465826 | 514064 | 3.2947 | 263.44 | 272 | 0 | 24-HR | ALL | 1ST | 13071224
| 465926 | 514064 | 3.3426 | 261 | 264 | 0 | 24-HR | ALL | 1ST | 13052524
| 466026 | 514064 | 3.4652 | 259.17 | 259.17 | 0 | 24-HR | ALL | 1ST | 13052524
| 466126 | 514064 | 3.5424 | 257.97 | 257.97 | 0 | 24-HR | ALL | 1ST | 13052524
| 466226 | 514064 | 3.6115 | 256.64 | 261 | 0 | 24-HR | ALL | 1ST | 13052524
| 466326 | 514064 | 3.9685 | 252.24 | 262 | 0 | 24-HR | ALL | 1ST | 13071724
| 466426 | 514064 | 4.5272 | 248.41 | 262 | 0 | 24-HR | ALL | 1ST | 13071724
| 466526 | 514064 | 5.4382 | 240.12 | 262 | 0 | 24-HR | ALL | 1ST | 13071724
| 466626 | 514064 | 6.6568 | 222.36 | 262 | 0 | 24-HR | ALL | 1ST | 13071724
| 466726 | 514064 | 6.8948 | 205.5 | 262 | 0 | 24-HR | ALL | 1ST | 13071724
| 466826 | 514064 | 7.0885 | 202.09 | 262 | 0 | 24-HR | ALL | 1ST | 13071724
| 470226 | 514064 | 3.8639 | 163.83 | 168 | 0 | 24-HR | ALL | 1ST | 13022724
| 470326 | 514064 | 3.4067 | 158.96 | 168 | 0 | 24-HR | ALL | 1ST | 13022724
| 470426 | 514064 | 3.3636 | 159.02 | 165 | 0 | 24-HR | ALL | 1ST | 13022724
| 470526 | 514064 | 3.2045 | 157.77 | 164 | 0 | 24-HR | ALL | 1ST | 13022724
| 470626 | 514064 | 2.7018 | 152.35 | 167 | 0 | 24-HR | ALL | 1ST | 13022724
| 470726 | 514064 | 2.59 | 151.64 | 169 | 0 | 24-HR | ALL | 1ST | 13022724
| 470826 | 514064 | 2.8579 | 155.82 | 165 | 0 | 24-HR | ALL | 1ST | 13022724
| 462926 | 514164 | 5.9964 | 301.23 | 301.23 | 0 | 24-HR | ALL | 1ST | 13062024
| 463026 | 514164 | 6.7075 | 293.39 | 293.39 | 0 | 24-HR | ALL | 1ST | 13062024
| 463126 | 514164 | 7.8697 | 282.67 | 282.67 | 0 | 24-HR | ALL | 1ST | 13062024
| 463226 | 514164 | 8.8285 | 278.47 | 278.47 | 0 | 24-HR | ALL | 1ST | 13062024
| 463326 | 514164 | 10.1502 | 270.84 | 278 | 0 | 24-HR | ALL | 1ST | 13062024
| 465326 | 514164 | 6.0842 | 234.26 | 274 | 0 | 24-HR | ALL | 1ST | 13022824
| 465426 | 514164 | 4.7191 | 250.21 | 263 | 0 | 24-HR | ALL | 1ST | 13022824
| 465526 | 514164 | 3.8958 | 257.91 | 262 | 0 | 24-HR | ALL | 1ST | 13022824
| 465626 | 514164 | 3.5063 | 260.09 | 265 | 0 | 24-HR | ALL | 1ST | 13022824
| 465726 | 514164 | 3.3136 | 262.04 | 265 | 0 | 24-HR | ALL | 1ST | 13052524
| 465826 | 514164 | 3.4181 | 261.03 | 266 | 0 | 24-HR | ALL | 1ST | 13052524
| 465926 | 514164 | 3.3951 | 261.92 | 261.92 | 0 | 24-HR | ALL | 1ST | 13052524
| 466026 | 514164 | 3.4994 | 260 | 260 | 0 | 24-HR | ALL | 1ST | 13052524
| 466126 | 514164 | 3.5409 | 258.88 | 258.88 | 0 | 24-HR | ALL | 1ST | 13052524
| 466226 | 514164 | 3.824 | 256.96 | 260 | 0 | 24-HR | ALL | 1ST | 13071724
| 466326 | 514164 | 5.06 | 244.75 | 262 | 0 | 24-HR | ALL | 1ST | 13071724
| 466426 | 514164 | 5.7153 | 240.33 | 262 | 0 | 24-HR | ALL | 1ST | 13071724
| 466526 | 514164 | 6.7013 | 230.36 | 262 | 0 | 24-HR | ALL | 1ST | 13071724
| 466626 | 514164 | 7.4773 | 216.77 | 262 | 0 | 24-HR | ALL | 1ST | 13071724
| 466726 | 514164 | 7.7476 | 208.67 | 262 | 0 | 24-HR | ALL | 1ST | 13071724
| 466826 | 514164 | 7.7606 | 201.4 | 262 | 0 | 24-HR | ALL | 1ST | 13071724
| 466926 | 514164 | 7.7012 | 196.15 | 262 | 0 | 24-HR | ALL | 1ST | 13071724
| 470226 | 514164 | 3.5468 | 160.69 | 162 | 0 | 24-HR | ALL | 1ST | 13022724
| 470326 | 514164 | 3.2442 | 157.82 | 166 | 0 | 24-HR | ALL | 1ST | 13022724
| 470426 | 514164 | 2.8667 | 154.04 | 165 | 0 | 24-HR | ALL | 1ST | 13022724
| 470526 | 514164 | 3.0246 | 156.73 | 162 | 0 | 24-HR | ALL | 1ST | 13022724
| 470626 | 514164 | 1.8594 | 142.46 | 167 | 0 | 24-HR | ALL | 1ST | 13022724
| 470726 | 514164 | 1.9717 | 144.72 | 165 | 0 | 24-HR | ALL | 1ST | 13022724
| 463326 | 514264 | 9.0297 | 279.21 | 279.21 | 0 | 24-HR | ALL | 1ST | 13062024
| 465426 | 514264 | 4.9939 | 240.91 | 263 | 0 | 24-HR | ALL | 1ST | 13022824
| 465526 | 514264 | 3.8761 | 253.52 | 262 | 0 | 24-HR | ALL | 1ST | 13022824
| 465626 | 514264 | 3.7465 | 254.8 | 263 | 0 | 24-HR | ALL | 1ST | 13052524
| 465726 | 514264 | 3.5288 | 260.15 | 263 | 0 | 24-HR | ALL | 1ST | 13052524
| 465826 | 514264 | 3.4423 | 262.2 | 264 | 0 | 24-HR | ALL | 1ST | 13052524
| 465926 | 514264 | 3.508 | 260.79 | 260.79 | 0 | 24-HR | ALL | 1ST | 13052524
| 466026 | 514264 | 3.5515 | 260 | 260 | 0 | 24-HR | ALL | 1ST | 13071724
| 466126 | 514264 | 3.8718 | 258.97 | 258.97 | 0 | 24-HR | ALL | 1ST | 13071724
| 466226 | 514264 | 4.5899 | 253.42 | 257 | 0 | 24-HR | ALL | 1ST | 13071724
| 466326 | 514264 | 5.9063 | 241.77 | 262 | 0 | 24-HR | ALL | 1ST | 13071724
| 466426 | 514264 | 7.0286 | 230.73 | 262 | 0 | 24-HR | ALL | 1ST | 13071724
| 466526 | 514264 | 7.7164 | 223.78 | 262 | 0 | 24-HR | ALL | 1ST | 13071724
| 466626 | 514264 | 8.2356 | 217.06 | 262 | 0 | 24-HR | ALL | 1ST | 13071724
| 466726 | 514264 | 8.469 | 207.91 | 262 | 0 | 24-HR | ALL | 1ST | 13071724
| 470226 | 514264 | 3.1727 | 157.33 | 164 | 0 | 24-HR | ALL | 1ST | 13022724
| 470326 | 514264 | 3.2252 | 158.82 | 158.82 | 0 | 24-HR | ALL | 1ST | 13022724
| 470426 | 514264 | 2.6081 | 152.13 | 162 | 0 | 24-HR | ALL | 1ST | 13022724
| 470526 | 514264 | 1.8616 | 143.04 | 163 | 0 | 24-HR | ALL | 1ST | 13022724
| 470626 | 514264 | 1.5747 | 139.48 | 163 | 0 | 24-HR | ALL | 1ST | 13022724
| 465526 | 514364 | 4.7692 | 231.04 | 274 | 0 | 24-HR | ALL | 1ST | 13022824
| 465626 | 514364 | 4.0657 | 250.57 | 263 | 0 | 24-HR | ALL | 1ST | 13052524
| 465726 | 514364 | 3.605 | 260.15 | 263 | 0 | 24-HR | ALL | 1ST | 13052524
| 465826 | 514364 | 3.4638 | 262.44 | 262.44 | 0 | 24-HR | ALL | 1ST | 13052524
| 465926 | 514364 | 3.6766 | 261 | 261 | 0 | 24-HR | ALL | 1ST | 13071724
| 466026 | 514364 | 3.9216 | 261 | 261 | 0 | 24-HR | ALL | 1ST | 13071724
| 466126 | 514364 | 4.4272 | 257.97 | 257.97 | 0 | 24-HR | ALL | 1ST | 13071724
| 466226 | 514364 | 5.331 | 251.25 | 258 | 0 | 24-HR | ALL | 1ST | 13071724
| 466326 | 514364 | 6.9148 | 237.34 | 260 | 0 | 24-HR | ALL | 1ST | 13071724
| 466426 | 514364 | 7.8019 | 229.93 | 262 | 0 | 24-HR | ALL | 1ST | 13071724
| 466526 | 514364 | 8.5008 | 222.73 | 262 | 0 | 24-HR | ALL | 1ST | 13071724
| 466626 | 514364 | 8.99 | 214.51 | 262 | 0 | 24-HR | ALL | 1ST | 13071724
| 466726 | 514364 | 9.191 | 207.94 | 262 | 0 | 24-HR | ALL | 1ST | 13071724
| 470226 | 514364 | 2.6665 | 152.61 | 167 | 0 | 24-HR | ALL | 1ST | 13022724
| 470326 | 514364 | 2.6624 | 153.47 | 160 | 0 | 24-HR | ALL | 1ST | 13022724
| 470426 | 514364 | 2.0916 | 146.91 | 160 | 0 | 24-HR | ALL | 1ST | 13022724
| 465426 | 514464 | 5.1738 | 213.83 | 275 | 0 | 24-HR | ALL | 1ST | 13071724
| 465526 | 514464 | 5.3854 | 222.57 | 274 | 0 | 24-HR | ALL | 1ST | 13071724
| 465626 | 514464 | 4.8651 | 240.62 | 264 | 0 | 24-HR | ALL | 1ST | 13071724
| 465726 | 514464 | 4.0462 | 255.76 | 262 | 0 | 24-HR | ALL | 1ST | 13071724
| 465826 | 514464 | 3.883 | 261 | 261 | 0 | 24-HR | ALL | 1ST | 13071724
| 465926 | 514464 | 4.1049 | 261.36 | 261.36 | 0 | 24-HR | ALL | 1ST | 13071724
| 466026 | 514464 | 4.3694 | 261.18 | 261.18 | 0 | 24-HR | ALL | 1ST | 13071724
| 466126 | 514464 | 4.8153 | 259.06 | 259.06 | 0 | 24-HR | ALL | 1ST | 13071724
| 466226 | 514464 | 6.4619 | 245.83 | 260 | 0 | 24-HR | ALL | 1ST | 13071724
| 466326 | 514464 | 7.9444 | 233.12 | 261 | 0 | 24-HR | ALL | 1ST | 13071724
| 466426 | 514464 | 8.7743 | 225.1 | 260 | 0 | 24-HR | ALL | 1ST | 13071724
| 466526 | 514464 | 9.3088 | 219.16 | 259 | 0 | 24-HR | ALL | 1ST | 13071724
| 466626 | 514464 | 9.635 | 210.12 | 262 | 0 | 24-HR | ALL | 1ST | 13071724
| 470326 | 514464 | 2.1438 | 148.42 | 160 | 0 | 24-HR | ALL | 1ST | 13022724
| 465426 | 514564 | 5.5798 | 201.91 | 276 | 0 | 24-HR | ALL | 1ST | 13071724
| 465526 | 514564 | 6.1544 | 216.7 | 266 | 0 | 24-HR | ALL | 1ST | 13071724
| 465626 | 514564 | 6.077 | 232.03 | 264 | 0 | 24-HR | ALL | 1ST | 13071724
| 465726 | 514564 | 5.4438 | 246.09 | 264 | 0 | 24-HR | ALL | 1ST | 13071724
| 465826 | 514564 | 4.7835 | 256.64 | 264 | 0 | 24-HR | ALL | 1ST | 13071724
| 465926 | 514564 | 4.7904 | 259.21 | 261 | 0 | 24-HR | ALL | 1ST | 13071724
| 466026 | 514564 | 4.9164 | 260.43 | 261 | 0 | 24-HR | ALL | 1ST | 13071724
| 466126 | 514564 | 6.0514 | 252.33 | 260 | 0 | 24-HR | ALL | 1ST | 13071724
| 466226 | 514564 | 7.434 | 242.41 | 261 | 0 | 24-HR | ALL | 1ST | 13071724
| 466326 | 514564 | 8.8558 | 230.12 | 261 | 0 | 24-HR | ALL | 1ST | 13071724
| 466426 | 514564 | 9.6212 | 221.75 | 261 | 0 | 24-HR | ALL | 1ST | 13071724
| 466526 | 514564 | 10.0414 | 216.06 | 261 | 0 | 24-HR | ALL | 1ST | 13071724
| 465426 | 514664 | 5.8549 | 195.39 | 275 | 0 | 24-HR | ALL | 1ST | 13071724
| 465526 | 514664 | 6.8999 | 211.09 | 265 | 0 | 24-HR | ALL | 1ST | 13071724
| 465626 | 514664 | 7.1501 | 226.2 | 264 | 0 | 24-HR | ALL | 1ST | 13071724
| 465726 | 514664 | 6.9736 | 236.24 | 264 | 0 | 24-HR | ALL | 1ST | 13071724
| 465826 | 514664 | 5.985 | 250.47 | 264 | 0 | 24-HR | ALL | 1ST | 13071724
| 465926 | 514664 | 5.3641 | 258.55 | 262 | 0 | 24-HR | ALL | 1ST | 13071724
| 466026 | 514664 | 5.8121 | 256.76 | 262 | 0 | 24-HR | ALL | 1ST | 13071724
| 466126 | 514664 | 7.481 | 244.85 | 262 | 0 | 24-HR | ALL | 1ST | 13071724
| 466226 | 514664 | 8.7331 | 235.75 | 262 | 0 | 24-HR | ALL | 1ST | 13071724
| 466326 | 514664 | 9.7878 | 225.9 | 262 | 0 | 24-HR | ALL | 1ST | 13071724
| 465526 | 514764 | 7.4979 | 204.3 | 264 | 0 | 24-HR | ALL | 1ST | 13071724
| 465626 | 514764 | 8.1984 | 220.53 | 264 | 0 | 24-HR | ALL | 1ST | 13071724
| 465726 | 514764 | 7.9425 | 233.87 | 264 | 0 | 24-HR | ALL | 1ST | 13071724
| 465826 | 514764 | 7.2652 | 244.45 | 262 | 0 | 24-HR | ALL | 1ST | 13071724
| 465926 | 514764 | 6.8891 | 250.08 | 262 | 0 | 24-HR | ALL | 1ST | 13071724
| 466026 | 514764 | 7.3144 | 248.63 | 262 | 0 | 24-HR | ALL | 1ST | 13071724
| 466126 | 514764 | 9.006 | 236.31 | 262 | 0 | 24-HR | ALL | 1ST | 13071724
| 465526 | 514864 | 8.5633 | 208.12 | 264 | 0 | 24-HR | ALL | 1ST | 13071724
| 465626 | 514864 | 8.9654 | 224.22 | 264 | 0 | 24-HR | ALL | 1ST | 13071724
| 465726 | 514864 | 8.6123 | 234.9 | 262 | 0 | 24-HR | ALL | 1ST | 13071724
| 465826 | 514864 | 8.1529 | 242.23 | 262 | 0 | 24-HR | ALL | 1ST | 13071724
| 465626 | 514964 | 9.7298 | 225.45 | 261 | 0 | 24-HR | ALL | 1ST | 13071724
| 456026 | 516564 | 17.91 | 204.96 | 204.96 | 0 | 24-HR | ALL | 1ST | 13071924
| 456126 | 516564 | 22.4393 | 204.88 | 204.88 | 0 | 24-HR | ALL | 1ST | 13071924
| 456226 | 516564 | 24.5709 | 202.94 | 202.94 | 0 | 24-HR | ALL | 1ST | 13053124
| 456026 | 516664 | 17.6232 | 204.15 | 204.15 | 0 | 24-HR | ALL | 1ST | 13071924
| 456126 | 516664 | 22.8294 | 207.24 | 207.24 | 0 | 24-HR | ALL | 1ST | 13071924
| 456226 | 516664 | 25.0291 | 203.99 | 203.99 | 0 | 24-HR | ALL | 1ST | 13053124
| 456426 | 516664 | 25.1441 | 200 | 200 | 0 | 24-HR | ALL | 1ST | 13053124
| 456026 | 516764 | 17.3464 | 204 | 204 | 0 | 24-HR | ALL | 1ST | 13071924
| 456126 | 516764 | 22.867 | 204.54 | 204.54 | 0 | 24-HR | ALL | 1ST | 13071924
| 456226 | 516764 | 25.3656 | 204.53 | 204.53 | 0 | 24-HR | ALL | 1ST | 13053124
| 456326 | 516764 | 29.0074 | 203.18 | 203.18 | 0 | 24-HR | ALL | 1ST | 13053124
| 456426 | 516764 | 25.9477 | 200.3 | 200.3 | 0 | 24-HR | ALL | 1ST | 13053124
| 456026 | 516864 | 16.9962 | 203.68 | 203.68 | 0 | 24-HR | ALL | 1ST | 13071924
| 456126 | 516864 | 23.2197 | 207.12 | 207.12 | 0 | 24-HR | ALL | 1ST | 13071924
| 456226 | 516864 | 26.127 | 207.88 | 207.88 | 0 | 24-HR | ALL | 1ST | 13053124
| 456326 | 516864 | 29.9542 | 204.28 | 204.28 | 0 | 24-HR | ALL | 1ST | 13053124
| 456426 | 516864 | 26.7157 | 200.3 | 200.3 | 0 | 24-HR | ALL | 1ST | 13053124
| 456026 | 516964 | 16.2472 | 200.71 | 204 | 0 | 24-HR | ALL | 1ST | 13071924
| 456126 | 516964 | 23.2906 | 206.18 | 206.18 | 0 | 24-HR | ALL | 1ST | 13071924
| 456226 | 516964 | 26.0576 | 205.81 | 205.81 | 0 | 24-HR | ALL | 1ST | 13071924
| 456326 | 516964 | 30.1683 | 202.06 | 202.06 | 0 | 24-HR | ALL | 1ST | 13053124
| 456426 | 516964 | 27.6579 | 200.79 | 200.79 | 0 | 24-HR | ALL | 1ST | 13053124
| 456526 | 516964 | 20.1973 | 200.77 | 200.77 | 0 | 24-HR | ALL | 1ST | 13053124
| 456626 | 516964 | 20.3499 | 196.78 | 196.78 | 0 | 24-HR | ALL | 1ST | 13071824
| 455926 | 517064 | 19.9273 | 193.95 | 205 | 0 | 24-HR | ALL | 1ST | 13071724
| 456026 | 517064 | 16.681 | 201.11 | 204 | 0 | 24-HR | ALL | 1ST | 13071724
| 456126 | 517064 | 22.8159 | 201.08 | 208 | 0 | 24-HR | ALL | 1ST | 13071924
| 456226 | 517064 | 25.7733 | 197.91 | 208 | 0 | 24-HR | ALL | 1ST | 13071924
| 456326 | 517064 | 30.1507 | 199.29 | 208 | 0 | 24-HR | ALL | 1ST | 13053124
| 456426 | 517064 | 28.7193 | 201.54 | 201.54 | 0 | 24-HR | ALL | 1ST | 13053124
| 456526 | 517064 | 20.0103 | 197.9 | 197.9 | 0 | 24-HR | ALL | 1ST | 13053124
| 456626 | 517064 | 21.1676 | 195.57 | 195.57 | 0 | 24-HR | ALL | 1ST | 13071824
| 456726 | 517064 | 19.3806 | 190.54 | 196 | 0 | 24-HR | ALL | 1ST | 13071824
| 456826 | 517064 | 20.2184 | 190.01 | 196 | 0 | 24-HR | ALL | 1ST | 13082824
| 456926 | 517064 | 26.68 | 191.46 | 201 | 0 | 24-HR | ALL | 1ST | 13082824
| 457226 | 517064 | 18.2065 | 189.91 | 203 | 0 | 24-HR | ALL | 1ST | 13082824
| 457326 | 517064 | 15.0277 | 190.29 | 204 | 0 | 24-HR | ALL | 1ST | 13082724
| 457426 | 517064 | 20.04 | 188.91 | 204 | 0 | 24-HR | ALL | 1ST | 13082724
| 456026 | 517164 | 17.7249 | 190.06 | 208 | 0 | 24-HR | ALL | 1ST | 13071724
| 456126 | 517164 | 22.2319 | 197.86 | 208 | 0 | 24-HR | ALL | 1ST | 13071924
| 456226 | 517164 | 26.6306 | 198.97 | 208 | 0 | 24-HR | ALL | 1ST | 13071924
| 456326 | 517164 | 30.8987 | 199.32 | 208 | 0 | 24-HR | ALL | 1ST | 13053124
| 456426 | 517164 | 29.7822 | 202.09 | 202.09 | 0 | 24-HR | ALL | 1ST | 13053124
| 456526 | 517164 | 20.2456 | 196.83 | 201 | 0 | 24-HR | ALL | 1ST | 13053124
| 456626 | 517164 | 22.0758 | 193.72 | 199 | 0 | 24-HR | ALL | 1ST | 13071824
| 456726 | 517164 | 19.588 | 189.43 | 196 | 0 | 24-HR | ALL | 1ST | 13071824
| 456826 | 517164 | 21.293 | 189.07 | 195 | 0 | 24-HR | ALL | 1ST | 13082824
| 456926 | 517164 | 25.4772 | 186.24 | 198 | 0 | 24-HR | ALL | 1ST | 13082824
| 457026 | 517164 | 25.2465 | 185.24 | 200 | 0 | 24-HR | ALL | 1ST | 13082824
| 457126 | 517164 | 22.3273 | 187.22 | 199 | 0 | 24-HR | ALL | 1ST | 13082824
| 457226 | 517164 | 16.0764 | 185.16 | 203 | 0 | 24-HR | ALL | 1ST | 13082824
| 457326 | 517164 | 16.6328 | 185.12 | 203 | 0 | 24-HR | ALL | 1ST | 13082724
| 457426 | 517164 | 20.9264 | 185.09 | 204 | 0 | 24-HR | ALL | 1ST | 13082724
| 456126 | 517264 | 21.8507 | 196.57 | 207 | 0 | 24-HR | ALL | 1ST | 13071924
| 456226 | 517264 | 27.7599 | 202.2 | 202.2 | 0 | 24-HR | ALL | 1ST | 13071924
| 456326 | 517264 | 31.9528 | 200.36 | 200.36 | 0 | 24-HR | ALL | 1ST | 13053124
| 456426 | 517264 | 30.1644 | 200 | 201 | 0 | 24-HR | ALL | 1ST | 13053124
| 456526 | 517264 | 20.8086 | 196.97 | 199 | 0 | 24-HR | ALL | 1ST | 13053124
| 456626 | 517264 | 22.6749 | 194.43 | 197 | 0 | 24-HR | ALL | 1ST | 13071824
| 456726 | 517264 | 19.7095 | 189.61 | 189.61 | 0 | 24-HR | ALL | 1ST | 13071824
| 456826 | 517264 | 20.5099 | 183.77 | 193 | 0 | 24-HR | ALL | 1ST | 13082824
| 456926 | 517264 | 25.6164 | 184.42 | 194 | 0 | 24-HR | ALL | 1ST | 13082824
| 457026 | 517264 | 24.6984 | 183.57 | 197 | 0 | 24-HR | ALL | 1ST | 13082824
| 457126 | 517264 | 19.3083 | 180.99 | 198 | 0 | 24-HR | ALL | 1ST | 13082824
| 457226 | 517264 | 13.6856 | 180.07 | 197 | 0 | 24-HR | ALL | 1ST | 13082824
| 457326 | 517264 | 17.7533 | 180.13 | 198 | 0 | 24-HR | ALL | 1ST | 13082724
| 457426 | 517264 | 21.2294 | 181.55 | 200 | 0 | 24-HR | ALL | 1ST | 13082724
| 456226 | 517364 | 28.0398 | 199.9 | 199.9 | 0 | 24-HR | ALL | 1ST | 13071924
| 456326 | 517364 | 31.9996 | 198.17 | 198.17 | 0 | 24-HR | ALL | 1ST | 13053124
| 456426 | 517364 | 30.8681 | 199 | 203 | 0 | 24-HR | ALL | 1ST | 13053124
| 456526 | 517364 | 21.5005 | 197.46 | 197.46 | 0 | 24-HR | ALL | 1ST | 13053124
| 456626 | 517364 | 23.6597 | 192 | 195 | 0 | 24-HR | ALL | 1ST | 13071824
| 456726 | 517364 | 19.781 | 189.99 | 189.99 | 0 | 24-HR | ALL | 1ST | 13071824
| 456826 | 517364 | 23.0349 | 186.12 | 190 | 0 | 24-HR | ALL | 1ST | 13082824
| 456926 | 517364 | 29.9031 | 190.54 | 190.54 | 0 | 24-HR | ALL | 1ST | 13082824
| 457026 | 517364 | 28.4155 | 190.71 | 190.71 | 0 | 24-HR | ALL | 1ST | 13082824
| 457126 | 517364 | 21.1087 | 186.59 | 189 | 0 | 24-HR | ALL | 1ST | 13082824
| 457226 | 517364 | 13.8066 | 182.07 | 189 | 0 | 24-HR | ALL | 1ST | 13082724
| 457326 | 517364 | 17.9366 | 174.3 | 197 | 0 | 24-HR | ALL | 1ST | 13082724
| 457426 | 517364 | 19.0388 | 172.9 | 198 | 0 | 24-HR | ALL | 1ST | 13082724
| 456226 | 517464 | 26.0613 | 190.48 | 203 | 0 | 24-HR | ALL | 1ST | 13071924
| 456326 | 517464 | 32.6287 | 197.76 | 201 | 0 | 24-HR | ALL | 1ST | 13053124
| 456426 | 517464 | 32.3437 | 200.27 | 200.27 | 0 | 24-HR | ALL | 1ST | 13053124
| 456526 | 517464 | 21.9578 | 197 | 197 | 0 | 24-HR | ALL | 1ST | 13053124
| 456626 | 517464 | 23.9321 | 195.56 | 195.56 | 0 | 24-HR | ALL | 1ST | 13071824
| 456726 | 517464 | 19.659 | 192.61 | 192.61 | 0 | 24-HR | ALL | 1ST | 13071824
| 456826 | 517464 | 27.7604 | 193.03 | 193.03 | 0 | 24-HR | ALL | 1ST | 13082824
| 456926 | 517464 | 33.5682 | 196.16 | 196.16 | 0 | 24-HR | ALL | 1ST | 13082824
| 457026 | 517464 | 30.6234 | 196.18 | 196.18 | 0 | 24-HR | ALL | 1ST | 13082824
| 457126 | 517464 | 22.9609 | 194.7 | 194.7 | 0 | 24-HR | ALL | 1ST | 13082824
| 457226 | 517464 | 17.0731 | 187.87 | 187.87 | 0 | 24-HR | ALL | 1ST | 13082724
| 457326 | 517464 | 20.5295 | 177.22 | 186 | 0 | 24-HR | ALL | 1ST | 13082724
| 457426 | 517464 | 19.105 | 172.82 | 189 | 0 | 24-HR | ALL | 1ST | 13082724
| 456326 | 517564 | 31.896 | 194.12 | 201 | 0 | 24-HR | ALL | 1ST | 13053124
| 456426 | 517564 | 33.3844 | 199.94 | 199.94 | 0 | 24-HR | ALL | 1ST | 13053124
| 456526 | 517564 | 22.6952 | 197.39 | 197.39 | 0 | 24-HR | ALL | 1ST | 13053124
| 456626 | 517564 | 24.4097 | 196.93 | 196.93 | 0 | 24-HR | ALL | 1ST | 13071824
| 456726 | 517564 | 19.81 | 194.28 | 194.28 | 0 | 24-HR | ALL | 1ST | 13082824
| 456826 | 517564 | 31.3075 | 197.25 | 197.25 | 0 | 24-HR | ALL | 1ST | 13082824
| 456926 | 517564 | 36.6309 | 201.94 | 201.94 | 0 | 24-HR | ALL | 1ST | 13082824
| 457026 | 517564 | 31.8835 | 201.28 | 201.28 | 0 | 24-HR | ALL | 1ST | 13082824
| 457126 | 517564 | 22.7902 | 198.92 | 198.92 | 0 | 24-HR | ALL | 1ST | 13082824
| 457226 | 517564 | 20.1161 | 192.12 | 192.12 | 0 | 24-HR | ALL | 1ST | 13082724
| 457326 | 517564 | 23.8444 | 183.73 | 183.73 | 0 | 24-HR | ALL | 1ST | 13082724
| 456426 | 517664 | 33.8278 | 197.82 | 200 | 0 | 24-HR | ALL | 1ST | 13053124
| 456526 | 517664 | 24.284 | 200.6 | 200.6 | 0 | 24-HR | ALL | 1ST | 13053124
| 456626 | 517664 | 23.781 | 202.18 | 202.18 | 0 | 24-HR | ALL | 1ST | 13071824
| 456726 | 517664 | 23.4429 | 201.54 | 201.54 | 0 | 24-HR | ALL | 1ST | 13082824
| 456826 | 517664 | 34.7808 | 201.54 | 201.54 | 0 | 24-HR | ALL | 1ST | 13082824
| 456926 | 517664 | 38.2537 | 204.56 | 204.56 | 0 | 24-HR | ALL | 1ST | 13082824
| 457026 | 517664 | 32.1481 | 205.77 | 205.77 | 0 | 24-HR | ALL | 1ST | 13082824
| 457126 | 517664 | 22.0005 | 203.6 | 203.6 | 0 | 24-HR | ALL | 1ST | 13082824
| 457226 | 517664 | 22.7291 | 199.43 | 199.43 | 0 | 24-HR | ALL | 1ST | 13082724
| 456426 | 517764 | 33.2049 | 193.54 | 202 | 0 | 24-HR | ALL | 1ST | 13053124
| 456526 | 517764 | 25.3979 | 202.03 | 202.03 | 0 | 24-HR | ALL | 1ST | 13053124
| 456626 | 517764 | 23.7735 | 204.32 | 204.32 | 0 | 24-HR | ALL | 1ST | 13071824
| 456726 | 517764 | 26.361 | 205.76 | 205.76 | 0 | 24-HR | ALL | 1ST | 13082824
| 456826 | 517764 | 38.1719 | 206.94 | 206.94 | 0 | 24-HR | ALL | 1ST | 13082824
| 456926 | 517764 | 39.6101 | 208.6 | 208.6 | 0 | 24-HR | ALL | 1ST | 13082824
| 457026 | 517764 | 31.5224 | 210.57 | 210.57 | 0 | 24-HR | ALL | 1ST | 13082824
| 457126 | 517764 | 20.2675 | 212.73 | 212.73 | 0 | 24-HR | ALL | 1ST | 13082824
| 457226 | 517764 | 23.9136 | 207.31 | 207.31 | 0 | 24-HR | ALL | 1ST | 13082724
| 457326 | 517764 | 26.3506 | 201.02 | 201.02 | 0 | 24-HR | ALL | 1ST | 13082724
| 456526 | 517864 | 25.0876 | 189.91 | 204 | 0 | 24-HR | ALL | 1ST | 13071824
| 456626 | 517864 | 23.5829 | 206.67 | 206.67 | 0 | 24-HR | ALL | 1ST | 13071824
| 456726 | 517864 | 29.3038 | 212 | 212 | 0 | 24-HR | ALL | 1ST | 13082824
| 456826 | 517864 | 40.8077 | 211.43 | 211.43 | 0 | 24-HR | ALL | 1ST | 13082824
| 456926 | 517864 | 40.0436 | 214 | 214 | 0 | 24-HR | ALL | 1ST | 13082824
| 457026 | 517864 | 29.4405 | 217.97 | 217.97 | 0 | 24-HR | ALL | 1ST | 13082824
| 457126 | 517864 | 17.6687 | 218.22 | 218.22 | 0 | 24-HR | ALL | 1ST | 13082824
| 457226 | 517864 | 23.5118 | 214.97 | 214.97 | 0 | 24-HR | ALL | 1ST | 13082724
| 457326 | 517864 | 24.5874 | 208.42 | 208.42 | 0 | 24-HR | ALL | 1ST | 13082724
| 456626 | 517964 | 25.9167 | 202.09 | 205 | 0 | 24-HR | ALL | 1ST | 13071824
| 456726 | 517964 | 32.0846 | 212.46 | 212.46 | 0 | 24-HR | ALL | 1ST | 13082824
| 456826 | 517964 | 42.2276 | 218.6 | 218.6 | 0 | 24-HR | ALL | 1ST | 13082824
| 456926 | 517964 | 38.3871 | 221.83 | 221.83 | 0 | 24-HR | ALL | 1ST | 13082824
| 457026 | 517964 | 26.9465 | 221.86 | 221.86 | 0 | 24-HR | ALL | 1ST | 13082824
| 457126 | 517964 | 17.0949 | 224.06 | 224.06 | 0 | 24-HR | ALL | 1ST | 13082724
| 457226 | 517964 | 23.2024 | 219.11 | 219.11 | 0 | 24-HR | ALL | 1ST | 13082724
| 456626 | 518064 | 26.5166 | 202.37 | 213 | 0 | 24-HR | ALL | 1ST | 13071824
| 456726 | 518064 | 34.933 | 215.76 | 215.76 | 0 | 24-HR | ALL | 1ST | 13082824
| 456826 | 518064 | 42.5783 | 223.81 | 223.81 | 0 | 24-HR | ALL | 1ST | 13082824
| 456926 | 518064 | 36.5505 | 225.71 | 225.71 | 0 | 24-HR | ALL | 1ST | 13082824
| 457026 | 518064 | 22.8856 | 228.6 | 228.6 | 0 | 24-HR | ALL | 1ST | 13082824
| 457126 | 518064 | 16.4103 | 231.66 | 231.66 | 0 | 24-HR | ALL | 1ST | 13082724
| 456626 | 518164 | 27.4306 | 201.65 | 213 | 0 | 24-HR | ALL | 1ST | 13071824
| 456726 | 518164 | 36.8704 | 222.21 | 222.21 | 0 | 24-HR | ALL | 1ST | 13082824
| 456826 | 518164 | 42.0379 | 228.48 | 228.48 | 0 | 24-HR | ALL | 1ST | 13082824
| 456926 | 518164 | 32.0168 | 233 | 233 | 0 | 24-HR | ALL | 1ST | 13082824
| 457026 | 518164 | 19.4498 | 235.97 | 235.97 | 0 | 24-HR | ALL | 1ST | 13031624
| 456626 | 518264 | 30.4504 | 183.99 | 240 | 0 | 24-HR | ALL | 1ST | 13071824
| 456726 | 518264 | 41.4814 | 217.37 | 217.37 | 0 | 24-HR | ALL | 1ST | 13082824
| 456826 | 518264 | 39.0185 | 235.15 | 235.15 | 0 | 24-HR | ALL | 1ST | 13082824
| 456926 | 518264 | 27.063 | 239.25 | 239.25 | 0 | 24-HR | ALL | 1ST | 13082824
| 456426 | 518364 | 6.3587 | 124.26 | 241 | 0 | 24-HR | ALL | 1ST | 13053024
| 456726 | 518364 | 43.2219 | 200.1 | 240 | 0 | 24-HR | ALL | 1ST | 13082824
| 456826 | 518364 | 49.7244 | 216.37 | 240 | 0 | 24-HR | ALL | 1ST | 13082824
| 456326 | 518464 | 7.7561 | 91.98 | 241 | 0 | 24-HR | ALL | 1ST | 13101324
| 456426 | 518464 | 6.722 | 112.96 | 241 | 0 | 24-HR | ALL | 1ST | 13101024
| 456526 | 518464 | 8.353 | 139.86 | 241 | 0 | 24-HR | ALL | 1ST | 13071824
| 456626 | 518464 | 16.1425 | 154.03 | 241 | 0 | 24-HR | ALL | 1ST | 13071824
| 456226 | 518564 | 8.8875 | 65 | 241 | 0 | 24-HR | ALL | 1ST | 13101324
| 456326 | 518564 | 8.0131 | 78.61 | 241 | 0 | 24-HR | ALL | 1ST | 13101324
| 456426 | 518564 | 7.1768 | 98.78 | 241 | 0 | 24-HR | ALL | 1ST | 13101024
| 456526 | 518564 | 7.8762 | 121.47 | 241 | 0 | 24-HR | ALL | 1ST | 13053024
| 456626 | 518564 | 8.9316 | 139.92 | 241 | 0 | 24-HR | ALL | 1ST | 13053024
| 456726 | 518564 | 13.4848 | 154.65 | 241 | 0 | 24-HR | ALL | 1ST | 13082824
| 459626 | 518564 | 4.9014 | 102.82 | 201 | 0 | 24-HR | ALL | 1ST | 13062424
| 459726 | 518564 | 4.7744 | 104.46 | 201 | 0 | 24-HR | ALL | 1ST | 13062424
| 456326 | 518664 | 8.2448 | 64.38 | 241 | 0 | 24-HR | ALL | 1ST | 13101324
| 456426 | 518664 | 7.6628 | 73.54 | 241 | 0 | 24-HR | ALL | 1ST | 13101024
| 456526 | 518664 | 7.7704 | 93.35 | 241 | 0 | 24-HR | ALL | 1ST | 13053024
| 456626 | 518664 | 8.5756 | 112.28 | 241 | 0 | 24-HR | ALL | 1ST | 13053024
| 456726 | 518664 | 8.7948 | 127.98 | 241 | 0 | 24-HR | ALL | 1ST | 13053024
| 456826 | 518664 | 8.337 | 145.15 | 241 | 0 | 24-HR | ALL | 1ST | 13053024
| 456926 | 518664 | 13.9516 | 156.61 | 241 | 0 | 24-HR | ALL | 1ST | 13082724
| 457026 | 518664 | 18.8998 | 157.39 | 241 | 0 | 24-HR | ALL | 1ST | 13082724
| 457126 | 518664 | 15.8892 | 162.07 | 241 | 0 | 24-HR | ALL | 1ST | 13082724
| 457226 | 518664 | 18.5326 | 170.58 | 241 | 0 | 24-HR | ALL | 1ST | 13071224
| 459626 | 518664 | 4.8848 | 102.2 | 201 | 0 | 24-HR | ALL | 1ST | 13062424
| 459726 | 518664 | 4.6777 | 99.39 | 201 | 0 | 24-HR | ALL | 1ST | 13062424
| 456426 | 518764 | 8.1425 | 62.24 | 241 | 0 | 24-HR | ALL | 1ST | 13101024
| 456526 | 518764 | 8.0946 | 71.99 | 241 | 0 | 24-HR | ALL | 1ST | 13101024
| 456626 | 518764 | 8.4257 | 78.74 | 241 | 0 | 24-HR | ALL | 1ST | 13053024
| 456726 | 518764 | 8.3091 | 95.35 | 241 | 0 | 24-HR | ALL | 1ST | 13053024
| 456826 | 518764 | 7.6409 | 115.09 | 241 | 0 | 24-HR | ALL | 1ST | 13053024
| 456926 | 518764 | 6.9112 | 134.61 | 241 | 0 | 24-HR | ALL | 1ST | 13020624
| 457026 | 518764 | 9.7432 | 137.8 | 241 | 0 | 24-HR | ALL | 1ST | 13020624
| 457126 | 518764 | 12.2077 | 137.43 | 241 | 0 | 24-HR | ALL | 1ST | 13020624
| 457226 | 518764 | 13.9109 | 147.1 | 241 | 0 | 24-HR | ALL | 1ST | 13020624
| 457326 | 518764 | 14.3433 | 151.19 | 241 | 0 | 24-HR | ALL | 1ST | 13020624
| 457426 | 518764 | 13.7869 | 164.45 | 241 | 0 | 24-HR | ALL | 1ST | 13020624
| 457526 | 518764 | 12.6256 | 173.29 | 241 | 0 | 24-HR | ALL | 1ST | 13070824
| 459526 | 518764 | 4.997 | 103.97 | 202 | 0 | 24-HR | ALL | 1ST | 13062424
| 459626 | 518764 | 4.7478 | 100.35 | 201 | 0 | 24-HR | ALL | 1ST | 13062424
| 459726 | 518764 | 4.5029 | 99.55 | 201 | 0 | 24-HR | ALL | 1ST | 13062424
| 456826 | 518864 | 7.0518 | 86.37 | 241 | 0 | 24-HR | ALL | 1ST | 13053024
| 456926 | 518864 | 7.9948 | 101.7 | 241 | 0 | 24-HR | ALL | 1ST | 13020624
| 457026 | 518864 | 10.9337 | 110.73 | 241 | 0 | 24-HR | ALL | 1ST | 13020624
| 457126 | 518864 | 13.1446 | 113.28 | 241 | 0 | 24-HR | ALL | 1ST | 13020624
| 457226 | 518864 | 14.4395 | 122.75 | 241 | 0 | 24-HR | ALL | 1ST | 13020624
| 457326 | 518864 | 14.2086 | 126.25 | 241 | 0 | 24-HR | ALL | 1ST | 13020624
| 457426 | 518864 | 13.2893 | 139.21 | 241 | 0 | 24-HR | ALL | 1ST | 13020624
| 457526 | 518864 | 11.7843 | 152.07 | 241 | 0 | 24-HR | ALL | 1ST | 13020624
| 457626 | 518864 | 10.1753 | 164.73 | 241 | 0 | 24-HR | ALL | 1ST | 13020624
| 457726 | 518864 | 9.058 | 170.78 | 241 | 0 | 24-HR | ALL | 1ST | 13071224
| 457926 | 518864 | 6.5925 | 159.81 | 241 | 0 | 24-HR | ALL | 1ST | 13113024
| 458026 | 518864 | 5.9966 | 149.84 | 241 | 0 | 24-HR | ALL | 1ST | 13113024
| 458126 | 518864 | 7.0136 | 148.22 | 239 | 0 | 24-HR | ALL | 1ST | 13062024
| 458226 | 518864 | 7.1221 | 145.68 | 239 | 0 | 24-HR | ALL | 1ST | 13062024
| 459526 | 518864 | 4.8103 | 104.4 | 202 | 0 | 24-HR | ALL | 1ST | 13062424
| 459626 | 518864 | 4.5127 | 98.64 | 201 | 0 | 24-HR | ALL | 1ST | 13062424
| 459726 | 518864 | 4.2383 | 96.68 | 201 | 0 | 24-HR | ALL | 1ST | 13062424
| 457026 | 518964 | 11.6074 | 82.48 | 241 | 0 | 24-HR | ALL | 1ST | 13020624
| 457126 | 518964 | 13.2641 | 86.1 | 241 | 0 | 24-HR | ALL | 1ST | 13020624
| 457226 | 518964 | 13.7785 | 93.95 | 241 | 0 | 24-HR | ALL | 1ST | 13020624
| 457326 | 518964 | 13.2301 | 105.2 | 241 | 0 | 24-HR | ALL | 1ST | 13020624
| 457426 | 518964 | 11.6983 | 113.79 | 241 | 0 | 24-HR | ALL | 1ST | 13020624
| 457526 | 518964 | 10.3441 | 133.91 | 241 | 0 | 24-HR | ALL | 1ST | 13020624
| 457626 | 518964 | 8.9603 | 150.19 | 241 | 0 | 24-HR | ALL | 1ST | 13101024
| 457726 | 518964 | 7.8946 | 154.24 | 241 | 0 | 24-HR | ALL | 1ST | 13101024
| 457826 | 518964 | 6.7371 | 150.8 | 241 | 0 | 24-HR | ALL | 1ST | 13113024
| 457926 | 518964 | 6.3756 | 150.24 | 241 | 0 | 24-HR | ALL | 1ST | 13113024
| 458026 | 518964 | 7.3142 | 147.73 | 241 | 0 | 24-HR | ALL | 1ST | 13062024
| 458126 | 518964 | 7.4365 | 145.52 | 239 | 0 | 24-HR | ALL | 1ST | 13062024
| 458226 | 518964 | 5.003 | 135.18 | 239 | 0 | 24-HR | ALL | 1ST | 13062424
| 458326 | 518964 | 5.6061 | 137.24 | 237 | 0 | 24-HR | ALL | 1ST | 13062424
| 458426 | 518964 | 6.0888 | 136.12 | 237 | 0 | 24-HR | ALL | 1ST | 13062424
| 459526 | 518964 | 4.5196 | 103.82 | 201 | 0 | 24-HR | ALL | 1ST | 13062424
| 459626 | 518964 | 4.251 | 98.04 | 201 | 0 | 24-HR | ALL | 1ST | 13120524
| 459726 | 518964 | 4.1383 | 97.88 | 201 | 0 | 24-HR | ALL | 1ST | 13120524
| 459826 | 518964 | 4.0142 | 97.91 | 188 | 0 | 24-HR | ALL | 1ST | 13120524
| 457226 | 519064 | 12.7705 | 73.38 | 241 | 0 | 24-HR | ALL | 1ST | 13020624
| 457326 | 519064 | 11.455 | 82.59 | 241 | 0 | 24-HR | ALL | 1ST | 13020624
| 457426 | 519064 | 9.7901 | 96.26 | 241 | 0 | 24-HR | ALL | 1ST | 13020624
| 457526 | 519064 | 9.0569 | 112.95 | 241 | 0 | 24-HR | ALL | 1ST | 13101024
| 457626 | 519064 | 8.3792 | 127.34 | 241 | 0 | 24-HR | ALL | 1ST | 13101024
| 457726 | 519064 | 7.0652 | 142.8 | 241 | 0 | 24-HR | ALL | 1ST | 13101024
| 457826 | 519064 | 6.7817 | 149.71 | 241 | 0 | 24-HR | ALL | 1ST | 13113024
| 457926 | 519064 | 8.2674 | 148.66 | 241 | 0 | 24-HR | ALL | 1ST | 13062024
| 458026 | 519064 | 8.8161 | 147.63 | 239 | 0 | 24-HR | ALL | 1ST | 13062024
| 458126 | 519064 | 6.0193 | 141.84 | 239 | 0 | 24-HR | ALL | 1ST | 13061924
| 458226 | 519064 | 6.0528 | 128.61 | 239 | 0 | 24-HR | ALL | 1ST | 13062424
| 458326 | 519064 | 6.5741 | 129.58 | 239 | 0 | 24-HR | ALL | 1ST | 13062424
| 458426 | 519064 | 7.034 | 133.92 | 237 | 0 | 24-HR | ALL | 1ST | 13062424
| 459526 | 519064 | 4.5175 | 101 | 201 | 0 | 24-HR | ALL | 1ST | 13120524
| 459626 | 519064 | 4.3707 | 100.71 | 201 | 0 | 24-HR | ALL | 1ST | 13120524
| 459726 | 519064 | 4.2206 | 98 | 201 | 0 | 24-HR | ALL | 1ST | 13120524
| 459826 | 519064 | 4.0621 | 98 | 186 | 0 | 24-HR | ALL | 1ST | 13120524
| 457226 | 519164 | 11.5855 | 61.66 | 241 | 0 | 24-HR | ALL | 1ST | 13020624
| 457326 | 519164 | 10.0916 | 67.45 | 241 | 0 | 24-HR | ALL | 1ST | 13052324
| 457426 | 519164 | 9.4154 | 75.48 | 241 | 0 | 24-HR | ALL | 1ST | 13052324
| 457526 | 519164 | 8.3805 | 90.57 | 241 | 0 | 24-HR | ALL | 1ST | 13052324
| 457626 | 519164 | 7.1074 | 104.14 | 241 | 0 | 24-HR | ALL | 1ST | 13052324
| 457726 | 519164 | 6.0513 | 123.82 | 241 | 0 | 24-HR | ALL | 1ST | 13113024
| 457826 | 519164 | 7.9258 | 146.56 | 241 | 0 | 24-HR | ALL | 1ST | 13062024
| 457926 | 519164 | 10.4047 | 149.75 | 239 | 0 | 24-HR | ALL | 1ST | 13062024
| 458026 | 519164 | 10.9768 | 151.38 | 238 | 0 | 24-HR | ALL | 1ST | 13061924
| 458126 | 519164 | 6.9677 | 138.32 | 239 | 0 | 24-HR | ALL | 1ST | 13062424
| 458226 | 519164 | 7.2229 | 128.44 | 239 | 0 | 24-HR | ALL | 1ST | 13062424
| 458326 | 519164 | 7.3958 | 123.44 | 239 | 0 | 24-HR | ALL | 1ST | 13062424
| 458426 | 519164 | 7.629 | 127.18 | 237 | 0 | 24-HR | ALL | 1ST | 13062424
| 458526 | 519164 | 7.5159 | 125.19 | 237 | 0 | 24-HR | ALL | 1ST | 13062424
| 459626 | 519164 | 4.4068 | 100 | 201 | 0 | 24-HR | ALL | 1ST | 13120524
| 457726 | 519264 | 5.5005 | 101.25 | 241 | 0 | 24-HR | ALL | 1ST | 13100924
| 457826 | 519264 | 6.0513 | 132.17 | 241 | 0 | 24-HR | ALL | 1ST | 13062424
| 457926 | 519264 | 7.5848 | 142.31 | 239 | 0 | 24-HR | ALL | 1ST | 13061924
| 458026 | 519264 | 10.2026 | 147.24 | 237 | 0 | 24-HR | ALL | 1ST | 13061924
| 458126 | 519264 | 8.4484 | 140.75 | 237 | 0 | 24-HR | ALL | 1ST | 13062424
| 458226 | 519264 | 8.2036 | 127.22 | 239 | 0 | 24-HR | ALL | 1ST | 13062424
| 458326 | 519264 | 8.0114 | 121.06 | 238 | 0 | 24-HR | ALL | 1ST | 13062424
| 458426 | 519264 | 7.7346 | 117.24 | 237 | 0 | 24-HR | ALL | 1ST | 13062424
| 458526 | 519264 | 7.4385 | 117.07 | 237 | 0 | 24-HR | ALL | 1ST | 13062424
| 459026 | 519264 | 5.6011 | 120.56 | 202 | 0 | 24-HR | ALL | 1ST | 13120524
| 457726 | 519364 | 5.6887 | 80.73 | 241 | 0 | 24-HR | ALL | 1ST | 13062424
| 457826 | 519364 | 6.8151 | 103.79 | 241 | 0 | 24-HR | ALL | 1ST | 13062424
| 457926 | 519364 | 7.844 | 115.43 | 241 | 0 | 24-HR | ALL | 1ST | 13062424
| 458026 | 519364 | 8.9967 | 131.38 | 239 | 0 | 24-HR | ALL | 1ST | 13062424
| 458126 | 519364 | 9.2592 | 133.71 | 237 | 0 | 24-HR | ALL | 1ST | 13062424
| 458226 | 519364 | 8.5209 | 119.5 | 239 | 0 | 24-HR | ALL | 1ST | 13062424
| 458326 | 519364 | 8.1826 | 118.25 | 237 | 0 | 24-HR | ALL | 1ST | 13062424
| 458426 | 519364 | 7.5812 | 112.23 | 237 | 0 | 24-HR | ALL | 1ST | 13062424
| 458526 | 519364 | 7.1589 | 114.63 | 237 | 0 | 24-HR | ALL | 1ST | 13062424
| 458926 | 519364 | 6.0042 | 107.64 | 211 | 0 | 24-HR | ALL | 1ST | 13120524
| 459026 | 519364 | 5.7299 | 113.37 | 202 | 0 | 24-HR | ALL | 1ST | 13120524
| 459126 | 519364 | 5.4658 | 110.67 | 201 | 0 | 24-HR | ALL | 1ST | 13120524
| 457926 | 519464 | 7.6037 | 79.22 | 241 | 0 | 24-HR | ALL | 1ST | 13062424
| 458026 | 519464 | 8.2972 | 97.14 | 241 | 0 | 24-HR | ALL | 1ST | 13062424
| 458126 | 519464 | 8.2994 | 101.29 | 241 | 0 | 24-HR | ALL | 1ST | 13062424
| 458226 | 519464 | 7.6915 | 92.64 | 241 | 0 | 24-HR | ALL | 1ST | 13062424
| 458326 | 519464 | 7.4051 | 83.93 | 241 | 0 | 24-HR | ALL | 1ST | 13120524
| 458426 | 519464 | 7.3626 | 87.69 | 241 | 0 | 24-HR | ALL | 1ST | 13120524
| 458526 | 519464 | 7.1996 | 106.61 | 237 | 0 | 24-HR | ALL | 1ST | 13120524
| 458626 | 519464 | 6.9397 | 117.47 | 210 | 0 | 24-HR | ALL | 1ST | 13120524
| 458826 | 519464 | 6.336 | 105.77 | 212 | 0 | 24-HR | ALL | 1ST | 13120524
| 458926 | 519464 | 6.0022 | 107.63 | 208 | 0 | 24-HR | ALL | 1ST | 13120524
| 459026 | 519464 | 5.6648 | 111.46 | 201 | 0 | 24-HR | ALL | 1ST | 13120524
| 459126 | 519464 | 5.5859 | 110.47 | 201 | 0 | 24-HR | ALL | 1ST | 13112924
| 459226 | 519464 | 5.5232 | 106.06 | 201 | 0 | 24-HR | ALL | 1ST | 13112924
| 459326 | 519464 | 5.4162 | 111.36 | 189 | 0 | 24-HR | ALL | 1ST | 13112924
| 459426 | 519464 | 5.3004 | 111.3 | 186 | 0 | 24-HR | ALL | 1ST | 13112924
| 459526 | 519464 | 5.1757 | 106.38 | 184 | 0 | 24-HR | ALL | 1ST | 13112924
| 459626 | 519464 | 5.0386 | 99.93 | 184 | 0 | 24-HR | ALL | 1ST | 13112924
| 459726 | 519464 | 4.8854 | 97.46 | 102 | 0 | 24-HR | ALL | 1ST | 13112924
| 458126 | 519564 | 8.2044 | 71.81 | 241 | 0 | 24-HR | ALL | 1ST | 13120524
| 458526 | 519564 | 7.3978 | 90.57 | 237 | 0 | 24-HR | ALL | 1ST | 13120524
| 458626 | 519564 | 6.9915 | 113.45 | 203 | 0 | 24-HR | ALL | 1ST | 13120524
| 458726 | 519564 | 6.5775 | 114.84 | 201 | 0 | 24-HR | ALL | 1ST | 13120524
| 458826 | 519564 | 6.3235 | 110.97 | 201 | 0 | 24-HR | ALL | 1ST | 13112924
| 458926 | 519564 | 6.2519 | 107.95 | 201 | 0 | 24-HR | ALL | 1ST | 13112924
| 459026 | 519564 | 6.1443 | 106.8 | 201 | 0 | 24-HR | ALL | 1ST | 13112924
| 459126 | 519564 | 6.0071 | 106.51 | 198 | 0 | 24-HR | ALL | 1ST | 13112924
| 459226 | 519564 | 5.8502 | 102.4 | 200 | 0 | 24-HR | ALL | 1ST | 13112924
| 459326 | 519564 | 5.6662 | 108.81 | 183 | 0 | 24-HR | ALL | 1ST | 13112924
| 459426 | 519564 | 5.4729 | 111.16 | 111.16 | 0 | 24-HR | ALL | 1ST | 13112924
| 459526 | 519564 | 5.2772 | 106.82 | 106.82 | 0 | 24-HR | ALL | 1ST | 13112924
| 459626 | 519564 | 5.0778 | 101.64 | 108 | 0 | 24-HR | ALL | 1ST | 13112924
| 459726 | 519564 | 4.8747 | 98.84 | 108 | 0 | 24-HR | ALL | 1ST | 13112924
| 459826 | 519564 | 4.6672 | 101.81 | 101.81 | 0 | 24-HR | ALL | 1ST | 13112924
| 458526 | 519664 | 7.2546 | 71 | 239 | 0 | 24-HR | ALL | 1ST | 13120524
| 458626 | 519664 | 7.0949 | 87.27 | 237 | 0 | 24-HR | ALL | 1ST | 13112924
| 458726 | 519664 | 6.9951 | 103.9 | 201 | 0 | 24-HR | ALL | 1ST | 13112924
| 458826 | 519664 | 6.8466 | 113.81 | 113.81 | 0 | 24-HR | ALL | 1ST | 13112924
| 458926 | 519664 | 6.6507 | 116.16 | 116.16 | 0 | 24-HR | ALL | 1ST | 13112924
| 459026 | 519664 | 6.4235 | 111.85 | 111.85 | 0 | 24-HR | ALL | 1ST | 13112924
| 459126 | 519664 | 6.1821 | 107.73 | 112 | 0 | 24-HR | ALL | 1ST | 13112924
| 459226 | 519664 | 5.9334 | 96.99 | 191 | 0 | 24-HR | ALL | 1ST | 13112924
| 459326 | 519664 | 5.6804 | 98.02 | 189 | 0 | 24-HR | ALL | 1ST | 13112924
| 459426 | 519664 | 5.4249 | 100.46 | 114 | 0 | 24-HR | ALL | 1ST | 13112924
| 459526 | 519664 | 5.1776 | 94.14 | 114 | 0 | 24-HR | ALL | 1ST | 13112924
| 459626 | 519664 | 4.9287 | 97.15 | 107 | 0 | 24-HR | ALL | 1ST | 13112924
| 459726 | 519664 | 4.6837 | 102.18 | 102.18 | 0 | 24-HR | ALL | 1ST | 13112924
| 459826 | 519664 | 4.452 | 102.02 | 102.02 | 0 | 24-HR | ALL | 1ST | 13112924
| 458626 | 519764 | 7.4865 | 63.96 | 239 | 0 | 24-HR | ALL | 1ST | 13112924
| 458726 | 519764 | 7.2294 | 77.7 | 237 | 0 | 24-HR | ALL | 1ST | 13112924
| 458826 | 519764 | 6.9786 | 97.47 | 186 | 0 | 24-HR | ALL | 1ST | 13112924
| 458926 | 519764 | 6.6827 | 105.1 | 114 | 0 | 24-HR | ALL | 1ST | 13112924
| 459026 | 519764 | 6.3629 | 106.77 | 106.77 | 0 | 24-HR | ALL | 1ST | 13112924
| 459126 | 519764 | 6.041 | 107.37 | 107.37 | 0 | 24-HR | ALL | 1ST | 13112924
| 459226 | 519764 | 5.7243 | 98.24 | 114 | 0 | 24-HR | ALL | 1ST | 13112924
| 459326 | 519764 | 5.4277 | 88 | 189 | 0 | 24-HR | ALL | 1ST | 13112924
| 459426 | 519764 | 5.1405 | 86.2 | 184 | 0 | 24-HR | ALL | 1ST | 13112924
| 459526 | 519764 | 4.8537 | 93.81 | 114 | 0 | 24-HR | ALL | 1ST | 13112924
| 459626 | 519764 | 4.5783 | 100.8 | 100.8 | 0 | 24-HR | ALL | 1ST | 13112924
| 467826 | 519764 | 0.95948 | 62.39 | 84 | 0 | 24-HR | ALL | 1ST | 13101724
| 459026 | 519864 | 5.9274 | 76.23 | 201 | 0 | 24-HR | ALL | 1ST | 13112924
| 459126 | 519864 | 5.5701 | 89.59 | 117 | 0 | 24-HR | ALL | 1ST | 13112924
| 459226 | 519864 | 5.2366 | 90.56 | 114 | 0 | 24-HR | ALL | 1ST | 13112924
| 459326 | 519864 | 4.9401 | 80.93 | 186 | 0 | 24-HR | ALL | 1ST | 13112924
| 459426 | 519864 | 4.623 | 93.07 | 114 | 0 | 24-HR | ALL | 1ST | 13112924
| 459526 | 519864 | 4.3202 | 105.73 | 105.73 | 0 | 24-HR | ALL | 1ST | 13112924
| 467626 | 519864 | 0.97028 | 53.75 | 91 | 0 | 24-HR | ALL | 1ST | 13101724
| 467726 | 519864 | 0.95706 | 59.68 | 86 | 0 | 24-HR | ALL | 1ST | 13101724
| 467826 | 519864 | 0.94805 | 58.63 | 72 | 0 | 24-HR | ALL | 1ST | 13101724
| 459226 | 519964 | 4.6058 | 66.62 | 197 | 0 | 24-HR | ALL | 1ST | 13112924
| 459326 | 519964 | 4.2931 | 73.73 | 117 | 0 | 24-HR | ALL | 1ST | 13112924
| 459426 | 519964 | 3.9762 | 88.55 | 114 | 0 | 24-HR | ALL | 1ST | 13112924
| 459526 | 519964 | 3.6785 | 104.62 | 104.62 | 0 | 24-HR | ALL | 1ST | 13112924
| 459626 | 519964 | 3.4347 | 109.15 | 109.15 | 0 | 24-HR | ALL | 1ST | 13112924
| 467526 | 519964 | 0.96569 | 51.63 | 91 | 0 | 24-HR | ALL | 1ST | 13101724
| 467626 | 519964 | 0.96048 | 44.63 | 91 | 0 | 24-HR | ALL | 1ST | 13101724
| 467726 | 519964 | 0.94577 | 52.24 | 89 | 0 | 24-HR | ALL | 1ST | 13101724
| 459326 | 520064 | 3.6039 | 63.29 | 117 | 0 | 24-HR | ALL | 1ST | 13112924
| 459426 | 520064 | 3.3123 | 77.09 | 114 | 0 | 24-HR | ALL | 1ST | 13112924
| 459526 | 520064 | 3.0265 | 96.41 | 109 | 0 | 24-HR | ALL | 1ST | 13112924
| 459626 | 520064 | 2.7984 | 107.65 | 107.65 | 0 | 24-HR | ALL | 1ST | 13112924
| 459726 | 520064 | 2.6579 | 109.86 | 109.86 | 0 | 24-HR | ALL | 1ST | 13060124
| 459826 | 520064 | 2.5775 | 109.07 | 109.07 | 0 | 24-HR | ALL | 1ST | 13060124
| 459926 | 520064 | 2.5021 | 108.53 | 108.53 | 0 | 24-HR | ALL | 1ST | 13060124
| 460226 | 520064 | 2.3202 | 109.9 | 112 | 0 | 24-HR | ALL | 1ST | 13101724
| 460326 | 520064 | 2.2531 | 104.61 | 111 | 0 | 24-HR | ALL | 1ST | 13101724
| 460426 | 520064 | 2.2115 | 102.37 | 102.37 | 0 | 24-HR | ALL | 1ST | 13101724
| 467526 | 520064 | 0.95331 | 43.52 | 91 | 0 | 24-HR | ALL | 1ST | 13101724
| 467626 | 520064 | 0.94383 | 43.15 | 89 | 0 | 24-HR | ALL | 1ST | 13101724
| 459326 | 520164 | 3.4988 | 57.29 | 117 | 0 | 24-HR | ALL | 1ST | 13020424
| 459426 | 520164 | 3.3736 | 59.27 | 117 | 0 | 24-HR | ALL | 1ST | 13020424
| 459526 | 520164 | 3.1956 | 74.98 | 116 | 0 | 24-HR | ALL | 1ST | 13020424
| 459626 | 520164 | 3.0016 | 97.79 | 111 | 0 | 24-HR | ALL | 1ST | 13020424
| 459726 | 520164 | 2.8605 | 109.67 | 111 | 0 | 24-HR | ALL | 1ST | 13020424
| 459826 | 520164 | 2.7476 | 115.88 | 115.88 | 0 | 24-HR | ALL | 1ST | 13020424
| 459926 | 520164 | 2.6785 | 111.35 | 111.35 | 0 | 24-HR | ALL | 1ST | 13020424
| 460026 | 520164 | 2.6142 | 105.7 | 111 | 0 | 24-HR | ALL | 1ST | 13020424
| 460126 | 520164 | 2.5258 | 108.1 | 113 | 0 | 24-HR | ALL | 1ST | 13020424
| 460226 | 520164 | 2.4628 | 103.16 | 113 | 0 | 24-HR | ALL | 1ST | 13020424
| 467426 | 520164 | 0.94202 | 44.84 | 89 | 0 | 24-HR | ALL | 1ST | 13101724
| 467526 | 520164 | 0.93532 | 41.04 | 89 | 0 | 24-HR | ALL | 1ST | 13101724
| 459226 | 520264 | 4.4503 | 47.33 | 117 | 0 | 24-HR | ALL | 1ST | 13020424
| 459326 | 520264 | 4.2321 | 54.06 | 117 | 0 | 24-HR | ALL | 1ST | 13020424
| 459626 | 520264 | 3.7102 | 63.03 | 116 | 0 | 24-HR | ALL | 1ST | 13020424
| 459726 | 520264 | 3.4865 | 83.89 | 116 | 0 | 24-HR | ALL | 1ST | 13020424
| 459826 | 520264 | 3.2599 | 108.72 | 108.72 | 0 | 24-HR | ALL | 1ST | 13020424
| 459926 | 520264 | 3.1393 | 109.3 | 109.3 | 0 | 24-HR | ALL | 1ST | 13020424
| 460026 | 520264 | 3.0425 | 104.98 | 109 | 0 | 24-HR | ALL | 1ST | 13020424
| 460126 | 520264 | 2.9404 | 103.3 | 113 | 0 | 24-HR | ALL | 1ST | 13020424
| 460326 | 520264 | 2.7965 | 83.51 | 113 | 0 | 24-HR | ALL | 1ST | 13020424
| 460426 | 520264 | 2.7117 | 79.11 | 113 | 0 | 24-HR | ALL | 1ST | 13020424
| 467426 | 520264 | 0.92201 | 42.35 | 89 | 0 | 24-HR | ALL | 1ST | 13101724
| 467526 | 520264 | 0.91905 | 42.26 | 89 | 0 | 24-HR | ALL | 1ST | 13071424
| 467626 | 520264 | 0.91225 | 51.27 | 51.27 | 0 | 24-HR | ALL | 1ST | 13071424
| 467726 | 520264 | 0.90603 | 56.08 | 56.08 | 0 | 24-HR | ALL | 1ST | 13071424
| 459226 | 520364 | 5.2591 | 47.57 | 117 | 0 | 24-HR | ALL | 1ST | 13020424
| 459326 | 520364 | 5.0169 | 47.38 | 117 | 0 | 24-HR | ALL | 1ST | 13020424
| 459826 | 520364 | 3.9306 | 67.66 | 116 | 0 | 24-HR | ALL | 1ST | 13020424
| 459926 | 520364 | 3.7127 | 83.21 | 116 | 0 | 24-HR | ALL | 1ST | 13020424
| 460026 | 520364 | 3.5569 | 85.24 | 116 | 0 | 24-HR | ALL | 1ST | 13020424
| 460126 | 520364 | 3.4196 | 84.53 | 116 | 0 | 24-HR | ALL | 1ST | 13020424
| 460226 | 520364 | 3.3178 | 74.66 | 116 | 0 | 24-HR | ALL | 1ST | 13020424
| 460326 | 520364 | 3.1822 | 77.91 | 113 | 0 | 24-HR | ALL | 1ST | 13020424
| 467426 | 520364 | 0.9349 | 39.92 | 87 | 0 | 24-HR | ALL | 1ST | 13071424
| 467526 | 520364 | 0.92902 | 51.03 | 51.03 | 0 | 24-HR | ALL | 1ST | 13071424
| 467626 | 520364 | 0.92775 | 52.04 | 52.04 | 0 | 24-HR | ALL | 1ST | 13071424
| 467726 | 520364 | 0.92463 | 54.46 | 54.46 | 0 | 24-HR | ALL | 1ST | 13071424
| 459226 | 520464 | 6.1131 | 42.13 | 117 | 0 | 24-HR | ALL | 1ST | 13020424
| 459326 | 520464 | 5.7973 | 43.56 | 117 | 0 | 24-HR | ALL | 1ST | 13020424
| 460126 | 520464 | 3.9154 | 64.54 | 116 | 0 | 24-HR | ALL | 1ST | 13020424
| 460226 | 520464 | 3.7459 | 66.93 | 116 | 0 | 24-HR | ALL | 1ST | 13020424
| 460326 | 520464 | 3.5961 | 66.18 | 116 | 0 | 24-HR | ALL | 1ST | 13020424
| 467426 | 520464 | 0.94566 | 39.53 | 69 | 0 | 24-HR | ALL | 1ST | 13071424
| 467526 | 520464 | 0.93904 | 51.65 | 51.65 | 0 | 24-HR | ALL | 1ST | 13071424
| 467626 | 520464 | 0.93619 | 53.97 | 53.97 | 0 | 24-HR | ALL | 1ST | 13071424
| 467726 | 520464 | 0.93922 | 51.76 | 57 | 0 | 24-HR | ALL | 1ST | 13071424
| 467826 | 520464 | 0.93597 | 54.21 | 59 | 0 | 24-HR | ALL | 1ST | 13071424
| 460226 | 520564 | 4.2402 | 57.87 | 116 | 0 | 24-HR | ALL | 1ST | 13091624
| 460326 | 520564 | 4.1015 | 54.88 | 116 | 0 | 24-HR | ALL | 1ST | 13091624
| 467426 | 520564 | 0.9492 | 40.67 | 52 | 0 | 24-HR | ALL | 1ST | 13071424
| 467526 | 520564 | 0.94407 | 51.4 | 51.4 | 0 | 24-HR | ALL | 1ST | 13071424
| 467626 | 520564 | 0.94796 | 49.06 | 56 | 0 | 24-HR | ALL | 1ST | 13071424
| 467726 | 520564 | 0.94138 | 53.87 | 53.87 | 0 | 24-HR | ALL | 1ST | 13071424
| 460226 | 520664 | 4.889 | 47.42 | 116 | 0 | 24-HR | ALL | 1ST | 13091624
| 467426 | 520664 | 0.95061 | 35.08 | 58 | 0 | 24-HR | ALL | 1ST | 13071424
| 467526 | 520664 | 0.94761 | 45.35 | 52 | 0 | 24-HR | ALL | 1ST | 13071424
| 467626 | 520664 | 0.94312 | 51.1 | 54 | 0 | 24-HR | ALL | 1ST | 13071424
| 467426 | 520764 | 0.94599 | 30.44 | 60 | 0 | 24-HR | ALL | 1ST | 13071424
| 467526 | 520764 | 0.93972 | 41.42 | 54 | 0 | 24-HR | ALL | 1ST | 13071424
| 467626 | 520764 | 0.93464 | 51.12 | 51.12 | 0 | 24-HR | ALL | 1ST | 13071424
| 467726 | 520764 | 0.93111 | 54.6 | 54.6 | 0 | 24-HR | ALL | 1ST | 13071424
| 467326 | 520864 | 0.98183 | 46.87 | 52 | 0 | 24-HR | ALL | 1ST | 13091624
| 467426 | 520864 | 0.97136 | 32.09 | 58 | 0 | 24-HR | ALL | 1ST | 13091624
| 467526 | 520864 | 0.95218 | 40.66 | 53 | 0 | 24-HR | ALL | 1ST | 13091624
| 467626 | 520864 | 0.93357 | 48.81 | 52 | 0 | 24-HR | ALL | 1ST | 13091624
| 467226 | 520964 | 1.0561 | 49.22 | 49.22 | 0 | 24-HR | ALL | 1ST | 13091624
| 467326 | 520964 | 1.0402 | 41.13 | 53 | 0 | 24-HR | ALL | 1ST | 13091624
| 467426 | 520964 | 1.0252 | 29.28 | 57 | 0 | 24-HR | ALL | 1ST | 13091624
| 451526 | 521064 | 4.1181 | 2.96 | 2.96 | 0 | 24-HR | ALL | 1ST | 13032224
| 467126 | 521064 | 1.1329 | 47.08 | 54 | 0 | 24-HR | ALL | 1ST | 13091624
| 467226 | 521064 | 1.1139 | 40.24 | 57 | 0 | 24-HR | ALL | 1ST | 13091624
| 467326 | 521064 | 1.0951 | 31.31 | 58 | 0 | 24-HR | ALL | 1ST | 13091624
| 451526 | 521164 | 4.5176 | 7.15 | 7.15 | 0 | 24-HR | ALL | 1ST | 13032224
| 451626 | 521164 | 4.6367 | 6.55 | 6.55 | 0 | 24-HR | ALL | 1ST | 13032224
| 451726 | 521164 | 4.7457 | 5.01 | 5.01 | 0 | 24-HR | ALL | 1ST | 13032224
| 467026 | 521164 | 1.2096 | 46.56 | 55 | 0 | 24-HR | ALL | 1ST | 13091624
| 467126 | 521164 | 1.1877 | 38.38 | 55 | 0 | 24-HR | ALL | 1ST | 13091624
| 467226 | 521164 | 1.1652 | 28.63 | 58 | 0 | 24-HR | ALL | 1ST | 13091624
| 451726 | 521264 | 5.0123 | 5.43 | 5.43 | 0 | 24-HR | ALL | 1ST | 13032224
| 451826 | 521264 | 5.0839 | 1.91 | 1.91 | 0 | 24-HR | ALL | 1ST | 13032224
| 451926 | 521264 | 5.2199 | 2.68 | 2.68 | 0 | 24-HR | ALL | 1ST | 13032224
| 467026 | 521264 | 1.2609 | 37.15 | 55 | 0 | 24-HR | ALL | 1ST | 13091624
| 467126 | 521264 | 1.2308 | 21.67 | 57 | 0 | 24-HR | ALL | 1ST | 13091624
| 451826 | 521364 | 5.2738 | 5.32 | 5.32 | 0 | 24-HR | ALL | 1ST | 13032224
| 451926 | 521364 | 5.38 | 5.3 | 5.3 | 0 | 24-HR | ALL | 1ST | 13032224
| 452026 | 521364 | 5.4311 | 2.03 | 25 | 0 | 24-HR | ALL | 1ST | 13032224
| 451926 | 521464 | 5.3834 | 6 | 6 | 0 | 24-HR | ALL | 1ST | 13032224
| 452026 | 521464 | 5.4231 | 3.8 | 25 | 0 | 24-HR | ALL | 1ST | 13032224
| 452126 | 521464 | 5.4775 | 2.87 | 25 | 0 | 24-HR | ALL | 1ST | 13032224
| 452026 | 521564 | 5.2718 | 4.53 | 4.53 | 0 | 24-HR | ALL | 1ST | 13032224
| 452126 | 521564 | 5.2767 | 2.65 | 25 | 0 | 24-HR | ALL | 1ST | 13032224
| 452226 | 521564 | 5.3052 | 2.85 | 25 | 0 | 24-HR | ALL | 1ST | 13032224
| 452126 | 521664 | 4.9786 | 3.2 | 3.2 | 0 | 24-HR | ALL | 1ST | 13032224
| 452226 | 521664 | 4.9885 | 4.68 | 4.68 | 0 | 24-HR | ALL | 1ST | 13032224
| 452326 | 521664 | 4.9275 | 2 | 43 | 0 | 24-HR | ALL | 1ST | 13032224
| 452126 | 521764 | 4.6298 | 6.22 | 6.22 | 0 | 24-HR | ALL | 1ST | 13032224
| 452226 | 521764 | 4.5481 | 3.41 | 43 | 0 | 24-HR | ALL | 1ST | 13032224
| 452326 | 521764 | 4.5397 | 7.02 | 43 | 0 | 24-HR | ALL | 1ST | 13032224
| 452426 | 521764 | 4.4084 | 2 | 43 | 0 | 24-HR | ALL | 1ST | 13032224
| 452226 | 521864 | 4.0977 | 4.94 | 43 | 0 | 24-HR | ALL | 1ST | 13032224
| 452326 | 521864 | 4.1831 | 18.72 | 43 | 0 | 24-HR | ALL | 1ST | 13032224
| 452426 | 521864 | 3.8996 | 2.49 | 43 | 0 | 24-HR | ALL | 1ST | 13032224
| 450526 | 521964 | 4.0705 | 1.22 | 1.22 | 0 | 24-HR | ALL | 1ST | 13032224
| 452326 | 521964 | 3.4962 | 3 | 43 | 0 | 24-HR | ALL | 1ST | 13032224
| 452426 | 521964 | 3.359 | -0.78 | 43 | 0 | 24-HR | ALL | 1ST | 13032224
| 452526 | 521964 | 3.2712 | 2.3 | 43 | 0 | 24-HR | ALL | 1ST | 13032224
| 450026 | 522064 | 3.834 | 2.65 | 2.65 | 0 | 24-HR | ALL | 1ST | 13032224
| 450126 | 522064 | 3.8586 | 2.74 | 2.74 | 0 | 24-HR | ALL | 1ST | 13032224
| 450226 | 522064 | 3.8736 | 2.23 | 2.23 | 0 | 24-HR | ALL | 1ST | 13032224
| 450326 | 522064 | 3.8835 | 1.58 | 1.58 | 0 | 24-HR | ALL | 1ST | 13032224
| 450426 | 522064 | 3.9072 | 2.79 | 2.79 | 0 | 24-HR | ALL | 1ST | 13032224
| 450526 | 522064 | 3.8899 | 0.2 | 9 | 0 | 24-HR | ALL | 1ST | 13032224
| 450626 | 522064 | 3.8864 | -0.5 | 9 | 0 | 24-HR | ALL | 1ST | 13032224
| 452326 | 522064 | 3.0272 | 4.74 | 43 | 0 | 24-HR | ALL | 1ST | 13032224
| 452426 | 522064 | 2.9015 | 2.85 | 43 | 0 | 24-HR | ALL | 1ST | 13032224
| 452526 | 522064 | 2.7879 | 3.42 | 43 | 0 | 24-HR | ALL | 1ST | 13032224
| 452626 | 522064 | 2.662 | 2.97 | 43 | 0 | 24-HR | ALL | 1ST | 13032224
| 449926 | 522164 | 3.6816 | 2.53 | 2.53 | 0 | 24-HR | ALL | 1ST | 13032224
| 450026 | 522164 | 3.6968 | 2.65 | 2.65 | 0 | 24-HR | ALL | 1ST | 13032224
| 450126 | 522164 | 3.6973 | 1.62 | 1.62 | 0 | 24-HR | ALL | 1ST | 13032224
| 450226 | 522164 | 3.724 | 4.02 | 4.02 | 0 | 24-HR | ALL | 1ST | 13032224
| 450326 | 522164 | 3.7202 | 3.53 | 3.53 | 0 | 24-HR | ALL | 1ST | 13032224
| 450426 | 522164 | 3.7059 | 2.39 | 2.39 | 0 | 24-HR | ALL | 1ST | 13032224
| 450526 | 522164 | 3.7026 | 2.97 | 8 | 0 | 24-HR | ALL | 1ST | 13032224
| 450626 | 522164 | 3.6713 | 1 | 1 | 0 | 24-HR | ALL | 1ST | 13032224
| 450726 | 522164 | 3.6535 | 1.08 | 1.08 | 0 | 24-HR | ALL | 1ST | 13032224
| 452426 | 522164 | 2.4712 | 5.76 | 43 | 0 | 24-HR | ALL | 1ST | 13032224
| 452526 | 522164 | 2.3425 | 3.32 | 43 | 0 | 24-HR | ALL | 1ST | 13032224
| 452626 | 522164 | 2.2003 | -1.78 | 43 | 0 | 24-HR | ALL | 1ST | 13032224
| 452726 | 522164 | 2.0871 | -0.81 | 43 | 0 | 24-HR | ALL | 1ST | 13032224
| 452826 | 522164 | 1.9804 | 2 | 2 | 0 | 24-HR | ALL | 1ST | 13032224
| 450026 | 522264 | 3.5053 | 0.56 | 8 | 0 | 24-HR | ALL | 1ST | 13032224
| 450126 | 522264 | 3.5025 | 0.7 | 8 | 0 | 24-HR | ALL | 1ST | 13032224
| 450226 | 522264 | 3.4938 | 0.77 | 2 | 0 | 24-HR | ALL | 1ST | 13032224
| 450326 | 522264 | 3.4546 | -2.35 | 6 | 0 | 24-HR | ALL | 1ST | 13032224
| 450426 | 522264 | 3.5625 | 12.3 | 12.3 | 0 | 24-HR | ALL | 1ST | 13032224
| 450526 | 522264 | 3.4397 | 0.97 | 0.97 | 0 | 24-HR | ALL | 1ST | 13032224
| 450626 | 522264 | 3.4142 | 1.32 | 1.32 | 0 | 24-HR | ALL | 1ST | 13032224
| 450726 | 522264 | 3.3638 | -0.82 | 5 | 0 | 24-HR | ALL | 1ST | 13032224
| 450826 | 522264 | 3.3408 | 1.12 | 5 | 0 | 24-HR | ALL | 1ST | 13032224
| 452526 | 522264 | 1.9576 | 4.67 | 43 | 0 | 24-HR | ALL | 1ST | 13032224
| 452626 | 522264 | 1.8505 | 5.33 | 43 | 0 | 24-HR | ALL | 1ST | 13032224
| 452726 | 522264 | 1.7878 | 2.91 | 2.91 | 0 | 24-HR | ALL | 1ST | 13100124
| 452826 | 522264 | 1.8433 | 2.27 | 2.27 | 0 | 24-HR | ALL | 1ST | 13100124
| 452926 | 522264 | 1.8973 | 2 | 7 | 0 | 24-HR | ALL | 1ST | 13100124
| 450026 | 522364 | 3.3299 | 4 | 4 | 0 | 24-HR | ALL | 1ST | 13032224
| 450126 | 522364 | 3.3011 | 2.45 | 2.45 | 0 | 24-HR | ALL | 1ST | 13032224
| 450226 | 522364 | 3.277 | 2.19 | 4 | 0 | 24-HR | ALL | 1ST | 13032224
| 450326 | 522364 | 3.2986 | 8.31 | 8.31 | 0 | 24-HR | ALL | 1ST | 13032224
| 450426 | 522364 | 3.2444 | 5.53 | 5.53 | 0 | 24-HR | ALL | 1ST | 13032224
| 450526 | 522364 | 3.1737 | 1.03 | 3 | 0 | 24-HR | ALL | 1ST | 13032224
| 450626 | 522364 | 3.1497 | 3.29 | 3.29 | 0 | 24-HR | ALL | 1ST | 13032224
| 450726 | 522364 | 3.0812 | 0.16 | 2 | 0 | 24-HR | ALL | 1ST | 13032224
| 450826 | 522364 | 3.037 | 1 | 3 | 0 | 24-HR | ALL | 1ST | 13032224
| 452626 | 522364 | 1.7096 | 5.97 | 5.97 | 0 | 24-HR | ALL | 1ST | 13100124
| 452726 | 522364 | 1.7592 | 6.78 | 6.78 | 0 | 24-HR | ALL | 1ST | 13100124
| 452826 | 522364 | 1.7959 | 2.42 | 2.42 | 0 | 24-HR | ALL | 1ST | 13100124
| 452926 | 522364 | 1.838 | 2.77 | 2.77 | 0 | 24-HR | ALL | 1ST | 13100124
| 450126 | 522464 | 3.07 | 3.14 | 3.14 | 0 | 24-HR | ALL | 1ST | 13032224
| 450226 | 522464 | 3.0393 | 3.48 | 3.48 | 0 | 24-HR | ALL | 1ST | 13032224
| 450326 | 522464 | 3.0043 | 3.91 | 13 | 0 | 24-HR | ALL | 1ST | 13032224
| 450426 | 522464 | 2.9608 | 3.76 | 13 | 0 | 24-HR | ALL | 1ST | 13032224
| 450526 | 522464 | 2.9022 | 1.99 | 13 | 0 | 24-HR | ALL | 1ST | 13032224
| 450626 | 522464 | 2.8441 | 0.85 | 0.85 | 0 | 24-HR | ALL | 1ST | 13032224
| 450726 | 522464 | 2.784 | -0.01 | -0.01 | 0 | 24-HR | ALL | 1ST | 13032224
| 450826 | 522464 | 2.7348 | 1.53 | 1.53 | 0 | 24-HR | ALL | 1ST | 13032224
| 452826 | 522464 | 1.8151 | 6.48 | 6.48 | 0 | 24-HR | ALL | 1ST | 13072224
| 452926 | 522464 | 1.8752 | 8.66 | 8.66 | 0 | 24-HR | ALL | 1ST | 13072224
| 453026 | 522464 | 1.9161 | 2 | 2 | 0 | 24-HR | ALL | 1ST | 13072224
| 450226 | 522564 | 2.7796 | 3.12 | 3.12 | 0 | 24-HR | ALL | 1ST | 13032224
| 450326 | 522564 | 2.7308 | 2.8 | 13 | 0 | 24-HR | ALL | 1ST | 13032224
| 450426 | 522564 | 2.6913 | 4.61 | 13 | 0 | 24-HR | ALL | 1ST | 13032224
| 450526 | 522564 | 2.6212 | 1.97 | 1.97 | 0 | 24-HR | ALL | 1ST | 13032224
| 450626 | 522564 | 2.558 | 1 | 4 | 0 | 24-HR | ALL | 1ST | 13032224
| 450726 | 522564 | 2.4979 | 1.17 | 1.17 | 0 | 24-HR | ALL | 1ST | 13032224
| 450826 | 522564 | 2.4536 | 4.87 | 4.87 | 0 | 24-HR | ALL | 1ST | 13032224
| 450926 | 522564 | 2.3735 | 2.56 | 2.56 | 0 | 24-HR | ALL | 1ST | 13032224
| 451026 | 522564 | 2.3022 | 2.39 | 2.39 | 0 | 24-HR | ALL | 1ST | 13032224
| 451126 | 522564 | 2.2226 | 1 | 6 | 0 | 24-HR | ALL | 1ST | 13032224
| 452926 | 522564 | 1.9359 | 8.22 | 8.22 | 0 | 24-HR | ALL | 1ST | 13072224
| 453026 | 522564 | 1.982 | 5.2 | 5.2 | 0 | 24-HR | ALL | 1ST | 13072224
| 450426 | 522664 | 2.3971 | 0.45 | 9 | 0 | 24-HR | ALL | 1ST | 13032224
| 450526 | 522664 | 2.3469 | 2.18 | 2.18 | 0 | 24-HR | ALL | 1ST | 13032224
| 450626 | 522664 | 2.2791 | 1 | 1 | 0 | 24-HR | ALL | 1ST | 13032224
| 450726 | 522664 | 2.2147 | 1 | 1 | 0 | 24-HR | ALL | 1ST | 13032224
| 450826 | 522664 | 2.1479 | 1 | 1 | 0 | 24-HR | ALL | 1ST | 13032224
| 450926 | 522664 | 2.0838 | 2.15 | 2.15 | 0 | 24-HR | ALL | 1ST | 13032224
| 451026 | 522664 | 2.0263 | 5.4 | 5.4 | 0 | 24-HR | ALL | 1ST | 13032224
| 451126 | 522664 | 1.9454 | 3.56 | 3.56 | 0 | 24-HR | ALL | 1ST | 13032224
| 451226 | 522664 | 1.8579 | 0.07 | 4 | 0 | 24-HR | ALL | 1ST | 13032224
| 451326 | 522664 | 1.7887 | 1.79 | 3 | 0 | 24-HR | ALL | 1ST | 13032224
| 453026 | 522664 | 2.0407 | 8.29 | 8.29 | 0 | 24-HR | ALL | 1ST | 13072224
| 450426 | 522764 | 2.1511 | 3.54 | 3.54 | 0 | 24-HR | ALL | 1ST | 13032224
| 450526 | 522764 | 2.0867 | 3 | 3 | 0 | 24-HR | ALL | 1ST | 13032224
| 450626 | 522764 | 2.016 | 1.35 | 1.35 | 0 | 24-HR | ALL | 1ST | 13032224
| 450726 | 522764 | 1.9491 | 1 | 3 | 0 | 24-HR | ALL | 1ST | 13032224
| 450826 | 522764 | 1.8822 | 1 | 5 | 0 | 24-HR | ALL | 1ST | 13032224
| 450926 | 522764 | 1.8138 | 1 | 1 | 0 | 24-HR | ALL | 1ST | 13032224
| 451026 | 522764 | 1.748 | 2.07 | 2.07 | 0 | 24-HR | ALL | 1ST | 13032224
| 451126 | 522764 | 1.6808 | 3.07 | 3.07 | 0 | 24-HR | ALL | 1ST | 13032224
| 451226 | 522764 | 1.6048 | 1.46 | 4 | 0 | 24-HR | ALL | 1ST | 13032224
| 451326 | 522764 | 1.535 | 2 | 2 | 0 | 24-HR | ALL | 1ST | 13032224
| 451426 | 522764 | 1.4628 | 2 | 7 | 0 | 24-HR | ALL | 1ST | 13032224
| 450426 | 522864 | 1.9074 | 4.57 | 4.57 | 0 | 24-HR | ALL | 1ST | 13032224
| 450526 | 522864 | 1.8385 | 2.88 | 2.88 | 0 | 24-HR | ALL | 1ST | 13032224
| 450626 | 522864 | 1.7792 | 4.12 | 4.12 | 0 | 24-HR | ALL | 1ST | 13032224
| 450726 | 522864 | 1.7049 | 1.27 | 1.27 | 0 | 24-HR | ALL | 1ST | 13032224
| 450826 | 522864 | 1.6389 | 1 | 1 | 0 | 24-HR | ALL | 1ST | 13032224
| 450926 | 522864 | 1.5731 | 1 | 3 | 0 | 24-HR | ALL | 1ST | 13032224
| 451026 | 522864 | 1.5069 | 1 | 7 | 0 | 24-HR | ALL | 1ST | 13032224
| 451126 | 522864 | 1.4415 | 1.36 | 4 | 0 | 24-HR | ALL | 1ST | 13032224
| 451226 | 522864 | 1.3744 | 1 | 1 | 0 | 24-HR | ALL | 1ST | 13032224
| 451326 | 522864 | 1.335 | 1.09 | 1.09 | 0 | 24-HR | ALL | 1ST | 13072224
| 451426 | 522864 | 1.3752 | 1.09 | 4 | 0 | 24-HR | ALL | 1ST | 13072224
| 451526 | 522864 | 1.4174 | 1.36 | 1.36 | 0 | 24-HR | ALL | 1ST | 13072224
| 451626 | 522864 | 1.4635 | 3.55 | 6 | 0 | 24-HR | ALL | 1ST | 13072224
| 448826 | 522964 | 2.3826 | 2.64 | 7 | 0 | 24-HR | ALL | 1ST | 13032224
| 449426 | 522964 | 2.1811 | 2.65 | 2.65 | 0 | 24-HR | ALL | 1ST | 13032224
| 449526 | 522964 | 2.1497 | 5 | 5 | 0 | 24-HR | ALL | 1ST | 13032224
| 449626 | 522964 | 2.0925 | 2 | 2 | 0 | 24-HR | ALL | 1ST | 13032224
| 450426 | 522964 | 1.6745 | 3.85 | 3.85 | 0 | 24-HR | ALL | 1ST | 13032224
| 450526 | 522964 | 1.6078 | 2.03 | 3 | 0 | 24-HR | ALL | 1ST | 13032224
| 450626 | 522964 | 1.5497 | 3.21 | 3.21 | 0 | 24-HR | ALL | 1ST | 13032224
| 450726 | 522964 | 1.4859 | 2.61 | 2.61 | 0 | 24-HR | ALL | 1ST | 13032224
| 450826 | 522964 | 1.4196 | 1 | 1 | 0 | 24-HR | ALL | 1ST | 13032224
| 450926 | 522964 | 1.3576 | 1 | 1 | 0 | 24-HR | ALL | 1ST | 13032224
| 451026 | 522964 | 1.2974 | 1.7 | 1.7 | 0 | 24-HR | ALL | 1ST | 13032224
| 451126 | 522964 | 1.3036 | 1 | 4 | 0 | 24-HR | ALL | 1ST | 13072224
| 451226 | 522964 | 1.3421 | 1 | 1 | 0 | 24-HR | ALL | 1ST | 13072224
| 451326 | 522964 | 1.3822 | 1 | 2 | 0 | 24-HR | ALL | 1ST | 13072224
| 451426 | 522964 | 1.424 | 1.18 | 2 | 0 | 24-HR | ALL | 1ST | 13072224
| 451526 | 522964 | 1.4713 | 4.36 | 4.36 | 0 | 24-HR | ALL | 1ST | 13072224
| 451626 | 522964 | 1.5163 | 4.58 | 7 | 0 | 24-HR | ALL | 1ST | 13072224
| 448626 | 523064 | 2.2585 | 2.47 | 5 | 0 | 24-HR | ALL | 1ST | 13032224
| 448726 | 523064 | 2.2349 | 3.44 | 5 | 0 | 24-HR | ALL | 1ST | 13032224
| 448826 | 523064 | 2.1999 | 2.36 | 5 | 0 | 24-HR | ALL | 1ST | 13032224
| 448926 | 523064 | 2.1718 | 3.3 | 3.3 | 0 | 24-HR | ALL | 1ST | 13032224
| 449026 | 523064 | 2.1338 | 2.5 | 2.5 | 0 | 24-HR | ALL | 1ST | 13032224
| 449126 | 523064 | 2.0998 | 3.09 | 3.09 | 0 | 24-HR | ALL | 1ST | 13032224
| 449226 | 523064 | 2.0681 | 4.75 | 4.75 | 0 | 24-HR | ALL | 1ST | 13032224
| 449326 | 523064 | 2.024 | 3.97 | 3.97 | 0 | 24-HR | ALL | 1ST | 13032224
| 449426 | 523064 | 1.9755 | 2.51 | 2.51 | 0 | 24-HR | ALL | 1ST | 13032224
| 449526 | 523064 | 1.9346 | 3.46 | 3.46 | 0 | 24-HR | ALL | 1ST | 13032224
| 449626 | 523064 | 1.8848 | 2.56 | 2.56 | 0 | 24-HR | ALL | 1ST | 13032224
| 450426 | 523064 | 1.4628 | 3.3 | 3.3 | 0 | 24-HR | ALL | 1ST | 13032224
| 450526 | 523064 | 1.4035 | 2.97 | 2.97 | 0 | 24-HR | ALL | 1ST | 13032224
| 450626 | 523064 | 1.343 | 2.11 | 5 | 0 | 24-HR | ALL | 1ST | 13032224
| 450726 | 523064 | 1.2855 | 2.46 | 2.46 | 0 | 24-HR | ALL | 1ST | 13032224
| 450826 | 523064 | 1.2385 | 1.44 | 1.44 | 0 | 24-HR | ALL | 1ST | 13072224
| 450926 | 523064 | 1.2754 | 2.71 | 2.71 | 0 | 24-HR | ALL | 1ST | 13072224
| 451026 | 523064 | 1.3165 | 6.3 | 6.3 | 0 | 24-HR | ALL | 1ST | 13072224
| 451126 | 523064 | 1.3489 | 1 | 4 | 0 | 24-HR | ALL | 1ST | 13072224
| 451226 | 523064 | 1.3887 | 1 | 1 | 0 | 24-HR | ALL | 1ST | 13072224
| 451326 | 523064 | 1.4299 | 1 | 1 | 0 | 24-HR | ALL | 1ST | 13072224
| 451426 | 523064 | 1.4747 | 2.62 | 2.62 | 0 | 24-HR | ALL | 1ST | 13072224
| 451526 | 523064 | 1.5231 | 5.82 | 5.82 | 0 | 24-HR | ALL | 1ST | 13072224
| 448526 | 523164 | 2.1276 | 5.4 | 5.4 | 0 | 24-HR | ALL | 1ST | 13032224
| 448626 | 523164 | 2.0841 | 2.22 | 9 | 0 | 24-HR | ALL | 1ST | 13032224
| 448726 | 523164 | 2.0513 | 2 | 6 | 0 | 24-HR | ALL | 1ST | 13032224
| 448826 | 523164 | 2.0136 | 1.04 | 3 | 0 | 24-HR | ALL | 1ST | 13032224
| 448926 | 523164 | 1.981 | 1.82 | 3 | 0 | 24-HR | ALL | 1ST | 13032224
| 449026 | 523164 | 1.9404 | 1 | 5 | 0 | 24-HR | ALL | 1ST | 13032224
| 449126 | 523164 | 1.9055 | 2.2 | 4 | 0 | 24-HR | ALL | 1ST | 13032224
| 449226 | 523164 | 1.8595 | 0.82 | 8 | 0 | 24-HR | ALL | 1ST | 13032224
| 449326 | 523164 | 1.8248 | 3.09 | 3.09 | 0 | 24-HR | ALL | 1ST | 13032224
| 449426 | 523164 | 1.777 | 2.08 | 5 | 0 | 24-HR | ALL | 1ST | 13032224
| 449526 | 523164 | 1.7309 | 2 | 5 | 0 | 24-HR | ALL | 1ST | 13032224
| 449626 | 523164 | 1.6933 | 4.97 | 4.97 | 0 | 24-HR | ALL | 1ST | 13032224
| 450726 | 523164 | 1.2456 | 1.84 | 5 | 0 | 24-HR | ALL | 1ST | 13072224
| 450826 | 523164 | 1.2802 | 1 | 1 | 0 | 24-HR | ALL | 1ST | 13072224
| 451126 | 523164 | 1.3947 | 1 | 1 | 0 | 24-HR | ALL | 1ST | 13072224
| 451226 | 523164 | 1.4354 | 1 | 1 | 0 | 24-HR | ALL | 1ST | 13072224
| 451326 | 523164 | 1.4774 | 1 | 1 | 0 | 24-HR | ALL | 1ST | 13072224
| 451426 | 523164 | 1.5249 | 4.06 | 4.06 | 0 | 24-HR | ALL | 1ST | 13072224
| 451526 | 523164 | 1.572 | 5.96 | 5.96 | 0 | 24-HR | ALL | 1ST | 13072224
| 448526 | 523264 | 1.9512 | 3.79 | 3.79 | 0 | 24-HR | ALL | 1ST | 13032224
| 448626 | 523264 | 1.9178 | 3.76 | 3.76 | 0 | 24-HR | ALL | 1ST | 13032224
| 448726 | 523264 | 1.8773 | 2.23 | 4 | 0 | 24-HR | ALL | 1ST | 13032224
| 448826 | 523264 | 1.8372 | 1.21 | 3 | 0 | 24-HR | ALL | 1ST | 13032224
| 448926 | 523264 | 1.8015 | 1.87 | 3 | 0 | 24-HR | ALL | 1ST | 13032224
| 449026 | 523264 | 1.7691 | 3.99 | 3.99 | 0 | 24-HR | ALL | 1ST | 13032224
| 449126 | 523264 | 1.7202 | 1.64 | 4 | 0 | 24-HR | ALL | 1ST | 13032224
| 449226 | 523264 | 1.6807 | 2.55 | 8 | 0 | 24-HR | ALL | 1ST | 13032224
| 449326 | 523264 | 1.642 | 4.18 | 4.18 | 0 | 24-HR | ALL | 1ST | 13032224
| 449426 | 523264 | 1.5936 | 3.08 | 3.08 | 0 | 24-HR | ALL | 1ST | 13032224
| 449526 | 523264 | 1.5473 | 3 | 4 | 0 | 24-HR | ALL | 1ST | 13032224
| 449626 | 523264 | 1.5009 | 3.23 | 3.23 | 0 | 24-HR | ALL | 1ST | 13032224
| 451126 | 523264 | 1.4403 | 1 | 1 | 0 | 24-HR | ALL | 1ST | 13072224
| 451226 | 523264 | 1.4816 | 1 | 1 | 0 | 24-HR | ALL | 1ST | 13072224
| 451326 | 523264 | 1.524 | 1 | 1 | 0 | 24-HR | ALL | 1ST | 13072224
| 451426 | 523264 | 1.5733 | 5.09 | 5.09 | 0 | 24-HR | ALL | 1ST | 13072224
| 451526 | 523264 | 1.6229 | 8.56 | 8.56 | 0 | 24-HR | ALL | 1ST | 13072224
| 448626 | 523364 | 1.7467 | 3 | 3 | 0 | 24-HR | ALL | 1ST | 13032224
| 448726 | 523364 | 1.7063 | 1.9 | 1.9 | 0 | 24-HR | ALL | 1ST | 13032224
| 448826 | 523364 | 1.6737 | 3.64 | 3.64 | 0 | 24-HR | ALL | 1ST | 13032224
| 448926 | 523364 | 1.6242 | 0.3 | 4 | 0 | 24-HR | ALL | 1ST | 13032224
| 449026 | 523364 | 1.5875 | 1.56 | 1.56 | 0 | 24-HR | ALL | 1ST | 13032224
| 449126 | 523364 | 1.5469 | 1.93 | 1.93 | 0 | 24-HR | ALL | 1ST | 13032224
| 449226 | 523364 | 1.5028 | 1.38 | 1.38 | 0 | 24-HR | ALL | 1ST | 13032224
| 449326 | 523364 | 1.4636 | 3.02 | 3.02 | 0 | 24-HR | ALL | 1ST | 13032224
| 449426 | 523364 | 1.4211 | 3.8 | 3.8 | 0 | 24-HR | ALL | 1ST | 13032224
| 449526 | 523364 | 1.375 | 3.47 | 3.47 | 0 | 24-HR | ALL | 1ST | 13032224
| 449626 | 523364 | 1.3304 | 4.02 | 4.02 | 0 | 24-HR | ALL | 1ST | 13032224
| 451126 | 523364 | 1.4845 | 0.56 | 0.56 | 0 | 24-HR | ALL | 1ST | 13072224
| 451226 | 523364 | 1.5284 | 2.27 | 2.27 | 0 | 24-HR | ALL | 1ST | 13072224
| 451326 | 523364 | 1.5732 | 3.91 | 3.91 | 0 | 24-HR | ALL | 1ST | 13072224
| 451426 | 523364 | 1.6151 | 3.03 | 6 | 0 | 24-HR | ALL | 1ST | 13072224
| 451526 | 523364 | 1.6636 | 6.17 | 6.17 | 0 | 24-HR | ALL | 1ST | 13072224
| 448726 | 523464 | 1.5434 | 1.78 | 1.78 | 0 | 24-HR | ALL | 1ST | 13032224
| 448826 | 523464 | 1.5052 | 1.96 | 1.96 | 0 | 24-HR | ALL | 1ST | 13032224
| 448926 | 523464 | 1.4654 | 1.88 | 1.88 | 0 | 24-HR | ALL | 1ST | 13032224
| 449026 | 523464 | 1.428 | 3.12 | 3.12 | 0 | 24-HR | ALL | 1ST | 13032224
| 449126 | 523464 | 1.3906 | 4.76 | 4.76 | 0 | 24-HR | ALL | 1ST | 13032224
| 449226 | 523464 | 1.3467 | 4.09 | 4.09 | 0 | 24-HR | ALL | 1ST | 13032224
| 449326 | 523464 | 1.3084 | 6.06 | 6.06 | 0 | 24-HR | ALL | 1ST | 13032224
| 449426 | 523464 | 1.2666 | 6.83 | 6.83 | 0 | 24-HR | ALL | 1ST | 13032224
| 449526 | 523464 | 1.2142 | 2.73 | 2.73 | 0 | 24-HR | ALL | 1ST | 13032224
| 449626 | 523464 | 1.1696 | 2.3 | 2.3 | 0 | 24-HR | ALL | 1ST | 13032224
| 451126 | 523464 | 1.5299 | 2.03 | 2.03 | 0 | 24-HR | ALL | 1ST | 13072224
| 451226 | 523464 | 1.5731 | 3.24 | 3.24 | 0 | 24-HR | ALL | 1ST | 13072224
| 451326 | 523464 | 1.6124 | 1.43 | 1.43 | 0 | 24-HR | ALL | 1ST | 13072224
| 451426 | 523464 | 1.6662 | 8.84 | 8.84 | 0 | 24-HR | ALL | 1ST | 13072224
| 451526 | 523464 | 1.7084 | 8.47 | 8.47 | 0 | 24-HR | ALL | 1ST | 13072224
| 451326 | 523564 | 1.6523 | 1.48 | 6 | 0 | 24-HR | ALL | 1ST | 13072224
| 451426 | 523564 | 1.6986 | 4.8 | 4.8 | 0 | 24-HR | ALL | 1ST | 13072224
| 449726 | 524364 | 1.3532 | 3 | 3 | 0 | 24-HR | ALL | 1ST | 13072224
| 449826 | 524364 | 1.3852 | 2.96 | 2.96 | 0 | 24-HR | ALL | 1ST | 13072224
| 449926 | 524364 | 1.4185 | 3.85 | 3.85 | 0 | 24-HR | ALL | 1ST | 13072224
| 450226 | 524364 | 1.5136 | 2 | 4 | 0 | 24-HR | ALL | 1ST | 13072224
| 451526 | 524364 | 1.8534 | 3.08 | 5 | 0 | 24-HR | ALL | 1ST | 13072224
| 451626 | 524364 | 1.8663 | 3.91 | 8 | 0 | 24-HR | ALL | 1ST | 13072224
| 451726 | 524364 | 1.8743 | 3.9 | 8 | 0 | 24-HR | ALL | 1ST | 13072224
| 451826 | 524364 | 1.8792 | 4.2 | 6 | 0 | 24-HR | ALL | 1ST | 13072224
| 451926 | 524364 | 1.8828 | 5.96 | 5.96 | 0 | 24-HR | ALL | 1ST | 13072224
| 452026 | 524364 | 1.8847 | 8.97 | 8.97 | 0 | 24-HR | ALL | 1ST | 13072224
| 449826 | 524464 | 1.4163 | 3.91 | 3.91 | 0 | 24-HR | ALL | 1ST | 13072224
| 449926 | 524464 | 1.449 | 4.77 | 4.77 | 0 | 24-HR | ALL | 1ST | 13072224
| 450026 | 524464 | 1.4777 | 2.35 | 2.35 | 0 | 24-HR | ALL | 1ST | 13072224
| 450126 | 524464 | 1.5075 | 1 | 2 | 0 | 24-HR | ALL | 1ST | 13072224
| 450226 | 524464 | 1.5388 | 1 | 1 | 0 | 24-HR | ALL | 1ST | 13072224
| 450326 | 524464 | 1.5723 | 2.87 | 2.87 | 0 | 24-HR | ALL | 1ST | 13072224
| 450426 | 524464 | 1.6023 | 2.52 | 2.52 | 0 | 24-HR | ALL | 1ST | 13072224
| 451526 | 524464 | 1.842 | 1.79 | 1.79 | 0 | 24-HR | ALL | 1ST | 13072224
| 451626 | 524464 | 1.8498 | 2.15 | 8 | 0 | 24-HR | ALL | 1ST | 13072224
| 451726 | 524464 | 1.8589 | 5.21 | 6 | 0 | 24-HR | ALL | 1ST | 13072224
| 451826 | 524464 | 1.8586 | 5.08 | 5.08 | 0 | 24-HR | ALL | 1ST | 13072224
| 451926 | 524464 | 1.8579 | 7 | 8 | 0 | 24-HR | ALL | 1ST | 13072224
| 452026 | 524464 | 1.8533 | 8.97 | 8.97 | 0 | 24-HR | ALL | 1ST | 13072224
| 449826 | 524564 | 1.4433 | 2.99 | 2.99 | 0 | 24-HR | ALL | 1ST | 13072224
| 449926 | 524564 | 1.4715 | 0.88 | 4 | 0 | 24-HR | ALL | 1ST | 13072224
| 450026 | 524564 | 1.5029 | 1.46 | 1.46 | 0 | 24-HR | ALL | 1ST | 13072224
| 450126 | 524564 | 1.5322 | 0.68 | 3 | 0 | 24-HR | ALL | 1ST | 13072224
| 450226 | 524564 | 1.5652 | 3.02 | 3.02 | 0 | 24-HR | ALL | 1ST | 13072224
| 450326 | 524564 | 1.5921 | 1.18 | 1.18 | 0 | 24-HR | ALL | 1ST | 13072224
| 450426 | 524564 | 1.6221 | 2.15 | 2.15 | 0 | 24-HR | ALL | 1ST | 13072224
| 451526 | 524564 | 1.8286 | 2 | 4 | 0 | 24-HR | ALL | 1ST | 13072224
| 451626 | 524564 | 1.8347 | 3.83 | 3.83 | 0 | 24-HR | ALL | 1ST | 13072224
| 451726 | 524564 | 1.8362 | 5.01 | 5.01 | 0 | 24-HR | ALL | 1ST | 13072224
| 451826 | 524564 | 1.8362 | 7.53 | 7.53 | 0 | 24-HR | ALL | 1ST | 13072224
| 451926 | 524564 | 1.824 | 5.32 | 5.32 | 0 | 24-HR | ALL | 1ST | 13072224
| 452026 | 524564 | 1.8136 | 6.5 | 9 | 0 | 24-HR | ALL | 1ST | 13072224
| 449926 | 524664 | 1.4976 | 1.85 | 5 | 0 | 24-HR | ALL | 1ST | 13072224
| 450026 | 524664 | 1.5289 | 3.24 | 3.24 | 0 | 24-HR | ALL | 1ST | 13072224
| 450126 | 524664 | 1.5554 | 1.39 | 1.39 | 0 | 24-HR | ALL | 1ST | 13072224
| 450226 | 524664 | 1.5822 | 0.27 | 0.27 | 0 | 24-HR | ALL | 1ST | 13072224
| 450326 | 524664 | 1.6135 | 3 | 3 | 0 | 24-HR | ALL | 1ST | 13072224
| 450426 | 524664 | 1.6387 | 1.96 | 1.96 | 0 | 24-HR | ALL | 1ST | 13072224
| 450526 | 524664 | 1.6644 | 2.14 | 4 | 0 | 24-HR | ALL | 1ST | 13072224
| 450626 | 524664 | 1.6875 | 1.44 | 1.44 | 0 | 24-HR | ALL | 1ST | 13072224
| 451526 | 524664 | 1.8113 | 2.64 | 2.64 | 0 | 24-HR | ALL | 1ST | 13072224
| 451626 | 524664 | 1.8104 | 2.7 | 2.7 | 0 | 24-HR | ALL | 1ST | 13072224
| 451726 | 524664 | 1.8079 | 4.03 | 4.03 | 0 | 24-HR | ALL | 1ST | 13072224
| 451826 | 524664 | 1.803 | 6.08 | 6.08 | 0 | 24-HR | ALL | 1ST | 13072224
| 451926 | 524664 | 1.7903 | 5.88 | 7 | 0 | 24-HR | ALL | 1ST | 13072224
| 452026 | 524664 | 1.7724 | 4.97 | 10 | 0 | 24-HR | ALL | 1ST | 13072224
| 449926 | 524764 | 1.523 | 4.18 | 4.18 | 0 | 24-HR | ALL | 1ST | 13072224
| 450026 | 524764 | 1.5482 | 2 | 2 | 0 | 24-HR | ALL | 1ST | 13072224
| 450126 | 524764 | 1.5753 | 1.82 | 1.82 | 0 | 24-HR | ALL | 1ST | 13072224
| 450226 | 524764 | 1.6003 | 0.74 | 3 | 0 | 24-HR | ALL | 1ST | 13072224
| 450326 | 524764 | 1.627 | 1.57 | 1.57 | 0 | 24-HR | ALL | 1ST | 13072224
| 450426 | 524764 | 1.651 | 1.3 | 3 | 0 | 24-HR | ALL | 1ST | 13072224
| 450526 | 524764 | 1.6769 | 3.23 | 4 | 0 | 24-HR | ALL | 1ST | 13072224
| 450626 | 524764 | 1.6966 | 1.92 | 1.92 | 0 | 24-HR | ALL | 1ST | 13072224
| 450726 | 524764 | 1.7147 | 0.79 | 6 | 0 | 24-HR | ALL | 1ST | 13072224
| 451526 | 524764 | 1.7887 | 2.56 | 2.56 | 0 | 24-HR | ALL | 1ST | 13072224
| 451626 | 524764 | 1.7832 | 2.21 | 4 | 0 | 24-HR | ALL | 1ST | 13072224
| 451726 | 524764 | 1.7773 | 3.8 | 5 | 0 | 24-HR | ALL | 1ST | 13072224
| 451826 | 524764 | 1.7694 | 6.43 | 9 | 0 | 24-HR | ALL | 1ST | 13072224
| 451926 | 524764 | 1.7488 | 3.72 | 6 | 0 | 24-HR | ALL | 1ST | 13072224
| 452026 | 524764 | 1.7301 | 4.42 | 8 | 0 | 24-HR | ALL | 1ST | 13072224
| 450026 | 524864 | 1.5676 | 3 | 3 | 0 | 24-HR | ALL | 1ST | 13072224
| 450126 | 524864 | 1.592 | 2.14 | 2.14 | 0 | 24-HR | ALL | 1ST | 13072224
| 450226 | 524864 | 1.6171 | 2.52 | 2.52 | 0 | 24-HR | ALL | 1ST | 13072224
| 450326 | 524864 | 1.6397 | 2 | 2 | 0 | 24-HR | ALL | 1ST | 13072224
| 450426 | 524864 | 1.6623 | 2.38 | 2.38 | 0 | 24-HR | ALL | 1ST | 13072224
| 450526 | 524864 | 1.6844 | 3.43 | 3.43 | 0 | 24-HR | ALL | 1ST | 13072224
| 450626 | 524864 | 1.7018 | 2.44 | 2.44 | 0 | 24-HR | ALL | 1ST | 13072224
| 450726 | 524864 | 1.7171 | 1.38 | 1.38 | 0 | 24-HR | ALL | 1ST | 13072224
| 451526 | 524864 | 1.7648 | 3.98 | 3.98 | 0 | 24-HR | ALL | 1ST | 13072224
| 451626 | 524864 | 1.7555 | 3.59 | 3.59 | 0 | 24-HR | ALL | 1ST | 13072224
| 451726 | 524864 | 1.7432 | 3.47 | 3.47 | 0 | 24-HR | ALL | 1ST | 13072224
| 451826 | 524864 | 1.7311 | 5.8 | 5.8 | 0 | 24-HR | ALL | 1ST | 13072224
| 451926 | 524864 | 1.71 | 4.77 | 4.77 | 0 | 24-HR | ALL | 1ST | 13072224
| 452026 | 524864 | 1.6927 | 8.43 | 8.43 | 0 | 24-HR | ALL | 1ST | 13072224
| 450026 | 524964 | 1.5838 | 3.91 | 3.91 | 0 | 24-HR | ALL | 1ST | 13072224
| 450126 | 524964 | 1.6044 | 1.7 | 1.7 | 0 | 24-HR | ALL | 1ST | 13072224
| 450226 | 524964 | 1.6299 | 3.88 | 3.88 | 0 | 24-HR | ALL | 1ST | 13072224
| 450326 | 524964 | 1.6468 | 0.96 | 0.96 | 0 | 24-HR | ALL | 1ST | 13072224
| 450426 | 524964 | 1.6699 | 3.39 | 3.39 | 0 | 24-HR | ALL | 1ST | 13072224
| 450526 | 524964 | 1.6857 | 1.97 | 1.97 | 0 | 24-HR | ALL | 1ST | 13072224
| 450626 | 524964 | 1.7011 | 1.56 | 1.56 | 0 | 24-HR | ALL | 1ST | 13072224
| 450726 | 524964 | 1.7188 | 4.05 | 4.05 | 0 | 24-HR | ALL | 1ST | 13072224
| 451626 | 524964 | 1.7183 | 0.91 | 2 | 0 | 24-HR | ALL | 1ST | 13072224
| 451726 | 524964 | 1.7063 | 3.15 | 3.15 | 0 | 24-HR | ALL | 1ST | 13072224
| 451826 | 524964 | 1.691 | 5.59 | 5.59 | 0 | 24-HR | ALL | 1ST | 13072224
| 451926 | 524964 | 1.6676 | 4.96 | 4.96 | 0 | 24-HR | ALL | 1ST | 13072224
| 452026 | 524964 | 1.6401 | 4 | 4 | 0 | 24-HR | ALL | 1ST | 13072224
| 461226 | 524964 | 2.9965 | 5.7 | 5.7 | 0 | 24-HR | ALL | 1ST | 13122824
| 461326 | 524964 | 2.9289 | 0 | 7 | 0 | 24-HR | ALL | 1ST | 13122824
| 461426 | 524964 | 2.8814 | 0 | 0 | 0 | 24-HR | ALL | 1ST | 13122824
| 450126 | 525064 | 1.6139 | 1.52 | 1.52 | 0 | 24-HR | ALL | 1ST | 13072224
| 450226 | 525064 | 1.6372 | 3.77 | 3.77 | 0 | 24-HR | ALL | 1ST | 13072224
| 450326 | 525064 | 1.6542 | 2.57 | 2.57 | 0 | 24-HR | ALL | 1ST | 13072224
| 450426 | 525064 | 1.6719 | 3.09 | 3.09 | 0 | 24-HR | ALL | 1ST | 13072224
| 450526 | 525064 | 1.684 | 1.01 | 4 | 0 | 24-HR | ALL | 1ST | 13072224
| 450626 | 525064 | 1.6996 | 2.65 | 2.65 | 0 | 24-HR | ALL | 1ST | 13072224
| 450726 | 525064 | 1.712 | 3.64 | 3.64 | 0 | 24-HR | ALL | 1ST | 13072224
| 450826 | 525064 | 1.7175 | 1.56 | 1.56 | 0 | 24-HR | ALL | 1ST | 13072224
| 451626 | 525064 | 1.6843 | 2 | 5 | 0 | 24-HR | ALL | 1ST | 13072224
| 451726 | 525064 | 1.67 | 4.82 | 4.82 | 0 | 24-HR | ALL | 1ST | 13072224
| 451826 | 525064 | 1.6494 | 5.71 | 5.71 | 0 | 24-HR | ALL | 1ST | 13072224
| 451926 | 525064 | 1.6245 | 5.94 | 5.94 | 0 | 24-HR | ALL | 1ST | 13072224
| 452026 | 525064 | 1.5938 | 4.4 | 9 | 0 | 24-HR | ALL | 1ST | 13072224
| 460926 | 525064 | 2.9743 | 7.76 | 7.76 | 0 | 24-HR | ALL | 1ST | 13122824
| 461026 | 525064 | 2.9726 | 6.35 | 7 | 0 | 24-HR | ALL | 1ST | 13122824
| 461126 | 525064 | 2.951 | 3.44 | 7 | 0 | 24-HR | ALL | 1ST | 13122824
| 461226 | 525064 | 2.9222 | 1.2 | 7 | 0 | 24-HR | ALL | 1ST | 13122824
| 461326 | 525064 | 2.8887 | 0 | 5 | 0 | 24-HR | ALL | 1ST | 13122824
| 461426 | 525064 | 2.8517 | 0 | 0 | 0 | 24-HR | ALL | 1ST | 13122824
| 461526 | 525064 | 2.8063 | 0 | 0 | 0 | 24-HR | ALL | 1ST | 13122824
| 461626 | 525064 | 2.7537 | 0 | 0 | 0 | 24-HR | ALL | 1ST | 13122824
| 450126 | 525164 | 1.6234 | 3.61 | 3.61 | 0 | 24-HR | ALL | 1ST | 13072224
| 450226 | 525164 | 1.6383 | 1.57 | 4 | 0 | 24-HR | ALL | 1ST | 13072224
| 450326 | 525164 | 1.6553 | 2.2 | 2.2 | 0 | 24-HR | ALL | 1ST | 13072224
| 450426 | 525164 | 1.6686 | 1.54 | 4 | 0 | 24-HR | ALL | 1ST | 13072224
| 450526 | 525164 | 1.6825 | 2.54 | 2.54 | 0 | 24-HR | ALL | 1ST | 13072224
| 450626 | 525164 | 1.6926 | 2.46 | 2.46 | 0 | 24-HR | ALL | 1ST | 13072224
| 450726 | 525164 | 1.699 | 1.46 | 5 | 0 | 24-HR | ALL | 1ST | 13072224
| 450826 | 525164 | 1.7017 | -0.41 | 3 | 0 | 24-HR | ALL | 1ST | 13072224
| 451626 | 525164 | 1.644 | 0.47 | 0.47 | 0 | 24-HR | ALL | 1ST | 13072224
| 451726 | 525164 | 1.625 | 2.09 | 5 | 0 | 24-HR | ALL | 1ST | 13072224
| 451826 | 525164 | 1.608 | 7.17 | 7.17 | 0 | 24-HR | ALL | 1ST | 13072224
| 451926 | 525164 | 1.5793 | 6.46 | 6.46 | 0 | 24-HR | ALL | 1ST | 13072224
| 452026 | 525164 | 1.5487 | 6.38 | 6.38 | 0 | 24-HR | ALL | 1ST | 13072224
| 457526 | 525164 | 4.05 | 5.44 | 20 | 0 | 24-HR | ALL | 1ST | 13121424
| 460726 | 525164 | 2.8146 | 8.88 | 8.88 | 0 | 24-HR | ALL | 1ST | 13122824
| 460826 | 525164 | 2.8201 | 1.91 | 8 | 0 | 24-HR | ALL | 1ST | 13122824
| 460926 | 525164 | 2.8487 | 1.64 | 8 | 0 | 24-HR | ALL | 1ST | 13122824
| 461026 | 525164 | 2.8577 | 0 | 7 | 0 | 24-HR | ALL | 1ST | 13122824
| 461126 | 525164 | 2.863 | 0 | 6 | 0 | 24-HR | ALL | 1ST | 13122824
| 461226 | 525164 | 2.8569 | 0 | 6 | 0 | 24-HR | ALL | 1ST | 13122824
| 461326 | 525164 | 2.8401 | 0 | 0 | 0 | 24-HR | ALL | 1ST | 13122824
| 461426 | 525164 | 2.8134 | 0 | 0 | 0 | 24-HR | ALL | 1ST | 13122824
| 461526 | 525164 | 2.7779 | 0 | 0 | 0 | 24-HR | ALL | 1ST | 13122824
| 461626 | 525164 | 2.7345 | 0 | 0 | 0 | 24-HR | ALL | 1ST | 13122824
| 450226 | 525264 | 1.6411 | 3.03 | 3.03 | 0 | 24-HR | ALL | 1ST | 13072224
| 450326 | 525264 | 1.6551 | 3.36 | 3.36 | 0 | 24-HR | ALL | 1ST | 13072224
| 450426 | 525264 | 1.6663 | 3.04 | 3.04 | 0 | 24-HR | ALL | 1ST | 13072224
| 450526 | 525264 | 1.6716 | 0.12 | 0.12 | 0 | 24-HR | ALL | 1ST | 13072224
| 450626 | 525264 | 1.6819 | 2.12 | 6 | 0 | 24-HR | ALL | 1ST | 13072224
| 450726 | 525264 | 1.6841 | 0.27 | 5 | 0 | 24-HR | ALL | 1ST | 13072224
| 450826 | 525264 | 1.6891 | 2 | 2 | 0 | 24-HR | ALL | 1ST | 13072224
| 451626 | 525264 | 1.6007 | -1.93 | 4 | 0 | 24-HR | ALL | 1ST | 13072224
| 451726 | 525264 | 1.5855 | 4.08 | 4.08 | 0 | 24-HR | ALL | 1ST | 13072224
| 451826 | 525264 | 1.5602 | 5.12 | 5.12 | 0 | 24-HR | ALL | 1ST | 13072224
| 451926 | 525264 | 1.5323 | 6.35 | 6.35 | 0 | 24-HR | ALL | 1ST | 13072224
| 452026 | 525264 | 1.4982 | 5 | 5 | 0 | 24-HR | ALL | 1ST | 13072224
| 457326 | 525264 | 4.0031 | 9 | 9 | 0 | 24-HR | ALL | 1ST | 13121424
| 457426 | 525264 | 4.0049 | 6.09 | 9 | 0 | 24-HR | ALL | 1ST | 13121424
| 457526 | 525264 | 3.9565 | 4.12 | 11 | 0 | 24-HR | ALL | 1ST | 13121424
| 457626 | 525264 | 3.8664 | 3.7 | 17 | 0 | 24-HR | ALL | 1ST | 13121424
| 457726 | 525264 | 3.7232 | 3 | 17 | 0 | 24-HR | ALL | 1ST | 13121424
| 460426 | 525264 | 2.7207 | 8.12 | 8.12 | 0 | 24-HR | ALL | 1ST | 13012824
| 460526 | 525264 | 2.6032 | 7.2 | 7.2 | 0 | 24-HR | ALL | 1ST | 13012824
| 460626 | 525264 | 2.5992 | 1.84 | 10 | 0 | 24-HR | ALL | 1ST | 13122824
| 460726 | 525264 | 2.6554 | 0.48 | 11 | 0 | 24-HR | ALL | 1ST | 13122824
| 460826 | 525264 | 2.7042 | 0 | 11 | 0 | 24-HR | ALL | 1ST | 13122824
| 460926 | 525264 | 2.7434 | 0 | 8 | 0 | 24-HR | ALL | 1ST | 13122824
| 461026 | 525264 | 2.7706 | 0 | 8 | 0 | 24-HR | ALL | 1ST | 13122824
| 461126 | 525264 | 2.7862 | 0 | 6 | 0 | 24-HR | ALL | 1ST | 13122824
| 461226 | 525264 | 2.7903 | 0 | 5 | 0 | 24-HR | ALL | 1ST | 13122824
| 461326 | 525264 | 2.7838 | 0 | 0 | 0 | 24-HR | ALL | 1ST | 13122824
| 461426 | 525264 | 2.7672 | 0 | 0 | 0 | 24-HR | ALL | 1ST | 13122824
| 461526 | 525264 | 2.7414 | 0 | 0 | 0 | 24-HR | ALL | 1ST | 13122824
| 461626 | 525264 | 2.7073 | 0 | 0 | 0 | 24-HR | ALL | 1ST | 13122824
| 461726 | 525264 | 2.6658 | 0 | 0 | 0 | 24-HR | ALL | 1ST | 13122824
| 461826 | 525264 | 2.6179 | 0 | 0 | 0 | 24-HR | ALL | 1ST | 13122824
| 461926 | 525264 | 2.5645 | 0 | 0 | 0 | 24-HR | ALL | 1ST | 13122824
| 450226 | 525364 | 1.6375 | 2.23 | 2.23 | 0 | 24-HR | ALL | 1ST | 13072224
| 450326 | 525364 | 1.6482 | 2.06 | 2.06 | 0 | 24-HR | ALL | 1ST | 13072224
| 450426 | 525364 | 1.6571 | 2.05 | 2.05 | 0 | 24-HR | ALL | 1ST | 13072224
| 450526 | 525364 | 1.6649 | 2.79 | 2.79 | 0 | 24-HR | ALL | 1ST | 13072224
| 450626 | 525364 | 1.6693 | 2.71 | 2.71 | 0 | 24-HR | ALL | 1ST | 13072224
| 450726 | 525364 | 1.6722 | 3.33 | 3.33 | 0 | 24-HR | ALL | 1ST | 13072224
| 450826 | 525364 | 1.6683 | 1 | 1 | 0 | 24-HR | ALL | 1ST | 13072224
| 450926 | 525364 | 1.664 | 0.21 | 0.21 | 0 | 24-HR | ALL | 1ST | 13072224
| 451626 | 525364 | 1.5654 | 2.34 | 2.34 | 0 | 24-HR | ALL | 1ST | 13072224
| 451726 | 525364 | 1.5405 | 3.11 | 3.11 | 0 | 24-HR | ALL | 1ST | 13072224
| 451826 | 525364 | 1.5087 | 0.79 | 8 | 0 | 24-HR | ALL | 1ST | 13072224
| 451926 | 525364 | 1.4783 | 1.34 | 8 | 0 | 24-HR | ALL | 1ST | 13072224
| 452026 | 525364 | 1.4463 | 2.53 | 8 | 0 | 24-HR | ALL | 1ST | 13072224
| 457326 | 525364 | 3.8908 | 8 | 12 | 0 | 24-HR | ALL | 1ST | 13121424
| 457426 | 525364 | 3.9091 | 5.81 | 10 | 0 | 24-HR | ALL | 1ST | 13121424
| 457526 | 525364 | 3.8935 | 6.08 | 6.08 | 0 | 24-HR | ALL | 1ST | 13121424
| 457626 | 525364 | 3.8249 | 6.46 | 6.46 | 0 | 24-HR | ALL | 1ST | 13121424
| 457726 | 525364 | 3.6669 | 2.06 | 17 | 0 | 24-HR | ALL | 1ST | 13121424
| 458626 | 525364 | 3.4681 | 3.47 | 3.47 | 0 | 24-HR | ALL | 1ST | 13041524
| 459126 | 525364 | 2.7028 | 4.64 | 11 | 0 | 24-HR | ALL | 1ST | 13121924
| 459226 | 525364 | 2.5362 | 3.04 | 11 | 0 | 24-HR | ALL | 1ST | 13121924
| 459326 | 525364 | 2.6404 | 4.36 | 11 | 0 | 24-HR | ALL | 1ST | 13012824
| 460426 | 525364 | 2.6874 | 0 | 10 | 0 | 24-HR | ALL | 1ST | 13012824
| 460526 | 525364 | 2.5916 | 0 | 9 | 0 | 24-HR | ALL | 1ST | 13012824
| 460626 | 525364 | 2.4856 | 0 | 10 | 0 | 24-HR | ALL | 1ST | 13012824
| 460726 | 525364 | 2.5376 | 0 | 11 | 0 | 24-HR | ALL | 1ST | 13122824
| 460826 | 525364 | 2.5959 | 0 | 11 | 0 | 24-HR | ALL | 1ST | 13122824
| 460926 | 525364 | 2.6431 | 0 | 8 | 0 | 24-HR | ALL | 1ST | 13122824
| 461026 | 525364 | 2.6791 | 0 | 5 | 0 | 24-HR | ALL | 1ST | 13122824
| 461126 | 525364 | 2.7039 | 0 | 0 | 0 | 24-HR | ALL | 1ST | 13122824
| 461226 | 525364 | 2.7176 | 0 | 0 | 0 | 24-HR | ALL | 1ST | 13122824
| 461326 | 525364 | 2.7208 | 0 | 0 | 0 | 24-HR | ALL | 1ST | 13122824
| 461426 | 525364 | 2.7139 | 0 | 0 | 0 | 24-HR | ALL | 1ST | 13122824
| 461526 | 525364 | 2.6975 | 0 | 0 | 0 | 24-HR | ALL | 1ST | 13122824
| 461626 | 525364 | 2.6726 | 0 | 0 | 0 | 24-HR | ALL | 1ST | 13122824
| 461726 | 525364 | 2.6398 | 0 | 0 | 0 | 24-HR | ALL | 1ST | 13122824
| 461826 | 525364 | 2.6001 | 0 | 0 | 0 | 24-HR | ALL | 1ST | 13122824
| 461926 | 525364 | 2.5543 | 0 | 0 | 0 | 24-HR | ALL | 1ST | 13122824
| 462026 | 525364 | 2.5032 | 0 | 0 | 0 | 24-HR | ALL | 1ST | 13122824
| 450326 | 525464 | 1.6412 | 2.91 | 2.91 | 0 | 24-HR | ALL | 1ST | 13072224
| 450426 | 525464 | 1.6477 | 3.17 | 3.17 | 0 | 24-HR | ALL | 1ST | 13072224
| 450526 | 525464 | 1.648 | 0.57 | 0.57 | 0 | 24-HR | ALL | 1ST | 13072224
| 450626 | 525464 | 1.6511 | 1.62 | 1.62 | 0 | 24-HR | ALL | 1ST | 13072224
| 450726 | 525464 | 1.6466 | -1 | -1 | 0 | 24-HR | ALL | 1ST | 13072224
| 450826 | 525464 | 1.6463 | 1.16 | 1.16 | 0 | 24-HR | ALL | 1ST | 13072224
| 450926 | 525464 | 1.6449 | 4.35 | 4.35 | 0 | 24-HR | ALL | 1ST | 13072224
| 451026 | 525464 | 1.6314 | 1 | 1 | 0 | 24-HR | ALL | 1ST | 13072224
| 451126 | 525464 | 1.6185 | 0.03 | 0.03 | 0 | 24-HR | ALL | 1ST | 13072224
| 451626 | 525464 | 1.5218 | 1.54 | 1.54 | 0 | 24-HR | ALL | 1ST | 13072224
| 451726 | 525464 | 1.492 | 0 | 7 | 0 | 24-HR | ALL | 1ST | 13072224
| 451826 | 525464 | 1.4618 | 0 | 7 | 0 | 24-HR | ALL | 1ST | 13072224
| 451926 | 525464 | 1.4293 | 0 | 8 | 0 | 24-HR | ALL | 1ST | 13072224
| 452026 | 525464 | 1.3948 | 0 | 8 | 0 | 24-HR | ALL | 1ST | 13072224
| 452126 | 525464 | 1.3583 | 0 | 7 | 0 | 24-HR | ALL | 1ST | 13072224
| 452226 | 525464 | 1.3202 | 0 | 7 | 0 | 24-HR | ALL | 1ST | 13072224
| 452326 | 525464 | 1.2808 | 0 | 8 | 0 | 24-HR | ALL | 1ST | 13072224
| 452426 | 525464 | 1.2403 | 0 | 8 | 0 | 24-HR | ALL | 1ST | 13072224
| 452526 | 525464 | 1.1989 | 0 | 8 | 0 | 24-HR | ALL | 1ST | 13072224
| 452626 | 525464 | 1.2159 | 0 | 9 | 0 | 24-HR | ALL | 1ST | 13112824
| 452726 | 525464 | 1.2872 | 0 | 6 | 0 | 24-HR | ALL | 1ST | 13112824
| 452826 | 525464 | 1.36 | 0 | 8 | 0 | 24-HR | ALL | 1ST | 13112824
| 452926 | 525464 | 1.4339 | 0 | 8 | 0 | 24-HR | ALL | 1ST | 13112824
| 453026 | 525464 | 1.508 | 0 | 3 | 0 | 24-HR | ALL | 1ST | 13112824
| 453126 | 525464 | 1.5817 | 0 | 0 | 0 | 24-HR | ALL | 1ST | 13112824
| 453226 | 525464 | 1.6539 | 0 | 10 | 0 | 24-HR | ALL | 1ST | 13112824
| 453326 | 525464 | 1.7236 | 0 | 9 | 0 | 24-HR | ALL | 1ST | 13112824
| 453426 | 525464 | 1.7895 | 0 | 9 | 0 | 24-HR | ALL | 1ST | 13112824
| 453526 | 525464 | 1.8503 | 0 | 9 | 0 | 24-HR | ALL | 1ST | 13112824
| 453626 | 525464 | 1.9127 | 3.11 | 9 | 0 | 24-HR | ALL | 1ST | 13112824
| 457326 | 525464 | 3.7649 | 5 | 10 | 0 | 24-HR | ALL | 1ST | 13121424
| 457426 | 525464 | 3.8019 | 3.97 | 7 | 0 | 24-HR | ALL | 1ST | 13121424
| 457526 | 525464 | 3.813 | 6.07 | 6.07 | 0 | 24-HR | ALL | 1ST | 13121424
| 457626 | 525464 | 3.7338 | 3.62 | 3.62 | 0 | 24-HR | ALL | 1ST | 13121424
| 457726 | 525464 | 3.6319 | 3.99 | 3.99 | 0 | 24-HR | ALL | 1ST | 13121424
| 458026 | 525464 | 3.1006 | 4.5 | 4.5 | 0 | 24-HR | ALL | 1ST | 13121424
| 458226 | 525464 | 3.3054 | 4.08 | 4.08 | 0 | 24-HR | ALL | 1ST | 13041524
| 458326 | 525464 | 3.3945 | 1.57 | 3 | 0 | 24-HR | ALL | 1ST | 13041524
| 458426 | 525464 | 3.4705 | 2.91 | 2.91 | 0 | 24-HR | ALL | 1ST | 13041524
| 458526 | 525464 | 3.4905 | 4.07 | 4.07 | 0 | 24-HR | ALL | 1ST | 13041524
| 458626 | 525464 | 3.4692 | 6.44 | 6.44 | 0 | 24-HR | ALL | 1ST | 13041524
| 458726 | 525464 | 3.3297 | 2.2 | 5 | 0 | 24-HR | ALL | 1ST | 13041524
| 458826 | 525464 | 3.1807 | 1.18 | 8 | 0 | 24-HR | ALL | 1ST | 13041524
| 458926 | 525464 | 3.003 | 0.9 | 6 | 0 | 24-HR | ALL | 1ST | 13041524
| 459026 | 525464 | 2.8359 | 0 | 7 | 0 | 24-HR | ALL | 1ST | 13121924
| 459126 | 525464 | 2.7146 | 0 | 9 | 0 | 24-HR | ALL | 1ST | 13121924
| 459226 | 525464 | 2.5774 | 0 | 11 | 0 | 24-HR | ALL | 1ST | 13121924
| 459326 | 525464 | 2.5061 | 0 | 11 | 0 | 24-HR | ALL | 1ST | 13012824
| 459426 | 525464 | 2.606 | 0 | 9 | 0 | 24-HR | ALL | 1ST | 13012824
| 459526 | 525464 | 2.6944 | 0.01 | 11 | 0 | 24-HR | ALL | 1ST | 13012824
| 459626 | 525464 | 2.7767 | 1.08 | 10 | 0 | 24-HR | ALL | 1ST | 13012824
| 459726 | 525464 | 2.8634 | 4.61 | 9 | 0 | 24-HR | ALL | 1ST | 13012824
| 459826 | 525464 | 2.9446 | 9.47 | 9.47 | 0 | 24-HR | ALL | 1ST | 13012824
| 460726 | 525464 | 2.4224 | 0 | 9 | 0 | 24-HR | ALL | 1ST | 13122824
| 461026 | 525464 | 2.5843 | 0 | 0 | 0 | 24-HR | ALL | 1ST | 13122824
| 461126 | 525464 | 2.6173 | 0 | 0 | 0 | 24-HR | ALL | 1ST | 13122824
| 461226 | 525464 | 2.6398 | 0 | 0 | 0 | 24-HR | ALL | 1ST | 13122824
| 461326 | 525464 | 2.652 | 0 | 0 | 0 | 24-HR | ALL | 1ST | 13122824
| 461426 | 525464 | 2.6542 | 0 | 0 | 0 | 24-HR | ALL | 1ST | 13122824
| 461526 | 525464 | 2.6469 | 0 | 0 | 0 | 24-HR | ALL | 1ST | 13122824
| 461626 | 525464 | 2.6309 | 0 | 0 | 0 | 24-HR | ALL | 1ST | 13122824
| 461726 | 525464 | 2.6067 | 0 | 0 | 0 | 24-HR | ALL | 1ST | 13122824
| 461826 | 525464 | 2.5752 | 0 | 0 | 0 | 24-HR | ALL | 1ST | 13122824
| 461926 | 525464 | 2.5371 | 0 | 0 | 0 | 24-HR | ALL | 1ST | 13122824
| 450226 | 525564 | 1.6203 | 0.15 | 3 | 0 | 24-HR | ALL | 1ST | 13072224
| 450326 | 525564 | 1.6292 | 2.44 | 2.44 | 0 | 24-HR | ALL | 1ST | 13072224
| 450426 | 525564 | 1.636 | 4.73 | 4.73 | 0 | 24-HR | ALL | 1ST | 13072224
| 450526 | 525564 | 1.6336 | 2.12 | 2.12 | 0 | 24-HR | ALL | 1ST | 13072224
| 450626 | 525564 | 1.6336 | 2.88 | 2.88 | 0 | 24-HR | ALL | 1ST | 13072224
| 450726 | 525564 | 1.6288 | 2 | 5 | 0 | 24-HR | ALL | 1ST | 13072224
| 450826 | 525564 | 1.6255 | 3.97 | 3.97 | 0 | 24-HR | ALL | 1ST | 13072224
| 450926 | 525564 | 1.6137 | 1.76 | 1.76 | 0 | 24-HR | ALL | 1ST | 13072224
| 451026 | 525564 | 1.6007 | 0.61 | 3 | 0 | 24-HR | ALL | 1ST | 13072224
| 451126 | 525564 | 1.5864 | 0.36 | 0.36 | 0 | 24-HR | ALL | 1ST | 13072224
| 451226 | 525564 | 1.5755 | 4.55 | 4.55 | 0 | 24-HR | ALL | 1ST | 13072224
| 451326 | 525564 | 1.5474 | -1.88 | 4 | 0 | 24-HR | ALL | 1ST | 13072224
| 451426 | 525564 | 1.5255 | -1.82 | 3 | 0 | 24-HR | ALL | 1ST | 13072224
| 451726 | 525564 | 1.4472 | 0 | 7 | 0 | 24-HR | ALL | 1ST | 13072224
| 451826 | 525564 | 1.4157 | 0 | 0 | 0 | 24-HR | ALL | 1ST | 13072224
| 451926 | 525564 | 1.3822 | 0 | 7 | 0 | 24-HR | ALL | 1ST | 13072224
| 452026 | 525564 | 1.3469 | 0 | 5 | 0 | 24-HR | ALL | 1ST | 13072224
| 452126 | 525564 | 1.3099 | 0 | 7 | 0 | 24-HR | ALL | 1ST | 13072224
| 452226 | 525564 | 1.2716 | 0 | 7 | 0 | 24-HR | ALL | 1ST | 13072224
| 452326 | 525564 | 1.2323 | 0 | 8 | 0 | 24-HR | ALL | 1ST | 13072224
| 452426 | 525564 | 1.1921 | 0 | 8 | 0 | 24-HR | ALL | 1ST | 13072224
| 452526 | 525564 | 1.1885 | 0 | 7 | 0 | 24-HR | ALL | 1ST | 13112824
| 452626 | 525564 | 1.2578 | 0 | 7 | 0 | 24-HR | ALL | 1ST | 13112824
| 452726 | 525564 | 1.3289 | 0 | 6 | 0 | 24-HR | ALL | 1ST | 13112824
| 452826 | 525564 | 1.4011 | 0 | 7 | 0 | 24-HR | ALL | 1ST | 13112824
| 452926 | 525564 | 1.4738 | 0 | 8 | 0 | 24-HR | ALL | 1ST | 13112824
| 453026 | 525564 | 1.5464 | 0 | 8 | 0 | 24-HR | ALL | 1ST | 13112824
| 453126 | 525564 | 1.6179 | 0 | 7 | 0 | 24-HR | ALL | 1ST | 13112824
| 453226 | 525564 | 1.6874 | 0 | 7 | 0 | 24-HR | ALL | 1ST | 13112824
| 453326 | 525564 | 1.7538 | 0 | 8 | 0 | 24-HR | ALL | 1ST | 13112824
| 453426 | 525564 | 1.8159 | 0 | 8 | 0 | 24-HR | ALL | 1ST | 13112824
| 453526 | 525564 | 1.8723 | 0 | 6 | 0 | 24-HR | ALL | 1ST | 13112824
| 453626 | 525564 | 1.9244 | 1.04 | 1.04 | 0 | 24-HR | ALL | 1ST | 13112824
| 453726 | 525564 | 1.972 | 3.44 | 3.44 | 0 | 24-HR | ALL | 1ST | 13112824
| 457426 | 525564 | 3.7051 | 2.97 | 7 | 0 | 24-HR | ALL | 1ST | 13121424
| 457526 | 525564 | 3.7036 | 2.48 | 9 | 0 | 24-HR | ALL | 1ST | 13121424
| 457626 | 525564 | 3.6656 | 3.43 | 8 | 0 | 24-HR | ALL | 1ST | 13121424
| 457726 | 525564 | 3.5736 | 3.27 | 3.27 | 0 | 24-HR | ALL | 1ST | 13121424
| 457826 | 525564 | 3.4403 | 2.93 | 2.93 | 0 | 24-HR | ALL | 1ST | 13121424
| 457926 | 525564 | 3.2837 | 4.04 | 4.04 | 0 | 24-HR | ALL | 1ST | 13121424
| 458026 | 525564 | 3.0917 | 4.06 | 4.06 | 0 | 24-HR | ALL | 1ST | 13121424
| 458126 | 525564 | 3.0164 | 3.2 | 3.2 | 0 | 24-HR | ALL | 1ST | 13041524
| 458226 | 525564 | 3.2018 | 4.84 | 4.84 | 0 | 24-HR | ALL | 1ST | 13041524
| 458326 | 525564 | 3.3211 | 4 | 4 | 0 | 24-HR | ALL | 1ST | 13041524
| 458426 | 525564 | 3.4195 | 5.91 | 5.91 | 0 | 24-HR | ALL | 1ST | 13041524
| 458526 | 525564 | 3.4161 | 2.84 | 2.84 | 0 | 24-HR | ALL | 1ST | 13041524
| 458626 | 525564 | 3.3655 | 0.12 | 7 | 0 | 24-HR | ALL | 1ST | 13041524
| 458726 | 525564 | 3.2925 | 0 | 8 | 0 | 24-HR | ALL | 1ST | 13041524
| 458826 | 525564 | 3.1766 | 0 | 8 | 0 | 24-HR | ALL | 1ST | 13041524
| 458926 | 525564 | 3.0233 | 0 | 6 | 0 | 24-HR | ALL | 1ST | 13041524
| 459026 | 525564 | 2.8778 | 0 | 7 | 0 | 24-HR | ALL | 1ST | 13121924
| 459126 | 525564 | 2.7676 | 0 | 7 | 0 | 24-HR | ALL | 1ST | 13121924
| 459226 | 525564 | 2.6407 | 0 | 6 | 0 | 24-HR | ALL | 1ST | 13121924
| 459326 | 525564 | 2.5 | 0 | 8 | 0 | 24-HR | ALL | 1ST | 13121924
| 459426 | 525564 | 2.5086 | 0 | 8 | 0 | 24-HR | ALL | 1ST | 13012824
| 459526 | 525564 | 2.6002 | 0 | 7 | 0 | 24-HR | ALL | 1ST | 13012824
| 459626 | 525564 | 2.6796 | 0 | 7 | 0 | 24-HR | ALL | 1ST | 13012824
| 459726 | 525564 | 2.7447 | 0 | 11 | 0 | 24-HR | ALL | 1ST | 13012824
| 459826 | 525564 | 2.7934 | 0 | 12 | 0 | 24-HR | ALL | 1ST | 13012824
| 459926 | 525564 | 2.8243 | 0 | 12 | 0 | 24-HR | ALL | 1ST | 13012824
| 460026 | 525564 | 2.8369 | 0 | 11 | 0 | 24-HR | ALL | 1ST | 13012824
| 460126 | 525564 | 2.8308 | 0 | 10 | 0 | 24-HR | ALL | 1ST | 13012824
| 461326 | 525564 | 2.5783 | 0 | 0 | 0 | 24-HR | ALL | 1ST | 13122824
| 461426 | 525564 | 2.589 | 0 | 0 | 0 | 24-HR | ALL | 1ST | 13122824
| 461526 | 525564 | 2.5903 | 0 | 0 | 0 | 24-HR | ALL | 1ST | 13122824
| 461626 | 525564 | 2.5828 | 0 | 0 | 0 | 24-HR | ALL | 1ST | 13122824
| 461726 | 525564 | 2.567 | 0 | 0 | 0 | 24-HR | ALL | 1ST | 13122824
| 461826 | 525564 | 2.5435 | 0 | 0 | 0 | 24-HR | ALL | 1ST | 13122824
| 461926 | 525564 | 2.5132 | 0 | 0 | 0 | 24-HR | ALL | 1ST | 13122824
| 462026 | 525564 | 2.4767 | 0 | 0 | 0 | 24-HR | ALL | 1ST | 13122824
| 450026 | 525664 | 1.5986 | 1.79 | 13 | 0 | 24-HR | ALL | 1ST | 13072224
| 450126 | 525664 | 1.6055 | 1.58 | 10 | 0 | 24-HR | ALL | 1ST | 13072224
| 450226 | 525664 | 1.6116 | 2.18 | 2.18 | 0 | 24-HR | ALL | 1ST | 13072224
| 450326 | 525664 | 1.6147 | 2.21 | 2.21 | 0 | 24-HR | ALL | 1ST | 13072224
| 450426 | 525664 | 1.6148 | 1.55 | 3 | 0 | 24-HR | ALL | 1ST | 13072224
| 450526 | 525664 | 1.6127 | 1.03 | 1.03 | 0 | 24-HR | ALL | 1ST | 13072224
| 450626 | 525664 | 1.6099 | 1.71 | 1.71 | 0 | 24-HR | ALL | 1ST | 13072224
| 450726 | 525664 | 1.6014 | 0 | 0 | 0 | 24-HR | ALL | 1ST | 13072224
| 450826 | 525664 | 1.5955 | 1.99 | 1.99 | 0 | 24-HR | ALL | 1ST | 13072224
| 450926 | 525664 | 1.585 | 2.5 | 2.5 | 0 | 24-HR | ALL | 1ST | 13072224
| 451126 | 525664 | 1.5524 | 0.63 | 0.63 | 0 | 24-HR | ALL | 1ST | 13072224
| 451226 | 525664 | 1.5331 | 0.36 | 4 | 0 | 24-HR | ALL | 1ST | 13072224
| 451326 | 525664 | 1.5147 | 2.58 | 2.58 | 0 | 24-HR | ALL | 1ST | 13072224
| 451426 | 525664 | 1.4875 | 0.02 | 1 | 0 | 24-HR | ALL | 1ST | 13072224
| 451526 | 525664 | 1.4645 | 2.58 | 2.58 | 0 | 24-HR | ALL | 1ST | 13072224
| 451626 | 525664 | 1.435 | 1.76 | 1.76 | 0 | 24-HR | ALL | 1ST | 13072224
| 451726 | 525664 | 1.4022 | 0 | 0 | 0 | 24-HR | ALL | 1ST | 13072224
| 451826 | 525664 | 1.3697 | 0 | 0 | 0 | 24-HR | ALL | 1ST | 13072224
| 451926 | 525664 | 1.3354 | 0 | 0 | 0 | 24-HR | ALL | 1ST | 13072224
| 452026 | 525664 | 1.2996 | 0 | 0 | 0 | 24-HR | ALL | 1ST | 13072224
| 452126 | 525664 | 1.2624 | 0 | 0 | 0 | 24-HR | ALL | 1ST | 13072224
| 452226 | 525664 | 1.2242 | 0 | 0 | 0 | 24-HR | ALL | 1ST | 13072224
| 452326 | 525664 | 1.1851 | 0 | 0 | 0 | 24-HR | ALL | 1ST | 13072224
| 452426 | 525664 | 1.1618 | 0 | 0 | 0 | 24-HR | ALL | 1ST | 13112824
| 452526 | 525664 | 1.2293 | 0 | 0 | 0 | 24-HR | ALL | 1ST | 13112824
| 452626 | 525664 | 1.2985 | 0 | 0 | 0 | 24-HR | ALL | 1ST | 13112824
| 452726 | 525664 | 1.369 | 0 | 0 | 0 | 24-HR | ALL | 1ST | 13112824
| 452826 | 525664 | 1.4402 | 0 | 0 | 0 | 24-HR | ALL | 1ST | 13112824
| 452926 | 525664 | 1.5116 | 0 | 0 | 0 | 24-HR | ALL | 1ST | 13112824
| 453026 | 525664 | 1.5823 | 0 | 0 | 0 | 24-HR | ALL | 1ST | 13112824
| 453126 | 525664 | 1.6514 | 0 | 0 | 0 | 24-HR | ALL | 1ST | 13112824
| 453226 | 525664 | 1.718 | 0 | 0 | 0 | 24-HR | ALL | 1ST | 13112824
| 453326 | 525664 | 1.7809 | 0 | 0 | 0 | 24-HR | ALL | 1ST | 13112824
| 453426 | 525664 | 1.839 | 0 | 0 | 0 | 24-HR | ALL | 1ST | 13112824
| 453526 | 525664 | 1.8908 | 0 | 0 | 0 | 24-HR | ALL | 1ST | 13112824
| 453626 | 525664 | 1.9353 | 0 | 4 | 0 | 24-HR | ALL | 1ST | 13112824
| 453726 | 525664 | 1.9735 | 1 | 1 | 0 | 24-HR | ALL | 1ST | 13112824
| 453826 | 525664 | 2.0034 | 2.55 | 2.55 | 0 | 24-HR | ALL | 1ST | 13112824
| 457426 | 525664 | 3.6351 | 4.94 | 4.94 | 0 | 24-HR | ALL | 1ST | 13121424
| 457526 | 525664 | 3.6201 | 1.71 | 8 | 0 | 24-HR | ALL | 1ST | 13121424
| 457626 | 525664 | 3.5877 | 2 | 6 | 0 | 24-HR | ALL | 1ST | 13121424
| 457726 | 525664 | 3.5177 | 3 | 4 | 0 | 24-HR | ALL | 1ST | 13121424
| 457826 | 525664 | 3.3939 | 2 | 6 | 0 | 24-HR | ALL | 1ST | 13121424
| 457926 | 525664 | 3.2519 | 3.06 | 3.06 | 0 | 24-HR | ALL | 1ST | 13121424
| 458026 | 525664 | 3.0796 | 3.76 | 3.76 | 0 | 24-HR | ALL | 1ST | 13121424
| 458126 | 525664 | 2.9078 | 4.07 | 4.07 | 0 | 24-HR | ALL | 1ST | 13041524
| 458226 | 525664 | 3.0778 | 3.4 | 5 | 0 | 24-HR | ALL | 1ST | 13041524
| 458326 | 525664 | 3.1834 | 0 | 1 | 0 | 24-HR | ALL | 1ST | 13041524
| 458426 | 525664 | 3.2756 | 0 | 6 | 0 | 24-HR | ALL | 1ST | 13041524
| 458526 | 525664 | 3.3206 | 0 | 7 | 0 | 24-HR | ALL | 1ST | 13041524
| 458626 | 525664 | 3.3173 | 0 | 7 | 0 | 24-HR | ALL | 1ST | 13041524
| 458726 | 525664 | 3.267 | 0 | 7 | 0 | 24-HR | ALL | 1ST | 13041524
| 458826 | 525664 | 3.1729 | 0 | 7 | 0 | 24-HR | ALL | 1ST | 13041524
| 458926 | 525664 | 3.0404 | 0 | 6 | 0 | 24-HR | ALL | 1ST | 13041524
| 459026 | 525664 | 2.9131 | 0 | 4 | 0 | 24-HR | ALL | 1ST | 13121924
| 459126 | 525664 | 2.8137 | 0 | 0 | 0 | 24-HR | ALL | 1ST | 13121924
| 459226 | 525664 | 2.6969 | 0 | 4 | 0 | 24-HR | ALL | 1ST | 13121924
| 459326 | 525664 | 2.5656 | 0 | 4 | 0 | 24-HR | ALL | 1ST | 13121924
| 459426 | 525664 | 2.4224 | 0 | 7 | 0 | 24-HR | ALL | 1ST | 13121924
| 459526 | 525664 | 2.5063 | 0 | 7 | 0 | 24-HR | ALL | 1ST | 13012824
| 459626 | 525664 | 2.59 | 0 | 5 | 0 | 24-HR | ALL | 1ST | 13012824
| 459726 | 525664 | 2.6613 | 0 | 10 | 0 | 24-HR | ALL | 1ST | 13012824
| 459826 | 525664 | 2.7181 | 0 | 12 | 0 | 24-HR | ALL | 1ST | 13012824
| 459926 | 525664 | 2.7588 | 0 | 12 | 0 | 24-HR | ALL | 1ST | 13012824
| 460026 | 525664 | 2.7824 | 0 | 12 | 0 | 24-HR | ALL | 1ST | 13012824
| 460126 | 525664 | 2.7883 | 0 | 10 | 0 | 24-HR | ALL | 1ST | 13012824
| 460226 | 525664 | 2.7766 | 0 | 0 | 0 | 24-HR | ALL | 1ST | 13012824
| 460326 | 525664 | 2.7479 | 0 | 0 | 0 | 24-HR | ALL | 1ST | 13012824
| 449026 | 525764 | 1.4571 | 3.97 | 10 | 0 | 24-HR | ALL | 1ST | 13072224
| 449126 | 525764 | 1.4789 | 6.36 | 9 | 0 | 24-HR | ALL | 1ST | 13072224
| 449226 | 525764 | 1.5003 | 9 | 11 | 0 | 24-HR | ALL | 1ST | 13072224
| 449726 | 525764 | 1.5662 | 3.64 | 11 | 0 | 24-HR | ALL | 1ST | 13072224
| 449826 | 525764 | 1.5765 | 3.7 | 14 | 0 | 24-HR | ALL | 1ST | 13072224
| 449926 | 525764 | 1.5828 | 2 | 14 | 0 | 24-HR | ALL | 1ST | 13072224
| 450026 | 525764 | 1.5881 | 1 | 7 | 0 | 24-HR | ALL | 1ST | 13072224
| 450126 | 525764 | 1.5906 | -0.7 | 7 | 0 | 24-HR | ALL | 1ST | 13072224
| 450226 | 525764 | 1.5971 | 2.03 | 2.03 | 0 | 24-HR | ALL | 1ST | 13072224
| 450326 | 525764 | 1.5995 | 3.36 | 3.36 | 0 | 24-HR | ALL | 1ST | 13072224
| 450426 | 525764 | 1.5951 | 1.3 | 7 | 0 | 24-HR | ALL | 1ST | 13072224
| 450526 | 525764 | 1.5909 | 1.03 | 5 | 0 | 24-HR | ALL | 1ST | 13072224
| 450626 | 525764 | 1.5874 | 3 | 3 | 0 | 24-HR | ALL | 1ST | 13072224
| 451226 | 525764 | 1.4953 | 0.36 | 8 | 0 | 24-HR | ALL | 1ST | 13072224
| 451326 | 525764 | 1.472 | 0.3 | 0.3 | 0 | 24-HR | ALL | 1ST | 13072224
| 451426 | 525764 | 1.4437 | -2 | 1 | 0 | 24-HR | ALL | 1ST | 13072224
| 451526 | 525764 | 1.4198 | 1 | 1 | 0 | 24-HR | ALL | 1ST | 13072224
| 451626 | 525764 | 1.3892 | 0.3 | 3 | 0 | 24-HR | ALL | 1ST | 13072224
| 451726 | 525764 | 1.3585 | 1 | 1 | 0 | 24-HR | ALL | 1ST | 13072224
| 451826 | 525764 | 1.324 | 0 | 0 | 0 | 24-HR | ALL | 1ST | 13072224
| 451926 | 525764 | 1.2892 | 0 | 0 | 0 | 24-HR | ALL | 1ST | 13072224
| 452026 | 525764 | 1.2531 | 0 | 0 | 0 | 24-HR | ALL | 1ST | 13072224
| 452126 | 525764 | 1.216 | 0 | 0 | 0 | 24-HR | ALL | 1ST | 13072224
| 452226 | 525764 | 1.178 | 0 | 0 | 0 | 24-HR | ALL | 1ST | 13072224
| 452326 | 525764 | 1.1394 | 0 | 0 | 0 | 24-HR | ALL | 1ST | 13072224
| 452426 | 525764 | 1.2015 | 0 | 0 | 0 | 24-HR | ALL | 1ST | 13112824
| 452526 | 525764 | 1.2689 | 0 | 0 | 0 | 24-HR | ALL | 1ST | 13112824
| 452626 | 525764 | 1.3377 | 0 | 0 | 0 | 24-HR | ALL | 1ST | 13112824
| 452726 | 525764 | 1.4074 | 0 | 0 | 0 | 24-HR | ALL | 1ST | 13112824
| 452826 | 525764 | 1.4774 | 0 | 0 | 0 | 24-HR | ALL | 1ST | 13112824
| 452926 | 525764 | 1.5471 | 0 | 0 | 0 | 24-HR | ALL | 1ST | 13112824
| 453026 | 525764 | 1.6157 | 0 | 0 | 0 | 24-HR | ALL | 1ST | 13112824
| 453126 | 525764 | 1.6822 | 0 | 0 | 0 | 24-HR | ALL | 1ST | 13112824
| 453226 | 525764 | 1.7456 | 0 | 0 | 0 | 24-HR | ALL | 1ST | 13112824
| 453326 | 525764 | 1.8048 | 0 | 0 | 0 | 24-HR | ALL | 1ST | 13112824
| 453426 | 525764 | 1.8587 | 0 | 0 | 0 | 24-HR | ALL | 1ST | 13112824
| 453526 | 525764 | 1.906 | 0 | 0 | 0 | 24-HR | ALL | 1ST | 13112824
| 453626 | 525764 | 1.9453 | 0 | 2 | 0 | 24-HR | ALL | 1ST | 13112824
| 453726 | 525764 | 1.9756 | 0 | 4 | 0 | 24-HR | ALL | 1ST | 13112824
| 453826 | 525764 | 1.9943 | -0.49 | -0.49 | 0 | 24-HR | ALL | 1ST | 13112824
| 457126 | 525764 | 3.3512 | 4.44 | 9 | 0 | 24-HR | ALL | 1ST | 13041424
| 457226 | 525764 | 3.3899 | 6 | 6 | 0 | 24-HR | ALL | 1ST | 13121424
| 457426 | 525764 | 3.5432 | 3.96 | 3.96 | 0 | 24-HR | ALL | 1ST | 13121424
| 457526 | 525764 | 3.5464 | 2 | 4 | 0 | 24-HR | ALL | 1ST | 13121424
| 457626 | 525764 | 3.5321 | 3.38 | 3.38 | 0 | 24-HR | ALL | 1ST | 13121424
| 457726 | 525764 | 3.4822 | 5.53 | 5.53 | 0 | 24-HR | ALL | 1ST | 13121424
| 457826 | 525764 | 3.3709 | 4.54 | 4.54 | 0 | 24-HR | ALL | 1ST | 13121424
| 457926 | 525764 | 3.229 | 3.76 | 3.76 | 0 | 24-HR | ALL | 1ST | 13121424
| 458026 | 525764 | 3.0412 | 0 | 6 | 0 | 24-HR | ALL | 1ST | 13121424
| 458126 | 525764 | 2.8585 | 0 | 4 | 0 | 24-HR | ALL | 1ST | 13121424
| 458226 | 525764 | 2.9398 | 0 | 7 | 0 | 24-HR | ALL | 1ST | 13041524
| 458326 | 525764 | 3.0837 | 0 | 5 | 0 | 24-HR | ALL | 1ST | 13041524
| 458426 | 525764 | 3.1878 | 0 | 6 | 0 | 24-HR | ALL | 1ST | 13041524
| 458526 | 525764 | 3.2483 | 0 | 3 | 0 | 24-HR | ALL | 1ST | 13041524
| 458626 | 525764 | 3.2631 | 0 | 0 | 0 | 24-HR | ALL | 1ST | 13041524
| 458726 | 525764 | 3.2327 | 0 | 0 | 0 | 24-HR | ALL | 1ST | 13041524
| 458826 | 525764 | 3.1592 | 0 | 0 | 0 | 24-HR | ALL | 1ST | 13041524
| 458926 | 525764 | 3.047 | 0 | 0 | 0 | 24-HR | ALL | 1ST | 13041524
| 459026 | 525764 | 2.9421 | 0 | 0 | 0 | 24-HR | ALL | 1ST | 13121924
| 459726 | 525764 | 2.5763 | 0 | 0 | 0 | 24-HR | ALL | 1ST | 13012824
| 459826 | 525764 | 2.6398 | 0 | 12 | 0 | 24-HR | ALL | 1ST | 13012824
| 459926 | 525764 | 2.6888 | 0 | 12 | 0 | 24-HR | ALL | 1ST | 13012824
| 460026 | 525764 | 2.7221 | 0 | 0 | 0 | 24-HR | ALL | 1ST | 13012824
| 460126 | 525764 | 2.7388 | 0 | 0 | 0 | 24-HR | ALL | 1ST | 13012824
| 460226 | 525764 | 2.7388 | 0 | 0 | 0 | 24-HR | ALL | 1ST | 13012824
| 460326 | 525764 | 2.7221 | 0 | 0 | 0 | 24-HR | ALL | 1ST | 13012824
| 460426 | 525764 | 2.6894 | 0 | 0 | 0 | 24-HR | ALL | 1ST | 13012824
| 460526 | 525764 | 2.6418 | 0 | 0 | 0 | 24-HR | ALL | 1ST | 13012824
| 460626 | 525764 | 2.5807 | 0 | 0 | 0 | 24-HR | ALL | 1ST | 13012824
| 460726 | 525764 | 2.5076 | 0 | 0 | 0 | 24-HR | ALL | 1ST | 13012824
| 448926 | 525864 | 1.4485 | 5.3 | 11 | 0 | 24-HR | ALL | 1ST | 13072224
| 449026 | 525864 | 1.4651 | 3.97 | 10 | 0 | 24-HR | ALL | 1ST | 13072224
| 449126 | 525864 | 1.4854 | 6.36 | 6.36 | 0 | 24-HR | ALL | 1ST | 13072224
| 449226 | 525864 | 1.5051 | 9 | 9 | 0 | 24-HR | ALL | 1ST | 13072224
| 449626 | 525864 | 1.5544 | 5.97 | 5.97 | 0 | 24-HR | ALL | 1ST | 13072224
| 449726 | 525864 | 1.5611 | 3.64 | 3.64 | 0 | 24-HR | ALL | 1ST | 13072224
| 449826 | 525864 | 1.5691 | 3.7 | 3.7 | 0 | 24-HR | ALL | 1ST | 13072224
| 449926 | 525864 | 1.5731 | 2 | 2 | 0 | 24-HR | ALL | 1ST | 13072224
| 450026 | 525864 | 1.5761 | 1 | 4 | 0 | 24-HR | ALL | 1ST | 13072224
| 450126 | 525864 | 1.5762 | -0.7 | 3 | 0 | 24-HR | ALL | 1ST | 13072224
| 450226 | 525864 | 1.5802 | 2.03 | 2.03 | 0 | 24-HR | ALL | 1ST | 13072224
| 450326 | 525864 | 1.5802 | 3.36 | 3.36 | 0 | 24-HR | ALL | 1ST | 13072224
| 450426 | 525864 | 1.5734 | 1.3 | 1.3 | 0 | 24-HR | ALL | 1ST | 13072224
| 450526 | 525864 | 1.5668 | 1.03 | 1.03 | 0 | 24-HR | ALL | 1ST | 13072224
| 451326 | 525864 | 1.4317 | 0.3 | 3 | 0 | 24-HR | ALL | 1ST | 13072224
| 451426 | 525864 | 1.4021 | -2 | 4 | 0 | 24-HR | ALL | 1ST | 13072224
| 451526 | 525864 | 1.3768 | 1 | 4 | 0 | 24-HR | ALL | 1ST | 13072224
| 451626 | 525864 | 1.3453 | 0.3 | 2 | 0 | 24-HR | ALL | 1ST | 13072224
| 451726 | 525864 | 1.3138 | 1 | 1 | 0 | 24-HR | ALL | 1ST | 13072224
| 451826 | 525864 | 1.2789 | 0 | 0 | 0 | 24-HR | ALL | 1ST | 13072224
| 451926 | 525864 | 1.2438 | 0 | 0 | 0 | 24-HR | ALL | 1ST | 13072224
| 452026 | 525864 | 1.2077 | 0 | 0 | 0 | 24-HR | ALL | 1ST | 13072224
| 452126 | 525864 | 1.1708 | 0 | 0 | 0 | 24-HR | ALL | 1ST | 13072224
| 452226 | 525864 | 1.1332 | 0 | 0 | 0 | 24-HR | ALL | 1ST | 13072224
| 452326 | 525864 | 1.1746 | 0 | 0 | 0 | 24-HR | ALL | 1ST | 13112824
| 452426 | 525864 | 1.2402 | 0 | 0 | 0 | 24-HR | ALL | 1ST | 13112824
| 452526 | 525864 | 1.3072 | 0 | 0 | 0 | 24-HR | ALL | 1ST | 13112824
| 452626 | 525864 | 1.3753 | 0 | 0 | 0 | 24-HR | ALL | 1ST | 13112824
| 452726 | 525864 | 1.444 | 0 | 0 | 0 | 24-HR | ALL | 1ST | 13112824
| 452826 | 525864 | 1.5125 | 0 | 0 | 0 | 24-HR | ALL | 1ST | 13112824
| 452926 | 525864 | 1.5803 | 0 | 0 | 0 | 24-HR | ALL | 1ST | 13112824
| 453026 | 525864 | 1.6465 | 0 | 0 | 0 | 24-HR | ALL | 1ST | 13112824
| 453126 | 525864 | 1.7101 | 0 | 0 | 0 | 24-HR | ALL | 1ST | 13112824
| 453226 | 525864 | 1.7702 | 0 | 0 | 0 | 24-HR | ALL | 1ST | 13112824
| 453326 | 525864 | 1.8256 | 0 | 0 | 0 | 24-HR | ALL | 1ST | 13112824
| 453426 | 525864 | 1.8752 | 0 | 0 | 0 | 24-HR | ALL | 1ST | 13112824
| 453526 | 525864 | 1.9177 | 0 | 0 | 0 | 24-HR | ALL | 1ST | 13112824
| 453626 | 525864 | 1.9521 | 0 | 0 | 0 | 24-HR | ALL | 1ST | 13112824
| 453726 | 525864 | 1.9771 | 0 | 0 | 0 | 24-HR | ALL | 1ST | 13112824
| 453826 | 525864 | 1.9999 | 3.06 | 3.06 | 0 | 24-HR | ALL | 1ST | 13112824
| 453926 | 525864 | 2.0039 | 3.28 | 3.28 | 0 | 24-HR | ALL | 1ST | 13112824
| 457026 | 525864 | 3.2279 | 4 | 8 | 0 | 24-HR | ALL | 1ST | 13041424
| 457126 | 525864 | 3.2663 | 4.85 | 4.85 | 0 | 24-HR | ALL | 1ST | 13041424
| 457226 | 525864 | 3.3024 | 6.04 | 8 | 0 | 24-HR | ALL | 1ST | 13121424
| 457426 | 525864 | 3.4475 | 2.09 | 5 | 0 | 24-HR | ALL | 1ST | 13121424
| 457526 | 525864 | 3.4794 | 3 | 3 | 0 | 24-HR | ALL | 1ST | 13121424
| 457626 | 525864 | 3.4757 | 4.66 | 4.66 | 0 | 24-HR | ALL | 1ST | 13121424
| 457726 | 525864 | 3.4167 | 4.19 | 4.19 | 0 | 24-HR | ALL | 1ST | 13121424
| 457826 | 525864 | 3.2962 | 0.08 | 2 | 0 | 24-HR | ALL | 1ST | 13121424
| 457926 | 525864 | 3.1734 | 0 | 7 | 0 | 24-HR | ALL | 1ST | 13121424
| 458026 | 525864 | 3.0245 | 0 | 7 | 0 | 24-HR | ALL | 1ST | 13121424
| 458126 | 525864 | 2.8545 | 0 | 5 | 0 | 24-HR | ALL | 1ST | 13121424
| 458226 | 525864 | 2.8335 | 0 | 7 | 0 | 24-HR | ALL | 1ST | 13041524
| 458326 | 525864 | 2.9837 | 0 | 0 | 0 | 24-HR | ALL | 1ST | 13041524
| 458426 | 525864 | 3.0978 | 0 | 6 | 0 | 24-HR | ALL | 1ST | 13041524
| 458526 | 525864 | 3.1717 | 0 | 0 | 0 | 24-HR | ALL | 1ST | 13041524
| 458626 | 525864 | 3.2029 | 0 | 0 | 0 | 24-HR | ALL | 1ST | 13041524
| 458726 | 525864 | 3.1907 | 0 | 0 | 0 | 24-HR | ALL | 1ST | 13041524
| 459826 | 525864 | 2.5593 | 0 | 0 | 0 | 24-HR | ALL | 1ST | 13012824
| 459926 | 525864 | 2.6153 | 0 | 0 | 0 | 24-HR | ALL | 1ST | 13012824
| 460026 | 525864 | 2.657 | 0 | 0 | 0 | 24-HR | ALL | 1ST | 13012824
| 460126 | 525864 | 2.6835 | 0 | 0 | 0 | 24-HR | ALL | 1ST | 13012824
| 460226 | 525864 | 2.694 | 0 | 0 | 0 | 24-HR | ALL | 1ST | 13012824
| 460326 | 525864 | 2.6885 | 0 | 0 | 0 | 24-HR | ALL | 1ST | 13012824
| 460426 | 525864 | 2.6674 | 0 | 0 | 0 | 24-HR | ALL | 1ST | 13012824
| 460526 | 525864 | 2.6313 | 0 | 0 | 0 | 24-HR | ALL | 1ST | 13012824
| 460626 | 525864 | 2.5814 | 0 | 0 | 0 | 24-HR | ALL | 1ST | 13012824
| 460726 | 525864 | 2.519 | 0 | 0 | 0 | 24-HR | ALL | 1ST | 13012824
| 460826 | 525864 | 2.4456 | 0 | 0 | 0 | 24-HR | ALL | 1ST | 13012824
| 448926 | 525964 | 1.4561 | 5.55 | 5.55 | 0 | 24-HR | ALL | 1ST | 13072224
| 449026 | 525964 | 1.4721 | 4.98 | 4.98 | 0 | 24-HR | ALL | 1ST | 13072224
| 449126 | 525964 | 1.4829 | 1.07 | 9 | 0 | 24-HR | ALL | 1ST | 13072224
| 449226 | 525964 | 1.5002 | 3.3 | 9 | 0 | 24-HR | ALL | 1ST | 13072224
| 449326 | 525964 | 1.5158 | 5.05 | 12 | 0 | 24-HR | ALL | 1ST | 13072224
| 449626 | 525964 | 1.5465 | 4.21 | 4.21 | 0 | 24-HR | ALL | 1ST | 13072224
| 449726 | 525964 | 1.5566 | 6.21 | 6.21 | 0 | 24-HR | ALL | 1ST | 13072224
| 449826 | 525964 | 1.5614 | 5.45 | 5.45 | 0 | 24-HR | ALL | 1ST | 13072224
| 449926 | 525964 | 1.5634 | 3.98 | 3.98 | 0 | 24-HR | ALL | 1ST | 13072224
| 450026 | 525964 | 1.5645 | 3.22 | 3.22 | 0 | 24-HR | ALL | 1ST | 13072224
| 450126 | 525964 | 1.5594 | -0.7 | -0.7 | 0 | 24-HR | ALL | 1ST | 13072224
| 450226 | 525964 | 1.5613 | 2.26 | 3 | 0 | 24-HR | ALL | 1ST | 13072224
| 450326 | 525964 | 1.5573 | 2.35 | 4 | 0 | 24-HR | ALL | 1ST | 13072224
| 451426 | 525964 | 1.3602 | -2 | -2 | 0 | 24-HR | ALL | 1ST | 13072224
| 451526 | 525964 | 1.3339 | 1 | 1 | 0 | 24-HR | ALL | 1ST | 13072224
| 451726 | 525964 | 1.2697 | 1 | 1 | 0 | 24-HR | ALL | 1ST | 13072224
| 451826 | 525964 | 1.2345 | 0 | 0 | 0 | 24-HR | ALL | 1ST | 13072224
| 451926 | 525964 | 1.1994 | 0 | 0 | 0 | 24-HR | ALL | 1ST | 13072224
| 452026 | 525964 | 1.1635 | 0 | 0 | 0 | 24-HR | ALL | 1ST | 13072224
| 452126 | 525964 | 1.1269 | 0 | 0 | 0 | 24-HR | ALL | 1ST | 13072224
| 452226 | 525964 | 1.1484 | 0 | 0 | 0 | 24-HR | ALL | 1ST | 13112824
| 452326 | 525964 | 1.2122 | 0 | 0 | 0 | 24-HR | ALL | 1ST | 13112824
| 452426 | 525964 | 1.2775 | 0 | 0 | 0 | 24-HR | ALL | 1ST | 13112824
| 452526 | 525964 | 1.344 | 0 | 0 | 0 | 24-HR | ALL | 1ST | 13112824
| 452626 | 525964 | 1.4113 | 0 | 0 | 0 | 24-HR | ALL | 1ST | 13112824
| 452726 | 525964 | 1.4786 | 0 | 0 | 0 | 24-HR | ALL | 1ST | 13112824
| 452826 | 525964 | 1.5455 | 0 | 0 | 0 | 24-HR | ALL | 1ST | 13112824
| 452926 | 525964 | 1.6112 | 0 | 0 | 0 | 24-HR | ALL | 1ST | 13112824
| 453026 | 525964 | 1.6747 | 0 | 0 | 0 | 24-HR | ALL | 1ST | 13112824
| 453126 | 525964 | 1.7353 | 0 | 0 | 0 | 24-HR | ALL | 1ST | 13112824
| 453226 | 525964 | 1.7918 | 0 | 0 | 0 | 24-HR | ALL | 1ST | 13112824
| 453326 | 525964 | 1.8432 | 0 | 0 | 0 | 24-HR | ALL | 1ST | 13112824
| 453426 | 525964 | 1.8884 | 0 | 0 | 0 | 24-HR | ALL | 1ST | 13112824
| 453526 | 525964 | 1.9263 | 0 | 0 | 0 | 24-HR | ALL | 1ST | 13112824
| 453626 | 525964 | 1.9557 | 0 | 0 | 0 | 24-HR | ALL | 1ST | 13112824
| 453726 | 525964 | 1.9755 | 0 | 0 | 0 | 24-HR | ALL | 1ST | 13112824
| 453826 | 525964 | 1.993 | 3.06 | 3.06 | 0 | 24-HR | ALL | 1ST | 13112824
| 453926 | 525964 | 1.9916 | 3.28 | 3.28 | 0 | 24-HR | ALL | 1ST | 13112824
| 457026 | 525964 | 3.1395 | 3 | 6 | 0 | 24-HR | ALL | 1ST | 13041424
| 457126 | 525964 | 3.1773 | 4 | 5 | 0 | 24-HR | ALL | 1ST | 13041424
| 457226 | 525964 | 3.2106 | 5 | 5 | 0 | 24-HR | ALL | 1ST | 13121424
| 457326 | 525964 | 3.3021 | 2.61 | 8 | 0 | 24-HR | ALL | 1ST | 13121424
| 457426 | 525964 | 3.361 | 1.03 | 5 | 0 | 24-HR | ALL | 1ST | 13121424
| 457526 | 525964 | 3.4062 | 3 | 3 | 0 | 24-HR | ALL | 1ST | 13121424
| 457626 | 525964 | 3.4002 | 3.3 | 3.3 | 0 | 24-HR | ALL | 1ST | 13121424
| 457726 | 525964 | 3.3314 | 0 | 7 | 0 | 24-HR | ALL | 1ST | 13121424
| 457826 | 525964 | 3.2518 | 0 | 5 | 0 | 24-HR | ALL | 1ST | 13121424
| 457926 | 525964 | 3.1414 | 0 | 5 | 0 | 24-HR | ALL | 1ST | 13121424
| 458026 | 525964 | 3.0048 | 0 | 0 | 0 | 24-HR | ALL | 1ST | 13121424
| 458126 | 525964 | 2.847 | 0 | 0 | 0 | 24-HR | ALL | 1ST | 13121424
| 458226 | 525964 | 2.7291 | 0 | 0 | 0 | 24-HR | ALL | 1ST | 13041524
| 458326 | 525964 | 2.884 | 0 | 0 | 0 | 24-HR | ALL | 1ST | 13041524
| 458426 | 525964 | 3.0065 | 0 | 0 | 0 | 24-HR | ALL | 1ST | 13041524
| 459626 | 525964 | 2.3305 | 0 | 0 | 0 | 24-HR | ALL | 1ST | 13121924
| 459726 | 525964 | 2.4048 | 0 | 0 | 0 | 24-HR | ALL | 1ST | 13012824
| 459826 | 525964 | 2.4777 | 0 | 0 | 0 | 24-HR | ALL | 1ST | 13012824
| 459926 | 525964 | 2.5394 | 0 | 0 | 0 | 24-HR | ALL | 1ST | 13012824
| 460026 | 525964 | 2.5883 | 0 | 0 | 0 | 24-HR | ALL | 1ST | 13012824
| 460126 | 525964 | 2.6232 | 0 | 0 | 0 | 24-HR | ALL | 1ST | 13012824
| 460226 | 525964 | 2.6433 | 0 | 0 | 0 | 24-HR | ALL | 1ST | 13012824
| 460326 | 525964 | 2.6482 | 0 | 0 | 0 | 24-HR | ALL | 1ST | 13012824
| 460426 | 525964 | 2.6379 | 0 | 0 | 0 | 24-HR | ALL | 1ST | 13012824
| 460526 | 525964 | 2.6128 | 0 | 0 | 0 | 24-HR | ALL | 1ST | 13012824
| 460626 | 525964 | 2.5739 | 0 | 0 | 0 | 24-HR | ALL | 1ST | 13012824
| 460726 | 525964 | 2.522 | 0 | 0 | 0 | 24-HR | ALL | 1ST | 13012824
| 460826 | 525964 | 2.4587 | 0 | 0 | 0 | 24-HR | ALL | 1ST | 13012824
| 449026 | 526064 | 1.4755 | 5 | 5 | 0 | 24-HR | ALL | 1ST | 13072224
| 449126 | 526064 | 1.4877 | 3.54 | 3.54 | 0 | 24-HR | ALL | 1ST | 13072224
| 449226 | 526064 | 1.4989 | 2.3 | 8 | 0 | 24-HR | ALL | 1ST | 13072224
| 449326 | 526064 | 1.5112 | 3.01 | 8 | 0 | 24-HR | ALL | 1ST | 13072224
| 449526 | 526064 | 1.533 | 5.48 | 5.48 | 0 | 24-HR | ALL | 1ST | 13072224
| 449626 | 526064 | 1.5434 | 8.09 | 8.09 | 0 | 24-HR | ALL | 1ST | 13072224
| 449726 | 526064 | 1.5484 | 7.8 | 7.8 | 0 | 24-HR | ALL | 1ST | 13072224
| 449926 | 526064 | 1.5488 | 4 | 4 | 0 | 24-HR | ALL | 1ST | 13072224
| 450026 | 526064 | 1.5475 | 3.18 | 3.18 | 0 | 24-HR | ALL | 1ST | 13072224
| 451726 | 526064 | 1.2283 | 2.97 | 2.97 | 0 | 24-HR | ALL | 1ST | 13072224
| 451826 | 526064 | 1.1946 | 3.55 | 3.55 | 0 | 24-HR | ALL | 1ST | 13072224
| 451926 | 526064 | 1.1563 | 0.29 | 10 | 0 | 24-HR | ALL | 1ST | 13072224
| 452026 | 526064 | 1.1205 | 0 | 0 | 0 | 24-HR | ALL | 1ST | 13072224
| 452126 | 526064 | 1.1231 | 0 | 0 | 0 | 24-HR | ALL | 1ST | 13112824
| 452226 | 526064 | 1.1851 | 0 | 0 | 0 | 24-HR | ALL | 1ST | 13112824
| 452326 | 526064 | 1.2487 | 0 | 0 | 0 | 24-HR | ALL | 1ST | 13112824
| 452426 | 526064 | 1.3136 | 0 | 0 | 0 | 24-HR | ALL | 1ST | 13112824
| 452526 | 526064 | 1.3794 | 0 | 0 | 0 | 24-HR | ALL | 1ST | 13112824
| 452626 | 526064 | 1.4454 | 0 | 0 | 0 | 24-HR | ALL | 1ST | 13112824
| 452726 | 526064 | 1.5113 | 0 | 0 | 0 | 24-HR | ALL | 1ST | 13112824
| 452826 | 526064 | 1.5762 | 0 | 0 | 0 | 24-HR | ALL | 1ST | 13112824
| 452926 | 526064 | 1.6395 | 0 | 0 | 0 | 24-HR | ALL | 1ST | 13112824
| 453026 | 526064 | 1.7003 | 0 | 0 | 0 | 24-HR | ALL | 1ST | 13112824
| 453126 | 526064 | 1.7576 | 0 | 0 | 0 | 24-HR | ALL | 1ST | 13112824
| 453226 | 526064 | 1.8105 | 0 | 0 | 0 | 24-HR | ALL | 1ST | 13112824
| 453326 | 526064 | 1.8578 | 0 | 0 | 0 | 24-HR | ALL | 1ST | 13112824
| 453426 | 526064 | 1.8986 | 0 | 0 | 0 | 24-HR | ALL | 1ST | 13112824
| 453526 | 526064 | 1.9318 | 0 | 0 | 0 | 24-HR | ALL | 1ST | 13112824
| 453626 | 526064 | 1.9562 | 0 | 0 | 0 | 24-HR | ALL | 1ST | 13112824
| 453726 | 526064 | 1.978 | 2.7 | 2.7 | 0 | 24-HR | ALL | 1ST | 13112824
| 453826 | 526064 | 1.982 | 2.57 | 6 | 0 | 24-HR | ALL | 1ST | 13112824
| 453926 | 526064 | 1.9721 | 1.46 | 9 | 0 | 24-HR | ALL | 1ST | 13112824
| 454026 | 526064 | 1.9495 | 0 | 0 | 0 | 24-HR | ALL | 1ST | 13112824
| 454726 | 526064 | 2.5911 | 0.01 | 16 | 0 | 24-HR | ALL | 1ST | 13123124
| 454826 | 526064 | 2.6243 | 5.64 | 5.64 | 0 | 24-HR | ALL | 1ST | 13123124
| 456926 | 526064 | 3.0182 | 3 | 5 | 0 | 24-HR | ALL | 1ST | 13041424
| 457026 | 526064 | 3.0606 | 3 | 3 | 0 | 24-HR | ALL | 1ST | 13041424
| 457126 | 526064 | 3.0968 | 4 | 4 | 0 | 24-HR | ALL | 1ST | 13041424
| 457226 | 526064 | 3.1297 | 5 | 7 | 0 | 24-HR | ALL | 1ST | 13121424
| 457326 | 526064 | 3.2224 | 2.61 | 7 | 0 | 24-HR | ALL | 1ST | 13121424
| 457426 | 526064 | 3.2847 | 1.03 | 3 | 0 | 24-HR | ALL | 1ST | 13121424
| 457526 | 526064 | 3.3346 | 3 | 3 | 0 | 24-HR | ALL | 1ST | 13121424
| 457626 | 526064 | 3.3358 | 3.3 | 5 | 0 | 24-HR | ALL | 1ST | 13121424
| 457726 | 526064 | 3.2765 | 0 | 7 | 0 | 24-HR | ALL | 1ST | 13121424
| 457826 | 526064 | 3.207 | 0 | 6 | 0 | 24-HR | ALL | 1ST | 13121424
| 457926 | 526064 | 3.1077 | 0 | 0 | 0 | 24-HR | ALL | 1ST | 13121424
| 458026 | 526064 | 2.9826 | 0 | 0 | 0 | 24-HR | ALL | 1ST | 13121424
| 458126 | 526064 | 2.8363 | 0 | 0 | 0 | 24-HR | ALL | 1ST | 13121424
| 458226 | 526064 | 2.6736 | 0 | 0 | 0 | 24-HR | ALL | 1ST | 13121424
| 458326 | 526064 | 2.7854 | 0 | 0 | 0 | 24-HR | ALL | 1ST | 13041524
| 459626 | 526064 | 2.3914 | 0 | 0 | 0 | 24-HR | ALL | 1ST | 13121924
| 459726 | 526064 | 2.32 | 0 | 0 | 0 | 24-HR | ALL | 1ST | 13012824
| 459826 | 526064 | 2.3957 | 0 | 0 | 0 | 24-HR | ALL | 1ST | 13012824
| 459926 | 526064 | 2.4619 | 0 | 0 | 0 | 24-HR | ALL | 1ST | 13012824
| 460026 | 526064 | 2.5169 | 0 | 0 | 0 | 24-HR | ALL | 1ST | 13012824
| 460126 | 526064 | 2.5591 | 0 | 0 | 0 | 24-HR | ALL | 1ST | 13012824
| 460226 | 526064 | 2.5877 | 0 | 0 | 0 | 24-HR | ALL | 1ST | 13012824
| 460326 | 526064 | 2.6019 | 0 | 0 | 0 | 24-HR | ALL | 1ST | 13012824
| 460426 | 526064 | 2.6017 | 0 | 0 | 0 | 24-HR | ALL | 1ST | 13012824
| 460526 | 526064 | 2.5871 | 0 | 0 | 0 | 24-HR | ALL | 1ST | 13012824
| 460626 | 526064 | 2.5586 | 0 | 0 | 0 | 24-HR | ALL | 1ST | 13012824
| 460726 | 526064 | 2.5171 | 0 | 0 | 0 | 24-HR | ALL | 1ST | 13012824
| 460826 | 526064 | 2.4637 | 0 | 0 | 0 | 24-HR | ALL | 1ST | 13012824
| 460926 | 526064 | 2.3997 | 0 | 0 | 0 | 24-HR | ALL | 1ST | 13012824
| 461026 | 526064 | 2.3264 | 0 | 0 | 0 | 24-HR | ALL | 1ST | 13012824
| 461126 | 526064 | 2.2454 | 0 | 0 | 0 | 24-HR | ALL | 1ST | 13012824
| 449126 | 526164 | 1.4902 | 6.12 | 6.12 | 0 | 24-HR | ALL | 1ST | 13072224
| 449226 | 526164 | 1.4985 | 4 | 4 | 0 | 24-HR | ALL | 1ST | 13072224
| 449326 | 526164 | 1.5056 | 2.03 | 9 | 0 | 24-HR | ALL | 1ST | 13072224
| 449426 | 526164 | 1.516 | 3.88 | 9 | 0 | 24-HR | ALL | 1ST | 13072224
| 449526 | 526164 | 1.5274 | 7.66 | 7.66 | 0 | 24-HR | ALL | 1ST | 13072224
| 449626 | 526164 | 1.5317 | 7.15 | 7.15 | 0 | 24-HR | ALL | 1ST | 13072224
| 451826 | 526164 | 1.1541 | 5.77 | 5.77 | 0 | 24-HR | ALL | 1ST | 13072224
| 451926 | 526164 | 1.1153 | 1.43 | 10 | 0 | 24-HR | ALL | 1ST | 13072224
| 452026 | 526164 | 1.1026 | 3.41 | 3.41 | 0 | 24-HR | ALL | 1ST | 13112824
| 452126 | 526164 | 1.1588 | 0 | 0 | 0 | 24-HR | ALL | 1ST | 13112824
| 452226 | 526164 | 1.2208 | 0 | 0 | 0 | 24-HR | ALL | 1ST | 13112824
| 452326 | 526164 | 1.284 | 0 | 0 | 0 | 24-HR | ALL | 1ST | 13112824
| 452426 | 526164 | 1.3483 | 0 | 0 | 0 | 24-HR | ALL | 1ST | 13112824
| 452526 | 526164 | 1.413 | 0 | 0 | 0 | 24-HR | ALL | 1ST | 13112824
| 452626 | 526164 | 1.4777 | 0 | 0 | 0 | 24-HR | ALL | 1ST | 13112824
| 452726 | 526164 | 1.5419 | 0 | 0 | 0 | 24-HR | ALL | 1ST | 13112824
| 452826 | 526164 | 1.6047 | 0 | 0 | 0 | 24-HR | ALL | 1ST | 13112824
| 452926 | 526164 | 1.6654 | 0 | 0 | 0 | 24-HR | ALL | 1ST | 13112824
| 453026 | 526164 | 1.7232 | 0 | 0 | 0 | 24-HR | ALL | 1ST | 13112824
| 453126 | 526164 | 1.7772 | 0 | 0 | 0 | 24-HR | ALL | 1ST | 13112824
| 453226 | 526164 | 1.8263 | 0 | 0 | 0 | 24-HR | ALL | 1ST | 13112824
| 453326 | 526164 | 1.8695 | 0 | 0 | 0 | 24-HR | ALL | 1ST | 13112824
| 453426 | 526164 | 1.9059 | 0 | 0 | 0 | 24-HR | ALL | 1ST | 13112824
| 453526 | 526164 | 1.9343 | 0 | 0 | 0 | 24-HR | ALL | 1ST | 13112824
| 453626 | 526164 | 1.9539 | 0 | 0 | 0 | 24-HR | ALL | 1ST | 13112824
| 453726 | 526164 | 1.9714 | 3 | 3 | 0 | 24-HR | ALL | 1ST | 13112824
| 453826 | 526164 | 1.9708 | 2.97 | 2.97 | 0 | 24-HR | ALL | 1ST | 13112824
| 453926 | 526164 | 1.9504 | -0.4 | 8 | 0 | 24-HR | ALL | 1ST | 13112824
| 454026 | 526164 | 1.9282 | 0 | 0 | 0 | 24-HR | ALL | 1ST | 13112824
| 454626 | 526164 | 2.5176 | 0 | 16 | 0 | 24-HR | ALL | 1ST | 13123124
| 454726 | 526164 | 2.5441 | 0.03 | 16 | 0 | 24-HR | ALL | 1ST | 13123124
| 454826 | 526164 | 2.5501 | 3.44 | 3.44 | 0 | 24-HR | ALL | 1ST | 13123124
| 455026 | 526164 | 2.6888 | 1 | 8 | 0 | 24-HR | ALL | 1ST | 13021324
| 455126 | 526164 | 2.8466 | 2.93 | 9 | 0 | 24-HR | ALL | 1ST | 13021324
| 455226 | 526164 | 2.9927 | 0.49 | 9 | 0 | 24-HR | ALL | 1ST | 13121824
| 455326 | 526164 | 3.1909 | 2.25 | 7 | 0 | 24-HR | ALL | 1ST | 13121824
| 455426 | 526164 | 3.3941 | 5.56 | 8 | 0 | 24-HR | ALL | 1ST | 13121824
| 455526 | 526164 | 3.5784 | 7.39 | 7.39 | 0 | 24-HR | ALL | 1ST | 13121824
| 455626 | 526164 | 3.7146 | 5.12 | 8 | 0 | 24-HR | ALL | 1ST | 13121824
| 456726 | 526164 | 3.2799 | 6 | 6 | 0 | 24-HR | ALL | 1ST | 13102224
| 456826 | 526164 | 3.0917 | 4.86 | 4.86 | 0 | 24-HR | ALL | 1ST | 13102224
| 456926 | 526164 | 2.9543 | 4.64 | 4.64 | 0 | 24-HR | ALL | 1ST | 13041424
| 457026 | 526164 | 2.9867 | 3.34 | 3.34 | 0 | 24-HR | ALL | 1ST | 13041424
| 457126 | 526164 | 3.0032 | 1 | 1 | 0 | 24-HR | ALL | 1ST | 13041424
| 457226 | 526164 | 3.0212 | 0.28 | 4 | 0 | 24-HR | ALL | 1ST | 13121424
| 457326 | 526164 | 3.1282 | 0 | 2 | 0 | 24-HR | ALL | 1ST | 13121424
| 457426 | 526164 | 3.2037 | 0 | 4 | 0 | 24-HR | ALL | 1ST | 13121424
| 457526 | 526164 | 3.2443 | 0 | 7 | 0 | 24-HR | ALL | 1ST | 13121424
| 457626 | 526164 | 3.2499 | 0 | 0 | 0 | 24-HR | ALL | 1ST | 13121424
| 457726 | 526164 | 3.2216 | 0 | 0 | 0 | 24-HR | ALL | 1ST | 13121424
| 457826 | 526164 | 3.1615 | 0 | 0 | 0 | 24-HR | ALL | 1ST | 13121424
| 458126 | 526164 | 2.8228 | 0 | 0 | 0 | 24-HR | ALL | 1ST | 13121424
| 459726 | 526164 | 2.3131 | 0 | 0 | 0 | 24-HR | ALL | 1ST | 13121924
| 459826 | 526164 | 2.3141 | 0 | 0 | 0 | 24-HR | ALL | 1ST | 13012824
| 459926 | 526164 | 2.3837 | 0 | 0 | 0 | 24-HR | ALL | 1ST | 13012824
| 460226 | 526164 | 2.528 | 0 | 0 | 0 | 24-HR | ALL | 1ST | 13012824
| 460526 | 526164 | 2.5547 | 0 | 0 | 0 | 24-HR | ALL | 1ST | 13012824
| 460626 | 526164 | 2.5362 | 0 | 0 | 0 | 24-HR | ALL | 1ST | 13012824
| 460726 | 526164 | 2.5048 | 0 | 0 | 0 | 24-HR | ALL | 1ST | 13012824
| 460826 | 526164 | 2.4612 | 0 | 0 | 0 | 24-HR | ALL | 1ST | 13012824
| 460926 | 526164 | 2.4066 | 0 | 0 | 0 | 24-HR | ALL | 1ST | 13012824
| 461026 | 526164 | 2.3422 | 0 | 0 | 0 | 24-HR | ALL | 1ST | 13012824
| 461126 | 526164 | 2.2693 | 0 | 0 | 0 | 24-HR | ALL | 1ST | 13012824
| 461226 | 526164 | 2.1893 | 0 | 0 | 0 | 24-HR | ALL | 1ST | 13012824
| 461326 | 526164 | 2.1037 | 0 | 0 | 0 | 24-HR | ALL | 1ST | 13012824
| 461426 | 526164 | 2.1309 | 0 | 0 | 0 | 24-HR | ALL | 1ST | 13122824
| 461526 | 526164 | 2.1699 | 0 | 0 | 0 | 24-HR | ALL | 1ST | 13122824
| 449226 | 526264 | 1.4937 | 4 | 4 | 0 | 24-HR | ALL | 1ST | 13072224
| 449326 | 526264 | 1.5025 | 4.95 | 4.95 | 0 | 24-HR | ALL | 1ST | 13072224
| 449426 | 526264 | 1.5051 | 2.13 | 4 | 0 | 24-HR | ALL | 1ST | 13072224
| 449526 | 526264 | 1.5142 | 5.72 | 5.72 | 0 | 24-HR | ALL | 1ST | 13072224
| 449626 | 526264 | 1.5212 | 8.99 | 8.99 | 0 | 24-HR | ALL | 1ST | 13072224
| 451926 | 526264 | 1.0767 | 1.76 | 1.76 | 0 | 24-HR | ALL | 1ST | 13112824
| 452026 | 526264 | 1.1351 | 1.42 | 1.42 | 0 | 24-HR | ALL | 1ST | 13112824
| 452126 | 526264 | 1.1959 | 1.77 | 1.77 | 0 | 24-HR | ALL | 1ST | 13112824
| 452226 | 526264 | 1.2553 | 0 | 0 | 0 | 24-HR | ALL | 1ST | 13112824
| 452326 | 526264 | 1.318 | 0 | 0 | 0 | 24-HR | ALL | 1ST | 13112824
| 452426 | 526264 | 1.3814 | 0 | 0 | 0 | 24-HR | ALL | 1ST | 13112824
| 452526 | 526264 | 1.4449 | 0 | 0 | 0 | 24-HR | ALL | 1ST | 13112824
| 452626 | 526264 | 1.5081 | 0 | 0 | 0 | 24-HR | ALL | 1ST | 13112824
| 452726 | 526264 | 1.5703 | 0 | 0 | 0 | 24-HR | ALL | 1ST | 13112824
| 452826 | 526264 | 1.6308 | 0 | 0 | 0 | 24-HR | ALL | 1ST | 13112824
| 452926 | 526264 | 1.6889 | 0 | 0 | 0 | 24-HR | ALL | 1ST | 13112824
| 453026 | 526264 | 1.7435 | 0 | 0 | 0 | 24-HR | ALL | 1ST | 13112824
| 453126 | 526264 | 1.794 | 0 | 0 | 0 | 24-HR | ALL | 1ST | 13112824
| 453226 | 526264 | 1.8392 | 0 | 0 | 0 | 24-HR | ALL | 1ST | 13112824
| 453326 | 526264 | 1.8783 | 0 | 0 | 0 | 24-HR | ALL | 1ST | 13112824
| 453426 | 526264 | 1.9102 | 0 | 0 | 0 | 24-HR | ALL | 1ST | 13112824
| 453526 | 526264 | 1.934 | 0 | 0 | 0 | 24-HR | ALL | 1ST | 13112824
| 453626 | 526264 | 1.9489 | 0 | 0 | 0 | 24-HR | ALL | 1ST | 13112824
| 453726 | 526264 | 1.9592 | 2.09 | 3 | 0 | 24-HR | ALL | 1ST | 13112824
| 453826 | 526264 | 1.9507 | 0.79 | 2 | 0 | 24-HR | ALL | 1ST | 13112824
| 453926 | 526264 | 1.9337 | 0.5 | 4 | 0 | 24-HR | ALL | 1ST | 13112824
| 454026 | 526264 | 1.905 | 0 | 0 | 0 | 24-HR | ALL | 1ST | 13112824
| 454626 | 526264 | 2.4807 | 0 | 0 | 0 | 24-HR | ALL | 1ST | 13123124
| 454726 | 526264 | 2.4943 | 0 | 0 | 0 | 24-HR | ALL | 1ST | 13123124
| 454826 | 526264 | 2.4685 | 0 | 6 | 0 | 24-HR | ALL | 1ST | 13123124
| 454926 | 526264 | 2.5018 | 0 | 4 | 0 | 24-HR | ALL | 1ST | 13021324
| 455026 | 526264 | 2.6679 | 0 | 8 | 0 | 24-HR | ALL | 1ST | 13021324
| 455126 | 526264 | 2.8037 | 0 | 8 | 0 | 24-HR | ALL | 1ST | 13021324
| 455226 | 526264 | 2.9636 | 0 | 8 | 0 | 24-HR | ALL | 1ST | 13121824
| 455326 | 526264 | 3.1434 | 0 | 9 | 0 | 24-HR | ALL | 1ST | 13121824
| 455426 | 526264 | 3.3157 | 0 | 9 | 0 | 24-HR | ALL | 1ST | 13121824
| 455526 | 526264 | 3.4759 | 0 | 9 | 0 | 24-HR | ALL | 1ST | 13121824
| 455626 | 526264 | 3.6427 | 3.06 | 9 | 0 | 24-HR | ALL | 1ST | 13121824
| 455726 | 526264 | 3.7401 | 0 | 7 | 0 | 24-HR | ALL | 1ST | 13121824
| 455826 | 526264 | 3.8819 | 5.61 | 5.61 | 0 | 24-HR | ALL | 1ST | 13121824
| 456526 | 526264 | 3.4601 | 4 | 9 | 0 | 24-HR | ALL | 1ST | 13102224
| 456626 | 526264 | 3.3715 | 4.15 | 9 | 0 | 24-HR | ALL | 1ST | 13102224
| 456726 | 526264 | 3.2393 | 4 | 5 | 0 | 24-HR | ALL | 1ST | 13102224
| 456826 | 526264 | 3.0867 | 5.24 | 6 | 0 | 24-HR | ALL | 1ST | 13102224
| 456926 | 526264 | 2.8842 | 4.77 | 4.77 | 0 | 24-HR | ALL | 1ST | 13041424
| 457026 | 526264 | 2.8973 | 0.24 | 0.24 | 0 | 24-HR | ALL | 1ST | 13041424
| 457126 | 526264 | 2.9244 | 0 | 1 | 0 | 24-HR | ALL | 1ST | 13041424
| 457226 | 526264 | 2.9456 | 0 | 2 | 0 | 24-HR | ALL | 1ST | 13121424
| 457326 | 526264 | 3.0545 | 0 | 3 | 0 | 24-HR | ALL | 1ST | 13121424
| 457426 | 526264 | 3.132 | 0 | 1 | 0 | 24-HR | ALL | 1ST | 13121424
| 457526 | 526264 | 3.1766 | 0 | 0 | 0 | 24-HR | ALL | 1ST | 13121424
| 457626 | 526264 | 3.188 | 0 | 0 | 0 | 24-HR | ALL | 1ST | 13121424
| 457726 | 526264 | 3.167 | 0 | 0 | 0 | 24-HR | ALL | 1ST | 13121424
| 461026 | 526264 | 2.3507 | 0 | 0 | 0 | 24-HR | ALL | 1ST | 13012824
| 461126 | 526264 | 2.2861 | 0 | 0 | 0 | 24-HR | ALL | 1ST | 13012824
| 461226 | 526264 | 2.2137 | 0 | 0 | 0 | 24-HR | ALL | 1ST | 13012824
| 461326 | 526264 | 2.135 | 0 | 0 | 0 | 24-HR | ALL | 1ST | 13012824
| 461426 | 526264 | 2.0511 | 0 | 0 | 0 | 24-HR | ALL | 1ST | 13012824
| 461526 | 526264 | 2.0936 | 0 | 0 | 0 | 24-HR | ALL | 1ST | 13122824
| 461626 | 526264 | 2.1298 | 0 | 0 | 0 | 24-HR | ALL | 1ST | 13122824
| 461726 | 526264 | 2.1591 | 0 | 0 | 0 | 24-HR | ALL | 1ST | 13122824
| 449326 | 526364 | 1.4906 | 2.51 | 2.51 | 0 | 24-HR | ALL | 1ST | 13072224
| 449426 | 526364 | 1.4957 | 3.29 | 3.29 | 0 | 24-HR | ALL | 1ST | 13072224
| 449526 | 526364 | 1.4998 | 4.56 | 8 | 0 | 24-HR | ALL | 1ST | 13072224
| 449626 | 526364 | 1.505 | 8 | 8 | 0 | 24-HR | ALL | 1ST | 13072224
| 452026 | 526364 | 1.1691 | 1.46 | 4 | 0 | 24-HR | ALL | 1ST | 13112824
| 452126 | 526364 | 1.2318 | 3.26 | 3.26 | 0 | 24-HR | ALL | 1ST | 13112824
| 452226 | 526364 | 1.2909 | 1.66 | 1.66 | 0 | 24-HR | ALL | 1ST | 13112824
| 452326 | 526364 | 1.3505 | 0 | 0 | 0 | 24-HR | ALL | 1ST | 13112824
| 452426 | 526364 | 1.4129 | 0 | 0 | 0 | 24-HR | ALL | 1ST | 13112824
| 452526 | 526364 | 1.4751 | 0 | 0 | 0 | 24-HR | ALL | 1ST | 13112824
| 452626 | 526364 | 1.5365 | 0 | 0 | 0 | 24-HR | ALL | 1ST | 13112824
| 452726 | 526364 | 1.5966 | 0 | 0 | 0 | 24-HR | ALL | 1ST | 13112824
| 452826 | 526364 | 1.6546 | 0 | 0 | 0 | 24-HR | ALL | 1ST | 13112824
| 452926 | 526364 | 1.7098 | 0 | 0 | 0 | 24-HR | ALL | 1ST | 13112824
| 453026 | 526364 | 1.7612 | 0 | 0 | 0 | 24-HR | ALL | 1ST | 13112824
| 453126 | 526364 | 1.8081 | 0 | 0 | 0 | 24-HR | ALL | 1ST | 13112824
| 453226 | 526364 | 1.8494 | 0 | 0 | 0 | 24-HR | ALL | 1ST | 13112824
| 453326 | 526364 | 1.8843 | 0 | 0 | 0 | 24-HR | ALL | 1ST | 13112824
| 453426 | 526364 | 1.9118 | 0 | 0 | 0 | 24-HR | ALL | 1ST | 13112824
| 453526 | 526364 | 1.9311 | 0 | 0 | 0 | 24-HR | ALL | 1ST | 13112824
| 453626 | 526364 | 1.9414 | 0 | 0 | 0 | 24-HR | ALL | 1ST | 13112824
| 453726 | 526364 | 1.9419 | 0 | 4 | 0 | 24-HR | ALL | 1ST | 13112824
| 453826 | 526364 | 1.9321 | 0 | 4 | 0 | 24-HR | ALL | 1ST | 13112824
| 453926 | 526364 | 1.9117 | 0 | 0 | 0 | 24-HR | ALL | 1ST | 13112824
| 454026 | 526364 | 1.8803 | 0 | 0 | 0 | 24-HR | ALL | 1ST | 13112824
| 454126 | 526364 | 1.9599 | 0 | 0 | 0 | 24-HR | ALL | 1ST | 13123124
| 454626 | 526364 | 2.4408 | 0 | 0 | 0 | 24-HR | ALL | 1ST | 13123124
| 454726 | 526364 | 2.4427 | 0 | 0 | 0 | 24-HR | ALL | 1ST | 13123124
| 454826 | 526364 | 2.407 | 0 | 5 | 0 | 24-HR | ALL | 1ST | 13123124
| 454926 | 526364 | 2.4954 | 0 | 4 | 0 | 24-HR | ALL | 1ST | 13021324
| 455026 | 526364 | 2.6492 | 0 | 0 | 0 | 24-HR | ALL | 1ST | 13021324
| 455126 | 526364 | 2.7727 | 0 | 6 | 0 | 24-HR | ALL | 1ST | 13021324
| 455226 | 526364 | 2.9367 | 0 | 6 | 0 | 24-HR | ALL | 1ST | 13121824
| 455326 | 526364 | 3.1097 | 0 | 8 | 0 | 24-HR | ALL | 1ST | 13121824
| 455426 | 526364 | 3.275 | 0 | 9 | 0 | 24-HR | ALL | 1ST | 13121824
| 455526 | 526364 | 3.4285 | 0 | 9 | 0 | 24-HR | ALL | 1ST | 13121824
| 455626 | 526364 | 3.5654 | 0 | 6 | 0 | 24-HR | ALL | 1ST | 13121824
| 455726 | 526364 | 3.6805 | 0 | 7 | 0 | 24-HR | ALL | 1ST | 13121824
| 455826 | 526364 | 3.7856 | 2.03 | 8 | 0 | 24-HR | ALL | 1ST | 13121824
| 455926 | 526364 | 3.8552 | 3.53 | 6 | 0 | 24-HR | ALL | 1ST | 13121824
| 456026 | 526364 | 3.8668 | 2.71 | 6 | 0 | 24-HR | ALL | 1ST | 13121824
| 456126 | 526364 | 3.8516 | 3.46 | 3.46 | 0 | 24-HR | ALL | 1ST | 13121824
| 456226 | 526364 | 3.8095 | 5.91 | 5.91 | 0 | 24-HR | ALL | 1ST | 13121824
| 456326 | 526364 | 3.6916 | 5.2 | 5.2 | 0 | 24-HR | ALL | 1ST | 13121824
| 456426 | 526364 | 3.5381 | 5.29 | 8 | 0 | 24-HR | ALL | 1ST | 13121824
| 456526 | 526364 | 3.4406 | 4.4 | 9 | 0 | 24-HR | ALL | 1ST | 13102224
| 456626 | 526364 | 3.343 | 3.54 | 6 | 0 | 24-HR | ALL | 1ST | 13102224
| 456726 | 526364 | 3.2271 | 4.32 | 6 | 0 | 24-HR | ALL | 1ST | 13102224
| 456826 | 526364 | 3.0481 | 2.78 | 5 | 0 | 24-HR | ALL | 1ST | 13102224
| 456926 | 526364 | 2.8312 | 0.29 | 6 | 0 | 24-HR | ALL | 1ST | 13102224
| 457026 | 526364 | 2.8267 | 0 | 4 | 0 | 24-HR | ALL | 1ST | 13041424
| 457126 | 526364 | 2.8538 | 0 | 0 | 0 | 24-HR | ALL | 1ST | 13041424
| 457226 | 526364 | 2.8746 | 0 | 3 | 0 | 24-HR | ALL | 1ST | 13121424
| 457326 | 526364 | 2.9832 | 0 | 0 | 0 | 24-HR | ALL | 1ST | 13121424
| 457426 | 526364 | 3.0624 | 0 | 0 | 0 | 24-HR | ALL | 1ST | 13121424
| 457526 | 526364 | 3.1106 | 0 | 0 | 0 | 24-HR | ALL | 1ST | 13121424
| 457626 | 526364 | 3.1271 | 0 | 0 | 0 | 24-HR | ALL | 1ST | 13121424
| 461326 | 526364 | 2.1598 | 0 | 0 | 0 | 24-HR | ALL | 1ST | 13012824
| 461426 | 526364 | 2.0823 | 0 | 0 | 0 | 24-HR | ALL | 1ST | 13012824
| 461526 | 526364 | 2.0172 | 0 | 0 | 0 | 24-HR | ALL | 1ST | 13122824
| 461626 | 526364 | 2.0569 | 0 | 0 | 0 | 24-HR | ALL | 1ST | 13122824
| 461726 | 526364 | 2.0901 | 0 | 0 | 0 | 24-HR | ALL | 1ST | 13122824
| 449426 | 526464 | 1.4828 | 3.32 | 3.32 | 0 | 24-HR | ALL | 1ST | 13072224
| 449526 | 526464 | 1.4864 | 5.7 | 5.7 | 0 | 24-HR | ALL | 1ST | 13072224
| 449626 | 526464 | 1.4882 | 8 | 8 | 0 | 24-HR | ALL | 1ST | 13072224
| 452026 | 526464 | 1.2015 | 0.91 | 0.91 | 0 | 24-HR | ALL | 1ST | 13112824
| 452126 | 526464 | 1.2632 | 2.32 | 2.32 | 0 | 24-HR | ALL | 1ST | 13112824
| 452226 | 526464 | 1.3226 | 1.39 | 1.39 | 0 | 24-HR | ALL | 1ST | 13112824
| 452326 | 526464 | 1.3816 | 0 | 0 | 0 | 24-HR | ALL | 1ST | 13112824
| 452426 | 526464 | 1.4427 | 0 | 0 | 0 | 24-HR | ALL | 1ST | 13112824
| 452526 | 526464 | 1.5033 | 0 | 0 | 0 | 24-HR | ALL | 1ST | 13112824
| 452626 | 526464 | 1.5629 | 0 | 0 | 0 | 24-HR | ALL | 1ST | 13112824
| 452726 | 526464 | 1.6207 | 0 | 0 | 0 | 24-HR | ALL | 1ST | 13112824
| 452826 | 526464 | 1.6761 | 0 | 0 | 0 | 24-HR | ALL | 1ST | 13112824
| 452926 | 526464 | 1.7283 | 0 | 0 | 0 | 24-HR | ALL | 1ST | 13112824
| 453026 | 526464 | 1.7764 | 0 | 0 | 0 | 24-HR | ALL | 1ST | 13112824
| 453126 | 526464 | 1.8196 | 0 | 0 | 0 | 24-HR | ALL | 1ST | 13112824
| 453226 | 526464 | 1.857 | 0 | 0 | 0 | 24-HR | ALL | 1ST | 13112824
| 453326 | 526464 | 1.8877 | 0 | 0 | 0 | 24-HR | ALL | 1ST | 13112824
| 453426 | 526464 | 1.9108 | 0 | 0 | 0 | 24-HR | ALL | 1ST | 13112824
| 453526 | 526464 | 1.9257 | 0 | 0 | 0 | 24-HR | ALL | 1ST | 13112824
| 453626 | 526464 | 1.9315 | 0 | 0 | 0 | 24-HR | ALL | 1ST | 13112824
| 453726 | 526464 | 1.9276 | 0 | 4 | 0 | 24-HR | ALL | 1ST | 13112824
| 453826 | 526464 | 1.9136 | 0 | 0 | 0 | 24-HR | ALL | 1ST | 13112824
| 453926 | 526464 | 1.8892 | 0 | 0 | 0 | 24-HR | ALL | 1ST | 13112824
| 454026 | 526464 | 1.8542 | 0 | 0 | 0 | 24-HR | ALL | 1ST | 13112824
| 454126 | 526464 | 1.9776 | 0 | 0 | 0 | 24-HR | ALL | 1ST | 13123124
| 454726 | 526464 | 2.3896 | 0 | 0 | 0 | 24-HR | ALL | 1ST | 13123124
| 454826 | 526464 | 2.3451 | 0 | 0 | 0 | 24-HR | ALL | 1ST | 13123124
| 454926 | 526464 | 2.4869 | 0 | 0 | 0 | 24-HR | ALL | 1ST | 13021324
| 455026 | 526464 | 2.6291 | 0 | 0 | 0 | 24-HR | ALL | 1ST | 13021324
| 455126 | 526464 | 2.7408 | 0 | 0 | 0 | 24-HR | ALL | 1ST | 13021324
| 455226 | 526464 | 2.9094 | 0 | 0 | 0 | 24-HR | ALL | 1ST | 13121824
| 455326 | 526464 | 3.0759 | 0 | 0 | 0 | 24-HR | ALL | 1ST | 13121824
| 455426 | 526464 | 3.2346 | 0 | 0 | 0 | 24-HR | ALL | 1ST | 13121824
| 455526 | 526464 | 3.3816 | 0 | 6 | 0 | 24-HR | ALL | 1ST | 13121824
| 455626 | 526464 | 3.5125 | 0 | 6 | 0 | 24-HR | ALL | 1ST | 13121824
| 455726 | 526464 | 3.6222 | 0 | 7 | 0 | 24-HR | ALL | 1ST | 13121824
| 455826 | 526464 | 3.7056 | 0 | 8 | 0 | 24-HR | ALL | 1ST | 13121824
| 455926 | 526464 | 3.8009 | 4.97 | 4.97 | 0 | 24-HR | ALL | 1ST | 13121824
| 456026 | 526464 | 3.8016 | 3.08 | 3.08 | 0 | 24-HR | ALL | 1ST | 13121824
| 456126 | 526464 | 3.7612 | 1.12 | 4 | 0 | 24-HR | ALL | 1ST | 13121824
| 456226 | 526464 | 3.6969 | 1.15 | 6 | 0 | 24-HR | ALL | 1ST | 13121824
| 456326 | 526464 | 3.6261 | 4.96 | 7 | 0 | 24-HR | ALL | 1ST | 13121824
| 456426 | 526464 | 3.4724 | 4.39 | 7 | 0 | 24-HR | ALL | 1ST | 13121824
| 456526 | 526464 | 3.4123 | 4.12 | 4.12 | 0 | 24-HR | ALL | 1ST | 13102224
| 456626 | 526464 | 3.3121 | 2.73 | 5 | 0 | 24-HR | ALL | 1ST | 13102224
| 456726 | 526464 | 3.164 | 0.28 | 6 | 0 | 24-HR | ALL | 1ST | 13102224
| 456826 | 526464 | 3.0073 | 0 | 7 | 0 | 24-HR | ALL | 1ST | 13102224
| 456926 | 526464 | 2.824 | 0 | 6 | 0 | 24-HR | ALL | 1ST | 13102224
| 457026 | 526464 | 2.76 | 0 | 0 | 0 | 24-HR | ALL | 1ST | 13041424
| 457126 | 526464 | 2.7859 | 0 | 0 | 0 | 24-HR | ALL | 1ST | 13041424
| 457226 | 526464 | 2.8061 | 0 | 0 | 0 | 24-HR | ALL | 1ST | 13121424
| 457326 | 526464 | 2.9143 | 0 | 0 | 0 | 24-HR | ALL | 1ST | 13121424
| 449526 | 526564 | 1.4706 | 6.55 | 6.55 | 0 | 24-HR | ALL | 1ST | 13072224
| 452026 | 526564 | 1.234 | 1.24 | 2 | 0 | 24-HR | ALL | 1ST | 13112824
| 452126 | 526564 | 1.2965 | 3.64 | 3.64 | 0 | 24-HR | ALL | 1ST | 13112824
| 452326 | 526564 | 1.4044 | -4.29 | 0 | 0 | 24-HR | ALL | 1ST | 13112824
| 452426 | 526564 | 1.4709 | 0.13 | 0.13 | 0 | 24-HR | ALL | 1ST | 13112824
| 452526 | 526564 | 1.5296 | 0 | 0 | 0 | 24-HR | ALL | 1ST | 13112824
| 452626 | 526564 | 1.5871 | 0 | 0 | 0 | 24-HR | ALL | 1ST | 13112824
| 452726 | 526564 | 1.6425 | 0 | 0 | 0 | 24-HR | ALL | 1ST | 13112824
| 452826 | 526564 | 1.6951 | 0 | 0 | 0 | 24-HR | ALL | 1ST | 13112824
| 452926 | 526564 | 1.7442 | 0 | 0 | 0 | 24-HR | ALL | 1ST | 13112824
| 453026 | 526564 | 1.7889 | 0 | 0 | 0 | 24-HR | ALL | 1ST | 13112824
| 453126 | 526564 | 1.8284 | 0 | 0 | 0 | 24-HR | ALL | 1ST | 13112824
| 453226 | 526564 | 1.8619 | 0 | 0 | 0 | 24-HR | ALL | 1ST | 13112824
| 453326 | 526564 | 1.8885 | 0 | 0 | 0 | 24-HR | ALL | 1ST | 13112824
| 453426 | 526564 | 1.9074 | 0 | 0 | 0 | 24-HR | ALL | 1ST | 13112824
| 453526 | 526564 | 1.9179 | 0 | 0 | 0 | 24-HR | ALL | 1ST | 13112824
| 453626 | 526564 | 1.9194 | 0 | 0 | 0 | 24-HR | ALL | 1ST | 13112824
| 453726 | 526564 | 1.9114 | 0 | 0 | 0 | 24-HR | ALL | 1ST | 13112824
| 453826 | 526564 | 1.8939 | 0.22 | 0.22 | 0 | 24-HR | ALL | 1ST | 13112824
| 453926 | 526564 | 1.8656 | 0.13 | 0.13 | 0 | 24-HR | ALL | 1ST | 13112824
| 454026 | 526564 | 1.8528 | 0 | 0 | 0 | 24-HR | ALL | 1ST | 13123124
| 454126 | 526564 | 1.9905 | 0 | 0 | 0 | 24-HR | ALL | 1ST | 13123124
| 454726 | 526564 | 2.3352 | 0 | 0 | 0 | 24-HR | ALL | 1ST | 13123124
| 454826 | 526564 | 2.3209 | 0 | 0 | 0 | 24-HR | ALL | 1ST | 13021324
| 454926 | 526564 | 2.4766 | 0 | 0 | 0 | 24-HR | ALL | 1ST | 13021324
| 455026 | 526564 | 2.6075 | 0 | 0 | 0 | 24-HR | ALL | 1ST | 13021324
| 455126 | 526564 | 2.717 | 0 | 0 | 0 | 24-HR | ALL | 1ST | 13121824
| 455226 | 526564 | 2.8816 | 0 | 0 | 0 | 24-HR | ALL | 1ST | 13121824
| 455326 | 526564 | 3.0418 | 0 | 0 | 0 | 24-HR | ALL | 1ST | 13121824
| 455426 | 526564 | 3.1942 | 0 | 0 | 0 | 24-HR | ALL | 1ST | 13121824
| 455526 | 526564 | 3.3351 | 0 | 0 | 0 | 24-HR | ALL | 1ST | 13121824
| 455626 | 526564 | 3.4601 | 0 | 0 | 0 | 24-HR | ALL | 1ST | 13121824
| 455726 | 526564 | 3.5646 | 0 | 0 | 0 | 24-HR | ALL | 1ST | 13121824
| 455826 | 526564 | 3.685 | 5.12 | 5.12 | 0 | 24-HR | ALL | 1ST | 13121824
| 455926 | 526564 | 3.7069 | 1.71 | 3 | 0 | 24-HR | ALL | 1ST | 13121824
| 456026 | 526564 | 3.7121 | 0.57 | 4 | 0 | 24-HR | ALL | 1ST | 13121824
| 456126 | 526564 | 3.7111 | 3 | 4 | 0 | 24-HR | ALL | 1ST | 13121824
| 456226 | 526564 | 3.6348 | 1.46 | 8 | 0 | 24-HR | ALL | 1ST | 13121824
| 456326 | 526564 | 3.5578 | 4.28 | 8 | 0 | 24-HR | ALL | 1ST | 13121824
| 456426 | 526564 | 3.4164 | 2.94 | 7 | 0 | 24-HR | ALL | 1ST | 13102224
| 456526 | 526564 | 3.3594 | 1.77 | 6 | 0 | 24-HR | ALL | 1ST | 13102224
| 456626 | 526564 | 3.2595 | 0 | 4 | 0 | 24-HR | ALL | 1ST | 13102224
| 456726 | 526564 | 3.1445 | 0 | 5 | 0 | 24-HR | ALL | 1ST | 13102224
| 456826 | 526564 | 2.9962 | 0 | 7 | 0 | 24-HR | ALL | 1ST | 13102224
| 456926 | 526564 | 2.8188 | 0 | 6 | 0 | 24-HR | ALL | 1ST | 13102224
| 457026 | 526564 | 2.6959 | 0 | 0 | 0 | 24-HR | ALL | 1ST | 13041424
| 457126 | 526564 | 2.7205 | 0 | 0 | 0 | 24-HR | ALL | 1ST | 13041424
| 457226 | 526564 | 2.7401 | 0 | 0 | 0 | 24-HR | ALL | 1ST | 13121424
| 452326 | 526664 | 1.4367 | -1.43 | 0 | 0 | 24-HR | ALL | 1ST | 13112824
| 452426 | 526664 | 1.4994 | 1.45 | 1.45 | 0 | 24-HR | ALL | 1ST | 13112824
| 452526 | 526664 | 1.5586 | 2.7 | 2.7 | 0 | 24-HR | ALL | 1ST | 13112824
| 452626 | 526664 | 1.6147 | 3.04 | 3.04 | 0 | 24-HR | ALL | 1ST | 13112824
| 452726 | 526664 | 1.6674 | 2.83 | 2.83 | 0 | 24-HR | ALL | 1ST | 13112824
| 452826 | 526664 | 1.715 | 1.63 | 1.63 | 0 | 24-HR | ALL | 1ST | 13112824
| 452926 | 526664 | 1.7622 | 2.21 | 2.21 | 0 | 24-HR | ALL | 1ST | 13112824
| 453026 | 526664 | 1.8054 | 3.07 | 3.07 | 0 | 24-HR | ALL | 1ST | 13112824
| 453126 | 526664 | 1.8381 | 1.57 | 1.57 | 0 | 24-HR | ALL | 1ST | 13112824
| 453226 | 526664 | 1.8655 | 0.54 | 0.54 | 0 | 24-HR | ALL | 1ST | 13112824
| 453326 | 526664 | 1.8881 | 0.54 | 0.54 | 0 | 24-HR | ALL | 1ST | 13112824
| 453426 | 526664 | 1.9111 | 4.13 | 4.13 | 0 | 24-HR | ALL | 1ST | 13112824
| 453526 | 526664 | 1.9092 | 0.54 | 0.54 | 0 | 24-HR | ALL | 1ST | 13112824
| 453626 | 526664 | 1.9054 | 0 | 0 | 0 | 24-HR | ALL | 1ST | 13112824
| 453726 | 526664 | 1.8933 | 0 | 0 | 0 | 24-HR | ALL | 1ST | 13112824
| 453826 | 526664 | 1.8752 | 1.54 | 1.54 | 0 | 24-HR | ALL | 1ST | 13112824
| 453926 | 526664 | 1.8446 | 2 | 2 | 0 | 24-HR | ALL | 1ST | 13112824
| 454026 | 526664 | 1.8716 | 0.17 | 0.17 | 0 | 24-HR | ALL | 1ST | 13123124
| 454126 | 526664 | 1.9989 | 0 | 0 | 0 | 24-HR | ALL | 1ST | 13123124
| 454726 | 526664 | 2.2801 | 0 | 0 | 0 | 24-HR | ALL | 1ST | 13123124
| 454826 | 526664 | 2.3193 | 0 | 0 | 0 | 24-HR | ALL | 1ST | 13021324
| 454926 | 526664 | 2.4646 | 0 | 0 | 0 | 24-HR | ALL | 1ST | 13021324
| 455026 | 526664 | 2.5848 | 0 | 0 | 0 | 24-HR | ALL | 1ST | 13021324
| 455126 | 526664 | 2.6947 | 0 | 0 | 0 | 24-HR | ALL | 1ST | 13121824
| 455226 | 526664 | 2.8535 | 0 | 0 | 0 | 24-HR | ALL | 1ST | 13121824
| 455326 | 526664 | 3.0077 | 0 | 0 | 0 | 24-HR | ALL | 1ST | 13121824
| 455426 | 526664 | 3.1541 | 0 | 0 | 0 | 24-HR | ALL | 1ST | 13121824
| 455526 | 526664 | 3.2891 | 0 | 0 | 0 | 24-HR | ALL | 1ST | 13121824
| 455626 | 526664 | 3.4086 | 0 | 0 | 0 | 24-HR | ALL | 1ST | 13121824
| 455726 | 526664 | 3.5362 | 3.78 | 3.78 | 0 | 24-HR | ALL | 1ST | 13121824
| 455826 | 526664 | 3.6291 | 5.84 | 5.84 | 0 | 24-HR | ALL | 1ST | 13121824
| 455926 | 526664 | 3.6374 | 1.02 | 5 | 0 | 24-HR | ALL | 1ST | 13121824
| 456026 | 526664 | 3.6663 | 2.83 | 2.83 | 0 | 24-HR | ALL | 1ST | 13121824
| 456126 | 526664 | 3.6429 | 2.7 | 2.7 | 0 | 24-HR | ALL | 1ST | 13121824
| 456226 | 526664 | 3.5852 | 3.01 | 3.01 | 0 | 24-HR | ALL | 1ST | 13121824
| 456326 | 526664 | 3.4756 | 1.83 | 5 | 0 | 24-HR | ALL | 1ST | 13121824
| 456426 | 526664 | 3.3774 | 1.86 | 5 | 0 | 24-HR | ALL | 1ST | 13102224
| 456526 | 526664 | 3.3198 | 0.44 | 5 | 0 | 24-HR | ALL | 1ST | 13102224
| 456626 | 526664 | 3.2385 | 0 | 5 | 0 | 24-HR | ALL | 1ST | 13102224
| 456726 | 526664 | 3.1277 | 0 | 3 | 0 | 24-HR | ALL | 1ST | 13102224
| 456826 | 526664 | 2.9846 | 0 | 0 | 0 | 24-HR | ALL | 1ST | 13102224
| 456926 | 526664 | 2.8128 | 0 | 0 | 0 | 24-HR | ALL | 1ST | 13102224
| 457026 | 526664 | 2.634 | 0 | 0 | 0 | 24-HR | ALL | 1ST | 13041424
| 457126 | 526664 | 2.6574 | 0 | 0 | 0 | 24-HR | ALL | 1ST | 13041424
| 452626 | 526764 | 1.6448 | 8.55 | 8.55 | 0 | 24-HR | ALL | 1ST | 13112824
| 452726 | 526764 | 1.6888 | 5 | 5 | 0 | 24-HR | ALL | 1ST | 13112824
| 452826 | 526764 | 1.7397 | 6.92 | 6.92 | 0 | 24-HR | ALL | 1ST | 13112824
| 452926 | 526764 | 1.7984 | 14.42 | 14.42 | 0 | 24-HR | ALL | 1ST | 13112824
| 453026 | 526764 | 1.8228 | 7.76 | 7.76 | 0 | 24-HR | ALL | 1ST | 13112824
| 453126 | 526764 | 1.8472 | 4 | 4 | 0 | 24-HR | ALL | 1ST | 13112824
| 453226 | 526764 | 1.8749 | 4.85 | 4.85 | 0 | 24-HR | ALL | 1ST | 13112824
| 453326 | 526764 | 1.8906 | 3.48 | 3.48 | 0 | 24-HR | ALL | 1ST | 13112824
| 453426 | 526764 | 1.9057 | 5.34 | 5.34 | 0 | 24-HR | ALL | 1ST | 13112824
| 453526 | 526764 | 1.9007 | 2.09 | 2.09 | 0 | 24-HR | ALL | 1ST | 13112824
| 453626 | 526764 | 1.8894 | 0 | 0 | 0 | 24-HR | ALL | 1ST | 13112824
| 453726 | 526764 | 1.8737 | 0 | 0 | 0 | 24-HR | ALL | 1ST | 13112824
| 453826 | 526764 | 1.8484 | 0 | 0 | 0 | 24-HR | ALL | 1ST | 13112824
| 453926 | 526764 | 1.8226 | 4 | 4 | 0 | 24-HR | ALL | 1ST | 13112824
| 454026 | 526764 | 1.8902 | 1.43 | 1.43 | 0 | 24-HR | ALL | 1ST | 13123124
| 454126 | 526764 | 2.003 | 0 | 0 | 0 | 24-HR | ALL | 1ST | 13123124
| 454226 | 526764 | 2.104 | 0 | 0 | 0 | 24-HR | ALL | 1ST | 13123124
| 454726 | 526764 | 2.2246 | 0 | 0 | 0 | 24-HR | ALL | 1ST | 13123124
| 454826 | 526764 | 2.3158 | 0 | 0 | 0 | 24-HR | ALL | 1ST | 13021324
| 454926 | 526764 | 2.451 | 0 | 0 | 0 | 24-HR | ALL | 1ST | 13021324
| 455026 | 526764 | 2.561 | 0 | 0 | 0 | 24-HR | ALL | 1ST | 13021324
| 455126 | 526764 | 2.6719 | 0 | 0 | 0 | 24-HR | ALL | 1ST | 13121824
| 455426 | 526764 | 3.1143 | 0 | 0 | 0 | 24-HR | ALL | 1ST | 13121824
| 455526 | 526764 | 3.2476 | 0.61 | 0.61 | 0 | 24-HR | ALL | 1ST | 13121824
| 455626 | 526764 | 3.3709 | 1.91 | 1.91 | 0 | 24-HR | ALL | 1ST | 13121824
| 455726 | 526764 | 3.4845 | 4.36 | 4.36 | 0 | 24-HR | ALL | 1ST | 13121824
| 455826 | 526764 | 3.5376 | 1.79 | 7 | 0 | 24-HR | ALL | 1ST | 13121824
| 455926 | 526764 | 3.5678 | 0.06 | 4 | 0 | 24-HR | ALL | 1ST | 13121824
| 456026 | 526764 | 3.6002 | 2.56 | 2.56 | 0 | 24-HR | ALL | 1ST | 13121824
| 456126 | 526764 | 3.5855 | 3.43 | 3.43 | 0 | 24-HR | ALL | 1ST | 13121824
| 456226 | 526764 | 3.5243 | 3.12 | 3.12 | 0 | 24-HR | ALL | 1ST | 13121824
| 456326 | 526764 | 3.4087 | 0.8 | 5 | 0 | 24-HR | ALL | 1ST | 13121824
| 456426 | 526764 | 3.3645 | 3 | 3 | 0 | 24-HR | ALL | 1ST | 13102224
| 456526 | 526764 | 3.2908 | 0 | 2 | 0 | 24-HR | ALL | 1ST | 13102224
| 456626 | 526764 | 3.2174 | 0 | 0 | 0 | 24-HR | ALL | 1ST | 13102224
| 456726 | 526764 | 3.1106 | 0 | 0 | 0 | 24-HR | ALL | 1ST | 13102224
| 456826 | 526764 | 2.9723 | 0 | 0 | 0 | 24-HR | ALL | 1ST | 13102224
| 456926 | 526764 | 2.806 | 0 | 0 | 0 | 24-HR | ALL | 1ST | 13102224
| 457026 | 526764 | 2.6168 | 0 | 0 | 0 | 24-HR | ALL | 1ST | 13102224
| 453426 | 526864 | 1.8965 | 5.85 | 5.85 | 0 | 24-HR | ALL | 1ST | 13112824
| 453526 | 526864 | 1.882 | 0 | 0 | 0 | 24-HR | ALL | 1ST | 13112824
| 453626 | 526864 | 1.8718 | 0 | 0 | 0 | 24-HR | ALL | 1ST | 13112824
| 453726 | 526864 | 1.8525 | 0 | 0 | 0 | 24-HR | ALL | 1ST | 13112824
| 453826 | 526864 | 1.824 | 0 | 1 | 0 | 24-HR | ALL | 1ST | 13112824
| 453926 | 526864 | 1.787 | 0.29 | 2 | 0 | 24-HR | ALL | 1ST | 13112824
| 454026 | 526864 | 1.9009 | 1.7 | 1.7 | 0 | 24-HR | ALL | 1ST | 13123124
| 454126 | 526864 | 2.0032 | 0 | 0 | 0 | 24-HR | ALL | 1ST | 13123124
| 454226 | 526864 | 2.0939 | 0 | 0 | 0 | 24-HR | ALL | 1ST | 13123124
| 454326 | 526864 | 2.1629 | 0 | 0 | 0 | 24-HR | ALL | 1ST | 13123124
| 454826 | 526864 | 2.3105 | 0 | 0 | 0 | 24-HR | ALL | 1ST | 13021324
| 454926 | 526864 | 2.4361 | 0 | 0 | 0 | 24-HR | ALL | 1ST | 13021324
| 455026 | 526864 | 2.5364 | 0 | 0 | 0 | 24-HR | ALL | 1ST | 13021324
| 455126 | 526864 | 2.6488 | 0 | 0 | 0 | 24-HR | ALL | 1ST | 13121824
| 455426 | 526864 | 3.0749 | 0 | 0 | 0 | 24-HR | ALL | 1ST | 13121824
| 455526 | 526864 | 3.2114 | 2 | 2 | 0 | 24-HR | ALL | 1ST | 13121824
| 455626 | 526864 | 3.3233 | 2.26 | 2.26 | 0 | 24-HR | ALL | 1ST | 13121824
| 455726 | 526864 | 3.4194 | 2.92 | 5 | 0 | 24-HR | ALL | 1ST | 13121824
| 455826 | 526864 | 3.4811 | 2 | 8 | 0 | 24-HR | ALL | 1ST | 13121824
| 455926 | 526864 | 3.5243 | 2.23 | 2.23 | 0 | 24-HR | ALL | 1ST | 13121824
| 456026 | 526864 | 3.5393 | 2.71 | 2.71 | 0 | 24-HR | ALL | 1ST | 13121824
| 456126 | 526864 | 3.5152 | 2.45 | 3 | 0 | 24-HR | ALL | 1ST | 13121824
| 456226 | 526864 | 3.4545 | 2 | 3 | 0 | 24-HR | ALL | 1ST | 13121824
| 456326 | 526864 | 3.3718 | 3.13 | 3.13 | 0 | 24-HR | ALL | 1ST | 13121824
| 456426 | 526864 | 3.3074 | 0.24 | 2 | 0 | 24-HR | ALL | 1ST | 13102224
| 456526 | 526864 | 3.2669 | 0 | 4 | 0 | 24-HR | ALL | 1ST | 13102224
| 456626 | 526864 | 3.1962 | 0 | 0 | 0 | 24-HR | ALL | 1ST | 13102224
| 456726 | 526864 | 3.0931 | 0 | 0 | 0 | 24-HR | ALL | 1ST | 13102224
| 456826 | 526864 | 2.9595 | 0 | 0 | 0 | 24-HR | ALL | 1ST | 13102224
| 456926 | 526864 | 2.7985 | 0 | 0 | 0 | 24-HR | ALL | 1ST | 13102224
| 453526 | 526964 | 1.8739 | 3.49 | 3.49 | 0 | 24-HR | ALL | 1ST | 13112824
| 453626 | 526964 | 1.8525 | 0 | 0 | 0 | 24-HR | ALL | 1ST | 13112824
| 453726 | 526964 | 1.8299 | 0 | 0 | 0 | 24-HR | ALL | 1ST | 13112824
| 453826 | 526964 | 1.7985 | 0 | 0 | 0 | 24-HR | ALL | 1ST | 13112824
| 453926 | 526964 | 1.7963 | 2.91 | 2.91 | 0 | 24-HR | ALL | 1ST | 13123124
| 454026 | 526964 | 1.9051 | 1.29 | 1.29 | 0 | 24-HR | ALL | 1ST | 13123124
| 454126 | 526964 | 2.0075 | 1.97 | 1.97 | 0 | 24-HR | ALL | 1ST | 13123124
| 454226 | 526964 | 2.0805 | 0 | 0 | 0 | 24-HR | ALL | 1ST | 13123124
| 454326 | 526964 | 2.1396 | 0 | 0 | 0 | 24-HR | ALL | 1ST | 13123124
| 454426 | 526964 | 2.1739 | 0 | 0 | 0 | 24-HR | ALL | 1ST | 13123124
| 454826 | 526964 | 2.3037 | 0 | 0 | 0 | 24-HR | ALL | 1ST | 13021324
| 454926 | 526964 | 2.42 | 0 | 0 | 0 | 24-HR | ALL | 1ST | 13021324
| 455026 | 526964 | 2.511 | 0 | 0 | 0 | 24-HR | ALL | 1ST | 13021324
| 455126 | 526964 | 2.6253 | 0 | 0 | 0 | 24-HR | ALL | 1ST | 13121824
| 455426 | 526964 | 3.0358 | 0 | 0 | 0 | 24-HR | ALL | 1ST | 13121824
| 455526 | 526964 | 3.1703 | 2.53 | 2.53 | 0 | 24-HR | ALL | 1ST | 13121824
| 455626 | 526964 | 3.2854 | 3.98 | 3.98 | 0 | 24-HR | ALL | 1ST | 13121824
| 455726 | 526964 | 3.3616 | 2.29 | 5 | 0 | 24-HR | ALL | 1ST | 13121824
| 455826 | 526964 | 3.4255 | 2.15 | 2.15 | 0 | 24-HR | ALL | 1ST | 13121824
| 455926 | 526964 | 3.4745 | 3.46 | 3.46 | 0 | 24-HR | ALL | 1ST | 13121824
| 456026 | 526964 | 3.4818 | 3.09 | 3.09 | 0 | 24-HR | ALL | 1ST | 13121824
| 456126 | 526964 | 3.4593 | 3 | 3 | 0 | 24-HR | ALL | 1ST | 13121824
| 456226 | 526964 | 3.4084 | 3.51 | 3.51 | 0 | 24-HR | ALL | 1ST | 13121824
| 456326 | 526964 | 3.2956 | 0.58 | 0.58 | 0 | 24-HR | ALL | 1ST | 13121824
| 456426 | 526964 | 3.2793 | 0 | 3 | 0 | 24-HR | ALL | 1ST | 13102224
| 456526 | 526964 | 3.2429 | 0 | 0 | 0 | 24-HR | ALL | 1ST | 13102224
| 456626 | 526964 | 3.1748 | 0 | 0 | 0 | 24-HR | ALL | 1ST | 13102224
| 456726 | 526964 | 3.0754 | 0 | 0 | 0 | 24-HR | ALL | 1ST | 13102224
| 456826 | 526964 | 2.9462 | 0 | 0 | 0 | 24-HR | ALL | 1ST | 13102224
| 453626 | 527064 | 1.8366 | 2.24 | 2.24 | 0 | 24-HR | ALL | 1ST | 13112824
| 453726 | 527064 | 1.8061 | 0 | 0 | 0 | 24-HR | ALL | 1ST | 13112824
| 453826 | 527064 | 1.7738 | 0.91 | 0.91 | 0 | 24-HR | ALL | 1ST | 13112824
| 453926 | 527064 | 1.8057 | 2.56 | 2.56 | 0 | 24-HR | ALL | 1ST | 13123124
| 454026 | 527064 | 1.9067 | 1.15 | 1.15 | 0 | 24-HR | ALL | 1ST | 13123124
| 454126 | 527064 | 2.0033 | 2.7 | 2.7 | 0 | 24-HR | ALL | 1ST | 13123124
| 454226 | 527064 | 2.0641 | 0 | 0 | 0 | 24-HR | ALL | 1ST | 13123124
| 454326 | 527064 | 2.1137 | 0 | 0 | 0 | 24-HR | ALL | 1ST | 13123124
| 454426 | 527064 | 2.1391 | 0 | 0 | 0 | 24-HR | ALL | 1ST | 13123124
| 454826 | 527064 | 2.2954 | 0 | 0 | 0 | 24-HR | ALL | 1ST | 13021324
| 454926 | 527064 | 2.4027 | 0 | 0 | 0 | 24-HR | ALL | 1ST | 13021324
| 455026 | 527064 | 2.4849 | 0 | 0 | 0 | 24-HR | ALL | 1ST | 13021324
| 455526 | 527064 | 3.1351 | 3.96 | 3.96 | 0 | 24-HR | ALL | 1ST | 13121824
| 455626 | 527064 | 3.2305 | 2.97 | 2.97 | 0 | 24-HR | ALL | 1ST | 13121824
| 455726 | 527064 | 3.3075 | 2 | 2 | 0 | 24-HR | ALL | 1ST | 13121824
| 455826 | 527064 | 3.3642 | 1.3 | 1.3 | 0 | 24-HR | ALL | 1ST | 13121824
| 455926 | 527064 | 3.4125 | 2.91 | 2.91 | 0 | 24-HR | ALL | 1ST | 13121824
| 456026 | 527064 | 3.4264 | 3.56 | 3.56 | 0 | 24-HR | ALL | 1ST | 13121824
| 456126 | 527064 | 3.3937 | 2.12 | 2.12 | 0 | 24-HR | ALL | 1ST | 13121824
| 456226 | 527064 | 3.3243 | 0.12 | 2 | 0 | 24-HR | ALL | 1ST | 13121824
| 456326 | 527064 | 3.259 | 0 | 3 | 0 | 24-HR | ALL | 1ST | 13102224
| 456426 | 527064 | 3.2539 | 0 | 0 | 0 | 24-HR | ALL | 1ST | 13102224
| 456526 | 527064 | 3.2189 | 0 | 0 | 0 | 24-HR | ALL | 1ST | 13102224
| 456626 | 527064 | 3.1533 | 0 | 0 | 0 | 24-HR | ALL | 1ST | 13102224
| 456726 | 527064 | 3.0572 | 0 | 0 | 0 | 24-HR | ALL | 1ST | 13102224
| 453626 | 527164 | 1.8179 | 3.85 | 3.85 | 0 | 24-HR | ALL | 1ST | 13112824
| 453726 | 527164 | 1.7867 | 2.58 | 2.58 | 0 | 24-HR | ALL | 1ST | 13112824
| 453826 | 527164 | 1.7476 | 1.53 | 1.53 | 0 | 24-HR | ALL | 1ST | 13112824
| 453926 | 527164 | 1.8039 | 0 | 4 | 0 | 24-HR | ALL | 1ST | 13123124
| 454026 | 527164 | 1.9012 | 0 | 2 | 0 | 24-HR | ALL | 1ST | 13123124
| 454126 | 527164 | 1.9825 | 0 | 4 | 0 | 24-HR | ALL | 1ST | 13123124
| 454226 | 527164 | 2.0449 | 0 | 0 | 0 | 24-HR | ALL | 1ST | 13123124
| 454326 | 527164 | 2.0856 | 0 | 0 | 0 | 24-HR | ALL | 1ST | 13123124
| 454426 | 527164 | 2.1026 | 0 | 0 | 0 | 24-HR | ALL | 1ST | 13123124
| 454926 | 527164 | 2.3838 | 0 | 0 | 0 | 24-HR | ALL | 1ST | 13021324
| 455426 | 527164 | 2.9665 | 1.36 | 1.36 | 0 | 24-HR | ALL | 1ST | 13121824
| 455526 | 527164 | 3.0984 | 5.06 | 5.06 | 0 | 24-HR | ALL | 1ST | 13121824
| 455626 | 527164 | 3.1833 | 3 | 4 | 0 | 24-HR | ALL | 1ST | 13121824
| 455726 | 527164 | 3.263 | 3 | 3 | 0 | 24-HR | ALL | 1ST | 13121824
| 455826 | 527164 | 3.3278 | 3.84 | 3.84 | 0 | 24-HR | ALL | 1ST | 13121824
| 455926 | 527164 | 3.3739 | 5.35 | 5.35 | 0 | 24-HR | ALL | 1ST | 13121824
| 456026 | 527164 | 3.3567 | 1.93 | 4 | 0 | 24-HR | ALL | 1ST | 13121824
| 456126 | 527164 | 3.3206 | 0 | 3 | 0 | 24-HR | ALL | 1ST | 13121824
| 456226 | 527164 | 3.2683 | 0 | 4 | 0 | 24-HR | ALL | 1ST | 13121824
| 456326 | 527164 | 3.2321 | 0 | 4 | 0 | 24-HR | ALL | 1ST | 13102224
| 456426 | 527164 | 3.2276 | 0 | 0 | 0 | 24-HR | ALL | 1ST | 13102224
| 456526 | 527164 | 3.1941 | 0 | 0 | 0 | 24-HR | ALL | 1ST | 13102224
| 456626 | 527164 | 3.131 | 0 | 0 | 0 | 24-HR | ALL | 1ST | 13102224
| 456726 | 527164 | 3.0384 | 0 | 0 | 0 | 24-HR | ALL | 1ST | 13102224
| 453526 | 527264 | 1.818 | 3.93 | 3.93 | 0 | 24-HR | ALL | 1ST | 13112824
| 453626 | 527264 | 1.7925 | 2.8 | 2.8 | 0 | 24-HR | ALL | 1ST | 13112824
| 453726 | 527264 | 1.7555 | 0 | 0 | 0 | 24-HR | ALL | 1ST | 13112824
| 453826 | 527264 | 1.7164 | 0 | 0 | 0 | 24-HR | ALL | 1ST | 13112824
| 453926 | 527264 | 1.8078 | 0 | 3 | 0 | 24-HR | ALL | 1ST | 13123124
| 454026 | 527264 | 1.8968 | 0 | 2 | 0 | 24-HR | ALL | 1ST | 13123124
| 454126 | 527264 | 1.9695 | 0 | 3 | 0 | 24-HR | ALL | 1ST | 13123124
| 454226 | 527264 | 2.0233 | 0 | 0 | 0 | 24-HR | ALL | 1ST | 13123124
| 455326 | 527264 | 2.8055 | 0 | 0 | 0 | 24-HR | ALL | 1ST | 13121824
| 455426 | 527264 | 2.9267 | 1 | 1 | 0 | 24-HR | ALL | 1ST | 13121824
| 455526 | 527264 | 3.0486 | 3.83 | 3.83 | 0 | 24-HR | ALL | 1ST | 13121824
| 455626 | 527264 | 3.137 | 3.02 | 3.02 | 0 | 24-HR | ALL | 1ST | 13121824
| 455726 | 527264 | 3.2161 | 3.49 | 3.49 | 0 | 24-HR | ALL | 1ST | 13121824
| 455826 | 527264 | 3.2716 | 3.39 | 3.39 | 0 | 24-HR | ALL | 1ST | 13121824
| 455926 | 527264 | 3.2809 | 0 | 4 | 0 | 24-HR | ALL | 1ST | 13121824
| 456026 | 527264 | 3.2871 | 0 | 4 | 0 | 24-HR | ALL | 1ST | 13121824
| 456126 | 527264 | 3.2654 | 0 | 3 | 0 | 24-HR | ALL | 1ST | 13121824
| 456226 | 527264 | 3.2147 | 0 | 0 | 0 | 24-HR | ALL | 1ST | 13121824
| 456326 | 527264 | 3.2037 | 0 | 0 | 0 | 24-HR | ALL | 1ST | 13102224
| 456426 | 527264 | 3.1995 | 0 | 0 | 0 | 24-HR | ALL | 1ST | 13102224
| 456526 | 527264 | 3.1672 | 0 | 0 | 0 | 24-HR | ALL | 1ST | 13102224
| 456626 | 527264 | 3.1063 | 0 | 0 | 0 | 24-HR | ALL | 1ST | 13102224
| 456726 | 527264 | 3.017 | 0 | 0 | 0 | 24-HR | ALL | 1ST | 13102224
| 456826 | 527264 | 2.9003 | 0 | 0 | 0 | 24-HR | ALL | 1ST | 13102224
| 456926 | 527264 | 2.7589 | 0 | 0 | 0 | 24-HR | ALL | 1ST | 13102224
| 453326 | 527364 | 1.816 | -0.56 | 7 | 0 | 24-HR | ALL | 1ST | 13112824
| 453426 | 527364 | 1.8119 | 2.57 | 5 | 0 | 24-HR | ALL | 1ST | 13112824
| 453526 | 527364 | 1.7887 | 0.13 | 6 | 0 | 24-HR | ALL | 1ST | 13112824
| 453626 | 527364 | 1.7698 | 3.59 | 3.59 | 0 | 24-HR | ALL | 1ST | 13112824
| 453726 | 527364 | 1.7296 | 0.3 | 6 | 0 | 24-HR | ALL | 1ST | 13112824
| 453826 | 527364 | 1.7138 | 0 | 5 | 0 | 24-HR | ALL | 1ST | 13123124
| 453926 | 527364 | 1.8084 | 0 | 0 | 0 | 24-HR | ALL | 1ST | 13123124
| 454026 | 527364 | 1.8894 | 0 | 0 | 0 | 24-HR | ALL | 1ST | 13123124
| 454126 | 527364 | 1.954 | 0 | 0 | 0 | 24-HR | ALL | 1ST | 13123124
| 455426 | 527364 | 2.8869 | 0.53 | 0.53 | 0 | 24-HR | ALL | 1ST | 13121824
| 455526 | 527364 | 3.0043 | 3.39 | 5 | 0 | 24-HR | ALL | 1ST | 13121824
| 455626 | 527364 | 3.0909 | 2.94 | 2.94 | 0 | 24-HR | ALL | 1ST | 13121824
| 455726 | 527364 | 3.1545 | 1.48 | 1.48 | 0 | 24-HR | ALL | 1ST | 13121824
| 455826 | 527364 | 3.1976 | 0 | 6 | 0 | 24-HR | ALL | 1ST | 13121824
| 455926 | 527364 | 3.2278 | 0 | 6 | 0 | 24-HR | ALL | 1ST | 13121824
| 456026 | 527364 | 3.2331 | 0 | 5 | 0 | 24-HR | ALL | 1ST | 13121824
| 456126 | 527364 | 3.2117 | 0 | 0 | 0 | 24-HR | ALL | 1ST | 13121824
| 456226 | 527364 | 3.1624 | 0 | 0 | 0 | 24-HR | ALL | 1ST | 13121824
| 456326 | 527364 | 3.1751 | 0 | 0 | 0 | 24-HR | ALL | 1ST | 13102224
| 456426 | 527364 | 3.1711 | 0 | 0 | 0 | 24-HR | ALL | 1ST | 13102224
| 456726 | 527364 | 2.9952 | 0 | 0 | 0 | 24-HR | ALL | 1ST | 13102224
| 456826 | 527364 | 2.8825 | 0 | 0 | 0 | 24-HR | ALL | 1ST | 13102224
| 456926 | 527364 | 2.7456 | 0 | 0 | 0 | 24-HR | ALL | 1ST | 13102224
| 453126 | 527464 | 1.8076 | 1 | 7 | 0 | 24-HR | ALL | 1ST | 13112824
| 453226 | 527464 | 1.8091 | 1.2 | 6 | 0 | 24-HR | ALL | 1ST | 13112824
| 453326 | 527464 | 1.8017 | 0.5 | 4 | 0 | 24-HR | ALL | 1ST | 13112824
| 453426 | 527464 | 1.7916 | 2.24 | 3 | 0 | 24-HR | ALL | 1ST | 13112824
| 453526 | 527464 | 1.7705 | 2.2 | 5 | 0 | 24-HR | ALL | 1ST | 13112824
| 453626 | 527464 | 1.7445 | 3.44 | 3.44 | 0 | 24-HR | ALL | 1ST | 13112824
| 453726 | 527464 | 1.7023 | 0.24 | 0.24 | 0 | 24-HR | ALL | 1ST | 13112824
| 453826 | 527464 | 1.7189 | 0 | 0 | 0 | 24-HR | ALL | 1ST | 13123124
| 453926 | 527464 | 1.8062 | 0 | 0 | 0 | 24-HR | ALL | 1ST | 13123124
| 454026 | 527464 | 1.8794 | 0 | 0 | 0 | 24-HR | ALL | 1ST | 13123124
| 454126 | 527464 | 1.936 | 0 | 0 | 0 | 24-HR | ALL | 1ST | 13123124
| 455426 | 527464 | 2.8478 | 0.08 | 0.08 | 0 | 24-HR | ALL | 1ST | 13121824
| 455526 | 527464 | 2.9533 | 1.57 | 4 | 0 | 24-HR | ALL | 1ST | 13121824
| 455626 | 527464 | 3.0292 | 0 | 4 | 0 | 24-HR | ALL | 1ST | 13121824
| 455726 | 527464 | 3.0978 | 0 | 4 | 0 | 24-HR | ALL | 1ST | 13121824
| 455826 | 527464 | 3.1476 | 0 | 5 | 0 | 24-HR | ALL | 1ST | 13121824
| 455926 | 527464 | 3.176 | 0 | 0 | 0 | 24-HR | ALL | 1ST | 13121824
| 456026 | 527464 | 3.1805 | 0 | 0 | 0 | 24-HR | ALL | 1ST | 13121824
| 456126 | 527464 | 3.1594 | 0 | 0 | 0 | 24-HR | ALL | 1ST | 13121824
| 456726 | 527464 | 2.9733 | 0 | 0 | 0 | 24-HR | ALL | 1ST | 13102224
| 456826 | 527464 | 2.8644 | 0 | 0 | 0 | 24-HR | ALL | 1ST | 13102224
| 452926 | 527564 | 1.7831 | 2.97 | 2.97 | 0 | 24-HR | ALL | 1ST | 13112824
| 453026 | 527564 | 1.7915 | 1.65 | 1.65 | 0 | 24-HR | ALL | 1ST | 13112824
| 453126 | 527564 | 1.796 | 1.54 | 6 | 0 | 24-HR | ALL | 1ST | 13112824
| 453226 | 527564 | 1.7919 | 0.46 | 5 | 0 | 24-HR | ALL | 1ST | 13112824
| 453326 | 527564 | 1.7848 | 1.35 | 1.35 | 0 | 24-HR | ALL | 1ST | 13112824
| 453426 | 527564 | 1.7689 | 1.41 | 1.41 | 0 | 24-HR | ALL | 1ST | 13112824
| 453526 | 527564 | 1.7449 | 1 | 1 | 0 | 24-HR | ALL | 1ST | 13112824
| 453626 | 527564 | 1.7201 | 4.1 | 4.1 | 0 | 24-HR | ALL | 1ST | 13112824
| 453726 | 527564 | 1.6742 | 0 | 0 | 0 | 24-HR | ALL | 1ST | 13112824
| 453826 | 527564 | 1.7212 | 0 | 0 | 0 | 24-HR | ALL | 1ST | 13123124
| 453926 | 527564 | 1.8012 | 0 | 0 | 0 | 24-HR | ALL | 1ST | 13123124
| 454026 | 527564 | 1.8669 | 0 | 0 | 0 | 24-HR | ALL | 1ST | 13123124
| 455526 | 527564 | 2.9282 | 4.39 | 4.39 | 0 | 24-HR | ALL | 1ST | 13121824
| 455626 | 527564 | 2.9857 | 0 | 5 | 0 | 24-HR | ALL | 1ST | 13121824
| 455726 | 527564 | 3.0513 | 0 | 4 | 0 | 24-HR | ALL | 1ST | 13121824
| 455826 | 527564 | 3.0987 | 0 | 0 | 0 | 24-HR | ALL | 1ST | 13121824
| 455926 | 527564 | 3.1254 | 0 | 0 | 0 | 24-HR | ALL | 1ST | 13121824
| 456526 | 527564 | 3.0861 | 0 | 0 | 0 | 24-HR | ALL | 1ST | 13102224
| 456626 | 527564 | 3.0315 | 0 | 0 | 0 | 24-HR | ALL | 1ST | 13102224
| 456726 | 527564 | 2.9512 | 0 | 0 | 0 | 24-HR | ALL | 1ST | 13102224
| 452726 | 527664 | 1.7384 | 1.12 | 4 | 0 | 24-HR | ALL | 1ST | 13112824
| 452826 | 527664 | 1.7592 | 1.91 | 6 | 0 | 24-HR | ALL | 1ST | 13112824
| 452926 | 527664 | 1.7735 | 2.12 | 7 | 0 | 24-HR | ALL | 1ST | 13112824
| 453026 | 527664 | 1.7793 | 1 | 1 | 0 | 24-HR | ALL | 1ST | 13112824
| 453126 | 527664 | 1.7815 | 1.3 | 1.3 | 0 | 24-HR | ALL | 1ST | 13112824
| 453226 | 527664 | 1.7757 | 0.85 | 0.85 | 0 | 24-HR | ALL | 1ST | 13112824
| 453326 | 527664 | 1.7645 | 1.08 | 1.08 | 0 | 24-HR | ALL | 1ST | 13112824
| 453426 | 527664 | 1.7501 | 3.27 | 3.27 | 0 | 24-HR | ALL | 1ST | 13112824
| 453526 | 527664 | 1.7201 | 1.03 | 1.03 | 0 | 24-HR | ALL | 1ST | 13112824
| 453626 | 527664 | 1.6931 | 4 | 4 | 0 | 24-HR | ALL | 1ST | 13112824
| 453726 | 527664 | 1.6462 | 0 | 0 | 0 | 24-HR | ALL | 1ST | 13112824
| 453826 | 527664 | 1.7207 | 0 | 0 | 0 | 24-HR | ALL | 1ST | 13123124
| 453926 | 527664 | 1.7937 | 0 | 0 | 0 | 24-HR | ALL | 1ST | 13123124
| 454026 | 527664 | 1.8522 | 0 | 0 | 0 | 24-HR | ALL | 1ST | 13123124
| 455526 | 527664 | 2.8899 | 4.7 | 4.7 | 0 | 24-HR | ALL | 1ST | 13121824
| 455626 | 527664 | 2.9431 | 0 | 0 | 0 | 24-HR | ALL | 1ST | 13121824
| 455726 | 527664 | 3.0058 | 0 | 0 | 0 | 24-HR | ALL | 1ST | 13121824
| 455826 | 527664 | 3.0509 | 0 | 0 | 0 | 24-HR | ALL | 1ST | 13121824
| 456426 | 527664 | 3.087 | 0 | 0 | 0 | 24-HR | ALL | 1ST | 13102224
| 456526 | 527664 | 3.0593 | 0 | 0 | 0 | 24-HR | ALL | 1ST | 13102224
| 456626 | 527664 | 3.0066 | 0 | 0 | 0 | 24-HR | ALL | 1ST | 13102224
| 452526 | 527764 | 1.6872 | 1.15 | 2 | 0 | 24-HR | ALL | 1ST | 13112824
| 452626 | 527764 | 1.7131 | 0.99 | 2 | 0 | 24-HR | ALL | 1ST | 13112824
| 452726 | 527764 | 1.7366 | 2 | 4 | 0 | 24-HR | ALL | 1ST | 13112824
| 452826 | 527764 | 1.7536 | 2.3 | 3 | 0 | 24-HR | ALL | 1ST | 13112824
| 452926 | 527764 | 1.7634 | 1.73 | 3 | 0 | 24-HR | ALL | 1ST | 13112824
| 453026 | 527764 | 1.7658 | 0.36 | 2 | 0 | 24-HR | ALL | 1ST | 13112824
| 453126 | 527764 | 1.7667 | 1.52 | 1.52 | 0 | 24-HR | ALL | 1ST | 13112824
| 453226 | 527764 | 1.758 | 1 | 1 | 0 | 24-HR | ALL | 1ST | 13112824
| 453326 | 527764 | 1.7432 | 0.79 | 0.79 | 0 | 24-HR | ALL | 1ST | 13112824
| 453426 | 527764 | 1.726 | 2.84 | 2.84 | 0 | 24-HR | ALL | 1ST | 13112824
| 453526 | 527764 | 1.7001 | 3.97 | 3.97 | 0 | 24-HR | ALL | 1ST | 13112824
| 453626 | 527764 | 1.6642 | 3.28 | 3.28 | 0 | 24-HR | ALL | 1ST | 13112824
| 453726 | 527764 | 1.6392 | 0 | 0 | 0 | 24-HR | ALL | 1ST | 13123124
| 453826 | 527764 | 1.7177 | 0 | 0 | 0 | 24-HR | ALL | 1ST | 13123124
| 453926 | 527764 | 1.7839 | 0 | 0 | 0 | 24-HR | ALL | 1ST | 13123124
| 454026 | 527764 | 1.8354 | 0 | 0 | 0 | 24-HR | ALL | 1ST | 13123124
| 455526 | 527764 | 2.8555 | 5.63 | 5.63 | 0 | 24-HR | ALL | 1ST | 13121824
| 455626 | 527764 | 2.9013 | 0 | 0 | 0 | 24-HR | ALL | 1ST | 13121824
| 455726 | 527764 | 2.9613 | 0 | 0 | 0 | 24-HR | ALL | 1ST | 13121824
| 456126 | 527764 | 3.01 | 0 | 0 | 0 | 24-HR | ALL | 1ST | 13121824
| 456226 | 527764 | 3.0436 | 0 | 0 | 0 | 24-HR | ALL | 1ST | 13102224
| 456426 | 527764 | 3.0593 | 0 | 0 | 0 | 24-HR | ALL | 1ST | 13102224
| 456526 | 527764 | 3.0326 | 0 | 0 | 0 | 24-HR | ALL | 1ST | 13102224
| 452426 | 527864 | 1.6645 | 3.71 | 3.71 | 0 | 24-HR | ALL | 1ST | 13112824
| 452526 | 527864 | 1.6906 | 2.7 | 2.7 | 0 | 24-HR | ALL | 1ST | 13112824
| 452626 | 527864 | 1.7119 | 1.46 | 1.46 | 0 | 24-HR | ALL | 1ST | 13112824
| 452726 | 527864 | 1.7286 | 0.36 | 0.36 | 0 | 24-HR | ALL | 1ST | 13112824
| 452826 | 527864 | 1.7439 | 1.32 | 1.32 | 0 | 24-HR | ALL | 1ST | 13112824
| 452926 | 527864 | 1.7505 | 0.52 | 3 | 0 | 24-HR | ALL | 1ST | 13112824
| 453026 | 527864 | 1.7529 | 0.71 | 0.71 | 0 | 24-HR | ALL | 1ST | 13112824
| 453126 | 527864 | 1.7497 | 1.14 | 1.14 | 0 | 24-HR | ALL | 1ST | 13112824
| 453226 | 527864 | 1.7372 | 0.02 | 0.02 | 0 | 24-HR | ALL | 1ST | 13112824
| 453326 | 527864 | 1.7231 | 1.54 | 1.54 | 0 | 24-HR | ALL | 1ST | 13112824
| 453426 | 527864 | 1.7026 | 3.17 | 3.17 | 0 | 24-HR | ALL | 1ST | 13112824
| 453526 | 527864 | 1.6722 | 2.97 | 2.97 | 0 | 24-HR | ALL | 1ST | 13112824
| 453626 | 527864 | 1.6338 | 1.93 | 4 | 0 | 24-HR | ALL | 1ST | 13112824
| 453726 | 527864 | 1.6402 | 0 | 0 | 0 | 24-HR | ALL | 1ST | 13123124
| 453826 | 527864 | 1.7124 | 0 | 0 | 0 | 24-HR | ALL | 1ST | 13123124
| 453926 | 527864 | 1.7719 | 0 | 0 | 0 | 24-HR | ALL | 1ST | 13123124
| 454026 | 527864 | 1.8168 | 0 | 0 | 0 | 24-HR | ALL | 1ST | 13123124
| 455526 | 527864 | 2.8115 | 4.56 | 4.56 | 0 | 24-HR | ALL | 1ST | 13121824
| 455626 | 527864 | 2.8659 | 1.06 | 1.06 | 0 | 24-HR | ALL | 1ST | 13121824
| 455726 | 527864 | 2.9177 | 0 | 0 | 0 | 24-HR | ALL | 1ST | 13121824
| 456126 | 527864 | 2.9781 | 0 | 0 | 0 | 24-HR | ALL | 1ST | 13102224
| 456226 | 527864 | 3.0167 | 0 | 0 | 0 | 24-HR | ALL | 1ST | 13102224
| 456326 | 527864 | 3.035 | 0 | 0 | 0 | 24-HR | ALL | 1ST | 13102224
| 452426 | 527964 | 1.6657 | 3.4 | 3.4 | 0 | 24-HR | ALL | 1ST | 13112824
| 452526 | 527964 | 1.6902 | 2.96 | 2.96 | 0 | 24-HR | ALL | 1ST | 13112824
| 452626 | 527964 | 1.7126 | 3.87 | 3.87 | 0 | 24-HR | ALL | 1ST | 13112824
| 452726 | 527964 | 1.7236 | 1.08 | 1.08 | 0 | 24-HR | ALL | 1ST | 13112824
| 452826 | 527964 | 1.7308 | -0.88 | 3 | 0 | 24-HR | ALL | 1ST | 13112824
| 452926 | 527964 | 1.7413 | 2 | 2 | 0 | 24-HR | ALL | 1ST | 13112824
| 453026 | 527964 | 1.737 | 0 | 0 | 0 | 24-HR | ALL | 1ST | 13112824
| 453126 | 527964 | 1.7303 | 0 | 0 | 0 | 24-HR | ALL | 1ST | 13112824
| 453226 | 527964 | 1.7174 | 0.03 | 0.03 | 0 | 24-HR | ALL | 1ST | 13112824
| 453326 | 527964 | 1.7035 | 3 | 3 | 0 | 24-HR | ALL | 1ST | 13112824
| 453426 | 527964 | 1.6748 | 1.34 | 3 | 0 | 24-HR | ALL | 1ST | 13112824
| 453526 | 527964 | 1.6456 | 2.91 | 4 | 0 | 24-HR | ALL | 1ST | 13112824
| 453626 | 527964 | 1.6072 | 2.83 | 2.83 | 0 | 24-HR | ALL | 1ST | 13112824
| 453726 | 527964 | 1.6389 | 0 | 0 | 0 | 24-HR | ALL | 1ST | 13123124
| 453826 | 527964 | 1.7049 | 0 | 0 | 0 | 24-HR | ALL | 1ST | 13123124
| 453926 | 527964 | 1.758 | 0 | 0 | 0 | 24-HR | ALL | 1ST | 13123124
| 454026 | 527964 | 1.7966 | 0 | 0 | 0 | 24-HR | ALL | 1ST | 13123124
| 455526 | 527964 | 2.7728 | 4.39 | 6 | 0 | 24-HR | ALL | 1ST | 13121824
| 455626 | 527964 | 2.834 | 2.7 | 2.7 | 0 | 24-HR | ALL | 1ST | 13121824
| 455726 | 527964 | 2.875 | 0 | 0 | 0 | 24-HR | ALL | 1ST | 13121824
| 455826 | 527964 | 2.914 | 0 | 0 | 0 | 24-HR | ALL | 1ST | 13121824
| 455926 | 527964 | 2.935 | 0 | 0 | 0 | 24-HR | ALL | 1ST | 13121824
| 456126 | 527964 | 2.9527 | 0 | 0 | 0 | 24-HR | ALL | 1ST | 13102224
| 456226 | 527964 | 2.9899 | 0 | 0 | 0 | 24-HR | ALL | 1ST | 13102224
| 452426 | 528064 | 1.669 | 5.15 | 5.15 | 0 | 24-HR | ALL | 1ST | 13112824
| 452526 | 528064 | 1.6901 | 4.24 | 4.24 | 0 | 24-HR | ALL | 1ST | 13112824
| 452626 | 528064 | 1.7043 | 2 | 2 | 0 | 24-HR | ALL | 1ST | 13112824
| 452726 | 528064 | 1.716 | 1.13 | 1.13 | 0 | 24-HR | ALL | 1ST | 13112824
| 452826 | 528064 | 1.7238 | 1 | 2 | 0 | 24-HR | ALL | 1ST | 13112824
| 452926 | 528064 | 1.725 | 0.24 | 0.24 | 0 | 24-HR | ALL | 1ST | 13112824
| 453026 | 528064 | 1.7252 | 2.14 | 2.14 | 0 | 24-HR | ALL | 1ST | 13112824
| 453126 | 528064 | 1.7153 | 1.79 | 1.79 | 0 | 24-HR | ALL | 1ST | 13112824
| 453226 | 528064 | 1.6989 | 1.21 | 1.21 | 0 | 24-HR | ALL | 1ST | 13112824
| 453326 | 528064 | 1.6799 | 2.65 | 2.65 | 0 | 24-HR | ALL | 1ST | 13112824
| 453426 | 528064 | 1.6514 | 2.21 | 3 | 0 | 24-HR | ALL | 1ST | 13112824
| 453526 | 528064 | 1.6211 | 4.23 | 4.23 | 0 | 24-HR | ALL | 1ST | 13112824
| 453626 | 528064 | 1.579 | 2.91 | 2.91 | 0 | 24-HR | ALL | 1ST | 13112824
| 453726 | 528064 | 1.6354 | 0 | 0 | 0 | 24-HR | ALL | 1ST | 13123124
| 453826 | 528064 | 1.6953 | 0 | 0 | 0 | 24-HR | ALL | 1ST | 13123124
| 453926 | 528064 | 1.7424 | 0 | 0 | 0 | 24-HR | ALL | 1ST | 13123124
| 454026 | 528064 | 1.775 | 0 | 0 | 0 | 24-HR | ALL | 1ST | 13123124
| 455526 | 528064 | 2.7232 | 1.79 | 7 | 0 | 24-HR | ALL | 1ST | 13121824
| 455626 | 528064 | 2.7894 | 1.74 | 1.74 | 0 | 24-HR | ALL | 1ST | 13121824
| 455726 | 528064 | 2.8333 | 0 | 0 | 0 | 24-HR | ALL | 1ST | 13121824
| 455826 | 528064 | 2.8704 | 0 | 0 | 0 | 24-HR | ALL | 1ST | 13121824
| 455926 | 528064 | 2.8902 | 0 | 0 | 0 | 24-HR | ALL | 1ST | 13121824
| 456026 | 528064 | 2.891 | 0 | 0 | 0 | 24-HR | ALL | 1ST | 13121824
| 452426 | 528164 | 1.6658 | 4 | 4 | 0 | 24-HR | ALL | 1ST | 13112824
| 452526 | 528164 | 1.6833 | 2.46 | 2.46 | 0 | 24-HR | ALL | 1ST | 13112824
| 452626 | 528164 | 1.6953 | 0.47 | 4 | 0 | 24-HR | ALL | 1ST | 13112824
| 452726 | 528164 | 1.7083 | 1.82 | 1.82 | 0 | 24-HR | ALL | 1ST | 13112824
| 452826 | 528164 | 1.7146 | 2.3 | 2.3 | 0 | 24-HR | ALL | 1ST | 13112824
| 452926 | 528164 | 1.7122 | 1 | 1 | 0 | 24-HR | ALL | 1ST | 13112824
| 453026 | 528164 | 1.704 | -0.35 | -0.35 | 0 | 24-HR | ALL | 1ST | 13112824
| 453126 | 528164 | 1.6966 | 2 | 2 | 0 | 24-HR | ALL | 1ST | 13112824
| 453226 | 528164 | 1.679 | 2.02 | 2.02 | 0 | 24-HR | ALL | 1ST | 13112824
| 453326 | 528164 | 1.6559 | 2.36 | 2.36 | 0 | 24-HR | ALL | 1ST | 13112824
| 453426 | 528164 | 1.6323 | 5.77 | 5.77 | 0 | 24-HR | ALL | 1ST | 13112824
| 453526 | 528164 | 1.5978 | 6.43 | 6.43 | 0 | 24-HR | ALL | 1ST | 13112824
| 453626 | 528164 | 1.5819 | 6.83 | 6.83 | 0 | 24-HR | ALL | 1ST | 13123124
| 453726 | 528164 | 1.6375 | 2.85 | 2.85 | 0 | 24-HR | ALL | 1ST | 13123124
| 453826 | 528164 | 1.6854 | 0.54 | 0.54 | 0 | 24-HR | ALL | 1ST | 13123124
| 453926 | 528164 | 1.7251 | 0 | 0 | 0 | 24-HR | ALL | 1ST | 13123124
| 454026 | 528164 | 1.7582 | 2.07 | 2.07 | 0 | 24-HR | ALL | 1ST | 13123124
| 454126 | 528164 | 1.7651 | 0.53 | 0.53 | 0 | 24-HR | ALL | 1ST | 13123124
| 454226 | 528164 | 1.7588 | 0 | 0 | 0 | 24-HR | ALL | 1ST | 13123124
| 455526 | 528164 | 2.6833 | 1 | 7 | 0 | 24-HR | ALL | 1ST | 13121824
| 455626 | 528164 | 2.7618 | 4.03 | 4.03 | 0 | 24-HR | ALL | 1ST | 13121824
| 455726 | 528164 | 2.7924 | 0 | 0 | 0 | 24-HR | ALL | 1ST | 13121824
| 455826 | 528164 | 2.8278 | 0 | 0 | 0 | 24-HR | ALL | 1ST | 13121824
| 455926 | 528164 | 2.8464 | 0 | 0 | 0 | 24-HR | ALL | 1ST | 13121824
| 456026 | 528164 | 2.8505 | 0 | 0 | 0 | 24-HR | ALL | 1ST | 13102224
| 452426 | 528264 | 1.6601 | 2.12 | 6 | 0 | 24-HR | ALL | 1ST | 13112824
| 452526 | 528264 | 1.6745 | 0.3 | 6 | 0 | 24-HR | ALL | 1ST | 13112824
| 452626 | 528264 | 1.6887 | 0.97 | 0.97 | 0 | 24-HR | ALL | 1ST | 13112824
| 452726 | 528264 | 1.6982 | 1.8 | 1.8 | 0 | 24-HR | ALL | 1ST | 13112824
| 452826 | 528264 | 1.6996 | 0.95 | 0.95 | 0 | 24-HR | ALL | 1ST | 13112824
| 452926 | 528264 | 1.6971 | 1 | 1 | 0 | 24-HR | ALL | 1ST | 13112824
| 453026 | 528264 | 1.6898 | 1.52 | 1.52 | 0 | 24-HR | ALL | 1ST | 13112824
| 453126 | 528264 | 1.6734 | 0.09 | 2 | 0 | 24-HR | ALL | 1ST | 13112824
| 453226 | 528264 | 1.6625 | 5.15 | 5.15 | 0 | 24-HR | ALL | 1ST | 13112824
| 453326 | 528264 | 1.6359 | 4.64 | 4.64 | 0 | 24-HR | ALL | 1ST | 13112824
| 453426 | 528264 | 1.5987 | 1.3 | 4 | 0 | 24-HR | ALL | 1ST | 13112824
| 453526 | 528264 | 1.5647 | 3.03 | 3.03 | 0 | 24-HR | ALL | 1ST | 13112824
| 453626 | 528264 | 1.5768 | 5.68 | 5.68 | 0 | 24-HR | ALL | 1ST | 13123124
| 453726 | 528264 | 1.6379 | 5.88 | 5.88 | 0 | 24-HR | ALL | 1ST | 13123124
| 453826 | 528264 | 1.6843 | 4.91 | 4.91 | 0 | 24-HR | ALL | 1ST | 13123124
| 453926 | 528264 | 1.7166 | 3.59 | 3.59 | 0 | 24-HR | ALL | 1ST | 13123124
| 454026 | 528264 | 1.7374 | 3.27 | 3.27 | 0 | 24-HR | ALL | 1ST | 13123124
| 454126 | 528264 | 1.7403 | 2 | 2 | 0 | 24-HR | ALL | 1ST | 13123124
| 454226 | 528264 | 1.7253 | 0 | 0 | 0 | 24-HR | ALL | 1ST | 13123124
| 454326 | 528264 | 1.721 | 0 | 0 | 0 | 24-HR | ALL | 1ST | 13021324
| 455726 | 528264 | 2.7523 | 0 | 0 | 0 | 24-HR | ALL | 1ST | 13121824
| 452426 | 528364 | 1.6559 | 1.85 | 4 | 0 | 24-HR | ALL | 1ST | 13112824
| 452526 | 528364 | 1.6695 | 1 | 3 | 0 | 24-HR | ALL | 1ST | 13112824
| 452626 | 528364 | 1.68 | 0.97 | 0.97 | 0 | 24-HR | ALL | 1ST | 13112824
| 452726 | 528364 | 1.6849 | 0.58 | 3 | 0 | 24-HR | ALL | 1ST | 13112824
| 452826 | 528364 | 1.686 | 1 | 2 | 0 | 24-HR | ALL | 1ST | 13112824
| 452926 | 528364 | 1.6776 | -0.98 | 1 | 0 | 24-HR | ALL | 1ST | 13112824
| 453026 | 528364 | 1.6686 | -0.13 | -0.13 | 0 | 24-HR | ALL | 1ST | 13112824
| 453126 | 528364 | 1.6573 | 2.61 | 2.61 | 0 | 24-HR | ALL | 1ST | 13112824
| 453226 | 528364 | 1.6327 | 1.04 | 2 | 0 | 24-HR | ALL | 1ST | 13112824
| 453326 | 528364 | 1.607 | 2 | 2 | 0 | 24-HR | ALL | 1ST | 13112824
| 453426 | 528364 | 1.5767 | 3.66 | 7 | 0 | 24-HR | ALL | 1ST | 13112824
| 453526 | 528364 | 1.5389 | 4 | 7 | 0 | 24-HR | ALL | 1ST | 13112824
| 453626 | 528364 | 1.5695 | 4.36 | 7 | 0 | 24-HR | ALL | 1ST | 13123124
| 453726 | 528364 | 1.6266 | 5.18 | 5.18 | 0 | 24-HR | ALL | 1ST | 13123124
| 453826 | 528364 | 1.6643 | 3 | 3 | 0 | 24-HR | ALL | 1ST | 13123124
| 453926 | 528364 | 1.6865 | 0 | 0 | 0 | 24-HR | ALL | 1ST | 13123124
| 454026 | 528364 | 1.7029 | 0 | 3 | 0 | 24-HR | ALL | 1ST | 13123124
| 454126 | 528364 | 1.7114 | 2.34 | 2.34 | 0 | 24-HR | ALL | 1ST | 13123124
| 454226 | 528364 | 1.6951 | 1.29 | 1.29 | 0 | 24-HR | ALL | 1ST | 13123124
| 454326 | 528364 | 1.7282 | 0 | 0 | 0 | 24-HR | ALL | 1ST | 13021324
| 454426 | 528364 | 1.8279 | 0 | 0 | 0 | 24-HR | ALL | 1ST | 13021324
| 454526 | 528364 | 1.9164 | 0 | 0 | 0 | 24-HR | ALL | 1ST | 13021324
| 454626 | 528364 | 1.9912 | 0 | 0 | 0 | 24-HR | ALL | 1ST | 13021324
| 452426 | 528464 | 1.6516 | 2.29 | 2.29 | 0 | 24-HR | ALL | 1ST | 13112824
| 452526 | 528464 | 1.6644 | 2.32 | 2.32 | 0 | 24-HR | ALL | 1ST | 13112824
| 452626 | 528464 | 1.6702 | 0.97 | 0.97 | 0 | 24-HR | ALL | 1ST | 13112824
| 452726 | 528464 | 1.6709 | -0.44 | 3 | 0 | 24-HR | ALL | 1ST | 13112824
| 452826 | 528464 | 1.6738 | 2.38 | 2.38 | 0 | 24-HR | ALL | 1ST | 13112824
| 452926 | 528464 | 1.6668 | 2.52 | 2.52 | 0 | 24-HR | ALL | 1ST | 13112824
| 453026 | 528464 | 1.654 | 2.45 | 2.45 | 0 | 24-HR | ALL | 1ST | 13112824
| 453126 | 528464 | 1.6356 | 2.3 | 2.3 | 0 | 24-HR | ALL | 1ST | 13112824
| 453226 | 528464 | 1.6131 | 3 | 7 | 0 | 24-HR | ALL | 1ST | 13112824
| 453326 | 528464 | 1.5856 | 4.03 | 4.03 | 0 | 24-HR | ALL | 1ST | 13112824
| 453426 | 528464 | 1.5525 | 4.86 | 4.86 | 0 | 24-HR | ALL | 1ST | 13112824
| 453526 | 528464 | 1.5113 | 3.97 | 3.97 | 0 | 24-HR | ALL | 1ST | 13112824
| 453626 | 528464 | 1.5607 | 3.18 | 6 | 0 | 24-HR | ALL | 1ST | 13123124
| 453726 | 528464 | 1.6099 | 3 | 6 | 0 | 24-HR | ALL | 1ST | 13123124
| 453826 | 528464 | 1.6437 | 1.33 | 6 | 0 | 24-HR | ALL | 1ST | 13123124
| 453926 | 528464 | 1.6655 | 0 | 5 | 0 | 24-HR | ALL | 1ST | 13123124
| 454026 | 528464 | 1.6771 | 0 | 4 | 0 | 24-HR | ALL | 1ST | 13123124
| 454126 | 528464 | 1.6746 | 0 | 3 | 0 | 24-HR | ALL | 1ST | 13123124
| 454226 | 528464 | 1.6575 | 0 | 0 | 0 | 24-HR | ALL | 1ST | 13123124
| 454326 | 528464 | 1.7341 | 0 | 0 | 0 | 24-HR | ALL | 1ST | 13021324
| 454426 | 528464 | 1.8292 | 0 | 0 | 0 | 24-HR | ALL | 1ST | 13021324
| 454526 | 528464 | 1.9126 | 0 | 0 | 0 | 24-HR | ALL | 1ST | 13021324
| 452426 | 528564 | 1.6465 | 2.88 | 2.88 | 0 | 24-HR | ALL | 1ST | 13112824
| 452526 | 528564 | 1.6551 | 1.88 | 1.88 | 0 | 24-HR | ALL | 1ST | 13112824
| 452626 | 528564 | 1.6626 | 2.88 | 2.88 | 0 | 24-HR | ALL | 1ST | 13112824
| 452726 | 528564 | 1.6614 | 1.68 | 1.68 | 0 | 24-HR | ALL | 1ST | 13112824
| 452826 | 528564 | 1.6577 | 2 | 2 | 0 | 24-HR | ALL | 1ST | 13112824
| 452926 | 528564 | 1.6532 | 4.88 | 4.88 | 0 | 24-HR | ALL | 1ST | 13112824
| 453026 | 528564 | 1.6354 | 3.08 | 3.08 | 0 | 24-HR | ALL | 1ST | 13112824
| 453126 | 528564 | 1.6092 | -0.54 | 4 | 0 | 24-HR | ALL | 1ST | 13112824
| 453226 | 528564 | 1.5897 | 3.03 | 3.03 | 0 | 24-HR | ALL | 1ST | 13112824
| 453326 | 528564 | 1.5654 | 6.92 | 6.92 | 0 | 24-HR | ALL | 1ST | 13112824
| 453426 | 528564 | 1.5279 | 6.04 | 6.04 | 0 | 24-HR | ALL | 1ST | 13112824
| 453526 | 528564 | 1.4917 | 0.24 | 4 | 0 | 24-HR | ALL | 1ST | 13123124
| 453626 | 528564 | 1.5456 | 0 | 6 | 0 | 24-HR | ALL | 1ST | 13123124
| 453726 | 528564 | 1.5902 | 0.09 | 7 | 0 | 24-HR | ALL | 1ST | 13123124
| 453826 | 528564 | 1.6229 | 0 | 6 | 0 | 24-HR | ALL | 1ST | 13123124
| 453926 | 528564 | 1.6434 | 0 | 3 | 0 | 24-HR | ALL | 1ST | 13123124
| 454026 | 528564 | 1.6506 | 0 | 3 | 0 | 24-HR | ALL | 1ST | 13123124
| 454126 | 528564 | 1.644 | 0 | 3 | 0 | 24-HR | ALL | 1ST | 13123124
| 452426 | 528664 | 1.6386 | 2.5 | 2.5 | 0 | 24-HR | ALL | 1ST | 13112824
| 452526 | 528664 | 1.6471 | 2.79 | 2.79 | 0 | 24-HR | ALL | 1ST | 13112824
| 452626 | 528664 | 1.654 | 4.79 | 4.79 | 0 | 24-HR | ALL | 1ST | 13112824
| 452726 | 528664 | 1.6499 | 3.22 | 3.22 | 0 | 24-HR | ALL | 1ST | 13112824
| 452826 | 528664 | 1.6407 | 1.52 | 1.52 | 0 | 24-HR | ALL | 1ST | 13112824
| 452926 | 528664 | 1.633 | 3.81 | 3.81 | 0 | 24-HR | ALL | 1ST | 13112824
| 453026 | 528664 | 1.6143 | 2.64 | 2.64 | 0 | 24-HR | ALL | 1ST | 13112824
| 453126 | 528664 | 1.5936 | 3.36 | 3.36 | 0 | 24-HR | ALL | 1ST | 13112824
| 453226 | 528664 | 1.5679 | 4.24 | 4.24 | 0 | 24-HR | ALL | 1ST | 13112824
| 453326 | 528664 | 1.5356 | 4.19 | 4.19 | 0 | 24-HR | ALL | 1ST | 13112824
| 453426 | 528664 | 1.4919 | 0 | 6 | 0 | 24-HR | ALL | 1ST | 13112824
| 453526 | 528664 | 1.487 | 0 | 5 | 0 | 24-HR | ALL | 1ST | 13123124
| 453626 | 528664 | 1.5367 | 0 | 5 | 0 | 24-HR | ALL | 1ST | 13123124
| 453726 | 528664 | 1.5763 | 0 | 3 | 0 | 24-HR | ALL | 1ST | 13123124
| 453826 | 528664 | 1.6045 | 0 | 3 | 0 | 24-HR | ALL | 1ST | 13123124
| 453926 | 528664 | 1.6205 | 0 | 0 | 0 | 24-HR | ALL | 1ST | 13123124
| 454026 | 528664 | 1.6235 | 0 | 0 | 0 | 24-HR | ALL | 1ST | 13123124
| 452426 | 528764 | 1.6315 | 3.26 | 3.26 | 0 | 24-HR | ALL | 1ST | 13112824
| 452526 | 528764 | 1.6339 | 1.14 | 1.14 | 0 | 24-HR | ALL | 1ST | 13112824
| 452626 | 528764 | 1.6365 | 2 | 2 | 0 | 24-HR | ALL | 1ST | 13112824
| 452726 | 528764 | 1.6346 | 3 | 3 | 0 | 24-HR | ALL | 1ST | 13112824
| 452826 | 528764 | 1.6273 | 3.68 | 3.68 | 0 | 24-HR | ALL | 1ST | 13112824
| 452926 | 528764 | 1.6111 | 2.04 | 5 | 0 | 24-HR | ALL | 1ST | 13112824
| 453026 | 528764 | 1.5939 | 2.89 | 2.89 | 0 | 24-HR | ALL | 1ST | 13112824
| 453126 | 528764 | 1.5716 | 3.7 | 3.7 | 0 | 24-HR | ALL | 1ST | 13112824
| 453226 | 528764 | 1.5474 | 6.43 | 6.43 | 0 | 24-HR | ALL | 1ST | 13112824
| 453326 | 528764 | 1.5036 | 0 | 7 | 0 | 24-HR | ALL | 1ST | 13112824
| 453426 | 528764 | 1.4655 | 0 | 7 | 0 | 24-HR | ALL | 1ST | 13112824
| 453526 | 528764 | 1.4813 | 0 | 6 | 0 | 24-HR | ALL | 1ST | 13123124
| 453626 | 528764 | 1.5264 | 0 | 0 | 0 | 24-HR | ALL | 1ST | 13123124
| 453726 | 528764 | 1.5614 | 0 | 0 | 0 | 24-HR | ALL | 1ST | 13123124
| 453826 | 528764 | 1.5851 | 0 | 0 | 0 | 24-HR | ALL | 1ST | 13123124
| 453926 | 528764 | 1.5969 | 0 | 0 | 0 | 24-HR | ALL | 1ST | 13123124
| 452426 | 528864 | 1.621 | 2.52 | 2.52 | 0 | 24-HR | ALL | 1ST | 13112824
| 452526 | 528864 | 1.6231 | 1.57 | 3 | 0 | 24-HR | ALL | 1ST | 13112824
| 452626 | 528864 | 1.6232 | 2.15 | 6 | 0 | 24-HR | ALL | 1ST | 13112824
| 452726 | 528864 | 1.6206 | 4 | 4 | 0 | 24-HR | ALL | 1ST | 13112824
| 452826 | 528864 | 1.6108 | 4.39 | 4.39 | 0 | 24-HR | ALL | 1ST | 13112824
| 452926 | 528864 | 1.5929 | 2.82 | 5 | 0 | 24-HR | ALL | 1ST | 13112824
| 453026 | 528864 | 1.5762 | 5.08 | 5.08 | 0 | 24-HR | ALL | 1ST | 13112824
| 453126 | 528864 | 1.5498 | 4.39 | 4.39 | 0 | 24-HR | ALL | 1ST | 13112824
| 453226 | 528864 | 1.5133 | 0.24 | 6 | 0 | 24-HR | ALL | 1ST | 13112824
| 453326 | 528864 | 1.4783 | 0 | 6 | 0 | 24-HR | ALL | 1ST | 13112824
| 453426 | 528864 | 1.4392 | 0 | 0 | 0 | 24-HR | ALL | 1ST | 13112824
| 453526 | 528864 | 1.4742 | 0 | 0 | 0 | 24-HR | ALL | 1ST | 13123124
| 453626 | 528864 | 1.5149 | 0 | 0 | 0 | 24-HR | ALL | 1ST | 13123124
| 453726 | 528864 | 1.5454 | 0 | 0 | 0 | 24-HR | ALL | 1ST | 13123124
| 453826 | 528864 | 1.5649 | 0 | 0 | 0 | 24-HR | ALL | 1ST | 13123124
| 452526 | 528964 | 1.6172 | 5.48 | 5.48 | 0 | 24-HR | ALL | 1ST | 13112824
| 452626 | 528964 | 1.6102 | 2.96 | 2.96 | 0 | 24-HR | ALL | 1ST | 13112824
| 452726 | 528964 | 1.6001 | 1.44 | 3 | 0 | 24-HR | ALL | 1ST | 13112824
| 452826 | 528964 | 1.5905 | 3.12 | 3.12 | 0 | 24-HR | ALL | 1ST | 13112824
| 452926 | 528964 | 1.5748 | 4.03 | 4.03 | 0 | 24-HR | ALL | 1ST | 13112824
| 453026 | 528964 | 1.5544 | 4.98 | 4.98 | 0 | 24-HR | ALL | 1ST | 13112824
| 453126 | 528964 | 1.5227 | 1.82 | 4 | 0 | 24-HR | ALL | 1ST | 13112824
| 453226 | 528964 | 1.4886 | 0 | 7 | 0 | 24-HR | ALL | 1ST | 13112824
| 453326 | 528964 | 1.4529 | 0 | 0 | 0 | 24-HR | ALL | 1ST | 13112824
| 453426 | 528964 | 1.4202 | 0 | 0 | 0 | 24-HR | ALL | 1ST | 13123124
| 453526 | 528964 | 1.4657 | 0 | 0 | 0 | 24-HR | ALL | 1ST | 13123124
| 453626 | 528964 | 1.5021 | 0 | 0 | 0 | 24-HR | ALL | 1ST | 13123124
| 453726 | 528964 | 1.5284 | 0 | 0 | 0 | 24-HR | ALL | 1ST | 13123124
| 452526 | 529064 | 1.5965 | 0.78 | 0.78 | 0 | 24-HR | ALL | 1ST | 13112824
| 452626 | 529064 | 1.5961 | 3.56 | 3.56 | 0 | 24-HR | ALL | 1ST | 13112824
| 452726 | 529064 | 1.587 | 3.8 | 3.8 | 0 | 24-HR | ALL | 1ST | 13112824
| 452826 | 529064 | 1.5757 | 5.62 | 5.62 | 0 | 24-HR | ALL | 1ST | 13112824
| 452926 | 529064 | 1.5551 | 4.48 | 4.48 | 0 | 24-HR | ALL | 1ST | 13112824
| 453026 | 529064 | 1.5246 | 0 | 6 | 0 | 24-HR | ALL | 1ST | 13112824
| 453126 | 529064 | 1.4966 | 0 | 5 | 0 | 24-HR | ALL | 1ST | 13112824
| 453226 | 529064 | 1.4642 | 0 | 5 | 0 | 24-HR | ALL | 1ST | 13112824
| 453326 | 529064 | 1.4275 | 0 | 0 | 0 | 24-HR | ALL | 1ST | 13112824
| 453426 | 529064 | 1.4145 | 0 | 0 | 0 | 24-HR | ALL | 1ST | 13123124
| 453526 | 529064 | 1.4559 | 0 | 0 | 0 | 24-HR | ALL | 1ST | 13123124
| 453626 | 529064 | 1.4882 | 0 | 0 | 0 | 24-HR | ALL | 1ST | 13123124
| 452526 | 529164 | 1.5873 | 3.7 | 6 | 0 | 24-HR | ALL | 1ST | 13112824
| 452626 | 529164 | 1.5856 | 6.85 | 6.85 | 0 | 24-HR | ALL | 1ST | 13112824
| 452726 | 529164 | 1.5714 | 5.08 | 5.08 | 0 | 24-HR | ALL | 1ST | 13112824
| 452826 | 529164 | 1.5523 | 3 | 3 | 0 | 24-HR | ALL | 1ST | 13112824
| 452926 | 529164 | 1.5275 | 0.12 | 5 | 0 | 24-HR | ALL | 1ST | 13112824
| 453026 | 529164 | 1.5025 | 0 | 6 | 0 | 24-HR | ALL | 1ST | 13112824
| 453126 | 529164 | 1.4732 | 0 | 3 | 0 | 24-HR | ALL | 1ST | 13112824
| 453226 | 529164 | 1.4397 | 0 | 0 | 0 | 24-HR | ALL | 1ST | 13112824
| 453326 | 529164 | 1.4021 | 0 | 0 | 0 | 24-HR | ALL | 1ST | 13112824
| 453426 | 529164 | 1.4076 | 0 | 0 | 0 | 24-HR | ALL | 1ST | 13123124
| 453526 | 529164 | 1.445 | 0 | 0 | 0 | 24-HR | ALL | 1ST | 13123124
| 452626 | 529264 | 1.5662 | 5 | 5 | 0 | 24-HR | ALL | 1ST | 13112824
| 452726 | 529264 | 1.5514 | 3.85 | 3.85 | 0 | 24-HR | ALL | 1ST | 13112824
| 452826 | 529264 | 1.5281 | 0 | 6 | 0 | 24-HR | ALL | 1ST | 13112824
| 452926 | 529264 | 1.5063 | 0 | 6 | 0 | 24-HR | ALL | 1ST | 13112824
| 453026 | 529264 | 1.4801 | 0 | 6 | 0 | 24-HR | ALL | 1ST | 13112824
| 453126 | 529264 | 1.4497 | 0 | 0 | 0 | 24-HR | ALL | 1ST | 13112824
| 453226 | 529264 | 1.4152 | 0 | 0 | 0 | 24-HR | ALL | 1ST | 13112824
| 453326 | 529264 | 1.3768 | 0 | 0 | 0 | 24-HR | ALL | 1ST | 13112824
| 453426 | 529264 | 1.3995 | 0 | 0 | 0 | 24-HR | ALL | 1ST | 13123124
| 452826 | 529364 | 1.5081 | 0 | 6 | 0 | 24-HR | ALL | 1ST | 13112824
| 452926 | 529364 | 1.4849 | 0 | 0 | 0 | 24-HR | ALL | 1ST | 13112824
| 453026 | 529364 | 1.4575 | 0 | 0 | 0 | 24-HR | ALL | 1ST | 13112824
| 453126 | 529364 | 1.4261 | 0 | 0 | 0 | 24-HR | ALL | 1ST | 13112824
| 453226 | 529364 | 1.3907 | 0 | 0 | 0 | 24-HR | ALL | 1ST | 13112824
| 453326 | 529364 | 1.3522 | 0 | 0 | 0 | 24-HR | ALL | 1ST | 13123124
| 453026 | 529464 | 1.4349 | 0 | 0 | 0 | 24-HR | ALL | 1ST | 13112824
| 453126 | 529464 | 1.4024 | 0 | 0 | 0 | 24-HR | ALL | 1ST | 13112824
| 453226 | 529464 | 1.3662 | 0 | 0 | 0 | 24-HR | ALL | 1ST | 13112824
| 452226 | 530964 | 1.33 | 0 | 0 | 0 | 24-HR | ALL | 1ST | 13112824
| 452326 | 530964 | 1.3105 | 0 | 0 | 0 | 24-HR | ALL | 1ST | 13112824
| 452126 | 531064 | 1.3306 | 0 | 4 | 0 | 24-HR | ALL | 1ST | 13112824
| 452226 | 531064 | 1.3131 | 0 | 0 | 0 | 24-HR | ALL | 1ST | 13112824
| 452326 | 531064 | 1.2927 | 0 | 0 | 0 | 24-HR | ALL | 1ST | 13112824
| 452426 | 531064 | 1.2697 | 0 | 0 | 0 | 24-HR | ALL | 1ST | 13112824
| 452026 | 531164 | 1.3306 | 0.44 | 5 | 0 | 24-HR | ALL | 1ST | 13112824
| 452126 | 531164 | 1.3144 | 0 | 0 | 0 | 24-HR | ALL | 1ST | 13112824
| 452226 | 531164 | 1.296 | 0 | 0 | 0 | 24-HR | ALL | 1ST | 13112824
| 452326 | 531164 | 1.2749 | 0 | 0 | 0 | 24-HR | ALL | 1ST | 13112824
| 452426 | 531164 | 1.2511 | 0 | 0 | 0 | 24-HR | ALL | 1ST | 13112824
| 452026 | 531264 | 1.3146 | 0 | 10 | 0 | 24-HR | ALL | 1ST | 13112824
| 452126 | 531264 | 1.298 | 0 | 0 | 0 | 24-HR | ALL | 1ST | 13112824
| 452226 | 531264 | 1.2788 | 0 | 0 | 0 | 24-HR | ALL | 1ST | 13112824
| 452326 | 531264 | 1.2569 | 0 | 0 | 0 | 24-HR | ALL | 1ST | 13112824
| 451926 | 531364 | 1.3137 | 0 | 10 | 0 | 24-HR | ALL | 1ST | 13112824
| 452026 | 531364 | 1.2989 | 0 | 1 | 0 | 24-HR | ALL | 1ST | 13112824
| 452126 | 531364 | 1.2815 | 0 | 0 | 0 | 24-HR | ALL | 1ST | 13112824
| 452226 | 531364 | 1.2615 | 0 | 0 | 0 | 24-HR | ALL | 1ST | 13112824
| 451926 | 531464 | 1.2987 | 0 | 4 | 0 | 24-HR | ALL | 1ST | 13112824
| 452026 | 531464 | 1.2831 | 0 | 0 | 0 | 24-HR | ALL | 1ST | 13112824
| 452126 | 531464 | 1.2649 | 0 | 0 | 0 | 24-HR | ALL | 1ST | 13112824
| 452226 | 531464 | 1.2442 | 0 | 0 | 0 | 24-HR | ALL | 1ST | 13112824
| 451826 | 531564 | 1.2975 | 0 | 10 | 0 | 24-HR | ALL | 1ST | 13112824
| 451926 | 531564 | 1.2836 | 0 | 0 | 0 | 24-HR | ALL | 1ST | 13112824
| 452026 | 531564 | 1.2671 | 0 | 0 | 0 | 24-HR | ALL | 1ST | 13112824
| 452126 | 531564 | 1.2482 | 0 | 0 | 0 | 24-HR | ALL | 1ST | 13112824
| 451826 | 531664 | 1.2831 | 0 | 5 | 0 | 24-HR | ALL | 1ST | 13112824
| 451926 | 531664 | 1.2683 | 0 | 0 | 0 | 24-HR | ALL | 1ST | 13112824
| 452026 | 531664 | 1.2511 | 0 | 0 | 0 | 24-HR | ALL | 1ST | 13112824
| 451826 | 531764 | 1.2685 | 0 | 0 | 0 | 24-HR | ALL | 1ST | 13112824
| 451926 | 531764 | 1.2529 | 0 | 0 | 0 | 24-HR | ALL | 1ST | 13112824
| 452026 | 531764 | 1.2349 | 0 | 0 | 0 | 24-HR | ALL | 1ST | 13112824
| 451726 | 531864 | 1.2676 | 0 | 0 | 0 | 24-HR | ALL | 1ST | 13112824
| 451826 | 531864 | 1.2537 | 0 | 0 | 0 | 24-HR | ALL | 1ST | 13112824
| 451926 | 531864 | 1.2374 | 0 | 0 | 0 | 24-HR | ALL | 1ST | 13112824
| 451726 | 531964 | 1.2535 | 0 | 0 | 0 | 24-HR | ALL | 1ST | 13112824
| 451826 | 531964 | 1.2388 | 0 | 0 | 0 | 24-HR | ALL | 1ST | 13112824
| 451926 | 531964 | 1.2217 | 0 | 0 | 0 | 24-HR | ALL | 1ST | 13112824
| 451726 | 532064 | 1.2392 | 0 | 0 | 0 | 24-HR | ALL | 1ST | 13112824
| 451826 | 532064 | 1.2238 | 0 | 0 | 0 | 24-HR | ALL | 1ST | 13112824
| 451726 | 532164 | 1.2248 | 0 | 0 | 0 | 24-HR | ALL | 1ST | 13112824
| 451826 | 532164 | 1.2087 | 0 | 0 | 0 | 24-HR | ALL | 1ST | 13112824
| 451926 | 532764 | 1.096 | 0.39 | 0.39 | 0 | 24-HR | ALL | 1ST | 13112824
| 451926 | 532864 | 1.0799 | 0 | 0 | 0 | 24-HR | ALL | 1ST | 13112824
| 441526 | 533364 | 1.5906 | 124.76 | 124.76 | 0 | 24-HR | ALL | 1ST | 13011824
| 452826 | 533364 | 1.1194 | 0 | 0 | 0 | 24-HR | ALL | 1ST | 13021324
| 452926 | 533364 | 1.1675 | 0 | 0 | 0 | 24-HR | ALL | 1ST | 13021324
| 453026 | 533364 | 1.213 | 0 | 0 | 0 | 24-HR | ALL | 1ST | 13021324
| 441526 | 533464 | 1.6564 | 126.55 | 126.55 | 0 | 24-HR | ALL | 1ST | 13011824
| 452726 | 533464 | 1.104 | 8.42 | 8.42 | 0 | 24-HR | ALL | 1ST | 13021324
| 452826 | 533464 | 1.1496 | 7.03 | 7.03 | 0 | 24-HR | ALL | 1ST | 13021324
| 452926 | 533464 | 1.1768 | 0.41 | 0.41 | 0 | 24-HR | ALL | 1ST | 13021324
| 453026 | 533464 | 1.2196 | 0 | 0 | 0 | 24-HR | ALL | 1ST | 13021324
| 453226 | 533464 | 1.297 | 0 | 0 | 0 | 24-HR | ALL | 1ST | 13021324
| 453026 | 533564 | 1.2257 | 0 | 0 | 0 | 24-HR | ALL | 1ST | 13021324
| 453126 | 533564 | 1.2649 | 0 | 0 | 0 | 24-HR | ALL | 1ST | 13021324
| 453226 | 533564 | 1.3002 | 0 | 0 | 0 | 24-HR | ALL | 1ST | 13021324
| 453326 | 533564 | 1.3313 | 0 | 0 | 0 | 24-HR | ALL | 1ST | 13021324
| 453126 | 533664 | 1.2687 | 0 | 0 | 0 | 24-HR | ALL | 1ST | 13021324
| 453226 | 533664 | 1.3026 | 0 | 0 | 0 | 24-HR | ALL | 1ST | 13021324
| 453226 | 533764 | 1.3042 | 0 | 0 | 0 | 24-HR | ALL | 1ST | 13021324
| 453326 | 533764 | 1.3324 | 0 | 0 | 0 | 24-HR | ALL | 1ST | 13021324
| 453226 | 533864 | 1.3055 | 0 | 0 | 0 | 24-HR | ALL | 1ST | 13021324
| 453326 | 533864 | 1.3322 | 0 | 0 | 0 | 24-HR | ALL | 1ST | 13021324
| 453126 | 533964 | 1.277 | 0 | 0 | 0 | 24-HR | ALL | 1ST | 13021324
| 453226 | 533964 | 1.3064 | 0 | 0 | 0 | 24-HR | ALL | 1ST | 13021324
| 453326 | 533964 | 1.3317 | 0 | 0 | 0 | 24-HR | ALL | 1ST | 13021324
| 453026 | 534064 | 1.2471 | 0 | 12 | 0 | 24-HR | ALL | 1ST | 13021324
| 453126 | 534064 | 1.279 | 0 | 0 | 0 | 24-HR | ALL | 1ST | 13021324
| 453226 | 534064 | 1.307 | 0 | 0 | 0 | 24-HR | ALL | 1ST | 13021324
| 452926 | 534164 | 1.216 | 0 | 13 | 0 | 24-HR | ALL | 1ST | 13021324
| 453026 | 534164 | 1.2501 | 0 | 0 | 0 | 24-HR | ALL | 1ST | 13021324
| 453126 | 534164 | 1.2806 | 0 | 0 | 0 | 24-HR | ALL | 1ST | 13021324
| 452626 | 534264 | 1.103 | 0 | 13 | 0 | 24-HR | ALL | 1ST | 13021324
| 452726 | 534264 | 1.1448 | 0 | 12 | 0 | 24-HR | ALL | 1ST | 13021324
| 452826 | 534264 | 1.1839 | 0 | 13 | 0 | 24-HR | ALL | 1ST | 13021324
| 452926 | 534264 | 1.22 | 0 | 13 | 0 | 24-HR | ALL | 1ST | 13021324
| 453026 | 534264 | 1.2528 | 0 | 0 | 0 | 24-HR | ALL | 1ST | 13021324
| 453126 | 534264 | 1.2819 | 0 | 0 | 0 | 24-HR | ALL | 1ST | 13021324
| 452426 | 534364 | 1.023 | 0 | 13 | 0 | 24-HR | ALL | 1ST | 13021324
| 452526 | 534364 | 1.0677 | 0 | 13 | 0 | 24-HR | ALL | 1ST | 13021324
| 452626 | 534364 | 1.1105 | 0 | 13 | 0 | 24-HR | ALL | 1ST | 13021324
| 452726 | 534364 | 1.1511 | 0 | 9 | 0 | 24-HR | ALL | 1ST | 13021324
| 452826 | 534364 | 1.1889 | 0 | 0 | 0 | 24-HR | ALL | 1ST | 13021324
| 452926 | 534364 | 1.2237 | 0 | 0 | 0 | 24-HR | ALL | 1ST | 13021324
| 453026 | 534364 | 1.2551 | 0 | 0 | 0 | 24-HR | ALL | 1ST | 13021324
| 453126 | 534364 | 1.2828 | 0 | 0 | 0 | 24-HR | ALL | 1ST | 13021324
| 452226 | 534464 | 0.94112 | 0 | 10 | 0 | 24-HR | ALL | 1ST | 13090724
| 452326 | 534464 | 0.987 | 0 | 10 | 0 | 24-HR | ALL | 1ST | 13021324
| 452426 | 534464 | 1.0322 | 0 | 12 | 0 | 24-HR | ALL | 1ST | 13021324
| 452526 | 534464 | 1.0759 | 0 | 13 | 0 | 24-HR | ALL | 1ST | 13021324
| 452626 | 534464 | 1.1176 | 0 | 12 | 0 | 24-HR | ALL | 1ST | 13021324
| 452726 | 534464 | 1.157 | 0 | 0 | 0 | 24-HR | ALL | 1ST | 13021324
| 452826 | 534464 | 1.1935 | 0 | 0 | 0 | 24-HR | ALL | 1ST | 13021324
| 452926 | 534464 | 1.227 | 0 | 0 | 0 | 24-HR | ALL | 1ST | 13021324
| 452026 | 534564 | 0.92395 | 0 | 12 | 0 | 24-HR | ALL | 1ST | 13090724
| 452126 | 534564 | 0.9309 | 0 | 11 | 0 | 24-HR | ALL | 1ST | 13090724
| 452226 | 534564 | 0.95136 | 0 | 10 | 0 | 24-HR | ALL | 1ST | 13021324
| 452326 | 534564 | 0.99683 | 0 | 0 | 0 | 24-HR | ALL | 1ST | 13021324
| 452426 | 534564 | 1.0411 | 0 | 0 | 0 | 24-HR | ALL | 1ST | 13021324
| 452526 | 534564 | 1.0837 | 0 | 0 | 0 | 24-HR | ALL | 1ST | 13021324
| 452626 | 534564 | 1.1243 | 0 | 0 | 0 | 24-HR | ALL | 1ST | 13021324
| 452826 | 534564 | 1.1978 | 0 | 0 | 0 | 24-HR | ALL | 1ST | 13021324
| 452926 | 534564 | 1.2299 | 0 | 0 | 0 | 24-HR | ALL | 1ST | 13021324
| 451826 | 534664 | 0.90307 | 0 | 13 | 0 | 24-HR | ALL | 1ST | 13090724
| 451926 | 534664 | 0.91231 | 0 | 13 | 0 | 24-HR | ALL | 1ST | 13090724
| 452026 | 534664 | 0.92015 | 0 | 13 | 0 | 24-HR | ALL | 1ST | 13090724
| 452126 | 534664 | 0.92655 | 0 | 11 | 0 | 24-HR | ALL | 1ST | 13090724
| 452226 | 534664 | 0.96168 | 0 | 0 | 0 | 24-HR | ALL | 1ST | 13021324
| 452326 | 534664 | 1.0063 | 0 | 0 | 0 | 24-HR | ALL | 1ST | 13021324
| 452426 | 534664 | 1.0496 | 0 | 0 | 0 | 24-HR | ALL | 1ST | 13021324
| 452526 | 534664 | 1.0912 | 0 | 0 | 0 | 24-HR | ALL | 1ST | 13021324
| 451626 | 534764 | 0.87892 | 0 | 13 | 0 | 24-HR | ALL | 1ST | 13090724
| 451726 | 534764 | 0.89022 | 0 | 13 | 0 | 24-HR | ALL | 1ST | 13090724
| 451826 | 534764 | 0.90024 | 0 | 11 | 0 | 24-HR | ALL | 1ST | 13090724
| 451926 | 534764 | 0.90892 | 0 | 12 | 0 | 24-HR | ALL | 1ST | 13090724
| 452026 | 534764 | 0.91622 | 0 | 0 | 0 | 24-HR | ALL | 1ST | 13090724
| 452126 | 534764 | 0.9269 | 0 | 0 | 0 | 24-HR | ALL | 1ST | 13021324
| 452226 | 534764 | 0.97169 | 0 | 0 | 0 | 24-HR | ALL | 1ST | 13021324
| 452426 | 534764 | 1.0578 | 0 | 0 | 0 | 24-HR | ALL | 1ST | 13021324
| 452526 | 534764 | 1.0983 | 0 | 0 | 0 | 24-HR | ALL | 1ST | 13021324
| 451426 | 534864 | 0.90261 | 0 | 18 | 0 | 24-HR | ALL | 1ST | 13112824
| 451526 | 534864 | 0.88164 | 0 | 15 | 0 | 24-HR | ALL | 1ST | 13112824
| 451626 | 534864 | 0.87704 | 0 | 13 | 0 | 24-HR | ALL | 1ST | 13090724
| 451726 | 534864 | 0.88779 | 0 | 9 | 0 | 24-HR | ALL | 1ST | 13090724
| 451826 | 534864 | 0.89726 | 0 | 0 | 0 | 24-HR | ALL | 1ST | 13090724
| 451926 | 534864 | 0.9054 | 0 | 0 | 0 | 24-HR | ALL | 1ST | 13090724
| 452026 | 534864 | 0.91217 | 0 | 0 | 0 | 24-HR | ALL | 1ST | 13090724
| 451226 | 534964 | 0.92897 | 0 | 18 | 0 | 24-HR | ALL | 1ST | 13112824
| 451326 | 534964 | 0.90985 | 0 | 18 | 0 | 24-HR | ALL | 1ST | 13112824
| 451426 | 534964 | 0.88972 | 0 | 18 | 0 | 24-HR | ALL | 1ST | 13112824
| 451526 | 534964 | 0.86866 | 0 | 0 | 0 | 24-HR | ALL | 1ST | 13112824
| 451626 | 534964 | 0.875 | 0 | 0 | 0 | 24-HR | ALL | 1ST | 13090724
| 451026 | 535064 | 0.95192 | 0 | 20 | 0 | 24-HR | ALL | 1ST | 13112824
| 451126 | 535064 | 0.93473 | 0 | 20 | 0 | 24-HR | ALL | 1ST | 13112824
| 451226 | 535064 | 0.91646 | 0 | 18 | 0 | 24-HR | ALL | 1ST | 13112824
| 451326 | 535064 | 0.89718 | 0 | 18 | 0 | 24-HR | ALL | 1ST | 13112824
| 451426 | 535064 | 0.87693 | 0 | 0 | 0 | 24-HR | ALL | 1ST | 13112824
| 451526 | 535064 | 0.86192 | 0 | 0 | 0 | 24-HR | ALL | 1ST | 13090724
| 450926 | 535164 | 0.9562 | 0 | 20 | 0 | 24-HR | ALL | 1ST | 13112824
| 451026 | 535164 | 0.93988 | 0 | 20 | 0 | 24-HR | ALL | 1ST | 13112824
| 451126 | 535164 | 0.92247 | 0 | 20 | 0 | 24-HR | ALL | 1ST | 13112824
| 451226 | 535164 | 0.90402 | 0 | 0 | 0 | 24-HR | ALL | 1ST | 13112824
| 451326 | 535164 | 0.88459 | 0 | 0 | 0 | 24-HR | ALL | 1ST | 13112824
| 450826 | 535264 | 0.9599 | 0 | 20 | 0 | 24-HR | ALL | 1ST | 13112824
| 450926 | 535264 | 0.94444 | 0 | 18 | 0 | 24-HR | ALL | 1ST | 13112824
| 451026 | 535264 | 0.92788 | 0 | 0 | 0 | 24-HR | ALL | 1ST | 13112824
| 451126 | 535264 | 0.91027 | 0 | 0 | 0 | 24-HR | ALL | 1ST | 13112824
| 445226 | 535364 | 0.71358 | 104.36 | 104.36 | 0 | 24-HR | ALL | 1ST | 13100224
| 445326 | 535364 | 0.70857 | 105.93 | 105.93 | 0 | 24-HR | ALL | 1ST | 13100224
| 450626 | 535364 | 0.97651 | 0 | 24 | 0 | 24-HR | ALL | 1ST | 13112824
| 450726 | 535364 | 0.96304 | 0 | 24 | 0 | 24-HR | ALL | 1ST | 13112824
| 450826 | 535364 | 0.94843 | 0 | 20 | 0 | 24-HR | ALL | 1ST | 13112824
| 450926 | 535364 | 0.93271 | 0 | 0 | 0 | 24-HR | ALL | 1ST | 13112824
| 451026 | 535364 | 0.91593 | 0 | 0 | 0 | 24-HR | ALL | 1ST | 13112824
| 460111 | 522235 | 5.8379 | 20 | 20 | 0 | 24-HR | ALL | 1ST | 13120824
| 457440 | 519862 | 9.3125 | 35.68 | 241 | 0 | 24-HR | ALL | 1ST | 13062424
| 454712 | 520678 | 7.5298 | 12.99 | 12.99 | 0 | 24-HR | ALL | 1ST | 13032224
| 458381 | 523486 | 4.9694 | 8 | 8 | 0 | 24-HR | ALL | 1ST | 13122724
| 455720 | 519986 | 9.9104 | 16.16 | 241 | 0 | 24-HR | ALL | 1ST | 13060824
| 450500 | 519400 | 4.2096 | 8 | 12 | 0 | 24-HR | ALL | 1ST | 13032424
| 453600 | 524000 | 1.715 | 4.13 | 7 | 0 | 24-HR | ALL | 1ST | 13100224
| 453976 | 517914 | 6.786 | 29.12 | 37 | 0 | 24-HR | ALL | 1ST | 13101424
| 454026 | 517914 | 6.9225 | 29.82 | 37 | 0 | 24-HR | ALL | 1ST | 13101424
| 454076 | 517914 | 7.032 | 30.88 | 37 | 0 | 24-HR | ALL | 1ST | 13101424
| 454126 | 517914 | 7.107 | 34.03 | 34.03 | 0 | 24-HR | ALL | 1ST | 13101424
| 454176 | 517914 | 7.1563 | 35 | 35 | 0 | 24-HR | ALL | 1ST | 13101424
| 454226 | 517914 | 7.1741 | 35.04 | 39 | 0 | 24-HR | ALL | 1ST | 13101424
| 454276 | 517914 | 7.1541 | 35.88 | 42 | 0 | 24-HR | ALL | 1ST | 13101424
| 454326 | 517914 | 7.0996 | 36.09 | 44 | 0 | 24-HR | ALL | 1ST | 13101424
| 454376 | 517914 | 7.0035 | 37.48 | 44 | 0 | 24-HR | ALL | 1ST | 13101424
| 454426 | 517914 | 6.8685 | 39.22 | 44 | 0 | 24-HR | ALL | 1ST | 13101424
| 454476 | 517914 | 6.7036 | 39.5 | 202 | 0 | 24-HR | ALL | 1ST | 13101424
| 454526 | 517914 | 6.4959 | 41.48 | 203 | 0 | 24-HR | ALL | 1ST | 13101424
| 454576 | 517914 | 6.2629 | 42.13 | 205 | 0 | 24-HR | ALL | 1ST | 13101424
| 454626 | 517914 | 6.0006 | 42.94 | 207 | 0 | 24-HR | ALL | 1ST | 13101424
| 454676 | 517914 | 5.717 | 43.24 | 208 | 0 | 24-HR | ALL | 1ST | 13101424
| 454726 | 517914 | 5.6995 | 44.12 | 209 | 0 | 24-HR | ALL | 1ST | 13101224
| 454776 | 517914 | 6.0137 | 44.12 | 210 | 0 | 24-HR | ALL | 1ST | 13101224
| 454826 | 517914 | 6.3265 | 44.48 | 210 | 0 | 24-HR | ALL | 1ST | 13101224
| 454876 | 517914 | 6.6361 | 45.15 | 210 | 0 | 24-HR | ALL | 1ST | 13101224
| 454926 | 517914 | 6.9325 | 46.73 | 210 | 0 | 24-HR | ALL | 1ST | 13101224
| 454976 | 517914 | 7.2223 | 48.44 | 210 | 0 | 24-HR | ALL | 1ST | 13101224
| 455026 | 517914 | 7.5168 | 49 | 210 | 0 | 24-HR | ALL | 1ST | 13101224
| 455076 | 517914 | 8.0798 | 49 | 240 | 0 | 24-HR | ALL | 1ST | 13101124
| 455126 | 517914 | 8.7454 | 49.12 | 240 | 0 | 24-HR | ALL | 1ST | 13101124
| 455176 | 517914 | 9.4012 | 50.12 | 240 | 0 | 24-HR | ALL | 1ST | 13101124
| 455226 | 517914 | 10.0429 | 51.43 | 240 | 0 | 24-HR | ALL | 1ST | 13101124
| 455276 | 517914 | 10.6541 | 53.48 | 240 | 0 | 24-HR | ALL | 1ST | 13101124
| 455326 | 517914 | 11.2233 | 56.03 | 240 | 0 | 24-HR | ALL | 1ST | 13101124
| 455376 | 517914 | 11.7396 | 58.43 | 240 | 0 | 24-HR | ALL | 1ST | 13101124
| 455426 | 517914 | 12.1891 | 59.76 | 240 | 0 | 24-HR | ALL | 1ST | 13101124
| 455476 | 517914 | 12.5463 | 61.01 | 241 | 0 | 24-HR | ALL | 1ST | 13101124
| 455526 | 517914 | 12.7942 | 62.03 | 241 | 0 | 24-HR | ALL | 1ST | 13101124
| 455576 | 517914 | 12.9161 | 63.05 | 241 | 0 | 24-HR | ALL | 1ST | 13101124
| 455626 | 517914 | 12.8941 | 66.09 | 241 | 0 | 24-HR | ALL | 1ST | 13101124
| 455676 | 517914 | 12.7235 | 69.7 | 241 | 0 | 24-HR | ALL | 1ST | 13101124
| 455726 | 517914 | 12.409 | 70.85 | 241 | 0 | 24-HR | ALL | 1ST | 13101124
| 455776 | 517914 | 11.9381 | 74.18 | 241 | 0 | 24-HR | ALL | 1ST | 13101124
| 455826 | 517914 | 11.3284 | 76.78 | 241 | 0 | 24-HR | ALL | 1ST | 13101124
| 455876 | 517914 | 10.5954 | 78.94 | 241 | 0 | 24-HR | ALL | 1ST | 13101124
| 455926 | 517914 | 9.7367 | 84.45 | 241 | 0 | 24-HR | ALL | 1ST | 13101124
| 455976 | 517914 | 8.7998 | 89.33 | 241 | 0 | 24-HR | ALL | 1ST | 13101124
| 456026 | 517914 | 7.814 | 94.01 | 241 | 0 | 24-HR | ALL | 1ST | 13101124
| 456076 | 517914 | 7.5659 | 101.31 | 241 | 0 | 24-HR | ALL | 1ST | 13101324
| 456126 | 517914 | 7.4565 | 106.15 | 241 | 0 | 24-HR | ALL | 1ST | 13101324
| 456176 | 517914 | 7.2248 | 113.1 | 241 | 0 | 24-HR | ALL | 1ST | 13101324
| 456226 | 517914 | 6.8751 | 123.36 | 241 | 0 | 24-HR | ALL | 1ST | 13101324
| 456276 | 517914 | 6.3914 | 128.93 | 241 | 0 | 24-HR | ALL | 1ST | 13101324
| 456326 | 517914 | 5.8227 | 135.83 | 241 | 0 | 24-HR | ALL | 1ST | 13101324
| 456376 | 517914 | 8.638 | 147.84 | 240 | 0 | 24-HR | ALL | 1ST | 13053124
| 456426 | 517914 | 14.137 | 160.04 | 240 | 0 | 24-HR | ALL | 1ST | 13053124
| 456476 | 517914 | 18.5256 | 171.09 | 227 | 0 | 24-HR | ALL | 1ST | 13071824
| 456526 | 517914 | 25.0751 | 181.69 | 213 | 0 | 24-HR | ALL | 1ST | 13071824
| 456576 | 517914 | 27.8233 | 194.54 | 205 | 0 | 24-HR | ALL | 1ST | 13071824
| 456626 | 517914 | 24.2083 | 205.89 | 205.89 | 0 | 24-HR | ALL | 1ST | 13071824
| 456676 | 517914 | 22.479 | 211.17 | 211.17 | 0 | 24-HR | ALL | 1ST | 13082824
| 456726 | 517914 | 30.6547 | 212.88 | 212.88 | 0 | 24-HR | ALL | 1ST | 13082824
| 456776 | 517914 | 37.645 | 212.64 | 212.64 | 0 | 24-HR | ALL | 1ST | 13082824
| 456826 | 517914 | 41.6704 | 215.66 | 215.66 | 0 | 24-HR | ALL | 1ST | 13082824
| 456876 | 517914 | 42.1534 | 217.24 | 217.24 | 0 | 24-HR | ALL | 1ST | 13082824
| 456926 | 517914 | 39.3182 | 218.68 | 218.68 | 0 | 24-HR | ALL | 1ST | 13082824
| 456976 | 517914 | 34.4617 | 218.93 | 218.93 | 0 | 24-HR | ALL | 1ST | 13082824
| 457026 | 517914 | 28.0519 | 220.76 | 220.76 | 0 | 24-HR | ALL | 1ST | 13082824
| 457076 | 517914 | 21.9345 | 220.76 | 220.76 | 0 | 24-HR | ALL | 1ST | 13082824
| 457126 | 517914 | 16.9591 | 220.76 | 220.76 | 0 | 24-HR | ALL | 1ST | 13082724
| 457176 | 517914 | 20.2066 | 220.79 | 220.79 | 0 | 24-HR | ALL | 1ST | 13082724
| 457226 | 517914 | 22.9468 | 218.31 | 218.31 | 0 | 24-HR | ALL | 1ST | 13082724
| 457276 | 517914 | 24.9684 | 212.7 | 212.7 | 0 | 24-HR | ALL | 1ST | 13082724
| 457326 | 517914 | 23.3316 | 211.49 | 211.49 | 0 | 24-HR | ALL | 1ST | 13082724
| 457376 | 517914 | 19.3867 | 214.07 | 214.07 | 0 | 24-HR | ALL | 1ST | 13082724
| 457426 | 517914 | 16.1585 | 214.81 | 214.81 | 0 | 24-HR | ALL | 1ST | 13061724
| 457476 | 517914 | 15.812 | 218.55 | 218.55 | 0 | 24-HR | ALL | 1ST | 13061724
| 457526 | 517914 | 16.2759 | 219.66 | 219.66 | 0 | 24-HR | ALL | 1ST | 13071224
| 457576 | 517914 | 18.341 | 214.58 | 214.58 | 0 | 24-HR | ALL | 1ST | 13071224
| 457626 | 517914 | 18.5687 | 212.63 | 212.63 | 0 | 24-HR | ALL | 1ST | 13071224
| 457676 | 517914 | 18.4351 | 212.27 | 212.27 | 0 | 24-HR | ALL | 1ST | 13092624
| 457726 | 517914 | 18.1717 | 208.85 | 208.85 | 0 | 24-HR | ALL | 1ST | 13092624
| 457776 | 517914 | 16.6421 | 207.91 | 207.91 | 0 | 24-HR | ALL | 1ST | 13092624
| 457826 | 517914 | 14.4825 | 206.86 | 206.86 | 0 | 24-HR | ALL | 1ST | 13071224
| 457876 | 517914 | 13.076 | 204.63 | 204.63 | 0 | 24-HR | ALL | 1ST | 13071224
| 457926 | 517914 | 11.9612 | 204.51 | 204.51 | 0 | 24-HR | ALL | 1ST | 13071224
| 457976 | 517914 | 12.1207 | 204.95 | 204.95 | 0 | 24-HR | ALL | 1ST | 13120624
| 458026 | 517914 | 12.8774 | 204.43 | 204.43 | 0 | 24-HR | ALL | 1ST | 13120624
| 458076 | 517914 | 12.474 | 201.67 | 201.67 | 0 | 24-HR | ALL | 1ST | 13120624
| 458126 | 517914 | 11.203 | 199.38 | 199.38 | 0 | 24-HR | ALL | 1ST | 13120624
| 458176 | 517914 | 10.1014 | 195.36 | 195.36 | 0 | 24-HR | ALL | 1ST | 13022724
| 458226 | 517914 | 9.8702 | 190.91 | 190.91 | 0 | 24-HR | ALL | 1ST | 13022724
| 458276 | 517914 | 8.7774 | 185.54 | 185.54 | 0 | 24-HR | ALL | 1ST | 13022724
| 458326 | 517914 | 8.094 | 182.24 | 182.24 | 0 | 24-HR | ALL | 1ST | 13071224
| 458376 | 517914 | 7.9803 | 180.74 | 180.74 | 0 | 24-HR | ALL | 1ST | 13071224
| 458426 | 517914 | 7.7319 | 179.39 | 179.39 | 0 | 24-HR | ALL | 1ST | 13071224
| 458476 | 517914 | 7.426 | 178.54 | 178.54 | 0 | 24-HR | ALL | 1ST | 13071224
| 458526 | 517914 | 7.7448 | 181.39 | 181.39 | 0 | 24-HR | ALL | 1ST | 13071224
| 458576 | 517914 | 7.8007 | 183.99 | 183.99 | 0 | 24-HR | ALL | 1ST | 13071224
| 458626 | 517914 | 7.2109 | 184.13 | 184.13 | 0 | 24-HR | ALL | 1ST | 13071224
| 458676 | 517914 | 5.136 | 175.51 | 175.51 | 0 | 24-HR | ALL | 1ST | 13071224
| 458726 | 517914 | 4.27 | 166.84 | 166.84 | 0 | 24-HR | ALL | 1ST | 13113024
| 458776 | 517914 | 4.2092 | 158.1 | 198 | 0 | 24-HR | ALL | 1ST | 13113024
| 458826 | 517914 | 4.1073 | 148.34 | 198 | 0 | 24-HR | ALL | 1ST | 13113024
| 458876 | 517914 | 3.9879 | 139.42 | 203 | 0 | 24-HR | ALL | 1ST | 13113024
| 458926 | 517914 | 3.8746 | 133.68 | 205 | 0 | 24-HR | ALL | 1ST | 13113024
| 458976 | 517914 | 3.7755 | 132.34 | 203 | 0 | 24-HR | ALL | 1ST | 13113024
| 453976 | 517964 | 6.7646 | 27.48 | 32 | 0 | 24-HR | ALL | 1ST | 13101424
| 454026 | 517964 | 6.9276 | 28.46 | 35 | 0 | 24-HR | ALL | 1ST | 13101424
| 454076 | 517964 | 7.0649 | 29.89 | 35 | 0 | 24-HR | ALL | 1ST | 13101424
| 454126 | 517964 | 7.1699 | 32.94 | 32.94 | 0 | 24-HR | ALL | 1ST | 13101424
| 454176 | 517964 | 7.2488 | 34.61 | 37 | 0 | 24-HR | ALL | 1ST | 13101424
| 454226 | 517964 | 7.2935 | 36.49 | 36.49 | 0 | 24-HR | ALL | 1ST | 13101424
| 454276 | 517964 | 7.3091 | 35.9 | 42 | 0 | 24-HR | ALL | 1ST | 13101424
| 454326 | 517964 | 7.2859 | 35.83 | 44 | 0 | 24-HR | ALL | 1ST | 13101424
| 454376 | 517964 | 7.223 | 36.11 | 44 | 0 | 24-HR | ALL | 1ST | 13101424
| 454426 | 517964 | 7.1166 | 37.43 | 44 | 0 | 24-HR | ALL | 1ST | 13101424
| 454476 | 517964 | 6.9772 | 37.47 | 44 | 0 | 24-HR | ALL | 1ST | 13101424
| 454526 | 517964 | 6.7936 | 38.82 | 203 | 0 | 24-HR | ALL | 1ST | 13101424
| 454576 | 517964 | 6.5719 | 40.46 | 204 | 0 | 24-HR | ALL | 1ST | 13101424
| 454626 | 517964 | 6.3274 | 40.46 | 206 | 0 | 24-HR | ALL | 1ST | 13101424
| 454676 | 517964 | 6.0472 | 41.46 | 208 | 0 | 24-HR | ALL | 1ST | 13101424
| 454726 | 517964 | 5.7414 | 42.48 | 208 | 0 | 24-HR | ALL | 1ST | 13101424
| 454776 | 517964 | 5.9142 | 42.76 | 210 | 0 | 24-HR | ALL | 1ST | 13101224
| 454826 | 517964 | 6.2433 | 42.46 | 210 | 0 | 24-HR | ALL | 1ST | 13101224
| 454876 | 517964 | 6.5575 | 43.48 | 210 | 0 | 24-HR | ALL | 1ST | 13101224
| 454926 | 517964 | 6.8622 | 45.15 | 210 | 0 | 24-HR | ALL | 1ST | 13101224
| 454976 | 517964 | 7.1839 | 45.15 | 210 | 0 | 24-HR | ALL | 1ST | 13101224
| 455026 | 517964 | 7.4753 | 46.91 | 239 | 0 | 24-HR | ALL | 1ST | 13101224
| 455076 | 517964 | 7.93 | 46.91 | 240 | 0 | 24-HR | ALL | 1ST | 13101124
| 455126 | 517964 | 8.6222 | 46.75 | 240 | 0 | 24-HR | ALL | 1ST | 13101124
| 455176 | 517964 | 9.315 | 46.93 | 240 | 0 | 24-HR | ALL | 1ST | 13101124
| 455226 | 517964 | 9.9857 | 48.47 | 240 | 0 | 24-HR | ALL | 1ST | 13101124
| 455276 | 517964 | 10.6303 | 50.82 | 240 | 0 | 24-HR | ALL | 1ST | 13101124
| 455326 | 517964 | 11.2438 | 53.04 | 240 | 0 | 24-HR | ALL | 1ST | 13101124
| 455376 | 517964 | 11.8058 | 55.47 | 240 | 0 | 24-HR | ALL | 1ST | 13101124
| 455426 | 517964 | 12.3064 | 56.73 | 241 | 0 | 24-HR | ALL | 1ST | 13101124
| 455476 | 517964 | 12.7169 | 57.91 | 241 | 0 | 24-HR | ALL | 1ST | 13101124
| 455526 | 517964 | 13.0225 | 57.91 | 241 | 0 | 24-HR | ALL | 1ST | 13101124
| 455576 | 517964 | 13.1887 | 61.02 | 241 | 0 | 24-HR | ALL | 1ST | 13101124
| 455626 | 517964 | 13.2151 | 64.06 | 241 | 0 | 24-HR | ALL | 1ST | 13101124
| 455676 | 517964 | 13.0864 | 68 | 241 | 0 | 24-HR | ALL | 1ST | 13101124
| 455726 | 517964 | 12.7999 | 71.36 | 241 | 0 | 24-HR | ALL | 1ST | 13101124
| 455776 | 517964 | 12.3572 | 73.5 | 241 | 0 | 24-HR | ALL | 1ST | 13101124
| 455826 | 517964 | 11.7624 | 75.61 | 241 | 0 | 24-HR | ALL | 1ST | 13101124
| 455876 | 517964 | 11.0328 | 77.27 | 241 | 0 | 24-HR | ALL | 1ST | 13101124
| 455926 | 517964 | 10.1788 | 80.45 | 241 | 0 | 24-HR | ALL | 1ST | 13101124
| 455976 | 517964 | 9.2264 | 84.76 | 241 | 0 | 24-HR | ALL | 1ST | 13101124
| 456026 | 517964 | 8.2207 | 88.27 | 241 | 0 | 24-HR | ALL | 1ST | 13101124
| 456076 | 517964 | 7.6722 | 94.45 | 241 | 0 | 24-HR | ALL | 1ST | 13101324
| 456126 | 517964 | 7.591 | 100.15 | 241 | 0 | 24-HR | ALL | 1ST | 13101324
| 456176 | 517964 | 7.3834 | 108 | 241 | 0 | 24-HR | ALL | 1ST | 13101324
| 456226 | 517964 | 7.0446 | 117.41 | 241 | 0 | 24-HR | ALL | 1ST | 13101324
| 456276 | 517964 | 6.565 | 122.9 | 241 | 0 | 24-HR | ALL | 1ST | 13101324
| 456326 | 517964 | 5.9938 | 129 | 241 | 0 | 24-HR | ALL | 1ST | 13101324
| 456376 | 517964 | 6.3398 | 141.07 | 241 | 0 | 24-HR | ALL | 1ST | 13053124
| 456426 | 517964 | 11.3082 | 154.24 | 240 | 0 | 24-HR | ALL | 1ST | 13053124
| 456476 | 517964 | 17.1916 | 166.48 | 240 | 0 | 24-HR | ALL | 1ST | 13071824
| 456526 | 517964 | 24.7484 | 177.74 | 228 | 0 | 24-HR | ALL | 1ST | 13071824
| 456576 | 517964 | 28.8689 | 190.65 | 213 | 0 | 24-HR | ALL | 1ST | 13071824
| 456626 | 517964 | 25.9167 | 202.09 | 205 | 0 | 24-HR | ALL | 1ST | 13071824
| 456676 | 517964 | 23.639 | 210.51 | 210.51 | 0 | 24-HR | ALL | 1ST | 13082824
| 456726 | 517964 | 32.0846 | 212.46 | 212.46 | 0 | 24-HR | ALL | 1ST | 13082824
| 456776 | 517964 | 38.9003 | 215.18 | 215.18 | 0 | 24-HR | ALL | 1ST | 13082824
| 456826 | 517964 | 42.2276 | 218.6 | 218.6 | 0 | 24-HR | ALL | 1ST | 13082824
| 456876 | 517964 | 41.7818 | 220.86 | 220.86 | 0 | 24-HR | ALL | 1ST | 13082824
| 456926 | 517964 | 38.3871 | 221.83 | 221.83 | 0 | 24-HR | ALL | 1ST | 13082824
| 456976 | 517964 | 33.4161 | 221.02 | 221.02 | 0 | 24-HR | ALL | 1ST | 13082824
| 457026 | 517964 | 26.9465 | 221.86 | 221.86 | 0 | 24-HR | ALL | 1ST | 13082824
| 457076 | 517964 | 20.2211 | 223.74 | 223.74 | 0 | 24-HR | ALL | 1ST | 13082824
| 457126 | 517964 | 17.0949 | 224.06 | 224.06 | 0 | 24-HR | ALL | 1ST | 13082724
| 457176 | 517964 | 20.5838 | 222.39 | 222.39 | 0 | 24-HR | ALL | 1ST | 13082724
| 457226 | 517964 | 23.2024 | 219.11 | 219.11 | 0 | 24-HR | ALL | 1ST | 13082724
| 457276 | 517964 | 24.5232 | 213.97 | 213.97 | 0 | 24-HR | ALL | 1ST | 13082724
| 457326 | 517964 | 22.0786 | 213.78 | 213.78 | 0 | 24-HR | ALL | 1ST | 13082724
| 457376 | 517964 | 17.8417 | 216.52 | 216.52 | 0 | 24-HR | ALL | 1ST | 13082724
| 457426 | 517964 | 16.6081 | 219.28 | 219.28 | 0 | 24-HR | ALL | 1ST | 13061724
| 457476 | 517964 | 15.6688 | 224.4 | 224.4 | 0 | 24-HR | ALL | 1ST | 13061724
| 457526 | 517964 | 15.5025 | 224.89 | 224.89 | 0 | 24-HR | ALL | 1ST | 13071224
| 457576 | 517964 | 18.0049 | 218.03 | 218.03 | 0 | 24-HR | ALL | 1ST | 13071224
| 457626 | 517964 | 18.2856 | 215.39 | 215.39 | 0 | 24-HR | ALL | 1ST | 13071224
| 457676 | 517964 | 18.7179 | 214.47 | 214.47 | 0 | 24-HR | ALL | 1ST | 13092624
| 457726 | 517964 | 17.888 | 210.07 | 210.07 | 0 | 24-HR | ALL | 1ST | 13092624
| 457776 | 517964 | 15.7873 | 209.17 | 209.17 | 0 | 24-HR | ALL | 1ST | 13092624
| 457826 | 517964 | 14.2188 | 208.44 | 208.44 | 0 | 24-HR | ALL | 1ST | 13071224
| 457876 | 517964 | 12.9254 | 207.02 | 207.02 | 0 | 24-HR | ALL | 1ST | 13071224
| 457926 | 517964 | 11.9829 | 208.24 | 208.24 | 0 | 24-HR | ALL | 1ST | 13071224
| 457976 | 517964 | 13.1438 | 209.8 | 209.8 | 0 | 24-HR | ALL | 1ST | 13120624
| 458026 | 517964 | 13.2861 | 208.01 | 208.01 | 0 | 24-HR | ALL | 1ST | 13120624
| 458076 | 517964 | 12.342 | 205.23 | 205.23 | 0 | 24-HR | ALL | 1ST | 13120624
| 458126 | 517964 | 10.6905 | 203.18 | 203.18 | 0 | 24-HR | ALL | 1ST | 13022824
| 458176 | 517964 | 10.7723 | 201.03 | 201.03 | 0 | 24-HR | ALL | 1ST | 13071224
| 458226 | 517964 | 10.7134 | 197 | 197 | 0 | 24-HR | ALL | 1ST | 13071224
| 458276 | 517964 | 10.6264 | 193.82 | 193.82 | 0 | 24-HR | ALL | 1ST | 13071224
| 458326 | 517964 | 10.5267 | 191.68 | 191.68 | 0 | 24-HR | ALL | 1ST | 13071224
| 458376 | 517964 | 9.8618 | 188.09 | 188.09 | 0 | 24-HR | ALL | 1ST | 13071224
| 458426 | 517964 | 9.5478 | 187.18 | 187.18 | 0 | 24-HR | ALL | 1ST | 13071224
| 458476 | 517964 | 9.1314 | 186.78 | 186.78 | 0 | 24-HR | ALL | 1ST | 13071224
| 458526 | 517964 | 9.4147 | 190.81 | 190.81 | 0 | 24-HR | ALL | 1ST | 13071224
| 458576 | 517964 | 9.2019 | 193.74 | 193.74 | 0 | 24-HR | ALL | 1ST | 13071224
| 458626 | 517964 | 8.1313 | 192.5 | 192.5 | 0 | 24-HR | ALL | 1ST | 13071224
| 458676 | 517964 | 5.3961 | 179.52 | 179.52 | 0 | 24-HR | ALL | 1ST | 13060824
| 458726 | 517964 | 4.3667 | 167.88 | 198 | 0 | 24-HR | ALL | 1ST | 13113024
| 458776 | 517964 | 4.2474 | 155.83 | 198 | 0 | 24-HR | ALL | 1ST | 13113024
| 458826 | 517964 | 4.1275 | 147.6 | 202 | 0 | 24-HR | ALL | 1ST | 13113024
| 458876 | 517964 | 4.0053 | 141.75 | 204 | 0 | 24-HR | ALL | 1ST | 13113024
| 458926 | 517964 | 3.8714 | 136.46 | 205 | 0 | 24-HR | ALL | 1ST | 13113024
| 458976 | 517964 | 3.7324 | 132.09 | 206 | 0 | 24-HR | ALL | 1ST | 13113024
| 453976 | 518014 | 6.7103 | 27.03 | 34 | 0 | 24-HR | ALL | 1ST | 13101424
| 454026 | 518014 | 6.9004 | 28 | 35 | 0 | 24-HR | ALL | 1ST | 13101424
| 454076 | 518014 | 7.0673 | 29.29 | 35 | 0 | 24-HR | ALL | 1ST | 13101424
| 454126 | 518014 | 7.2109 | 30.02 | 37 | 0 | 24-HR | ALL | 1ST | 13101424
| 454176 | 518014 | 7.3199 | 32.18 | 39 | 0 | 24-HR | ALL | 1ST | 13101424
| 454226 | 518014 | 7.3968 | 34.23 | 39 | 0 | 24-HR | ALL | 1ST | 13101424
| 454276 | 518014 | 7.4439 | 34.56 | 44 | 0 | 24-HR | ALL | 1ST | 13101424
| 454326 | 518014 | 7.4564 | 34 | 44 | 0 | 24-HR | ALL | 1ST | 13101424
| 454376 | 518014 | 7.4251 | 34.5 | 44 | 0 | 24-HR | ALL | 1ST | 13101424
| 454426 | 518014 | 7.3482 | 36 | 44 | 0 | 24-HR | ALL | 1ST | 13101424
| 454476 | 518014 | 7.2362 | 36.15 | 44 | 0 | 24-HR | ALL | 1ST | 13101424
| 454526 | 518014 | 7.0795 | 37.08 | 203 | 0 | 24-HR | ALL | 1ST | 13101424
| 454576 | 518014 | 6.8782 | 38.79 | 203 | 0 | 24-HR | ALL | 1ST | 13101424
| 454626 | 518014 | 6.6505 | 38.79 | 205 | 0 | 24-HR | ALL | 1ST | 13101424
| 454676 | 518014 | 6.3822 | 39.79 | 207 | 0 | 24-HR | ALL | 1ST | 13101424
| 454726 | 518014 | 6.0917 | 39.81 | 208 | 0 | 24-HR | ALL | 1ST | 13101424
| 454776 | 518014 | 5.8134 | 40.72 | 208 | 0 | 24-HR | ALL | 1ST | 13101224
| 454826 | 518014 | 6.135 | 41.71 | 210 | 0 | 24-HR | ALL | 1ST | 13101224
| 454876 | 518014 | 6.4727 | 41.58 | 210 | 0 | 24-HR | ALL | 1ST | 13101224
| 454926 | 518014 | 6.7999 | 42.27 | 210 | 0 | 24-HR | ALL | 1ST | 13101224
| 454976 | 518014 | 7.1361 | 42.07 | 240 | 0 | 24-HR | ALL | 1ST | 13101224
| 455026 | 518014 | 7.4528 | 42.82 | 240 | 0 | 24-HR | ALL | 1ST | 13101224
| 455076 | 518014 | 7.7773 | 43.79 | 240 | 0 | 24-HR | ALL | 1ST | 13101124
| 455126 | 518014 | 8.4817 | 44.29 | 240 | 0 | 24-HR | ALL | 1ST | 13101124
| 455176 | 518014 | 9.194 | 45.03 | 240 | 0 | 24-HR | ALL | 1ST | 13101124
| 455226 | 518014 | 9.8947 | 46.7 | 240 | 0 | 24-HR | ALL | 1ST | 13101124
| 455276 | 518014 | 10.5739 | 49.23 | 240 | 0 | 24-HR | ALL | 1ST | 13101124
| 455326 | 518014 | 11.2268 | 51.82 | 240 | 0 | 24-HR | ALL | 1ST | 13101124
| 455376 | 518014 | 11.8449 | 53.34 | 241 | 0 | 24-HR | ALL | 1ST | 13101124
| 455426 | 518014 | 12.4017 | 54.15 | 241 | 0 | 24-HR | ALL | 1ST | 13101124
| 455476 | 518014 | 12.8651 | 55.79 | 241 | 0 | 24-HR | ALL | 1ST | 13101124
| 455526 | 518014 | 13.2281 | 55.94 | 241 | 0 | 24-HR | ALL | 1ST | 13101124
| 455576 | 518014 | 13.4491 | 59.15 | 241 | 0 | 24-HR | ALL | 1ST | 13101124
| 455626 | 518014 | 13.5301 | 61.61 | 241 | 0 | 24-HR | ALL | 1ST | 13101124
| 455676 | 518014 | 13.4537 | 63.97 | 241 | 0 | 24-HR | ALL | 1ST | 13101124
| 455726 | 518014 | 13.2007 | 69.38 | 241 | 0 | 24-HR | ALL | 1ST | 13101124
| 455776 | 518014 | 12.7869 | 71.82 | 241 | 0 | 24-HR | ALL | 1ST | 13101124
| 455826 | 518014 | 12.2148 | 72.79 | 241 | 0 | 24-HR | ALL | 1ST | 13101124
| 455876 | 518014 | 11.4926 | 74.15 | 241 | 0 | 24-HR | ALL | 1ST | 13101124
| 455926 | 518014 | 10.6351 | 76.84 | 241 | 0 | 24-HR | ALL | 1ST | 13101124
| 455976 | 518014 | 9.6728 | 79.97 | 241 | 0 | 24-HR | ALL | 1ST | 13101124
| 456026 | 518014 | 8.6375 | 83.59 | 241 | 0 | 24-HR | ALL | 1ST | 13101124
| 456076 | 518014 | 7.7833 | 89.21 | 241 | 0 | 24-HR | ALL | 1ST | 13101324
| 456126 | 518014 | 7.7151 | 93.39 | 241 | 0 | 24-HR | ALL | 1ST | 13101324
| 456176 | 518014 | 7.5178 | 99.68 | 241 | 0 | 24-HR | ALL | 1ST | 13101324
| 456226 | 518014 | 7.1991 | 109.36 | 241 | 0 | 24-HR | ALL | 1ST | 13101324
| 456276 | 518014 | 6.7389 | 117.69 | 241 | 0 | 24-HR | ALL | 1ST | 13101324
| 456326 | 518014 | 6.1654 | 124.52 | 241 | 0 | 24-HR | ALL | 1ST | 13101324
| 456376 | 518014 | 5.5147 | 135.8 | 241 | 0 | 24-HR | ALL | 1ST | 13101324
| 456426 | 518014 | 9.0791 | 148.93 | 241 | 0 | 24-HR | ALL | 1ST | 13053124
| 456476 | 518014 | 16.104 | 163.11 | 240 | 0 | 24-HR | ALL | 1ST | 13071824
| 456526 | 518014 | 24.3676 | 174.76 | 240 | 0 | 24-HR | ALL | 1ST | 13071824
| 456576 | 518014 | 29.5377 | 187.2 | 226 | 0 | 24-HR | ALL | 1ST | 13071824
| 456626 | 518014 | 26.8268 | 200.39 | 212 | 0 | 24-HR | ALL | 1ST | 13071824
| 456676 | 518014 | 24.7677 | 208.3 | 208.3 | 0 | 24-HR | ALL | 1ST | 13082824
| 456726 | 518014 | 33.5664 | 211.21 | 211.21 | 0 | 24-HR | ALL | 1ST | 13082824
| 456776 | 518014 | 40.1 | 216.94 | 216.94 | 0 | 24-HR | ALL | 1ST | 13082824
| 456826 | 518014 | 43.0072 | 219.69 | 219.69 | 0 | 24-HR | ALL | 1ST | 13082824
| 456876 | 518014 | 41.8177 | 222.18 | 222.18 | 0 | 24-HR | ALL | 1ST | 13082824
| 456926 | 518014 | 38.2207 | 222.06 | 222.06 | 0 | 24-HR | ALL | 1ST | 13082824
| 456976 | 518014 | 32.4702 | 222.22 | 222.22 | 0 | 24-HR | ALL | 1ST | 13082824
| 457026 | 518014 | 25.6273 | 223.33 | 223.33 | 0 | 24-HR | ALL | 1ST | 13082824
| 457076 | 518014 | 18.7881 | 225.28 | 225.28 | 0 | 24-HR | ALL | 1ST | 13082824
| 457126 | 518014 | 17.025 | 227.4 | 227.4 | 0 | 24-HR | ALL | 1ST | 13082724
| 457176 | 518014 | 19.879 | 226.08 | 226.08 | 0 | 24-HR | ALL | 1ST | 13082724
| 457226 | 518014 | 22.107 | 222.55 | 222.55 | 0 | 24-HR | ALL | 1ST | 13082724
| 457276 | 518014 | 23.3608 | 216.6 | 216.6 | 0 | 24-HR | ALL | 1ST | 13082724
| 457326 | 518014 | 20.4695 | 216.67 | 216.67 | 0 | 24-HR | ALL | 1ST | 13082724
| 457376 | 518014 | 16.9485 | 219.01 | 219.01 | 0 | 24-HR | ALL | 1ST | 13061724
| 457426 | 518014 | 16.7039 | 222.53 | 222.53 | 0 | 24-HR | ALL | 1ST | 13061724
| 457476 | 518014 | 15.2202 | 228.09 | 228.09 | 0 | 24-HR | ALL | 1ST | 13061724
| 457526 | 518014 | 15.1401 | 228.34 | 228.34 | 0 | 24-HR | ALL | 1ST | 13071224
| 457576 | 518014 | 17.6375 | 221.15 | 221.15 | 0 | 24-HR | ALL | 1ST | 13071224
| 457626 | 518014 | 18.707 | 218.66 | 218.66 | 0 | 24-HR | ALL | 1ST | 13092624
| 457676 | 518014 | 18.5521 | 217.14 | 217.14 | 0 | 24-HR | ALL | 1ST | 13092624
| 457726 | 518014 | 17.1649 | 213.77 | 213.77 | 0 | 24-HR | ALL | 1ST | 13092624
| 457776 | 518014 | 15.1931 | 210.18 | 210.18 | 0 | 24-HR | ALL | 1ST | 13071224
| 457826 | 518014 | 13.8524 | 208.63 | 208.63 | 0 | 24-HR | ALL | 1ST | 13071224
| 457876 | 518014 | 12.7042 | 208.6 | 208.6 | 0 | 24-HR | ALL | 1ST | 13071224
| 457926 | 518014 | 12.9826 | 208.67 | 208.67 | 0 | 24-HR | ALL | 1ST | 13120624
| 457976 | 518014 | 13.6436 | 211.36 | 211.36 | 0 | 24-HR | ALL | 1ST | 13120624
| 458026 | 518014 | 13.1547 | 210.36 | 210.36 | 0 | 24-HR | ALL | 1ST | 13120624
| 458076 | 518014 | 11.7156 | 206.82 | 206.82 | 0 | 24-HR | ALL | 1ST | 13022824
| 458126 | 518014 | 11.3109 | 204.64 | 204.64 | 0 | 24-HR | ALL | 1ST | 13071224
| 458176 | 518014 | 11.7053 | 202.95 | 202.95 | 0 | 24-HR | ALL | 1ST | 13071224
| 458226 | 518014 | 11.8448 | 199.97 | 199.97 | 0 | 24-HR | ALL | 1ST | 13071224
| 458276 | 518014 | 12.1053 | 198.93 | 198.93 | 0 | 24-HR | ALL | 1ST | 13071224
| 458326 | 518014 | 12.0603 | 197.58 | 197.58 | 0 | 24-HR | ALL | 1ST | 13071224
| 458376 | 518014 | 11.3633 | 194.45 | 194.45 | 0 | 24-HR | ALL | 1ST | 13071224
| 458426 | 518014 | 10.6769 | 192.78 | 192.78 | 0 | 24-HR | ALL | 1ST | 13071224
| 458476 | 518014 | 10.2714 | 193.65 | 193.65 | 0 | 24-HR | ALL | 1ST | 13071224
| 458526 | 518014 | 9.6953 | 194.76 | 194.76 | 0 | 24-HR | ALL | 1ST | 13071224
| 458576 | 518014 | 9.1664 | 197.23 | 197.23 | 0 | 24-HR | ALL | 1ST | 13071224
| 458626 | 518014 | 8.5663 | 195.77 | 195.77 | 0 | 24-HR | ALL | 1ST | 13060824
| 458676 | 518014 | 6.0813 | 181.89 | 181.89 | 0 | 24-HR | ALL | 1ST | 13060824
| 458726 | 518014 | 4.877 | 170.25 | 198 | 0 | 24-HR | ALL | 1ST | 13061924
| 458776 | 518014 | 4.2982 | 158.08 | 198 | 0 | 24-HR | ALL | 1ST | 13113024
| 458826 | 518014 | 4.1751 | 153 | 200 | 0 | 24-HR | ALL | 1ST | 13113024
| 458876 | 518014 | 4.0259 | 147.18 | 202 | 0 | 24-HR | ALL | 1ST | 13113024
| 458926 | 518014 | 3.8555 | 140.28 | 205 | 0 | 24-HR | ALL | 1ST | 13113024
| 458976 | 518014 | 3.6738 | 132.49 | 208 | 0 | 24-HR | ALL | 1ST | 13113024
| 453976 | 518064 | 6.6182 | 27.88 | 34 | 0 | 24-HR | ALL | 1ST | 13101424
| 454026 | 518064 | 6.8399 | 28 | 35 | 0 | 24-HR | ALL | 1ST | 13101424
| 454076 | 518064 | 7.0369 | 29 | 35 | 0 | 24-HR | ALL | 1ST | 13101424
| 454126 | 518064 | 7.2147 | 29.15 | 37 | 0 | 24-HR | ALL | 1ST | 13101424
| 454176 | 518064 | 7.3606 | 30.17 | 39 | 0 | 24-HR | ALL | 1ST | 13101424
| 454226 | 518064 | 7.478 | 30.61 | 40 | 0 | 24-HR | ALL | 1ST | 13101424
| 454276 | 518064 | 7.5594 | 31.3 | 44 | 0 | 24-HR | ALL | 1ST | 13101424
| 454326 | 518064 | 7.5952 | 33.73 | 44 | 0 | 24-HR | ALL | 1ST | 13101424
| 454376 | 518064 | 7.5992 | 34.12 | 44 | 0 | 24-HR | ALL | 1ST | 13101424
| 454426 | 518064 | 7.562 | 34.3 | 44 | 0 | 24-HR | ALL | 1ST | 13101424
| 454476 | 518064 | 7.47 | 36.7 | 44 | 0 | 24-HR | ALL | 1ST | 13101424
| 454526 | 518064 | 7.3426 | 37.36 | 45 | 0 | 24-HR | ALL | 1ST | 13101424
| 454576 | 518064 | 7.1672 | 38.85 | 203 | 0 | 24-HR | ALL | 1ST | 13101424
| 454626 | 518064 | 6.9653 | 38 | 204 | 0 | 24-HR | ALL | 1ST | 13101424
| 454676 | 518064 | 6.713 | 39 | 205 | 0 | 24-HR | ALL | 1ST | 13101424
| 454726 | 518064 | 6.4337 | 39 | 208 | 0 | 24-HR | ALL | 1ST | 13101424
| 454776 | 518064 | 6.124 | 39.09 | 208 | 0 | 24-HR | ALL | 1ST | 13101424
| 454826 | 518064 | 6.038 | 39.2 | 209 | 0 | 24-HR | ALL | 1ST | 13101224
| 454876 | 518064 | 6.3837 | 39.12 | 210 | 0 | 24-HR | ALL | 1ST | 13101224
| 454926 | 518064 | 6.7285 | 39.21 | 239 | 0 | 24-HR | ALL | 1ST | 13101224
| 454976 | 518064 | 7.068 | 39.56 | 240 | 0 | 24-HR | ALL | 1ST | 13101224
| 455026 | 518064 | 7.3849 | 41.15 | 240 | 0 | 24-HR | ALL | 1ST | 13101224
| 455076 | 518064 | 7.6924 | 42.73 | 240 | 0 | 24-HR | ALL | 1ST | 13101224
| 455126 | 518064 | 8.2899 | 44 | 240 | 0 | 24-HR | ALL | 1ST | 13101124
| 455176 | 518064 | 9.0241 | 45.03 | 240 | 0 | 24-HR | ALL | 1ST | 13101124
| 455226 | 518064 | 9.7567 | 46.7 | 240 | 0 | 24-HR | ALL | 1ST | 13101124
| 455276 | 518064 | 10.4834 | 48.41 | 240 | 0 | 24-HR | ALL | 1ST | 13101124
| 455326 | 518064 | 11.1979 | 49.27 | 241 | 0 | 24-HR | ALL | 1ST | 13101124
| 455376 | 518064 | 11.8635 | 50.86 | 241 | 0 | 24-HR | ALL | 1ST | 13101124
| 455426 | 518064 | 12.4725 | 51.93 | 241 | 0 | 24-HR | ALL | 1ST | 13101124
| 455476 | 518064 | 12.9894 | 54.15 | 241 | 0 | 24-HR | ALL | 1ST | 13101124
| 455526 | 518064 | 13.4096 | 55.09 | 241 | 0 | 24-HR | ALL | 1ST | 13101124
| 455576 | 518064 | 13.6984 | 56.61 | 241 | 0 | 24-HR | ALL | 1ST | 13101124
| 455626 | 518064 | 13.8359 | 59.15 | 241 | 0 | 24-HR | ALL | 1ST | 13101124
| 455676 | 518064 | 13.8095 | 62.12 | 241 | 0 | 24-HR | ALL | 1ST | 13101124
| 455726 | 518064 | 13.605 | 66.33 | 241 | 0 | 24-HR | ALL | 1ST | 13101124
| 455776 | 518064 | 13.2249 | 69.27 | 241 | 0 | 24-HR | ALL | 1ST | 13101124
| 455826 | 518064 | 12.6733 | 70.86 | 241 | 0 | 24-HR | ALL | 1ST | 13101124
| 455876 | 518064 | 11.9602 | 72.17 | 241 | 0 | 24-HR | ALL | 1ST | 13101124
| 455926 | 518064 | 11.1013 | 74.3 | 241 | 0 | 24-HR | ALL | 1ST | 13101124
| 455976 | 518064 | 10.1206 | 77.51 | 241 | 0 | 24-HR | ALL | 1ST | 13101124
| 456026 | 518064 | 9.0603 | 80.53 | 241 | 0 | 24-HR | ALL | 1ST | 13101124
| 456076 | 518064 | 7.9589 | 83.45 | 241 | 0 | 24-HR | ALL | 1ST | 13101124
| 456126 | 518064 | 7.8505 | 89.03 | 241 | 0 | 24-HR | ALL | 1ST | 13101324
| 456176 | 518064 | 7.6744 | 95.62 | 241 | 0 | 24-HR | ALL | 1ST | 13101324
| 456226 | 518064 | 7.3705 | 105.3 | 241 | 0 | 24-HR | ALL | 1ST | 13101324
| 456276 | 518064 | 6.9231 | 115.16 | 241 | 0 | 24-HR | ALL | 1ST | 13101324
| 456326 | 518064 | 6.3476 | 124.33 | 241 | 0 | 24-HR | ALL | 1ST | 13101324
| 456376 | 518064 | 5.6798 | 132.47 | 241 | 0 | 24-HR | ALL | 1ST | 13101324
| 456426 | 518064 | 8.4192 | 146.91 | 241 | 0 | 24-HR | ALL | 1ST | 13053124
| 456476 | 518064 | 15.7348 | 161.54 | 240 | 0 | 24-HR | ALL | 1ST | 13071824
| 456526 | 518064 | 23.9805 | 172.35 | 240 | 0 | 24-HR | ALL | 1ST | 13071824
| 456576 | 518064 | 30.1316 | 186.35 | 239 | 0 | 24-HR | ALL | 1ST | 13071824
| 456626 | 518064 | 26.5166 | 202.37 | 213 | 0 | 24-HR | ALL | 1ST | 13071824
| 456676 | 518064 | 26.2239 | 210.84 | 210.84 | 0 | 24-HR | ALL | 1ST | 13082824
| 456726 | 518064 | 34.933 | 215.76 | 215.76 | 0 | 24-HR | ALL | 1ST | 13082824
| 456776 | 518064 | 41.0161 | 219.48 | 219.48 | 0 | 24-HR | ALL | 1ST | 13082824
| 456826 | 518064 | 42.5783 | 223.81 | 223.81 | 0 | 24-HR | ALL | 1ST | 13082824
| 456876 | 518064 | 40.7006 | 225.76 | 225.76 | 0 | 24-HR | ALL | 1ST | 13082824
| 456926 | 518064 | 36.5505 | 225.71 | 225.71 | 0 | 24-HR | ALL | 1ST | 13082824
| 456976 | 518064 | 30.1736 | 226.57 | 226.57 | 0 | 24-HR | ALL | 1ST | 13082824
| 457026 | 518064 | 22.8856 | 228.6 | 228.6 | 0 | 24-HR | ALL | 1ST | 13082824
| 457076 | 518064 | 17.4912 | 229.12 | 229.12 | 0 | 24-HR | ALL | 1ST | 13031624
| 457126 | 518064 | 16.4103 | 231.66 | 231.66 | 0 | 24-HR | ALL | 1ST | 13082724
| 457176 | 518064 | 18.0242 | 231.9 | 231.9 | 0 | 24-HR | ALL | 1ST | 13082724
| 457226 | 518064 | 20.3416 | 226.99 | 226.99 | 0 | 24-HR | ALL | 1ST | 13082724
| 457276 | 518064 | 21.4108 | 220.7 | 220.7 | 0 | 24-HR | ALL | 1ST | 13082724
| 457326 | 518064 | 18.9632 | 218.84 | 218.84 | 0 | 24-HR | ALL | 1ST | 13082724
| 457376 | 518064 | 17.3636 | 221.84 | 221.84 | 0 | 24-HR | ALL | 1ST | 13061724
| 457426 | 518064 | 16.5392 | 224.96 | 224.96 | 0 | 24-HR | ALL | 1ST | 13061724
| 457476 | 518064 | 14.9031 | 228.62 | 228.62 | 0 | 24-HR | ALL | 1ST | 13110524
| 457526 | 518064 | 16.2843 | 226.67 | 226.67 | 0 | 24-HR | ALL | 1ST | 13071224
| 457576 | 518064 | 18.2738 | 221.97 | 221.97 | 0 | 24-HR | ALL | 1ST | 13092624
| 457626 | 518064 | 18.817 | 220.88 | 220.88 | 0 | 24-HR | ALL | 1ST | 13092624
| 457676 | 518064 | 17.8193 | 220.76 | 220.76 | 0 | 24-HR | ALL | 1ST | 13092624
| 457726 | 518064 | 15.9513 | 218.66 | 218.66 | 0 | 24-HR | ALL | 1ST | 13071224
| 457776 | 518064 | 14.9064 | 214.33 | 214.33 | 0 | 24-HR | ALL | 1ST | 13071224
| 457826 | 518064 | 13.6866 | 213.31 | 213.31 | 0 | 24-HR | ALL | 1ST | 13071224
| 457876 | 518064 | 12.9491 | 212.72 | 212.72 | 0 | 24-HR | ALL | 1ST | 13022824
| 457926 | 518064 | 13.7827 | 212.33 | 212.33 | 0 | 24-HR | ALL | 1ST | 13120624
| 457976 | 518064 | 13.7013 | 212.8 | 212.8 | 0 | 24-HR | ALL | 1ST | 13120624
| 458026 | 518064 | 13.1324 | 212.79 | 212.79 | 0 | 24-HR | ALL | 1ST | 13022824
| 458076 | 518064 | 12.1171 | 208.49 | 208.49 | 0 | 24-HR | ALL | 1ST | 13022824
| 458126 | 518064 | 12.1457 | 205.83 | 205.83 | 0 | 24-HR | ALL | 1ST | 13071224
| 458176 | 518064 | 12.5414 | 203.87 | 203.87 | 0 | 24-HR | ALL | 1ST | 13071224
| 458226 | 518064 | 13.0402 | 203.67 | 203.67 | 0 | 24-HR | ALL | 1ST | 13071224
| 458276 | 518064 | 12.979 | 201.44 | 201.44 | 0 | 24-HR | ALL | 1ST | 13071224
| 458326 | 518064 | 13.0148 | 201.73 | 201.73 | 0 | 24-HR | ALL | 1ST | 13071224
| 458376 | 518064 | 12.3807 | 199.97 | 199.97 | 0 | 24-HR | ALL | 1ST | 13071224
| 458426 | 518064 | 11.1793 | 196.68 | 196.68 | 0 | 24-HR | ALL | 1ST | 13071224
| 458476 | 518064 | 10.2497 | 196 | 196 | 0 | 24-HR | ALL | 1ST | 13071224
| 458526 | 518064 | 9.1851 | 195.27 | 195.27 | 0 | 24-HR | ALL | 1ST | 13071224
| 458576 | 518064 | 8.5688 | 195.21 | 195.21 | 0 | 24-HR | ALL | 1ST | 13060824
| 458626 | 518064 | 8.4584 | 193.21 | 193.21 | 0 | 24-HR | ALL | 1ST | 13060824
| 458676 | 518064 | 7.4276 | 183.05 | 183.05 | 0 | 24-HR | ALL | 1ST | 13062024
| 458726 | 518064 | 6.2943 | 171.34 | 198 | 0 | 24-HR | ALL | 1ST | 13062024
| 458776 | 518064 | 4.9901 | 159.82 | 200 | 0 | 24-HR | ALL | 1ST | 13061924
| 458826 | 518064 | 4.8537 | 155.88 | 201 | 0 | 24-HR | ALL | 1ST | 13062024
| 458876 | 518064 | 4.2934 | 150.11 | 203 | 0 | 24-HR | ALL | 1ST | 13062024
| 458926 | 518064 | 3.802 | 141.86 | 206 | 0 | 24-HR | ALL | 1ST | 13113024
| 458976 | 518064 | 3.5998 | 133.52 | 209 | 0 | 24-HR | ALL | 1ST | 13113024
| 453976 | 518114 | 6.5023 | 27.43 | 30 | 0 | 24-HR | ALL | 1ST | 13101424
| 454026 | 518114 | 6.7552 | 26.77 | 34 | 0 | 24-HR | ALL | 1ST | 13101424
| 454076 | 518114 | 6.9778 | 28.02 | 35 | 0 | 24-HR | ALL | 1ST | 13101424
| 454126 | 518114 | 7.1818 | 29 | 36 | 0 | 24-HR | ALL | 1ST | 13101424
| 454176 | 518114 | 7.3662 | 29 | 37 | 0 | 24-HR | ALL | 1ST | 13101424
| 454226 | 518114 | 7.5175 | 29.65 | 37 | 0 | 24-HR | ALL | 1ST | 13101424
| 454276 | 518114 | 7.6398 | 29.48 | 44 | 0 | 24-HR | ALL | 1ST | 13101424
| 454326 | 518114 | 7.7156 | 31.15 | 44 | 0 | 24-HR | ALL | 1ST | 13101424
| 454376 | 518114 | 7.7533 | 32.36 | 44 | 0 | 24-HR | ALL | 1ST | 13101424
| 454426 | 518114 | 7.7455 | 34.01 | 44 | 0 | 24-HR | ALL | 1ST | 13101424
| 454476 | 518114 | 7.6986 | 34.46 | 44 | 0 | 24-HR | ALL | 1ST | 13101424
| 454526 | 518114 | 7.5984 | 36.18 | 44 | 0 | 24-HR | ALL | 1ST | 13101424
| 454576 | 518114 | 7.4479 | 38.47 | 202 | 0 | 24-HR | ALL | 1ST | 13101424
| 454626 | 518114 | 7.2618 | 39 | 203 | 0 | 24-HR | ALL | 1ST | 13101424
| 454676 | 518114 | 7.0406 | 38.46 | 204 | 0 | 24-HR | ALL | 1ST | 13101424
| 454726 | 518114 | 6.7767 | 38.47 | 206 | 0 | 24-HR | ALL | 1ST | 13101424
| 454776 | 518114 | 6.4731 | 39 | 207 | 0 | 24-HR | ALL | 1ST | 13101424
| 454826 | 518114 | 6.1457 | 38.8 | 208 | 0 | 24-HR | ALL | 1ST | 13101424
| 454876 | 518114 | 6.2591 | 38.44 | 209 | 0 | 24-HR | ALL | 1ST | 13101224
| 454926 | 518114 | 6.6204 | 38 | 240 | 0 | 24-HR | ALL | 1ST | 13101224
| 454976 | 518114 | 6.9726 | 38.17 | 240 | 0 | 24-HR | ALL | 1ST | 13101224
| 455026 | 518114 | 7.3044 | 39.51 | 240 | 0 | 24-HR | ALL | 1ST | 13101224
| 455076 | 518114 | 7.6109 | 42.15 | 240 | 0 | 24-HR | ALL | 1ST | 13101224
| 455126 | 518114 | 8.091 | 42.65 | 240 | 0 | 24-HR | ALL | 1ST | 13101124
| 455176 | 518114 | 8.8511 | 43.48 | 240 | 0 | 24-HR | ALL | 1ST | 13101124
| 455226 | 518114 | 9.6177 | 44.77 | 240 | 0 | 24-HR | ALL | 1ST | 13101124
| 455276 | 518114 | 10.3884 | 45.82 | 241 | 0 | 24-HR | ALL | 1ST | 13101124
| 455326 | 518114 | 11.1479 | 46.48 | 241 | 0 | 24-HR | ALL | 1ST | 13101124
| 455376 | 518114 | 11.8601 | 48.15 | 241 | 0 | 24-HR | ALL | 1ST | 13101124
| 455426 | 518114 | 12.5197 | 49.62 | 241 | 0 | 24-HR | ALL | 1ST | 13101124
| 455476 | 518114 | 13.102 | 50.97 | 241 | 0 | 24-HR | ALL | 1ST | 13101124
| 455526 | 518114 | 13.5749 | 53.29 | 241 | 0 | 24-HR | ALL | 1ST | 13101124
| 455576 | 518114 | 13.9293 | 54.53 | 241 | 0 | 24-HR | ALL | 1ST | 13101124
| 455626 | 518114 | 14.1307 | 56.51 | 241 | 0 | 24-HR | ALL | 1ST | 13101124
| 455676 | 518114 | 14.1583 | 60.16 | 241 | 0 | 24-HR | ALL | 1ST | 13101124
| 455726 | 518114 | 14.009 | 62.89 | 241 | 0 | 24-HR | ALL | 1ST | 13101124
| 455776 | 518114 | 13.6713 | 65.38 | 241 | 0 | 24-HR | ALL | 1ST | 13101124
| 455826 | 518114 | 13.1474 | 67.3 | 241 | 0 | 24-HR | ALL | 1ST | 13101124
| 455876 | 518114 | 12.4408 | 70.27 | 241 | 0 | 24-HR | ALL | 1ST | 13101124
| 455926 | 518114 | 11.5827 | 72 | 241 | 0 | 24-HR | ALL | 1ST | 13101124
| 455976 | 518114 | 10.5786 | 76.3 | 241 | 0 | 24-HR | ALL | 1ST | 13101124
| 456026 | 518114 | 9.4808 | 80.21 | 241 | 0 | 24-HR | ALL | 1ST | 13101124
| 456076 | 518114 | 8.3384 | 83.03 | 241 | 0 | 24-HR | ALL | 1ST | 13101124
| 456126 | 518114 | 7.9968 | 86.78 | 241 | 0 | 24-HR | ALL | 1ST | 13101324
| 456176 | 518114 | 7.845 | 93.81 | 241 | 0 | 24-HR | ALL | 1ST | 13101324
| 456226 | 518114 | 7.557 | 103.61 | 241 | 0 | 24-HR | ALL | 1ST | 13101324
| 456276 | 518114 | 7.109 | 112.39 | 241 | 0 | 24-HR | ALL | 1ST | 13101324
| 456326 | 518114 | 6.5346 | 123.07 | 241 | 0 | 24-HR | ALL | 1ST | 13101324
| 456376 | 518114 | 5.8498 | 132.66 | 241 | 0 | 24-HR | ALL | 1ST | 13101324
| 456426 | 518114 | 8.3798 | 146.41 | 241 | 0 | 24-HR | ALL | 1ST | 13053124
| 456476 | 518114 | 16.2401 | 161.83 | 240 | 0 | 24-HR | ALL | 1ST | 13071824
| 456526 | 518114 | 24.9068 | 173.17 | 240 | 0 | 24-HR | ALL | 1ST | 13071824
| 456576 | 518114 | 30.7265 | 185.89 | 240 | 0 | 24-HR | ALL | 1ST | 13071824
| 456626 | 518114 | 26.5864 | 203.1 | 213 | 0 | 24-HR | ALL | 1ST | 13071824
| 456676 | 518114 | 27.5795 | 214.73 | 214.73 | 0 | 24-HR | ALL | 1ST | 13082824
| 456726 | 518114 | 35.8069 | 220.09 | 220.09 | 0 | 24-HR | ALL | 1ST | 13082824
| 456776 | 518114 | 41.4236 | 222.81 | 222.81 | 0 | 24-HR | ALL | 1ST | 13082824
| 456826 | 518114 | 42.7067 | 225.59 | 225.59 | 0 | 24-HR | ALL | 1ST | 13082824
| 456876 | 518114 | 40.1572 | 227.41 | 227.41 | 0 | 24-HR | ALL | 1ST | 13082824
| 456926 | 518114 | 34.5152 | 229.25 | 229.25 | 0 | 24-HR | ALL | 1ST | 13082824
| 456976 | 518114 | 27.8427 | 230.15 | 230.15 | 0 | 24-HR | ALL | 1ST | 13082824
| 457026 | 518114 | 20.2995 | 232.78 | 232.78 | 0 | 24-HR | ALL | 1ST | 13082824
| 457076 | 518114 | 17.5504 | 234.09 | 234.09 | 0 | 24-HR | ALL | 1ST | 13031624
| 457126 | 518114 | 15.7913 | 235.56 | 235.56 | 0 | 24-HR | ALL | 1ST | 13082724
| 457176 | 518114 | 16.9135 | 235.77 | 235.77 | 0 | 24-HR | ALL | 1ST | 13082724
| 457226 | 518114 | 17.9854 | 232.53 | 232.53 | 0 | 24-HR | ALL | 1ST | 13082724
| 457276 | 518114 | 19.2035 | 225.09 | 225.09 | 0 | 24-HR | ALL | 1ST | 13082724
| 457326 | 518114 | 17.5463 | 221.39 | 221.39 | 0 | 24-HR | ALL | 1ST | 13061724
| 457376 | 518114 | 17.5204 | 224.54 | 224.54 | 0 | 24-HR | ALL | 1ST | 13061724
| 457426 | 518114 | 16.1166 | 229.13 | 229.13 | 0 | 24-HR | ALL | 1ST | 13061724
| 457476 | 518114 | 15.6048 | 230.92 | 230.92 | 0 | 24-HR | ALL | 1ST | 13110524
| 457526 | 518114 | 17.0048 | 227.61 | 227.61 | 0 | 24-HR | ALL | 1ST | 13092624
| 457576 | 518114 | 18.6707 | 224.06 | 224.06 | 0 | 24-HR | ALL | 1ST | 13092624
| 457626 | 518114 | 18.5722 | 222.71 | 222.71 | 0 | 24-HR | ALL | 1ST | 13092624
| 457676 | 518114 | 16.8786 | 222.74 | 222.74 | 0 | 24-HR | ALL | 1ST | 13092624
| 457726 | 518114 | 15.4895 | 221 | 221 | 0 | 24-HR | ALL | 1ST | 13071224
| 457776 | 518114 | 14.5152 | 217.01 | 217.01 | 0 | 24-HR | ALL | 1ST | 13071224
| 457826 | 518114 | 13.3943 | 215.38 | 215.38 | 0 | 24-HR | ALL | 1ST | 13071224
| 457876 | 518114 | 13.7521 | 214.54 | 214.54 | 0 | 24-HR | ALL | 1ST | 13022824
| 457926 | 518114 | 14.0678 | 215.24 | 215.24 | 0 | 24-HR | ALL | 1ST | 13120624
| 457976 | 518114 | 13.9152 | 215.38 | 215.38 | 0 | 24-HR | ALL | 1ST | 13022824
| 458026 | 518114 | 13.5189 | 214.46 | 214.46 | 0 | 24-HR | ALL | 1ST | 13022824
| 458076 | 518114 | 12.7305 | 211.23 | 211.23 | 0 | 24-HR | ALL | 1ST | 13071224
| 458126 | 518114 | 13.222 | 208.73 | 208.73 | 0 | 24-HR | ALL | 1ST | 13071224
| 458176 | 518114 | 13.656 | 207.09 | 207.09 | 0 | 24-HR | ALL | 1ST | 13071224
| 458226 | 518114 | 14.0429 | 207.09 | 207.09 | 0 | 24-HR | ALL | 1ST | 13071224
| 458276 | 518114 | 13.9283 | 205.71 | 205.71 | 0 | 24-HR | ALL | 1ST | 13071224
| 458326 | 518114 | 13.0756 | 202 | 202 | 0 | 24-HR | ALL | 1ST | 13071224
| 458376 | 518114 | 12.3084 | 200.99 | 200.99 | 0 | 24-HR | ALL | 1ST | 13071224
| 458426 | 518114 | 11.1166 | 198.92 | 198.92 | 0 | 24-HR | ALL | 1ST | 13071224
| 458476 | 518114 | 10.1366 | 199.09 | 199.09 | 0 | 24-HR | ALL | 1ST | 13071224
| 458526 | 518114 | 9.1713 | 197.7 | 197.7 | 0 | 24-HR | ALL | 1ST | 13060824
| 458576 | 518114 | 8.9637 | 194.98 | 194.98 | 0 | 24-HR | ALL | 1ST | 13060824
| 458626 | 518114 | 9.5946 | 192.49 | 192.49 | 0 | 24-HR | ALL | 1ST | 13062024
| 458676 | 518114 | 10.4118 | 187.15 | 187.15 | 0 | 24-HR | ALL | 1ST | 13062024
| 458726 | 518114 | 9.3936 | 176.64 | 198 | 0 | 24-HR | ALL | 1ST | 13062024
| 458776 | 518114 | 7.707 | 166.02 | 198 | 0 | 24-HR | ALL | 1ST | 13062024
| 458826 | 518114 | 6.1882 | 157.09 | 203 | 0 | 24-HR | ALL | 1ST | 13062024
| 458876 | 518114 | 5.8095 | 152.85 | 203 | 0 | 24-HR | ALL | 1ST | 13062024
| 458926 | 518114 | 5.0916 | 148.08 | 203 | 0 | 24-HR | ALL | 1ST | 13062024
| 458976 | 518114 | 3.5387 | 139.91 | 208 | 0 | 24-HR | ALL | 1ST | 13113024
| 453976 | 518164 | 6.3582 | 26.77 | 28 | 0 | 24-HR | ALL | 1ST | 13101424
| 454026 | 518164 | 6.6419 | 25.45 | 32 | 0 | 24-HR | ALL | 1ST | 13101424
| 454076 | 518164 | 6.8861 | 27.07 | 35 | 0 | 24-HR | ALL | 1ST | 13101424
| 454126 | 518164 | 7.1205 | 27.82 | 37 | 0 | 24-HR | ALL | 1ST | 13101424
| 454176 | 518164 | 7.3303 | 29 | 37 | 0 | 24-HR | ALL | 1ST | 13101424
| 454226 | 518164 | 7.517 | 29.64 | 37 | 0 | 24-HR | ALL | 1ST | 13101424
| 454276 | 518164 | 7.6856 | 28.06 | 43 | 0 | 24-HR | ALL | 1ST | 13101424
| 454326 | 518164 | 7.7933 | 30.7 | 42 | 0 | 24-HR | ALL | 1ST | 13101424
| 454376 | 518164 | 7.8635 | 33.15 | 41 | 0 | 24-HR | ALL | 1ST | 13101424
| 454426 | 518164 | 7.9014 | 33.58 | 43 | 0 | 24-HR | ALL | 1ST | 13101424
| 454476 | 518164 | 7.8906 | 34.48 | 42 | 0 | 24-HR | ALL | 1ST | 13101424
| 454526 | 518164 | 7.83 | 35.65 | 43 | 0 | 24-HR | ALL | 1ST | 13101424
| 454576 | 518164 | 7.7202 | 36.81 | 45 | 0 | 24-HR | ALL | 1ST | 13101424
| 454626 | 518164 | 7.5636 | 37.58 | 203 | 0 | 24-HR | ALL | 1ST | 13101424
| 454676 | 518164 | 7.3671 | 37.29 | 203 | 0 | 24-HR | ALL | 1ST | 13101424
| 454726 | 518164 | 7.1222 | 37.58 | 205 | 0 | 24-HR | ALL | 1ST | 13101424
| 454776 | 518164 | 6.8306 | 38.48 | 207 | 0 | 24-HR | ALL | 1ST | 13101424
| 454826 | 518164 | 6.5212 | 37.43 | 208 | 0 | 24-HR | ALL | 1ST | 13101424
| 454876 | 518164 | 6.1786 | 36.79 | 239 | 0 | 24-HR | ALL | 1ST | 13101424
| 454926 | 518164 | 6.4998 | 36.79 | 240 | 0 | 24-HR | ALL | 1ST | 13101224
| 454976 | 518164 | 6.8571 | 37.36 | 240 | 0 | 24-HR | ALL | 1ST | 13101224
| 455026 | 518164 | 7.1955 | 39.05 | 240 | 0 | 24-HR | ALL | 1ST | 13101224
| 455076 | 518164 | 7.5174 | 41.48 | 240 | 0 | 24-HR | ALL | 1ST | 13101224
| 455126 | 518164 | 7.857 | 42.08 | 240 | 0 | 24-HR | ALL | 1ST | 13101124
| 455176 | 518164 | 8.6364 | 43 | 240 | 0 | 24-HR | ALL | 1ST | 13101124
| 455226 | 518164 | 9.4402 | 43.7 | 241 | 0 | 24-HR | ALL | 1ST | 13101124
| 455276 | 518164 | 10.2518 | 44.36 | 241 | 0 | 24-HR | ALL | 1ST | 13101124
| 455326 | 518164 | 11.0466 | 45.58 | 241 | 0 | 24-HR | ALL | 1ST | 13101124
| 455376 | 518164 | 11.8201 | 46.34 | 241 | 0 | 24-HR | ALL | 1ST | 13101124
| 455426 | 518164 | 12.5324 | 48.07 | 241 | 0 | 24-HR | ALL | 1ST | 13101124
| 455476 | 518164 | 13.1748 | 49.61 | 241 | 0 | 24-HR | ALL | 1ST | 13101124
| 455526 | 518164 | 13.717 | 51.42 | 241 | 0 | 24-HR | ALL | 1ST | 13101124
| 455576 | 518164 | 14.1336 | 53.51 | 241 | 0 | 24-HR | ALL | 1ST | 13101124
| 455626 | 518164 | 14.4061 | 54.81 | 241 | 0 | 24-HR | ALL | 1ST | 13101124
| 455676 | 518164 | 14.5065 | 56.13 | 241 | 0 | 24-HR | ALL | 1ST | 13101124
| 455726 | 518164 | 14.4176 | 57.59 | 241 | 0 | 24-HR | ALL | 1ST | 13101124
| 455776 | 518164 | 14.1244 | 60.43 | 241 | 0 | 24-HR | ALL | 1ST | 13101124
| 455826 | 518164 | 13.6312 | 63.27 | 241 | 0 | 24-HR | ALL | 1ST | 13101124
| 455876 | 518164 | 12.9425 | 66.65 | 241 | 0 | 24-HR | ALL | 1ST | 13101124
| 455926 | 518164 | 12.0873 | 68.61 | 241 | 0 | 24-HR | ALL | 1ST | 13101124
| 455976 | 518164 | 11.0751 | 72.36 | 241 | 0 | 24-HR | ALL | 1ST | 13101124
| 456026 | 518164 | 9.9236 | 79.81 | 241 | 0 | 24-HR | ALL | 1ST | 13101124
| 456076 | 518164 | 8.7339 | 83.23 | 241 | 0 | 24-HR | ALL | 1ST | 13101124
| 456126 | 518164 | 8.152 | 86.09 | 241 | 0 | 24-HR | ALL | 1ST | 13101324
| 456176 | 518164 | 8.0281 | 93.52 | 241 | 0 | 24-HR | ALL | 1ST | 13101324
| 456226 | 518164 | 7.7377 | 100.93 | 241 | 0 | 24-HR | ALL | 1ST | 13101324
| 456276 | 518164 | 7.2978 | 109.75 | 241 | 0 | 24-HR | ALL | 1ST | 13101324
| 456326 | 518164 | 6.7218 | 120.24 | 241 | 0 | 24-HR | ALL | 1ST | 13101324
| 456376 | 518164 | 6.024 | 128.77 | 241 | 0 | 24-HR | ALL | 1ST | 13101324
| 456426 | 518164 | 7.3233 | 143.17 | 241 | 0 | 24-HR | ALL | 1ST | 13053124
| 456476 | 518164 | 14.6396 | 157.9 | 241 | 0 | 24-HR | ALL | 1ST | 13071824
| 456526 | 518164 | 23.9211 | 169.77 | 240 | 0 | 24-HR | ALL | 1ST | 13071824
| 456576 | 518164 | 31.0236 | 183.18 | 240 | 0 | 24-HR | ALL | 1ST | 13071824
| 456626 | 518164 | 27.4306 | 201.65 | 213 | 0 | 24-HR | ALL | 1ST | 13071824
| 456676 | 518164 | 28.9671 | 216.12 | 216.12 | 0 | 24-HR | ALL | 1ST | 13082824
| 456726 | 518164 | 36.8704 | 222.21 | 222.21 | 0 | 24-HR | ALL | 1ST | 13082824
| 456776 | 518164 | 41.7185 | 225.51 | 225.51 | 0 | 24-HR | ALL | 1ST | 13082824
| 456826 | 518164 | 42.0379 | 228.48 | 228.48 | 0 | 24-HR | ALL | 1ST | 13082824
| 456876 | 518164 | 38.2149 | 231.12 | 231.12 | 0 | 24-HR | ALL | 1ST | 13082824
| 456926 | 518164 | 32.0168 | 233 | 233 | 0 | 24-HR | ALL | 1ST | 13082824
| 456976 | 518164 | 25.2147 | 233.89 | 233.89 | 0 | 24-HR | ALL | 1ST | 13082824
| 457026 | 518164 | 19.4498 | 235.97 | 235.97 | 0 | 24-HR | ALL | 1ST | 13031624
| 457076 | 518164 | 17.2867 | 236.21 | 236.21 | 0 | 24-HR | ALL | 1ST | 13031624
| 457126 | 518164 | 15.931 | 237.24 | 237.24 | 0 | 24-HR | ALL | 1ST | 13082724
| 457176 | 518164 | 16.1007 | 238.76 | 238.76 | 0 | 24-HR | ALL | 1ST | 13082724
| 457226 | 518164 | 15.9424 | 237.7 | 237.7 | 0 | 24-HR | ALL | 1ST | 13061724
| 457276 | 518164 | 17.367 | 230.49 | 230.49 | 0 | 24-HR | ALL | 1ST | 13061724
| 457326 | 518164 | 18.0609 | 225.49 | 225.49 | 0 | 24-HR | ALL | 1ST | 13061724
| 457376 | 518164 | 17.4145 | 227.36 | 227.36 | 0 | 24-HR | ALL | 1ST | 13061724
| 457426 | 518164 | 15.8612 | 231.03 | 231.03 | 0 | 24-HR | ALL | 1ST | 13110524
| 457476 | 518164 | 16.0605 | 232.7 | 232.7 | 0 | 24-HR | ALL | 1ST | 13110524
| 457526 | 518164 | 17.5392 | 229.78 | 229.78 | 0 | 24-HR | ALL | 1ST | 13092624
| 457576 | 518164 | 18.37 | 227.6 | 227.6 | 0 | 24-HR | ALL | 1ST | 13092624
| 457626 | 518164 | 17.523 | 226.63 | 226.63 | 0 | 24-HR | ALL | 1ST | 13092624
| 457676 | 518164 | 15.6331 | 226.56 | 226.56 | 0 | 24-HR | ALL | 1ST | 13071224
| 457726 | 518164 | 14.8364 | 224.55 | 224.55 | 0 | 24-HR | ALL | 1ST | 13071224
| 457776 | 518164 | 14.0176 | 220.94 | 220.94 | 0 | 24-HR | ALL | 1ST | 13071224
| 457826 | 518164 | 14.5471 | 219.27 | 219.27 | 0 | 24-HR | ALL | 1ST | 13022824
| 457876 | 518164 | 14.7183 | 218.19 | 218.19 | 0 | 24-HR | ALL | 1ST | 13022824
| 457926 | 518164 | 14.7798 | 218.81 | 218.81 | 0 | 24-HR | ALL | 1ST | 13022824
| 457976 | 518164 | 14.5775 | 218.98 | 218.98 | 0 | 24-HR | ALL | 1ST | 13022824
| 458026 | 518164 | 13.8959 | 216.15 | 216.15 | 0 | 24-HR | ALL | 1ST | 13022824
| 458076 | 518164 | 13.7225 | 214.21 | 214.21 | 0 | 24-HR | ALL | 1ST | 13071224
| 458126 | 518164 | 14.3448 | 212.85 | 212.85 | 0 | 24-HR | ALL | 1ST | 13071224
| 458176 | 518164 | 14.6895 | 210.97 | 210.97 | 0 | 24-HR | ALL | 1ST | 13071224
| 458226 | 518164 | 14.7569 | 210 | 210 | 0 | 24-HR | ALL | 1ST | 13071224
| 458276 | 518164 | 14.3107 | 207.98 | 207.98 | 0 | 24-HR | ALL | 1ST | 13071224
| 458326 | 518164 | 13.1271 | 203.62 | 203.62 | 0 | 24-HR | ALL | 1ST | 13071224
| 458376 | 518164 | 12.0941 | 202.52 | 202.52 | 0 | 24-HR | ALL | 1ST | 13071224
| 458426 | 518164 | 10.9216 | 201.78 | 201.78 | 0 | 24-HR | ALL | 1ST | 13071224
| 458476 | 518164 | 10.1557 | 202.17 | 202.17 | 0 | 24-HR | ALL | 1ST | 13060824
| 458526 | 518164 | 9.9155 | 198.85 | 198.85 | 0 | 24-HR | ALL | 1ST | 13060824
| 458576 | 518164 | 10.3197 | 195.28 | 195.28 | 0 | 24-HR | ALL | 1ST | 13062024
| 458626 | 518164 | 12.4184 | 194 | 194 | 0 | 24-HR | ALL | 1ST | 13062024
| 458676 | 518164 | 14.5347 | 192.21 | 192.21 | 0 | 24-HR | ALL | 1ST | 13062024
| 458726 | 518164 | 14.6336 | 184.97 | 184.97 | 0 | 24-HR | ALL | 1ST | 13062024
| 458776 | 518164 | 13.3814 | 176.22 | 198 | 0 | 24-HR | ALL | 1ST | 13062024
| 458826 | 518164 | 9.5351 | 163.16 | 198 | 0 | 24-HR | ALL | 1ST | 13062024
| 458876 | 518164 | 8.142 | 156.97 | 201 | 0 | 24-HR | ALL | 1ST | 13062024
| 458926 | 518164 | 7.1802 | 152.58 | 201 | 0 | 24-HR | ALL | 1ST | 13062024
| 458976 | 518164 | 5.9456 | 147.85 | 201 | 0 | 24-HR | ALL | 1ST | 13062024
| 453976 | 518214 | 6.1864 | 26 | 26 | 0 | 24-HR | ALL | 1ST | 13101424
| 454026 | 518214 | 6.4801 | 26 | 28 | 0 | 24-HR | ALL | 1ST | 13101424
| 454076 | 518214 | 6.7719 | 25.12 | 35 | 0 | 24-HR | ALL | 1ST | 13101424
| 454126 | 518214 | 7.0294 | 26.21 | 37 | 0 | 24-HR | ALL | 1ST | 13101424
| 454176 | 518214 | 7.2521 | 29.61 | 37 | 0 | 24-HR | ALL | 1ST | 13101424
| 454226 | 518214 | 7.478 | 29.64 | 37 | 0 | 24-HR | ALL | 1ST | 13101424
| 454276 | 518214 | 7.6859 | 28.06 | 37 | 0 | 24-HR | ALL | 1ST | 13101424
| 454326 | 518214 | 7.8316 | 30.7 | 37 | 0 | 24-HR | ALL | 1ST | 13101424
| 454376 | 518214 | 7.9537 | 31.17 | 38 | 0 | 24-HR | ALL | 1ST | 13101424
| 454426 | 518214 | 8.0422 | 30.3 | 39 | 0 | 24-HR | ALL | 1ST | 13101424
| 454476 | 518214 | 8.0628 | 32.82 | 39 | 0 | 24-HR | ALL | 1ST | 13101424
| 454526 | 518214 | 8.0482 | 33.17 | 42 | 0 | 24-HR | ALL | 1ST | 13101424
| 454576 | 518214 | 7.9779 | 34.24 | 41 | 0 | 24-HR | ALL | 1ST | 13101424
| 454626 | 518214 | 7.8635 | 34.24 | 203 | 0 | 24-HR | ALL | 1ST | 13101424
| 454676 | 518214 | 7.6937 | 34.8 | 203 | 0 | 24-HR | ALL | 1ST | 13101424
| 454726 | 518214 | 7.4844 | 34.27 | 204 | 0 | 24-HR | ALL | 1ST | 13101424
| 454776 | 518214 | 7.2075 | 35.94 | 207 | 0 | 24-HR | ALL | 1ST | 13101424
| 454826 | 518214 | 6.9122 | 35.2 | 208 | 0 | 24-HR | ALL | 1ST | 13101424
| 454876 | 518214 | 6.5734 | 35.12 | 240 | 0 | 24-HR | ALL | 1ST | 13101424
| 454926 | 518214 | 6.3744 | 35.12 | 240 | 0 | 24-HR | ALL | 1ST | 13101224
| 454976 | 518214 | 6.7308 | 36.48 | 240 | 0 | 24-HR | ALL | 1ST | 13101224
| 455026 | 518214 | 7.0808 | 38.15 | 240 | 0 | 24-HR | ALL | 1ST | 13101224
| 455076 | 518214 | 7.4252 | 39.82 | 240 | 0 | 24-HR | ALL | 1ST | 13101224
| 455126 | 518214 | 7.76 | 41.48 | 240 | 0 | 24-HR | ALL | 1ST | 13101224
| 455176 | 518214 | 8.4022 | 42.12 | 240 | 0 | 24-HR | ALL | 1ST | 13101124
| 455226 | 518214 | 9.2314 | 42.82 | 241 | 0 | 24-HR | ALL | 1ST | 13101124
| 455276 | 518214 | 10.0676 | 44.04 | 241 | 0 | 24-HR | ALL | 1ST | 13101124
| 455326 | 518214 | 10.9373 | 43.13 | 241 | 0 | 24-HR | ALL | 1ST | 13101124
| 455376 | 518214 | 11.7598 | 43.86 | 241 | 0 | 24-HR | ALL | 1ST | 13101124
| 455426 | 518214 | 12.5195 | 46.12 | 241 | 0 | 24-HR | ALL | 1ST | 13101124
| 455476 | 518214 | 13.2298 | 47.15 | 241 | 0 | 24-HR | ALL | 1ST | 13101124
| 455526 | 518214 | 13.8329 | 49.51 | 241 | 0 | 24-HR | ALL | 1ST | 13101124
| 455576 | 518214 | 14.3202 | 51.53 | 241 | 0 | 24-HR | ALL | 1ST | 13101124
| 455626 | 518214 | 14.6682 | 52.24 | 241 | 0 | 24-HR | ALL | 1ST | 13101124
| 455676 | 518214 | 14.8444 | 52.24 | 241 | 0 | 24-HR | ALL | 1ST | 13101124
| 455726 | 518214 | 14.8159 | 53.85 | 241 | 0 | 24-HR | ALL | 1ST | 13101124
| 455776 | 518214 | 14.5672 | 58.06 | 241 | 0 | 24-HR | ALL | 1ST | 13101124
| 455826 | 518214 | 14.1106 | 61.43 | 241 | 0 | 24-HR | ALL | 1ST | 13101124
| 455876 | 518214 | 13.4461 | 64.8 | 241 | 0 | 24-HR | ALL | 1ST | 13101124
| 455926 | 518214 | 12.6016 | 66.18 | 241 | 0 | 24-HR | ALL | 1ST | 13101124
| 455976 | 518214 | 11.5739 | 70.78 | 241 | 0 | 24-HR | ALL | 1ST | 13101124
| 456026 | 518214 | 10.4007 | 77.74 | 241 | 0 | 24-HR | ALL | 1ST | 13101124
| 456076 | 518214 | 9.1484 | 83.95 | 241 | 0 | 24-HR | ALL | 1ST | 13101124
| 456126 | 518214 | 8.3003 | 84.94 | 241 | 0 | 24-HR | ALL | 1ST | 13101324
| 456176 | 518214 | 8.188 | 90.69 | 241 | 0 | 24-HR | ALL | 1ST | 13101324
| 456226 | 518214 | 7.9192 | 98.41 | 241 | 0 | 24-HR | ALL | 1ST | 13101324
| 456276 | 518214 | 7.4871 | 106.95 | 241 | 0 | 24-HR | ALL | 1ST | 13101324
| 456326 | 518214 | 6.9073 | 116.5 | 241 | 0 | 24-HR | ALL | 1ST | 13101324
| 456376 | 518214 | 6.1993 | 124.57 | 241 | 0 | 24-HR | ALL | 1ST | 13101324
| 456426 | 518214 | 6.4049 | 138.37 | 241 | 0 | 24-HR | ALL | 1ST | 13053024
| 456476 | 518214 | 12.6777 | 153.46 | 241 | 0 | 24-HR | ALL | 1ST | 13071824
| 456526 | 518214 | 22.1629 | 165.52 | 241 | 0 | 24-HR | ALL | 1ST | 13071824
| 456576 | 518214 | 29.3814 | 175.53 | 240 | 0 | 24-HR | ALL | 1ST | 13071824
| 456626 | 518214 | 29.9535 | 193.52 | 240 | 0 | 24-HR | ALL | 1ST | 13071824
| 456676 | 518214 | 30.7123 | 213.51 | 213.51 | 0 | 24-HR | ALL | 1ST | 13082824
| 456726 | 518214 | 38.5602 | 222.12 | 222.12 | 0 | 24-HR | ALL | 1ST | 13082824
| 456776 | 518214 | 42.1422 | 227.41 | 227.41 | 0 | 24-HR | ALL | 1ST | 13082824
| 456826 | 518214 | 41.2878 | 230.94 | 230.94 | 0 | 24-HR | ALL | 1ST | 13082824
| 456876 | 518214 | 36.6906 | 233.57 | 233.57 | 0 | 24-HR | ALL | 1ST | 13082824
| 456926 | 518214 | 29.3558 | 236.56 | 236.56 | 0 | 24-HR | ALL | 1ST | 13082824
| 456976 | 518214 | 21.4615 | 239.58 | 239.58 | 0 | 24-HR | ALL | 1ST | 13082824
| 457026 | 518214 | 19.3889 | 237.88 | 237.88 | 0 | 24-HR | ALL | 1ST | 13031624
| 457076 | 518214 | 16.8914 | 237.88 | 237.88 | 0 | 24-HR | ALL | 1ST | 13031624
| 457126 | 518214 | 15.9797 | 238.88 | 238.88 | 0 | 24-HR | ALL | 1ST | 13082724
| 457176 | 518214 | 16.031 | 239.61 | 239.61 | 0 | 24-HR | ALL | 1ST | 13082724
| 457226 | 518214 | 16.7676 | 239.03 | 239.03 | 0 | 24-HR | ALL | 1ST | 13061724
| 457276 | 518214 | 17.9484 | 234.61 | 234.61 | 0 | 24-HR | ALL | 1ST | 13061724
| 457326 | 518214 | 18.2583 | 229.06 | 229.06 | 0 | 24-HR | ALL | 1ST | 13061724
| 457376 | 518214 | 17.0872 | 229.24 | 229.24 | 0 | 24-HR | ALL | 1ST | 13061724
| 457426 | 518214 | 16.2272 | 231 | 231 | 0 | 24-HR | ALL | 1ST | 13110524
| 457476 | 518214 | 16.7412 | 231.82 | 231.82 | 0 | 24-HR | ALL | 1ST | 13092624
| 457526 | 518214 | 17.9645 | 230.96 | 230.96 | 0 | 24-HR | ALL | 1ST | 13092624
| 457576 | 518214 | 17.4101 | 231.75 | 231.75 | 0 | 24-HR | ALL | 1ST | 13092624
| 457626 | 518214 | 15.9096 | 231.02 | 231.02 | 0 | 24-HR | ALL | 1ST | 13092624
| 457676 | 518214 | 14.931 | 229.52 | 229.52 | 0 | 24-HR | ALL | 1ST | 13071224
| 457726 | 518214 | 14.2981 | 226.94 | 226.94 | 0 | 24-HR | ALL | 1ST | 13022824
| 457776 | 518214 | 15.1131 | 224.18 | 224.18 | 0 | 24-HR | ALL | 1ST | 13022824
| 457826 | 518214 | 15.4775 | 222.52 | 222.52 | 0 | 24-HR | ALL | 1ST | 13022824
| 457876 | 518214 | 15.3922 | 220.76 | 220.76 | 0 | 24-HR | ALL | 1ST | 13022824
| 457926 | 518214 | 15.3171 | 221.54 | 221.54 | 0 | 24-HR | ALL | 1ST | 13022824
| 457976 | 518214 | 14.919 | 220.59 | 220.59 | 0 | 24-HR | ALL | 1ST | 13022824
| 458026 | 518214 | 14.2797 | 217.82 | 217.82 | 0 | 24-HR | ALL | 1ST | 13022824
| 458076 | 518214 | 14.6436 | 215.88 | 215.88 | 0 | 24-HR | ALL | 1ST | 13071224
| 458126 | 518214 | 15.1365 | 213.96 | 213.96 | 0 | 24-HR | ALL | 1ST | 13071224
| 458176 | 518214 | 15.3122 | 212.73 | 212.73 | 0 | 24-HR | ALL | 1ST | 13071224
| 458226 | 518214 | 15.0366 | 211.14 | 211.14 | 0 | 24-HR | ALL | 1ST | 13071224
| 458276 | 518214 | 14.363 | 209.83 | 209.83 | 0 | 24-HR | ALL | 1ST | 13071224
| 458326 | 518214 | 13.0218 | 205.97 | 205.97 | 0 | 24-HR | ALL | 1ST | 13071224
| 458376 | 518214 | 11.7573 | 204.79 | 204.79 | 0 | 24-HR | ALL | 1ST | 13071224
| 458426 | 518214 | 10.776 | 204.8 | 204.8 | 0 | 24-HR | ALL | 1ST | 13060824
| 458476 | 518214 | 10.9054 | 202.91 | 202.91 | 0 | 24-HR | ALL | 1ST | 13060824
| 458526 | 518214 | 11.1659 | 198.61 | 198.61 | 0 | 24-HR | ALL | 1ST | 13062024
| 458576 | 518214 | 13.0445 | 195.59 | 198 | 0 | 24-HR | ALL | 1ST | 13062024
| 458626 | 518214 | 15.402 | 194 | 198 | 0 | 24-HR | ALL | 1ST | 13062024
| 458676 | 518214 | 17.9092 | 192.69 | 192.69 | 0 | 24-HR | ALL | 1ST | 13062024
| 458726 | 518214 | 19.5337 | 189.43 | 189.43 | 0 | 24-HR | ALL | 1ST | 13062024
| 458776 | 518214 | 20.287 | 185.35 | 185.35 | 0 | 24-HR | ALL | 1ST | 13062024
| 458826 | 518214 | 17.3052 | 175.76 | 175.76 | 0 | 24-HR | ALL | 1ST | 13062024
| 458876 | 518214 | 12.5938 | 164.5 | 198 | 0 | 24-HR | ALL | 1ST | 13062024
| 458926 | 518214 | 10.6456 | 159.25 | 199 | 0 | 24-HR | ALL | 1ST | 13062024
| 458976 | 518214 | 7.7222 | 151.97 | 201 | 0 | 24-HR | ALL | 1ST | 13062024
| 453976 | 518264 | 5.9916 | 24.93 | 28 | 0 | 24-HR | ALL | 1ST | 13101424
| 454026 | 518264 | 6.2972 | 25.46 | 28 | 0 | 24-HR | ALL | 1ST | 13101424
| 454076 | 518264 | 6.6247 | 23.73 | 31 | 0 | 24-HR | ALL | 1ST | 13101424
| 454126 | 518264 | 6.9146 | 24 | 36 | 0 | 24-HR | ALL | 1ST | 13101424
| 454176 | 518264 | 7.1587 | 27.29 | 37 | 0 | 24-HR | ALL | 1ST | 13101424
| 454226 | 518264 | 7.4104 | 28.2 | 37 | 0 | 24-HR | ALL | 1ST | 13101424
| 454276 | 518264 | 7.6338 | 29.56 | 36 | 0 | 24-HR | ALL | 1ST | 13101424
| 454326 | 518264 | 7.837 | 29.62 | 35 | 0 | 24-HR | ALL | 1ST | 13101424
| 454376 | 518264 | 8.007 | 29.29 | 36 | 0 | 24-HR | ALL | 1ST | 13101424
| 454426 | 518264 | 8.1358 | 29.04 | 37 | 0 | 24-HR | ALL | 1ST | 13101424
| 454476 | 518264 | 8.1996 | 31.47 | 37 | 0 | 24-HR | ALL | 1ST | 13101424
| 454526 | 518264 | 8.2308 | 31.65 | 39 | 0 | 24-HR | ALL | 1ST | 13101424
| 454576 | 518264 | 8.2086 | 32.01 | 40 | 0 | 24-HR | ALL | 1ST | 13101424
| 454626 | 518264 | 8.1319 | 32.46 | 203 | 0 | 24-HR | ALL | 1ST | 13101424
| 454676 | 518264 | 8.0066 | 32.26 | 203 | 0 | 24-HR | ALL | 1ST | 13101424
| 454726 | 518264 | 7.824 | 32.48 | 204 | 0 | 24-HR | ALL | 1ST | 13101424
| 454776 | 518264 | 7.5813 | 33.46 | 206 | 0 | 24-HR | ALL | 1ST | 13101424
| 454826 | 518264 | 7.2888 | 34.46 | 239 | 0 | 24-HR | ALL | 1ST | 13101424
| 454876 | 518264 | 6.9568 | 35 | 240 | 0 | 24-HR | ALL | 1ST | 13101424
| 454926 | 518264 | 6.593 | 35 | 240 | 0 | 24-HR | ALL | 1ST | 13101424
| 454976 | 518264 | 6.5888 | 35.82 | 240 | 0 | 24-HR | ALL | 1ST | 13101224
| 455026 | 518264 | 6.9503 | 37.48 | 240 | 0 | 24-HR | ALL | 1ST | 13101224
| 455076 | 518264 | 7.3073 | 39.15 | 240 | 0 | 24-HR | ALL | 1ST | 13101224
| 455126 | 518264 | 7.6583 | 40.65 | 240 | 0 | 24-HR | ALL | 1ST | 13101224
| 455176 | 518264 | 8.1282 | 42 | 240 | 0 | 24-HR | ALL | 1ST | 13101124
| 455226 | 518264 | 8.9926 | 42 | 241 | 0 | 24-HR | ALL | 1ST | 13101124
| 455276 | 518264 | 9.8725 | 42.46 | 241 | 0 | 24-HR | ALL | 1ST | 13101124
| 455326 | 518264 | 10.7689 | 42.44 | 241 | 0 | 24-HR | ALL | 1ST | 13101124
| 455376 | 518264 | 11.6484 | 42.7 | 241 | 0 | 24-HR | ALL | 1ST | 13101124
| 455426 | 518264 | 12.4652 | 44.82 | 241 | 0 | 24-HR | ALL | 1ST | 13101124
| 455476 | 518264 | 13.2451 | 45.48 | 241 | 0 | 24-HR | ALL | 1ST | 13101124
| 455526 | 518264 | 13.9165 | 47.85 | 241 | 0 | 24-HR | ALL | 1ST | 13101124
| 455576 | 518264 | 14.4864 | 48.91 | 241 | 0 | 24-HR | ALL | 1ST | 13101124
| 455626 | 518264 | 14.9075 | 49.96 | 241 | 0 | 24-HR | ALL | 1ST | 13101124
| 455676 | 518264 | 15.1485 | 51.46 | 241 | 0 | 24-HR | ALL | 1ST | 13101124
| 455726 | 518264 | 15.183 | 54.09 | 241 | 0 | 24-HR | ALL | 1ST | 13101124
| 455776 | 518264 | 14.9974 | 57.51 | 241 | 0 | 24-HR | ALL | 1ST | 13101124
| 455826 | 518264 | 14.5886 | 60.53 | 241 | 0 | 24-HR | ALL | 1ST | 13101124
| 455876 | 518264 | 13.9598 | 62.8 | 241 | 0 | 24-HR | ALL | 1ST | 13101124
| 455926 | 518264 | 13.1202 | 65.46 | 241 | 0 | 24-HR | ALL | 1ST | 13101124
| 455976 | 518264 | 12.111 | 66.47 | 241 | 0 | 24-HR | ALL | 1ST | 13101124
| 456026 | 518264 | 10.9385 | 70.45 | 241 | 0 | 24-HR | ALL | 1ST | 13101124
| 456076 | 518264 | 9.6664 | 74.75 | 241 | 0 | 24-HR | ALL | 1ST | 13101124
| 456126 | 518264 | 8.4029 | 79.45 | 241 | 0 | 24-HR | ALL | 1ST | 13101324
| 456176 | 518264 | 8.3278 | 86.3 | 241 | 0 | 24-HR | ALL | 1ST | 13101324
| 456226 | 518264 | 8.0713 | 93.05 | 241 | 0 | 24-HR | ALL | 1ST | 13101324
| 456276 | 518264 | 7.6587 | 102.06 | 241 | 0 | 24-HR | ALL | 1ST | 13101324
| 456326 | 518264 | 7.0837 | 111.27 | 241 | 0 | 24-HR | ALL | 1ST | 13101324
| 456376 | 518264 | 6.3761 | 120.67 | 241 | 0 | 24-HR | ALL | 1ST | 13101324
| 456426 | 518264 | 6.3952 | 134.49 | 241 | 0 | 24-HR | ALL | 1ST | 13053024
| 456476 | 518264 | 10.307 | 148.21 | 241 | 0 | 24-HR | ALL | 1ST | 13071824
| 456526 | 518264 | 19.5796 | 160.5 | 241 | 0 | 24-HR | ALL | 1ST | 13071824
| 456576 | 518264 | 26.4031 | 168.62 | 241 | 0 | 24-HR | ALL | 1ST | 13071824
| 456626 | 518264 | 30.4504 | 183.99 | 240 | 0 | 24-HR | ALL | 1ST | 13071824
| 456676 | 518264 | 31.6607 | 204.5 | 240 | 0 | 24-HR | ALL | 1ST | 13082824
| 456726 | 518264 | 41.4814 | 217.37 | 217.37 | 0 | 24-HR | ALL | 1ST | 13082824
| 456776 | 518264 | 44.5992 | 225.12 | 225.12 | 0 | 24-HR | ALL | 1ST | 13082824
| 456826 | 518264 | 39.0185 | 235.15 | 235.15 | 0 | 24-HR | ALL | 1ST | 13082824
| 456876 | 518264 | 33.9071 | 237.49 | 237.49 | 0 | 24-HR | ALL | 1ST | 13082824
| 456926 | 518264 | 27.063 | 239.25 | 239.25 | 0 | 24-HR | ALL | 1ST | 13082824
| 456976 | 518264 | 20.9709 | 239.41 | 239.41 | 0 | 24-HR | ALL | 1ST | 13031624
| 457026 | 518264 | 19.2338 | 237.62 | 237.62 | 0 | 24-HR | ALL | 1ST | 13031624
| 457076 | 518264 | 16.4081 | 238.17 | 238.17 | 0 | 24-HR | ALL | 1ST | 13031624
| 457126 | 518264 | 16.5129 | 239 | 239 | 0 | 24-HR | ALL | 1ST | 13082724
| 457176 | 518264 | 16.394 | 239 | 239 | 0 | 24-HR | ALL | 1ST | 13082724
| 457226 | 518264 | 17.5796 | 237.75 | 237.75 | 0 | 24-HR | ALL | 1ST | 13061724
| 457276 | 518264 | 18.4559 | 234.93 | 234.93 | 0 | 24-HR | ALL | 1ST | 13061724
| 457326 | 518264 | 18.1786 | 232.23 | 232.23 | 0 | 24-HR | ALL | 1ST | 13061724
| 457376 | 518264 | 16.5602 | 231.89 | 231.89 | 0 | 24-HR | ALL | 1ST | 13110524
| 457426 | 518264 | 16.5361 | 231.54 | 231.54 | 0 | 24-HR | ALL | 1ST | 13110524
| 457476 | 518264 | 17.8081 | 231.54 | 231.54 | 0 | 24-HR | ALL | 1ST | 13092624
| 457526 | 518264 | 18.0351 | 232.17 | 232.17 | 0 | 24-HR | ALL | 1ST | 13092624
| 457576 | 518264 | 16.8896 | 232.43 | 232.43 | 0 | 24-HR | ALL | 1ST | 13092624
| 457626 | 518264 | 15.4133 | 231.14 | 231.14 | 0 | 24-HR | ALL | 1ST | 13071224
| 457676 | 518264 | 14.6792 | 229.64 | 229.64 | 0 | 24-HR | ALL | 1ST | 13071224
| 457726 | 518264 | 15.267 | 226.94 | 226.94 | 0 | 24-HR | ALL | 1ST | 13022824
| 457776 | 518264 | 15.855 | 224.62 | 224.62 | 0 | 24-HR | ALL | 1ST | 13022824
| 457826 | 518264 | 16.0798 | 224 | 224 | 0 | 24-HR | ALL | 1ST | 13022824
| 457876 | 518264 | 15.9667 | 223.57 | 223.57 | 0 | 24-HR | ALL | 1ST | 13022824
| 457926 | 518264 | 15.7892 | 224.54 | 224.54 | 0 | 24-HR | ALL | 1ST | 13022824
| 457976 | 518264 | 15.1561 | 221.28 | 221.28 | 0 | 24-HR | ALL | 1ST | 13022824
| 458026 | 518264 | 14.8391 | 218.94 | 218.94 | 0 | 24-HR | ALL | 1ST | 13071224
| 458076 | 518264 | 15.4832 | 217.03 | 217.03 | 0 | 24-HR | ALL | 1ST | 13071224
| 458126 | 518264 | 15.7761 | 215.18 | 215.18 | 0 | 24-HR | ALL | 1ST | 13071224
| 458176 | 518264 | 15.627 | 213.53 | 213.53 | 0 | 24-HR | ALL | 1ST | 13071224
| 458226 | 518264 | 15.0482 | 212.3 | 212.3 | 0 | 24-HR | ALL | 1ST | 13071224
| 458276 | 518264 | 13.8322 | 208.76 | 208.76 | 0 | 24-HR | ALL | 1ST | 13071224
| 458326 | 518264 | 12.432 | 206.54 | 206.54 | 0 | 24-HR | ALL | 1ST | 13071224
| 458376 | 518264 | 11.2262 | 206.54 | 206.54 | 0 | 24-HR | ALL | 1ST | 13060824
| 458426 | 518264 | 11.8734 | 206.98 | 206.98 | 0 | 24-HR | ALL | 1ST | 13060824
| 458476 | 518264 | 12.1023 | 202.41 | 202.41 | 0 | 24-HR | ALL | 1ST | 13062024
| 458526 | 518264 | 14.4784 | 200.3 | 200.3 | 0 | 24-HR | ALL | 1ST | 13062024
| 458576 | 518264 | 17.1254 | 198.56 | 198.56 | 0 | 24-HR | ALL | 1ST | 13062024
| 458626 | 518264 | 19.9366 | 197.09 | 197.09 | 0 | 24-HR | ALL | 1ST | 13062024
| 458676 | 518264 | 22.7058 | 195.7 | 195.7 | 0 | 24-HR | ALL | 1ST | 13062024
| 458726 | 518264 | 25.184 | 194.27 | 194.27 | 0 | 24-HR | ALL | 1ST | 13062024
| 458776 | 518264 | 27.2483 | 193 | 193 | 0 | 24-HR | ALL | 1ST | 13062024
| 458826 | 518264 | 26.0247 | 187.08 | 187.08 | 0 | 24-HR | ALL | 1ST | 13062024
| 458876 | 518264 | 20.1228 | 175.62 | 175.62 | 0 | 24-HR | ALL | 1ST | 13062024
| 458926 | 518264 | 14.134 | 164.99 | 198 | 0 | 24-HR | ALL | 1ST | 13062024
| 458976 | 518264 | 8.3584 | 153.38 | 201 | 0 | 24-HR | ALL | 1ST | 13062024
| 453976 | 518314 | 5.7749 | 23.8 | 28 | 0 | 24-HR | ALL | 1ST | 13101424
| 454026 | 518314 | 6.0991 | 24 | 29 | 0 | 24-HR | ALL | 1ST | 13101424
| 454076 | 518314 | 6.4317 | 23.5 | 29 | 0 | 24-HR | ALL | 1ST | 13101424
| 454126 | 518314 | 6.7342 | 24.5 | 30 | 0 | 24-HR | ALL | 1ST | 13101424
| 454176 | 518314 | 7.0019 | 27.91 | 29 | 0 | 24-HR | ALL | 1ST | 13101424
| 454226 | 518314 | 7.2882 | 28.5 | 30 | 0 | 24-HR | ALL | 1ST | 13101424
| 454276 | 518314 | 7.5456 | 29.99 | 29.99 | 0 | 24-HR | ALL | 1ST | 13101424
| 454326 | 518314 | 7.7966 | 29.09 | 34 | 0 | 24-HR | ALL | 1ST | 13101424
| 454376 | 518314 | 8.0076 | 29 | 34 | 0 | 24-HR | ALL | 1ST | 13101424
| 454426 | 518314 | 8.1731 | 29.77 | 37 | 0 | 24-HR | ALL | 1ST | 13101424
| 454476 | 518314 | 8.3032 | 29.55 | 38 | 0 | 24-HR | ALL | 1ST | 13101424
| 454526 | 518314 | 8.3782 | 30.15 | 39 | 0 | 24-HR | ALL | 1ST | 13101424
| 454576 | 518314 | 8.4004 | 30.79 | 39 | 0 | 24-HR | ALL | 1ST | 13101424
| 454626 | 518314 | 8.3767 | 30.39 | 202 | 0 | 24-HR | ALL | 1ST | 13101424
| 454676 | 518314 | 8.2917 | 30.5 | 203 | 0 | 24-HR | ALL | 1ST | 13101424
| 454726 | 518314 | 8.1449 | 31.02 | 203 | 0 | 24-HR | ALL | 1ST | 13101424
| 454776 | 518314 | 7.9301 | 32.48 | 204 | 0 | 24-HR | ALL | 1ST | 13101424
| 454826 | 518314 | 7.667 | 33.29 | 240 | 0 | 24-HR | ALL | 1ST | 13101424
| 454876 | 518314 | 7.3562 | 33.8 | 240 | 0 | 24-HR | ALL | 1ST | 13101424
| 454926 | 518314 | 7.0037 | 34 | 240 | 0 | 24-HR | ALL | 1ST | 13101424
| 454976 | 518314 | 6.6038 | 34.79 | 240 | 0 | 24-HR | ALL | 1ST | 13101424
| 455026 | 518314 | 6.8209 | 35.85 | 240 | 0 | 24-HR | ALL | 1ST | 13101224
| 455076 | 518314 | 7.176 | 38.48 | 240 | 0 | 24-HR | ALL | 1ST | 13101224
| 455126 | 518314 | 7.545 | 39.71 | 240 | 0 | 24-HR | ALL | 1ST | 13101224
| 455176 | 518314 | 7.9222 | 39.57 | 241 | 0 | 24-HR | ALL | 1ST | 13101224
| 455226 | 518314 | 8.7554 | 39.66 | 241 | 0 | 24-HR | ALL | 1ST | 13101124
| 455276 | 518314 | 9.645 | 41 | 241 | 0 | 24-HR | ALL | 1ST | 13101124
| 455326 | 518314 | 10.5594 | 42.03 | 241 | 0 | 24-HR | ALL | 1ST | 13101124
| 455376 | 518314 | 11.4721 | 43.15 | 241 | 0 | 24-HR | ALL | 1ST | 13101124
| 455426 | 518314 | 12.3769 | 43.36 | 241 | 0 | 24-HR | ALL | 1ST | 13101124
| 455476 | 518314 | 13.2224 | 44.02 | 241 | 0 | 24-HR | ALL | 1ST | 13101124
| 455526 | 518314 | 13.9686 | 46.03 | 241 | 0 | 24-HR | ALL | 1ST | 13101124
| 455576 | 518314 | 14.6155 | 47.15 | 241 | 0 | 24-HR | ALL | 1ST | 13101124
| 455626 | 518314 | 15.1114 | 48.82 | 241 | 0 | 24-HR | ALL | 1ST | 13101124
| 455676 | 518314 | 15.4299 | 50.7 | 241 | 0 | 24-HR | ALL | 1ST | 13101124
| 455726 | 518314 | 15.5367 | 53.8 | 241 | 0 | 24-HR | ALL | 1ST | 13101124
| 455776 | 518314 | 15.4203 | 56.79 | 241 | 0 | 24-HR | ALL | 1ST | 13101124
| 455826 | 518314 | 15.0783 | 57.34 | 241 | 0 | 24-HR | ALL | 1ST | 13101124
| 455876 | 518314 | 14.4888 | 59.37 | 241 | 0 | 24-HR | ALL | 1ST | 13101124
| 455926 | 518314 | 13.678 | 60.64 | 241 | 0 | 24-HR | ALL | 1ST | 13101124
| 455976 | 518314 | 12.6533 | 63.97 | 241 | 0 | 24-HR | ALL | 1ST | 13101124
| 456026 | 518314 | 11.4615 | 67.81 | 241 | 0 | 24-HR | ALL | 1ST | 13101124
| 456076 | 518314 | 10.1727 | 69.85 | 241 | 0 | 24-HR | ALL | 1ST | 13101124
| 456126 | 518314 | 8.79 | 75.82 | 241 | 0 | 24-HR | ALL | 1ST | 13101124
| 456176 | 518314 | 8.4678 | 82.59 | 241 | 0 | 24-HR | ALL | 1ST | 13101324
| 456226 | 518314 | 8.223 | 88.28 | 241 | 0 | 24-HR | ALL | 1ST | 13101324
| 456276 | 518314 | 7.8234 | 96.94 | 241 | 0 | 24-HR | ALL | 1ST | 13101324
| 456326 | 518314 | 7.2724 | 108.2 | 241 | 0 | 24-HR | ALL | 1ST | 13101324
| 456376 | 518314 | 6.5655 | 119.36 | 241 | 0 | 24-HR | ALL | 1ST | 13101324
| 456426 | 518314 | 6.4295 | 131.32 | 241 | 0 | 24-HR | ALL | 1ST | 13053024
| 456476 | 518314 | 7.824 | 142.32 | 241 | 0 | 24-HR | ALL | 1ST | 13071824
| 456526 | 518314 | 16.7589 | 155.5 | 241 | 0 | 24-HR | ALL | 1ST | 13071824
| 456576 | 518314 | 23.2219 | 162.97 | 241 | 0 | 24-HR | ALL | 1ST | 13071824
| 456626 | 518314 | 28.3623 | 175.28 | 241 | 0 | 24-HR | ALL | 1ST | 13071824
| 456676 | 518314 | 29.8056 | 193.81 | 240 | 0 | 24-HR | ALL | 1ST | 13082824
| 456726 | 518314 | 43.8295 | 212.73 | 240 | 0 | 24-HR | ALL | 1ST | 13082824
| 456776 | 518314 | 47.4737 | 221.56 | 225 | 0 | 24-HR | ALL | 1ST | 13082824
| 456826 | 518314 | 42.0818 | 231.46 | 231.46 | 0 | 24-HR | ALL | 1ST | 13082824
| 456876 | 518314 | 33.3094 | 238 | 238 | 0 | 24-HR | ALL | 1ST | 13082824
| 456926 | 518314 | 26.5129 | 238.95 | 238.95 | 0 | 24-HR | ALL | 1ST | 13082824
| 456976 | 518314 | 21.1072 | 238.77 | 238.77 | 0 | 24-HR | ALL | 1ST | 13031624
| 457026 | 518314 | 18.9808 | 237.45 | 237.45 | 0 | 24-HR | ALL | 1ST | 13031624
| 457076 | 518314 | 16.5049 | 237.57 | 237.57 | 0 | 24-HR | ALL | 1ST | 13082724
| 457126 | 518314 | 16.9621 | 239.04 | 239.04 | 0 | 24-HR | ALL | 1ST | 13082724
| 457176 | 518314 | 16.9675 | 239.52 | 239.52 | 0 | 24-HR | ALL | 1ST | 13061724
| 457226 | 518314 | 18.3308 | 237.49 | 237.49 | 0 | 24-HR | ALL | 1ST | 13061724
| 457276 | 518314 | 18.7571 | 235.95 | 235.95 | 0 | 24-HR | ALL | 1ST | 13061724
| 457326 | 518314 | 17.89 | 234.42 | 234.42 | 0 | 24-HR | ALL | 1ST | 13061724
| 457376 | 518314 | 17.4736 | 234.35 | 234.35 | 0 | 24-HR | ALL | 1ST | 13110524
| 457426 | 518314 | 17.0639 | 232.99 | 232.99 | 0 | 24-HR | ALL | 1ST | 13092624
| 457476 | 518314 | 18.3862 | 232.24 | 232.24 | 0 | 24-HR | ALL | 1ST | 13092624
| 457526 | 518314 | 18.4491 | 230.64 | 230.64 | 0 | 24-HR | ALL | 1ST | 13092624
| 457576 | 518314 | 16.4796 | 231.21 | 231.21 | 0 | 24-HR | ALL | 1ST | 13092624
| 457626 | 518314 | 15.2264 | 231.21 | 231.21 | 0 | 24-HR | ALL | 1ST | 13071224
| 457676 | 518314 | 15.2728 | 230.85 | 230.85 | 0 | 24-HR | ALL | 1ST | 13022824
| 457726 | 518314 | 16.1987 | 228.15 | 228.15 | 0 | 24-HR | ALL | 1ST | 13022824
| 457776 | 518314 | 16.4559 | 224.82 | 224.82 | 0 | 24-HR | ALL | 1ST | 13022824
| 457826 | 518314 | 16.3533 | 223.13 | 223.13 | 0 | 24-HR | ALL | 1ST | 13022824
| 457876 | 518314 | 16.1328 | 223.03 | 223.03 | 0 | 24-HR | ALL | 1ST | 13022824
| 457926 | 518314 | 15.9783 | 224.7 | 224.7 | 0 | 24-HR | ALL | 1ST | 13022824
| 457976 | 518314 | 15.4596 | 222.28 | 222.28 | 0 | 24-HR | ALL | 1ST | 13022824
| 458026 | 518314 | 15.718 | 219.77 | 219.77 | 0 | 24-HR | ALL | 1ST | 13071224
| 458076 | 518314 | 16.1684 | 217.61 | 217.61 | 0 | 24-HR | ALL | 1ST | 13071224
| 458126 | 518314 | 16.1136 | 214.92 | 214.92 | 0 | 24-HR | ALL | 1ST | 13071224
| 458176 | 518314 | 15.6414 | 213.96 | 213.96 | 0 | 24-HR | ALL | 1ST | 13071224
| 458226 | 518314 | 14.6618 | 212.09 | 212.09 | 0 | 24-HR | ALL | 1ST | 13071224
| 458276 | 518314 | 13.177 | 208.77 | 208.77 | 0 | 24-HR | ALL | 1ST | 13071224
| 458326 | 518314 | 11.7561 | 208.01 | 208.01 | 0 | 24-HR | ALL | 1ST | 13071224
| 458376 | 518314 | 12.3013 | 208.21 | 208.21 | 0 | 24-HR | ALL | 1ST | 13060824
| 458426 | 518314 | 13.2407 | 207.41 | 207.41 | 0 | 24-HR | ALL | 1ST | 13062024
| 458476 | 518314 | 14.8903 | 200.98 | 200.98 | 0 | 24-HR | ALL | 1ST | 13062024
| 458526 | 518314 | 18.1842 | 200.91 | 200.91 | 0 | 24-HR | ALL | 1ST | 13062024
| 458576 | 518314 | 21.7146 | 200.85 | 200.85 | 0 | 24-HR | ALL | 1ST | 13062024
| 458626 | 518314 | 25.0768 | 200.21 | 200.21 | 0 | 24-HR | ALL | 1ST | 13062024
| 458676 | 518314 | 28.1831 | 199.52 | 199.52 | 0 | 24-HR | ALL | 1ST | 13062024
| 458726 | 518314 | 30.1273 | 197.35 | 197.35 | 0 | 24-HR | ALL | 1ST | 13062024
| 458776 | 518314 | 31.8232 | 196.36 | 196.36 | 0 | 24-HR | ALL | 1ST | 13062024
| 458826 | 518314 | 30.8957 | 192.19 | 192.19 | 0 | 24-HR | ALL | 1ST | 13062024
| 458876 | 518314 | 26.2242 | 183.89 | 183.89 | 0 | 24-HR | ALL | 1ST | 13062024
| 458926 | 518314 | 18.0776 | 171.66 | 171.66 | 0 | 24-HR | ALL | 1ST | 13062024
| 458976 | 518314 | 11.3856 | 160.76 | 201 | 0 | 24-HR | ALL | 1ST | 13062024
| 453976 | 518364 | 5.5774 | 23 | 28 | 0 | 24-HR | ALL | 1ST | 13031024
| 454026 | 518364 | 5.8672 | 23.12 | 27 | 0 | 24-HR | ALL | 1ST | 13101424
| 454076 | 518364 | 6.2097 | 22.44 | 29 | 0 | 24-HR | ALL | 1ST | 13101424
| 454126 | 518364 | 6.5017 | 26.03 | 29 | 0 | 24-HR | ALL | 1ST | 13101424
| 454176 | 518364 | 6.8196 | 27.21 | 29 | 0 | 24-HR | ALL | 1ST | 13101424
| 454226 | 518364 | 7.1272 | 28.44 | 28.44 | 0 | 24-HR | ALL | 1ST | 13101424
| 454276 | 518364 | 7.425 | 29.09 | 29.09 | 0 | 24-HR | ALL | 1ST | 13101424
| 454326 | 518364 | 7.7171 | 28.04 | 33 | 0 | 24-HR | ALL | 1ST | 13101424
| 454376 | 518364 | 7.9684 | 28.12 | 34 | 0 | 24-HR | ALL | 1ST | 13101424
| 454426 | 518364 | 8.1855 | 28.12 | 35 | 0 | 24-HR | ALL | 1ST | 13101424
| 454476 | 518364 | 8.3616 | 28.12 | 39 | 0 | 24-HR | ALL | 1ST | 13101424
| 454526 | 518364 | 8.4823 | 29.04 | 39 | 0 | 24-HR | ALL | 1ST | 13101424
| 454576 | 518364 | 8.5511 | 30 | 39 | 0 | 24-HR | ALL | 1ST | 13101424
| 454626 | 518364 | 8.5661 | 30.7 | 39 | 0 | 24-HR | ALL | 1ST | 13101424
| 454676 | 518364 | 8.5258 | 31 | 202 | 0 | 24-HR | ALL | 1ST | 13101424
| 454726 | 518364 | 8.4182 | 31.88 | 203 | 0 | 24-HR | ALL | 1ST | 13101424
| 454776 | 518364 | 8.2575 | 31.96 | 203 | 0 | 24-HR | ALL | 1ST | 13101424
| 454826 | 518364 | 8.0253 | 33 | 240 | 0 | 24-HR | ALL | 1ST | 13101424
| 454876 | 518364 | 7.7481 | 33 | 240 | 0 | 24-HR | ALL | 1ST | 13101424
| 454926 | 518364 | 7.4171 | 33.12 | 240 | 0 | 24-HR | ALL | 1ST | 13101424
| 454976 | 518364 | 7.0364 | 33.44 | 240 | 0 | 24-HR | ALL | 1ST | 13101424
| 455026 | 518364 | 6.6648 | 35.06 | 240 | 0 | 24-HR | ALL | 1ST | 13101224
| 455076 | 518364 | 7.032 | 37.7 | 240 | 0 | 24-HR | ALL | 1ST | 13101224
| 455126 | 518364 | 7.4334 | 37.76 | 240 | 0 | 24-HR | ALL | 1ST | 13101224
| 455176 | 518364 | 7.8364 | 37.14 | 241 | 0 | 24-HR | ALL | 1ST | 13101224
| 455226 | 518364 | 8.4781 | 38.05 | 241 | 0 | 24-HR | ALL | 1ST | 13101124
| 455276 | 518364 | 9.3862 | 39.56 | 241 | 0 | 24-HR | ALL | 1ST | 13101124
| 455326 | 518364 | 10.3213 | 41.18 | 241 | 0 | 24-HR | ALL | 1ST | 13101124
| 455376 | 518364 | 11.251 | 43.7 | 241 | 0 | 24-HR | ALL | 1ST | 13101124
| 455426 | 518364 | 12.2077 | 44.24 | 241 | 0 | 24-HR | ALL | 1ST | 13101124
| 455476 | 518364 | 13.1367 | 44 | 241 | 0 | 24-HR | ALL | 1ST | 13101124
| 455526 | 518364 | 13.986 | 44.09 | 241 | 0 | 24-HR | ALL | 1ST | 13101124
| 455576 | 518364 | 14.705 | 45.8 | 241 | 0 | 24-HR | ALL | 1ST | 13101124
| 455626 | 518364 | 15.2789 | 48.06 | 241 | 0 | 24-HR | ALL | 1ST | 13101124
| 455676 | 518364 | 15.6769 | 50.7 | 241 | 0 | 24-HR | ALL | 1ST | 13101124
| 455726 | 518364 | 15.8837 | 51.53 | 241 | 0 | 24-HR | ALL | 1ST | 13101124
| 455776 | 518364 | 15.8417 | 54.27 | 241 | 0 | 24-HR | ALL | 1ST | 13101124
| 455826 | 518364 | 15.5608 | 55.12 | 241 | 0 | 24-HR | ALL | 1ST | 13101124
| 455876 | 518364 | 15.0233 | 56.12 | 241 | 0 | 24-HR | ALL | 1ST | 13101124
| 455926 | 518364 | 14.2399 | 57.3 | 241 | 0 | 24-HR | ALL | 1ST | 13101124
| 455976 | 518364 | 13.2146 | 61.25 | 241 | 0 | 24-HR | ALL | 1ST | 13101124
| 456026 | 518364 | 12.0083 | 64.85 | 241 | 0 | 24-HR | ALL | 1ST | 13101124
| 456076 | 518364 | 10.6798 | 67.35 | 241 | 0 | 24-HR | ALL | 1ST | 13101124
| 456126 | 518364 | 9.24 | 73.87 | 241 | 0 | 24-HR | ALL | 1ST | 13101124
| 456176 | 518364 | 8.5957 | 78.41 | 241 | 0 | 24-HR | ALL | 1ST | 13101324
| 456226 | 518364 | 8.3578 | 82.49 | 241 | 0 | 24-HR | ALL | 1ST | 13101324
| 456276 | 518364 | 7.9695 | 90.58 | 241 | 0 | 24-HR | ALL | 1ST | 13101324
| 456326 | 518364 | 7.4297 | 101.59 | 241 | 0 | 24-HR | ALL | 1ST | 13101324
| 456376 | 518364 | 6.7241 | 111.81 | 241 | 0 | 24-HR | ALL | 1ST | 13101324
| 456426 | 518364 | 6.3587 | 124.26 | 241 | 0 | 24-HR | ALL | 1ST | 13053024
| 456476 | 518364 | 7.2252 | 136.98 | 241 | 0 | 24-HR | ALL | 1ST | 13053024
| 456526 | 518364 | 13.9115 | 150.54 | 241 | 0 | 24-HR | ALL | 1ST | 13071824
| 456576 | 518364 | 20.862 | 159.06 | 241 | 0 | 24-HR | ALL | 1ST | 13071824
| 456626 | 518364 | 25.5542 | 169.04 | 241 | 0 | 24-HR | ALL | 1ST | 13071824
| 456676 | 518364 | 24.3322 | 181.27 | 241 | 0 | 24-HR | ALL | 1ST | 13082824
| 456726 | 518364 | 43.2219 | 200.1 | 240 | 0 | 24-HR | ALL | 1ST | 13082824
| 456776 | 518364 | 50.5788 | 207.64 | 240 | 0 | 24-HR | ALL | 1ST | 13082824
| 456826 | 518364 | 49.7244 | 216.37 | 240 | 0 | 24-HR | ALL | 1ST | 13082824
| 456876 | 518364 | 41.2463 | 224.62 | 240 | 0 | 24-HR | ALL | 1ST | 13082824
| 456926 | 518364 | 30.2832 | 230.85 | 240 | 0 | 24-HR | ALL | 1ST | 13082824
| 456976 | 518364 | 21.1369 | 233.66 | 233.66 | 0 | 24-HR | ALL | 1ST | 13082824
| 457026 | 518364 | 18.6235 | 235.98 | 235.98 | 0 | 24-HR | ALL | 1ST | 13031624
| 457076 | 518364 | 17.3845 | 237.48 | 237.48 | 0 | 24-HR | ALL | 1ST | 13082724
| 457126 | 518364 | 17.2972 | 239.03 | 239.03 | 0 | 24-HR | ALL | 1ST | 13082724
| 457176 | 518364 | 17.8479 | 240.65 | 240.65 | 0 | 24-HR | ALL | 1ST | 13061724
| 457226 | 518364 | 18.9162 | 238.59 | 238.59 | 0 | 24-HR | ALL | 1ST | 13061724
| 457276 | 518364 | 18.7986 | 237.73 | 237.73 | 0 | 24-HR | ALL | 1ST | 13061724
| 457326 | 518364 | 18.0716 | 237.49 | 237.49 | 0 | 24-HR | ALL | 1ST | 13110524
| 457376 | 518364 | 18.0752 | 236.07 | 236.07 | 0 | 24-HR | ALL | 1ST | 13110524
| 457426 | 518364 | 17.9256 | 233.85 | 233.85 | 0 | 24-HR | ALL | 1ST | 13092624
| 457476 | 518364 | 18.6297 | 232.88 | 232.88 | 0 | 24-HR | ALL | 1ST | 13092624
| 457526 | 518364 | 17.7619 | 231.83 | 231.83 | 0 | 24-HR | ALL | 1ST | 13092624
| 457576 | 518364 | 15.6933 | 232.88 | 232.88 | 0 | 24-HR | ALL | 1ST | 13071224
| 457626 | 518364 | 14.9999 | 232.27 | 232.27 | 0 | 24-HR | ALL | 1ST | 13022824
| 457676 | 518364 | 16.3198 | 231.64 | 231.64 | 0 | 24-HR | ALL | 1ST | 13022824
| 457726 | 518364 | 17.0128 | 229.79 | 229.79 | 0 | 24-HR | ALL | 1ST | 13022824
| 457776 | 518364 | 16.9893 | 225.61 | 225.61 | 0 | 24-HR | ALL | 1ST | 13022824
| 457826 | 518364 | 16.7166 | 223.96 | 223.96 | 0 | 24-HR | ALL | 1ST | 13022824
| 457876 | 518364 | 16.4143 | 223.88 | 223.88 | 0 | 24-HR | ALL | 1ST | 13022824
| 457926 | 518364 | 16.1786 | 224.7 | 224.7 | 0 | 24-HR | ALL | 1ST | 13022824
| 457976 | 518364 | 15.8653 | 222.28 | 222.28 | 0 | 24-HR | ALL | 1ST | 13071224
| 458026 | 518364 | 16.4852 | 219.85 | 219.85 | 0 | 24-HR | ALL | 1ST | 13071224
| 458076 | 518364 | 16.6225 | 217.61 | 217.61 | 0 | 24-HR | ALL | 1ST | 13071224
| 458126 | 518364 | 16.1645 | 214.64 | 214.64 | 0 | 24-HR | ALL | 1ST | 13071224
| 458176 | 518364 | 15.327 | 213.94 | 213.94 | 0 | 24-HR | ALL | 1ST | 13071224
| 458226 | 518364 | 13.952 | 211.3 | 211.3 | 0 | 24-HR | ALL | 1ST | 13071224
| 458276 | 518364 | 12.3699 | 209.28 | 209.28 | 0 | 24-HR | ALL | 1ST | 13071224
| 458326 | 518364 | 12.4767 | 208.03 | 208.03 | 0 | 24-HR | ALL | 1ST | 13060824
| 458376 | 518364 | 13.6954 | 209 | 209 | 0 | 24-HR | ALL | 1ST | 13062024
| 458426 | 518364 | 16.5279 | 206.72 | 206.72 | 0 | 24-HR | ALL | 1ST | 13062024
| 458476 | 518364 | 18.8556 | 201.88 | 201.88 | 0 | 24-HR | ALL | 1ST | 13062024
| 458526 | 518364 | 22.6186 | 201.96 | 201.96 | 0 | 24-HR | ALL | 1ST | 13062024
| 458576 | 518364 | 26.3992 | 201.96 | 201.96 | 0 | 24-HR | ALL | 1ST | 13062024
| 458626 | 518364 | 29.5788 | 201 | 201 | 0 | 24-HR | ALL | 1ST | 13062024
| 458676 | 518364 | 32.3033 | 200.3 | 200.3 | 0 | 24-HR | ALL | 1ST | 13062024
| 458726 | 518364 | 34.1894 | 199.52 | 199.52 | 0 | 24-HR | ALL | 1ST | 13062024
| 458776 | 518364 | 35.1394 | 198.85 | 198.85 | 0 | 24-HR | ALL | 1ST | 13062024
| 458826 | 518364 | 34.0363 | 196.19 | 196.19 | 0 | 24-HR | ALL | 1ST | 13062024
| 458876 | 518364 | 30.3927 | 190.9 | 190.9 | 0 | 24-HR | ALL | 1ST | 13062024
| 458926 | 518364 | 22.4859 | 180.06 | 180.06 | 0 | 24-HR | ALL | 1ST | 13062024
| 458976 | 518364 | 14.66 | 169.01 | 201 | 0 | 24-HR | ALL | 1ST | 13062024
| 453976 | 518414 | 5.8595 | 22 | 28 | 0 | 24-HR | ALL | 1ST | 13031024
| 454026 | 518414 | 5.6741 | 22 | 26 | 0 | 24-HR | ALL | 1ST | 13031024
| 454076 | 518414 | 5.9509 | 21.97 | 28 | 0 | 24-HR | ALL | 1ST | 13101424
| 454126 | 518414 | 6.3044 | 22.99 | 30 | 0 | 24-HR | ALL | 1ST | 13101424
| 454176 | 518414 | 6.6111 | 25.83 | 30 | 0 | 24-HR | ALL | 1ST | 13101424
| 454226 | 518414 | 6.9397 | 27.17 | 30 | 0 | 24-HR | ALL | 1ST | 13101424
| 454276 | 518414 | 7.2712 | 27.46 | 27.46 | 0 | 24-HR | ALL | 1ST | 13101424
| 454326 | 518414 | 7.5838 | 27.83 | 32 | 0 | 24-HR | ALL | 1ST | 13101424
| 454376 | 518414 | 7.8778 | 27.71 | 34 | 0 | 24-HR | ALL | 1ST | 13101424
| 454426 | 518414 | 8.1361 | 28.02 | 35 | 0 | 24-HR | ALL | 1ST | 13101424
| 454476 | 518414 | 8.3475 | 29.24 | 36 | 0 | 24-HR | ALL | 1ST | 13101424
| 454526 | 518414 | 8.5202 | 30 | 37 | 0 | 24-HR | ALL | 1ST | 13101424
| 454576 | 518414 | 8.6502 | 30 | 39 | 0 | 24-HR | ALL | 1ST | 13101424
| 454626 | 518414 | 8.7248 | 30 | 39 | 0 | 24-HR | ALL | 1ST | 13101424
| 454676 | 518414 | 8.7309 | 30.82 | 38 | 0 | 24-HR | ALL | 1ST | 13101424
| 454726 | 518414 | 8.6751 | 31.47 | 202 | 0 | 24-HR | ALL | 1ST | 13101424
| 454776 | 518414 | 8.5472 | 32.7 | 203 | 0 | 24-HR | ALL | 1ST | 13101424
| 454826 | 518414 | 8.3499 | 34.2 | 240 | 0 | 24-HR | ALL | 1ST | 13101424
| 454876 | 518414 | 8.121 | 32.98 | 240 | 0 | 24-HR | ALL | 1ST | 13101424
| 454926 | 518414 | 7.8205 | 32.83 | 240 | 0 | 24-HR | ALL | 1ST | 13101424
| 454976 | 518414 | 7.4527 | 33.56 | 240 | 0 | 24-HR | ALL | 1ST | 13101424
| 455026 | 518414 | 7.0108 | 36.01 | 240 | 0 | 24-HR | ALL | 1ST | 13101424
| 455076 | 518414 | 6.8791 | 36.52 | 240 | 0 | 24-HR | ALL | 1ST | 13101224
| 455126 | 518414 | 7.2887 | 37 | 241 | 0 | 24-HR | ALL | 1ST | 13101224
| 455176 | 518414 | 7.6808 | 38.02 | 241 | 0 | 24-HR | ALL | 1ST | 13101224
| 455226 | 518414 | 8.1337 | 38.17 | 241 | 0 | 24-HR | ALL | 1ST | 13101124
| 455276 | 518414 | 9.091 | 38.36 | 241 | 0 | 24-HR | ALL | 1ST | 13101124
| 455326 | 518414 | 10.0525 | 40.04 | 241 | 0 | 24-HR | ALL | 1ST | 13101124
| 455376 | 518414 | 11.0281 | 42.15 | 241 | 0 | 24-HR | ALL | 1ST | 13101124
| 455426 | 518414 | 12.015 | 43.82 | 241 | 0 | 24-HR | ALL | 1ST | 13101124
| 455476 | 518414 | 12.9952 | 44.44 | 241 | 0 | 24-HR | ALL | 1ST | 13101124
| 455526 | 518414 | 13.9321 | 44 | 241 | 0 | 24-HR | ALL | 1ST | 13101124
| 455576 | 518414 | 14.7353 | 45.72 | 241 | 0 | 24-HR | ALL | 1ST | 13101124
| 455626 | 518414 | 15.4053 | 47.5 | 241 | 0 | 24-HR | ALL | 1ST | 13101124
| 455676 | 518414 | 15.9115 | 48.53 | 241 | 0 | 24-HR | ALL | 1ST | 13101124
| 455726 | 518414 | 16.2087 | 49.27 | 241 | 0 | 24-HR | ALL | 1ST | 13101124
| 455776 | 518414 | 16.2476 | 51.93 | 241 | 0 | 24-HR | ALL | 1ST | 13101124
| 455826 | 518414 | 16.0326 | 53.53 | 241 | 0 | 24-HR | ALL | 1ST | 13101124
| 455876 | 518414 | 15.5472 | 54.82 | 241 | 0 | 24-HR | ALL | 1ST | 13101124
| 455926 | 518414 | 14.8006 | 55.51 | 241 | 0 | 24-HR | ALL | 1ST | 13101124
| 455976 | 518414 | 13.7871 | 59.16 | 241 | 0 | 24-HR | ALL | 1ST | 13101124
| 456026 | 518414 | 12.574 | 62.08 | 241 | 0 | 24-HR | ALL | 1ST | 13101124
| 456076 | 518414 | 11.2244 | 63.41 | 241 | 0 | 24-HR | ALL | 1ST | 13101124
| 456126 | 518414 | 9.7405 | 69.09 | 241 | 0 | 24-HR | ALL | 1ST | 13101124
| 456176 | 518414 | 8.7376 | 76.35 | 241 | 0 | 24-HR | ALL | 1ST | 13101324
| 456226 | 518414 | 8.5206 | 80.01 | 241 | 0 | 24-HR | ALL | 1ST | 13101324
| 456276 | 518414 | 8.1359 | 86.85 | 241 | 0 | 24-HR | ALL | 1ST | 13101324
| 456326 | 518414 | 7.6078 | 97.98 | 241 | 0 | 24-HR | ALL | 1ST | 13101324
| 456376 | 518414 | 6.8929 | 107.16 | 241 | 0 | 24-HR | ALL | 1ST | 13101324
| 456426 | 518414 | 6.5046 | 118.34 | 241 | 0 | 24-HR | ALL | 1ST | 13101024
| 456476 | 518414 | 7.1945 | 131.46 | 241 | 0 | 24-HR | ALL | 1ST | 13053024
| 456526 | 518414 | 11.4132 | 145.97 | 241 | 0 | 24-HR | ALL | 1ST | 13071824
| 456576 | 518414 | 17.2175 | 153.58 | 241 | 0 | 24-HR | ALL | 1ST | 13071824
| 456626 | 518414 | 21.5711 | 162.29 | 241 | 0 | 24-HR | ALL | 1ST | 13071824
| 456676 | 518414 | 21.3926 | 173.05 | 241 | 0 | 24-HR | ALL | 1ST | 13071824
| 456726 | 518414 | 37.4418 | 187.65 | 241 | 0 | 24-HR | ALL | 1ST | 13082824
| 456776 | 518414 | 45.2 | 192.64 | 241 | 0 | 24-HR | ALL | 1ST | 13082824
| 456826 | 518414 | 49.5643 | 202.84 | 241 | 0 | 24-HR | ALL | 1ST | 13082824
| 456876 | 518414 | 44.4993 | 211.97 | 240 | 0 | 24-HR | ALL | 1ST | 13082824
| 456926 | 518414 | 34.4018 | 218.08 | 240 | 0 | 24-HR | ALL | 1ST | 13082824
| 456976 | 518414 | 24.7821 | 219.26 | 240 | 0 | 24-HR | ALL | 1ST | 13082824
| 457026 | 518414 | 21.4828 | 225.66 | 240 | 0 | 24-HR | ALL | 1ST | 13082724
| 457076 | 518414 | 21.3141 | 230.85 | 239 | 0 | 24-HR | ALL | 1ST | 13082724
| 457126 | 518414 | 19.5694 | 234.31 | 239 | 0 | 24-HR | ALL | 1ST | 13082724
| 457176 | 518414 | 18.8238 | 236.35 | 240 | 0 | 24-HR | ALL | 1ST | 13061724
| 457226 | 518414 | 19.8185 | 231.66 | 240 | 0 | 24-HR | ALL | 1ST | 13061724
| 457276 | 518414 | 19.0151 | 233.88 | 239 | 0 | 24-HR | ALL | 1ST | 13061724
| 457326 | 518414 | 18.5972 | 236.9 | 236.9 | 0 | 24-HR | ALL | 1ST | 13110524
| 457376 | 518414 | 18.3577 | 237.13 | 237.13 | 0 | 24-HR | ALL | 1ST | 13110524
| 457426 | 518414 | 18.0885 | 236.07 | 236.07 | 0 | 24-HR | ALL | 1ST | 13092624
| 457476 | 518414 | 17.8749 | 235.54 | 235.54 | 0 | 24-HR | ALL | 1ST | 13092624
| 457526 | 518414 | 16.22 | 234.74 | 234.74 | 0 | 24-HR | ALL | 1ST | 13092624
| 457576 | 518414 | 15.056 | 235.5 | 235.5 | 0 | 24-HR | ALL | 1ST | 13011524
| 457626 | 518414 | 16.2044 | 233.3 | 233.3 | 0 | 24-HR | ALL | 1ST | 13022824
| 457676 | 518414 | 17.2374 | 232.49 | 232.49 | 0 | 24-HR | ALL | 1ST | 13022824
| 457726 | 518414 | 17.6051 | 229.49 | 229.49 | 0 | 24-HR | ALL | 1ST | 13022824
| 457776 | 518414 | 17.452 | 226.85 | 226.85 | 0 | 24-HR | ALL | 1ST | 13022824
| 457826 | 518414 | 17.1321 | 225.98 | 225.98 | 0 | 24-HR | ALL | 1ST | 13022824
| 457876 | 518414 | 16.6843 | 224.54 | 224.54 | 0 | 24-HR | ALL | 1ST | 13022824
| 457926 | 518414 | 16.3995 | 224.46 | 224.46 | 0 | 24-HR | ALL | 1ST | 13022824
| 457976 | 518414 | 16.7423 | 221.73 | 221.73 | 0 | 24-HR | ALL | 1ST | 13071224
| 458026 | 518414 | 17.0421 | 218.82 | 218.82 | 0 | 24-HR | ALL | 1ST | 13071224
| 458076 | 518414 | 16.6441 | 214.52 | 214.52 | 0 | 24-HR | ALL | 1ST | 13071224
| 458126 | 518414 | 15.7307 | 212.27 | 212.27 | 0 | 24-HR | ALL | 1ST | 13071224
| 458176 | 518414 | 14.5495 | 211.88 | 211.88 | 0 | 24-HR | ALL | 1ST | 13071224
| 458226 | 518414 | 12.9756 | 210.22 | 210.22 | 0 | 24-HR | ALL | 1ST | 13071224
| 458276 | 518414 | 12.7422 | 208.29 | 211 | 0 | 24-HR | ALL | 1ST | 13060824
| 458326 | 518414 | 13.5698 | 207.48 | 207.48 | 0 | 24-HR | ALL | 1ST | 13062024
| 458376 | 518414 | 17.0454 | 207.76 | 207.76 | 0 | 24-HR | ALL | 1ST | 13062024
| 458426 | 518414 | 20.2103 | 205.2 | 205.2 | 0 | 24-HR | ALL | 1ST | 13062024
| 458476 | 518414 | 23.3782 | 202.53 | 202.53 | 0 | 24-HR | ALL | 1ST | 13062024
| 458526 | 518414 | 27.1419 | 202 | 202 | 0 | 24-HR | ALL | 1ST | 13062024
| 458576 | 518414 | 30.6128 | 201.46 | 201.46 | 0 | 24-HR | ALL | 1ST | 13062024
| 458626 | 518414 | 33.2636 | 200.4 | 200.4 | 0 | 24-HR | ALL | 1ST | 13062024
| 458676 | 518414 | 34.598 | 198.46 | 198.46 | 0 | 24-HR | ALL | 1ST | 13062024
| 458726 | 518414 | 36.5197 | 200 | 200 | 0 | 24-HR | ALL | 1ST | 13062024
| 458776 | 518414 | 36.5795 | 200.01 | 200.01 | 0 | 24-HR | ALL | 1ST | 13062024
| 458826 | 518414 | 35.7518 | 200.52 | 200.52 | 0 | 24-HR | ALL | 1ST | 13062024
| 458876 | 518414 | 31.143 | 194.83 | 194.83 | 0 | 24-HR | ALL | 1ST | 13062024
| 458926 | 518414 | 23.7454 | 185.4 | 185.4 | 0 | 24-HR | ALL | 1ST | 13062024
| 458976 | 518414 | 17.5857 | 178.23 | 178.23 | 0 | 24-HR | ALL | 1ST | 13062024
| 453976 | 518464 | 6.1276 | 23.23 | 26 | 0 | 24-HR | ALL | 1ST | 13031024
| 454026 | 518464 | 5.9579 | 23.09 | 26 | 0 | 24-HR | ALL | 1ST | 13031024
| 454076 | 518464 | 5.7646 | 21.22 | 26 | 0 | 24-HR | ALL | 1ST | 13031024
| 454126 | 518464 | 6.0297 | 21.29 | 30 | 0 | 24-HR | ALL | 1ST | 13101424
| 454176 | 518464 | 6.356 | 25.39 | 30 | 0 | 24-HR | ALL | 1ST | 13101424
| 454226 | 518464 | 6.6998 | 27 | 27 | 0 | 24-HR | ALL | 1ST | 13101424
| 454276 | 518464 | 7.0624 | 27 | 30 | 0 | 24-HR | ALL | 1ST | 13101424
| 454326 | 518464 | 7.412 | 27 | 31 | 0 | 24-HR | ALL | 1ST | 13101424
| 454376 | 518464 | 7.7424 | 27 | 31 | 0 | 24-HR | ALL | 1ST | 13101424
| 454426 | 518464 | 8.0466 | 27.02 | 33 | 0 | 24-HR | ALL | 1ST | 13101424
| 454476 | 518464 | 8.3002 | 28.48 | 33 | 0 | 24-HR | ALL | 1ST | 13101424
| 454526 | 518464 | 8.5186 | 29.65 | 32 | 0 | 24-HR | ALL | 1ST | 13101424
| 454576 | 518464 | 8.7012 | 29.8 | 36 | 0 | 24-HR | ALL | 1ST | 13101424
| 454626 | 518464 | 8.8295 | 30 | 35 | 0 | 24-HR | ALL | 1ST | 13101424
| 454676 | 518464 | 8.9086 | 29.29 | 36 | 0 | 24-HR | ALL | 1ST | 13101424
| 454726 | 518464 | 8.9192 | 29.02 | 201 | 0 | 24-HR | ALL | 1ST | 13101424
| 454776 | 518464 | 8.8403 | 30.48 | 239 | 0 | 24-HR | ALL | 1ST | 13101424
| 454826 | 518464 | 8.6789 | 32.94 | 240 | 0 | 24-HR | ALL | 1ST | 13101424
| 454876 | 518464 | 8.4799 | 32.77 | 240 | 0 | 24-HR | ALL | 1ST | 13101424
| 454926 | 518464 | 8.2134 | 32.7 | 240 | 0 | 24-HR | ALL | 1ST | 13101424
| 454976 | 518464 | 7.8617 | 34.15 | 240 | 0 | 24-HR | ALL | 1ST | 13101424
| 455026 | 518464 | 7.4528 | 35.56 | 240 | 0 | 24-HR | ALL | 1ST | 13101424
| 455076 | 518464 | 7.0163 | 35.48 | 240 | 0 | 24-HR | ALL | 1ST | 13101424
| 455126 | 518464 | 7.1353 | 35.79 | 241 | 0 | 24-HR | ALL | 1ST | 13101224
| 455176 | 518464 | 7.565 | 35.61 | 241 | 0 | 24-HR | ALL | 1ST | 13101224
| 455226 | 518464 | 7.9486 | 37.27 | 241 | 0 | 24-HR | ALL | 1ST | 13101224
| 455276 | 518464 | 8.7378 | 38.23 | 241 | 0 | 24-HR | ALL | 1ST | 13101124
| 455326 | 518464 | 9.7387 | 39.26 | 241 | 0 | 24-HR | ALL | 1ST | 13101124
| 455376 | 518464 | 10.7583 | 40.94 | 241 | 0 | 24-HR | ALL | 1ST | 13101124
| 455426 | 518464 | 11.7866 | 42.87 | 241 | 0 | 24-HR | ALL | 1ST | 13101124
| 455476 | 518464 | 12.8231 | 43.8 | 241 | 0 | 24-HR | ALL | 1ST | 13101124
| 455526 | 518464 | 13.8256 | 44 | 241 | 0 | 24-HR | ALL | 1ST | 13101124
| 455576 | 518464 | 14.7241 | 45.15 | 241 | 0 | 24-HR | ALL | 1ST | 13101124
| 455626 | 518464 | 15.5036 | 45.79 | 241 | 0 | 24-HR | ALL | 1ST | 13101124
| 455676 | 518464 | 16.12 | 45.79 | 241 | 0 | 24-HR | ALL | 1ST | 13101124
| 455726 | 518464 | 16.5166 | 46.23 | 241 | 0 | 24-HR | ALL | 1ST | 13101124
| 455776 | 518464 | 16.6395 | 49.07 | 241 | 0 | 24-HR | ALL | 1ST | 13101124
| 455826 | 518464 | 16.4912 | 52.13 | 241 | 0 | 24-HR | ALL | 1ST | 13101124
| 455876 | 518464 | 16.0691 | 53.44 | 241 | 0 | 24-HR | ALL | 1ST | 13101124
| 455926 | 518464 | 15.3589 | 54.82 | 241 | 0 | 24-HR | ALL | 1ST | 13101124
| 455976 | 518464 | 14.3819 | 56.19 | 241 | 0 | 24-HR | ALL | 1ST | 13101124
| 456026 | 518464 | 13.1725 | 58.02 | 241 | 0 | 24-HR | ALL | 1ST | 13101124
| 456076 | 518464 | 11.7867 | 60.08 | 241 | 0 | 24-HR | ALL | 1ST | 13101124
| 456126 | 518464 | 10.2472 | 66.12 | 241 | 0 | 24-HR | ALL | 1ST | 13101124
| 456176 | 518464 | 8.841 | 71.52 | 241 | 0 | 24-HR | ALL | 1ST | 13101324
| 456226 | 518464 | 8.6411 | 74.18 | 241 | 0 | 24-HR | ALL | 1ST | 13101324
| 456276 | 518464 | 8.2602 | 79.73 | 241 | 0 | 24-HR | ALL | 1ST | 13101324
| 456326 | 518464 | 7.7561 | 91.98 | 241 | 0 | 24-HR | ALL | 1ST | 13101324
| 456376 | 518464 | 7.0523 | 101.91 | 241 | 0 | 24-HR | ALL | 1ST | 13101324
| 456426 | 518464 | 6.722 | 112.96 | 241 | 0 | 24-HR | ALL | 1ST | 13101024
| 456476 | 518464 | 7.1814 | 125.42 | 241 | 0 | 24-HR | ALL | 1ST | 13053024
| 456526 | 518464 | 8.353 | 139.86 | 241 | 0 | 24-HR | ALL | 1ST | 13071824
| 456576 | 518464 | 12.4982 | 146.33 | 241 | 0 | 24-HR | ALL | 1ST | 13071824
| 456626 | 518464 | 16.1425 | 154.03 | 241 | 0 | 24-HR | ALL | 1ST | 13071824
| 456676 | 518464 | 16.6218 | 162.7 | 241 | 0 | 24-HR | ALL | 1ST | 13071824
| 456726 | 518464 | 27.2669 | 173.94 | 241 | 0 | 24-HR | ALL | 1ST | 13082824
| 456776 | 518464 | 34.7797 | 179.19 | 241 | 0 | 24-HR | ALL | 1ST | 13082824
| 456826 | 518464 | 42.6588 | 189.73 | 241 | 0 | 24-HR | ALL | 1ST | 13082824
| 456876 | 518464 | 42.5114 | 200.7 | 241 | 0 | 24-HR | ALL | 1ST | 13082824
| 456926 | 518464 | 34.2425 | 205.81 | 241 | 0 | 24-HR | ALL | 1ST | 13082824
| 456976 | 518464 | 25.7525 | 205.85 | 241 | 0 | 24-HR | ALL | 1ST | 13082724
| 457026 | 518464 | 29.2794 | 212.91 | 241 | 0 | 24-HR | ALL | 1ST | 13082724
| 457076 | 518464 | 27.9152 | 220.05 | 241 | 0 | 24-HR | ALL | 1ST | 13082724
| 457126 | 518464 | 24.6289 | 224.11 | 241 | 0 | 24-HR | ALL | 1ST | 13082724
| 457176 | 518464 | 20.1886 | 226.69 | 241 | 0 | 24-HR | ALL | 1ST | 13082724
| 457226 | 518464 | 20.3563 | 225.99 | 241 | 0 | 24-HR | ALL | 1ST | 13061724
| 457276 | 518464 | 19.0122 | 225.82 | 240 | 0 | 24-HR | ALL | 1ST | 13061724
| 457326 | 518464 | 17.8706 | 230.82 | 230.82 | 0 | 24-HR | ALL | 1ST | 13110524
| 457376 | 518464 | 18.4286 | 234.67 | 234.67 | 0 | 24-HR | ALL | 1ST | 13092624
| 457426 | 518464 | 18.4151 | 236.38 | 236.38 | 0 | 24-HR | ALL | 1ST | 13092624
| 457476 | 518464 | 17.2649 | 236.24 | 236.24 | 0 | 24-HR | ALL | 1ST | 13092624
| 457526 | 518464 | 15.6011 | 236.08 | 236.08 | 0 | 24-HR | ALL | 1ST | 13071224
| 457576 | 518464 | 15.8933 | 236.18 | 236.18 | 0 | 24-HR | ALL | 1ST | 13022824
| 457626 | 518464 | 17.2869 | 233.46 | 233.46 | 0 | 24-HR | ALL | 1ST | 13022824
| 457676 | 518464 | 18.0029 | 232.85 | 232.85 | 0 | 24-HR | ALL | 1ST | 13022824
| 457726 | 518464 | 18.1329 | 230.71 | 230.71 | 0 | 24-HR | ALL | 1ST | 13022824
| 457776 | 518464 | 17.8088 | 227.71 | 227.71 | 0 | 24-HR | ALL | 1ST | 13022824
| 457826 | 518464 | 17.3459 | 225.78 | 225.78 | 0 | 24-HR | ALL | 1ST | 13022824
| 457876 | 518464 | 16.8638 | 223.88 | 223.88 | 0 | 24-HR | ALL | 1ST | 13022824
| 457926 | 518464 | 17.0728 | 220.59 | 225 | 0 | 24-HR | ALL | 1ST | 13071224
| 457976 | 518464 | 17.4183 | 216.15 | 225 | 0 | 24-HR | ALL | 1ST | 13071224
| 458026 | 518464 | 17.0547 | 212.53 | 225 | 0 | 24-HR | ALL | 1ST | 13071224
| 458076 | 518464 | 16.1215 | 209.95 | 225 | 0 | 24-HR | ALL | 1ST | 13071224
| 458126 | 518464 | 14.7584 | 208.21 | 219 | 0 | 24-HR | ALL | 1ST | 13071224
| 458176 | 518464 | 13.0384 | 205.95 | 217 | 0 | 24-HR | ALL | 1ST | 13071224
| 458226 | 518464 | 12.4668 | 205.75 | 215 | 0 | 24-HR | ALL | 1ST | 13060824
| 458276 | 518464 | 13.4106 | 205.79 | 212 | 0 | 24-HR | ALL | 1ST | 13062024
| 458326 | 518464 | 16.6504 | 204.81 | 206 | 0 | 24-HR | ALL | 1ST | 13062024
| 458376 | 518464 | 20.5564 | 204.82 | 206 | 0 | 24-HR | ALL | 1ST | 13062024
| 458426 | 518464 | 24.3491 | 203.57 | 208 | 0 | 24-HR | ALL | 1ST | 13062024
| 458476 | 518464 | 27.7711 | 201.58 | 206 | 0 | 24-HR | ALL | 1ST | 13062024
| 458526 | 518464 | 31.4178 | 201.24 | 201.24 | 0 | 24-HR | ALL | 1ST | 13062024
| 458576 | 518464 | 34.3991 | 200.79 | 200.79 | 0 | 24-HR | ALL | 1ST | 13062024
| 458626 | 518464 | 36.0438 | 199.5 | 199.5 | 0 | 24-HR | ALL | 1ST | 13062024
| 458676 | 518464 | 35.7773 | 196.79 | 196.79 | 0 | 24-HR | ALL | 1ST | 13062024
| 458726 | 518464 | 36.2139 | 197.79 | 197.79 | 0 | 24-HR | ALL | 1ST | 13062024
| 458776 | 518464 | 35.0052 | 197.82 | 197.82 | 0 | 24-HR | ALL | 1ST | 13062024
| 458826 | 518464 | 33.4966 | 199.34 | 199.34 | 0 | 24-HR | ALL | 1ST | 13062024
| 458876 | 518464 | 27.7403 | 193.05 | 193.05 | 0 | 24-HR | ALL | 1ST | 13062024
| 458926 | 518464 | 21.2871 | 185.92 | 185.92 | 0 | 24-HR | ALL | 1ST | 13062024
| 458976 | 518464 | 18.1694 | 181.97 | 181.97 | 0 | 24-HR | ALL | 1ST | 13061924
| 453976 | 518514 | 6.3874 | 23.09 | 23.09 | 0 | 24-HR | ALL | 1ST | 13031024
| 454026 | 518514 | 6.2331 | 21.43 | 25 | 0 | 24-HR | ALL | 1ST | 13031024
| 454076 | 518514 | 6.0509 | 21 | 24 | 0 | 24-HR | ALL | 1ST | 13031024
| 454126 | 518514 | 5.8634 | 22.91 | 28 | 0 | 24-HR | ALL | 1ST | 13031024
| 454176 | 518514 | 6.0722 | 24.78 | 29 | 0 | 24-HR | ALL | 1ST | 13101424
| 454226 | 518514 | 6.4439 | 25.56 | 29 | 0 | 24-HR | ALL | 1ST | 13101424
| 454276 | 518514 | 6.8192 | 26.12 | 30 | 0 | 24-HR | ALL | 1ST | 13101424
| 454326 | 518514 | 7.1971 | 26.12 | 30 | 0 | 24-HR | ALL | 1ST | 13101424
| 454376 | 518514 | 7.5617 | 26.12 | 29 | 0 | 24-HR | ALL | 1ST | 13101424
| 454426 | 518514 | 7.8929 | 27 | 30 | 0 | 24-HR | ALL | 1ST | 13101424
| 454476 | 518514 | 8.2087 | 27.09 | 33 | 0 | 24-HR | ALL | 1ST | 13101424
| 454526 | 518514 | 8.4776 | 28.04 | 32 | 0 | 24-HR | ALL | 1ST | 13101424
| 454576 | 518514 | 8.7043 | 29 | 32 | 0 | 24-HR | ALL | 1ST | 13101424
| 454626 | 518514 | 8.8836 | 29.73 | 32 | 0 | 24-HR | ALL | 1ST | 13101424
| 454676 | 518514 | 9.019 | 29.32 | 32 | 0 | 24-HR | ALL | 1ST | 13101424
| 454726 | 518514 | 9.0898 | 29 | 33 | 0 | 24-HR | ALL | 1ST | 13101424
| 454776 | 518514 | 9.0865 | 29.09 | 240 | 0 | 24-HR | ALL | 1ST | 13101424
| 454826 | 518514 | 9.0096 | 29.29 | 240 | 0 | 24-HR | ALL | 1ST | 13101424
| 454876 | 518514 | 8.8468 | 30.27 | 240 | 0 | 24-HR | ALL | 1ST | 13101424
| 454926 | 518514 | 8.6011 | 31.82 | 240 | 0 | 24-HR | ALL | 1ST | 13101424
| 454976 | 518514 | 8.3019 | 32.17 | 240 | 0 | 24-HR | ALL | 1ST | 13101424
| 455026 | 518514 | 7.9409 | 32.27 | 240 | 0 | 24-HR | ALL | 1ST | 13101424
| 455076 | 518514 | 7.4961 | 33.82 | 240 | 0 | 24-HR | ALL | 1ST | 13101424
| 455126 | 518514 | 7.0221 | 34.12 | 241 | 0 | 24-HR | ALL | 1ST | 13101424
| 455176 | 518514 | 7.4342 | 33.15 | 241 | 0 | 24-HR | ALL | 1ST | 13101224
| 455226 | 518514 | 7.8242 | 35.43 | 241 | 0 | 24-HR | ALL | 1ST | 13101224
| 455276 | 518514 | 8.3687 | 37.41 | 241 | 0 | 24-HR | ALL | 1ST | 13101124
| 455326 | 518514 | 9.3711 | 39.12 | 241 | 0 | 24-HR | ALL | 1ST | 13101124
| 455376 | 518514 | 10.4301 | 40.43 | 241 | 0 | 24-HR | ALL | 1ST | 13101124
| 455426 | 518514 | 11.4888 | 42.92 | 241 | 0 | 24-HR | ALL | 1ST | 13101124
| 455476 | 518514 | 12.6034 | 43 | 241 | 0 | 24-HR | ALL | 1ST | 13101124
| 455526 | 518514 | 13.682 | 43.12 | 241 | 0 | 24-HR | ALL | 1ST | 13101124
| 455576 | 518514 | 14.6808 | 43.48 | 241 | 0 | 24-HR | ALL | 1ST | 13101124
| 455626 | 518514 | 15.5554 | 44.15 | 241 | 0 | 24-HR | ALL | 1ST | 13101124
| 455676 | 518514 | 16.2626 | 45 | 241 | 0 | 24-HR | ALL | 1ST | 13101124
| 455726 | 518514 | 16.7613 | 45.72 | 241 | 0 | 24-HR | ALL | 1ST | 13101124
| 455776 | 518514 | 16.9787 | 48.98 | 241 | 0 | 24-HR | ALL | 1ST | 13101124
| 455826 | 518514 | 16.9566 | 48.24 | 241 | 0 | 24-HR | ALL | 1ST | 13101124
| 455876 | 518514 | 16.6064 | 49.61 | 241 | 0 | 24-HR | ALL | 1ST | 13101124
| 455926 | 518514 | 15.9359 | 52.27 | 241 | 0 | 24-HR | ALL | 1ST | 13101124
| 455976 | 518514 | 14.9908 | 53.16 | 241 | 0 | 24-HR | ALL | 1ST | 13101124
| 456026 | 518514 | 13.7719 | 55.85 | 241 | 0 | 24-HR | ALL | 1ST | 13101124
| 456076 | 518514 | 12.3544 | 58.3 | 241 | 0 | 24-HR | ALL | 1ST | 13101124
| 456126 | 518514 | 10.786 | 62.42 | 241 | 0 | 24-HR | ALL | 1ST | 13101124
| 456176 | 518514 | 9.1693 | 66.05 | 241 | 0 | 24-HR | ALL | 1ST | 13101124
| 456226 | 518514 | 8.765 | 69.3 | 241 | 0 | 24-HR | ALL | 1ST | 13101324
| 456276 | 518514 | 8.3935 | 73.99 | 241 | 0 | 24-HR | ALL | 1ST | 13101324
| 456326 | 518514 | 7.8551 | 82.1 | 241 | 0 | 24-HR | ALL | 1ST | 13101324
| 456376 | 518514 | 7.1765 | 93.69 | 241 | 0 | 24-HR | ALL | 1ST | 13101324
| 456426 | 518514 | 6.9495 | 105.44 | 241 | 0 | 24-HR | ALL | 1ST | 13101024
| 456476 | 518514 | 7.1334 | 116.51 | 241 | 0 | 24-HR | ALL | 1ST | 13053024
| 456526 | 518514 | 7.9174 | 129.9 | 241 | 0 | 24-HR | ALL | 1ST | 13053024
| 456576 | 518514 | 8.5263 | 139.09 | 241 | 0 | 24-HR | ALL | 1ST | 13053024
| 456626 | 518514 | 12.1194 | 147.58 | 241 | 0 | 24-HR | ALL | 1ST | 13071824
| 456676 | 518514 | 11.0992 | 151.96 | 241 | 0 | 24-HR | ALL | 1ST | 13071824
| 456726 | 518514 | 21.0606 | 165.61 | 241 | 0 | 24-HR | ALL | 1ST | 13082824
| 456776 | 518514 | 26.2231 | 169.47 | 241 | 0 | 24-HR | ALL | 1ST | 13082824
| 456826 | 518514 | 32.8871 | 178.06 | 241 | 0 | 24-HR | ALL | 1ST | 13082824
| 456876 | 518514 | 35.7028 | 188.42 | 241 | 0 | 24-HR | ALL | 1ST | 13082824
| 456926 | 518514 | 29.2947 | 192.1 | 241 | 0 | 24-HR | ALL | 1ST | 13082824
| 456976 | 518514 | 29.1744 | 188.46 | 241 | 0 | 24-HR | ALL | 1ST | 13082724
| 457026 | 518514 | 35.5049 | 197.74 | 241 | 0 | 24-HR | ALL | 1ST | 13082724
| 457076 | 518514 | 35.9086 | 202.79 | 241 | 0 | 24-HR | ALL | 1ST | 13082724
| 457126 | 518514 | 31.2485 | 208.25 | 241 | 0 | 24-HR | ALL | 1ST | 13082724
| 457176 | 518514 | 25.1373 | 209.65 | 241 | 0 | 24-HR | ALL | 1ST | 13082724
| 457226 | 518514 | 20.0526 | 214.41 | 241 | 0 | 24-HR | ALL | 1ST | 13061724
| 457276 | 518514 | 22.6789 | 214.94 | 241 | 0 | 24-HR | ALL | 1ST | 13071224
| 457326 | 518514 | 22.0904 | 220.55 | 241 | 0 | 24-HR | ALL | 1ST | 13071224
| 457376 | 518514 | 21.3548 | 227.13 | 239 | 0 | 24-HR | ALL | 1ST | 13092624
| 457426 | 518514 | 20.6288 | 228.92 | 233 | 0 | 24-HR | ALL | 1ST | 13092624
| 457476 | 518514 | 16.7732 | 235.12 | 235.12 | 0 | 24-HR | ALL | 1ST | 13092624
| 457526 | 518514 | 16.045 | 236.92 | 236.92 | 0 | 24-HR | ALL | 1ST | 13011524
| 457576 | 518514 | 17.1619 | 236.09 | 236.09 | 0 | 24-HR | ALL | 1ST | 13022824
| 457626 | 518514 | 18.2059 | 231.69 | 231.69 | 0 | 24-HR | ALL | 1ST | 13022824
| 457676 | 518514 | 18.5594 | 230.2 | 230.2 | 0 | 24-HR | ALL | 1ST | 13022824
| 457726 | 518514 | 18.3984 | 228.19 | 228.19 | 0 | 24-HR | ALL | 1ST | 13022824
| 457776 | 518514 | 17.902 | 225.46 | 225.46 | 0 | 24-HR | ALL | 1ST | 13022824
| 457826 | 518514 | 17.2655 | 222.48 | 222.48 | 0 | 24-HR | ALL | 1ST | 13022824
| 457876 | 518514 | 17.3532 | 217.34 | 225 | 0 | 24-HR | ALL | 1ST | 13071224
| 457926 | 518514 | 17.7557 | 215.01 | 225 | 0 | 24-HR | ALL | 1ST | 13071224
| 457976 | 518514 | 17.5106 | 212.08 | 225 | 0 | 24-HR | ALL | 1ST | 13071224
| 458026 | 518514 | 16.5946 | 209.19 | 225 | 0 | 24-HR | ALL | 1ST | 13071224
| 458076 | 518514 | 14.867 | 204.75 | 225 | 0 | 24-HR | ALL | 1ST | 13071224
| 458126 | 518514 | 12.4988 | 199.13 | 225 | 0 | 24-HR | ALL | 1ST | 13071224
| 458176 | 518514 | 10.891 | 197.64 | 225 | 0 | 24-HR | ALL | 1ST | 13060824
| 458226 | 518514 | 12.3084 | 199.92 | 219 | 0 | 24-HR | ALL | 1ST | 13062024
| 458276 | 518514 | 16.4356 | 202.69 | 214 | 0 | 24-HR | ALL | 1ST | 13062024
| 458326 | 518514 | 20.5305 | 203.09 | 209 | 0 | 24-HR | ALL | 1ST | 13062024
| 458376 | 518514 | 24.5061 | 202.12 | 209 | 0 | 24-HR | ALL | 1ST | 13062024
| 458426 | 518514 | 28.6459 | 201.72 | 209 | 0 | 24-HR | ALL | 1ST | 13062024
| 458476 | 518514 | 31.8793 | 200.03 | 209 | 0 | 24-HR | ALL | 1ST | 13062024
| 458526 | 518514 | 35.506 | 201 | 201 | 0 | 24-HR | ALL | 1ST | 13062024
| 458576 | 518514 | 37.1185 | 199.68 | 199.68 | 0 | 24-HR | ALL | 1ST | 13062024
| 458626 | 518514 | 36.7828 | 197.04 | 200 | 0 | 24-HR | ALL | 1ST | 13062024
| 458676 | 518514 | 35.3448 | 194.86 | 201 | 0 | 24-HR | ALL | 1ST | 13062024
| 458726 | 518514 | 35.057 | 197 | 197 | 0 | 24-HR | ALL | 1ST | 13062024
| 458776 | 518514 | 32.6445 | 197 | 197 | 0 | 24-HR | ALL | 1ST | 13062024
| 458826 | 518514 | 29.5924 | 197.12 | 197.12 | 0 | 24-HR | ALL | 1ST | 13062024
| 458876 | 518514 | 23.7859 | 191.67 | 191.67 | 0 | 24-HR | ALL | 1ST | 13062024
| 458926 | 518514 | 19.292 | 185.97 | 200 | 0 | 24-HR | ALL | 1ST | 13061924
| 458976 | 518514 | 18.9844 | 184.18 | 184.18 | 0 | 24-HR | ALL | 1ST | 13061924
| 453976 | 518564 | 6.5782 | 19.93 | 24 | 0 | 24-HR | ALL | 1ST | 13031024
| 454026 | 518564 | 6.4793 | 20.83 | 24 | 0 | 24-HR | ALL | 1ST | 13031024
| 454076 | 518564 | 6.3361 | 21.36 | 26 | 0 | 24-HR | ALL | 1ST | 13031024
| 454126 | 518564 | 6.1328 | 24.01 | 28 | 0 | 24-HR | ALL | 1ST | 13031024
| 454176 | 518564 | 5.9375 | 23.76 | 29 | 0 | 24-HR | ALL | 1ST | 13031024
| 454226 | 518564 | 6.168 | 23.82 | 30 | 0 | 24-HR | ALL | 1ST | 13101424
| 454276 | 518564 | 6.5556 | 24.46 | 30 | 0 | 24-HR | ALL | 1ST | 13101424
| 454326 | 518564 | 6.9491 | 24.83 | 30 | 0 | 24-HR | ALL | 1ST | 13101424
| 454376 | 518564 | 7.3365 | 25.17 | 29 | 0 | 24-HR | ALL | 1ST | 13101424
| 454426 | 518564 | 7.7016 | 26.01 | 29 | 0 | 24-HR | ALL | 1ST | 13101424
| 454476 | 518564 | 8.0473 | 26.83 | 29 | 0 | 24-HR | ALL | 1ST | 13101424
| 454526 | 518564 | 8.3723 | 27.17 | 30 | 0 | 24-HR | ALL | 1ST | 13101424
| 454576 | 518564 | 8.6525 | 28.01 | 30 | 0 | 24-HR | ALL | 1ST | 13101424
| 454626 | 518564 | 8.8874 | 28.83 | 31 | 0 | 24-HR | ALL | 1ST | 13101424
| 454676 | 518564 | 9.0747 | 29.17 | 31 | 0 | 24-HR | ALL | 1ST | 13101424
| 454726 | 518564 | 9.2085 | 28.88 | 32 | 0 | 24-HR | ALL | 1ST | 13101424
| 454776 | 518564 | 9.289 | 27.62 | 240 | 0 | 24-HR | ALL | 1ST | 13101424
| 454826 | 518564 | 9.28 | 27.46 | 240 | 0 | 24-HR | ALL | 1ST | 13101424
| 454876 | 518564 | 9.191 | 27.5 | 240 | 0 | 24-HR | ALL | 1ST | 13101424
| 454926 | 518564 | 8.9862 | 29.61 | 240 | 0 | 24-HR | ALL | 1ST | 13101424
| 454976 | 518564 | 8.7308 | 30.11 | 240 | 0 | 24-HR | ALL | 1ST | 13101424
| 455026 | 518564 | 8.3926 | 31.03 | 240 | 0 | 24-HR | ALL | 1ST | 13101424
| 455076 | 518564 | 7.9656 | 33.01 | 241 | 0 | 24-HR | ALL | 1ST | 13101424
| 455126 | 518564 | 7.5154 | 32.8 | 241 | 0 | 24-HR | ALL | 1ST | 13101424
| 455176 | 518564 | 7.2319 | 33.43 | 241 | 0 | 24-HR | ALL | 1ST | 13101224
| 455226 | 518564 | 7.6811 | 33.53 | 241 | 0 | 24-HR | ALL | 1ST | 13101224
| 455276 | 518564 | 8.0807 | 35.36 | 241 | 0 | 24-HR | ALL | 1ST | 13101224
| 455326 | 518564 | 8.9901 | 38.04 | 241 | 0 | 24-HR | ALL | 1ST | 13101124
| 455376 | 518564 | 10.0516 | 40.18 | 241 | 0 | 24-HR | ALL | 1ST | 13101124
| 455426 | 518564 | 11.193 | 40.82 | 241 | 0 | 24-HR | ALL | 1ST | 13101124
| 455476 | 518564 | 12.3486 | 41.47 | 241 | 0 | 24-HR | ALL | 1ST | 13101124
| 455526 | 518564 | 13.4798 | 42.38 | 241 | 0 | 24-HR | ALL | 1ST | 13101124
| 455576 | 518564 | 14.5595 | 43 | 241 | 0 | 24-HR | ALL | 1ST | 13101124
| 455626 | 518564 | 15.5273 | 43.98 | 241 | 0 | 24-HR | ALL | 1ST | 13101124
| 455676 | 518564 | 16.3674 | 43.46 | 241 | 0 | 24-HR | ALL | 1ST | 13101124
| 455726 | 518564 | 16.9828 | 43.82 | 241 | 0 | 24-HR | ALL | 1ST | 13101124
| 455776 | 518564 | 17.3243 | 45.47 | 241 | 0 | 24-HR | ALL | 1ST | 13101124
| 455826 | 518564 | 17.3751 | 47.07 | 241 | 0 | 24-HR | ALL | 1ST | 13101124
| 455876 | 518564 | 17.1021 | 49.07 | 241 | 0 | 24-HR | ALL | 1ST | 13101124
| 455926 | 518564 | 16.4947 | 51.59 | 241 | 0 | 24-HR | ALL | 1ST | 13101124
| 455976 | 518564 | 15.5763 | 53.32 | 241 | 0 | 24-HR | ALL | 1ST | 13101124
| 456026 | 518564 | 14.3646 | 55.82 | 241 | 0 | 24-HR | ALL | 1ST | 13101124
| 456076 | 518564 | 12.9258 | 58.04 | 241 | 0 | 24-HR | ALL | 1ST | 13101124
| 456126 | 518564 | 11.3235 | 60.91 | 241 | 0 | 24-HR | ALL | 1ST | 13101124
| 456176 | 518564 | 9.6761 | 61.62 | 241 | 0 | 24-HR | ALL | 1ST | 13101124
| 456226 | 518564 | 8.8875 | 65 | 241 | 0 | 24-HR | ALL | 1ST | 13101324
| 456276 | 518564 | 8.5378 | 70 | 241 | 0 | 24-HR | ALL | 1ST | 13101324
| 456326 | 518564 | 8.0131 | 78.61 | 241 | 0 | 24-HR | ALL | 1ST | 13101324
| 456376 | 518564 | 7.3297 | 89.54 | 241 | 0 | 24-HR | ALL | 1ST | 13101324
| 456426 | 518564 | 7.1768 | 98.78 | 241 | 0 | 24-HR | ALL | 1ST | 13101024
| 456476 | 518564 | 7.2065 | 108.18 | 241 | 0 | 24-HR | ALL | 1ST | 13101024
| 456526 | 518564 | 7.8762 | 121.47 | 241 | 0 | 24-HR | ALL | 1ST | 13053024
| 456576 | 518564 | 8.4762 | 131.21 | 241 | 0 | 24-HR | ALL | 1ST | 13053024
| 456626 | 518564 | 8.9316 | 139.92 | 241 | 0 | 24-HR | ALL | 1ST | 13053024
| 456676 | 518564 | 9.1045 | 145.51 | 241 | 0 | 24-HR | ALL | 1ST | 13053024
| 456726 | 518564 | 13.4848 | 154.65 | 241 | 0 | 24-HR | ALL | 1ST | 13082824
| 456776 | 518564 | 16.9305 | 158.2 | 241 | 0 | 24-HR | ALL | 1ST | 13082824
| 456826 | 518564 | 23.7009 | 167.88 | 241 | 0 | 24-HR | ALL | 1ST | 13082824
| 456876 | 518564 | 25.6279 | 175.45 | 241 | 0 | 24-HR | ALL | 1ST | 13082824
| 456926 | 518564 | 20.9801 | 178.13 | 241 | 0 | 24-HR | ALL | 1ST | 13082824
| 456976 | 518564 | 28.1954 | 178.21 | 241 | 0 | 24-HR | ALL | 1ST | 13082724
| 457026 | 518564 | 34.6928 | 182.99 | 241 | 0 | 24-HR | ALL | 1ST | 13082724
| 457076 | 518564 | 35.8399 | 187.17 | 241 | 0 | 24-HR | ALL | 1ST | 13082724
| 457126 | 518564 | 31.609 | 189.61 | 241 | 0 | 24-HR | ALL | 1ST | 13082724
| 457176 | 518564 | 24.6771 | 192.63 | 241 | 0 | 24-HR | ALL | 1ST | 13082724
| 457226 | 518564 | 24.9388 | 198.46 | 241 | 0 | 24-HR | ALL | 1ST | 13071224
| 457276 | 518564 | 26.3279 | 204 | 241 | 0 | 24-HR | ALL | 1ST | 13071224
| 457326 | 518564 | 25.4379 | 209.8 | 241 | 0 | 24-HR | ALL | 1ST | 13071224
| 457376 | 518564 | 23.5034 | 219.64 | 241 | 0 | 24-HR | ALL | 1ST | 13092624
| 457426 | 518564 | 22.4181 | 217.39 | 239 | 0 | 24-HR | ALL | 1ST | 13092624
| 457476 | 518564 | 18.727 | 226.49 | 237 | 0 | 24-HR | ALL | 1ST | 13071224
| 457526 | 518564 | 16.9348 | 233.48 | 233.48 | 0 | 24-HR | ALL | 1ST | 13022824
| 457576 | 518564 | 18.3194 | 232.31 | 232.31 | 0 | 24-HR | ALL | 1ST | 13022824
| 457626 | 518564 | 18.8711 | 227.96 | 234 | 0 | 24-HR | ALL | 1ST | 13022824
| 457676 | 518564 | 18.8493 | 226.19 | 233 | 0 | 24-HR | ALL | 1ST | 13022824
| 457726 | 518564 | 18.4526 | 224.31 | 233 | 0 | 24-HR | ALL | 1ST | 13022824
| 457776 | 518564 | 17.7276 | 220.98 | 233 | 0 | 24-HR | ALL | 1ST | 13022824
| 457826 | 518564 | 17.6674 | 218.84 | 230 | 0 | 24-HR | ALL | 1ST | 13071224
| 457876 | 518564 | 18.1428 | 214.87 | 227 | 0 | 24-HR | ALL | 1ST | 13071224
| 457926 | 518564 | 17.9838 | 211.69 | 227 | 0 | 24-HR | ALL | 1ST | 13071224
| 457976 | 518564 | 16.8869 | 207.08 | 227 | 0 | 24-HR | ALL | 1ST | 13071224
| 458026 | 518564 | 15.0076 | 202.18 | 227 | 0 | 24-HR | ALL | 1ST | 13071224
| 458076 | 518564 | 12.1682 | 194.88 | 228 | 0 | 24-HR | ALL | 1ST | 13071224
| 458126 | 518564 | 9.5403 | 188.98 | 231 | 0 | 24-HR | ALL | 1ST | 13071224
| 458176 | 518564 | 9.4613 | 187.67 | 227 | 0 | 24-HR | ALL | 1ST | 13062024
| 458226 | 518564 | 12.6924 | 188.96 | 225 | 0 | 24-HR | ALL | 1ST | 13062024
| 458276 | 518564 | 16.9499 | 191.27 | 223 | 0 | 24-HR | ALL | 1ST | 13062024
| 458326 | 518564 | 21.1833 | 192.16 | 217 | 0 | 24-HR | ALL | 1ST | 13062024
| 458376 | 518564 | 26.2989 | 194.48 | 213 | 0 | 24-HR | ALL | 1ST | 13062024
| 458426 | 518564 | 31.27 | 196.73 | 209 | 0 | 24-HR | ALL | 1ST | 13062024
| 458476 | 518564 | 34.2492 | 196.29 | 209 | 0 | 24-HR | ALL | 1ST | 13062024
| 458526 | 518564 | 37.0252 | 197.49 | 202 | 0 | 24-HR | ALL | 1ST | 13062024
| 458576 | 518564 | 38.1096 | 197.85 | 202 | 0 | 24-HR | ALL | 1ST | 13062024
| 458626 | 518564 | 37.1141 | 196.84 | 202 | 0 | 24-HR | ALL | 1ST | 13062024
| 458676 | 518564 | 33.942 | 194.08 | 201 | 0 | 24-HR | ALL | 1ST | 13062024
| 458726 | 518564 | 30.996 | 193.37 | 201 | 0 | 24-HR | ALL | 1ST | 13062024
| 458776 | 518564 | 27.5364 | 192.82 | 201 | 0 | 24-HR | ALL | 1ST | 13062024
| 458826 | 518564 | 24.2146 | 193.2 | 201 | 0 | 24-HR | ALL | 1ST | 13062024
| 458876 | 518564 | 20.0824 | 190.38 | 201 | 0 | 24-HR | ALL | 1ST | 13061924
| 458926 | 518564 | 19.6789 | 187.96 | 201 | 0 | 24-HR | ALL | 1ST | 13061924
| 458976 | 518564 | 18.6961 | 185.15 | 185.15 | 0 | 24-HR | ALL | 1ST | 13061924
| 453976 | 518614 | 6.7591 | 19.03 | 23 | 0 | 24-HR | ALL | 1ST | 13031024
| 454026 | 518614 | 6.7082 | 20.55 | 22 | 0 | 24-HR | ALL | 1ST | 13031024
| 454076 | 518614 | 6.587 | 20.87 | 23 | 0 | 24-HR | ALL | 1ST | 13031024
| 454126 | 518614 | 6.4459 | 22.79 | 27 | 0 | 24-HR | ALL | 1ST | 13031024
| 454176 | 518614 | 6.26 | 22.94 | 28 | 0 | 24-HR | ALL | 1ST | 13031024
| 454226 | 518614 | 6.0511 | 23 | 29 | 0 | 24-HR | ALL | 1ST | 13031024
| 454276 | 518614 | 6.2578 | 23.03 | 30 | 0 | 24-HR | ALL | 1ST | 13101424
| 454326 | 518614 | 6.6554 | 24 | 28 | 0 | 24-HR | ALL | 1ST | 13101424
| 454376 | 518614 | 7.0538 | 24.87 | 28 | 0 | 24-HR | ALL | 1ST | 13101424
| 454426 | 518614 | 7.446 | 25.82 | 28 | 0 | 24-HR | ALL | 1ST | 13101424
| 454476 | 518614 | 7.8229 | 26.94 | 30 | 0 | 24-HR | ALL | 1ST | 13101424
| 454526 | 518614 | 8.1973 | 27 | 30 | 0 | 24-HR | ALL | 1ST | 13101424
| 454576 | 518614 | 8.5409 | 27.03 | 30 | 0 | 24-HR | ALL | 1ST | 13101424
| 454626 | 518614 | 8.8288 | 28 | 30 | 0 | 24-HR | ALL | 1ST | 13101424
| 454676 | 518614 | 9.0784 | 28.29 | 32 | 0 | 24-HR | ALL | 1ST | 13101424
| 454726 | 518614 | 9.2823 | 27.76 | 32 | 0 | 24-HR | ALL | 1ST | 13101424
| 454776 | 518614 | 9.4251 | 26.94 | 240 | 0 | 24-HR | ALL | 1ST | 13101424
| 454826 | 518614 | 9.4796 | 27 | 240 | 0 | 24-HR | ALL | 1ST | 13101424
| 454876 | 518614 | 9.4547 | 27.02 | 240 | 0 | 24-HR | ALL | 1ST | 13101424
| 454926 | 518614 | 9.332 | 27.79 | 240 | 0 | 24-HR | ALL | 1ST | 13101424
| 454976 | 518614 | 9.1119 | 29.29 | 240 | 0 | 24-HR | ALL | 1ST | 13101424
| 455026 | 518614 | 8.8046 | 31.02 | 240 | 0 | 24-HR | ALL | 1ST | 13101424
| 455076 | 518614 | 8.4245 | 32.34 | 241 | 0 | 24-HR | ALL | 1ST | 13101424
| 455126 | 518614 | 7.9928 | 32.43 | 241 | 0 | 24-HR | ALL | 1ST | 13101424
| 455176 | 518614 | 7.5095 | 32 | 241 | 0 | 24-HR | ALL | 1ST | 13101424
| 455226 | 518614 | 7.487 | 33.24 | 241 | 0 | 24-HR | ALL | 1ST | 13101224
| 455276 | 518614 | 7.8905 | 36.02 | 241 | 0 | 24-HR | ALL | 1ST | 13101224
| 455326 | 518614 | 8.5503 | 37.82 | 241 | 0 | 24-HR | ALL | 1ST | 13101124
| 455376 | 518614 | 9.6453 | 39.34 | 241 | 0 | 24-HR | ALL | 1ST | 13101124
| 455426 | 518614 | 10.8402 | 39.23 | 241 | 0 | 24-HR | ALL | 1ST | 13101124
| 455476 | 518614 | 12.0197 | 40.8 | 241 | 0 | 24-HR | ALL | 1ST | 13101124
| 455526 | 518614 | 13.2208 | 41.55 | 241 | 0 | 24-HR | ALL | 1ST | 13101124
| 455576 | 518614 | 14.3742 | 42.58 | 241 | 0 | 24-HR | ALL | 1ST | 13101124
| 455626 | 518614 | 15.4792 | 41.82 | 241 | 0 | 24-HR | ALL | 1ST | 13101124
| 455676 | 518614 | 16.4006 | 42.79 | 241 | 0 | 24-HR | ALL | 1ST | 13101124
| 455726 | 518614 | 17.1236 | 43.79 | 241 | 0 | 24-HR | ALL | 1ST | 13101124
| 455776 | 518614 | 17.5937 | 44.82 | 241 | 0 | 24-HR | ALL | 1ST | 13101124
| 455826 | 518614 | 17.7454 | 47.18 | 241 | 0 | 24-HR | ALL | 1ST | 13101124
| 455876 | 518614 | 17.5688 | 49.29 | 241 | 0 | 24-HR | ALL | 1ST | 13101124
| 455926 | 518614 | 17.037 | 51.82 | 241 | 0 | 24-HR | ALL | 1ST | 13101124
| 455976 | 518614 | 16.169 | 53.15 | 241 | 0 | 24-HR | ALL | 1ST | 13101124
| 456026 | 518614 | 14.9752 | 55.36 | 241 | 0 | 24-HR | ALL | 1ST | 13101124
| 456076 | 518614 | 13.5365 | 56.04 | 241 | 0 | 24-HR | ALL | 1ST | 13101124
| 456126 | 518614 | 11.8929 | 58.61 | 241 | 0 | 24-HR | ALL | 1ST | 13101124
| 456176 | 518614 | 10.1965 | 58.16 | 241 | 0 | 24-HR | ALL | 1ST | 13101124
| 456226 | 518614 | 8.9986 | 60.08 | 241 | 0 | 24-HR | ALL | 1ST | 13101324
| 456276 | 518614 | 8.6661 | 64.88 | 241 | 0 | 24-HR | ALL | 1ST | 13101324
| 456326 | 518614 | 8.1251 | 71.1 | 241 | 0 | 24-HR | ALL | 1ST | 13101324
| 456376 | 518614 | 7.406 | 78.27 | 241 | 0 | 24-HR | ALL | 1ST | 13101324
| 456426 | 518614 | 7.4141 | 87.73 | 241 | 0 | 24-HR | ALL | 1ST | 13101024
| 456476 | 518614 | 7.4475 | 96.64 | 241 | 0 | 24-HR | ALL | 1ST | 13101024
| 456526 | 518614 | 7.8064 | 109.27 | 241 | 0 | 24-HR | ALL | 1ST | 13053024
| 456576 | 518614 | 8.3515 | 119.27 | 241 | 0 | 24-HR | ALL | 1ST | 13053024
| 456626 | 518614 | 8.8173 | 129.41 | 241 | 0 | 24-HR | ALL | 1ST | 13053024
| 456676 | 518614 | 9.0204 | 135.93 | 241 | 0 | 24-HR | ALL | 1ST | 13053024
| 456726 | 518614 | 9.0029 | 141.31 | 241 | 0 | 24-HR | ALL | 1ST | 13053024
| 456776 | 518614 | 9.5775 | 146.57 | 241 | 0 | 24-HR | ALL | 1ST | 13082824
| 456826 | 518614 | 14.939 | 156.87 | 241 | 0 | 24-HR | ALL | 1ST | 13082824
| 456876 | 518614 | 16.9635 | 164.31 | 241 | 0 | 24-HR | ALL | 1ST | 13082824
| 456926 | 518614 | 17.1376 | 165.23 | 241 | 0 | 24-HR | ALL | 1ST | 13082724
| 456976 | 518614 | 23.1141 | 166.44 | 241 | 0 | 24-HR | ALL | 1ST | 13082724
| 457026 | 518614 | 27.1404 | 168.71 | 241 | 0 | 24-HR | ALL | 1ST | 13082724
| 457076 | 518614 | 28.4999 | 172.89 | 241 | 0 | 24-HR | ALL | 1ST | 13082724
| 457126 | 518614 | 23.968 | 173.82 | 241 | 0 | 24-HR | ALL | 1ST | 13082724
| 457176 | 518614 | 20.2157 | 180.32 | 241 | 0 | 24-HR | ALL | 1ST | 13071224
| 457226 | 518614 | 24.6265 | 185.83 | 241 | 0 | 24-HR | ALL | 1ST | 13071224
| 457276 | 518614 | 25.6563 | 189.16 | 241 | 0 | 24-HR | ALL | 1ST | 13071224
| 457326 | 518614 | 24.6787 | 192.89 | 241 | 0 | 24-HR | ALL | 1ST | 13071224
| 457376 | 518614 | 23.4324 | 200.6 | 241 | 0 | 24-HR | ALL | 1ST | 13092624
| 457426 | 518614 | 20.9695 | 200.86 | 241 | 0 | 24-HR | ALL | 1ST | 13092624
| 457476 | 518614 | 19.7463 | 212.5 | 239 | 0 | 24-HR | ALL | 1ST | 13071224
| 457526 | 518614 | 17.7533 | 222.98 | 237 | 0 | 24-HR | ALL | 1ST | 13022824
| 457576 | 518614 | 19.0434 | 225.93 | 237 | 0 | 24-HR | ALL | 1ST | 13022824
| 457626 | 518614 | 19.2906 | 224.96 | 237 | 0 | 24-HR | ALL | 1ST | 13022824
| 457676 | 518614 | 18.9778 | 223.16 | 237 | 0 | 24-HR | ALL | 1ST | 13022824
| 457726 | 518614 | 18.2964 | 220.5 | 235 | 0 | 24-HR | ALL | 1ST | 13022824
| 457776 | 518614 | 17.9401 | 216.1 | 235 | 0 | 24-HR | ALL | 1ST | 13071224
| 457826 | 518614 | 18.5058 | 213.93 | 233 | 0 | 24-HR | ALL | 1ST | 13071224
| 457876 | 518614 | 18.3302 | 209.94 | 233 | 0 | 24-HR | ALL | 1ST | 13071224
| 457926 | 518614 | 17.3556 | 206.11 | 233 | 0 | 24-HR | ALL | 1ST | 13071224
| 457976 | 518614 | 15.3905 | 200.92 | 233 | 0 | 24-HR | ALL | 1ST | 13071224
| 458026 | 518614 | 12.223 | 192.72 | 233 | 0 | 24-HR | ALL | 1ST | 13071224
| 458076 | 518614 | 8.6605 | 182.93 | 237 | 0 | 24-HR | ALL | 1ST | 13071224
| 458126 | 518614 | 6.7483 | 176.07 | 237 | 0 | 24-HR | ALL | 1ST | 13062024
| 458176 | 518614 | 8.1381 | 173.52 | 237 | 0 | 24-HR | ALL | 1ST | 13062024
| 458226 | 518614 | 10.3241 | 173.17 | 233 | 0 | 24-HR | ALL | 1ST | 13062024
| 458276 | 518614 | 12.5382 | 172.39 | 233 | 0 | 24-HR | ALL | 1ST | 13062024
| 458326 | 518614 | 15.9423 | 173.97 | 227 | 0 | 24-HR | ALL | 1ST | 13062024
| 458376 | 518614 | 21.0582 | 178.07 | 225 | 0 | 24-HR | ALL | 1ST | 13062024
| 458426 | 518614 | 25.3228 | 180.83 | 219 | 0 | 24-HR | ALL | 1ST | 13062024
| 458476 | 518614 | 27.293 | 181.24 | 214 | 0 | 24-HR | ALL | 1ST | 13062024
| 458526 | 518614 | 28.7798 | 182.37 | 210 | 0 | 24-HR | ALL | 1ST | 13062024
| 458576 | 518614 | 30.8097 | 185.83 | 209 | 0 | 24-HR | ALL | 1ST | 13062024
| 458626 | 518614 | 29.9361 | 186.95 | 203 | 0 | 24-HR | ALL | 1ST | 13062024
| 458676 | 518614 | 28.0233 | 187.94 | 202 | 0 | 24-HR | ALL | 1ST | 13062024
| 458726 | 518614 | 24.782 | 187.73 | 202 | 0 | 24-HR | ALL | 1ST | 13062024
| 458776 | 518614 | 21.0527 | 186.97 | 201 | 0 | 24-HR | ALL | 1ST | 13062024
| 458826 | 518614 | 20.556 | 189.63 | 201 | 0 | 24-HR | ALL | 1ST | 13061924
| 458876 | 518614 | 20.0021 | 188.37 | 201 | 0 | 24-HR | ALL | 1ST | 13061924
| 458926 | 518614 | 18.9604 | 188.2 | 201 | 0 | 24-HR | ALL | 1ST | 13061924
| 458976 | 518614 | 17.4345 | 186.61 | 186.61 | 0 | 24-HR | ALL | 1ST | 13061924
| 453976 | 518664 | 6.9455 | 19.03 | 24 | 0 | 24-HR | ALL | 1ST | 13031024
| 454026 | 518664 | 6.8763 | 19.39 | 24 | 0 | 24-HR | ALL | 1ST | 13031024
| 454076 | 518664 | 6.8063 | 20.36 | 20.36 | 0 | 24-HR | ALL | 1ST | 13031024
| 454126 | 518664 | 6.6999 | 21.15 | 25 | 0 | 24-HR | ALL | 1ST | 13031024
| 454176 | 518664 | 6.5488 | 22.7 | 27 | 0 | 24-HR | ALL | 1ST | 13031024
| 454226 | 518664 | 6.3605 | 22.68 | 28 | 0 | 24-HR | ALL | 1ST | 13031024
| 454276 | 518664 | 6.1454 | 22.15 | 28 | 0 | 24-HR | ALL | 1ST | 13031024
| 454326 | 518664 | 6.3122 | 23.73 | 28 | 0 | 24-HR | ALL | 1ST | 13101424
| 454376 | 518664 | 6.7409 | 24.04 | 28 | 0 | 24-HR | ALL | 1ST | 13101424
| 454426 | 518664 | 7.1536 | 25.03 | 29 | 0 | 24-HR | ALL | 1ST | 13101424
| 454476 | 518664 | 7.5483 | 26.7 | 30 | 0 | 24-HR | ALL | 1ST | 13101424
| 454526 | 518664 | 7.9582 | 27 | 30 | 0 | 24-HR | ALL | 1ST | 13101424
| 454576 | 518664 | 8.3496 | 27.03 | 30 | 0 | 24-HR | ALL | 1ST | 13101424
| 454626 | 518664 | 8.6907 | 28 | 30 | 0 | 24-HR | ALL | 1ST | 13101424
| 454676 | 518664 | 8.9965 | 28.56 | 28.56 | 0 | 24-HR | ALL | 1ST | 13101424
| 454726 | 518664 | 9.3019 | 26.14 | 33 | 0 | 24-HR | ALL | 1ST | 13101424
| 454776 | 518664 | 9.4963 | 26.35 | 240 | 0 | 24-HR | ALL | 1ST | 13101424
| 454826 | 518664 | 9.6154 | 26.68 | 240 | 0 | 24-HR | ALL | 1ST | 13101424
| 454876 | 518664 | 9.6533 | 27 | 240 | 0 | 24-HR | ALL | 1ST | 13101424
| 454926 | 518664 | 9.6228 | 26.39 | 240 | 0 | 24-HR | ALL | 1ST | 13101424
| 454976 | 518664 | 9.4605 | 28.12 | 240 | 0 | 24-HR | ALL | 1ST | 13101424
| 455026 | 518664 | 9.2037 | 30.12 | 240 | 0 | 24-HR | ALL | 1ST | 13101424
| 455076 | 518664 | 8.8937 | 30.12 | 241 | 0 | 24-HR | ALL | 1ST | 13101424
| 455126 | 518664 | 8.4833 | 31.08 | 241 | 0 | 24-HR | ALL | 1ST | 13101424
| 455176 | 518664 | 8.0133 | 31.15 | 241 | 0 | 24-HR | ALL | 1ST | 13101424
| 455226 | 518664 | 7.476 | 31.47 | 241 | 0 | 24-HR | ALL | 1ST | 13101424
| 455276 | 518664 | 7.7195 | 34.41 | 241 | 0 | 24-HR | ALL | 1ST | 13101224
| 455326 | 518664 | 8.1417 | 36.15 | 241 | 0 | 24-HR | ALL | 1ST | 13101224
| 455376 | 518664 | 9.239 | 37.12 | 241 | 0 | 24-HR | ALL | 1ST | 13101124
| 455426 | 518664 | 10.4458 | 37.53 | 241 | 0 | 24-HR | ALL | 1ST | 13101124
| 455476 | 518664 | 11.6887 | 38.3 | 241 | 0 | 24-HR | ALL | 1ST | 13101124
| 455526 | 518664 | 12.9175 | 40.12 | 241 | 0 | 24-HR | ALL | 1ST | 13101124
| 455576 | 518664 | 14.1762 | 40.12 | 241 | 0 | 24-HR | ALL | 1ST | 13101124
| 455626 | 518664 | 15.3612 | 40.13 | 241 | 0 | 24-HR | ALL | 1ST | 13101124
| 455676 | 518664 | 16.4132 | 40.24 | 241 | 0 | 24-HR | ALL | 1ST | 13101124
| 455726 | 518664 | 17.2542 | 41.24 | 241 | 0 | 24-HR | ALL | 1ST | 13101124
| 455776 | 518664 | 17.8292 | 43.18 | 241 | 0 | 24-HR | ALL | 1ST | 13101124
| 455826 | 518664 | 18.0947 | 45.78 | 241 | 0 | 24-HR | ALL | 1ST | 13101124
| 455876 | 518664 | 18.0296 | 47.56 | 241 | 0 | 24-HR | ALL | 1ST | 13101124
| 455926 | 518664 | 17.5821 | 50.21 | 241 | 0 | 24-HR | ALL | 1ST | 13101124
| 455976 | 518664 | 16.754 | 53.7 | 241 | 0 | 24-HR | ALL | 1ST | 13101124
| 456026 | 518664 | 15.594 | 55.04 | 241 | 0 | 24-HR | ALL | 1ST | 13101124
| 456076 | 518664 | 14.1519 | 55.09 | 241 | 0 | 24-HR | ALL | 1ST | 13101124
| 456126 | 518664 | 12.5136 | 54.21 | 241 | 0 | 24-HR | ALL | 1ST | 13101124
| 456176 | 518664 | 10.7167 | 56.36 | 241 | 0 | 24-HR | ALL | 1ST | 13101124
| 456226 | 518664 | 9.1328 | 60.06 | 241 | 0 | 24-HR | ALL | 1ST | 13101324
| 456276 | 518664 | 8.8122 | 62.87 | 241 | 0 | 24-HR | ALL | 1ST | 13101324
| 456326 | 518664 | 8.2448 | 64.38 | 241 | 0 | 24-HR | ALL | 1ST | 13101324
| 456376 | 518664 | 7.5115 | 66.71 | 241 | 0 | 24-HR | ALL | 1ST | 13101024
| 456426 | 518664 | 7.6628 | 73.54 | 241 | 0 | 24-HR | ALL | 1ST | 13101024
| 456476 | 518664 | 7.6922 | 82.2 | 241 | 0 | 24-HR | ALL | 1ST | 13101024
| 456526 | 518664 | 7.7704 | 93.35 | 241 | 0 | 24-HR | ALL | 1ST | 13053024
| 456576 | 518664 | 8.1933 | 101.64 | 241 | 0 | 24-HR | ALL | 1ST | 13053024
| 456626 | 518664 | 8.5756 | 112.28 | 241 | 0 | 24-HR | ALL | 1ST | 13053024
| 456676 | 518664 | 8.7454 | 119.34 | 241 | 0 | 24-HR | ALL | 1ST | 13053024
| 456726 | 518664 | 8.7948 | 127.98 | 241 | 0 | 24-HR | ALL | 1ST | 13053024
| 456776 | 518664 | 8.6159 | 135.16 | 241 | 0 | 24-HR | ALL | 1ST | 13053024
| 456826 | 518664 | 8.337 | 145.15 | 241 | 0 | 24-HR | ALL | 1ST | 13053024
| 456876 | 518664 | 10.1818 | 153.52 | 241 | 0 | 24-HR | ALL | 1ST | 13082824
| 456926 | 518664 | 13.9516 | 156.61 | 241 | 0 | 24-HR | ALL | 1ST | 13082724
| 456976 | 518664 | 16.7432 | 155.7 | 241 | 0 | 24-HR | ALL | 1ST | 13082724
| 457026 | 518664 | 18.8998 | 157.39 | 241 | 0 | 24-HR | ALL | 1ST | 13082724
| 457076 | 518664 | 19.0566 | 160.29 | 241 | 0 | 24-HR | ALL | 1ST | 13082724
| 457126 | 518664 | 15.8892 | 162.07 | 241 | 0 | 24-HR | ALL | 1ST | 13082724
| 457176 | 518664 | 15.3958 | 166.37 | 241 | 0 | 24-HR | ALL | 1ST | 13071224
| 457226 | 518664 | 18.5326 | 170.58 | 241 | 0 | 24-HR | ALL | 1ST | 13071224
| 457276 | 518664 | 18.8273 | 173.28 | 241 | 0 | 24-HR | ALL | 1ST | 13071224
| 457326 | 518664 | 17.5911 | 175.92 | 241 | 0 | 24-HR | ALL | 1ST | 13071224
| 457376 | 518664 | 17.2498 | 181.97 | 241 | 0 | 24-HR | ALL | 1ST | 13092624
| 457426 | 518664 | 14.8842 | 182.61 | 241 | 0 | 24-HR | ALL | 1ST | 13071224
| 457476 | 518664 | 16.5892 | 194.69 | 241 | 0 | 24-HR | ALL | 1ST | 13071224
| 457526 | 518664 | 17.325 | 207.11 | 239 | 0 | 24-HR | ALL | 1ST | 13071224
| 457576 | 518664 | 17.8881 | 213.33 | 239 | 0 | 24-HR | ALL | 1ST | 13022824
| 457626 | 518664 | 18.9601 | 218.77 | 237 | 0 | 24-HR | ALL | 1ST | 13022824
| 457676 | 518664 | 18.4926 | 217.61 | 237 | 0 | 24-HR | ALL | 1ST | 13022824
| 457726 | 518664 | 18.2204 | 215.51 | 237 | 0 | 24-HR | ALL | 1ST | 13071224
| 457776 | 518664 | 18.8285 | 212.73 | 237 | 0 | 24-HR | ALL | 1ST | 13071224
| 457826 | 518664 | 18.3674 | 206.57 | 237 | 0 | 24-HR | ALL | 1ST | 13071224
| 457876 | 518664 | 16.2495 | 198.07 | 237 | 0 | 24-HR | ALL | 1ST | 13071224
| 457926 | 518664 | 13.9003 | 192.32 | 237 | 0 | 24-HR | ALL | 1ST | 13071224
| 457976 | 518664 | 10.767 | 184.93 | 237 | 0 | 24-HR | ALL | 1ST | 13071224
| 458026 | 518664 | 7.4878 | 176.1 | 237 | 0 | 24-HR | ALL | 1ST | 13071224
| 458076 | 518664 | 6.0823 | 169.15 | 237 | 0 | 24-HR | ALL | 1ST | 13113024
| 458126 | 518664 | 5.9571 | 164.73 | 237 | 0 | 24-HR | ALL | 1ST | 13113024
| 458176 | 518664 | 7.2835 | 163.58 | 237 | 0 | 24-HR | ALL | 1ST | 13062024
| 458226 | 518664 | 8.5293 | 161.92 | 237 | 0 | 24-HR | ALL | 1ST | 13062024
| 458276 | 518664 | 9.7671 | 160.61 | 237 | 0 | 24-HR | ALL | 1ST | 13062024
| 458326 | 518664 | 11.4388 | 160.72 | 237 | 0 | 24-HR | ALL | 1ST | 13062024
| 458376 | 518664 | 12.8504 | 160.88 | 233 | 0 | 24-HR | ALL | 1ST | 13062024
| 458426 | 518664 | 14.4252 | 162.03 | 228 | 0 | 24-HR | ALL | 1ST | 13062024
| 458476 | 518664 | 14.8456 | 162.17 | 225 | 0 | 24-HR | ALL | 1ST | 13062024
| 458526 | 518664 | 14.2785 | 161.7 | 225 | 0 | 24-HR | ALL | 1ST | 13062024
| 458576 | 518664 | 15.1841 | 164.63 | 219 | 0 | 24-HR | ALL | 1ST | 13062024
| 458626 | 518664 | 15.4942 | 167.65 | 214 | 0 | 24-HR | ALL | 1ST | 13062024
| 458676 | 518664 | 16.3794 | 170.9 | 209 | 0 | 24-HR | ALL | 1ST | 13061924
| 458726 | 518664 | 18.3102 | 174.78 | 209 | 0 | 24-HR | ALL | 1ST | 13061924
| 458776 | 518664 | 18.2331 | 174.25 | 202 | 0 | 24-HR | ALL | 1ST | 13061924
| 458826 | 518664 | 19.1116 | 179.23 | 201 | 0 | 24-HR | ALL | 1ST | 13061924
| 458876 | 518664 | 18.8301 | 185.05 | 201 | 0 | 24-HR | ALL | 1ST | 13061924
| 458926 | 518664 | 17.232 | 186.36 | 201 | 0 | 24-HR | ALL | 1ST | 13061924
| 458976 | 518664 | 16.3916 | 184.85 | 201 | 0 | 24-HR | ALL | 1ST | 13022824
| 453976 | 518714 | 7.1382 | 19.99 | 24 | 0 | 24-HR | ALL | 1ST | 13031024
| 454026 | 518714 | 7.078 | 19.86 | 23 | 0 | 24-HR | ALL | 1ST | 13031024
| 454076 | 518714 | 7.0027 | 20 | 20 | 0 | 24-HR | ALL | 1ST | 13031024
| 454126 | 518714 | 6.9364 | 21.01 | 24 | 0 | 24-HR | ALL | 1ST | 13031024
| 454176 | 518714 | 6.8111 | 21.83 | 27 | 0 | 24-HR | ALL | 1ST | 13031024
| 454226 | 518714 | 6.6391 | 21.09 | 27 | 0 | 24-HR | ALL | 1ST | 13031024
| 454276 | 518714 | 6.4242 | 20.46 | 27 | 0 | 24-HR | ALL | 1ST | 13031024
| 454326 | 518714 | 6.2363 | 21.85 | 27 | 0 | 24-HR | ALL | 1ST | 13031024
| 454376 | 518714 | 6.3796 | 23.65 | 27 | 0 | 24-HR | ALL | 1ST | 13101424
| 454426 | 518714 | 6.8117 | 24.48 | 27 | 0 | 24-HR | ALL | 1ST | 13101424
| 454476 | 518714 | 7.2348 | 25.83 | 28 | 0 | 24-HR | ALL | 1ST | 13101424
| 454526 | 518714 | 7.6785 | 26.09 | 29 | 0 | 24-HR | ALL | 1ST | 13101424
| 454576 | 518714 | 8.1044 | 26.47 | 30 | 0 | 24-HR | ALL | 1ST | 13101424
| 454626 | 518714 | 8.4825 | 28.01 | 30 | 0 | 24-HR | ALL | 1ST | 13101424
| 454676 | 518714 | 8.833 | 29.29 | 29.29 | 0 | 24-HR | ALL | 1ST | 13101424
| 454726 | 518714 | 9.1923 | 27.54 | 29 | 0 | 24-HR | ALL | 1ST | 13101424
| 454776 | 518714 | 9.4606 | 27.52 | 240 | 0 | 24-HR | ALL | 1ST | 13101424
| 454826 | 518714 | 9.6617 | 27.35 | 240 | 0 | 24-HR | ALL | 1ST | 13101424
| 454876 | 518714 | 9.8165 | 25.47 | 240 | 0 | 24-HR | ALL | 1ST | 13101424
| 454926 | 518714 | 9.8466 | 25.62 | 240 | 0 | 24-HR | ALL | 1ST | 13101424
| 454976 | 518714 | 9.7703 | 26.46 | 240 | 0 | 24-HR | ALL | 1ST | 13101424
| 455026 | 518714 | 9.5954 | 27.47 | 241 | 0 | 24-HR | ALL | 1ST | 13101424
| 455076 | 518714 | 9.3277 | 28.29 | 241 | 0 | 24-HR | ALL | 1ST | 13101424
| 455126 | 518714 | 8.967 | 29.11 | 241 | 0 | 24-HR | ALL | 1ST | 13101424
| 455176 | 518714 | 8.5184 | 30 | 241 | 0 | 24-HR | ALL | 1ST | 13101424
| 455226 | 518714 | 7.9969 | 30.7 | 241 | 0 | 24-HR | ALL | 1ST | 13101424
| 455276 | 518714 | 7.5501 | 31.82 | 241 | 0 | 24-HR | ALL | 1ST | 13101224
| 455326 | 518714 | 8.0064 | 32.94 | 241 | 0 | 24-HR | ALL | 1ST | 13101224
| 455376 | 518714 | 8.7969 | 34.99 | 241 | 0 | 24-HR | ALL | 1ST | 13101124
| 455426 | 518714 | 9.9806 | 36.65 | 241 | 0 | 24-HR | ALL | 1ST | 13101124
| 455476 | 518714 | 11.2557 | 37.48 | 241 | 0 | 24-HR | ALL | 1ST | 13101124
| 455526 | 518714 | 12.5618 | 38.46 | 241 | 0 | 24-HR | ALL | 1ST | 13101124
| 455576 | 518714 | 13.9138 | 37.91 | 241 | 0 | 24-HR | ALL | 1ST | 13101124
| 455626 | 518714 | 15.1944 | 37.91 | 241 | 0 | 24-HR | ALL | 1ST | 13101124
| 455676 | 518714 | 16.3512 | 38.29 | 241 | 0 | 24-HR | ALL | 1ST | 13101124
| 455726 | 518714 | 17.3329 | 38.62 | 241 | 0 | 24-HR | ALL | 1ST | 13101124
| 455776 | 518714 | 18.0322 | 40.53 | 241 | 0 | 24-HR | ALL | 1ST | 13101124
| 455826 | 518714 | 18.3967 | 44.36 | 241 | 0 | 24-HR | ALL | 1ST | 13101124
| 455876 | 518714 | 18.4489 | 46.33 | 241 | 0 | 24-HR | ALL | 1ST | 13101124
| 455926 | 518714 | 18.128 | 46.95 | 241 | 0 | 24-HR | ALL | 1ST | 13101124
| 455976 | 518714 | 17.3732 | 49.76 | 241 | 0 | 24-HR | ALL | 1ST | 13101124
| 456026 | 518714 | 16.2417 | 52.12 | 241 | 0 | 24-HR | ALL | 1ST | 13101124
| 456076 | 518714 | 14.7836 | 53.91 | 241 | 0 | 24-HR | ALL | 1ST | 13101124
| 456126 | 518714 | 13.0867 | 54.7 | 241 | 0 | 24-HR | ALL | 1ST | 13101124
| 456176 | 518714 | 11.2354 | 56.07 | 241 | 0 | 24-HR | ALL | 1ST | 13101124
| 456226 | 518714 | 9.3398 | 57.94 | 241 | 0 | 24-HR | ALL | 1ST | 13101124
| 456276 | 518714 | 8.9384 | 59.61 | 241 | 0 | 24-HR | ALL | 1ST | 13101324
| 456326 | 518714 | 8.3809 | 60.38 | 241 | 0 | 24-HR | ALL | 1ST | 13101324
| 456376 | 518714 | 7.7362 | 61.5 | 241 | 0 | 24-HR | ALL | 1ST | 13101024
| 456426 | 518714 | 7.9111 | 64.62 | 241 | 0 | 24-HR | ALL | 1ST | 13101024
| 456476 | 518714 | 7.9416 | 71.26 | 241 | 0 | 24-HR | ALL | 1ST | 13101024
| 456526 | 518714 | 7.8559 | 80.25 | 241 | 0 | 24-HR | ALL | 1ST | 13053024
| 456576 | 518714 | 8.1813 | 85.32 | 241 | 0 | 24-HR | ALL | 1ST | 13053024
| 456626 | 518714 | 8.4153 | 93.17 | 241 | 0 | 24-HR | ALL | 1ST | 13053024
| 456676 | 518714 | 8.5616 | 103.28 | 241 | 0 | 24-HR | ALL | 1ST | 13053024
| 456726 | 518714 | 8.5901 | 114.1 | 241 | 0 | 24-HR | ALL | 1ST | 13053024
| 456776 | 518714 | 8.2658 | 118.18 | 241 | 0 | 24-HR | ALL | 1ST | 13053024
| 456826 | 518714 | 8.0285 | 131.32 | 241 | 0 | 24-HR | ALL | 1ST | 13053024
| 456876 | 518714 | 7.5679 | 142.12 | 241 | 0 | 24-HR | ALL | 1ST | 13053024
| 456926 | 518714 | 9.8513 | 147.13 | 241 | 0 | 24-HR | ALL | 1ST | 13082724
| 456976 | 518714 | 12.4353 | 148.22 | 241 | 0 | 24-HR | ALL | 1ST | 13082724
| 457026 | 518714 | 13.8383 | 150.26 | 241 | 0 | 24-HR | ALL | 1ST | 13082724
| 457076 | 518714 | 13.5048 | 153.01 | 241 | 0 | 24-HR | ALL | 1ST | 13082724
| 457126 | 518714 | 11.5226 | 151.23 | 241 | 0 | 24-HR | ALL | 1ST | 13020624
| 457176 | 518714 | 12.5346 | 153.43 | 241 | 0 | 24-HR | ALL | 1ST | 13020624
| 457226 | 518714 | 13.3092 | 156.91 | 241 | 0 | 24-HR | ALL | 1ST | 13020624
| 457276 | 518714 | 13.8007 | 159.22 | 241 | 0 | 24-HR | ALL | 1ST | 13020624
| 457326 | 518714 | 14.0019 | 161.2 | 241 | 0 | 24-HR | ALL | 1ST | 13020624
| 457376 | 518714 | 13.9396 | 167.54 | 241 | 0 | 24-HR | ALL | 1ST | 13020624
| 457426 | 518714 | 13.6313 | 169.95 | 241 | 0 | 24-HR | ALL | 1ST | 13020624
| 457476 | 518714 | 13.1082 | 180.04 | 241 | 0 | 24-HR | ALL | 1ST | 13020624
| 457526 | 518714 | 15.8927 | 188.26 | 241 | 0 | 24-HR | ALL | 1ST | 13070824
| 457576 | 518714 | 15.9998 | 196.23 | 241 | 0 | 24-HR | ALL | 1ST | 13070824
| 457626 | 518714 | 16.3623 | 203.02 | 239 | 0 | 24-HR | ALL | 1ST | 13071224
| 457676 | 518714 | 17.1258 | 203.55 | 238 | 0 | 24-HR | ALL | 1ST | 13071224
| 457726 | 518714 | 17.7653 | 203.11 | 237 | 0 | 24-HR | ALL | 1ST | 13071224
| 457776 | 518714 | 17.3843 | 199.7 | 237 | 0 | 24-HR | ALL | 1ST | 13071224
| 457826 | 518714 | 14.4869 | 190.05 | 238 | 0 | 24-HR | ALL | 1ST | 13071224
| 457876 | 518714 | 11.5433 | 182.57 | 239 | 0 | 24-HR | ALL | 1ST | 13071224
| 457926 | 518714 | 9.1729 | 177.41 | 239 | 0 | 24-HR | ALL | 1ST | 13071224
| 457976 | 518714 | 6.7923 | 171.48 | 239 | 0 | 24-HR | ALL | 1ST | 13071224
| 458026 | 518714 | 6.1838 | 165.28 | 239 | 0 | 24-HR | ALL | 1ST | 13113024
| 458076 | 518714 | 6.061 | 161.35 | 239 | 0 | 24-HR | ALL | 1ST | 13113024
| 458126 | 518714 | 6.4576 | 160.29 | 238 | 0 | 24-HR | ALL | 1ST | 13062024
| 458176 | 518714 | 7.4957 | 158.43 | 237 | 0 | 24-HR | ALL | 1ST | 13062024
| 458226 | 518714 | 8.282 | 156.38 | 237 | 0 | 24-HR | ALL | 1ST | 13062024
| 458276 | 518714 | 9.2042 | 155.37 | 237 | 0 | 24-HR | ALL | 1ST | 13062024
| 458326 | 518714 | 9.4841 | 153.75 | 237 | 0 | 24-HR | ALL | 1ST | 13062024
| 458376 | 518714 | 8.9609 | 151.37 | 237 | 0 | 24-HR | ALL | 1ST | 13062024
| 458426 | 518714 | 9.6868 | 152.53 | 233 | 0 | 24-HR | ALL | 1ST | 13062024
| 458476 | 518714 | 9.3521 | 152.32 | 233 | 0 | 24-HR | ALL | 1ST | 13062024
| 458526 | 518714 | 8.0964 | 150.82 | 228 | 0 | 24-HR | ALL | 1ST | 13062024
| 458576 | 518714 | 8.3797 | 151.82 | 225 | 0 | 24-HR | ALL | 1ST | 13061924
| 458626 | 518714 | 9.6775 | 153.72 | 225 | 0 | 24-HR | ALL | 1ST | 13061924
| 458676 | 518714 | 10.1357 | 153.91 | 219 | 0 | 24-HR | ALL | 1ST | 13061924
| 458726 | 518714 | 11.8694 | 157.66 | 212 | 0 | 24-HR | ALL | 1ST | 13061924
| 458776 | 518714 | 12.259 | 159.2 | 209 | 0 | 24-HR | ALL | 1ST | 13061924
| 458826 | 518714 | 13.2529 | 163.44 | 209 | 0 | 24-HR | ALL | 1ST | 13061924
| 458876 | 518714 | 14.3845 | 170.64 | 202 | 0 | 24-HR | ALL | 1ST | 13061924
| 458926 | 518714 | 13.539 | 174.56 | 201 | 0 | 24-HR | ALL | 1ST | 13061924
| 458976 | 518714 | 13.4217 | 174.33 | 201 | 0 | 24-HR | ALL | 1ST | 13071724
| 453976 | 518764 | 7.2473 | 19.79 | 23 | 0 | 24-HR | ALL | 1ST | 13031024
| 454026 | 518764 | 7.2286 | 19.94 | 21 | 0 | 24-HR | ALL | 1ST | 13031024
| 454076 | 518764 | 7.1802 | 20 | 22 | 0 | 24-HR | ALL | 1ST | 13031024
| 454126 | 518764 | 7.1447 | 21 | 25 | 0 | 24-HR | ALL | 1ST | 13031024
| 454176 | 518764 | 7.0488 | 21.7 | 25 | 0 | 24-HR | ALL | 1ST | 13031024
| 454226 | 518764 | 6.8898 | 20.71 | 27 | 0 | 24-HR | ALL | 1ST | 13031024
| 454276 | 518764 | 6.7124 | 20.44 | 27 | 0 | 24-HR | ALL | 1ST | 13031024
| 454326 | 518764 | 6.5472 | 21.61 | 26 | 0 | 24-HR | ALL | 1ST | 13031024
| 454376 | 518764 | 6.3196 | 22.29 | 26 | 0 | 24-HR | ALL | 1ST | 13031024
| 454426 | 518764 | 6.4548 | 23.05 | 27 | 0 | 24-HR | ALL | 1ST | 13101424
| 454476 | 518764 | 6.8766 | 24.94 | 27 | 0 | 24-HR | ALL | 1ST | 13101424
| 454526 | 518764 | 7.3366 | 25.57 | 28 | 0 | 24-HR | ALL | 1ST | 13101424
| 454576 | 518764 | 7.7844 | 26.47 | 29 | 0 | 24-HR | ALL | 1ST | 13101424
| 454626 | 518764 | 8.2046 | 28 | 29 | 0 | 24-HR | ALL | 1ST | 13101424
| 454676 | 518764 | 8.6363 | 27.79 | 30 | 0 | 24-HR | ALL | 1ST | 13101424
| 454726 | 518764 | 9.0197 | 28.01 | 30 | 0 | 24-HR | ALL | 1ST | 13101424
| 454776 | 518764 | 9.3456 | 28.61 | 239 | 0 | 24-HR | ALL | 1ST | 13101424
| 454826 | 518764 | 9.6358 | 27.64 | 240 | 0 | 24-HR | ALL | 1ST | 13101424
| 454876 | 518764 | 9.9015 | 24.23 | 240 | 0 | 24-HR | ALL | 1ST | 13101424
| 454926 | 518764 | 9.9973 | 25 | 240 | 0 | 24-HR | ALL | 1ST | 13101424
| 454976 | 518764 | 10.0126 | 25.23 | 240 | 0 | 24-HR | ALL | 1ST | 13101424
| 455026 | 518764 | 9.9215 | 25.82 | 241 | 0 | 24-HR | ALL | 1ST | 13101424
| 455076 | 518764 | 9.7169 | 26.94 | 241 | 0 | 24-HR | ALL | 1ST | 13101424
| 455126 | 518764 | 9.4142 | 27.87 | 241 | 0 | 24-HR | ALL | 1ST | 13101424
| 455176 | 518764 | 9.0127 | 28.82 | 241 | 0 | 24-HR | ALL | 1ST | 13101424
| 455226 | 518764 | 8.5206 | 29.79 | 241 | 0 | 24-HR | ALL | 1ST | 13101424
| 455276 | 518764 | 7.9478 | 30.87 | 241 | 0 | 24-HR | ALL | 1ST | 13101424
| 455326 | 518764 | 7.8277 | 31.03 | 241 | 0 | 24-HR | ALL | 1ST | 13101224
| 455376 | 518764 | 8.3369 | 32.55 | 241 | 0 | 24-HR | ALL | 1ST | 13101124
| 455426 | 518764 | 9.5119 | 34.58 | 241 | 0 | 24-HR | ALL | 1ST | 13101124
| 455476 | 518764 | 10.8046 | 35.61 | 241 | 0 | 24-HR | ALL | 1ST | 13101124
| 455526 | 518764 | 12.1474 | 36.79 | 241 | 0 | 24-HR | ALL | 1ST | 13101124
| 455576 | 518764 | 13.5613 | 36.5 | 241 | 0 | 24-HR | ALL | 1ST | 13101124
| 455626 | 518764 | 14.9437 | 36.23 | 241 | 0 | 24-HR | ALL | 1ST | 13101124
| 455676 | 518764 | 16.1984 | 37 | 241 | 0 | 24-HR | ALL | 1ST | 13101124
| 455726 | 518764 | 17.3226 | 36.92 | 241 | 0 | 24-HR | ALL | 1ST | 13101124
| 455776 | 518764 | 18.1588 | 38.66 | 241 | 0 | 24-HR | ALL | 1ST | 13101124
| 455826 | 518764 | 18.6522 | 42.42 | 241 | 0 | 24-HR | ALL | 1ST | 13101124
| 455876 | 518764 | 18.8407 | 44.07 | 241 | 0 | 24-HR | ALL | 1ST | 13101124
| 455926 | 518764 | 18.6389 | 44.58 | 241 | 0 | 24-HR | ALL | 1ST | 13101124
| 455976 | 518764 | 17.9995 | 45.34 | 241 | 0 | 24-HR | ALL | 1ST | 13101124
| 456026 | 518764 | 16.9147 | 47.66 | 241 | 0 | 24-HR | ALL | 1ST | 13101124
| 456076 | 518764 | 15.4379 | 51.61 | 241 | 0 | 24-HR | ALL | 1ST | 13101124
| 456126 | 518764 | 13.6916 | 54.18 | 241 | 0 | 24-HR | ALL | 1ST | 13101124
| 456176 | 518764 | 11.7807 | 55.36 | 241 | 0 | 24-HR | ALL | 1ST | 13101124
| 456226 | 518764 | 9.803 | 57.02 | 241 | 0 | 24-HR | ALL | 1ST | 13101124
| 456276 | 518764 | 9.0644 | 57.94 | 241 | 0 | 24-HR | ALL | 1ST | 13101324
| 456326 | 518764 | 8.5229 | 58.87 | 241 | 0 | 24-HR | ALL | 1ST | 13101324
| 456376 | 518764 | 7.9486 | 60.03 | 241 | 0 | 24-HR | ALL | 1ST | 13101024
| 456426 | 518764 | 8.1425 | 62.24 | 241 | 0 | 24-HR | ALL | 1ST | 13101024
| 456476 | 518764 | 8.1907 | 64.72 | 241 | 0 | 24-HR | ALL | 1ST | 13101024
| 456526 | 518764 | 8.0946 | 71.99 | 241 | 0 | 24-HR | ALL | 1ST | 13101024
| 456576 | 518764 | 8.3063 | 75.56 | 241 | 0 | 24-HR | ALL | 1ST | 13053024
| 456626 | 518764 | 8.4257 | 78.74 | 241 | 0 | 24-HR | ALL | 1ST | 13053024
| 456676 | 518764 | 8.4838 | 89.17 | 241 | 0 | 24-HR | ALL | 1ST | 13053024
| 456726 | 518764 | 8.3091 | 95.35 | 241 | 0 | 24-HR | ALL | 1ST | 13053024
| 456776 | 518764 | 7.9459 | 100.92 | 241 | 0 | 24-HR | ALL | 1ST | 13053024
| 456826 | 518764 | 7.6409 | 115.09 | 241 | 0 | 24-HR | ALL | 1ST | 13053024
| 456876 | 518764 | 7.2352 | 129.67 | 241 | 0 | 24-HR | ALL | 1ST | 13053024
| 456926 | 518764 | 6.9112 | 134.61 | 241 | 0 | 24-HR | ALL | 1ST | 13020624
| 456976 | 518764 | 8.327 | 135.93 | 241 | 0 | 24-HR | ALL | 1ST | 13020624
| 457026 | 518764 | 9.7432 | 137.8 | 241 | 0 | 24-HR | ALL | 1ST | 13020624
| 457076 | 518764 | 11.0711 | 138.59 | 241 | 0 | 24-HR | ALL | 1ST | 13020624
| 457126 | 518764 | 12.2077 | 137.43 | 241 | 0 | 24-HR | ALL | 1ST | 13020624
| 457176 | 518764 | 13.2039 | 142.85 | 241 | 0 | 24-HR | ALL | 1ST | 13020624
| 457226 | 518764 | 13.9109 | 147.1 | 241 | 0 | 24-HR | ALL | 1ST | 13020624
| 457276 | 518764 | 14.2774 | 148.97 | 241 | 0 | 24-HR | ALL | 1ST | 13020624
| 457326 | 518764 | 14.3433 | 151.19 | 241 | 0 | 24-HR | ALL | 1ST | 13020624
| 457376 | 518764 | 14.1568 | 155.18 | 241 | 0 | 24-HR | ALL | 1ST | 13020624
| 457426 | 518764 | 13.7869 | 164.45 | 241 | 0 | 24-HR | ALL | 1ST | 13020624
| 457476 | 518764 | 13.1883 | 169.2 | 241 | 0 | 24-HR | ALL | 1ST | 13020624
| 457526 | 518764 | 12.6256 | 173.29 | 241 | 0 | 24-HR | ALL | 1ST | 13070824
| 457576 | 518764 | 14.6567 | 183.64 | 241 | 0 | 24-HR | ALL | 1ST | 13022724
| 457626 | 518764 | 14.4512 | 188.91 | 241 | 0 | 24-HR | ALL | 1ST | 13022724
| 457676 | 518764 | 14.5734 | 189.89 | 239 | 0 | 24-HR | ALL | 1ST | 13071224
| 457726 | 518764 | 14.4499 | 188.29 | 239 | 0 | 24-HR | ALL | 1ST | 13071224
| 457776 | 518764 | 13.094 | 184.34 | 239 | 0 | 24-HR | ALL | 1ST | 13071224
| 457826 | 518764 | 10.3752 | 177.43 | 239 | 0 | 24-HR | ALL | 1ST | 13071224
| 457876 | 518764 | 8.3867 | 173.11 | 239 | 0 | 24-HR | ALL | 1ST | 13071224
| 457926 | 518764 | 6.9425 | 170.74 | 239 | 0 | 24-HR | ALL | 1ST | 13071224
| 457976 | 518764 | 6.4112 | 167.49 | 239 | 0 | 24-HR | ALL | 1ST | 13113024
| 458026 | 518764 | 6.2705 | 162.73 | 239 | 0 | 24-HR | ALL | 1ST | 13113024
| 458076 | 518764 | 6.5543 | 160.09 | 239 | 0 | 24-HR | ALL | 1ST | 13062024
| 458126 | 518764 | 7.9204 | 159 | 238 | 0 | 24-HR | ALL | 1ST | 13062024
| 458176 | 518764 | 9.0126 | 157.5 | 237 | 0 | 24-HR | ALL | 1ST | 13062024
| 458226 | 518764 | 8.9216 | 154.09 | 237 | 0 | 24-HR | ALL | 1ST | 13062024
| 458276 | 518764 | 9.1441 | 152.43 | 237 | 0 | 24-HR | ALL | 1ST | 13062024
| 458326 | 518764 | 8.9037 | 150.74 | 237 | 0 | 24-HR | ALL | 1ST | 13062024
| 458376 | 518764 | 8.2309 | 149 | 237 | 0 | 24-HR | ALL | 1ST | 13062024
| 458426 | 518764 | 8.2286 | 149.58 | 237 | 0 | 24-HR | ALL | 1ST | 13062024
| 458476 | 518764 | 6.915 | 147.75 | 233 | 0 | 24-HR | ALL | 1ST | 13062024
| 458526 | 518764 | 6.7955 | 146.58 | 233 | 0 | 24-HR | ALL | 1ST | 13061924
| 458576 | 518764 | 7.2271 | 146.65 | 228 | 0 | 24-HR | ALL | 1ST | 13061924
| 458626 | 518764 | 7.8335 | 147.58 | 225 | 0 | 24-HR | ALL | 1ST | 13061924
| 458676 | 518764 | 7.5988 | 146.88 | 225 | 0 | 24-HR | ALL | 1ST | 13061924
| 458726 | 518764 | 7.2287 | 146.44 | 220 | 0 | 24-HR | ALL | 1ST | 13061924
| 458776 | 518764 | 7.3124 | 147.94 | 214 | 0 | 24-HR | ALL | 1ST | 13061924
| 458826 | 518764 | 7.4995 | 150.58 | 210 | 0 | 24-HR | ALL | 1ST | 13061924
| 458876 | 518764 | 7.6932 | 154.32 | 209 | 0 | 24-HR | ALL | 1ST | 13061924
| 458926 | 518764 | 8.5848 | 158.96 | 202 | 0 | 24-HR | ALL | 1ST | 13071724
| 458976 | 518764 | 9.5549 | 161.3 | 201 | 0 | 24-HR | ALL | 1ST | 13071724
| 453976 | 518814 | 7.2532 | 18.12 | 18.12 | 0 | 24-HR | ALL | 1ST | 13031024
| 454026 | 518814 | 7.2873 | 18.82 | 21 | 0 | 24-HR | ALL | 1ST | 13031024
| 454076 | 518814 | 7.3184 | 20 | 20 | 0 | 24-HR | ALL | 1ST | 13031024
| 454126 | 518814 | 7.3161 | 21 | 24 | 0 | 24-HR | ALL | 1ST | 13031024
| 454176 | 518814 | 7.2432 | 21.09 | 23 | 0 | 24-HR | ALL | 1ST | 13031024
| 454226 | 518814 | 7.136 | 21 | 24 | 0 | 24-HR | ALL | 1ST | 13031024
| 454276 | 518814 | 7.0089 | 22 | 22 | 0 | 24-HR | ALL | 1ST | 13031024
| 454326 | 518814 | 6.8361 | 21.91 | 25 | 0 | 24-HR | ALL | 1ST | 13031024
| 454376 | 518814 | 6.6338 | 22.32 | 25 | 0 | 24-HR | ALL | 1ST | 13031024
| 454426 | 518814 | 6.3715 | 23.91 | 27 | 0 | 24-HR | ALL | 1ST | 13031024
| 454476 | 518814 | 6.4521 | 24.96 | 27 | 0 | 24-HR | ALL | 1ST | 13101424
| 454526 | 518814 | 6.9156 | 26.12 | 26.12 | 0 | 24-HR | ALL | 1ST | 13101424
| 454576 | 518814 | 7.3473 | 28.9 | 28.9 | 0 | 24-HR | ALL | 1ST | 13101424
| 454626 | 518814 | 7.8332 | 29.14 | 29.14 | 0 | 24-HR | ALL | 1ST | 13101424
| 454676 | 518814 | 8.3404 | 27.56 | 27.56 | 0 | 24-HR | ALL | 1ST | 13101424
| 454726 | 518814 | 8.757 | 28.88 | 28.88 | 0 | 24-HR | ALL | 1ST | 13101424
| 454776 | 518814 | 9.182 | 27.69 | 239 | 0 | 24-HR | ALL | 1ST | 13101424
| 454826 | 518814 | 9.5651 | 25.88 | 240 | 0 | 24-HR | ALL | 1ST | 13101424
| 454876 | 518814 | 9.8815 | 24.1 | 240 | 0 | 24-HR | ALL | 1ST | 13101424
| 454926 | 518814 | 10.102 | 23.24 | 240 | 0 | 24-HR | ALL | 1ST | 13101424
| 454976 | 518814 | 10.2028 | 23.53 | 240 | 0 | 24-HR | ALL | 1ST | 13101424
| 455026 | 518814 | 10.1938 | 24.15 | 241 | 0 | 24-HR | ALL | 1ST | 13101424
| 455076 | 518814 | 10.0529 | 25.82 | 241 | 0 | 24-HR | ALL | 1ST | 13101424
| 455126 | 518814 | 9.8285 | 26.48 | 241 | 0 | 24-HR | ALL | 1ST | 13101424
| 455176 | 518814 | 9.4958 | 27.13 | 241 | 0 | 24-HR | ALL | 1ST | 13101424
| 455226 | 518814 | 9.0578 | 27.86 | 241 | 0 | 24-HR | ALL | 1ST | 13101424
| 455276 | 518814 | 8.5121 | 29.17 | 241 | 0 | 24-HR | ALL | 1ST | 13101424
| 455326 | 518814 | 7.8947 | 30.15 | 241 | 0 | 24-HR | ALL | 1ST | 13101424
| 455376 | 518814 | 8.0867 | 31.12 | 241 | 0 | 24-HR | ALL | 1ST | 13101224
| 455426 | 518814 | 9.0235 | 32.12 | 241 | 0 | 24-HR | ALL | 1ST | 13101124
| 455476 | 518814 | 10.2935 | 34.06 | 241 | 0 | 24-HR | ALL | 1ST | 13101124
| 455526 | 518814 | 11.6402 | 36 | 241 | 0 | 24-HR | ALL | 1ST | 13101124
| 455576 | 518814 | 13.1037 | 36 | 241 | 0 | 24-HR | ALL | 1ST | 13101124
| 455626 | 518814 | 14.5241 | 37 | 241 | 0 | 24-HR | ALL | 1ST | 13101124
| 455676 | 518814 | 15.9393 | 36.39 | 241 | 0 | 24-HR | ALL | 1ST | 13101124
| 455726 | 518814 | 17.2046 | 36.08 | 241 | 0 | 24-HR | ALL | 1ST | 13101124
| 455776 | 518814 | 18.2367 | 36.18 | 241 | 0 | 24-HR | ALL | 1ST | 13101124
| 455826 | 518814 | 18.8672 | 39.64 | 241 | 0 | 24-HR | ALL | 1ST | 13101124
| 455876 | 518814 | 19.1758 | 42.12 | 241 | 0 | 24-HR | ALL | 1ST | 13101124
| 455926 | 518814 | 19.1173 | 42.15 | 241 | 0 | 24-HR | ALL | 1ST | 13101124
| 455976 | 518814 | 18.5653 | 43.73 | 241 | 0 | 24-HR | ALL | 1ST | 13101124
| 456026 | 518814 | 17.5443 | 46.09 | 241 | 0 | 24-HR | ALL | 1ST | 13101124
| 456076 | 518814 | 16.0883 | 50.03 | 241 | 0 | 24-HR | ALL | 1ST | 13101124
| 456126 | 518814 | 14.3324 | 51.9 | 241 | 0 | 24-HR | ALL | 1ST | 13101124
| 456176 | 518814 | 12.3588 | 53.61 | 241 | 0 | 24-HR | ALL | 1ST | 13101124
| 456226 | 518814 | 10.2844 | 56.12 | 241 | 0 | 24-HR | ALL | 1ST | 13101124
| 456276 | 518814 | 9.1798 | 56.82 | 241 | 0 | 24-HR | ALL | 1ST | 13101324
| 456326 | 518814 | 8.657 | 57.8 | 241 | 0 | 24-HR | ALL | 1ST | 13101324
| 456376 | 518814 | 8.1595 | 59.13 | 241 | 0 | 24-HR | ALL | 1ST | 13101024
| 456426 | 518814 | 8.3767 | 59.94 | 241 | 0 | 24-HR | ALL | 1ST | 13101024
| 456476 | 518814 | 8.4287 | 62.48 | 241 | 0 | 24-HR | ALL | 1ST | 13101024
| 456526 | 518814 | 8.3477 | 63.65 | 241 | 0 | 24-HR | ALL | 1ST | 13101024
| 456576 | 518814 | 8.4555 | 64.86 | 241 | 0 | 24-HR | ALL | 1ST | 13053024
| 456626 | 518814 | 8.5445 | 69.65 | 241 | 0 | 24-HR | ALL | 1ST | 13053024
| 456676 | 518814 | 8.4613 | 75.61 | 241 | 0 | 24-HR | ALL | 1ST | 13053024
| 456726 | 518814 | 8.2338 | 83.74 | 241 | 0 | 24-HR | ALL | 1ST | 13053024
| 456776 | 518814 | 7.8526 | 92.19 | 241 | 0 | 24-HR | ALL | 1ST | 13053024
| 456826 | 518814 | 7.3422 | 101.43 | 241 | 0 | 24-HR | ALL | 1ST | 13053024
| 456876 | 518814 | 6.7659 | 112.47 | 241 | 0 | 24-HR | ALL | 1ST | 13053024
| 456926 | 518814 | 7.4935 | 118.83 | 241 | 0 | 24-HR | ALL | 1ST | 13020624
| 456976 | 518814 | 8.9445 | 120.16 | 241 | 0 | 24-HR | ALL | 1ST | 13020624
| 457026 | 518814 | 10.394 | 124.02 | 241 | 0 | 24-HR | ALL | 1ST | 13020624
| 457076 | 518814 | 11.7261 | 127.01 | 241 | 0 | 24-HR | ALL | 1ST | 13020624
| 457126 | 518814 | 12.7503 | 124.95 | 241 | 0 | 24-HR | ALL | 1ST | 13020624
| 457176 | 518814 | 13.6902 | 130.68 | 241 | 0 | 24-HR | ALL | 1ST | 13020624
| 457226 | 518814 | 14.2994 | 135.1 | 241 | 0 | 24-HR | ALL | 1ST | 13020624
| 457276 | 518814 | 14.5457 | 138.06 | 241 | 0 | 24-HR | ALL | 1ST | 13020624
| 457326 | 518814 | 14.4558 | 140.21 | 241 | 0 | 24-HR | ALL | 1ST | 13020624
| 457376 | 518814 | 14.0915 | 142.38 | 241 | 0 | 24-HR | ALL | 1ST | 13020624
| 457426 | 518814 | 13.6871 | 151.89 | 241 | 0 | 24-HR | ALL | 1ST | 13020624
| 457476 | 518814 | 12.9495 | 154.07 | 241 | 0 | 24-HR | ALL | 1ST | 13020624
| 457526 | 518814 | 12.2086 | 160.48 | 241 | 0 | 24-HR | ALL | 1ST | 13020624
| 457576 | 518814 | 12.8032 | 171.12 | 241 | 0 | 24-HR | ALL | 1ST | 13022724
| 457626 | 518814 | 12.7892 | 177.86 | 241 | 0 | 24-HR | ALL | 1ST | 13022724
| 457676 | 518814 | 11.6773 | 179.1 | 241 | 0 | 24-HR | ALL | 1ST | 13071224
| 457726 | 518814 | 11.5177 | 178.49 | 241 | 0 | 24-HR | ALL | 1ST | 13071224
| 457776 | 518814 | 10.8446 | 177.62 | 239 | 0 | 24-HR | ALL | 1ST | 13071224
| 457826 | 518814 | 8.5961 | 172.52 | 239 | 0 | 24-HR | ALL | 1ST | 13071224
| 457876 | 518814 | 6.8739 | 168.22 | 239 | 0 | 24-HR | ALL | 1ST | 13101024
| 457926 | 518814 | 6.5735 | 165.98 | 239 | 0 | 24-HR | ALL | 1ST | 13113024
| 457976 | 518814 | 6.4341 | 161.52 | 239 | 0 | 24-HR | ALL | 1ST | 13113024
| 458026 | 518814 | 6.2137 | 157.6 | 239 | 0 | 24-HR | ALL | 1ST | 13113024
| 458076 | 518814 | 7.3146 | 156.67 | 239 | 0 | 24-HR | ALL | 1ST | 13062024
| 458126 | 518814 | 7.7374 | 153.69 | 239 | 0 | 24-HR | ALL | 1ST | 13062024
| 458176 | 518814 | 8.4908 | 152.46 | 238 | 0 | 24-HR | ALL | 1ST | 13062024
| 458226 | 518814 | 8.8849 | 151.28 | 237 | 0 | 24-HR | ALL | 1ST | 13062024
| 458276 | 518814 | 9.1531 | 150.76 | 237 | 0 | 24-HR | ALL | 1ST | 13062024
| 458326 | 518814 | 8.4414 | 149.09 | 237 | 0 | 24-HR | ALL | 1ST | 13062024
| 458376 | 518814 | 7.4486 | 147.51 | 237 | 0 | 24-HR | ALL | 1ST | 13062024
| 458426 | 518814 | 6.4955 | 146.24 | 237 | 0 | 24-HR | ALL | 1ST | 13061924
| 458476 | 518814 | 6.3064 | 144.33 | 237 | 0 | 24-HR | ALL | 1ST | 13061924
| 458526 | 518814 | 6.4865 | 143.86 | 233 | 0 | 24-HR | ALL | 1ST | 13061924
| 458576 | 518814 | 6.5742 | 143.61 | 231 | 0 | 24-HR | ALL | 1ST | 13061924
| 458626 | 518814 | 6.7638 | 144.24 | 227 | 0 | 24-HR | ALL | 1ST | 13061924
| 458676 | 518814 | 6.2713 | 143.55 | 225 | 0 | 24-HR | ALL | 1ST | 13061924
| 458726 | 518814 | 5.8756 | 140.37 | 225 | 0 | 24-HR | ALL | 1ST | 13062424
| 458776 | 518814 | 6.0156 | 141.34 | 220 | 0 | 24-HR | ALL | 1ST | 13062424
| 458826 | 518814 | 6.1311 | 142.58 | 214 | 0 | 24-HR | ALL | 1ST | 13062424
| 458876 | 518814 | 6.2268 | 144.46 | 209 | 0 | 24-HR | ALL | 1ST | 13062424
| 458926 | 518814 | 6.286 | 145.81 | 209 | 0 | 24-HR | ALL | 1ST | 13062424
| 458976 | 518814 | 6.3502 | 149.65 | 203 | 0 | 24-HR | ALL | 1ST | 13062424
| 453976 | 518864 | 7.2771 | 18 | 18 | 0 | 24-HR | ALL | 1ST | 13031024
| 454026 | 518864 | 7.3425 | 18.7 | 20 | 0 | 24-HR | ALL | 1ST | 13031024
| 454076 | 518864 | 7.4197 | 20.17 | 20.17 | 0 | 24-HR | ALL | 1ST | 13031024
| 454126 | 518864 | 7.4443 | 21 | 21 | 0 | 24-HR | ALL | 1ST | 13031024
| 454176 | 518864 | 7.3714 | 20.3 | 23 | 0 | 24-HR | ALL | 1ST | 13031024
| 454226 | 518864 | 7.2926 | 20.17 | 23 | 0 | 24-HR | ALL | 1ST | 13031024
| 454276 | 518864 | 7.198 | 20.46 | 24 | 0 | 24-HR | ALL | 1ST | 13031024
| 454326 | 518864 | 7.0873 | 21.18 | 24 | 0 | 24-HR | ALL | 1ST | 13031024
| 454376 | 518864 | 6.9151 | 23.36 | 23.36 | 0 | 24-HR | ALL | 1ST | 13031024
| 454426 | 518864 | 6.6684 | 24.46 | 24.46 | 0 | 24-HR | ALL | 1ST | 13031024
| 454476 | 518864 | 6.4243 | 24.46 | 27 | 0 | 24-HR | ALL | 1ST | 13031024
| 454526 | 518864 | 6.4603 | 26.18 | 26.18 | 0 | 24-HR | ALL | 1ST | 13101424
| 454576 | 518864 | 6.9319 | 27.88 | 27.88 | 0 | 24-HR | ALL | 1ST | 13101424
| 454626 | 518864 | 7.463 | 27.29 | 27.29 | 0 | 24-HR | ALL | 1ST | 13101424
| 454676 | 518864 | 7.9522 | 28.2 | 28.2 | 0 | 24-HR | ALL | 1ST | 13101424
| 454726 | 518864 | 8.439 | 28.41 | 28.41 | 0 | 24-HR | ALL | 1ST | 13101424
| 454776 | 518864 | 8.9549 | 25.9 | 240 | 0 | 24-HR | ALL | 1ST | 13101424
| 454826 | 518864 | 9.3987 | 24.64 | 240 | 0 | 24-HR | ALL | 1ST | 13101424
| 454876 | 518864 | 9.7881 | 23.44 | 240 | 0 | 24-HR | ALL | 1ST | 13101424
| 454926 | 518864 | 10.0809 | 22.97 | 240 | 0 | 24-HR | ALL | 1ST | 13101424
| 454976 | 518864 | 10.2768 | 23.2 | 240 | 0 | 24-HR | ALL | 1ST | 13101424
| 455026 | 518864 | 10.3267 | 24.99 | 241 | 0 | 24-HR | ALL | 1ST | 13101424
| 455076 | 518864 | 10.3225 | 24.86 | 241 | 0 | 24-HR | ALL | 1ST | 13101424
| 455126 | 518864 | 10.1602 | 26.36 | 241 | 0 | 24-HR | ALL | 1ST | 13101424
| 455176 | 518864 | 9.9298 | 26 | 241 | 0 | 24-HR | ALL | 1ST | 13101424
| 455226 | 518864 | 9.5666 | 26.32 | 241 | 0 | 24-HR | ALL | 1ST | 13101424
| 455276 | 518864 | 9.0621 | 27.82 | 241 | 0 | 24-HR | ALL | 1ST | 13101424
| 455326 | 518864 | 8.4701 | 29.01 | 241 | 0 | 24-HR | ALL | 1ST | 13101424
| 455376 | 518864 | 7.8717 | 29.46 | 241 | 0 | 24-HR | ALL | 1ST | 13101224
| 455426 | 518864 | 8.4547 | 30.82 | 241 | 0 | 24-HR | ALL | 1ST | 13101124
| 455476 | 518864 | 9.7371 | 32.48 | 241 | 0 | 24-HR | ALL | 1ST | 13101124
| 455526 | 518864 | 11.1137 | 34.15 | 241 | 0 | 24-HR | ALL | 1ST | 13101124
| 455576 | 518864 | 12.5837 | 35.17 | 241 | 0 | 24-HR | ALL | 1ST | 13101124
| 455626 | 518864 | 14.0646 | 36.46 | 241 | 0 | 24-HR | ALL | 1ST | 13101124
| 455676 | 518864 | 15.6349 | 34.69 | 241 | 0 | 24-HR | ALL | 1ST | 13101124
| 455726 | 518864 | 17.0981 | 32.91 | 241 | 0 | 24-HR | ALL | 1ST | 13101124
| 455776 | 518864 | 18.2547 | 33.51 | 241 | 0 | 24-HR | ALL | 1ST | 13101124
| 455826 | 518864 | 18.9971 | 37.54 | 241 | 0 | 24-HR | ALL | 1ST | 13101124
| 455876 | 518864 | 19.4661 | 39.56 | 241 | 0 | 24-HR | ALL | 1ST | 13101124
| 455926 | 518864 | 19.5214 | 40.93 | 241 | 0 | 24-HR | ALL | 1ST | 13101124
| 455976 | 518864 | 19.124 | 41.08 | 241 | 0 | 24-HR | ALL | 1ST | 13101124
| 456026 | 518864 | 18.1684 | 44 | 241 | 0 | 24-HR | ALL | 1ST | 13101124
| 456076 | 518864 | 16.772 | 46.37 | 241 | 0 | 24-HR | ALL | 1ST | 13101124
| 456126 | 518864 | 15.0362 | 46.75 | 241 | 0 | 24-HR | ALL | 1ST | 13101124
| 456176 | 518864 | 13.0203 | 48.09 | 241 | 0 | 24-HR | ALL | 1ST | 13101124
| 456226 | 518864 | 10.8441 | 51.4 | 241 | 0 | 24-HR | ALL | 1ST | 13101124
| 456276 | 518864 | 9.2594 | 53.06 | 241 | 0 | 24-HR | ALL | 1ST | 13101324
| 456326 | 518864 | 8.7629 | 54.09 | 241 | 0 | 24-HR | ALL | 1ST | 13101324
| 456376 | 518864 | 8.378 | 56.35 | 241 | 0 | 24-HR | ALL | 1ST | 13101024
| 456426 | 518864 | 8.618 | 56.61 | 241 | 0 | 24-HR | ALL | 1ST | 13101024
| 456476 | 518864 | 8.6712 | 59.83 | 241 | 0 | 24-HR | ALL | 1ST | 13101024
| 456526 | 518864 | 8.5838 | 60.93 | 241 | 0 | 24-HR | ALL | 1ST | 13101024
| 456576 | 518864 | 8.6555 | 59.53 | 241 | 0 | 24-HR | ALL | 1ST | 13053024
| 456626 | 518864 | 8.7175 | 65.62 | 241 | 0 | 24-HR | ALL | 1ST | 13053024
| 456676 | 518864 | 8.5621 | 69.28 | 241 | 0 | 24-HR | ALL | 1ST | 13053024
| 456726 | 518864 | 8.196 | 72.68 | 241 | 0 | 24-HR | ALL | 1ST | 13053024
| 456776 | 518864 | 7.698 | 79.84 | 241 | 0 | 24-HR | ALL | 1ST | 13053024
| 456826 | 518864 | 7.0518 | 86.37 | 241 | 0 | 24-HR | ALL | 1ST | 13053024
| 456876 | 518864 | 6.5379 | 96.33 | 241 | 0 | 24-HR | ALL | 1ST | 13020624
| 456926 | 518864 | 7.9948 | 101.7 | 241 | 0 | 24-HR | ALL | 1ST | 13020624
| 456976 | 518864 | 9.4848 | 106.17 | 241 | 0 | 24-HR | ALL | 1ST | 13020624
| 457026 | 518864 | 10.9337 | 110.73 | 241 | 0 | 24-HR | ALL | 1ST | 13020624
| 457076 | 518864 | 12.1851 | 112.83 | 241 | 0 | 24-HR | ALL | 1ST | 13020624
| 457126 | 518864 | 13.1446 | 113.28 | 241 | 0 | 24-HR | ALL | 1ST | 13020624
| 457176 | 518864 | 13.9741 | 118.66 | 241 | 0 | 24-HR | ALL | 1ST | 13020624
| 457226 | 518864 | 14.4395 | 122.75 | 241 | 0 | 24-HR | ALL | 1ST | 13020624
| 457276 | 518864 | 14.5852 | 127.2 | 241 | 0 | 24-HR | ALL | 1ST | 13020624
| 457326 | 518864 | 14.2086 | 126.25 | 241 | 0 | 24-HR | ALL | 1ST | 13020624
| 457376 | 518864 | 13.6596 | 127.55 | 241 | 0 | 24-HR | ALL | 1ST | 13020624
| 457426 | 518864 | 13.2893 | 139.21 | 241 | 0 | 24-HR | ALL | 1ST | 13020624
| 457476 | 518864 | 12.5794 | 145.77 | 241 | 0 | 24-HR | ALL | 1ST | 13020624
| 457526 | 518864 | 11.7843 | 152.07 | 241 | 0 | 24-HR | ALL | 1ST | 13020624
| 457576 | 518864 | 10.9681 | 158.32 | 241 | 0 | 24-HR | ALL | 1ST | 13020624
| 457626 | 518864 | 10.1753 | 164.73 | 241 | 0 | 24-HR | ALL | 1ST | 13020624
| 457676 | 518864 | 9.3746 | 169.28 | 241 | 0 | 24-HR | ALL | 1ST | 13020624
| 457726 | 518864 | 9.058 | 170.78 | 241 | 0 | 24-HR | ALL | 1ST | 13071224
| 457776 | 518864 | 8.5213 | 170.89 | 241 | 0 | 24-HR | ALL | 1ST | 13071224
| 457826 | 518864 | 7.1845 | 168.9 | 241 | 0 | 24-HR | ALL | 1ST | 13071224
| 457876 | 518864 | 6.7105 | 163.21 | 241 | 0 | 24-HR | ALL | 1ST | 13113024
| 457926 | 518864 | 6.5925 | 159.81 | 241 | 0 | 24-HR | ALL | 1ST | 13113024
| 457976 | 518864 | 6.3534 | 155.63 | 241 | 0 | 24-HR | ALL | 1ST | 13113024
| 458026 | 518864 | 5.9966 | 149.84 | 241 | 0 | 24-HR | ALL | 1ST | 13113024
| 458076 | 518864 | 6.7067 | 150.28 | 239 | 0 | 24-HR | ALL | 1ST | 13062024
| 458126 | 518864 | 7.0136 | 148.22 | 239 | 0 | 24-HR | ALL | 1ST | 13062024
| 458176 | 518864 | 6.6393 | 145.37 | 239 | 0 | 24-HR | ALL | 1ST | 13062024
| 458226 | 518864 | 7.1221 | 145.68 | 239 | 0 | 24-HR | ALL | 1ST | 13062024
| 458276 | 518864 | 7.1869 | 145.82 | 237 | 0 | 24-HR | ALL | 1ST | 13062024
| 458326 | 518864 | 6.6723 | 145.34 | 237 | 0 | 24-HR | ALL | 1ST | 13062024
| 458376 | 518864 | 5.7118 | 142.98 | 237 | 0 | 24-HR | ALL | 1ST | 13061924
| 458426 | 518864 | 5.6827 | 141.66 | 237 | 0 | 24-HR | ALL | 1ST | 13061924
| 458476 | 518864 | 5.5322 | 140.35 | 237 | 0 | 24-HR | ALL | 1ST | 13061924
| 458526 | 518864 | 5.5864 | 139.85 | 237 | 0 | 24-HR | ALL | 1ST | 13062424
| 458576 | 518864 | 5.7789 | 138.82 | 233 | 0 | 24-HR | ALL | 1ST | 13062424
| 458626 | 518864 | 5.9732 | 139.82 | 228 | 0 | 24-HR | ALL | 1ST | 13062424
| 458676 | 518864 | 6.103 | 138.43 | 225 | 0 | 24-HR | ALL | 1ST | 13062424
| 458726 | 518864 | 6.1934 | 136.56 | 225 | 0 | 24-HR | ALL | 1ST | 13062424
| 458776 | 518864 | 6.2966 | 137.48 | 223 | 0 | 24-HR | ALL | 1ST | 13062424
| 458826 | 518864 | 6.3846 | 139.38 | 214 | 0 | 24-HR | ALL | 1ST | 13062424
| 458876 | 518864 | 6.4111 | 139.3 | 212 | 0 | 24-HR | ALL | 1ST | 13062424
| 458926 | 518864 | 6.4044 | 138.92 | 209 | 0 | 24-HR | ALL | 1ST | 13062424
| 458976 | 518864 | 6.4092 | 141.08 | 209 | 0 | 24-HR | ALL | 1ST | 13062424
| 453976 | 518914 | 7.2495 | 17.8 | 20 | 0 | 24-HR | ALL | 1ST | 13031024
| 454026 | 518914 | 7.324 | 18 | 20 | 0 | 24-HR | ALL | 1ST | 13031024
| 454076 | 518914 | 7.4084 | 18.92 | 18.92 | 0 | 24-HR | ALL | 1ST | 13031024
| 454126 | 518914 | 7.4682 | 19.79 | 21 | 0 | 24-HR | ALL | 1ST | 13031024
| 454176 | 518914 | 7.4682 | 19.94 | 22 | 0 | 24-HR | ALL | 1ST | 13031024
| 454226 | 518914 | 7.4411 | 20.21 | 22 | 0 | 24-HR | ALL | 1ST | 13031024
| 454276 | 518914 | 7.4074 | 21 | 21 | 0 | 24-HR | ALL | 1ST | 13031024
| 454326 | 518914 | 7.3125 | 21.7 | 23 | 0 | 24-HR | ALL | 1ST | 13031024
| 454376 | 518914 | 7.1762 | 22.64 | 22.64 | 0 | 24-HR | ALL | 1ST | 13031024
| 454426 | 518914 | 6.9988 | 22.8 | 26 | 0 | 24-HR | ALL | 1ST | 13031024
| 454476 | 518914 | 6.782 | 23 | 27 | 0 | 24-HR | ALL | 1ST | 13031024
| 454526 | 518914 | 6.499 | 24.15 | 27 | 0 | 24-HR | ALL | 1ST | 13031024
| 454576 | 518914 | 6.522 | 25.02 | 27 | 0 | 24-HR | ALL | 1ST | 13101424
| 454626 | 518914 | 7.0141 | 26.48 | 30 | 0 | 24-HR | ALL | 1ST | 13101424
| 454676 | 518914 | 7.532 | 27.22 | 30 | 0 | 24-HR | ALL | 1ST | 13101424
| 454726 | 518914 | 8.131 | 24.55 | 29 | 0 | 24-HR | ALL | 1ST | 13101424
| 454776 | 518914 | 8.6652 | 23.72 | 240 | 0 | 24-HR | ALL | 1ST | 13101424
| 454826 | 518914 | 9.1518 | 23.43 | 240 | 0 | 24-HR | ALL | 1ST | 13101424
| 454876 | 518914 | 9.583 | 21.77 | 240 | 0 | 24-HR | ALL | 1ST | 13101424
| 454926 | 518914 | 9.9493 | 21.7 | 240 | 0 | 24-HR | ALL | 1ST | 13101424
| 454976 | 518914 | 10.2445 | 23.36 | 240 | 0 | 24-HR | ALL | 1ST | 13101424
| 455026 | 518914 | 10.3958 | 24.82 | 241 | 0 | 24-HR | ALL | 1ST | 13101424
| 455076 | 518914 | 10.4748 | 25.24 | 241 | 0 | 24-HR | ALL | 1ST | 13101424
| 455126 | 518914 | 10.4475 | 25.29 | 241 | 0 | 24-HR | ALL | 1ST | 13101424
| 455176 | 518914 | 10.2836 | 25.79 | 241 | 0 | 24-HR | ALL | 1ST | 13101424
| 455226 | 518914 | 10.0046 | 25.94 | 241 | 0 | 24-HR | ALL | 1ST | 13101424
| 455276 | 518914 | 9.5674 | 27.29 | 241 | 0 | 24-HR | ALL | 1ST | 13101424
| 455326 | 518914 | 9.0134 | 28.8 | 241 | 0 | 24-HR | ALL | 1ST | 13101424
| 455376 | 518914 | 8.3969 | 29 | 241 | 0 | 24-HR | ALL | 1ST | 13101424
| 455426 | 518914 | 8.1176 | 29.36 | 241 | 0 | 24-HR | ALL | 1ST | 13101224
| 455476 | 518914 | 9.1309 | 31.05 | 241 | 0 | 24-HR | ALL | 1ST | 13101124
| 455526 | 518914 | 10.5049 | 32.94 | 241 | 0 | 24-HR | ALL | 1ST | 13101124
| 455576 | 518914 | 12.0356 | 33.36 | 241 | 0 | 24-HR | ALL | 1ST | 13101124
| 455626 | 518914 | 13.568 | 34.79 | 241 | 0 | 24-HR | ALL | 1ST | 13101124
| 455676 | 518914 | 15.2531 | 32.85 | 241 | 0 | 24-HR | ALL | 1ST | 13101124
| 455726 | 518914 | 16.8558 | 31.08 | 241 | 0 | 24-HR | ALL | 1ST | 13101124
| 455776 | 518914 | 18.1267 | 32.29 | 241 | 0 | 24-HR | ALL | 1ST | 13101124
| 455826 | 518914 | 19.0365 | 35.7 | 241 | 0 | 24-HR | ALL | 1ST | 13101124
| 455876 | 518914 | 19.6868 | 37.15 | 241 | 0 | 24-HR | ALL | 1ST | 13101124
| 455926 | 518914 | 19.9215 | 37.82 | 241 | 0 | 24-HR | ALL | 1ST | 13101124
| 455976 | 518914 | 19.6347 | 38.94 | 241 | 0 | 24-HR | ALL | 1ST | 13101124
| 456026 | 518914 | 18.7932 | 41.01 | 241 | 0 | 24-HR | ALL | 1ST | 13101124
| 456076 | 518914 | 17.4548 | 43 | 241 | 0 | 24-HR | ALL | 1ST | 13101124
| 456126 | 518914 | 15.7075 | 44.24 | 241 | 0 | 24-HR | ALL | 1ST | 13101124
| 456176 | 518914 | 13.6619 | 45.07 | 241 | 0 | 24-HR | ALL | 1ST | 13101124
| 456226 | 518914 | 11.439 | 46.64 | 241 | 0 | 24-HR | ALL | 1ST | 13101124
| 456276 | 518914 | 9.3192 | 49.89 | 241 | 0 | 24-HR | ALL | 1ST | 13101324
| 456326 | 518914 | 8.8502 | 50.08 | 241 | 0 | 24-HR | ALL | 1ST | 13101324
| 456376 | 518914 | 8.6097 | 50.61 | 241 | 0 | 24-HR | ALL | 1ST | 13101024
| 456426 | 518914 | 8.8591 | 52.78 | 241 | 0 | 24-HR | ALL | 1ST | 13101024
| 456476 | 518914 | 8.9137 | 57.09 | 241 | 0 | 24-HR | ALL | 1ST | 13101024
| 456526 | 518914 | 8.8134 | 59.54 | 241 | 0 | 24-HR | ALL | 1ST | 13101024
| 456576 | 518914 | 8.8838 | 58.91 | 241 | 0 | 24-HR | ALL | 1ST | 13053024
| 456626 | 518914 | 8.895 | 61.93 | 241 | 0 | 24-HR | ALL | 1ST | 13053024
| 456676 | 518914 | 8.6766 | 64.58 | 241 | 0 | 24-HR | ALL | 1ST | 13053024
| 456726 | 518914 | 8.2311 | 66.57 | 241 | 0 | 24-HR | ALL | 1ST | 13053024
| 456776 | 518914 | 7.6142 | 70.22 | 241 | 0 | 24-HR | ALL | 1ST | 13053024
| 456826 | 518914 | 6.863 | 74.66 | 241 | 0 | 24-HR | ALL | 1ST | 13053024
| 456876 | 518914 | 6.9905 | 80.01 | 241 | 0 | 24-HR | ALL | 1ST | 13020624
| 456926 | 518914 | 8.4226 | 83.41 | 241 | 0 | 24-HR | ALL | 1ST | 13020624
| 456976 | 518914 | 9.9095 | 90.57 | 241 | 0 | 24-HR | ALL | 1ST | 13020624
| 457026 | 518914 | 11.2835 | 94.95 | 241 | 0 | 24-HR | ALL | 1ST | 13020624
| 457076 | 518914 | 12.3938 | 96.46 | 241 | 0 | 24-HR | ALL | 1ST | 13020624
| 457126 | 518914 | 13.283 | 99.48 | 241 | 0 | 24-HR | ALL | 1ST | 13020624
| 457176 | 518914 | 14.065 | 107.19 | 241 | 0 | 24-HR | ALL | 1ST | 13020624
| 457226 | 518914 | 14.3137 | 110.11 | 241 | 0 | 24-HR | ALL | 1ST | 13020624
| 457276 | 518914 | 14.3806 | 116.32 | 241 | 0 | 24-HR | ALL | 1ST | 13020624
| 457326 | 518914 | 13.8139 | 115.43 | 241 | 0 | 24-HR | ALL | 1ST | 13020624
| 457376 | 518914 | 13.0742 | 115.88 | 241 | 0 | 24-HR | ALL | 1ST | 13020624
| 457426 | 518914 | 12.4931 | 123.73 | 241 | 0 | 24-HR | ALL | 1ST | 13020624
| 457476 | 518914 | 12.0228 | 137.54 | 241 | 0 | 24-HR | ALL | 1ST | 13020624
| 457526 | 518914 | 11.1941 | 144.13 | 241 | 0 | 24-HR | ALL | 1ST | 13020624
| 457576 | 518914 | 10.3218 | 149.46 | 241 | 0 | 24-HR | ALL | 1ST | 13020624
| 457626 | 518914 | 9.4793 | 154.66 | 241 | 0 | 24-HR | ALL | 1ST | 13020624
| 457676 | 518914 | 8.63 | 158.23 | 241 | 0 | 24-HR | ALL | 1ST | 13020624
| 457726 | 518914 | 8.1197 | 159.96 | 241 | 0 | 24-HR | ALL | 1ST | 13101024
| 457776 | 518914 | 7.5415 | 159.13 | 241 | 0 | 24-HR | ALL | 1ST | 13101024
| 457826 | 518914 | 6.8971 | 157.24 | 241 | 0 | 24-HR | ALL | 1ST | 13101024
| 457876 | 518914 | 6.6905 | 155.9 | 241 | 0 | 24-HR | ALL | 1ST | 13113024
| 457926 | 518914 | 6.534 | 154.92 | 241 | 0 | 24-HR | ALL | 1ST | 13113024
| 457976 | 518914 | 6.2208 | 151.5 | 241 | 0 | 24-HR | ALL | 1ST | 13113024
| 458026 | 518914 | 5.7753 | 145.21 | 241 | 0 | 24-HR | ALL | 1ST | 13113024
| 458076 | 518914 | 6.0829 | 145.06 | 241 | 0 | 24-HR | ALL | 1ST | 13062024
| 458126 | 518914 | 6.4597 | 144.35 | 239 | 0 | 24-HR | ALL | 1ST | 13062024
| 458176 | 518914 | 5.5563 | 140.99 | 239 | 0 | 24-HR | ALL | 1ST | 13062024
| 458226 | 518914 | 5.4126 | 140.64 | 239 | 0 | 24-HR | ALL | 1ST | 13062024
| 458276 | 518914 | 4.8031 | 139.58 | 239 | 0 | 24-HR | ALL | 1ST | 13062024
| 458326 | 518914 | 5.2191 | 140.56 | 237 | 0 | 24-HR | ALL | 1ST | 13061924
| 458376 | 518914 | 5.3472 | 138.4 | 237 | 0 | 24-HR | ALL | 1ST | 13062424
| 458426 | 518914 | 5.5911 | 137.5 | 237 | 0 | 24-HR | ALL | 1ST | 13062424
| 458476 | 518914 | 5.8171 | 137 | 237 | 0 | 24-HR | ALL | 1ST | 13062424
| 458526 | 518914 | 6.0103 | 136.16 | 237 | 0 | 24-HR | ALL | 1ST | 13062424
| 458576 | 518914 | 6.1638 | 134.79 | 235 | 0 | 24-HR | ALL | 1ST | 13062424
| 458626 | 518914 | 6.312 | 135.04 | 233 | 0 | 24-HR | ALL | 1ST | 13062424
| 458676 | 518914 | 6.4124 | 134.43 | 228 | 0 | 24-HR | ALL | 1ST | 13062424
| 458726 | 518914 | 6.4639 | 132.94 | 225 | 0 | 24-HR | ALL | 1ST | 13062424
| 458776 | 518914 | 6.5463 | 135.03 | 225 | 0 | 24-HR | ALL | 1ST | 13062424
| 458826 | 518914 | 6.5769 | 136 | 215 | 0 | 24-HR | ALL | 1ST | 13062424
| 458876 | 518914 | 6.561 | 136 | 214 | 0 | 24-HR | ALL | 1ST | 13062424
| 458926 | 518914 | 6.5271 | 136.58 | 209 | 0 | 24-HR | ALL | 1ST | 13062424
| 458976 | 518914 | 6.4567 | 136.43 | 209 | 0 | 24-HR | ALL | 1ST | 13062424
| 453976 | 518964 | 7.1495 | 17.03 | 20 | 0 | 24-HR | ALL | 1ST | 13031024
| 454026 | 518964 | 7.2843 | 18 | 20 | 0 | 24-HR | ALL | 1ST | 13031024
| 454076 | 518964 | 7.3631 | 18.08 | 20 | 0 | 24-HR | ALL | 1ST | 13031024
| 454126 | 518964 | 7.4174 | 18.12 | 21 | 0 | 24-HR | ALL | 1ST | 13031024
| 454176 | 518964 | 7.4743 | 18.82 | 22 | 0 | 24-HR | ALL | 1ST | 13031024
| 454226 | 518964 | 7.5755 | 21 | 21 | 0 | 24-HR | ALL | 1ST | 13031024
| 454276 | 518964 | 7.541 | 21 | 21 | 0 | 24-HR | ALL | 1ST | 13031024
| 454326 | 518964 | 7.4836 | 21.7 | 21.7 | 0 | 24-HR | ALL | 1ST | 13031024
| 454376 | 518964 | 7.381 | 22.08 | 22.08 | 0 | 24-HR | ALL | 1ST | 13031024
| 454426 | 518964 | 7.2389 | 22.03 | 25 | 0 | 24-HR | ALL | 1ST | 13031024
| 454476 | 518964 | 7.0638 | 23 | 26 | 0 | 24-HR | ALL | 1ST | 13031024
| 454526 | 518964 | 6.8396 | 23.36 | 26 | 0 | 24-HR | ALL | 1ST | 13031024
| 454576 | 518964 | 6.5584 | 24.12 | 28 | 0 | 24-HR | ALL | 1ST | 13031024
| 454626 | 518964 | 6.5641 | 24.21 | 29 | 0 | 24-HR | ALL | 1ST | 13101424
| 454676 | 518964 | 7.1467 | 23.32 | 30 | 0 | 24-HR | ALL | 1ST | 13101424
| 454726 | 518964 | 7.7095 | 22.12 | 29 | 0 | 24-HR | ALL | 1ST | 13101424
| 454776 | 518964 | 8.2583 | 22.09 | 240 | 0 | 24-HR | ALL | 1ST | 13101424
| 454826 | 518964 | 8.7922 | 22.64 | 240 | 0 | 24-HR | ALL | 1ST | 13101424
| 454876 | 518964 | 9.2833 | 21.85 | 240 | 0 | 24-HR | ALL | 1ST | 13101424
| 454926 | 518964 | 9.7286 | 21.7 | 240 | 0 | 24-HR | ALL | 1ST | 13101424
| 454976 | 518964 | 10.1178 | 23.04 | 240 | 0 | 24-HR | ALL | 1ST | 13101424
| 455026 | 518964 | 10.4134 | 23.15 | 241 | 0 | 24-HR | ALL | 1ST | 13101424
| 455076 | 518964 | 10.556 | 24.73 | 241 | 0 | 24-HR | ALL | 1ST | 13101424
| 455126 | 518964 | 10.6275 | 25 | 241 | 0 | 24-HR | ALL | 1ST | 13101424
| 455176 | 518964 | 10.5815 | 25 | 241 | 0 | 24-HR | ALL | 1ST | 13101424
| 455226 | 518964 | 10.3791 | 25.7 | 241 | 0 | 24-HR | ALL | 1ST | 13101424
| 455276 | 518964 | 10.0238 | 27 | 241 | 0 | 24-HR | ALL | 1ST | 13101424
| 455326 | 518964 | 9.5481 | 28.03 | 241 | 0 | 24-HR | ALL | 1ST | 13101424
| 455376 | 518964 | 8.9563 | 29 | 241 | 0 | 24-HR | ALL | 1ST | 13101424
| 455426 | 518964 | 8.2815 | 29.36 | 241 | 0 | 24-HR | ALL | 1ST | 13101424
| 455476 | 518964 | 8.4184 | 31.03 | 241 | 0 | 24-HR | ALL | 1ST | 13101124
| 455526 | 518964 | 9.796 | 32.7 | 241 | 0 | 24-HR | ALL | 1ST | 13101124
| 455576 | 518964 | 11.349 | 33.04 | 241 | 0 | 24-HR | ALL | 1ST | 13101124
| 455626 | 518964 | 12.9942 | 33.12 | 241 | 0 | 24-HR | ALL | 1ST | 13101124
| 455676 | 518964 | 14.6778 | 32.95 | 241 | 0 | 24-HR | ALL | 1ST | 13101124
| 455726 | 518964 | 16.3611 | 31.92 | 241 | 0 | 24-HR | ALL | 1ST | 13101124
| 455776 | 518964 | 17.7836 | 33.06 | 241 | 0 | 24-HR | ALL | 1ST | 13101124
| 455826 | 518964 | 18.9238 | 35.09 | 241 | 0 | 24-HR | ALL | 1ST | 13101124
| 455876 | 518964 | 19.7598 | 36.36 | 241 | 0 | 24-HR | ALL | 1ST | 13101124
| 455926 | 518964 | 20.1743 | 37.03 | 241 | 0 | 24-HR | ALL | 1ST | 13101124
| 455976 | 518964 | 20.027 | 38.7 | 241 | 0 | 24-HR | ALL | 1ST | 13101124
| 456026 | 518964 | 19.2858 | 41.6 | 241 | 0 | 24-HR | ALL | 1ST | 13101124
| 456076 | 518964 | 18.0406 | 43 | 241 | 0 | 24-HR | ALL | 1ST | 13101124
| 456126 | 518964 | 16.3439 | 43.09 | 241 | 0 | 24-HR | ALL | 1ST | 13101124
| 456176 | 518964 | 14.2891 | 43.12 | 241 | 0 | 24-HR | ALL | 1ST | 13101124
| 456226 | 518964 | 12.0045 | 44.16 | 241 | 0 | 24-HR | ALL | 1ST | 13101124
| 456276 | 518964 | 9.6695 | 45.98 | 241 | 0 | 24-HR | ALL | 1ST | 13101124
| 456326 | 518964 | 8.9144 | 46.88 | 241 | 0 | 24-HR | ALL | 1ST | 13101324
| 456376 | 518964 | 8.8309 | 47.3 | 241 | 0 | 24-HR | ALL | 1ST | 13101024
| 456426 | 518964 | 9.0948 | 50.11 | 241 | 0 | 24-HR | ALL | 1ST | 13101024
| 456476 | 518964 | 9.1631 | 52.53 | 241 | 0 | 24-HR | ALL | 1ST | 13101024
| 456526 | 518964 | 9.0421 | 57.18 | 241 | 0 | 24-HR | ALL | 1ST | 13101024
| 456576 | 518964 | 9.1226 | 59.7 | 241 | 0 | 24-HR | ALL | 1ST | 13053024
| 456626 | 518964 | 9.0824 | 59.29 | 241 | 0 | 24-HR | ALL | 1ST | 13053024
| 456676 | 518964 | 8.7956 | 60.37 | 241 | 0 | 24-HR | ALL | 1ST | 13053024
| 456726 | 518964 | 8.2907 | 63.45 | 241 | 0 | 24-HR | ALL | 1ST | 13053024
| 456776 | 518964 | 7.5898 | 66.12 | 241 | 0 | 24-HR | ALL | 1ST | 13053024
| 456826 | 518964 | 6.9173 | 67.31 | 241 | 0 | 24-HR | ALL | 1ST | 13101024
| 456876 | 518964 | 7.4832 | 69.57 | 241 | 0 | 24-HR | ALL | 1ST | 13020624
| 456926 | 518964 | 8.937 | 74.9 | 241 | 0 | 24-HR | ALL | 1ST | 13020624
| 456976 | 518964 | 10.3603 | 79.79 | 241 | 0 | 24-HR | ALL | 1ST | 13020624
| 457026 | 518964 | 11.6074 | 82.48 | 241 | 0 | 24-HR | ALL | 1ST | 13020624
| 457076 | 518964 | 12.5124 | 81.93 | 241 | 0 | 24-HR | ALL | 1ST | 13020624
| 457126 | 518964 | 13.2641 | 86.1 | 241 | 0 | 24-HR | ALL | 1ST | 13020624
| 457176 | 518964 | 13.757 | 91.58 | 241 | 0 | 24-HR | ALL | 1ST | 13020624
| 457226 | 518964 | 13.7785 | 93.95 | 241 | 0 | 24-HR | ALL | 1ST | 13020624
| 457276 | 518964 | 13.7266 | 101.3 | 241 | 0 | 24-HR | ALL | 1ST | 13020624
| 457326 | 518964 | 13.2301 | 105.2 | 241 | 0 | 24-HR | ALL | 1ST | 13020624
| 457376 | 518964 | 12.4302 | 107.29 | 241 | 0 | 24-HR | ALL | 1ST | 13020624
| 457426 | 518964 | 11.6983 | 113.79 | 241 | 0 | 24-HR | ALL | 1ST | 13020624
| 457476 | 518964 | 11.09 | 124.9 | 241 | 0 | 24-HR | ALL | 1ST | 13020624
| 457526 | 518964 | 10.3441 | 133.91 | 241 | 0 | 24-HR | ALL | 1ST | 13020624
| 457576 | 518964 | 9.598 | 142.75 | 241 | 0 | 24-HR | ALL | 1ST | 13020624
| 457626 | 518964 | 8.9603 | 150.19 | 241 | 0 | 24-HR | ALL | 1ST | 13101024
| 457676 | 518964 | 8.4938 | 154.05 | 241 | 0 | 24-HR | ALL | 1ST | 13101024
| 457726 | 518964 | 7.8946 | 154.24 | 241 | 0 | 24-HR | ALL | 1ST | 13101024
| 457776 | 518964 | 7.2146 | 153.34 | 241 | 0 | 24-HR | ALL | 1ST | 13101024
| 457826 | 518964 | 6.7371 | 150.8 | 241 | 0 | 24-HR | ALL | 1ST | 13113024
| 457876 | 518964 | 6.5953 | 150.24 | 241 | 0 | 24-HR | ALL | 1ST | 13113024
| 457926 | 518964 | 6.3756 | 150.24 | 241 | 0 | 24-HR | ALL | 1ST | 13113024
| 457976 | 518964 | 6.9113 | 149.55 | 241 | 0 | 24-HR | ALL | 1ST | 13062024
| 458026 | 518964 | 7.3142 | 147.73 | 241 | 0 | 24-HR | ALL | 1ST | 13062024
| 458076 | 518964 | 7.6595 | 146.79 | 239 | 0 | 24-HR | ALL | 1ST | 13062024
| 458126 | 518964 | 7.4365 | 145.52 | 239 | 0 | 24-HR | ALL | 1ST | 13062024
| 458176 | 518964 | 5.5882 | 140.87 | 239 | 0 | 24-HR | ALL | 1ST | 13062024
| 458226 | 518964 | 5.003 | 135.18 | 239 | 0 | 24-HR | ALL | 1ST | 13062424
| 458276 | 518964 | 5.3026 | 135.69 | 239 | 0 | 24-HR | ALL | 1ST | 13062424
| 458326 | 518964 | 5.6061 | 137.24 | 237 | 0 | 24-HR | ALL | 1ST | 13062424
| 458376 | 518964 | 5.8671 | 137.07 | 237 | 0 | 24-HR | ALL | 1ST | 13062424
| 458426 | 518964 | 6.0888 | 136.12 | 237 | 0 | 24-HR | ALL | 1ST | 13062424
| 458476 | 518964 | 6.2955 | 136.1 | 237 | 0 | 24-HR | ALL | 1ST | 13062424
| 458526 | 518964 | 6.4497 | 135.07 | 237 | 0 | 24-HR | ALL | 1ST | 13062424
| 458576 | 518964 | 6.5542 | 133.36 | 235 | 0 | 24-HR | ALL | 1ST | 13062424
| 458626 | 518964 | 6.6526 | 133.22 | 233 | 0 | 24-HR | ALL | 1ST | 13062424
| 458676 | 518964 | 6.6955 | 132.07 | 228 | 0 | 24-HR | ALL | 1ST | 13062424
| 458726 | 518964 | 6.7128 | 131.36 | 225 | 0 | 24-HR | ALL | 1ST | 13062424
| 458776 | 518964 | 6.7803 | 135 | 221 | 0 | 24-HR | ALL | 1ST | 13062424
| 458826 | 518964 | 6.7599 | 135.73 | 214 | 0 | 24-HR | ALL | 1ST | 13062424
| 458876 | 518964 | 6.6715 | 134.24 | 212 | 0 | 24-HR | ALL | 1ST | 13062424
| 458926 | 518964 | 6.5691 | 133.24 | 210 | 0 | 24-HR | ALL | 1ST | 13062424
| 458976 | 518964 | 6.4518 | 132.55 | 209 | 0 | 24-HR | ALL | 1ST | 13062424
| 453976 | 519014 | 7.0706 | 18 | 18 | 0 | 24-HR | ALL | 1ST | 13031024
| 454026 | 519014 | 7.2221 | 18.7 | 20 | 0 | 24-HR | ALL | 1ST | 13031024
| 454076 | 519014 | 7.3337 | 18.83 | 18.83 | 0 | 24-HR | ALL | 1ST | 13031024
| 454126 | 519014 | 7.3803 | 18 | 21 | 0 | 24-HR | ALL | 1ST | 13031024
| 454176 | 519014 | 7.4528 | 18.32 | 22 | 0 | 24-HR | ALL | 1ST | 13031024
| 454226 | 519014 | 7.5293 | 19.26 | 19.26 | 0 | 24-HR | ALL | 1ST | 13031024
| 454276 | 519014 | 7.5419 | 19.5 | 22 | 0 | 24-HR | ALL | 1ST | 13031024
| 454326 | 519014 | 7.6032 | 21.99 | 21.99 | 0 | 24-HR | ALL | 1ST | 13031024
| 454376 | 519014 | 7.5308 | 21.28 | 21.28 | 0 | 24-HR | ALL | 1ST | 13031024
| 454426 | 519014 | 7.4353 | 21.5 | 25 | 0 | 24-HR | ALL | 1ST | 13031024
| 454476 | 519014 | 7.3031 | 23 | 25 | 0 | 24-HR | ALL | 1ST | 13031024
| 454526 | 519014 | 7.1158 | 23.35 | 29 | 0 | 24-HR | ALL | 1ST | 13031024
| 454576 | 519014 | 6.904 | 22.43 | 30 | 0 | 24-HR | ALL | 1ST | 13031024
| 454626 | 519014 | 6.6362 | 21.83 | 30 | 0 | 24-HR | ALL | 1ST | 13031024
| 454676 | 519014 | 6.6106 | 22 | 30 | 0 | 24-HR | ALL | 1ST | 13101424
| 454726 | 519014 | 7.1746 | 21 | 29 | 0 | 24-HR | ALL | 1ST | 13101424
| 454776 | 519014 | 7.7589 | 21.38 | 240 | 0 | 24-HR | ALL | 1ST | 13101424
| 454826 | 519014 | 8.3345 | 22.2 | 240 | 0 | 24-HR | ALL | 1ST | 13101424
| 454876 | 519014 | 8.8898 | 22.97 | 240 | 0 | 24-HR | ALL | 1ST | 13101424
| 454926 | 519014 | 9.4057 | 22 | 240 | 0 | 24-HR | ALL | 1ST | 13101424
| 454976 | 519014 | 9.8743 | 22.36 | 240 | 0 | 24-HR | ALL | 1ST | 13101424
| 455026 | 519014 | 10.2696 | 23.03 | 241 | 0 | 24-HR | ALL | 1ST | 13101424
| 455076 | 519014 | 10.5128 | 24.7 | 241 | 0 | 24-HR | ALL | 1ST | 13101424
| 455126 | 519014 | 10.7137 | 24.46 | 241 | 0 | 24-HR | ALL | 1ST | 13101424
| 455176 | 519014 | 10.7612 | 25 | 241 | 0 | 24-HR | ALL | 1ST | 13101424
| 455226 | 519014 | 10.6913 | 25 | 241 | 0 | 24-HR | ALL | 1ST | 13101424
| 455276 | 519014 | 10.4614 | 25.46 | 241 | 0 | 24-HR | ALL | 1ST | 13101424
| 455326 | 519014 | 10.0674 | 26.48 | 241 | 0 | 24-HR | ALL | 1ST | 13101424
| 455376 | 519014 | 9.5265 | 27.83 | 241 | 0 | 24-HR | ALL | 1ST | 13101424
| 455426 | 519014 | 8.8951 | 28.17 | 241 | 0 | 24-HR | ALL | 1ST | 13101424
| 455476 | 519014 | 8.1329 | 29.47 | 241 | 0 | 24-HR | ALL | 1ST | 13101424
| 455526 | 519014 | 9.1438 | 30.29 | 241 | 0 | 24-HR | ALL | 1ST | 13101124
| 455576 | 519014 | 10.7142 | 30.46 | 241 | 0 | 24-HR | ALL | 1ST | 13101124
| 455626 | 519014 | 12.3987 | 30.53 | 241 | 0 | 24-HR | ALL | 1ST | 13101124
| 455676 | 519014 | 13.9824 | 33.32 | 241 | 0 | 24-HR | ALL | 1ST | 13101124
| 455726 | 519014 | 15.7832 | 32.09 | 241 | 0 | 24-HR | ALL | 1ST | 13101124
| 455776 | 519014 | 17.4489 | 31.47 | 241 | 0 | 24-HR | ALL | 1ST | 13101124
| 455826 | 519014 | 18.8129 | 32.29 | 241 | 0 | 24-HR | ALL | 1ST | 13101124
| 455876 | 519014 | 19.8185 | 33.64 | 241 | 0 | 24-HR | ALL | 1ST | 13101124
| 455926 | 519014 | 20.3406 | 35.96 | 241 | 0 | 24-HR | ALL | 1ST | 13101124
| 455976 | 519014 | 20.3354 | 38.47 | 241 | 0 | 24-HR | ALL | 1ST | 13101124
| 456026 | 519014 | 19.7454 | 41.18 | 241 | 0 | 24-HR | ALL | 1ST | 13101124
| 456076 | 519014 | 18.6033 | 42.46 | 241 | 0 | 24-HR | ALL | 1ST | 13101124
| 456126 | 519014 | 16.9508 | 42.46 | 241 | 0 | 24-HR | ALL | 1ST | 13101124
| 456176 | 519014 | 14.8844 | 42.29 | 241 | 0 | 24-HR | ALL | 1ST | 13101124
| 456226 | 519014 | 12.5724 | 42.03 | 241 | 0 | 24-HR | ALL | 1ST | 13101124
| 456276 | 519014 | 10.1279 | 44.01 | 241 | 0 | 24-HR | ALL | 1ST | 13101124
| 456326 | 519014 | 8.9619 | 44.75 | 241 | 0 | 24-HR | ALL | 1ST | 13101324
| 456376 | 519014 | 9.0465 | 44.53 | 241 | 0 | 24-HR | ALL | 1ST | 13101024
| 456426 | 519014 | 9.3215 | 48.39 | 241 | 0 | 24-HR | ALL | 1ST | 13101024
| 456476 | 519014 | 9.3964 | 50.62 | 241 | 0 | 24-HR | ALL | 1ST | 13101024
| 456526 | 519014 | 9.2793 | 52.91 | 241 | 0 | 24-HR | ALL | 1ST | 13101024
| 456576 | 519014 | 9.3445 | 56.58 | 241 | 0 | 24-HR | ALL | 1ST | 13053024
| 456626 | 519014 | 9.2613 | 55.2 | 241 | 0 | 24-HR | ALL | 1ST | 13053024
| 456676 | 519014 | 8.9027 | 53.91 | 241 | 0 | 24-HR | ALL | 1ST | 13053024
| 456726 | 519014 | 8.3108 | 55.71 | 241 | 0 | 24-HR | ALL | 1ST | 13053024
| 456776 | 519014 | 7.5514 | 61.64 | 241 | 0 | 24-HR | ALL | 1ST | 13053024
| 456826 | 519014 | 7.0374 | 63.4 | 241 | 0 | 24-HR | ALL | 1ST | 13101024
| 456876 | 519014 | 8.0057 | 64.37 | 241 | 0 | 24-HR | ALL | 1ST | 13020624
| 456926 | 519014 | 9.4511 | 67.26 | 241 | 0 | 24-HR | ALL | 1ST | 13020624
| 456976 | 519014 | 10.8015 | 70.75 | 241 | 0 | 24-HR | ALL | 1ST | 13020624
| 457026 | 519014 | 11.8904 | 71.28 | 241 | 0 | 24-HR | ALL | 1ST | 13020624
| 457076 | 519014 | 12.7256 | 73.49 | 241 | 0 | 24-HR | ALL | 1ST | 13020624
| 457126 | 519014 | 13.2876 | 77.32 | 241 | 0 | 24-HR | ALL | 1ST | 13020624
| 457176 | 519014 | 13.4691 | 80.13 | 241 | 0 | 24-HR | ALL | 1ST | 13020624
| 457226 | 519014 | 13.2221 | 80.9 | 241 | 0 | 24-HR | ALL | 1ST | 13020624
| 457276 | 519014 | 12.9266 | 87.32 | 241 | 0 | 24-HR | ALL | 1ST | 13020624
| 457326 | 519014 | 12.402 | 93.82 | 241 | 0 | 24-HR | ALL | 1ST | 13020624
| 457376 | 519014 | 11.5959 | 98.14 | 241 | 0 | 24-HR | ALL | 1ST | 13020624
| 457426 | 519014 | 10.8225 | 105.42 | 241 | 0 | 24-HR | ALL | 1ST | 13020624
| 457476 | 519014 | 10.1088 | 115.15 | 241 | 0 | 24-HR | ALL | 1ST | 13020624
| 457526 | 519014 | 9.3357 | 123.71 | 241 | 0 | 24-HR | ALL | 1ST | 13020624
| 457576 | 519014 | 9.1229 | 131.35 | 241 | 0 | 24-HR | ALL | 1ST | 13101024
| 457626 | 519014 | 8.7956 | 140.88 | 241 | 0 | 24-HR | ALL | 1ST | 13101024
| 457676 | 519014 | 8.2465 | 147.71 | 241 | 0 | 24-HR | ALL | 1ST | 13101024
| 457726 | 519014 | 7.5551 | 152.4 | 241 | 0 | 24-HR | ALL | 1ST | 13101024
| 457776 | 519014 | 7.0695 | 153.75 | 241 | 0 | 24-HR | ALL | 1ST | 13113024
| 457826 | 519014 | 6.8377 | 150.93 | 241 | 0 | 24-HR | ALL | 1ST | 13113024
| 457876 | 519014 | 6.5382 | 149 | 241 | 0 | 24-HR | ALL | 1ST | 13113024
| 457926 | 519014 | 6.9528 | 149 | 241 | 0 | 24-HR | ALL | 1ST | 13062024
| 457976 | 519014 | 8.0833 | 148.91 | 241 | 0 | 24-HR | ALL | 1ST | 13062024
| 458026 | 519014 | 8.2008 | 147.44 | 239 | 0 | 24-HR | ALL | 1ST | 13062024
| 458076 | 519014 | 7.8113 | 145.93 | 239 | 0 | 24-HR | ALL | 1ST | 13062024
| 458126 | 519014 | 6.0077 | 141.79 | 239 | 0 | 24-HR | ALL | 1ST | 13062024
| 458176 | 519014 | 5.2799 | 136.19 | 239 | 0 | 24-HR | ALL | 1ST | 13062424
| 458226 | 519014 | 5.4862 | 129.35 | 239 | 0 | 24-HR | ALL | 1ST | 13062424
| 458276 | 519014 | 5.7773 | 129.89 | 239 | 0 | 24-HR | ALL | 1ST | 13062424
| 458326 | 519014 | 6.0828 | 132.31 | 238 | 0 | 24-HR | ALL | 1ST | 13062424
| 458376 | 519014 | 6.362 | 134.5 | 237 | 0 | 24-HR | ALL | 1ST | 13062424
| 458426 | 519014 | 6.5809 | 135.17 | 237 | 0 | 24-HR | ALL | 1ST | 13062424
| 458476 | 519014 | 6.7431 | 134.88 | 237 | 0 | 24-HR | ALL | 1ST | 13062424
| 458526 | 519014 | 6.8209 | 132.52 | 237 | 0 | 24-HR | ALL | 1ST | 13062424
| 458576 | 519014 | 6.8571 | 130.09 | 237 | 0 | 24-HR | ALL | 1ST | 13062424
| 458626 | 519014 | 6.9161 | 130.46 | 233 | 0 | 24-HR | ALL | 1ST | 13062424
| 458676 | 519014 | 6.9452 | 131.15 | 228 | 0 | 24-HR | ALL | 1ST | 13062424
| 458726 | 519014 | 6.935 | 131.62 | 225 | 0 | 24-HR | ALL | 1ST | 13062424
| 458776 | 519014 | 6.9086 | 132.9 | 220 | 0 | 24-HR | ALL | 1ST | 13062424
| 458826 | 519014 | 6.8116 | 132.05 | 214 | 0 | 24-HR | ALL | 1ST | 13062424
| 458876 | 519014 | 6.6901 | 131.11 | 214 | 0 | 24-HR | ALL | 1ST | 13062424
| 458926 | 519014 | 6.5879 | 132.47 | 209 | 0 | 24-HR | ALL | 1ST | 13062424
| 458976 | 519014 | 6.4356 | 131.93 | 209 | 0 | 24-HR | ALL | 1ST | 13062424
| 453976 | 519064 | 6.8582 | 16.8 | 18 | 0 | 24-HR | ALL | 1ST | 13031024
| 454026 | 519064 | 7.0378 | 17.7 | 19 | 0 | 24-HR | ALL | 1ST | 13031024
| 454076 | 519064 | 7.1924 | 18.29 | 21 | 0 | 24-HR | ALL | 1ST | 13031024
| 454126 | 519064 | 7.2812 | 17.77 | 21 | 0 | 24-HR | ALL | 1ST | 13031024
| 454176 | 519064 | 7.3356 | 17 | 21 | 0 | 24-HR | ALL | 1ST | 13031024
| 454226 | 519064 | 7.4262 | 17.58 | 21 | 0 | 24-HR | ALL | 1ST | 13031024
| 454276 | 519064 | 7.5333 | 19.02 | 21 | 0 | 24-HR | ALL | 1ST | 13031024
| 454326 | 519064 | 7.6179 | 20.48 | 22 | 0 | 24-HR | ALL | 1ST | 13031024
| 454376 | 519064 | 7.6124 | 20.79 | 24 | 0 | 24-HR | ALL | 1ST | 13031024
| 454426 | 519064 | 7.5548 | 20.79 | 25 | 0 | 24-HR | ALL | 1ST | 13031024
| 454476 | 519064 | 7.4816 | 21.48 | 28 | 0 | 24-HR | ALL | 1ST | 13031024
| 454526 | 519064 | 7.3479 | 22.15 | 29 | 0 | 24-HR | ALL | 1ST | 13031024
| 454576 | 519064 | 7.1683 | 22.97 | 30 | 0 | 24-HR | ALL | 1ST | 13031024
| 454626 | 519064 | 6.9333 | 22 | 30 | 0 | 24-HR | ALL | 1ST | 13031024
| 454676 | 519064 | 6.665 | 22 | 29 | 0 | 24-HR | ALL | 1ST | 13031024
| 454726 | 519064 | 6.5993 | 21.03 | 29 | 0 | 24-HR | ALL | 1ST | 13101424
| 454776 | 519064 | 7.1906 | 23.24 | 239 | 0 | 24-HR | ALL | 1ST | 13101424
| 454826 | 519064 | 7.7757 | 23.71 | 240 | 0 | 24-HR | ALL | 1ST | 13101424
| 454876 | 519064 | 8.3996 | 22.94 | 240 | 0 | 24-HR | ALL | 1ST | 13101424
| 454926 | 519064 | 8.9628 | 21 | 240 | 0 | 24-HR | ALL | 1ST | 13101424
| 454976 | 519064 | 9.5199 | 22.29 | 240 | 0 | 24-HR | ALL | 1ST | 13101424
| 455026 | 519064 | 10.0095 | 22.8 | 240 | 0 | 24-HR | ALL | 1ST | 13101424
| 455076 | 519064 | 10.3949 | 23.55 | 241 | 0 | 24-HR | ALL | 1ST | 13101424
| 455126 | 519064 | 10.7143 | 23.29 | 241 | 0 | 24-HR | ALL | 1ST | 13101424
| 455176 | 519064 | 10.8367 | 24.79 | 241 | 0 | 24-HR | ALL | 1ST | 13101424
| 455226 | 519064 | 10.8795 | 24.94 | 241 | 0 | 24-HR | ALL | 1ST | 13101424
| 455276 | 519064 | 10.7763 | 25 | 241 | 0 | 24-HR | ALL | 1ST | 13101424
| 455326 | 519064 | 10.483 | 26.02 | 241 | 0 | 24-HR | ALL | 1ST | 13101424
| 455376 | 519064 | 10.0417 | 26.94 | 241 | 0 | 24-HR | ALL | 1ST | 13101424
| 455426 | 519064 | 9.477 | 27.29 | 241 | 0 | 24-HR | ALL | 1ST | 13101424
| 455476 | 519064 | 8.7807 | 27.8 | 241 | 0 | 24-HR | ALL | 1ST | 13101424
| 455526 | 519064 | 8.4159 | 28.7 | 241 | 0 | 24-HR | ALL | 1ST | 13101124
| 455576 | 519064 | 9.9034 | 30.08 | 241 | 0 | 24-HR | ALL | 1ST | 13101124
| 455626 | 519064 | 11.5243 | 31.43 | 241 | 0 | 24-HR | ALL | 1ST | 13101124
| 455676 | 519064 | 13.3368 | 31.09 | 241 | 0 | 24-HR | ALL | 1ST | 13101124
| 455726 | 519064 | 15.2411 | 29.87 | 241 | 0 | 24-HR | ALL | 1ST | 13101124
| 455776 | 519064 | 16.9929 | 30 | 241 | 0 | 24-HR | ALL | 1ST | 13101124
| 455826 | 519064 | 18.5268 | 30.7 | 241 | 0 | 24-HR | ALL | 1ST | 13101124
| 455876 | 519064 | 19.7267 | 31.87 | 241 | 0 | 24-HR | ALL | 1ST | 13101124
| 455926 | 519064 | 20.5108 | 32.84 | 241 | 0 | 24-HR | ALL | 1ST | 13101124
| 455976 | 519064 | 20.6466 | 35.82 | 241 | 0 | 24-HR | ALL | 1ST | 13101124
| 456026 | 519064 | 20.1871 | 38.94 | 241 | 0 | 24-HR | ALL | 1ST | 13101124
| 456076 | 519064 | 19.1704 | 40 | 241 | 0 | 24-HR | ALL | 1ST | 13101124
| 456126 | 519064 | 17.5499 | 41.1 | 241 | 0 | 24-HR | ALL | 1ST | 13101124
| 456176 | 519064 | 15.4778 | 41.15 | 241 | 0 | 24-HR | ALL | 1ST | 13101124
| 456226 | 519064 | 13.0543 | 42.58 | 241 | 0 | 24-HR | ALL | 1ST | 13101124
| 456276 | 519064 | 10.5685 | 42.79 | 241 | 0 | 24-HR | ALL | 1ST | 13101124
| 456326 | 519064 | 8.9773 | 42.37 | 241 | 0 | 24-HR | ALL | 1ST | 13101324
| 456376 | 519064 | 9.2327 | 43.62 | 241 | 0 | 24-HR | ALL | 1ST | 13101024
| 456426 | 519064 | 9.5486 | 46 | 241 | 0 | 24-HR | ALL | 1ST | 13101024
| 456476 | 519064 | 9.648 | 46.58 | 241 | 0 | 24-HR | ALL | 1ST | 13101024
| 456526 | 519064 | 9.5355 | 47.45 | 241 | 0 | 24-HR | ALL | 1ST | 13101024
| 456576 | 519064 | 9.5578 | 51.46 | 241 | 0 | 24-HR | ALL | 1ST | 13053024
| 456626 | 519064 | 9.4398 | 52.37 | 241 | 0 | 24-HR | ALL | 1ST | 13053024
| 456676 | 519064 | 9.0198 | 51.58 | 241 | 0 | 24-HR | ALL | 1ST | 13053024
| 456726 | 519064 | 8.3438 | 50.79 | 241 | 0 | 24-HR | ALL | 1ST | 13053024
| 456776 | 519064 | 7.5633 | 54.45 | 241 | 0 | 24-HR | ALL | 1ST | 13101024
| 456826 | 519064 | 7.1502 | 58.37 | 241 | 0 | 24-HR | ALL | 1ST | 13101024
| 456876 | 519064 | 8.5329 | 59.27 | 241 | 0 | 24-HR | ALL | 1ST | 13020624
| 456926 | 519064 | 9.9624 | 61.29 | 241 | 0 | 24-HR | ALL | 1ST | 13020624
| 456976 | 519064 | 11.2459 | 64.37 | 241 | 0 | 24-HR | ALL | 1ST | 13020624
| 457026 | 519064 | 12.2165 | 64.58 | 241 | 0 | 24-HR | ALL | 1ST | 13020624
| 457076 | 519064 | 12.9016 | 67.09 | 241 | 0 | 24-HR | ALL | 1ST | 13020624
| 457126 | 519064 | 13.2817 | 71.16 | 241 | 0 | 24-HR | ALL | 1ST | 13020624
| 457176 | 519064 | 13.1785 | 71.85 | 241 | 0 | 24-HR | ALL | 1ST | 13020624
| 457226 | 519064 | 12.7705 | 73.38 | 241 | 0 | 24-HR | ALL | 1ST | 13020624
| 457276 | 519064 | 12.2676 | 79.26 | 241 | 0 | 24-HR | ALL | 1ST | 13020624
| 457326 | 519064 | 11.455 | 82.59 | 241 | 0 | 24-HR | ALL | 1ST | 13020624
| 457376 | 519064 | 10.5462 | 86.91 | 241 | 0 | 24-HR | ALL | 1ST | 13020624
| 457426 | 519064 | 9.7901 | 96.26 | 241 | 0 | 24-HR | ALL | 1ST | 13020624
| 457476 | 519064 | 9.4042 | 105.89 | 241 | 0 | 24-HR | ALL | 1ST | 13052324
| 457526 | 519064 | 9.0569 | 112.95 | 241 | 0 | 24-HR | ALL | 1ST | 13101024
| 457576 | 519064 | 8.8024 | 119.63 | 241 | 0 | 24-HR | ALL | 1ST | 13101024
| 457626 | 519064 | 8.3792 | 127.34 | 241 | 0 | 24-HR | ALL | 1ST | 13101024
| 457676 | 519064 | 7.7898 | 135.34 | 241 | 0 | 24-HR | ALL | 1ST | 13101024
| 457726 | 519064 | 7.0652 | 142.8 | 241 | 0 | 24-HR | ALL | 1ST | 13101024
| 457776 | 519064 | 6.9378 | 147.54 | 241 | 0 | 24-HR | ALL | 1ST | 13113024
| 457826 | 519064 | 6.7817 | 149.71 | 241 | 0 | 24-HR | ALL | 1ST | 13113024
| 457876 | 519064 | 7.2166 | 149.01 | 241 | 0 | 24-HR | ALL | 1ST | 13062024
| 457926 | 519064 | 8.2674 | 148.66 | 241 | 0 | 24-HR | ALL | 1ST | 13062024
| 457976 | 519064 | 8.3671 | 147.21 | 241 | 0 | 24-HR | ALL | 1ST | 13062024
| 458026 | 519064 | 8.8161 | 147.63 | 239 | 0 | 24-HR | ALL | 1ST | 13062024
| 458076 | 519064 | 7.7458 | 145.88 | 239 | 0 | 24-HR | ALL | 1ST | 13062024
| 458126 | 519064 | 6.0193 | 141.84 | 239 | 0 | 24-HR | ALL | 1ST | 13061924
| 458176 | 519064 | 5.867 | 134.65 | 239 | 0 | 24-HR | ALL | 1ST | 13062424
| 458226 | 519064 | 6.0528 | 128.61 | 239 | 0 | 24-HR | ALL | 1ST | 13062424
| 458276 | 519064 | 6.285 | 127 | 239 | 0 | 24-HR | ALL | 1ST | 13062424
| 458326 | 519064 | 6.5741 | 129.58 | 239 | 0 | 24-HR | ALL | 1ST | 13062424
| 458376 | 519064 | 6.8187 | 131.58 | 237 | 0 | 24-HR | ALL | 1ST | 13062424
| 458426 | 519064 | 7.034 | 133.92 | 237 | 0 | 24-HR | ALL | 1ST | 13062424
| 458476 | 519064 | 7.1093 | 132.18 | 237 | 0 | 24-HR | ALL | 1ST | 13062424
| 458526 | 519064 | 7.1383 | 130.3 | 237 | 0 | 24-HR | ALL | 1ST | 13062424
| 458576 | 519064 | 7.1276 | 128.43 | 237 | 0 | 24-HR | ALL | 1ST | 13062424
| 458626 | 519064 | 7.1271 | 128.58 | 233 | 0 | 24-HR | ALL | 1ST | 13062424
| 458676 | 519064 | 7.1032 | 129.27 | 228 | 0 | 24-HR | ALL | 1ST | 13062424
| 458726 | 519064 | 7.0289 | 129.15 | 225 | 0 | 24-HR | ALL | 1ST | 13062424
| 458776 | 519064 | 6.9368 | 129.53 | 224 | 0 | 24-HR | ALL | 1ST | 13062424
| 458826 | 519064 | 6.7869 | 128.19 | 217 | 0 | 24-HR | ALL | 1ST | 13062424
| 458876 | 519064 | 6.6456 | 128.29 | 214 | 0 | 24-HR | ALL | 1ST | 13062424
| 458926 | 519064 | 6.4716 | 127.41 | 211 | 0 | 24-HR | ALL | 1ST | 13062424
| 458976 | 519064 | 6.3252 | 129.09 | 209 | 0 | 24-HR | ALL | 1ST | 13062424
| 453976 | 519114 | 6.6206 | 16 | 18 | 0 | 24-HR | ALL | 1ST | 13031024
| 454026 | 519114 | 6.8122 | 16.82 | 19 | 0 | 24-HR | ALL | 1ST | 13031024
| 454076 | 519114 | 6.9565 | 16.68 | 20 | 0 | 24-HR | ALL | 1ST | 13031024
| 454126 | 519114 | 7.0676 | 16.15 | 21 | 0 | 24-HR | ALL | 1ST | 13031024
| 454176 | 519114 | 7.2478 | 17.61 | 21 | 0 | 24-HR | ALL | 1ST | 13031024
| 454226 | 519114 | 7.3321 | 17.36 | 20 | 0 | 24-HR | ALL | 1ST | 13031024
| 454276 | 519114 | 7.4846 | 19 | 21 | 0 | 24-HR | ALL | 1ST | 13031024
| 454326 | 519114 | 7.5376 | 19.09 | 23 | 0 | 24-HR | ALL | 1ST | 13031024
| 454376 | 519114 | 7.5575 | 19.12 | 24 | 0 | 24-HR | ALL | 1ST | 13031024
| 454426 | 519114 | 7.5901 | 20 | 24 | 0 | 24-HR | ALL | 1ST | 13031024
| 454476 | 519114 | 7.5757 | 20.7 | 25 | 0 | 24-HR | ALL | 1ST | 13031024
| 454526 | 519114 | 7.5092 | 21.36 | 29 | 0 | 24-HR | ALL | 1ST | 13031024
| 454576 | 519114 | 7.3713 | 22.12 | 29 | 0 | 24-HR | ALL | 1ST | 13031024
| 454626 | 519114 | 7.1787 | 21.39 | 30 | 0 | 24-HR | ALL | 1ST | 13031024
| 454676 | 519114 | 6.9159 | 20.8 | 29 | 0 | 24-HR | ALL | 1ST | 13031024
| 454726 | 519114 | 6.5938 | 20.13 | 29 | 0 | 24-HR | ALL | 1ST | 13031024
| 454776 | 519114 | 6.5779 | 20.94 | 240 | 0 | 24-HR | ALL | 1ST | 13101424
| 454826 | 519114 | 7.2014 | 22.24 | 240 | 0 | 24-HR | ALL | 1ST | 13101424
| 454876 | 519114 | 7.8285 | 22.09 | 240 | 0 | 24-HR | ALL | 1ST | 13101424
| 454926 | 519114 | 8.4395 | 21 | 240 | 0 | 24-HR | ALL | 1ST | 13101424
| 454976 | 519114 | 9.0546 | 22 | 240 | 0 | 24-HR | ALL | 1ST | 13101424
| 455026 | 519114 | 9.6178 | 22 | 240 | 0 | 24-HR | ALL | 1ST | 13101424
| 455076 | 519114 | 10.1266 | 22.73 | 241 | 0 | 24-HR | ALL | 1ST | 13101424
| 455126 | 519114 | 10.5386 | 23 | 241 | 0 | 24-HR | ALL | 1ST | 13101424
| 455176 | 519114 | 10.8428 | 23.15 | 241 | 0 | 24-HR | ALL | 1ST | 13101424
| 455226 | 519114 | 10.9786 | 24.09 | 241 | 0 | 24-HR | ALL | 1ST | 13101424
| 455276 | 519114 | 10.9679 | 25 | 241 | 0 | 24-HR | ALL | 1ST | 13101424
| 455326 | 519114 | 10.7955 | 26 | 241 | 0 | 24-HR | ALL | 1ST | 13101424
| 455376 | 519114 | 10.4913 | 26.09 | 241 | 0 | 24-HR | ALL | 1ST | 13101424
| 455426 | 519114 | 10.0257 | 26.12 | 241 | 0 | 24-HR | ALL | 1ST | 13101424
| 455476 | 519114 | 9.3752 | 27 | 241 | 0 | 24-HR | ALL | 1ST | 13101424
| 455526 | 519114 | 8.578 | 28.43 | 241 | 0 | 24-HR | ALL | 1ST | 13101424
| 455576 | 519114 | 8.9385 | 31.56 | 241 | 0 | 24-HR | ALL | 1ST | 13101124
| 455626 | 519114 | 10.542 | 32.97 | 241 | 0 | 24-HR | ALL | 1ST | 13101124
| 455676 | 519114 | 12.497 | 30.57 | 241 | 0 | 24-HR | ALL | 1ST | 13101124
| 455726 | 519114 | 14.4744 | 29.36 | 241 | 0 | 24-HR | ALL | 1ST | 13101124
| 455776 | 519114 | 16.3019 | 30 | 241 | 0 | 24-HR | ALL | 1ST | 13101124
| 455826 | 519114 | 18.0379 | 30.09 | 241 | 0 | 24-HR | ALL | 1ST | 13101124
| 455876 | 519114 | 19.4589 | 30.8 | 241 | 0 | 24-HR | ALL | 1ST | 13101124
| 455926 | 519114 | 20.4359 | 32 | 241 | 0 | 24-HR | ALL | 1ST | 13101124
| 455976 | 519114 | 20.8592 | 33.43 | 241 | 0 | 24-HR | ALL | 1ST | 13101124
| 456026 | 519114 | 20.5613 | 36.48 | 241 | 0 | 24-HR | ALL | 1ST | 13101124
| 456076 | 519114 | 19.6237 | 39.12 | 241 | 0 | 24-HR | ALL | 1ST | 13101124
| 456126 | 519114 | 18.1298 | 39.12 | 241 | 0 | 24-HR | ALL | 1ST | 13101124
| 456176 | 519114 | 16.068 | 39.48 | 241 | 0 | 24-HR | ALL | 1ST | 13101124
| 456226 | 519114 | 13.6241 | 40.13 | 241 | 0 | 24-HR | ALL | 1ST | 13101124
| 456276 | 519114 | 11.0299 | 40.86 | 241 | 0 | 24-HR | ALL | 1ST | 13101124
| 456326 | 519114 | 8.9513 | 41.04 | 241 | 0 | 24-HR | ALL | 1ST | 13101324
| 456376 | 519114 | 9.4397 | 40.27 | 241 | 0 | 24-HR | ALL | 1ST | 13101024
| 456426 | 519114 | 9.7837 | 42.51 | 241 | 0 | 24-HR | ALL | 1ST | 13101024
| 456476 | 519114 | 9.8886 | 43.56 | 241 | 0 | 24-HR | ALL | 1ST | 13101024
| 456526 | 519114 | 9.7738 | 44.18 | 241 | 0 | 24-HR | ALL | 1ST | 13101024
| 456576 | 519114 | 9.7675 | 46.24 | 241 | 0 | 24-HR | ALL | 1ST | 13053024
| 456626 | 519114 | 9.5985 | 48.56 | 241 | 0 | 24-HR | ALL | 1ST | 13053024
| 456676 | 519114 | 9.1145 | 49.12 | 241 | 0 | 24-HR | ALL | 1ST | 13053024
| 456726 | 519114 | 8.3638 | 49.73 | 241 | 0 | 24-HR | ALL | 1ST | 13053024
| 456776 | 519114 | 7.6801 | 51.13 | 241 | 0 | 24-HR | ALL | 1ST | 13101024
| 456826 | 519114 | 7.5515 | 52.52 | 241 | 0 | 24-HR | ALL | 1ST | 13020624
| 456876 | 519114 | 9.0622 | 54.8 | 241 | 0 | 24-HR | ALL | 1ST | 13020624
| 456926 | 519114 | 10.4865 | 59.24 | 241 | 0 | 24-HR | ALL | 1ST | 13020624
| 456976 | 519114 | 11.6539 | 59.4 | 241 | 0 | 24-HR | ALL | 1ST | 13020624
| 457026 | 519114 | 12.5061 | 60.37 | 241 | 0 | 24-HR | ALL | 1ST | 13020624
| 457076 | 519114 | 12.9985 | 62.09 | 241 | 0 | 24-HR | ALL | 1ST | 13020624
| 457126 | 519114 | 13.1527 | 65.39 | 241 | 0 | 24-HR | ALL | 1ST | 13020624
| 457176 | 519114 | 12.8555 | 66.33 | 241 | 0 | 24-HR | ALL | 1ST | 13020624
| 457226 | 519114 | 12.2445 | 67.46 | 241 | 0 | 24-HR | ALL | 1ST | 13020624
| 457276 | 519114 | 11.4666 | 70.79 | 241 | 0 | 24-HR | ALL | 1ST | 13020624
| 457326 | 519114 | 10.4973 | 73.26 | 241 | 0 | 24-HR | ALL | 1ST | 13020624
| 457376 | 519114 | 9.8028 | 77.15 | 241 | 0 | 24-HR | ALL | 1ST | 13052324
| 457426 | 519114 | 9.5458 | 83.9 | 241 | 0 | 24-HR | ALL | 1ST | 13052324
| 457476 | 519114 | 9.2093 | 94 | 241 | 0 | 24-HR | ALL | 1ST | 13052324
| 457526 | 519114 | 8.7563 | 103.58 | 241 | 0 | 24-HR | ALL | 1ST | 13052324
| 457576 | 519114 | 8.293 | 107.94 | 241 | 0 | 24-HR | ALL | 1ST | 13101024
| 457626 | 519114 | 7.7874 | 114.95 | 241 | 0 | 24-HR | ALL | 1ST | 13101024
| 457676 | 519114 | 7.1601 | 122.99 | 241 | 0 | 24-HR | ALL | 1ST | 13101024
| 457726 | 519114 | 6.5389 | 133.75 | 241 | 0 | 24-HR | ALL | 1ST | 13113024
| 457776 | 519114 | 6.7469 | 143.19 | 241 | 0 | 24-HR | ALL | 1ST | 13113024
| 457826 | 519114 | 8.0422 | 150.32 | 241 | 0 | 24-HR | ALL | 1ST | 13062024
| 457876 | 519114 | 9.6072 | 150.76 | 241 | 0 | 24-HR | ALL | 1ST | 13062024
| 457926 | 519114 | 10.5504 | 150.88 | 239 | 0 | 24-HR | ALL | 1ST | 13062024
| 457976 | 519114 | 11.1054 | 151.44 | 239 | 0 | 24-HR | ALL | 1ST | 13062024
| 458026 | 519114 | 10.7807 | 151.68 | 239 | 0 | 24-HR | ALL | 1ST | 13062024
| 458076 | 519114 | 8.3463 | 146.91 | 239 | 0 | 24-HR | ALL | 1ST | 13061924
| 458126 | 519114 | 6.3146 | 140.67 | 239 | 0 | 24-HR | ALL | 1ST | 13062424
| 458176 | 519114 | 6.4715 | 133.03 | 239 | 0 | 24-HR | ALL | 1ST | 13062424
| 458226 | 519114 | 6.6447 | 128.61 | 239 | 0 | 24-HR | ALL | 1ST | 13062424
| 458276 | 519114 | 6.8085 | 125.8 | 239 | 0 | 24-HR | ALL | 1ST | 13062424
| 458326 | 519114 | 6.9882 | 125.4 | 239 | 0 | 24-HR | ALL | 1ST | 13062424
| 458376 | 519114 | 7.1786 | 127.06 | 237 | 0 | 24-HR | ALL | 1ST | 13062424
| 458426 | 519114 | 7.4193 | 132.2 | 237 | 0 | 24-HR | ALL | 1ST | 13062424
| 458476 | 519114 | 7.4964 | 132.97 | 237 | 0 | 24-HR | ALL | 1ST | 13062424
| 458526 | 519114 | 7.4451 | 130.57 | 237 | 0 | 24-HR | ALL | 1ST | 13062424
| 458576 | 519114 | 7.3271 | 127 | 237 | 0 | 24-HR | ALL | 1ST | 13062424
| 458626 | 519114 | 7.2022 | 124.34 | 235 | 0 | 24-HR | ALL | 1ST | 13062424
| 458676 | 519114 | 7.1084 | 124.18 | 233 | 0 | 24-HR | ALL | 1ST | 13062424
| 458726 | 519114 | 7.0117 | 125.17 | 227 | 0 | 24-HR | ALL | 1ST | 13062424
| 458776 | 519114 | 6.8903 | 126.22 | 225 | 0 | 24-HR | ALL | 1ST | 13062424
| 458826 | 519114 | 6.6965 | 124.55 | 220 | 0 | 24-HR | ALL | 1ST | 13062424
| 458876 | 519114 | 6.504 | 123.56 | 214 | 0 | 24-HR | ALL | 1ST | 13062424
| 458926 | 519114 | 6.2999 | 122.37 | 213 | 0 | 24-HR | ALL | 1ST | 13062424
| 458976 | 519114 | 6.117 | 123.06 | 209 | 0 | 24-HR | ALL | 1ST | 13062424
| 453976 | 519164 | 6.3566 | 15.47 | 17 | 0 | 24-HR | ALL | 1ST | 13031024
| 454026 | 519164 | 6.5752 | 16.7 | 18 | 0 | 24-HR | ALL | 1ST | 13031024
| 454076 | 519164 | 6.7461 | 16.83 | 19 | 0 | 24-HR | ALL | 1ST | 13031024
| 454126 | 519164 | 6.909 | 17.03 | 19 | 0 | 24-HR | ALL | 1ST | 13031024
| 454176 | 519164 | 7.0757 | 17.62 | 20 | 0 | 24-HR | ALL | 1ST | 13031024
| 454226 | 519164 | 7.104 | 15.46 | 21 | 0 | 24-HR | ALL | 1ST | 13031024
| 454276 | 519164 | 7.3261 | 18.03 | 21 | 0 | 24-HR | ALL | 1ST | 13031024
| 454326 | 519164 | 7.4391 | 18.62 | 23 | 0 | 24-HR | ALL | 1ST | 13031024
| 454376 | 519164 | 7.4273 | 17.26 | 23 | 0 | 24-HR | ALL | 1ST | 13031024
| 454426 | 519164 | 7.5164 | 18.5 | 23 | 0 | 24-HR | ALL | 1ST | 13031024
| 454476 | 519164 | 7.6075 | 20.32 | 23 | 0 | 24-HR | ALL | 1ST | 13031024
| 454526 | 519164 | 7.5408 | 20.09 | 25 | 0 | 24-HR | ALL | 1ST | 13031024
| 454576 | 519164 | 7.4081 | 19.47 | 27 | 0 | 24-HR | ALL | 1ST | 13031024
| 454626 | 519164 | 7.3354 | 20.7 | 28 | 0 | 24-HR | ALL | 1ST | 13031024
| 454676 | 519164 | 7.094 | 20 | 29 | 0 | 24-HR | ALL | 1ST | 13031024
| 454726 | 519164 | 6.8278 | 19.56 | 29 | 0 | 24-HR | ALL | 1ST | 13031024
| 454776 | 519164 | 6.5841 | 20.38 | 239 | 0 | 24-HR | ALL | 1ST | 13031024
| 454826 | 519164 | 6.5386 | 20.82 | 240 | 0 | 24-HR | ALL | 1ST | 13101424
| 454876 | 519164 | 7.1888 | 22 | 240 | 0 | 24-HR | ALL | 1ST | 13101424
| 454926 | 519164 | 7.8399 | 22 | 240 | 0 | 24-HR | ALL | 1ST | 13101424
| 454976 | 519164 | 8.4885 | 21.8 | 240 | 0 | 24-HR | ALL | 1ST | 13101424
| 455026 | 519164 | 9.1152 | 22 | 240 | 0 | 24-HR | ALL | 1ST | 13101424
| 455076 | 519164 | 9.701 | 22.32 | 241 | 0 | 24-HR | ALL | 1ST | 13101424
| 455126 | 519164 | 10.2196 | 23 | 241 | 0 | 24-HR | ALL | 1ST | 13101424
| 455176 | 519164 | 10.6466 | 23 | 241 | 0 | 24-HR | ALL | 1ST | 13101424
| 455226 | 519164 | 10.9551 | 22.62 | 241 | 0 | 24-HR | ALL | 1ST | 13101424
| 455276 | 519164 | 11.0739 | 24.02 | 241 | 0 | 24-HR | ALL | 1ST | 13101424
| 455326 | 519164 | 11.0321 | 24.98 | 241 | 0 | 24-HR | ALL | 1ST | 13101424
| 455376 | 519164 | 10.878 | 24.46 | 241 | 0 | 24-HR | ALL | 1ST | 13101424
| 455426 | 519164 | 10.5018 | 24.82 | 241 | 0 | 24-HR | ALL | 1ST | 13101424
| 455476 | 519164 | 9.9068 | 26.47 | 241 | 0 | 24-HR | ALL | 1ST | 13101424
| 455526 | 519164 | 9.1565 | 28.39 | 241 | 0 | 24-HR | ALL | 1ST | 13101424
| 455576 | 519164 | 8.402 | 31.17 | 241 | 0 | 24-HR | ALL | 1ST | 13071924
| 455626 | 519164 | 9.7009 | 30.87 | 241 | 0 | 24-HR | ALL | 1ST | 13101124
| 455676 | 519164 | 11.6603 | 28.76 | 241 | 0 | 24-HR | ALL | 1ST | 13101124
| 455726 | 519164 | 13.7102 | 27.46 | 241 | 0 | 24-HR | ALL | 1ST | 13101124
| 455776 | 519164 | 15.6881 | 27.46 | 241 | 0 | 24-HR | ALL | 1ST | 13101124
| 455826 | 519164 | 17.4812 | 28.53 | 241 | 0 | 24-HR | ALL | 1ST | 13101124
| 455876 | 519164 | 19.0588 | 29.53 | 241 | 0 | 24-HR | ALL | 1ST | 13101124
| 455926 | 519164 | 20.1453 | 32 | 241 | 0 | 24-HR | ALL | 1ST | 13101124
| 455976 | 519164 | 20.8733 | 32.32 | 241 | 0 | 24-HR | ALL | 1ST | 13101124
| 456026 | 519164 | 20.8164 | 34.53 | 241 | 0 | 24-HR | ALL | 1ST | 13101124
| 456076 | 519164 | 20.0652 | 36.47 | 241 | 0 | 24-HR | ALL | 1ST | 13101124
| 456126 | 519164 | 18.6521 | 37.29 | 241 | 0 | 24-HR | ALL | 1ST | 13101124
| 456176 | 519164 | 16.6259 | 37.82 | 241 | 0 | 24-HR | ALL | 1ST | 13101124
| 456226 | 519164 | 14.1332 | 38.93 | 241 | 0 | 24-HR | ALL | 1ST | 13101124
| 456276 | 519164 | 11.4643 | 39.46 | 241 | 0 | 24-HR | ALL | 1ST | 13101124
| 456326 | 519164 | 8.8864 | 40 | 241 | 0 | 24-HR | ALL | 1ST | 13101324
| 456376 | 519164 | 9.5602 | 41.1 | 241 | 0 | 24-HR | ALL | 1ST | 13101024
| 456426 | 519164 | 9.9637 | 41.86 | 241 | 0 | 24-HR | ALL | 1ST | 13101024
| 456476 | 519164 | 10.1066 | 41.46 | 241 | 0 | 24-HR | ALL | 1ST | 13101024
| 456526 | 519164 | 10.0215 | 40.94 | 241 | 0 | 24-HR | ALL | 1ST | 13052924
| 456576 | 519164 | 9.9828 | 42.99 | 241 | 0 | 24-HR | ALL | 1ST | 13053024
| 456626 | 519164 | 9.753 | 45.29 | 241 | 0 | 24-HR | ALL | 1ST | 13053024
| 456676 | 519164 | 9.1946 | 47.91 | 241 | 0 | 24-HR | ALL | 1ST | 13053024
| 456726 | 519164 | 8.3557 | 47.22 | 241 | 0 | 24-HR | ALL | 1ST | 13053024
| 456776 | 519164 | 7.7994 | 47.15 | 241 | 0 | 24-HR | ALL | 1ST | 13101024
| 456826 | 519164 | 8.0718 | 45.87 | 241 | 0 | 24-HR | ALL | 1ST | 13020624
| 456876 | 519164 | 9.5679 | 48.76 | 241 | 0 | 24-HR | ALL | 1ST | 13020624
| 456926 | 519164 | 10.9337 | 53.73 | 241 | 0 | 24-HR | ALL | 1ST | 13020624
| 456976 | 519164 | 11.9907 | 54.38 | 241 | 0 | 24-HR | ALL | 1ST | 13020624
| 457026 | 519164 | 12.6806 | 55.61 | 241 | 0 | 24-HR | ALL | 1ST | 13020624
| 457076 | 519164 | 12.9883 | 58.08 | 241 | 0 | 24-HR | ALL | 1ST | 13020624
| 457126 | 519164 | 12.8641 | 59.4 | 241 | 0 | 24-HR | ALL | 1ST | 13020624
| 457176 | 519164 | 12.3954 | 61.38 | 241 | 0 | 24-HR | ALL | 1ST | 13020624
| 457226 | 519164 | 11.5855 | 61.66 | 241 | 0 | 24-HR | ALL | 1ST | 13020624
| 457276 | 519164 | 10.5914 | 62.45 | 241 | 0 | 24-HR | ALL | 1ST | 13020624
| 457326 | 519164 | 10.0916 | 67.45 | 241 | 0 | 24-HR | ALL | 1ST | 13052324
| 457376 | 519164 | 9.819 | 71.26 | 241 | 0 | 24-HR | ALL | 1ST | 13052324
| 457426 | 519164 | 9.4154 | 75.48 | 241 | 0 | 24-HR | ALL | 1ST | 13052324
| 457476 | 519164 | 8.9307 | 82.32 | 241 | 0 | 24-HR | ALL | 1ST | 13052324
| 457526 | 519164 | 8.3805 | 90.57 | 241 | 0 | 24-HR | ALL | 1ST | 13052324
| 457576 | 519164 | 7.7626 | 97.85 | 241 | 0 | 24-HR | ALL | 1ST | 13052324
| 457626 | 519164 | 7.1074 | 104.14 | 241 | 0 | 24-HR | ALL | 1ST | 13052324
| 457676 | 519164 | 6.4621 | 112.63 | 241 | 0 | 24-HR | ALL | 1ST | 13052324
| 457726 | 519164 | 6.0513 | 123.82 | 241 | 0 | 24-HR | ALL | 1ST | 13113024
| 457776 | 519164 | 6.3007 | 135.68 | 241 | 0 | 24-HR | ALL | 1ST | 13113024
| 457826 | 519164 | 7.9258 | 146.56 | 241 | 0 | 24-HR | ALL | 1ST | 13062024
| 457876 | 519164 | 10.0609 | 149.37 | 241 | 0 | 24-HR | ALL | 1ST | 13062024
| 457926 | 519164 | 10.4047 | 149.75 | 239 | 0 | 24-HR | ALL | 1ST | 13062024
| 457976 | 519164 | 10.4456 | 150.82 | 239 | 0 | 24-HR | ALL | 1ST | 13062024
| 458026 | 519164 | 10.9768 | 151.38 | 238 | 0 | 24-HR | ALL | 1ST | 13061924
| 458076 | 519164 | 9.1218 | 146.53 | 238 | 0 | 24-HR | ALL | 1ST | 13061924
| 458126 | 519164 | 6.9677 | 138.32 | 239 | 0 | 24-HR | ALL | 1ST | 13062424
| 458176 | 519164 | 7.071 | 131.4 | 239 | 0 | 24-HR | ALL | 1ST | 13062424
| 458226 | 519164 | 7.2229 | 128.44 | 239 | 0 | 24-HR | ALL | 1ST | 13062424
| 458276 | 519164 | 7.3203 | 125.44 | 239 | 0 | 24-HR | ALL | 1ST | 13062424
| 458326 | 519164 | 7.3958 | 123.44 | 239 | 0 | 24-HR | ALL | 1ST | 13062424
| 458376 | 519164 | 7.4659 | 122.91 | 237 | 0 | 24-HR | ALL | 1ST | 13062424
| 458426 | 519164 | 7.629 | 127.18 | 237 | 0 | 24-HR | ALL | 1ST | 13062424
| 458476 | 519164 | 7.6511 | 128.25 | 237 | 0 | 24-HR | ALL | 1ST | 13062424
| 458526 | 519164 | 7.5159 | 125.19 | 237 | 0 | 24-HR | ALL | 1ST | 13062424
| 458576 | 519164 | 7.3475 | 121.95 | 237 | 0 | 24-HR | ALL | 1ST | 13062424
| 458626 | 519164 | 7.1726 | 119.34 | 237 | 0 | 24-HR | ALL | 1ST | 13062424
| 458676 | 519164 | 7.0157 | 118.37 | 235 | 0 | 24-HR | ALL | 1ST | 13062424
| 458726 | 519164 | 6.8635 | 118.55 | 231 | 0 | 24-HR | ALL | 1ST | 13062424
| 458776 | 519164 | 6.7325 | 120.81 | 225 | 0 | 24-HR | ALL | 1ST | 13062424
| 458826 | 519164 | 6.5399 | 120.75 | 222 | 0 | 24-HR | ALL | 1ST | 13062424
| 458876 | 519164 | 6.3385 | 120.75 | 214 | 0 | 24-HR | ALL | 1ST | 13062424
| 458926 | 519164 | 6.1258 | 120.41 | 212 | 0 | 24-HR | ALL | 1ST | 13062424
| 458976 | 519164 | 5.8872 | 118.22 | 211 | 0 | 24-HR | ALL | 1ST | 13062424
| 453976 | 519214 | 6.0599 | 14.82 | 18 | 0 | 24-HR | ALL | 1ST | 13031024
| 454026 | 519214 | 6.2741 | 15.79 | 19 | 0 | 24-HR | ALL | 1ST | 13031024
| 454076 | 519214 | 6.4465 | 15.71 | 19 | 0 | 24-HR | ALL | 1ST | 13031024
| 454126 | 519214 | 6.6184 | 15.79 | 18 | 0 | 24-HR | ALL | 1ST | 13031024
| 454176 | 519214 | 6.7817 | 15.94 | 21 | 0 | 24-HR | ALL | 1ST | 13031024
| 454226 | 519214 | 6.9547 | 16.57 | 21 | 0 | 24-HR | ALL | 1ST | 13031024
| 454276 | 519214 | 7.2378 | 19.79 | 19.79 | 0 | 24-HR | ALL | 1ST | 13031024
| 454326 | 519214 | 7.3221 | 19.09 | 23 | 0 | 24-HR | ALL | 1ST | 13031024
| 454376 | 519214 | 7.2725 | 16.2 | 23 | 0 | 24-HR | ALL | 1ST | 13031024
| 454426 | 519214 | 7.3643 | 16.82 | 23 | 0 | 24-HR | ALL | 1ST | 13031024
| 454476 | 519214 | 7.4926 | 18.7 | 24 | 0 | 24-HR | ALL | 1ST | 13031024
| 454526 | 519214 | 7.4982 | 19 | 24 | 0 | 24-HR | ALL | 1ST | 13031024
| 454576 | 519214 | 7.5661 | 21.03 | 23 | 0 | 24-HR | ALL | 1ST | 13031024
| 454626 | 519214 | 7.471 | 21.3 | 22 | 0 | 24-HR | ALL | 1ST | 13031024
| 454676 | 519214 | 7.2497 | 19.92 | 22 | 0 | 24-HR | ALL | 1ST | 13031024
| 454726 | 519214 | 7.0458 | 19.8 | 21 | 0 | 24-HR | ALL | 1ST | 13031024
| 454776 | 519214 | 6.8457 | 20.55 | 20.55 | 0 | 24-HR | ALL | 1ST | 13031024
| 454826 | 519214 | 6.5125 | 19.79 | 240 | 0 | 24-HR | ALL | 1ST | 13031024
| 454876 | 519214 | 6.4766 | 20.58 | 240 | 0 | 24-HR | ALL | 1ST | 13101424
| 454926 | 519214 | 7.135 | 20.64 | 240 | 0 | 24-HR | ALL | 1ST | 13101424
| 454976 | 519214 | 7.7819 | 20.15 | 240 | 0 | 24-HR | ALL | 1ST | 13101424
| 455026 | 519214 | 8.4809 | 20.79 | 240 | 0 | 24-HR | ALL | 1ST | 13101424
| 455076 | 519214 | 9.1282 | 20.79 | 241 | 0 | 24-HR | ALL | 1ST | 13101424
| 455126 | 519214 | 9.7589 | 21.79 | 241 | 0 | 24-HR | ALL | 1ST | 13101424
| 455176 | 519214 | 10.2933 | 22.03 | 241 | 0 | 24-HR | ALL | 1ST | 13101424
| 455226 | 519214 | 10.7312 | 23 | 241 | 0 | 24-HR | ALL | 1ST | 13101424
| 455276 | 519214 | 10.9943 | 23.92 | 241 | 0 | 24-HR | ALL | 1ST | 13101424
| 455326 | 519214 | 11.1514 | 23.56 | 241 | 0 | 24-HR | ALL | 1ST | 13101424
| 455376 | 519214 | 11.1416 | 22.79 | 241 | 0 | 24-HR | ALL | 1ST | 13101424
| 455426 | 519214 | 10.9015 | 23.29 | 241 | 0 | 24-HR | ALL | 1ST | 13101424
| 455476 | 519214 | 10.3995 | 25.06 | 241 | 0 | 24-HR | ALL | 1ST | 13101424
| 455526 | 519214 | 9.6864 | 28.46 | 241 | 0 | 24-HR | ALL | 1ST | 13101424
| 455576 | 519214 | 8.9745 | 28.5 | 241 | 0 | 24-HR | ALL | 1ST | 13071924
| 455626 | 519214 | 8.9191 | 27.34 | 241 | 0 | 24-HR | ALL | 1ST | 13101124
| 455676 | 519214 | 10.778 | 26.72 | 241 | 0 | 24-HR | ALL | 1ST | 13101124
| 455726 | 519214 | 12.7444 | 26.64 | 241 | 0 | 24-HR | ALL | 1ST | 13101124
| 455776 | 519214 | 14.7655 | 26.79 | 241 | 0 | 24-HR | ALL | 1ST | 13101124
| 455826 | 519214 | 16.7056 | 27.48 | 241 | 0 | 24-HR | ALL | 1ST | 13101124
| 455876 | 519214 | 18.4822 | 28.07 | 241 | 0 | 24-HR | ALL | 1ST | 13101124
| 455926 | 519214 | 19.767 | 30.58 | 241 | 0 | 24-HR | ALL | 1ST | 13101124
| 455976 | 519214 | 20.6851 | 31.42 | 241 | 0 | 24-HR | ALL | 1ST | 13101124
| 456026 | 519214 | 20.9225 | 32.58 | 241 | 0 | 24-HR | ALL | 1ST | 13101124
| 456076 | 519214 | 20.4827 | 32.37 | 241 | 0 | 24-HR | ALL | 1ST | 13101124
| 456126 | 519214 | 19.191 | 33.27 | 241 | 0 | 24-HR | ALL | 1ST | 13101124
| 456176 | 519214 | 17.1816 | 34.58 | 241 | 0 | 24-HR | ALL | 1ST | 13101124
| 456226 | 519214 | 14.6412 | 36.41 | 241 | 0 | 24-HR | ALL | 1ST | 13101124
| 456276 | 519214 | 11.8374 | 38.63 | 241 | 0 | 24-HR | ALL | 1ST | 13101124
| 456326 | 519214 | 9.0819 | 40.15 | 241 | 0 | 24-HR | ALL | 1ST | 13101124
| 456376 | 519214 | 9.65 | 41.78 | 241 | 0 | 24-HR | ALL | 1ST | 13101024
| 456426 | 519214 | 10.1229 | 40.88 | 241 | 0 | 24-HR | ALL | 1ST | 13101024
| 456476 | 519214 | 10.299 | 39.79 | 241 | 0 | 24-HR | ALL | 1ST | 13101024
| 456526 | 519214 | 10.2478 | 39.78 | 241 | 0 | 24-HR | ALL | 1ST | 13052924
| 456576 | 519214 | 10.1952 | 40.13 | 241 | 0 | 24-HR | ALL | 1ST | 13053024
| 456626 | 519214 | 9.903 | 41.02 | 241 | 0 | 24-HR | ALL | 1ST | 13053024
| 456676 | 519214 | 9.2523 | 43.37 | 241 | 0 | 24-HR | ALL | 1ST | 13053024
| 456726 | 519214 | 8.3852 | 43.37 | 241 | 0 | 24-HR | ALL | 1ST | 13101024
| 456776 | 519214 | 7.9349 | 42.15 | 241 | 0 | 24-HR | ALL | 1ST | 13101024
| 456826 | 519214 | 8.5867 | 41.82 | 241 | 0 | 24-HR | ALL | 1ST | 13020624
| 456876 | 519214 | 10.0546 | 43.89 | 241 | 0 | 24-HR | ALL | 1ST | 13020624
| 456926 | 519214 | 11.2986 | 47.38 | 241 | 0 | 24-HR | ALL | 1ST | 13020624
| 456976 | 519214 | 12.2173 | 49.22 | 241 | 0 | 24-HR | ALL | 1ST | 13020624
| 457026 | 519214 | 12.7598 | 52.61 | 241 | 0 | 24-HR | ALL | 1ST | 13020624
| 457076 | 519214 | 12.8523 | 55.08 | 241 | 0 | 24-HR | ALL | 1ST | 13020624
| 457126 | 519214 | 12.4823 | 55.38 | 241 | 0 | 24-HR | ALL | 1ST | 13020624
| 457176 | 519214 | 11.7711 | 55.79 | 241 | 0 | 24-HR | ALL | 1ST | 13020624
| 457226 | 519214 | 10.8244 | 56.87 | 241 | 0 | 24-HR | ALL | 1ST | 13020624
| 457276 | 519214 | 10.3971 | 59.85 | 241 | 0 | 24-HR | ALL | 1ST | 13052324
| 457326 | 519214 | 10.1431 | 62.48 | 241 | 0 | 24-HR | ALL | 1ST | 13052324
| 457376 | 519214 | 9.7412 | 66.17 | 241 | 0 | 24-HR | ALL | 1ST | 13052324
| 457426 | 519214 | 9.2232 | 70.18 | 241 | 0 | 24-HR | ALL | 1ST | 13052324
| 457476 | 519214 | 8.6111 | 72.74 | 241 | 0 | 24-HR | ALL | 1ST | 13052324
| 457526 | 519214 | 7.9852 | 80.53 | 241 | 0 | 24-HR | ALL | 1ST | 13052324
| 457576 | 519214 | 7.3366 | 88.43 | 241 | 0 | 24-HR | ALL | 1ST | 13052324
| 457626 | 519214 | 6.6738 | 94 | 241 | 0 | 24-HR | ALL | 1ST | 13052324
| 457676 | 519214 | 6.0406 | 100.54 | 241 | 0 | 24-HR | ALL | 1ST | 13052324
| 457726 | 519214 | 5.5554 | 113.14 | 241 | 0 | 24-HR | ALL | 1ST | 13100924
| 457776 | 519214 | 5.6379 | 125.09 | 241 | 0 | 24-HR | ALL | 1ST | 13113024
| 457826 | 519214 | 5.6604 | 137.13 | 241 | 0 | 24-HR | ALL | 1ST | 13113024
| 457876 | 519214 | 7.7392 | 144.05 | 241 | 0 | 24-HR | ALL | 1ST | 13062024
| 457926 | 519214 | 8.4587 | 146.57 | 239 | 0 | 24-HR | ALL | 1ST | 13061924
| 457976 | 519214 | 10.2011 | 148.8 | 239 | 0 | 24-HR | ALL | 1ST | 13061924
| 458026 | 519214 | 11.2084 | 149.76 | 237 | 0 | 24-HR | ALL | 1ST | 13061924
| 458076 | 519214 | 9.7599 | 146.85 | 237 | 0 | 24-HR | ALL | 1ST | 13061924
| 458126 | 519214 | 7.7008 | 139.11 | 239 | 0 | 24-HR | ALL | 1ST | 13062424
| 458176 | 519214 | 7.6563 | 130.35 | 239 | 0 | 24-HR | ALL | 1ST | 13062424
| 458226 | 519214 | 7.7086 | 126.61 | 239 | 0 | 24-HR | ALL | 1ST | 13062424
| 458276 | 519214 | 7.7598 | 124.56 | 239 | 0 | 24-HR | ALL | 1ST | 13062424
| 458326 | 519214 | 7.741 | 121.96 | 239 | 0 | 24-HR | ALL | 1ST | 13062424
| 458376 | 519214 | 7.6988 | 120.09 | 237 | 0 | 24-HR | ALL | 1ST | 13062424
| 458426 | 519214 | 7.7095 | 121.37 | 237 | 0 | 24-HR | ALL | 1ST | 13062424
| 458476 | 519214 | 7.6375 | 121.34 | 237 | 0 | 24-HR | ALL | 1ST | 13062424
| 458526 | 519214 | 7.4713 | 119.19 | 237 | 0 | 24-HR | ALL | 1ST | 13062424
| 458576 | 519214 | 7.2756 | 116.79 | 237 | 0 | 24-HR | ALL | 1ST | 13062424
| 458626 | 519214 | 7.1 | 115.99 | 237 | 0 | 24-HR | ALL | 1ST | 13062424
| 458676 | 519214 | 6.9046 | 115.09 | 237 | 0 | 24-HR | ALL | 1ST | 13062424
| 458726 | 519214 | 6.6928 | 114 | 233 | 0 | 24-HR | ALL | 1ST | 13062424
| 458776 | 519214 | 6.5122 | 115.18 | 227 | 0 | 24-HR | ALL | 1ST | 13062424
| 458826 | 519214 | 6.33 | 117 | 225 | 0 | 24-HR | ALL | 1ST | 13062424
| 458876 | 519214 | 6.1348 | 118.65 | 214 | 0 | 24-HR | ALL | 1ST | 13062424
| 458926 | 519214 | 5.9249 | 119.74 | 209 | 0 | 24-HR | ALL | 1ST | 13062424
| 458976 | 519214 | 5.6764 | 117.66 | 209 | 0 | 24-HR | ALL | 1ST | 13062424
| 453976 | 519264 | 6.2485 | 14 | 18 | 0 | 24-HR | ALL | 1ST | 13032524
| 454026 | 519264 | 6.1401 | 14.12 | 19 | 0 | 24-HR | ALL | 1ST | 13032524
| 454076 | 519264 | 6.1021 | 14.08 | 19 | 0 | 24-HR | ALL | 1ST | 13031024
| 454126 | 519264 | 6.2782 | 14.12 | 19 | 0 | 24-HR | ALL | 1ST | 13031024
| 454176 | 519264 | 6.4732 | 14.82 | 19 | 0 | 24-HR | ALL | 1ST | 13031024
| 454226 | 519264 | 6.7261 | 17.04 | 17.04 | 0 | 24-HR | ALL | 1ST | 13031024
| 454276 | 519264 | 6.8901 | 17.24 | 20 | 0 | 24-HR | ALL | 1ST | 13031024
| 454326 | 519264 | 7.0276 | 17.16 | 23 | 0 | 24-HR | ALL | 1ST | 13031024
| 454376 | 519264 | 7.0899 | 15.91 | 23 | 0 | 24-HR | ALL | 1ST | 13031024
| 454426 | 519264 | 7.1485 | 15.18 | 24 | 0 | 24-HR | ALL | 1ST | 13031024
| 454476 | 519264 | 7.3437 | 17.82 | 24 | 0 | 24-HR | ALL | 1ST | 13031024
| 454526 | 519264 | 7.3908 | 18.12 | 24 | 0 | 24-HR | ALL | 1ST | 13031024
| 454576 | 519264 | 7.4455 | 19.27 | 23 | 0 | 24-HR | ALL | 1ST | 13031024
| 454626 | 519264 | 7.4445 | 20.16 | 22 | 0 | 24-HR | ALL | 1ST | 13031024
| 454676 | 519264 | 7.2844 | 19.08 | 22 | 0 | 24-HR | ALL | 1ST | 13031024
| 454726 | 519264 | 7.1316 | 19 | 22 | 0 | 24-HR | ALL | 1ST | 13031024
| 454776 | 519264 | 6.9105 | 18.51 | 24 | 0 | 24-HR | ALL | 1ST | 13031024
| 454826 | 519264 | 6.6483 | 18.12 | 240 | 0 | 24-HR | ALL | 1ST | 13031024
| 454876 | 519264 | 6.3649 | 18.15 | 240 | 0 | 24-HR | ALL | 1ST | 13031024
| 454926 | 519264 | 6.3227 | 18.43 | 240 | 0 | 24-HR | ALL | 1ST | 13101424
| 454976 | 519264 | 7.0123 | 19.04 | 240 | 0 | 24-HR | ALL | 1ST | 13101424
| 455026 | 519264 | 7.6993 | 19.12 | 240 | 0 | 24-HR | ALL | 1ST | 13101424
| 455076 | 519264 | 8.4146 | 19.73 | 241 | 0 | 24-HR | ALL | 1ST | 13101424
| 455126 | 519264 | 9.1655 | 21.32 | 241 | 0 | 24-HR | ALL | 1ST | 13101424
| 455176 | 519264 | 9.798 | 22.03 | 241 | 0 | 24-HR | ALL | 1ST | 13101424
| 455226 | 519264 | 10.3477 | 23 | 241 | 0 | 24-HR | ALL | 1ST | 13101424
| 455276 | 519264 | 10.7734 | 23.08 | 241 | 0 | 24-HR | ALL | 1ST | 13101424
| 455326 | 519264 | 11.0602 | 21.97 | 241 | 0 | 24-HR | ALL | 1ST | 13101424
| 455376 | 519264 | 11.1693 | 21.73 | 241 | 0 | 24-HR | ALL | 1ST | 13101424
| 455426 | 519264 | 11.0848 | 22.44 | 241 | 0 | 24-HR | ALL | 1ST | 13101424
| 455476 | 519264 | 10.7494 | 24.23 | 241 | 0 | 24-HR | ALL | 1ST | 13101424
| 455526 | 519264 | 10.1549 | 27.47 | 241 | 0 | 24-HR | ALL | 1ST | 13101424
| 455576 | 519264 | 9.5562 | 24.88 | 241 | 0 | 24-HR | ALL | 1ST | 13101424
| 455626 | 519264 | 9.3803 | 25 | 241 | 0 | 24-HR | ALL | 1ST | 13071924
| 455676 | 519264 | 9.7863 | 25.09 | 241 | 0 | 24-HR | ALL | 1ST | 13101124
| 455726 | 519264 | 11.64 | 26.08 | 241 | 0 | 24-HR | ALL | 1ST | 13101124
| 455776 | 519264 | 13.712 | 26 | 241 | 0 | 24-HR | ALL | 1ST | 13101124
| 455826 | 519264 | 15.7863 | 26.09 | 241 | 0 | 24-HR | ALL | 1ST | 13101124
| 455876 | 519264 | 17.7519 | 26.12 | 241 | 0 | 24-HR | ALL | 1ST | 13101124
| 455926 | 519264 | 19.3314 | 27.24 | 241 | 0 | 24-HR | ALL | 1ST | 13101124
| 455976 | 519264 | 20.4737 | 28.03 | 241 | 0 | 24-HR | ALL | 1ST | 13101124
| 456026 | 519264 | 20.9104 | 29.56 | 241 | 0 | 24-HR | ALL | 1ST | 13101124
| 456076 | 519264 | 20.5893 | 30.86 | 241 | 0 | 24-HR | ALL | 1ST | 13101124
| 456126 | 519264 | 19.5213 | 30.82 | 241 | 0 | 24-HR | ALL | 1ST | 13101124
| 456176 | 519264 | 17.5997 | 32.12 | 241 | 0 | 24-HR | ALL | 1ST | 13101124
| 456226 | 519264 | 15.1011 | 33.23 | 241 | 0 | 24-HR | ALL | 1ST | 13101124
| 456276 | 519264 | 12.1774 | 37.17 | 241 | 0 | 24-HR | ALL | 1ST | 13101124
| 456326 | 519264 | 9.4027 | 36.41 | 241 | 0 | 24-HR | ALL | 1ST | 13101124
| 456376 | 519264 | 9.7775 | 38.34 | 241 | 0 | 24-HR | ALL | 1ST | 13101024
| 456426 | 519264 | 10.3112 | 37.28 | 241 | 0 | 24-HR | ALL | 1ST | 13101024
| 456476 | 519264 | 10.5187 | 38.12 | 241 | 0 | 24-HR | ALL | 1ST | 13052924
| 456526 | 519264 | 10.4708 | 37.22 | 241 | 0 | 24-HR | ALL | 1ST | 13052924
| 456576 | 519264 | 10.4201 | 35.63 | 241 | 0 | 24-HR | ALL | 1ST | 13053024
| 456626 | 519264 | 10.0603 | 36.05 | 241 | 0 | 24-HR | ALL | 1ST | 13053024
| 456676 | 519264 | 9.3146 | 37.49 | 241 | 0 | 24-HR | ALL | 1ST | 13053024
| 456726 | 519264 | 8.555 | 37.49 | 241 | 0 | 24-HR | ALL | 1ST | 13101024
| 456776 | 519264 | 8.0771 | 36.72 | 241 | 0 | 24-HR | ALL | 1ST | 13101024
| 456826 | 519264 | 9.0506 | 40.15 | 241 | 0 | 24-HR | ALL | 1ST | 13020624
| 456876 | 519264 | 10.4854 | 41.12 | 241 | 0 | 24-HR | ALL | 1ST | 13020624
| 456926 | 519264 | 11.6178 | 41.97 | 241 | 0 | 24-HR | ALL | 1ST | 13020624
| 456976 | 519264 | 12.338 | 44.31 | 241 | 0 | 24-HR | ALL | 1ST | 13020624
| 457026 | 519264 | 12.6236 | 47.06 | 241 | 0 | 24-HR | ALL | 1ST | 13020624
| 457076 | 519264 | 12.4742 | 49.49 | 241 | 0 | 24-HR | ALL | 1ST | 13020624
| 457126 | 519264 | 11.9095 | 50.45 | 241 | 0 | 24-HR | ALL | 1ST | 13020624
| 457176 | 519264 | 11.0793 | 53.86 | 241 | 0 | 24-HR | ALL | 1ST | 13020624
| 457226 | 519264 | 10.6894 | 54.93 | 241 | 0 | 24-HR | ALL | 1ST | 13052324
| 457276 | 519264 | 10.4768 | 57.33 | 241 | 0 | 24-HR | ALL | 1ST | 13052324
| 457326 | 519264 | 10.0984 | 60.82 | 241 | 0 | 24-HR | ALL | 1ST | 13052324
| 457376 | 519264 | 9.5688 | 62.89 | 241 | 0 | 24-HR | ALL | 1ST | 13052324
| 457426 | 519264 | 8.9379 | 64.37 | 241 | 0 | 24-HR | ALL | 1ST | 13052324
| 457476 | 519264 | 8.2537 | 65.67 | 241 | 0 | 24-HR | ALL | 1ST | 13052324
| 457526 | 519264 | 7.5593 | 69.38 | 241 | 0 | 24-HR | ALL | 1ST | 13052324
| 457576 | 519264 | 6.8803 | 75.12 | 241 | 0 | 24-HR | ALL | 1ST | 13052324
| 457626 | 519264 | 6.2373 | 83.25 | 241 | 0 | 24-HR | ALL | 1ST | 13052324
| 457676 | 519264 | 5.8425 | 92.11 | 241 | 0 | 24-HR | ALL | 1ST | 13100924
| 457726 | 519264 | 5.5005 | 101.25 | 241 | 0 | 24-HR | ALL | 1ST | 13100924
| 457776 | 519264 | 5.3182 | 111.67 | 241 | 0 | 24-HR | ALL | 1ST | 13112924
| 457826 | 519264 | 6.0513 | 132.17 | 241 | 0 | 24-HR | ALL | 1ST | 13062424
| 457876 | 519264 | 6.6851 | 140.46 | 241 | 0 | 24-HR | ALL | 1ST | 13062424
| 457926 | 519264 | 7.5848 | 142.31 | 239 | 0 | 24-HR | ALL | 1ST | 13061924
| 457976 | 519264 | 10.2098 | 147.09 | 239 | 0 | 24-HR | ALL | 1ST | 13061924
| 458026 | 519264 | 10.2026 | 147.24 | 237 | 0 | 24-HR | ALL | 1ST | 13061924
| 458076 | 519264 | 9.1679 | 146.34 | 237 | 0 | 24-HR | ALL | 1ST | 13061924
| 458126 | 519264 | 8.4484 | 140.75 | 237 | 0 | 24-HR | ALL | 1ST | 13062424
| 458176 | 519264 | 8.3442 | 133.59 | 238 | 0 | 24-HR | ALL | 1ST | 13062424
| 458226 | 519264 | 8.2036 | 127.22 | 239 | 0 | 24-HR | ALL | 1ST | 13062424
| 458276 | 519264 | 8.1677 | 125.15 | 238 | 0 | 24-HR | ALL | 1ST | 13062424
| 458326 | 519264 | 8.0114 | 121.06 | 238 | 0 | 24-HR | ALL | 1ST | 13062424
| 458376 | 519264 | 7.8675 | 118.43 | 237 | 0 | 24-HR | ALL | 1ST | 13062424
| 458426 | 519264 | 7.7346 | 117.24 | 237 | 0 | 24-HR | ALL | 1ST | 13062424
| 458476 | 519264 | 7.604 | 117.24 | 237 | 0 | 24-HR | ALL | 1ST | 13062424
| 458526 | 519264 | 7.4385 | 117.07 | 237 | 0 | 24-HR | ALL | 1ST | 13062424
| 458576 | 519264 | 7.241 | 116.56 | 237 | 0 | 24-HR | ALL | 1ST | 13062424
| 458626 | 519264 | 7.0054 | 115.09 | 237 | 0 | 24-HR | ALL | 1ST | 13062424
| 458676 | 519264 | 6.7581 | 113.43 | 235 | 0 | 24-HR | ALL | 1ST | 13062424
| 458726 | 519264 | 6.5076 | 111.76 | 233 | 0 | 24-HR | ALL | 1ST | 13062424
| 458776 | 519264 | 6.2736 | 111.13 | 228 | 0 | 24-HR | ALL | 1ST | 13062424
| 458826 | 519264 | 6.0687 | 112.64 | 225 | 0 | 24-HR | ALL | 1ST | 13062424
| 458876 | 519264 | 5.8665 | 114.73 | 214 | 0 | 24-HR | ALL | 1ST | 13062424
| 458926 | 519264 | 5.7772 | 116.42 | 209 | 0 | 24-HR | ALL | 1ST | 13120524
| 458976 | 519264 | 5.6919 | 119.34 | 208 | 0 | 24-HR | ALL | 1ST | 13120524
| 453976 | 519314 | 6.491 | 13.54 | 17 | 0 | 24-HR | ALL | 1ST | 13032524
| 454026 | 519314 | 6.4025 | 13.54 | 19 | 0 | 24-HR | ALL | 1ST | 13032524
| 454076 | 519314 | 6.3111 | 14 | 19 | 0 | 24-HR | ALL | 1ST | 13032524
| 454126 | 519314 | 6.1609 | 13.47 | 18 | 0 | 24-HR | ALL | 1ST | 13032524
| 454176 | 519314 | 6.1713 | 14.7 | 18 | 0 | 24-HR | ALL | 1ST | 13031024
| 454226 | 519314 | 6.3737 | 15.46 | 18 | 0 | 24-HR | ALL | 1ST | 13031024
| 454276 | 519314 | 6.5639 | 16.01 | 19 | 0 | 24-HR | ALL | 1ST | 13031024
| 454326 | 519314 | 6.7282 | 16.14 | 21 | 0 | 24-HR | ALL | 1ST | 13031024
| 454376 | 519314 | 6.8316 | 15.28 | 21 | 0 | 24-HR | ALL | 1ST | 13031024
| 454426 | 519314 | 6.8257 | 12.5 | 24 | 0 | 24-HR | ALL | 1ST | 13031024
| 454476 | 519314 | 7.0433 | 15.3 | 24 | 0 | 24-HR | ALL | 1ST | 13031024
| 454526 | 519314 | 7.1816 | 16.75 | 24 | 0 | 24-HR | ALL | 1ST | 13031024
| 454576 | 519314 | 7.1902 | 16.46 | 23 | 0 | 24-HR | ALL | 1ST | 13031024
| 454626 | 519314 | 7.2201 | 17.15 | 23 | 0 | 24-HR | ALL | 1ST | 13031024
| 454676 | 519314 | 7.1446 | 16.71 | 22 | 0 | 24-HR | ALL | 1ST | 13031024
| 454726 | 519314 | 7.0078 | 15.93 | 24 | 0 | 24-HR | ALL | 1ST | 13031024
| 454776 | 519314 | 6.9385 | 17.15 | 24 | 0 | 24-HR | ALL | 1ST | 13031024
| 454826 | 519314 | 6.7234 | 16.65 | 240 | 0 | 24-HR | ALL | 1ST | 13031024
| 454876 | 519314 | 6.5278 | 17.47 | 240 | 0 | 24-HR | ALL | 1ST | 13031024
| 454926 | 519314 | 6.2625 | 18 | 240 | 0 | 24-HR | ALL | 1ST | 13031024
| 454976 | 519314 | 6.2428 | 19 | 240 | 0 | 24-HR | ALL | 1ST | 13101424
| 455026 | 519314 | 6.9291 | 19.02 | 240 | 0 | 24-HR | ALL | 1ST | 13101424
| 455076 | 519314 | 7.675 | 19.86 | 241 | 0 | 24-HR | ALL | 1ST | 13101424
| 455126 | 519314 | 8.4548 | 21.17 | 241 | 0 | 24-HR | ALL | 1ST | 13101424
| 455176 | 519314 | 9.1364 | 20.9 | 241 | 0 | 24-HR | ALL | 1ST | 13101424
| 455226 | 519314 | 9.7577 | 20.77 | 241 | 0 | 24-HR | ALL | 1ST | 13101424
| 455276 | 519314 | 10.328 | 21.11 | 241 | 0 | 24-HR | ALL | 1ST | 13101424
| 455326 | 519314 | 10.6969 | 20.41 | 241 | 0 | 24-HR | ALL | 1ST | 13101424
| 455376 | 519314 | 10.8496 | 19.29 | 241 | 0 | 24-HR | ALL | 1ST | 13101424
| 455426 | 519314 | 11.0544 | 20.82 | 241 | 0 | 24-HR | ALL | 1ST | 13101424
| 455476 | 519314 | 10.9844 | 22.97 | 241 | 0 | 24-HR | ALL | 1ST | 13101424
| 455526 | 519314 | 10.5622 | 25 | 241 | 0 | 24-HR | ALL | 1ST | 13101424
| 455576 | 519314 | 10.0278 | 24.29 | 241 | 0 | 24-HR | ALL | 1ST | 13071924
| 455626 | 519314 | 9.9844 | 24 | 241 | 0 | 24-HR | ALL | 1ST | 13071924
| 455676 | 519314 | 9.7723 | 24 | 241 | 0 | 24-HR | ALL | 1ST | 13071924
| 455726 | 519314 | 10.4072 | 26 | 241 | 0 | 24-HR | ALL | 1ST | 13101124
| 455776 | 519314 | 12.4485 | 26 | 241 | 0 | 24-HR | ALL | 1ST | 13101124
| 455826 | 519314 | 14.6162 | 25.62 | 241 | 0 | 24-HR | ALL | 1ST | 13101124
| 455876 | 519314 | 16.7906 | 24.82 | 241 | 0 | 24-HR | ALL | 1ST | 13101124
| 455926 | 519314 | 18.4258 | 27 | 241 | 0 | 24-HR | ALL | 1ST | 13101124
| 455976 | 519314 | 19.8022 | 27.7 | 241 | 0 | 24-HR | ALL | 1ST | 13101124
| 456026 | 519314 | 20.4265 | 30.07 | 241 | 0 | 24-HR | ALL | 1ST | 13101124
| 456076 | 519314 | 20.4562 | 29.97 | 241 | 0 | 24-HR | ALL | 1ST | 13101124
| 456126 | 519314 | 19.6121 | 29.7 | 241 | 0 | 24-HR | ALL | 1ST | 13101124
| 456176 | 519314 | 17.8417 | 30.65 | 241 | 0 | 24-HR | ALL | 1ST | 13101124
| 456226 | 519314 | 15.4319 | 31.04 | 241 | 0 | 24-HR | ALL | 1ST | 13101124
| 456276 | 519314 | 12.5702 | 32.37 | 241 | 0 | 24-HR | ALL | 1ST | 13101124
| 456326 | 519314 | 9.6846 | 32.75 | 241 | 0 | 24-HR | ALL | 1ST | 13101124
| 456376 | 519314 | 9.9336 | 33.47 | 241 | 0 | 24-HR | ALL | 1ST | 13101024
| 456426 | 519314 | 10.4678 | 34.29 | 241 | 0 | 24-HR | ALL | 1ST | 13101024
| 456476 | 519314 | 10.7437 | 35.09 | 241 | 0 | 24-HR | ALL | 1ST | 13052924
| 456526 | 519314 | 10.7129 | 32.87 | 241 | 0 | 24-HR | ALL | 1ST | 13052924
| 456576 | 519314 | 10.6543 | 31.46 | 241 | 0 | 24-HR | ALL | 1ST | 13053024
| 456626 | 519314 | 10.2098 | 32.27 | 241 | 0 | 24-HR | ALL | 1ST | 13053024
| 456676 | 519314 | 9.3805 | 32.46 | 241 | 0 | 24-HR | ALL | 1ST | 13053024
| 456726 | 519314 | 8.7421 | 31.91 | 241 | 0 | 24-HR | ALL | 1ST | 13101024
| 456776 | 519314 | 8.1219 | 34.54 | 241 | 0 | 24-HR | ALL | 1ST | 13101024
| 456826 | 519314 | 9.5113 | 36.91 | 241 | 0 | 24-HR | ALL | 1ST | 13020624
| 456876 | 519314 | 10.8674 | 37.2 | 241 | 0 | 24-HR | ALL | 1ST | 13020624
| 456926 | 519314 | 11.812 | 40.18 | 241 | 0 | 24-HR | ALL | 1ST | 13020624
| 456976 | 519314 | 12.3317 | 42.51 | 241 | 0 | 24-HR | ALL | 1ST | 13020624
| 457026 | 519314 | 12.3689 | 44.08 | 241 | 0 | 24-HR | ALL | 1ST | 13020624
| 457076 | 519314 | 11.9518 | 44.91 | 241 | 0 | 24-HR | ALL | 1ST | 13020624
| 457126 | 519314 | 11.1719 | 45.98 | 241 | 0 | 24-HR | ALL | 1ST | 13020624
| 457176 | 519314 | 10.9611 | 49.76 | 241 | 0 | 24-HR | ALL | 1ST | 13052324
| 457226 | 519314 | 10.795 | 52.27 | 241 | 0 | 24-HR | ALL | 1ST | 13052324
| 457276 | 519314 | 10.43 | 53.45 | 241 | 0 | 24-HR | ALL | 1ST | 13052324
| 457326 | 519314 | 9.9227 | 58.83 | 241 | 0 | 24-HR | ALL | 1ST | 13052324
| 457376 | 519314 | 9.2848 | 60.11 | 241 | 0 | 24-HR | ALL | 1ST | 13052324
| 457426 | 519314 | 8.5815 | 62.06 | 241 | 0 | 24-HR | ALL | 1ST | 13052324
| 457476 | 519314 | 7.8522 | 65.01 | 241 | 0 | 24-HR | ALL | 1ST | 13052324
| 457526 | 519314 | 7.1324 | 66.62 | 241 | 0 | 24-HR | ALL | 1ST | 13052324
| 457576 | 519314 | 6.4524 | 68.45 | 241 | 0 | 24-HR | ALL | 1ST | 13052324
| 457626 | 519314 | 6.0979 | 74.09 | 241 | 0 | 24-HR | ALL | 1ST | 13100924
| 457676 | 519314 | 5.7648 | 83.18 | 241 | 0 | 24-HR | ALL | 1ST | 13100924
| 457726 | 519314 | 5.4298 | 90.56 | 241 | 0 | 24-HR | ALL | 1ST | 13100924
| 457776 | 519314 | 5.7859 | 103.46 | 241 | 0 | 24-HR | ALL | 1ST | 13062424
| 457826 | 519314 | 6.5454 | 120 | 241 | 0 | 24-HR | ALL | 1ST | 13062424
| 457876 | 519314 | 7.2595 | 130.2 | 241 | 0 | 24-HR | ALL | 1ST | 13062424
| 457926 | 519314 | 7.737 | 132.57 | 241 | 0 | 24-HR | ALL | 1ST | 13062424
| 457976 | 519314 | 8.3155 | 138.45 | 239 | 0 | 24-HR | ALL | 1ST | 13062424
| 458026 | 519314 | 8.7512 | 141.82 | 237 | 0 | 24-HR | ALL | 1ST | 13062424
| 458076 | 519314 | 8.9766 | 141.82 | 237 | 0 | 24-HR | ALL | 1ST | 13062424
| 458126 | 519314 | 8.9629 | 138.11 | 237 | 0 | 24-HR | ALL | 1ST | 13062424
| 458176 | 519314 | 8.8081 | 132.83 | 237 | 0 | 24-HR | ALL | 1ST | 13062424
| 458226 | 519314 | 8.5309 | 125.93 | 238 | 0 | 24-HR | ALL | 1ST | 13062424
| 458276 | 519314 | 8.4688 | 125.58 | 237 | 0 | 24-HR | ALL | 1ST | 13062424
| 458326 | 519314 | 8.2928 | 123.49 | 237 | 0 | 24-HR | ALL | 1ST | 13062424
| 458376 | 519314 | 8.0529 | 120.53 | 237 | 0 | 24-HR | ALL | 1ST | 13062424
| 458426 | 519314 | 7.7572 | 116.43 | 237 | 0 | 24-HR | ALL | 1ST | 13062424
| 458476 | 519314 | 7.5261 | 114.94 | 237 | 0 | 24-HR | ALL | 1ST | 13062424
| 458526 | 519314 | 7.3592 | 116.61 | 237 | 0 | 24-HR | ALL | 1ST | 13062424
| 458576 | 519314 | 7.1319 | 116.73 | 237 | 0 | 24-HR | ALL | 1ST | 13062424
| 458626 | 519314 | 6.8443 | 114.52 | 237 | 0 | 24-HR | ALL | 1ST | 13062424
| 458676 | 519314 | 6.5752 | 113.17 | 233 | 0 | 24-HR | ALL | 1ST | 13062424
| 458726 | 519314 | 6.2997 | 111.28 | 231 | 0 | 24-HR | ALL | 1ST | 13062424
| 458776 | 519314 | 6.1772 | 109.46 | 228 | 0 | 24-HR | ALL | 1ST | 13120524
| 458826 | 519314 | 6.1047 | 109.39 | 225 | 0 | 24-HR | ALL | 1ST | 13120524
| 458876 | 519314 | 6.0174 | 110.27 | 214 | 0 | 24-HR | ALL | 1ST | 13120524
| 458926 | 519314 | 5.9174 | 111.98 | 211 | 0 | 24-HR | ALL | 1ST | 13120524
| 458976 | 519314 | 5.8037 | 115.76 | 208 | 0 | 24-HR | ALL | 1ST | 13120524
| 453976 | 519364 | 6.7417 | 14.77 | 16 | 0 | 24-HR | ALL | 1ST | 13032524
| 454026 | 519364 | 6.6591 | 14.15 | 17 | 0 | 24-HR | ALL | 1ST | 13032524
| 454076 | 519364 | 6.5703 | 14 | 17 | 0 | 24-HR | ALL | 1ST | 13032524
| 454126 | 519364 | 6.4389 | 13.21 | 18 | 0 | 24-HR | ALL | 1ST | 13032524
| 454176 | 519364 | 6.3377 | 13.76 | 18 | 0 | 24-HR | ALL | 1ST | 13032524
| 454226 | 519364 | 6.2387 | 14.87 | 14.87 | 0 | 24-HR | ALL | 1ST | 13032524
| 454276 | 519364 | 6.2166 | 15.02 | 19 | 0 | 24-HR | ALL | 1ST | 13031024
| 454326 | 519364 | 6.4229 | 15.94 | 19 | 0 | 24-HR | ALL | 1ST | 13031024
| 454376 | 519364 | 6.5765 | 15.85 | 18 | 0 | 24-HR | ALL | 1ST | 13031024
| 454426 | 519364 | 6.5496 | 11.99 | 21 | 0 | 24-HR | ALL | 1ST | 13031024
| 454476 | 519364 | 6.7131 | 13.18 | 22 | 0 | 24-HR | ALL | 1ST | 13031024
| 454526 | 519364 | 6.8716 | 14.79 | 23 | 0 | 24-HR | ALL | 1ST | 13031024
| 454576 | 519364 | 6.9827 | 15.8 | 23 | 0 | 24-HR | ALL | 1ST | 13031024
| 454626 | 519364 | 7.0543 | 16.55 | 22 | 0 | 24-HR | ALL | 1ST | 13031024
| 454676 | 519364 | 6.9409 | 14.5 | 22 | 0 | 24-HR | ALL | 1ST | 13031024
| 454726 | 519364 | 6.8964 | 14.47 | 23 | 0 | 24-HR | ALL | 1ST | 13031024
| 454776 | 519364 | 6.9134 | 16.36 | 24 | 0 | 24-HR | ALL | 1ST | 13031024
| 454826 | 519364 | 6.7682 | 16.21 | 240 | 0 | 24-HR | ALL | 1ST | 13031024
| 454876 | 519364 | 6.6213 | 17.01 | 240 | 0 | 24-HR | ALL | 1ST | 13031024
| 454926 | 519364 | 6.4625 | 18.46 | 240 | 0 | 24-HR | ALL | 1ST | 13031024
| 454976 | 519364 | 6.1775 | 18.71 | 240 | 0 | 24-HR | ALL | 1ST | 13031024
| 455026 | 519364 | 6.2779 | 20.68 | 240 | 0 | 24-HR | ALL | 1ST | 13060824
| 455076 | 519364 | 6.9122 | 22.42 | 240 | 0 | 24-HR | ALL | 1ST | 13101424
| 455126 | 519364 | 7.6512 | 21.77 | 241 | 0 | 24-HR | ALL | 1ST | 13101424
| 455176 | 519364 | 8.2967 | 19.77 | 241 | 0 | 24-HR | ALL | 1ST | 13101424
| 455226 | 519364 | 9.0043 | 19.91 | 241 | 0 | 24-HR | ALL | 1ST | 13101424
| 455276 | 519364 | 9.6814 | 20.5 | 241 | 0 | 24-HR | ALL | 1ST | 13101424
| 455326 | 519364 | 10.1829 | 20.15 | 241 | 0 | 24-HR | ALL | 1ST | 13101424
| 455376 | 519364 | 10.4121 | 18 | 241 | 0 | 24-HR | ALL | 1ST | 13101424
| 455426 | 519364 | 10.8673 | 20.65 | 241 | 0 | 24-HR | ALL | 1ST | 13101424
| 455476 | 519364 | 10.9934 | 22.79 | 241 | 0 | 24-HR | ALL | 1ST | 13101424
| 455526 | 519364 | 10.7985 | 22.79 | 241 | 0 | 24-HR | ALL | 1ST | 13101424
| 455576 | 519364 | 10.4592 | 23.29 | 241 | 0 | 24-HR | ALL | 1ST | 13071924
| 455626 | 519364 | 10.5314 | 23.79 | 241 | 0 | 24-HR | ALL | 1ST | 13071924
| 455676 | 519364 | 10.4336 | 23.79 | 241 | 0 | 24-HR | ALL | 1ST | 13071924
| 455726 | 519364 | 10.1255 | 24.79 | 241 | 0 | 24-HR | ALL | 1ST | 13071924
| 455776 | 519364 | 11.1988 | 25 | 241 | 0 | 24-HR | ALL | 1ST | 13101124
| 455826 | 519364 | 13.4033 | 24.3 | 241 | 0 | 24-HR | ALL | 1ST | 13101124
| 455876 | 519364 | 15.6472 | 23.65 | 241 | 0 | 24-HR | ALL | 1ST | 13101124
| 455926 | 519364 | 17.294 | 26.81 | 241 | 0 | 24-HR | ALL | 1ST | 13101124
| 455976 | 519364 | 18.798 | 28.42 | 241 | 0 | 24-HR | ALL | 1ST | 13101124
| 456026 | 519364 | 19.7675 | 29.71 | 241 | 0 | 24-HR | ALL | 1ST | 13101124
| 456076 | 519364 | 20.1512 | 28.58 | 241 | 0 | 24-HR | ALL | 1ST | 13101124
| 456126 | 519364 | 19.5204 | 28.79 | 241 | 0 | 24-HR | ALL | 1ST | 13101124
| 456176 | 519364 | 17.966 | 29.07 | 241 | 0 | 24-HR | ALL | 1ST | 13101124
| 456226 | 519364 | 15.685 | 28.79 | 241 | 0 | 24-HR | ALL | 1ST | 13101124
| 456276 | 519364 | 12.8493 | 29.48 | 241 | 0 | 24-HR | ALL | 1ST | 13101124
| 456326 | 519364 | 9.8346 | 31.15 | 241 | 0 | 24-HR | ALL | 1ST | 13101124
| 456376 | 519364 | 9.9466 | 31.99 | 241 | 0 | 24-HR | ALL | 1ST | 13101024
| 456426 | 519364 | 10.5546 | 32.34 | 241 | 0 | 24-HR | ALL | 1ST | 13101024
| 456476 | 519364 | 10.9185 | 32.73 | 241 | 0 | 24-HR | ALL | 1ST | 13052924
| 456526 | 519364 | 10.8317 | 32.21 | 241 | 0 | 24-HR | ALL | 1ST | 13052924
| 456576 | 519364 | 10.7774 | 31.52 | 241 | 0 | 24-HR | ALL | 1ST | 13053024
| 456626 | 519364 | 10.2858 | 30.92 | 241 | 0 | 24-HR | ALL | 1ST | 13053024
| 456676 | 519364 | 9.3622 | 30.79 | 241 | 0 | 24-HR | ALL | 1ST | 13053024
| 456726 | 519364 | 8.7454 | 30.94 | 241 | 0 | 24-HR | ALL | 1ST | 13101024
| 456776 | 519364 | 8.3201 | 33.78 | 241 | 0 | 24-HR | ALL | 1ST | 13020624
| 456826 | 519364 | 9.9062 | 32.79 | 241 | 0 | 24-HR | ALL | 1ST | 13020624
| 456876 | 519364 | 11.1477 | 32.94 | 241 | 0 | 24-HR | ALL | 1ST | 13020624
| 456926 | 519364 | 11.8909 | 36.8 | 241 | 0 | 24-HR | ALL | 1ST | 13020624
| 456976 | 519364 | 12.1407 | 39.64 | 241 | 0 | 24-HR | ALL | 1ST | 13020624
| 457026 | 519364 | 11.9204 | 41.72 | 241 | 0 | 24-HR | ALL | 1ST | 13020624
| 457076 | 519364 | 11.2749 | 42.73 | 241 | 0 | 24-HR | ALL | 1ST | 13020624
| 457126 | 519364 | 11.2066 | 44.79 | 241 | 0 | 24-HR | ALL | 1ST | 13052324
| 457176 | 519364 | 11.1033 | 46.18 | 241 | 0 | 24-HR | ALL | 1ST | 13052324
| 457226 | 519364 | 10.7686 | 48.94 | 241 | 0 | 24-HR | ALL | 1ST | 13052324
| 457276 | 519364 | 10.2597 | 48.89 | 241 | 0 | 24-HR | ALL | 1ST | 13052324
| 457326 | 519364 | 9.6127 | 53.76 | 241 | 0 | 24-HR | ALL | 1ST | 13052324
| 457376 | 519364 | 8.8918 | 57.24 | 241 | 0 | 24-HR | ALL | 1ST | 13052324
| 457426 | 519364 | 8.1419 | 61.61 | 241 | 0 | 24-HR | ALL | 1ST | 13052324
| 457476 | 519364 | 7.3888 | 62.03 | 241 | 0 | 24-HR | ALL | 1ST | 13052324
| 457526 | 519364 | 6.6734 | 64.67 | 241 | 0 | 24-HR | ALL | 1ST | 13052324
| 457576 | 519364 | 6.3289 | 65.89 | 241 | 0 | 24-HR | ALL | 1ST | 13100924
| 457626 | 519364 | 6.0024 | 71.86 | 241 | 0 | 24-HR | ALL | 1ST | 13100924
| 457676 | 519364 | 5.6826 | 74.93 | 241 | 0 | 24-HR | ALL | 1ST | 13100924
| 457726 | 519364 | 5.6887 | 80.73 | 241 | 0 | 24-HR | ALL | 1ST | 13062424
| 457776 | 519364 | 6.1396 | 89.54 | 241 | 0 | 24-HR | ALL | 1ST | 13062424
| 457826 | 519364 | 6.8151 | 103.79 | 241 | 0 | 24-HR | ALL | 1ST | 13062424
| 457876 | 519364 | 7.4499 | 113 | 241 | 0 | 24-HR | ALL | 1ST | 13062424
| 457926 | 519364 | 7.844 | 115.43 | 241 | 0 | 24-HR | ALL | 1ST | 13062424
| 457976 | 519364 | 8.4376 | 123.45 | 241 | 0 | 24-HR | ALL | 1ST | 13062424
| 458026 | 519364 | 8.9967 | 131.38 | 239 | 0 | 24-HR | ALL | 1ST | 13062424
| 458076 | 519364 | 9.2287 | 133.82 | 238 | 0 | 24-HR | ALL | 1ST | 13062424
| 458126 | 519364 | 9.2592 | 133.71 | 237 | 0 | 24-HR | ALL | 1ST | 13062424
| 458176 | 519364 | 9.0225 | 129.3 | 237 | 0 | 24-HR | ALL | 1ST | 13062424
| 458226 | 519364 | 8.5209 | 119.5 | 239 | 0 | 24-HR | ALL | 1ST | 13062424
| 458276 | 519364 | 8.3612 | 118.6 | 238 | 0 | 24-HR | ALL | 1ST | 13062424
| 458326 | 519364 | 8.1826 | 118.25 | 237 | 0 | 24-HR | ALL | 1ST | 13062424
| 458376 | 519364 | 7.9249 | 116.46 | 237 | 0 | 24-HR | ALL | 1ST | 13062424
| 458426 | 519364 | 7.5812 | 112.23 | 237 | 0 | 24-HR | ALL | 1ST | 13062424
| 458476 | 519364 | 7.3344 | 111.64 | 237 | 0 | 24-HR | ALL | 1ST | 13062424
| 458526 | 519364 | 7.1589 | 114.63 | 237 | 0 | 24-HR | ALL | 1ST | 13062424
| 458576 | 519364 | 6.9402 | 116.64 | 237 | 0 | 24-HR | ALL | 1ST | 13062424
| 458626 | 519364 | 6.6616 | 116.21 | 233 | 0 | 24-HR | ALL | 1ST | 13062424
| 458676 | 519364 | 6.5111 | 115.37 | 227 | 0 | 24-HR | ALL | 1ST | 13120524
| 458726 | 519364 | 6.4384 | 111.12 | 227 | 0 | 24-HR | ALL | 1ST | 13120524
| 458776 | 519364 | 6.3491 | 107.97 | 227 | 0 | 24-HR | ALL | 1ST | 13120524
| 458826 | 519364 | 6.2447 | 106.85 | 225 | 0 | 24-HR | ALL | 1ST | 13120524
| 458876 | 519364 | 6.129 | 106.79 | 214 | 0 | 24-HR | ALL | 1ST | 13120524
| 458926 | 519364 | 6.0042 | 107.64 | 211 | 0 | 24-HR | ALL | 1ST | 13120524
| 458976 | 519364 | 5.8699 | 110.27 | 209 | 0 | 24-HR | ALL | 1ST | 13120524
| 453976 | 519414 | 6.8664 | 14 | 14 | 0 | 24-HR | ALL | 1ST | 13032524
| 454026 | 519414 | 6.8372 | 14.09 | 17 | 0 | 24-HR | ALL | 1ST | 13032524
| 454076 | 519414 | 6.7768 | 14 | 17 | 0 | 24-HR | ALL | 1ST | 13032524
| 454126 | 519414 | 6.7696 | 15.76 | 15.76 | 0 | 24-HR | ALL | 1ST | 13032524
| 454176 | 519414 | 6.6568 | 15.14 | 15.14 | 0 | 24-HR | ALL | 1ST | 13032524
| 454226 | 519414 | 6.5088 | 14.04 | 20 | 0 | 24-HR | ALL | 1ST | 13032524
| 454276 | 519414 | 6.3865 | 14.15 | 20 | 0 | 24-HR | ALL | 1ST | 13032524
| 454326 | 519414 | 6.2747 | 15.09 | 20 | 0 | 24-HR | ALL | 1ST | 13032524
| 454376 | 519414 | 6.2493 | 15.76 | 15.76 | 0 | 24-HR | ALL | 1ST | 13031024
| 454426 | 519414 | 6.2831 | 12.85 | 21 | 0 | 24-HR | ALL | 1ST | 13031024
| 454476 | 519414 | 6.3792 | 12.05 | 21 | 0 | 24-HR | ALL | 1ST | 13031024
| 454526 | 519414 | 6.5417 | 13.44 | 22 | 0 | 24-HR | ALL | 1ST | 13031024
| 454576 | 519414 | 6.6636 | 14.15 | 22 | 0 | 24-HR | ALL | 1ST | 13031024
| 454626 | 519414 | 6.7714 | 15.12 | 22 | 0 | 24-HR | ALL | 1ST | 13031024
| 454676 | 519414 | 6.7675 | 14.32 | 22 | 0 | 24-HR | ALL | 1ST | 13031024
| 454726 | 519414 | 6.8621 | 16.05 | 20 | 0 | 24-HR | ALL | 1ST | 13031024
| 454776 | 519414 | 6.9336 | 17.96 | 21 | 0 | 24-HR | ALL | 1ST | 13031024
| 454826 | 519414 | 6.7915 | 17 | 22 | 0 | 24-HR | ALL | 1ST | 13031024
| 454876 | 519414 | 6.6551 | 17.03 | 240 | 0 | 24-HR | ALL | 1ST | 13031024
| 454926 | 519414 | 6.6236 | 18.7 | 240 | 0 | 24-HR | ALL | 1ST | 13040924
| 454976 | 519414 | 6.5948 | 20.2 | 240 | 0 | 24-HR | ALL | 1ST | 13040924
| 455026 | 519414 | 6.5043 | 22.18 | 240 | 0 | 24-HR | ALL | 1ST | 13040924
| 455076 | 519414 | 6.5664 | 24 | 240 | 0 | 24-HR | ALL | 1ST | 13060824
| 455126 | 519414 | 6.807 | 21.4 | 240 | 0 | 24-HR | ALL | 1ST | 13060824
| 455176 | 519414 | 7.44 | 19.91 | 241 | 0 | 24-HR | ALL | 1ST | 13101424
| 455226 | 519414 | 8.251 | 21.57 | 241 | 0 | 24-HR | ALL | 1ST | 13101424
| 455276 | 519414 | 8.9513 | 21.56 | 241 | 0 | 24-HR | ALL | 1ST | 13101424
| 455326 | 519414 | 9.5777 | 20.96 | 241 | 0 | 24-HR | ALL | 1ST | 13101424
| 455376 | 519414 | 9.9701 | 19.14 | 241 | 0 | 24-HR | ALL | 1ST | 13101424
| 455426 | 519414 | 10.4642 | 20.36 | 241 | 0 | 24-HR | ALL | 1ST | 13101424
| 455476 | 519414 | 10.7574 | 21.97 | 241 | 0 | 24-HR | ALL | 1ST | 13101424
| 455526 | 519414 | 10.7511 | 21.73 | 241 | 0 | 24-HR | ALL | 1ST | 13101424
| 455576 | 519414 | 10.7772 | 22.12 | 241 | 0 | 24-HR | ALL | 1ST | 13071924
| 455626 | 519414 | 11.0004 | 22.12 | 241 | 0 | 24-HR | ALL | 1ST | 13071924
| 455676 | 519414 | 11.0449 | 22.12 | 241 | 0 | 24-HR | ALL | 1ST | 13071924
| 455726 | 519414 | 10.8884 | 22.56 | 241 | 0 | 24-HR | ALL | 1ST | 13071924
| 455776 | 519414 | 10.4822 | 24.12 | 241 | 0 | 24-HR | ALL | 1ST | 13071924
| 455826 | 519414 | 11.9693 | 24.04 | 241 | 0 | 24-HR | ALL | 1ST | 13101124
| 455876 | 519414 | 14.2536 | 23.36 | 241 | 0 | 24-HR | ALL | 1ST | 13101124
| 455926 | 519414 | 16.1382 | 25.15 | 241 | 0 | 24-HR | ALL | 1ST | 13101124
| 455976 | 519414 | 17.8558 | 26.17 | 241 | 0 | 24-HR | ALL | 1ST | 13101124
| 456026 | 519414 | 19.0982 | 26.88 | 241 | 0 | 24-HR | ALL | 1ST | 13101124
| 456076 | 519414 | 19.7381 | 26.15 | 241 | 0 | 24-HR | ALL | 1ST | 13101124
| 456126 | 519414 | 19.2738 | 27.12 | 241 | 0 | 24-HR | ALL | 1ST | 13101124
| 456176 | 519414 | 17.9282 | 27.12 | 241 | 0 | 24-HR | ALL | 1ST | 13101124
| 456226 | 519414 | 15.7366 | 27.15 | 241 | 0 | 24-HR | ALL | 1ST | 13101124
| 456276 | 519414 | 12.8774 | 28.7 | 241 | 0 | 24-HR | ALL | 1ST | 13101124
| 456326 | 519414 | 9.8643 | 30.04 | 241 | 0 | 24-HR | ALL | 1ST | 13101124
| 456376 | 519414 | 9.9097 | 30.24 | 241 | 0 | 24-HR | ALL | 1ST | 13101024
| 456426 | 519414 | 10.6065 | 30.12 | 241 | 0 | 24-HR | ALL | 1ST | 13101024
| 456476 | 519414 | 11.0086 | 31.41 | 241 | 0 | 24-HR | ALL | 1ST | 13052924
| 456526 | 519414 | 10.8597 | 33 | 241 | 0 | 24-HR | ALL | 1ST | 13053024
| 456576 | 519414 | 10.8158 | 32.3 | 241 | 0 | 24-HR | ALL | 1ST | 13053024
| 456626 | 519414 | 10.2588 | 30.64 | 241 | 0 | 24-HR | ALL | 1ST | 13053024
| 456676 | 519414 | 9.327 | 30 | 241 | 0 | 24-HR | ALL | 1ST | 13101024
| 456726 | 519414 | 8.6282 | 31.57 | 241 | 0 | 24-HR | ALL | 1ST | 13101024
| 456776 | 519414 | 8.6228 | 33.68 | 241 | 0 | 24-HR | ALL | 1ST | 13020624
| 456826 | 519414 | 10.1672 | 31.12 | 241 | 0 | 24-HR | ALL | 1ST | 13020624
| 456876 | 519414 | 11.2174 | 31.82 | 241 | 0 | 24-HR | ALL | 1ST | 13020624
| 456926 | 519414 | 11.7257 | 35.41 | 241 | 0 | 24-HR | ALL | 1ST | 13020624
| 456976 | 519414 | 11.7527 | 38.03 | 241 | 0 | 24-HR | ALL | 1ST | 13020624
| 457026 | 519414 | 11.2661 | 39.21 | 241 | 0 | 24-HR | ALL | 1ST | 13020624
| 457076 | 519414 | 11.3956 | 39.97 | 241 | 0 | 24-HR | ALL | 1ST | 13052324
| 457126 | 519414 | 11.3698 | 43.15 | 241 | 0 | 24-HR | ALL | 1ST | 13052324
| 457176 | 519414 | 11.0905 | 44.78 | 241 | 0 | 24-HR | ALL | 1ST | 13052324
| 457226 | 519414 | 10.5951 | 46.8 | 241 | 0 | 24-HR | ALL | 1ST | 13052324
| 457276 | 519414 | 9.9478 | 48.03 | 241 | 0 | 24-HR | ALL | 1ST | 13052324
| 457326 | 519414 | 9.1996 | 50.51 | 241 | 0 | 24-HR | ALL | 1ST | 13052324
| 457376 | 519414 | 8.4093 | 55.05 | 241 | 0 | 24-HR | ALL | 1ST | 13052324
| 457426 | 519414 | 7.6269 | 57.45 | 241 | 0 | 24-HR | ALL | 1ST | 13052324
| 457476 | 519414 | 6.882 | 61.34 | 241 | 0 | 24-HR | ALL | 1ST | 13052324
| 457526 | 519414 | 6.5381 | 61.45 | 241 | 0 | 24-HR | ALL | 1ST | 13100924
| 457576 | 519414 | 6.227 | 63.33 | 241 | 0 | 24-HR | ALL | 1ST | 13100924
| 457626 | 519414 | 5.9005 | 67.51 | 241 | 0 | 24-HR | ALL | 1ST | 13100924
| 457676 | 519414 | 5.8088 | 69.6 | 241 | 0 | 24-HR | ALL | 1ST | 13062424
| 457726 | 519414 | 6.0767 | 68.64 | 241 | 0 | 24-HR | ALL | 1ST | 13062424
| 457776 | 519414 | 6.4098 | 72.98 | 241 | 0 | 24-HR | ALL | 1ST | 13062424
| 457826 | 519414 | 6.9418 | 86 | 241 | 0 | 24-HR | ALL | 1ST | 13062424
| 457876 | 519414 | 7.5638 | 98.07 | 241 | 0 | 24-HR | ALL | 1ST | 13062424
| 457926 | 519414 | 7.8328 | 99.67 | 241 | 0 | 24-HR | ALL | 1ST | 13062424
| 457976 | 519414 | 8.2418 | 105.94 | 241 | 0 | 24-HR | ALL | 1ST | 13062424
| 458026 | 519414 | 8.6791 | 113.68 | 241 | 0 | 24-HR | ALL | 1ST | 13062424
| 458076 | 519414 | 8.9283 | 118.59 | 241 | 0 | 24-HR | ALL | 1ST | 13062424
| 458126 | 519414 | 8.9328 | 119.85 | 239 | 0 | 24-HR | ALL | 1ST | 13062424
| 458176 | 519414 | 8.6839 | 116.78 | 239 | 0 | 24-HR | ALL | 1ST | 13062424
| 458226 | 519414 | 8.1831 | 107.81 | 239 | 0 | 24-HR | ALL | 1ST | 13062424
| 458276 | 519414 | 7.8587 | 103.22 | 241 | 0 | 24-HR | ALL | 1ST | 13062424
| 458326 | 519414 | 7.6638 | 103.19 | 239 | 0 | 24-HR | ALL | 1ST | 13062424
| 458376 | 519414 | 7.4194 | 102.19 | 239 | 0 | 24-HR | ALL | 1ST | 13062424
| 458426 | 519414 | 7.1356 | 100.01 | 239 | 0 | 24-HR | ALL | 1ST | 13062424
| 458476 | 519414 | 7.0147 | 105.72 | 237 | 0 | 24-HR | ALL | 1ST | 13062424
| 458526 | 519414 | 6.9574 | 112.1 | 237 | 0 | 24-HR | ALL | 1ST | 13120524
| 458576 | 519414 | 6.8846 | 116.4 | 233 | 0 | 24-HR | ALL | 1ST | 13120524
| 458626 | 519414 | 6.7932 | 117.88 | 225 | 0 | 24-HR | ALL | 1ST | 13120524
| 458676 | 519414 | 6.6893 | 116.49 | 224 | 0 | 24-HR | ALL | 1ST | 13120524
| 458726 | 519414 | 6.5755 | 113.11 | 224 | 0 | 24-HR | ALL | 1ST | 13120524
| 458776 | 519414 | 6.4533 | 108.8 | 224 | 0 | 24-HR | ALL | 1ST | 13120524
| 458826 | 519414 | 6.3222 | 105.43 | 224 | 0 | 24-HR | ALL | 1ST | 13120524
| 458876 | 519414 | 6.1805 | 105.12 | 214 | 0 | 24-HR | ALL | 1ST | 13120524
| 458926 | 519414 | 6.0324 | 106.06 | 209 | 0 | 24-HR | ALL | 1ST | 13120524
| 458976 | 519414 | 5.8765 | 109.31 | 207 | 0 | 24-HR | ALL | 1ST | 13120524
| 453976 | 519464 | 6.9534 | 14 | 14 | 0 | 24-HR | ALL | 1ST | 13032524
| 454026 | 519464 | 6.9226 | 13.3 | 15 | 0 | 24-HR | ALL | 1ST | 13032524
| 454076 | 519464 | 6.8855 | 13.02 | 15 | 0 | 24-HR | ALL | 1ST | 13032524
| 454126 | 519464 | 6.936 | 15.46 | 15.46 | 0 | 24-HR | ALL | 1ST | 13032524
| 454176 | 519464 | 6.8802 | 15.46 | 15.46 | 0 | 24-HR | ALL | 1ST | 13032524
| 454226 | 519464 | 6.7115 | 12.93 | 20 | 0 | 24-HR | ALL | 1ST | 13032524
| 454276 | 519464 | 6.6436 | 13.59 | 20 | 0 | 24-HR | ALL | 1ST | 13032524
| 454326 | 519464 | 6.5702 | 14.62 | 20 | 0 | 24-HR | ALL | 1ST | 13032524
| 454376 | 519464 | 6.4512 | 15 | 17 | 0 | 24-HR | ALL | 1ST | 13032524
| 454426 | 519464 | 6.2764 | 14.54 | 18 | 0 | 24-HR | ALL | 1ST | 13032524
| 454476 | 519464 | 6.1361 | 14.23 | 19 | 0 | 24-HR | ALL | 1ST | 13031024
| 454526 | 519464 | 6.2332 | 13.54 | 22 | 0 | 24-HR | ALL | 1ST | 13031024
| 454576 | 519464 | 6.3411 | 13.56 | 22 | 0 | 24-HR | ALL | 1ST | 13031024
| 454626 | 519464 | 6.4013 | 12.93 | 22 | 0 | 24-HR | ALL | 1ST | 13031024
| 454676 | 519464 | 6.4631 | 12.82 | 22 | 0 | 24-HR | ALL | 1ST | 13031024
| 454726 | 519464 | 6.6098 | 15.03 | 20 | 0 | 24-HR | ALL | 1ST | 13031024
| 454776 | 519464 | 6.6398 | 15.62 | 21 | 0 | 24-HR | ALL | 1ST | 13031024
| 454826 | 519464 | 6.7414 | 15.17 | 20 | 0 | 24-HR | ALL | 1ST | 13040924
| 454876 | 519464 | 6.8435 | 16.03 | 240 | 0 | 24-HR | ALL | 1ST | 13040924
| 454926 | 519464 | 6.9462 | 18.39 | 240 | 0 | 24-HR | ALL | 1ST | 13040924
| 454976 | 519464 | 7.0168 | 21.17 | 240 | 0 | 24-HR | ALL | 1ST | 13040924
| 455026 | 519464 | 6.9455 | 20.46 | 240 | 0 | 24-HR | ALL | 1ST | 13040924
| 455076 | 519464 | 6.8165 | 20.08 | 240 | 0 | 24-HR | ALL | 1ST | 13040924
| 455126 | 519464 | 6.8163 | 18.49 | 241 | 0 | 24-HR | ALL | 1ST | 13060824
| 455176 | 519464 | 7.1061 | 20.03 | 241 | 0 | 24-HR | ALL | 1ST | 13060824
| 455226 | 519464 | 7.3788 | 21.32 | 241 | 0 | 24-HR | ALL | 1ST | 13060824
| 455276 | 519464 | 8.0409 | 21.61 | 241 | 0 | 24-HR | ALL | 1ST | 13101424
| 455326 | 519464 | 8.7554 | 21.43 | 241 | 0 | 24-HR | ALL | 1ST | 13101424
| 455376 | 519464 | 9.3192 | 20.14 | 241 | 0 | 24-HR | ALL | 1ST | 13101424
| 455426 | 519464 | 9.8259 | 20 | 241 | 0 | 24-HR | ALL | 1ST | 13101424
| 455476 | 519464 | 10.2446 | 20.44 | 241 | 0 | 24-HR | ALL | 1ST | 13101424
| 455526 | 519464 | 10.4548 | 20.7 | 241 | 0 | 24-HR | ALL | 1ST | 13101424
| 455576 | 519464 | 10.9587 | 21 | 241 | 0 | 24-HR | ALL | 1ST | 13071924
| 455626 | 519464 | 11.3384 | 21 | 241 | 0 | 24-HR | ALL | 1ST | 13071924
| 455676 | 519464 | 11.5438 | 21 | 241 | 0 | 24-HR | ALL | 1ST | 13071924
| 455726 | 519464 | 11.545 | 21.36 | 241 | 0 | 24-HR | ALL | 1ST | 13071924
| 455776 | 519464 | 11.3124 | 23.03 | 241 | 0 | 24-HR | ALL | 1ST | 13071924
| 455826 | 519464 | 10.7848 | 24 | 241 | 0 | 24-HR | ALL | 1ST | 13071924
| 455876 | 519464 | 12.672 | 23.36 | 241 | 0 | 24-HR | ALL | 1ST | 13101124
| 455926 | 519464 | 14.6938 | 24.47 | 241 | 0 | 24-HR | ALL | 1ST | 13101124
| 455976 | 519464 | 16.5513 | 25.32 | 241 | 0 | 24-HR | ALL | 1ST | 13101124
| 456026 | 519464 | 18.1073 | 24.93 | 241 | 0 | 24-HR | ALL | 1ST | 13101124
| 456076 | 519464 | 19.0711 | 23.47 | 241 | 0 | 24-HR | ALL | 1ST | 13101124
| 456126 | 519464 | 18.7663 | 24.99 | 241 | 0 | 24-HR | ALL | 1ST | 13101124
| 456176 | 519464 | 17.5014 | 26.65 | 241 | 0 | 24-HR | ALL | 1ST | 13101124
| 456226 | 519464 | 15.4835 | 26.46 | 241 | 0 | 24-HR | ALL | 1ST | 13101124
| 456276 | 519464 | 12.7439 | 27.53 | 241 | 0 | 24-HR | ALL | 1ST | 13101124
| 456326 | 519464 | 9.7551 | 29 | 241 | 0 | 24-HR | ALL | 1ST | 13101124
| 456376 | 519464 | 9.763 | 29 | 241 | 0 | 24-HR | ALL | 1ST | 13101024
| 456426 | 519464 | 10.4746 | 29.7 | 241 | 0 | 24-HR | ALL | 1ST | 13101024
| 456476 | 519464 | 10.988 | 30.46 | 241 | 0 | 24-HR | ALL | 1ST | 13052924
| 456526 | 519464 | 10.9192 | 30.91 | 241 | 0 | 24-HR | ALL | 1ST | 13053024
| 456576 | 519464 | 10.8245 | 30.22 | 241 | 0 | 24-HR | ALL | 1ST | 13053024
| 456626 | 519464 | 10.1407 | 30.2 | 241 | 0 | 24-HR | ALL | 1ST | 13053024
| 456676 | 519464 | 9.1348 | 31 | 241 | 0 | 24-HR | ALL | 1ST | 13101024
| 456726 | 519464 | 8.4057 | 33.24 | 241 | 0 | 24-HR | ALL | 1ST | 13101024
| 456776 | 519464 | 8.8293 | 33.64 | 241 | 0 | 24-HR | ALL | 1ST | 13020624
| 456826 | 519464 | 10.2299 | 30.97 | 241 | 0 | 24-HR | ALL | 1ST | 13020624
| 456876 | 519464 | 11.137 | 29.62 | 241 | 0 | 24-HR | ALL | 1ST | 13020624
| 456926 | 519464 | 11.3957 | 31.64 | 241 | 0 | 24-HR | ALL | 1ST | 13020624
| 456976 | 519464 | 11.0935 | 34.96 | 241 | 0 | 24-HR | ALL | 1ST | 13020624
| 457026 | 519464 | 11.4853 | 36.46 | 241 | 0 | 24-HR | ALL | 1ST | 13052324
| 457076 | 519464 | 11.6027 | 36.64 | 241 | 0 | 24-HR | ALL | 1ST | 13052324
| 457126 | 519464 | 11.3528 | 42.02 | 241 | 0 | 24-HR | ALL | 1ST | 13052324
| 457176 | 519464 | 10.8866 | 46.94 | 241 | 0 | 24-HR | ALL | 1ST | 13052324
| 457226 | 519464 | 10.2492 | 47.35 | 241 | 0 | 24-HR | ALL | 1ST | 13052324
| 457276 | 519464 | 9.4977 | 46.96 | 241 | 0 | 24-HR | ALL | 1ST | 13052324
| 457326 | 519464 | 8.6764 | 49.47 | 241 | 0 | 24-HR | ALL | 1ST | 13052324
| 457376 | 519464 | 7.8593 | 51.46 | 241 | 0 | 24-HR | ALL | 1ST | 13052324
| 457426 | 519464 | 7.082 | 53.41 | 241 | 0 | 24-HR | ALL | 1ST | 13052324
| 457476 | 519464 | 6.7355 | 55.77 | 241 | 0 | 24-HR | ALL | 1ST | 13100924
| 457526 | 519464 | 6.4423 | 55.87 | 241 | 0 | 24-HR | ALL | 1ST | 13100924
| 457576 | 519464 | 6.1221 | 58.86 | 241 | 0 | 24-HR | ALL | 1ST | 13100924
| 457626 | 519464 | 5.9731 | 62.74 | 241 | 0 | 24-HR | ALL | 1ST | 13062424
| 457676 | 519464 | 6.298 | 66.11 | 241 | 0 | 24-HR | ALL | 1ST | 13062424
| 457726 | 519464 | 6.5233 | 63.92 | 241 | 0 | 24-HR | ALL | 1ST | 13062424
| 457776 | 519464 | 6.7509 | 63.35 | 241 | 0 | 24-HR | ALL | 1ST | 13062424
| 457826 | 519464 | 7.0456 | 67.46 | 241 | 0 | 24-HR | ALL | 1ST | 13062424
| 457876 | 519464 | 7.4591 | 78.5 | 241 | 0 | 24-HR | ALL | 1ST | 13062424
| 457926 | 519464 | 7.6037 | 79.22 | 241 | 0 | 24-HR | ALL | 1ST | 13062424
| 457976 | 519464 | 7.9861 | 89.11 | 241 | 0 | 24-HR | ALL | 1ST | 13062424
| 458026 | 519464 | 8.2972 | 97.14 | 241 | 0 | 24-HR | ALL | 1ST | 13062424
| 458076 | 519464 | 8.3411 | 99.57 | 241 | 0 | 24-HR | ALL | 1ST | 13062424
| 458126 | 519464 | 8.2994 | 101.29 | 241 | 0 | 24-HR | ALL | 1ST | 13062424
| 458176 | 519464 | 8.0796 | 99.43 | 241 | 0 | 24-HR | ALL | 1ST | 13062424
| 458226 | 519464 | 7.6915 | 92.64 | 241 | 0 | 24-HR | ALL | 1ST | 13062424
| 458276 | 519464 | 7.3722 | 86.55 | 241 | 0 | 24-HR | ALL | 1ST | 13120524
| 458326 | 519464 | 7.4051 | 83.93 | 241 | 0 | 24-HR | ALL | 1ST | 13120524
| 458376 | 519464 | 7.4005 | 84.39 | 241 | 0 | 24-HR | ALL | 1ST | 13120524
| 458426 | 519464 | 7.3626 | 87.69 | 241 | 0 | 24-HR | ALL | 1ST | 13120524
| 458476 | 519464 | 7.2958 | 98.44 | 237 | 0 | 24-HR | ALL | 1ST | 13120524
| 458526 | 519464 | 7.1996 | 106.61 | 237 | 0 | 24-HR | ALL | 1ST | 13120524
| 458576 | 519464 | 7.0779 | 113.94 | 233 | 0 | 24-HR | ALL | 1ST | 13120524
| 458626 | 519464 | 6.9397 | 117.47 | 210 | 0 | 24-HR | ALL | 1ST | 13120524
| 458676 | 519464 | 6.7937 | 117.3 | 209 | 0 | 24-HR | ALL | 1ST | 13120524
| 458726 | 519464 | 6.6422 | 115.36 | 209 | 0 | 24-HR | ALL | 1ST | 13120524
| 458776 | 519464 | 6.4897 | 110.99 | 209 | 0 | 24-HR | ALL | 1ST | 13120524
| 458826 | 519464 | 6.336 | 105.77 | 212 | 0 | 24-HR | ALL | 1ST | 13120524
| 458876 | 519464 | 6.1737 | 104.65 | 209 | 0 | 24-HR | ALL | 1ST | 13120524
| 458926 | 519464 | 6.0022 | 107.63 | 208 | 0 | 24-HR | ALL | 1ST | 13120524
| 458976 | 519464 | 5.828 | 111.56 | 201 | 0 | 24-HR | ALL | 1ST | 13120524
| 453976 | 519514 | 6.9628 | 13.79 | 13.79 | 0 | 24-HR | ALL | 1ST | 13032524
| 454026 | 519514 | 6.9623 | 13.24 | 13.24 | 0 | 24-HR | ALL | 1ST | 13032524
| 454076 | 519514 | 6.9331 | 12.29 | 14 | 0 | 24-HR | ALL | 1ST | 13032524
| 454126 | 519514 | 6.9884 | 14.03 | 14.03 | 0 | 24-HR | ALL | 1ST | 13032524
| 454176 | 519514 | 7.0037 | 15 | 15 | 0 | 24-HR | ALL | 1ST | 13032524
| 454226 | 519514 | 6.9324 | 14.13 | 16 | 0 | 24-HR | ALL | 1ST | 13032524
| 454276 | 519514 | 6.903 | 14.8 | 16 | 0 | 24-HR | ALL | 1ST | 13032524
| 454326 | 519514 | 6.8088 | 14.3 | 17 | 0 | 24-HR | ALL | 1ST | 13032524
| 454376 | 519514 | 6.7129 | 14.29 | 16 | 0 | 24-HR | ALL | 1ST | 13032524
| 454426 | 519514 | 6.612 | 14.82 | 14.82 | 0 | 24-HR | ALL | 1ST | 13032524
| 454476 | 519514 | 6.5484 | 16.84 | 16.84 | 0 | 24-HR | ALL | 1ST | 13032524
| 454526 | 519514 | 6.2864 | 14.64 | 18 | 0 | 24-HR | ALL | 1ST | 13032524
| 454576 | 519514 | 6.0569 | 14 | 22 | 0 | 24-HR | ALL | 1ST | 13032524
| 454626 | 519514 | 6.0546 | 12.06 | 22 | 0 | 24-HR | ALL | 1ST | 13031024
| 454676 | 519514 | 6.2096 | 11.86 | 22 | 0 | 24-HR | ALL | 1ST | 13040924
| 454726 | 519514 | 6.4646 | 14.03 | 19 | 0 | 24-HR | ALL | 1ST | 13040924
| 454776 | 519514 | 6.681 | 15 | 19 | 0 | 24-HR | ALL | 1ST | 13040924
| 454826 | 519514 | 6.8399 | 14.44 | 18 | 0 | 24-HR | ALL | 1ST | 13040924
| 454876 | 519514 | 7.0427 | 16.82 | 238 | 0 | 24-HR | ALL | 1ST | 13040924
| 454926 | 519514 | 7.199 | 18.55 | 240 | 0 | 24-HR | ALL | 1ST | 13040924
| 454976 | 519514 | 7.2676 | 18.58 | 240 | 0 | 24-HR | ALL | 1ST | 13040924
| 455026 | 519514 | 7.2652 | 18.03 | 240 | 0 | 24-HR | ALL | 1ST | 13040924
| 455076 | 519514 | 7.2486 | 19 | 240 | 0 | 24-HR | ALL | 1ST | 13040924
| 455126 | 519514 | 7.1073 | 18 | 240 | 0 | 24-HR | ALL | 1ST | 13040924
| 455176 | 519514 | 7.1353 | 19.82 | 241 | 0 | 24-HR | ALL | 1ST | 13060824
| 455226 | 519514 | 7.4359 | 20.09 | 241 | 0 | 24-HR | ALL | 1ST | 13060824
| 455276 | 519514 | 7.6954 | 18.93 | 241 | 0 | 24-HR | ALL | 1ST | 13060824
| 455326 | 519514 | 7.9283 | 17.79 | 241 | 0 | 24-HR | ALL | 1ST | 13060824
| 455376 | 519514 | 8.2957 | 18.63 | 241 | 0 | 24-HR | ALL | 1ST | 13101424
| 455426 | 519514 | 9.0281 | 20 | 241 | 0 | 24-HR | ALL | 1ST | 13101424
| 455476 | 519514 | 9.6159 | 20.2 | 241 | 0 | 24-HR | ALL | 1ST | 13071924
| 455526 | 519514 | 10.3209 | 20 | 241 | 0 | 24-HR | ALL | 1ST | 13071924
| 455576 | 519514 | 11.0072 | 21 | 241 | 0 | 24-HR | ALL | 1ST | 13071924
| 455626 | 519514 | 11.549 | 20.98 | 241 | 0 | 24-HR | ALL | 1ST | 13071924
| 455676 | 519514 | 11.9152 | 20.61 | 241 | 0 | 24-HR | ALL | 1ST | 13071924
| 455726 | 519514 | 12.1164 | 21.36 | 241 | 0 | 24-HR | ALL | 1ST | 13071924
| 455776 | 519514 | 12.0574 | 23 | 241 | 0 | 24-HR | ALL | 1ST | 13071924
| 455826 | 519514 | 11.681 | 23.55 | 241 | 0 | 24-HR | ALL | 1ST | 13071924
| 455876 | 519514 | 11.043 | 22.92 | 241 | 0 | 24-HR | ALL | 1ST | 13071924
| 455926 | 519514 | 13.0429 | 23.79 | 241 | 0 | 24-HR | ALL | 1ST | 13101124
| 455976 | 519514 | 15.0559 | 23.79 | 241 | 0 | 24-HR | ALL | 1ST | 13101124
| 456026 | 519514 | 16.7242 | 23.43 | 241 | 0 | 24-HR | ALL | 1ST | 13101124
| 456076 | 519514 | 17.7023 | 22 | 241 | 0 | 24-HR | ALL | 1ST | 13101124
| 456126 | 519514 | 17.7782 | 23.94 | 241 | 0 | 24-HR | ALL | 1ST | 13101124
| 456176 | 519514 | 16.7885 | 25.36 | 241 | 0 | 24-HR | ALL | 1ST | 13101124
| 456226 | 519514 | 14.959 | 25.03 | 241 | 0 | 24-HR | ALL | 1ST | 13101124
| 456276 | 519514 | 12.2978 | 27.94 | 241 | 0 | 24-HR | ALL | 1ST | 13101124
| 456326 | 519514 | 9.4167 | 29.29 | 241 | 0 | 24-HR | ALL | 1ST | 13101124
| 456376 | 519514 | 9.4166 | 28.77 | 241 | 0 | 24-HR | ALL | 1ST | 13101024
| 456426 | 519514 | 10.2456 | 28.55 | 241 | 0 | 24-HR | ALL | 1ST | 13101024
| 456476 | 519514 | 10.7941 | 29.29 | 241 | 0 | 24-HR | ALL | 1ST | 13052924
| 456526 | 519514 | 10.8661 | 28.78 | 241 | 0 | 24-HR | ALL | 1ST | 13053024
| 456576 | 519514 | 10.7179 | 28.32 | 241 | 0 | 24-HR | ALL | 1ST | 13053024
| 456626 | 519514 | 9.8999 | 30.8 | 241 | 0 | 24-HR | ALL | 1ST | 13053024
| 456676 | 519514 | 8.8187 | 33 | 241 | 0 | 24-HR | ALL | 1ST | 13101024
| 456726 | 519514 | 8.1613 | 33.55 | 241 | 0 | 24-HR | ALL | 1ST | 13101024
| 456776 | 519514 | 8.9014 | 33.43 | 241 | 0 | 24-HR | ALL | 1ST | 13020624
| 456826 | 519514 | 10.1029 | 30.74 | 241 | 0 | 24-HR | ALL | 1ST | 13020624
| 456876 | 519514 | 10.7546 | 29 | 241 | 0 | 24-HR | ALL | 1ST | 13020624
| 456926 | 519514 | 10.9574 | 30.44 | 241 | 0 | 24-HR | ALL | 1ST | 13052324
| 456976 | 519514 | 11.4521 | 34.02 | 241 | 0 | 24-HR | ALL | 1ST | 13052324
| 457026 | 519514 | 11.6964 | 34.79 | 241 | 0 | 24-HR | ALL | 1ST | 13052324
| 457076 | 519514 | 11.6299 | 34.36 | 241 | 0 | 24-HR | ALL | 1ST | 13052324
| 457126 | 519514 | 11.1645 | 38.96 | 241 | 0 | 24-HR | ALL | 1ST | 13052324
| 457176 | 519514 | 10.511 | 46.58 | 241 | 0 | 24-HR | ALL | 1ST | 13052324
| 457226 | 519514 | 9.7605 | 44.79 | 241 | 0 | 24-HR | ALL | 1ST | 13052324
| 457276 | 519514 | 8.9291 | 45.13 | 241 | 0 | 24-HR | ALL | 1ST | 13052324
| 457326 | 519514 | 8.0887 | 45.76 | 241 | 0 | 24-HR | ALL | 1ST | 13052324
| 457376 | 519514 | 7.2603 | 49.23 | 241 | 0 | 24-HR | ALL | 1ST | 13052324
| 457426 | 519514 | 6.9165 | 49.56 | 241 | 0 | 24-HR | ALL | 1ST | 13100924
| 457476 | 519514 | 6.667 | 47.54 | 241 | 0 | 24-HR | ALL | 1ST | 13100924
| 457526 | 519514 | 6.3664 | 48.99 | 241 | 0 | 24-HR | ALL | 1ST | 13100924
| 457576 | 519514 | 6.1286 | 52.24 | 241 | 0 | 24-HR | ALL | 1ST | 13062424
| 457626 | 519514 | 6.4155 | 55.64 | 241 | 0 | 24-HR | ALL | 1ST | 13062424
| 457676 | 519514 | 6.7085 | 58.89 | 241 | 0 | 24-HR | ALL | 1ST | 13062424
| 457726 | 519514 | 6.8999 | 56.87 | 241 | 0 | 24-HR | ALL | 1ST | 13062424
| 457776 | 519514 | 7.1655 | 60.67 | 241 | 0 | 24-HR | ALL | 1ST | 13062424
| 457826 | 519514 | 7.3319 | 61.15 | 241 | 0 | 24-HR | ALL | 1ST | 13062424
| 457876 | 519514 | 7.5372 | 65.12 | 241 | 0 | 24-HR | ALL | 1ST | 13062424
| 457926 | 519514 | 7.5265 | 61.6 | 241 | 0 | 24-HR | ALL | 1ST | 13062424
| 457976 | 519514 | 7.6614 | 67.69 | 241 | 0 | 24-HR | ALL | 1ST | 13062424
| 458026 | 519514 | 7.8102 | 76.32 | 241 | 0 | 24-HR | ALL | 1ST | 13062424
| 458076 | 519514 | 7.8199 | 80.41 | 241 | 0 | 24-HR | ALL | 1ST | 13062424
| 458126 | 519514 | 7.7498 | 83.11 | 241 | 0 | 24-HR | ALL | 1ST | 13062424
| 458176 | 519514 | 7.7552 | 81.35 | 241 | 0 | 24-HR | ALL | 1ST | 13120524
| 458226 | 519514 | 7.7998 | 75.92 | 241 | 0 | 24-HR | ALL | 1ST | 13120524
| 458276 | 519514 | 7.8035 | 70.85 | 241 | 0 | 24-HR | ALL | 1ST | 13120524
| 458326 | 519514 | 7.7703 | 69.42 | 241 | 0 | 24-HR | ALL | 1ST | 13120524
| 458376 | 519514 | 7.7029 | 71.7 | 241 | 0 | 24-HR | ALL | 1ST | 13120524
| 458426 | 519514 | 7.607 | 75.54 | 241 | 0 | 24-HR | ALL | 1ST | 13120524
| 458476 | 519514 | 7.4873 | 87.53 | 239 | 0 | 24-HR | ALL | 1ST | 13120524
| 458526 | 519514 | 7.3467 | 98.65 | 237 | 0 | 24-HR | ALL | 1ST | 13120524
| 458576 | 519514 | 7.1849 | 108.12 | 236 | 0 | 24-HR | ALL | 1ST | 13120524
| 458626 | 519514 | 7.0047 | 116.82 | 206 | 0 | 24-HR | ALL | 1ST | 13120524
| 458676 | 519514 | 6.8217 | 118.55 | 202 | 0 | 24-HR | ALL | 1ST | 13120524
| 458726 | 519514 | 6.6399 | 117.06 | 202 | 0 | 24-HR | ALL | 1ST | 13120524
| 458776 | 519514 | 6.4641 | 111.9 | 205 | 0 | 24-HR | ALL | 1ST | 13120524
| 458826 | 519514 | 6.2904 | 106.48 | 209 | 0 | 24-HR | ALL | 1ST | 13120524
| 458876 | 519514 | 6.1101 | 105.78 | 208 | 0 | 24-HR | ALL | 1ST | 13120524
| 458926 | 519514 | 5.9696 | 108.02 | 202 | 0 | 24-HR | ALL | 1ST | 13112924
| 458976 | 519514 | 5.9433 | 108.43 | 201 | 0 | 24-HR | ALL | 1ST | 13112924
| 453976 | 519564 | 6.8792 | 13 | 15 | 0 | 24-HR | ALL | 1ST | 13032524
| 454026 | 519564 | 6.9219 | 13 | 13 | 0 | 24-HR | ALL | 1ST | 13032524
| 454076 | 519564 | 6.9519 | 12.88 | 12.88 | 0 | 24-HR | ALL | 1ST | 13032524
| 454126 | 519564 | 7.0496 | 14.88 | 14.88 | 0 | 24-HR | ALL | 1ST | 13032524
| 454176 | 519564 | 7.0666 | 15 | 15 | 0 | 24-HR | ALL | 1ST | 13032524
| 454226 | 519564 | 7.017 | 13.76 | 13.76 | 0 | 24-HR | ALL | 1ST | 13032524
| 454276 | 519564 | 7.0095 | 14.03 | 14.03 | 0 | 24-HR | ALL | 1ST | 13032524
| 454326 | 519564 | 7.009 | 14.91 | 16 | 0 | 24-HR | ALL | 1ST | 13032524
| 454376 | 519564 | 6.9383 | 14.56 | 14.56 | 0 | 24-HR | ALL | 1ST | 13032524
| 454426 | 519564 | 6.8397 | 14.08 | 14.08 | 0 | 24-HR | ALL | 1ST | 13032524
| 454476 | 519564 | 6.886 | 17.66 | 17.66 | 0 | 24-HR | ALL | 1ST | 13032524
| 454526 | 519564 | 6.6376 | 14.96 | 14.96 | 0 | 24-HR | ALL | 1ST | 13032524
| 454576 | 519564 | 6.4706 | 14.85 | 16 | 0 | 24-HR | ALL | 1ST | 13032524
| 454626 | 519564 | 6.2153 | 13.22 | 17 | 0 | 24-HR | ALL | 1ST | 13032524
| 454676 | 519564 | 6.0944 | 12.6 | 18 | 0 | 24-HR | ALL | 1ST | 13040924
| 454726 | 519564 | 6.3757 | 14.03 | 14.03 | 0 | 24-HR | ALL | 1ST | 13040924
| 454776 | 519564 | 6.6398 | 15 | 15 | 0 | 24-HR | ALL | 1ST | 13040924
| 454826 | 519564 | 6.8732 | 15.28 | 15.28 | 0 | 24-HR | ALL | 1ST | 13040924
| 454876 | 519564 | 7.074 | 15.15 | 17 | 0 | 24-HR | ALL | 1ST | 13040924
| 454926 | 519564 | 7.2784 | 16.24 | 240 | 0 | 24-HR | ALL | 1ST | 13040924
| 454976 | 519564 | 7.413 | 16.12 | 240 | 0 | 24-HR | ALL | 1ST | 13040924
| 455026 | 519564 | 7.5318 | 17.18 | 240 | 0 | 24-HR | ALL | 1ST | 13040924
| 455076 | 519564 | 7.6462 | 19.61 | 240 | 0 | 24-HR | ALL | 1ST | 13040924
| 455126 | 519564 | 7.5808 | 18.56 | 240 | 0 | 24-HR | ALL | 1ST | 13040924
| 455176 | 519564 | 7.4987 | 19.03 | 241 | 0 | 24-HR | ALL | 1ST | 13040924
| 455226 | 519564 | 7.4338 | 19.3 | 241 | 0 | 24-HR | ALL | 1ST | 13060824
| 455276 | 519564 | 7.7283 | 17.64 | 241 | 0 | 24-HR | ALL | 1ST | 13060824
| 455326 | 519564 | 8.0069 | 16.15 | 241 | 0 | 24-HR | ALL | 1ST | 13060824
| 455376 | 519564 | 8.3241 | 17.78 | 241 | 0 | 24-HR | ALL | 1ST | 13060824
| 455426 | 519564 | 8.6104 | 19.44 | 241 | 0 | 24-HR | ALL | 1ST | 13060824
| 455476 | 519564 | 9.2631 | 20.12 | 241 | 0 | 24-HR | ALL | 1ST | 13071924
| 455526 | 519564 | 10.0683 | 20 | 241 | 0 | 24-HR | ALL | 1ST | 13071924
| 455576 | 519564 | 10.861 | 20.44 | 241 | 0 | 24-HR | ALL | 1ST | 13071924
| 455626 | 519564 | 11.5456 | 20.12 | 241 | 0 | 24-HR | ALL | 1ST | 13071924
| 455676 | 519564 | 12.1072 | 20.04 | 241 | 0 | 24-HR | ALL | 1ST | 13071924
| 455726 | 519564 | 12.5213 | 20.8 | 241 | 0 | 24-HR | ALL | 1ST | 13071924
| 455776 | 519564 | 12.679 | 22.12 | 241 | 0 | 24-HR | ALL | 1ST | 13071924
| 455826 | 519564 | 12.5023 | 22.12 | 241 | 0 | 24-HR | ALL | 1ST | 13071924
| 455876 | 519564 | 12.0044 | 22.64 | 241 | 0 | 24-HR | ALL | 1ST | 13071924
| 455926 | 519564 | 11.1888 | 22.12 | 241 | 0 | 24-HR | ALL | 1ST | 13101124
| 455976 | 519564 | 13.1361 | 22.12 | 241 | 0 | 24-HR | ALL | 1ST | 13101124
| 456026 | 519564 | 14.8681 | 22.96 | 241 | 0 | 24-HR | ALL | 1ST | 13101124
| 456076 | 519564 | 15.967 | 22 | 241 | 0 | 24-HR | ALL | 1ST | 13101124
| 456126 | 519564 | 16.3336 | 23.39 | 241 | 0 | 24-HR | ALL | 1ST | 13101124
| 456176 | 519564 | 15.6509 | 24.17 | 241 | 0 | 24-HR | ALL | 1ST | 13101124
| 456226 | 519564 | 14.0631 | 23.27 | 241 | 0 | 24-HR | ALL | 1ST | 13101124
| 456276 | 519564 | 11.6745 | 24.41 | 241 | 0 | 24-HR | ALL | 1ST | 13101124
| 456326 | 519564 | 8.9598 | 24.81 | 241 | 0 | 24-HR | ALL | 1ST | 13101124
| 456376 | 519564 | 9.0067 | 25.37 | 241 | 0 | 24-HR | ALL | 1ST | 13101024
| 456426 | 519564 | 9.8604 | 25.37 | 241 | 0 | 24-HR | ALL | 1ST | 13101024
| 456476 | 519564 | 10.3867 | 26.24 | 241 | 0 | 24-HR | ALL | 1ST | 13052924
| 456526 | 519564 | 10.6763 | 26.27 | 241 | 0 | 24-HR | ALL | 1ST | 13053024
| 456576 | 519564 | 10.4312 | 27.78 | 241 | 0 | 24-HR | ALL | 1ST | 13053024
| 456626 | 519564 | 9.5267 | 31.09 | 241 | 0 | 24-HR | ALL | 1ST | 13053024
| 456676 | 519564 | 8.5066 | 33 | 241 | 0 | 24-HR | ALL | 1ST | 13101024
| 456726 | 519564 | 7.8891 | 32.12 | 241 | 0 | 24-HR | ALL | 1ST | 13101024
| 456776 | 519564 | 8.7956 | 31.2 | 241 | 0 | 24-HR | ALL | 1ST | 13020624
| 456826 | 519564 | 9.7408 | 30 | 241 | 0 | 24-HR | ALL | 1ST | 13020624
| 456876 | 519564 | 10.474 | 29.88 | 241 | 0 | 24-HR | ALL | 1ST | 13052324
| 456926 | 519564 | 11.2556 | 31.6 | 241 | 0 | 24-HR | ALL | 1ST | 13052324
| 456976 | 519564 | 11.633 | 33.97 | 241 | 0 | 24-HR | ALL | 1ST | 13052324
| 457026 | 519564 | 11.7176 | 33.12 | 241 | 0 | 24-HR | ALL | 1ST | 13052324
| 457076 | 519564 | 11.3673 | 35.24 | 241 | 0 | 24-HR | ALL | 1ST | 13052324
| 457126 | 519564 | 10.7488 | 38.12 | 241 | 0 | 24-HR | ALL | 1ST | 13052324
| 457176 | 519564 | 9.9506 | 42.94 | 241 | 0 | 24-HR | ALL | 1ST | 13052324
| 457226 | 519564 | 9.1451 | 40.32 | 241 | 0 | 24-HR | ALL | 1ST | 13052324
| 457276 | 519564 | 8.299 | 40.24 | 241 | 0 | 24-HR | ALL | 1ST | 13052324
| 457326 | 519564 | 7.4665 | 41.64 | 241 | 0 | 24-HR | ALL | 1ST | 13052324
| 457376 | 519564 | 7.0493 | 45.61 | 241 | 0 | 24-HR | ALL | 1ST | 13100924
| 457426 | 519564 | 6.788 | 46.27 | 241 | 0 | 24-HR | ALL | 1ST | 13100924
| 457476 | 519564 | 6.5074 | 47.04 | 241 | 0 | 24-HR | ALL | 1ST | 13100924
| 457526 | 519564 | 6.4002 | 48.96 | 241 | 0 | 24-HR | ALL | 1ST | 13062424
| 457576 | 519564 | 6.6286 | 47.28 | 241 | 0 | 24-HR | ALL | 1ST | 13062424
| 457626 | 519564 | 6.8586 | 48.45 | 241 | 0 | 24-HR | ALL | 1ST | 13062424
| 457676 | 519564 | 7.0592 | 48.66 | 241 | 0 | 24-HR | ALL | 1ST | 13062424
| 457726 | 519564 | 7.219 | 47.84 | 241 | 0 | 24-HR | ALL | 1ST | 13062424
| 457776 | 519564 | 7.4815 | 56.01 | 241 | 0 | 24-HR | ALL | 1ST | 13062424
| 457826 | 519564 | 7.6314 | 58.61 | 241 | 0 | 24-HR | ALL | 1ST | 13062424
| 457876 | 519564 | 7.7113 | 60.21 | 241 | 0 | 24-HR | ALL | 1ST | 13062424
| 457926 | 519564 | 7.7002 | 59.65 | 241 | 0 | 24-HR | ALL | 1ST | 13062424
| 457976 | 519564 | 7.7971 | 60.01 | 241 | 0 | 24-HR | ALL | 1ST | 13120524
| 458026 | 519564 | 7.9962 | 60.85 | 241 | 0 | 24-HR | ALL | 1ST | 13120524
| 458076 | 519564 | 8.1271 | 67.22 | 241 | 0 | 24-HR | ALL | 1ST | 13120524
| 458126 | 519564 | 8.2044 | 71.81 | 241 | 0 | 24-HR | ALL | 1ST | 13120524
| 458176 | 519564 | 8.2213 | 70.19 | 241 | 0 | 24-HR | ALL | 1ST | 13120524
| 458226 | 519564 | 8.1924 | 66.98 | 241 | 0 | 24-HR | ALL | 1ST | 13120524
| 458276 | 519564 | 8.1259 | 66.96 | 241 | 0 | 24-HR | ALL | 1ST | 13120524
| 458326 | 519564 | 8.028 | 65.25 | 241 | 0 | 24-HR | ALL | 1ST | 13120524
| 458376 | 519564 | 7.9031 | 65.37 | 241 | 0 | 24-HR | ALL | 1ST | 13120524
| 458426 | 519564 | 7.7546 | 67.45 | 241 | 0 | 24-HR | ALL | 1ST | 13120524
| 458476 | 519564 | 7.5816 | 78.58 | 239 | 0 | 24-HR | ALL | 1ST | 13120524
| 458526 | 519564 | 7.3978 | 90.57 | 237 | 0 | 24-HR | ALL | 1ST | 13120524
| 458576 | 519564 | 7.202 | 100.91 | 237 | 0 | 24-HR | ALL | 1ST | 13120524
| 458626 | 519564 | 6.9915 | 113.45 | 203 | 0 | 24-HR | ALL | 1ST | 13120524
| 458676 | 519564 | 6.7815 | 116.24 | 201 | 0 | 24-HR | ALL | 1ST | 13120524
| 458726 | 519564 | 6.5775 | 114.84 | 201 | 0 | 24-HR | ALL | 1ST | 13120524
| 458776 | 519564 | 6.3779 | 112.85 | 201 | 0 | 24-HR | ALL | 1ST | 13120524
| 458826 | 519564 | 6.3235 | 110.97 | 201 | 0 | 24-HR | ALL | 1ST | 13112924
| 458876 | 519564 | 6.2923 | 109.36 | 201 | 0 | 24-HR | ALL | 1ST | 13112924
| 458926 | 519564 | 6.2519 | 107.95 | 201 | 0 | 24-HR | ALL | 1ST | 13112924
| 458976 | 519564 | 6.2039 | 105.43 | 201 | 0 | 24-HR | ALL | 1ST | 13112924
| 453976 | 519614 | 6.7295 | 12.47 | 14 | 0 | 24-HR | ALL | 1ST | 13032524
| 454026 | 519614 | 6.8384 | 13.7 | 15 | 0 | 24-HR | ALL | 1ST | 13032524
| 454076 | 519614 | 6.9236 | 14.36 | 14.36 | 0 | 24-HR | ALL | 1ST | 13032524
| 454126 | 519614 | 7.0178 | 15.44 | 15.44 | 0 | 24-HR | ALL | 1ST | 13032524
| 454176 | 519614 | 7.0456 | 15 | 15 | 0 | 24-HR | ALL | 1ST | 13032524
| 454226 | 519614 | 7.0265 | 13.64 | 13.64 | 0 | 24-HR | ALL | 1ST | 13032524
| 454276 | 519614 | 7.0392 | 13.48 | 15 | 0 | 24-HR | ALL | 1ST | 13032524
| 454326 | 519614 | 7.0533 | 13.76 | 16 | 0 | 24-HR | ALL | 1ST | 13032524
| 454376 | 519614 | 7.0324 | 13.65 | 17 | 0 | 24-HR | ALL | 1ST | 13032524
| 454426 | 519614 | 7.0123 | 14.04 | 14.04 | 0 | 24-HR | ALL | 1ST | 13032524
| 454476 | 519614 | 6.9792 | 14.7 | 14.7 | 0 | 24-HR | ALL | 1ST | 13032524
| 454526 | 519614 | 6.8487 | 13.65 | 13.65 | 0 | 24-HR | ALL | 1ST | 13032524
| 454576 | 519614 | 6.7302 | 13.54 | 15 | 0 | 24-HR | ALL | 1ST | 13032524
| 454626 | 519614 | 6.5394 | 12.38 | 17 | 0 | 24-HR | ALL | 1ST | 13032524
| 454676 | 519614 | 6.4026 | 13.39 | 13.39 | 0 | 24-HR | ALL | 1ST | 13032524
| 454726 | 519614 | 6.2408 | 14.54 | 18 | 0 | 24-HR | ALL | 1ST | 13032524
| 454776 | 519614 | 6.4695 | 14.14 | 18 | 0 | 24-HR | ALL | 1ST | 13040924
| 454826 | 519614 | 6.7552 | 14.65 | 17 | 0 | 24-HR | ALL | 1ST | 13040924
| 454876 | 519614 | 7.0239 | 15 | 18 | 0 | 24-HR | ALL | 1ST | 13040924
| 454926 | 519614 | 7.2617 | 15 | 240 | 0 | 24-HR | ALL | 1ST | 13040924
| 454976 | 519614 | 7.4876 | 15.65 | 240 | 0 | 24-HR | ALL | 1ST | 13040924
| 455026 | 519614 | 7.7153 | 17.62 | 240 | 0 | 24-HR | ALL | 1ST | 13040924
| 455076 | 519614 | 7.9193 | 20 | 240 | 0 | 24-HR | ALL | 1ST | 13040924
| 455126 | 519614 | 7.9546 | 19.28 | 240 | 0 | 24-HR | ALL | 1ST | 13040924
| 455176 | 519614 | 7.8838 | 17.47 | 240 | 0 | 24-HR | ALL | 1ST | 13040924
| 455226 | 519614 | 7.8369 | 18.29 | 241 | 0 | 24-HR | ALL | 1ST | 13040924
| 455276 | 519614 | 7.7208 | 18 | 241 | 0 | 24-HR | ALL | 1ST | 13060824
| 455326 | 519614 | 8.0708 | 17.54 | 241 | 0 | 24-HR | ALL | 1ST | 13060824
| 455376 | 519614 | 8.43 | 18.24 | 241 | 0 | 24-HR | ALL | 1ST | 13060824
| 455426 | 519614 | 8.7667 | 19 | 241 | 0 | 24-HR | ALL | 1ST | 13060824
| 455476 | 519614 | 9.0553 | 19.46 | 241 | 0 | 24-HR | ALL | 1ST | 13060824
| 455526 | 519614 | 9.6305 | 19.46 | 241 | 0 | 24-HR | ALL | 1ST | 13071924
| 455576 | 519614 | 10.5302 | 20 | 241 | 0 | 24-HR | ALL | 1ST | 13071924
| 455626 | 519614 | 11.3251 | 19 | 241 | 0 | 24-HR | ALL | 1ST | 13071924
| 455676 | 519614 | 12.0656 | 19 | 241 | 0 | 24-HR | ALL | 1ST | 13071924
| 455726 | 519614 | 12.7002 | 20 | 241 | 0 | 24-HR | ALL | 1ST | 13071924
| 455776 | 519614 | 13.0809 | 20.47 | 241 | 0 | 24-HR | ALL | 1ST | 13071924
| 455826 | 519614 | 13.166 | 21 | 241 | 0 | 24-HR | ALL | 1ST | 13071924
| 455876 | 519614 | 12.869 | 21.26 | 241 | 0 | 24-HR | ALL | 1ST | 13071924
| 455926 | 519614 | 12.0952 | 19.94 | 241 | 0 | 24-HR | ALL | 1ST | 13071924
| 455976 | 519614 | 11.1337 | 21.7 | 241 | 0 | 24-HR | ALL | 1ST | 13071924
| 456026 | 519614 | 12.7238 | 22.65 | 241 | 0 | 24-HR | ALL | 1ST | 13101124
| 456076 | 519614 | 13.8704 | 21.47 | 241 | 0 | 24-HR | ALL | 1ST | 13101124
| 456126 | 519614 | 14.5056 | 22.63 | 241 | 0 | 24-HR | ALL | 1ST | 13101124
| 456176 | 519614 | 14.1038 | 22.46 | 241 | 0 | 24-HR | ALL | 1ST | 13101124
| 456226 | 519614 | 12.6669 | 21.48 | 241 | 0 | 24-HR | ALL | 1ST | 13101124
| 456276 | 519614 | 10.6203 | 22.14 | 241 | 0 | 24-HR | ALL | 1ST | 13101124
| 456326 | 519614 | 8.1546 | 23 | 241 | 0 | 24-HR | ALL | 1ST | 13101124
| 456376 | 519614 | 8.1704 | 23 | 241 | 0 | 24-HR | ALL | 1ST | 13101024
| 456426 | 519614 | 9.1903 | 23 | 241 | 0 | 24-HR | ALL | 1ST | 13052924
| 456476 | 519614 | 9.8206 | 23.82 | 241 | 0 | 24-HR | ALL | 1ST | 13053024
| 456526 | 519614 | 10.2697 | 25.04 | 241 | 0 | 24-HR | ALL | 1ST | 13053024
| 456576 | 519614 | 9.9724 | 28.25 | 241 | 0 | 24-HR | ALL | 1ST | 13053024
| 456626 | 519614 | 8.997 | 33 | 241 | 0 | 24-HR | ALL | 1ST | 13053024
| 456676 | 519614 | 8.0556 | 30.46 | 241 | 0 | 24-HR | ALL | 1ST | 13101024
| 456726 | 519614 | 7.4623 | 28.46 | 241 | 0 | 24-HR | ALL | 1ST | 13091024
| 456776 | 519614 | 8.6366 | 28.82 | 241 | 0 | 24-HR | ALL | 1ST | 13091024
| 456826 | 519614 | 9.6535 | 30.59 | 241 | 0 | 24-HR | ALL | 1ST | 13052324
| 456876 | 519614 | 10.704 | 32 | 241 | 0 | 24-HR | ALL | 1ST | 13052324
| 456926 | 519614 | 11.3502 | 33.36 | 241 | 0 | 24-HR | ALL | 1ST | 13052324
| 456976 | 519614 | 11.5485 | 35.08 | 241 | 0 | 24-HR | ALL | 1ST | 13052324
| 457026 | 519614 | 11.4084 | 34.19 | 241 | 0 | 24-HR | ALL | 1ST | 13052324
| 457076 | 519614 | 10.8855 | 35.36 | 241 | 0 | 24-HR | ALL | 1ST | 13052324
| 457126 | 519614 | 10.1202 | 37.51 | 241 | 0 | 24-HR | ALL | 1ST | 13052324
| 457176 | 519614 | 9.2294 | 40.85 | 241 | 0 | 24-HR | ALL | 1ST | 13052324
| 457226 | 519614 | 8.376 | 39.73 | 241 | 0 | 24-HR | ALL | 1ST | 13052324
| 457276 | 519614 | 7.5872 | 37.46 | 241 | 0 | 24-HR | ALL | 1ST | 13052324
| 457326 | 519614 | 7.2164 | 37.77 | 241 | 0 | 24-HR | ALL | 1ST | 13100924
| 457376 | 519614 | 6.9605 | 39.64 | 241 | 0 | 24-HR | ALL | 1ST | 13100924
| 457426 | 519614 | 6.6928 | 40.85 | 241 | 0 | 24-HR | ALL | 1ST | 13100924
| 457476 | 519614 | 6.6964 | 42.2 | 241 | 0 | 24-HR | ALL | 1ST | 13062424
| 457526 | 519614 | 6.9348 | 44.29 | 241 | 0 | 24-HR | ALL | 1ST | 13062424
| 457576 | 519614 | 7.1624 | 47 | 241 | 0 | 24-HR | ALL | 1ST | 13062424
| 457626 | 519614 | 7.342 | 46.68 | 241 | 0 | 24-HR | ALL | 1ST | 13062424
| 457676 | 519614 | 7.473 | 44.98 | 241 | 0 | 24-HR | ALL | 1ST | 13062424
| 457726 | 519614 | 7.5837 | 45.19 | 241 | 0 | 24-HR | ALL | 1ST | 13062424
| 457776 | 519614 | 7.7787 | 53.95 | 241 | 0 | 24-HR | ALL | 1ST | 13062424
| 457826 | 519614 | 7.8941 | 58.36 | 241 | 0 | 24-HR | ALL | 1ST | 13062424
| 457876 | 519614 | 8.0668 | 58.44 | 241 | 0 | 24-HR | ALL | 1ST | 13120524
| 457926 | 519614 | 8.3246 | 58.23 | 241 | 0 | 24-HR | ALL | 1ST | 13120524
| 457976 | 519614 | 8.5015 | 58 | 241 | 0 | 24-HR | ALL | 1ST | 13120524
| 458026 | 519614 | 8.6042 | 59 | 241 | 0 | 24-HR | ALL | 1ST | 13120524
| 458076 | 519614 | 8.6433 | 63.94 | 241 | 0 | 24-HR | ALL | 1ST | 13120524
| 458126 | 519614 | 8.6274 | 65.77 | 241 | 0 | 24-HR | ALL | 1ST | 13120524
| 458176 | 519614 | 8.563 | 66.34 | 241 | 0 | 24-HR | ALL | 1ST | 13120524
| 458226 | 519614 | 8.4595 | 64.04 | 241 | 0 | 24-HR | ALL | 1ST | 13120524
| 458276 | 519614 | 8.3271 | 62.4 | 241 | 0 | 24-HR | ALL | 1ST | 13120524
| 458326 | 519614 | 8.169 | 62.59 | 241 | 0 | 24-HR | ALL | 1ST | 13120524
| 458376 | 519614 | 7.9876 | 65.45 | 241 | 0 | 24-HR | ALL | 1ST | 13120524
| 458426 | 519614 | 7.789 | 69.99 | 241 | 0 | 24-HR | ALL | 1ST | 13120524
| 458476 | 519614 | 7.5827 | 72.45 | 241 | 0 | 24-HR | ALL | 1ST | 13120524
| 458526 | 519614 | 7.3634 | 79.39 | 239 | 0 | 24-HR | ALL | 1ST | 13120524
| 458576 | 519614 | 7.1373 | 89.53 | 237 | 0 | 24-HR | ALL | 1ST | 13120524
| 458626 | 519614 | 6.9067 | 102.28 | 227 | 0 | 24-HR | ALL | 1ST | 13120524
| 458676 | 519614 | 6.7421 | 109.26 | 202 | 0 | 24-HR | ALL | 1ST | 13112924
| 458726 | 519614 | 6.7111 | 110.85 | 200 | 0 | 24-HR | ALL | 1ST | 13112924
| 458776 | 519614 | 6.6689 | 111.5 | 200 | 0 | 24-HR | ALL | 1ST | 13112924
| 458826 | 519614 | 6.6161 | 113.38 | 113.38 | 0 | 24-HR | ALL | 1ST | 13112924
| 458876 | 519614 | 6.5541 | 112.76 | 189 | 0 | 24-HR | ALL | 1ST | 13112924
| 458926 | 519614 | 6.4828 | 110.58 | 191 | 0 | 24-HR | ALL | 1ST | 13112924
| 458976 | 519614 | 6.404 | 107.24 | 197 | 0 | 24-HR | ALL | 1ST | 13112924
| 453976 | 519664 | 6.4998 | 11.58 | 14 | 0 | 24-HR | ALL | 1ST | 13032524
| 454026 | 519664 | 6.6386 | 13.18 | 13.18 | 0 | 24-HR | ALL | 1ST | 13032524
| 454076 | 519664 | 6.7782 | 14.79 | 14.79 | 0 | 24-HR | ALL | 1ST | 13032524
| 454126 | 519664 | 6.8574 | 14.77 | 16 | 0 | 24-HR | ALL | 1ST | 13032524
| 454176 | 519664 | 6.9019 | 14 | 16 | 0 | 24-HR | ALL | 1ST | 13032524
| 454226 | 519664 | 6.9702 | 14.13 | 14.13 | 0 | 24-HR | ALL | 1ST | 13032524
| 454276 | 519664 | 6.9813 | 13 | 13 | 0 | 24-HR | ALL | 1ST | 13032524
| 454326 | 519664 | 7.0255 | 13.15 | 15 | 0 | 24-HR | ALL | 1ST | 13032524
| 454376 | 519664 | 7.1306 | 15.21 | 15.21 | 0 | 24-HR | ALL | 1ST | 13032524
| 454426 | 519664 | 7.1775 | 16.15 | 16.15 | 0 | 24-HR | ALL | 1ST | 13032524
| 454476 | 519664 | 7.0748 | 14 | 14 | 0 | 24-HR | ALL | 1ST | 13032524
| 454526 | 519664 | 7.0439 | 14.21 | 14.21 | 0 | 24-HR | ALL | 1ST | 13032524
| 454576 | 519664 | 6.9711 | 13.97 | 13.97 | 0 | 24-HR | ALL | 1ST | 13032524
| 454626 | 519664 | 6.8379 | 13 | 13 | 0 | 24-HR | ALL | 1ST | 13032524
| 454676 | 519664 | 6.8326 | 15.8 | 15.8 | 0 | 24-HR | ALL | 1ST | 13032524
| 454726 | 519664 | 6.6835 | 15.97 | 15.97 | 0 | 24-HR | ALL | 1ST | 13032524
| 454776 | 519664 | 6.421 | 14.3 | 18 | 0 | 24-HR | ALL | 1ST | 13032524
| 454826 | 519664 | 6.5218 | 14.29 | 16 | 0 | 24-HR | ALL | 1ST | 13040924
| 454876 | 519664 | 6.8461 | 15 | 16 | 0 | 24-HR | ALL | 1ST | 13040924
| 454926 | 519664 | 7.1409 | 15 | 22 | 0 | 24-HR | ALL | 1ST | 13040924
| 454976 | 519664 | 7.4232 | 15.44 | 240 | 0 | 24-HR | ALL | 1ST | 13040924
| 455026 | 519664 | 7.7829 | 19 | 240 | 0 | 24-HR | ALL | 1ST | 13040924
| 455076 | 519664 | 7.9898 | 19 | 240 | 0 | 24-HR | ALL | 1ST | 13040924
| 455126 | 519664 | 8.1219 | 18.35 | 240 | 0 | 24-HR | ALL | 1ST | 13040924
| 455176 | 519664 | 8.1297 | 16.03 | 240 | 0 | 24-HR | ALL | 1ST | 13040924
| 455226 | 519664 | 8.1945 | 17 | 241 | 0 | 24-HR | ALL | 1ST | 13040924
| 455276 | 519664 | 8.1835 | 18 | 241 | 0 | 24-HR | ALL | 1ST | 13040924
| 455326 | 519664 | 8.072 | 18.8 | 241 | 0 | 24-HR | ALL | 1ST | 13040924
| 455376 | 519664 | 8.4537 | 19 | 241 | 0 | 24-HR | ALL | 1ST | 13060824
| 455426 | 519664 | 8.8387 | 19 | 241 | 0 | 24-HR | ALL | 1ST | 13060824
| 455476 | 519664 | 9.1904 | 18.97 | 241 | 0 | 24-HR | ALL | 1ST | 13060824
| 455526 | 519664 | 9.4754 | 18.55 | 241 | 0 | 24-HR | ALL | 1ST | 13060824
| 455576 | 519664 | 9.9733 | 18.71 | 241 | 0 | 24-HR | ALL | 1ST | 13071924
| 455626 | 519664 | 10.9263 | 18.8 | 241 | 0 | 24-HR | ALL | 1ST | 13071924
| 455676 | 519664 | 11.8343 | 19 | 241 | 0 | 24-HR | ALL | 1ST | 13071924
| 455726 | 519664 | 12.6704 | 19.87 | 241 | 0 | 24-HR | ALL | 1ST | 13071924
| 455776 | 519664 | 13.2074 | 18.99 | 241 | 0 | 24-HR | ALL | 1ST | 13071924
| 455826 | 519664 | 13.5057 | 18.94 | 241 | 0 | 24-HR | ALL | 1ST | 13071924
| 455876 | 519664 | 13.4451 | 19.08 | 241 | 0 | 24-HR | ALL | 1ST | 13071924
| 455926 | 519664 | 13.045 | 20.23 | 241 | 0 | 24-HR | ALL | 1ST | 13071924
| 455976 | 519664 | 12.1565 | 20.64 | 241 | 0 | 24-HR | ALL | 1ST | 13071924
| 456026 | 519664 | 10.8323 | 20.16 | 241 | 0 | 24-HR | ALL | 1ST | 13052124
| 456076 | 519664 | 11.5894 | 20.8 | 241 | 0 | 24-HR | ALL | 1ST | 13101124
| 456126 | 519664 | 12.291 | 21 | 241 | 0 | 24-HR | ALL | 1ST | 13101124
| 456176 | 519664 | 12.1392 | 21 | 241 | 0 | 24-HR | ALL | 1ST | 13101124
| 456226 | 519664 | 11.101 | 21.03 | 241 | 0 | 24-HR | ALL | 1ST | 13101124
| 456276 | 519664 | 9.423 | 22.55 | 241 | 0 | 24-HR | ALL | 1ST | 13101124
| 456326 | 519664 | 7.7712 | 23 | 241 | 0 | 24-HR | ALL | 1ST | 13051724
| 456376 | 519664 | 7.1311 | 22.79 | 241 | 0 | 24-HR | ALL | 1ST | 13052924
| 456426 | 519664 | 8.438 | 22.24 | 241 | 0 | 24-HR | ALL | 1ST | 13052924
| 456476 | 519664 | 9.1871 | 22.57 | 241 | 0 | 24-HR | ALL | 1ST | 13053024
| 456526 | 519664 | 9.6392 | 25.03 | 241 | 0 | 24-HR | ALL | 1ST | 13053024
| 456576 | 519664 | 9.3033 | 27.39 | 241 | 0 | 24-HR | ALL | 1ST | 13053024
| 456626 | 519664 | 8.2857 | 30.59 | 241 | 0 | 24-HR | ALL | 1ST | 13053024
| 456676 | 519664 | 7.3112 | 30 | 241 | 0 | 24-HR | ALL | 1ST | 13101024
| 456726 | 519664 | 7.5377 | 28.97 | 241 | 0 | 24-HR | ALL | 1ST | 13091024
| 456776 | 519664 | 8.7276 | 28.5 | 241 | 0 | 24-HR | ALL | 1ST | 13091024
| 456826 | 519664 | 9.82 | 29.8 | 241 | 0 | 24-HR | ALL | 1ST | 13052324
| 456876 | 519664 | 10.7863 | 31.24 | 241 | 0 | 24-HR | ALL | 1ST | 13052324
| 456926 | 519664 | 11.2319 | 33.23 | 241 | 0 | 24-HR | ALL | 1ST | 13052324
| 456976 | 519664 | 11.1986 | 35.78 | 241 | 0 | 24-HR | ALL | 1ST | 13052324
| 457026 | 519664 | 10.8254 | 35.03 | 241 | 0 | 24-HR | ALL | 1ST | 13052324
| 457076 | 519664 | 10.1381 | 36.29 | 241 | 0 | 24-HR | ALL | 1ST | 13052324
| 457126 | 519664 | 9.2854 | 37.58 | 241 | 0 | 24-HR | ALL | 1ST | 13052324
| 457176 | 519664 | 8.3997 | 38.13 | 241 | 0 | 24-HR | ALL | 1ST | 13052324
| 457226 | 519664 | 7.5815 | 36.8 | 241 | 0 | 24-HR | ALL | 1ST | 13052324
| 457276 | 519664 | 7.2134 | 35.79 | 241 | 0 | 24-HR | ALL | 1ST | 13100924
| 457326 | 519664 | 7.0503 | 35.79 | 241 | 0 | 24-HR | ALL | 1ST | 13100924
| 457376 | 519664 | 6.8802 | 34.79 | 241 | 0 | 24-HR | ALL | 1ST | 13100924
| 457426 | 519664 | 7.0572 | 35.64 | 241 | 0 | 24-HR | ALL | 1ST | 13062424
| 457476 | 519664 | 7.2779 | 38.13 | 241 | 0 | 24-HR | ALL | 1ST | 13062424
| 457526 | 519664 | 7.4747 | 39.59 | 241 | 0 | 24-HR | ALL | 1ST | 13062424
| 457576 | 519664 | 7.6574 | 44.19 | 241 | 0 | 24-HR | ALL | 1ST | 13062424
| 457626 | 519664 | 7.7939 | 45.51 | 241 | 0 | 24-HR | ALL | 1ST | 13062424
| 457676 | 519664 | 7.8666 | 44.5 | 241 | 0 | 24-HR | ALL | 1ST | 13062424
| 457726 | 519664 | 7.9349 | 43.94 | 241 | 0 | 24-HR | ALL | 1ST | 13120524
| 457776 | 519664 | 8.3055 | 49.7 | 241 | 0 | 24-HR | ALL | 1ST | 13120524
| 457826 | 519664 | 8.618 | 53.1 | 241 | 0 | 24-HR | ALL | 1ST | 13120524
| 457876 | 519664 | 8.8514 | 52.9 | 241 | 0 | 24-HR | ALL | 1ST | 13120524
| 457926 | 519664 | 8.9996 | 52.06 | 241 | 0 | 24-HR | ALL | 1ST | 13120524
| 457976 | 519664 | 9.0686 | 52.44 | 241 | 0 | 24-HR | ALL | 1ST | 13120524
| 458026 | 519664 | 9.0654 | 55.42 | 241 | 0 | 24-HR | ALL | 1ST | 13120524
| 458076 | 519664 | 9.0064 | 58 | 241 | 0 | 24-HR | ALL | 1ST | 13120524
| 458126 | 519664 | 8.9021 | 59.51 | 241 | 0 | 24-HR | ALL | 1ST | 13120524
| 458176 | 519664 | 8.7587 | 62.8 | 241 | 0 | 24-HR | ALL | 1ST | 13120524
| 458226 | 519664 | 8.5864 | 63.55 | 241 | 0 | 24-HR | ALL | 1ST | 13120524
| 458276 | 519664 | 8.3974 | 60.71 | 241 | 0 | 24-HR | ALL | 1ST | 13120524
| 458326 | 519664 | 8.1845 | 62.85 | 241 | 0 | 24-HR | ALL | 1ST | 13120524
| 458376 | 519664 | 7.957 | 66.33 | 241 | 0 | 24-HR | ALL | 1ST | 13120524
| 458426 | 519664 | 7.7221 | 69.65 | 241 | 0 | 24-HR | ALL | 1ST | 13120524
| 458476 | 519664 | 7.4953 | 67.6 | 241 | 0 | 24-HR | ALL | 1ST | 13120524
| 458526 | 519664 | 7.2546 | 71 | 239 | 0 | 24-HR | ALL | 1ST | 13120524
| 458576 | 519664 | 7.139 | 78.11 | 237 | 0 | 24-HR | ALL | 1ST | 13112924
| 458626 | 519664 | 7.0949 | 87.27 | 237 | 0 | 24-HR | ALL | 1ST | 13112924
| 458676 | 519664 | 7.0495 | 96.32 | 225 | 0 | 24-HR | ALL | 1ST | 13112924
| 458726 | 519664 | 6.9951 | 103.9 | 201 | 0 | 24-HR | ALL | 1ST | 13112924
| 458776 | 519664 | 6.9265 | 109.23 | 117 | 0 | 24-HR | ALL | 1ST | 13112924
| 458826 | 519664 | 6.8466 | 113.81 | 113.81 | 0 | 24-HR | ALL | 1ST | 13112924
| 458876 | 519664 | 6.753 | 115.44 | 115.44 | 0 | 24-HR | ALL | 1ST | 13112924
| 458926 | 519664 | 6.6507 | 116.16 | 116.16 | 0 | 24-HR | ALL | 1ST | 13112924
| 458976 | 519664 | 6.5385 | 113.03 | 113.03 | 0 | 24-HR | ALL | 1ST | 13112924
| 453976 | 519714 | 6.1917 | 10.03 | 14 | 0 | 24-HR | ALL | 1ST | 13032524
| 454026 | 519714 | 6.345 | 11.78 | 13 | 0 | 24-HR | ALL | 1ST | 13032524
| 454076 | 519714 | 6.4605 | 12.24 | 12.24 | 0 | 24-HR | ALL | 1ST | 13032524
| 454126 | 519714 | 6.561 | 12.3 | 15 | 0 | 24-HR | ALL | 1ST | 13032524
| 454176 | 519714 | 6.7128 | 14 | 14 | 0 | 24-HR | ALL | 1ST | 13032524
| 454226 | 519714 | 6.8259 | 14.64 | 14.64 | 0 | 24-HR | ALL | 1ST | 13032524
| 454276 | 519714 | 6.8811 | 13.88 | 15 | 0 | 24-HR | ALL | 1ST | 13032524
| 454326 | 519714 | 6.9793 | 14.57 | 14.57 | 0 | 24-HR | ALL | 1ST | 13032524
| 454376 | 519714 | 7.0757 | 15.44 | 15.44 | 0 | 24-HR | ALL | 1ST | 13032524
| 454426 | 519714 | 7.1501 | 16.09 | 16.09 | 0 | 24-HR | ALL | 1ST | 13032524
| 454476 | 519714 | 7.1054 | 14.27 | 17 | 0 | 24-HR | ALL | 1ST | 13032524
| 454526 | 519714 | 7.1451 | 15 | 15 | 0 | 24-HR | ALL | 1ST | 13032524
| 454576 | 519714 | 7.0896 | 13.97 | 13.97 | 0 | 24-HR | ALL | 1ST | 13032524
| 454626 | 519714 | 6.964 | 11.78 | 11.78 | 0 | 24-HR | ALL | 1ST | 13032524
| 454676 | 519714 | 6.978 | 13.77 | 13.77 | 0 | 24-HR | ALL | 1ST | 13032524
| 454726 | 519714 | 6.9378 | 15.12 | 15.12 | 0 | 24-HR | ALL | 1ST | 13032524
| 454776 | 519714 | 6.7731 | 14.3 | 14.3 | 0 | 24-HR | ALL | 1ST | 13032524
| 454826 | 519714 | 6.6146 | 14.56 | 14.56 | 0 | 24-HR | ALL | 1ST | 13032524
| 454876 | 519714 | 6.49 | 13.27 | 19 | 0 | 24-HR | ALL | 1ST | 13040924
| 454926 | 519714 | 6.8651 | 14.73 | 21 | 0 | 24-HR | ALL | 1ST | 13040924
| 454976 | 519714 | 7.2428 | 16.6 | 22 | 0 | 24-HR | ALL | 1ST | 13040924
| 455026 | 519714 | 7.6053 | 18.12 | 240 | 0 | 24-HR | ALL | 1ST | 13040924
| 455076 | 519714 | 7.8647 | 17.51 | 240 | 0 | 24-HR | ALL | 1ST | 13040924
| 455126 | 519714 | 8.0815 | 16.72 | 240 | 0 | 24-HR | ALL | 1ST | 13040924
| 455176 | 519714 | 8.2512 | 16 | 240 | 0 | 24-HR | ALL | 1ST | 13040924
| 455226 | 519714 | 8.4198 | 16.73 | 240 | 0 | 24-HR | ALL | 1ST | 13040924
| 455276 | 519714 | 8.5429 | 18 | 241 | 0 | 24-HR | ALL | 1ST | 13040924
| 455326 | 519714 | 8.5188 | 18 | 241 | 0 | 24-HR | ALL | 1ST | 13040924
| 455376 | 519714 | 8.3937 | 18.12 | 241 | 0 | 24-HR | ALL | 1ST | 13040924
| 455426 | 519714 | 8.7781 | 18.12 | 241 | 0 | 24-HR | ALL | 1ST | 13060824
| 455476 | 519714 | 9.1943 | 18.12 | 241 | 0 | 24-HR | ALL | 1ST | 13060824
| 455526 | 519714 | 9.5508 | 17.39 | 241 | 0 | 24-HR | ALL | 1ST | 13060824
| 455576 | 519714 | 9.829 | 16.2 | 241 | 0 | 24-HR | ALL | 1ST | 13060824
| 455626 | 519714 | 10.2382 | 17.15 | 241 | 0 | 24-HR | ALL | 1ST | 13071924
| 455676 | 519714 | 11.301 | 18.12 | 241 | 0 | 24-HR | ALL | 1ST | 13071924
| 455726 | 519714 | 12.3334 | 19.36 | 241 | 0 | 24-HR | ALL | 1ST | 13071924
| 455776 | 519714 | 13.1265 | 19 | 241 | 0 | 24-HR | ALL | 1ST | 13071924
| 455826 | 519714 | 13.6937 | 18.96 | 241 | 0 | 24-HR | ALL | 1ST | 13071924
| 455876 | 519714 | 13.952 | 19.36 | 241 | 0 | 24-HR | ALL | 1ST | 13071924
| 455926 | 519714 | 13.7915 | 20.07 | 241 | 0 | 24-HR | ALL | 1ST | 13071924
| 455976 | 519714 | 12.8713 | 17.55 | 241 | 0 | 24-HR | ALL | 1ST | 13071924
| 456026 | 519714 | 11.6552 | 17.48 | 241 | 0 | 24-HR | ALL | 1ST | 13071924
| 456076 | 519714 | 10.4869 | 20 | 241 | 0 | 24-HR | ALL | 1ST | 13052124
| 456126 | 519714 | 10.0337 | 20.12 | 241 | 0 | 24-HR | ALL | 1ST | 13101124
| 456176 | 519714 | 10.0652 | 20.12 | 241 | 0 | 24-HR | ALL | 1ST | 13101124
| 456226 | 519714 | 9.5782 | 20.13 | 241 | 0 | 24-HR | ALL | 1ST | 13051724
| 456276 | 519714 | 8.8677 | 20.86 | 241 | 0 | 24-HR | ALL | 1ST | 13051724
| 456326 | 519714 | 7.6865 | 22.12 | 241 | 0 | 24-HR | ALL | 1ST | 13051724
| 456376 | 519714 | 6.5538 | 22 | 241 | 0 | 24-HR | ALL | 1ST | 13071724
| 456426 | 519714 | 7.5502 | 22 | 241 | 0 | 24-HR | ALL | 1ST | 13052924
| 456476 | 519714 | 8.4404 | 23.68 | 241 | 0 | 24-HR | ALL | 1ST | 13053024
| 456526 | 519714 | 8.8454 | 25.91 | 241 | 0 | 24-HR | ALL | 1ST | 13053024
| 456576 | 519714 | 8.4434 | 27.66 | 241 | 0 | 24-HR | ALL | 1ST | 13053024
| 456626 | 519714 | 7.3476 | 28.09 | 241 | 0 | 24-HR | ALL | 1ST | 13053024
| 456676 | 519714 | 6.5962 | 29.12 | 241 | 0 | 24-HR | ALL | 1ST | 13052524
| 456726 | 519714 | 7.5052 | 30.27 | 241 | 0 | 24-HR | ALL | 1ST | 13091024
| 456776 | 519714 | 8.6128 | 29 | 241 | 0 | 24-HR | ALL | 1ST | 13091024
| 456826 | 519714 | 9.6619 | 29.03 | 241 | 0 | 24-HR | ALL | 1ST | 13052324
| 456876 | 519714 | 10.4779 | 30.09 | 241 | 0 | 24-HR | ALL | 1ST | 13052324
| 456926 | 519714 | 10.7731 | 31.85 | 241 | 0 | 24-HR | ALL | 1ST | 13052324
| 456976 | 519714 | 10.5495 | 34.09 | 241 | 0 | 24-HR | ALL | 1ST | 13052324
| 457026 | 519714 | 10.0268 | 32.51 | 241 | 0 | 24-HR | ALL | 1ST | 13052324
| 457076 | 519714 | 9.214 | 34.56 | 241 | 0 | 24-HR | ALL | 1ST | 13052324
| 457126 | 519714 | 8.3463 | 35.12 | 241 | 0 | 24-HR | ALL | 1ST | 13052324
| 457176 | 519714 | 7.5227 | 34.51 | 241 | 0 | 24-HR | ALL | 1ST | 13052324
| 457226 | 519714 | 7.0862 | 34.44 | 241 | 0 | 24-HR | ALL | 1ST | 13100924
| 457276 | 519714 | 6.9687 | 35 | 241 | 0 | 24-HR | ALL | 1ST | 13100924
| 457326 | 519714 | 7.1619 | 35 | 241 | 0 | 24-HR | ALL | 1ST | 13062424
| 457376 | 519714 | 7.4396 | 34.88 | 241 | 0 | 24-HR | ALL | 1ST | 13062424
| 457426 | 519714 | 7.6697 | 35.76 | 241 | 0 | 24-HR | ALL | 1ST | 13062424
| 457476 | 519714 | 7.8602 | 36 | 241 | 0 | 24-HR | ALL | 1ST | 13062424
| 457526 | 519714 | 8.0042 | 36.85 | 241 | 0 | 24-HR | ALL | 1ST | 13062424
| 457576 | 519714 | 8.1052 | 39.28 | 241 | 0 | 24-HR | ALL | 1ST | 13062424
| 457626 | 519714 | 8.1671 | 41.67 | 241 | 0 | 24-HR | ALL | 1ST | 13062424
| 457676 | 519714 | 8.4895 | 42.8 | 241 | 0 | 24-HR | ALL | 1ST | 13120524
| 457726 | 519714 | 8.9298 | 40.45 | 241 | 0 | 24-HR | ALL | 1ST | 13120524
| 457776 | 519714 | 9.1895 | 43.98 | 241 | 0 | 24-HR | ALL | 1ST | 13120524
| 457826 | 519714 | 9.3744 | 45.73 | 241 | 0 | 24-HR | ALL | 1ST | 13120524
| 457876 | 519714 | 9.473 | 47.24 | 241 | 0 | 24-HR | ALL | 1ST | 13120524
| 457926 | 519714 | 9.5002 | 47.33 | 241 | 0 | 24-HR | ALL | 1ST | 13120524
| 457976 | 519714 | 9.4499 | 50.48 | 241 | 0 | 24-HR | ALL | 1ST | 13120524
| 458026 | 519714 | 9.351 | 52.15 | 241 | 0 | 24-HR | ALL | 1ST | 13120524
| 458076 | 519714 | 9.2001 | 55.12 | 241 | 0 | 24-HR | ALL | 1ST | 13120524
| 458126 | 519714 | 9.0131 | 58.41 | 241 | 0 | 24-HR | ALL | 1ST | 13120524
| 458176 | 519714 | 8.8018 | 60.27 | 241 | 0 | 24-HR | ALL | 1ST | 13120524
| 458226 | 519714 | 8.5723 | 61.24 | 241 | 0 | 24-HR | ALL | 1ST | 13120524
| 458276 | 519714 | 8.3406 | 58.52 | 241 | 0 | 24-HR | ALL | 1ST | 13120524
| 458326 | 519714 | 8.085 | 61.18 | 241 | 0 | 24-HR | ALL | 1ST | 13120524
| 458376 | 519714 | 7.8251 | 63.99 | 241 | 0 | 24-HR | ALL | 1ST | 13120524
| 458426 | 519714 | 7.5697 | 67.05 | 241 | 0 | 24-HR | ALL | 1ST | 13112924
| 458476 | 519714 | 7.546 | 64.22 | 241 | 0 | 24-HR | ALL | 1ST | 13112924
| 458526 | 519714 | 7.4973 | 64.23 | 241 | 0 | 24-HR | ALL | 1ST | 13112924
| 458576 | 519714 | 7.4254 | 67.5 | 239 | 0 | 24-HR | ALL | 1ST | 13112924
| 458626 | 519714 | 7.3412 | 73.98 | 237 | 0 | 24-HR | ALL | 1ST | 13112924
| 458676 | 519714 | 7.2565 | 83.58 | 237 | 0 | 24-HR | ALL | 1ST | 13112924
| 458726 | 519714 | 7.1722 | 93.06 | 208 | 0 | 24-HR | ALL | 1ST | 13112924
| 458776 | 519714 | 7.0813 | 101.73 | 200 | 0 | 24-HR | ALL | 1ST | 13112924
| 458826 | 519714 | 6.9762 | 108.39 | 108.39 | 0 | 24-HR | ALL | 1ST | 13112924
| 458876 | 519714 | 6.8575 | 112.77 | 112.77 | 0 | 24-HR | ALL | 1ST | 13112924
| 458926 | 519714 | 6.7293 | 116.12 | 116.12 | 0 | 24-HR | ALL | 1ST | 13112924
| 458976 | 519714 | 6.5882 | 114.61 | 114.61 | 0 | 24-HR | ALL | 1ST | 13112924
| 453976 | 519764 | 6.5355 | 11.54 | 13 | 0 | 24-HR | ALL | 1ST | 13032424
| 454026 | 519764 | 6.3912 | 10.76 | 13 | 0 | 24-HR | ALL | 1ST | 13032424
| 454076 | 519764 | 6.2283 | 9.75 | 15 | 0 | 24-HR | ALL | 1ST | 13032424
| 454126 | 519764 | 6.226 | 10.45 | 16 | 0 | 24-HR | ALL | 1ST | 13032524
| 454176 | 519764 | 6.355 | 11.06 | 15 | 0 | 24-HR | ALL | 1ST | 13032524
| 454226 | 519764 | 6.5288 | 13.11 | 15 | 0 | 24-HR | ALL | 1ST | 13032524
| 454276 | 519764 | 6.6654 | 14.03 | 14.03 | 0 | 24-HR | ALL | 1ST | 13032524
| 454326 | 519764 | 6.7757 | 14.3 | 14.3 | 0 | 24-HR | ALL | 1ST | 13032524
| 454376 | 519764 | 6.8252 | 13.11 | 13.11 | 0 | 24-HR | ALL | 1ST | 13032524
| 454426 | 519764 | 6.9205 | 13.47 | 17 | 0 | 24-HR | ALL | 1ST | 13032524
| 454476 | 519764 | 6.9928 | 13.62 | 18 | 0 | 24-HR | ALL | 1ST | 13032524
| 454526 | 519764 | 7.041 | 13.47 | 13.47 | 0 | 24-HR | ALL | 1ST | 13032524
| 454576 | 519764 | 7.1791 | 16.02 | 16.02 | 0 | 24-HR | ALL | 1ST | 13032524
| 454626 | 519764 | 7.1612 | 15.21 | 15.21 | 0 | 24-HR | ALL | 1ST | 13032524
| 454676 | 519764 | 7.1342 | 14.77 | 14.77 | 0 | 24-HR | ALL | 1ST | 13032524
| 454726 | 519764 | 7.1056 | 14.9 | 14.9 | 0 | 24-HR | ALL | 1ST | 13032524
| 454776 | 519764 | 7.0048 | 14.08 | 14.08 | 0 | 24-HR | ALL | 1ST | 13032524
| 454826 | 519764 | 6.9058 | 14.11 | 16 | 0 | 24-HR | ALL | 1ST | 13032524
| 454876 | 519764 | 6.7874 | 14.54 | 18 | 0 | 24-HR | ALL | 1ST | 13032524
| 454926 | 519764 | 6.6815 | 16.31 | 18 | 0 | 24-HR | ALL | 1ST | 13032524
| 454976 | 519764 | 6.9288 | 18.71 | 18.71 | 0 | 24-HR | ALL | 1ST | 13040924
| 455026 | 519764 | 7.2202 | 16.46 | 240 | 0 | 24-HR | ALL | 1ST | 13040924
| 455076 | 519764 | 7.5661 | 16.52 | 240 | 0 | 24-HR | ALL | 1ST | 13040924
| 455126 | 519764 | 7.8929 | 16.54 | 240 | 0 | 24-HR | ALL | 1ST | 13040924
| 455176 | 519764 | 8.1833 | 16.47 | 240 | 0 | 24-HR | ALL | 1ST | 13040924
| 455226 | 519764 | 8.4693 | 17.32 | 240 | 0 | 24-HR | ALL | 1ST | 13040924
| 455276 | 519764 | 8.641 | 17 | 241 | 0 | 24-HR | ALL | 1ST | 13040924
| 455326 | 519764 | 8.7476 | 17.01 | 241 | 0 | 24-HR | ALL | 1ST | 13040924
| 455376 | 519764 | 8.7865 | 17.83 | 241 | 0 | 24-HR | ALL | 1ST | 13040924
| 455426 | 519764 | 8.6514 | 17.64 | 241 | 0 | 24-HR | ALL | 1ST | 13040924
| 455476 | 519764 | 9.0791 | 17.54 | 241 | 0 | 24-HR | ALL | 1ST | 13060824
| 455526 | 519764 | 9.5328 | 17.54 | 241 | 0 | 24-HR | ALL | 1ST | 13060824
| 455576 | 519764 | 9.94 | 17.54 | 241 | 0 | 24-HR | ALL | 1ST | 13060824
| 455626 | 519764 | 10.3256 | 18.56 | 241 | 0 | 24-HR | ALL | 1ST | 13060824
| 455676 | 519764 | 10.6009 | 19 | 241 | 0 | 24-HR | ALL | 1ST | 13071924
| 455726 | 519764 | 11.6784 | 18.8 | 241 | 0 | 24-HR | ALL | 1ST | 13071924
| 455776 | 519764 | 12.7039 | 19 | 241 | 0 | 24-HR | ALL | 1ST | 13071924
| 455826 | 519764 | 13.5723 | 19.38 | 241 | 0 | 24-HR | ALL | 1ST | 13071924
| 455876 | 519764 | 14.1 | 19.35 | 241 | 0 | 24-HR | ALL | 1ST | 13071924
| 455926 | 519764 | 14.0256 | 17.41 | 241 | 0 | 24-HR | ALL | 1ST | 13071924
| 455976 | 519764 | 13.473 | 16.38 | 241 | 0 | 24-HR | ALL | 1ST | 13071924
| 456026 | 519764 | 12.548 | 17.36 | 241 | 0 | 24-HR | ALL | 1ST | 13071924
| 456076 | 519764 | 11.1292 | 18.46 | 241 | 0 | 24-HR | ALL | 1ST | 13071924
| 456126 | 519764 | 9.6161 | 18.83 | 241 | 0 | 24-HR | ALL | 1ST | 13052124
| 456176 | 519764 | 9.2445 | 20.35 | 241 | 0 | 24-HR | ALL | 1ST | 13051724
| 456226 | 519764 | 9.0945 | 19.97 | 241 | 0 | 24-HR | ALL | 1ST | 13051724
| 456276 | 519764 | 8.3652 | 19.32 | 241 | 0 | 24-HR | ALL | 1ST | 13051724
| 456326 | 519764 | 7.3113 | 20.46 | 241 | 0 | 24-HR | ALL | 1ST | 13051724
| 456376 | 519764 | 6.6365 | 22.02 | 241 | 0 | 24-HR | ALL | 1ST | 13071724
| 456426 | 519764 | 6.7245 | 23.24 | 241 | 0 | 24-HR | ALL | 1ST | 13052524
| 456476 | 519764 | 7.5044 | 23.51 | 241 | 0 | 24-HR | ALL | 1ST | 13053024
| 456526 | 519764 | 7.8532 | 24.91 | 241 | 0 | 24-HR | ALL | 1ST | 13053024
| 456576 | 519764 | 7.3834 | 25.23 | 241 | 0 | 24-HR | ALL | 1ST | 13053024
| 456626 | 519764 | 7.0112 | 27.8 | 241 | 0 | 24-HR | ALL | 1ST | 13052524
| 456676 | 519764 | 6.6267 | 29 | 241 | 0 | 24-HR | ALL | 1ST | 13052524
| 456726 | 519764 | 7.2739 | 30.14 | 241 | 0 | 24-HR | ALL | 1ST | 13091024
| 456776 | 519764 | 8.3106 | 30.2 | 241 | 0 | 24-HR | ALL | 1ST | 13091024
| 456826 | 519764 | 9.2284 | 30.97 | 241 | 0 | 24-HR | ALL | 1ST | 13052324
| 456876 | 519764 | 9.7139 | 28.61 | 241 | 0 | 24-HR | ALL | 1ST | 13052324
| 456926 | 519764 | 9.7813 | 28.62 | 241 | 0 | 24-HR | ALL | 1ST | 13052324
| 456976 | 519764 | 9.4714 | 29.93 | 241 | 0 | 24-HR | ALL | 1ST | 13052324
| 457026 | 519764 | 8.8749 | 30.46 | 241 | 0 | 24-HR | ALL | 1ST | 13052324
| 457076 | 519764 | 8.0961 | 32.27 | 241 | 0 | 24-HR | ALL | 1ST | 13052324
| 457126 | 519764 | 7.3086 | 32.91 | 241 | 0 | 24-HR | ALL | 1ST | 13052324
| 457176 | 519764 | 7.055 | 33.99 | 241 | 0 | 24-HR | ALL | 1ST | 13081324
| 457226 | 519764 | 7.171 | 34 | 241 | 0 | 24-HR | ALL | 1ST | 13062424
| 457276 | 519764 | 7.5324 | 35.03 | 241 | 0 | 24-HR | ALL | 1ST | 13062424
| 457326 | 519764 | 7.8291 | 36.38 | 241 | 0 | 24-HR | ALL | 1ST | 13062424
| 457376 | 519764 | 8.0789 | 36.29 | 241 | 0 | 24-HR | ALL | 1ST | 13062424
| 457426 | 519764 | 8.2703 | 37 | 241 | 0 | 24-HR | ALL | 1ST | 13062424
| 457476 | 519764 | 8.407 | 37 | 241 | 0 | 24-HR | ALL | 1ST | 13062424
| 457526 | 519764 | 8.4858 | 37.07 | 241 | 0 | 24-HR | ALL | 1ST | 13062424
| 457576 | 519764 | 8.5632 | 37.51 | 241 | 0 | 24-HR | ALL | 1ST | 13120524
| 457626 | 519764 | 9.102 | 37.09 | 241 | 0 | 24-HR | ALL | 1ST | 13120524
| 457676 | 519764 | 9.5241 | 35.55 | 241 | 0 | 24-HR | ALL | 1ST | 13120524
| 457726 | 519764 | 9.8313 | 33.44 | 241 | 0 | 24-HR | ALL | 1ST | 13120524
| 457776 | 519764 | 9.9252 | 36.49 | 241 | 0 | 24-HR | ALL | 1ST | 13120524
| 457826 | 519764 | 9.9339 | 40.29 | 241 | 0 | 24-HR | ALL | 1ST | 13120524
| 457876 | 519764 | 9.8855 | 43.44 | 241 | 0 | 24-HR | ALL | 1ST | 13120524
| 457926 | 519764 | 9.7899 | 44.77 | 241 | 0 | 24-HR | ALL | 1ST | 13120524
| 457976 | 519764 | 9.634 | 47.59 | 241 | 0 | 24-HR | ALL | 1ST | 13120524
| 458026 | 519764 | 9.4462 | 48.88 | 241 | 0 | 24-HR | ALL | 1ST | 13120524
| 458076 | 519764 | 9.2196 | 51.84 | 241 | 0 | 24-HR | ALL | 1ST | 13120524
| 458126 | 519764 | 8.9657 | 54.64 | 241 | 0 | 24-HR | ALL | 1ST | 13120524
| 458176 | 519764 | 8.7008 | 56.38 | 241 | 0 | 24-HR | ALL | 1ST | 13120524
| 458226 | 519764 | 8.4285 | 57.61 | 241 | 0 | 24-HR | ALL | 1ST | 13120524
| 458276 | 519764 | 8.158 | 57.53 | 241 | 0 | 24-HR | ALL | 1ST | 13120524
| 458326 | 519764 | 7.9627 | 60.42 | 241 | 0 | 24-HR | ALL | 1ST | 13112924
| 458376 | 519764 | 7.9301 | 58.99 | 241 | 0 | 24-HR | ALL | 1ST | 13112924
| 458426 | 519764 | 7.8749 | 58.61 | 241 | 0 | 24-HR | ALL | 1ST | 13112924
| 458476 | 519764 | 7.8073 | 57.33 | 241 | 0 | 24-HR | ALL | 1ST | 13112924
| 458526 | 519764 | 7.7076 | 60.36 | 241 | 0 | 24-HR | ALL | 1ST | 13112924
| 458576 | 519764 | 7.6011 | 62.53 | 239 | 0 | 24-HR | ALL | 1ST | 13112924
| 458626 | 519764 | 7.4865 | 63.96 | 239 | 0 | 24-HR | ALL | 1ST | 13112924
| 458676 | 519764 | 7.3588 | 68.77 | 237 | 0 | 24-HR | ALL | 1ST | 13112924
| 458726 | 519764 | 7.2294 | 77.7 | 237 | 0 | 24-HR | ALL | 1ST | 13112924
| 458776 | 519764 | 7.101 | 85.73 | 209 | 0 | 24-HR | ALL | 1ST | 13112924
| 458826 | 519764 | 6.9786 | 97.47 | 186 | 0 | 24-HR | ALL | 1ST | 13112924
| 458876 | 519764 | 6.8342 | 101.81 | 117 | 0 | 24-HR | ALL | 1ST | 13112924
| 458926 | 519764 | 6.6827 | 105.1 | 114 | 0 | 24-HR | ALL | 1ST | 13112924
| 458976 | 519764 | 6.5264 | 107.78 | 107.78 | 0 | 24-HR | ALL | 1ST | 13112924
| 453976 | 519814 | 7.1499 | 10.56 | 13 | 0 | 24-HR | ALL | 1ST | 13032424
| 454026 | 519814 | 7.0167 | 9.24 | 14 | 0 | 24-HR | ALL | 1ST | 13032424
| 454076 | 519814 | 6.9385 | 10 | 16 | 0 | 24-HR | ALL | 1ST | 13032424
| 454126 | 519814 | 6.8217 | 9.98 | 16 | 0 | 24-HR | ALL | 1ST | 13032424
| 454176 | 519814 | 6.6621 | 9.06 | 16 | 0 | 24-HR | ALL | 1ST | 13032424
| 454226 | 519814 | 6.5614 | 10.44 | 15 | 0 | 24-HR | ALL | 1ST | 13032424
| 454276 | 519814 | 6.4685 | 12.58 | 14 | 0 | 24-HR | ALL | 1ST | 13032424
| 454326 | 519814 | 6.4448 | 12.72 | 14 | 0 | 24-HR | ALL | 1ST | 13032524
| 454376 | 519814 | 6.5439 | 12.21 | 14 | 0 | 24-HR | ALL | 1ST | 13032524
| 454426 | 519814 | 6.6545 | 12.27 | 17 | 0 | 24-HR | ALL | 1ST | 13032524
| 454476 | 519814 | 6.8227 | 14.21 | 18 | 0 | 24-HR | ALL | 1ST | 13032524
| 454526 | 519814 | 6.8404 | 12.2 | 18 | 0 | 24-HR | ALL | 1ST | 13032524
| 454576 | 519814 | 6.9991 | 14.42 | 14.42 | 0 | 24-HR | ALL | 1ST | 13032524
| 454626 | 519814 | 7.0942 | 15.21 | 15.21 | 0 | 24-HR | ALL | 1ST | 13032524
| 454676 | 519814 | 7.0879 | 13.93 | 13.93 | 0 | 24-HR | ALL | 1ST | 13032524
| 454726 | 519814 | 6.9813 | 10.56 | 15 | 0 | 24-HR | ALL | 1ST | 13032524
| 454776 | 519814 | 6.9544 | 9.94 | 15 | 0 | 24-HR | ALL | 1ST | 13032524
| 454826 | 519814 | 7.0032 | 12.03 | 16 | 0 | 24-HR | ALL | 1ST | 13032524
| 454876 | 519814 | 7.1297 | 16.43 | 16.43 | 0 | 24-HR | ALL | 1ST | 13032524
| 454926 | 519814 | 7.0662 | 17.34 | 17.34 | 0 | 24-HR | ALL | 1ST | 13032524
| 454976 | 519814 | 6.9147 | 17.29 | 17.29 | 0 | 24-HR | ALL | 1ST | 13032524
| 455026 | 519814 | 6.6993 | 15.79 | 20 | 0 | 24-HR | ALL | 1ST | 13040924
| 455076 | 519814 | 7.0918 | 15.94 | 240 | 0 | 24-HR | ALL | 1ST | 13040924
| 455126 | 519814 | 7.5111 | 16.87 | 240 | 0 | 24-HR | ALL | 1ST | 13040924
| 455176 | 519814 | 7.8866 | 16.97 | 240 | 0 | 24-HR | ALL | 1ST | 13040924
| 455226 | 519814 | 8.1869 | 16 | 240 | 0 | 24-HR | ALL | 1ST | 13040924
| 455276 | 519814 | 8.5343 | 17.08 | 240 | 0 | 24-HR | ALL | 1ST | 13040924
| 455326 | 519814 | 8.7724 | 17.21 | 241 | 0 | 24-HR | ALL | 1ST | 13040924
| 455376 | 519814 | 8.8965 | 17.06 | 241 | 0 | 24-HR | ALL | 1ST | 13040924
| 455426 | 519814 | 8.9227 | 17.21 | 241 | 0 | 24-HR | ALL | 1ST | 13040924
| 455476 | 519814 | 8.86 | 18 | 241 | 0 | 24-HR | ALL | 1ST | 13060824
| 455526 | 519814 | 9.3969 | 18.7 | 241 | 0 | 24-HR | ALL | 1ST | 13060824
| 455576 | 519814 | 9.8639 | 18 | 241 | 0 | 24-HR | ALL | 1ST | 13060824
| 455626 | 519814 | 10.351 | 18.97 | 241 | 0 | 24-HR | ALL | 1ST | 13060824
| 455676 | 519814 | 10.6805 | 18 | 241 | 0 | 24-HR | ALL | 1ST | 13060824
| 455726 | 519814 | 10.9353 | 18 | 241 | 0 | 24-HR | ALL | 1ST | 13060824
| 455776 | 519814 | 11.8596 | 17.99 | 241 | 0 | 24-HR | ALL | 1ST | 13071924
| 455826 | 519814 | 12.9249 | 18.34 | 241 | 0 | 24-HR | ALL | 1ST | 13071924
| 455876 | 519814 | 13.7815 | 18.86 | 241 | 0 | 24-HR | ALL | 1ST | 13071924
| 455926 | 519814 | 14.0928 | 17.74 | 241 | 0 | 24-HR | ALL | 1ST | 13071924
| 455976 | 519814 | 13.8864 | 16.76 | 241 | 0 | 24-HR | ALL | 1ST | 13071924
| 456026 | 519814 | 13.1653 | 17 | 241 | 0 | 24-HR | ALL | 1ST | 13071924
| 456076 | 519814 | 11.7965 | 17.03 | 241 | 0 | 24-HR | ALL | 1ST | 13071924
| 456126 | 519814 | 10.1107 | 18.7 | 241 | 0 | 24-HR | ALL | 1ST | 13071924
| 456176 | 519814 | 8.8501 | 19.43 | 241 | 0 | 24-HR | ALL | 1ST | 13061724
| 456226 | 519814 | 8.1935 | 18.79 | 241 | 0 | 24-HR | ALL | 1ST | 13051724
| 456276 | 519814 | 7.6915 | 18.94 | 241 | 0 | 24-HR | ALL | 1ST | 13051724
| 456326 | 519814 | 6.7818 | 20.08 | 241 | 0 | 24-HR | ALL | 1ST | 13051724
| 456376 | 519814 | 6.6507 | 23.3 | 241 | 0 | 24-HR | ALL | 1ST | 13071724
| 456426 | 519814 | 6.7618 | 27.05 | 241 | 0 | 24-HR | ALL | 1ST | 13052524
| 456476 | 519814 | 7.1032 | 23.84 | 241 | 0 | 24-HR | ALL | 1ST | 13052524
| 456526 | 519814 | 7.2345 | 20.81 | 241 | 0 | 24-HR | ALL | 1ST | 13052524
| 456576 | 519814 | 7.221 | 21.58 | 241 | 0 | 24-HR | ALL | 1ST | 13052524
| 456626 | 519814 | 6.9917 | 22.73 | 241 | 0 | 24-HR | ALL | 1ST | 13052524
| 456676 | 519814 | 6.5452 | 25.37 | 241 | 0 | 24-HR | ALL | 1ST | 13052524
| 456726 | 519814 | 6.7697 | 27.27 | 241 | 0 | 24-HR | ALL | 1ST | 13091024
| 456776 | 519814 | 7.675 | 28.58 | 241 | 0 | 24-HR | ALL | 1ST | 13091024
| 456826 | 519814 | 8.3851 | 29.38 | 241 | 0 | 24-HR | ALL | 1ST | 13052324
| 456876 | 519814 | 8.63 | 28.69 | 241 | 0 | 24-HR | ALL | 1ST | 13052324
| 456926 | 519814 | 8.4247 | 27.21 | 241 | 0 | 24-HR | ALL | 1ST | 13052324
| 456976 | 519814 | 7.977 | 28.03 | 241 | 0 | 24-HR | ALL | 1ST | 13052324
| 457026 | 519814 | 7.3884 | 28.85 | 241 | 0 | 24-HR | ALL | 1ST | 13052324
| 457076 | 519814 | 7.1711 | 28.65 | 241 | 0 | 24-HR | ALL | 1ST | 13081324
| 457126 | 519814 | 7.2949 | 29.58 | 241 | 0 | 24-HR | ALL | 1ST | 13081324
| 457176 | 519814 | 7.4779 | 31.18 | 241 | 0 | 24-HR | ALL | 1ST | 13062424
| 457226 | 519814 | 7.8953 | 33.23 | 241 | 0 | 24-HR | ALL | 1ST | 13062424
| 457276 | 519814 | 8.2448 | 34.79 | 241 | 0 | 24-HR | ALL | 1ST | 13062424
| 457326 | 519814 | 8.5187 | 34.79 | 241 | 0 | 24-HR | ALL | 1ST | 13062424
| 457376 | 519814 | 8.7162 | 35 | 241 | 0 | 24-HR | ALL | 1ST | 13062424
| 457426 | 519814 | 8.8372 | 36.8 | 241 | 0 | 24-HR | ALL | 1ST | 13062424
| 457476 | 519814 | 8.8968 | 37.15 | 241 | 0 | 24-HR | ALL | 1ST | 13062424
| 457526 | 519814 | 9.0088 | 38.5 | 241 | 0 | 24-HR | ALL | 1ST | 13120524
| 457576 | 519814 | 9.5361 | 38.98 | 241 | 0 | 24-HR | ALL | 1ST | 13120524
| 457626 | 519814 | 9.9513 | 36.82 | 241 | 0 | 24-HR | ALL | 1ST | 13120524
| 457676 | 519814 | 10.2757 | 32.56 | 241 | 0 | 24-HR | ALL | 1ST | 13120524
| 457726 | 519814 | 10.413 | 31.68 | 241 | 0 | 24-HR | ALL | 1ST | 13120524
| 457776 | 519814 | 10.3678 | 34.12 | 241 | 0 | 24-HR | ALL | 1ST | 13120524
| 457826 | 519814 | 10.2538 | 36.44 | 241 | 0 | 24-HR | ALL | 1ST | 13120524
| 457876 | 519814 | 10.066 | 40.21 | 241 | 0 | 24-HR | ALL | 1ST | 13120524
| 457926 | 519814 | 9.8568 | 42.49 | 241 | 0 | 24-HR | ALL | 1ST | 13120524
| 457976 | 519814 | 9.6306 | 42.87 | 241 | 0 | 24-HR | ALL | 1ST | 13120524
| 458026 | 519814 | 9.3861 | 42.42 | 241 | 0 | 24-HR | ALL | 1ST | 13120524
| 458076 | 519814 | 9.0902 | 45.61 | 241 | 0 | 24-HR | ALL | 1ST | 13120524
| 458126 | 519814 | 8.7768 | 50.17 | 241 | 0 | 24-HR | ALL | 1ST | 13120524
| 458176 | 519814 | 8.4682 | 52.82 | 241 | 0 | 24-HR | ALL | 1ST | 13120524
| 458226 | 519814 | 8.3398 | 54.48 | 241 | 0 | 24-HR | ALL | 1ST | 13112924
| 458276 | 519814 | 8.2931 | 55.07 | 241 | 0 | 24-HR | ALL | 1ST | 13112924
| 458326 | 519814 | 8.2189 | 57.35 | 241 | 0 | 24-HR | ALL | 1ST | 13112924
| 458376 | 519814 | 8.1405 | 56.24 | 241 | 0 | 24-HR | ALL | 1ST | 13112924
| 458426 | 519814 | 8.0517 | 53.85 | 241 | 0 | 24-HR | ALL | 1ST | 13112924
| 458476 | 519814 | 7.941 | 53.05 | 241 | 0 | 24-HR | ALL | 1ST | 13112924
| 458526 | 519814 | 7.799 | 56.52 | 241 | 0 | 24-HR | ALL | 1ST | 13112924
| 458576 | 519814 | 7.6521 | 59.86 | 239 | 0 | 24-HR | ALL | 1ST | 13112924
| 458626 | 519814 | 7.5074 | 59.56 | 239 | 0 | 24-HR | ALL | 1ST | 13112924
| 458676 | 519814 | 7.3546 | 59.7 | 238 | 0 | 24-HR | ALL | 1ST | 13112924
| 458726 | 519814 | 7.1844 | 68.18 | 237 | 0 | 24-HR | ALL | 1ST | 13112924
| 458776 | 519814 | 7.0203 | 73.31 | 236 | 0 | 24-HR | ALL | 1ST | 13112924
| 458826 | 519814 | 6.8559 | 79.28 | 209 | 0 | 24-HR | ALL | 1ST | 13112924
| 458876 | 519814 | 6.6877 | 81.99 | 203 | 0 | 24-HR | ALL | 1ST | 13112924
| 458926 | 519814 | 6.5199 | 86.81 | 200 | 0 | 24-HR | ALL | 1ST | 13112924
| 458976 | 519814 | 6.3508 | 91.26 | 189 | 0 | 24-HR | ALL | 1ST | 13112924
| 453976 | 519864 | 7.6474 | 8.12 | 14 | 0 | 24-HR | ALL | 1ST | 13032424
| 454026 | 519864 | 7.5915 | 8.12 | 15 | 0 | 24-HR | ALL | 1ST | 13032424
| 454076 | 519864 | 7.5691 | 9.44 | 15 | 0 | 24-HR | ALL | 1ST | 13032424
| 454126 | 519864 | 7.508 | 10 | 16 | 0 | 24-HR | ALL | 1ST | 13032424
| 454176 | 519864 | 7.4101 | 9.91 | 15 | 0 | 24-HR | ALL | 1ST | 13032424
| 454226 | 519864 | 7.27 | 9.04 | 15 | 0 | 24-HR | ALL | 1ST | 13032424
| 454276 | 519864 | 7.1794 | 10.12 | 14 | 0 | 24-HR | ALL | 1ST | 13032424
| 454326 | 519864 | 7.0586 | 10.82 | 15 | 0 | 24-HR | ALL | 1ST | 13032424
| 454376 | 519864 | 6.9511 | 12.44 | 15 | 0 | 24-HR | ALL | 1ST | 13032424
| 454426 | 519864 | 6.8219 | 13.91 | 16 | 0 | 24-HR | ALL | 1ST | 13032424
| 454476 | 519864 | 6.6609 | 15 | 15 | 0 | 24-HR | ALL | 1ST | 13032424
| 454526 | 519864 | 6.5593 | 11.44 | 14 | 0 | 24-HR | ALL | 1ST | 13032524
| 454576 | 519864 | 6.6021 | 9.4 | 15 | 0 | 24-HR | ALL | 1ST | 13032524
| 454626 | 519864 | 6.7549 | 11.06 | 15 | 0 | 24-HR | ALL | 1ST | 13032524
| 454676 | 519864 | 6.9334 | 13.52 | 18 | 0 | 24-HR | ALL | 1ST | 13032524
| 454726 | 519864 | 6.9058 | 10.76 | 18 | 0 | 24-HR | ALL | 1ST | 13032524
| 454776 | 519864 | 6.964 | 10.84 | 15 | 0 | 24-HR | ALL | 1ST | 13032524
| 454826 | 519864 | 7.0444 | 12.05 | 15 | 0 | 24-HR | ALL | 1ST | 13032524
| 454876 | 519864 | 7.2671 | 17.09 | 17.09 | 0 | 24-HR | ALL | 1ST | 13032524
| 454926 | 519864 | 7.19 | 16 | 16 | 0 | 24-HR | ALL | 1ST | 13032524
| 454976 | 519864 | 7.1071 | 15.68 | 15.68 | 0 | 24-HR | ALL | 1ST | 13032524
| 455026 | 519864 | 6.9634 | 15.03 | 20 | 0 | 24-HR | ALL | 1ST | 13032524
| 455076 | 519864 | 6.8442 | 15.96 | 20 | 0 | 24-HR | ALL | 1ST | 13032524
| 455126 | 519864 | 6.8852 | 16.04 | 240 | 0 | 24-HR | ALL | 1ST | 13040924
| 455176 | 519864 | 7.3068 | 16.12 | 240 | 0 | 24-HR | ALL | 1ST | 13040924
| 455226 | 519864 | 7.7101 | 16 | 240 | 0 | 24-HR | ALL | 1ST | 13040924
| 455276 | 519864 | 8.1417 | 17.04 | 240 | 0 | 24-HR | ALL | 1ST | 13040924
| 455326 | 519864 | 8.4798 | 17.12 | 240 | 0 | 24-HR | ALL | 1ST | 13040924
| 455376 | 519864 | 8.7367 | 17.04 | 241 | 0 | 24-HR | ALL | 1ST | 13040924
| 455426 | 519864 | 8.9501 | 18 | 241 | 0 | 24-HR | ALL | 1ST | 13040924
| 455476 | 519864 | 8.9769 | 18 | 241 | 0 | 24-HR | ALL | 1ST | 13040924
| 455526 | 519864 | 9.0485 | 18.09 | 241 | 0 | 24-HR | ALL | 1ST | 13060824
| 455576 | 519864 | 9.5987 | 18 | 241 | 0 | 24-HR | ALL | 1ST | 13060824
| 455626 | 519864 | 10.1326 | 18.12 | 241 | 0 | 24-HR | ALL | 1ST | 13060824
| 455676 | 519864 | 10.6025 | 18 | 241 | 0 | 24-HR | ALL | 1ST | 13060824
| 455726 | 519864 | 10.9912 | 18 | 241 | 0 | 24-HR | ALL | 1ST | 13060824
| 455776 | 519864 | 11.2469 | 17.97 | 241 | 0 | 24-HR | ALL | 1ST | 13060824
| 455826 | 519864 | 11.7949 | 16.39 | 241 | 0 | 24-HR | ALL | 1ST | 13071924
| 455876 | 519864 | 12.7693 | 16.12 | 241 | 0 | 24-HR | ALL | 1ST | 13071924
| 455926 | 519864 | 13.5694 | 17.05 | 241 | 0 | 24-HR | ALL | 1ST | 13071924
| 455976 | 519864 | 13.8595 | 17.53 | 241 | 0 | 24-HR | ALL | 1ST | 13071924
| 456026 | 519864 | 13.3424 | 16.44 | 241 | 0 | 24-HR | ALL | 1ST | 13071924
| 456076 | 519864 | 12.3096 | 17.03 | 241 | 0 | 24-HR | ALL | 1ST | 13071924
| 456126 | 519864 | 10.7272 | 18.09 | 241 | 0 | 24-HR | ALL | 1ST | 13071924
| 456176 | 519864 | 9.0399 | 18.08 | 241 | 0 | 24-HR | ALL | 1ST | 13061724
| 456226 | 519864 | 7.9053 | 18 | 241 | 0 | 24-HR | ALL | 1ST | 13061724
| 456276 | 519864 | 6.74 | 18.09 | 241 | 0 | 24-HR | ALL | 1ST | 13051724
| 456326 | 519864 | 6.3344 | 20.36 | 241 | 0 | 24-HR | ALL | 1ST | 13071724
| 456376 | 519864 | 6.549 | 23.23 | 241 | 0 | 24-HR | ALL | 1ST | 13071724
| 456426 | 519864 | 6.6949 | 27.17 | 241 | 0 | 24-HR | ALL | 1ST | 13052524
| 456476 | 519864 | 7.0638 | 23.55 | 241 | 0 | 24-HR | ALL | 1ST | 13052524
| 456526 | 519864 | 7.1104 | 19.1 | 241 | 0 | 24-HR | ALL | 1ST | 13052524
| 456576 | 519864 | 7.045 | 18.86 | 241 | 0 | 24-HR | ALL | 1ST | 13052524
| 456626 | 519864 | 6.778 | 19.48 | 241 | 0 | 24-HR | ALL | 1ST | 13052524
| 456676 | 519864 | 6.3448 | 21.24 | 241 | 0 | 24-HR | ALL | 1ST | 13052524
| 456726 | 519864 | 6.0531 | 24.55 | 241 | 0 | 24-HR | ALL | 1ST | 13091024
| 456776 | 519864 | 6.7865 | 26.12 | 241 | 0 | 24-HR | ALL | 1ST | 13091024
| 456826 | 519864 | 7.1696 | 26.18 | 241 | 0 | 24-HR | ALL | 1ST | 13052324
| 456876 | 519864 | 7.2649 | 29.34 | 241 | 0 | 24-HR | ALL | 1ST | 13052324
| 456926 | 519864 | 6.9176 | 28.88 | 241 | 0 | 24-HR | ALL | 1ST | 13052324
| 456976 | 519864 | 6.7762 | 28 | 241 | 0 | 24-HR | ALL | 1ST | 13081324
| 457026 | 519864 | 7.2306 | 27.43 | 241 | 0 | 24-HR | ALL | 1ST | 13081324
| 457076 | 519864 | 7.4515 | 27.04 | 241 | 0 | 24-HR | ALL | 1ST | 13081324
| 457126 | 519864 | 7.7676 | 27.15 | 241 | 0 | 24-HR | ALL | 1ST | 13062424
| 457176 | 519864 | 8.2416 | 29.51 | 241 | 0 | 24-HR | ALL | 1ST | 13062424
| 457226 | 519864 | 8.6353 | 31.53 | 241 | 0 | 24-HR | ALL | 1ST | 13062424
| 457276 | 519864 | 8.9517 | 33.12 | 241 | 0 | 24-HR | ALL | 1ST | 13062424
| 457326 | 519864 | 9.1793 | 33.12 | 241 | 0 | 24-HR | ALL | 1ST | 13062424
| 457376 | 519864 | 9.2983 | 34.12 | 241 | 0 | 24-HR | ALL | 1ST | 13062424
| 457426 | 519864 | 9.3336 | 35.15 | 241 | 0 | 24-HR | ALL | 1ST | 13062424
| 457476 | 519864 | 9.4263 | 36.82 | 241 | 0 | 24-HR | ALL | 1ST | 13120524
| 457526 | 519864 | 9.9169 | 38.44 | 241 | 0 | 24-HR | ALL | 1ST | 13120524
| 457576 | 519864 | 10.2651 | 39 | 241 | 0 | 24-HR | ALL | 1ST | 13120524
| 457626 | 519864 | 10.4748 | 38.83 | 241 | 0 | 24-HR | ALL | 1ST | 13120524
| 457676 | 519864 | 10.5717 | 37.47 | 241 | 0 | 24-HR | ALL | 1ST | 13120524
| 457726 | 519864 | 10.5358 | 37.51 | 241 | 0 | 24-HR | ALL | 1ST | 13120524
| 457776 | 519864 | 10.4137 | 37.72 | 241 | 0 | 24-HR | ALL | 1ST | 13120524
| 457826 | 519864 | 10.2182 | 38.55 | 241 | 0 | 24-HR | ALL | 1ST | 13120524
| 457876 | 519864 | 9.9878 | 38.71 | 241 | 0 | 24-HR | ALL | 1ST | 13120524
| 457926 | 519864 | 9.7756 | 35.9 | 241 | 0 | 24-HR | ALL | 1ST | 13120524
| 457976 | 519864 | 9.462 | 37.69 | 241 | 0 | 24-HR | ALL | 1ST | 13120524
| 458026 | 519864 | 9.1581 | 38.28 | 241 | 0 | 24-HR | ALL | 1ST | 13120524
| 458076 | 519864 | 8.8313 | 40.06 | 241 | 0 | 24-HR | ALL | 1ST | 13120524
| 458126 | 519864 | 8.7335 | 44.58 | 241 | 0 | 24-HR | ALL | 1ST | 13112924
| 458176 | 519864 | 8.6346 | 49.42 | 241 | 0 | 24-HR | ALL | 1ST | 13112924
| 458226 | 519864 | 8.5465 | 51.94 | 241 | 0 | 24-HR | ALL | 1ST | 13112924
| 458276 | 519864 | 8.456 | 51.61 | 241 | 0 | 24-HR | ALL | 1ST | 13112924
| 458326 | 519864 | 8.35 | 50.69 | 241 | 0 | 24-HR | ALL | 1ST | 13112924
| 458376 | 519864 | 8.2034 | 54.59 | 241 | 0 | 24-HR | ALL | 1ST | 13112924
| 458426 | 519864 | 8.0622 | 54.64 | 241 | 0 | 24-HR | ALL | 1ST | 13112924
| 458476 | 519864 | 7.9208 | 52.1 | 241 | 0 | 24-HR | ALL | 1ST | 13112924
| 458526 | 519864 | 7.7566 | 52.64 | 241 | 0 | 24-HR | ALL | 1ST | 13112924
| 458576 | 519864 | 7.5723 | 56.88 | 239 | 0 | 24-HR | ALL | 1ST | 13112924
| 458626 | 519864 | 7.3976 | 57.13 | 239 | 0 | 24-HR | ALL | 1ST | 13112924
| 458676 | 519864 | 7.2212 | 56.72 | 237 | 0 | 24-HR | ALL | 1ST | 13112924
| 458726 | 519864 | 7.0415 | 56.65 | 237 | 0 | 24-HR | ALL | 1ST | 13112924
| 458776 | 519864 | 6.8498 | 60.4 | 237 | 0 | 24-HR | ALL | 1ST | 13112924
| 458826 | 519864 | 6.6623 | 63.14 | 237 | 0 | 24-HR | ALL | 1ST | 13112924
| 458876 | 519864 | 6.4761 | 65.84 | 230 | 0 | 24-HR | ALL | 1ST | 13112924
| 458926 | 519864 | 6.2907 | 69.28 | 209 | 0 | 24-HR | ALL | 1ST | 13112924
| 458976 | 519864 | 6.1087 | 71.96 | 205 | 0 | 24-HR | ALL | 1ST | 13112924
| 453976 | 519914 | 8.1325 | 7.97 | 11 | 0 | 24-HR | ALL | 1ST | 13032424
| 454026 | 519914 | 8.103 | 7.7 | 15 | 0 | 24-HR | ALL | 1ST | 13032424
| 454076 | 519914 | 8.1275 | 9.2 | 15 | 0 | 24-HR | ALL | 1ST | 13032424
| 454126 | 519914 | 8.1543 | 10.99 | 14 | 0 | 24-HR | ALL | 1ST | 13032424
| 454176 | 519914 | 8.0552 | 9.85 | 15 | 0 | 24-HR | ALL | 1ST | 13032424
| 454226 | 519914 | 7.9923 | 10 | 15 | 0 | 24-HR | ALL | 1ST | 13032424
| 454276 | 519914 | 7.9254 | 10.54 | 14 | 0 | 24-HR | ALL | 1ST | 13032424
| 454326 | 519914 | 7.8338 | 10.86 | 16 | 0 | 24-HR | ALL | 1ST | 13032424
| 454376 | 519914 | 7.7385 | 11.62 | 17 | 0 | 24-HR | ALL | 1ST | 13032424
| 454426 | 519914 | 7.6082 | 11.93 | 17 | 0 | 24-HR | ALL | 1ST | 13032424
| 454476 | 519914 | 7.513 | 13.53 | 13.53 | 0 | 24-HR | ALL | 1ST | 13032424
| 454526 | 519914 | 7.2832 | 12.36 | 15 | 0 | 24-HR | ALL | 1ST | 13032424
| 454576 | 519914 | 7.0534 | 11.66 | 14 | 0 | 24-HR | ALL | 1ST | 13032424
| 454626 | 519914 | 6.8853 | 13.33 | 13.33 | 0 | 24-HR | ALL | 1ST | 13032424
| 454676 | 519914 | 6.703 | 14.29 | 18 | 0 | 24-HR | ALL | 1ST | 13032524
| 454726 | 519914 | 6.7769 | 13.07 | 18 | 0 | 24-HR | ALL | 1ST | 13032524
| 454776 | 519914 | 6.8899 | 13.24 | 13.24 | 0 | 24-HR | ALL | 1ST | 13032524
| 454826 | 519914 | 7.0112 | 14 | 14 | 0 | 24-HR | ALL | 1ST | 13032524
| 454876 | 519914 | 7.036 | 12.96 | 15 | 0 | 24-HR | ALL | 1ST | 13032524
| 454926 | 519914 | 7.1734 | 15.15 | 15.15 | 0 | 24-HR | ALL | 1ST | 13032524
| 454976 | 519914 | 7.1672 | 14.8 | 18 | 0 | 24-HR | ALL | 1ST | 13032524
| 455026 | 519914 | 7.082 | 13.46 | 19 | 0 | 24-HR | ALL | 1ST | 13032524
| 455076 | 519914 | 7.0627 | 14.53 | 19 | 0 | 24-HR | ALL | 1ST | 13032524
| 455126 | 519914 | 6.9767 | 15.17 | 240 | 0 | 24-HR | ALL | 1ST | 13032524
| 455176 | 519914 | 6.8189 | 15.47 | 240 | 0 | 24-HR | ALL | 1ST | 13032524
| 455226 | 519914 | 7.0116 | 16.32 | 240 | 0 | 24-HR | ALL | 1ST | 13040924
| 455276 | 519914 | 7.4527 | 16.49 | 240 | 0 | 24-HR | ALL | 1ST | 13040924
| 455326 | 519914 | 7.8818 | 17.02 | 240 | 0 | 24-HR | ALL | 1ST | 13040924
| 455376 | 519914 | 8.2442 | 17.17 | 241 | 0 | 24-HR | ALL | 1ST | 13040924
| 455426 | 519914 | 8.5055 | 17 | 241 | 0 | 24-HR | ALL | 1ST | 13040924
| 455476 | 519914 | 8.6687 | 17 | 241 | 0 | 24-HR | ALL | 1ST | 13040924
| 455526 | 519914 | 8.6851 | 17 | 241 | 0 | 24-HR | ALL | 1ST | 13040924
| 455576 | 519914 | 9.1576 | 18 | 241 | 0 | 24-HR | ALL | 1ST | 13060824
| 455626 | 519914 | 9.7216 | 17.44 | 241 | 0 | 24-HR | ALL | 1ST | 13060824
| 455676 | 519914 | 10.2547 | 17 | 241 | 0 | 24-HR | ALL | 1ST | 13060824
| 455726 | 519914 | 10.7697 | 17.36 | 241 | 0 | 24-HR | ALL | 1ST | 13060824
| 455776 | 519914 | 11.1684 | 17.44 | 241 | 0 | 24-HR | ALL | 1ST | 13060824
| 455826 | 519914 | 11.3377 | 16.3 | 241 | 0 | 24-HR | ALL | 1ST | 13060824
| 455876 | 519914 | 11.5373 | 16.2 | 241 | 0 | 24-HR | ALL | 1ST | 13071924
| 455926 | 519914 | 12.5887 | 17.48 | 241 | 0 | 24-HR | ALL | 1ST | 13071924
| 455976 | 519914 | 13.1514 | 17.44 | 241 | 0 | 24-HR | ALL | 1ST | 13071924
| 456026 | 519914 | 12.9563 | 15.64 | 241 | 0 | 24-HR | ALL | 1ST | 13071924
| 456076 | 519914 | 12.2362 | 15.48 | 241 | 0 | 24-HR | ALL | 1ST | 13071924
| 456126 | 519914 | 10.9445 | 16.83 | 241 | 0 | 24-HR | ALL | 1ST | 13071924
| 456176 | 519914 | 9.1407 | 18.2 | 241 | 0 | 24-HR | ALL | 1ST | 13061724
| 456226 | 519914 | 8.1122 | 18.53 | 241 | 0 | 24-HR | ALL | 1ST | 13061724
| 456276 | 519914 | 6.7496 | 18 | 241 | 0 | 24-HR | ALL | 1ST | 13061724
| 456326 | 519914 | 6.0145 | 20.02 | 241 | 0 | 24-HR | ALL | 1ST | 13071724
| 456376 | 519914 | 6.2718 | 21.45 | 241 | 0 | 24-HR | ALL | 1ST | 13071724
| 456426 | 519914 | 6.415 | 20.67 | 241 | 0 | 24-HR | ALL | 1ST | 13052524
| 456476 | 519914 | 6.8062 | 20.04 | 241 | 0 | 24-HR | ALL | 1ST | 13052524
| 456526 | 519914 | 6.9409 | 18.99 | 241 | 0 | 24-HR | ALL | 1ST | 13052524
| 456576 | 519914 | 6.8476 | 18.86 | 241 | 0 | 24-HR | ALL | 1ST | 13052524
| 456626 | 519914 | 6.5556 | 20.17 | 241 | 0 | 24-HR | ALL | 1ST | 13052524
| 456676 | 519914 | 6.0473 | 22.56 | 241 | 0 | 24-HR | ALL | 1ST | 13052524
| 456726 | 519914 | 5.7038 | 23.7 | 241 | 0 | 24-HR | ALL | 1ST | 13071724
| 456776 | 519914 | 5.6969 | 24.46 | 241 | 0 | 24-HR | ALL | 1ST | 13091024
| 456826 | 519914 | 5.8751 | 25.06 | 241 | 0 | 24-HR | ALL | 1ST | 13062524
| 456876 | 519914 | 6.4168 | 29.4 | 241 | 0 | 24-HR | ALL | 1ST | 13062524
| 456926 | 519914 | 6.8249 | 29.98 | 241 | 0 | 24-HR | ALL | 1ST | 13062524
| 456976 | 519914 | 7.103 | 27.98 | 241 | 0 | 24-HR | ALL | 1ST | 13081324
| 457026 | 519914 | 7.4371 | 27.46 | 241 | 0 | 24-HR | ALL | 1ST | 13081324
| 457076 | 519914 | 7.9137 | 26.35 | 241 | 0 | 24-HR | ALL | 1ST | 13062424
| 457126 | 519914 | 8.542 | 25.48 | 241 | 0 | 24-HR | ALL | 1ST | 13062424
| 457176 | 519914 | 9.0137 | 27.15 | 241 | 0 | 24-HR | ALL | 1ST | 13062424
| 457226 | 519914 | 9.3639 | 28.98 | 241 | 0 | 24-HR | ALL | 1ST | 13062424
| 457276 | 519914 | 9.6014 | 31.46 | 241 | 0 | 24-HR | ALL | 1ST | 13062424
| 457326 | 519914 | 9.7525 | 31.83 | 241 | 0 | 24-HR | ALL | 1ST | 13062424
| 457376 | 519914 | 9.7873 | 32.46 | 241 | 0 | 24-HR | ALL | 1ST | 13062424
| 457426 | 519914 | 9.7735 | 33.47 | 241 | 0 | 24-HR | ALL | 1ST | 13120524
| 457476 | 519914 | 10.2211 | 34.99 | 241 | 0 | 24-HR | ALL | 1ST | 13120524
| 457526 | 519914 | 10.5075 | 36.27 | 241 | 0 | 24-HR | ALL | 1ST | 13120524
| 457576 | 519914 | 10.6481 | 37.47 | 241 | 0 | 24-HR | ALL | 1ST | 13120524
| 457626 | 519914 | 10.666 | 38.63 | 241 | 0 | 24-HR | ALL | 1ST | 13120524
| 457676 | 519914 | 10.5767 | 39.65 | 241 | 0 | 24-HR | ALL | 1ST | 13120524
| 457726 | 519914 | 10.4163 | 39.43 | 241 | 0 | 24-HR | ALL | 1ST | 13120524
| 457776 | 519914 | 10.1908 | 39.53 | 241 | 0 | 24-HR | ALL | 1ST | 13120524
| 457826 | 519914 | 9.8778 | 42.81 | 241 | 0 | 24-HR | ALL | 1ST | 13120524
| 457876 | 519914 | 9.577 | 43.43 | 241 | 0 | 24-HR | ALL | 1ST | 13120524
| 457926 | 519914 | 9.3795 | 36.76 | 241 | 0 | 24-HR | ALL | 1ST | 13120524
| 457976 | 519914 | 9.1822 | 34.71 | 241 | 0 | 24-HR | ALL | 1ST | 13112924
| 458026 | 519914 | 9.1224 | 36.03 | 241 | 0 | 24-HR | ALL | 1ST | 13112924
| 458076 | 519914 | 9.0168 | 38.39 | 241 | 0 | 24-HR | ALL | 1ST | 13112924
| 458126 | 519914 | 8.8753 | 42.18 | 241 | 0 | 24-HR | ALL | 1ST | 13112924
| 458176 | 519914 | 8.7358 | 45.37 | 241 | 0 | 24-HR | ALL | 1ST | 13112924
| 458226 | 519914 | 8.6071 | 46.06 | 241 | 0 | 24-HR | ALL | 1ST | 13112924
| 458276 | 519914 | 8.4715 | 45.58 | 241 | 0 | 24-HR | ALL | 1ST | 13112924
| 458326 | 519914 | 8.3122 | 46.06 | 241 | 0 | 24-HR | ALL | 1ST | 13112924
| 458376 | 519914 | 8.1194 | 49.62 | 241 | 0 | 24-HR | ALL | 1ST | 13112924
| 458426 | 519914 | 7.9325 | 51.6 | 241 | 0 | 24-HR | ALL | 1ST | 13112924
| 458476 | 519914 | 7.7609 | 49.47 | 241 | 0 | 24-HR | ALL | 1ST | 13112924
| 458526 | 519914 | 7.5622 | 51.3 | 241 | 0 | 24-HR | ALL | 1ST | 13112924
| 458576 | 519914 | 7.3535 | 55.08 | 239 | 0 | 24-HR | ALL | 1ST | 13112924
| 458626 | 519914 | 7.1666 | 53.37 | 239 | 0 | 24-HR | ALL | 1ST | 13112924
| 458676 | 519914 | 6.9754 | 52.67 | 238 | 0 | 24-HR | ALL | 1ST | 13112924
| 458726 | 519914 | 6.7763 | 53.83 | 237 | 0 | 24-HR | ALL | 1ST | 13112924
| 458776 | 519914 | 6.5675 | 57.97 | 237 | 0 | 24-HR | ALL | 1ST | 13112924
| 458826 | 519914 | 6.3726 | 59.28 | 237 | 0 | 24-HR | ALL | 1ST | 13112924
| 458876 | 519914 | 6.1838 | 59.69 | 236 | 0 | 24-HR | ALL | 1ST | 13112924
| 458926 | 519914 | 5.9924 | 61.95 | 225 | 0 | 24-HR | ALL | 1ST | 13112924
| 458976 | 519914 | 5.8077 | 63.37 | 209 | 0 | 24-HR | ALL | 1ST | 13112924
| 453976 | 519964 | 8.5076 | 7.77 | 12 | 0 | 24-HR | ALL | 1ST | 13032424
| 454026 | 519964 | 8.5156 | 7.55 | 12 | 0 | 24-HR | ALL | 1ST | 13032424
| 454076 | 519964 | 8.5843 | 9.15 | 11 | 0 | 24-HR | ALL | 1ST | 13032424
| 454126 | 519964 | 8.6081 | 9.8 | 14 | 0 | 24-HR | ALL | 1ST | 13032424
| 454176 | 519964 | 8.5971 | 9.85 | 15 | 0 | 24-HR | ALL | 1ST | 13032424
| 454226 | 519964 | 8.566 | 9.71 | 15 | 0 | 24-HR | ALL | 1ST | 13032424
| 454276 | 519964 | 8.5588 | 10.58 | 15 | 0 | 24-HR | ALL | 1ST | 13032424
| 454326 | 519964 | 8.5163 | 10.94 | 15 | 0 | 24-HR | ALL | 1ST | 13032424
| 454376 | 519964 | 8.449 | 11.21 | 16 | 0 | 24-HR | ALL | 1ST | 13032424
| 454426 | 519964 | 8.3907 | 12.03 | 16 | 0 | 24-HR | ALL | 1ST | 13032424
| 454476 | 519964 | 8.3155 | 12.85 | 14 | 0 | 24-HR | ALL | 1ST | 13032424
| 454526 | 519964 | 8.1449 | 12 | 15 | 0 | 24-HR | ALL | 1ST | 13032424
| 454576 | 519964 | 8.0656 | 13.61 | 16 | 0 | 24-HR | ALL | 1ST | 13032424
| 454626 | 519964 | 7.9275 | 14.72 | 14.72 | 0 | 24-HR | ALL | 1ST | 13032424
| 454676 | 519964 | 7.6949 | 14.37 | 14.37 | 0 | 24-HR | ALL | 1ST | 13032424
| 454726 | 519964 | 7.5372 | 16.36 | 16.36 | 0 | 24-HR | ALL | 1ST | 13032424
| 454776 | 519964 | 7.1504 | 14.06 | 15 | 0 | 24-HR | ALL | 1ST | 13032424
| 454826 | 519964 | 6.8357 | 13.79 | 13.79 | 0 | 24-HR | ALL | 1ST | 13032424
| 454876 | 519964 | 6.8466 | 13.27 | 14 | 0 | 24-HR | ALL | 1ST | 13032524
| 454926 | 519964 | 7.0197 | 15.06 | 16 | 0 | 24-HR | ALL | 1ST | 13032524
| 454976 | 519964 | 7.0823 | 14.64 | 19 | 0 | 24-HR | ALL | 1ST | 13032524
| 455026 | 519964 | 7.1077 | 14 | 19 | 0 | 24-HR | ALL | 1ST | 13032524
| 455076 | 519964 | 7.1607 | 14.7 | 16 | 0 | 24-HR | ALL | 1ST | 13032524
| 455126 | 519964 | 7.1563 | 15 | 15 | 0 | 24-HR | ALL | 1ST | 13032524
| 455176 | 519964 | 7.0762 | 14.79 | 240 | 0 | 24-HR | ALL | 1ST | 13032524
| 455226 | 519964 | 6.9799 | 15.48 | 240 | 0 | 24-HR | ALL | 1ST | 13032524
| 455276 | 519964 | 6.8073 | 16.15 | 240 | 0 | 24-HR | ALL | 1ST | 13032524
| 455326 | 519964 | 7.0031 | 16.79 | 240 | 0 | 24-HR | ALL | 1ST | 13040924
| 455376 | 519964 | 7.4135 | 16.94 | 240 | 0 | 24-HR | ALL | 1ST | 13040924
| 455426 | 519964 | 7.7972 | 17.5 | 241 | 0 | 24-HR | ALL | 1ST | 13040924
| 455476 | 519964 | 8.0406 | 17.2 | 241 | 0 | 24-HR | ALL | 1ST | 13040924
| 455526 | 519964 | 8.1895 | 17 | 241 | 0 | 24-HR | ALL | 1ST | 13040924
| 455576 | 519964 | 8.5125 | 17 | 241 | 0 | 24-HR | ALL | 1ST | 13060824
| 455626 | 519964 | 9.0817 | 16 | 241 | 0 | 24-HR | ALL | 1ST | 13060824
| 455676 | 519964 | 9.6816 | 16 | 241 | 0 | 24-HR | ALL | 1ST | 13060824
| 455726 | 519964 | 10.2685 | 16.36 | 241 | 0 | 24-HR | ALL | 1ST | 13060824
| 455776 | 519964 | 10.7473 | 15.96 | 241 | 0 | 24-HR | ALL | 1ST | 13060824
| 455826 | 519964 | 11.0061 | 14.09 | 241 | 0 | 24-HR | ALL | 1ST | 13060824
| 455876 | 519964 | 11.244 | 14.79 | 241 | 0 | 24-HR | ALL | 1ST | 13060824
| 455926 | 519964 | 11.2546 | 15.78 | 241 | 0 | 24-HR | ALL | 1ST | 13060824
| 455976 | 519964 | 11.6838 | 15.72 | 241 | 0 | 24-HR | ALL | 1ST | 13071924
| 456026 | 519964 | 11.9497 | 14.71 | 241 | 0 | 24-HR | ALL | 1ST | 13071924
| 456076 | 519964 | 11.5985 | 14.23 | 241 | 0 | 24-HR | ALL | 1ST | 13071924
| 456126 | 519964 | 10.7247 | 15.7 | 241 | 0 | 24-HR | ALL | 1ST | 13071924
| 456176 | 519964 | 9.3002 | 18.36 | 241 | 0 | 24-HR | ALL | 1ST | 13071924
| 456226 | 519964 | 8.1274 | 19.01 | 241 | 0 | 24-HR | ALL | 1ST | 13061724
| 456276 | 519964 | 6.9221 | 19.91 | 241 | 0 | 24-HR | ALL | 1ST | 13061724
| 456326 | 519964 | 5.5924 | 20.5 | 241 | 0 | 24-HR | ALL | 1ST | 13071724
| 456376 | 519964 | 5.8619 | 21.15 | 241 | 0 | 24-HR | ALL | 1ST | 13071724
| 456426 | 519964 | 5.9754 | 18.37 | 241 | 0 | 24-HR | ALL | 1ST | 13052524
| 456476 | 519964 | 6.3251 | 16.36 | 241 | 0 | 24-HR | ALL | 1ST | 13052524
| 456526 | 519964 | 6.6618 | 19.03 | 241 | 0 | 24-HR | ALL | 1ST | 13052524
| 456576 | 519964 | 6.583 | 20 | 241 | 0 | 24-HR | ALL | 1ST | 13052524
| 456626 | 519964 | 6.1449 | 20 | 241 | 0 | 24-HR | ALL | 1ST | 13052524
| 456676 | 519964 | 5.7428 | 20.84 | 241 | 0 | 24-HR | ALL | 1ST | 13071724
| 456726 | 519964 | 5.4507 | 22.58 | 241 | 0 | 24-HR | ALL | 1ST | 13071724
| 456776 | 519964 | 5.4741 | 22.65 | 241 | 0 | 24-HR | ALL | 1ST | 13062524
| 456826 | 519964 | 6.1855 | 22.87 | 241 | 0 | 24-HR | ALL | 1ST | 13062524
| 456876 | 519964 | 6.7331 | 27.66 | 241 | 0 | 24-HR | ALL | 1ST | 13062524
| 456926 | 519964 | 7.1432 | 29.37 | 241 | 0 | 24-HR | ALL | 1ST | 13062524
| 456976 | 519964 | 7.3865 | 27.94 | 241 | 0 | 24-HR | ALL | 1ST | 13062524
| 457026 | 519964 | 7.8952 | 25.16 | 241 | 0 | 24-HR | ALL | 1ST | 13062424
| 457076 | 519964 | 8.6451 | 25.29 | 241 | 0 | 24-HR | ALL | 1ST | 13062424
| 457126 | 519964 | 9.2774 | 24.78 | 241 | 0 | 24-HR | ALL | 1ST | 13062424
| 457176 | 519964 | 9.7303 | 25.27 | 241 | 0 | 24-HR | ALL | 1ST | 13062424
| 457226 | 519964 | 10.0048 | 27.15 | 241 | 0 | 24-HR | ALL | 1ST | 13062424
| 457276 | 519964 | 10.145 | 29.58 | 241 | 0 | 24-HR | ALL | 1ST | 13062424
| 457326 | 519964 | 10.1861 | 30.34 | 241 | 0 | 24-HR | ALL | 1ST | 13062424
| 457376 | 519964 | 10.1235 | 30.65 | 241 | 0 | 24-HR | ALL | 1ST | 13062424
| 457426 | 519964 | 10.3662 | 31.79 | 241 | 0 | 24-HR | ALL | 1ST | 13120524
| 457476 | 519964 | 10.6184 | 32.34 | 241 | 0 | 24-HR | ALL | 1ST | 13120524
| 457526 | 519964 | 10.7018 | 33.15 | 241 | 0 | 24-HR | ALL | 1ST | 13120524
| 457576 | 519964 | 10.619 | 35.82 | 241 | 0 | 24-HR | ALL | 1ST | 13120524
| 457626 | 519964 | 10.5008 | 36.09 | 241 | 0 | 24-HR | ALL | 1ST | 13120524
| 457676 | 519964 | 10.3012 | 36.94 | 241 | 0 | 24-HR | ALL | 1ST | 13120524
| 457726 | 519964 | 10.045 | 37.58 | 241 | 0 | 24-HR | ALL | 1ST | 13120524
| 457776 | 519964 | 9.7378 | 38.42 | 241 | 0 | 24-HR | ALL | 1ST | 13120524
| 457826 | 519964 | 9.372 | 41.3 | 241 | 0 | 24-HR | ALL | 1ST | 13120524
| 457876 | 519964 | 9.1269 | 42.95 | 241 | 0 | 24-HR | ALL | 1ST | 13112924
| 457926 | 519964 | 9.1755 | 39.63 | 241 | 0 | 24-HR | ALL | 1ST | 13112924
| 457976 | 519964 | 9.1664 | 37.85 | 241 | 0 | 24-HR | ALL | 1ST | 13112924
| 458026 | 519964 | 9.0846 | 38 | 241 | 0 | 24-HR | ALL | 1ST | 13112924
| 458076 | 519964 | 8.9551 | 39.24 | 241 | 0 | 24-HR | ALL | 1ST | 13112924
| 458126 | 519964 | 8.7899 | 41.58 | 241 | 0 | 24-HR | ALL | 1ST | 13112924
| 458176 | 519964 | 8.6377 | 41.82 | 241 | 0 | 24-HR | ALL | 1ST | 13112924
| 458226 | 519964 | 8.4521 | 43.55 | 241 | 0 | 24-HR | ALL | 1ST | 13112924
| 458276 | 519964 | 8.267 | 44.23 | 241 | 0 | 24-HR | ALL | 1ST | 13112924
| 458326 | 519964 | 8.0624 | 46.02 | 241 | 0 | 24-HR | ALL | 1ST | 13112924
| 458376 | 519964 | 7.8553 | 47.48 | 241 | 0 | 24-HR | ALL | 1ST | 13112924
| 458426 | 519964 | 7.6455 | 48.79 | 241 | 0 | 24-HR | ALL | 1ST | 13112924
| 458476 | 519964 | 7.4492 | 47.79 | 241 | 0 | 24-HR | ALL | 1ST | 13112924
| 458526 | 519964 | 7.2402 | 48.34 | 239 | 0 | 24-HR | ALL | 1ST | 13112924
| 458576 | 519964 | 7.0307 | 49 | 239 | 0 | 24-HR | ALL | 1ST | 13112924
| 458626 | 519964 | 6.8443 | 46.6 | 239 | 0 | 24-HR | ALL | 1ST | 13112924
| 458676 | 519964 | 6.6308 | 48.21 | 239 | 0 | 24-HR | ALL | 1ST | 13112924
| 458726 | 519964 | 6.4084 | 51.94 | 237 | 0 | 24-HR | ALL | 1ST | 13112924
| 458776 | 519964 | 6.204 | 53.63 | 237 | 0 | 24-HR | ALL | 1ST | 13112924
| 458826 | 519964 | 5.9977 | 56.61 | 237 | 0 | 24-HR | ALL | 1ST | 13112924
| 458876 | 519964 | 5.8026 | 58.44 | 230 | 0 | 24-HR | ALL | 1ST | 13112924
| 458926 | 519964 | 5.6241 | 57.79 | 225 | 0 | 24-HR | ALL | 1ST | 13112924
| 458976 | 519964 | 5.4451 | 58.34 | 209 | 0 | 24-HR | ALL | 1ST | 13112924
| 453976 | 520014 | 8.7352 | 6.97 | 12 | 0 | 24-HR | ALL | 1ST | 13032424
| 454026 | 520014 | 8.7986 | 7.34 | 11 | 0 | 24-HR | ALL | 1ST | 13032424
| 454076 | 520014 | 8.9168 | 9.24 | 9.24 | 0 | 24-HR | ALL | 1ST | 13032424
| 454126 | 520014 | 9.0154 | 10.73 | 10.73 | 0 | 24-HR | ALL | 1ST | 13032424
| 454176 | 520014 | 8.9826 | 9.3 | 9.3 | 0 | 24-HR | ALL | 1ST | 13032424
| 454226 | 520014 | 8.9354 | 7.76 | 14 | 0 | 24-HR | ALL | 1ST | 13032424
| 454276 | 520014 | 8.9149 | 7.27 | 15 | 0 | 24-HR | ALL | 1ST | 13032424
| 454326 | 520014 | 9.0272 | 10.16 | 15 | 0 | 24-HR | ALL | 1ST | 13032424
| 454376 | 520014 | 9.0828 | 12 | 12 | 0 | 24-HR | ALL | 1ST | 13032424
| 454426 | 520014 | 9.0402 | 12 | 12 | 0 | 24-HR | ALL | 1ST | 13032424
| 454476 | 520014 | 8.9253 | 10.82 | 15 | 0 | 24-HR | ALL | 1ST | 13032424
| 454526 | 520014 | 8.7392 | 8.44 | 17 | 0 | 24-HR | ALL | 1ST | 13032424
| 454576 | 520014 | 8.6849 | 9.4 | 17 | 0 | 24-HR | ALL | 1ST | 13032424
| 454626 | 520014 | 8.6573 | 11.67 | 17 | 0 | 24-HR | ALL | 1ST | 13032424
| 454676 | 520014 | 8.6472 | 14.57 | 14.57 | 0 | 24-HR | ALL | 1ST | 13032424
| 454726 | 520014 | 8.6364 | 17.91 | 17.91 | 0 | 24-HR | ALL | 1ST | 13032424
| 454776 | 520014 | 8.2166 | 14.3 | 14.3 | 0 | 24-HR | ALL | 1ST | 13032424
| 454826 | 520014 | 7.8415 | 11.8 | 18 | 0 | 24-HR | ALL | 1ST | 13032424
| 454876 | 520014 | 7.6218 | 13.15 | 18 | 0 | 24-HR | ALL | 1ST | 13032424
| 454926 | 520014 | 7.352 | 14.16 | 19 | 0 | 24-HR | ALL | 1ST | 13032424
| 454976 | 520014 | 6.9922 | 14.08 | 19 | 0 | 24-HR | ALL | 1ST | 13032424
| 455026 | 520014 | 6.9232 | 14 | 19 | 0 | 24-HR | ALL | 1ST | 13032524
| 455076 | 520014 | 7.0471 | 14.7 | 17 | 0 | 24-HR | ALL | 1ST | 13032524
| 455126 | 520014 | 7.1261 | 15 | 17 | 0 | 24-HR | ALL | 1ST | 13032524
| 455176 | 520014 | 7.101 | 14.03 | 17 | 0 | 24-HR | ALL | 1ST | 13032524
| 455226 | 520014 | 7.1189 | 14.96 | 240 | 0 | 24-HR | ALL | 1ST | 13032524
| 455276 | 520014 | 7.028 | 15.04 | 240 | 0 | 24-HR | ALL | 1ST | 13032524
| 455326 | 520014 | 6.8515 | 15.15 | 240 | 0 | 24-HR | ALL | 1ST | 13032524
| 455376 | 520014 | 6.6614 | 16.7 | 240 | 0 | 24-HR | ALL | 1ST | 13032524
| 455426 | 520014 | 6.7409 | 17.44 | 240 | 0 | 24-HR | ALL | 1ST | 13040924
| 455476 | 520014 | 7.0935 | 17.97 | 241 | 0 | 24-HR | ALL | 1ST | 13040924
| 455526 | 520014 | 7.2828 | 17 | 241 | 0 | 24-HR | ALL | 1ST | 13040924
| 455576 | 520014 | 7.7485 | 16.68 | 241 | 0 | 24-HR | ALL | 1ST | 13060824
| 455626 | 520014 | 8.3251 | 16 | 241 | 0 | 24-HR | ALL | 1ST | 13060824
| 455676 | 520014 | 8.9407 | 16 | 241 | 0 | 24-HR | ALL | 1ST | 13060824
| 455726 | 520014 | 9.5498 | 16.04 | 241 | 0 | 24-HR | ALL | 1ST | 13060824
| 455776 | 520014 | 10.1146 | 15.99 | 241 | 0 | 24-HR | ALL | 1ST | 13060824
| 455826 | 520014 | 10.5849 | 15.67 | 241 | 0 | 24-HR | ALL | 1ST | 13060824
| 455876 | 520014 | 10.8757 | 14.88 | 241 | 0 | 24-HR | ALL | 1ST | 13060824
| 455926 | 520014 | 10.9984 | 14.97 | 241 | 0 | 24-HR | ALL | 1ST | 13060824
| 455976 | 520014 | 10.8554 | 15.31 | 241 | 0 | 24-HR | ALL | 1ST | 13060824
| 456026 | 520014 | 10.4986 | 15.56 | 241 | 0 | 24-HR | ALL | 1ST | 13071924
| 456076 | 520014 | 10.5673 | 15.03 | 241 | 0 | 24-HR | ALL | 1ST | 13071924
| 456126 | 520014 | 10.0949 | 15.96 | 241 | 0 | 24-HR | ALL | 1ST | 13071924
| 456176 | 520014 | 9.0562 | 18.36 | 241 | 0 | 24-HR | ALL | 1ST | 13071924
| 456226 | 520014 | 7.9158 | 19.88 | 241 | 0 | 24-HR | ALL | 1ST | 13061724
| 456276 | 520014 | 6.7711 | 20.09 | 241 | 0 | 24-HR | ALL | 1ST | 13061724
| 456326 | 520014 | 5.4246 | 20.44 | 241 | 0 | 24-HR | ALL | 1ST | 13061724
| 456376 | 520014 | 5.3196 | 21.12 | 241 | 0 | 24-HR | ALL | 1ST | 13071724
| 456426 | 520014 | 5.5842 | 19.49 | 241 | 0 | 24-HR | ALL | 1ST | 13052524
| 456476 | 520014 | 5.9718 | 17.48 | 241 | 0 | 24-HR | ALL | 1ST | 13052524
| 456526 | 520014 | 6.1984 | 18.15 | 241 | 0 | 24-HR | ALL | 1ST | 13052524
| 456576 | 520014 | 6.1073 | 19.73 | 241 | 0 | 24-HR | ALL | 1ST | 13052524
| 456626 | 520014 | 5.6204 | 20.32 | 241 | 0 | 24-HR | ALL | 1ST | 13052524
| 456676 | 520014 | 5.3194 | 20 | 241 | 0 | 24-HR | ALL | 1ST | 13071724
| 456726 | 520014 | 5.0264 | 20.73 | 241 | 0 | 24-HR | ALL | 1ST | 13071724
| 456776 | 520014 | 5.577 | 20.48 | 241 | 0 | 24-HR | ALL | 1ST | 13062524
| 456826 | 520014 | 6.3434 | 21.15 | 241 | 0 | 24-HR | ALL | 1ST | 13062524
| 456876 | 520014 | 6.9616 | 24.33 | 241 | 0 | 24-HR | ALL | 1ST | 13062524
| 456926 | 520014 | 7.3516 | 26.93 | 241 | 0 | 24-HR | ALL | 1ST | 13062524
| 456976 | 520014 | 7.6272 | 27.94 | 241 | 0 | 24-HR | ALL | 1ST | 13062424
| 457026 | 520014 | 8.5501 | 24 | 241 | 0 | 24-HR | ALL | 1ST | 13062424
| 457076 | 520014 | 9.3166 | 23.44 | 241 | 0 | 24-HR | ALL | 1ST | 13062424
| 457126 | 520014 | 9.9275 | 23.09 | 241 | 0 | 24-HR | ALL | 1ST | 13062424
| 457176 | 520014 | 10.3289 | 22.21 | 241 | 0 | 24-HR | ALL | 1ST | 13062424
| 457226 | 520014 | 10.5004 | 24.93 | 241 | 0 | 24-HR | ALL | 1ST | 13062424
| 457276 | 520014 | 10.5042 | 28 | 241 | 0 | 24-HR | ALL | 1ST | 13062424
| 457326 | 520014 | 10.4438 | 27.51 | 241 | 0 | 24-HR | ALL | 1ST | 13062424
| 457376 | 520014 | 10.288 | 27.61 | 241 | 0 | 24-HR | ALL | 1ST | 13120524
| 457426 | 520014 | 10.4817 | 29.24 | 241 | 0 | 24-HR | ALL | 1ST | 13120524
| 457476 | 520014 | 10.544 | 29.86 | 241 | 0 | 24-HR | ALL | 1ST | 13120524
| 457526 | 520014 | 10.4094 | 31.8 | 241 | 0 | 24-HR | ALL | 1ST | 13120524
| 457576 | 520014 | 10.1851 | 34.18 | 241 | 0 | 24-HR | ALL | 1ST | 13120524
| 457626 | 520014 | 9.9465 | 35.3 | 241 | 0 | 24-HR | ALL | 1ST | 13120524
| 457676 | 520014 | 9.7017 | 35.04 | 241 | 0 | 24-HR | ALL | 1ST | 13120524
| 457726 | 520014 | 9.423 | 35.12 | 241 | 0 | 24-HR | ALL | 1ST | 13120524
| 457776 | 520014 | 9.226 | 35.9 | 241 | 0 | 24-HR | ALL | 1ST | 13112924
| 457826 | 520014 | 9.1458 | 40.04 | 241 | 0 | 24-HR | ALL | 1ST | 13112924
| 457876 | 520014 | 9.072 | 43.03 | 241 | 0 | 24-HR | ALL | 1ST | 13112924
| 457926 | 520014 | 8.9951 | 43.79 | 241 | 0 | 24-HR | ALL | 1ST | 13112924
| 457976 | 520014 | 8.9227 | 41.51 | 241 | 0 | 24-HR | ALL | 1ST | 13112924
| 458026 | 520014 | 8.8538 | 37.95 | 241 | 0 | 24-HR | ALL | 1ST | 13112924
| 458076 | 520014 | 8.7334 | 36.33 | 241 | 0 | 24-HR | ALL | 1ST | 13112924
| 458126 | 520014 | 8.5299 | 38 | 241 | 0 | 24-HR | ALL | 1ST | 13112924
| 458176 | 520014 | 8.31 | 40.18 | 241 | 0 | 24-HR | ALL | 1ST | 13112924
| 458226 | 520014 | 8.0817 | 42.73 | 241 | 0 | 24-HR | ALL | 1ST | 13112924
| 458276 | 520014 | 7.8889 | 41.97 | 241 | 0 | 24-HR | ALL | 1ST | 13112924
| 458326 | 520014 | 7.6649 | 43.39 | 241 | 0 | 24-HR | ALL | 1ST | 13112924
| 458376 | 520014 | 7.4382 | 44.94 | 241 | 0 | 24-HR | ALL | 1ST | 13112924
| 458426 | 520014 | 7.2114 | 46.56 | 241 | 0 | 24-HR | ALL | 1ST | 13112924
| 458476 | 520014 | 7.0041 | 46.15 | 241 | 0 | 24-HR | ALL | 1ST | 13112924
| 458526 | 520014 | 6.7925 | 46.39 | 239 | 0 | 24-HR | ALL | 1ST | 13112924
| 458576 | 520014 | 6.5999 | 44.88 | 239 | 0 | 24-HR | ALL | 1ST | 13112924
| 458626 | 520014 | 6.4126 | 43.24 | 239 | 0 | 24-HR | ALL | 1ST | 13112924
| 458676 | 520014 | 6.1995 | 44.64 | 239 | 0 | 24-HR | ALL | 1ST | 13112924
| 458726 | 520014 | 5.9703 | 48.61 | 237 | 0 | 24-HR | ALL | 1ST | 13112924
| 458776 | 520014 | 5.7748 | 49.4 | 237 | 0 | 24-HR | ALL | 1ST | 13112924
| 458826 | 520014 | 5.583 | 50.45 | 237 | 0 | 24-HR | ALL | 1ST | 13112924
| 458876 | 520014 | 5.3857 | 53.17 | 235 | 0 | 24-HR | ALL | 1ST | 13112924
| 458926 | 520014 | 5.1997 | 55.22 | 209 | 0 | 24-HR | ALL | 1ST | 13112924
| 458976 | 520014 | 5.0344 | 54.98 | 209 | 0 | 24-HR | ALL | 1ST | 13112924
| 453976 | 520064 | 8.8591 | 7.03 | 9 | 0 | 24-HR | ALL | 1ST | 13032424
| 454026 | 520064 | 9.0175 | 9.07 | 9.07 | 0 | 24-HR | ALL | 1ST | 13032424
| 454076 | 520064 | 9.2042 | 11.71 | 11.71 | 0 | 24-HR | ALL | 1ST | 13032424
| 454126 | 520064 | 9.2632 | 11.4 | 11.4 | 0 | 24-HR | ALL | 1ST | 13032424
| 454176 | 520064 | 9.2302 | 9.14 | 9.14 | 0 | 24-HR | ALL | 1ST | 13032424
| 454226 | 520064 | 9.2227 | 7.64 | 12 | 0 | 24-HR | ALL | 1ST | 13032424
| 454276 | 520064 | 9.2199 | 6.6 | 15 | 0 | 24-HR | ALL | 1ST | 13032424
| 454326 | 520064 | 9.3807 | 9.56 | 12 | 0 | 24-HR | ALL | 1ST | 13032424
| 454376 | 520064 | 9.533 | 12.36 | 12.36 | 0 | 24-HR | ALL | 1ST | 13032424
| 454426 | 520064 | 9.5209 | 11.94 | 15 | 0 | 24-HR | ALL | 1ST | 13032424
| 454476 | 520064 | 9.3719 | 8.99 | 15 | 0 | 24-HR | ALL | 1ST | 13032424
| 454526 | 520064 | 9.3691 | 9.38 | 15 | 0 | 24-HR | ALL | 1ST | 13032424
| 454576 | 520064 | 9.364 | 10.12 | 17 | 0 | 24-HR | ALL | 1ST | 13032424
| 454626 | 520064 | 9.3569 | 11.41 | 17 | 0 | 24-HR | ALL | 1ST | 13032424
| 454676 | 520064 | 9.3752 | 13.53 | 13.53 | 0 | 24-HR | ALL | 1ST | 13032424
| 454726 | 520064 | 9.4175 | 16.44 | 16.44 | 0 | 24-HR | ALL | 1ST | 13032424
| 454776 | 520064 | 9.1767 | 14.93 | 14.93 | 0 | 24-HR | ALL | 1ST | 13032424
| 454826 | 520064 | 8.8353 | 12.13 | 18 | 0 | 24-HR | ALL | 1ST | 13032424
| 454876 | 520064 | 8.5883 | 11.54 | 18 | 0 | 24-HR | ALL | 1ST | 13032424
| 454926 | 520064 | 8.3681 | 12.15 | 18 | 0 | 24-HR | ALL | 1ST | 13032424
| 454976 | 520064 | 8.1473 | 13.46 | 18 | 0 | 24-HR | ALL | 1ST | 13032424
| 455026 | 520064 | 7.8094 | 13.46 | 15 | 0 | 24-HR | ALL | 1ST | 13032424
| 455076 | 520064 | 7.4712 | 14.15 | 16 | 0 | 24-HR | ALL | 1ST | 13032424
| 455126 | 520064 | 7.098 | 15 | 17 | 0 | 24-HR | ALL | 1ST | 13032424
| 455176 | 520064 | 6.9309 | 14 | 17 | 0 | 24-HR | ALL | 1ST | 13032524
| 455226 | 520064 | 6.9844 | 14 | 238 | 0 | 24-HR | ALL | 1ST | 13032524
| 455276 | 520064 | 7.0307 | 15 | 240 | 0 | 24-HR | ALL | 1ST | 13032524
| 455326 | 520064 | 6.9556 | 15.01 | 240 | 0 | 24-HR | ALL | 1ST | 13032524
| 455376 | 520064 | 6.8293 | 15.83 | 240 | 0 | 24-HR | ALL | 1ST | 13032524
| 455426 | 520064 | 6.5976 | 16.8 | 240 | 0 | 24-HR | ALL | 1ST | 13032524
| 455476 | 520064 | 6.1916 | 16.47 | 240 | 0 | 24-HR | ALL | 1ST | 13032524
| 455526 | 520064 | 6.3708 | 17.38 | 241 | 0 | 24-HR | ALL | 1ST | 13060824
| 455576 | 520064 | 6.9127 | 17.67 | 241 | 0 | 24-HR | ALL | 1ST | 13060824
| 455626 | 520064 | 7.4639 | 17.1 | 241 | 0 | 24-HR | ALL | 1ST | 13060824
| 455676 | 520064 | 8.0776 | 17.54 | 241 | 0 | 24-HR | ALL | 1ST | 13060824
| 455726 | 520064 | 8.6742 | 17.26 | 241 | 0 | 24-HR | ALL | 1ST | 13060824
| 455776 | 520064 | 9.1579 | 15.07 | 241 | 0 | 24-HR | ALL | 1ST | 13060824
| 455826 | 520064 | 9.8628 | 17.86 | 241 | 0 | 24-HR | ALL | 1ST | 13060824
| 455876 | 520064 | 10.1641 | 15.64 | 241 | 0 | 24-HR | ALL | 1ST | 13060824
| 455926 | 520064 | 10.3973 | 15 | 241 | 0 | 24-HR | ALL | 1ST | 13060824
| 455976 | 520064 | 10.452 | 15.32 | 241 | 0 | 24-HR | ALL | 1ST | 13060824
| 456026 | 520064 | 10.2103 | 16 | 241 | 0 | 24-HR | ALL | 1ST | 13060824
| 456076 | 520064 | 9.5247 | 15.97 | 241 | 0 | 24-HR | ALL | 1ST | 13060824
| 456126 | 520064 | 8.8132 | 15.7 | 241 | 0 | 24-HR | ALL | 1ST | 13071924
| 456176 | 520064 | 8.2152 | 17.82 | 241 | 0 | 24-HR | ALL | 1ST | 13071924
| 456226 | 520064 | 7.1407 | 18.48 | 241 | 0 | 24-HR | ALL | 1ST | 13061724
| 456276 | 520064 | 6.2567 | 19.46 | 241 | 0 | 24-HR | ALL | 1ST | 13061724
| 456326 | 520064 | 4.9459 | 18.61 | 241 | 0 | 24-HR | ALL | 1ST | 13061724
| 456376 | 520064 | 4.46 | 18.93 | 241 | 0 | 24-HR | ALL | 1ST | 13071724
| 456426 | 520064 | 4.8887 | 19.46 | 241 | 0 | 24-HR | ALL | 1ST | 13052524
| 456476 | 520064 | 5.3761 | 18.64 | 241 | 0 | 24-HR | ALL | 1ST | 13052524
| 456526 | 520064 | 5.4889 | 17.48 | 241 | 0 | 24-HR | ALL | 1ST | 13052524
| 456576 | 520064 | 5.3654 | 19.15 | 241 | 0 | 24-HR | ALL | 1ST | 13052524
| 456626 | 520064 | 5.0715 | 19.46 | 241 | 0 | 24-HR | ALL | 1ST | 13071724
| 456676 | 520064 | 4.7501 | 18.48 | 241 | 0 | 24-HR | ALL | 1ST | 13071724
| 456726 | 520064 | 4.8147 | 20.53 | 241 | 0 | 24-HR | ALL | 1ST | 13062524
| 456776 | 520064 | 5.7374 | 21.54 | 241 | 0 | 24-HR | ALL | 1ST | 13062524
| 456826 | 520064 | 6.4576 | 21.54 | 241 | 0 | 24-HR | ALL | 1ST | 13062524
| 456876 | 520064 | 7.0237 | 21.86 | 241 | 0 | 24-HR | ALL | 1ST | 13062524
| 456926 | 520064 | 7.4257 | 25.09 | 241 | 0 | 24-HR | ALL | 1ST | 13062524
| 456976 | 520064 | 8.1395 | 28.02 | 241 | 0 | 24-HR | ALL | 1ST | 13062424
| 457026 | 520064 | 9.037 | 27.53 | 241 | 0 | 24-HR | ALL | 1ST | 13062424
| 457076 | 520064 | 9.7597 | 25.53 | 241 | 0 | 24-HR | ALL | 1ST | 13062424
| 457126 | 520064 | 10.3051 | 23.96 | 241 | 0 | 24-HR | ALL | 1ST | 13062424
| 457176 | 520064 | 10.6479 | 22.54 | 241 | 0 | 24-HR | ALL | 1ST | 13062424
| 457226 | 520064 | 10.7202 | 24.63 | 241 | 0 | 24-HR | ALL | 1ST | 13062424
| 457276 | 520064 | 10.5917 | 28 | 241 | 0 | 24-HR | ALL | 1ST | 13062424
| 457326 | 520064 | 10.4242 | 27.3 | 241 | 0 | 24-HR | ALL | 1ST | 13062424
| 457376 | 520064 | 10.1767 | 26.17 | 241 | 0 | 24-HR | ALL | 1ST | 13062424
| 457426 | 520064 | 10.0648 | 27.01 | 241 | 0 | 24-HR | ALL | 1ST | 13120524
| 457476 | 520064 | 9.9395 | 28.85 | 241 | 0 | 24-HR | ALL | 1ST | 13120524
| 457526 | 520064 | 9.6828 | 31.17 | 241 | 0 | 24-HR | ALL | 1ST | 13120524
| 457576 | 520064 | 9.4001 | 32.92 | 241 | 0 | 24-HR | ALL | 1ST | 13120524
| 457626 | 520064 | 9.1467 | 33.05 | 241 | 0 | 24-HR | ALL | 1ST | 13120524
| 457676 | 520064 | 8.9433 | 33.11 | 241 | 0 | 24-HR | ALL | 1ST | 13112924
| 457726 | 520064 | 9.0569 | 32.44 | 241 | 0 | 24-HR | ALL | 1ST | 13112924
| 457776 | 520064 | 9.0924 | 32.29 | 241 | 0 | 24-HR | ALL | 1ST | 13112924
| 457826 | 520064 | 8.9448 | 35.64 | 241 | 0 | 24-HR | ALL | 1ST | 13112924
| 457876 | 520064 | 8.7834 | 38.85 | 241 | 0 | 24-HR | ALL | 1ST | 13112924
| 457926 | 520064 | 8.6355 | 40.52 | 241 | 0 | 24-HR | ALL | 1ST | 13112924
| 457976 | 520064 | 8.4807 | 41.23 | 241 | 0 | 24-HR | ALL | 1ST | 13112924
| 458026 | 520064 | 8.352 | 39.06 | 241 | 0 | 24-HR | ALL | 1ST | 13112924
| 458076 | 520064 | 8.2254 | 36.32 | 241 | 0 | 24-HR | ALL | 1ST | 13112924
| 458126 | 520064 | 8.0202 | 36.89 | 241 | 0 | 24-HR | ALL | 1ST | 13112924
| 458176 | 520064 | 7.7721 | 39.46 | 241 | 0 | 24-HR | ALL | 1ST | 13112924
| 458226 | 520064 | 7.5667 | 39.39 | 241 | 0 | 24-HR | ALL | 1ST | 13112924
| 458276 | 520064 | 7.3692 | 38.62 | 241 | 0 | 24-HR | ALL | 1ST | 13112924
| 458326 | 520064 | 7.136 | 39.99 | 241 | 0 | 24-HR | ALL | 1ST | 13112924
| 458376 | 520064 | 6.8822 | 43.15 | 241 | 0 | 24-HR | ALL | 1ST | 13112924
| 458426 | 520064 | 6.6744 | 43.08 | 241 | 0 | 24-HR | ALL | 1ST | 13112924
| 458476 | 520064 | 6.47 | 42.95 | 241 | 0 | 24-HR | ALL | 1ST | 13112924
| 458526 | 520064 | 6.251 | 44.37 | 239 | 0 | 24-HR | ALL | 1ST | 13112924
| 458576 | 520064 | 6.068 | 43.09 | 239 | 0 | 24-HR | ALL | 1ST | 13112924
| 458626 | 520064 | 5.8943 | 41.46 | 239 | 0 | 24-HR | ALL | 1ST | 13112924
| 458676 | 520064 | 5.7022 | 41.77 | 238 | 0 | 24-HR | ALL | 1ST | 13112924
| 458726 | 520064 | 5.4913 | 44.27 | 237 | 0 | 24-HR | ALL | 1ST | 13112924
| 458776 | 520064 | 5.3076 | 44.94 | 237 | 0 | 24-HR | ALL | 1ST | 13112924
| 458826 | 520064 | 5.1233 | 46.29 | 237 | 0 | 24-HR | ALL | 1ST | 13112924
| 458876 | 520064 | 4.941 | 48.15 | 237 | 0 | 24-HR | ALL | 1ST | 13112924
| 458926 | 520064 | 4.7716 | 49.35 | 225 | 0 | 24-HR | ALL | 1ST | 13112924
| 458976 | 520064 | 4.6164 | 49.61 | 209 | 0 | 24-HR | ALL | 1ST | 13112924
| 453976 | 520114 | 8.8123 | 6.23 | 8 | 0 | 24-HR | ALL | 1ST | 13032424
| 454026 | 520114 | 8.9817 | 8.03 | 8.03 | 0 | 24-HR | ALL | 1ST | 13032424
| 454076 | 520114 | 9.1387 | 9.44 | 9.44 | 0 | 24-HR | ALL | 1ST | 13032424
| 454126 | 520114 | 9.2512 | 9.77 | 11 | 0 | 24-HR | ALL | 1ST | 13032424
| 454176 | 520114 | 9.3224 | 9.21 | 9.21 | 0 | 24-HR | ALL | 1ST | 13032424
| 454226 | 520114 | 9.3624 | 8.06 | 10 | 0 | 24-HR | ALL | 1ST | 13032424
| 454276 | 520114 | 9.4393 | 8.05 | 10 | 0 | 24-HR | ALL | 1ST | 13032424
| 454326 | 520114 | 9.5218 | 8.33 | 12 | 0 | 24-HR | ALL | 1ST | 13032424
| 454376 | 520114 | 9.6695 | 10.23 | 13 | 0 | 24-HR | ALL | 1ST | 13032424
| 454426 | 520114 | 9.7501 | 10.79 | 15 | 0 | 24-HR | ALL | 1ST | 13032424
| 454476 | 520114 | 9.8017 | 10.94 | 15 | 0 | 24-HR | ALL | 1ST | 13032424
| 454526 | 520114 | 9.8834 | 11.87 | 11.87 | 0 | 24-HR | ALL | 1ST | 13032424
| 454576 | 520114 | 9.9034 | 11.99 | 11.99 | 0 | 24-HR | ALL | 1ST | 13032424
| 454626 | 520114 | 9.8739 | 11.64 | 15 | 0 | 24-HR | ALL | 1ST | 13032424
| 454676 | 520114 | 9.8878 | 12.51 | 15 | 0 | 24-HR | ALL | 1ST | 13032424
| 454726 | 520114 | 9.9167 | 14 | 14 | 0 | 24-HR | ALL | 1ST | 13032424
| 454776 | 520114 | 9.765 | 12.76 | 12.76 | 0 | 24-HR | ALL | 1ST | 13032424
| 454826 | 520114 | 9.5697 | 11.29 | 17 | 0 | 24-HR | ALL | 1ST | 13032424
| 454876 | 520114 | 9.5464 | 13.22 | 17 | 0 | 24-HR | ALL | 1ST | 13032424
| 454926 | 520114 | 9.3669 | 13.13 | 16 | 0 | 24-HR | ALL | 1ST | 13032424
| 454976 | 520114 | 9.1297 | 12.71 | 15 | 0 | 24-HR | ALL | 1ST | 13032424
| 455026 | 520114 | 8.8221 | 11.8 | 16 | 0 | 24-HR | ALL | 1ST | 13032424
| 455076 | 520114 | 8.6106 | 13.24 | 15 | 0 | 24-HR | ALL | 1ST | 13032424
| 455126 | 520114 | 8.3377 | 14.36 | 16 | 0 | 24-HR | ALL | 1ST | 13032424
| 455176 | 520114 | 7.949 | 14.2 | 16 | 0 | 24-HR | ALL | 1ST | 13032424
| 455226 | 520114 | 7.4971 | 13.85 | 17 | 0 | 24-HR | ALL | 1ST | 13032424
| 455276 | 520114 | 7.0891 | 15 | 17 | 0 | 24-HR | ALL | 1ST | 13032424
| 455326 | 520114 | 6.7767 | 15 | 240 | 0 | 24-HR | ALL | 1ST | 13032524
| 455376 | 520114 | 6.7229 | 15.7 | 240 | 0 | 24-HR | ALL | 1ST | 13032524
| 455426 | 520114 | 6.6303 | 17.13 | 240 | 0 | 24-HR | ALL | 1ST | 13032524
| 455476 | 520114 | 6.3446 | 17.02 | 240 | 0 | 24-HR | ALL | 1ST | 13032524
| 455526 | 520114 | 6.0772 | 17.94 | 240 | 0 | 24-HR | ALL | 1ST | 13040124
| 455576 | 520114 | 6.0191 | 19 | 241 | 0 | 24-HR | ALL | 1ST | 13060824
| 455626 | 520114 | 6.5019 | 18.1 | 241 | 0 | 24-HR | ALL | 1ST | 13060824
| 455676 | 520114 | 6.9798 | 16.37 | 241 | 0 | 24-HR | ALL | 1ST | 13060824
| 455726 | 520114 | 7.469 | 14.87 | 241 | 0 | 24-HR | ALL | 1ST | 13060824
| 455776 | 520114 | 8.0379 | 15.29 | 241 | 0 | 24-HR | ALL | 1ST | 13060824
| 455826 | 520114 | 8.6945 | 17.64 | 241 | 0 | 24-HR | ALL | 1ST | 13060824
| 455876 | 520114 | 9.0493 | 15.43 | 241 | 0 | 24-HR | ALL | 1ST | 13060824
| 455926 | 520114 | 9.3685 | 14.8 | 241 | 0 | 24-HR | ALL | 1ST | 13060824
| 455976 | 520114 | 9.5761 | 15.15 | 241 | 0 | 24-HR | ALL | 1ST | 13060824
| 456026 | 520114 | 9.4409 | 14.21 | 241 | 0 | 24-HR | ALL | 1ST | 13060824
| 456076 | 520114 | 9.0231 | 14 | 241 | 0 | 24-HR | ALL | 1ST | 13060824
| 456126 | 520114 | 8.2091 | 13.85 | 241 | 0 | 24-HR | ALL | 1ST | 13060824
| 456176 | 520114 | 7.0479 | 15.15 | 241 | 0 | 24-HR | ALL | 1ST | 13060824
| 456226 | 520114 | 5.9161 | 16.02 | 241 | 0 | 24-HR | ALL | 1ST | 13061724
| 456276 | 520114 | 5.2113 | 16.79 | 241 | 0 | 24-HR | ALL | 1ST | 13061724
| 456326 | 520114 | 4.1987 | 17.08 | 241 | 0 | 24-HR | ALL | 1ST | 13061724
| 456376 | 520114 | 3.4714 | 18.04 | 241 | 0 | 24-HR | ALL | 1ST | 13071724
| 456426 | 520114 | 3.8842 | 19.21 | 241 | 0 | 24-HR | ALL | 1ST | 13052524
| 456476 | 520114 | 4.3411 | 17.91 | 241 | 0 | 24-HR | ALL | 1ST | 13052524
| 456526 | 520114 | 4.4127 | 16.03 | 241 | 0 | 24-HR | ALL | 1ST | 13052524
| 456576 | 520114 | 4.3788 | 17.55 | 241 | 0 | 24-HR | ALL | 1ST | 13071724
| 456626 | 520114 | 4.348 | 18.29 | 241 | 0 | 24-HR | ALL | 1ST | 13071724
| 456676 | 520114 | 4.1736 | 19 | 241 | 0 | 24-HR | ALL | 1ST | 13071724
| 456726 | 520114 | 4.7368 | 20.24 | 241 | 0 | 24-HR | ALL | 1ST | 13062524
| 456776 | 520114 | 5.6961 | 21.07 | 241 | 0 | 24-HR | ALL | 1ST | 13062524
| 456826 | 520114 | 6.4249 | 21.58 | 241 | 0 | 24-HR | ALL | 1ST | 13062524
| 456876 | 520114 | 6.9309 | 21.24 | 241 | 0 | 24-HR | ALL | 1ST | 13062524
| 456926 | 520114 | 7.3579 | 23.72 | 241 | 0 | 24-HR | ALL | 1ST | 13062424
| 456976 | 520114 | 8.4395 | 26.61 | 241 | 0 | 24-HR | ALL | 1ST | 13062424
| 457026 | 520114 | 9.3252 | 27.72 | 241 | 0 | 24-HR | ALL | 1ST | 13062424
| 457076 | 520114 | 9.9696 | 25.99 | 241 | 0 | 24-HR | ALL | 1ST | 13062424
| 457126 | 520114 | 10.4208 | 23.77 | 241 | 0 | 24-HR | ALL | 1ST | 13062424
| 457176 | 520114 | 10.6537 | 23 | 241 | 0 | 24-HR | ALL | 1ST | 13062424
| 457226 | 520114 | 10.5944 | 25.72 | 241 | 0 | 24-HR | ALL | 1ST | 13062424
| 457276 | 520114 | 10.3863 | 28.76 | 241 | 0 | 24-HR | ALL | 1ST | 13062424
| 457326 | 520114 | 10.1425 | 27.24 | 241 | 0 | 24-HR | ALL | 1ST | 13062424
| 457376 | 520114 | 9.8274 | 26.21 | 241 | 0 | 24-HR | ALL | 1ST | 13062424
| 457426 | 520114 | 9.4534 | 26.23 | 241 | 0 | 24-HR | ALL | 1ST | 13062424
| 457476 | 520114 | 9.0363 | 27.55 | 241 | 0 | 24-HR | ALL | 1ST | 13062424
| 457526 | 520114 | 8.791 | 27.93 | 241 | 0 | 24-HR | ALL | 1ST | 13120524
| 457576 | 520114 | 8.4882 | 29.34 | 241 | 0 | 24-HR | ALL | 1ST | 13120524
| 457626 | 520114 | 8.5051 | 27.67 | 241 | 0 | 24-HR | ALL | 1ST | 13112924
| 457676 | 520114 | 8.6062 | 27.36 | 241 | 0 | 24-HR | ALL | 1ST | 13112924
| 457726 | 520114 | 8.6145 | 28.37 | 241 | 0 | 24-HR | ALL | 1ST | 13112924
| 457776 | 520114 | 8.5955 | 29.27 | 241 | 0 | 24-HR | ALL | 1ST | 13112924
| 457826 | 520114 | 8.4817 | 30.94 | 241 | 0 | 24-HR | ALL | 1ST | 13112924
| 457876 | 520114 | 8.2913 | 32.85 | 241 | 0 | 24-HR | ALL | 1ST | 13112924
| 457926 | 520114 | 8.0618 | 35.63 | 241 | 0 | 24-HR | ALL | 1ST | 13112924
| 457976 | 520114 | 7.8504 | 37.63 | 241 | 0 | 24-HR | ALL | 1ST | 13112924
| 458026 | 520114 | 7.6311 | 39.77 | 241 | 0 | 24-HR | ALL | 1ST | 13112924
| 458076 | 520114 | 7.4689 | 38.45 | 241 | 0 | 24-HR | ALL | 1ST | 13112924
| 458126 | 520114 | 7.2896 | 37.71 | 241 | 0 | 24-HR | ALL | 1ST | 13112924
| 458176 | 520114 | 7.0803 | 38.26 | 241 | 0 | 24-HR | ALL | 1ST | 13112924
| 458226 | 520114 | 6.8553 | 39.6 | 241 | 0 | 24-HR | ALL | 1ST | 13112924
| 458276 | 520114 | 6.6519 | 39.77 | 241 | 0 | 24-HR | ALL | 1ST | 13112924
| 458326 | 520114 | 6.4411 | 40.47 | 241 | 0 | 24-HR | ALL | 1ST | 13112924
| 458376 | 520114 | 6.2252 | 41.71 | 241 | 0 | 24-HR | ALL | 1ST | 13112924
| 458426 | 520114 | 6.0647 | 39.58 | 241 | 0 | 24-HR | ALL | 1ST | 13112924
| 458476 | 520114 | 5.8869 | 38.82 | 241 | 0 | 24-HR | ALL | 1ST | 13112924
| 458526 | 520114 | 5.6731 | 40.63 | 239 | 0 | 24-HR | ALL | 1ST | 13112924
| 458576 | 520114 | 5.4744 | 41.92 | 239 | 0 | 24-HR | ALL | 1ST | 13112924
| 458626 | 520114 | 5.3155 | 40.76 | 239 | 0 | 24-HR | ALL | 1ST | 13112924
| 458676 | 520114 | 5.157 | 39.94 | 237 | 0 | 24-HR | ALL | 1ST | 13112924
| 458726 | 520114 | 4.9539 | 42.87 | 237 | 0 | 24-HR | ALL | 1ST | 13112924
| 458776 | 520114 | 4.7938 | 43.02 | 237 | 0 | 24-HR | ALL | 1ST | 13112924
| 458826 | 520114 | 4.6241 | 44.48 | 237 | 0 | 24-HR | ALL | 1ST | 13112924
| 458876 | 520114 | 4.4557 | 46.44 | 235 | 0 | 24-HR | ALL | 1ST | 13112924
| 458926 | 520114 | 4.3067 | 47.2 | 209 | 0 | 24-HR | ALL | 1ST | 13112924
| 458976 | 520114 | 4.1752 | 46.79 | 208 | 0 | 24-HR | ALL | 1ST | 13112924
| 453976 | 520164 | 8.7488 | 8.7 | 8.7 | 0 | 24-HR | ALL | 1ST | 13032424
| 454026 | 520164 | 8.7818 | 6.35 | 8 | 0 | 24-HR | ALL | 1ST | 13032424
| 454076 | 520164 | 8.9037 | 6.48 | 10 | 0 | 24-HR | ALL | 1ST | 13032424
| 454126 | 520164 | 9.0867 | 8.2 | 11 | 0 | 24-HR | ALL | 1ST | 13032424
| 454176 | 520164 | 9.3688 | 12.1 | 12.1 | 0 | 24-HR | ALL | 1ST | 13032424
| 454226 | 520164 | 9.5199 | 12.83 | 12.83 | 0 | 24-HR | ALL | 1ST | 13032424
| 454276 | 520164 | 9.4881 | 9.73 | 11 | 0 | 24-HR | ALL | 1ST | 13032424
| 454326 | 520164 | 9.494 | 7.57 | 11 | 0 | 24-HR | ALL | 1ST | 13032424
| 454376 | 520164 | 9.5821 | 7.48 | 13 | 0 | 24-HR | ALL | 1ST | 13032424
| 454426 | 520164 | 9.704 | 8.24 | 13 | 0 | 24-HR | ALL | 1ST | 13032424
| 454476 | 520164 | 9.8193 | 8.94 | 14 | 0 | 24-HR | ALL | 1ST | 13032424
| 454526 | 520164 | 9.972 | 10.48 | 14 | 0 | 24-HR | ALL | 1ST | 13032424
| 454576 | 520164 | 10.0624 | 11.09 | 15 | 0 | 24-HR | ALL | 1ST | 13032424
| 454626 | 520164 | 10.0167 | 9.43 | 18 | 0 | 24-HR | ALL | 1ST | 13032424
| 454676 | 520164 | 10.112 | 10.85 | 18 | 0 | 24-HR | ALL | 1ST | 13032424
| 454726 | 520164 | 10.303 | 14.03 | 16 | 0 | 24-HR | ALL | 1ST | 13032424
| 454776 | 520164 | 10.3438 | 14.79 | 14.79 | 0 | 24-HR | ALL | 1ST | 13032424
| 454826 | 520164 | 10.3005 | 14.68 | 14.68 | 0 | 24-HR | ALL | 1ST | 13032424
| 454876 | 520164 | 10.2005 | 14 | 14 | 0 | 24-HR | ALL | 1ST | 13032424
| 454926 | 520164 | 10.0267 | 12.73 | 15 | 0 | 24-HR | ALL | 1ST | 13032424
| 454976 | 520164 | 9.8321 | 11.64 | 15 | 0 | 24-HR | ALL | 1ST | 13032424
| 455026 | 520164 | 9.6326 | 11.03 | 14 | 0 | 24-HR | ALL | 1ST | 13032424
| 455076 | 520164 | 9.534 | 12.7 | 15 | 0 | 24-HR | ALL | 1ST | 13032424
| 455126 | 520164 | 9.4409 | 14.92 | 14.92 | 0 | 24-HR | ALL | 1ST | 13032424
| 455176 | 520164 | 9.2215 | 15.82 | 15.82 | 0 | 24-HR | ALL | 1ST | 13032424
| 455226 | 520164 | 8.7101 | 13.3 | 16 | 0 | 24-HR | ALL | 1ST | 13032424
| 455276 | 520164 | 8.4331 | 15 | 17 | 0 | 24-HR | ALL | 1ST | 13032424
| 455326 | 520164 | 7.9761 | 15 | 17 | 0 | 24-HR | ALL | 1ST | 13032424
| 455376 | 520164 | 7.4887 | 15.7 | 240 | 0 | 24-HR | ALL | 1ST | 13032424
| 455426 | 520164 | 7.0038 | 17.96 | 240 | 0 | 24-HR | ALL | 1ST | 13032424
| 455476 | 520164 | 6.2545 | 17.88 | 240 | 0 | 24-HR | ALL | 1ST | 13032424
| 455526 | 520164 | 5.9541 | 18.57 | 240 | 0 | 24-HR | ALL | 1ST | 13032524
| 455576 | 520164 | 5.7402 | 17.97 | 240 | 0 | 24-HR | ALL | 1ST | 13040124
| 455626 | 520164 | 5.301 | 10.61 | 241 | 0 | 24-HR | ALL | 1ST | 13060824
| 455676 | 520164 | 5.7765 | 12.93 | 241 | 0 | 24-HR | ALL | 1ST | 13060824
| 455726 | 520164 | 6.2389 | 13.36 | 241 | 0 | 24-HR | ALL | 1ST | 13060824
| 455776 | 520164 | 6.8383 | 16.88 | 241 | 0 | 24-HR | ALL | 1ST | 13060824
| 455826 | 520164 | 7.2928 | 16.3 | 241 | 0 | 24-HR | ALL | 1ST | 13060824
| 455876 | 520164 | 7.6228 | 14.08 | 241 | 0 | 24-HR | ALL | 1ST | 13060824
| 455926 | 520164 | 7.9881 | 14.03 | 241 | 0 | 24-HR | ALL | 1ST | 13060824
| 455976 | 520164 | 8.307 | 15.09 | 241 | 0 | 24-HR | ALL | 1ST | 13060824
| 456026 | 520164 | 8.531 | 16.76 | 241 | 0 | 24-HR | ALL | 1ST | 13060824
| 456076 | 520164 | 8.3103 | 15.73 | 241 | 0 | 24-HR | ALL | 1ST | 13060824
| 456126 | 520164 | 7.7218 | 14.18 | 241 | 0 | 24-HR | ALL | 1ST | 13060824
| 456176 | 520164 | 6.8131 | 14.68 | 241 | 0 | 24-HR | ALL | 1ST | 13060824
| 456226 | 520164 | 5.5118 | 16 | 241 | 0 | 24-HR | ALL | 1ST | 13060824
| 456276 | 520164 | 4.2696 | 16 | 241 | 0 | 24-HR | ALL | 1ST | 13070824
| 456326 | 520164 | 3.3363 | 17.36 | 241 | 0 | 24-HR | ALL | 1ST | 13070824
| 456376 | 520164 | 3.1824 | 18.91 | 241 | 0 | 24-HR | ALL | 1ST | 13070924
| 456426 | 520164 | 3.0673 | 19.39 | 241 | 0 | 24-HR | ALL | 1ST | 13070924
| 456476 | 520164 | 3.0329 | 17.35 | 241 | 0 | 24-HR | ALL | 1ST | 13052524
| 456526 | 520164 | 3.1378 | 16.03 | 241 | 0 | 24-HR | ALL | 1ST | 13052524
| 456576 | 520164 | 3.3494 | 17 | 241 | 0 | 24-HR | ALL | 1ST | 13071724
| 456626 | 520164 | 3.3936 | 17.12 | 241 | 0 | 24-HR | ALL | 1ST | 13071724
| 456676 | 520164 | 3.3316 | 18.12 | 241 | 0 | 24-HR | ALL | 1ST | 13071724
| 456726 | 520164 | 4.337 | 18.21 | 241 | 0 | 24-HR | ALL | 1ST | 13062524
| 456776 | 520164 | 5.2841 | 18.56 | 241 | 0 | 24-HR | ALL | 1ST | 13062524
| 456826 | 520164 | 6.0895 | 20.03 | 241 | 0 | 24-HR | ALL | 1ST | 13062524
| 456876 | 520164 | 6.6927 | 22.22 | 241 | 0 | 24-HR | ALL | 1ST | 13062524
| 456926 | 520164 | 7.406 | 23.09 | 241 | 0 | 24-HR | ALL | 1ST | 13062424
| 456976 | 520164 | 8.4426 | 24.15 | 241 | 0 | 24-HR | ALL | 1ST | 13062424
| 457026 | 520164 | 9.248 | 25.82 | 241 | 0 | 24-HR | ALL | 1ST | 13062424
| 457076 | 520164 | 9.8082 | 25.72 | 241 | 0 | 24-HR | ALL | 1ST | 13062424
| 457126 | 520164 | 10.1441 | 24.73 | 241 | 0 | 24-HR | ALL | 1ST | 13062424
| 457176 | 520164 | 10.3033 | 23.27 | 241 | 0 | 24-HR | ALL | 1ST | 13062424
| 457226 | 520164 | 10.197 | 24.53 | 241 | 0 | 24-HR | ALL | 1ST | 13062424
| 457276 | 520164 | 9.9462 | 26.24 | 241 | 0 | 24-HR | ALL | 1ST | 13062424
| 457326 | 520164 | 9.6446 | 26.12 | 241 | 0 | 24-HR | ALL | 1ST | 13062424
| 457376 | 520164 | 9.2735 | 27 | 241 | 0 | 24-HR | ALL | 1ST | 13062424
| 457426 | 520164 | 8.8774 | 27.9 | 241 | 0 | 24-HR | ALL | 1ST | 13062424
| 457476 | 520164 | 8.5121 | 27.53 | 241 | 0 | 24-HR | ALL | 1ST | 13083124
| 457526 | 520164 | 8.5032 | 25.76 | 241 | 0 | 24-HR | ALL | 1ST | 13083124
| 457576 | 520164 | 8.3905 | 25.24 | 241 | 0 | 24-HR | ALL | 1ST | 13083124
| 457626 | 520164 | 8.2207 | 25.04 | 241 | 0 | 24-HR | ALL | 1ST | 13083124
| 457676 | 520164 | 8.0087 | 25.12 | 241 | 0 | 24-HR | ALL | 1ST | 13083124
| 457726 | 520164 | 7.8731 | 25.13 | 241 | 0 | 24-HR | ALL | 1ST | 13112924
| 457776 | 520164 | 7.8146 | 25.94 | 241 | 0 | 24-HR | ALL | 1ST | 13112924
| 457826 | 520164 | 7.6687 | 28.8 | 241 | 0 | 24-HR | ALL | 1ST | 13112924
| 457876 | 520164 | 7.4334 | 32.03 | 241 | 0 | 24-HR | ALL | 1ST | 13112924
| 457926 | 520164 | 7.2035 | 34.51 | 241 | 0 | 24-HR | ALL | 1ST | 13112924
| 457976 | 520164 | 7.0311 | 34.96 | 241 | 0 | 24-HR | ALL | 1ST | 13112924
| 458026 | 520164 | 6.8055 | 37.27 | 241 | 0 | 24-HR | ALL | 1ST | 13112924
| 458076 | 520164 | 6.6008 | 38.73 | 241 | 0 | 24-HR | ALL | 1ST | 13112924
| 458126 | 520164 | 6.3957 | 40.2 | 241 | 0 | 24-HR | ALL | 1ST | 13112924
| 458176 | 520164 | 6.2241 | 39.88 | 241 | 0 | 24-HR | ALL | 1ST | 13112924
| 458226 | 520164 | 6.0312 | 40.7 | 241 | 0 | 24-HR | ALL | 1ST | 13112924
| 458276 | 520164 | 5.848 | 41.08 | 241 | 0 | 24-HR | ALL | 1ST | 13112924
| 458326 | 520164 | 5.6729 | 41.12 | 241 | 0 | 24-HR | ALL | 1ST | 13112924
| 458376 | 520164 | 5.5252 | 39.73 | 241 | 0 | 24-HR | ALL | 1ST | 13112924
| 458426 | 520164 | 5.3983 | 37.44 | 241 | 0 | 24-HR | ALL | 1ST | 13112924
| 458476 | 520164 | 5.2216 | 38.03 | 239 | 0 | 24-HR | ALL | 1ST | 13112924
| 458526 | 520164 | 5.0202 | 40.39 | 239 | 0 | 24-HR | ALL | 1ST | 13112924
| 458576 | 520164 | 4.8451 | 41.64 | 237 | 0 | 24-HR | ALL | 1ST | 13112924
| 458626 | 520164 | 4.7197 | 39.97 | 237 | 0 | 24-HR | ALL | 1ST | 13112924
| 458676 | 520164 | 4.5772 | 39.7 | 237 | 0 | 24-HR | ALL | 1ST | 13112924
| 458726 | 520164 | 4.4096 | 41.48 | 237 | 0 | 24-HR | ALL | 1ST | 13112924
| 458776 | 520164 | 4.2868 | 43.03 | 237 | 0 | 24-HR | ALL | 1ST | 13020424
| 458826 | 520164 | 4.2085 | 44.57 | 237 | 0 | 24-HR | ALL | 1ST | 13020424
| 458876 | 520164 | 4.1313 | 46.09 | 208 | 0 | 24-HR | ALL | 1ST | 13020424
| 458926 | 520164 | 4.0652 | 46.26 | 205 | 0 | 24-HR | ALL | 1ST | 13020424
| 458976 | 520164 | 4.0003 | 46.27 | 203 | 0 | 24-HR | ALL | 1ST | 13020424
| 453976 | 520214 | 8.5484 | 10.97 | 10.97 | 0 | 24-HR | ALL | 1ST | 13032424
| 454026 | 520214 | 8.596 | 8.7 | 8.7 | 0 | 24-HR | ALL | 1ST | 13032424
| 454076 | 520214 | 8.6802 | 7.45 | 10 | 0 | 24-HR | ALL | 1ST | 13032424
| 454126 | 520214 | 8.8732 | 9.13 | 9.13 | 0 | 24-HR | ALL | 1ST | 13032424
| 454176 | 520214 | 9.1013 | 11.5 | 11.5 | 0 | 24-HR | ALL | 1ST | 13032424
| 454226 | 520214 | 9.2445 | 11.75 | 11.75 | 0 | 24-HR | ALL | 1ST | 13032424
| 454276 | 520214 | 9.3598 | 11.46 | 11.46 | 0 | 24-HR | ALL | 1ST | 13032424
| 454326 | 520214 | 9.4448 | 10.59 | 10.59 | 0 | 24-HR | ALL | 1ST | 13032424
| 454376 | 520214 | 9.4907 | 8.97 | 12 | 0 | 24-HR | ALL | 1ST | 13032424
| 454426 | 520214 | 9.4935 | 6.43 | 13 | 0 | 24-HR | ALL | 1ST | 13032424
| 454476 | 520214 | 9.5903 | 6.15 | 14 | 0 | 24-HR | ALL | 1ST | 13032424
| 454526 | 520214 | 9.805 | 8.53 | 13 | 0 | 24-HR | ALL | 1ST | 13032424
| 454576 | 520214 | 9.9413 | 9.46 | 15 | 0 | 24-HR | ALL | 1ST | 13032424
| 454626 | 520214 | 10.0435 | 9.83 | 18 | 0 | 24-HR | ALL | 1ST | 13032424
| 454676 | 520214 | 10.2003 | 11.56 | 18 | 0 | 24-HR | ALL | 1ST | 13032424
| 454726 | 520214 | 10.3693 | 13.48 | 18 | 0 | 24-HR | ALL | 1ST | 13032424
| 454776 | 520214 | 10.5227 | 15.15 | 15.15 | 0 | 24-HR | ALL | 1ST | 13032424
| 454826 | 520214 | 10.6228 | 16.2 | 16.2 | 0 | 24-HR | ALL | 1ST | 13032424
| 454876 | 520214 | 10.5594 | 15.07 | 15.07 | 0 | 24-HR | ALL | 1ST | 13032424
| 454926 | 520214 | 10.511 | 14.54 | 14.54 | 0 | 24-HR | ALL | 1ST | 13032424
| 454976 | 520214 | 10.4933 | 14.89 | 14.89 | 0 | 24-HR | ALL | 1ST | 13032424
| 455026 | 520214 | 10.3618 | 14.01 | 14.01 | 0 | 24-HR | ALL | 1ST | 13032424
| 455076 | 520214 | 10.2897 | 14.52 | 14.52 | 0 | 24-HR | ALL | 1ST | 13032424
| 455126 | 520214 | 10.2893 | 16.35 | 16.35 | 0 | 24-HR | ALL | 1ST | 13032424
| 455176 | 520214 | 10.0824 | 15.97 | 15.97 | 0 | 24-HR | ALL | 1ST | 13032424
| 455226 | 520214 | 9.7299 | 14.3 | 14.3 | 0 | 24-HR | ALL | 1ST | 13032424
| 455276 | 520214 | 9.4226 | 14 | 16 | 0 | 24-HR | ALL | 1ST | 13032424
| 455326 | 520214 | 9.0399 | 13.48 | 16 | 0 | 24-HR | ALL | 1ST | 13032424
| 455376 | 520214 | 8.7079 | 14.77 | 17 | 0 | 24-HR | ALL | 1ST | 13032424
| 455426 | 520214 | 8.2772 | 16.27 | 240 | 0 | 24-HR | ALL | 1ST | 13032424
| 455476 | 520214 | 7.843 | 19.04 | 240 | 0 | 24-HR | ALL | 1ST | 13032424
| 455526 | 520214 | 7.1294 | 19.79 | 240 | 0 | 24-HR | ALL | 1ST | 13032424
| 455576 | 520214 | 6.0234 | 16.48 | 240 | 0 | 24-HR | ALL | 1ST | 13032424
| 455626 | 520214 | 4.8242 | 10.44 | 241 | 0 | 24-HR | ALL | 1ST | 13032424
| 455676 | 520214 | 4.7424 | 10.29 | 241 | 0 | 24-HR | ALL | 1ST | 13060524
| 455726 | 520214 | 5.0618 | 12.53 | 241 | 0 | 24-HR | ALL | 1ST | 13060824
| 455776 | 520214 | 5.5226 | 16.03 | 241 | 0 | 24-HR | ALL | 1ST | 13060824
| 455826 | 520214 | 5.8897 | 15.93 | 241 | 0 | 24-HR | ALL | 1ST | 13060824
| 455876 | 520214 | 6.1932 | 14.54 | 241 | 0 | 24-HR | ALL | 1ST | 13060824
| 455926 | 520214 | 6.4789 | 14.01 | 241 | 0 | 24-HR | ALL | 1ST | 13060824
| 455976 | 520214 | 6.7515 | 14.46 | 241 | 0 | 24-HR | ALL | 1ST | 13060824
| 456026 | 520214 | 6.991 | 15.91 | 241 | 0 | 24-HR | ALL | 1ST | 13060824
| 456076 | 520214 | 7.0207 | 15.88 | 241 | 0 | 24-HR | ALL | 1ST | 13060824
| 456126 | 520214 | 6.6937 | 14.59 | 241 | 0 | 24-HR | ALL | 1ST | 13060824
| 456176 | 520214 | 6.0806 | 14.53 | 241 | 0 | 24-HR | ALL | 1ST | 13060824
| 456226 | 520214 | 5.0709 | 15 | 241 | 0 | 24-HR | ALL | 1ST | 13060824
| 456276 | 520214 | 3.6655 | 15 | 241 | 0 | 24-HR | ALL | 1ST | 13060824
| 456326 | 520214 | 2.803 | 16.36 | 241 | 0 | 24-HR | ALL | 1ST | 13070924
| 456376 | 520214 | 2.799 | 17.43 | 241 | 0 | 24-HR | ALL | 1ST | 13070924
| 456426 | 520214 | 2.7071 | 16.46 | 241 | 0 | 24-HR | ALL | 1ST | 13070924
| 456476 | 520214 | 2.586 | 16.49 | 241 | 0 | 24-HR | ALL | 1ST | 13070924
| 456526 | 520214 | 2.4352 | 17.99 | 241 | 0 | 24-HR | ALL | 1ST | 13070924
| 456576 | 520214 | 2.4506 | 17.23 | 241 | 0 | 24-HR | ALL | 1ST | 13061924
| 456626 | 520214 | 2.4669 | 17.54 | 241 | 0 | 24-HR | ALL | 1ST | 13061924
| 456676 | 520214 | 2.7174 | 18.12 | 241 | 0 | 24-HR | ALL | 1ST | 13062524
| 456726 | 520214 | 3.8131 | 18.39 | 241 | 0 | 24-HR | ALL | 1ST | 13062524
| 456776 | 520214 | 4.6879 | 17.17 | 241 | 0 | 24-HR | ALL | 1ST | 13062524
| 456826 | 520214 | 5.4968 | 18.47 | 241 | 0 | 24-HR | ALL | 1ST | 13062524
| 456876 | 520214 | 6.167 | 21 | 241 | 0 | 24-HR | ALL | 1ST | 13062524
| 456926 | 520214 | 7.0583 | 21.75 | 241 | 0 | 24-HR | ALL | 1ST | 13062424
| 456976 | 520214 | 8.0244 | 21.91 | 241 | 0 | 24-HR | ALL | 1ST | 13062424
| 457026 | 520214 | 8.7647 | 22.61 | 241 | 0 | 24-HR | ALL | 1ST | 13062424
| 457076 | 520214 | 9.2535 | 24.11 | 241 | 0 | 24-HR | ALL | 1ST | 13062424
| 457126 | 520214 | 9.5093 | 25.47 | 241 | 0 | 24-HR | ALL | 1ST | 13062424
| 457176 | 520214 | 9.5982 | 24.61 | 241 | 0 | 24-HR | ALL | 1ST | 13062424
| 457226 | 520214 | 9.5432 | 22.46 | 241 | 0 | 24-HR | ALL | 1ST | 13062424
| 457276 | 520214 | 9.3371 | 21.94 | 241 | 0 | 24-HR | ALL | 1ST | 13062424
| 457326 | 520214 | 9.1091 | 22.53 | 241 | 0 | 24-HR | ALL | 1ST | 13083124
| 457376 | 520214 | 9.1681 | 24.73 | 241 | 0 | 24-HR | ALL | 1ST | 13083124
| 457426 | 520214 | 9.115 | 26.94 | 241 | 0 | 24-HR | ALL | 1ST | 13083124
| 457476 | 520214 | 9.0654 | 25.82 | 241 | 0 | 24-HR | ALL | 1ST | 13083124
| 457526 | 520214 | 8.9946 | 23.26 | 241 | 0 | 24-HR | ALL | 1ST | 13083124
| 457576 | 520214 | 8.7403 | 24.46 | 241 | 0 | 24-HR | ALL | 1ST | 13083124
| 457626 | 520214 | 8.4887 | 24.46 | 241 | 0 | 24-HR | ALL | 1ST | 13083124
| 457676 | 520214 | 8.2172 | 24.29 | 241 | 0 | 24-HR | ALL | 1ST | 13083124
| 457726 | 520214 | 7.9367 | 23.99 | 241 | 0 | 24-HR | ALL | 1ST | 13083124
| 457776 | 520214 | 7.6403 | 24.24 | 241 | 0 | 24-HR | ALL | 1ST | 13083124
| 457826 | 520214 | 7.3085 | 27.25 | 241 | 0 | 24-HR | ALL | 1ST | 13042624
| 457876 | 520214 | 7.0239 | 31.47 | 241 | 0 | 24-HR | ALL | 1ST | 13042624
| 457926 | 520214 | 6.7787 | 32.32 | 241 | 0 | 24-HR | ALL | 1ST | 13042624
| 457976 | 520214 | 6.5461 | 32.29 | 241 | 0 | 24-HR | ALL | 1ST | 13042624
| 458026 | 520214 | 6.2957 | 35.48 | 241 | 0 | 24-HR | ALL | 1ST | 13042624
| 458076 | 520214 | 6.0643 | 37.15 | 241 | 0 | 24-HR | ALL | 1ST | 13042624
| 458126 | 520214 | 5.919 | 39.18 | 241 | 0 | 24-HR | ALL | 1ST | 13020424
| 458176 | 520214 | 5.827 | 41.53 | 241 | 0 | 24-HR | ALL | 1ST | 13020424
| 458226 | 520214 | 5.7815 | 40.68 | 241 | 0 | 24-HR | ALL | 1ST | 13020424
| 458276 | 520214 | 5.7223 | 40.18 | 241 | 0 | 24-HR | ALL | 1ST | 13020424
| 458326 | 520214 | 5.6669 | 39 | 241 | 0 | 24-HR | ALL | 1ST | 13020424
| 458376 | 520214 | 5.5985 | 38.3 | 241 | 0 | 24-HR | ALL | 1ST | 13020424
| 458426 | 520214 | 5.5211 | 37.91 | 239 | 0 | 24-HR | ALL | 1ST | 13020424
| 458476 | 520214 | 5.4193 | 39.09 | 239 | 0 | 24-HR | ALL | 1ST | 13020424
| 458526 | 520214 | 5.3285 | 39.34 | 238 | 0 | 24-HR | ALL | 1ST | 13020424
| 458576 | 520214 | 5.2398 | 39.29 | 237 | 0 | 24-HR | ALL | 1ST | 13020424
| 458626 | 520214 | 5.1528 | 39.01 | 237 | 0 | 24-HR | ALL | 1ST | 13020424
| 458676 | 520214 | 5.0496 | 40.15 | 237 | 0 | 24-HR | ALL | 1ST | 13020424
| 458726 | 520214 | 4.959 | 40.17 | 237 | 0 | 24-HR | ALL | 1ST | 13020424
| 458776 | 520214 | 4.8519 | 41.94 | 237 | 0 | 24-HR | ALL | 1ST | 13020424
| 458826 | 520214 | 4.7483 | 43.61 | 226 | 0 | 24-HR | ALL | 1ST | 13020424
| 458876 | 520214 | 4.644 | 45.65 | 202 | 0 | 24-HR | ALL | 1ST | 13020424
| 458926 | 520214 | 4.5585 | 45.6 | 201 | 0 | 24-HR | ALL | 1ST | 13020424
| 458976 | 520214 | 4.4542 | 48.21 | 200 | 0 | 24-HR | ALL | 1ST | 13020424
| 453976 | 520264 | 8.1443 | 10.78 | 10.78 | 0 | 24-HR | ALL | 1ST | 13032424
| 454026 | 520264 | 8.2463 | 9.88 | 9.88 | 0 | 24-HR | ALL | 1ST | 13032424
| 454076 | 520264 | 8.3577 | 9.23 | 12 | 0 | 24-HR | ALL | 1ST | 13032424
| 454126 | 520264 | 8.5961 | 11.99 | 11.99 | 0 | 24-HR | ALL | 1ST | 13032424
| 454176 | 520264 | 8.6798 | 10.54 | 10.54 | 0 | 24-HR | ALL | 1ST | 13032424
| 454226 | 520264 | 8.8356 | 11 | 11 | 0 | 24-HR | ALL | 1ST | 13032424
| 454276 | 520264 | 8.9716 | 11 | 11 | 0 | 24-HR | ALL | 1ST | 13032424
| 454326 | 520264 | 9.093 | 10.71 | 10.71 | 0 | 24-HR | ALL | 1ST | 13032424
| 454376 | 520264 | 9.1251 | 8.36 | 13 | 0 | 24-HR | ALL | 1ST | 13032424
| 454426 | 520264 | 9.1653 | 6.22 | 13 | 0 | 24-HR | ALL | 1ST | 13032424
| 454476 | 520264 | 9.3291 | 7.12 | 12 | 0 | 24-HR | ALL | 1ST | 13032424
| 454526 | 520264 | 9.5019 | 8.21 | 8.21 | 0 | 24-HR | ALL | 1ST | 13032424
| 454576 | 520264 | 9.5701 | 7.24 | 12 | 0 | 24-HR | ALL | 1ST | 13032424
| 454626 | 520264 | 9.7553 | 8.91 | 18 | 0 | 24-HR | ALL | 1ST | 13032424
| 454676 | 520264 | 9.9674 | 11.23 | 18 | 0 | 24-HR | ALL | 1ST | 13032424
| 454726 | 520264 | 10.1605 | 13.03 | 18 | 0 | 24-HR | ALL | 1ST | 13032424
| 454776 | 520264 | 10.3473 | 14.7 | 14.7 | 0 | 24-HR | ALL | 1ST | 13032424
| 454826 | 520264 | 10.495 | 15.79 | 15.79 | 0 | 24-HR | ALL | 1ST | 13032424
| 454876 | 520264 | 10.6453 | 17.01 | 17.01 | 0 | 24-HR | ALL | 1ST | 13032424
| 454926 | 520264 | 10.6535 | 16.37 | 16.37 | 0 | 24-HR | ALL | 1ST | 13032424
| 454976 | 520264 | 10.5826 | 15 | 15 | 0 | 24-HR | ALL | 1ST | 13032424
| 455026 | 520264 | 10.5901 | 15 | 15 | 0 | 24-HR | ALL | 1ST | 13032424
| 455076 | 520264 | 10.5533 | 14.85 | 14.85 | 0 | 24-HR | ALL | 1ST | 13032424
| 455126 | 520264 | 10.5782 | 15.79 | 15.79 | 0 | 24-HR | ALL | 1ST | 13032424
| 455176 | 520264 | 10.4974 | 15.77 | 15.77 | 0 | 24-HR | ALL | 1ST | 13032424
| 455226 | 520264 | 10.3205 | 15 | 15 | 0 | 24-HR | ALL | 1ST | 13032424
| 455276 | 520264 | 10.1224 | 14.71 | 14.71 | 0 | 24-HR | ALL | 1ST | 13032424
| 455326 | 520264 | 9.86 | 14.24 | 15 | 0 | 24-HR | ALL | 1ST | 13032424
| 455376 | 520264 | 9.6922 | 15.91 | 15.91 | 0 | 24-HR | ALL | 1ST | 13032424
| 455426 | 520264 | 9.248 | 15.71 | 15.71 | 0 | 24-HR | ALL | 1ST | 13032424
| 455476 | 520264 | 8.9901 | 18.84 | 18.84 | 0 | 24-HR | ALL | 1ST | 13032424
| 455526 | 520264 | 8.3748 | 19.48 | 19.48 | 0 | 24-HR | ALL | 1ST | 13032424
| 455576 | 520264 | 7.3318 | 16.57 | 240 | 0 | 24-HR | ALL | 1ST | 13032424
| 455626 | 520264 | 6.225 | 12.84 | 240 | 0 | 24-HR | ALL | 1ST | 13032424
| 455676 | 520264 | 5.374 | 13.1 | 241 | 0 | 24-HR | ALL | 1ST | 13032424
| 455726 | 520264 | 4.4316 | 12.51 | 241 | 0 | 24-HR | ALL | 1ST | 13032424
| 455776 | 520264 | 4.4114 | 14.61 | 241 | 0 | 24-HR | ALL | 1ST | 13060524
| 455826 | 520264 | 4.5738 | 15.24 | 241 | 0 | 24-HR | ALL | 1ST | 13060824
| 455876 | 520264 | 4.8028 | 14.79 | 241 | 0 | 24-HR | ALL | 1ST | 13060824
| 455926 | 520264 | 4.9882 | 14 | 241 | 0 | 24-HR | ALL | 1ST | 13060824
| 455976 | 520264 | 5.1653 | 14 | 241 | 0 | 24-HR | ALL | 1ST | 13060824
| 456026 | 520264 | 5.3274 | 14.57 | 241 | 0 | 24-HR | ALL | 1ST | 13060824
| 456076 | 520264 | 5.3611 | 13.97 | 241 | 0 | 24-HR | ALL | 1ST | 13060824
| 456126 | 520264 | 5.1692 | 12.3 | 241 | 0 | 24-HR | ALL | 1ST | 13060824
| 456176 | 520264 | 4.8583 | 13.23 | 241 | 0 | 24-HR | ALL | 1ST | 13060824
| 456226 | 520264 | 4.2279 | 15.03 | 241 | 0 | 24-HR | ALL | 1ST | 13060824
| 456276 | 520264 | 3.2044 | 16 | 241 | 0 | 24-HR | ALL | 1ST | 13060824
| 456326 | 520264 | 2.3508 | 16.36 | 241 | 0 | 24-HR | ALL | 1ST | 13070924
| 456376 | 520264 | 2.3425 | 16.98 | 241 | 0 | 24-HR | ALL | 1ST | 13070924
| 456426 | 520264 | 2.283 | 16.21 | 241 | 0 | 24-HR | ALL | 1ST | 13070924
| 456476 | 520264 | 2.274 | 17.86 | 241 | 0 | 24-HR | ALL | 1ST | 13070924
| 456526 | 520264 | 2.265 | 21.6 | 241 | 0 | 24-HR | ALL | 1ST | 13070924
| 456576 | 520264 | 2.1462 | 20.13 | 241 | 0 | 24-HR | ALL | 1ST | 13070924
| 456626 | 520264 | 2.1864 | 20 | 241 | 0 | 24-HR | ALL | 1ST | 13061924
| 456676 | 520264 | 2.3058 | 21.02 | 241 | 0 | 24-HR | ALL | 1ST | 13061924
| 456726 | 520264 | 3.2046 | 20.54 | 241 | 0 | 24-HR | ALL | 1ST | 13062524
| 456776 | 520264 | 4.011 | 18.08 | 241 | 0 | 24-HR | ALL | 1ST | 13062524
| 456826 | 520264 | 4.7631 | 18 | 241 | 0 | 24-HR | ALL | 1ST | 13062524
| 456876 | 520264 | 5.266 | 17.3 | 241 | 0 | 24-HR | ALL | 1ST | 13062524
| 456926 | 520264 | 6.1486 | 18.65 | 241 | 0 | 24-HR | ALL | 1ST | 13062424
| 456976 | 520264 | 7.037 | 19.03 | 241 | 0 | 24-HR | ALL | 1ST | 13062424
| 457026 | 520264 | 7.8189 | 20.55 | 241 | 0 | 24-HR | ALL | 1ST | 13062424
| 457076 | 520264 | 8.3669 | 22.44 | 241 | 0 | 24-HR | ALL | 1ST | 13062424
| 457126 | 520264 | 8.6257 | 22.37 | 241 | 0 | 24-HR | ALL | 1ST | 13062424
| 457176 | 520264 | 8.7294 | 22.58 | 241 | 0 | 24-HR | ALL | 1ST | 13062424
| 457226 | 520264 | 8.9969 | 21.5 | 241 | 0 | 24-HR | ALL | 1ST | 13083124
| 457276 | 520264 | 9.2424 | 19.8 | 241 | 0 | 24-HR | ALL | 1ST | 13083124
| 457326 | 520264 | 9.4432 | 20 | 241 | 0 | 24-HR | ALL | 1ST | 13083124
| 457376 | 520264 | 9.5496 | 21.51 | 241 | 0 | 24-HR | ALL | 1ST | 13083124
| 457426 | 520264 | 9.4325 | 23.78 | 241 | 0 | 24-HR | ALL | 1ST | 13083124
| 457476 | 520264 | 9.2915 | 22.33 | 241 | 0 | 24-HR | ALL | 1ST | 13083124
| 457526 | 520264 | 9.0683 | 21.87 | 241 | 0 | 24-HR | ALL | 1ST | 13083124
| 457576 | 520264 | 8.8156 | 22.8 | 241 | 0 | 24-HR | ALL | 1ST | 13042624
| 457626 | 520264 | 8.5481 | 23.7 | 241 | 0 | 24-HR | ALL | 1ST | 13042624
| 457676 | 520264 | 8.255 | 24.85 | 241 | 0 | 24-HR | ALL | 1ST | 13042624
| 457726 | 520264 | 8.0023 | 24.21 | 241 | 0 | 24-HR | ALL | 1ST | 13042624
| 457776 | 520264 | 7.9054 | 24.76 | 241 | 0 | 24-HR | ALL | 1ST | 13020424
| 457826 | 520264 | 7.8094 | 26.09 | 241 | 0 | 24-HR | ALL | 1ST | 13020424
| 457876 | 520264 | 7.5916 | 30.26 | 241 | 0 | 24-HR | ALL | 1ST | 13020424
| 457926 | 520264 | 7.4829 | 32 | 241 | 0 | 24-HR | ALL | 1ST | 13020424
| 457976 | 520264 | 7.4214 | 31.87 | 241 | 0 | 24-HR | ALL | 1ST | 13020424
| 458026 | 520264 | 7.2548 | 35.03 | 241 | 0 | 24-HR | ALL | 1ST | 13020424
| 458076 | 520264 | 7.1248 | 36.84 | 241 | 0 | 24-HR | ALL | 1ST | 13020424
| 458126 | 520264 | 7.0089 | 37.78 | 241 | 0 | 24-HR | ALL | 1ST | 13020424
| 458176 | 520264 | 6.858 | 40.34 | 241 | 0 | 24-HR | ALL | 1ST | 13020424
| 458226 | 520264 | 6.766 | 39.43 | 241 | 0 | 24-HR | ALL | 1ST | 13020424
| 458276 | 520264 | 6.6479 | 39.73 | 241 | 0 | 24-HR | ALL | 1ST | 13020424
| 458326 | 520264 | 6.5309 | 39.76 | 239 | 0 | 24-HR | ALL | 1ST | 13020424
| 458376 | 520264 | 6.4371 | 38.09 | 239 | 0 | 24-HR | ALL | 1ST | 13020424
| 458426 | 520264 | 6.3041 | 38.87 | 239 | 0 | 24-HR | ALL | 1ST | 13020424
| 458476 | 520264 | 6.169 | 39.82 | 237 | 0 | 24-HR | ALL | 1ST | 13020424
| 458526 | 520264 | 6.0485 | 39.69 | 237 | 0 | 24-HR | ALL | 1ST | 13020424
| 458576 | 520264 | 5.9615 | 36.92 | 237 | 0 | 24-HR | ALL | 1ST | 13020424
| 458626 | 520264 | 5.8429 | 36.56 | 237 | 0 | 24-HR | ALL | 1ST | 13020424
| 458676 | 520264 | 5.7253 | 36.19 | 237 | 0 | 24-HR | ALL | 1ST | 13020424
| 458726 | 520264 | 5.586 | 37.88 | 237 | 0 | 24-HR | ALL | 1ST | 13020424
| 458776 | 520264 | 5.4489 | 39.79 | 237 | 0 | 24-HR | ALL | 1ST | 13020424
| 458826 | 520264 | 5.3277 | 40.48 | 222 | 0 | 24-HR | ALL | 1ST | 13020424
| 458876 | 520264 | 5.1951 | 42.81 | 201 | 0 | 24-HR | ALL | 1ST | 13020424
| 458926 | 520264 | 5.0776 | 43.85 | 200 | 0 | 24-HR | ALL | 1ST | 13020424
| 458976 | 520264 | 4.9498 | 46.63 | 189 | 0 | 24-HR | ALL | 1ST | 13020424
| 453976 | 520314 | 7.6635 | 9.07 | 9.07 | 0 | 24-HR | ALL | 1ST | 13032324
| 454026 | 520314 | 7.6372 | 5.94 | 12 | 0 | 24-HR | ALL | 1ST | 13032424
| 454076 | 520314 | 7.7957 | 6.97 | 12 | 0 | 24-HR | ALL | 1ST | 13032424
| 454126 | 520314 | 8.0049 | 9.39 | 9.39 | 0 | 24-HR | ALL | 1ST | 13032424
| 454176 | 520314 | 8.1624 | 10.04 | 10.04 | 0 | 24-HR | ALL | 1ST | 13032424
| 454226 | 520314 | 8.3529 | 11.56 | 11.56 | 0 | 24-HR | ALL | 1ST | 13032424
| 454276 | 520314 | 8.4339 | 10.1 | 10.1 | 0 | 24-HR | ALL | 1ST | 13032424
| 454326 | 520314 | 8.5047 | 8.46 | 8.46 | 0 | 24-HR | ALL | 1ST | 13032424
| 454376 | 520314 | 8.6501 | 8.83 | 13 | 0 | 24-HR | ALL | 1ST | 13032424
| 454426 | 520314 | 8.7471 | 7.91 | 13 | 0 | 24-HR | ALL | 1ST | 13032424
| 454476 | 520314 | 8.9484 | 9.57 | 11 | 0 | 24-HR | ALL | 1ST | 13032424
| 454526 | 520314 | 9.0952 | 9.88 | 12 | 0 | 24-HR | ALL | 1ST | 13032424
| 454576 | 520314 | 9.2147 | 9.76 | 12 | 0 | 24-HR | ALL | 1ST | 13032424
| 454626 | 520314 | 9.3732 | 10.57 | 12 | 0 | 24-HR | ALL | 1ST | 13032424
| 454676 | 520314 | 9.5352 | 11.6 | 14 | 0 | 24-HR | ALL | 1ST | 13032424
| 454726 | 520314 | 9.7691 | 13.88 | 13.88 | 0 | 24-HR | ALL | 1ST | 13032424
| 454776 | 520314 | 9.9255 | 14.7 | 14.7 | 0 | 24-HR | ALL | 1ST | 13032424
| 454826 | 520314 | 10.05 | 15 | 15 | 0 | 24-HR | ALL | 1ST | 13032424
| 454876 | 520314 | 10.2193 | 16.15 | 16.15 | 0 | 24-HR | ALL | 1ST | 13032424
| 454926 | 520314 | 10.3246 | 16.34 | 16.34 | 0 | 24-HR | ALL | 1ST | 13032424
| 454976 | 520314 | 10.3651 | 15.88 | 15.88 | 0 | 24-HR | ALL | 1ST | 13032424
| 455026 | 520314 | 10.3646 | 14.97 | 14.97 | 0 | 24-HR | ALL | 1ST | 13032424
| 455076 | 520314 | 10.3322 | 14.04 | 14.04 | 0 | 24-HR | ALL | 1ST | 13032424
| 455126 | 520314 | 10.3571 | 14.12 | 14.12 | 0 | 24-HR | ALL | 1ST | 13032424
| 455176 | 520314 | 10.4153 | 15 | 15 | 0 | 24-HR | ALL | 1ST | 13032424
| 455226 | 520314 | 10.3827 | 15 | 15 | 0 | 24-HR | ALL | 1ST | 13032424
| 455276 | 520314 | 10.3021 | 15 | 15 | 0 | 24-HR | ALL | 1ST | 13032424
| 455326 | 520314 | 10.1783 | 15 | 15 | 0 | 24-HR | ALL | 1ST | 13032424
| 455376 | 520314 | 10.0529 | 15.82 | 15.82 | 0 | 24-HR | ALL | 1ST | 13032424
| 455426 | 520314 | 9.7628 | 16 | 16 | 0 | 24-HR | ALL | 1ST | 13032424
| 455476 | 520314 | 9.4373 | 17.13 | 17.13 | 0 | 24-HR | ALL | 1ST | 13032424
| 455526 | 520314 | 8.9494 | 17.86 | 17.86 | 0 | 24-HR | ALL | 1ST | 13032424
| 455576 | 520314 | 8.1235 | 16.15 | 240 | 0 | 24-HR | ALL | 1ST | 13032424
| 455626 | 520314 | 7.6353 | 18.63 | 240 | 0 | 24-HR | ALL | 1ST | 13032424
| 455676 | 520314 | 6.6081 | 16.63 | 240 | 0 | 24-HR | ALL | 1ST | 13032424
| 455726 | 520314 | 5.3964 | 12.53 | 241 | 0 | 24-HR | ALL | 1ST | 13032424
| 455776 | 520314 | 4.4894 | 13.06 | 241 | 0 | 24-HR | ALL | 1ST | 13032424
| 455826 | 520314 | 3.6226 | 15 | 241 | 0 | 24-HR | ALL | 1ST | 13032424
| 455876 | 520314 | 3.5737 | 14 | 241 | 0 | 24-HR | ALL | 1ST | 13060824
| 455926 | 520314 | 3.6835 | 14 | 241 | 0 | 24-HR | ALL | 1ST | 13060824
| 455976 | 520314 | 3.7895 | 14.61 | 241 | 0 | 24-HR | ALL | 1ST | 13060824
| 456026 | 520314 | 3.8775 | 15.04 | 241 | 0 | 24-HR | ALL | 1ST | 13060824
| 456076 | 520314 | 3.8603 | 14 | 241 | 0 | 24-HR | ALL | 1ST | 13060824
| 456126 | 520314 | 3.7832 | 13.79 | 241 | 0 | 24-HR | ALL | 1ST | 13060824
| 456176 | 520314 | 3.557 | 14.16 | 241 | 0 | 24-HR | ALL | 1ST | 13060824
| 456226 | 520314 | 3.1042 | 15.03 | 241 | 0 | 24-HR | ALL | 1ST | 13060824
| 456276 | 520314 | 2.4147 | 16 | 241 | 0 | 24-HR | ALL | 1ST | 13060824
| 456326 | 520314 | 2.0088 | 16.36 | 241 | 0 | 24-HR | ALL | 1ST | 13070924
| 456376 | 520314 | 1.918 | 17.9 | 241 | 0 | 24-HR | ALL | 1ST | 13070924
| 456426 | 520314 | 1.8167 | 19.37 | 241 | 0 | 24-HR | ALL | 1ST | 13070924
| 456476 | 520314 | 1.8502 | 21.16 | 241 | 0 | 24-HR | ALL | 1ST | 13070924
| 456526 | 520314 | 1.9562 | 23.94 | 241 | 0 | 24-HR | ALL | 1ST | 13070924
| 456576 | 520314 | 1.9902 | 20 | 241 | 0 | 24-HR | ALL | 1ST | 13070924
| 456626 | 520314 | 1.9755 | 19.12 | 241 | 0 | 24-HR | ALL | 1ST | 13070924
| 456676 | 520314 | 2.091 | 19.22 | 241 | 0 | 24-HR | ALL | 1ST | 13061924
| 456726 | 520314 | 2.3859 | 18.89 | 241 | 0 | 24-HR | ALL | 1ST | 13061924
| 456776 | 520314 | 3.1768 | 18.04 | 241 | 0 | 24-HR | ALL | 1ST | 13062524
| 456826 | 520314 | 3.9462 | 17.97 | 241 | 0 | 24-HR | ALL | 1ST | 13062524
| 456876 | 520314 | 4.467 | 16.43 | 241 | 0 | 24-HR | ALL | 1ST | 13062524
| 456926 | 520314 | 5.2251 | 18.24 | 241 | 0 | 24-HR | ALL | 1ST | 13062424
| 456976 | 520314 | 6.0626 | 19 | 241 | 0 | 24-HR | ALL | 1ST | 13062424
| 457026 | 520314 | 6.6834 | 19.12 | 241 | 0 | 24-HR | ALL | 1ST | 13062424
| 457076 | 520314 | 7.219 | 20.17 | 241 | 0 | 24-HR | ALL | 1ST | 13062424
| 457126 | 520314 | 7.6247 | 19.13 | 241 | 0 | 24-HR | ALL | 1ST | 13083124
| 457176 | 520314 | 8.3994 | 19.86 | 241 | 0 | 24-HR | ALL | 1ST | 13083124
| 457226 | 520314 | 8.9428 | 20.12 | 241 | 0 | 24-HR | ALL | 1ST | 13083124
| 457276 | 520314 | 9.1438 | 19 | 241 | 0 | 24-HR | ALL | 1ST | 13083124
| 457326 | 520314 | 9.4173 | 19.73 | 241 | 0 | 24-HR | ALL | 1ST | 13042624
| 457376 | 520314 | 9.5467 | 20.41 | 241 | 0 | 24-HR | ALL | 1ST | 13042624
| 457426 | 520314 | 9.5169 | 22.09 | 241 | 0 | 24-HR | ALL | 1ST | 13042624
| 457476 | 520314 | 9.3001 | 20.43 | 241 | 0 | 24-HR | ALL | 1ST | 13042624
| 457526 | 520314 | 9.3781 | 21.36 | 241 | 0 | 24-HR | ALL | 1ST | 13020424
| 457576 | 520314 | 9.5848 | 22 | 241 | 0 | 24-HR | ALL | 1ST | 13020424
| 457626 | 520314 | 9.6621 | 23.43 | 241 | 0 | 24-HR | ALL | 1ST | 13020424
| 457676 | 520314 | 9.5168 | 25.64 | 241 | 0 | 24-HR | ALL | 1ST | 13020424
| 457726 | 520314 | 9.5471 | 25.03 | 241 | 0 | 24-HR | ALL | 1ST | 13020424
| 457776 | 520314 | 9.4332 | 25.88 | 241 | 0 | 24-HR | ALL | 1ST | 13020424
| 457826 | 520314 | 9.3498 | 25.77 | 241 | 0 | 24-HR | ALL | 1ST | 13020424
| 457876 | 520314 | 9.0283 | 30.18 | 241 | 0 | 24-HR | ALL | 1ST | 13020424
| 457926 | 520314 | 8.8428 | 32 | 241 | 0 | 24-HR | ALL | 1ST | 13020424
| 457976 | 520314 | 8.7534 | 30.73 | 241 | 0 | 24-HR | ALL | 1ST | 13020424
| 458026 | 520314 | 8.5032 | 34.15 | 241 | 0 | 24-HR | ALL | 1ST | 13020424
| 458076 | 520314 | 8.2944 | 36.51 | 241 | 0 | 24-HR | ALL | 1ST | 13020424
| 458126 | 520314 | 8.1015 | 38.32 | 241 | 0 | 24-HR | ALL | 1ST | 13020424
| 458176 | 520314 | 7.9341 | 38.85 | 241 | 0 | 24-HR | ALL | 1ST | 13020424
| 458226 | 520314 | 7.8152 | 36.69 | 241 | 0 | 24-HR | ALL | 1ST | 13020424
| 458276 | 520314 | 7.6604 | 36.17 | 241 | 0 | 24-HR | ALL | 1ST | 13020424
| 458326 | 520314 | 7.4756 | 37.27 | 239 | 0 | 24-HR | ALL | 1ST | 13020424
| 458376 | 520314 | 7.3207 | 36.69 | 239 | 0 | 24-HR | ALL | 1ST | 13020424
| 458426 | 520314 | 7.1449 | 37.48 | 237 | 0 | 24-HR | ALL | 1ST | 13020424
| 458476 | 520314 | 6.9612 | 39.03 | 237 | 0 | 24-HR | ALL | 1ST | 13020424
| 458526 | 520314 | 6.7891 | 40 | 237 | 0 | 24-HR | ALL | 1ST | 13020424
| 458576 | 520314 | 6.673 | 36.88 | 237 | 0 | 24-HR | ALL | 1ST | 13020424
| 458626 | 520314 | 6.5415 | 35 | 237 | 0 | 24-HR | ALL | 1ST | 13020424
| 458676 | 520314 | 6.3964 | 34.3 | 237 | 0 | 24-HR | ALL | 1ST | 13020424
| 458726 | 520314 | 6.228 | 35.77 | 237 | 0 | 24-HR | ALL | 1ST | 13020424
| 458776 | 520314 | 6.0652 | 37.3 | 236 | 0 | 24-HR | ALL | 1ST | 13020424
| 458826 | 520314 | 5.8998 | 39.7 | 201 | 0 | 24-HR | ALL | 1ST | 13020424
| 458876 | 520314 | 5.7563 | 40.41 | 200 | 0 | 24-HR | ALL | 1ST | 13020424
| 458926 | 520314 | 5.6087 | 42.15 | 189 | 0 | 24-HR | ALL | 1ST | 13020424
| 458976 | 520314 | 5.4604 | 44.64 | 119 | 0 | 24-HR | ALL | 1ST | 13020424
| 453976 | 520364 | 7.7525 | 8 | 8 | 0 | 24-HR | ALL | 1ST | 13032324
| 454026 | 520364 | 7.7857 | 7.77 | 7.77 | 0 | 24-HR | ALL | 1ST | 13032324
| 454076 | 520364 | 7.8337 | 7.98 | 7.98 | 0 | 24-HR | ALL | 1ST | 13032324
| 454126 | 520364 | 7.9684 | 10.56 | 10.56 | 0 | 24-HR | ALL | 1ST | 13032324
| 454176 | 520364 | 7.9963 | 10.3 | 13 | 0 | 24-HR | ALL | 1ST | 13032324
| 454226 | 520364 | 8.0166 | 9.99 | 14 | 0 | 24-HR | ALL | 1ST | 13032324
| 454276 | 520364 | 7.9499 | 7.44 | 12 | 0 | 24-HR | ALL | 1ST | 13032324
| 454326 | 520364 | 7.9578 | 7 | 7 | 0 | 24-HR | ALL | 1ST | 13032324
| 454376 | 520364 | 8.0438 | 8.67 | 8.67 | 0 | 24-HR | ALL | 1ST | 13032324
| 454426 | 520364 | 8.2063 | 10.02 | 10.02 | 0 | 24-HR | ALL | 1ST | 13032424
| 454476 | 520364 | 8.357 | 10.54 | 10.54 | 0 | 24-HR | ALL | 1ST | 13032424
| 454526 | 520364 | 8.4938 | 10.71 | 10.71 | 0 | 24-HR | ALL | 1ST | 13032424
| 454576 | 520364 | 8.6307 | 11.03 | 11.03 | 0 | 24-HR | ALL | 1ST | 13032424
| 454626 | 520364 | 8.8257 | 12.7 | 12.7 | 0 | 24-HR | ALL | 1ST | 13032424
| 454676 | 520364 | 8.9893 | 13.71 | 13.71 | 0 | 24-HR | ALL | 1ST | 13032424
| 454726 | 520364 | 9.1746 | 15 | 15 | 0 | 24-HR | ALL | 1ST | 13032424
| 454776 | 520364 | 9.2721 | 14.62 | 14.62 | 0 | 24-HR | ALL | 1ST | 13032424
| 454826 | 520364 | 9.356 | 14 | 14 | 0 | 24-HR | ALL | 1ST | 13032424
| 454876 | 520364 | 9.4885 | 14.46 | 14.46 | 0 | 24-HR | ALL | 1ST | 13032424
| 454926 | 520364 | 9.6362 | 15.15 | 15.15 | 0 | 24-HR | ALL | 1ST | 13032424
| 454976 | 520364 | 9.7233 | 15.09 | 15.09 | 0 | 24-HR | ALL | 1ST | 13032424
| 455026 | 520364 | 9.7409 | 13.98 | 13.98 | 0 | 24-HR | ALL | 1ST | 13032424
| 455076 | 520364 | 9.7527 | 13.14 | 13.14 | 0 | 24-HR | ALL | 1ST | 13032424
| 455126 | 520364 | 9.8111 | 13.17 | 15 | 0 | 24-HR | ALL | 1ST | 13032424
| 455176 | 520364 | 9.9341 | 14.46 | 14.46 | 0 | 24-HR | ALL | 1ST | 13032424
| 455226 | 520364 | 9.9517 | 14.46 | 14.46 | 0 | 24-HR | ALL | 1ST | 13032424
| 455276 | 520364 | 9.9303 | 14.44 | 14.44 | 0 | 24-HR | ALL | 1ST | 13032424
| 455326 | 520364 | 9.8732 | 14.46 | 14.46 | 0 | 24-HR | ALL | 1ST | 13032424
| 455376 | 520364 | 9.8096 | 15.15 | 15.15 | 0 | 24-HR | ALL | 1ST | 13032424
| 455426 | 520364 | 9.5757 | 15 | 18 | 0 | 24-HR | ALL | 1ST | 13032424
| 455476 | 520364 | 9.3248 | 16.02 | 16.02 | 0 | 24-HR | ALL | 1ST | 13032424
| 455526 | 520364 | 8.809 | 15.47 | 20 | 0 | 24-HR | ALL | 1ST | 13032424
| 455576 | 520364 | 8.1798 | 14.69 | 20 | 0 | 24-HR | ALL | 1ST | 13032424
| 455626 | 520364 | 7.7987 | 17.37 | 17.37 | 0 | 24-HR | ALL | 1ST | 13032424
| 455676 | 520364 | 6.9929 | 16.67 | 240 | 0 | 24-HR | ALL | 1ST | 13032424
| 455726 | 520364 | 5.9081 | 13.65 | 240 | 0 | 24-HR | ALL | 1ST | 13032424
| 455776 | 520364 | 5.0825 | 14.68 | 240 | 0 | 24-HR | ALL | 1ST | 13032424
| 455826 | 520364 | 4.2363 | 16.41 | 241 | 0 | 24-HR | ALL | 1ST | 13032424
| 455876 | 520364 | 3.7708 | 14.89 | 241 | 0 | 24-HR | ALL | 1ST | 13043024
| 455926 | 520364 | 3.6362 | 14 | 241 | 0 | 24-HR | ALL | 1ST | 13043024
| 455976 | 520364 | 3.4986 | 14 | 241 | 0 | 24-HR | ALL | 1ST | 13043024
| 456026 | 520364 | 3.3303 | 15.36 | 241 | 0 | 24-HR | ALL | 1ST | 13043024
| 456076 | 520364 | 3.0768 | 16.54 | 241 | 0 | 24-HR | ALL | 1ST | 13043024
| 456126 | 520364 | 2.6492 | 16.54 | 241 | 0 | 24-HR | ALL | 1ST | 13043024
| 456176 | 520364 | 2.3903 | 16.35 | 241 | 0 | 24-HR | ALL | 1ST | 13060824
| 456226 | 520364 | 2.029 | 15.97 | 241 | 0 | 24-HR | ALL | 1ST | 13060824
| 456276 | 520364 | 1.9047 | 15.32 | 241 | 0 | 24-HR | ALL | 1ST | 13070924
| 456326 | 520364 | 1.8492 | 16.46 | 241 | 0 | 24-HR | ALL | 1ST | 13070924
| 456376 | 520364 | 1.5873 | 18.5 | 241 | 0 | 24-HR | ALL | 1ST | 13070924
| 456426 | 520364 | 1.1527 | 21.39 | 241 | 0 | 24-HR | ALL | 1ST | 13070924
| 456476 | 520364 | 1.1946 | 23.25 | 241 | 0 | 24-HR | ALL | 1ST | 13070924
| 456526 | 520364 | 1.4761 | 23.45 | 241 | 0 | 24-HR | ALL | 1ST | 13070924
| 456576 | 520364 | 1.7234 | 18.75 | 241 | 0 | 24-HR | ALL | 1ST | 13070924
| 456626 | 520364 | 1.8869 | 17.29 | 241 | 0 | 24-HR | ALL | 1ST | 13070924
| 456676 | 520364 | 1.9239 | 17 | 241 | 0 | 24-HR | ALL | 1ST | 13070924
| 456726 | 520364 | 2.3492 | 17.32 | 241 | 0 | 24-HR | ALL | 1ST | 13061924
| 456776 | 520364 | 2.7783 | 17.09 | 241 | 0 | 24-HR | ALL | 1ST | 13061924
| 456826 | 520364 | 3.1495 | 16.44 | 241 | 0 | 24-HR | ALL | 1ST | 13061924
| 456876 | 520364 | 3.7027 | 16.7 | 241 | 0 | 24-HR | ALL | 1ST | 13062524
| 456926 | 520364 | 4.2802 | 18.36 | 241 | 0 | 24-HR | ALL | 1ST | 13062424
| 456976 | 520364 | 5.2251 | 18.98 | 241 | 0 | 24-HR | ALL | 1ST | 13081624
| 457026 | 520364 | 6.0327 | 17.76 | 241 | 0 | 24-HR | ALL | 1ST | 13081624
| 457076 | 520364 | 6.7655 | 17.46 | 241 | 0 | 24-HR | ALL | 1ST | 13081624
| 457126 | 520364 | 7.41 | 17.48 | 241 | 0 | 24-HR | ALL | 1ST | 13081624
| 457176 | 520364 | 7.9613 | 18.83 | 241 | 0 | 24-HR | ALL | 1ST | 13081624
| 457226 | 520364 | 8.5104 | 20 | 241 | 0 | 24-HR | ALL | 1ST | 13042624
| 457276 | 520364 | 8.91 | 19.02 | 241 | 0 | 24-HR | ALL | 1ST | 13042624
| 457326 | 520364 | 9.4568 | 20.18 | 241 | 0 | 24-HR | ALL | 1ST | 13042924
| 457376 | 520364 | 10.1603 | 20.71 | 241 | 0 | 24-HR | ALL | 1ST | 13020424
| 457426 | 520364 | 10.6009 | 20.03 | 241 | 0 | 24-HR | ALL | 1ST | 13020424
| 457476 | 520364 | 11.1015 | 21 | 241 | 0 | 24-HR | ALL | 1ST | 13020424
| 457526 | 520364 | 11.2974 | 20.46 | 241 | 0 | 24-HR | ALL | 1ST | 13020424
| 457576 | 520364 | 11.5115 | 21.03 | 241 | 0 | 24-HR | ALL | 1ST | 13020424
| 457626 | 520364 | 11.5781 | 22.63 | 241 | 0 | 24-HR | ALL | 1ST | 13020424
| 457676 | 520364 | 11.4285 | 24.11 | 241 | 0 | 24-HR | ALL | 1ST | 13020424
| 457726 | 520364 | 11.3 | 24.47 | 241 | 0 | 24-HR | ALL | 1ST | 13020424
| 457776 | 520364 | 11.0941 | 25.32 | 241 | 0 | 24-HR | ALL | 1ST | 13020424
| 457826 | 520364 | 10.8955 | 25.72 | 241 | 0 | 24-HR | ALL | 1ST | 13020424
| 457876 | 520364 | 10.5323 | 29.01 | 241 | 0 | 24-HR | ALL | 1ST | 13020424
| 457926 | 520364 | 10.319 | 29.46 | 241 | 0 | 24-HR | ALL | 1ST | 13020424
| 457976 | 520364 | 10.1707 | 28.04 | 241 | 0 | 24-HR | ALL | 1ST | 13020424
| 458026 | 520364 | 9.8826 | 29.83 | 241 | 0 | 24-HR | ALL | 1ST | 13020424
| 458076 | 520364 | 9.6041 | 31.62 | 241 | 0 | 24-HR | ALL | 1ST | 13020424
| 458126 | 520364 | 9.2823 | 35.45 | 241 | 0 | 24-HR | ALL | 1ST | 13020424
| 458176 | 520364 | 8.9934 | 38.88 | 239 | 0 | 24-HR | ALL | 1ST | 13020424
| 458226 | 520364 | 8.8188 | 36.99 | 239 | 0 | 24-HR | ALL | 1ST | 13020424
| 458276 | 520364 | 8.6337 | 35.54 | 239 | 0 | 24-HR | ALL | 1ST | 13020424
| 458326 | 520364 | 8.4221 | 35.47 | 239 | 0 | 24-HR | ALL | 1ST | 13020424
| 458376 | 520364 | 8.1917 | 36.67 | 237 | 0 | 24-HR | ALL | 1ST | 13020424
| 458426 | 520364 | 7.979 | 37.17 | 237 | 0 | 24-HR | ALL | 1ST | 13020424
| 458476 | 520364 | 7.7668 | 37.94 | 237 | 0 | 24-HR | ALL | 1ST | 13020424
| 458526 | 520364 | 7.5565 | 38.91 | 237 | 0 | 24-HR | ALL | 1ST | 13020424
| 458576 | 520364 | 7.4006 | 36.22 | 237 | 0 | 24-HR | ALL | 1ST | 13020424
| 458626 | 520364 | 7.207 | 36.56 | 237 | 0 | 24-HR | ALL | 1ST | 13020424
| 458676 | 520364 | 7.0094 | 37.7 | 237 | 0 | 24-HR | ALL | 1ST | 13020424
| 458726 | 520364 | 6.849 | 36.15 | 236 | 0 | 24-HR | ALL | 1ST | 13020424
| 458776 | 520364 | 6.6821 | 35.51 | 222 | 0 | 24-HR | ALL | 1ST | 13020424
| 458826 | 520364 | 6.4932 | 37.46 | 200 | 0 | 24-HR | ALL | 1ST | 13020424
| 458876 | 520364 | 6.3342 | 37.06 | 197 | 0 | 24-HR | ALL | 1ST | 13020424
| 458926 | 520364 | 6.1632 | 38.53 | 119 | 0 | 24-HR | ALL | 1ST | 13020424
| 458976 | 520364 | 5.9884 | 41.32 | 119 | 0 | 24-HR | ALL | 1ST | 13020424
| 453976 | 520414 | 7.8056 | 9.77 | 11 | 0 | 24-HR | ALL | 1ST | 13032324
| 454026 | 520414 | 7.8319 | 9.21 | 9.21 | 0 | 24-HR | ALL | 1ST | 13032324
| 454076 | 520414 | 7.8702 | 8.99 | 8.99 | 0 | 24-HR | ALL | 1ST | 13032324
| 454126 | 520414 | 7.954 | 10.02 | 10.02 | 0 | 24-HR | ALL | 1ST | 13032324
| 454176 | 520414 | 8.0266 | 10.79 | 13 | 0 | 24-HR | ALL | 1ST | 13032324
| 454226 | 520414 | 7.959 | 7.99 | 14 | 0 | 24-HR | ALL | 1ST | 13032324
| 454276 | 520414 | 8.0004 | 8.21 | 12 | 0 | 24-HR | ALL | 1ST | 13032324
| 454326 | 520414 | 8.0298 | 8.21 | 12 | 0 | 24-HR | ALL | 1ST | 13032324
| 454376 | 520414 | 8.064 | 8.3 | 8.3 | 0 | 24-HR | ALL | 1ST | 13032324
| 454426 | 520414 | 8.2112 | 11.21 | 11.21 | 0 | 24-HR | ALL | 1ST | 13032324
| 454476 | 520414 | 8.2617 | 11.76 | 11.76 | 0 | 24-HR | ALL | 1ST | 13032324
| 454526 | 520414 | 8.3092 | 12.21 | 12.21 | 0 | 24-HR | ALL | 1ST | 13032324
| 454576 | 520414 | 8.331 | 12.24 | 12.24 | 0 | 24-HR | ALL | 1ST | 13032324
| 454626 | 520414 | 8.4176 | 13.76 | 13.76 | 0 | 24-HR | ALL | 1ST | 13032324
| 454676 | 520414 | 8.4428 | 14 | 14 | 0 | 24-HR | ALL | 1ST | 13032324
| 454726 | 520414 | 8.4441 | 13.79 | 13.79 | 0 | 24-HR | ALL | 1ST | 13032324
| 454776 | 520414 | 8.4559 | 13.79 | 16 | 0 | 24-HR | ALL | 1ST | 13032324
| 454826 | 520414 | 8.5365 | 13.92 | 16 | 0 | 24-HR | ALL | 1ST | 13032424
| 454876 | 520414 | 8.6916 | 14.97 | 14.97 | 0 | 24-HR | ALL | 1ST | 13032424
| 454926 | 520414 | 8.7474 | 14 | 14 | 0 | 24-HR | ALL | 1ST | 13032424
| 454976 | 520414 | 8.8767 | 14.71 | 14.71 | 0 | 24-HR | ALL | 1ST | 13032424
| 455026 | 520414 | 8.872 | 13 | 14 | 0 | 24-HR | ALL | 1ST | 13032424
| 455076 | 520414 | 8.9441 | 13 | 14 | 0 | 24-HR | ALL | 1ST | 13032424
| 455126 | 520414 | 9.0568 | 13.79 | 16 | 0 | 24-HR | ALL | 1ST | 13032424
| 455176 | 520414 | 9.0725 | 13.2 | 16 | 0 | 24-HR | ALL | 1ST | 13032424
| 455226 | 520414 | 9.0906 | 13 | 14 | 0 | 24-HR | ALL | 1ST | 13032424
| 455276 | 520414 | 9.1286 | 13.5 | 13.5 | 0 | 24-HR | ALL | 1ST | 13032424
| 455326 | 520414 | 9.06 | 13 | 14 | 0 | 24-HR | ALL | 1ST | 13032424
| 455376 | 520414 | 9.0238 | 13.7 | 16 | 0 | 24-HR | ALL | 1ST | 13032424
| 455426 | 520414 | 8.9725 | 15.36 | 18 | 0 | 24-HR | ALL | 1ST | 13032424
| 455476 | 520414 | 8.8227 | 16.99 | 21 | 0 | 24-HR | ALL | 1ST | 13032424
| 455526 | 520414 | 8.3538 | 16.24 | 21 | 0 | 24-HR | ALL | 1ST | 13032424
| 455576 | 520414 | 7.8405 | 16 | 20 | 0 | 24-HR | ALL | 1ST | 13032424
| 455626 | 520414 | 7.1595 | 14.7 | 14.7 | 0 | 24-HR | ALL | 1ST | 13032424
| 455676 | 520414 | 6.1973 | 10.4 | 240 | 0 | 24-HR | ALL | 1ST | 13032424
| 455726 | 520414 | 5.637 | 13.01 | 240 | 0 | 24-HR | ALL | 1ST | 13032424
| 455776 | 520414 | 5.0958 | 16.81 | 240 | 0 | 24-HR | ALL | 1ST | 13032424
| 455826 | 520414 | 4.3733 | 17.72 | 240 | 0 | 24-HR | ALL | 1ST | 13092924
| 455876 | 520414 | 4.0451 | 16.5 | 240 | 0 | 24-HR | ALL | 1ST | 13043024
| 455926 | 520414 | 3.9232 | 15 | 241 | 0 | 24-HR | ALL | 1ST | 13043024
| 455976 | 520414 | 3.8214 | 15.15 | 241 | 0 | 24-HR | ALL | 1ST | 13043024
| 456026 | 520414 | 3.6617 | 15.36 | 241 | 0 | 24-HR | ALL | 1ST | 13043024
| 456076 | 520414 | 3.466 | 16.78 | 241 | 0 | 24-HR | ALL | 1ST | 13043024
| 456126 | 520414 | 3.0512 | 15.88 | 241 | 0 | 24-HR | ALL | 1ST | 13043024
| 456176 | 520414 | 2.5937 | 14.94 | 241 | 0 | 24-HR | ALL | 1ST | 13050724
| 456226 | 520414 | 2.1722 | 15.98 | 241 | 0 | 24-HR | ALL | 1ST | 13050724
| 456276 | 520414 | 1.8926 | 15.06 | 241 | 0 | 24-HR | ALL | 1ST | 13070924
| 456326 | 520414 | 1.8087 | 15.15 | 241 | 0 | 24-HR | ALL | 1ST | 13070924
| 456376 | 520414 | 1.4933 | 18.05 | 241 | 0 | 24-HR | ALL | 1ST | 13070924
| 456426 | 520414 | 0.88524 | 21.73 | 241 | 0 | 24-HR | ALL | 1ST | 13070924
| 456476 | 520414 | 0.74549 | 25.07 | 241 | 0 | 24-HR | ALL | 1ST | 13070924
| 456526 | 520414 | 0.85292 | 22.47 | 241 | 0 | 24-HR | ALL | 1ST | 13070924
| 456576 | 520414 | 1.404 | 18.24 | 241 | 0 | 24-HR | ALL | 1ST | 13070924
| 456626 | 520414 | 1.8249 | 18.93 | 241 | 0 | 24-HR | ALL | 1ST | 13070924
| 456676 | 520414 | 1.9319 | 18.42 | 241 | 0 | 24-HR | ALL | 1ST | 13070924
| 456726 | 520414 | 2.3192 | 17.52 | 241 | 0 | 24-HR | ALL | 1ST | 13061924
| 456776 | 520414 | 2.8249 | 17.08 | 241 | 0 | 24-HR | ALL | 1ST | 13061924
| 456826 | 520414 | 3.2944 | 17.2 | 241 | 0 | 24-HR | ALL | 1ST | 13061924
| 456876 | 520414 | 3.6722 | 16.45 | 241 | 0 | 24-HR | ALL | 1ST | 13061924
| 456926 | 520414 | 4.5127 | 17.65 | 241 | 0 | 24-HR | ALL | 1ST | 13081624
| 456976 | 520414 | 5.6478 | 17.97 | 241 | 0 | 24-HR | ALL | 1ST | 13081624
| 457026 | 520414 | 6.5041 | 16.3 | 241 | 0 | 24-HR | ALL | 1ST | 13081624
| 457076 | 520414 | 7.2445 | 15.29 | 241 | 0 | 24-HR | ALL | 1ST | 13081624
| 457126 | 520414 | 7.9528 | 15.79 | 241 | 0 | 24-HR | ALL | 1ST | 13081624
| 457176 | 520414 | 8.462 | 16.34 | 241 | 0 | 24-HR | ALL | 1ST | 13081624
| 457226 | 520414 | 9.343 | 17.65 | 241 | 0 | 24-HR | ALL | 1ST | 13042924
| 457276 | 520414 | 10.0739 | 17.84 | 241 | 0 | 24-HR | ALL | 1ST | 13042924
| 457326 | 520414 | 11.2677 | 20.42 | 241 | 0 | 24-HR | ALL | 1ST | 13020424
| 457376 | 520414 | 11.9655 | 20.13 | 241 | 0 | 24-HR | ALL | 1ST | 13020424
| 457426 | 520414 | 12.3937 | 19.23 | 241 | 0 | 24-HR | ALL | 1ST | 13020424
| 457476 | 520414 | 12.9174 | 20.15 | 241 | 0 | 24-HR | ALL | 1ST | 13020424
| 457526 | 520414 | 13.1529 | 20.13 | 241 | 0 | 24-HR | ALL | 1ST | 13020424
| 457576 | 520414 | 13.2813 | 20.23 | 241 | 0 | 24-HR | ALL | 1ST | 13020424
| 457626 | 520414 | 13.3875 | 21.7 | 241 | 0 | 24-HR | ALL | 1ST | 13020424
| 457676 | 520414 | 13.2755 | 22.29 | 241 | 0 | 24-HR | ALL | 1ST | 13020424
| 457726 | 520414 | 13.015 | 23.8 | 241 | 0 | 24-HR | ALL | 1ST | 13020424
| 457776 | 520414 | 12.7272 | 24.55 | 241 | 0 | 24-HR | ALL | 1ST | 13020424
| 457826 | 520414 | 12.4259 | 25.22 | 241 | 0 | 24-HR | ALL | 1ST | 13020424
| 457876 | 520414 | 11.998 | 27.99 | 241 | 0 | 24-HR | ALL | 1ST | 13020424
| 457926 | 520414 | 11.772 | 27.24 | 241 | 0 | 24-HR | ALL | 1ST | 13020424
| 457976 | 520414 | 11.5003 | 27.08 | 241 | 0 | 24-HR | ALL | 1ST | 13020424
| 458026 | 520414 | 11.2068 | 27.24 | 241 | 0 | 24-HR | ALL | 1ST | 13020424
| 458076 | 520414 | 10.8587 | 28.76 | 241 | 0 | 24-HR | ALL | 1ST | 13020424
| 458126 | 520414 | 10.4935 | 31.3 | 241 | 0 | 24-HR | ALL | 1ST | 13020424
| 458176 | 520414 | 10.1551 | 33.64 | 239 | 0 | 24-HR | ALL | 1ST | 13020424
| 458226 | 520414 | 9.8056 | 37.33 | 239 | 0 | 24-HR | ALL | 1ST | 13020424
| 458276 | 520414 | 9.539 | 37.71 | 237 | 0 | 24-HR | ALL | 1ST | 13020424
| 458326 | 520414 | 9.3308 | 35.18 | 237 | 0 | 24-HR | ALL | 1ST | 13020424
| 458376 | 520414 | 9.0897 | 34.55 | 237 | 0 | 24-HR | ALL | 1ST | 13020424
| 458426 | 520414 | 8.8257 | 35.58 | 237 | 0 | 24-HR | ALL | 1ST | 13020424
| 458476 | 520414 | 8.5863 | 35.58 | 237 | 0 | 24-HR | ALL | 1ST | 13020424
| 458526 | 520414 | 8.3603 | 35.03 | 237 | 0 | 24-HR | ALL | 1ST | 13020424
| 458576 | 520414 | 8.132 | 35 | 237 | 0 | 24-HR | ALL | 1ST | 13020424
| 458626 | 520414 | 7.8959 | 36.03 | 237 | 0 | 24-HR | ALL | 1ST | 13020424
| 458676 | 520414 | 7.6695 | 37 | 222 | 0 | 24-HR | ALL | 1ST | 13020424
| 458726 | 520414 | 7.469 | 36.43 | 119 | 0 | 24-HR | ALL | 1ST | 13020424
| 458776 | 520414 | 7.2789 | 35.47 | 119 | 0 | 24-HR | ALL | 1ST | 13020424
| 458826 | 520414 | 7.0611 | 37.76 | 119 | 0 | 24-HR | ALL | 1ST | 13020424
| 458876 | 520414 | 6.8844 | 36.71 | 119 | 0 | 24-HR | ALL | 1ST | 13020424
| 458926 | 520414 | 6.6864 | 38.66 | 119 | 0 | 24-HR | ALL | 1ST | 13020424
| 458976 | 520414 | 6.4882 | 41.72 | 119 | 0 | 24-HR | ALL | 1ST | 13020424
| 453976 | 520464 | 7.6735 | 9.91 | 11 | 0 | 24-HR | ALL | 1ST | 13032324
| 454026 | 520464 | 7.71 | 9.66 | 9.66 | 0 | 24-HR | ALL | 1ST | 13032324
| 454076 | 520464 | 7.7062 | 8.24 | 8.24 | 0 | 24-HR | ALL | 1ST | 13032324
| 454126 | 520464 | 7.7512 | 8.24 | 12 | 0 | 24-HR | ALL | 1ST | 13032324
| 454176 | 520464 | 7.7934 | 8.24 | 12 | 0 | 24-HR | ALL | 1ST | 13032324
| 454226 | 520464 | 7.8514 | 8.91 | 11 | 0 | 24-HR | ALL | 1ST | 13032324
| 454276 | 520464 | 7.8548 | 8.12 | 12 | 0 | 24-HR | ALL | 1ST | 13032324
| 454326 | 520464 | 7.9036 | 8.73 | 12 | 0 | 24-HR | ALL | 1ST | 13032324
| 454376 | 520464 | 7.955 | 9.33 | 9.33 | 0 | 24-HR | ALL | 1ST | 13032324
| 454426 | 520464 | 8.0213 | 10.27 | 10.27 | 0 | 24-HR | ALL | 1ST | 13032324
| 454476 | 520464 | 8.1055 | 11.73 | 11.73 | 0 | 24-HR | ALL | 1ST | 13032324
| 454526 | 520464 | 8.1996 | 13.32 | 13.32 | 0 | 24-HR | ALL | 1ST | 13032324
| 454576 | 520464 | 8.2452 | 13.88 | 13.88 | 0 | 24-HR | ALL | 1ST | 13032324
| 454626 | 520464 | 8.24 | 13.39 | 13.39 | 0 | 24-HR | ALL | 1ST | 13032324
| 454676 | 520464 | 8.2407 | 13.12 | 13.12 | 0 | 24-HR | ALL | 1ST | 13032324
| 454726 | 520464 | 8.2443 | 12.97 | 12.97 | 0 | 24-HR | ALL | 1ST | 13032324
| 454776 | 520464 | 8.2439 | 12.73 | 15 | 0 | 24-HR | ALL | 1ST | 13032324
| 454826 | 520464 | 8.2554 | 12.76 | 17 | 0 | 24-HR | ALL | 1ST | 13032324
| 454876 | 520464 | 8.329 | 14.09 | 17 | 0 | 24-HR | ALL | 1ST | 13032324
| 454926 | 520464 | 8.2866 | 13.12 | 18 | 0 | 24-HR | ALL | 1ST | 13032324
| 454976 | 520464 | 8.3361 | 14.12 | 14.12 | 0 | 24-HR | ALL | 1ST | 13032324
| 455026 | 520464 | 8.2681 | 13 | 15 | 0 | 24-HR | ALL | 1ST | 13032324
| 455076 | 520464 | 8.2079 | 12.39 | 17 | 0 | 24-HR | ALL | 1ST | 13032324
| 455126 | 520464 | 8.1961 | 13 | 17 | 0 | 24-HR | ALL | 1ST | 13032324
| 455176 | 520464 | 8.1226 | 13.12 | 16 | 0 | 24-HR | ALL | 1ST | 13032324
| 455226 | 520464 | 8.0695 | 13 | 15 | 0 | 24-HR | ALL | 1ST | 13032424
| 455276 | 520464 | 8.0202 | 12.12 | 15 | 0 | 24-HR | ALL | 1ST | 13032424
| 455326 | 520464 | 8.0288 | 13 | 13 | 0 | 24-HR | ALL | 1ST | 13032424
| 455376 | 520464 | 8.0887 | 13.7 | 16 | 0 | 24-HR | ALL | 1ST | 13092924
| 455426 | 520464 | 8.1708 | 15.36 | 15.36 | 0 | 24-HR | ALL | 1ST | 13092924
| 455476 | 520464 | 8.151 | 16.09 | 21 | 0 | 24-HR | ALL | 1ST | 13092924
| 455526 | 520464 | 7.9864 | 15.73 | 21 | 0 | 24-HR | ALL | 1ST | 13092924
| 455576 | 520464 | 7.7441 | 16 | 18 | 0 | 24-HR | ALL | 1ST | 13092924
| 455626 | 520464 | 7.181 | 13.04 | 13.04 | 0 | 24-HR | ALL | 1ST | 13092924
| 455676 | 520464 | 6.4951 | 9.95 | 240 | 0 | 24-HR | ALL | 1ST | 13092924
| 455726 | 520464 | 6.0437 | 12.41 | 240 | 0 | 24-HR | ALL | 1ST | 13092924
| 455776 | 520464 | 5.4769 | 14.24 | 240 | 0 | 24-HR | ALL | 1ST | 13092924
| 455826 | 520464 | 4.7881 | 15.55 | 240 | 0 | 24-HR | ALL | 1ST | 13092924
| 455876 | 520464 | 4.2003 | 15.68 | 240 | 0 | 24-HR | ALL | 1ST | 13043024
| 455926 | 520464 | 4.0952 | 14.12 | 241 | 0 | 24-HR | ALL | 1ST | 13043024
| 455976 | 520464 | 4.0199 | 14.82 | 241 | 0 | 24-HR | ALL | 1ST | 13043024
| 456026 | 520464 | 3.8783 | 15.04 | 241 | 0 | 24-HR | ALL | 1ST | 13043024
| 456076 | 520464 | 3.657 | 15.09 | 241 | 0 | 24-HR | ALL | 1ST | 13043024
| 456126 | 520464 | 3.2375 | 13.43 | 241 | 0 | 24-HR | ALL | 1ST | 13043024
| 456176 | 520464 | 2.6833 | 12.17 | 241 | 0 | 24-HR | ALL | 1ST | 13050724
| 456226 | 520464 | 2.3112 | 15.15 | 241 | 0 | 24-HR | ALL | 1ST | 13050724
| 456276 | 520464 | 1.8986 | 15.3 | 241 | 0 | 24-HR | ALL | 1ST | 13070924
| 456326 | 520464 | 1.8668 | 15.24 | 241 | 0 | 24-HR | ALL | 1ST | 13070924
| 456376 | 520464 | 1.701 | 16.22 | 241 | 0 | 24-HR | ALL | 1ST | 13070924
| 456426 | 520464 | 1.3725 | 16.27 | 241 | 0 | 24-HR | ALL | 1ST | 13070924
| 456476 | 520464 | 1.1053 | 18.73 | 241 | 0 | 24-HR | ALL | 1ST | 13070924
| 456526 | 520464 | 0.94742 | 17.45 | 241 | 0 | 24-HR | ALL | 1ST | 13070924
| 456576 | 520464 | 1.4221 | 16.86 | 241 | 0 | 24-HR | ALL | 1ST | 13070924
| 456626 | 520464 | 1.8376 | 20 | 241 | 0 | 24-HR | ALL | 1ST | 13070924
| 456676 | 520464 | 1.9456 | 19.97 | 241 | 0 | 24-HR | ALL | 1ST | 13070924
| 456726 | 520464 | 2.4388 | 18.3 | 241 | 0 | 24-HR | ALL | 1ST | 13052624
| 456776 | 520464 | 3.1143 | 17.04 | 241 | 0 | 24-HR | ALL | 1ST | 13052624
| 456826 | 520464 | 3.8011 | 18.02 | 241 | 0 | 24-HR | ALL | 1ST | 13052624
| 456876 | 520464 | 4.4797 | 18.76 | 241 | 0 | 24-HR | ALL | 1ST | 13061624
| 456926 | 520464 | 4.9884 | 17.92 | 241 | 0 | 24-HR | ALL | 1ST | 13061624
| 456976 | 520464 | 5.5937 | 17.12 | 241 | 0 | 24-HR | ALL | 1ST | 13081624
| 457026 | 520464 | 6.5999 | 16.3 | 241 | 0 | 24-HR | ALL | 1ST | 13081624
| 457076 | 520464 | 7.3693 | 14.68 | 241 | 0 | 24-HR | ALL | 1ST | 13081624
| 457126 | 520464 | 8.1114 | 15 | 241 | 0 | 24-HR | ALL | 1ST | 13081624
| 457176 | 520464 | 8.7368 | 15 | 241 | 0 | 24-HR | ALL | 1ST | 13042924
| 457226 | 520464 | 9.8024 | 16.04 | 241 | 0 | 24-HR | ALL | 1ST | 13042924
| 457276 | 520464 | 10.9374 | 16.18 | 241 | 0 | 24-HR | ALL | 1ST | 13020424
| 457326 | 520464 | 12.4497 | 18.78 | 241 | 0 | 24-HR | ALL | 1ST | 13020424
| 457376 | 520464 | 13.5828 | 20.4 | 241 | 0 | 24-HR | ALL | 1ST | 13020424
| 457426 | 520464 | 14.2803 | 20.88 | 241 | 0 | 24-HR | ALL | 1ST | 13020424
| 457476 | 520464 | 14.7035 | 20.96 | 241 | 0 | 24-HR | ALL | 1ST | 13020424
| 457526 | 520464 | 14.8905 | 20.64 | 241 | 0 | 24-HR | ALL | 1ST | 13020424
| 457576 | 520464 | 15.0238 | 21 | 241 | 0 | 24-HR | ALL | 1ST | 13020424
| 457626 | 520464 | 14.997 | 21.7 | 241 | 0 | 24-HR | ALL | 1ST | 13020424
| 457676 | 520464 | 14.8264 | 22.88 | 241 | 0 | 24-HR | ALL | 1ST | 13020424
| 457726 | 520464 | 14.5834 | 23.03 | 241 | 0 | 24-HR | ALL | 1ST | 13020424
| 457776 | 520464 | 14.2147 | 24 | 241 | 0 | 24-HR | ALL | 1ST | 13020424
| 457826 | 520464 | 13.762 | 25.72 | 241 | 0 | 24-HR | ALL | 1ST | 13020424
| 457876 | 520464 | 13.4129 | 26.22 | 241 | 0 | 24-HR | ALL | 1ST | 13020424
| 457926 | 520464 | 13.1469 | 25.24 | 241 | 0 | 24-HR | ALL | 1ST | 13020424
| 457976 | 520464 | 12.7179 | 26.8 | 241 | 0 | 24-HR | ALL | 1ST | 13020424
| 458026 | 520464 | 12.2839 | 28.88 | 241 | 0 | 24-HR | ALL | 1ST | 13020424
| 458076 | 520464 | 11.9447 | 29 | 241 | 0 | 24-HR | ALL | 1ST | 13020424
| 458126 | 520464 | 11.598 | 29.41 | 241 | 0 | 24-HR | ALL | 1ST | 13020424
| 458176 | 520464 | 11.1921 | 32.09 | 239 | 0 | 24-HR | ALL | 1ST | 13020424
| 458226 | 520464 | 10.7868 | 35.87 | 237 | 0 | 24-HR | ALL | 1ST | 13020424
| 458276 | 520464 | 10.4419 | 38 | 237 | 0 | 24-HR | ALL | 1ST | 13020424
| 458326 | 520464 | 10.1699 | 36.79 | 237 | 0 | 24-HR | ALL | 1ST | 13020424
| 458376 | 520464 | 9.9311 | 34 | 237 | 0 | 24-HR | ALL | 1ST | 13020424
| 458426 | 520464 | 9.6738 | 32.49 | 237 | 0 | 24-HR | ALL | 1ST | 13020424
| 458476 | 520464 | 9.4148 | 31.39 | 237 | 0 | 24-HR | ALL | 1ST | 13020424
| 458526 | 520464 | 9.1218 | 32.86 | 237 | 0 | 24-HR | ALL | 1ST | 13020424
| 458576 | 520464 | 8.8365 | 34.44 | 237 | 0 | 24-HR | ALL | 1ST | 13020424
| 458626 | 520464 | 8.5624 | 36.03 | 119 | 0 | 24-HR | ALL | 1ST | 13020424
| 458676 | 520464 | 8.3078 | 37 | 119 | 0 | 24-HR | ALL | 1ST | 13020424
| 458726 | 520464 | 8.0642 | 37.88 | 119 | 0 | 24-HR | ALL | 1ST | 13020424
| 458776 | 520464 | 7.8482 | 37.03 | 119 | 0 | 24-HR | ALL | 1ST | 13020424
| 458826 | 520464 | 7.6271 | 37.39 | 119 | 0 | 24-HR | ALL | 1ST | 13020424
| 458876 | 520464 | 7.4242 | 36.68 | 119 | 0 | 24-HR | ALL | 1ST | 13020424
| 458926 | 520464 | 7.2185 | 37.06 | 119 | 0 | 24-HR | ALL | 1ST | 13020424
| 458976 | 520464 | 7.0062 | 39.21 | 119 | 0 | 24-HR | ALL | 1ST | 13020424
| 453976 | 520514 | 7.4211 | 9.85 | 9.85 | 0 | 24-HR | ALL | 1ST | 13032324
| 454026 | 520514 | 7.387 | 7.59 | 7.59 | 0 | 24-HR | ALL | 1ST | 13032324
| 454076 | 520514 | 7.4097 | 7.09 | 12 | 0 | 24-HR | ALL | 1ST | 13032324
| 454126 | 520514 | 7.4493 | 7.13 | 12 | 0 | 24-HR | ALL | 1ST | 13032324
| 454176 | 520514 | 7.5929 | 10.31 | 10.31 | 0 | 24-HR | ALL | 1ST | 13032324
| 454226 | 520514 | 7.6513 | 11.17 | 11.17 | 0 | 24-HR | ALL | 1ST | 13032324
| 454276 | 520514 | 7.5483 | 7.54 | 11 | 0 | 24-HR | ALL | 1ST | 13032324
| 454326 | 520514 | 7.5782 | 7.92 | 11 | 0 | 24-HR | ALL | 1ST | 13032324
| 454376 | 520514 | 7.6127 | 8.36 | 8.36 | 0 | 24-HR | ALL | 1ST | 13032324
| 454426 | 520514 | 7.7496 | 11.56 | 11.56 | 0 | 24-HR | ALL | 1ST | 13032324
| 454476 | 520514 | 7.7992 | 12.41 | 12.41 | 0 | 24-HR | ALL | 1ST | 13032324
| 454526 | 520514 | 7.8312 | 12.82 | 12.82 | 0 | 24-HR | ALL | 1ST | 13032324
| 454576 | 520514 | 7.9092 | 14.44 | 14.44 | 0 | 24-HR | ALL | 1ST | 13032324
| 454626 | 520514 | 7.8658 | 13.3 | 13.3 | 0 | 24-HR | ALL | 1ST | 13032324
| 454676 | 520514 | 7.8535 | 13 | 13 | 0 | 24-HR | ALL | 1ST | 13032324
| 454726 | 520514 | 7.8502 | 12.99 | 12.99 | 0 | 24-HR | ALL | 1ST | 13032324
| 454776 | 520514 | 7.7951 | 11.79 | 15 | 0 | 24-HR | ALL | 1ST | 13032324
| 454826 | 520514 | 7.7981 | 12 | 17 | 0 | 24-HR | ALL | 1ST | 13032324
| 454876 | 520514 | 7.8085 | 12.44 | 18 | 0 | 24-HR | ALL | 1ST | 13032324
| 454926 | 520514 | 7.7751 | 12 | 18 | 0 | 24-HR | ALL | 1ST | 13032324
| 454976 | 520514 | 7.8067 | 13.17 | 16 | 0 | 24-HR | ALL | 1ST | 13032324
| 455026 | 520514 | 7.7409 | 12.46 | 15 | 0 | 24-HR | ALL | 1ST | 13032324
| 455076 | 520514 | 7.6737 | 12.14 | 15 | 0 | 24-HR | ALL | 1ST | 13032324
| 455126 | 520514 | 7.7992 | 12.36 | 15 | 0 | 24-HR | ALL | 1ST | 13092924
| 455176 | 520514 | 7.943 | 11.98 | 15 | 0 | 24-HR | ALL | 1ST | 13092924
| 455226 | 520514 | 8.0513 | 11.46 | 15 | 0 | 24-HR | ALL | 1ST | 13092924
| 455276 | 520514 | 8.1925 | 12.36 | 15 | 0 | 24-HR | ALL | 1ST | 13092924
| 455326 | 520514 | 8.2881 | 13 | 16 | 0 | 24-HR | ALL | 1ST | 13092924
| 455376 | 520514 | 8.3463 | 13.7 | 17 | 0 | 24-HR | ALL | 1ST | 13092924
| 455426 | 520514 | 8.4001 | 15.17 | 15.17 | 0 | 24-HR | ALL | 1ST | 13092924
| 455476 | 520514 | 8.3363 | 15.59 | 21 | 0 | 24-HR | ALL | 1ST | 13092924
| 455526 | 520514 | 8.1659 | 15.64 | 21 | 0 | 24-HR | ALL | 1ST | 13092924
| 455576 | 520514 | 7.8082 | 14.65 | 18 | 0 | 24-HR | ALL | 1ST | 13092924
| 455626 | 520514 | 7.312 | 13.49 | 19 | 0 | 24-HR | ALL | 1ST | 13092924
| 455676 | 520514 | 6.7251 | 13.02 | 19 | 0 | 24-HR | ALL | 1ST | 13092924
| 455726 | 520514 | 6.1182 | 13.73 | 13.73 | 0 | 24-HR | ALL | 1ST | 13092924
| 455776 | 520514 | 5.3169 | 12.56 | 12.56 | 0 | 24-HR | ALL | 1ST | 13092924
| 455826 | 520514 | 4.564 | 13.63 | 240 | 0 | 24-HR | ALL | 1ST | 13092924
| 455876 | 520514 | 4.1962 | 13.31 | 240 | 0 | 24-HR | ALL | 1ST | 13043024
| 455926 | 520514 | 4.1394 | 13.98 | 240 | 0 | 24-HR | ALL | 1ST | 13043024
| 455976 | 520514 | 3.9972 | 13.08 | 241 | 0 | 24-HR | ALL | 1ST | 13043024
| 456026 | 520514 | 3.7976 | 12.31 | 241 | 0 | 24-HR | ALL | 1ST | 13043024
| 456076 | 520514 | 3.6031 | 14.54 | 241 | 0 | 24-HR | ALL | 1ST | 13043024
| 456126 | 520514 | 3.1819 | 13.85 | 241 | 0 | 24-HR | ALL | 1ST | 13043024
| 456176 | 520514 | 2.6492 | 13.38 | 241 | 0 | 24-HR | ALL | 1ST | 13050724
| 456226 | 520514 | 2.2829 | 14.01 | 241 | 0 | 24-HR | ALL | 1ST | 13050724
| 456276 | 520514 | 1.8899 | 15.15 | 241 | 0 | 24-HR | ALL | 1ST | 13050724
| 456326 | 520514 | 1.9306 | 16 | 241 | 0 | 24-HR | ALL | 1ST | 13070924
| 456376 | 520514 | 1.9076 | 15.41 | 241 | 0 | 24-HR | ALL | 1ST | 13070924
| 456426 | 520514 | 1.7908 | 12.99 | 241 | 0 | 24-HR | ALL | 1ST | 13070924
| 456476 | 520514 | 1.6748 | 12.87 | 241 | 0 | 24-HR | ALL | 1ST | 13070924
| 456526 | 520514 | 1.6604 | 14.49 | 241 | 0 | 24-HR | ALL | 1ST | 13070924
| 456576 | 520514 | 1.8175 | 16.56 | 241 | 0 | 24-HR | ALL | 1ST | 13070924
| 456626 | 520514 | 1.9652 | 18.62 | 241 | 0 | 24-HR | ALL | 1ST | 13070924
| 456676 | 520514 | 1.9809 | 18.46 | 241 | 0 | 24-HR | ALL | 1ST | 13052624
| 456726 | 520514 | 2.7892 | 17.44 | 241 | 0 | 24-HR | ALL | 1ST | 13052624
| 456776 | 520514 | 3.8636 | 17 | 241 | 0 | 24-HR | ALL | 1ST | 13061624
| 456826 | 520514 | 5.0961 | 18.04 | 241 | 0 | 24-HR | ALL | 1ST | 13061624
| 456876 | 520514 | 6.1999 | 20.24 | 241 | 0 | 24-HR | ALL | 1ST | 13061624
| 456926 | 520514 | 6.8514 | 20.18 | 241 | 0 | 24-HR | ALL | 1ST | 13061624
| 456976 | 520514 | 7.226 | 19.5 | 241 | 0 | 24-HR | ALL | 1ST | 13061624
| 457026 | 520514 | 7.3194 | 16.99 | 241 | 0 | 24-HR | ALL | 1ST | 13061624
| 457076 | 520514 | 7.3875 | 15.83 | 241 | 0 | 24-HR | ALL | 1ST | 13061624
| 457126 | 520514 | 7.9031 | 16.07 | 241 | 0 | 24-HR | ALL | 1ST | 13070124
| 457176 | 520514 | 8.6692 | 15.54 | 241 | 0 | 24-HR | ALL | 1ST | 13070124
| 457226 | 520514 | 10.1281 | 15.71 | 241 | 0 | 24-HR | ALL | 1ST | 13020424
| 457276 | 520514 | 11.8554 | 17.03 | 241 | 0 | 24-HR | ALL | 1ST | 13020424
| 457326 | 520514 | 13.5338 | 19.45 | 241 | 0 | 24-HR | ALL | 1ST | 13020424
| 457376 | 520514 | 14.8409 | 21.25 | 241 | 0 | 24-HR | ALL | 1ST | 13020424
| 457426 | 520514 | 15.5274 | 21.15 | 241 | 0 | 24-HR | ALL | 1ST | 13020424
| 457476 | 520514 | 15.9926 | 23.49 | 241 | 0 | 24-HR | ALL | 1ST | 13020424
| 457526 | 520514 | 16.2814 | 21.54 | 241 | 0 | 24-HR | ALL | 1ST | 13020424
| 457576 | 520514 | 16.3558 | 21.54 | 241 | 0 | 24-HR | ALL | 1ST | 13020424
| 457626 | 520514 | 16.2692 | 21.17 | 241 | 0 | 24-HR | ALL | 1ST | 13020424
| 457676 | 520514 | 16.1129 | 21.82 | 241 | 0 | 24-HR | ALL | 1ST | 13020424
| 457726 | 520514 | 15.8437 | 22.47 | 241 | 0 | 24-HR | ALL | 1ST | 13020424
| 457776 | 520514 | 15.5008 | 23.32 | 241 | 0 | 24-HR | ALL | 1ST | 13020424
| 457826 | 520514 | 15.0044 | 24.87 | 241 | 0 | 24-HR | ALL | 1ST | 13020424
| 457876 | 520514 | 14.6407 | 24.97 | 241 | 0 | 24-HR | ALL | 1ST | 13020424
| 457926 | 520514 | 14.3711 | 23.62 | 241 | 0 | 24-HR | ALL | 1ST | 13020424
| 457976 | 520514 | 13.9339 | 24.27 | 241 | 0 | 24-HR | ALL | 1ST | 13020424
| 458026 | 520514 | 13.3958 | 26.94 | 241 | 0 | 24-HR | ALL | 1ST | 13020424
| 458076 | 520514 | 12.9142 | 29.45 | 239 | 0 | 24-HR | ALL | 1ST | 13020424
| 458126 | 520514 | 12.4502 | 32.45 | 239 | 0 | 24-HR | ALL | 1ST | 13020424
| 458176 | 520514 | 12.0373 | 34.63 | 237 | 0 | 24-HR | ALL | 1ST | 13020424
| 458226 | 520514 | 11.7183 | 33.5 | 237 | 0 | 24-HR | ALL | 1ST | 13020424
| 458276 | 520514 | 11.3759 | 33.56 | 237 | 0 | 24-HR | ALL | 1ST | 13020424
| 458326 | 520514 | 11.0164 | 34.9 | 237 | 0 | 24-HR | ALL | 1ST | 13020424
| 458376 | 520514 | 10.7281 | 33.06 | 237 | 0 | 24-HR | ALL | 1ST | 13020424
| 458426 | 520514 | 10.4658 | 30.13 | 237 | 0 | 24-HR | ALL | 1ST | 13020424
| 458476 | 520514 | 10.1482 | 30.56 | 237 | 0 | 24-HR | ALL | 1ST | 13020424
| 458526 | 520514 | 9.8316 | 31.7 | 237 | 0 | 24-HR | ALL | 1ST | 13020424
| 458576 | 520514 | 9.5226 | 32.97 | 222 | 0 | 24-HR | ALL | 1ST | 13020424
| 458626 | 520514 | 9.2286 | 33.94 | 119 | 0 | 24-HR | ALL | 1ST | 13020424
| 458676 | 520514 | 8.9419 | 35.29 | 119 | 0 | 24-HR | ALL | 1ST | 13020424
| 458726 | 520514 | 8.6634 | 37.02 | 119 | 0 | 24-HR | ALL | 1ST | 13020424
| 458776 | 520514 | 8.4154 | 37 | 119 | 0 | 24-HR | ALL | 1ST | 13020424
| 458826 | 520514 | 8.1762 | 37 | 119 | 0 | 24-HR | ALL | 1ST | 13020424
| 458876 | 520514 | 7.9394 | 37.71 | 118 | 0 | 24-HR | ALL | 1ST | 13020424
| 458926 | 520514 | 7.7119 | 38.43 | 117 | 0 | 24-HR | ALL | 1ST | 13020424
| 458976 | 520514 | 7.5039 | 37.83 | 117 | 0 | 24-HR | ALL | 1ST | 13020424
| 453976 | 520564 | 7.0272 | 8.19 | 8.19 | 0 | 24-HR | ALL | 1ST | 13032324
| 454026 | 520564 | 7.0251 | 7.13 | 7.13 | 0 | 24-HR | ALL | 1ST | 13032324
| 454076 | 520564 | 7.1 | 8.65 | 8.65 | 0 | 24-HR | ALL | 1ST | 13032324
| 454126 | 520564 | 7.134 | 8.82 | 10 | 0 | 24-HR | ALL | 1ST | 13032324
| 454176 | 520564 | 7.2148 | 10.48 | 10.48 | 0 | 24-HR | ALL | 1ST | 13032324
| 454226 | 520564 | 7.303 | 12.58 | 12.58 | 0 | 24-HR | ALL | 1ST | 13032324
| 454276 | 520564 | 7.3088 | 12.39 | 12.39 | 0 | 24-HR | ALL | 1ST | 13032324
| 454326 | 520564 | 7.2736 | 11.28 | 11.28 | 0 | 24-HR | ALL | 1ST | 13032324
| 454376 | 520564 | 7.242 | 10.21 | 10.21 | 0 | 24-HR | ALL | 1ST | 13032324
| 454426 | 520564 | 7.3756 | 13.79 | 13.79 | 0 | 24-HR | ALL | 1ST | 13032324
| 454476 | 520564 | 7.3555 | 13.24 | 13.24 | 0 | 24-HR | ALL | 1ST | 13032324
| 454526 | 520564 | 7.3226 | 12.43 | 12.43 | 0 | 24-HR | ALL | 1ST | 13032324
| 454576 | 520564 | 7.328 | 12.8 | 12.8 | 0 | 24-HR | ALL | 1ST | 13032324
| 454626 | 520564 | 7.3213 | 13 | 13 | 0 | 24-HR | ALL | 1ST | 13032324
| 454676 | 520564 | 7.301 | 13 | 13 | 0 | 24-HR | ALL | 1ST | 13032324
| 454726 | 520564 | 7.285 | 13.23 | 15 | 0 | 24-HR | ALL | 1ST | 13032324
| 454776 | 520564 | 7.2442 | 12.9 | 15 | 0 | 24-HR | ALL | 1ST | 13032324
| 454826 | 520564 | 7.1768 | 12 | 14 | 0 | 24-HR | ALL | 1ST | 13032324
| 454876 | 520564 | 7.1086 | 11.21 | 18 | 0 | 24-HR | ALL | 1ST | 13032324
| 454926 | 520564 | 7.0921 | 11.91 | 17 | 0 | 24-HR | ALL | 1ST | 13032324
| 454976 | 520564 | 7.3244 | 13.71 | 16 | 0 | 24-HR | ALL | 1ST | 13092924
| 455026 | 520564 | 7.4637 | 12.21 | 14 | 0 | 24-HR | ALL | 1ST | 13092924
| 455076 | 520564 | 7.6401 | 12.21 | 13 | 0 | 24-HR | ALL | 1ST | 13092924
| 455126 | 520564 | 7.7859 | 12 | 14 | 0 | 24-HR | ALL | 1ST | 13092924
| 455176 | 520564 | 7.9154 | 11.97 | 15 | 0 | 24-HR | ALL | 1ST | 13092924
| 455226 | 520564 | 8.0014 | 11.7 | 15 | 0 | 24-HR | ALL | 1ST | 13092924
| 455276 | 520564 | 8.0892 | 12.29 | 15 | 0 | 24-HR | ALL | 1ST | 13092924
| 455326 | 520564 | 8.1424 | 12.99 | 15 | 0 | 24-HR | ALL | 1ST | 13092924
| 455376 | 520564 | 8.1012 | 12.79 | 16 | 0 | 24-HR | ALL | 1ST | 13092924
| 455426 | 520564 | 8.0729 | 13.94 | 13.94 | 0 | 24-HR | ALL | 1ST | 13092924
| 455476 | 520564 | 8.0714 | 16.61 | 16.61 | 0 | 24-HR | ALL | 1ST | 13092924
| 455526 | 520564 | 7.7783 | 15.78 | 15.78 | 0 | 24-HR | ALL | 1ST | 13092924
| 455576 | 520564 | 7.4028 | 15.5 | 17 | 0 | 24-HR | ALL | 1ST | 13092924
| 455626 | 520564 | 6.9383 | 15.99 | 19 | 0 | 24-HR | ALL | 1ST | 13092924
| 455676 | 520564 | 6.3885 | 17.18 | 18 | 0 | 24-HR | ALL | 1ST | 13092924
| 455726 | 520564 | 5.6608 | 17.06 | 17.06 | 0 | 24-HR | ALL | 1ST | 13092924
| 455776 | 520564 | 5.0624 | 14.18 | 14.18 | 0 | 24-HR | ALL | 1ST | 13093024
| 455826 | 520564 | 4.772 | 13.36 | 17 | 0 | 24-HR | ALL | 1ST | 13093024
| 455876 | 520564 | 4.4457 | 13.15 | 13.15 | 0 | 24-HR | ALL | 1ST | 13093024
| 455926 | 520564 | 4.0991 | 14.39 | 240 | 0 | 24-HR | ALL | 1ST | 13093024
| 455976 | 520564 | 3.784 | 12.37 | 240 | 0 | 24-HR | ALL | 1ST | 13043024
| 456026 | 520564 | 3.5393 | 12.22 | 240 | 0 | 24-HR | ALL | 1ST | 13043024
| 456076 | 520564 | 3.2543 | 14 | 241 | 0 | 24-HR | ALL | 1ST | 13043024
| 456126 | 520564 | 2.8151 | 14 | 241 | 0 | 24-HR | ALL | 1ST | 13050724
| 456176 | 520564 | 2.5337 | 13.87 | 241 | 0 | 24-HR | ALL | 1ST | 13050724
| 456226 | 520564 | 2.2466 | 13.99 | 241 | 0 | 24-HR | ALL | 1ST | 13050724
| 456276 | 520564 | 1.9864 | 13.94 | 241 | 0 | 24-HR | ALL | 1ST | 13050724
| 456326 | 520564 | 1.9348 | 14.79 | 241 | 0 | 24-HR | ALL | 1ST | 13070924
| 456376 | 520564 | 1.9957 | 14.77 | 241 | 0 | 24-HR | ALL | 1ST | 13070924
| 456426 | 520564 | 2.0518 | 14.76 | 241 | 0 | 24-HR | ALL | 1ST | 13070924
| 456476 | 520564 | 2.1159 | 15.21 | 241 | 0 | 24-HR | ALL | 1ST | 13070924
| 456526 | 520564 | 2.1769 | 15.2 | 241 | 0 | 24-HR | ALL | 1ST | 13070924
| 456576 | 520564 | 2.234 | 15.55 | 241 | 0 | 24-HR | ALL | 1ST | 13070924
| 456626 | 520564 | 2.2328 | 16.65 | 241 | 0 | 24-HR | ALL | 1ST | 13070924
| 456676 | 520564 | 2.1144 | 16.02 | 241 | 0 | 24-HR | ALL | 1ST | 13070924
| 456726 | 520564 | 2.8997 | 16.39 | 241 | 0 | 24-HR | ALL | 1ST | 13052624
| 456776 | 520564 | 4.3849 | 17.08 | 241 | 0 | 24-HR | ALL | 1ST | 13061624
| 456826 | 520564 | 5.928 | 18.26 | 241 | 0 | 24-HR | ALL | 1ST | 13061624
| 456876 | 520564 | 7.2863 | 20 | 241 | 0 | 24-HR | ALL | 1ST | 13061624
| 456926 | 520564 | 8.24 | 20.94 | 241 | 0 | 24-HR | ALL | 1ST | 13061624
| 456976 | 520564 | 8.7914 | 20.91 | 241 | 0 | 24-HR | ALL | 1ST | 13061624
| 457026 | 520564 | 8.8044 | 17.3 | 241 | 0 | 24-HR | ALL | 1ST | 13061624
| 457076 | 520564 | 8.8812 | 16.5 | 241 | 0 | 24-HR | ALL | 1ST | 13061624
| 457126 | 520564 | 8.8192 | 16.02 | 241 | 0 | 24-HR | ALL | 1ST | 13061624
| 457176 | 520564 | 8.9345 | 16.03 | 241 | 0 | 24-HR | ALL | 1ST | 13070124
| 457226 | 520564 | 10.2136 | 15.79 | 241 | 0 | 24-HR | ALL | 1ST | 13020424
| 457276 | 520564 | 11.9256 | 16.06 | 241 | 0 | 24-HR | ALL | 1ST | 13020424
| 457326 | 520564 | 13.864 | 19.24 | 241 | 0 | 24-HR | ALL | 1ST | 13020424
| 457376 | 520564 | 15.4181 | 22.02 | 241 | 0 | 24-HR | ALL | 1ST | 13020424
| 457426 | 520564 | 16.0402 | 24.66 | 241 | 0 | 24-HR | ALL | 1ST | 13020424
| 457476 | 520564 | 16.336 | 26.67 | 241 | 0 | 24-HR | ALL | 1ST | 13020424
| 457526 | 520564 | 17.0655 | 22.43 | 241 | 0 | 24-HR | ALL | 1ST | 13020424
| 457576 | 520564 | 17.1775 | 22 | 241 | 0 | 24-HR | ALL | 1ST | 13020424
| 457626 | 520564 | 17.152 | 21.45 | 241 | 0 | 24-HR | ALL | 1ST | 13020424
| 457676 | 520564 | 16.9626 | 20.92 | 241 | 0 | 24-HR | ALL | 1ST | 13020424
| 457726 | 520564 | 16.7241 | 21.03 | 241 | 0 | 24-HR | ALL | 1ST | 13020424
| 457776 | 520564 | 16.4115 | 23.24 | 241 | 0 | 24-HR | ALL | 1ST | 13020424
| 457826 | 520564 | 15.9227 | 24.71 | 241 | 0 | 24-HR | ALL | 1ST | 13020424
| 457876 | 520564 | 15.7047 | 22.79 | 241 | 0 | 24-HR | ALL | 1ST | 13020424
| 457926 | 520564 | 15.3059 | 22.94 | 241 | 0 | 24-HR | ALL | 1ST | 13020424
| 457976 | 520564 | 14.8917 | 23 | 241 | 0 | 24-HR | ALL | 1ST | 13020424
| 458026 | 520564 | 14.4788 | 22.87 | 241 | 0 | 24-HR | ALL | 1ST | 13020424
| 458076 | 520564 | 13.8327 | 27.37 | 239 | 0 | 24-HR | ALL | 1ST | 13020424
| 458126 | 520564 | 13.2864 | 31.75 | 237 | 0 | 24-HR | ALL | 1ST | 13020424
| 458176 | 520564 | 12.7948 | 36.17 | 237 | 0 | 24-HR | ALL | 1ST | 13020424
| 458226 | 520564 | 12.4672 | 34.49 | 237 | 0 | 24-HR | ALL | 1ST | 13020424
| 458276 | 520564 | 12.1751 | 31.37 | 237 | 0 | 24-HR | ALL | 1ST | 13020424
| 458326 | 520564 | 11.8015 | 32.02 | 237 | 0 | 24-HR | ALL | 1ST | 13020424
| 458376 | 520564 | 11.452 | 32.03 | 237 | 0 | 24-HR | ALL | 1ST | 13020424
| 458426 | 520564 | 11.1181 | 31.71 | 237 | 0 | 24-HR | ALL | 1ST | 13020424
| 458476 | 520564 | 10.8001 | 31 | 237 | 0 | 24-HR | ALL | 1ST | 13020424
| 458526 | 520564 | 10.4715 | 31.55 | 222 | 0 | 24-HR | ALL | 1ST | 13020424
| 458576 | 520564 | 10.1403 | 32.87 | 119 | 0 | 24-HR | ALL | 1ST | 13020424
| 458626 | 520564 | 9.8477 | 32.23 | 119 | 0 | 24-HR | ALL | 1ST | 13020424
| 458676 | 520564 | 9.5372 | 33.7 | 119 | 0 | 24-HR | ALL | 1ST | 13020424
| 458726 | 520564 | 9.2405 | 35.15 | 118 | 0 | 24-HR | ALL | 1ST | 13020424
| 458776 | 520564 | 8.9652 | 35.79 | 118 | 0 | 24-HR | ALL | 1ST | 13020424
| 458826 | 520564 | 8.7053 | 35.94 | 117 | 0 | 24-HR | ALL | 1ST | 13020424
| 458876 | 520564 | 8.449 | 36.79 | 117 | 0 | 24-HR | ALL | 1ST | 13020424
| 458926 | 520564 | 8.2181 | 35.82 | 117 | 0 | 24-HR | ALL | 1ST | 13020424
| 458976 | 520564 | 7.9737 | 37.63 | 117 | 0 | 24-HR | ALL | 1ST | 13020424
| 453976 | 520614 | 6.6414 | 9 | 9 | 0 | 24-HR | ALL | 1ST | 13032324
| 454026 | 520614 | 6.6202 | 7.61 | 9 | 0 | 24-HR | ALL | 1ST | 13032324
| 454076 | 520614 | 6.6058 | 6.48 | 10 | 0 | 24-HR | ALL | 1ST | 13032324
| 454126 | 520614 | 6.6653 | 8.05 | 11 | 0 | 24-HR | ALL | 1ST | 13032324
| 454176 | 520614 | 6.7551 | 10.57 | 10.57 | 0 | 24-HR | ALL | 1ST | 13032324
| 454226 | 520614 | 6.8429 | 13.24 | 13.24 | 0 | 24-HR | ALL | 1ST | 13032324
| 454276 | 520614 | 6.837 | 13.12 | 13.12 | 0 | 24-HR | ALL | 1ST | 13032324
| 454326 | 520614 | 6.7967 | 12.3 | 12.3 | 0 | 24-HR | ALL | 1ST | 13032324
| 454376 | 520614 | 6.7704 | 11.88 | 11.88 | 0 | 24-HR | ALL | 1ST | 13032324
| 454426 | 520614 | 6.7632 | 12.12 | 12.12 | 0 | 24-HR | ALL | 1ST | 13032324
| 454476 | 520614 | 6.7439 | 12.12 | 12.12 | 0 | 24-HR | ALL | 1ST | 13032324
| 454526 | 520614 | 6.6748 | 10.76 | 10.76 | 0 | 24-HR | ALL | 1ST | 13032324
| 454576 | 520614 | 6.6578 | 11.18 | 11.18 | 0 | 24-HR | ALL | 1ST | 13032324
| 454626 | 520614 | 6.6823 | 13 | 13 | 0 | 24-HR | ALL | 1ST | 13032324
| 454676 | 520614 | 6.637 | 13 | 13 | 0 | 24-HR | ALL | 1ST | 13032324
| 454726 | 520614 | 6.5905 | 13.15 | 13.15 | 0 | 24-HR | ALL | 1ST | 13032324
| 454776 | 520614 | 6.5654 | 14 | 14 | 0 | 24-HR | ALL | 1ST | 13032324
| 454826 | 520614 | 6.6357 | 12.56 | 12.56 | 0 | 24-HR | ALL | 1ST | 13092924
| 454876 | 520614 | 6.7864 | 12 | 15 | 0 | 24-HR | ALL | 1ST | 13092924
| 454926 | 520614 | 6.9647 | 12.7 | 15 | 0 | 24-HR | ALL | 1ST | 13092924
| 454976 | 520614 | 7.1317 | 13.12 | 15 | 0 | 24-HR | ALL | 1ST | 13092924
| 455026 | 520614 | 7.3014 | 13.85 | 13.85 | 0 | 24-HR | ALL | 1ST | 13092924
| 455076 | 520614 | 7.4121 | 13 | 13 | 0 | 24-HR | ALL | 1ST | 13092924
| 455126 | 520614 | 7.4845 | 12 | 14 | 0 | 24-HR | ALL | 1ST | 13092924
| 455176 | 520614 | 7.5309 | 11.12 | 14 | 0 | 24-HR | ALL | 1ST | 13092924
| 455226 | 520614 | 7.5659 | 11.09 | 14 | 0 | 24-HR | ALL | 1ST | 13092924
| 455276 | 520614 | 7.574 | 11.44 | 15 | 0 | 24-HR | ALL | 1ST | 13092924
| 455326 | 520614 | 7.551 | 12.12 | 12.12 | 0 | 24-HR | ALL | 1ST | 13092924
| 455376 | 520614 | 7.434 | 12 | 15 | 0 | 24-HR | ALL | 1ST | 13092924
| 455426 | 520614 | 7.2642 | 12.04 | 17 | 0 | 24-HR | ALL | 1ST | 13092924
| 455476 | 520614 | 7.0771 | 13.25 | 17 | 0 | 24-HR | ALL | 1ST | 13092924
| 455526 | 520614 | 6.779 | 13.89 | 17 | 0 | 24-HR | ALL | 1ST | 13092924
| 455576 | 520614 | 6.3919 | 14.8 | 14.8 | 0 | 24-HR | ALL | 1ST | 13092924
| 455626 | 520614 | 5.803 | 14.22 | 14.22 | 0 | 24-HR | ALL | 1ST | 13092924
| 455676 | 520614 | 5.4913 | 14.64 | 14.64 | 0 | 24-HR | ALL | 1ST | 13093024
| 455726 | 520614 | 5.3331 | 14.84 | 14.84 | 0 | 24-HR | ALL | 1ST | 13093024
| 455776 | 520614 | 5.1159 | 14.97 | 18 | 0 | 24-HR | ALL | 1ST | 13093024
| 455826 | 520614 | 4.8206 | 14.7 | 18 | 0 | 24-HR | ALL | 1ST | 13093024
| 455876 | 520614 | 4.5321 | 16.16 | 16.16 | 0 | 24-HR | ALL | 1ST | 13093024
| 455926 | 520614 | 4.0818 | 15.94 | 15.94 | 0 | 24-HR | ALL | 1ST | 13093024
| 455976 | 520614 | 3.4455 | 13.22 | 15 | 0 | 24-HR | ALL | 1ST | 13093024
| 456026 | 520614 | 3.1473 | 12.41 | 240 | 0 | 24-HR | ALL | 1ST | 13050724
| 456076 | 520614 | 3.135 | 14 | 240 | 0 | 24-HR | ALL | 1ST | 13072324
| 456126 | 520614 | 3.1787 | 13.39 | 240 | 0 | 24-HR | ALL | 1ST | 13072324
| 456176 | 520614 | 3.0804 | 13.36 | 241 | 0 | 24-HR | ALL | 1ST | 13072324
| 456226 | 520614 | 2.8266 | 14.85 | 241 | 0 | 24-HR | ALL | 1ST | 13072324
| 456276 | 520614 | 2.3145 | 13.35 | 241 | 0 | 24-HR | ALL | 1ST | 13072324
| 456326 | 520614 | 2.2073 | 13.12 | 241 | 0 | 24-HR | ALL | 1ST | 13062024
| 456376 | 520614 | 2.0297 | 14.03 | 241 | 0 | 24-HR | ALL | 1ST | 13070924
| 456426 | 520614 | 2.1526 | 15 | 241 | 0 | 24-HR | ALL | 1ST | 13070924
| 456476 | 520614 | 2.3306 | 16 | 241 | 0 | 24-HR | ALL | 1ST | 13070924
| 456526 | 520614 | 2.4975 | 16 | 241 | 0 | 24-HR | ALL | 1ST | 13070924
| 456576 | 520614 | 2.5976 | 15.27 | 241 | 0 | 24-HR | ALL | 1ST | 13070924
| 456626 | 520614 | 2.6001 | 15.92 | 241 | 0 | 24-HR | ALL | 1ST | 13070924
| 456676 | 520614 | 2.4617 | 16 | 241 | 0 | 24-HR | ALL | 1ST | 13070924
| 456726 | 520614 | 2.8596 | 16.7 | 241 | 0 | 24-HR | ALL | 1ST | 13070524
| 456776 | 520614 | 4.3963 | 17.92 | 241 | 0 | 24-HR | ALL | 1ST | 13061624
| 456826 | 520614 | 6.0656 | 19 | 241 | 0 | 24-HR | ALL | 1ST | 13061624
| 456876 | 520614 | 7.5625 | 19.73 | 241 | 0 | 24-HR | ALL | 1ST | 13061624
| 456926 | 520614 | 8.7847 | 20.72 | 241 | 0 | 24-HR | ALL | 1ST | 13061624
| 456976 | 520614 | 9.5037 | 20.06 | 241 | 0 | 24-HR | ALL | 1ST | 13061624
| 457026 | 520614 | 9.7913 | 17.91 | 241 | 0 | 24-HR | ALL | 1ST | 13061624
| 457076 | 520614 | 9.9646 | 17.24 | 241 | 0 | 24-HR | ALL | 1ST | 13061624
| 457126 | 520614 | 9.8417 | 15.12 | 241 | 0 | 24-HR | ALL | 1ST | 13061624
| 457176 | 520614 | 9.7058 | 15 | 241 | 0 | 24-HR | ALL | 1ST | 13061624
| 457226 | 520614 | 10.2694 | 15.88 | 241 | 0 | 24-HR | ALL | 1ST | 13081824
| 457276 | 520614 | 11.5246 | 16.03 | 241 | 0 | 24-HR | ALL | 1ST | 13020424
| 457326 | 520614 | 13.3053 | 17.82 | 241 | 0 | 24-HR | ALL | 1ST | 13020424
| 457376 | 520614 | 15.0597 | 20.41 | 241 | 0 | 24-HR | ALL | 1ST | 13020424
| 457426 | 520614 | 16.1776 | 23.06 | 241 | 0 | 24-HR | ALL | 1ST | 13020424
| 457476 | 520614 | 16.4478 | 26.14 | 241 | 0 | 24-HR | ALL | 1ST | 13020424
| 457526 | 520614 | 17.2462 | 22.76 | 241 | 0 | 24-HR | ALL | 1ST | 13020424
| 457576 | 520614 | 17.4149 | 21.15 | 241 | 0 | 24-HR | ALL | 1ST | 13020424
| 457626 | 520614 | 17.4982 | 22 | 241 | 0 | 24-HR | ALL | 1ST | 13020424
| 457676 | 520614 | 17.3842 | 20.96 | 241 | 0 | 24-HR | ALL | 1ST | 13020424
| 457726 | 520614 | 17.1998 | 21.03 | 241 | 0 | 24-HR | ALL | 1ST | 13020424
| 457776 | 520614 | 16.9681 | 22.09 | 241 | 0 | 24-HR | ALL | 1ST | 13020424
| 457826 | 520614 | 16.6354 | 23.08 | 241 | 0 | 24-HR | ALL | 1ST | 13020424
| 457876 | 520614 | 16.3027 | 22 | 241 | 0 | 24-HR | ALL | 1ST | 13020424
| 457926 | 520614 | 15.9288 | 22.7 | 241 | 0 | 24-HR | ALL | 1ST | 13020424
| 457976 | 520614 | 15.5306 | 22.68 | 241 | 0 | 24-HR | ALL | 1ST | 13020424
| 458026 | 520614 | 15.1175 | 22.01 | 239 | 0 | 24-HR | ALL | 1ST | 13020424
| 458076 | 520614 | 14.6932 | 22.94 | 239 | 0 | 24-HR | ALL | 1ST | 13020424
| 458126 | 520614 | 14.1693 | 25.14 | 237 | 0 | 24-HR | ALL | 1ST | 13020424
| 458176 | 520614 | 13.586 | 30.4 | 237 | 0 | 24-HR | ALL | 1ST | 13020424
| 458226 | 520614 | 13.2292 | 29.4 | 237 | 0 | 24-HR | ALL | 1ST | 13020424
| 458276 | 520614 | 12.8763 | 28.29 | 237 | 0 | 24-HR | ALL | 1ST | 13020424
| 458326 | 520614 | 12.4748 | 29.36 | 237 | 0 | 24-HR | ALL | 1ST | 13020424
| 458376 | 520614 | 12.1115 | 29.24 | 237 | 0 | 24-HR | ALL | 1ST | 13020424
| 458426 | 520614 | 11.7314 | 30.56 | 236 | 0 | 24-HR | ALL | 1ST | 13020424
| 458476 | 520614 | 11.3943 | 30.12 | 118 | 0 | 24-HR | ALL | 1ST | 13020424
| 458526 | 520614 | 11.0601 | 30.12 | 118 | 0 | 24-HR | ALL | 1ST | 13020424
| 458576 | 520614 | 10.7137 | 31.48 | 118 | 0 | 24-HR | ALL | 1ST | 13020424
| 458626 | 520614 | 10.3876 | 32.12 | 117 | 0 | 24-HR | ALL | 1ST | 13020424
| 458676 | 520614 | 10.0725 | 32.82 | 117 | 0 | 24-HR | ALL | 1ST | 13020424
| 458726 | 520614 | 9.7697 | 33.48 | 117 | 0 | 24-HR | ALL | 1ST | 13020424
| 458776 | 520614 | 9.4784 | 34.15 | 117 | 0 | 24-HR | ALL | 1ST | 13020424
| 458826 | 520614 | 9.1902 | 35.7 | 117 | 0 | 24-HR | ALL | 1ST | 13020424
| 458876 | 520614 | 8.9351 | 34.8 | 117 | 0 | 24-HR | ALL | 1ST | 13020424
| 458926 | 520614 | 8.6862 | 34.18 | 117 | 0 | 24-HR | ALL | 1ST | 13020424
| 458976 | 520614 | 8.4181 | 37.39 | 117 | 0 | 24-HR | ALL | 1ST | 13020424
| 453976 | 520664 | 6.1458 | 7.44 | 11 | 0 | 24-HR | ALL | 1ST | 13032324
| 454026 | 520664 | 6.1298 | 6.59 | 11 | 0 | 24-HR | ALL | 1ST | 13032324
| 454076 | 520664 | 6.1724 | 8.1 | 10 | 0 | 24-HR | ALL | 1ST | 13032324
| 454126 | 520664 | 6.2579 | 11.13 | 11.13 | 0 | 24-HR | ALL | 1ST | 13032324
| 454176 | 520664 | 6.3593 | 13.62 | 13.62 | 0 | 24-HR | ALL | 1ST | 13032224
| 454226 | 520664 | 6.4982 | 14.35 | 14.35 | 0 | 24-HR | ALL | 1ST | 13032224
| 454276 | 520664 | 6.5542 | 13 | 13 | 0 | 24-HR | ALL | 1ST | 13032224
| 454326 | 520664 | 6.6726 | 13.38 | 13.38 | 0 | 24-HR | ALL | 1ST | 13032224
| 454376 | 520664 | 6.7803 | 13.54 | 13.54 | 0 | 24-HR | ALL | 1ST | 13032224
| 454426 | 520664 | 6.7981 | 11.53 | 11.53 | 0 | 24-HR | ALL | 1ST | 13032224
| 454476 | 520664 | 6.8737 | 11 | 11 | 0 | 24-HR | ALL | 1ST | 13032224
| 454526 | 520664 | 6.9774 | 11.2 | 14 | 0 | 24-HR | ALL | 1ST | 13032224
| 454576 | 520664 | 7.0969 | 12.04 | 12.04 | 0 | 24-HR | ALL | 1ST | 13032224
| 454626 | 520664 | 7.2203 | 13.14 | 13.14 | 0 | 24-HR | ALL | 1ST | 13032224
| 454676 | 520664 | 7.2679 | 13 | 13 | 0 | 24-HR | ALL | 1ST | 13032224
| 454726 | 520664 | 7.3194 | 13 | 13 | 0 | 24-HR | ALL | 1ST | 13032224
| 454776 | 520664 | 7.3841 | 13.32 | 13.32 | 0 | 24-HR | ALL | 1ST | 13032224
| 454826 | 520664 | 7.4011 | 13 | 13 | 0 | 24-HR | ALL | 1ST | 13032224
| 454876 | 520664 | 7.4218 | 12.97 | 15 | 0 | 24-HR | ALL | 1ST | 13032224
| 454926 | 520664 | 7.3721 | 12 | 14 | 0 | 24-HR | ALL | 1ST | 13032224
| 454976 | 520664 | 7.4013 | 12.65 | 15 | 0 | 24-HR | ALL | 1ST | 13032224
| 455026 | 520664 | 7.411 | 13 | 13 | 0 | 24-HR | ALL | 1ST | 13032224
| 455076 | 520664 | 7.3739 | 12.62 | 12.62 | 0 | 24-HR | ALL | 1ST | 13032224
| 455126 | 520664 | 7.3074 | 11.83 | 11.83 | 0 | 24-HR | ALL | 1ST | 13032224
| 455176 | 520664 | 7.2491 | 11.54 | 14 | 0 | 24-HR | ALL | 1ST | 13032224
| 455226 | 520664 | 7.161 | 11.17 | 13 | 0 | 24-HR | ALL | 1ST | 13032224
| 455276 | 520664 | 7.0482 | 11 | 13 | 0 | 24-HR | ALL | 1ST | 13032224
| 455326 | 520664 | 7.0186 | 12.98 | 12.98 | 0 | 24-HR | ALL | 1ST | 13032224
| 455376 | 520664 | 6.7818 | 12.14 | 14 | 0 | 24-HR | ALL | 1ST | 13032224
| 455426 | 520664 | 6.547 | 12.36 | 17 | 0 | 24-HR | ALL | 1ST | 13032224
| 455476 | 520664 | 6.3378 | 13.97 | 17 | 0 | 24-HR | ALL | 1ST | 13032224
| 455526 | 520664 | 5.9367 | 13 | 16 | 0 | 24-HR | ALL | 1ST | 13032224
| 455576 | 520664 | 5.5572 | 13.2 | 16 | 0 | 24-HR | ALL | 1ST | 13032224
| 455626 | 520664 | 5.459 | 13.54 | 13.54 | 0 | 24-HR | ALL | 1ST | 13093024
| 455676 | 520664 | 5.327 | 13.86 | 13.86 | 0 | 24-HR | ALL | 1ST | 13093024
| 455726 | 520664 | 5.0742 | 12.55 | 12.55 | 0 | 24-HR | ALL | 1ST | 13093024
| 455776 | 520664 | 4.8031 | 12.46 | 18 | 0 | 24-HR | ALL | 1ST | 13093024
| 455826 | 520664 | 4.505 | 13.53 | 18 | 0 | 24-HR | ALL | 1ST | 13093024
| 455876 | 520664 | 4.2037 | 16.35 | 16.35 | 0 | 24-HR | ALL | 1ST | 13093024
| 455926 | 520664 | 3.7932 | 13.96 | 13.96 | 0 | 24-HR | ALL | 1ST | 13072724
| 455976 | 520664 | 3.5837 | 11.76 | 16 | 0 | 24-HR | ALL | 1ST | 13092824
| 456026 | 520664 | 3.6086 | 11.09 | 16 | 0 | 24-HR | ALL | 1ST | 13072324
| 456076 | 520664 | 3.7787 | 11.91 | 17 | 0 | 24-HR | ALL | 1ST | 13072324
| 456126 | 520664 | 3.8226 | 12.29 | 240 | 0 | 24-HR | ALL | 1ST | 13072324
| 456176 | 520664 | 3.7392 | 14.27 | 240 | 0 | 24-HR | ALL | 1ST | 13072324
| 456226 | 520664 | 3.447 | 16.04 | 240 | 0 | 24-HR | ALL | 1ST | 13072324
| 456276 | 520664 | 2.8734 | 13.85 | 241 | 0 | 24-HR | ALL | 1ST | 13072324
| 456326 | 520664 | 2.9232 | 13.2 | 241 | 0 | 24-HR | ALL | 1ST | 13062024
| 456376 | 520664 | 2.8584 | 14.6 | 241 | 0 | 24-HR | ALL | 1ST | 13062024
| 456426 | 520664 | 2.5846 | 16.92 | 241 | 0 | 24-HR | ALL | 1ST | 13062024
| 456476 | 520664 | 2.509 | 16.25 | 241 | 0 | 24-HR | ALL | 1ST | 13071624
| 456526 | 520664 | 2.6911 | 16.54 | 241 | 0 | 24-HR | ALL | 1ST | 13070924
| 456576 | 520664 | 2.9106 | 16.92 | 241 | 0 | 24-HR | ALL | 1ST | 13070924
| 456626 | 520664 | 3.0118 | 18.18 | 241 | 0 | 24-HR | ALL | 1ST | 13070924
| 456676 | 520664 | 3.0449 | 16.99 | 241 | 0 | 24-HR | ALL | 1ST | 13072424
| 456726 | 520664 | 3.7693 | 16.86 | 241 | 0 | 24-HR | ALL | 1ST | 13070524
| 456776 | 520664 | 5.0067 | 17.26 | 241 | 0 | 24-HR | ALL | 1ST | 13070524
| 456826 | 520664 | 5.9017 | 17.38 | 241 | 0 | 24-HR | ALL | 1ST | 13070524
| 456876 | 520664 | 7.0503 | 17.91 | 241 | 0 | 24-HR | ALL | 1ST | 13061624
| 456926 | 520664 | 8.4727 | 19.37 | 241 | 0 | 24-HR | ALL | 1ST | 13061624
| 456976 | 520664 | 9.4098 | 18.5 | 241 | 0 | 24-HR | ALL | 1ST | 13061624
| 457026 | 520664 | 10.3467 | 21.1 | 241 | 0 | 24-HR | ALL | 1ST | 13061624
| 457076 | 520664 | 11.0017 | 20.36 | 241 | 0 | 24-HR | ALL | 1ST | 13041824
| 457126 | 520664 | 11.2091 | 17.07 | 241 | 0 | 24-HR | ALL | 1ST | 13041824
| 457176 | 520664 | 11.5847 | 16.54 | 241 | 0 | 24-HR | ALL | 1ST | 13041824
| 457226 | 520664 | 11.6836 | 16.54 | 241 | 0 | 24-HR | ALL | 1ST | 13041824
| 457276 | 520664 | 11.4916 | 16 | 241 | 0 | 24-HR | ALL | 1ST | 13041824
| 457326 | 520664 | 12.2899 | 17.39 | 241 | 0 | 24-HR | ALL | 1ST | 13020424
| 457376 | 520664 | 13.7106 | 17.62 | 241 | 0 | 24-HR | ALL | 1ST | 13020424
| 457426 | 520664 | 15.2744 | 20.44 | 241 | 0 | 24-HR | ALL | 1ST | 13020424
| 457476 | 520664 | 15.9383 | 25.23 | 241 | 0 | 24-HR | ALL | 1ST | 13020424
| 457526 | 520664 | 16.5452 | 24.6 | 241 | 0 | 24-HR | ALL | 1ST | 13020424
| 457576 | 520664 | 17.0895 | 22.91 | 241 | 0 | 24-HR | ALL | 1ST | 13020424
| 457626 | 520664 | 17.2768 | 22.3 | 241 | 0 | 24-HR | ALL | 1ST | 13020424
| 457676 | 520664 | 17.2887 | 21 | 241 | 0 | 24-HR | ALL | 1ST | 13020424
| 457726 | 520664 | 17.2307 | 22.02 | 241 | 0 | 24-HR | ALL | 1ST | 13020424
| 457776 | 520664 | 17.0614 | 22.86 | 241 | 0 | 24-HR | ALL | 1ST | 13020424
| 457826 | 520664 | 16.8306 | 22.71 | 241 | 0 | 24-HR | ALL | 1ST | 13020424
| 457876 | 520664 | 16.542 | 22.99 | 239 | 0 | 24-HR | ALL | 1ST | 13020424
| 457926 | 520664 | 16.2271 | 21.47 | 239 | 0 | 24-HR | ALL | 1ST | 13020424
| 457976 | 520664 | 15.8341 | 20.8 | 239 | 0 | 24-HR | ALL | 1ST | 13020424
| 458026 | 520664 | 15.4302 | 20.47 | 239 | 0 | 24-HR | ALL | 1ST | 13020424
| 458076 | 520664 | 15.1024 | 22.01 | 237 | 0 | 24-HR | ALL | 1ST | 13020424
| 458126 | 520664 | 14.697 | 23.17 | 237 | 0 | 24-HR | ALL | 1ST | 13020424
| 458176 | 520664 | 14.2211 | 24.94 | 237 | 0 | 24-HR | ALL | 1ST | 13020424
| 458226 | 520664 | 13.8193 | 25.28 | 237 | 0 | 24-HR | ALL | 1ST | 13020424
| 458276 | 520664 | 13.4321 | 25.33 | 237 | 0 | 24-HR | ALL | 1ST | 13020424
| 458326 | 520664 | 13.011 | 26.91 | 237 | 0 | 24-HR | ALL | 1ST | 13020424
| 458376 | 520664 | 12.6488 | 26.59 | 237 | 0 | 24-HR | ALL | 1ST | 13020424
| 458426 | 520664 | 12.2699 | 27.46 | 117 | 0 | 24-HR | ALL | 1ST | 13020424
| 458476 | 520664 | 11.9353 | 26.47 | 117 | 0 | 24-HR | ALL | 1ST | 13020424
| 458526 | 520664 | 11.5788 | 27.29 | 117 | 0 | 24-HR | ALL | 1ST | 13020424
| 458576 | 520664 | 11.2317 | 28.27 | 117 | 0 | 24-HR | ALL | 1ST | 13020424
| 458626 | 520664 | 10.8763 | 30.47 | 117 | 0 | 24-HR | ALL | 1ST | 13020424
| 458676 | 520664 | 10.5506 | 31.32 | 117 | 0 | 24-HR | ALL | 1ST | 13020424
| 458726 | 520664 | 10.2441 | 31.46 | 117 | 0 | 24-HR | ALL | 1ST | 13020424
| 458776 | 520664 | 9.9489 | 31.5 | 117 | 0 | 24-HR | ALL | 1ST | 13020424
| 458826 | 520664 | 9.6413 | 33.99 | 117 | 0 | 24-HR | ALL | 1ST | 13020424
| 458876 | 520664 | 9.371 | 33.64 | 117 | 0 | 24-HR | ALL | 1ST | 13020424
| 458926 | 520664 | 9.108 | 33.51 | 117 | 0 | 24-HR | ALL | 1ST | 13020424
| 458976 | 520664 | 8.8425 | 35.08 | 117 | 0 | 24-HR | ALL | 1ST | 13020424
| 453976 | 520714 | 6.3091 | 6.42 | 11 | 0 | 24-HR | ALL | 1ST | 13032224
| 454026 | 520714 | 6.4341 | 6.57 | 11 | 0 | 24-HR | ALL | 1ST | 13032224
| 454076 | 520714 | 6.6698 | 10.07 | 10.07 | 0 | 24-HR | ALL | 1ST | 13032224
| 454126 | 520714 | 6.8659 | 12.03 | 12.03 | 0 | 24-HR | ALL | 1ST | 13032224
| 454176 | 520714 | 7.0498 | 13.55 | 13.55 | 0 | 24-HR | ALL | 1ST | 13032224
| 454226 | 520714 | 7.1997 | 14.22 | 14.22 | 0 | 24-HR | ALL | 1ST | 13032224
| 454276 | 520714 | 7.2672 | 13.03 | 13.03 | 0 | 24-HR | ALL | 1ST | 13032224
| 454326 | 520714 | 7.4506 | 14.7 | 14.7 | 0 | 24-HR | ALL | 1ST | 13032224
| 454376 | 520714 | 7.5578 | 14.64 | 14.64 | 0 | 24-HR | ALL | 1ST | 13032224
| 454426 | 520714 | 7.5427 | 11.98 | 11.98 | 0 | 24-HR | ALL | 1ST | 13032224
| 454476 | 520714 | 7.6343 | 11.76 | 11.76 | 0 | 24-HR | ALL | 1ST | 13032224
| 454526 | 520714 | 7.7477 | 12.08 | 14 | 0 | 24-HR | ALL | 1ST | 13032224
| 454576 | 520714 | 7.8332 | 12.02 | 15 | 0 | 24-HR | ALL | 1ST | 13032224
| 454626 | 520714 | 7.9422 | 12.79 | 12.79 | 0 | 24-HR | ALL | 1ST | 13032224
| 454676 | 520714 | 7.9809 | 12.5 | 12.5 | 0 | 24-HR | ALL | 1ST | 13032224
| 454726 | 520714 | 8.0009 | 12.02 | 13 | 0 | 24-HR | ALL | 1ST | 13032224
| 454776 | 520714 | 8.089 | 12.94 | 12.94 | 0 | 24-HR | ALL | 1ST | 13032224
| 454826 | 520714 | 8.1186 | 13 | 13 | 0 | 24-HR | ALL | 1ST | 13032224
| 454876 | 520714 | 8.0831 | 12.21 | 13 | 0 | 24-HR | ALL | 1ST | 13032224
| 454926 | 520714 | 8.032 | 11.52 | 11.52 | 0 | 24-HR | ALL | 1ST | 13032224
| 454976 | 520714 | 7.9948 | 11.29 | 14 | 0 | 24-HR | ALL | 1ST | 13032224
| 455026 | 520714 | 7.9882 | 11.79 | 13 | 0 | 24-HR | ALL | 1ST | 13032224
| 455076 | 520714 | 7.9434 | 11.79 | 11.79 | 0 | 24-HR | ALL | 1ST | 13032224
| 455126 | 520714 | 7.8639 | 11.36 | 13 | 0 | 24-HR | ALL | 1ST | 13032224
| 455176 | 520714 | 7.8806 | 12.97 | 12.97 | 0 | 24-HR | ALL | 1ST | 13032224
| 455226 | 520714 | 7.6907 | 11.45 | 12 | 0 | 24-HR | ALL | 1ST | 13032224
| 455276 | 520714 | 7.5548 | 11.57 | 11.57 | 0 | 24-HR | ALL | 1ST | 13032224
| 455326 | 520714 | 7.3959 | 11.99 | 13 | 0 | 24-HR | ALL | 1ST | 13032224
| 455376 | 520714 | 7.152 | 11.79 | 14 | 0 | 24-HR | ALL | 1ST | 13032224
| 455426 | 520714 | 6.8766 | 12.29 | 16 | 0 | 24-HR | ALL | 1ST | 13032224
| 455476 | 520714 | 6.5575 | 13.02 | 18 | 0 | 24-HR | ALL | 1ST | 13032224
| 455526 | 520714 | 6.1853 | 13.79 | 18 | 0 | 24-HR | ALL | 1ST | 13032224
| 455576 | 520714 | 5.694 | 13.29 | 15 | 0 | 24-HR | ALL | 1ST | 13032224
| 455626 | 520714 | 5.3642 | 13.54 | 13.54 | 0 | 24-HR | ALL | 1ST | 13100124
| 455676 | 520714 | 5.2625 | 11.96 | 18 | 0 | 24-HR | ALL | 1ST | 13100124
| 455726 | 520714 | 5.0927 | 10.87 | 18 | 0 | 24-HR | ALL | 1ST | 13100124
| 455776 | 520714 | 4.8788 | 11.25 | 12 | 0 | 24-HR | ALL | 1ST | 13100124
| 455826 | 520714 | 4.6081 | 13.12 | 15 | 0 | 24-HR | ALL | 1ST | 13100124
| 455876 | 520714 | 4.269 | 16.21 | 16.21 | 0 | 24-HR | ALL | 1ST | 13100124
| 455926 | 520714 | 4.1956 | 15.57 | 15.57 | 0 | 24-HR | ALL | 1ST | 13092824
| 455976 | 520714 | 4.1283 | 12.58 | 14 | 0 | 24-HR | ALL | 1ST | 13072324
| 456026 | 520714 | 4.2667 | 10.56 | 15 | 0 | 24-HR | ALL | 1ST | 13072324
| 456076 | 520714 | 4.3181 | 9.01 | 16 | 0 | 24-HR | ALL | 1ST | 13072324
| 456126 | 520714 | 4.341 | 11.15 | 14 | 0 | 24-HR | ALL | 1ST | 13072324
| 456176 | 520714 | 4.2663 | 15.22 | 15.22 | 0 | 24-HR | ALL | 1ST | 13072324
| 456226 | 520714 | 3.9987 | 18.73 | 18.73 | 0 | 24-HR | ALL | 1ST | 13072324
| 456276 | 520714 | 3.4389 | 15.54 | 15.54 | 0 | 24-HR | ALL | 1ST | 13062024
| 456326 | 520714 | 3.5814 | 13.79 | 240 | 0 | 24-HR | ALL | 1ST | 13062024
| 456376 | 520714 | 3.6023 | 14.88 | 240 | 0 | 24-HR | ALL | 1ST | 13062024
| 456426 | 520714 | 3.7076 | 18.48 | 18.48 | 0 | 24-HR | ALL | 1ST | 13071624
| 456476 | 520714 | 3.7689 | 18.5 | 18.5 | 0 | 24-HR | ALL | 1ST | 13071624
| 456526 | 520714 | 3.6336 | 18.01 | 241 | 0 | 24-HR | ALL | 1ST | 13071624
| 456576 | 520714 | 3.499 | 18.21 | 241 | 0 | 24-HR | ALL | 1ST | 13071624
| 456626 | 520714 | 3.5788 | 19.35 | 241 | 0 | 24-HR | ALL | 1ST | 13072424
| 456676 | 520714 | 3.7026 | 17 | 241 | 0 | 24-HR | ALL | 1ST | 13072424
| 456726 | 520714 | 4.303 | 17 | 241 | 0 | 24-HR | ALL | 1ST | 13070524
| 456776 | 520714 | 5.6303 | 15.71 | 241 | 0 | 24-HR | ALL | 1ST | 13070524
| 456826 | 520714 | 6.7405 | 15.23 | 241 | 0 | 24-HR | ALL | 1ST | 13070524
| 456876 | 520714 | 7.5541 | 16 | 241 | 0 | 24-HR | ALL | 1ST | 13070524
| 456926 | 520714 | 7.876 | 15.71 | 241 | 0 | 24-HR | ALL | 1ST | 13070524
| 456976 | 520714 | 8.7047 | 16.11 | 241 | 0 | 24-HR | ALL | 1ST | 13061624
| 457026 | 520714 | 10.4096 | 20.34 | 241 | 0 | 24-HR | ALL | 1ST | 13041824
| 457076 | 520714 | 11.8895 | 19.29 | 241 | 0 | 24-HR | ALL | 1ST | 13041824
| 457126 | 520714 | 12.6673 | 17 | 241 | 0 | 24-HR | ALL | 1ST | 13041824
| 457176 | 520714 | 13.4258 | 17.55 | 241 | 0 | 24-HR | ALL | 1ST | 13041824
| 457226 | 520714 | 13.5414 | 16.79 | 241 | 0 | 24-HR | ALL | 1ST | 13041824
| 457276 | 520714 | 13.3102 | 15.79 | 241 | 0 | 24-HR | ALL | 1ST | 13041824
| 457326 | 520714 | 13.1631 | 17.03 | 241 | 0 | 24-HR | ALL | 1ST | 13013024
| 457376 | 520714 | 12.8651 | 15.64 | 241 | 0 | 24-HR | ALL | 1ST | 13013024
| 457426 | 520714 | 13.2543 | 15.84 | 241 | 0 | 24-HR | ALL | 1ST | 13020424
| 457476 | 520714 | 14.542 | 18.27 | 241 | 0 | 24-HR | ALL | 1ST | 13020424
| 457526 | 520714 | 15.3499 | 18.94 | 241 | 0 | 24-HR | ALL | 1ST | 13020424
| 457576 | 520714 | 15.9439 | 19.61 | 241 | 0 | 24-HR | ALL | 1ST | 13020424
| 457626 | 520714 | 16.4544 | 20.72 | 241 | 0 | 24-HR | ALL | 1ST | 13020424
| 457676 | 520714 | 16.6505 | 20.79 | 241 | 0 | 24-HR | ALL | 1ST | 13020424
| 457726 | 520714 | 16.7622 | 21.82 | 239 | 0 | 24-HR | ALL | 1ST | 13020424
| 457776 | 520714 | 16.7225 | 22.79 | 239 | 0 | 24-HR | ALL | 1ST | 13020424
| 457826 | 520714 | 16.5856 | 23.15 | 239 | 0 | 24-HR | ALL | 1ST | 13020424
| 457876 | 520714 | 16.3447 | 23.97 | 237 | 0 | 24-HR | ALL | 1ST | 13020424
| 457926 | 520714 | 16.1853 | 22.3 | 237 | 0 | 24-HR | ALL | 1ST | 13020424
| 457976 | 520714 | 15.8918 | 21.13 | 237 | 0 | 24-HR | ALL | 1ST | 13020424
| 458026 | 520714 | 15.4845 | 20.04 | 237 | 0 | 24-HR | ALL | 1ST | 13020424
| 458076 | 520714 | 15.2399 | 21.21 | 237 | 0 | 24-HR | ALL | 1ST | 13020424
| 458126 | 520714 | 14.8999 | 22.15 | 237 | 0 | 24-HR | ALL | 1ST | 13020424
| 458176 | 520714 | 14.5375 | 23.03 | 237 | 0 | 24-HR | ALL | 1ST | 13020424
| 458226 | 520714 | 14.1428 | 23.85 | 237 | 0 | 24-HR | ALL | 1ST | 13020424
| 458276 | 520714 | 13.7728 | 24 | 237 | 0 | 24-HR | ALL | 1ST | 13020424
| 458326 | 520714 | 13.4156 | 23.79 | 237 | 0 | 24-HR | ALL | 1ST | 13020424
| 458376 | 520714 | 13.0542 | 23.79 | 236 | 0 | 24-HR | ALL | 1ST | 13020424
| 458426 | 520714 | 12.642 | 26.44 | 36 | 0 | 24-HR | ALL | 1ST | 13020424
| 458476 | 520714 | 12.2895 | 27.01 | 113 | 0 | 24-HR | ALL | 1ST | 13020424
| 458526 | 520714 | 11.9514 | 27.21 | 117 | 0 | 24-HR | ALL | 1ST | 13020424
| 458576 | 520714 | 11.6169 | 27.64 | 117 | 0 | 24-HR | ALL | 1ST | 13020424
| 458626 | 520714 | 11.288 | 28.06 | 117 | 0 | 24-HR | ALL | 1ST | 13020424
| 458676 | 520714 | 10.9398 | 30.7 | 117 | 0 | 24-HR | ALL | 1ST | 13020424
| 458726 | 520714 | 10.6364 | 30.43 | 117 | 0 | 24-HR | ALL | 1ST | 13020424
| 458776 | 520714 | 10.3369 | 30.61 | 117 | 0 | 24-HR | ALL | 1ST | 13020424
| 458826 | 520714 | 10.0327 | 32.42 | 117 | 0 | 24-HR | ALL | 1ST | 13020424
| 458876 | 520714 | 9.7539 | 32.5 | 117 | 0 | 24-HR | ALL | 1ST | 13020424
| 458926 | 520714 | 9.4827 | 32.79 | 117 | 0 | 24-HR | ALL | 1ST | 13020424
| 458976 | 520714 | 9.2225 | 32.79 | 117 | 0 | 24-HR | ALL | 1ST | 13020424
| 453976 | 520764 | 6.9482 | 8.9 | 8.9 | 0 | 24-HR | ALL | 1ST | 13032224
| 454026 | 520764 | 7.1308 | 10.45 | 10.45 | 0 | 24-HR | ALL | 1ST | 13032224
| 454076 | 520764 | 7.2948 | 11.36 | 11.36 | 0 | 24-HR | ALL | 1ST | 13032224
| 454126 | 520764 | 7.45 | 11.98 | 11.98 | 0 | 24-HR | ALL | 1ST | 13032224
| 454176 | 520764 | 7.5246 | 10.63 | 10.63 | 0 | 24-HR | ALL | 1ST | 13032224
| 454226 | 520764 | 7.6337 | 10.32 | 13 | 0 | 24-HR | ALL | 1ST | 13032224
| 454276 | 520764 | 7.8274 | 12.18 | 12.18 | 0 | 24-HR | ALL | 1ST | 13032224
| 454326 | 520764 | 8.0501 | 14.7 | 14.7 | 0 | 24-HR | ALL | 1ST | 13032224
| 454376 | 520764 | 8.1537 | 14.64 | 14.64 | 0 | 24-HR | ALL | 1ST | 13032224
| 454426 | 520764 | 8.1665 | 12.85 | 14 | 0 | 24-HR | ALL | 1ST | 13032224
| 454476 | 520764 | 8.2198 | 12 | 12 | 0 | 24-HR | ALL | 1ST | 13032224
| 454526 | 520764 | 8.3108 | 12.04 | 12.04 | 0 | 24-HR | ALL | 1ST | 13032224
| 454576 | 520764 | 8.3453 | 11.12 | 14 | 0 | 24-HR | ALL | 1ST | 13032224
| 454626 | 520764 | 8.3994 | 11.12 | 13 | 0 | 24-HR | ALL | 1ST | 13032224
| 454676 | 520764 | 8.4374 | 11.12 | 13 | 0 | 24-HR | ALL | 1ST | 13032224
| 454726 | 520764 | 8.4621 | 11.15 | 14 | 0 | 24-HR | ALL | 1ST | 13032224
| 454776 | 520764 | 8.495 | 11.47 | 11.47 | 0 | 24-HR | ALL | 1ST | 13032224
| 454826 | 520764 | 8.5041 | 11.56 | 11.56 | 0 | 24-HR | ALL | 1ST | 13032224
| 454876 | 520764 | 8.5114 | 12.12 | 12.12 | 0 | 24-HR | ALL | 1ST | 13032224
| 454926 | 520764 | 8.4985 | 12.65 | 12.65 | 0 | 24-HR | ALL | 1ST | 13032224
| 454976 | 520764 | 8.3786 | 11.56 | 14 | 0 | 24-HR | ALL | 1ST | 13032224
| 455026 | 520764 | 8.2768 | 11 | 11 | 0 | 24-HR | ALL | 1ST | 13032224
| 455076 | 520764 | 8.2241 | 11.61 | 11.61 | 0 | 24-HR | ALL | 1ST | 13032224
| 455126 | 520764 | 8.1407 | 11.92 | 11.92 | 0 | 24-HR | ALL | 1ST | 13032224
| 455176 | 520764 | 8.035 | 12.12 | 12.12 | 0 | 24-HR | ALL | 1ST | 13032224
| 455226 | 520764 | 7.8743 | 12 | 12 | 0 | 24-HR | ALL | 1ST | 13032224
| 455276 | 520764 | 7.6891 | 12.04 | 12.04 | 0 | 24-HR | ALL | 1ST | 13032224
| 455326 | 520764 | 7.4483 | 11.95 | 11.95 | 0 | 24-HR | ALL | 1ST | 13032224
| 455376 | 520764 | 7.0656 | 10.12 | 15 | 0 | 24-HR | ALL | 1ST | 13032224
| 455426 | 520764 | 6.7402 | 10.56 | 17 | 0 | 24-HR | ALL | 1ST | 13032224
| 455476 | 520764 | 6.4503 | 13 | 18 | 0 | 24-HR | ALL | 1ST | 13032224
| 455526 | 520764 | 5.9858 | 12.39 | 18 | 0 | 24-HR | ALL | 1ST | 13100124
| 455576 | 520764 | 6.172 | 13 | 16 | 0 | 24-HR | ALL | 1ST | 13100124
| 455626 | 520764 | 6.164 | 11.97 | 18 | 0 | 24-HR | ALL | 1ST | 13100124
| 455676 | 520764 | 5.9893 | 10.35 | 18 | 0 | 24-HR | ALL | 1ST | 13100124
| 455726 | 520764 | 5.7882 | 11 | 18 | 0 | 24-HR | ALL | 1ST | 13100124
| 455776 | 520764 | 5.5756 | 13.79 | 13.79 | 0 | 24-HR | ALL | 1ST | 13100124
| 455826 | 520764 | 5.1722 | 15.57 | 15.57 | 0 | 24-HR | ALL | 1ST | 13100124
| 455876 | 520764 | 4.659 | 15.56 | 15.56 | 0 | 24-HR | ALL | 1ST | 13092824
| 455926 | 520764 | 4.7032 | 17.96 | 17.96 | 0 | 24-HR | ALL | 1ST | 13092824
| 455976 | 520764 | 4.8526 | 14.75 | 14.75 | 0 | 24-HR | ALL | 1ST | 13072324
| 456026 | 520764 | 4.8539 | 10.28 | 14 | 0 | 24-HR | ALL | 1ST | 13072324
| 456076 | 520764 | 4.8574 | 9.93 | 15 | 0 | 24-HR | ALL | 1ST | 13072324
| 456126 | 520764 | 4.8277 | 13.15 | 13.15 | 0 | 24-HR | ALL | 1ST | 13072324
| 456176 | 520764 | 4.6327 | 16.28 | 16.28 | 0 | 24-HR | ALL | 1ST | 13072324
| 456226 | 520764 | 4.1939 | 17.06 | 17.06 | 0 | 24-HR | ALL | 1ST | 13072324
| 456276 | 520764 | 3.896 | 13.82 | 13.82 | 0 | 24-HR | ALL | 1ST | 13062024
| 456326 | 520764 | 4.0808 | 12.68 | 16 | 0 | 24-HR | ALL | 1ST | 13062024
| 456376 | 520764 | 4.1784 | 13.18 | 15 | 0 | 24-HR | ALL | 1ST | 13071624
| 456426 | 520764 | 4.6139 | 15.94 | 15.94 | 0 | 24-HR | ALL | 1ST | 13071624
| 456476 | 520764 | 4.7266 | 18 | 18 | 0 | 24-HR | ALL | 1ST | 13071624
| 456526 | 520764 | 4.4796 | 18.03 | 18.03 | 0 | 24-HR | ALL | 1ST | 13071624
| 456576 | 520764 | 4.2318 | 19.61 | 19.61 | 0 | 24-HR | ALL | 1ST | 13071624
| 456626 | 520764 | 3.9867 | 19.64 | 19.64 | 0 | 24-HR | ALL | 1ST | 13072424
| 456676 | 520764 | 4.1661 | 17.88 | 239 | 0 | 24-HR | ALL | 1ST | 13072424
| 456726 | 520764 | 4.5611 | 17.88 | 241 | 0 | 24-HR | ALL | 1ST | 13070524
| 456776 | 520764 | 5.9773 | 16.88 | 241 | 0 | 24-HR | ALL | 1ST | 13070524
| 456826 | 520764 | 7.338 | 16.88 | 241 | 0 | 24-HR | ALL | 1ST | 13070524
| 456876 | 520764 | 8.366 | 16.88 | 241 | 0 | 24-HR | ALL | 1ST | 13070524
| 456926 | 520764 | 8.9192 | 16.88 | 241 | 0 | 24-HR | ALL | 1ST | 13070524
| 456976 | 520764 | 9.1789 | 17.82 | 241 | 0 | 24-HR | ALL | 1ST | 13070524
| 457026 | 520764 | 9.8652 | 19.88 | 241 | 0 | 24-HR | ALL | 1ST | 13041824
| 457076 | 520764 | 11.6739 | 18.24 | 241 | 0 | 24-HR | ALL | 1ST | 13041824
| 457126 | 520764 | 12.9335 | 16.15 | 241 | 0 | 24-HR | ALL | 1ST | 13041824
| 457176 | 520764 | 14.0007 | 16.39 | 241 | 0 | 24-HR | ALL | 1ST | 13041824
| 457226 | 520764 | 14.3452 | 15.12 | 241 | 0 | 24-HR | ALL | 1ST | 13041824
| 457276 | 520764 | 14.4601 | 14.12 | 241 | 0 | 24-HR | ALL | 1ST | 13013024
| 457326 | 520764 | 14.6295 | 14.82 | 241 | 0 | 24-HR | ALL | 1ST | 13013024
| 457376 | 520764 | 14.4405 | 15.64 | 241 | 0 | 24-HR | ALL | 1ST | 13013024
| 457426 | 520764 | 13.9075 | 15 | 241 | 0 | 24-HR | ALL | 1ST | 13013024
| 457476 | 520764 | 13.5118 | 15.82 | 241 | 0 | 24-HR | ALL | 1ST | 13013024
| 457526 | 520764 | 13.5872 | 17.04 | 241 | 0 | 24-HR | ALL | 1ST | 13020424
| 457576 | 520764 | 14.253 | 17.13 | 241 | 0 | 24-HR | ALL | 1ST | 13020424
| 457626 | 520764 | 14.863 | 17.94 | 241 | 0 | 24-HR | ALL | 1ST | 13020424
| 457676 | 520764 | 15.4079 | 19.44 | 239 | 0 | 24-HR | ALL | 1ST | 13020424
| 457726 | 520764 | 15.8266 | 21.03 | 237 | 0 | 24-HR | ALL | 1ST | 13020424
| 457776 | 520764 | 15.961 | 22 | 237 | 0 | 24-HR | ALL | 1ST | 13020424
| 457826 | 520764 | 15.9729 | 22.92 | 237 | 0 | 24-HR | ALL | 1ST | 13020424
| 457876 | 520764 | 15.8452 | 23.97 | 237 | 0 | 24-HR | ALL | 1ST | 13020424
| 457926 | 520764 | 15.7987 | 22.3 | 237 | 0 | 24-HR | ALL | 1ST | 13020424
| 457976 | 520764 | 15.6018 | 21.08 | 237 | 0 | 24-HR | ALL | 1ST | 13020424
| 458026 | 520764 | 15.283 | 20.01 | 237 | 0 | 24-HR | ALL | 1ST | 13020424
| 458076 | 520764 | 15.048 | 20.24 | 237 | 0 | 24-HR | ALL | 1ST | 13020424
| 458126 | 520764 | 14.8408 | 21.36 | 237 | 0 | 24-HR | ALL | 1ST | 13020424
| 458176 | 520764 | 14.5481 | 23 | 237 | 0 | 24-HR | ALL | 1ST | 13020424
| 458226 | 520764 | 14.2331 | 23.04 | 236 | 0 | 24-HR | ALL | 1ST | 13020424
| 458276 | 520764 | 13.9085 | 23.12 | 38 | 0 | 24-HR | ALL | 1ST | 13020424
| 458326 | 520764 | 13.5821 | 23 | 38 | 0 | 24-HR | ALL | 1ST | 13020424
| 458376 | 520764 | 13.2509 | 23 | 38 | 0 | 24-HR | ALL | 1ST | 13020424
| 458426 | 520764 | 12.878 | 25.04 | 35 | 0 | 24-HR | ALL | 1ST | 13020424
| 458476 | 520764 | 12.5508 | 25.27 | 32 | 0 | 24-HR | ALL | 1ST | 13020424
| 458526 | 520764 | 12.2175 | 26.24 | 33 | 0 | 24-HR | ALL | 1ST | 13020424
| 458576 | 520764 | 11.9042 | 26.2 | 113 | 0 | 24-HR | ALL | 1ST | 13020424
| 458626 | 520764 | 11.5688 | 28.06 | 113 | 0 | 24-HR | ALL | 1ST | 13020424
| 458676 | 520764 | 11.2387 | 30.09 | 113 | 0 | 24-HR | ALL | 1ST | 13020424
| 458726 | 520764 | 10.947 | 29.32 | 117 | 0 | 24-HR | ALL | 1ST | 13020424
| 458776 | 520764 | 10.6647 | 28.13 | 117 | 0 | 24-HR | ALL | 1ST | 13020424
| 458826 | 520764 | 10.3599 | 30.25 | 117 | 0 | 24-HR | ALL | 1ST | 13020424
| 458876 | 520764 | 10.0698 | 32 | 116 | 0 | 24-HR | ALL | 1ST | 13020424
| 458926 | 520764 | 9.8126 | 30.24 | 117 | 0 | 24-HR | ALL | 1ST | 13020424
| 458976 | 520764 | 9.5508 | 30.24 | 117 | 0 | 24-HR | ALL | 1ST | 13020424
| 453976 | 520814 | 7.4429 | 9.54 | 9.54 | 0 | 24-HR | ALL | 1ST | 13032224
| 454026 | 520814 | 7.5531 | 9.08 | 9.08 | 0 | 24-HR | ALL | 1ST | 13032224
| 454076 | 520814 | 7.6284 | 7.73 | 7.73 | 0 | 24-HR | ALL | 1ST | 13032224
| 454126 | 520814 | 7.8172 | 9.46 | 9.46 | 0 | 24-HR | ALL | 1ST | 13032224
| 454176 | 520814 | 7.9252 | 9.14 | 9.14 | 0 | 24-HR | ALL | 1ST | 13032224
| 454226 | 520814 | 8.0107 | 8.46 | 14 | 0 | 24-HR | ALL | 1ST | 13032224
| 454276 | 520814 | 8.1811 | 10.04 | 14 | 0 | 24-HR | ALL | 1ST | 13032224
| 454326 | 520814 | 8.3378 | 11.46 | 11.46 | 0 | 24-HR | ALL | 1ST | 13032224
| 454376 | 520814 | 8.4262 | 11.46 | 11.46 | 0 | 24-HR | ALL | 1ST | 13032224
| 454426 | 520814 | 8.5273 | 11.9 | 11.9 | 0 | 24-HR | ALL | 1ST | 13032224
| 454476 | 520814 | 8.5645 | 11.14 | 13 | 0 | 24-HR | ALL | 1ST | 13032224
| 454526 | 520814 | 8.6238 | 11 | 11 | 0 | 24-HR | ALL | 1ST | 13032224
| 454576 | 520814 | 8.66 | 10.57 | 12 | 0 | 24-HR | ALL | 1ST | 13032224
| 454626 | 520814 | 8.7178 | 11.17 | 13 | 0 | 24-HR | ALL | 1ST | 13032224
| 454676 | 520814 | 8.7032 | 10.65 | 13 | 0 | 24-HR | ALL | 1ST | 13032224
| 454726 | 520814 | 8.7123 | 11.02 | 14 | 0 | 24-HR | ALL | 1ST | 13032224
| 454776 | 520814 | 8.6652 | 10.47 | 14 | 0 | 24-HR | ALL | 1ST | 13032224
| 454826 | 520814 | 8.6192 | 10.17 | 13 | 0 | 24-HR | ALL | 1ST | 13032224
| 454876 | 520814 | 8.5964 | 10.93 | 10.93 | 0 | 24-HR | ALL | 1ST | 13032224
| 454926 | 520814 | 8.5434 | 11.46 | 13 | 0 | 24-HR | ALL | 1ST | 13032224
| 454976 | 520814 | 8.42 | 11.09 | 14 | 0 | 24-HR | ALL | 1ST | 13032224
| 455026 | 520814 | 8.299 | 11.03 | 14 | 0 | 24-HR | ALL | 1ST | 13032224
| 455076 | 520814 | 8.2372 | 12.38 | 12.38 | 0 | 24-HR | ALL | 1ST | 13032224
| 455126 | 520814 | 8.1008 | 12.64 | 12.64 | 0 | 24-HR | ALL | 1ST | 13032224
| 455176 | 520814 | 7.8206 | 10.47 | 12 | 0 | 24-HR | ALL | 1ST | 13032224
| 455226 | 520814 | 7.6451 | 11 | 11 | 0 | 24-HR | ALL | 1ST | 13032224
| 455276 | 520814 | 7.4139 | 11 | 11 | 0 | 24-HR | ALL | 1ST | 13032224
| 455326 | 520814 | 7.1517 | 11.54 | 13 | 0 | 24-HR | ALL | 1ST | 13032224
| 455376 | 520814 | 6.7841 | 10.85 | 10.85 | 0 | 24-HR | ALL | 1ST | 13032224
| 455426 | 520814 | 6.3987 | 11 | 13 | 0 | 24-HR | ALL | 1ST | 13032224
| 455476 | 520814 | 6.4935 | 12.01 | 18 | 0 | 24-HR | ALL | 1ST | 13100124
| 455526 | 520814 | 6.7116 | 12.83 | 18 | 0 | 24-HR | ALL | 1ST | 13100124
| 455576 | 520814 | 6.8331 | 13.09 | 16 | 0 | 24-HR | ALL | 1ST | 13100124
| 455626 | 520814 | 6.7675 | 12.44 | 16 | 0 | 24-HR | ALL | 1ST | 13100124
| 455676 | 520814 | 6.5382 | 11.68 | 18 | 0 | 24-HR | ALL | 1ST | 13100124
| 455726 | 520814 | 6.2851 | 13.62 | 18 | 0 | 24-HR | ALL | 1ST | 13100124
| 455776 | 520814 | 5.829 | 14.46 | 14.46 | 0 | 24-HR | ALL | 1ST | 13100124
| 455826 | 520814 | 5.1424 | 13.76 | 15 | 0 | 24-HR | ALL | 1ST | 13100124
| 455876 | 520814 | 4.9373 | 13.18 | 17 | 0 | 24-HR | ALL | 1ST | 13092824
| 455926 | 520814 | 5.2253 | 15.41 | 15.41 | 0 | 24-HR | ALL | 1ST | 13072324
| 455976 | 520814 | 5.3286 | 12.2 | 12.2 | 0 | 24-HR | ALL | 1ST | 13072324
| 456026 | 520814 | 5.3195 | 10.02 | 14 | 0 | 24-HR | ALL | 1ST | 13072324
| 456076 | 520814 | 5.255 | 11.06 | 14 | 0 | 24-HR | ALL | 1ST | 13072324
| 456126 | 520814 | 5.1183 | 14.39 | 14.39 | 0 | 24-HR | ALL | 1ST | 13072324
| 456176 | 520814 | 4.8166 | 17 | 17 | 0 | 24-HR | ALL | 1ST | 13072324
| 456226 | 520814 | 4.3039 | 16.91 | 16.91 | 0 | 24-HR | ALL | 1ST | 13072324
| 456276 | 520814 | 4.3332 | 13.68 | 13.68 | 0 | 24-HR | ALL | 1ST | 13062024
| 456326 | 520814 | 4.5238 | 12.2 | 12.2 | 0 | 24-HR | ALL | 1ST | 13062024
| 456376 | 520814 | 4.9943 | 13.01 | 13.01 | 0 | 24-HR | ALL | 1ST | 13071624
| 456426 | 520814 | 5.3331 | 14.15 | 14.15 | 0 | 24-HR | ALL | 1ST | 13071624
| 456476 | 520814 | 5.3669 | 15.91 | 15.91 | 0 | 24-HR | ALL | 1ST | 13071624
| 456526 | 520814 | 5.0941 | 16.94 | 16.94 | 0 | 24-HR | ALL | 1ST | 13071624
| 456576 | 520814 | 4.788 | 19.36 | 19.36 | 0 | 24-HR | ALL | 1ST | 13071624
| 456626 | 520814 | 4.4718 | 20.89 | 20.89 | 0 | 24-HR | ALL | 1ST | 13071624
| 456676 | 520814 | 4.522 | 20.49 | 20.49 | 0 | 24-HR | ALL | 1ST | 13072424
| 456726 | 520814 | 4.6563 | 18.17 | 18.17 | 0 | 24-HR | ALL | 1ST | 13072424
| 456776 | 520814 | 5.958 | 17.35 | 236 | 0 | 24-HR | ALL | 1ST | 13070524
| 456826 | 520814 | 7.325 | 16.43 | 237 | 0 | 24-HR | ALL | 1ST | 13070524
| 456876 | 520814 | 8.4281 | 15.46 | 241 | 0 | 24-HR | ALL | 1ST | 13070524
| 456926 | 520814 | 9.2106 | 15.26 | 241 | 0 | 24-HR | ALL | 1ST | 13070524
| 456976 | 520814 | 9.6483 | 15.51 | 241 | 0 | 24-HR | ALL | 1ST | 13070524
| 457026 | 520814 | 9.8018 | 17.39 | 241 | 0 | 24-HR | ALL | 1ST | 13070524
| 457076 | 520814 | 11.3978 | 16.55 | 241 | 0 | 24-HR | ALL | 1ST | 13013024
| 457126 | 520814 | 13.2638 | 15.46 | 241 | 0 | 24-HR | ALL | 1ST | 13013024
| 457176 | 520814 | 14.8671 | 15.46 | 241 | 0 | 24-HR | ALL | 1ST | 13013024
| 457226 | 520814 | 15.897 | 15.64 | 241 | 0 | 24-HR | ALL | 1ST | 13013024
| 457276 | 520814 | 16.2404 | 14.97 | 241 | 0 | 24-HR | ALL | 1ST | 13013024
| 457326 | 520814 | 16.1052 | 14 | 241 | 0 | 24-HR | ALL | 1ST | 13013024
| 457376 | 520814 | 15.9275 | 15.2 | 241 | 0 | 24-HR | ALL | 1ST | 13013024
| 457426 | 520814 | 15.4649 | 15.54 | 241 | 0 | 24-HR | ALL | 1ST | 13013024
| 457476 | 520814 | 14.9244 | 15.86 | 241 | 0 | 24-HR | ALL | 1ST | 13013024
| 457526 | 520814 | 14.3908 | 16.65 | 239 | 0 | 24-HR | ALL | 1ST | 13013024
| 457576 | 520814 | 13.7882 | 17 | 239 | 0 | 24-HR | ALL | 1ST | 13013024
| 457626 | 520814 | 13.2124 | 17 | 237 | 0 | 24-HR | ALL | 1ST | 13020424
| 457676 | 520814 | 13.8803 | 18.47 | 237 | 0 | 24-HR | ALL | 1ST | 13020424
| 457726 | 520814 | 14.563 | 22.01 | 237 | 0 | 24-HR | ALL | 1ST | 13020424
| 457776 | 520814 | 14.8353 | 21.76 | 237 | 0 | 24-HR | ALL | 1ST | 13020424
| 457826 | 520814 | 15.0054 | 21.65 | 237 | 0 | 24-HR | ALL | 1ST | 13020424
| 457876 | 520814 | 15.0833 | 22.46 | 237 | 0 | 24-HR | ALL | 1ST | 13020424
| 457926 | 520814 | 15.0888 | 22.14 | 237 | 0 | 24-HR | ALL | 1ST | 13020424
| 457976 | 520814 | 14.9736 | 20.64 | 237 | 0 | 24-HR | ALL | 1ST | 13020424
| 458026 | 520814 | 14.7998 | 20 | 237 | 0 | 24-HR | ALL | 1ST | 13020424
| 458076 | 520814 | 14.5849 | 19.3 | 237 | 0 | 24-HR | ALL | 1ST | 13020424
| 458126 | 520814 | 14.4644 | 20.18 | 237 | 0 | 24-HR | ALL | 1ST | 13020424
| 458176 | 520814 | 14.3205 | 21.47 | 38 | 0 | 24-HR | ALL | 1ST | 13020424
| 458226 | 520814 | 14.075 | 21.62 | 38 | 0 | 24-HR | ALL | 1ST | 13020424
| 458276 | 520814 | 13.7987 | 21.11 | 38 | 0 | 24-HR | ALL | 1ST | 13020424
| 458326 | 520814 | 13.5399 | 22 | 38 | 0 | 24-HR | ALL | 1ST | 13020424
| 458376 | 520814 | 13.2595 | 22.32 | 38 | 0 | 24-HR | ALL | 1ST | 13020424
| 458426 | 520814 | 12.9661 | 23.46 | 34 | 0 | 24-HR | ALL | 1ST | 13020424
| 458476 | 520814 | 12.6804 | 23.03 | 33 | 0 | 24-HR | ALL | 1ST | 13020424
| 458526 | 520814 | 12.3726 | 24 | 33 | 0 | 24-HR | ALL | 1ST | 13020424
| 458576 | 520814 | 12.0675 | 25.11 | 33 | 0 | 24-HR | ALL | 1ST | 13020424
| 458626 | 520814 | 11.7476 | 27.5 | 34 | 0 | 24-HR | ALL | 1ST | 13020424
| 458676 | 520814 | 11.4429 | 28.91 | 35 | 0 | 24-HR | ALL | 1ST | 13020424
| 458726 | 520814 | 11.1662 | 28.09 | 38 | 0 | 24-HR | ALL | 1ST | 13020424
| 458776 | 520814 | 10.8904 | 27.46 | 38 | 0 | 24-HR | ALL | 1ST | 13020424
| 458826 | 520814 | 10.6109 | 27.77 | 38 | 0 | 24-HR | ALL | 1ST | 13020424
| 458876 | 520814 | 10.3286 | 29.4 | 38 | 0 | 24-HR | ALL | 1ST | 13020424
| 458926 | 520814 | 10.0651 | 29.43 | 39 | 0 | 24-HR | ALL | 1ST | 13020424
| 458976 | 520814 | 9.8113 | 28.83 | 39 | 0 | 24-HR | ALL | 1ST | 13020424
| 453976 | 520864 | 7.8124 | 9.77 | 9.77 | 0 | 24-HR | ALL | 1ST | 13032224
| 454026 | 520864 | 7.8438 | 7.46 | 7.46 | 0 | 24-HR | ALL | 1ST | 13032224
| 454076 | 520864 | 7.9246 | 6.59 | 12 | 0 | 24-HR | ALL | 1ST | 13032224
| 454126 | 520864 | 8.1447 | 9.45 | 12 | 0 | 24-HR | ALL | 1ST | 13032224
| 454176 | 520864 | 8.2866 | 10.28 | 15 | 0 | 24-HR | ALL | 1ST | 13032224
| 454226 | 520864 | 8.349 | 9.42 | 15 | 0 | 24-HR | ALL | 1ST | 13032224
| 454276 | 520864 | 8.4272 | 9.23 | 14 | 0 | 24-HR | ALL | 1ST | 13032224
| 454326 | 520864 | 8.527 | 9.85 | 14 | 0 | 24-HR | ALL | 1ST | 13032224
| 454376 | 520864 | 8.5842 | 9.71 | 14 | 0 | 24-HR | ALL | 1ST | 13032224
| 454426 | 520864 | 8.6398 | 9.8 | 11 | 0 | 24-HR | ALL | 1ST | 13032224
| 454476 | 520864 | 8.6997 | 10.15 | 11 | 0 | 24-HR | ALL | 1ST | 13032224
| 454526 | 520864 | 8.7645 | 10.79 | 10.79 | 0 | 24-HR | ALL | 1ST | 13032224
| 454576 | 520864 | 8.8261 | 11.56 | 11.56 | 0 | 24-HR | ALL | 1ST | 13032224
| 454626 | 520864 | 8.7247 | 9.61 | 14 | 0 | 24-HR | ALL | 1ST | 13032224
| 454676 | 520864 | 8.69 | 9.36 | 13 | 0 | 24-HR | ALL | 1ST | 13032224
| 454726 | 520864 | 8.6704 | 10.02 | 14 | 0 | 24-HR | ALL | 1ST | 13032224
| 454776 | 520864 | 8.6474 | 10.79 | 14 | 0 | 24-HR | ALL | 1ST | 13032224
| 454826 | 520864 | 8.5171 | 9.64 | 13 | 0 | 24-HR | ALL | 1ST | 13032224
| 454876 | 520864 | 8.4222 | 9.8 | 13 | 0 | 24-HR | ALL | 1ST | 13032224
| 454926 | 520864 | 8.3101 | 10 | 12 | 0 | 24-HR | ALL | 1ST | 13032224
| 454976 | 520864 | 8.1651 | 10.13 | 13 | 0 | 24-HR | ALL | 1ST | 13032224
| 455026 | 520864 | 8.0454 | 11.05 | 13 | 0 | 24-HR | ALL | 1ST | 13032224
| 455076 | 520864 | 7.9516 | 12.79 | 12.79 | 0 | 24-HR | ALL | 1ST | 13032224
| 455126 | 520864 | 7.7389 | 12.5 | 12.5 | 0 | 24-HR | ALL | 1ST | 13032224
| 455176 | 520864 | 7.4622 | 11.23 | 11.23 | 0 | 24-HR | ALL | 1ST | 13032224
| 455226 | 520864 | 7.2138 | 11.16 | 11.16 | 0 | 24-HR | ALL | 1ST | 13032224
| 455276 | 520864 | 6.9222 | 10.79 | 10.79 | 0 | 24-HR | ALL | 1ST | 13032224
| 455326 | 520864 | 6.5944 | 10.82 | 13 | 0 | 24-HR | ALL | 1ST | 13032224
| 455376 | 520864 | 6.5588 | 11.24 | 12 | 0 | 24-HR | ALL | 1ST | 13100124
| 455426 | 520864 | 6.7866 | 11 | 13 | 0 | 24-HR | ALL | 1ST | 13100124
| 455476 | 520864 | 6.9593 | 11 | 14 | 0 | 24-HR | ALL | 1ST | 13100124
| 455526 | 520864 | 7.0795 | 11.44 | 13 | 0 | 24-HR | ALL | 1ST | 13100124
| 455576 | 520864 | 7.1717 | 13.19 | 13.19 | 0 | 24-HR | ALL | 1ST | 13100124
| 455626 | 520864 | 6.9997 | 12.23 | 13 | 0 | 24-HR | ALL | 1ST | 13100124
| 455676 | 520864 | 6.7467 | 13.15 | 14 | 0 | 24-HR | ALL | 1ST | 13100124
| 455726 | 520864 | 6.3105 | 14.07 | 14.07 | 0 | 24-HR | ALL | 1ST | 13100124
| 455776 | 520864 | 5.7155 | 14.76 | 14.76 | 0 | 24-HR | ALL | 1ST | 13100124
| 455826 | 520864 | 5.2396 | 13.24 | 14 | 0 | 24-HR | ALL | 1ST | 13092824
| 455876 | 520864 | 5.3539 | 12.36 | 17 | 0 | 24-HR | ALL | 1ST | 13072324
| 455926 | 520864 | 5.6541 | 13.74 | 13.74 | 0 | 24-HR | ALL | 1ST | 13072324
| 455976 | 520864 | 5.6979 | 11.3 | 12 | 0 | 24-HR | ALL | 1ST | 13072324
| 456026 | 520864 | 5.6606 | 11.08 | 11.08 | 0 | 24-HR | ALL | 1ST | 13072324
| 456076 | 520864 | 5.5287 | 13.02 | 13.02 | 0 | 24-HR | ALL | 1ST | 13072324
| 456126 | 520864 | 5.2432 | 15.18 | 15.18 | 0 | 24-HR | ALL | 1ST | 13072324
| 456176 | 520864 | 4.7912 | 16 | 16 | 0 | 24-HR | ALL | 1ST | 13072324
| 456226 | 520864 | 4.4252 | 15.97 | 15.97 | 0 | 24-HR | ALL | 1ST | 13062024
| 456276 | 520864 | 4.7355 | 14.3 | 14.3 | 0 | 24-HR | ALL | 1ST | 13062024
| 456326 | 520864 | 5.137 | 13.21 | 13.21 | 0 | 24-HR | ALL | 1ST | 13071624
| 456376 | 520864 | 5.6727 | 13.24 | 16 | 0 | 24-HR | ALL | 1ST | 13071624
| 456426 | 520864 | 6.0035 | 14.91 | 18 | 0 | 24-HR | ALL | 1ST | 13071624
| 456476 | 520864 | 5.9015 | 14.85 | 14.85 | 0 | 24-HR | ALL | 1ST | 13071624
| 456526 | 520864 | 5.5438 | 15.02 | 16 | 0 | 24-HR | ALL | 1ST | 13071624
| 456576 | 520864 | 5.1599 | 17.03 | 17.03 | 0 | 24-HR | ALL | 1ST | 13071624
| 456626 | 520864 | 5.0765 | 19.73 | 19.73 | 0 | 24-HR | ALL | 1ST | 13090424
| 456676 | 520864 | 4.8325 | 19.58 | 19.58 | 0 | 24-HR | ALL | 1ST | 13080824
| 456726 | 520864 | 4.8802 | 19.79 | 19.79 | 0 | 24-HR | ALL | 1ST | 13072424
| 456776 | 520864 | 5.8536 | 19.14 | 19.14 | 0 | 24-HR | ALL | 1ST | 13070524
| 456826 | 520864 | 7.0303 | 15.97 | 19 | 0 | 24-HR | ALL | 1ST | 13070524
| 456876 | 520864 | 8.1597 | 14.3 | 237 | 0 | 24-HR | ALL | 1ST | 13070524
| 456926 | 520864 | 9.1126 | 13.92 | 237 | 0 | 24-HR | ALL | 1ST | 13070524
| 456976 | 520864 | 9.7545 | 14.79 | 237 | 0 | 24-HR | ALL | 1ST | 13070524
| 457026 | 520864 | 9.9428 | 14.24 | 237 | 0 | 24-HR | ALL | 1ST | 13070524
| 457076 | 520864 | 10.8158 | 14 | 237 | 0 | 24-HR | ALL | 1ST | 13013024
| 457126 | 520864 | 13.1665 | 13.78 | 239 | 0 | 24-HR | ALL | 1ST | 13013024
| 457176 | 520864 | 15.1065 | 13.87 | 239 | 0 | 24-HR | ALL | 1ST | 13013024
| 457226 | 520864 | 16.5589 | 15 | 237 | 0 | 24-HR | ALL | 1ST | 13013024
| 457276 | 520864 | 17.2911 | 15.01 | 237 | 0 | 24-HR | ALL | 1ST | 13013024
| 457326 | 520864 | 17.3709 | 15.06 | 237 | 0 | 24-HR | ALL | 1ST | 13013024
| 457376 | 520864 | 17.2926 | 16.15 | 237 | 0 | 24-HR | ALL | 1ST | 13013024
| 457426 | 520864 | 16.965 | 17 | 237 | 0 | 24-HR | ALL | 1ST | 13013024
| 457476 | 520864 | 16.3679 | 17 | 237 | 0 | 24-HR | ALL | 1ST | 13013024
| 457526 | 520864 | 15.5745 | 16 | 237 | 0 | 24-HR | ALL | 1ST | 13013024
| 457576 | 520864 | 14.8667 | 15.8 | 237 | 0 | 24-HR | ALL | 1ST | 13013024
| 457626 | 520864 | 14.2008 | 16 | 237 | 0 | 24-HR | ALL | 1ST | 13013024
| 457676 | 520864 | 13.5078 | 15.79 | 237 | 0 | 24-HR | ALL | 1ST | 13013024
| 457726 | 520864 | 13.0798 | 18.37 | 237 | 0 | 24-HR | ALL | 1ST | 13013024
| 457776 | 520864 | 13.2105 | 18.87 | 237 | 0 | 24-HR | ALL | 1ST | 13020424
| 457826 | 520864 | 13.6075 | 19.71 | 237 | 0 | 24-HR | ALL | 1ST | 13020424
| 457876 | 520864 | 13.8772 | 20.26 | 237 | 0 | 24-HR | ALL | 1ST | 13020424
| 457926 | 520864 | 14.0966 | 21.3 | 236 | 0 | 24-HR | ALL | 1ST | 13020424
| 457976 | 520864 | 14.1431 | 21 | 236 | 0 | 24-HR | ALL | 1ST | 13020424
| 458026 | 520864 | 14.1424 | 21.01 | 21.01 | 0 | 24-HR | ALL | 1ST | 13020424
| 458076 | 520864 | 14.0973 | 21.21 | 37 | 0 | 24-HR | ALL | 1ST | 13020424
| 458126 | 520864 | 14.0121 | 21.92 | 37 | 0 | 24-HR | ALL | 1ST | 13020424
| 458176 | 520864 | 13.8837 | 22.42 | 37 | 0 | 24-HR | ALL | 1ST | 13020424
| 458226 | 520864 | 13.7182 | 22.06 | 37 | 0 | 24-HR | ALL | 1ST | 13020424
| 458276 | 520864 | 13.4685 | 20.36 | 37 | 0 | 24-HR | ALL | 1ST | 13020424
| 458326 | 520864 | 13.3085 | 21.23 | 37 | 0 | 24-HR | ALL | 1ST | 13020424
| 458376 | 520864 | 13.0973 | 22 | 33 | 0 | 24-HR | ALL | 1ST | 13020424
| 458426 | 520864 | 12.8717 | 22.79 | 32 | 0 | 24-HR | ALL | 1ST | 13020424
| 458476 | 520864 | 12.624 | 23.03 | 32 | 0 | 24-HR | ALL | 1ST | 13020424
| 458526 | 520864 | 12.3584 | 24 | 33 | 0 | 24-HR | ALL | 1ST | 13020424
| 458576 | 520864 | 12.0913 | 25 | 33 | 0 | 24-HR | ALL | 1ST | 13020424
| 458626 | 520864 | 11.8332 | 25.02 | 34 | 0 | 24-HR | ALL | 1ST | 13020424
| 458676 | 520864 | 11.5604 | 25.79 | 35 | 0 | 24-HR | ALL | 1ST | 13020424
| 458726 | 520864 | 11.2873 | 26.65 | 36 | 0 | 24-HR | ALL | 1ST | 13020424
| 458776 | 520864 | 11.0241 | 26.77 | 36 | 0 | 24-HR | ALL | 1ST | 13020424
| 458826 | 520864 | 10.7707 | 26 | 37 | 0 | 24-HR | ALL | 1ST | 13020424
| 458876 | 520864 | 10.5119 | 26.23 | 38 | 0 | 24-HR | ALL | 1ST | 13020424
| 458926 | 520864 | 10.2483 | 28.03 | 38 | 0 | 24-HR | ALL | 1ST | 13020424
| 458976 | 520864 | 9.9959 | 29.15 | 39 | 0 | 24-HR | ALL | 1ST | 13020424
| 453976 | 520914 | 8.0188 | 9 | 9 | 0 | 24-HR | ALL | 1ST | 13032224
| 454026 | 520914 | 8.1097 | 8.74 | 8.74 | 0 | 24-HR | ALL | 1ST | 13032224
| 454076 | 520914 | 8.2911 | 10.88 | 10.88 | 0 | 24-HR | ALL | 1ST | 13032224
| 454126 | 520914 | 8.4251 | 11.86 | 11.86 | 0 | 24-HR | ALL | 1ST | 13032224
| 454176 | 520914 | 8.4509 | 10.43 | 15 | 0 | 24-HR | ALL | 1ST | 13032224
| 454226 | 520914 | 8.5269 | 10.44 | 15 | 0 | 24-HR | ALL | 1ST | 13032224
| 454276 | 520914 | 8.5692 | 9.97 | 14 | 0 | 24-HR | ALL | 1ST | 13032224
| 454326 | 520914 | 8.5482 | 8.43 | 15 | 0 | 24-HR | ALL | 1ST | 13032224
| 454376 | 520914 | 8.5647 | 8.08 | 15 | 0 | 24-HR | ALL | 1ST | 13032224
| 454426 | 520914 | 8.6254 | 9.08 | 14 | 0 | 24-HR | ALL | 1ST | 13032224
| 454476 | 520914 | 8.7606 | 11.84 | 11.84 | 0 | 24-HR | ALL | 1ST | 13032224
| 454526 | 520914 | 8.6157 | 8.8 | 12 | 0 | 24-HR | ALL | 1ST | 13032224
| 454576 | 520914 | 8.5748 | 8.27 | 14 | 0 | 24-HR | ALL | 1ST | 13032224
| 454626 | 520914 | 8.595 | 9.69 | 13 | 0 | 24-HR | ALL | 1ST | 13032224
| 454676 | 520914 | 8.5436 | 9.92 | 13 | 0 | 24-HR | ALL | 1ST | 13032224
| 454726 | 520914 | 8.4527 | 10 | 13 | 0 | 24-HR | ALL | 1ST | 13032224
| 454776 | 520914 | 8.3478 | 10 | 13 | 0 | 24-HR | ALL | 1ST | 13032224
| 454826 | 520914 | 8.2424 | 10.27 | 13 | 0 | 24-HR | ALL | 1ST | 13032224
| 454876 | 520914 | 8.0824 | 9.88 | 13 | 0 | 24-HR | ALL | 1ST | 13032224
| 454926 | 520914 | 7.9254 | 10 | 10 | 0 | 24-HR | ALL | 1ST | 13032224
| 454976 | 520914 | 7.7364 | 10.08 | 13 | 0 | 24-HR | ALL | 1ST | 13032224
| 455026 | 520914 | 7.5356 | 10.15 | 13 | 0 | 24-HR | ALL | 1ST | 13032224
| 455076 | 520914 | 7.3585 | 11.12 | 11.12 | 0 | 24-HR | ALL | 1ST | 13032224
| 455126 | 520914 | 7.1357 | 11.44 | 11.44 | 0 | 24-HR | ALL | 1ST | 13032224
| 455176 | 520914 | 6.9397 | 12.83 | 12.83 | 0 | 24-HR | ALL | 1ST | 13032224
| 455226 | 520914 | 6.5118 | 9.12 | 12 | 0 | 24-HR | ALL | 1ST | 13032224
| 455276 | 520914 | 6.3939 | 8.56 | 13 | 0 | 24-HR | ALL | 1ST | 13100124
| 455326 | 520914 | 6.6961 | 10.05 | 13 | 0 | 24-HR | ALL | 1ST | 13100124
| 455376 | 520914 | 6.9831 | 11.88 | 11.88 | 0 | 24-HR | ALL | 1ST | 13100124
| 455426 | 520914 | 7.1872 | 12.76 | 12.76 | 0 | 24-HR | ALL | 1ST | 13100124
| 455476 | 520914 | 7.2751 | 12.73 | 12.73 | 0 | 24-HR | ALL | 1ST | 13100124
| 455526 | 520914 | 7.2749 | 12.74 | 14 | 0 | 24-HR | ALL | 1ST | 13100124
| 455576 | 520914 | 7.2167 | 13.84 | 13.84 | 0 | 24-HR | ALL | 1ST | 13100124
| 455626 | 520914 | 6.9362 | 12.97 | 12.97 | 0 | 24-HR | ALL | 1ST | 13100124
| 455676 | 520914 | 6.464 | 11.6 | 14 | 0 | 24-HR | ALL | 1ST | 13100124
| 455726 | 520914 | 5.8587 | 10.69 | 10.69 | 0 | 24-HR | ALL | 1ST | 13100124
| 455776 | 520914 | 5.3969 | 12.27 | 12.27 | 0 | 24-HR | ALL | 1ST | 13050724
| 455826 | 520914 | 5.5821 | 13 | 13 | 0 | 24-HR | ALL | 1ST | 13050724
| 455876 | 520914 | 5.7776 | 12.92 | 17 | 0 | 24-HR | ALL | 1ST | 13072324
| 455926 | 520914 | 5.9475 | 12.97 | 18 | 0 | 24-HR | ALL | 1ST | 13072324
| 455976 | 520914 | 5.9144 | 11.3 | 11.3 | 0 | 24-HR | ALL | 1ST | 13072324
| 456026 | 520914 | 5.783 | 11.36 | 11.36 | 0 | 24-HR | ALL | 1ST | 13072324
| 456076 | 520914 | 5.519 | 12.15 | 12.15 | 0 | 24-HR | ALL | 1ST | 13072324
| 456126 | 520914 | 5.178 | 14.39 | 14.39 | 0 | 24-HR | ALL | 1ST | 13072324
| 456176 | 520914 | 4.8924 | 15.12 | 17 | 0 | 24-HR | ALL | 1ST | 13082324
| 456226 | 520914 | 5.354 | 15.12 | 19 | 0 | 24-HR | ALL | 1ST | 13082324
| 456276 | 520914 | 5.4398 | 14.3 | 17 | 0 | 24-HR | ALL | 1ST | 13082324
| 456326 | 520914 | 5.7993 | 14 | 14 | 0 | 24-HR | ALL | 1ST | 13071624
| 456376 | 520914 | 6.3312 | 14.91 | 18 | 0 | 24-HR | ALL | 1ST | 13071624
| 456426 | 520914 | 6.6045 | 16.57 | 19 | 0 | 24-HR | ALL | 1ST | 13071624
| 456476 | 520914 | 6.4468 | 16.52 | 19 | 0 | 24-HR | ALL | 1ST | 13071624
| 456526 | 520914 | 6.0509 | 16.76 | 18 | 0 | 24-HR | ALL | 1ST | 13071624
| 456576 | 520914 | 5.5388 | 16.84 | 18 | 0 | 24-HR | ALL | 1ST | 13071624
| 456626 | 520914 | 6.1122 | 16.73 | 20 | 0 | 24-HR | ALL | 1ST | 13090424
| 456676 | 520914 | 6.0865 | 17.15 | 17.15 | 0 | 24-HR | ALL | 1ST | 13090424
| 456726 | 520914 | 5.6538 | 18.12 | 18.12 | 0 | 24-HR | ALL | 1ST | 13072924
| 456776 | 520914 | 5.5281 | 16.56 | 16.56 | 0 | 24-HR | ALL | 1ST | 13072924
| 456826 | 520914 | 6.5409 | 14.24 | 14.24 | 0 | 24-HR | ALL | 1ST | 13070524
| 456876 | 520914 | 7.7589 | 14.04 | 21 | 0 | 24-HR | ALL | 1ST | 13070524
| 456926 | 520914 | 8.7507 | 13.64 | 22 | 0 | 24-HR | ALL | 1ST | 13070524
| 456976 | 520914 | 9.5051 | 14.03 | 236 | 0 | 24-HR | ALL | 1ST | 13070524
| 457026 | 520914 | 9.9974 | 15.49 | 236 | 0 | 24-HR | ALL | 1ST | 13070524
| 457076 | 520914 | 10.1303 | 14.56 | 237 | 0 | 24-HR | ALL | 1ST | 13061524
| 457126 | 520914 | 12.3451 | 12.09 | 237 | 0 | 24-HR | ALL | 1ST | 13013024
| 457176 | 520914 | 14.6409 | 13.73 | 237 | 0 | 24-HR | ALL | 1ST | 13013024
| 457226 | 520914 | 16.4103 | 14.68 | 237 | 0 | 24-HR | ALL | 1ST | 13013024
| 457276 | 520914 | 17.3999 | 15 | 237 | 0 | 24-HR | ALL | 1ST | 13013024
| 457326 | 520914 | 17.6621 | 14.43 | 237 | 0 | 24-HR | ALL | 1ST | 13013024
| 457376 | 520914 | 17.6814 | 14.48 | 237 | 0 | 24-HR | ALL | 1ST | 13013024
| 457426 | 520914 | 17.673 | 16.15 | 237 | 0 | 24-HR | ALL | 1ST | 13013024
| 457476 | 520914 | 17.3247 | 17 | 237 | 0 | 24-HR | ALL | 1ST | 13013024
| 457526 | 520914 | 16.5554 | 15.68 | 237 | 0 | 24-HR | ALL | 1ST | 13013024
| 457576 | 520914 | 15.8215 | 15 | 237 | 0 | 24-HR | ALL | 1ST | 13013024
| 457626 | 520914 | 15.1511 | 15.12 | 237 | 0 | 24-HR | ALL | 1ST | 13013024
| 457676 | 520914 | 14.4784 | 15.32 | 237 | 0 | 24-HR | ALL | 1ST | 13013024
| 457726 | 520914 | 13.9356 | 16.91 | 237 | 0 | 24-HR | ALL | 1ST | 13013024
| 457776 | 520914 | 13.4587 | 19.27 | 236 | 0 | 24-HR | ALL | 1ST | 13013024
| 457826 | 520914 | 12.9333 | 21.32 | 24 | 0 | 24-HR | ALL | 1ST | 13013024
| 457876 | 520914 | 12.6329 | 21.91 | 24 | 0 | 24-HR | ALL | 1ST | 13020424
| 457926 | 520914 | 12.8931 | 22.18 | 22.18 | 0 | 24-HR | ALL | 1ST | 13020424
| 457976 | 520914 | 13.0779 | 21.88 | 21.88 | 0 | 24-HR | ALL | 1ST | 13020424
| 458026 | 520914 | 13.1957 | 21.91 | 21.91 | 0 | 24-HR | ALL | 1ST | 13020424
| 458076 | 520914 | 13.1967 | 24.1 | 24.1 | 0 | 24-HR | ALL | 1ST | 13020424
| 458126 | 520914 | 13.0795 | 27.51 | 27.51 | 0 | 24-HR | ALL | 1ST | 13020424
| 458176 | 520914 | 13.1283 | 25.68 | 25.68 | 0 | 24-HR | ALL | 1ST | 13020424
| 458226 | 520914 | 13.1466 | 21.08 | 37 | 0 | 24-HR | ALL | 1ST | 13020424
| 458276 | 520914 | 12.9634 | 19.8 | 37 | 0 | 24-HR | ALL | 1ST | 13020424
| 458326 | 520914 | 12.9128 | 21.15 | 28 | 0 | 24-HR | ALL | 1ST | 13020424
| 458376 | 520914 | 12.7733 | 22 | 28 | 0 | 24-HR | ALL | 1ST | 13020424
| 458426 | 520914 | 12.6002 | 22 | 31 | 0 | 24-HR | ALL | 1ST | 13020424
| 458476 | 520914 | 12.421 | 23 | 28 | 0 | 24-HR | ALL | 1ST | 13020424
| 458526 | 520914 | 12.2201 | 23.12 | 28 | 0 | 24-HR | ALL | 1ST | 13020424
| 458576 | 520914 | 11.9974 | 24.12 | 31 | 0 | 24-HR | ALL | 1ST | 13020424
| 458626 | 520914 | 11.7796 | 24.12 | 32 | 0 | 24-HR | ALL | 1ST | 13020424
| 458676 | 520914 | 11.5515 | 24.12 | 33 | 0 | 24-HR | ALL | 1ST | 13020424
| 458726 | 520914 | 11.3027 | 25.36 | 34 | 0 | 24-HR | ALL | 1ST | 13020424
| 458776 | 520914 | 11.0606 | 26.03 | 36 | 0 | 24-HR | ALL | 1ST | 13020424
| 458826 | 520914 | 10.8184 | 26.88 | 36 | 0 | 24-HR | ALL | 1ST | 13020424
| 458876 | 520914 | 10.5885 | 26.28 | 36 | 0 | 24-HR | ALL | 1ST | 13020424
| 458926 | 520914 | 10.3449 | 28.03 | 38 | 0 | 24-HR | ALL | 1ST | 13020424
| 458976 | 520914 | 10.1071 | 29.7 | 38 | 0 | 24-HR | ALL | 1ST | 13020424
| 453976 | 520964 | 8.0862 | 8.03 | 8.03 | 0 | 24-HR | ALL | 1ST | 13032224
| 454026 | 520964 | 8.2274 | 9.7 | 9.7 | 0 | 24-HR | ALL | 1ST | 13032224
| 454076 | 520964 | 8.3743 | 11.55 | 11.55 | 0 | 24-HR | ALL | 1ST | 13032224
| 454126 | 520964 | 8.3546 | 9.44 | 13 | 0 | 24-HR | ALL | 1ST | 13032224
| 454176 | 520964 | 8.3936 | 9 | 15 | 0 | 24-HR | ALL | 1ST | 13032224
| 454226 | 520964 | 8.4054 | 8.17 | 15 | 0 | 24-HR | ALL | 1ST | 13032224
| 454276 | 520964 | 8.4704 | 9 | 15 | 0 | 24-HR | ALL | 1ST | 13032224
| 454326 | 520964 | 8.4542 | 8.3 | 15 | 0 | 24-HR | ALL | 1ST | 13032224
| 454376 | 520964 | 8.3972 | 7 | 15 | 0 | 24-HR | ALL | 1ST | 13032224
| 454426 | 520964 | 8.423 | 8.12 | 15 | 0 | 24-HR | ALL | 1ST | 13032224
| 454476 | 520964 | 8.6098 | 13.07 | 13.07 | 0 | 24-HR | ALL | 1ST | 13032224
| 454526 | 520964 | 8.434 | 10.18 | 13 | 0 | 24-HR | ALL | 1ST | 13032224
| 454576 | 520964 | 8.3489 | 9.57 | 12 | 0 | 24-HR | ALL | 1ST | 13032224
| 454626 | 520964 | 8.3361 | 11.15 | 11.15 | 0 | 24-HR | ALL | 1ST | 13032224
| 454676 | 520964 | 8.2249 | 11 | 11 | 0 | 24-HR | ALL | 1ST | 13032224
| 454726 | 520964 | 8.0729 | 10.56 | 12 | 0 | 24-HR | ALL | 1ST | 13032224
| 454776 | 520964 | 7.9498 | 11.09 | 13 | 0 | 24-HR | ALL | 1ST | 13032224
| 454826 | 520964 | 7.8031 | 11.35 | 11.35 | 0 | 24-HR | ALL | 1ST | 13032224
| 454876 | 520964 | 7.5885 | 10.44 | 13 | 0 | 24-HR | ALL | 1ST | 13032224
| 454926 | 520964 | 7.3722 | 10 | 13 | 0 | 24-HR | ALL | 1ST | 13032224
| 454976 | 520964 | 7.1495 | 10 | 10 | 0 | 24-HR | ALL | 1ST | 13032224
| 455026 | 520964 | 6.9146 | 10 | 10 | 0 | 24-HR | ALL | 1ST | 13032224
| 455076 | 520964 | 6.6666 | 10 | 10 | 0 | 24-HR | ALL | 1ST | 13032224
| 455126 | 520964 | 6.4522 | 11.36 | 11.36 | 0 | 24-HR | ALL | 1ST | 13032224
| 455176 | 520964 | 6.3676 | 13.52 | 13.52 | 0 | 24-HR | ALL | 1ST | 13100124
| 455226 | 520964 | 6.5695 | 11.62 | 11.62 | 0 | 24-HR | ALL | 1ST | 13100124
| 455276 | 520964 | 6.7587 | 10.31 | 13 | 0 | 24-HR | ALL | 1ST | 13100124
| 455326 | 520964 | 6.9557 | 10.5 | 12 | 0 | 24-HR | ALL | 1ST | 13100124
| 455376 | 520964 | 7.1929 | 13.01 | 13.01 | 0 | 24-HR | ALL | 1ST | 13100124
| 455426 | 520964 | 7.265 | 13 | 13 | 0 | 24-HR | ALL | 1ST | 13100124
| 455476 | 520964 | 7.1753 | 11.32 | 13 | 0 | 24-HR | ALL | 1ST | 13100124
| 455526 | 520964 | 6.999 | 9.97 | 13 | 0 | 24-HR | ALL | 1ST | 13100124
| 455576 | 520964 | 6.7739 | 10.11 | 13 | 0 | 24-HR | ALL | 1ST | 13100124
| 455626 | 520964 | 6.4685 | 10.98 | 10.98 | 0 | 24-HR | ALL | 1ST | 13100124
| 455676 | 520964 | 5.9348 | 9.44 | 11 | 0 | 24-HR | ALL | 1ST | 13100124
| 455726 | 520964 | 5.5031 | 7.72 | 15 | 0 | 24-HR | ALL | 1ST | 13050724
| 455776 | 520964 | 5.8106 | 11.59 | 15 | 0 | 24-HR | ALL | 1ST | 13050724
| 455826 | 520964 | 5.9776 | 13.7 | 16 | 0 | 24-HR | ALL | 1ST | 13050724
| 455876 | 520964 | 6.0691 | 14.18 | 17 | 0 | 24-HR | ALL | 1ST | 13072324
| 455926 | 520964 | 6.0766 | 12.53 | 18 | 0 | 24-HR | ALL | 1ST | 13072324
| 455976 | 520964 | 5.9944 | 12.38 | 18 | 0 | 24-HR | ALL | 1ST | 13072324
| 456026 | 520964 | 5.7317 | 11.29 | 11.29 | 0 | 24-HR | ALL | 1ST | 13072324
| 456076 | 520964 | 5.3856 | 11.46 | 11.46 | 0 | 24-HR | ALL | 1ST | 13072324
| 456126 | 520964 | 5.1588 | 12.15 | 12.15 | 0 | 24-HR | ALL | 1ST | 13082324
| 456176 | 520964 | 5.8782 | 13.65 | 17 | 0 | 24-HR | ALL | 1ST | 13082324
| 456226 | 520964 | 6.3723 | 14.56 | 19 | 0 | 24-HR | ALL | 1ST | 13082324
| 456276 | 520964 | 6.476 | 14.68 | 14.68 | 0 | 24-HR | ALL | 1ST | 13082324
| 456326 | 520964 | 6.2969 | 13.71 | 13.71 | 0 | 24-HR | ALL | 1ST | 13071624
| 456376 | 520964 | 6.7873 | 15.01 | 15.01 | 0 | 24-HR | ALL | 1ST | 13071624
| 456426 | 520964 | 6.9679 | 16.15 | 18 | 0 | 24-HR | ALL | 1ST | 13071624
| 456476 | 520964 | 6.7821 | 16.36 | 16.36 | 0 | 24-HR | ALL | 1ST | 13071624
| 456526 | 520964 | 6.3793 | 17.02 | 17.02 | 0 | 24-HR | ALL | 1ST | 13071624
| 456576 | 520964 | 6.4396 | 18.24 | 18.24 | 0 | 24-HR | ALL | 1ST | 13090424
| 456626 | 520964 | 7.3243 | 18.56 | 18.56 | 0 | 24-HR | ALL | 1ST | 13090424
| 456676 | 520964 | 7.2887 | 16.56 | 16.56 | 0 | 24-HR | ALL | 1ST | 13090424
| 456726 | 520964 | 6.7903 | 17 | 17 | 0 | 24-HR | ALL | 1ST | 13090424
| 456776 | 520964 | 6.5786 | 15.67 | 15.67 | 0 | 24-HR | ALL | 1ST | 13072924
| 456826 | 520964 | 6.2376 | 13.96 | 17 | 0 | 24-HR | ALL | 1ST | 13072924
| 456876 | 520964 | 7.5227 | 12.83 | 17 | 0 | 24-HR | ALL | 1ST | 13122724
| 456926 | 520964 | 9.2467 | 14.56 | 14.56 | 0 | 24-HR | ALL | 1ST | 13122724
| 456976 | 520964 | 10.1583 | 15.43 | 20 | 0 | 24-HR | ALL | 1ST | 13122724
| 457026 | 520964 | 9.9715 | 14.46 | 22 | 0 | 24-HR | ALL | 1ST | 13122724
| 457076 | 520964 | 10.2017 | 15.38 | 20 | 0 | 24-HR | ALL | 1ST | 13061524
| 457126 | 520964 | 11.4567 | 15.19 | 17 | 0 | 24-HR | ALL | 1ST | 13013024
| 457176 | 520964 | 13.8439 | 15.89 | 15.89 | 0 | 24-HR | ALL | 1ST | 13013024
| 457226 | 520964 | 15.6111 | 15.38 | 15.38 | 0 | 24-HR | ALL | 1ST | 13013024
| 457276 | 520964 | 16.7243 | 15.09 | 15.09 | 0 | 24-HR | ALL | 1ST | 13013024
| 457326 | 520964 | 17.3772 | 14.71 | 236 | 0 | 24-HR | ALL | 1ST | 13013024
| 457376 | 520964 | 17.71 | 14.71 | 236 | 0 | 24-HR | ALL | 1ST | 13013024
| 457426 | 520964 | 17.9098 | 16.03 | 29 | 0 | 24-HR | ALL | 1ST | 13013024
| 457476 | 520964 | 17.7956 | 17 | 29 | 0 | 24-HR | ALL | 1ST | 13013024
| 457526 | 520964 | 17.2054 | 15.83 | 236 | 0 | 24-HR | ALL | 1ST | 13013024
| 457576 | 520964 | 16.6243 | 15.54 | 236 | 0 | 24-HR | ALL | 1ST | 13013024
| 457626 | 520964 | 16.0045 | 15.54 | 236 | 0 | 24-HR | ALL | 1ST | 13013024
| 457676 | 520964 | 15.4838 | 16.92 | 20 | 0 | 24-HR | ALL | 1ST | 13013024
| 457726 | 520964 | 15.1486 | 20.63 | 20.63 | 0 | 24-HR | ALL | 1ST | 13013024
| 457776 | 520964 | 14.3623 | 19.79 | 22 | 0 | 24-HR | ALL | 1ST | 13013024
| 457826 | 520964 | 13.7688 | 21.92 | 21.92 | 0 | 24-HR | ALL | 1ST | 13013024
| 457876 | 520964 | 12.8837 | 25.1 | 25.1 | 0 | 24-HR | ALL | 1ST | 13013024
| 457926 | 520964 | 12.2747 | 24.56 | 24.56 | 0 | 24-HR | ALL | 1ST | 13013024
| 457976 | 520964 | 11.7586 | 24.09 | 24.09 | 0 | 24-HR | ALL | 1ST | 13020424
| 458026 | 520964 | 11.9364 | 25.12 | 25.12 | 0 | 24-HR | ALL | 1ST | 13020424
| 458076 | 520964 | 12.0329 | 27.1 | 27.1 | 0 | 24-HR | ALL | 1ST | 13020424
| 458126 | 520964 | 12.1012 | 29.18 | 29.18 | 0 | 24-HR | ALL | 1ST | 13020424
| 458176 | 520964 | 12.2032 | 28.86 | 28.86 | 0 | 24-HR | ALL | 1ST | 13020424
| 458226 | 520964 | 12.4233 | 23.48 | 23.48 | 0 | 24-HR | ALL | 1ST | 13020424
| 458276 | 520964 | 12.4025 | 23.71 | 23.71 | 0 | 24-HR | ALL | 1ST | 13020424
| 458326 | 520964 | 12.3634 | 23.54 | 23.54 | 0 | 24-HR | ALL | 1ST | 13020424
| 458376 | 520964 | 12.2909 | 23.46 | 23.46 | 0 | 24-HR | ALL | 1ST | 13020424
| 458426 | 520964 | 12.1949 | 22.29 | 28 | 0 | 24-HR | ALL | 1ST | 13020424
| 458476 | 520964 | 12.0677 | 22.01 | 28 | 0 | 24-HR | ALL | 1ST | 13020424
| 458526 | 520964 | 11.9324 | 22.46 | 28 | 0 | 24-HR | ALL | 1ST | 13020424
| 458576 | 520964 | 11.7767 | 22.46 | 28 | 0 | 24-HR | ALL | 1ST | 13020424
| 458626 | 520964 | 11.603 | 23.56 | 31 | 0 | 24-HR | ALL | 1ST | 13020424
| 458676 | 520964 | 11.4158 | 23.62 | 31 | 0 | 24-HR | ALL | 1ST | 13020424
| 458726 | 520964 | 11.2071 | 24.53 | 31 | 0 | 24-HR | ALL | 1ST | 13020424
| 458776 | 520964 | 10.9846 | 26.53 | 32 | 0 | 24-HR | ALL | 1ST | 13020424
| 458826 | 520964 | 10.7592 | 29.38 | 32 | 0 | 24-HR | ALL | 1ST | 13020424
| 458876 | 520964 | 10.5568 | 29.29 | 32 | 0 | 24-HR | ALL | 1ST | 13020424
| 458926 | 520964 | 10.3471 | 30.12 | 32 | 0 | 24-HR | ALL | 1ST | 13020424
| 458976 | 520964 | 10.1374 | 31.03 | 31.03 | 0 | 24-HR | ALL | 1ST | 13020424
| 453976 | 521014 | 8.0513 | 7.79 | 9 | 0 | 24-HR | ALL | 1ST | 13032224
| 454026 | 521014 | 8.1021 | 7.79 | 11 | 0 | 24-HR | ALL | 1ST | 13032224
| 454076 | 521014 | 8.1449 | 7.79 | 12 | 0 | 24-HR | ALL | 1ST | 13032224
| 454126 | 521014 | 8.1792 | 7.8 | 12 | 0 | 24-HR | ALL | 1ST | 13032224
| 454176 | 521014 | 8.2109 | 8 | 9 | 0 | 24-HR | ALL | 1ST | 13032224
| 454226 | 521014 | 8.2427 | 8.5 | 8.5 | 0 | 24-HR | ALL | 1ST | 13032224
| 454276 | 521014 | 8.26 | 9 | 14 | 0 | 24-HR | ALL | 1ST | 13032224
| 454326 | 521014 | 8.2164 | 8.45 | 15 | 0 | 24-HR | ALL | 1ST | 13032224
| 454376 | 521014 | 8.1749 | 8.42 | 15 | 0 | 24-HR | ALL | 1ST | 13032224
| 454426 | 521014 | 8.1615 | 9.52 | 13 | 0 | 24-HR | ALL | 1ST | 13032224
| 454476 | 521014 | 8.2509 | 13.34 | 13.34 | 0 | 24-HR | ALL | 1ST | 13032224
| 454526 | 521014 | 8.0877 | 11.5 | 11.5 | 0 | 24-HR | ALL | 1ST | 13032224
| 454576 | 521014 | 7.9676 | 10.97 | 10.97 | 0 | 24-HR | ALL | 1ST | 13032224
| 454626 | 521014 | 7.8058 | 9.85 | 11 | 0 | 24-HR | ALL | 1ST | 13032224
| 454676 | 521014 | 7.6595 | 9.72 | 9.72 | 0 | 24-HR | ALL | 1ST | 13032224
| 454726 | 521014 | 7.5937 | 12.24 | 12.24 | 0 | 24-HR | ALL | 1ST | 13032224
| 454776 | 521014 | 7.4804 | 13.91 | 13.91 | 0 | 24-HR | ALL | 1ST | 13032224
| 454826 | 521014 | 7.2599 | 13.2 | 13.2 | 0 | 24-HR | ALL | 1ST | 13032224
| 454876 | 521014 | 6.9372 | 9.98 | 12 | 0 | 24-HR | ALL | 1ST | 13032224
| 454926 | 521014 | 6.6815 | 9.06 | 13 | 0 | 24-HR | ALL | 1ST | 13032224
| 454976 | 521014 | 6.4382 | 9 | 12 | 0 | 24-HR | ALL | 1ST | 13032224
| 455026 | 521014 | 6.1828 | 9.01 | 12 | 0 | 24-HR | ALL | 1ST | 13032224
| 455076 | 521014 | 6.0427 | 9.91 | 13 | 0 | 24-HR | ALL | 1ST | 13100124
| 455126 | 521014 | 6.3455 | 12.15 | 12.15 | 0 | 24-HR | ALL | 1ST | 13100124
| 455176 | 521014 | 6.6184 | 13.85 | 13.85 | 0 | 24-HR | ALL | 1ST | 13100124
| 455226 | 521014 | 6.9065 | 16.4 | 16.4 | 0 | 24-HR | ALL | 1ST | 13100124
| 455276 | 521014 | 6.9157 | 11.7 | 11.7 | 0 | 24-HR | ALL | 1ST | 13100124
| 455326 | 521014 | 6.9254 | 8.82 | 12 | 0 | 24-HR | ALL | 1ST | 13100124
| 455376 | 521014 | 6.9764 | 9.09 | 10 | 0 | 24-HR | ALL | 1ST | 13100124
| 455426 | 521014 | 6.9554 | 9.5 | 11 | 0 | 24-HR | ALL | 1ST | 13100124
| 455476 | 521014 | 6.8125 | 9 | 13 | 0 | 24-HR | ALL | 1ST | 13100124
| 455526 | 521014 | 6.6169 | 9.7 | 14 | 0 | 24-HR | ALL | 1ST | 13100124
| 455576 | 521014 | 6.2904 | 9.57 | 14 | 0 | 24-HR | ALL | 1ST | 13100124
| 455626 | 521014 | 5.9356 | 11.2 | 13 | 0 | 24-HR | ALL | 1ST | 13100124
| 455676 | 521014 | 5.7228 | 10.3 | 11 | 0 | 24-HR | ALL | 1ST | 13050724
| 455726 | 521014 | 5.8818 | 8.36 | 15 | 0 | 24-HR | ALL | 1ST | 13050724
| 455776 | 521014 | 6.1204 | 12.02 | 15 | 0 | 24-HR | ALL | 1ST | 13050724
| 455826 | 521014 | 6.1445 | 12.79 | 16 | 0 | 24-HR | ALL | 1ST | 13050724
| 455876 | 521014 | 6.1306 | 13.29 | 15 | 0 | 24-HR | ALL | 1ST | 13072324
| 455926 | 521014 | 6.0885 | 13.22 | 18 | 0 | 24-HR | ALL | 1ST | 13072324
| 455976 | 521014 | 5.9457 | 13.97 | 13.97 | 0 | 24-HR | ALL | 1ST | 13072324
| 456026 | 521014 | 5.6004 | 12.35 | 12.35 | 0 | 24-HR | ALL | 1ST | 13072324
| 456076 | 521014 | 5.3386 | 10.47 | 13 | 0 | 24-HR | ALL | 1ST | 13082324
| 456126 | 521014 | 6.2074 | 12.55 | 17 | 0 | 24-HR | ALL | 1ST | 13082324
| 456176 | 521014 | 6.8482 | 13.15 | 17 | 0 | 24-HR | ALL | 1ST | 13082324
| 456226 | 521014 | 7.3483 | 15.03 | 17 | 0 | 24-HR | ALL | 1ST | 13082324
| 456276 | 521014 | 7.5178 | 16.7 | 16.7 | 0 | 24-HR | ALL | 1ST | 13082324
| 456326 | 521014 | 7.3598 | 15.77 | 15.77 | 0 | 24-HR | ALL | 1ST | 13061124
| 456376 | 521014 | 7.0808 | 14.99 | 14.99 | 0 | 24-HR | ALL | 1ST | 13071624
| 456426 | 521014 | 7.1494 | 14.94 | 14.94 | 0 | 24-HR | ALL | 1ST | 13071624
| 456476 | 521014 | 7.1216 | 15.72 | 15.72 | 0 | 24-HR | ALL | 1ST | 13072524
| 456526 | 521014 | 7.0668 | 18.27 | 18.27 | 0 | 24-HR | ALL | 1ST | 13072524
| 456576 | 521014 | 7.3066 | 21.31 | 21.31 | 0 | 24-HR | ALL | 1ST | 13090424
| 456626 | 521014 | 8.4596 | 23 | 23 | 0 | 24-HR | ALL | 1ST | 13090424
| 456676 | 521014 | 8.4556 | 18.35 | 20 | 0 | 24-HR | ALL | 1ST | 13090424
| 456726 | 521014 | 8.0046 | 17.24 | 18 | 0 | 24-HR | ALL | 1ST | 13090424
| 456776 | 521014 | 7.575 | 16.85 | 16.85 | 0 | 24-HR | ALL | 1ST | 13072924
| 456826 | 521014 | 7.3372 | 15.12 | 17 | 0 | 24-HR | ALL | 1ST | 13072924
| 456876 | 521014 | 8.3389 | 12.76 | 17 | 0 | 24-HR | ALL | 1ST | 13122724
| 456926 | 521014 | 10.3335 | 14.29 | 16 | 0 | 24-HR | ALL | 1ST | 13122724
| 456976 | 521014 | 11.5191 | 14.01 | 20 | 0 | 24-HR | ALL | 1ST | 13122724
| 457026 | 521014 | 12.1741 | 15.6 | 20 | 0 | 24-HR | ALL | 1ST | 13122724
| 457076 | 521014 | 11.9749 | 17.5 | 17.5 | 0 | 24-HR | ALL | 1ST | 13122724
| 457126 | 521014 | 10.9409 | 18.03 | 18.03 | 0 | 24-HR | ALL | 1ST | 13012724
| 457176 | 521014 | 12.5926 | 18.45 | 18.45 | 0 | 24-HR | ALL | 1ST | 13013024
| 457226 | 521014 | 14.4765 | 18.44 | 18.44 | 0 | 24-HR | ALL | 1ST | 13013024
| 457276 | 521014 | 16.2055 | 20.19 | 20.19 | 0 | 24-HR | ALL | 1ST | 13013024
| 457326 | 521014 | 16.9098 | 18.03 | 18.03 | 0 | 24-HR | ALL | 1ST | 13013024
| 457376 | 521014 | 17.3042 | 16.35 | 16.35 | 0 | 24-HR | ALL | 1ST | 13013024
| 457426 | 521014 | 17.5626 | 16 | 16 | 0 | 24-HR | ALL | 1ST | 13013024
| 457476 | 521014 | 17.6611 | 16.55 | 16.55 | 0 | 24-HR | ALL | 1ST | 13013024
| 457526 | 521014 | 17.415 | 16.21 | 16.21 | 0 | 24-HR | ALL | 1ST | 13013024
| 457576 | 521014 | 17.0492 | 16.24 | 17 | 0 | 24-HR | ALL | 1ST | 13013024
| 457626 | 521014 | 16.606 | 16.66 | 16.66 | 0 | 24-HR | ALL | 1ST | 13013024
| 457676 | 521014 | 16.0027 | 16.34 | 22 | 0 | 24-HR | ALL | 1ST | 13013024
| 457726 | 521014 | 15.674 | 19.35 | 23 | 0 | 24-HR | ALL | 1ST | 13013024
| 457776 | 521014 | 14.9591 | 18.79 | 23 | 0 | 24-HR | ALL | 1ST | 13013024
| 457826 | 521014 | 14.4701 | 21.01 | 21.01 | 0 | 24-HR | ALL | 1ST | 13013024
| 457876 | 521014 | 13.7246 | 23.81 | 23.81 | 0 | 24-HR | ALL | 1ST | 13013024
| 457926 | 521014 | 13.007 | 24.51 | 24.51 | 0 | 24-HR | ALL | 1ST | 13013024
| 457976 | 521014 | 12.3045 | 25.73 | 25.73 | 0 | 24-HR | ALL | 1ST | 13120824
| 458026 | 521014 | 11.9113 | 26.03 | 26.03 | 0 | 24-HR | ALL | 1ST | 13120824
| 458076 | 521014 | 11.4815 | 26.85 | 26.85 | 0 | 24-HR | ALL | 1ST | 13120824
| 458126 | 521014 | 11.0797 | 28.15 | 28.15 | 0 | 24-HR | ALL | 1ST | 13020424
| 458176 | 521014 | 11.1799 | 31.16 | 31.16 | 0 | 24-HR | ALL | 1ST | 13020424
| 458226 | 521014 | 11.3665 | 29.28 | 29.28 | 0 | 24-HR | ALL | 1ST | 13020424
| 458276 | 521014 | 11.559 | 25.53 | 25.53 | 0 | 24-HR | ALL | 1ST | 13020424
| 458326 | 521014 | 11.6824 | 22.58 | 22.58 | 0 | 24-HR | ALL | 1ST | 13020424
| 458376 | 521014 | 11.6785 | 22.03 | 23 | 0 | 24-HR | ALL | 1ST | 13020424
| 458426 | 521014 | 11.6486 | 22 | 24 | 0 | 24-HR | ALL | 1ST | 13020424
| 458476 | 521014 | 11.5906 | 21.77 | 26 | 0 | 24-HR | ALL | 1ST | 13020424
| 458526 | 521014 | 11.4909 | 20.85 | 28 | 0 | 24-HR | ALL | 1ST | 13020424
| 458576 | 521014 | 11.4029 | 21.15 | 30 | 0 | 24-HR | ALL | 1ST | 13020424
| 458626 | 521014 | 11.3106 | 22.8 | 31 | 0 | 24-HR | ALL | 1ST | 13020424
| 458676 | 521014 | 11.1608 | 23.7 | 31 | 0 | 24-HR | ALL | 1ST | 13020424
| 458726 | 521014 | 10.995 | 24.57 | 30 | 0 | 24-HR | ALL | 1ST | 13020424
| 458776 | 521014 | 10.8172 | 26.05 | 28 | 0 | 24-HR | ALL | 1ST | 13020424
| 458826 | 521014 | 10.6306 | 28.34 | 29 | 0 | 24-HR | ALL | 1ST | 13020424
| 458876 | 521014 | 10.4463 | 30.44 | 30.44 | 0 | 24-HR | ALL | 1ST | 13020424
| 458926 | 521014 | 10.2643 | 32.03 | 32.03 | 0 | 24-HR | ALL | 1ST | 13020424
| 458976 | 521014 | 10.0868 | 32.3 | 32.3 | 0 | 24-HR | ALL | 1ST | 13020424
| 453976 | 521064 | 7.8479 | 6.15 | 11 | 0 | 24-HR | ALL | 1ST | 13032224
| 454026 | 521064 | 7.8978 | 7 | 7 | 0 | 24-HR | ALL | 1ST | 13032224
| 454076 | 521064 | 7.8908 | 6.44 | 6.44 | 0 | 24-HR | ALL | 1ST | 13032224
| 454126 | 521064 | 7.9429 | 7.88 | 9 | 0 | 24-HR | ALL | 1ST | 13032224
| 454176 | 521064 | 7.9605 | 8.61 | 10 | 0 | 24-HR | ALL | 1ST | 13032224
| 454226 | 521064 | 7.9504 | 8.88 | 8.88 | 0 | 24-HR | ALL | 1ST | 13032224
| 454276 | 521064 | 7.9185 | 9 | 9 | 0 | 24-HR | ALL | 1ST | 13032224
| 454326 | 521064 | 7.8632 | 9 | 9 | 0 | 24-HR | ALL | 1ST | 13032224
| 454376 | 521064 | 7.8046 | 9.44 | 9.44 | 0 | 24-HR | ALL | 1ST | 13032224
| 454426 | 521064 | 7.7699 | 10.98 | 10.98 | 0 | 24-HR | ALL | 1ST | 13032224
| 454476 | 521064 | 7.614 | 9.63 | 9.63 | 0 | 24-HR | ALL | 1ST | 13032224
| 454526 | 521064 | 7.4933 | 9.56 | 9.56 | 0 | 24-HR | ALL | 1ST | 13032224
| 454576 | 521064 | 7.3819 | 10.12 | 12 | 0 | 24-HR | ALL | 1ST | 13032224
| 454626 | 521064 | 7.2064 | 9.3 | 9.3 | 0 | 24-HR | ALL | 1ST | 13032224
| 454676 | 521064 | 7.0625 | 10.04 | 10.04 | 0 | 24-HR | ALL | 1ST | 13032224
| 454726 | 521064 | 7.0103 | 13.91 | 13.91 | 0 | 24-HR | ALL | 1ST | 13032224
| 454776 | 521064 | 6.8409 | 14.96 | 14.96 | 0 | 24-HR | ALL | 1ST | 13032224
| 454826 | 521064 | 6.6433 | 15.47 | 15.47 | 0 | 24-HR | ALL | 1ST | 13032224
| 454876 | 521064 | 6.2961 | 11.78 | 11.78 | 0 | 24-HR | ALL | 1ST | 13032224
| 454926 | 521064 | 6.0416 | 11.33 | 11.33 | 0 | 24-HR | ALL | 1ST | 13032224
| 454976 | 521064 | 5.7625 | 9.88 | 9.88 | 0 | 24-HR | ALL | 1ST | 13100124
| 455026 | 521064 | 5.9995 | 9.88 | 13 | 0 | 24-HR | ALL | 1ST | 13100124
| 455076 | 521064 | 6.228 | 10.09 | 13 | 0 | 24-HR | ALL | 1ST | 13100124
| 455126 | 521064 | 6.4177 | 9.93 | 13 | 0 | 24-HR | ALL | 1ST | 13100124
| 455176 | 521064 | 6.6173 | 11.31 | 11.31 | 0 | 24-HR | ALL | 1ST | 13100124
| 455226 | 521064 | 6.7832 | 12.67 | 12.67 | 0 | 24-HR | ALL | 1ST | 13100124
| 455276 | 521064 | 6.7621 | 9.48 | 9.48 | 0 | 24-HR | ALL | 1ST | 13100124
| 455326 | 521064 | 6.7331 | 8 | 12 | 0 | 24-HR | ALL | 1ST | 13100124
| 455376 | 521064 | 6.6618 | 7.43 | 12 | 0 | 24-HR | ALL | 1ST | 13100124
| 455426 | 521064 | 6.5166 | 7 | 12 | 0 | 24-HR | ALL | 1ST | 13100124
| 455476 | 521064 | 6.3724 | 9 | 12 | 0 | 24-HR | ALL | 1ST | 13100124
| 455526 | 521064 | 6.0736 | 9.09 | 16 | 0 | 24-HR | ALL | 1ST | 13100124
| 455576 | 521064 | 5.7145 | 9.8 | 16 | 0 | 24-HR | ALL | 1ST | 13100124
| 455626 | 521064 | 5.811 | 12 | 12 | 0 | 24-HR | ALL | 1ST | 13050724
| 455676 | 521064 | 6.0299 | 11.18 | 13 | 0 | 24-HR | ALL | 1ST | 13050724
| 455726 | 521064 | 6.1202 | 9.48 | 15 | 0 | 24-HR | ALL | 1ST | 13050724
| 455776 | 521064 | 6.2098 | 11.15 | 15 | 0 | 24-HR | ALL | 1ST | 13050724
| 455826 | 521064 | 6.1417 | 12 | 12 | 0 | 24-HR | ALL | 1ST | 13050724
| 455876 | 521064 | 6.0863 | 13.32 | 13.32 | 0 | 24-HR | ALL | 1ST | 13072324
| 455926 | 521064 | 5.9812 | 14.03 | 14.03 | 0 | 24-HR | ALL | 1ST | 13072324
| 455976 | 521064 | 5.7543 | 14.39 | 14.39 | 0 | 24-HR | ALL | 1ST | 13072324
| 456026 | 521064 | 5.5227 | 13.96 | 13.96 | 0 | 24-HR | ALL | 1ST | 13082324
| 456076 | 521064 | 6.3459 | 12.85 | 12.85 | 0 | 24-HR | ALL | 1ST | 13082324
| 456126 | 521064 | 7.0673 | 12 | 17 | 0 | 24-HR | ALL | 1ST | 13082324
| 456176 | 521064 | 7.6806 | 12.36 | 17 | 0 | 24-HR | ALL | 1ST | 13082324
| 456226 | 521064 | 8.1315 | 14.18 | 17 | 0 | 24-HR | ALL | 1ST | 13082324
| 456276 | 521064 | 8.2843 | 16.7 | 16.7 | 0 | 24-HR | ALL | 1ST | 13082324
| 456326 | 521064 | 8.1997 | 15.4 | 15.4 | 0 | 24-HR | ALL | 1ST | 13061124
| 456376 | 521064 | 7.4114 | 14.12 | 14.12 | 0 | 24-HR | ALL | 1ST | 13061124
| 456426 | 521064 | 7.3231 | 14.7 | 14.7 | 0 | 24-HR | ALL | 1ST | 13072524
| 456476 | 521064 | 7.68 | 15.72 | 15.72 | 0 | 24-HR | ALL | 1ST | 13072524
| 456526 | 521064 | 7.6751 | 19.01 | 19.01 | 0 | 24-HR | ALL | 1ST | 13072524
| 456576 | 521064 | 7.5278 | 18.63 | 18.63 | 0 | 24-HR | ALL | 1ST | 13090424
| 456626 | 521064 | 8.3386 | 14.73 | 22 | 0 | 24-HR | ALL | 1ST | 13090424
| 456676 | 521064 | 8.8293 | 14.3 | 22 | 0 | 24-HR | ALL | 1ST | 13090424
| 456726 | 521064 | 8.9016 | 16.73 | 20 | 0 | 24-HR | ALL | 1ST | 13090424
| 456776 | 521064 | 8.3769 | 17.96 | 20 | 0 | 24-HR | ALL | 1ST | 13072924
| 456826 | 521064 | 8.2181 | 15.91 | 15.91 | 0 | 24-HR | ALL | 1ST | 13072924
| 456876 | 521064 | 9.0682 | 13.61 | 13.61 | 0 | 24-HR | ALL | 1ST | 13122724
| 456926 | 521064 | 11.3404 | 15.2 | 15.2 | 0 | 24-HR | ALL | 1ST | 13122724
| 456976 | 521064 | 13.073 | 15.76 | 15.76 | 0 | 24-HR | ALL | 1ST | 13122724
| 457026 | 521064 | 14.0325 | 16.66 | 16.66 | 0 | 24-HR | ALL | 1ST | 13122724
| 457076 | 521064 | 14.0072 | 17.12 | 17.12 | 0 | 24-HR | ALL | 1ST | 13122724
| 457126 | 521064 | 13.2859 | 18 | 18 | 0 | 24-HR | ALL | 1ST | 13122724
| 457176 | 521064 | 12.226 | 18.73 | 18.73 | 0 | 24-HR | ALL | 1ST | 13012724
| 457226 | 521064 | 12.8565 | 18.97 | 18.97 | 0 | 24-HR | ALL | 1ST | 13012724
| 457276 | 521064 | 14.4167 | 20.12 | 20.12 | 0 | 24-HR | ALL | 1ST | 13013024
| 457326 | 521064 | 15.6002 | 19.34 | 19.34 | 0 | 24-HR | ALL | 1ST | 13013024
| 457376 | 521064 | 16.4242 | 18.52 | 18.52 | 0 | 24-HR | ALL | 1ST | 13013024
| 457426 | 521064 | 16.8061 | 16.85 | 16.85 | 0 | 24-HR | ALL | 1ST | 13013024
| 457476 | 521064 | 17.0089 | 16 | 16 | 0 | 24-HR | ALL | 1ST | 13013024
| 457526 | 521064 | 17.0842 | 16.12 | 16.12 | 0 | 24-HR | ALL | 1ST | 13013024
| 457576 | 521064 | 17.0443 | 17.03 | 17.03 | 0 | 24-HR | ALL | 1ST | 13013024
| 457626 | 521064 | 16.8429 | 18 | 18 | 0 | 24-HR | ALL | 1ST | 13013024
| 457676 | 521064 | 16.3615 | 17.47 | 17.47 | 0 | 24-HR | ALL | 1ST | 13013024
| 457726 | 521064 | 15.732 | 16.1 | 23 | 0 | 24-HR | ALL | 1ST | 13013024
| 457776 | 521064 | 15.2674 | 17.2 | 23 | 0 | 24-HR | ALL | 1ST | 13013024
| 457826 | 521064 | 14.951 | 23.68 | 23.68 | 0 | 24-HR | ALL | 1ST | 13013024
| 457876 | 521064 | 14.2948 | 23.85 | 23.85 | 0 | 24-HR | ALL | 1ST | 13013024
| 457926 | 521064 | 13.702 | 22.96 | 22.96 | 0 | 24-HR | ALL | 1ST | 13013024
| 457976 | 521064 | 13.0105 | 24.09 | 24.09 | 0 | 24-HR | ALL | 1ST | 13013024
| 458026 | 521064 | 12.4914 | 24.27 | 24.27 | 0 | 24-HR | ALL | 1ST | 13120824
| 458076 | 521064 | 12.1572 | 23.94 | 23.94 | 0 | 24-HR | ALL | 1ST | 13120824
| 458126 | 521064 | 11.7841 | 23.93 | 23.93 | 0 | 24-HR | ALL | 1ST | 13120824
| 458176 | 521064 | 11.4077 | 23.64 | 23.64 | 0 | 24-HR | ALL | 1ST | 13120824
| 458226 | 521064 | 11.0274 | 23.14 | 23.14 | 0 | 24-HR | ALL | 1ST | 13120824
| 458276 | 521064 | 10.744 | 20.89 | 20.89 | 0 | 24-HR | ALL | 1ST | 13020424
| 458326 | 521064 | 10.8131 | 20.12 | 20.12 | 0 | 24-HR | ALL | 1ST | 13020424
| 458376 | 521064 | 10.8886 | 20.12 | 22 | 0 | 24-HR | ALL | 1ST | 13020424
| 458426 | 521064 | 10.9868 | 21.44 | 21.44 | 0 | 24-HR | ALL | 1ST | 13020424
| 458476 | 521064 | 10.988 | 20.97 | 24 | 0 | 24-HR | ALL | 1ST | 13020424
| 458526 | 521064 | 10.9298 | 20.04 | 25 | 0 | 24-HR | ALL | 1ST | 13020424
| 458576 | 521064 | 10.9344 | 20.92 | 30 | 0 | 24-HR | ALL | 1ST | 13020424
| 458626 | 521064 | 10.8778 | 21.15 | 30 | 0 | 24-HR | ALL | 1ST | 13020424
| 458676 | 521064 | 10.8062 | 23.43 | 30 | 0 | 24-HR | ALL | 1ST | 13020424
| 458726 | 521064 | 10.6833 | 24.48 | 28 | 0 | 24-HR | ALL | 1ST | 13020424
| 458776 | 521064 | 10.5588 | 25.13 | 27 | 0 | 24-HR | ALL | 1ST | 13020424
| 458826 | 521064 | 10.418 | 26.47 | 26.47 | 0 | 24-HR | ALL | 1ST | 13020424
| 458876 | 521064 | 10.259 | 29.53 | 29.53 | 0 | 24-HR | ALL | 1ST | 13020424
| 458926 | 521064 | 10.11 | 31.15 | 31.15 | 0 | 24-HR | ALL | 1ST | 13020424
| 458976 | 521064 | 9.9609 | 32.04 | 32.04 | 0 | 24-HR | ALL | 1ST | 13020424
| 453976 | 521114 | 7.6401 | 7.57 | 9 | 0 | 24-HR | ALL | 1ST | 13032224
| 454026 | 521114 | 7.664 | 8.54 | 8.54 | 0 | 24-HR | ALL | 1ST | 13032224
| 454076 | 521114 | 7.6131 | 7.54 | 13 | 0 | 24-HR | ALL | 1ST | 13032224
| 454126 | 521114 | 7.6174 | 8.54 | 12 | 0 | 24-HR | ALL | 1ST | 13032224
| 454176 | 521114 | 7.5747 | 8.46 | 12 | 0 | 24-HR | ALL | 1ST | 13032224
| 454226 | 521114 | 7.5228 | 8.46 | 11 | 0 | 24-HR | ALL | 1ST | 13032224
| 454276 | 521114 | 7.4416 | 8.04 | 10 | 0 | 24-HR | ALL | 1ST | 13032224
| 454326 | 521114 | 7.42 | 9.92 | 9.92 | 0 | 24-HR | ALL | 1ST | 13032224
| 454376 | 521114 | 7.3359 | 10.54 | 10.54 | 0 | 24-HR | ALL | 1ST | 13032224
| 454426 | 521114 | 7.1932 | 9.94 | 9.94 | 0 | 24-HR | ALL | 1ST | 13032224
| 454476 | 521114 | 7.0184 | 8.7 | 12 | 0 | 24-HR | ALL | 1ST | 13032224
| 454526 | 521114 | 6.9369 | 10.71 | 10.71 | 0 | 24-HR | ALL | 1ST | 13032224
| 454576 | 521114 | 6.7556 | 9.97 | 9.97 | 0 | 24-HR | ALL | 1ST | 13032224
| 454626 | 521114 | 6.5257 | 7.93 | 11 | 0 | 24-HR | ALL | 1ST | 13032224
| 454676 | 521114 | 6.335 | 7.8 | 10 | 0 | 24-HR | ALL | 1ST | 13032224
| 454726 | 521114 | 6.2374 | 11.42 | 11.42 | 0 | 24-HR | ALL | 1ST | 13032224
| 454776 | 521114 | 6.1069 | 14.44 | 14.44 | 0 | 24-HR | ALL | 1ST | 13032224
| 454826 | 521114 | 5.8775 | 14.38 | 14.38 | 0 | 24-HR | ALL | 1ST | 13032224
| 454876 | 521114 | 5.6175 | 13.46 | 13.46 | 0 | 24-HR | ALL | 1ST | 13032224
| 454926 | 521114 | 5.7536 | 13.14 | 13.14 | 0 | 24-HR | ALL | 1ST | 13100124
| 454976 | 521114 | 5.9313 | 11.47 | 11.47 | 0 | 24-HR | ALL | 1ST | 13100124
| 455026 | 521114 | 6.0801 | 9.43 | 11 | 0 | 24-HR | ALL | 1ST | 13100124
| 455076 | 521114 | 6.2102 | 7.76 | 13 | 0 | 24-HR | ALL | 1ST | 13100124
| 455126 | 521114 | 6.3474 | 7.82 | 13 | 0 | 24-HR | ALL | 1ST | 13100124
| 455176 | 521114 | 6.4569 | 8.5 | 13 | 0 | 24-HR | ALL | 1ST | 13100124
| 455226 | 521114 | 6.5301 | 9.66 | 9.66 | 0 | 24-HR | ALL | 1ST | 13100124
| 455276 | 521114 | 6.5119 | 9.25 | 9.25 | 0 | 24-HR | ALL | 1ST | 13100124
| 455326 | 521114 | 6.4729 | 10.07 | 10.07 | 0 | 24-HR | ALL | 1ST | 13100124
| 455376 | 521114 | 6.272 | 7.84 | 15 | 0 | 24-HR | ALL | 1ST | 13100124
| 455426 | 521114 | 5.9731 | 4.71 | 15 | 0 | 24-HR | ALL | 1ST | 13100124
| 455476 | 521114 | 5.733 | 6.03 | 16 | 0 | 24-HR | ALL | 1ST | 13100124
| 455526 | 521114 | 5.4216 | 7.38 | 16 | 0 | 24-HR | ALL | 1ST | 13100124
| 455576 | 521114 | 5.6942 | 9.87 | 16 | 0 | 24-HR | ALL | 1ST | 13050724
| 455626 | 521114 | 6.005 | 12 | 12 | 0 | 24-HR | ALL | 1ST | 13050724
| 455676 | 521114 | 6.1773 | 11.68 | 14 | 0 | 24-HR | ALL | 1ST | 13050724
| 455726 | 521114 | 6.2183 | 10.89 | 13 | 0 | 24-HR | ALL | 1ST | 13050724
| 455776 | 521114 | 6.2077 | 12.52 | 14 | 0 | 24-HR | ALL | 1ST | 13050724
| 455826 | 521114 | 6.0039 | 11.86 | 11.86 | 0 | 24-HR | ALL | 1ST | 13050724
| 455876 | 521114 | 5.8971 | 12.17 | 12.17 | 0 | 24-HR | ALL | 1ST | 13072324
| 455926 | 521114 | 5.7408 | 13.46 | 13.46 | 0 | 24-HR | ALL | 1ST | 13072324
| 455976 | 521114 | 5.4496 | 13.14 | 13.14 | 0 | 24-HR | ALL | 1ST | 13072324
| 456026 | 521114 | 6.2585 | 13.17 | 13.17 | 0 | 24-HR | ALL | 1ST | 13082324
| 456076 | 521114 | 7.1468 | 13.44 | 13.44 | 0 | 24-HR | ALL | 1ST | 13082324
| 456126 | 521114 | 7.906 | 13.38 | 15 | 0 | 24-HR | ALL | 1ST | 13082324
| 456176 | 521114 | 8.4462 | 13 | 16 | 0 | 24-HR | ALL | 1ST | 13082324
| 456226 | 521114 | 8.753 | 13.48 | 16 | 0 | 24-HR | ALL | 1ST | 13082324
| 456276 | 521114 | 8.9355 | 15.15 | 15.15 | 0 | 24-HR | ALL | 1ST | 13061124
| 456326 | 521114 | 8.7128 | 13.09 | 13.09 | 0 | 24-HR | ALL | 1ST | 13061124
| 456376 | 521114 | 7.9364 | 13.49 | 13.49 | 0 | 24-HR | ALL | 1ST | 13061124
| 456426 | 521114 | 7.8238 | 15.24 | 15.24 | 0 | 24-HR | ALL | 1ST | 13072524
| 456476 | 521114 | 8.2781 | 18.03 | 18.03 | 0 | 24-HR | ALL | 1ST | 13072524
| 456526 | 521114 | 8.3055 | 22.6 | 22.6 | 0 | 24-HR | ALL | 1ST | 13072524
| 456576 | 521114 | 7.9151 | 19.86 | 19.86 | 0 | 24-HR | ALL | 1ST | 13090424
| 456626 | 521114 | 8.7301 | 14.63 | 22 | 0 | 24-HR | ALL | 1ST | 13090424
| 456676 | 521114 | 9.2346 | 12.58 | 21 | 0 | 24-HR | ALL | 1ST | 13090424
| 456726 | 521114 | 9.4388 | 14.61 | 20 | 0 | 24-HR | ALL | 1ST | 13090424
| 456776 | 521114 | 9.0669 | 16.93 | 19 | 0 | 24-HR | ALL | 1ST | 13090424
| 456826 | 521114 | 8.8611 | 16.94 | 16.94 | 0 | 24-HR | ALL | 1ST | 13072924
| 456876 | 521114 | 9.8563 | 15.41 | 15.41 | 0 | 24-HR | ALL | 1ST | 13122724
| 456926 | 521114 | 12.1692 | 16.17 | 16.17 | 0 | 24-HR | ALL | 1ST | 13122724
| 456976 | 521114 | 14.0394 | 16.43 | 16.43 | 0 | 24-HR | ALL | 1ST | 13122724
| 457026 | 521114 | 15.0432 | 15.46 | 15.46 | 0 | 24-HR | ALL | 1ST | 13122724
| 457076 | 521114 | 15.4085 | 15.46 | 15.46 | 0 | 24-HR | ALL | 1ST | 13122724
| 457126 | 521114 | 15.0103 | 16.01 | 16.01 | 0 | 24-HR | ALL | 1ST | 13122724
| 457176 | 521114 | 14.1064 | 17.85 | 17.85 | 0 | 24-HR | ALL | 1ST | 13122724
| 457226 | 521114 | 13.0899 | 19.64 | 19.64 | 0 | 24-HR | ALL | 1ST | 13012724
| 457276 | 521114 | 13.2542 | 18.46 | 18.46 | 0 | 24-HR | ALL | 1ST | 13012724
| 457326 | 521114 | 13.7187 | 18.46 | 18.46 | 0 | 24-HR | ALL | 1ST | 13013024
| 457376 | 521114 | 14.8446 | 18.26 | 18.26 | 0 | 24-HR | ALL | 1ST | 13013024
| 457426 | 521114 | 15.548 | 16.97 | 16.97 | 0 | 24-HR | ALL | 1ST | 13013024
| 457476 | 521114 | 16.0094 | 16 | 16 | 0 | 24-HR | ALL | 1ST | 13013024
| 457526 | 521114 | 16.3368 | 16.09 | 16.09 | 0 | 24-HR | ALL | 1ST | 13013024
| 457576 | 521114 | 16.5998 | 17.65 | 17.65 | 0 | 24-HR | ALL | 1ST | 13013024
| 457626 | 521114 | 16.6237 | 18.78 | 18.78 | 0 | 24-HR | ALL | 1ST | 13013024
| 457676 | 521114 | 16.2849 | 17.8 | 17.8 | 0 | 24-HR | ALL | 1ST | 13013024
| 457726 | 521114 | 15.7733 | 16.03 | 16.03 | 0 | 24-HR | ALL | 1ST | 13013024
| 457776 | 521114 | 15.7316 | 20.57 | 20.57 | 0 | 24-HR | ALL | 1ST | 13013024
| 457826 | 521114 | 15.0873 | 26.85 | 26.85 | 0 | 24-HR | ALL | 1ST | 13013024
| 457876 | 521114 | 14.4714 | 28.47 | 28.47 | 0 | 24-HR | ALL | 1ST | 13013024
| 457926 | 521114 | 13.9919 | 25.77 | 25.77 | 0 | 24-HR | ALL | 1ST | 13013024
| 457976 | 521114 | 13.4307 | 25.18 | 25.18 | 0 | 24-HR | ALL | 1ST | 13013024
| 458026 | 521114 | 12.9465 | 22.98 | 22.98 | 0 | 24-HR | ALL | 1ST | 13013024
| 458076 | 521114 | 12.5457 | 21.44 | 31 | 0 | 24-HR | ALL | 1ST | 13120824
| 458126 | 521114 | 12.2202 | 21.09 | 31 | 0 | 24-HR | ALL | 1ST | 13120824
| 458176 | 521114 | 11.8419 | 20.44 | 32 | 0 | 24-HR | ALL | 1ST | 13120824
| 458226 | 521114 | 11.4599 | 20 | 32 | 0 | 24-HR | ALL | 1ST | 13120824
| 458276 | 521114 | 11.1484 | 20.91 | 20.91 | 0 | 24-HR | ALL | 1ST | 13120824
| 458326 | 521114 | 10.7813 | 21.09 | 21.09 | 0 | 24-HR | ALL | 1ST | 13120824
| 458376 | 521114 | 10.4076 | 21.09 | 21.09 | 0 | 24-HR | ALL | 1ST | 13120824
| 458426 | 521114 | 10.2409 | 21.71 | 21.71 | 0 | 24-HR | ALL | 1ST | 13020424
| 458476 | 521114 | 10.3077 | 20.99 | 24 | 0 | 24-HR | ALL | 1ST | 13020424
| 458526 | 521114 | 10.3528 | 20.86 | 25 | 0 | 24-HR | ALL | 1ST | 13020424
| 458576 | 521114 | 10.3837 | 21.2 | 25 | 0 | 24-HR | ALL | 1ST | 13020424
| 458626 | 521114 | 10.3872 | 22.03 | 25 | 0 | 24-HR | ALL | 1ST | 13020424
| 458676 | 521114 | 10.3538 | 23.32 | 25 | 0 | 24-HR | ALL | 1ST | 13020424
| 458726 | 521114 | 10.3024 | 22.46 | 27 | 0 | 24-HR | ALL | 1ST | 13020424
| 458776 | 521114 | 10.2308 | 22.48 | 29 | 0 | 24-HR | ALL | 1ST | 13020424
| 458826 | 521114 | 10.1259 | 24.47 | 27 | 0 | 24-HR | ALL | 1ST | 13020424
| 458876 | 521114 | 10.004 | 26.82 | 26.82 | 0 | 24-HR | ALL | 1ST | 13020424
| 458926 | 521114 | 9.8824 | 29.04 | 29.04 | 0 | 24-HR | ALL | 1ST | 13020424
| 458976 | 521114 | 9.7584 | 31.15 | 31.15 | 0 | 24-HR | ALL | 1ST | 13020424
| 453976 | 521164 | 7.3455 | 9.24 | 9.24 | 0 | 24-HR | ALL | 1ST | 13032224
| 454026 | 521164 | 7.3399 | 10.21 | 10.21 | 0 | 24-HR | ALL | 1ST | 13032224
| 454076 | 521164 | 7.3048 | 10.57 | 13 | 0 | 24-HR | ALL | 1ST | 13032224
| 454126 | 521164 | 7.2032 | 9.17 | 10 | 0 | 24-HR | ALL | 1ST | 13032224
| 454176 | 521164 | 7.0763 | 7.24 | 9 | 0 | 24-HR | ALL | 1ST | 13032224
| 454226 | 521164 | 6.9957 | 7.21 | 11 | 0 | 24-HR | ALL | 1ST | 13032224
| 454276 | 521164 | 6.962 | 9.23 | 9.23 | 0 | 24-HR | ALL | 1ST | 13032224
| 454326 | 521164 | 6.8841 | 10.26 | 10.26 | 0 | 24-HR | ALL | 1ST | 13032224
| 454376 | 521164 | 6.7655 | 10.65 | 10.65 | 0 | 24-HR | ALL | 1ST | 13032224
| 454426 | 521164 | 6.6294 | 10.95 | 10.95 | 0 | 24-HR | ALL | 1ST | 13032224
| 454476 | 521164 | 6.4028 | 8.52 | 14 | 0 | 24-HR | ALL | 1ST | 13032224
| 454526 | 521164 | 6.2759 | 9.92 | 9.92 | 0 | 24-HR | ALL | 1ST | 13032224
| 454576 | 521164 | 6.0699 | 8.76 | 8.76 | 0 | 24-HR | ALL | 1ST | 13032224
| 454626 | 521164 | 5.8448 | 7.09 | 12 | 0 | 24-HR | ALL | 1ST | 13032224
| 454676 | 521164 | 5.6398 | 6.72 | 12 | 0 | 24-HR | ALL | 1ST | 13032224
| 454726 | 521164 | 5.4855 | 9.02 | 10 | 0 | 24-HR | ALL | 1ST | 13032224
| 454776 | 521164 | 5.294 | 10.34 | 10.34 | 0 | 24-HR | ALL | 1ST | 13032224
| 454826 | 521164 | 5.405 | 11.58 | 11.58 | 0 | 24-HR | ALL | 1ST | 13100124
| 454876 | 521164 | 5.6049 | 11.78 | 11.78 | 0 | 24-HR | ALL | 1ST | 13100124
| 454926 | 521164 | 5.799 | 12.27 | 12.27 | 0 | 24-HR | ALL | 1ST | 13100124
| 454976 | 521164 | 5.9474 | 11.37 | 11.37 | 0 | 24-HR | ALL | 1ST | 13100124
| 455026 | 521164 | 6.0637 | 10.16 | 10.16 | 0 | 24-HR | ALL | 1ST | 13100124
| 455076 | 521164 | 6.1127 | 7.43 | 11 | 0 | 24-HR | ALL | 1ST | 13100124
| 455126 | 521164 | 6.209 | 8.35 | 14 | 0 | 24-HR | ALL | 1ST | 13100124
| 455176 | 521164 | 6.2562 | 9.25 | 16 | 0 | 24-HR | ALL | 1ST | 13100124
| 455226 | 521164 | 6.3137 | 12.43 | 12.43 | 0 | 24-HR | ALL | 1ST | 13100124
| 455276 | 521164 | 6.2407 | 12.71 | 12.71 | 0 | 24-HR | ALL | 1ST | 13100124
| 455326 | 521164 | 6.0978 | 12.44 | 12.44 | 0 | 24-HR | ALL | 1ST | 13100124
| 455376 | 521164 | 5.8719 | 11.42 | 15 | 0 | 24-HR | ALL | 1ST | 13100124
| 455426 | 521164 | 5.5589 | 9.56 | 15 | 0 | 24-HR | ALL | 1ST | 13100124
| 455476 | 521164 | 5.2546 | 7.24 | 15 | 0 | 24-HR | ALL | 1ST | 13050724
| 455526 | 521164 | 5.5879 | 9.6 | 13 | 0 | 24-HR | ALL | 1ST | 13050724
| 455576 | 521164 | 5.8845 | 11.79 | 11.79 | 0 | 24-HR | ALL | 1ST | 13050724
| 455626 | 521164 | 6.0768 | 12.2 | 12.2 | 0 | 24-HR | ALL | 1ST | 13050724
| 455676 | 521164 | 6.1669 | 12 | 12 | 0 | 24-HR | ALL | 1ST | 13050724
| 455726 | 521164 | 6.1539 | 11.92 | 11.92 | 0 | 24-HR | ALL | 1ST | 13050724
| 455776 | 521164 | 6.0182 | 12.02 | 12.02 | 0 | 24-HR | ALL | 1ST | 13050724
| 455826 | 521164 | 5.8229 | 12.24 | 14 | 0 | 24-HR | ALL | 1ST | 13072324
| 455876 | 521164 | 5.6633 | 12 | 14 | 0 | 24-HR | ALL | 1ST | 13072324
| 455926 | 521164 | 5.4288 | 12.03 | 12.03 | 0 | 24-HR | ALL | 1ST | 13072324
| 455976 | 521164 | 5.9879 | 13 | 13 | 0 | 24-HR | ALL | 1ST | 13082324
| 456026 | 521164 | 6.8983 | 13 | 13 | 0 | 24-HR | ALL | 1ST | 13082324
| 456076 | 521164 | 7.7611 | 13.01 | 13.01 | 0 | 24-HR | ALL | 1ST | 13082324
| 456126 | 521164 | 8.5059 | 13.21 | 13.21 | 0 | 24-HR | ALL | 1ST | 13082324
| 456176 | 521164 | 8.9352 | 12 | 14 | 0 | 24-HR | ALL | 1ST | 13082324
| 456226 | 521164 | 9.2107 | 13 | 14 | 0 | 24-HR | ALL | 1ST | 13082324
| 456276 | 521164 | 9.4064 | 12.85 | 14 | 0 | 24-HR | ALL | 1ST | 13061124
| 456326 | 521164 | 9.1512 | 11.87 | 14 | 0 | 24-HR | ALL | 1ST | 13061124
| 456376 | 521164 | 8.3357 | 13.03 | 16 | 0 | 24-HR | ALL | 1ST | 13061124
| 456426 | 521164 | 8.1414 | 14.84 | 17 | 0 | 24-HR | ALL | 1ST | 13072524
| 456476 | 521164 | 8.776 | 20.75 | 20.75 | 0 | 24-HR | ALL | 1ST | 13072524
| 456526 | 521164 | 8.6009 | 27.62 | 27.62 | 0 | 24-HR | ALL | 1ST | 13072524
| 456576 | 521164 | 8.6119 | 24.97 | 24.97 | 0 | 24-HR | ALL | 1ST | 13081724
| 456626 | 521164 | 9.3041 | 19.06 | 19.06 | 0 | 24-HR | ALL | 1ST | 13090424
| 456676 | 521164 | 9.6793 | 13.95 | 23 | 0 | 24-HR | ALL | 1ST | 13090424
| 456726 | 521164 | 9.7296 | 12.06 | 23 | 0 | 24-HR | ALL | 1ST | 13090424
| 456776 | 521164 | 9.4492 | 13.29 | 17 | 0 | 24-HR | ALL | 1ST | 13090424
| 456826 | 521164 | 9.0779 | 14.8 | 14.8 | 0 | 24-HR | ALL | 1ST | 13072924
| 456876 | 521164 | 10.3345 | 15.55 | 15.55 | 0 | 24-HR | ALL | 1ST | 13122724
| 456926 | 521164 | 12.3142 | 14.79 | 14.79 | 0 | 24-HR | ALL | 1ST | 13122724
| 456976 | 521164 | 14.2879 | 14.99 | 16 | 0 | 24-HR | ALL | 1ST | 13122724
| 457026 | 521164 | 15.5846 | 14.09 | 15 | 0 | 24-HR | ALL | 1ST | 13122724
| 457076 | 521164 | 16.3667 | 14.43 | 14.43 | 0 | 24-HR | ALL | 1ST | 13122724
| 457126 | 521164 | 16.1611 | 13.79 | 17 | 0 | 24-HR | ALL | 1ST | 13122724
| 457176 | 521164 | 15.5484 | 15.03 | 16 | 0 | 24-HR | ALL | 1ST | 13122724
| 457226 | 521164 | 14.2555 | 15.73 | 15.73 | 0 | 24-HR | ALL | 1ST | 13122724
| 457276 | 521164 | 13.0693 | 16.58 | 16.58 | 0 | 24-HR | ALL | 1ST | 13012724
| 457326 | 521164 | 13.2466 | 16.79 | 16.79 | 0 | 24-HR | ALL | 1ST | 13012724
| 457376 | 521164 | 12.9368 | 15.71 | 15.71 | 0 | 24-HR | ALL | 1ST | 13012724
| 457426 | 521164 | 13.9309 | 16.02 | 16.02 | 0 | 24-HR | ALL | 1ST | 13013024
| 457476 | 521164 | 14.8034 | 16.94 | 16.94 | 0 | 24-HR | ALL | 1ST | 13013024
| 457526 | 521164 | 15.437 | 17.86 | 17.86 | 0 | 24-HR | ALL | 1ST | 13013024
| 457576 | 521164 | 16.0691 | 21 | 21 | 0 | 24-HR | ALL | 1ST | 13013024
| 457626 | 521164 | 16.1172 | 20.3 | 20.3 | 0 | 24-HR | ALL | 1ST | 13013024
| 457676 | 521164 | 15.8916 | 18.35 | 18.35 | 0 | 24-HR | ALL | 1ST | 13013024
| 457726 | 521164 | 15.5677 | 16.69 | 22 | 0 | 24-HR | ALL | 1ST | 13013024
| 457776 | 521164 | 15.5718 | 20.13 | 20.13 | 0 | 24-HR | ALL | 1ST | 13013024
| 457826 | 521164 | 15.2627 | 23.45 | 23.45 | 0 | 24-HR | ALL | 1ST | 13013024
| 457876 | 521164 | 14.6925 | 26.65 | 26.65 | 0 | 24-HR | ALL | 1ST | 13013024
| 457926 | 521164 | 14.132 | 29.36 | 29.36 | 0 | 24-HR | ALL | 1ST | 13013024
| 457976 | 521164 | 13.6708 | 27.34 | 27.34 | 0 | 24-HR | ALL | 1ST | 13013024
| 458026 | 521164 | 13.2498 | 23.95 | 23.95 | 0 | 24-HR | ALL | 1ST | 13013024
| 458076 | 521164 | 12.7481 | 21.37 | 31 | 0 | 24-HR | ALL | 1ST | 13013024
| 458126 | 521164 | 12.3563 | 19.64 | 32 | 0 | 24-HR | ALL | 1ST | 13120824
| 458176 | 521164 | 12.0998 | 19.79 | 32 | 0 | 24-HR | ALL | 1ST | 13120824
| 458226 | 521164 | 11.8478 | 20.48 | 32 | 0 | 24-HR | ALL | 1ST | 13120824
| 458276 | 521164 | 11.5811 | 22.36 | 32 | 0 | 24-HR | ALL | 1ST | 13120824
| 458326 | 521164 | 11.249 | 22.79 | 22.79 | 0 | 24-HR | ALL | 1ST | 13120824
| 458376 | 521164 | 10.9032 | 22.94 | 24 | 0 | 24-HR | ALL | 1ST | 13120824
| 458426 | 521164 | 10.5419 | 23.13 | 23.13 | 0 | 24-HR | ALL | 1ST | 13120824
| 458476 | 521164 | 10.1624 | 21.2 | 22 | 0 | 24-HR | ALL | 1ST | 13120824
| 458526 | 521164 | 9.7897 | 21 | 23 | 0 | 24-HR | ALL | 1ST | 13120824
| 458576 | 521164 | 9.7508 | 21.5 | 23 | 0 | 24-HR | ALL | 1ST | 13020424
| 458626 | 521164 | 9.8013 | 22 | 23 | 0 | 24-HR | ALL | 1ST | 13020424
| 458676 | 521164 | 9.8187 | 21.85 | 24 | 0 | 24-HR | ALL | 1ST | 13020424
| 458726 | 521164 | 9.8147 | 22 | 27 | 0 | 24-HR | ALL | 1ST | 13020424
| 458776 | 521164 | 9.7906 | 22.01 | 30 | 0 | 24-HR | ALL | 1ST | 13020424
| 458826 | 521164 | 9.7555 | 22.76 | 31 | 0 | 24-HR | ALL | 1ST | 13020424
| 458876 | 521164 | 9.6644 | 25.44 | 31 | 0 | 24-HR | ALL | 1ST | 13020424
| 458926 | 521164 | 9.5747 | 27.81 | 32 | 0 | 24-HR | ALL | 1ST | 13020424
| 458976 | 521164 | 9.4898 | 29.13 | 33 | 0 | 24-HR | ALL | 1ST | 13020424
| 453976 | 521214 | 6.9729 | 10.88 | 10.88 | 0 | 24-HR | ALL | 1ST | 13032224
| 454026 | 521214 | 6.9145 | 11 | 11 | 0 | 24-HR | ALL | 1ST | 13032224
| 454076 | 521214 | 6.8183 | 10.17 | 10.17 | 0 | 24-HR | ALL | 1ST | 13032224
| 454126 | 521214 | 6.7047 | 9.06 | 9.06 | 0 | 24-HR | ALL | 1ST | 13032224
| 454176 | 521214 | 6.5566 | 7 | 7 | 0 | 24-HR | ALL | 1ST | 13032224
| 454226 | 521214 | 6.4804 | 8 | 8 | 0 | 24-HR | ALL | 1ST | 13032224
| 454276 | 521214 | 6.4192 | 10 | 10 | 0 | 24-HR | ALL | 1ST | 13032224
| 454326 | 521214 | 6.2538 | 8.61 | 8.61 | 0 | 24-HR | ALL | 1ST | 13032224
| 454376 | 521214 | 6.1342 | 9.68 | 9.68 | 0 | 24-HR | ALL | 1ST | 13032224
| 454426 | 521214 | 6.0544 | 12.75 | 12.75 | 0 | 24-HR | ALL | 1ST | 13032224
| 454476 | 521214 | 5.8137 | 10.11 | 14 | 0 | 24-HR | ALL | 1ST | 13032224
| 454526 | 521214 | 5.6036 | 8.76 | 14 | 0 | 24-HR | ALL | 1ST | 13032224
| 454576 | 521214 | 5.3826 | 7.09 | 11 | 0 | 24-HR | ALL | 1ST | 13032224
| 454626 | 521214 | 5.1711 | 6.04 | 12 | 0 | 24-HR | ALL | 1ST | 13032224
| 454676 | 521214 | 4.9971 | 7.28 | 12 | 0 | 24-HR | ALL | 1ST | 13032224
| 454726 | 521214 | 5.0437 | 8.12 | 15 | 0 | 24-HR | ALL | 1ST | 13100124
| 454776 | 521214 | 5.2308 | 8.73 | 15 | 0 | 24-HR | ALL | 1ST | 13100124
| 454826 | 521214 | 5.4206 | 10 | 15 | 0 | 24-HR | ALL | 1ST | 13100124
| 454876 | 521214 | 5.5784 | 10.12 | 10.12 | 0 | 24-HR | ALL | 1ST | 13100124
| 454926 | 521214 | 5.7155 | 10.09 | 10.09 | 0 | 24-HR | ALL | 1ST | 13100124
| 454976 | 521214 | 5.8292 | 10.04 | 10.04 | 0 | 24-HR | ALL | 1ST | 13100124
| 455026 | 521214 | 5.9545 | 11.85 | 11.85 | 0 | 24-HR | ALL | 1ST | 13100124
| 455076 | 521214 | 5.9676 | 10.01 | 10.01 | 0 | 24-HR | ALL | 1ST | 13100124
| 455126 | 521214 | 6.0002 | 10.83 | 13 | 0 | 24-HR | ALL | 1ST | 13100124
| 455176 | 521214 | 5.9699 | 10.94 | 17 | 0 | 24-HR | ALL | 1ST | 13100124
| 455226 | 521214 | 5.9353 | 13.09 | 17 | 0 | 24-HR | ALL | 1ST | 13100124
| 455276 | 521214 | 5.7957 | 13.32 | 13.32 | 0 | 24-HR | ALL | 1ST | 13100124
| 455326 | 521214 | 5.6189 | 13.97 | 13.97 | 0 | 24-HR | ALL | 1ST | 13100124
| 455376 | 521214 | 5.3672 | 13.65 | 13.65 | 0 | 24-HR | ALL | 1ST | 13100124
| 455426 | 521214 | 5.2248 | 11.52 | 11.52 | 0 | 24-HR | ALL | 1ST | 13050724
| 455476 | 521214 | 5.4431 | 8.88 | 8.88 | 0 | 24-HR | ALL | 1ST | 13050724
| 455526 | 521214 | 5.7189 | 11 | 11 | 0 | 24-HR | ALL | 1ST | 13050724
| 455576 | 521214 | 5.9407 | 12.92 | 12.92 | 0 | 24-HR | ALL | 1ST | 13050724
| 455626 | 521214 | 6.0447 | 13 | 13 | 0 | 24-HR | ALL | 1ST | 13050724
| 455676 | 521214 | 6.104 | 12.88 | 12.88 | 0 | 24-HR | ALL | 1ST | 13100224
| 455726 | 521214 | 6.0643 | 12.83 | 12.83 | 0 | 24-HR | ALL | 1ST | 13100224
| 455776 | 521214 | 5.9341 | 13.73 | 13.73 | 0 | 24-HR | ALL | 1ST | 13100224
| 455826 | 521214 | 5.6006 | 12.88 | 12.88 | 0 | 24-HR | ALL | 1ST | 13072324
| 455876 | 521214 | 5.4233 | 13.44 | 13.44 | 0 | 24-HR | ALL | 1ST | 13072324
| 455926 | 521214 | 5.6191 | 12 | 12 | 0 | 24-HR | ALL | 1ST | 13082324
| 455976 | 521214 | 6.5323 | 12.73 | 14 | 0 | 24-HR | ALL | 1ST | 13082324
| 456026 | 521214 | 7.4291 | 13 | 13 | 0 | 24-HR | ALL | 1ST | 13082324
| 456076 | 521214 | 8.206 | 12.18 | 12.18 | 0 | 24-HR | ALL | 1ST | 13082324
| 456126 | 521214 | 8.9535 | 13.39 | 13.39 | 0 | 24-HR | ALL | 1ST | 13082324
| 456176 | 521214 | 9.3458 | 12.32 | 12.32 | 0 | 24-HR | ALL | 1ST | 13082324
| 456226 | 521214 | 9.4959 | 12.12 | 16 | 0 | 24-HR | ALL | 1ST | 13061124
| 456276 | 521214 | 9.8455 | 12.04 | 17 | 0 | 24-HR | ALL | 1ST | 13061124
| 456326 | 521214 | 9.4959 | 11.6 | 17 | 0 | 24-HR | ALL | 1ST | 13061124
| 456376 | 521214 | 8.6244 | 13.03 | 15 | 0 | 24-HR | ALL | 1ST | 13080124
| 456426 | 521214 | 8.4212 | 14.78 | 14.78 | 0 | 24-HR | ALL | 1ST | 13080124
| 456476 | 521214 | 8.8449 | 19.02 | 19.02 | 0 | 24-HR | ALL | 1ST | 13072524
| 456526 | 521214 | 8.8562 | 26.57 | 26.57 | 0 | 24-HR | ALL | 1ST | 13081724
| 456576 | 521214 | 9.5447 | 27.77 | 27.77 | 0 | 24-HR | ALL | 1ST | 13081724
| 456626 | 521214 | 9.5487 | 22.12 | 22.12 | 0 | 24-HR | ALL | 1ST | 13090424
| 456676 | 521214 | 9.8998 | 14.87 | 23 | 0 | 24-HR | ALL | 1ST | 13090424
| 456726 | 521214 | 10.161 | 14.06 | 23 | 0 | 24-HR | ALL | 1ST | 13090424
| 456776 | 521214 | 9.9275 | 13.88 | 17 | 0 | 24-HR | ALL | 1ST | 13090424
| 456826 | 521214 | 9.3032 | 14.88 | 14.88 | 0 | 24-HR | ALL | 1ST | 13090424
| 456876 | 521214 | 10.4314 | 14.39 | 14.39 | 0 | 24-HR | ALL | 1ST | 13122724
| 456926 | 521214 | 12.3969 | 14 | 14 | 0 | 24-HR | ALL | 1ST | 13122724
| 456976 | 521214 | 14.3337 | 14.12 | 14.12 | 0 | 24-HR | ALL | 1ST | 13122724
| 457026 | 521214 | 15.8762 | 13.91 | 16 | 0 | 24-HR | ALL | 1ST | 13122724
| 457076 | 521214 | 16.8407 | 13.64 | 18 | 0 | 24-HR | ALL | 1ST | 13122724
| 457126 | 521214 | 17.0267 | 12.97 | 19 | 0 | 24-HR | ALL | 1ST | 13122724
| 457176 | 521214 | 16.5551 | 12.82 | 19 | 0 | 24-HR | ALL | 1ST | 13122724
| 457226 | 521214 | 15.4604 | 12.48 | 21 | 0 | 24-HR | ALL | 1ST | 13122724
| 457276 | 521214 | 14.0744 | 13.27 | 21 | 0 | 24-HR | ALL | 1ST | 13122724
| 457326 | 521214 | 13.0462 | 14.86 | 21 | 0 | 24-HR | ALL | 1ST | 13012724
| 457376 | 521214 | 13.1656 | 15.44 | 15.44 | 0 | 24-HR | ALL | 1ST | 13012724
| 457426 | 521214 | 13.0565 | 16.88 | 16.88 | 0 | 24-HR | ALL | 1ST | 13012724
| 457476 | 521214 | 13.3168 | 16.96 | 16.96 | 0 | 24-HR | ALL | 1ST | 13013024
| 457526 | 521214 | 14.1878 | 18.68 | 18.68 | 0 | 24-HR | ALL | 1ST | 13013024
| 457576 | 521214 | 14.8306 | 20.12 | 20.12 | 0 | 24-HR | ALL | 1ST | 13013024
| 457626 | 521214 | 15.0921 | 19.43 | 19.43 | 0 | 24-HR | ALL | 1ST | 13013024
| 457676 | 521214 | 15.2323 | 19.27 | 19.27 | 0 | 24-HR | ALL | 1ST | 13013024
| 457726 | 521214 | 15.3938 | 21.82 | 21.82 | 0 | 24-HR | ALL | 1ST | 13013024
| 457776 | 521214 | 15.1745 | 25.49 | 25.49 | 0 | 24-HR | ALL | 1ST | 13013024
| 457826 | 521214 | 14.8284 | 18.7 | 27 | 0 | 24-HR | ALL | 1ST | 13013024
| 457876 | 521214 | 14.6957 | 21.61 | 27 | 0 | 24-HR | ALL | 1ST | 13013024
| 457926 | 521214 | 14.2062 | 27.53 | 27.53 | 0 | 24-HR | ALL | 1ST | 13013024
| 457976 | 521214 | 13.7828 | 27.79 | 27.79 | 0 | 24-HR | ALL | 1ST | 13013024
| 458026 | 521214 | 13.4441 | 22.22 | 27 | 0 | 24-HR | ALL | 1ST | 13013024
| 458076 | 521214 | 12.958 | 21.07 | 32 | 0 | 24-HR | ALL | 1ST | 13013024
| 458126 | 521214 | 12.41 | 19.64 | 32 | 0 | 24-HR | ALL | 1ST | 13120824
| 458176 | 521214 | 12.1791 | 19 | 32 | 0 | 24-HR | ALL | 1ST | 13120824
| 458226 | 521214 | 12.0389 | 20.31 | 32 | 0 | 24-HR | ALL | 1ST | 13120824
| 458276 | 521214 | 11.8417 | 22.04 | 32 | 0 | 24-HR | ALL | 1ST | 13120824
| 458326 | 521214 | 11.5405 | 21.15 | 25 | 0 | 24-HR | ALL | 1ST | 13120824
| 458376 | 521214 | 11.2604 | 22.7 | 22.7 | 0 | 24-HR | ALL | 1ST | 13120824
| 458426 | 521214 | 10.9295 | 22.76 | 22.76 | 0 | 24-HR | ALL | 1ST | 13120824
| 458476 | 521214 | 10.5778 | 22 | 22 | 0 | 24-HR | ALL | 1ST | 13120824
| 458526 | 521214 | 10.2183 | 22.49 | 22.49 | 0 | 24-HR | ALL | 1ST | 13120824
| 458576 | 521214 | 9.8557 | 22.88 | 22.88 | 0 | 24-HR | ALL | 1ST | 13120824
| 458626 | 521214 | 9.4974 | 22 | 22 | 0 | 24-HR | ALL | 1ST | 13120824
| 458676 | 521214 | 9.2144 | 21.3 | 24 | 0 | 24-HR | ALL | 1ST | 13020424
| 458726 | 521214 | 9.2624 | 22 | 25 | 0 | 24-HR | ALL | 1ST | 13020424
| 458776 | 521214 | 9.2853 | 22.03 | 30 | 0 | 24-HR | ALL | 1ST | 13020424
| 458826 | 521214 | 9.2916 | 23 | 32 | 0 | 24-HR | ALL | 1ST | 13020424
| 458876 | 521214 | 9.2723 | 23.48 | 33 | 0 | 24-HR | ALL | 1ST | 13020424
| 458926 | 521214 | 9.2179 | 25.24 | 33 | 0 | 24-HR | ALL | 1ST | 13020424
| 458976 | 521214 | 9.1785 | 25.24 | 34 | 0 | 24-HR | ALL | 1ST | 13020424
| 453976 | 521264 | 6.5276 | 11.96 | 11.96 | 0 | 24-HR | ALL | 1ST | 13032224
| 454026 | 521264 | 6.3956 | 10.14 | 10.14 | 0 | 24-HR | ALL | 1ST | 13032224
| 454076 | 521264 | 6.3044 | 10.2 | 10.2 | 0 | 24-HR | ALL | 1ST | 13032224
| 454126 | 521264 | 6.1846 | 9.5 | 9.5 | 0 | 24-HR | ALL | 1ST | 13032224
| 454176 | 521264 | 6.0467 | 8.41 | 8.41 | 0 | 24-HR | ALL | 1ST | 13032224
| 454226 | 521264 | 5.9403 | 9 | 9 | 0 | 24-HR | ALL | 1ST | 13032224
| 454276 | 521264 | 5.8099 | 8.98 | 8.98 | 0 | 24-HR | ALL | 1ST | 13032224
| 454326 | 521264 | 5.64 | 7.76 | 9 | 0 | 24-HR | ALL | 1ST | 13032224
| 454376 | 521264 | 5.5487 | 10.69 | 10.69 | 0 | 24-HR | ALL | 1ST | 13032224
| 454426 | 521264 | 5.394 | 11.32 | 11.32 | 0 | 24-HR | ALL | 1ST | 13032224
| 454476 | 521264 | 5.1622 | 8.87 | 14 | 0 | 24-HR | ALL | 1ST | 13032224
| 454526 | 521264 | 4.957 | 7.73 | 14 | 0 | 24-HR | ALL | 1ST | 13032224
| 454576 | 521264 | 4.7389 | 6.02 | 11 | 0 | 24-HR | ALL | 1ST | 13032224
| 454626 | 521264 | 4.7462 | 7.56 | 9 | 0 | 24-HR | ALL | 1ST | 13100124
| 454676 | 521264 | 4.919 | 8.35 | 14 | 0 | 24-HR | ALL | 1ST | 13100124
| 454726 | 521264 | 5.055 | 7.01 | 16 | 0 | 24-HR | ALL | 1ST | 13100124
| 454776 | 521264 | 5.2172 | 8.21 | 16 | 0 | 24-HR | ALL | 1ST | 13100124
| 454826 | 521264 | 5.398 | 11.27 | 16 | 0 | 24-HR | ALL | 1ST | 13100124
| 454876 | 521264 | 5.5166 | 11.52 | 11.52 | 0 | 24-HR | ALL | 1ST | 13100124
| 454926 | 521264 | 5.5834 | 10.17 | 10.17 | 0 | 24-HR | ALL | 1ST | 13100124
| 454976 | 521264 | 5.6507 | 10.36 | 10.36 | 0 | 24-HR | ALL | 1ST | 13100124
| 455026 | 521264 | 5.7256 | 12.47 | 12.47 | 0 | 24-HR | ALL | 1ST | 13100124
| 455076 | 521264 | 5.7123 | 11.93 | 11.93 | 0 | 24-HR | ALL | 1ST | 13100124
| 455126 | 521264 | 5.66 | 11.46 | 11.46 | 0 | 24-HR | ALL | 1ST | 13100124
| 455176 | 521264 | 5.5861 | 12 | 16 | 0 | 24-HR | ALL | 1ST | 13100124
| 455226 | 521264 | 5.4566 | 12.38 | 17 | 0 | 24-HR | ALL | 1ST | 13100124
| 455276 | 521264 | 5.2779 | 12.8 | 12.8 | 0 | 24-HR | ALL | 1ST | 13100124
| 455326 | 521264 | 5.0354 | 12.44 | 12.44 | 0 | 24-HR | ALL | 1ST | 13100124
| 455376 | 521264 | 5.0871 | 11.59 | 11.59 | 0 | 24-HR | ALL | 1ST | 13050724
| 455426 | 521264 | 5.3273 | 10.75 | 10.75 | 0 | 24-HR | ALL | 1ST | 13050724
| 455476 | 521264 | 5.5424 | 10.59 | 10.59 | 0 | 24-HR | ALL | 1ST | 13050724
| 455526 | 521264 | 5.808 | 13.48 | 13.48 | 0 | 24-HR | ALL | 1ST | 13100224
| 455576 | 521264 | 6.0145 | 13.54 | 13.54 | 0 | 24-HR | ALL | 1ST | 13100224
| 455626 | 521264 | 6.1708 | 14.59 | 14.59 | 0 | 24-HR | ALL | 1ST | 13100224
| 455676 | 521264 | 6.1315 | 13.09 | 13.09 | 0 | 24-HR | ALL | 1ST | 13100224
| 455726 | 521264 | 6.0788 | 14.25 | 14.25 | 0 | 24-HR | ALL | 1ST | 13100224
| 455776 | 521264 | 5.8632 | 14.53 | 14.53 | 0 | 24-HR | ALL | 1ST | 13100224
| 455826 | 521264 | 5.497 | 14.32 | 14.32 | 0 | 24-HR | ALL | 1ST | 13100224
| 455876 | 521264 | 5.3274 | 14.46 | 14.46 | 0 | 24-HR | ALL | 1ST | 13082324
| 455926 | 521264 | 6.1314 | 12.94 | 12.94 | 0 | 24-HR | ALL | 1ST | 13082324
| 455976 | 521264 | 6.9497 | 11.7 | 15 | 0 | 24-HR | ALL | 1ST | 13082324
| 456026 | 521264 | 7.7724 | 11.46 | 14 | 0 | 24-HR | ALL | 1ST | 13082324
| 456076 | 521264 | 8.4978 | 10.98 | 13 | 0 | 24-HR | ALL | 1ST | 13082324
| 456126 | 521264 | 9.0678 | 10.46 | 12 | 0 | 24-HR | ALL | 1ST | 13082324
| 456176 | 521264 | 9.4476 | 10.46 | 13 | 0 | 24-HR | ALL | 1ST | 13082324
| 456226 | 521264 | 9.8412 | 10.48 | 17 | 0 | 24-HR | ALL | 1ST | 13061124
| 456276 | 521264 | 10.1748 | 12.15 | 17 | 0 | 24-HR | ALL | 1ST | 13061124
| 456326 | 521264 | 9.7745 | 12.38 | 17 | 0 | 24-HR | ALL | 1ST | 13061124
| 456376 | 521264 | 8.8229 | 11.48 | 15 | 0 | 24-HR | ALL | 1ST | 13080124
| 456426 | 521264 | 8.5875 | 13.15 | 15 | 0 | 24-HR | ALL | 1ST | 13080124
| 456476 | 521264 | 8.6756 | 14.64 | 31 | 0 | 24-HR | ALL | 1ST | 13072524
| 456526 | 521264 | 8.9854 | 17.38 | 21 | 0 | 24-HR | ALL | 1ST | 13081724
| 456576 | 521264 | 9.7651 | 17.82 | 22 | 0 | 24-HR | ALL | 1ST | 13081724
| 456626 | 521264 | 9.6234 | 16.91 | 23 | 0 | 24-HR | ALL | 1ST | 13081724
| 456676 | 521264 | 9.984 | 16.13 | 23 | 0 | 24-HR | ALL | 1ST | 13090424
| 456726 | 521264 | 10.4612 | 16.85 | 16.85 | 0 | 24-HR | ALL | 1ST | 13090424
| 456776 | 521264 | 10.3195 | 16 | 18 | 0 | 24-HR | ALL | 1ST | 13090424
| 456826 | 521264 | 9.7756 | 15.97 | 15.97 | 0 | 24-HR | ALL | 1ST | 13090424
| 456876 | 521264 | 10.567 | 14.3 | 14.3 | 0 | 24-HR | ALL | 1ST | 13122724
| 456926 | 521264 | 12.3554 | 13.8 | 13.8 | 0 | 24-HR | ALL | 1ST | 13122724
| 456976 | 521264 | 14.148 | 13.47 | 16 | 0 | 24-HR | ALL | 1ST | 13122724
| 457026 | 521264 | 15.9346 | 14.38 | 17 | 0 | 24-HR | ALL | 1ST | 13122724
| 457076 | 521264 | 17.3673 | 15.58 | 18 | 0 | 24-HR | ALL | 1ST | 13122724
| 457126 | 521264 | 17.8574 | 15.06 | 19 | 0 | 24-HR | ALL | 1ST | 13122724
| 457176 | 521264 | 17.3763 | 12.64 | 20 | 0 | 24-HR | ALL | 1ST | 13122724
| 457226 | 521264 | 16.4598 | 11.16 | 21 | 0 | 24-HR | ALL | 1ST | 13122724
| 457276 | 521264 | 15.4543 | 12.57 | 21 | 0 | 24-HR | ALL | 1ST | 13122724
| 457326 | 521264 | 14.1068 | 14.24 | 21 | 0 | 24-HR | ALL | 1ST | 13122724
| 457376 | 521264 | 13.0849 | 14.8 | 19 | 0 | 24-HR | ALL | 1ST | 13012724
| 457426 | 521264 | 13.1805 | 16 | 16 | 0 | 24-HR | ALL | 1ST | 13012724
| 457476 | 521264 | 12.9272 | 16.7 | 16.7 | 0 | 24-HR | ALL | 1ST | 13012724
| 457526 | 521264 | 12.703 | 18.27 | 18.27 | 0 | 24-HR | ALL | 1ST | 13013024
| 457576 | 521264 | 13.3718 | 18.32 | 18.32 | 0 | 24-HR | ALL | 1ST | 13013024
| 457626 | 521264 | 13.7559 | 16.91 | 16.91 | 0 | 24-HR | ALL | 1ST | 13013024
| 457676 | 521264 | 14.1519 | 17.82 | 17.82 | 0 | 24-HR | ALL | 1ST | 13013024
| 457726 | 521264 | 14.4904 | 20.01 | 20.01 | 0 | 24-HR | ALL | 1ST | 13013024
| 457776 | 521264 | 14.6161 | 23.25 | 23.25 | 0 | 24-HR | ALL | 1ST | 13013024
| 457826 | 521264 | 14.3108 | 18.13 | 29 | 0 | 24-HR | ALL | 1ST | 13013024
| 457876 | 521264 | 14.0316 | 16.51 | 29 | 0 | 24-HR | ALL | 1ST | 13013024
| 457926 | 521264 | 13.8709 | 17.8 | 29 | 0 | 24-HR | ALL | 1ST | 13013024
| 457976 | 521264 | 13.7302 | 20.48 | 26 | 0 | 24-HR | ALL | 1ST | 13013024
| 458026 | 521264 | 13.3382 | 19.87 | 27 | 0 | 24-HR | ALL | 1ST | 13013024
| 458076 | 521264 | 12.875 | 18.46 | 32 | 0 | 24-HR | ALL | 1ST | 13013024
| 458126 | 521264 | 12.4763 | 18.53 | 32 | 0 | 24-HR | ALL | 1ST | 13013024
| 458176 | 521264 | 12.2142 | 20 | 32 | 0 | 24-HR | ALL | 1ST | 13120824
| 458226 | 521264 | 12.0643 | 20 | 32 | 0 | 24-HR | ALL | 1ST | 13120824
| 458276 | 521264 | 11.8859 | 20.17 | 32 | 0 | 24-HR | ALL | 1ST | 13120824
| 458326 | 521264 | 11.6896 | 20.56 | 20.56 | 0 | 24-HR | ALL | 1ST | 13120824
| 458376 | 521264 | 11.4144 | 25.48 | 25.48 | 0 | 24-HR | ALL | 1ST | 13120824
| 458426 | 521264 | 11.0713 | 26.98 | 26.98 | 0 | 24-HR | ALL | 1ST | 13120824
| 458476 | 521264 | 10.7775 | 26.17 | 26.17 | 0 | 24-HR | ALL | 1ST | 13120824
| 458526 | 521264 | 10.4926 | 24.64 | 24.64 | 0 | 24-HR | ALL | 1ST | 13120824
| 458576 | 521264 | 10.2032 | 23 | 23 | 0 | 24-HR | ALL | 1ST | 13120824
| 458626 | 521264 | 9.8654 | 22.43 | 22.43 | 0 | 24-HR | ALL | 1ST | 13120824
| 458676 | 521264 | 9.5188 | 21.14 | 25 | 0 | 24-HR | ALL | 1ST | 13120824
| 458726 | 521264 | 9.1889 | 22 | 26 | 0 | 24-HR | ALL | 1ST | 13120824
| 458776 | 521264 | 8.8573 | 21.98 | 29 | 0 | 24-HR | ALL | 1ST | 13120824
| 458826 | 521264 | 8.7682 | 21.46 | 32 | 0 | 24-HR | ALL | 1ST | 13020424
| 458876 | 521264 | 8.8014 | 22.82 | 33 | 0 | 24-HR | ALL | 1ST | 13020424
| 458926 | 521264 | 8.7945 | 24 | 33 | 0 | 24-HR | ALL | 1ST | 13020424
| 458976 | 521264 | 8.7912 | 24 | 33 | 0 | 24-HR | ALL | 1ST | 13020424
| 453976 | 521314 | 5.9739 | 9.99 | 9.99 | 0 | 24-HR | ALL | 1ST | 13032224
| 454026 | 521314 | 5.869 | 9.79 | 9.79 | 0 | 24-HR | ALL | 1ST | 13032224
| 454076 | 521314 | 5.7896 | 11.07 | 11.07 | 0 | 24-HR | ALL | 1ST | 13032224
| 454126 | 521314 | 5.6654 | 10.76 | 10.76 | 0 | 24-HR | ALL | 1ST | 13032224
| 454176 | 521314 | 5.5043 | 9.09 | 9.09 | 0 | 24-HR | ALL | 1ST | 13032224
| 454226 | 521314 | 5.3471 | 7.87 | 7.87 | 0 | 24-HR | ALL | 1ST | 13032224
| 454276 | 521314 | 5.2254 | 8.77 | 8.77 | 0 | 24-HR | ALL | 1ST | 13032224
| 454326 | 521314 | 5.0619 | 8.06 | 9 | 0 | 24-HR | ALL | 1ST | 13032224
| 454376 | 521314 | 4.8982 | 7.85 | 10 | 0 | 24-HR | ALL | 1ST | 13032224
| 454426 | 521314 | 4.6883 | 5.54 | 11 | 0 | 24-HR | ALL | 1ST | 13032224
| 454476 | 521314 | 4.5207 | 6.15 | 11 | 0 | 24-HR | ALL | 1ST | 13032224
| 454526 | 521314 | 4.48 | 8.21 | 11 | 0 | 24-HR | ALL | 1ST | 13100124
| 454576 | 521314 | 4.619 | 7.44 | 11 | 0 | 24-HR | ALL | 1ST | 13100124
| 454626 | 521314 | 4.7707 | 8.21 | 8.21 | 0 | 24-HR | ALL | 1ST | 13100124
| 454676 | 521314 | 4.896 | 7.56 | 14 | 0 | 24-HR | ALL | 1ST | 13100124
| 454726 | 521314 | 5.0078 | 6.82 | 16 | 0 | 24-HR | ALL | 1ST | 13100124
| 454776 | 521314 | 5.1423 | 8.63 | 16 | 0 | 24-HR | ALL | 1ST | 13100124
| 454826 | 521314 | 5.298 | 12.72 | 16 | 0 | 24-HR | ALL | 1ST | 13100124
| 454876 | 521314 | 5.3777 | 13.2 | 14 | 0 | 24-HR | ALL | 1ST | 13100124
| 454926 | 521314 | 5.396 | 11.61 | 13 | 0 | 24-HR | ALL | 1ST | 13100124
| 454976 | 521314 | 5.3704 | 9.29 | 12 | 0 | 24-HR | ALL | 1ST | 13100124
| 455026 | 521314 | 5.3759 | 10.56 | 10.56 | 0 | 24-HR | ALL | 1ST | 13100124
| 455076 | 521314 | 5.2987 | 9.24 | 9.24 | 0 | 24-HR | ALL | 1ST | 13100124
| 455126 | 521314 | 5.2485 | 11.36 | 11.36 | 0 | 24-HR | ALL | 1ST | 13100124
| 455176 | 521314 | 5.1405 | 12.47 | 12.47 | 0 | 24-HR | ALL | 1ST | 13100124
| 455226 | 521314 | 5.0033 | 14.21 | 14.21 | 0 | 24-HR | ALL | 1ST | 13100124
| 455276 | 521314 | 4.7657 | 13.14 | 13.14 | 0 | 24-HR | ALL | 1ST | 13100124
| 455326 | 521314 | 4.9235 | 10.98 | 10.98 | 0 | 24-HR | ALL | 1ST | 13050724
| 455376 | 521314 | 5.1484 | 10.21 | 10.21 | 0 | 24-HR | ALL | 1ST | 13050724
| 455426 | 521314 | 5.4156 | 10.93 | 10.93 | 0 | 24-HR | ALL | 1ST | 13100224
| 455476 | 521314 | 5.6888 | 11.26 | 11.26 | 0 | 24-HR | ALL | 1ST | 13100224
| 455526 | 521314 | 6.0066 | 14.94 | 14.94 | 0 | 24-HR | ALL | 1ST | 13100224
| 455576 | 521314 | 6.3176 | 19.95 | 19.95 | 0 | 24-HR | ALL | 1ST | 13100224
| 455626 | 521314 | 6.4251 | 22.19 | 22.19 | 0 | 24-HR | ALL | 1ST | 13100224
| 455676 | 521314 | 6.3512 | 20.73 | 20.73 | 0 | 24-HR | ALL | 1ST | 13100224
| 455726 | 521314 | 6.116 | 18.77 | 18.77 | 0 | 24-HR | ALL | 1ST | 13100224
| 455776 | 521314 | 5.7317 | 15.94 | 15.94 | 0 | 24-HR | ALL | 1ST | 13100224
| 455826 | 521314 | 5.2705 | 14 | 14 | 0 | 24-HR | ALL | 1ST | 13100224
| 455876 | 521314 | 5.738 | 14 | 14 | 0 | 24-HR | ALL | 1ST | 13082324
| 455926 | 521314 | 6.5424 | 13.21 | 14 | 0 | 24-HR | ALL | 1ST | 13082324
| 455976 | 521314 | 7.3389 | 12.37 | 13 | 0 | 24-HR | ALL | 1ST | 13082324
| 456026 | 521314 | 8.0707 | 11.21 | 14 | 0 | 24-HR | ALL | 1ST | 13082324
| 456076 | 521314 | 8.7528 | 11.21 | 14 | 0 | 24-HR | ALL | 1ST | 13082324
| 456126 | 521314 | 9.2811 | 11.21 | 13 | 0 | 24-HR | ALL | 1ST | 13082324
| 456176 | 521314 | 9.6825 | 12.5 | 12.5 | 0 | 24-HR | ALL | 1ST | 13061124
| 456226 | 521314 | 10.3262 | 12.84 | 14 | 0 | 24-HR | ALL | 1ST | 13061124
| 456276 | 521314 | 10.4087 | 12.7 | 17 | 0 | 24-HR | ALL | 1ST | 13061124
| 456326 | 521314 | 9.8468 | 12.06 | 16 | 0 | 24-HR | ALL | 1ST | 13061124
| 456376 | 521314 | 8.9862 | 11.42 | 30 | 0 | 24-HR | ALL | 1ST | 13080124
| 456426 | 521314 | 8.6173 | 11.21 | 31 | 0 | 24-HR | ALL | 1ST | 13080124
| 456476 | 521314 | 8.5527 | 12 | 31 | 0 | 24-HR | ALL | 1ST | 13072524
| 456526 | 521314 | 9.2185 | 13.82 | 31 | 0 | 24-HR | ALL | 1ST | 13081724
| 456576 | 521314 | 10.1608 | 15.48 | 31 | 0 | 24-HR | ALL | 1ST | 13081724
| 456626 | 521314 | 10.2563 | 15.79 | 31 | 0 | 24-HR | ALL | 1ST | 13081724
| 456676 | 521314 | 9.9091 | 16.78 | 16.78 | 0 | 24-HR | ALL | 1ST | 13090424
| 456726 | 521314 | 10.324 | 15.48 | 16 | 0 | 24-HR | ALL | 1ST | 13090424
| 456776 | 521314 | 10.3386 | 15 | 19 | 0 | 24-HR | ALL | 1ST | 13090424
| 456826 | 521314 | 10.0112 | 15.98 | 17 | 0 | 24-HR | ALL | 1ST | 13090424
| 456876 | 521314 | 10.6898 | 15.36 | 15.36 | 0 | 24-HR | ALL | 1ST | 13122724
| 456926 | 521314 | 12.3734 | 15.06 | 17 | 0 | 24-HR | ALL | 1ST | 13122724
| 456976 | 521314 | 13.9609 | 13.97 | 17 | 0 | 24-HR | ALL | 1ST | 13122724
| 457026 | 521314 | 15.618 | 14.24 | 16 | 0 | 24-HR | ALL | 1ST | 13122724
| 457076 | 521314 | 17.2355 | 16.07 | 16.07 | 0 | 24-HR | ALL | 1ST | 13122724
| 457126 | 521314 | 18.1934 | 16.74 | 16.74 | 0 | 24-HR | ALL | 1ST | 13122724
| 457176 | 521314 | 18.1515 | 15.21 | 20 | 0 | 24-HR | ALL | 1ST | 13122724
| 457226 | 521314 | 17.3515 | 12.34 | 21 | 0 | 24-HR | ALL | 1ST | 13122724
| 457276 | 521314 | 16.8815 | 15.21 | 20 | 0 | 24-HR | ALL | 1ST | 13122724
| 457326 | 521314 | 15.5541 | 15.21 | 20 | 0 | 24-HR | ALL | 1ST | 13122724
| 457376 | 521314 | 13.9052 | 14.64 | 19 | 0 | 24-HR | ALL | 1ST | 13122724
| 457426 | 521314 | 12.9131 | 13.82 | 19 | 0 | 24-HR | ALL | 1ST | 13012724
| 457476 | 521314 | 12.9612 | 15.55 | 15.55 | 0 | 24-HR | ALL | 1ST | 13012724
| 457526 | 521314 | 12.6392 | 15.79 | 15.79 | 0 | 24-HR | ALL | 1ST | 13012724
| 457576 | 521314 | 12.1179 | 15.76 | 19 | 0 | 24-HR | ALL | 1ST | 13012724
| 457626 | 521314 | 12.4225 | 15.48 | 20 | 0 | 24-HR | ALL | 1ST | 13013024
| 457676 | 521314 | 13.0648 | 18.15 | 18.15 | 0 | 24-HR | ALL | 1ST | 13013024
| 457726 | 521314 | 13.4973 | 19.76 | 19.76 | 0 | 24-HR | ALL | 1ST | 13013024
| 457776 | 521314 | 13.6063 | 18.64 | 29 | 0 | 24-HR | ALL | 1ST | 13013024
| 457826 | 521314 | 13.6639 | 18.5 | 29 | 0 | 24-HR | ALL | 1ST | 13013024
| 457876 | 521314 | 13.5479 | 17.19 | 31 | 0 | 24-HR | ALL | 1ST | 13013024
| 457926 | 521314 | 13.3437 | 15.73 | 31 | 0 | 24-HR | ALL | 1ST | 13013024
| 457976 | 521314 | 13.146 | 15.5 | 31 | 0 | 24-HR | ALL | 1ST | 13013024
| 458026 | 521314 | 12.9871 | 17 | 31 | 0 | 24-HR | ALL | 1ST | 13013024
| 458076 | 521314 | 12.699 | 17 | 32 | 0 | 24-HR | ALL | 1ST | 13013024
| 458126 | 521314 | 12.3922 | 17.29 | 32 | 0 | 24-HR | ALL | 1ST | 13013024
| 458176 | 521314 | 12.0716 | 17.82 | 32 | 0 | 24-HR | ALL | 1ST | 13013024
| 458226 | 521314 | 11.8845 | 18.79 | 32 | 0 | 24-HR | ALL | 1ST | 13120824
| 458276 | 521314 | 11.7745 | 18.79 | 32 | 0 | 24-HR | ALL | 1ST | 13120824
| 458326 | 521314 | 11.6904 | 19.96 | 19.96 | 0 | 24-HR | ALL | 1ST | 13120824
| 458376 | 521314 | 11.4392 | 27.73 | 27.73 | 0 | 24-HR | ALL | 1ST | 13120824
| 458426 | 521314 | 11.1783 | 28.43 | 28.43 | 0 | 24-HR | ALL | 1ST | 13120824
| 458476 | 521314 | 10.9413 | 27.16 | 27.16 | 0 | 24-HR | ALL | 1ST | 13120824
| 458526 | 521314 | 10.7328 | 24.12 | 24.12 | 0 | 24-HR | ALL | 1ST | 13120824
| 458576 | 521314 | 10.4554 | 21.43 | 21.43 | 0 | 24-HR | ALL | 1ST | 13120824
| 458626 | 521314 | 10.1272 | 20.79 | 22 | 0 | 24-HR | ALL | 1ST | 13120824
| 458676 | 521314 | 9.8121 | 20.79 | 24 | 0 | 24-HR | ALL | 1ST | 13120824
| 458726 | 521314 | 9.5113 | 21.71 | 21.71 | 0 | 24-HR | ALL | 1ST | 13120824
| 458776 | 521314 | 9.189 | 21.21 | 25 | 0 | 24-HR | ALL | 1ST | 13120824
| 458826 | 521314 | 8.8721 | 21.06 | 32 | 0 | 24-HR | ALL | 1ST | 13120824
| 458876 | 521314 | 8.5691 | 22.29 | 33 | 0 | 24-HR | ALL | 1ST | 13120824
| 458926 | 521314 | 8.3237 | 22.79 | 33 | 0 | 24-HR | ALL | 1ST | 13020424
| 458976 | 521314 | 8.3552 | 22.79 | 33 | 0 | 24-HR | ALL | 1ST | 13020424
| 453976 | 521364 | 5.461 | 9.97 | 9.97 | 0 | 24-HR | ALL | 1ST | 13032224
| 454026 | 521364 | 5.3174 | 8.39 | 10 | 0 | 24-HR | ALL | 1ST | 13032224
| 454076 | 521364 | 5.1959 | 8.24 | 11 | 0 | 24-HR | ALL | 1ST | 13032224
| 454126 | 521364 | 5.0706 | 8.24 | 8.24 | 0 | 24-HR | ALL | 1ST | 13032224
| 454176 | 521364 | 4.9242 | 7.43 | 7.43 | 0 | 24-HR | ALL | 1ST | 13032224
| 454226 | 521364 | 4.7796 | 7.04 | 7.04 | 0 | 24-HR | ALL | 1ST | 13032224
| 454276 | 521364 | 4.6375 | 7.15 | 10 | 0 | 24-HR | ALL | 1ST | 13032224
| 454326 | 521364 | 4.5004 | 8.04 | 11 | 0 | 24-HR | ALL | 1ST | 13032224
| 454376 | 521364 | 4.3211 | 6.72 | 11 | 0 | 24-HR | ALL | 1ST | 13032224
| 454426 | 521364 | 4.1985 | 5.78 | 13 | 0 | 24-HR | ALL | 1ST | 13100124
| 454476 | 521364 | 4.3569 | 8.15 | 8.15 | 0 | 24-HR | ALL | 1ST | 13100124
| 454526 | 521364 | 4.5002 | 9.32 | 9.32 | 0 | 24-HR | ALL | 1ST | 13100124
| 454576 | 521364 | 4.6306 | 9.85 | 9.85 | 0 | 24-HR | ALL | 1ST | 13100124
| 454626 | 521364 | 4.7355 | 9 | 9 | 0 | 24-HR | ALL | 1ST | 13100124
| 454676 | 521364 | 4.8205 | 7.59 | 7.59 | 0 | 24-HR | ALL | 1ST | 13100124
| 454726 | 521364 | 4.8989 | 6.88 | 16 | 0 | 24-HR | ALL | 1ST | 13100124
| 454776 | 521364 | 4.9907 | 8.39 | 16 | 0 | 24-HR | ALL | 1ST | 13100124
| 454826 | 521364 | 5.1018 | 12.41 | 12.41 | 0 | 24-HR | ALL | 1ST | 13100124
| 454876 | 521364 | 5.1696 | 14.85 | 14.85 | 0 | 24-HR | ALL | 1ST | 13100124
| 454926 | 521364 | 5.1249 | 11.88 | 13 | 0 | 24-HR | ALL | 1ST | 13100124
| 454976 | 521364 | 5.04 | 8.36 | 13 | 0 | 24-HR | ALL | 1ST | 13100124
| 455026 | 521364 | 4.976 | 8.12 | 10 | 0 | 24-HR | ALL | 1ST | 13100124
| 455076 | 521364 | 4.8931 | 8.73 | 8.73 | 0 | 24-HR | ALL | 1ST | 13100124
| 455126 | 521364 | 4.8108 | 11.36 | 11.36 | 0 | 24-HR | ALL | 1ST | 13100124
| 455176 | 521364 | 4.6951 | 14 | 14 | 0 | 24-HR | ALL | 1ST | 13100124
| 455226 | 521364 | 4.6014 | 14.12 | 14.12 | 0 | 24-HR | ALL | 1ST | 13092824
| 455276 | 521364 | 4.7752 | 12.08 | 12.08 | 0 | 24-HR | ALL | 1ST | 13050724
| 455326 | 521364 | 5.0894 | 11.88 | 11.88 | 0 | 24-HR | ALL | 1ST | 13100224
| 455376 | 521364 | 5.3674 | 11.27 | 11.27 | 0 | 24-HR | ALL | 1ST | 13100224
| 455426 | 521364 | 5.6328 | 12 | 12 | 0 | 24-HR | ALL | 1ST | 13100224
| 455476 | 521364 | 5.8276 | 12.03 | 12.03 | 0 | 24-HR | ALL | 1ST | 13100224
| 455526 | 521364 | 6.0334 | 14.39 | 14.39 | 0 | 24-HR | ALL | 1ST | 13100224
| 455576 | 521364 | 6.2004 | 17.5 | 17.5 | 0 | 24-HR | ALL | 1ST | 13100224
| 455626 | 521364 | 6.1865 | 17.78 | 17.78 | 0 | 24-HR | ALL | 1ST | 13100224
| 455676 | 521364 | 6.1336 | 19.4 | 19.4 | 0 | 24-HR | ALL | 1ST | 13100224
| 455726 | 521364 | 5.8196 | 16.64 | 16.64 | 0 | 24-HR | ALL | 1ST | 13100224
| 455776 | 521364 | 5.4239 | 14.21 | 14.21 | 0 | 24-HR | ALL | 1ST | 13100224
| 455826 | 521364 | 5.2949 | 13.12 | 13.12 | 0 | 24-HR | ALL | 1ST | 13082324
| 455876 | 521364 | 6.0776 | 13.44 | 13.44 | 0 | 24-HR | ALL | 1ST | 13082324
| 455926 | 521364 | 6.9202 | 14.85 | 14.85 | 0 | 24-HR | ALL | 1ST | 13082324
| 455976 | 521364 | 7.6228 | 12.61 | 12.61 | 0 | 24-HR | ALL | 1ST | 13082324
| 456026 | 521364 | 8.3338 | 12.32 | 12.32 | 0 | 24-HR | ALL | 1ST | 13082324
| 456076 | 521364 | 8.98 | 12.88 | 12.88 | 0 | 24-HR | ALL | 1ST | 13082324
| 456126 | 521364 | 9.4448 | 12.88 | 12.88 | 0 | 24-HR | ALL | 1ST | 13082324
| 456176 | 521364 | 10.1413 | 15.56 | 15.56 | 0 | 24-HR | ALL | 1ST | 13061124
| 456226 | 521364 | 10.743 | 16.9 | 16.9 | 0 | 24-HR | ALL | 1ST | 13061124
| 456276 | 521364 | 10.7425 | 17.06 | 17.06 | 0 | 24-HR | ALL | 1ST | 13061124
| 456326 | 521364 | 10.0774 | 15.95 | 15.95 | 0 | 24-HR | ALL | 1ST | 13061124
| 456376 | 521364 | 9.2067 | 13.85 | 30 | 0 | 24-HR | ALL | 1ST | 13080124
| 456426 | 521364 | 8.7716 | 12.88 | 31 | 0 | 24-HR | ALL | 1ST | 13080124
| 456476 | 521364 | 8.5093 | 12 | 31 | 0 | 24-HR | ALL | 1ST | 13072524
| 456526 | 521364 | 9.5398 | 12.15 | 31 | 0 | 24-HR | ALL | 1ST | 13081724
| 456576 | 521364 | 10.4575 | 13.21 | 31 | 0 | 24-HR | ALL | 1ST | 13081724
| 456626 | 521364 | 10.703 | 14.12 | 31 | 0 | 24-HR | ALL | 1ST | 13081724
| 456676 | 521364 | 10.2265 | 15.12 | 31 | 0 | 24-HR | ALL | 1ST | 13081724
| 456726 | 521364 | 10.1964 | 15.61 | 15.61 | 0 | 24-HR | ALL | 1ST | 13090424
| 456776 | 521364 | 10.3619 | 15.88 | 15.88 | 0 | 24-HR | ALL | 1ST | 13090424
| 456826 | 521364 | 10.1131 | 16.03 | 16.03 | 0 | 24-HR | ALL | 1ST | 13090424
| 456876 | 521364 | 10.8725 | 17.57 | 17.57 | 0 | 24-HR | ALL | 1ST | 13122724
| 456926 | 521364 | 12.3805 | 17.2 | 17.2 | 0 | 24-HR | ALL | 1ST | 13122724
| 456976 | 521364 | 13.6664 | 14.82 | 14.82 | 0 | 24-HR | ALL | 1ST | 13122724
| 457026 | 521364 | 14.9658 | 13.09 | 13.09 | 0 | 24-HR | ALL | 1ST | 13122724
| 457076 | 521364 | 16.4391 | 14.12 | 14.12 | 0 | 24-HR | ALL | 1ST | 13122724
| 457126 | 521364 | 17.578 | 15.12 | 15.12 | 0 | 24-HR | ALL | 1ST | 13122724
| 457176 | 521364 | 18.0963 | 15.12 | 20 | 0 | 24-HR | ALL | 1ST | 13122724
| 457226 | 521364 | 18.1747 | 15.83 | 20 | 0 | 24-HR | ALL | 1ST | 13122724
| 457276 | 521364 | 17.6322 | 15.97 | 15.97 | 0 | 24-HR | ALL | 1ST | 13122724
| 457326 | 521364 | 16.5028 | 15.12 | 18 | 0 | 24-HR | ALL | 1ST | 13122724
| 457376 | 521364 | 15.107 | 14.64 | 18 | 0 | 24-HR | ALL | 1ST | 13122724
| 457426 | 521364 | 13.5006 | 13.94 | 17 | 0 | 24-HR | ALL | 1ST | 13122724
| 457476 | 521364 | 12.8563 | 15.27 | 17 | 0 | 24-HR | ALL | 1ST | 13012724
| 457526 | 521364 | 12.6398 | 14.68 | 21 | 0 | 24-HR | ALL | 1ST | 13012724
| 457576 | 521364 | 12.1768 | 13.27 | 21 | 0 | 24-HR | ALL | 1ST | 13012724
| 457626 | 521364 | 11.8226 | 15.31 | 21 | 0 | 24-HR | ALL | 1ST | 13012724
| 457676 | 521364 | 11.8218 | 17.36 | 29 | 0 | 24-HR | ALL | 1ST | 13013024
| 457726 | 521364 | 12.3583 | 18.97 | 29 | 0 | 24-HR | ALL | 1ST | 13013024
| 457776 | 521364 | 12.5719 | 17.3 | 29 | 0 | 24-HR | ALL | 1ST | 13013024
| 457826 | 521364 | 12.76 | 17.12 | 31 | 0 | 24-HR | ALL | 1ST | 13013024
| 457876 | 521364 | 12.8573 | 17.15 | 31 | 0 | 24-HR | ALL | 1ST | 13013024
| 457926 | 521364 | 12.9389 | 18.53 | 31 | 0 | 24-HR | ALL | 1ST | 13013024
| 457976 | 521364 | 12.869 | 18.63 | 31 | 0 | 24-HR | ALL | 1ST | 13013024
| 458026 | 521364 | 12.6884 | 17.88 | 31 | 0 | 24-HR | ALL | 1ST | 13013024
| 458076 | 521364 | 12.4637 | 17.27 | 30 | 0 | 24-HR | ALL | 1ST | 13013024
| 458126 | 521364 | 12.2567 | 17.88 | 21 | 0 | 24-HR | ALL | 1ST | 13013024
| 458176 | 521364 | 11.9863 | 17.91 | 32 | 0 | 24-HR | ALL | 1ST | 13013024
| 458226 | 521364 | 11.705 | 18.27 | 22 | 0 | 24-HR | ALL | 1ST | 13013024
| 458276 | 521364 | 11.5707 | 18 | 23 | 0 | 24-HR | ALL | 1ST | 13120824
| 458326 | 521364 | 11.4938 | 18.25 | 23 | 0 | 24-HR | ALL | 1ST | 13120824
| 458376 | 521364 | 11.5154 | 23.76 | 23.76 | 0 | 24-HR | ALL | 1ST | 13120824
| 458426 | 521364 | 11.3433 | 23.08 | 23.08 | 0 | 24-HR | ALL | 1ST | 13120824
| 458476 | 521364 | 11.1162 | 21.37 | 21.37 | 0 | 24-HR | ALL | 1ST | 13120824
| 458526 | 521364 | 10.8685 | 21.2 | 21.2 | 0 | 24-HR | ALL | 1ST | 13120824
| 458576 | 521364 | 10.5612 | 20.08 | 22 | 0 | 24-HR | ALL | 1ST | 13120824
| 458626 | 521364 | 10.247 | 19.12 | 23 | 0 | 24-HR | ALL | 1ST | 13120824
| 458676 | 521364 | 9.9907 | 19.73 | 23 | 0 | 24-HR | ALL | 1ST | 13120824
| 458726 | 521364 | 9.7618 | 22.32 | 22.32 | 0 | 24-HR | ALL | 1ST | 13120824
| 458776 | 521364 | 9.4635 | 22 | 22 | 0 | 24-HR | ALL | 1ST | 13120824
| 458826 | 521364 | 9.1651 | 21.91 | 26 | 0 | 24-HR | ALL | 1ST | 13120824
| 458876 | 521364 | 8.8701 | 22.88 | 29 | 0 | 24-HR | ALL | 1ST | 13120824
| 458926 | 521364 | 8.5752 | 22.85 | 32 | 0 | 24-HR | ALL | 1ST | 13120824
| 458976 | 521364 | 8.2823 | 22 | 32 | 0 | 24-HR | ALL | 1ST | 13120824
| 453976 | 521414 | 4.9801 | 11.5 | 11.5 | 0 | 24-HR | ALL | 1ST | 13032224
| 454026 | 521414 | 4.8281 | 9.71 | 11 | 0 | 24-HR | ALL | 1ST | 13032224
| 454076 | 521414 | 4.6937 | 9.18 | 12 | 0 | 24-HR | ALL | 1ST | 13032224
| 454126 | 521414 | 4.5441 | 8 | 12 | 0 | 24-HR | ALL | 1ST | 13032224
| 454176 | 521414 | 4.4195 | 8.7 | 8.7 | 0 | 24-HR | ALL | 1ST | 13032224
| 454226 | 521414 | 4.2763 | 8.54 | 8.54 | 0 | 24-HR | ALL | 1ST | 13032224
| 454276 | 521414 | 4.117 | 7.56 | 10 | 0 | 24-HR | ALL | 1ST | 13032224
| 454326 | 521414 | 3.983 | 8.32 | 8.32 | 0 | 24-HR | ALL | 1ST | 13100124
| 454376 | 521414 | 4.103 | 8 | 13 | 0 | 24-HR | ALL | 1ST | 13100124
| 454426 | 521414 | 4.2124 | 7.01 | 13 | 0 | 24-HR | ALL | 1ST | 13100124
| 454476 | 521414 | 4.3331 | 7.77 | 13 | 0 | 24-HR | ALL | 1ST | 13100124
| 454526 | 521414 | 4.4395 | 7.82 | 10 | 0 | 24-HR | ALL | 1ST | 13100124
| 454576 | 521414 | 4.5428 | 8.43 | 8.43 | 0 | 24-HR | ALL | 1ST | 13100124
| 454626 | 521414 | 4.6126 | 7.14 | 7.14 | 0 | 24-HR | ALL | 1ST | 13100124
| 454676 | 521414 | 4.6916 | 7.85 | 7.85 | 0 | 24-HR | ALL | 1ST | 13100124
| 454726 | 521414 | 4.7675 | 9.54 | 9.54 | 0 | 24-HR | ALL | 1ST | 13100124
| 454776 | 521414 | 4.8222 | 10.94 | 10.94 | 0 | 24-HR | ALL | 1ST | 13100124
| 454826 | 521414 | 4.8868 | 14.47 | 14.47 | 0 | 24-HR | ALL | 1ST | 13100124
| 454876 | 521414 | 4.8936 | 15.47 | 15.47 | 0 | 24-HR | ALL | 1ST | 13100124
| 454926 | 521414 | 4.8123 | 12.3 | 12.3 | 0 | 24-HR | ALL | 1ST | 13100124
| 454976 | 521414 | 4.7022 | 9.17 | 11 | 0 | 24-HR | ALL | 1ST | 13100124
| 455026 | 521414 | 4.577 | 7 | 13 | 0 | 24-HR | ALL | 1ST | 13100124
| 455076 | 521414 | 4.4644 | 7.7 | 11 | 0 | 24-HR | ALL | 1ST | 13100124
| 455126 | 521414 | 4.3682 | 10.46 | 10.46 | 0 | 24-HR | ALL | 1ST | 13092824
| 455176 | 521414 | 4.4186 | 11.43 | 11.43 | 0 | 24-HR | ALL | 1ST | 13092824
| 455226 | 521414 | 4.7019 | 11.85 | 14 | 0 | 24-HR | ALL | 1ST | 13100224
| 455276 | 521414 | 5.0275 | 12.54 | 12.54 | 0 | 24-HR | ALL | 1ST | 13100224
| 455326 | 521414 | 5.3117 | 12.54 | 14 | 0 | 24-HR | ALL | 1ST | 13100224
| 455376 | 521414 | 5.5477 | 12.17 | 12.17 | 0 | 24-HR | ALL | 1ST | 13100224
| 455426 | 521414 | 5.7091 | 11.2 | 11.2 | 0 | 24-HR | ALL | 1ST | 13100224
| 455476 | 521414 | 5.8583 | 12.01 | 12.01 | 0 | 24-HR | ALL | 1ST | 13100224
| 455526 | 521414 | 5.9391 | 12.46 | 12.46 | 0 | 24-HR | ALL | 1ST | 13100224
| 455576 | 521414 | 5.9781 | 13.82 | 13.82 | 0 | 24-HR | ALL | 1ST | 13100224
| 455626 | 521414 | 5.9371 | 15 | 15 | 0 | 24-HR | ALL | 1ST | 13100224
| 455676 | 521414 | 5.7701 | 14.91 | 14.91 | 0 | 24-HR | ALL | 1ST | 13100224
| 455726 | 521414 | 5.4762 | 13.75 | 13.75 | 0 | 24-HR | ALL | 1ST | 13100224
| 455776 | 521414 | 5.1057 | 12.96 | 12.96 | 0 | 24-HR | ALL | 1ST | 13100224
| 455826 | 521414 | 5.5523 | 10.76 | 13 | 0 | 24-HR | ALL | 1ST | 13082324
| 455876 | 521414 | 6.3178 | 11.82 | 11.82 | 0 | 24-HR | ALL | 1ST | 13082324
| 455926 | 521414 | 7.1171 | 13.44 | 13.44 | 0 | 24-HR | ALL | 1ST | 13082324
| 455976 | 521414 | 7.7899 | 11.93 | 11.93 | 0 | 24-HR | ALL | 1ST | 13082324
| 456026 | 521414 | 8.3942 | 10.65 | 13 | 0 | 24-HR | ALL | 1ST | 13082324
| 456076 | 521414 | 8.9536 | 11.03 | 14 | 0 | 24-HR | ALL | 1ST | 13082324
| 456126 | 521414 | 9.4056 | 12.32 | 14 | 0 | 24-HR | ALL | 1ST | 13082324
| 456176 | 521414 | 10.1915 | 13.98 | 13.98 | 0 | 24-HR | ALL | 1ST | 13061124
| 456226 | 521414 | 10.651 | 15.37 | 15.37 | 0 | 24-HR | ALL | 1ST | 13061124
| 456276 | 521414 | 10.5554 | 15.75 | 15.75 | 0 | 24-HR | ALL | 1ST | 13061124
| 456326 | 521414 | 9.9343 | 16.09 | 16.09 | 0 | 24-HR | ALL | 1ST | 13061124
| 456376 | 521414 | 9.1759 | 13.43 | 31 | 0 | 24-HR | ALL | 1ST | 13080124
| 456426 | 521414 | 8.7343 | 12.46 | 31 | 0 | 24-HR | ALL | 1ST | 13080124
| 456476 | 521414 | 8.8294 | 12.2 | 31 | 0 | 24-HR | ALL | 1ST | 13041724
| 456526 | 521414 | 9.8816 | 12 | 31 | 0 | 24-HR | ALL | 1ST | 13081724
| 456576 | 521414 | 10.7087 | 11.62 | 31 | 0 | 24-HR | ALL | 1ST | 13081724
| 456626 | 521414 | 10.9311 | 11.46 | 31 | 0 | 24-HR | ALL | 1ST | 13081724
| 456676 | 521414 | 10.6055 | 12.96 | 31 | 0 | 24-HR | ALL | 1ST | 13081724
| 456726 | 521414 | 9.9839 | 15.53 | 15.53 | 0 | 24-HR | ALL | 1ST | 13090424
| 456776 | 521414 | 10.2416 | 16 | 16 | 0 | 24-HR | ALL | 1ST | 13090424
| 456826 | 521414 | 10.1007 | 16.02 | 16.02 | 0 | 24-HR | ALL | 1ST | 13090424
| 456876 | 521414 | 10.5922 | 16.86 | 16.86 | 0 | 24-HR | ALL | 1ST | 13122724
| 456926 | 521414 | 11.9758 | 16.83 | 16.83 | 0 | 24-HR | ALL | 1ST | 13122724
| 456976 | 521414 | 13.2621 | 15.5 | 15.5 | 0 | 24-HR | ALL | 1ST | 13122724
| 457026 | 521414 | 14.3972 | 13.3 | 13.3 | 0 | 24-HR | ALL | 1ST | 13122724
| 457076 | 521414 | 15.7117 | 13.36 | 13.36 | 0 | 24-HR | ALL | 1ST | 13122724
| 457126 | 521414 | 16.9564 | 14.57 | 14.57 | 0 | 24-HR | ALL | 1ST | 13122724
| 457176 | 521414 | 17.8023 | 15.54 | 15.54 | 0 | 24-HR | ALL | 1ST | 13122724
| 457226 | 521414 | 18.0685 | 15.64 | 15.64 | 0 | 24-HR | ALL | 1ST | 13122724
| 457276 | 521414 | 17.6103 | 14.01 | 14.01 | 0 | 24-HR | ALL | 1ST | 13122724
| 457326 | 521414 | 16.9545 | 14.08 | 16 | 0 | 24-HR | ALL | 1ST | 13122724
| 457376 | 521414 | 15.8426 | 13.46 | 16 | 0 | 24-HR | ALL | 1ST | 13122724
| 457426 | 521414 | 14.6974 | 15.03 | 15.03 | 0 | 24-HR | ALL | 1ST | 13122724
| 457476 | 521414 | 13.2322 | 15.3 | 17 | 0 | 24-HR | ALL | 1ST | 13122724
| 457526 | 521414 | 12.555 | 14.83 | 21 | 0 | 24-HR | ALL | 1ST | 13012724
| 457576 | 521414 | 12.3383 | 14.57 | 21 | 0 | 24-HR | ALL | 1ST | 13012724
| 457626 | 521414 | 12.141 | 16.94 | 21 | 0 | 24-HR | ALL | 1ST | 13012724
| 457676 | 521414 | 11.7656 | 18.91 | 29 | 0 | 24-HR | ALL | 1ST | 13012724
| 457726 | 521414 | 11.629 | 20.59 | 29 | 0 | 24-HR | ALL | 1ST | 13122824
| 457776 | 521414 | 11.7368 | 21.01 | 29 | 0 | 24-HR | ALL | 1ST | 13013024
| 457826 | 521414 | 11.8674 | 17.64 | 31 | 0 | 24-HR | ALL | 1ST | 13013024
| 457876 | 521414 | 12.0418 | 17 | 31 | 0 | 24-HR | ALL | 1ST | 13013024
| 457926 | 521414 | 12.2101 | 18.01 | 31 | 0 | 24-HR | ALL | 1ST | 13013024
| 457976 | 521414 | 12.3682 | 20.46 | 31 | 0 | 24-HR | ALL | 1ST | 13013024
| 458026 | 521414 | 12.2553 | 18.96 | 31 | 0 | 24-HR | ALL | 1ST | 13013024
| 458076 | 521414 | 12.1032 | 17.83 | 30 | 0 | 24-HR | ALL | 1ST | 13013024
| 458126 | 521414 | 12.0062 | 18.94 | 18.94 | 0 | 24-HR | ALL | 1ST | 13013024
| 458176 | 521414 | 11.8656 | 20.09 | 20.09 | 0 | 24-HR | ALL | 1ST | 13013024
| 458226 | 521414 | 11.6197 | 19.68 | 19.68 | 0 | 24-HR | ALL | 1ST | 13013024
| 458276 | 521414 | 11.3276 | 18.64 | 23 | 0 | 24-HR | ALL | 1ST | 13120824
| 458326 | 521414 | 11.2373 | 17.46 | 25 | 0 | 24-HR | ALL | 1ST | 13120824
| 458376 | 521414 | 11.2607 | 19.16 | 29 | 0 | 24-HR | ALL | 1ST | 13120824
| 458426 | 521414 | 11.2032 | 20.46 | 29 | 0 | 24-HR | ALL | 1ST | 13120824
| 458476 | 521414 | 11.0417 | 20.47 | 22 | 0 | 24-HR | ALL | 1ST | 13120824
| 458526 | 521414 | 10.8851 | 21.38 | 21.38 | 0 | 24-HR | ALL | 1ST | 13120824
| 458576 | 521414 | 10.6001 | 19.64 | 23 | 0 | 24-HR | ALL | 1ST | 13120824
| 458626 | 521414 | 10.343 | 19.03 | 22 | 0 | 24-HR | ALL | 1ST | 13120824
| 458676 | 521414 | 10.167 | 20.7 | 20.7 | 0 | 24-HR | ALL | 1ST | 13120824
| 458726 | 521414 | 9.8977 | 20.46 | 20.46 | 0 | 24-HR | ALL | 1ST | 13120824
| 458776 | 521414 | 9.6299 | 20.46 | 22 | 0 | 24-HR | ALL | 1ST | 13120824
| 458826 | 521414 | 9.3694 | 20.83 | 23 | 0 | 24-HR | ALL | 1ST | 13120824
| 458876 | 521414 | 9.1062 | 21.82 | 28 | 0 | 24-HR | ALL | 1ST | 13120824
| 458926 | 521414 | 8.83 | 22.46 | 30 | 0 | 24-HR | ALL | 1ST | 13120824
| 458976 | 521414 | 8.5502 | 22.14 | 31 | 0 | 24-HR | ALL | 1ST | 13120824
| 453976 | 521464 | 4.4999 | 12.52 | 12.52 | 0 | 24-HR | ALL | 1ST | 13032224
| 454026 | 521464 | 4.3351 | 9.88 | 9.88 | 0 | 24-HR | ALL | 1ST | 13032224
| 454076 | 521464 | 4.1836 | 8.22 | 10 | 0 | 24-HR | ALL | 1ST | 13032224
| 454126 | 521464 | 4.033 | 6.78 | 10 | 0 | 24-HR | ALL | 1ST | 13032224
| 454176 | 521464 | 3.9064 | 7.42 | 8 | 0 | 24-HR | ALL | 1ST | 13032224
| 454226 | 521464 | 3.7721 | 7.79 | 7.79 | 0 | 24-HR | ALL | 1ST | 13032224
| 454276 | 521464 | 3.8668 | 7.8 | 9 | 0 | 24-HR | ALL | 1ST | 13100124
| 454326 | 521464 | 3.9785 | 8.15 | 8.15 | 0 | 24-HR | ALL | 1ST | 13100124
| 454376 | 521464 | 4.0793 | 7.77 | 13 | 0 | 24-HR | ALL | 1ST | 13100124
| 454426 | 521464 | 4.1509 | 4.98 | 13 | 0 | 24-HR | ALL | 1ST | 13100124
| 454476 | 521464 | 4.2376 | 4.76 | 13 | 0 | 24-HR | ALL | 1ST | 13100124
| 454526 | 521464 | 4.3362 | 6.65 | 9 | 0 | 24-HR | ALL | 1ST | 13100124
| 454576 | 521464 | 4.4084 | 7 | 7 | 0 | 24-HR | ALL | 1ST | 13100124
| 454626 | 521464 | 4.4616 | 6.85 | 8 | 0 | 24-HR | ALL | 1ST | 13100124
| 454676 | 521464 | 4.4896 | 5.87 | 8 | 0 | 24-HR | ALL | 1ST | 13100124
| 454726 | 521464 | 4.5554 | 9.59 | 9.59 | 0 | 24-HR | ALL | 1ST | 13100124
| 454776 | 521464 | 4.5721 | 10.7 | 10.7 | 0 | 24-HR | ALL | 1ST | 13100124
| 454826 | 521464 | 4.603 | 14.51 | 14.51 | 0 | 24-HR | ALL | 1ST | 13100124
| 454876 | 521464 | 4.5918 | 16.71 | 16.71 | 0 | 24-HR | ALL | 1ST | 13100124
| 454926 | 521464 | 4.4804 | 13.3 | 13.3 | 0 | 24-HR | ALL | 1ST | 13100124
| 454976 | 521464 | 4.351 | 10.49 | 10.49 | 0 | 24-HR | ALL | 1ST | 13100124
| 455026 | 521464 | 4.1902 | 7.25 | 13 | 0 | 24-HR | ALL | 1ST | 13100124
| 455076 | 521464 | 4.2176 | 9.12 | 13 | 0 | 24-HR | ALL | 1ST | 13092824
| 455126 | 521464 | 4.2859 | 9.64 | 12 | 0 | 24-HR | ALL | 1ST | 13100224
| 455176 | 521464 | 4.5797 | 9.03 | 13 | 0 | 24-HR | ALL | 1ST | 13100224
| 455226 | 521464 | 4.913 | 11.39 | 12 | 0 | 24-HR | ALL | 1ST | 13100224
| 455276 | 521464 | 5.2824 | 16.08 | 16.08 | 0 | 24-HR | ALL | 1ST | 13100224
| 455326 | 521464 | 5.5248 | 16.19 | 16.19 | 0 | 24-HR | ALL | 1ST | 13100224
| 455376 | 521464 | 5.6651 | 14.03 | 14.03 | 0 | 24-HR | ALL | 1ST | 13100224
| 455426 | 521464 | 5.7515 | 12 | 12 | 0 | 24-HR | ALL | 1ST | 13100224
| 455476 | 521464 | 5.8224 | 12 | 12 | 0 | 24-HR | ALL | 1ST | 13100224
| 455526 | 521464 | 5.8482 | 12.7 | 23 | 0 | 24-HR | ALL | 1ST | 13100224
| 455576 | 521464 | 5.8463 | 14.36 | 23 | 0 | 24-HR | ALL | 1ST | 13100224
| 455626 | 521464 | 5.7127 | 14.01 | 23 | 0 | 24-HR | ALL | 1ST | 13100224
| 455676 | 521464 | 5.5141 | 14.21 | 21 | 0 | 24-HR | ALL | 1ST | 13100224
| 455726 | 521464 | 5.197 | 13.21 | 13.21 | 0 | 24-HR | ALL | 1ST | 13100224
| 455776 | 521464 | 5.1703 | 12.98 | 14 | 0 | 24-HR | ALL | 1ST | 13082324
| 455826 | 521464 | 5.8105 | 10.82 | 15 | 0 | 24-HR | ALL | 1ST | 13082324
| 455876 | 521464 | 6.4896 | 10 | 15 | 0 | 24-HR | ALL | 1ST | 13082324
| 455926 | 521464 | 7.2133 | 11.03 | 15 | 0 | 24-HR | ALL | 1ST | 13082324
| 455976 | 521464 | 7.913 | 12.15 | 12.15 | 0 | 24-HR | ALL | 1ST | 13082324
| 456026 | 521464 | 8.4748 | 11.35 | 11.35 | 0 | 24-HR | ALL | 1ST | 13082324
| 456076 | 521464 | 8.8981 | 10.03 | 14 | 0 | 24-HR | ALL | 1ST | 13082324
| 456126 | 521464 | 9.4824 | 11.7 | 11.7 | 0 | 24-HR | ALL | 1ST | 13061124
| 456176 | 521464 | 10.1302 | 12 | 12 | 0 | 24-HR | ALL | 1ST | 13061124
| 456226 | 521464 | 10.3795 | 12.02 | 12.02 | 0 | 24-HR | ALL | 1ST | 13061124
| 456276 | 521464 | 10.2143 | 12.79 | 12.79 | 0 | 24-HR | ALL | 1ST | 13061124
| 456326 | 521464 | 10.1458 | 14.5 | 14.5 | 0 | 24-HR | ALL | 1ST | 13021324
| 456376 | 521464 | 9.1405 | 12.76 | 30 | 0 | 24-HR | ALL | 1ST | 13021324
| 456426 | 521464 | 8.6343 | 11.79 | 31 | 0 | 24-HR | ALL | 1ST | 13080124
| 456476 | 521464 | 9.0728 | 11.87 | 31 | 0 | 24-HR | ALL | 1ST | 13041724
| 456526 | 521464 | 10.159 | 12.98 | 31 | 0 | 24-HR | ALL | 1ST | 13081724
| 456576 | 521464 | 10.9706 | 12.06 | 31 | 0 | 24-HR | ALL | 1ST | 13081724
| 456626 | 521464 | 11.1853 | 11 | 31 | 0 | 24-HR | ALL | 1ST | 13081724
| 456676 | 521464 | 10.8514 | 11.08 | 31 | 0 | 24-HR | ALL | 1ST | 13081724
| 456726 | 521464 | 10.1649 | 14.48 | 16 | 0 | 24-HR | ALL | 1ST | 13081724
| 456776 | 521464 | 9.9969 | 15.15 | 15.15 | 0 | 24-HR | ALL | 1ST | 13090424
| 456826 | 521464 | 9.9852 | 15.79 | 15.79 | 0 | 24-HR | ALL | 1ST | 13090424
| 456876 | 521464 | 10.3374 | 16.48 | 16.48 | 0 | 24-HR | ALL | 1ST | 13122724
| 456926 | 521464 | 11.6156 | 17 | 17 | 0 | 24-HR | ALL | 1ST | 13122724
| 456976 | 521464 | 12.9129 | 16.95 | 16.95 | 0 | 24-HR | ALL | 1ST | 13122724
| 457026 | 521464 | 13.86 | 13.97 | 13.97 | 0 | 24-HR | ALL | 1ST | 13122724
| 457076 | 521464 | 15.0686 | 13.65 | 17 | 0 | 24-HR | ALL | 1ST | 13122724
| 457126 | 521464 | 16.3727 | 15.24 | 15.24 | 0 | 24-HR | ALL | 1ST | 13122724
| 457176 | 521464 | 17.4183 | 16.76 | 16.76 | 0 | 24-HR | ALL | 1ST | 13122724
| 457226 | 521464 | 17.8658 | 16.64 | 16.64 | 0 | 24-HR | ALL | 1ST | 13122724
| 457276 | 521464 | 17.5754 | 14.18 | 14.18 | 0 | 24-HR | ALL | 1ST | 13122724
| 457326 | 521464 | 17.0916 | 13.21 | 14 | 0 | 24-HR | ALL | 1ST | 13122724
| 457376 | 521464 | 16.3943 | 13.57 | 13.57 | 0 | 24-HR | ALL | 1ST | 13122724
| 457426 | 521464 | 15.5976 | 16.02 | 16.02 | 0 | 24-HR | ALL | 1ST | 13122724
| 457476 | 521464 | 14.4136 | 17.33 | 17.33 | 0 | 24-HR | ALL | 1ST | 13122724
| 457526 | 521464 | 12.979 | 17.56 | 20 | 0 | 24-HR | ALL | 1ST | 13122724
| 457576 | 521464 | 12.393 | 16.66 | 20 | 0 | 24-HR | ALL | 1ST | 13012724
| 457626 | 521464 | 12.298 | 18.52 | 18.52 | 0 | 24-HR | ALL | 1ST | 13012724
| 457676 | 521464 | 12.0648 | 20.8 | 29 | 0 | 24-HR | ALL | 1ST | 13012724
| 457726 | 521464 | 11.8358 | 23.42 | 29 | 0 | 24-HR | ALL | 1ST | 13122824
| 457776 | 521464 | 11.6057 | 21.34 | 29 | 0 | 24-HR | ALL | 1ST | 13122824
| 457826 | 521464 | 10.942 | 16.64 | 31 | 0 | 24-HR | ALL | 1ST | 13122824
| 457876 | 521464 | 11.1013 | 15.82 | 31 | 0 | 24-HR | ALL | 1ST | 13013024
| 457926 | 521464 | 11.3911 | 17.48 | 31 | 0 | 24-HR | ALL | 1ST | 13013024
| 457976 | 521464 | 11.6008 | 19.15 | 31 | 0 | 24-HR | ALL | 1ST | 13013024
| 458026 | 521464 | 11.597 | 17.74 | 31 | 0 | 24-HR | ALL | 1ST | 13013024
| 458076 | 521464 | 11.5653 | 17.1 | 27 | 0 | 24-HR | ALL | 1ST | 13013024
| 458126 | 521464 | 11.6011 | 19.3 | 19.3 | 0 | 24-HR | ALL | 1ST | 13013024
| 458176 | 521464 | 11.5779 | 21.77 | 21.77 | 0 | 24-HR | ALL | 1ST | 13013024
| 458226 | 521464 | 11.3852 | 20.37 | 20.37 | 0 | 24-HR | ALL | 1ST | 13013024
| 458276 | 521464 | 11.0915 | 17.64 | 22 | 0 | 24-HR | ALL | 1ST | 13013024
| 458326 | 521464 | 10.8924 | 16.79 | 29 | 0 | 24-HR | ALL | 1ST | 13120824
| 458376 | 521464 | 10.8874 | 16.94 | 29 | 0 | 24-HR | ALL | 1ST | 13120824
| 458426 | 521464 | 10.8736 | 17.87 | 29 | 0 | 24-HR | ALL | 1ST | 13120824
| 458476 | 521464 | 10.784 | 18.05 | 29 | 0 | 24-HR | ALL | 1ST | 13120824
| 458526 | 521464 | 10.7678 | 20.48 | 28 | 0 | 24-HR | ALL | 1ST | 13120824
| 458576 | 521464 | 10.5599 | 19.5 | 23 | 0 | 24-HR | ALL | 1ST | 13120824
| 458626 | 521464 | 10.3541 | 19.02 | 23 | 0 | 24-HR | ALL | 1ST | 13120824
| 458676 | 521464 | 10.1593 | 19.24 | 22 | 0 | 24-HR | ALL | 1ST | 13120824
| 458726 | 521464 | 9.9244 | 18.87 | 22 | 0 | 24-HR | ALL | 1ST | 13120824
| 458776 | 521464 | 9.7341 | 20 | 22 | 0 | 24-HR | ALL | 1ST | 13120824
| 458826 | 521464 | 9.5094 | 20.55 | 22 | 0 | 24-HR | ALL | 1ST | 13120824
| 458876 | 521464 | 9.2554 | 20.5 | 24 | 0 | 24-HR | ALL | 1ST | 13120824
| 458926 | 521464 | 9.0141 | 21 | 25 | 0 | 24-HR | ALL | 1ST | 13120824
| 458976 | 521464 | 8.7626 | 21.84 | 25 | 0 | 24-HR | ALL | 1ST | 13120824
| 453976 | 521514 | 3.9822 | 9.21 | 12 | 0 | 24-HR | ALL | 1ST | 13032224
| 454026 | 521514 | 3.8367 | 7.43 | 10 | 0 | 24-HR | ALL | 1ST | 13032224
| 454076 | 521514 | 3.7051 | 6.96 | 12 | 0 | 24-HR | ALL | 1ST | 13032224
| 454126 | 521514 | 3.5654 | 6 | 12 | 0 | 24-HR | ALL | 1ST | 13032224
| 454176 | 521514 | 3.6411 | 6.66 | 10 | 0 | 24-HR | ALL | 1ST | 13100124
| 454226 | 521514 | 3.7426 | 7 | 7 | 0 | 24-HR | ALL | 1ST | 13100124
| 454276 | 521514 | 3.838 | 7.03 | 9 | 0 | 24-HR | ALL | 1ST | 13100124
| 454326 | 521514 | 3.9422 | 8.7 | 8.7 | 0 | 24-HR | ALL | 1ST | 13100124
| 454376 | 521514 | 4.0179 | 7.72 | 13 | 0 | 24-HR | ALL | 1ST | 13100124
| 454426 | 521514 | 4.0773 | 5.9 | 13 | 0 | 24-HR | ALL | 1ST | 13100124
| 454476 | 521514 | 4.1452 | 6.14 | 12 | 0 | 24-HR | ALL | 1ST | 13100124
| 454526 | 521514 | 4.1987 | 6.04 | 8 | 0 | 24-HR | ALL | 1ST | 13100124
| 454576 | 521514 | 4.2413 | 6.15 | 6.15 | 0 | 24-HR | ALL | 1ST | 13100124
| 454626 | 521514 | 4.2697 | 6.3 | 8 | 0 | 24-HR | ALL | 1ST | 13100124
| 454676 | 521514 | 4.2788 | 6.16 | 9 | 0 | 24-HR | ALL | 1ST | 13100124
| 454726 | 521514 | 4.3015 | 8.88 | 8.88 | 0 | 24-HR | ALL | 1ST | 13100124
| 454776 | 521514 | 4.2932 | 10.43 | 10.43 | 0 | 24-HR | ALL | 1ST | 13100124
| 454826 | 521514 | 4.2714 | 12.53 | 12.53 | 0 | 24-HR | ALL | 1ST | 13100124
| 454876 | 521514 | 4.2462 | 16.07 | 16.07 | 0 | 24-HR | ALL | 1ST | 13100124
| 454926 | 521514 | 4.1539 | 15.86 | 15.86 | 0 | 24-HR | ALL | 1ST | 13100124
| 454976 | 521514 | 4.0673 | 11.28 | 11.28 | 0 | 24-HR | ALL | 1ST | 13092824
| 455026 | 521514 | 4.0828 | 8.91 | 13 | 0 | 24-HR | ALL | 1ST | 13092824
| 455076 | 521514 | 4.2213 | 9.47 | 13 | 0 | 24-HR | ALL | 1ST | 13100224
| 455126 | 521514 | 4.5151 | 9.96 | 12 | 0 | 24-HR | ALL | 1ST | 13100224
| 455176 | 521514 | 4.7857 | 9.91 | 15 | 0 | 24-HR | ALL | 1ST | 13100224
| 455226 | 521514 | 5.0809 | 12.27 | 14 | 0 | 24-HR | ALL | 1ST | 13100224
| 455276 | 521514 | 5.4399 | 18.44 | 18.44 | 0 | 24-HR | ALL | 1ST | 13100224
| 455326 | 521514 | 5.6836 | 20.49 | 20.49 | 0 | 24-HR | ALL | 1ST | 13100224
| 455376 | 521514 | 5.7581 | 17.63 | 17.63 | 0 | 24-HR | ALL | 1ST | 13100224
| 455426 | 521514 | 5.718 | 12.56 | 12.56 | 0 | 24-HR | ALL | 1ST | 13100224
| 455476 | 521514 | 5.7539 | 12.85 | 12.85 | 0 | 24-HR | ALL | 1ST | 13100224
| 455526 | 521514 | 5.6959 | 12.09 | 23 | 0 | 24-HR | ALL | 1ST | 13100224
| 455576 | 521514 | 5.6064 | 12.61 | 23 | 0 | 24-HR | ALL | 1ST | 13100224
| 455626 | 521514 | 5.4844 | 14.05 | 23 | 0 | 24-HR | ALL | 1ST | 13100224
| 455676 | 521514 | 5.2867 | 15.27 | 23 | 0 | 24-HR | ALL | 1ST | 13100224
| 455726 | 521514 | 4.9265 | 13.68 | 23 | 0 | 24-HR | ALL | 1ST | 13100224
| 455776 | 521514 | 5.4024 | 12.97 | 18 | 0 | 24-HR | ALL | 1ST | 13082324
| 455826 | 521514 | 6.0256 | 11.34 | 14 | 0 | 24-HR | ALL | 1ST | 13082324
| 455876 | 521514 | 6.6761 | 10.88 | 14 | 0 | 24-HR | ALL | 1ST | 13082324
| 455926 | 521514 | 7.3262 | 11.05 | 13 | 0 | 24-HR | ALL | 1ST | 13082324
| 455976 | 521514 | 7.9926 | 12.96 | 12.96 | 0 | 24-HR | ALL | 1ST | 13082324
| 456026 | 521514 | 8.404 | 9.72 | 9.72 | 0 | 24-HR | ALL | 1ST | 13082324
| 456076 | 521514 | 8.8254 | 10.03 | 10.03 | 0 | 24-HR | ALL | 1ST | 13082324
| 456126 | 521514 | 9.5979 | 12.31 | 12.31 | 0 | 24-HR | ALL | 1ST | 13061124
| 456176 | 521514 | 10.1001 | 12 | 12 | 0 | 24-HR | ALL | 1ST | 13061124
| 456226 | 521514 | 10.2893 | 12.85 | 12.85 | 0 | 24-HR | ALL | 1ST | 13061124
| 456276 | 521514 | 10.6989 | 12 | 12 | 0 | 24-HR | ALL | 1ST | 13021324
| 456326 | 521514 | 10.6746 | 13.44 | 13.44 | 0 | 24-HR | ALL | 1ST | 13021324
| 456376 | 521514 | 9.6802 | 12.82 | 12.82 | 0 | 24-HR | ALL | 1ST | 13021324
| 456426 | 521514 | 8.4598 | 11 | 31 | 0 | 24-HR | ALL | 1ST | 13080124
| 456476 | 521514 | 9.1796 | 11.36 | 31 | 0 | 24-HR | ALL | 1ST | 13041724
| 456526 | 521514 | 10.1632 | 12.15 | 31 | 0 | 24-HR | ALL | 1ST | 13081724
| 456576 | 521514 | 11.0643 | 12.3 | 31 | 0 | 24-HR | ALL | 1ST | 13081724
| 456626 | 521514 | 11.3844 | 11.88 | 31 | 0 | 24-HR | ALL | 1ST | 13081724
| 456676 | 521514 | 11.133 | 11.88 | 31 | 0 | 24-HR | ALL | 1ST | 13081724
| 456726 | 521514 | 10.3797 | 12.82 | 18 | 0 | 24-HR | ALL | 1ST | 13081724
| 456776 | 521514 | 9.8824 | 13.17 | 16 | 0 | 24-HR | ALL | 1ST | 13121424
| 456826 | 521514 | 9.7379 | 14.12 | 16 | 0 | 24-HR | ALL | 1ST | 13090424
| 456876 | 521514 | 9.9554 | 14.82 | 14.82 | 0 | 24-HR | ALL | 1ST | 13122724
| 456926 | 521514 | 11.155 | 16.12 | 16.12 | 0 | 24-HR | ALL | 1ST | 13122724
| 456976 | 521514 | 12.3975 | 16.97 | 16.97 | 0 | 24-HR | ALL | 1ST | 13122724
| 457026 | 521514 | 13.391 | 15.3 | 15.3 | 0 | 24-HR | ALL | 1ST | 13122724
| 457076 | 521514 | 14.4893 | 14.72 | 17 | 0 | 24-HR | ALL | 1ST | 13122724
| 457126 | 521514 | 15.8431 | 16.88 | 16.88 | 0 | 24-HR | ALL | 1ST | 13122724
| 457176 | 521514 | 16.7531 | 17 | 17 | 0 | 24-HR | ALL | 1ST | 13122724
| 457226 | 521514 | 17.1999 | 15.76 | 15.76 | 0 | 24-HR | ALL | 1ST | 13122724
| 457276 | 521514 | 17.3676 | 14.97 | 14.97 | 0 | 24-HR | ALL | 1ST | 13122724
| 457326 | 521514 | 17.1451 | 14 | 14 | 0 | 24-HR | ALL | 1ST | 13122724
| 457376 | 521514 | 16.6818 | 14.04 | 14.04 | 0 | 24-HR | ALL | 1ST | 13122724
| 457426 | 521514 | 16.1077 | 16.14 | 16.14 | 0 | 24-HR | ALL | 1ST | 13122724
| 457476 | 521514 | 15.5182 | 23.28 | 23.28 | 0 | 24-HR | ALL | 1ST | 13122724
| 457526 | 521514 | 14.1502 | 24.03 | 24.03 | 0 | 24-HR | ALL | 1ST | 13122724
| 457576 | 521514 | 12.7744 | 21.61 | 21.61 | 0 | 24-HR | ALL | 1ST | 13122724
| 457626 | 521514 | 12.2629 | 19.53 | 19.53 | 0 | 24-HR | ALL | 1ST | 13012724
| 457676 | 521514 | 12.0901 | 20.77 | 20.77 | 0 | 24-HR | ALL | 1ST | 13012724
| 457726 | 521514 | 11.7783 | 24.15 | 24.15 | 0 | 24-HR | ALL | 1ST | 13122824
| 457776 | 521514 | 11.7376 | 22.91 | 22.91 | 0 | 24-HR | ALL | 1ST | 13122824
| 457826 | 521514 | 11.2542 | 17.76 | 29 | 0 | 24-HR | ALL | 1ST | 13122824
| 457876 | 521514 | 10.82 | 15.86 | 31 | 0 | 24-HR | ALL | 1ST | 13122824
| 457926 | 521514 | 10.4464 | 15.21 | 31 | 0 | 24-HR | ALL | 1ST | 13013024
| 457976 | 521514 | 10.6974 | 16.05 | 31 | 0 | 24-HR | ALL | 1ST | 13013024
| 458026 | 521514 | 10.8807 | 16.95 | 30 | 0 | 24-HR | ALL | 1ST | 13013024
| 458076 | 521514 | 10.8889 | 15.12 | 27 | 0 | 24-HR | ALL | 1ST | 13013024
| 458126 | 521514 | 10.9474 | 15.97 | 19 | 0 | 24-HR | ALL | 1ST | 13013024
| 458176 | 521514 | 11.086 | 20.18 | 20.18 | 0 | 24-HR | ALL | 1ST | 13013024
| 458226 | 521514 | 11.0276 | 20.61 | 20.61 | 0 | 24-HR | ALL | 1ST | 13013024
| 458276 | 521514 | 10.8013 | 17.64 | 29 | 0 | 24-HR | ALL | 1ST | 13013024
| 458326 | 521514 | 10.6293 | 16.88 | 29 | 0 | 24-HR | ALL | 1ST | 13013024
| 458376 | 521514 | 10.5491 | 16.96 | 29 | 0 | 24-HR | ALL | 1ST | 13120824
| 458426 | 521514 | 10.5946 | 17.92 | 29 | 0 | 24-HR | ALL | 1ST | 13120824
| 458476 | 521514 | 10.5572 | 18 | 29 | 0 | 24-HR | ALL | 1ST | 13120824
| 458526 | 521514 | 10.5185 | 18.82 | 29 | 0 | 24-HR | ALL | 1ST | 13120824
| 458576 | 521514 | 10.4034 | 18.68 | 28 | 0 | 24-HR | ALL | 1ST | 13120824
| 458626 | 521514 | 10.2437 | 18.12 | 23 | 0 | 24-HR | ALL | 1ST | 13120824
| 458676 | 521514 | 10.1101 | 18.73 | 21 | 0 | 24-HR | ALL | 1ST | 13120824
| 458726 | 521514 | 9.9161 | 18.36 | 22 | 0 | 24-HR | ALL | 1ST | 13120824
| 458776 | 521514 | 9.7821 | 20 | 20 | 0 | 24-HR | ALL | 1ST | 13120824
| 458826 | 521514 | 9.5702 | 20 | 20 | 0 | 24-HR | ALL | 1ST | 13120824
| 458876 | 521514 | 9.3476 | 20 | 23 | 0 | 24-HR | ALL | 1ST | 13120824
| 458926 | 521514 | 9.1218 | 20.15 | 24 | 0 | 24-HR | ALL | 1ST | 13120824
| 458976 | 521514 | 8.9197 | 21.78 | 24 | 0 | 24-HR | ALL | 1ST | 13120824
| 453976 | 521564 | 3.5446 | 9.06 | 9.06 | 0 | 24-HR | ALL | 1ST | 13032224
| 454026 | 521564 | 3.4162 | 8.38 | 8.38 | 0 | 24-HR | ALL | 1ST | 13032224
| 454076 | 521564 | 3.4561 | 9.09 | 9.09 | 0 | 24-HR | ALL | 1ST | 13100124
| 454126 | 521564 | 3.5406 | 8.09 | 10 | 0 | 24-HR | ALL | 1ST | 13100124
| 454176 | 521564 | 3.6306 | 8.41 | 8.41 | 0 | 24-HR | ALL | 1ST | 13100124
| 454226 | 521564 | 3.7038 | 7 | 7 | 0 | 24-HR | ALL | 1ST | 13100124
| 454276 | 521564 | 3.7775 | 6.47 | 8 | 0 | 24-HR | ALL | 1ST | 13100124
| 454326 | 521564 | 3.8613 | 8.07 | 8.07 | 0 | 24-HR | ALL | 1ST | 13100124
| 454376 | 521564 | 3.9257 | 8.18 | 8.18 | 0 | 24-HR | ALL | 1ST | 13100124
| 454426 | 521564 | 3.979 | 8.09 | 8.09 | 0 | 24-HR | ALL | 1ST | 13100124
| 454476 | 521564 | 4.0185 | 7.68 | 7.68 | 0 | 24-HR | ALL | 1ST | 13100124
| 454526 | 521564 | 4.0304 | 5.64 | 10 | 0 | 24-HR | ALL | 1ST | 13100124
| 454576 | 521564 | 4.0504 | 6.01 | 10 | 0 | 24-HR | ALL | 1ST | 13100124
| 454626 | 521564 | 4.0599 | 6.83 | 9 | 0 | 24-HR | ALL | 1ST | 13100124
| 454676 | 521564 | 4.0562 | 7.91 | 7.91 | 0 | 24-HR | ALL | 1ST | 13100124
| 454726 | 521564 | 4.0354 | 8.98 | 8.98 | 0 | 24-HR | ALL | 1ST | 13100124
| 454776 | 521564 | 3.9764 | 8.08 | 12 | 0 | 24-HR | ALL | 1ST | 13100124
| 454826 | 521564 | 3.9255 | 9.8 | 15 | 0 | 24-HR | ALL | 1ST | 13100124
| 454876 | 521564 | 3.9297 | 16.62 | 16.62 | 0 | 24-HR | ALL | 1ST | 13092824
| 454926 | 521564 | 3.9893 | 17.29 | 17.29 | 0 | 24-HR | ALL | 1ST | 13092824
| 454976 | 521564 | 3.9949 | 13.82 | 13.82 | 0 | 24-HR | ALL | 1ST | 13092824
| 455026 | 521564 | 4.1643 | 10.47 | 10.47 | 0 | 24-HR | ALL | 1ST | 13100224
| 455076 | 521564 | 4.3959 | 8 | 8 | 0 | 24-HR | ALL | 1ST | 13100224
| 455126 | 521564 | 4.6799 | 9.91 | 12 | 0 | 24-HR | ALL | 1ST | 13100224
| 455176 | 521564 | 4.9347 | 11.03 | 15 | 0 | 24-HR | ALL | 1ST | 13100224
| 455226 | 521564 | 5.2195 | 14.84 | 14.84 | 0 | 24-HR | ALL | 1ST | 13100224
| 455276 | 521564 | 5.481 | 28.91 | 28.91 | 0 | 24-HR | ALL | 1ST | 13100224
| 455326 | 521564 | 5.6082 | 31.54 | 31.54 | 0 | 24-HR | ALL | 1ST | 13100224
| 455376 | 521564 | 5.7953 | 22 | 22 | 0 | 24-HR | ALL | 1ST | 13100224
| 455426 | 521564 | 5.6403 | 13.28 | 13.28 | 0 | 24-HR | ALL | 1ST | 13100224
| 455476 | 521564 | 5.5967 | 11.98 | 11.98 | 0 | 24-HR | ALL | 1ST | 13100224
| 455526 | 521564 | 5.4932 | 10.76 | 23 | 0 | 24-HR | ALL | 1ST | 13100224
| 455576 | 521564 | 5.3449 | 10.36 | 23 | 0 | 24-HR | ALL | 1ST | 13100224
| 455626 | 521564 | 5.2089 | 13.02 | 23 | 0 | 24-HR | ALL | 1ST | 13100224
| 455676 | 521564 | 4.9551 | 13.54 | 23 | 0 | 24-HR | ALL | 1ST | 13100224
| 455726 | 521564 | 4.9717 | 12.64 | 23 | 0 | 24-HR | ALL | 1ST | 13082324
| 455776 | 521564 | 5.5385 | 10.46 | 22 | 0 | 24-HR | ALL | 1ST | 13082324
| 455826 | 521564 | 6.1666 | 10.83 | 14 | 0 | 24-HR | ALL | 1ST | 13082324
| 455876 | 521564 | 6.7799 | 10.65 | 14 | 0 | 24-HR | ALL | 1ST | 13082324
| 455926 | 521564 | 7.383 | 11.01 | 15 | 0 | 24-HR | ALL | 1ST | 13082324
| 455976 | 521564 | 7.9409 | 11.46 | 11.46 | 0 | 24-HR | ALL | 1ST | 13082324
| 456026 | 521564 | 8.3394 | 9.54 | 13 | 0 | 24-HR | ALL | 1ST | 13082324
| 456076 | 521564 | 8.8452 | 10.57 | 13 | 0 | 24-HR | ALL | 1ST | 13061124
| 456126 | 521564 | 9.6039 | 12.24 | 12.24 | 0 | 24-HR | ALL | 1ST | 13061124
| 456176 | 521564 | 10.0276 | 12.53 | 17 | 0 | 24-HR | ALL | 1ST | 13061124
| 456226 | 521564 | 10.8101 | 11.03 | 18 | 0 | 24-HR | ALL | 1ST | 13021324
| 456276 | 521564 | 11.371 | 12 | 18 | 0 | 24-HR | ALL | 1ST | 13021324
| 456326 | 521564 | 11.0562 | 12 | 17 | 0 | 24-HR | ALL | 1ST | 13021324
| 456376 | 521564 | 10.0291 | 11.91 | 14 | 0 | 24-HR | ALL | 1ST | 13021324
| 456426 | 521564 | 8.4755 | 11.3 | 30 | 0 | 24-HR | ALL | 1ST | 13021324
| 456476 | 521564 | 9.2111 | 11 | 31 | 0 | 24-HR | ALL | 1ST | 13041724
| 456526 | 521564 | 10.0688 | 11 | 31 | 0 | 24-HR | ALL | 1ST | 13081724
| 456576 | 521564 | 10.9774 | 11.32 | 31 | 0 | 24-HR | ALL | 1ST | 13081724
| 456626 | 521564 | 11.3859 | 11.46 | 31 | 0 | 24-HR | ALL | 1ST | 13081724
| 456676 | 521564 | 11.1914 | 11 | 17 | 0 | 24-HR | ALL | 1ST | 13081724
| 456726 | 521564 | 10.5134 | 11.32 | 17 | 0 | 24-HR | ALL | 1ST | 13081724
| 456776 | 521564 | 10.215 | 12.36 | 16 | 0 | 24-HR | ALL | 1ST | 13121424
| 456826 | 521564 | 9.521 | 13.47 | 17 | 0 | 24-HR | ALL | 1ST | 13121424
| 456876 | 521564 | 9.6748 | 14 | 18 | 0 | 24-HR | ALL | 1ST | 13122724
| 456926 | 521564 | 10.6436 | 14.46 | 18 | 0 | 24-HR | ALL | 1ST | 13122724
| 456976 | 521564 | 11.5879 | 13.9 | 13.9 | 0 | 24-HR | ALL | 1ST | 13122724
| 457026 | 521564 | 12.5495 | 13.08 | 13.08 | 0 | 24-HR | ALL | 1ST | 13122724
| 457076 | 521564 | 13.6865 | 13.82 | 13.82 | 0 | 24-HR | ALL | 1ST | 13122724
| 457126 | 521564 | 14.8953 | 15.48 | 15.48 | 0 | 24-HR | ALL | 1ST | 13122724
| 457176 | 521564 | 15.8788 | 16.14 | 16.14 | 0 | 24-HR | ALL | 1ST | 13122724
| 457226 | 521564 | 16.4767 | 15.28 | 15.28 | 0 | 24-HR | ALL | 1ST | 13122724
| 457276 | 521564 | 16.6924 | 13.47 | 16 | 0 | 24-HR | ALL | 1ST | 13122724
| 457326 | 521564 | 16.8686 | 14 | 16 | 0 | 24-HR | ALL | 1ST | 13122724
| 457376 | 521564 | 16.6693 | 14.2 | 14.2 | 0 | 24-HR | ALL | 1ST | 13122724
| 457426 | 521564 | 16.2842 | 15.73 | 15.73 | 0 | 24-HR | ALL | 1ST | 13122724
| 457476 | 521564 | 15.778 | 27.48 | 27.48 | 0 | 24-HR | ALL | 1ST | 13122724
| 457526 | 521564 | 14.6255 | 29.57 | 29.57 | 0 | 24-HR | ALL | 1ST | 13122724
| 457576 | 521564 | 13.549 | 24.46 | 24.46 | 0 | 24-HR | ALL | 1ST | 13122724
| 457626 | 521564 | 12.1679 | 19.77 | 19.77 | 0 | 24-HR | ALL | 1ST | 13122724
| 457676 | 521564 | 11.841 | 18.65 | 18.65 | 0 | 24-HR | ALL | 1ST | 13012724
| 457726 | 521564 | 11.6593 | 19.92 | 19.92 | 0 | 24-HR | ALL | 1ST | 13012724
| 457776 | 521564 | 11.5268 | 19.35 | 19.35 | 0 | 24-HR | ALL | 1ST | 13122824
| 457826 | 521564 | 11.2915 | 17.22 | 17.22 | 0 | 24-HR | ALL | 1ST | 13122824
| 457876 | 521564 | 11.015 | 15.99 | 18 | 0 | 24-HR | ALL | 1ST | 13122824
| 457926 | 521564 | 10.6699 | 15.17 | 19 | 0 | 24-HR | ALL | 1ST | 13122824
| 457976 | 521564 | 10.2979 | 15.07 | 21 | 0 | 24-HR | ALL | 1ST | 13122824
| 458026 | 521564 | 10.1272 | 16.54 | 16.54 | 0 | 24-HR | ALL | 1ST | 13013024
| 458076 | 521564 | 10.2716 | 16.23 | 16.23 | 0 | 24-HR | ALL | 1ST | 13013024
| 458126 | 521564 | 10.3584 | 15.91 | 15.91 | 0 | 24-HR | ALL | 1ST | 13013024
| 458176 | 521564 | 10.5517 | 19.95 | 19.95 | 0 | 24-HR | ALL | 1ST | 13013024
| 458226 | 521564 | 10.5526 | 20.04 | 20.04 | 0 | 24-HR | ALL | 1ST | 13013024
| 458276 | 521564 | 10.4233 | 17.64 | 29 | 0 | 24-HR | ALL | 1ST | 13013024
| 458326 | 521564 | 10.3216 | 17.04 | 29 | 0 | 24-HR | ALL | 1ST | 13013024
| 458376 | 521564 | 10.2684 | 18.83 | 29 | 0 | 24-HR | ALL | 1ST | 13013024
| 458426 | 521564 | 10.2595 | 18.29 | 29 | 0 | 24-HR | ALL | 1ST | 13120824
| 458476 | 521564 | 10.2587 | 18 | 29 | 0 | 24-HR | ALL | 1ST | 13120824
| 458526 | 521564 | 10.235 | 18 | 29 | 0 | 24-HR | ALL | 1ST | 13120824
| 458576 | 521564 | 10.198 | 18.46 | 28 | 0 | 24-HR | ALL | 1ST | 13120824
| 458626 | 521564 | 10.1332 | 19 | 19 | 0 | 24-HR | ALL | 1ST | 13120824
| 458676 | 521564 | 10.0183 | 19 | 19 | 0 | 24-HR | ALL | 1ST | 13120824
| 458726 | 521564 | 9.8868 | 19.17 | 23 | 0 | 24-HR | ALL | 1ST | 13120824
| 458776 | 521564 | 9.7597 | 20 | 22 | 0 | 24-HR | ALL | 1ST | 13120824
| 458826 | 521564 | 9.5832 | 20 | 22 | 0 | 24-HR | ALL | 1ST | 13120824
| 458876 | 521564 | 9.3926 | 20 | 23 | 0 | 24-HR | ALL | 1ST | 13120824
| 458926 | 521564 | 9.159 | 19.03 | 23 | 0 | 24-HR | ALL | 1ST | 13120824
| 458976 | 521564 | 9.0109 | 21.01 | 21.01 | 0 | 24-HR | ALL | 1ST | 13120824
| 453976 | 521614 | 3.275 | 10.21 | 11 | 0 | 24-HR | ALL | 1ST | 13100124
| 454026 | 521614 | 3.3631 | 10.91 | 10.91 | 0 | 24-HR | ALL | 1ST | 13100124
| 454076 | 521614 | 3.4486 | 11.57 | 11.57 | 0 | 24-HR | ALL | 1ST | 13100124
| 454126 | 521614 | 3.5309 | 12.21 | 12.21 | 0 | 24-HR | ALL | 1ST | 13100124
| 454176 | 521614 | 3.5987 | 11.37 | 11.37 | 0 | 24-HR | ALL | 1ST | 13100124
| 454226 | 521614 | 3.6475 | 8.71 | 8.71 | 0 | 24-HR | ALL | 1ST | 13100124
| 454276 | 521614 | 3.7025 | 8 | 8 | 0 | 24-HR | ALL | 1ST | 13100124
| 454326 | 521614 | 3.7602 | 8.7 | 8.7 | 0 | 24-HR | ALL | 1ST | 13100124
| 454376 | 521614 | 3.8163 | 10.29 | 10.29 | 0 | 24-HR | ALL | 1ST | 13100124
| 454426 | 521614 | 3.8488 | 10.18 | 10.18 | 0 | 24-HR | ALL | 1ST | 13100124
| 454476 | 521614 | 3.8505 | 7.82 | 9 | 0 | 24-HR | ALL | 1ST | 13100124
| 454526 | 521614 | 3.842 | 5.85 | 10 | 0 | 24-HR | ALL | 1ST | 13100124
| 454576 | 521614 | 3.8311 | 5.26 | 10 | 0 | 24-HR | ALL | 1ST | 13100124
| 454626 | 521614 | 3.8325 | 7.7 | 7.7 | 0 | 24-HR | ALL | 1ST | 13100124
| 454676 | 521614 | 3.7995 | 8 | 8 | 0 | 24-HR | ALL | 1ST | 13100124
| 454726 | 521614 | 3.7472 | 7.97 | 9 | 0 | 24-HR | ALL | 1ST | 13100124
| 454776 | 521614 | 3.6761 | 7.7 | 17 | 0 | 24-HR | ALL | 1ST | 13100124
| 454826 | 521614 | 3.7521 | 10.72 | 17 | 0 | 24-HR | ALL | 1ST | 13092824
| 454876 | 521614 | 3.8376 | 15.68 | 15.68 | 0 | 24-HR | ALL | 1ST | 13092824
| 454926 | 521614 | 3.9205 | 18.16 | 18.16 | 0 | 24-HR | ALL | 1ST | 13100224
| 454976 | 521614 | 4.1463 | 14.99 | 14.99 | 0 | 24-HR | ALL | 1ST | 13100224
| 455026 | 521614 | 4.3532 | 11.47 | 11.47 | 0 | 24-HR | ALL | 1ST | 13100224
| 455076 | 521614 | 4.5429 | 8.15 | 8.15 | 0 | 24-HR | ALL | 1ST | 13100224
| 455126 | 521614 | 4.8021 | 10.58 | 36 | 0 | 24-HR | ALL | 1ST | 13100224
| 455176 | 521614 | 5.0113 | 11.23 | 36 | 0 | 24-HR | ALL | 1ST | 13100224
| 455226 | 521614 | 5.2466 | 14.64 | 36 | 0 | 24-HR | ALL | 1ST | 13100224
| 455276 | 521614 | 5.4807 | 27.19 | 27.19 | 0 | 24-HR | ALL | 1ST | 13100224
| 455326 | 521614 | 5.5448 | 32.59 | 32.59 | 0 | 24-HR | ALL | 1ST | 13100224
| 455376 | 521614 | 5.6936 | 21.83 | 21.83 | 0 | 24-HR | ALL | 1ST | 13100224
| 455426 | 521614 | 5.4895 | 12.43 | 36 | 0 | 24-HR | ALL | 1ST | 13100224
| 455476 | 521614 | 5.4318 | 11.98 | 11.98 | 0 | 24-HR | ALL | 1ST | 13100224
| 455526 | 521614 | 5.2942 | 10.52 | 23 | 0 | 24-HR | ALL | 1ST | 13100224
| 455576 | 521614 | 5.1248 | 10.36 | 23 | 0 | 24-HR | ALL | 1ST | 13100224
| 455626 | 521614 | 4.9521 | 12.85 | 23 | 0 | 24-HR | ALL | 1ST | 13100224
| 455676 | 521614 | 4.7211 | 15.63 | 23 | 0 | 24-HR | ALL | 1ST | 13100224
| 455726 | 521614 | 5.2016 | 15.85 | 15.85 | 0 | 24-HR | ALL | 1ST | 13082324
| 455776 | 521614 | 5.7324 | 12.91 | 12.91 | 0 | 24-HR | ALL | 1ST | 13082324
| 455826 | 521614 | 6.2565 | 10 | 11 | 0 | 24-HR | ALL | 1ST | 13082324
| 455876 | 521614 | 6.8375 | 10.44 | 14 | 0 | 24-HR | ALL | 1ST | 13082324
| 455926 | 521614 | 7.4061 | 11.45 | 15 | 0 | 24-HR | ALL | 1ST | 13082324
| 455976 | 521614 | 7.9246 | 12.42 | 12.42 | 0 | 24-HR | ALL | 1ST | 13082324
| 456026 | 521614 | 8.3511 | 12.92 | 12.92 | 0 | 24-HR | ALL | 1ST | 13082324
| 456076 | 521614 | 8.9985 | 13.2 | 13.2 | 0 | 24-HR | ALL | 1ST | 13061124
| 456126 | 521614 | 9.5755 | 12.85 | 12.85 | 0 | 24-HR | ALL | 1ST | 13061124
| 456176 | 521614 | 10.8735 | 14.87 | 14.87 | 0 | 24-HR | ALL | 1ST | 13021324
| 456226 | 521614 | 11.814 | 13.97 | 18 | 0 | 24-HR | ALL | 1ST | 13021324
| 456276 | 521614 | 12.0276 | 13 | 18 | 0 | 24-HR | ALL | 1ST | 13021324
| 456326 | 521614 | 11.5561 | 12.71 | 17 | 0 | 24-HR | ALL | 1ST | 13021324
| 456376 | 521614 | 10.3847 | 12 | 16 | 0 | 24-HR | ALL | 1ST | 13021324
| 456426 | 521614 | 8.9288 | 12 | 13 | 0 | 24-HR | ALL | 1ST | 13123024
| 456476 | 521614 | 9.2454 | 12 | 12 | 0 | 24-HR | ALL | 1ST | 13041724
| 456526 | 521614 | 10.0638 | 12 | 12 | 0 | 24-HR | ALL | 1ST | 13081724
| 456576 | 521614 | 10.9501 | 12 | 12 | 0 | 24-HR | ALL | 1ST | 13081724
| 456626 | 521614 | 11.3875 | 12 | 12 | 0 | 24-HR | ALL | 1ST | 13081724
| 456676 | 521614 | 11.2375 | 11 | 15 | 0 | 24-HR | ALL | 1ST | 13081724
| 456726 | 521614 | 10.6541 | 11.15 | 16 | 0 | 24-HR | ALL | 1ST | 13081724
| 456776 | 521614 | 10.5013 | 12.36 | 16 | 0 | 24-HR | ALL | 1ST | 13121424
| 456826 | 521614 | 9.9654 | 14.01 | 16 | 0 | 24-HR | ALL | 1ST | 13121424
| 456876 | 521614 | 9.4831 | 14.21 | 18 | 0 | 24-HR | ALL | 1ST | 13122724
| 456926 | 521614 | 10.2729 | 13.92 | 18 | 0 | 24-HR | ALL | 1ST | 13122724
| 456976 | 521614 | 11.0792 | 13.19 | 15 | 0 | 24-HR | ALL | 1ST | 13122724
| 457026 | 521614 | 11.8693 | 11.73 | 13 | 0 | 24-HR | ALL | 1ST | 13122724
| 457076 | 521614 | 12.8985 | 12.57 | 12.57 | 0 | 24-HR | ALL | 1ST | 13122724
| 457126 | 521614 | 14.0695 | 14.78 | 14.78 | 0 | 24-HR | ALL | 1ST | 13122724
| 457176 | 521614 | 14.8695 | 14.03 | 15 | 0 | 24-HR | ALL | 1ST | 13122724
| 457226 | 521614 | 15.5388 | 13.37 | 16 | 0 | 24-HR | ALL | 1ST | 13122724
| 457276 | 521614 | 16.1432 | 14 | 14 | 0 | 24-HR | ALL | 1ST | 13122724
| 457326 | 521614 | 16.4362 | 14.15 | 15 | 0 | 24-HR | ALL | 1ST | 13122724
| 457376 | 521614 | 16.5096 | 15 | 15 | 0 | 24-HR | ALL | 1ST | 13122724
| 457426 | 521614 | 16.2508 | 15.6 | 15.6 | 0 | 24-HR | ALL | 1ST | 13122724
| 457476 | 521614 | 15.9439 | 18.71 | 18.71 | 0 | 24-HR | ALL | 1ST | 13122724
| 457526 | 521614 | 15.3006 | 22.25 | 22.25 | 0 | 24-HR | ALL | 1ST | 13122724
| 457576 | 521614 | 14.1484 | 25.14 | 25.14 | 0 | 24-HR | ALL | 1ST | 13122724
| 457626 | 521614 | 13.0186 | 21.69 | 21.69 | 0 | 24-HR | ALL | 1ST | 13122724
| 457676 | 521614 | 11.6563 | 19.35 | 19.35 | 0 | 24-HR | ALL | 1ST | 13012724
| 457726 | 521614 | 11.4971 | 18.97 | 23 | 0 | 24-HR | ALL | 1ST | 13012724
| 457776 | 521614 | 11.1431 | 16.76 | 23 | 0 | 24-HR | ALL | 1ST | 13122824
| 457826 | 521614 | 11.0856 | 15.21 | 21 | 0 | 24-HR | ALL | 1ST | 13122824
| 457876 | 521614 | 10.987 | 15 | 17 | 0 | 24-HR | ALL | 1ST | 13122824
| 457926 | 521614 | 10.7987 | 15 | 21 | 0 | 24-HR | ALL | 1ST | 13122824
| 457976 | 521614 | 10.5398 | 15.29 | 21 | 0 | 24-HR | ALL | 1ST | 13122824
| 458026 | 521614 | 10.2741 | 16.82 | 21 | 0 | 24-HR | ALL | 1ST | 13122824
| 458076 | 521614 | 9.9368 | 18.15 | 18.15 | 0 | 24-HR | ALL | 1ST | 13122824
| 458126 | 521614 | 9.746 | 16.77 | 21 | 0 | 24-HR | ALL | 1ST | 13013024
| 458176 | 521614 | 9.8255 | 15.81 | 22 | 0 | 24-HR | ALL | 1ST | 13013024
| 458226 | 521614 | 9.9201 | 16.72 | 20 | 0 | 24-HR | ALL | 1ST | 13013024
| 458276 | 521614 | 9.9514 | 17 | 19 | 0 | 24-HR | ALL | 1ST | 13013024
| 458326 | 521614 | 9.9252 | 16.8 | 29 | 0 | 24-HR | ALL | 1ST | 13013024
| 458376 | 521614 | 9.8998 | 17.7 | 29 | 0 | 24-HR | ALL | 1ST | 13013024
| 458426 | 521614 | 9.8119 | 17.43 | 29 | 0 | 24-HR | ALL | 1ST | 13120824
| 458476 | 521614 | 9.847 | 16.79 | 29 | 0 | 24-HR | ALL | 1ST | 13120824
| 458526 | 521614 | 9.9035 | 17.48 | 28 | 0 | 24-HR | ALL | 1ST | 13120824
| 458576 | 521614 | 9.8841 | 17.21 | 20 | 0 | 24-HR | ALL | 1ST | 13120824
| 458626 | 521614 | 9.877 | 18 | 19 | 0 | 24-HR | ALL | 1ST | 13120824
| 458676 | 521614 | 9.8024 | 17.85 | 21 | 0 | 24-HR | ALL | 1ST | 13120824
| 458726 | 521614 | 9.7229 | 18.23 | 23 | 0 | 24-HR | ALL | 1ST | 13120824
| 458776 | 521614 | 9.6343 | 19 | 21 | 0 | 24-HR | ALL | 1ST | 13120824
| 458826 | 521614 | 9.5161 | 19.55 | 21 | 0 | 24-HR | ALL | 1ST | 13120824
| 458876 | 521614 | 9.3517 | 19.29 | 23 | 0 | 24-HR | ALL | 1ST | 13120824
| 458926 | 521614 | 9.1407 | 18.02 | 23 | 0 | 24-HR | ALL | 1ST | 13120824
| 458976 | 521614 | 8.99 | 18.94 | 23 | 0 | 24-HR | ALL | 1ST | 13120824
| 453976 | 521664 | 3.2516 | 10.15 | 14 | 0 | 24-HR | ALL | 1ST | 13100124
| 454026 | 521664 | 3.3324 | 11.7 | 11.7 | 0 | 24-HR | ALL | 1ST | 13100124
| 454076 | 521664 | 3.41 | 13.24 | 13.24 | 0 | 24-HR | ALL | 1ST | 13100124
| 454126 | 521664 | 3.4777 | 13.85 | 13.85 | 0 | 24-HR | ALL | 1ST | 13100124
| 454176 | 521664 | 3.521 | 11.61 | 11.61 | 0 | 24-HR | ALL | 1ST | 13100124
| 454226 | 521664 | 3.5541 | 9 | 9 | 0 | 24-HR | ALL | 1ST | 13100124
| 454276 | 521664 | 3.5957 | 8.85 | 8.85 | 0 | 24-HR | ALL | 1ST | 13100124
| 454326 | 521664 | 3.6286 | 8.7 | 8.7 | 0 | 24-HR | ALL | 1ST | 13100124
| 454376 | 521664 | 3.6776 | 12 | 12 | 0 | 24-HR | ALL | 1ST | 13100124
| 454426 | 521664 | 3.7041 | 13.6 | 13.6 | 0 | 24-HR | ALL | 1ST | 13100124
| 454476 | 521664 | 3.6828 | 10.63 | 10.63 | 0 | 24-HR | ALL | 1ST | 13100124
| 454526 | 521664 | 3.6442 | 7.2 | 7.2 | 0 | 24-HR | ALL | 1ST | 13100124
| 454576 | 521664 | 3.6172 | 6.91 | 6.91 | 0 | 24-HR | ALL | 1ST | 13100124
| 454626 | 521664 | 3.5871 | 7.96 | 7.96 | 0 | 24-HR | ALL | 1ST | 13100124
| 454676 | 521664 | 3.5343 | 8 | 8 | 0 | 24-HR | ALL | 1ST | 13100124
| 454726 | 521664 | 3.5614 | 7.97 | 10 | 0 | 24-HR | ALL | 1ST | 13092824
| 454776 | 521664 | 3.6073 | 7.7 | 17 | 0 | 24-HR | ALL | 1ST | 13092824
| 454826 | 521664 | 3.6653 | 10.41 | 17 | 0 | 24-HR | ALL | 1ST | 13092824
| 454876 | 521664 | 3.7866 | 13.24 | 17 | 0 | 24-HR | ALL | 1ST | 13100224
| 454926 | 521664 | 4.0673 | 15.85 | 15.85 | 0 | 24-HR | ALL | 1ST | 13100224
| 454976 | 521664 | 4.2646 | 12.48 | 12.48 | 0 | 24-HR | ALL | 1ST | 13100224
| 455026 | 521664 | 4.4579 | 10.02 | 10.02 | 0 | 24-HR | ALL | 1ST | 13100224
| 455076 | 521664 | 4.6792 | 10.72 | 36 | 0 | 24-HR | ALL | 1ST | 13100224
| 455126 | 521664 | 4.87 | 10.92 | 36 | 0 | 24-HR | ALL | 1ST | 13100224
| 455176 | 521664 | 5.0503 | 12 | 36 | 0 | 24-HR | ALL | 1ST | 13100224
| 455226 | 521664 | 5.1982 | 12.87 | 36 | 0 | 24-HR | ALL | 1ST | 13100224
| 455276 | 521664 | 5.4708 | 21.9 | 36 | 0 | 24-HR | ALL | 1ST | 13100224
| 455326 | 521664 | 5.4651 | 30.12 | 30.12 | 0 | 24-HR | ALL | 1ST | 13100224
| 455376 | 521664 | 5.5628 | 22.44 | 22.44 | 0 | 24-HR | ALL | 1ST | 13100224
| 455426 | 521664 | 5.3484 | 13.07 | 36 | 0 | 24-HR | ALL | 1ST | 13100224
| 455476 | 521664 | 5.2469 | 12 | 36 | 0 | 24-HR | ALL | 1ST | 13100224
| 455526 | 521664 | 5.0861 | 10.69 | 13 | 0 | 24-HR | ALL | 1ST | 13100224
| 455576 | 521664 | 4.8821 | 10.04 | 23 | 0 | 24-HR | ALL | 1ST | 13100224
| 455626 | 521664 | 4.6537 | 11.18 | 23 | 0 | 24-HR | ALL | 1ST | 13100224
| 455676 | 521664 | 4.7753 | 14.51 | 14.51 | 0 | 24-HR | ALL | 1ST | 13082324
| 455726 | 521664 | 5.3074 | 14 | 14 | 0 | 24-HR | ALL | 1ST | 13082324
| 455776 | 521664 | 5.8059 | 11.18 | 13 | 0 | 24-HR | ALL | 1ST | 13082324
| 455826 | 521664 | 6.3201 | 9.73 | 9.73 | 0 | 24-HR | ALL | 1ST | 13082324
| 455876 | 521664 | 6.9234 | 13.04 | 13.04 | 0 | 24-HR | ALL | 1ST | 13082324
| 455926 | 521664 | 7.466 | 14.76 | 14.76 | 0 | 24-HR | ALL | 1ST | 13082324
| 455976 | 521664 | 7.8943 | 14.27 | 14.27 | 0 | 24-HR | ALL | 1ST | 13082324
| 456026 | 521664 | 8.3913 | 16.2 | 16.2 | 0 | 24-HR | ALL | 1ST | 13061124
| 456076 | 521664 | 9.0479 | 14.85 | 14.85 | 0 | 24-HR | ALL | 1ST | 13061124
| 456126 | 521664 | 9.895 | 13.18 | 13.18 | 0 | 24-HR | ALL | 1ST | 13021324
| 456176 | 521664 | 11.3658 | 13.48 | 13.48 | 0 | 24-HR | ALL | 1ST | 13021324
| 456226 | 521664 | 12.2317 | 13.12 | 13.12 | 0 | 24-HR | ALL | 1ST | 13021324
| 456276 | 521664 | 12.4238 | 13 | 13 | 0 | 24-HR | ALL | 1ST | 13021324
| 456326 | 521664 | 11.9577 | 13.56 | 13.56 | 0 | 24-HR | ALL | 1ST | 13021324
| 456376 | 521664 | 10.6505 | 12.03 | 12.03 | 0 | 24-HR | ALL | 1ST | 13021324
| 456426 | 521664 | 9.481 | 12.88 | 12.88 | 0 | 24-HR | ALL | 1ST | 13123024
| 456476 | 521664 | 9.1496 | 12 | 12 | 0 | 24-HR | ALL | 1ST | 13041724
| 456526 | 521664 | 9.9542 | 12 | 12 | 0 | 24-HR | ALL | 1ST | 13081724
| 456576 | 521664 | 10.8673 | 12.61 | 12.61 | 0 | 24-HR | ALL | 1ST | 13081724
| 456626 | 521664 | 11.3513 | 12.88 | 12.88 | 0 | 24-HR | ALL | 1ST | 13081724
| 456676 | 521664 | 11.2718 | 11.88 | 11.88 | 0 | 24-HR | ALL | 1ST | 13081724
| 456726 | 521664 | 10.9382 | 11.96 | 16 | 0 | 24-HR | ALL | 1ST | 13041424
| 456776 | 521664 | 10.7081 | 12.36 | 16 | 0 | 24-HR | ALL | 1ST | 13041424
| 456826 | 521664 | 10.2565 | 14.03 | 16 | 0 | 24-HR | ALL | 1ST | 13121424
| 456876 | 521664 | 9.3902 | 15.61 | 17 | 0 | 24-HR | ALL | 1ST | 13121424
| 456926 | 521664 | 10.0411 | 14.83 | 17 | 0 | 24-HR | ALL | 1ST | 13122724
| 456976 | 521664 | 10.8162 | 14.9 | 17 | 0 | 24-HR | ALL | 1ST | 13122724
| 457026 | 521664 | 11.7074 | 15.67 | 15.67 | 0 | 24-HR | ALL | 1ST | 13122724
| 457076 | 521664 | 12.489 | 14.8 | 14.8 | 0 | 24-HR | ALL | 1ST | 13122724
| 457126 | 521664 | 13.2774 | 13.95 | 13.95 | 0 | 24-HR | ALL | 1ST | 13122724
| 457176 | 521664 | 13.9357 | 12.12 | 17 | 0 | 24-HR | ALL | 1ST | 13122724
| 457226 | 521664 | 14.7007 | 12.36 | 17 | 0 | 24-HR | ALL | 1ST | 13122724
| 457276 | 521664 | 15.4591 | 14 | 14 | 0 | 24-HR | ALL | 1ST | 13122724
| 457326 | 521664 | 15.8606 | 14.09 | 14.09 | 0 | 24-HR | ALL | 1ST | 13122724
| 457376 | 521664 | 16.0108 | 14.12 | 31 | 0 | 24-HR | ALL | 1ST | 13122724
| 457426 | 521664 | 15.8839 | 14.03 | 31 | 0 | 24-HR | ALL | 1ST | 13122724
| 457476 | 521664 | 15.4761 | 13.74 | 31 | 0 | 24-HR | ALL | 1ST | 13122724
| 457526 | 521664 | 14.972 | 15.14 | 31 | 0 | 24-HR | ALL | 1ST | 13122724
| 457576 | 521664 | 14.403 | 18.54 | 31 | 0 | 24-HR | ALL | 1ST | 13122724
| 457626 | 521664 | 13.583 | 22.11 | 22.11 | 0 | 24-HR | ALL | 1ST | 13122724
| 457676 | 521664 | 12.4471 | 23.27 | 23.27 | 0 | 24-HR | ALL | 1ST | 13122724
| 457726 | 521664 | 11.388 | 20.75 | 25 | 0 | 24-HR | ALL | 1ST | 13012724
| 457776 | 521664 | 11.1539 | 19.33 | 25 | 0 | 24-HR | ALL | 1ST | 13012724
| 457826 | 521664 | 10.962 | 16.56 | 16.56 | 0 | 24-HR | ALL | 1ST | 13122824
| 457876 | 521664 | 10.8889 | 14.97 | 14.97 | 0 | 24-HR | ALL | 1ST | 13122824
| 457926 | 521664 | 10.7904 | 14.73 | 21 | 0 | 24-HR | ALL | 1ST | 13122824
| 457976 | 521664 | 10.6413 | 15.32 | 21 | 0 | 24-HR | ALL | 1ST | 13122824
| 458026 | 521664 | 10.4196 | 16.08 | 20 | 0 | 24-HR | ALL | 1ST | 13122824
| 458076 | 521664 | 10.3066 | 20.18 | 20.18 | 0 | 24-HR | ALL | 1ST | 13122824
| 458126 | 521664 | 9.9012 | 19.91 | 19.91 | 0 | 24-HR | ALL | 1ST | 13122824
| 458176 | 521664 | 9.2896 | 15.88 | 22 | 0 | 24-HR | ALL | 1ST | 13122824
| 458226 | 521664 | 9.3333 | 15.96 | 22 | 0 | 24-HR | ALL | 1ST | 13013024
| 458276 | 521664 | 9.4438 | 17 | 17 | 0 | 24-HR | ALL | 1ST | 13013024
| 458326 | 521664 | 9.4788 | 16.91 | 16.91 | 0 | 24-HR | ALL | 1ST | 13013024
| 458376 | 521664 | 9.5296 | 18.57 | 18.57 | 0 | 24-HR | ALL | 1ST | 13013024
| 458426 | 521664 | 9.4636 | 17.52 | 17.52 | 0 | 24-HR | ALL | 1ST | 13013024
| 458476 | 521664 | 9.4122 | 16 | 22 | 0 | 24-HR | ALL | 1ST | 13120824
| 458526 | 521664 | 9.538 | 17.31 | 22 | 0 | 24-HR | ALL | 1ST | 13120824
| 458576 | 521664 | 9.6256 | 18.56 | 18.56 | 0 | 24-HR | ALL | 1ST | 13120824
| 458626 | 521664 | 9.6406 | 18.85 | 18.85 | 0 | 24-HR | ALL | 1ST | 13120824
| 458676 | 521664 | 9.5538 | 17.3 | 21 | 0 | 24-HR | ALL | 1ST | 13120824
| 458726 | 521664 | 9.5176 | 17.72 | 17.72 | 0 | 24-HR | ALL | 1ST | 13120824
| 458776 | 521664 | 9.4564 | 18.15 | 20 | 0 | 24-HR | ALL | 1ST | 13120824
| 458826 | 521664 | 9.3657 | 18.39 | 21 | 0 | 24-HR | ALL | 1ST | 13120824
| 458876 | 521664 | 9.2231 | 17.68 | 23 | 0 | 24-HR | ALL | 1ST | 13120824
| 458926 | 521664 | 9.1282 | 18.88 | 22 | 0 | 24-HR | ALL | 1ST | 13120824
| 458976 | 521664 | 8.96 | 18.35 | 23 | 0 | 24-HR | ALL | 1ST | 13120824
| 453976 | 521714 | 3.206 | 10.04 | 10.04 | 0 | 24-HR | ALL | 1ST | 13100124
| 454026 | 521714 | 3.2774 | 12.24 | 12.24 | 0 | 24-HR | ALL | 1ST | 13100124
| 454076 | 521714 | 3.3385 | 13.36 | 13.36 | 0 | 24-HR | ALL | 1ST | 13100124
| 454126 | 521714 | 3.4011 | 15.53 | 15.53 | 0 | 24-HR | ALL | 1ST | 13100124
| 454176 | 521714 | 3.4273 | 12.94 | 12.94 | 0 | 24-HR | ALL | 1ST | 13100124
| 454226 | 521714 | 3.4488 | 10.91 | 10.91 | 0 | 24-HR | ALL | 1ST | 13100124
| 454276 | 521714 | 3.4659 | 9.56 | 9.56 | 0 | 24-HR | ALL | 1ST | 13100124
| 454326 | 521714 | 3.4916 | 10.87 | 10.87 | 0 | 24-HR | ALL | 1ST | 13100124
| 454376 | 521714 | 3.5311 | 15.43 | 15.43 | 0 | 24-HR | ALL | 1ST | 13100124
| 454426 | 521714 | 3.544 | 17.63 | 17.63 | 0 | 24-HR | ALL | 1ST | 13100124
| 454476 | 521714 | 3.5163 | 15.92 | 15.92 | 0 | 24-HR | ALL | 1ST | 13100124
| 454526 | 521714 | 3.4552 | 11.45 | 11.45 | 0 | 24-HR | ALL | 1ST | 13100124
| 454576 | 521714 | 3.3936 | 8.63 | 8.63 | 0 | 24-HR | ALL | 1ST | 13100124
| 454626 | 521714 | 3.4033 | 8.54 | 8.54 | 0 | 24-HR | ALL | 1ST | 13092824
| 454676 | 521714 | 3.453 | 8.54 | 8.54 | 0 | 24-HR | ALL | 1ST | 13092824
| 454726 | 521714 | 3.4873 | 7.41 | 7.41 | 0 | 24-HR | ALL | 1ST | 13092824
| 454776 | 521714 | 3.5123 | 6.32 | 19 | 0 | 24-HR | ALL | 1ST | 13092824
| 454826 | 521714 | 3.6557 | 8.11 | 19 | 0 | 24-HR | ALL | 1ST | 13100224
| 454876 | 521714 | 3.8927 | 8.97 | 19 | 0 | 24-HR | ALL | 1ST | 13100224
| 454926 | 521714 | 4.1295 | 10.19 | 19 | 0 | 24-HR | ALL | 1ST | 13100224
| 454976 | 521714 | 4.3254 | 8.94 | 19 | 0 | 24-HR | ALL | 1ST | 13100224
| 455026 | 521714 | 4.5379 | 10.03 | 10.03 | 0 | 24-HR | ALL | 1ST | 13100224
| 455076 | 521714 | 4.7264 | 10.62 | 36 | 0 | 24-HR | ALL | 1ST | 13100224
| 455126 | 521714 | 4.8812 | 10.46 | 36 | 0 | 24-HR | ALL | 1ST | 13100224
| 455176 | 521714 | 5.0198 | 11.02 | 36 | 0 | 24-HR | ALL | 1ST | 13100224
| 455226 | 521714 | 5.1377 | 12.24 | 36 | 0 | 24-HR | ALL | 1ST | 13100224
| 455276 | 521714 | 5.3816 | 22.1 | 36 | 0 | 24-HR | ALL | 1ST | 13100224
| 455326 | 521714 | 5.3478 | 29.5 | 29.5 | 0 | 24-HR | ALL | 1ST | 13100224
| 455376 | 521714 | 5.3726 | 25.62 | 25.62 | 0 | 24-HR | ALL | 1ST | 13100224
| 455426 | 521714 | 5.2744 | 17.71 | 36 | 0 | 24-HR | ALL | 1ST | 13100224
| 455476 | 521714 | 5.0787 | 13.49 | 36 | 0 | 24-HR | ALL | 1ST | 13100224
| 455526 | 521714 | 4.8661 | 10.85 | 36 | 0 | 24-HR | ALL | 1ST | 13100224
| 455576 | 521714 | 4.6691 | 11.65 | 15 | 0 | 24-HR | ALL | 1ST | 13100224
| 455626 | 521714 | 4.4471 | 14.13 | 14.13 | 0 | 24-HR | ALL | 1ST | 13100224
| 455676 | 521714 | 4.9115 | 14.94 | 14.94 | 0 | 24-HR | ALL | 1ST | 13082324
| 455726 | 521714 | 5.3808 | 12.18 | 12.18 | 0 | 24-HR | ALL | 1ST | 13082324
| 455776 | 521714 | 5.8661 | 10.56 | 13 | 0 | 24-HR | ALL | 1ST | 13082324
| 455826 | 521714 | 6.4017 | 12.07 | 12.07 | 0 | 24-HR | ALL | 1ST | 13082324
| 455876 | 521714 | 6.9419 | 14.45 | 14.45 | 0 | 24-HR | ALL | 1ST | 13082324
| 455926 | 521714 | 7.4063 | 14.99 | 14.99 | 0 | 24-HR | ALL | 1ST | 13082324
| 455976 | 521714 | 7.7753 | 14.17 | 14.17 | 0 | 24-HR | ALL | 1ST | 13082324
| 456026 | 521714 | 8.364 | 14.82 | 14.82 | 0 | 24-HR | ALL | 1ST | 13061124
| 456076 | 521714 | 8.948 | 13.93 | 13.93 | 0 | 24-HR | ALL | 1ST | 13061124
| 456126 | 521714 | 10.6123 | 14.46 | 14.46 | 0 | 24-HR | ALL | 1ST | 13021324
| 456176 | 521714 | 11.8954 | 14.08 | 14.08 | 0 | 24-HR | ALL | 1ST | 13021324
| 456226 | 521714 | 12.3843 | 11.48 | 11.48 | 0 | 24-HR | ALL | 1ST | 13021324
| 456276 | 521714 | 12.5568 | 12.46 | 12.46 | 0 | 24-HR | ALL | 1ST | 13021324
| 456326 | 521714 | 12.005 | 13 | 13 | 0 | 24-HR | ALL | 1ST | 13021324
| 456376 | 521714 | 10.9295 | 12.03 | 12.03 | 0 | 24-HR | ALL | 1ST | 13123024
| 456426 | 521714 | 9.8434 | 13 | 13 | 0 | 24-HR | ALL | 1ST | 13123024
| 456476 | 521714 | 9.051 | 12.54 | 12.54 | 0 | 24-HR | ALL | 1ST | 13041724
| 456526 | 521714 | 9.8449 | 12.57 | 12.57 | 0 | 24-HR | ALL | 1ST | 13081724
| 456576 | 521714 | 10.7859 | 13.86 | 13.86 | 0 | 24-HR | ALL | 1ST | 13081724
| 456626 | 521714 | 11.2535 | 13.46 | 13.46 | 0 | 24-HR | ALL | 1ST | 13081724
| 456676 | 521714 | 11.2365 | 12.43 | 12.43 | 0 | 24-HR | ALL | 1ST | 13081724
| 456726 | 521714 | 11.0256 | 11.14 | 14 | 0 | 24-HR | ALL | 1ST | 13041424
| 456776 | 521714 | 10.9922 | 12.71 | 15 | 0 | 24-HR | ALL | 1ST | 13041424
| 456826 | 521714 | 10.4845 | 14.01 | 14.01 | 0 | 24-HR | ALL | 1ST | 13041424
| 456876 | 521714 | 9.6262 | 14.46 | 16 | 0 | 24-HR | ALL | 1ST | 13121424
| 456926 | 521714 | 9.7767 | 15.31 | 15.31 | 0 | 24-HR | ALL | 1ST | 13122724
| 456976 | 521714 | 10.6791 | 18 | 18 | 0 | 24-HR | ALL | 1ST | 13122724
| 457026 | 521714 | 11.4399 | 18.38 | 18.38 | 0 | 24-HR | ALL | 1ST | 13122724
| 457076 | 521714 | 12.1028 | 17.18 | 17.18 | 0 | 24-HR | ALL | 1ST | 13122724
| 457126 | 521714 | 12.6176 | 14.06 | 17 | 0 | 24-HR | ALL | 1ST | 13122724
| 457176 | 521714 | 13.3359 | 13.38 | 17 | 0 | 24-HR | ALL | 1ST | 13122724
| 457226 | 521714 | 14.0759 | 13.54 | 17 | 0 | 24-HR | ALL | 1ST | 13122724
| 457276 | 521714 | 14.8315 | 14.97 | 14.97 | 0 | 24-HR | ALL | 1ST | 13122724
| 457326 | 521714 | 15.1442 | 13.3 | 31 | 0 | 24-HR | ALL | 1ST | 13122724
| 457376 | 521714 | 15.429 | 13.46 | 31 | 0 | 24-HR | ALL | 1ST | 13122724
| 457426 | 521714 | 15.5223 | 14.03 | 31 | 0 | 24-HR | ALL | 1ST | 13122724
| 457476 | 521714 | 15.44 | 15.38 | 31 | 0 | 24-HR | ALL | 1ST | 13122724
| 457526 | 521714 | 14.9769 | 15.06 | 31 | 0 | 24-HR | ALL | 1ST | 13122724
| 457576 | 521714 | 14.485 | 17.07 | 31 | 0 | 24-HR | ALL | 1ST | 13122724
| 457626 | 521714 | 13.92 | 20.85 | 20.85 | 0 | 24-HR | ALL | 1ST | 13122724
| 457676 | 521714 | 12.9504 | 23.82 | 23.82 | 0 | 24-HR | ALL | 1ST | 13122724
| 457726 | 521714 | 11.898 | 22.94 | 25 | 0 | 24-HR | ALL | 1ST | 13122724
| 457776 | 521714 | 10.968 | 19.61 | 25 | 0 | 24-HR | ALL | 1ST | 13012724
| 457826 | 521714 | 10.6818 | 17.2 | 25 | 0 | 24-HR | ALL | 1ST | 13012724
| 457876 | 521714 | 10.8296 | 17.52 | 17.52 | 0 | 24-HR | ALL | 1ST | 13122824
| 457926 | 521714 | 10.7414 | 15.85 | 15.85 | 0 | 24-HR | ALL | 1ST | 13122824
| 457976 | 521714 | 10.6456 | 15.71 | 19 | 0 | 24-HR | ALL | 1ST | 13122824
| 458026 | 521714 | 10.4618 | 15.54 | 17 | 0 | 24-HR | ALL | 1ST | 13122824
| 458076 | 521714 | 10.4186 | 19.44 | 19.44 | 0 | 24-HR | ALL | 1ST | 13122824
| 458126 | 521714 | 10.1165 | 19.75 | 19.75 | 0 | 24-HR | ALL | 1ST | 13122824
| 458176 | 521714 | 9.668 | 17.99 | 22 | 0 | 24-HR | ALL | 1ST | 13122824
| 458226 | 521714 | 9.284 | 18.24 | 22 | 0 | 24-HR | ALL | 1ST | 13122824
| 458276 | 521714 | 8.9605 | 19.35 | 19.35 | 0 | 24-HR | ALL | 1ST | 13013024
| 458326 | 521714 | 9.0401 | 19 | 19 | 0 | 24-HR | ALL | 1ST | 13013024
| 458376 | 521714 | 9.1091 | 19.63 | 19.63 | 0 | 24-HR | ALL | 1ST | 13013024
| 458426 | 521714 | 9.0458 | 16.75 | 16.75 | 0 | 24-HR | ALL | 1ST | 13013024
| 458476 | 521714 | 9.0262 | 16.57 | 18 | 0 | 24-HR | ALL | 1ST | 13013024
| 458526 | 521714 | 9.1922 | 18.56 | 20 | 0 | 24-HR | ALL | 1ST | 13120824
| 458576 | 521714 | 9.2973 | 19.29 | 19.29 | 0 | 24-HR | ALL | 1ST | 13120824
| 458626 | 521714 | 9.329 | 18.99 | 18.99 | 0 | 24-HR | ALL | 1ST | 13120824
| 458676 | 521714 | 9.3116 | 18.17 | 18.17 | 0 | 24-HR | ALL | 1ST | 13120824
| 458726 | 521714 | 9.2648 | 17.26 | 17.26 | 0 | 24-HR | ALL | 1ST | 13120824
| 458776 | 521714 | 9.1989 | 16.47 | 20 | 0 | 24-HR | ALL | 1ST | 13120824
| 458826 | 521714 | 9.1428 | 16.59 | 21 | 0 | 24-HR | ALL | 1ST | 13120824
| 458876 | 521714 | 9.0852 | 17.29 | 20 | 0 | 24-HR | ALL | 1ST | 13120824
| 458926 | 521714 | 8.9889 | 17.46 | 21 | 0 | 24-HR | ALL | 1ST | 13120824
| 458976 | 521714 | 8.8594 | 17.14 | 23 | 0 | 24-HR | ALL | 1ST | 13120824
| 453976 | 521764 | 3.1488 | 11.47 | 11.47 | 0 | 24-HR | ALL | 1ST | 13100124
| 454026 | 521764 | 3.2076 | 13.76 | 13.76 | 0 | 24-HR | ALL | 1ST | 13100124
| 454076 | 521764 | 3.2562 | 15.08 | 15.08 | 0 | 24-HR | ALL | 1ST | 13100124
| 454126 | 521764 | 3.2993 | 16.45 | 16.45 | 0 | 24-HR | ALL | 1ST | 13100124
| 454176 | 521764 | 3.3308 | 17.02 | 17.02 | 0 | 24-HR | ALL | 1ST | 13100124
| 454226 | 521764 | 3.3497 | 16.84 | 16.84 | 0 | 24-HR | ALL | 1ST | 13100124
| 454276 | 521764 | 3.3561 | 16.09 | 16.09 | 0 | 24-HR | ALL | 1ST | 13100124
| 454326 | 521764 | 3.3704 | 17.96 | 17.96 | 0 | 24-HR | ALL | 1ST | 13100124
| 454376 | 521764 | 3.3847 | 21.99 | 21.99 | 0 | 24-HR | ALL | 1ST | 13100124
| 454426 | 521764 | 3.3645 | 23.36 | 23.36 | 0 | 24-HR | ALL | 1ST | 13100124
| 454476 | 521764 | 3.331 | 20.43 | 20.43 | 0 | 24-HR | ALL | 1ST | 13100124
| 454526 | 521764 | 3.2974 | 16.7 | 16.7 | 0 | 24-HR | ALL | 1ST | 13092824
| 454576 | 521764 | 3.3335 | 14.18 | 14.18 | 0 | 24-HR | ALL | 1ST | 13092824
| 454626 | 521764 | 3.3636 | 11.82 | 11.82 | 0 | 24-HR | ALL | 1ST | 13092824
| 454676 | 521764 | 3.3855 | 9.43 | 9.43 | 0 | 24-HR | ALL | 1ST | 13092824
| 454726 | 521764 | 3.3895 | 5.63 | 9 | 0 | 24-HR | ALL | 1ST | 13092824
| 454776 | 521764 | 3.5524 | 5.28 | 19 | 0 | 24-HR | ALL | 1ST | 13100224
| 454826 | 521764 | 3.7604 | 5 | 19 | 0 | 24-HR | ALL | 1ST | 13100224
| 454876 | 521764 | 3.9768 | 6.05 | 19 | 0 | 24-HR | ALL | 1ST | 13100224
| 454926 | 521764 | 4.1931 | 7.72 | 19 | 0 | 24-HR | ALL | 1ST | 13100224
| 454976 | 521764 | 4.4017 | 9.57 | 19 | 0 | 24-HR | ALL | 1ST | 13100224
| 455026 | 521764 | 4.5942 | 11.21 | 11.21 | 0 | 24-HR | ALL | 1ST | 13100224
| 455076 | 521764 | 4.7341 | 10.52 | 36 | 0 | 24-HR | ALL | 1ST | 13100224
| 455126 | 521764 | 4.8357 | 8.94 | 36 | 0 | 24-HR | ALL | 1ST | 13100224
| 455176 | 521764 | 4.9728 | 11.23 | 36 | 0 | 24-HR | ALL | 1ST | 13100224
| 455226 | 521764 | 5.0703 | 12.7 | 36 | 0 | 24-HR | ALL | 1ST | 13100224
| 455276 | 521764 | 5.2641 | 21.04 | 36 | 0 | 24-HR | ALL | 1ST | 13100224
| 455326 | 521764 | 5.204 | 29.6 | 36 | 0 | 24-HR | ALL | 1ST | 13100224
| 455376 | 521764 | 5.1782 | 28.27 | 28.27 | 0 | 24-HR | ALL | 1ST | 13100224
| 455426 | 521764 | 5.1384 | 20.38 | 36 | 0 | 24-HR | ALL | 1ST | 13100224
| 455476 | 521764 | 4.8718 | 13.74 | 36 | 0 | 24-HR | ALL | 1ST | 13100224
| 455526 | 521764 | 4.6572 | 12 | 36 | 0 | 24-HR | ALL | 1ST | 13100224
| 455576 | 521764 | 4.4618 | 14.01 | 14.01 | 0 | 24-HR | ALL | 1ST | 13100224
| 455626 | 521764 | 4.5747 | 18.06 | 18.06 | 0 | 24-HR | ALL | 1ST | 13082324
| 455676 | 521764 | 5.0539 | 17.91 | 17.91 | 0 | 24-HR | ALL | 1ST | 13082324
| 455726 | 521764 | 5.4698 | 13.2 | 13.2 | 0 | 24-HR | ALL | 1ST | 13082324
| 455776 | 521764 | 5.9103 | 10.8 | 10.8 | 0 | 24-HR | ALL | 1ST | 13082324
| 455826 | 521764 | 6.408 | 12.39 | 12.39 | 0 | 24-HR | ALL | 1ST | 13082324
| 455876 | 521764 | 6.9257 | 15.8 | 15.8 | 0 | 24-HR | ALL | 1ST | 13082324
| 455926 | 521764 | 7.4354 | 20.04 | 20.04 | 0 | 24-HR | ALL | 1ST | 13082324
| 455976 | 521764 | 7.8282 | 20.66 | 20.66 | 0 | 24-HR | ALL | 1ST | 13061124
| 456026 | 521764 | 8.3687 | 15.91 | 15.91 | 0 | 24-HR | ALL | 1ST | 13061124
| 456076 | 521764 | 9.3595 | 12 | 12 | 0 | 24-HR | ALL | 1ST | 13021324
| 456126 | 521764 | 10.8919 | 12 | 12 | 0 | 24-HR | ALL | 1ST | 13021324
| 456176 | 521764 | 12.0672 | 12.28 | 12.28 | 0 | 24-HR | ALL | 1ST | 13021324
| 456226 | 521764 | 12.5452 | 11.06 | 11.06 | 0 | 24-HR | ALL | 1ST | 13021324
| 456276 | 521764 | 12.6338 | 12.45 | 12.45 | 0 | 24-HR | ALL | 1ST | 13021324
| 456326 | 521764 | 12.0068 | 13 | 13 | 0 | 24-HR | ALL | 1ST | 13021324
| 456376 | 521764 | 11.2403 | 13 | 13 | 0 | 24-HR | ALL | 1ST | 13123024
| 456426 | 521764 | 10.0537 | 13 | 13 | 0 | 24-HR | ALL | 1ST | 13123024
| 456476 | 521764 | 8.9412 | 13.36 | 13.36 | 0 | 24-HR | ALL | 1ST | 13041724
| 456526 | 521764 | 9.7533 | 13.97 | 13.97 | 0 | 24-HR | ALL | 1ST | 13081724
| 456576 | 521764 | 10.5442 | 12.85 | 12.85 | 0 | 24-HR | ALL | 1ST | 13081724
| 456626 | 521764 | 11.0014 | 12 | 12 | 0 | 24-HR | ALL | 1ST | 13081724
| 456676 | 521764 | 11.0428 | 11 | 11 | 0 | 24-HR | ALL | 1ST | 13081724
| 456726 | 521764 | 11.1461 | 11.7 | 11.7 | 0 | 24-HR | ALL | 1ST | 13041424
| 456776 | 521764 | 11.1273 | 12.29 | 12.29 | 0 | 24-HR | ALL | 1ST | 13041424
| 456826 | 521764 | 10.7428 | 13.79 | 13.79 | 0 | 24-HR | ALL | 1ST | 13041424
| 456876 | 521764 | 9.8807 | 13.79 | 13.79 | 0 | 24-HR | ALL | 1ST | 13041424
| 456926 | 521764 | 9.3583 | 13.65 | 13.65 | 0 | 24-HR | ALL | 1ST | 13122724
| 456976 | 521764 | 10.1759 | 16.58 | 16.58 | 0 | 24-HR | ALL | 1ST | 13122724
| 457026 | 521764 | 10.8676 | 17.27 | 17.27 | 0 | 24-HR | ALL | 1ST | 13122724
| 457076 | 521764 | 11.5955 | 17.87 | 17.87 | 0 | 24-HR | ALL | 1ST | 13122724
| 457126 | 521764 | 12.2823 | 17.57 | 17.57 | 0 | 24-HR | ALL | 1ST | 13122724
| 457176 | 521764 | 12.752 | 14.58 | 16 | 0 | 24-HR | ALL | 1ST | 13122724
| 457226 | 521764 | 13.353 | 13.5 | 16 | 0 | 24-HR | ALL | 1ST | 13122724
| 457276 | 521764 | 14.019 | 14.01 | 14.01 | 0 | 24-HR | ALL | 1ST | 13122724
| 457326 | 521764 | 14.5335 | 14.06 | 31 | 0 | 24-HR | ALL | 1ST | 13122724
| 457376 | 521764 | 14.8649 | 13.79 | 31 | 0 | 24-HR | ALL | 1ST | 13122724
| 457426 | 521764 | 15.0323 | 13.82 | 31 | 0 | 24-HR | ALL | 1ST | 13122724
| 457476 | 521764 | 15.1227 | 15.48 | 31 | 0 | 24-HR | ALL | 1ST | 13122724
| 457526 | 521764 | 14.8816 | 15.79 | 31 | 0 | 24-HR | ALL | 1ST | 13122724
| 457576 | 521764 | 14.4853 | 16.81 | 31 | 0 | 24-HR | ALL | 1ST | 13122724
| 457626 | 521764 | 13.9657 | 18.82 | 31 | 0 | 24-HR | ALL | 1ST | 13122724
| 457676 | 521764 | 13.2597 | 20.58 | 20.58 | 0 | 24-HR | ALL | 1ST | 13122724
| 457726 | 521764 | 12.3232 | 20.55 | 25 | 0 | 24-HR | ALL | 1ST | 13122724
| 457776 | 521764 | 11.2192 | 18.48 | 25 | 0 | 24-HR | ALL | 1ST | 13122724
| 457826 | 521764 | 10.502 | 17.36 | 19 | 0 | 24-HR | ALL | 1ST | 13012724
| 457876 | 521764 | 10.5845 | 18.74 | 18.74 | 0 | 24-HR | ALL | 1ST | 13122824
| 457926 | 521764 | 10.5893 | 17 | 17 | 0 | 24-HR | ALL | 1ST | 13122824
| 457976 | 521764 | 10.5865 | 16.87 | 16.87 | 0 | 24-HR | ALL | 1ST | 13122824
| 458026 | 521764 | 10.5655 | 18.1 | 18.1 | 0 | 24-HR | ALL | 1ST | 13122824
| 458076 | 521764 | 10.4684 | 19.49 | 19.49 | 0 | 24-HR | ALL | 1ST | 13122824
| 458126 | 521764 | 10.2121 | 19.21 | 19.21 | 0 | 24-HR | ALL | 1ST | 13122824
| 458176 | 521764 | 9.82 | 17.2 | 23 | 0 | 24-HR | ALL | 1ST | 13122824
| 458226 | 521764 | 9.4998 | 17.55 | 23 | 0 | 24-HR | ALL | 1ST | 13122824
| 458276 | 521764 | 9.185 | 18.87 | 18.87 | 0 | 24-HR | ALL | 1ST | 13122824
| 458326 | 521764 | 8.7937 | 19.03 | 19.03 | 0 | 24-HR | ALL | 1ST | 13122824
| 458376 | 521764 | 8.6136 | 19.45 | 19.45 | 0 | 24-HR | ALL | 1ST | 13013024
| 458426 | 521764 | 8.5916 | 16.13 | 19 | 0 | 24-HR | ALL | 1ST | 13013024
| 458476 | 521764 | 8.6459 | 17.05 | 18 | 0 | 24-HR | ALL | 1ST | 13013024
| 458526 | 521764 | 8.7483 | 18.03 | 18.03 | 0 | 24-HR | ALL | 1ST | 13120824
| 458576 | 521764 | 8.8505 | 17.78 | 17.78 | 0 | 24-HR | ALL | 1ST | 13120824
| 458626 | 521764 | 8.9684 | 18.77 | 18.77 | 0 | 24-HR | ALL | 1ST | 13120824
| 458676 | 521764 | 8.9655 | 17.3 | 19 | 0 | 24-HR | ALL | 1ST | 13120824
| 458726 | 521764 | 8.9437 | 16 | 20 | 0 | 24-HR | ALL | 1ST | 13120824
| 458776 | 521764 | 8.9086 | 14.99 | 20 | 0 | 24-HR | ALL | 1ST | 13120824
| 458826 | 521764 | 8.8786 | 14.79 | 20 | 0 | 24-HR | ALL | 1ST | 13120824
| 458876 | 521764 | 8.8832 | 16.36 | 20 | 0 | 24-HR | ALL | 1ST | 13120824
| 458926 | 521764 | 8.8659 | 18 | 19 | 0 | 24-HR | ALL | 1ST | 13120824
| 458976 | 521764 | 8.7754 | 18 | 23 | 0 | 24-HR | ALL | 1ST | 13120824
| 453976 | 521814 | 3.0743 | 13.05 | 13.05 | 0 | 24-HR | ALL | 1ST | 13100124
| 454026 | 521814 | 3.1178 | 14.88 | 14.88 | 0 | 24-HR | ALL | 1ST | 13100124
| 454076 | 521814 | 3.1551 | 16.56 | 16.56 | 0 | 24-HR | ALL | 1ST | 13100124
| 454126 | 521814 | 3.2005 | 20.71 | 20.71 | 0 | 24-HR | ALL | 1ST | 13100124
| 454176 | 521814 | 3.2138 | 24.08 | 24.08 | 0 | 24-HR | ALL | 1ST | 13100124
| 454226 | 521814 | 3.2182 | 24.39 | 24.39 | 0 | 24-HR | ALL | 1ST | 13100124
| 454276 | 521814 | 3.2147 | 24.45 | 24.45 | 0 | 24-HR | ALL | 1ST | 13100124
| 454326 | 521814 | 3.1879 | 27.69 | 27.69 | 0 | 24-HR | ALL | 1ST | 13100124
| 454376 | 521814 | 3.1592 | 29.11 | 29.11 | 0 | 24-HR | ALL | 1ST | 13100124
| 454426 | 521814 | 3.1612 | 26.65 | 26.65 | 0 | 24-HR | ALL | 1ST | 13092824
| 454476 | 521814 | 3.2227 | 20.91 | 20.91 | 0 | 24-HR | ALL | 1ST | 13092824
| 454526 | 521814 | 3.2405 | 15.91 | 15.91 | 0 | 24-HR | ALL | 1ST | 13092824
| 454576 | 521814 | 3.2742 | 14.95 | 14.95 | 0 | 24-HR | ALL | 1ST | 13092824
| 454626 | 521814 | 3.2876 | 11.73 | 11.73 | 0 | 24-HR | ALL | 1ST | 13092824
| 454676 | 521814 | 3.3226 | 10.88 | 10.88 | 0 | 24-HR | ALL | 1ST | 13100224
| 454726 | 521814 | 3.5244 | 10.55 | 10.55 | 0 | 24-HR | ALL | 1ST | 13100224
| 454776 | 521814 | 3.6928 | 7.18 | 17 | 0 | 24-HR | ALL | 1ST | 13100224
| 454826 | 521814 | 3.8821 | 6.76 | 19 | 0 | 24-HR | ALL | 1ST | 13100224
| 454876 | 521814 | 4.0777 | 7.73 | 19 | 0 | 24-HR | ALL | 1ST | 13100224
| 454926 | 521814 | 4.2418 | 6.96 | 19 | 0 | 24-HR | ALL | 1ST | 13100224
| 454976 | 521814 | 4.4251 | 8.93 | 19 | 0 | 24-HR | ALL | 1ST | 13100224
| 455026 | 521814 | 4.5973 | 11.15 | 11.15 | 0 | 24-HR | ALL | 1ST | 13100224
| 455076 | 521814 | 4.7309 | 11.91 | 36 | 0 | 24-HR | ALL | 1ST | 13100224
| 455126 | 521814 | 4.809 | 10.53 | 36 | 0 | 24-HR | ALL | 1ST | 13100224
| 455176 | 521814 | 4.8773 | 10.24 | 36 | 0 | 24-HR | ALL | 1ST | 13100224
| 455226 | 521814 | 4.9337 | 10.94 | 36 | 0 | 24-HR | ALL | 1ST | 13100224
| 455276 | 521814 | 5.0475 | 16.54 | 36 | 0 | 24-HR | ALL | 1ST | 13100224
| 455326 | 521814 | 5.0533 | 28.11 | 36 | 0 | 24-HR | ALL | 1ST | 13100224
| 455376 | 521814 | 4.9816 | 29.88 | 29.88 | 0 | 24-HR | ALL | 1ST | 13100224
| 455426 | 521814 | 4.9512 | 22.54 | 34 | 0 | 24-HR | ALL | 1ST | 13100224
| 455476 | 521814 | 4.6229 | 12.12 | 36 | 0 | 24-HR | ALL | 1ST | 13100224
| 455526 | 521814 | 4.42 | 12 | 36 | 0 | 24-HR | ALL | 1ST | 13100224
| 455576 | 521814 | 4.1775 | 12.53 | 12.53 | 0 | 24-HR | ALL | 1ST | 13100224
| 455626 | 521814 | 4.638 | 15.45 | 15.45 | 0 | 24-HR | ALL | 1ST | 13082324
| 455676 | 521814 | 5.1091 | 16.77 | 16.77 | 0 | 24-HR | ALL | 1ST | 13082324
| 455726 | 521814 | 5.5141 | 13.23 | 16 | 0 | 24-HR | ALL | 1ST | 13082324
| 455776 | 521814 | 5.9377 | 11.73 | 13 | 0 | 24-HR | ALL | 1ST | 13082324
| 455826 | 521814 | 6.3689 | 11.78 | 11.78 | 0 | 24-HR | ALL | 1ST | 13082324
| 455876 | 521814 | 6.794 | 12.97 | 12.97 | 0 | 24-HR | ALL | 1ST | 13082324
| 455926 | 521814 | 7.2528 | 17.45 | 17.45 | 0 | 24-HR | ALL | 1ST | 13082324
| 455976 | 521814 | 7.8347 | 20.86 | 20.86 | 0 | 24-HR | ALL | 1ST | 13061124
| 456026 | 521814 | 8.4827 | 15.59 | 15.59 | 0 | 24-HR | ALL | 1ST | 13021324
| 456076 | 521814 | 9.9486 | 12.85 | 12.85 | 0 | 24-HR | ALL | 1ST | 13021324
| 456126 | 521814 | 11.2946 | 12 | 12 | 0 | 24-HR | ALL | 1ST | 13021324
| 456176 | 521814 | 12.2715 | 11.72 | 15 | 0 | 24-HR | ALL | 1ST | 13021324
| 456226 | 521814 | 12.663 | 11.06 | 15 | 0 | 24-HR | ALL | 1ST | 13021324
| 456276 | 521814 | 12.7503 | 13.61 | 13.61 | 0 | 24-HR | ALL | 1ST | 13021324
| 456326 | 521814 | 12.105 | 12.68 | 12.68 | 0 | 24-HR | ALL | 1ST | 13123024
| 456376 | 521814 | 11.2686 | 12.15 | 12.15 | 0 | 24-HR | ALL | 1ST | 13123024
| 456426 | 521814 | 10.1144 | 12.39 | 12.39 | 0 | 24-HR | ALL | 1ST | 13123024
| 456476 | 521814 | 8.7636 | 13.36 | 13.36 | 0 | 24-HR | ALL | 1ST | 13123024
| 456526 | 521814 | 9.5622 | 13.97 | 13.97 | 0 | 24-HR | ALL | 1ST | 13081724
| 456576 | 521814 | 10.3084 | 12.3 | 12.3 | 0 | 24-HR | ALL | 1ST | 13081724
| 456626 | 521814 | 10.8012 | 11.88 | 11.88 | 0 | 24-HR | ALL | 1ST | 13081724
| 456676 | 521814 | 10.942 | 11.85 | 11.85 | 0 | 24-HR | ALL | 1ST | 13081724
| 456726 | 521814 | 11.1655 | 11.7 | 11.7 | 0 | 24-HR | ALL | 1ST | 13041424
| 456776 | 521814 | 11.1403 | 11.12 | 13 | 0 | 24-HR | ALL | 1ST | 13041424
| 456826 | 521814 | 10.8187 | 12.15 | 14 | 0 | 24-HR | ALL | 1ST | 13041424
| 456876 | 521814 | 10.082 | 12.39 | 14 | 0 | 24-HR | ALL | 1ST | 13041424
| 456926 | 521814 | 9.1097 | 12.8 | 12.8 | 0 | 24-HR | ALL | 1ST | 13041424
| 456976 | 521814 | 9.7094 | 15 | 15 | 0 | 24-HR | ALL | 1ST | 13122724
| 457026 | 521814 | 10.2742 | 15.09 | 15.09 | 0 | 24-HR | ALL | 1ST | 13122724
| 457076 | 521814 | 10.9059 | 15.61 | 15.61 | 0 | 24-HR | ALL | 1ST | 13122724
| 457126 | 521814 | 11.7313 | 18.18 | 18.18 | 0 | 24-HR | ALL | 1ST | 13122724
| 457176 | 521814 | 12.1181 | 14.73 | 14.73 | 0 | 24-HR | ALL | 1ST | 13122724
| 457226 | 521814 | 12.7064 | 14 | 14 | 0 | 24-HR | ALL | 1ST | 13122724
| 457276 | 521814 | 13.3109 | 14 | 14 | 0 | 24-HR | ALL | 1ST | 13122724
| 457326 | 521814 | 13.7923 | 13.43 | 31 | 0 | 24-HR | ALL | 1ST | 13122724
| 457376 | 521814 | 14.0985 | 12.12 | 31 | 0 | 24-HR | ALL | 1ST | 13122724
| 457426 | 521814 | 14.4252 | 13.03 | 31 | 0 | 24-HR | ALL | 1ST | 13122724
| 457476 | 521814 | 14.6308 | 14.7 | 31 | 0 | 24-HR | ALL | 1ST | 13122724
| 457526 | 521814 | 14.5364 | 15 | 31 | 0 | 24-HR | ALL | 1ST | 13122724
| 457576 | 521814 | 14.2379 | 15.15 | 31 | 0 | 24-HR | ALL | 1ST | 13122724
| 457626 | 521814 | 13.8119 | 16.09 | 31 | 0 | 24-HR | ALL | 1ST | 13122724
| 457676 | 521814 | 13.2888 | 18.12 | 18.12 | 0 | 24-HR | ALL | 1ST | 13122724
| 457726 | 521814 | 12.5045 | 18.09 | 18.09 | 0 | 24-HR | ALL | 1ST | 13122724
| 457776 | 521814 | 11.5835 | 17.12 | 17.12 | 0 | 24-HR | ALL | 1ST | 13122724
| 457826 | 521814 | 10.6724 | 17.36 | 17.36 | 0 | 24-HR | ALL | 1ST | 13122724
| 457876 | 521814 | 10.1761 | 17.92 | 17.92 | 0 | 24-HR | ALL | 1ST | 13012724
| 457926 | 521814 | 10.1883 | 15.24 | 15.24 | 0 | 24-HR | ALL | 1ST | 13122824
| 457976 | 521814 | 10.4342 | 18.04 | 18.04 | 0 | 24-HR | ALL | 1ST | 13122824
| 458026 | 521814 | 10.6095 | 22.05 | 22.05 | 0 | 24-HR | ALL | 1ST | 13122824
| 458076 | 521814 | 10.5203 | 23.06 | 23.06 | 0 | 24-HR | ALL | 1ST | 13122824
| 458126 | 521814 | 10.3085 | 20.56 | 20.56 | 0 | 24-HR | ALL | 1ST | 13122824
| 458176 | 521814 | 10.0391 | 19.75 | 19.75 | 0 | 24-HR | ALL | 1ST | 13122824
| 458226 | 521814 | 9.7254 | 19.02 | 19.02 | 0 | 24-HR | ALL | 1ST | 13122824
| 458276 | 521814 | 9.4246 | 19.48 | 19.48 | 0 | 24-HR | ALL | 1ST | 13122824
| 458326 | 521814 | 9.0518 | 18.98 | 18.98 | 0 | 24-HR | ALL | 1ST | 13122824
| 458376 | 521814 | 8.6726 | 18.86 | 18.86 | 0 | 24-HR | ALL | 1ST | 13122824
| 458426 | 521814 | 8.1959 | 16.32 | 16.32 | 0 | 24-HR | ALL | 1ST | 13122824
| 458476 | 521814 | 8.1752 | 15.27 | 18 | 0 | 24-HR | ALL | 1ST | 13013024
| 458526 | 521814 | 8.2415 | 16.12 | 18 | 0 | 24-HR | ALL | 1ST | 13120824
| 458576 | 521814 | 8.3996 | 16.56 | 16.56 | 0 | 24-HR | ALL | 1ST | 13120824
| 458626 | 521814 | 8.5324 | 17.12 | 17.12 | 0 | 24-HR | ALL | 1ST | 13120824
| 458676 | 521814 | 8.5929 | 16.43 | 19 | 0 | 24-HR | ALL | 1ST | 13120824
| 458726 | 521814 | 8.6362 | 16 | 19 | 0 | 24-HR | ALL | 1ST | 13120824
| 458776 | 521814 | 8.6348 | 14.97 | 20 | 0 | 24-HR | ALL | 1ST | 13120824
| 458826 | 521814 | 8.6124 | 14 | 20 | 0 | 24-HR | ALL | 1ST | 13120824
| 458876 | 521814 | 8.6438 | 15.48 | 20 | 0 | 24-HR | ALL | 1ST | 13120824
| 458926 | 521814 | 8.6296 | 16.27 | 20 | 0 | 24-HR | ALL | 1ST | 13120824
| 458976 | 521814 | 8.595 | 17.12 | 21 | 0 | 24-HR | ALL | 1ST | 13120824
| 453976 | 521864 | 2.9787 | 13.48 | 13.48 | 0 | 24-HR | ALL | 1ST | 13100124
| 454026 | 521864 | 3.0073 | 14.83 | 14.83 | 0 | 24-HR | ALL | 1ST | 13100124
| 454076 | 521864 | 3.0397 | 18.03 | 18.03 | 0 | 24-HR | ALL | 1ST | 13100124
| 454126 | 521864 | 3.0557 | 25.76 | 25.76 | 0 | 24-HR | ALL | 1ST | 13100124
| 454176 | 521864 | 3.0385 | 31.48 | 31.48 | 0 | 24-HR | ALL | 1ST | 13100124
| 454226 | 521864 | 3.0336 | 30.17 | 30.17 | 0 | 24-HR | ALL | 1ST | 13100124
| 454276 | 521864 | 3.0232 | 28.12 | 28.12 | 0 | 24-HR | ALL | 1ST | 13100124
| 454326 | 521864 | 3.0124 | 30.42 | 30.42 | 0 | 24-HR | ALL | 1ST | 13092824
| 454376 | 521864 | 3.0616 | 31 | 31 | 0 | 24-HR | ALL | 1ST | 13092824
| 454426 | 521864 | 3.116 | 26.84 | 26.84 | 0 | 24-HR | ALL | 1ST | 13092824
| 454476 | 521864 | 3.1584 | 19.37 | 19.37 | 0 | 24-HR | ALL | 1ST | 13092824
| 454526 | 521864 | 3.1718 | 15.38 | 15.38 | 0 | 24-HR | ALL | 1ST | 13092824
| 454576 | 521864 | 3.1888 | 13.4 | 13.4 | 0 | 24-HR | ALL | 1ST | 13092824
| 454626 | 521864 | 3.2505 | 10.44 | 10.44 | 0 | 24-HR | ALL | 1ST | 13100224
| 454676 | 521864 | 3.4343 | 9.46 | 9.46 | 0 | 24-HR | ALL | 1ST | 13100224
| 454726 | 521864 | 3.6229 | 9.43 | 9.43 | 0 | 24-HR | ALL | 1ST | 13100224
| 454776 | 521864 | 3.7973 | 8.52 | 8.52 | 0 | 24-HR | ALL | 1ST | 13100224
| 454826 | 521864 | 3.9911 | 10.29 | 19 | 0 | 24-HR | ALL | 1ST | 13100224
| 454876 | 521864 | 4.1655 | 11.09 | 19 | 0 | 24-HR | ALL | 1ST | 13100224
| 454926 | 521864 | 4.3176 | 11.09 | 19 | 0 | 24-HR | ALL | 1ST | 13100224
| 454976 | 521864 | 4.4531 | 11.06 | 19 | 0 | 24-HR | ALL | 1ST | 13100224
| 455026 | 521864 | 4.5696 | 11 | 11 | 0 | 24-HR | ALL | 1ST | 13100224
| 455076 | 521864 | 4.6608 | 10.62 | 36 | 0 | 24-HR | ALL | 1ST | 13100224
| 455126 | 521864 | 4.7147 | 9.29 | 36 | 0 | 24-HR | ALL | 1ST | 13100224
| 455176 | 521864 | 4.7668 | 9.56 | 36 | 0 | 24-HR | ALL | 1ST | 13100224
| 455226 | 521864 | 4.7949 | 10 | 36 | 0 | 24-HR | ALL | 1ST | 13100224
| 455276 | 521864 | 4.8495 | 13.81 | 36 | 0 | 24-HR | ALL | 1ST | 13100224
| 455326 | 521864 | 4.9028 | 25.63 | 36 | 0 | 24-HR | ALL | 1ST | 13100224
| 455376 | 521864 | 4.7723 | 31.17 | 31.17 | 0 | 24-HR | ALL | 1ST | 13100224
| 455426 | 521864 | 4.7071 | 25.48 | 25.48 | 0 | 24-HR | ALL | 1ST | 13100224
| 455476 | 521864 | 4.4355 | 14.03 | 36 | 0 | 24-HR | ALL | 1ST | 13100224
| 455526 | 521864 | 4.1752 | 11.62 | 34 | 0 | 24-HR | ALL | 1ST | 13100224
| 455576 | 521864 | 4.2485 | 11.46 | 11.46 | 0 | 24-HR | ALL | 1ST | 13082324
| 455626 | 521864 | 4.6633 | 11.54 | 11.54 | 0 | 24-HR | ALL | 1ST | 13082324
| 455676 | 521864 | 5.1293 | 14.83 | 16 | 0 | 24-HR | ALL | 1ST | 13082324
| 455726 | 521864 | 5.543 | 13.93 | 17 | 0 | 24-HR | ALL | 1ST | 13082324
| 455776 | 521864 | 5.9353 | 12.44 | 12.44 | 0 | 24-HR | ALL | 1ST | 13082324
| 455826 | 521864 | 6.329 | 12.38 | 12.38 | 0 | 24-HR | ALL | 1ST | 13082324
| 455876 | 521864 | 6.7352 | 14.62 | 14.62 | 0 | 24-HR | ALL | 1ST | 13082324
| 455926 | 521864 | 7.1521 | 19.18 | 19.18 | 0 | 24-HR | ALL | 1ST | 13082324
| 455976 | 521864 | 7.8147 | 22.41 | 22.41 | 0 | 24-HR | ALL | 1ST | 13061124
| 456026 | 521864 | 9.1644 | 17.68 | 17.68 | 0 | 24-HR | ALL | 1ST | 13021324
| 456076 | 521864 | 10.4011 | 12.97 | 17 | 0 | 24-HR | ALL | 1ST | 13021324
| 456126 | 521864 | 11.5802 | 11.62 | 11.62 | 0 | 24-HR | ALL | 1ST | 13021324
| 456176 | 521864 | 12.4098 | 11.29 | 15 | 0 | 24-HR | ALL | 1ST | 13021324
| 456226 | 521864 | 12.7999 | 12.04 | 14 | 0 | 24-HR | ALL | 1ST | 13021324
| 456276 | 521864 | 12.6411 | 13.08 | 13.08 | 0 | 24-HR | ALL | 1ST | 13021324
| 456326 | 521864 | 12.1318 | 12.19 | 12.19 | 0 | 24-HR | ALL | 1ST | 13123024
| 456376 | 521864 | 11.2129 | 10.91 | 10.91 | 0 | 24-HR | ALL | 1ST | 13123024
| 456426 | 521864 | 10.0893 | 11.29 | 11.29 | 0 | 24-HR | ALL | 1ST | 13123024
| 456476 | 521864 | 8.7875 | 12.46 | 12.46 | 0 | 24-HR | ALL | 1ST | 13123024
| 456526 | 521864 | 9.3106 | 12.9 | 12.9 | 0 | 24-HR | ALL | 1ST | 13081724
| 456576 | 521864 | 10.0814 | 12.14 | 12.14 | 0 | 24-HR | ALL | 1ST | 13081724
| 456626 | 521864 | 10.5692 | 11.46 | 11.46 | 0 | 24-HR | ALL | 1ST | 13081724
| 456676 | 521864 | 10.7495 | 11.47 | 11.47 | 0 | 24-HR | ALL | 1ST | 13081724
| 456726 | 521864 | 11.1025 | 11.3 | 11.3 | 0 | 24-HR | ALL | 1ST | 13041424
| 456776 | 521864 | 11.2779 | 12.33 | 12.33 | 0 | 24-HR | ALL | 1ST | 13041424
| 456826 | 521864 | 11.1604 | 14.73 | 14.73 | 0 | 24-HR | ALL | 1ST | 13041424
| 456876 | 521864 | 10.4982 | 14.8 | 14.8 | 0 | 24-HR | ALL | 1ST | 13041424
| 456926 | 521864 | 9.5534 | 14.62 | 14.62 | 0 | 24-HR | ALL | 1ST | 13041424
| 456976 | 521864 | 9.4787 | 16.37 | 16.37 | 0 | 24-HR | ALL | 1ST | 13122724
| 457026 | 521864 | 9.7355 | 12.76 | 18 | 0 | 24-HR | ALL | 1ST | 13122724
| 457076 | 521864 | 10.235 | 12.46 | 15 | 0 | 24-HR | ALL | 1ST | 13122724
| 457126 | 521864 | 10.8226 | 13 | 13 | 0 | 24-HR | ALL | 1ST | 13122724
| 457176 | 521864 | 11.3544 | 12.3 | 12.3 | 0 | 24-HR | ALL | 1ST | 13122724
| 457226 | 521864 | 11.953 | 12.46 | 12.46 | 0 | 24-HR | ALL | 1ST | 13122724
| 457276 | 521864 | 12.5217 | 12.43 | 14 | 0 | 24-HR | ALL | 1ST | 13122724
| 457326 | 521864 | 12.9247 | 10.76 | 31 | 0 | 24-HR | ALL | 1ST | 13122724
| 457376 | 521864 | 13.346 | 10.56 | 31 | 0 | 24-HR | ALL | 1ST | 13122724
| 457426 | 521864 | 13.8078 | 12.59 | 31 | 0 | 24-HR | ALL | 1ST | 13122724
| 457476 | 521864 | 14.1556 | 15.07 | 31 | 0 | 24-HR | ALL | 1ST | 13122724
| 457526 | 521864 | 14.2227 | 16 | 31 | 0 | 24-HR | ALL | 1ST | 13122724
| 457576 | 521864 | 13.9797 | 14.98 | 31 | 0 | 24-HR | ALL | 1ST | 13122724
| 457626 | 521864 | 13.6487 | 15.15 | 31 | 0 | 24-HR | ALL | 1ST | 13122724
| 457676 | 521864 | 13.2292 | 16.47 | 25 | 0 | 24-HR | ALL | 1ST | 13122724
| 457726 | 521864 | 12.6745 | 17.97 | 25 | 0 | 24-HR | ALL | 1ST | 13122724
| 457776 | 521864 | 11.8221 | 15.93 | 21 | 0 | 24-HR | ALL | 1ST | 13122724
| 457826 | 521864 | 10.9767 | 15.27 | 15.27 | 0 | 24-HR | ALL | 1ST | 13122724
| 457876 | 521864 | 10.1247 | 15.41 | 15.41 | 0 | 24-HR | ALL | 1ST | 13122724
| 457926 | 521864 | 9.7729 | 14.32 | 14.32 | 0 | 24-HR | ALL | 1ST | 13122824
| 457976 | 521864 | 9.9815 | 14.98 | 14.98 | 0 | 24-HR | ALL | 1ST | 13122824
| 458026 | 521864 | 10.2879 | 19.37 | 19.37 | 0 | 24-HR | ALL | 1ST | 13122824
| 458076 | 521864 | 10.3682 | 21.27 | 21.27 | 0 | 24-HR | ALL | 1ST | 13122824
| 458126 | 521864 | 10.2091 | 19.75 | 19.75 | 0 | 24-HR | ALL | 1ST | 13122824
| 458176 | 521864 | 10.0844 | 20.46 | 20.46 | 0 | 24-HR | ALL | 1ST | 13122824
| 458226 | 521864 | 9.8374 | 19.82 | 19.82 | 0 | 24-HR | ALL | 1ST | 13122824
| 458276 | 521864 | 9.5532 | 19.35 | 19.35 | 0 | 24-HR | ALL | 1ST | 13122824
| 458326 | 521864 | 9.2139 | 18.43 | 18.43 | 0 | 24-HR | ALL | 1ST | 13122824
| 458376 | 521864 | 8.8478 | 17.46 | 17.46 | 0 | 24-HR | ALL | 1ST | 13122824
| 458426 | 521864 | 8.442 | 15.83 | 15.83 | 0 | 24-HR | ALL | 1ST | 13122824
| 458476 | 521864 | 8.0723 | 15.54 | 15.54 | 0 | 24-HR | ALL | 1ST | 13122824
| 458526 | 521864 | 7.8162 | 15.86 | 18 | 0 | 24-HR | ALL | 1ST | 13013024
| 458576 | 521864 | 7.9761 | 16.36 | 19 | 0 | 24-HR | ALL | 1ST | 13120824
| 458626 | 521864 | 8.1556 | 17.53 | 17.53 | 0 | 24-HR | ALL | 1ST | 13120824
| 458676 | 521864 | 8.2272 | 16.3 | 16.3 | 0 | 24-HR | ALL | 1ST | 13120824
| 458726 | 521864 | 8.3166 | 16.36 | 19 | 0 | 24-HR | ALL | 1ST | 13120824
| 458776 | 521864 | 8.3662 | 15.97 | 19 | 0 | 24-HR | ALL | 1ST | 13120824
| 458826 | 521864 | 8.3719 | 15 | 20 | 0 | 24-HR | ALL | 1ST | 13120824
| 458876 | 521864 | 8.3842 | 15 | 20 | 0 | 24-HR | ALL | 1ST | 13120824
| 458926 | 521864 | 8.3882 | 15.49 | 19 | 0 | 24-HR | ALL | 1ST | 13120824
| 458976 | 521864 | 8.4068 | 17.24 | 19 | 0 | 24-HR | ALL | 1ST | 13120824
| 453976 | 521914 | 2.8631 | 12.26 | 12.26 | 0 | 24-HR | ALL | 1ST | 13100124
| 454026 | 521914 | 2.8893 | 15.54 | 15.54 | 0 | 24-HR | ALL | 1ST | 13100124
| 454076 | 521914 | 2.9228 | 22.58 | 22.58 | 0 | 24-HR | ALL | 1ST | 13100124
| 454126 | 521914 | 2.9002 | 28.5 | 28.5 | 0 | 24-HR | ALL | 1ST | 13100124
| 454176 | 521914 | 2.8777 | 32.46 | 32.46 | 0 | 24-HR | ALL | 1ST | 13100124
| 454226 | 521914 | 2.8795 | 31.43 | 31.43 | 0 | 24-HR | ALL | 1ST | 13092824
| 454276 | 521914 | 2.928 | 31.42 | 31.42 | 0 | 24-HR | ALL | 1ST | 13092824
| 454326 | 521914 | 2.9731 | 31.42 | 31.42 | 0 | 24-HR | ALL | 1ST | 13092824
| 454376 | 521914 | 3.0141 | 31.48 | 31.48 | 0 | 24-HR | ALL | 1ST | 13092824
| 454426 | 521914 | 3.0611 | 25.91 | 25.91 | 0 | 24-HR | ALL | 1ST | 13092824
| 454476 | 521914 | 3.0721 | 15.64 | 15.64 | 0 | 24-HR | ALL | 1ST | 13092824
| 454526 | 521914 | 3.0798 | 12.43 | 20 | 0 | 24-HR | ALL | 1ST | 13092824
| 454576 | 521914 | 3.1929 | 11.98 | 11.98 | 0 | 24-HR | ALL | 1ST | 13100224
| 454626 | 521914 | 3.3614 | 10.37 | 10.37 | 0 | 24-HR | ALL | 1ST | 13100224
| 454676 | 521914 | 3.5236 | 8.56 | 8.56 | 0 | 24-HR | ALL | 1ST | 13100224
| 454726 | 521914 | 3.6787 | 6.76 | 8 | 0 | 24-HR | ALL | 1ST | 13100224
| 454776 | 521914 | 3.8461 | 7.18 | 7.18 | 0 | 24-HR | ALL | 1ST | 13100224
| 454826 | 521914 | 4.0358 | 10.58 | 10.58 | 0 | 24-HR | ALL | 1ST | 13100224
| 454876 | 521914 | 4.1792 | 10.58 | 19 | 0 | 24-HR | ALL | 1ST | 13100224
| 454926 | 521914 | 4.3164 | 11.27 | 19 | 0 | 24-HR | ALL | 1ST | 13100224
| 454976 | 521914 | 4.4293 | 11.29 | 11.29 | 0 | 24-HR | ALL | 1ST | 13100224
| 455026 | 521914 | 4.5197 | 11 | 11 | 0 | 24-HR | ALL | 1ST | 13100224
| 455076 | 521914 | 4.5933 | 11 | 36 | 0 | 24-HR | ALL | 1ST | 13100224
| 455126 | 521914 | 4.6285 | 9.85 | 36 | 0 | 24-HR | ALL | 1ST | 13100224
| 455176 | 521914 | 4.6577 | 10 | 36 | 0 | 24-HR | ALL | 1ST | 13100224
| 455226 | 521914 | 4.671 | 10.84 | 36 | 0 | 24-HR | ALL | 1ST | 13100224
| 455276 | 521914 | 4.6986 | 14.37 | 36 | 0 | 24-HR | ALL | 1ST | 13100224
| 455326 | 521914 | 4.7201 | 25.29 | 32 | 0 | 24-HR | ALL | 1ST | 13100224
| 455376 | 521914 | 4.5918 | 28.2 | 28.2 | 0 | 24-HR | ALL | 1ST | 13100224
| 455426 | 521914 | 4.5126 | 20.74 | 29 | 0 | 24-HR | ALL | 1ST | 13100224
| 455476 | 521914 | 4.2241 | 14.7 | 33 | 0 | 24-HR | ALL | 1ST | 13100224
| 455526 | 521914 | 3.9373 | 11.39 | 30 | 0 | 24-HR | ALL | 1ST | 13082324
| 455576 | 521914 | 4.3286 | 12.21 | 12.21 | 0 | 24-HR | ALL | 1ST | 13082324
| 455626 | 521914 | 4.7114 | 11.26 | 20 | 0 | 24-HR | ALL | 1ST | 13082324
| 455676 | 521914 | 5.1476 | 14.33 | 14.33 | 0 | 24-HR | ALL | 1ST | 13082324
| 455726 | 521914 | 5.5583 | 15.28 | 15.28 | 0 | 24-HR | ALL | 1ST | 13082324
| 455776 | 521914 | 5.9081 | 12.98 | 12.98 | 0 | 24-HR | ALL | 1ST | 13082324
| 455826 | 521914 | 6.2766 | 13.46 | 13.46 | 0 | 24-HR | ALL | 1ST | 13082324
| 455876 | 521914 | 6.6441 | 15.65 | 15.65 | 0 | 24-HR | ALL | 1ST | 13082324
| 455926 | 521914 | 7.1365 | 19.85 | 19.85 | 0 | 24-HR | ALL | 1ST | 13061124
| 455976 | 521914 | 8.1901 | 22.4 | 22.4 | 0 | 24-HR | ALL | 1ST | 13021324
| 456026 | 521914 | 9.5852 | 17.27 | 17.27 | 0 | 24-HR | ALL | 1ST | 13021324
| 456076 | 521914 | 10.5997 | 11.01 | 17 | 0 | 24-HR | ALL | 1ST | 13021324
| 456126 | 521914 | 11.763 | 11.21 | 15 | 0 | 24-HR | ALL | 1ST | 13021324
| 456176 | 521914 | 12.4823 | 11.13 | 15 | 0 | 24-HR | ALL | 1ST | 13021324
| 456226 | 521914 | 12.6647 | 10.8 | 12 | 0 | 24-HR | ALL | 1ST | 13021324
| 456276 | 521914 | 12.4147 | 11 | 13 | 0 | 24-HR | ALL | 1ST | 13123024
| 456326 | 521914 | 11.9413 | 9.92 | 14 | 0 | 24-HR | ALL | 1ST | 13123024
| 456376 | 521914 | 11.0833 | 9.22 | 13 | 0 | 24-HR | ALL | 1ST | 13123024
| 456426 | 521914 | 10.0137 | 9.97 | 13 | 0 | 24-HR | ALL | 1ST | 13123024
| 456476 | 521914 | 8.6784 | 10.08 | 12 | 0 | 24-HR | ALL | 1ST | 13123024
| 456526 | 521914 | 9.02 | 10.8 | 12 | 0 | 24-HR | ALL | 1ST | 13081724
| 456576 | 521914 | 9.7998 | 10.85 | 14 | 0 | 24-HR | ALL | 1ST | 13081724
| 456626 | 521914 | 10.3291 | 11 | 14 | 0 | 24-HR | ALL | 1ST | 13081724
| 456676 | 521914 | 10.5403 | 11 | 13 | 0 | 24-HR | ALL | 1ST | 13081724
| 456726 | 521914 | 11.0685 | 11.7 | 11.7 | 0 | 24-HR | ALL | 1ST | 13041424
| 456776 | 521914 | 11.7088 | 17.68 | 17.68 | 0 | 24-HR | ALL | 1ST | 13041424
| 456826 | 521914 | 11.8021 | 22.46 | 22.46 | 0 | 24-HR | ALL | 1ST | 13041424
| 456876 | 521914 | 11.1007 | 24.69 | 24.69 | 0 | 24-HR | ALL | 1ST | 13041424
| 456926 | 521914 | 10.2917 | 23.1 | 23.1 | 0 | 24-HR | ALL | 1ST | 13041424
| 456976 | 521914 | 9.1359 | 15.76 | 18 | 0 | 24-HR | ALL | 1ST | 13122724
| 457026 | 521914 | 9.3462 | 12 | 19 | 0 | 24-HR | ALL | 1ST | 13122724
| 457076 | 521914 | 9.7627 | 11.34 | 19 | 0 | 24-HR | ALL | 1ST | 13122724
| 457126 | 521914 | 10.3229 | 12.58 | 12.58 | 0 | 24-HR | ALL | 1ST | 13122724
| 457176 | 521914 | 10.8596 | 12.94 | 12.94 | 0 | 24-HR | ALL | 1ST | 13122724
| 457226 | 521914 | 11.3959 | 13 | 13 | 0 | 24-HR | ALL | 1ST | 13122724
| 457276 | 521914 | 11.9246 | 12.96 | 15 | 0 | 24-HR | ALL | 1ST | 13122724
| 457326 | 521914 | 12.2706 | 10.54 | 14 | 0 | 24-HR | ALL | 1ST | 13122724
| 457376 | 521914 | 12.8383 | 12.44 | 31 | 0 | 24-HR | ALL | 1ST | 13122724
| 457426 | 521914 | 13.3786 | 15.21 | 30 | 0 | 24-HR | ALL | 1ST | 13122724
| 457476 | 521914 | 13.6152 | 15.21 | 31 | 0 | 24-HR | ALL | 1ST | 13122724
| 457526 | 521914 | 13.7577 | 15.92 | 30 | 0 | 24-HR | ALL | 1ST | 13122724
| 457576 | 521914 | 13.6391 | 14.98 | 30 | 0 | 24-HR | ALL | 1ST | 13122724
| 457626 | 521914 | 13.4545 | 15.46 | 25 | 0 | 24-HR | ALL | 1ST | 13122724
| 457676 | 521914 | 13.1979 | 17.36 | 25 | 0 | 24-HR | ALL | 1ST | 13122724
| 457726 | 521914 | 12.6681 | 16.97 | 25 | 0 | 24-HR | ALL | 1ST | 13122724
| 457776 | 521914 | 11.9287 | 14.61 | 25 | 0 | 24-HR | ALL | 1ST | 13122724
| 457826 | 521914 | 11.1278 | 12.43 | 23 | 0 | 24-HR | ALL | 1ST | 13122724
| 457876 | 521914 | 10.3763 | 12.56 | 19 | 0 | 24-HR | ALL | 1ST | 13122724
| 457926 | 521914 | 9.5811 | 12.55 | 17 | 0 | 24-HR | ALL | 1ST | 13122724
| 457976 | 521914 | 9.5471 | 13.22 | 16 | 0 | 24-HR | ALL | 1ST | 13122824
| 458026 | 521914 | 9.7321 | 13.85 | 21 | 0 | 24-HR | ALL | 1ST | 13122824
| 458076 | 521914 | 9.9002 | 15.94 | 21 | 0 | 24-HR | ALL | 1ST | 13122824
| 458126 | 521914 | 9.9756 | 17.8 | 21 | 0 | 24-HR | ALL | 1ST | 13122824
| 458176 | 521914 | 9.9623 | 19.34 | 19.34 | 0 | 24-HR | ALL | 1ST | 13122824
| 458226 | 521914 | 9.7172 | 17.19 | 18 | 0 | 24-HR | ALL | 1ST | 13122824
| 458276 | 521914 | 9.4952 | 16.65 | 20 | 0 | 24-HR | ALL | 1ST | 13122824
| 458326 | 521914 | 9.2586 | 16.79 | 19 | 0 | 24-HR | ALL | 1ST | 13122824
| 458376 | 521914 | 8.9339 | 15.54 | 21 | 0 | 24-HR | ALL | 1ST | 13122824
| 458426 | 521914 | 8.6518 | 16.15 | 21 | 0 | 24-HR | ALL | 1ST | 13122824
| 458476 | 521914 | 8.3211 | 16 | 16 | 0 | 24-HR | ALL | 1ST | 13122824
| 458526 | 521914 | 7.9762 | 15.85 | 20 | 0 | 24-HR | ALL | 1ST | 13122824
| 458576 | 521914 | 7.6252 | 15.79 | 20 | 0 | 24-HR | ALL | 1ST | 13122824
| 458626 | 521914 | 7.732 | 16.79 | 19 | 0 | 24-HR | ALL | 1ST | 13120824
| 458676 | 521914 | 7.8517 | 16.24 | 18 | 0 | 24-HR | ALL | 1ST | 13120824
| 458726 | 521914 | 7.939 | 15.42 | 19 | 0 | 24-HR | ALL | 1ST | 13120824
| 458776 | 521914 | 8.0365 | 15.77 | 17 | 0 | 24-HR | ALL | 1ST | 13120824
| 458826 | 521914 | 8.0694 | 14.85 | 19 | 0 | 24-HR | ALL | 1ST | 13120824
| 458876 | 521914 | 8.1119 | 15 | 18 | 0 | 24-HR | ALL | 1ST | 13120824
| 458926 | 521914 | 8.1565 | 16.06 | 18 | 0 | 24-HR | ALL | 1ST | 13120824
| 458976 | 521914 | 8.2006 | 17.85 | 17.85 | 0 | 24-HR | ALL | 1ST | 13120824
| 453976 | 521964 | 2.7479 | 13.05 | 13.05 | 0 | 24-HR | ALL | 1ST | 13100124
| 454026 | 521964 | 2.766 | 16.96 | 16.96 | 0 | 24-HR | ALL | 1ST | 13100124
| 454076 | 521964 | 2.7631 | 28.08 | 28.08 | 0 | 24-HR | ALL | 1ST | 13100124
| 454126 | 521964 | 2.7565 | 31.79 | 31.79 | 0 | 24-HR | ALL | 1ST | 13092824
| 454176 | 521964 | 2.8013 | 32.96 | 32.96 | 0 | 24-HR | ALL | 1ST | 13092824
| 454226 | 521964 | 2.8466 | 32 | 32 | 0 | 24-HR | ALL | 1ST | 13092824
| 454276 | 521964 | 2.8844 | 33.88 | 33.88 | 0 | 24-HR | ALL | 1ST | 13092824
| 454326 | 521964 | 2.9211 | 33.88 | 33.88 | 0 | 24-HR | ALL | 1ST | 13092824
| 454376 | 521964 | 2.9606 | 28.89 | 28.89 | 0 | 24-HR | ALL | 1ST | 13092824
| 454426 | 521964 | 2.9882 | 18.49 | 31 | 0 | 24-HR | ALL | 1ST | 13092824
| 454476 | 521964 | 2.9823 | 12.85 | 32 | 0 | 24-HR | ALL | 1ST | 13092824
| 454526 | 521964 | 3.1158 | 11.08 | 32 | 0 | 24-HR | ALL | 1ST | 13100224
| 454576 | 521964 | 3.3004 | 12.88 | 14 | 0 | 24-HR | ALL | 1ST | 13100224
| 454626 | 521964 | 3.4475 | 10.27 | 13 | 0 | 24-HR | ALL | 1ST | 13100224
| 454676 | 521964 | 3.5773 | 6.52 | 10 | 0 | 24-HR | ALL | 1ST | 13100224
| 454726 | 521964 | 3.71 | 4.24 | 10 | 0 | 24-HR | ALL | 1ST | 13100224
| 454776 | 521964 | 3.8714 | 6.12 | 6.12 | 0 | 24-HR | ALL | 1ST | 13100224
| 454826 | 521964 | 4.0218 | 7.8 | 7.8 | 0 | 24-HR | ALL | 1ST | 13100224
| 454876 | 521964 | 4.1268 | 6.34 | 19 | 0 | 24-HR | ALL | 1ST | 13100224
| 454926 | 521964 | 4.2302 | 6.18 | 19 | 0 | 24-HR | ALL | 1ST | 13100224
| 454976 | 521964 | 4.3369 | 7.69 | 10 | 0 | 24-HR | ALL | 1ST | 13100224
| 455026 | 521964 | 4.4284 | 9.3 | 11 | 0 | 24-HR | ALL | 1ST | 13100224
| 455076 | 521964 | 4.5115 | 11.61 | 11.61 | 0 | 24-HR | ALL | 1ST | 13100224
| 455126 | 521964 | 4.5303 | 10.64 | 36 | 0 | 24-HR | ALL | 1ST | 13100224
| 455176 | 521964 | 4.5059 | 8.3 | 36 | 0 | 24-HR | ALL | 1ST | 13100224
| 455226 | 521964 | 4.5317 | 11.39 | 36 | 0 | 24-HR | ALL | 1ST | 13100224
| 455276 | 521964 | 4.5243 | 14.01 | 36 | 0 | 24-HR | ALL | 1ST | 13100224
| 455326 | 521964 | 4.4753 | 15.92 | 36 | 0 | 24-HR | ALL | 1ST | 13100224
| 455376 | 521964 | 4.3694 | 16.5 | 36 | 0 | 24-HR | ALL | 1ST | 13100224
| 455426 | 521964 | 4.1767 | 14.05 | 36 | 0 | 24-HR | ALL | 1ST | 13100224
| 455476 | 521964 | 3.9655 | 13.06 | 32 | 0 | 24-HR | ALL | 1ST | 13100224
| 455526 | 521964 | 4.0111 | 11.7 | 32 | 0 | 24-HR | ALL | 1ST | 13082324
| 455576 | 521964 | 4.4009 | 14.12 | 16 | 0 | 24-HR | ALL | 1ST | 13082324
| 455626 | 521964 | 4.7612 | 12.88 | 20 | 0 | 24-HR | ALL | 1ST | 13082324
| 455676 | 521964 | 5.1453 | 13.74 | 20 | 0 | 24-HR | ALL | 1ST | 13082324
| 455726 | 521964 | 5.5099 | 13.52 | 13.52 | 0 | 24-HR | ALL | 1ST | 13082324
| 455776 | 521964 | 5.842 | 12.17 | 12.17 | 0 | 24-HR | ALL | 1ST | 13082324
| 455826 | 521964 | 6.1968 | 13.96 | 13.96 | 0 | 24-HR | ALL | 1ST | 13082324
| 455876 | 521964 | 6.5087 | 15.04 | 20 | 0 | 24-HR | ALL | 1ST | 13082324
| 455926 | 521964 | 7.0921 | 19.06 | 19.06 | 0 | 24-HR | ALL | 1ST | 13061124
| 455976 | 521964 | 8.6074 | 20.43 | 20.43 | 0 | 24-HR | ALL | 1ST | 13021324
| 456026 | 521964 | 9.8136 | 15.11 | 22 | 0 | 24-HR | ALL | 1ST | 13021324
| 456076 | 521964 | 10.9303 | 11.88 | 11.88 | 0 | 24-HR | ALL | 1ST | 13021324
| 456126 | 521964 | 12.0134 | 12.61 | 12.61 | 0 | 24-HR | ALL | 1ST | 13021324
| 456176 | 521964 | 12.6108 | 12.52 | 12.52 | 0 | 24-HR | ALL | 1ST | 13021324
| 456226 | 521964 | 12.5112 | 10.03 | 13 | 0 | 24-HR | ALL | 1ST | 13021324
| 456276 | 521964 | 12.3761 | 10.39 | 12 | 0 | 24-HR | ALL | 1ST | 13123024
| 456326 | 521964 | 11.8525 | 9.08 | 13 | 0 | 24-HR | ALL | 1ST | 13123024
| 456376 | 521964 | 11.1301 | 10.05 | 13 | 0 | 24-HR | ALL | 1ST | 13123024
| 456426 | 521964 | 10.2511 | 13.1 | 13.1 | 0 | 24-HR | ALL | 1ST | 13123024
| 456476 | 521964 | 8.8195 | 11.8 | 14 | 0 | 24-HR | ALL | 1ST | 13123024
| 456526 | 521964 | 8.8553 | 11.76 | 14 | 0 | 24-HR | ALL | 1ST | 13081724
| 456576 | 521964 | 9.5649 | 10.57 | 14 | 0 | 24-HR | ALL | 1ST | 13081724
| 456626 | 521964 | 10.0677 | 10.12 | 13 | 0 | 24-HR | ALL | 1ST | 13081724
| 456676 | 521964 | 10.3661 | 11 | 11 | 0 | 24-HR | ALL | 1ST | 13041424
| 456726 | 521964 | 10.9716 | 11.7 | 11.7 | 0 | 24-HR | ALL | 1ST | 13041424
| 456776 | 521964 | 11.3921 | 14.46 | 14.46 | 0 | 24-HR | ALL | 1ST | 13041424
| 456826 | 521964 | 11.806 | 22.36 | 22.36 | 0 | 24-HR | ALL | 1ST | 13041424
| 456876 | 521964 | 11.0758 | 28.12 | 28.12 | 0 | 24-HR | ALL | 1ST | 13041424
| 456926 | 521964 | 10.2376 | 29.06 | 29.06 | 0 | 24-HR | ALL | 1ST | 13041424
| 456976 | 521964 | 9.4353 | 24.15 | 24.15 | 0 | 24-HR | ALL | 1ST | 13041424
| 457026 | 521964 | 9.363 | 17.78 | 17.78 | 0 | 24-HR | ALL | 1ST | 13122724
| 457076 | 521964 | 9.4209 | 11.83 | 20 | 0 | 24-HR | ALL | 1ST | 13122724
| 457126 | 521964 | 9.7062 | 9.3 | 20 | 0 | 24-HR | ALL | 1ST | 13122724
| 457176 | 521964 | 10.3356 | 12.43 | 20 | 0 | 24-HR | ALL | 1ST | 13122724
| 457226 | 521964 | 10.8458 | 13 | 13 | 0 | 24-HR | ALL | 1ST | 13122724
| 457276 | 521964 | 11.2785 | 12.09 | 15 | 0 | 24-HR | ALL | 1ST | 13122724
| 457326 | 521964 | 11.683 | 10.91 | 14 | 0 | 24-HR | ALL | 1ST | 13122724
| 457376 | 521964 | 12.3185 | 14.16 | 14.16 | 0 | 24-HR | ALL | 1ST | 13122724
| 457426 | 521964 | 12.8091 | 16.03 | 16.03 | 0 | 24-HR | ALL | 1ST | 13122724
| 457476 | 521964 | 13.1062 | 16.27 | 16.27 | 0 | 24-HR | ALL | 1ST | 13122724
| 457526 | 521964 | 13.1997 | 15.08 | 15.08 | 0 | 24-HR | ALL | 1ST | 13122724
| 457576 | 521964 | 13.2286 | 14.97 | 21 | 0 | 24-HR | ALL | 1ST | 13122724
| 457626 | 521964 | 13.1152 | 14.82 | 25 | 0 | 24-HR | ALL | 1ST | 13122724
| 457676 | 521964 | 12.9311 | 15.93 | 25 | 0 | 24-HR | ALL | 1ST | 13122724
| 457726 | 521964 | 12.5582 | 16.09 | 25 | 0 | 24-HR | ALL | 1ST | 13122724
| 457776 | 521964 | 11.9732 | 14.34 | 25 | 0 | 24-HR | ALL | 1ST | 13122724
| 457826 | 521964 | 11.2846 | 12.2 | 23 | 0 | 24-HR | ALL | 1ST | 13122724
| 457876 | 521964 | 10.6097 | 11.88 | 19 | 0 | 24-HR | ALL | 1ST | 13122724
| 457926 | 521964 | 9.9 | 12 | 19 | 0 | 24-HR | ALL | 1ST | 13122724
| 457976 | 521964 | 9.1689 | 12.44 | 25 | 0 | 24-HR | ALL | 1ST | 13122724
| 458026 | 521964 | 9.3628 | 13.03 | 25 | 0 | 24-HR | ALL | 1ST | 13122824
| 458076 | 521964 | 9.5778 | 14.82 | 24 | 0 | 24-HR | ALL | 1ST | 13122824
| 458126 | 521964 | 9.6487 | 15.12 | 21 | 0 | 24-HR | ALL | 1ST | 13122824
| 458176 | 521964 | 9.6372 | 15.22 | 19 | 0 | 24-HR | ALL | 1ST | 13122824
| 458226 | 521964 | 9.5146 | 14.2 | 20 | 0 | 24-HR | ALL | 1ST | 13122824
| 458276 | 521964 | 9.3916 | 14.48 | 20 | 0 | 24-HR | ALL | 1ST | 13122824
| 458326 | 521964 | 9.2678 | 16 | 20 | 0 | 24-HR | ALL | 1ST | 13122824
| 458376 | 521964 | 9.0381 | 15.91 | 21 | 0 | 24-HR | ALL | 1ST | 13122824
| 458426 | 521964 | 8.748 | 15.04 | 15.04 | 0 | 24-HR | ALL | 1ST | 13122824
| 458476 | 521964 | 8.4663 | 15.12 | 19 | 0 | 24-HR | ALL | 1ST | 13122824
| 458526 | 521964 | 8.159 | 15.04 | 19 | 0 | 24-HR | ALL | 1ST | 13122824
| 458576 | 521964 | 7.8386 | 15 | 19 | 0 | 24-HR | ALL | 1ST | 13122824
| 458626 | 521964 | 7.4898 | 14.27 | 19 | 0 | 24-HR | ALL | 1ST | 13122824
| 458676 | 521964 | 7.4388 | 15.12 | 19 | 0 | 24-HR | ALL | 1ST | 13120824
| 458726 | 521964 | 7.5867 | 15.64 | 15.64 | 0 | 24-HR | ALL | 1ST | 13120824
| 458776 | 521964 | 7.6741 | 15 | 15 | 0 | 24-HR | ALL | 1ST | 13120824
| 458826 | 521964 | 7.7375 | 14.3 | 14.3 | 0 | 24-HR | ALL | 1ST | 13120824
| 458876 | 521964 | 7.7914 | 14.12 | 17 | 0 | 24-HR | ALL | 1ST | 13120824
| 458926 | 521964 | 7.8827 | 16.03 | 18 | 0 | 24-HR | ALL | 1ST | 13120824
| 458976 | 521964 | 7.9281 | 17.04 | 17.04 | 0 | 24-HR | ALL | 1ST | 13120824
| 453976 | 522014 | 2.6293 | 14.72 | 14.72 | 0 | 24-HR | ALL | 1ST | 13100124
| 454026 | 522014 | 2.6611 | 21.43 | 21.43 | 0 | 24-HR | ALL | 1ST | 13092824
| 454076 | 522014 | 2.6859 | 32.43 | 32.43 | 0 | 24-HR | ALL | 1ST | 13092824
| 454126 | 522014 | 2.7252 | 34.54 | 34.54 | 0 | 24-HR | ALL | 1ST | 13092824
| 454176 | 522014 | 2.7643 | 34.92 | 34.92 | 0 | 24-HR | ALL | 1ST | 13092824
| 454226 | 522014 | 2.8022 | 33.69 | 33.69 | 0 | 24-HR | ALL | 1ST | 13092824
| 454276 | 522014 | 2.8352 | 33.42 | 33.42 | 0 | 24-HR | ALL | 1ST | 13092824
| 454326 | 522014 | 2.8669 | 30.91 | 30.91 | 0 | 24-HR | ALL | 1ST | 13092824
| 454376 | 522014 | 2.905 | 20.99 | 31 | 0 | 24-HR | ALL | 1ST | 13092824
| 454426 | 522014 | 2.9031 | 14.07 | 34 | 0 | 24-HR | ALL | 1ST | 13100224
| 454476 | 522014 | 3.0551 | 12.47 | 33 | 0 | 24-HR | ALL | 1ST | 13100224
| 454526 | 522014 | 3.2142 | 12.17 | 32 | 0 | 24-HR | ALL | 1ST | 13100224
| 454576 | 522014 | 3.3742 | 12.35 | 15 | 0 | 24-HR | ALL | 1ST | 13100224
| 454626 | 522014 | 3.4826 | 6.82 | 31 | 0 | 24-HR | ALL | 1ST | 13100224
| 454676 | 522014 | 3.6112 | 4.93 | 14 | 0 | 24-HR | ALL | 1ST | 13100224
| 454726 | 522014 | 3.7434 | 4.57 | 11 | 0 | 24-HR | ALL | 1ST | 13100224
| 454776 | 522014 | 3.8949 | 7.31 | 7.31 | 0 | 24-HR | ALL | 1ST | 13100224
| 454826 | 522014 | 4.0093 | 7.28 | 7.28 | 0 | 24-HR | ALL | 1ST | 13100224
| 454876 | 522014 | 4.0816 | 4.54 | 10 | 0 | 24-HR | ALL | 1ST | 13100224
| 454926 | 522014 | 4.1668 | 4.54 | 10 | 0 | 24-HR | ALL | 1ST | 13100224
| 454976 | 522014 | 4.2484 | 5.65 | 12 | 0 | 24-HR | ALL | 1ST | 13100224
| 455026 | 522014 | 4.3106 | 6.51 | 12 | 0 | 24-HR | ALL | 1ST | 13100224
| 455076 | 522014 | 4.3721 | 8.77 | 12 | 0 | 24-HR | ALL | 1ST | 13100224
| 455126 | 522014 | 4.3805 | 8.38 | 36 | 0 | 24-HR | ALL | 1ST | 13100224
| 455176 | 522014 | 4.3464 | 6.51 | 36 | 0 | 24-HR | ALL | 1ST | 13100224
| 455226 | 522014 | 4.3553 | 9.85 | 36 | 0 | 24-HR | ALL | 1ST | 13100224
| 455276 | 522014 | 4.3178 | 11.75 | 36 | 0 | 24-HR | ALL | 1ST | 13100224
| 455326 | 522014 | 4.2103 | 10.91 | 36 | 0 | 24-HR | ALL | 1ST | 13100224
| 455376 | 522014 | 4.0845 | 11.29 | 36 | 0 | 24-HR | ALL | 1ST | 13100224
| 455426 | 522014 | 3.9179 | 11.47 | 32 | 0 | 24-HR | ALL | 1ST | 13100224
| 455476 | 522014 | 3.732 | 12.43 | 32 | 0 | 24-HR | ALL | 1ST | 13082324
| 455526 | 522014 | 4.0726 | 12.56 | 32 | 0 | 24-HR | ALL | 1ST | 13082324
| 455576 | 522014 | 4.4334 | 13.9 | 13.9 | 0 | 24-HR | ALL | 1ST | 13082324
| 455626 | 522014 | 4.7744 | 12.88 | 20 | 0 | 24-HR | ALL | 1ST | 13082324
| 455676 | 522014 | 5.1207 | 12.7 | 20 | 0 | 24-HR | ALL | 1ST | 13082324
| 455726 | 522014 | 5.4583 | 12.61 | 12.61 | 0 | 24-HR | ALL | 1ST | 13082324
| 455776 | 522014 | 5.756 | 10.94 | 10.94 | 0 | 24-HR | ALL | 1ST | 13082324
| 455826 | 522014 | 6.0868 | 13.39 | 13.39 | 0 | 24-HR | ALL | 1ST | 13082324
| 455876 | 522014 | 6.4578 | 16.1 | 16.1 | 0 | 24-HR | ALL | 1ST | 13061124
| 455926 | 522014 | 7.4638 | 20.63 | 20.63 | 0 | 24-HR | ALL | 1ST | 13021324
| 455976 | 522014 | 9.0562 | 22.53 | 22.53 | 0 | 24-HR | ALL | 1ST | 13021324
| 456026 | 522014 | 10.2286 | 16.64 | 22 | 0 | 24-HR | ALL | 1ST | 13021324
| 456076 | 522014 | 11.2824 | 14 | 14 | 0 | 24-HR | ALL | 1ST | 13021324
| 456126 | 522014 | 12.1943 | 14 | 14 | 0 | 24-HR | ALL | 1ST | 13021324
| 456176 | 522014 | 12.6551 | 13.64 | 13.64 | 0 | 24-HR | ALL | 1ST | 13021324
| 456226 | 522014 | 12.4542 | 10.99 | 10.99 | 0 | 24-HR | ALL | 1ST | 13021324
| 456276 | 522014 | 12.3301 | 10.17 | 14 | 0 | 24-HR | ALL | 1ST | 13123024
| 456326 | 522014 | 11.7347 | 8.29 | 14 | 0 | 24-HR | ALL | 1ST | 13123024
| 456376 | 522014 | 10.9115 | 7.97 | 13 | 0 | 24-HR | ALL | 1ST | 13123024
| 456426 | 522014 | 10.1209 | 12 | 12 | 0 | 24-HR | ALL | 1ST | 13123024
| 456476 | 522014 | 9.0066 | 14.64 | 14.64 | 0 | 24-HR | ALL | 1ST | 13123024
| 456526 | 522014 | 8.6545 | 11.85 | 14 | 0 | 24-HR | ALL | 1ST | 13081724
| 456576 | 522014 | 9.2774 | 8.9 | 13 | 0 | 24-HR | ALL | 1ST | 13081724
| 456626 | 522014 | 9.8392 | 10 | 12 | 0 | 24-HR | ALL | 1ST | 13081724
| 456676 | 522014 | 10.1935 | 10.46 | 10.46 | 0 | 24-HR | ALL | 1ST | 13041424
| 456726 | 522014 | 10.7883 | 10.83 | 12 | 0 | 24-HR | ALL | 1ST | 13041424
| 456776 | 522014 | 11.1407 | 12.18 | 12.18 | 0 | 24-HR | ALL | 1ST | 13041424
| 456826 | 522014 | 11.49 | 17.89 | 17.89 | 0 | 24-HR | ALL | 1ST | 13041424
| 456876 | 522014 | 11.3429 | 21.67 | 21.67 | 0 | 24-HR | ALL | 1ST | 13041424
| 456926 | 522014 | 10.6416 | 22.44 | 22.44 | 0 | 24-HR | ALL | 1ST | 13041424
| 456976 | 522014 | 9.7198 | 23.18 | 23.18 | 0 | 24-HR | ALL | 1ST | 13041424
| 457026 | 522014 | 9.041 | 17.8 | 17.8 | 0 | 24-HR | ALL | 1ST | 13122724
| 457076 | 522014 | 9.1563 | 13.4 | 20 | 0 | 24-HR | ALL | 1ST | 13122724
| 457126 | 522014 | 9.4613 | 12.1 | 20 | 0 | 24-HR | ALL | 1ST | 13122724
| 457176 | 522014 | 9.9226 | 13.24 | 20 | 0 | 24-HR | ALL | 1ST | 13122724
| 457226 | 522014 | 10.3545 | 13.35 | 13.35 | 0 | 24-HR | ALL | 1ST | 13122724
| 457276 | 522014 | 10.7525 | 12.54 | 14 | 0 | 24-HR | ALL | 1ST | 13122724
| 457326 | 522014 | 11.2344 | 13.24 | 13.24 | 0 | 24-HR | ALL | 1ST | 13122724
| 457376 | 522014 | 11.7102 | 14.17 | 14.17 | 0 | 24-HR | ALL | 1ST | 13122724
| 457426 | 522014 | 12.1637 | 15.47 | 15.47 | 0 | 24-HR | ALL | 1ST | 13122724
| 457476 | 522014 | 12.5426 | 16.67 | 16.67 | 0 | 24-HR | ALL | 1ST | 13122724
| 457526 | 522014 | 12.7206 | 15.98 | 15.98 | 0 | 24-HR | ALL | 1ST | 13122724
| 457576 | 522014 | 12.7172 | 14 | 16 | 0 | 24-HR | ALL | 1ST | 13122724
| 457626 | 522014 | 12.7037 | 14 | 24 | 0 | 24-HR | ALL | 1ST | 13122724
| 457676 | 522014 | 12.5618 | 13.98 | 25 | 0 | 24-HR | ALL | 1ST | 13122724
| 457726 | 522014 | 12.3404 | 14.88 | 24 | 0 | 24-HR | ALL | 1ST | 13122724
| 457776 | 522014 | 11.8944 | 13.59 | 23 | 0 | 24-HR | ALL | 1ST | 13122724
| 457826 | 522014 | 11.3402 | 12 | 19 | 0 | 24-HR | ALL | 1ST | 13122724
| 457876 | 522014 | 10.774 | 11.97 | 19 | 0 | 24-HR | ALL | 1ST | 13122724
| 457926 | 522014 | 10.1337 | 11.7 | 22 | 0 | 24-HR | ALL | 1ST | 13122724
| 457976 | 522014 | 9.4811 | 12.36 | 25 | 0 | 24-HR | ALL | 1ST | 13122724
| 458026 | 522014 | 9.009 | 13.56 | 25 | 0 | 24-HR | ALL | 1ST | 13122824
| 458076 | 522014 | 9.2521 | 14.7 | 25 | 0 | 24-HR | ALL | 1ST | 13122824
| 458126 | 522014 | 9.3818 | 15 | 25 | 0 | 24-HR | ALL | 1ST | 13122824
| 458176 | 522014 | 9.4278 | 14.99 | 21 | 0 | 24-HR | ALL | 1ST | 13122824
| 458226 | 522014 | 9.3783 | 14.23 | 21 | 0 | 24-HR | ALL | 1ST | 13122824
| 458276 | 522014 | 9.3215 | 14.71 | 20 | 0 | 24-HR | ALL | 1ST | 13122824
| 458326 | 522014 | 9.2223 | 15.46 | 20 | 0 | 24-HR | ALL | 1ST | 13122824
| 458376 | 522014 | 9.0226 | 14.76 | 20 | 0 | 24-HR | ALL | 1ST | 13122824
| 458426 | 522014 | 8.8025 | 14.49 | 20 | 0 | 24-HR | ALL | 1ST | 13122824
| 458476 | 522014 | 8.5957 | 15.53 | 17 | 0 | 24-HR | ALL | 1ST | 13122824
| 458526 | 522014 | 8.3105 | 15 | 17 | 0 | 24-HR | ALL | 1ST | 13122824
| 458576 | 522014 | 7.9937 | 14 | 19 | 0 | 24-HR | ALL | 1ST | 13122824
| 458626 | 522014 | 7.6951 | 14.03 | 19 | 0 | 24-HR | ALL | 1ST | 13122824
| 458676 | 522014 | 7.43 | 15.7 | 17 | 0 | 24-HR | ALL | 1ST | 13122824
| 458726 | 522014 | 7.2044 | 15.09 | 15.09 | 0 | 24-HR | ALL | 1ST | 13120824
| 458776 | 522014 | 7.2988 | 14 | 14 | 0 | 24-HR | ALL | 1ST | 13120824
| 458826 | 522014 | 7.4011 | 14.06 | 14.06 | 0 | 24-HR | ALL | 1ST | 13120824
| 458876 | 522014 | 7.5031 | 14.91 | 17 | 0 | 24-HR | ALL | 1ST | 13120824
| 458926 | 522014 | 7.5916 | 16 | 18 | 0 | 24-HR | ALL | 1ST | 13120824
| 458976 | 522014 | 7.6208 | 15.62 | 18 | 0 | 24-HR | ALL | 1ST | 13120824
| 453976 | 522064 | 2.5842 | 17.88 | 17.88 | 0 | 24-HR | ALL | 1ST | 13092824
| 454026 | 522064 | 2.6325 | 24.33 | 24.33 | 0 | 24-HR | ALL | 1ST | 13092824
| 454076 | 522064 | 2.6554 | 32.88 | 32.88 | 0 | 24-HR | ALL | 1ST | 13092824
| 454126 | 522064 | 2.6883 | 35.03 | 35.03 | 0 | 24-HR | ALL | 1ST | 13092824
| 454176 | 522064 | 2.7192 | 36.55 | 36.55 | 0 | 24-HR | ALL | 1ST | 13092824
| 454226 | 522064 | 2.7521 | 33.19 | 33.19 | 0 | 24-HR | ALL | 1ST | 13092824
| 454276 | 522064 | 2.7853 | 27.44 | 27.44 | 0 | 24-HR | ALL | 1ST | 13092824
| 454326 | 522064 | 2.8149 | 21.34 | 34 | 0 | 24-HR | ALL | 1ST | 13092824
| 454376 | 522064 | 2.8311 | 12.36 | 34 | 0 | 24-HR | ALL | 1ST | 13100224
| 454426 | 522064 | 2.9775 | 11.34 | 34 | 0 | 24-HR | ALL | 1ST | 13100224
| 454476 | 522064 | 3.1234 | 10.51 | 34 | 0 | 24-HR | ALL | 1ST | 13100224
| 454526 | 522064 | 3.2724 | 10.58 | 34 | 0 | 24-HR | ALL | 1ST | 13100224
| 454576 | 522064 | 3.4177 | 10.71 | 32 | 0 | 24-HR | ALL | 1ST | 13100224
| 454626 | 522064 | 3.5181 | 6.06 | 32 | 0 | 24-HR | ALL | 1ST | 13100224
| 454676 | 522064 | 3.6479 | 6.21 | 11 | 0 | 24-HR | ALL | 1ST | 13100224
| 454726 | 522064 | 3.7765 | 7.24 | 11 | 0 | 24-HR | ALL | 1ST | 13100224
| 454776 | 522064 | 3.8986 | 8.61 | 8.61 | 0 | 24-HR | ALL | 1ST | 13100224
| 454826 | 522064 | 3.9743 | 6.43 | 12 | 0 | 24-HR | ALL | 1ST | 13100224
| 454876 | 522064 | 4.0431 | 5.03 | 12 | 0 | 24-HR | ALL | 1ST | 13100224
| 454926 | 522064 | 4.1231 | 6.15 | 12 | 0 | 24-HR | ALL | 1ST | 13100224
| 454976 | 522064 | 4.1765 | 6.21 | 12 | 0 | 24-HR | ALL | 1ST | 13100224
| 455026 | 522064 | 4.2149 | 6.44 | 12 | 0 | 24-HR | ALL | 1ST | 13100224
| 455076 | 522064 | 4.2479 | 7.76 | 12 | 0 | 24-HR | ALL | 1ST | 13100224
| 455126 | 522064 | 4.2307 | 6.56 | 32 | 0 | 24-HR | ALL | 1ST | 13100224
| 455176 | 522064 | 4.1861 | 5.02 | 36 | 0 | 24-HR | ALL | 1ST | 13100224
| 455226 | 522064 | 4.1596 | 7.03 | 36 | 0 | 24-HR | ALL | 1ST | 13100224
| 455276 | 522064 | 4.1163 | 9.87 | 32 | 0 | 24-HR | ALL | 1ST | 13100224
| 455326 | 522064 | 3.997 | 9.23 | 32 | 0 | 24-HR | ALL | 1ST | 13100224
| 455376 | 522064 | 3.8596 | 9.85 | 32 | 0 | 24-HR | ALL | 1ST | 13100224
| 455426 | 522064 | 3.6563 | 8.06 | 32 | 0 | 24-HR | ALL | 1ST | 13100224
| 455476 | 522064 | 3.7626 | 9.41 | 32 | 0 | 24-HR | ALL | 1ST | 13082324
| 455526 | 522064 | 4.1105 | 12.54 | 32 | 0 | 24-HR | ALL | 1ST | 13082324
| 455576 | 522064 | 4.4414 | 12.77 | 12.77 | 0 | 24-HR | ALL | 1ST | 13082324
| 455626 | 522064 | 4.7625 | 11.99 | 20 | 0 | 24-HR | ALL | 1ST | 13082324
| 455676 | 522064 | 5.0949 | 12.78 | 20 | 0 | 24-HR | ALL | 1ST | 13082324
| 455726 | 522064 | 5.4036 | 12.49 | 15 | 0 | 24-HR | ALL | 1ST | 13082324
| 455776 | 522064 | 5.6696 | 10.47 | 13 | 0 | 24-HR | ALL | 1ST | 13082324
| 455826 | 522064 | 5.9665 | 12.76 | 12.76 | 0 | 24-HR | ALL | 1ST | 13082324
| 455876 | 522064 | 6.4195 | 15.09 | 15.09 | 0 | 24-HR | ALL | 1ST | 13061124
| 455926 | 522064 | 7.8053 | 19.31 | 19.31 | 0 | 24-HR | ALL | 1ST | 13021324
| 455976 | 522064 | 9.3982 | 22.72 | 22.72 | 0 | 24-HR | ALL | 1ST | 13021324
| 456026 | 522064 | 10.6393 | 19.05 | 19.05 | 0 | 24-HR | ALL | 1ST | 13021324
| 456076 | 522064 | 11.3985 | 13.79 | 13.79 | 0 | 24-HR | ALL | 1ST | 13021324
| 456126 | 522064 | 12.1456 | 13.24 | 13.24 | 0 | 24-HR | ALL | 1ST | 13021324
| 456176 | 522064 | 12.4389 | 12.14 | 12.14 | 0 | 24-HR | ALL | 1ST | 13021324
| 456226 | 522064 | 12.3932 | 10.82 | 14 | 0 | 24-HR | ALL | 1ST | 13123024
| 456276 | 522064 | 12.449 | 12.29 | 14 | 0 | 24-HR | ALL | 1ST | 13123024
| 456326 | 522064 | 11.7918 | 10.06 | 14 | 0 | 24-HR | ALL | 1ST | 13123024
| 456376 | 522064 | 10.8672 | 8.48 | 13 | 0 | 24-HR | ALL | 1ST | 13123024
| 456426 | 522064 | 10.0379 | 11.81 | 11.81 | 0 | 24-HR | ALL | 1ST | 13123024
| 456476 | 522064 | 8.7596 | 11.41 | 13 | 0 | 24-HR | ALL | 1ST | 13123024
| 456526 | 522064 | 8.3098 | 7.56 | 14 | 0 | 24-HR | ALL | 1ST | 13081724
| 456576 | 522064 | 9.0092 | 7.48 | 14 | 0 | 24-HR | ALL | 1ST | 13081724
| 456626 | 522064 | 9.6156 | 10 | 12 | 0 | 24-HR | ALL | 1ST | 13081724
| 456676 | 522064 | 10.004 | 9.79 | 12 | 0 | 24-HR | ALL | 1ST | 13041424
| 456726 | 522064 | 10.5838 | 9.79 | 29 | 0 | 24-HR | ALL | 1ST | 13041424
| 456776 | 522064 | 10.9625 | 11.07 | 30 | 0 | 24-HR | ALL | 1ST | 13041424
| 456826 | 522064 | 11.0521 | 12.6 | 30 | 0 | 24-HR | ALL | 1ST | 13041424
| 456876 | 522064 | 10.8334 | 14.06 | 30 | 0 | 24-HR | ALL | 1ST | 13041424
| 456926 | 522064 | 10.2685 | 14.37 | 30 | 0 | 24-HR | ALL | 1ST | 13041424
| 456976 | 522064 | 9.418 | 13.32 | 30 | 0 | 24-HR | ALL | 1ST | 13041424
| 457026 | 522064 | 8.4171 | 11.58 | 30 | 0 | 24-HR | ALL | 1ST | 13122724
| 457076 | 522064 | 8.7204 | 11.29 | 20 | 0 | 24-HR | ALL | 1ST | 13122724
| 457126 | 522064 | 9.0763 | 11.82 | 20 | 0 | 24-HR | ALL | 1ST | 13122724
| 457176 | 522064 | 9.4847 | 12.94 | 12.94 | 0 | 24-HR | ALL | 1ST | 13122724
| 457226 | 522064 | 9.8656 | 13 | 13 | 0 | 24-HR | ALL | 1ST | 13122724
| 457276 | 522064 | 10.2651 | 13.02 | 13.02 | 0 | 24-HR | ALL | 1ST | 13122724
| 457326 | 522064 | 10.6691 | 12.95 | 12.95 | 0 | 24-HR | ALL | 1ST | 13122724
| 457376 | 522064 | 11.0094 | 11.79 | 11.79 | 0 | 24-HR | ALL | 1ST | 13122724
| 457426 | 522064 | 11.4335 | 12.79 | 12.79 | 0 | 24-HR | ALL | 1ST | 13122724
| 457476 | 522064 | 11.8216 | 14.03 | 15 | 0 | 24-HR | ALL | 1ST | 13122724
| 457526 | 522064 | 12.1966 | 16.37 | 16.37 | 0 | 24-HR | ALL | 1ST | 13122724
| 457576 | 522064 | 12.3369 | 15.98 | 15.98 | 0 | 24-HR | ALL | 1ST | 13122724
| 457626 | 522064 | 12.3108 | 14.37 | 16 | 0 | 24-HR | ALL | 1ST | 13122724
| 457676 | 522064 | 12.1907 | 13.06 | 18 | 0 | 24-HR | ALL | 1ST | 13122724
| 457726 | 522064 | 12.0091 | 12.79 | 19 | 0 | 24-HR | ALL | 1ST | 13122724
| 457776 | 522064 | 11.7293 | 12.79 | 17 | 0 | 24-HR | ALL | 1ST | 13122724
| 457826 | 522064 | 11.3131 | 12 | 18 | 0 | 24-HR | ALL | 1ST | 13122724
| 457876 | 522064 | 10.8508 | 12.2 | 18 | 0 | 24-HR | ALL | 1ST | 13122724
| 457926 | 522064 | 10.299 | 12 | 25 | 0 | 24-HR | ALL | 1ST | 13122724
| 457976 | 522064 | 9.7086 | 12.29 | 25 | 0 | 24-HR | ALL | 1ST | 13122724
| 458026 | 522064 | 9.115 | 13.79 | 25 | 0 | 24-HR | ALL | 1ST | 13122724
| 458076 | 522064 | 8.879 | 14.48 | 25 | 0 | 24-HR | ALL | 1ST | 13122824
| 458126 | 522064 | 9.0324 | 14.02 | 25 | 0 | 24-HR | ALL | 1ST | 13122824
| 458176 | 522064 | 9.1371 | 14.03 | 21 | 0 | 24-HR | ALL | 1ST | 13122824
| 458226 | 522064 | 9.2157 | 15 | 21 | 0 | 24-HR | ALL | 1ST | 13122824
| 458276 | 522064 | 9.1814 | 14.64 | 20 | 0 | 24-HR | ALL | 1ST | 13122824
| 458326 | 522064 | 9.0833 | 13.99 | 19 | 0 | 24-HR | ALL | 1ST | 13122824
| 458376 | 522064 | 8.961 | 13.94 | 19 | 0 | 24-HR | ALL | 1ST | 13122824
| 458426 | 522064 | 8.8263 | 14.72 | 14.72 | 0 | 24-HR | ALL | 1ST | 13122824
| 458476 | 522064 | 8.6967 | 16.76 | 16.76 | 0 | 24-HR | ALL | 1ST | 13122824
| 458526 | 522064 | 8.417 | 15.24 | 16 | 0 | 24-HR | ALL | 1ST | 13122824
| 458576 | 522064 | 8.1465 | 14.64 | 17 | 0 | 24-HR | ALL | 1ST | 13122824
| 458626 | 522064 | 7.831 | 13.03 | 18 | 0 | 24-HR | ALL | 1ST | 13122824
| 458676 | 522064 | 7.5943 | 14.7 | 16 | 0 | 24-HR | ALL | 1ST | 13122824
| 458726 | 522064 | 7.2992 | 14.64 | 17 | 0 | 24-HR | ALL | 1ST | 13122824
| 458776 | 522064 | 6.9892 | 14.27 | 16 | 0 | 24-HR | ALL | 1ST | 13122824
| 458826 | 522064 | 7.1174 | 16.06 | 16.06 | 0 | 24-HR | ALL | 1ST | 13120824
| 458876 | 522064 | 7.2063 | 15.79 | 15.79 | 0 | 24-HR | ALL | 1ST | 13120824
| 458926 | 522064 | 7.2832 | 15.77 | 15.77 | 0 | 24-HR | ALL | 1ST | 13120824
| 458976 | 522064 | 7.3225 | 15 | 18 | 0 | 24-HR | ALL | 1ST | 13120824
| 453976 | 522114 | 2.5519 | 16.24 | 34 | 0 | 24-HR | ALL | 1ST | 13092824
| 454026 | 522114 | 2.6031 | 22.29 | 22.29 | 0 | 24-HR | ALL | 1ST | 13092824
| 454076 | 522114 | 2.6212 | 29.97 | 29.97 | 0 | 24-HR | ALL | 1ST | 13092824
| 454126 | 522114 | 2.6449 | 34.13 | 34.13 | 0 | 24-HR | ALL | 1ST | 13092824
| 454176 | 522114 | 2.6713 | 33.63 | 33.63 | 0 | 24-HR | ALL | 1ST | 13092824
| 454226 | 522114 | 2.7002 | 28.27 | 33 | 0 | 24-HR | ALL | 1ST | 13092824
| 454276 | 522114 | 2.7239 | 20.11 | 35 | 0 | 24-HR | ALL | 1ST | 13092824
| 454326 | 522114 | 2.7763 | 13.4 | 37 | 0 | 24-HR | ALL | 1ST | 13100224
| 454376 | 522114 | 2.904 | 10.59 | 37 | 0 | 24-HR | ALL | 1ST | 13100224
| 454426 | 522114 | 3.0305 | 8.09 | 36 | 0 | 24-HR | ALL | 1ST | 13100224
| 454476 | 522114 | 3.1595 | 6.6 | 34 | 0 | 24-HR | ALL | 1ST | 13100224
| 454526 | 522114 | 3.2945 | 6.69 | 34 | 0 | 24-HR | ALL | 1ST | 13100224
| 454576 | 522114 | 3.4348 | 8.21 | 34 | 0 | 24-HR | ALL | 1ST | 13100224
| 454626 | 522114 | 3.5471 | 6.95 | 32 | 0 | 24-HR | ALL | 1ST | 13100224
| 454676 | 522114 | 3.6608 | 7 | 9 | 0 | 24-HR | ALL | 1ST | 13100224
| 454726 | 522114 | 3.7656 | 7.13 | 7.13 | 0 | 24-HR | ALL | 1ST | 13100224
| 454776 | 522114 | 3.8528 | 6.55 | 11 | 0 | 24-HR | ALL | 1ST | 13100224
| 454826 | 522114 | 3.9159 | 4.76 | 12 | 0 | 24-HR | ALL | 1ST | 13100224
| 454876 | 522114 | 3.994 | 5.93 | 12 | 0 | 24-HR | ALL | 1ST | 13100224
| 454926 | 522114 | 4.0794 | 9.06 | 12 | 0 | 24-HR | ALL | 1ST | 13100224
| 454976 | 522114 | 4.1147 | 8.76 | 12 | 0 | 24-HR | ALL | 1ST | 13100224
| 455026 | 522114 | 4.1475 | 9.73 | 11 | 0 | 24-HR | ALL | 1ST | 13100224
| 455076 | 522114 | 4.1414 | 8.88 | 11 | 0 | 24-HR | ALL | 1ST | 13100224
| 455126 | 522114 | 4.1044 | 7.15 | 32 | 0 | 24-HR | ALL | 1ST | 13100224
| 455176 | 522114 | 4.0398 | 5.03 | 32 | 0 | 24-HR | ALL | 1ST | 13100224
| 455226 | 522114 | 3.985 | 5.96 | 32 | 0 | 24-HR | ALL | 1ST | 13100224
| 455276 | 522114 | 3.9211 | 8.48 | 32 | 0 | 24-HR | ALL | 1ST | 13100224
| 455326 | 522114 | 3.8046 | 9.17 | 32 | 0 | 24-HR | ALL | 1ST | 13100224
| 455376 | 522114 | 3.6589 | 10.18 | 32 | 0 | 24-HR | ALL | 1ST | 13100224
| 455426 | 522114 | 3.5029 | 9.15 | 32 | 0 | 24-HR | ALL | 1ST | 13082324
| 455476 | 522114 | 3.7988 | 8.82 | 32 | 0 | 24-HR | ALL | 1ST | 13082324
| 455526 | 522114 | 4.1287 | 11.87 | 32 | 0 | 24-HR | ALL | 1ST | 13082324
| 455576 | 522114 | 4.4377 | 11.84 | 29 | 0 | 24-HR | ALL | 1ST | 13082324
| 455626 | 522114 | 4.7378 | 11.14 | 11.14 | 0 | 24-HR | ALL | 1ST | 13082324
| 455676 | 522114 | 5.0613 | 13.35 | 15 | 0 | 24-HR | ALL | 1ST | 13082324
| 455726 | 522114 | 5.3481 | 13.28 | 16 | 0 | 24-HR | ALL | 1ST | 13082324
| 455776 | 522114 | 5.599 | 12 | 12 | 0 | 24-HR | ALL | 1ST | 13082324
| 455826 | 522114 | 5.8548 | 12.12 | 14 | 0 | 24-HR | ALL | 1ST | 13061124
| 455876 | 522114 | 6.5455 | 14.33 | 23 | 0 | 24-HR | ALL | 1ST | 13021324
| 455926 | 522114 | 8.1116 | 18.27 | 23 | 0 | 24-HR | ALL | 1ST | 13021324
| 455976 | 522114 | 9.5642 | 19.33 | 23 | 0 | 24-HR | ALL | 1ST | 13021324
| 456026 | 522114 | 10.6302 | 16.24 | 23 | 0 | 24-HR | ALL | 1ST | 13021324
| 456076 | 522114 | 11.4791 | 13.88 | 13.88 | 0 | 24-HR | ALL | 1ST | 13021324
| 456126 | 522114 | 12.1097 | 13.27 | 13.27 | 0 | 24-HR | ALL | 1ST | 13021324
| 456176 | 522114 | 12.2695 | 11.64 | 11.64 | 0 | 24-HR | ALL | 1ST | 13021324
| 456226 | 522114 | 12.2759 | 10.06 | 10.06 | 0 | 24-HR | ALL | 1ST | 13123024
| 456276 | 522114 | 12.4372 | 13.39 | 13.39 | 0 | 24-HR | ALL | 1ST | 13123024
| 456326 | 522114 | 11.8715 | 12.52 | 12.52 | 0 | 24-HR | ALL | 1ST | 13123024
| 456376 | 522114 | 10.9359 | 10.91 | 10.91 | 0 | 24-HR | ALL | 1ST | 13123024
| 456426 | 522114 | 10.0142 | 12.78 | 12.78 | 0 | 24-HR | ALL | 1ST | 13123024
| 456476 | 522114 | 8.6187 | 9.87 | 9.87 | 0 | 24-HR | ALL | 1ST | 13123024
| 456526 | 522114 | 8.0974 | 6.85 | 14 | 0 | 24-HR | ALL | 1ST | 13081724
| 456576 | 522114 | 8.7718 | 6.7 | 13 | 0 | 24-HR | ALL | 1ST | 13081724
| 456626 | 522114 | 9.3622 | 9.12 | 12 | 0 | 24-HR | ALL | 1ST | 13081724
| 456676 | 522114 | 9.8064 | 9 | 27 | 0 | 24-HR | ALL | 1ST | 13041424
| 456726 | 522114 | 10.3886 | 9 | 30 | 0 | 24-HR | ALL | 1ST | 13041424
| 456776 | 522114 | 10.7202 | 9.12 | 30 | 0 | 24-HR | ALL | 1ST | 13041424
| 456826 | 522114 | 10.7694 | 9.27 | 30 | 0 | 24-HR | ALL | 1ST | 13041424
| 456876 | 522114 | 10.5837 | 10.21 | 30 | 0 | 24-HR | ALL | 1ST | 13041424
| 456926 | 522114 | 10.0897 | 10.24 | 30 | 0 | 24-HR | ALL | 1ST | 13041424
| 456976 | 522114 | 9.3867 | 10.12 | 30 | 0 | 24-HR | ALL | 1ST | 13041424
| 457026 | 522114 | 8.577 | 10.61 | 30 | 0 | 24-HR | ALL | 1ST | 13041424
| 457076 | 522114 | 8.3584 | 10 | 30 | 0 | 24-HR | ALL | 1ST | 13122724
| 457126 | 522114 | 8.6577 | 10.15 | 13 | 0 | 24-HR | ALL | 1ST | 13122724
| 457176 | 522114 | 9.0728 | 12.43 | 12.43 | 0 | 24-HR | ALL | 1ST | 13122724
| 457226 | 522114 | 9.4336 | 13 | 13 | 0 | 24-HR | ALL | 1ST | 13122724
| 457276 | 522114 | 9.7884 | 12.97 | 12.97 | 0 | 24-HR | ALL | 1ST | 13122724
| 457326 | 522114 | 10.0823 | 11.34 | 11.34 | 0 | 24-HR | ALL | 1ST | 13122724
| 457376 | 522114 | 10.4386 | 11 | 13 | 0 | 24-HR | ALL | 1ST | 13122724
| 457426 | 522114 | 10.8441 | 12 | 16 | 0 | 24-HR | ALL | 1ST | 13122724
| 457476 | 522114 | 11.173 | 12.09 | 16 | 0 | 24-HR | ALL | 1ST | 13122724
| 457526 | 522114 | 11.5604 | 14.48 | 14.48 | 0 | 24-HR | ALL | 1ST | 13122724
| 457576 | 522114 | 11.832 | 15.97 | 15.97 | 0 | 24-HR | ALL | 1ST | 13122724
| 457626 | 522114 | 11.895 | 14.95 | 14.95 | 0 | 24-HR | ALL | 1ST | 13122724
| 457676 | 522114 | 11.8314 | 13.28 | 18 | 0 | 24-HR | ALL | 1ST | 13122724
| 457726 | 522114 | 11.6847 | 11.97 | 18 | 0 | 24-HR | ALL | 1ST | 13122724
| 457776 | 522114 | 11.4583 | 11.12 | 18 | 0 | 24-HR | ALL | 1ST | 13122724
| 457826 | 522114 | 11.1841 | 11.44 | 17 | 0 | 24-HR | ALL | 1ST | 13122724
| 457876 | 522114 | 10.8659 | 13 | 13 | 0 | 24-HR | ALL | 1ST | 13122724
| 457926 | 522114 | 10.4008 | 12.88 | 12.88 | 0 | 24-HR | ALL | 1ST | 13122724
| 457976 | 522114 | 9.8469 | 12 | 25 | 0 | 24-HR | ALL | 1ST | 13122724
| 458026 | 522114 | 9.2801 | 12.12 | 25 | 0 | 24-HR | ALL | 1ST | 13122724
| 458076 | 522114 | 8.679 | 12.21 | 25 | 0 | 24-HR | ALL | 1ST | 13122724
| 458126 | 522114 | 8.6044 | 11.85 | 25 | 0 | 24-HR | ALL | 1ST | 13122824
| 458176 | 522114 | 8.811 | 13.18 | 21 | 0 | 24-HR | ALL | 1ST | 13122824
| 458226 | 522114 | 8.9977 | 15.61 | 20 | 0 | 24-HR | ALL | 1ST | 13122824
| 458276 | 522114 | 8.9932 | 14.64 | 20 | 0 | 24-HR | ALL | 1ST | 13122824
| 458326 | 522114 | 8.9482 | 14 | 19 | 0 | 24-HR | ALL | 1ST | 13122824
| 458376 | 522114 | 8.8764 | 13.96 | 17 | 0 | 24-HR | ALL | 1ST | 13122824
| 458426 | 522114 | 8.7665 | 14.09 | 17 | 0 | 24-HR | ALL | 1ST | 13122824
| 458476 | 522114 | 8.6477 | 15.12 | 15.12 | 0 | 24-HR | ALL | 1ST | 13122824
| 458526 | 522114 | 8.4371 | 14.39 | 16 | 0 | 24-HR | ALL | 1ST | 13122824
| 458576 | 522114 | 8.2041 | 13.76 | 17 | 0 | 24-HR | ALL | 1ST | 13122824
| 458626 | 522114 | 7.9469 | 13 | 18 | 0 | 24-HR | ALL | 1ST | 13122824
| 458676 | 522114 | 7.717 | 13.82 | 17 | 0 | 24-HR | ALL | 1ST | 13122824
| 458726 | 522114 | 7.4777 | 14.96 | 14.96 | 0 | 24-HR | ALL | 1ST | 13122824
| 458776 | 522114 | 7.1994 | 15.03 | 15.03 | 0 | 24-HR | ALL | 1ST | 13122824
| 458826 | 522114 | 6.9356 | 16.04 | 16.04 | 0 | 24-HR | ALL | 1ST | 13122824
| 458876 | 522114 | 6.8604 | 15 | 15 | 0 | 24-HR | ALL | 1ST | 13120824
| 458926 | 522114 | 6.9544 | 15 | 18 | 0 | 24-HR | ALL | 1ST | 13120824
| 458976 | 522114 | 7.0464 | 15.61 | 18 | 0 | 24-HR | ALL | 1ST | 13120824
| 453976 | 522164 | 2.5274 | 19.18 | 34 | 0 | 24-HR | ALL | 1ST | 13092824
| 454026 | 522164 | 2.5617 | 23.48 | 34 | 0 | 24-HR | ALL | 1ST | 13092824
| 454076 | 522164 | 2.5816 | 26.15 | 34 | 0 | 24-HR | ALL | 1ST | 13092824
| 454126 | 522164 | 2.6 | 28.82 | 34 | 0 | 24-HR | ALL | 1ST | 13092824
| 454176 | 522164 | 2.6195 | 28.51 | 34 | 0 | 24-HR | ALL | 1ST | 13092824
| 454226 | 522164 | 2.6433 | 23.72 | 37 | 0 | 24-HR | ALL | 1ST | 13092824
| 454276 | 522164 | 2.718 | 13.81 | 37 | 0 | 24-HR | ALL | 1ST | 13100224
| 454326 | 522164 | 2.8294 | 9.38 | 37 | 0 | 24-HR | ALL | 1ST | 13100224
| 454376 | 522164 | 2.9535 | 7.71 | 37 | 0 | 24-HR | ALL | 1ST | 13100224
| 454426 | 522164 | 3.0829 | 7.44 | 37 | 0 | 24-HR | ALL | 1ST | 13100224
| 454476 | 522164 | 3.1977 | 5.61 | 36 | 0 | 24-HR | ALL | 1ST | 13100224
| 454526 | 522164 | 3.3126 | 4.71 | 34 | 0 | 24-HR | ALL | 1ST | 13100224
| 454576 | 522164 | 3.4327 | 5.48 | 34 | 0 | 24-HR | ALL | 1ST | 13100224
| 454626 | 522164 | 3.5528 | 7.15 | 32 | 0 | 24-HR | ALL | 1ST | 13100224
| 454676 | 522164 | 3.6599 | 8.18 | 8.18 | 0 | 24-HR | ALL | 1ST | 13100224
| 454726 | 522164 | 3.7429 | 7.5 | 7.5 | 0 | 24-HR | ALL | 1ST | 13100224
| 454776 | 522164 | 3.7975 | 4.93 | 11 | 0 | 24-HR | ALL | 1ST | 13100224
| 454826 | 522164 | 3.8608 | 4.76 | 12 | 0 | 24-HR | ALL | 1ST | 13100224
| 454876 | 522164 | 3.9553 | 9.13 | 9.13 | 0 | 24-HR | ALL | 1ST | 13100224
| 454926 | 522164 | 4.0206 | 11.62 | 11.62 | 0 | 24-HR | ALL | 1ST | 13100224
| 454976 | 522164 | 4.0415 | 11.18 | 11.18 | 0 | 24-HR | ALL | 1ST | 13100224
| 455026 | 522164 | 4.0487 | 11.02 | 11.02 | 0 | 24-HR | ALL | 1ST | 13100224
| 455076 | 522164 | 4.0452 | 11.54 | 11.54 | 0 | 24-HR | ALL | 1ST | 13100224
| 455126 | 522164 | 3.9957 | 9.8 | 9.8 | 0 | 24-HR | ALL | 1ST | 13100224
| 455176 | 522164 | 3.8892 | 5.01 | 32 | 0 | 24-HR | ALL | 1ST | 13100224
| 455226 | 522164 | 3.8153 | 5.46 | 32 | 0 | 24-HR | ALL | 1ST | 13100224
| 455276 | 522164 | 3.7288 | 7.29 | 32 | 0 | 24-HR | ALL | 1ST | 13100224
| 455326 | 522164 | 3.6004 | 8.04 | 32 | 0 | 24-HR | ALL | 1ST | 13100224
| 455376 | 522164 | 3.4596 | 10.53 | 32 | 0 | 24-HR | ALL | 1ST | 13100224
| 455426 | 522164 | 3.5541 | 10.54 | 32 | 0 | 24-HR | ALL | 1ST | 13082324
| 455476 | 522164 | 3.8399 | 10.59 | 32 | 0 | 24-HR | ALL | 1ST | 13082324
| 455526 | 522164 | 4.1321 | 10.93 | 32 | 0 | 24-HR | ALL | 1ST | 13082324
| 455576 | 522164 | 4.4027 | 8.75 | 31 | 0 | 24-HR | ALL | 1ST | 13082324
| 455626 | 522164 | 4.6893 | 9 | 15 | 0 | 24-HR | ALL | 1ST | 13082324
| 455676 | 522164 | 4.9952 | 11.94 | 16 | 0 | 24-HR | ALL | 1ST | 13082324
| 455726 | 522164 | 5.252 | 11.44 | 16 | 0 | 24-HR | ALL | 1ST | 13082324
| 455776 | 522164 | 5.476 | 10.03 | 14 | 0 | 24-HR | ALL | 1ST | 13082324
| 455826 | 522164 | 5.8334 | 11.7 | 14 | 0 | 24-HR | ALL | 1ST | 13061124
| 455876 | 522164 | 6.8756 | 13.56 | 23 | 0 | 24-HR | ALL | 1ST | 13021324
| 455926 | 522164 | 8.3595 | 17.03 | 23 | 0 | 24-HR | ALL | 1ST | 13021324
| 455976 | 522164 | 9.6725 | 17.3 | 23 | 0 | 24-HR | ALL | 1ST | 13021324
| 456026 | 522164 | 10.6981 | 15.28 | 23 | 0 | 24-HR | ALL | 1ST | 13021324
| 456076 | 522164 | 11.5105 | 14 | 14 | 0 | 24-HR | ALL | 1ST | 13021324
| 456126 | 522164 | 12.0802 | 14 | 14 | 0 | 24-HR | ALL | 1ST | 13021324
| 456176 | 522164 | 12.2486 | 13.28 | 13.28 | 0 | 24-HR | ALL | 1ST | 13123024
| 456226 | 522164 | 12.2225 | 10.48 | 10.48 | 0 | 24-HR | ALL | 1ST | 13123024
| 456276 | 522164 | 12.1658 | 11.77 | 11.77 | 0 | 24-HR | ALL | 1ST | 13123024
| 456326 | 522164 | 11.6257 | 11.29 | 11.29 | 0 | 24-HR | ALL | 1ST | 13123024
| 456376 | 522164 | 10.7367 | 10 | 10 | 0 | 24-HR | ALL | 1ST | 13123024
| 456426 | 522164 | 9.7408 | 10.32 | 14 | 0 | 24-HR | ALL | 1ST | 13123024
| 456476 | 522164 | 8.6501 | 11.58 | 11.58 | 0 | 24-HR | ALL | 1ST | 13123024
| 456526 | 522164 | 8.0228 | 10.6 | 10.6 | 0 | 24-HR | ALL | 1ST | 13081724
| 456576 | 522164 | 8.612 | 8.15 | 12 | 0 | 24-HR | ALL | 1ST | 13081724
| 456626 | 522164 | 9.0924 | 7.56 | 11 | 0 | 24-HR | ALL | 1ST | 13081724
| 456676 | 522164 | 9.6716 | 9.54 | 11 | 0 | 24-HR | ALL | 1ST | 13041424
| 456726 | 522164 | 10.2554 | 9.54 | 30 | 0 | 24-HR | ALL | 1ST | 13041424
| 456776 | 522164 | 10.5722 | 9 | 30 | 0 | 24-HR | ALL | 1ST | 13041424
| 456826 | 522164 | 10.6565 | 9 | 30 | 0 | 24-HR | ALL | 1ST | 13041424
| 456876 | 522164 | 10.4757 | 9 | 30 | 0 | 24-HR | ALL | 1ST | 13041424
| 456926 | 522164 | 10.0337 | 8.65 | 30 | 0 | 24-HR | ALL | 1ST | 13041424
| 456976 | 522164 | 9.4309 | 9.01 | 30 | 0 | 24-HR | ALL | 1ST | 13041424
| 457026 | 522164 | 8.6887 | 9.52 | 30 | 0 | 24-HR | ALL | 1ST | 13041424
| 457076 | 522164 | 8.0352 | 9 | 30 | 0 | 24-HR | ALL | 1ST | 13122724
| 457126 | 522164 | 8.2741 | 8.48 | 28 | 0 | 24-HR | ALL | 1ST | 13122724
| 457176 | 522164 | 8.6321 | 10.47 | 13 | 0 | 24-HR | ALL | 1ST | 13122724
| 457226 | 522164 | 8.9691 | 11.46 | 11.46 | 0 | 24-HR | ALL | 1ST | 13122724
| 457276 | 522164 | 9.2861 | 11.47 | 13 | 0 | 24-HR | ALL | 1ST | 13122724
| 457326 | 522164 | 9.6296 | 11.68 | 11.68 | 0 | 24-HR | ALL | 1ST | 13122724
| 457376 | 522164 | 10.0107 | 12.54 | 15 | 0 | 24-HR | ALL | 1ST | 13122724
| 457426 | 522164 | 10.3258 | 12.01 | 17 | 0 | 24-HR | ALL | 1ST | 13122724
| 457476 | 522164 | 10.6495 | 12.14 | 17 | 0 | 24-HR | ALL | 1ST | 13122724
| 457526 | 522164 | 10.9393 | 12.36 | 16 | 0 | 24-HR | ALL | 1ST | 13122724
| 457576 | 522164 | 11.258 | 14.46 | 14.46 | 0 | 24-HR | ALL | 1ST | 13122724
| 457626 | 522164 | 11.3803 | 13.76 | 16 | 0 | 24-HR | ALL | 1ST | 13122724
| 457676 | 522164 | 11.4021 | 12.64 | 18 | 0 | 24-HR | ALL | 1ST | 13122724
| 457726 | 522164 | 11.3791 | 12.56 | 18 | 0 | 24-HR | ALL | 1ST | 13122724
| 457776 | 522164 | 11.271 | 12.71 | 16 | 0 | 24-HR | ALL | 1ST | 13122724
| 457826 | 522164 | 11.0485 | 12.35 | 12.35 | 0 | 24-HR | ALL | 1ST | 13122724
| 457876 | 522164 | 10.7394 | 12.01 | 12.01 | 0 | 24-HR | ALL | 1ST | 13122724
| 457926 | 522164 | 10.4037 | 13.15 | 13.15 | 0 | 24-HR | ALL | 1ST | 13122724
| 457976 | 522164 | 9.9515 | 13 | 13 | 0 | 24-HR | ALL | 1ST | 13122724
| 458026 | 522164 | 9.4659 | 13.56 | 25 | 0 | 24-HR | ALL | 1ST | 13122724
| 458076 | 522164 | 8.9047 | 13.01 | 25 | 0 | 24-HR | ALL | 1ST | 13122724
| 458126 | 522164 | 8.2993 | 11.71 | 25 | 0 | 24-HR | ALL | 1ST | 13122724
| 458176 | 522164 | 8.4596 | 12.48 | 20 | 0 | 24-HR | ALL | 1ST | 13122824
| 458226 | 522164 | 8.6473 | 13.77 | 19 | 0 | 24-HR | ALL | 1ST | 13122824
| 458276 | 522164 | 8.7061 | 13.11 | 16 | 0 | 24-HR | ALL | 1ST | 13122824
| 458326 | 522164 | 8.7473 | 13.46 | 16 | 0 | 24-HR | ALL | 1ST | 13122824
| 458376 | 522164 | 8.7256 | 13.46 | 16 | 0 | 24-HR | ALL | 1ST | 13122824
| 458426 | 522164 | 8.6647 | 13.65 | 16 | 0 | 24-HR | ALL | 1ST | 13122824
| 458476 | 522164 | 8.5671 | 13.98 | 16 | 0 | 24-HR | ALL | 1ST | 13122824
| 458526 | 522164 | 8.4063 | 13.46 | 15 | 0 | 24-HR | ALL | 1ST | 13122824
| 458576 | 522164 | 8.2239 | 13.2 | 13.2 | 0 | 24-HR | ALL | 1ST | 13122824
| 458626 | 522164 | 8.0182 | 13 | 16 | 0 | 24-HR | ALL | 1ST | 13122824
| 458676 | 522164 | 7.8149 | 13.7 | 16 | 0 | 24-HR | ALL | 1ST | 13122824
| 458726 | 522164 | 7.6122 | 15.17 | 15.17 | 0 | 24-HR | ALL | 1ST | 13122824
| 458776 | 522164 | 7.4005 | 16.97 | 16.97 | 0 | 24-HR | ALL | 1ST | 13122824
| 458826 | 522164 | 7.0915 | 15.3 | 15.3 | 0 | 24-HR | ALL | 1ST | 13122824
| 458876 | 522164 | 6.8111 | 15 | 15 | 0 | 24-HR | ALL | 1ST | 13122824
| 458926 | 522164 | 6.643 | 15.01 | 18 | 0 | 24-HR | ALL | 1ST | 13120824
| 458976 | 522164 | 6.7527 | 15.77 | 17 | 0 | 24-HR | ALL | 1ST | 13120824
| 453976 | 522214 | 2.492 | 20.9 | 34 | 0 | 24-HR | ALL | 1ST | 13092824
| 454026 | 522214 | 2.5106 | 25.48 | 34 | 0 | 24-HR | ALL | 1ST | 13092824
| 454076 | 522214 | 2.5349 | 23.5 | 37 | 0 | 24-HR | ALL | 1ST | 13092824
| 454126 | 522214 | 2.5526 | 22.78 | 37 | 0 | 24-HR | ALL | 1ST | 13092824
| 454176 | 522214 | 2.5666 | 22.43 | 37 | 0 | 24-HR | ALL | 1ST | 13100224
| 454226 | 522214 | 2.6824 | 18.33 | 37 | 0 | 24-HR | ALL | 1ST | 13100224
| 454276 | 522214 | 2.7631 | 9.32 | 37 | 0 | 24-HR | ALL | 1ST | 13100224
| 454326 | 522214 | 2.8772 | 7.09 | 37 | 0 | 24-HR | ALL | 1ST | 13100224
| 454376 | 522214 | 2.9938 | 5.92 | 37 | 0 | 24-HR | ALL | 1ST | 13100224
| 454426 | 522214 | 3.1141 | 6.02 | 37 | 0 | 24-HR | ALL | 1ST | 13100224
| 454476 | 522214 | 3.235 | 6.94 | 36 | 0 | 24-HR | ALL | 1ST | 13100224
| 454526 | 522214 | 3.339 | 6.21 | 34 | 0 | 24-HR | ALL | 1ST | 13100224
| 454576 | 522214 | 3.4408 | 6.23 | 34 | 0 | 24-HR | ALL | 1ST | 13100224
| 454626 | 522214 | 3.5445 | 7.55 | 13 | 0 | 24-HR | ALL | 1ST | 13100224
| 454676 | 522214 | 3.6364 | 8.43 | 8.43 | 0 | 24-HR | ALL | 1ST | 13100224
| 454726 | 522214 | 3.7056 | 7.74 | 7.74 | 0 | 24-HR | ALL | 1ST | 13100224
| 454776 | 522214 | 3.7454 | 4.97 | 9 | 0 | 24-HR | ALL | 1ST | 13100224
| 454826 | 522214 | 3.8212 | 7.66 | 7.66 | 0 | 24-HR | ALL | 1ST | 13100224
| 454876 | 522214 | 3.8953 | 11.23 | 11.23 | 0 | 24-HR | ALL | 1ST | 13100224
| 454926 | 522214 | 3.929 | 11.85 | 11.85 | 0 | 24-HR | ALL | 1ST | 13100224
| 454976 | 522214 | 3.9392 | 11.58 | 11.58 | 0 | 24-HR | ALL | 1ST | 13100224
| 455026 | 522214 | 3.9426 | 12.24 | 12.24 | 0 | 24-HR | ALL | 1ST | 13100224
| 455076 | 522214 | 3.9298 | 13.06 | 13.06 | 0 | 24-HR | ALL | 1ST | 13100224
| 455126 | 522214 | 3.8619 | 10.7 | 10.7 | 0 | 24-HR | ALL | 1ST | 13100224
| 455176 | 522214 | 3.7356 | 4.96 | 32 | 0 | 24-HR | ALL | 1ST | 13100224
| 455226 | 522214 | 3.6381 | 4.34 | 32 | 0 | 24-HR | ALL | 1ST | 13100224
| 455276 | 522214 | 3.5384 | 6.15 | 32 | 0 | 24-HR | ALL | 1ST | 13100224
| 455326 | 522214 | 3.4085 | 7.82 | 32 | 0 | 24-HR | ALL | 1ST | 13100224
| 455376 | 522214 | 3.3168 | 10.33 | 32 | 0 | 24-HR | ALL | 1ST | 13082324
| 455426 | 522214 | 3.5971 | 12.5 | 32 | 0 | 24-HR | ALL | 1ST | 13082324
| 455476 | 522214 | 3.8729 | 12.95 | 32 | 0 | 24-HR | ALL | 1ST | 13082324
| 455526 | 522214 | 4.1232 | 9.82 | 32 | 0 | 24-HR | ALL | 1ST | 13082324
| 455576 | 522214 | 4.3719 | 7.21 | 31 | 0 | 24-HR | ALL | 1ST | 13082324
| 455626 | 522214 | 4.6448 | 8.24 | 15 | 0 | 24-HR | ALL | 1ST | 13082324
| 455676 | 522214 | 4.9204 | 10.46 | 14 | 0 | 24-HR | ALL | 1ST | 13082324
| 455726 | 522214 | 5.1544 | 10 | 14 | 0 | 24-HR | ALL | 1ST | 13082324
| 455776 | 522214 | 5.3716 | 10.03 | 14 | 0 | 24-HR | ALL | 1ST | 13082324
| 455826 | 522214 | 5.9138 | 12.39 | 14 | 0 | 24-HR | ALL | 1ST | 13021324
| 455876 | 522214 | 7.2463 | 14.79 | 24 | 0 | 24-HR | ALL | 1ST | 13021324
| 455926 | 522214 | 8.6316 | 17.23 | 24 | 0 | 24-HR | ALL | 1ST | 13021324
| 455976 | 522214 | 9.8383 | 17.09 | 24 | 0 | 24-HR | ALL | 1ST | 13021324
| 456026 | 522214 | 10.7877 | 15.43 | 24 | 0 | 24-HR | ALL | 1ST | 13021324
| 456076 | 522214 | 11.4749 | 13.78 | 13.78 | 0 | 24-HR | ALL | 1ST | 13021324
| 456126 | 522214 | 11.8962 | 13.03 | 14 | 0 | 24-HR | ALL | 1ST | 13021324
| 456176 | 522214 | 12.1193 | 12.5 | 12.5 | 0 | 24-HR | ALL | 1ST | 13123024
| 456226 | 522214 | 12.1611 | 11.2 | 11.2 | 0 | 24-HR | ALL | 1ST | 13123024
| 456276 | 522214 | 11.9516 | 11 | 11 | 0 | 24-HR | ALL | 1ST | 13123024
| 456326 | 522214 | 11.4919 | 11.71 | 11.71 | 0 | 24-HR | ALL | 1ST | 13123024
| 456376 | 522214 | 10.6695 | 11.21 | 11.21 | 0 | 24-HR | ALL | 1ST | 13123024
| 456426 | 522214 | 9.6406 | 10.66 | 15 | 0 | 24-HR | ALL | 1ST | 13123024
| 456476 | 522214 | 8.7102 | 14.15 | 14.15 | 0 | 24-HR | ALL | 1ST | 13123024
| 456526 | 522214 | 7.8949 | 12.98 | 12.98 | 0 | 24-HR | ALL | 1ST | 13081724
| 456576 | 522214 | 8.4845 | 10.97 | 10.97 | 0 | 24-HR | ALL | 1ST | 13081724
| 456626 | 522214 | 8.9612 | 10.36 | 10.36 | 0 | 24-HR | ALL | 1ST | 13081724
| 456676 | 522214 | 9.5606 | 10.79 | 10.79 | 0 | 24-HR | ALL | 1ST | 13041424
| 456726 | 522214 | 10.1146 | 10.24 | 30 | 0 | 24-HR | ALL | 1ST | 13041424
| 456776 | 522214 | 10.4449 | 9.58 | 30 | 0 | 24-HR | ALL | 1ST | 13041424
| 456826 | 522214 | 10.6622 | 11.21 | 30 | 0 | 24-HR | ALL | 1ST | 13041424
| 456876 | 522214 | 10.4951 | 10.52 | 30 | 0 | 24-HR | ALL | 1ST | 13041424
| 456926 | 522214 | 10.1059 | 10 | 30 | 0 | 24-HR | ALL | 1ST | 13041424
| 456976 | 522214 | 9.4981 | 9.01 | 30 | 0 | 24-HR | ALL | 1ST | 13041424
| 457026 | 522214 | 8.8298 | 9.76 | 30 | 0 | 24-HR | ALL | 1ST | 13041424
| 457076 | 522214 | 7.9867 | 8.77 | 30 | 0 | 24-HR | ALL | 1ST | 13041424
| 457126 | 522214 | 7.9375 | 7.23 | 30 | 0 | 24-HR | ALL | 1ST | 13122724
| 457176 | 522214 | 8.2288 | 8.48 | 14 | 0 | 24-HR | ALL | 1ST | 13122724
| 457226 | 522214 | 8.5259 | 9.43 | 14 | 0 | 24-HR | ALL | 1ST | 13122724
| 457276 | 522214 | 8.8217 | 9.82 | 13 | 0 | 24-HR | ALL | 1ST | 13122724
| 457326 | 522214 | 9.1882 | 11.48 | 13 | 0 | 24-HR | ALL | 1ST | 13122724
| 457376 | 522214 | 9.5223 | 12 | 15 | 0 | 24-HR | ALL | 1ST | 13122724
| 457426 | 522214 | 9.8298 | 11.8 | 17 | 0 | 24-HR | ALL | 1ST | 13122724
| 457476 | 522214 | 10.1433 | 12 | 17 | 0 | 24-HR | ALL | 1ST | 13122724
| 457526 | 522214 | 10.5007 | 13.87 | 16 | 0 | 24-HR | ALL | 1ST | 13122724
| 457576 | 522214 | 10.6929 | 12.76 | 14 | 0 | 24-HR | ALL | 1ST | 13122724
| 457626 | 522214 | 10.8351 | 11.79 | 15 | 0 | 24-HR | ALL | 1ST | 13122724
| 457676 | 522214 | 10.9136 | 10.92 | 18 | 0 | 24-HR | ALL | 1ST | 13122724
| 457726 | 522214 | 11.0174 | 12.61 | 16 | 0 | 24-HR | ALL | 1ST | 13122724
| 457776 | 522214 | 10.9843 | 13.03 | 14 | 0 | 24-HR | ALL | 1ST | 13122724
| 457826 | 522214 | 10.806 | 11.92 | 11.92 | 0 | 24-HR | ALL | 1ST | 13122724
| 457876 | 522214 | 10.5533 | 11 | 12 | 0 | 24-HR | ALL | 1ST | 13122724
| 457926 | 522214 | 10.2803 | 11.7 | 11.7 | 0 | 24-HR | ALL | 1ST | 13122724
| 457976 | 522214 | 9.9647 | 13.36 | 13.36 | 0 | 24-HR | ALL | 1ST | 13122724
| 458026 | 522214 | 9.5809 | 15 | 15 | 0 | 24-HR | ALL | 1ST | 13122724
| 458076 | 522214 | 9.0765 | 14.3 | 15 | 0 | 24-HR | ALL | 1ST | 13122724
| 458126 | 522214 | 8.518 | 12.77 | 15 | 0 | 24-HR | ALL | 1ST | 13122724
| 458176 | 522214 | 8.0929 | 12 | 15 | 0 | 24-HR | ALL | 1ST | 13122824
| 458226 | 522214 | 8.2751 | 12 | 15 | 0 | 24-HR | ALL | 1ST | 13122824
| 458276 | 522214 | 8.4068 | 12.13 | 15 | 0 | 24-HR | ALL | 1ST | 13122824
| 458326 | 522214 | 8.4772 | 12.01 | 16 | 0 | 24-HR | ALL | 1ST | 13122824
| 458376 | 522214 | 8.5269 | 12.76 | 16 | 0 | 24-HR | ALL | 1ST | 13122824
| 458426 | 522214 | 8.5083 | 12.87 | 15 | 0 | 24-HR | ALL | 1ST | 13122824
| 458476 | 522214 | 8.4726 | 13.77 | 15 | 0 | 24-HR | ALL | 1ST | 13122824
| 458526 | 522214 | 8.3673 | 13.7 | 15 | 0 | 24-HR | ALL | 1ST | 13122824
| 458576 | 522214 | 8.2422 | 14.08 | 14.08 | 0 | 24-HR | ALL | 1ST | 13122824
| 458626 | 522214 | 8.0797 | 14.21 | 14.21 | 0 | 24-HR | ALL | 1ST | 13122824
| 458676 | 522214 | 7.8876 | 14.21 | 16 | 0 | 24-HR | ALL | 1ST | 13122824
| 458726 | 522214 | 7.6962 | 15 | 15 | 0 | 24-HR | ALL | 1ST | 13122824
| 458776 | 522214 | 7.4839 | 15.76 | 15.76 | 0 | 24-HR | ALL | 1ST | 13122824
| 458826 | 522214 | 7.203 | 14.24 | 14.24 | 0 | 24-HR | ALL | 1ST | 13122824
| 458876 | 522214 | 6.9678 | 15 | 15 | 0 | 24-HR | ALL | 1ST | 13122824
| 458926 | 522214 | 6.7078 | 14.98 | 16 | 0 | 24-HR | ALL | 1ST | 13122824
| 458976 | 522214 | 6.4264 | 14.06 | 16 | 0 | 24-HR | ALL | 1ST | 13122824
| 453976 | 522264 | 2.4375 | 18.34 | 36 | 0 | 24-HR | ALL | 1ST | 13092824
| 454026 | 522264 | 2.4637 | 22.06 | 36 | 0 | 24-HR | ALL | 1ST | 13092824
| 454076 | 522264 | 2.4781 | 22.44 | 37 | 0 | 24-HR | ALL | 1ST | 13092824
| 454126 | 522264 | 2.5129 | 21.95 | 37 | 0 | 24-HR | ALL | 1ST | 13100224
| 454176 | 522264 | 2.6251 | 18.82 | 37 | 0 | 24-HR | ALL | 1ST | 13100224
| 454226 | 522264 | 2.7209 | 13.59 | 37 | 0 | 24-HR | ALL | 1ST | 13100224
| 454276 | 522264 | 2.7966 | 5.24 | 37 | 0 | 24-HR | ALL | 1ST | 13100224
| 454326 | 522264 | 2.916 | 5.77 | 37 | 0 | 24-HR | ALL | 1ST | 13100224
| 454376 | 522264 | 3.0302 | 5.96 | 37 | 0 | 24-HR | ALL | 1ST | 13100224
| 454426 | 522264 | 3.1394 | 6.05 | 37 | 0 | 24-HR | ALL | 1ST | 13100224
| 454476 | 522264 | 3.2544 | 7.84 | 36 | 0 | 24-HR | ALL | 1ST | 13100224
| 454526 | 522264 | 3.3455 | 7 | 34 | 0 | 24-HR | ALL | 1ST | 13100224
| 454576 | 522264 | 3.4349 | 7.03 | 34 | 0 | 24-HR | ALL | 1ST | 13100224
| 454626 | 522264 | 3.5222 | 7.88 | 7.88 | 0 | 24-HR | ALL | 1ST | 13100224
| 454676 | 522264 | 3.5878 | 7.08 | 7.08 | 0 | 24-HR | ALL | 1ST | 13100224
| 454726 | 522264 | 3.649 | 7 | 7 | 0 | 24-HR | ALL | 1ST | 13100224
| 454776 | 522264 | 3.6943 | 6.3 | 9 | 0 | 24-HR | ALL | 1ST | 13100224
| 454826 | 522264 | 3.7532 | 8.45 | 8.45 | 0 | 24-HR | ALL | 1ST | 13100224
| 454876 | 522264 | 3.8061 | 11.12 | 11.12 | 0 | 24-HR | ALL | 1ST | 13100224
| 454926 | 522264 | 3.8212 | 11.04 | 11.04 | 0 | 24-HR | ALL | 1ST | 13100224
| 454976 | 522264 | 3.8309 | 11.92 | 11.92 | 0 | 24-HR | ALL | 1ST | 13100224
| 455026 | 522264 | 3.827 | 13.03 | 13.03 | 0 | 24-HR | ALL | 1ST | 13100224
| 455076 | 522264 | 3.7963 | 13.3 | 13.3 | 0 | 24-HR | ALL | 1ST | 13100224
| 455126 | 522264 | 3.6986 | 9.04 | 9.04 | 0 | 24-HR | ALL | 1ST | 13100224
| 455176 | 522264 | 3.5722 | 4.09 | 32 | 0 | 24-HR | ALL | 1ST | 13100224
| 455226 | 522264 | 3.4596 | 3 | 32 | 0 | 24-HR | ALL | 1ST | 13100224
| 455276 | 522264 | 3.3401 | 3.93 | 32 | 0 | 24-HR | ALL | 1ST | 13100224
| 455326 | 522264 | 3.2059 | 6.18 | 32 | 0 | 24-HR | ALL | 1ST | 13100224
| 455376 | 522264 | 3.3474 | 10.09 | 32 | 0 | 24-HR | ALL | 1ST | 13082324
| 455426 | 522264 | 3.6217 | 13.32 | 32 | 0 | 24-HR | ALL | 1ST | 13082324
| 455476 | 522264 | 3.8843 | 13.85 | 13.85 | 0 | 24-HR | ALL | 1ST | 13082324
| 455526 | 522264 | 4.1257 | 11.49 | 13 | 0 | 24-HR | ALL | 1ST | 13082324
| 455576 | 522264 | 4.3614 | 9.2 | 15 | 0 | 24-HR | ALL | 1ST | 13082324
| 455626 | 522264 | 4.6211 | 10.76 | 12 | 0 | 24-HR | ALL | 1ST | 13082324
| 455676 | 522264 | 4.8579 | 10.96 | 13 | 0 | 24-HR | ALL | 1ST | 13082324
| 455726 | 522264 | 5.0632 | 9.68 | 14 | 0 | 24-HR | ALL | 1ST | 13082324
| 455776 | 522264 | 5.3368 | 10.03 | 10.03 | 0 | 24-HR | ALL | 1ST | 13061124
| 455826 | 522264 | 6.2339 | 12.39 | 12.39 | 0 | 24-HR | ALL | 1ST | 13021324
| 455876 | 522264 | 7.6174 | 16.96 | 16.96 | 0 | 24-HR | ALL | 1ST | 13021324
| 455926 | 522264 | 8.9257 | 18.82 | 24 | 0 | 24-HR | ALL | 1ST | 13021324
| 455976 | 522264 | 9.8925 | 15.69 | 24 | 0 | 24-HR | ALL | 1ST | 13021324
| 456026 | 522264 | 10.6748 | 12.88 | 24 | 0 | 24-HR | ALL | 1ST | 13021324
| 456076 | 522264 | 11.2601 | 11.22 | 24 | 0 | 24-HR | ALL | 1ST | 13021324
| 456126 | 522264 | 11.6525 | 11.47 | 14 | 0 | 24-HR | ALL | 1ST | 13021324
| 456176 | 522264 | 11.9866 | 12 | 12 | 0 | 24-HR | ALL | 1ST | 13123024
| 456226 | 522264 | 12.139 | 12.82 | 12.82 | 0 | 24-HR | ALL | 1ST | 13123024
| 456276 | 522264 | 11.7364 | 10.39 | 12 | 0 | 24-HR | ALL | 1ST | 13123024
| 456326 | 522264 | 11.3312 | 12 | 12 | 0 | 24-HR | ALL | 1ST | 13123024
| 456376 | 522264 | 10.5573 | 12.03 | 12.03 | 0 | 24-HR | ALL | 1ST | 13123024
| 456426 | 522264 | 9.6015 | 12.27 | 12.27 | 0 | 24-HR | ALL | 1ST | 13123024
| 456476 | 522264 | 8.5504 | 13.12 | 13.12 | 0 | 24-HR | ALL | 1ST | 13123024
| 456526 | 522264 | 7.6898 | 12.97 | 12.97 | 0 | 24-HR | ALL | 1ST | 13081724
| 456576 | 522264 | 8.2735 | 11.43 | 11.43 | 0 | 24-HR | ALL | 1ST | 13081724
| 456626 | 522264 | 8.7191 | 10.04 | 10.04 | 0 | 24-HR | ALL | 1ST | 13081724
| 456676 | 522264 | 9.3844 | 10.85 | 10.85 | 0 | 24-HR | ALL | 1ST | 13041424
| 456726 | 522264 | 9.8856 | 9.39 | 30 | 0 | 24-HR | ALL | 1ST | 13041424
| 456776 | 522264 | 10.2633 | 9.36 | 30 | 0 | 24-HR | ALL | 1ST | 13041424
| 456826 | 522264 | 10.5683 | 12.03 | 30 | 0 | 24-HR | ALL | 1ST | 13041424
| 456876 | 522264 | 10.4637 | 11.57 | 30 | 0 | 24-HR | ALL | 1ST | 13041424
| 456926 | 522264 | 10.0603 | 9.68 | 30 | 0 | 24-HR | ALL | 1ST | 13041424
| 456976 | 522264 | 9.5358 | 9.03 | 30 | 0 | 24-HR | ALL | 1ST | 13041424
| 457026 | 522264 | 8.9387 | 10 | 30 | 0 | 24-HR | ALL | 1ST | 13041424
| 457076 | 522264 | 8.1725 | 9.59 | 30 | 0 | 24-HR | ALL | 1ST | 13041424
| 457126 | 522264 | 7.7305 | 8.85 | 26 | 0 | 24-HR | ALL | 1ST | 13122724
| 457176 | 522264 | 7.891 | 7.35 | 14 | 0 | 24-HR | ALL | 1ST | 13122724
| 457226 | 522264 | 8.1586 | 8.4 | 14 | 0 | 24-HR | ALL | 1ST | 13122724
| 457276 | 522264 | 8.4296 | 9.03 | 14 | 0 | 24-HR | ALL | 1ST | 13122724
| 457326 | 522264 | 8.7592 | 10.7 | 14 | 0 | 24-HR | ALL | 1ST | 13122724
| 457376 | 522264 | 9.0579 | 11.12 | 14 | 0 | 24-HR | ALL | 1ST | 13122724
| 457426 | 522264 | 9.3444 | 11 | 17 | 0 | 24-HR | ALL | 1ST | 13122724
| 457476 | 522264 | 9.6373 | 11.12 | 17 | 0 | 24-HR | ALL | 1ST | 13122724
| 457526 | 522264 | 9.9506 | 12.17 | 17 | 0 | 24-HR | ALL | 1ST | 13122724
| 457576 | 522264 | 10.1537 | 11.12 | 16 | 0 | 24-HR | ALL | 1ST | 13122724
| 457626 | 522264 | 10.3495 | 11 | 16 | 0 | 24-HR | ALL | 1ST | 13122724
| 457676 | 522264 | 10.4593 | 10.08 | 16 | 0 | 24-HR | ALL | 1ST | 13122724
| 457726 | 522264 | 10.573 | 11 | 14 | 0 | 24-HR | ALL | 1ST | 13122724
| 457776 | 522264 | 10.5827 | 11.12 | 13 | 0 | 24-HR | ALL | 1ST | 13122724
| 457826 | 522264 | 10.5086 | 11.08 | 11.08 | 0 | 24-HR | ALL | 1ST | 13122724
| 457876 | 522264 | 10.3841 | 11.85 | 11.85 | 0 | 24-HR | ALL | 1ST | 13122724
| 457926 | 522264 | 10.1309 | 11.09 | 11.09 | 0 | 24-HR | ALL | 1ST | 13122724
| 457976 | 522264 | 9.887 | 12.8 | 12.8 | 0 | 24-HR | ALL | 1ST | 13122724
| 458026 | 522264 | 9.5874 | 14.97 | 14.97 | 0 | 24-HR | ALL | 1ST | 13122724
| 458076 | 522264 | 9.125 | 13.43 | 15 | 0 | 24-HR | ALL | 1ST | 13122724
| 458126 | 522264 | 8.6774 | 13.91 | 13.91 | 0 | 24-HR | ALL | 1ST | 13122724
| 458176 | 522264 | 8.1613 | 12.88 | 14 | 0 | 24-HR | ALL | 1ST | 13122724
| 458226 | 522264 | 7.973 | 12.88 | 15 | 0 | 24-HR | ALL | 1ST | 13122824
| 458276 | 522264 | 8.1604 | 13.52 | 13.52 | 0 | 24-HR | ALL | 1ST | 13122824
| 458326 | 522264 | 8.226 | 12.03 | 15 | 0 | 24-HR | ALL | 1ST | 13122824
| 458376 | 522264 | 8.324 | 13 | 13 | 0 | 24-HR | ALL | 1ST | 13122824
| 458426 | 522264 | 8.3309 | 12.6 | 16 | 0 | 24-HR | ALL | 1ST | 13122824
| 458476 | 522264 | 8.2942 | 12.15 | 17 | 0 | 24-HR | ALL | 1ST | 13122824
| 458526 | 522264 | 8.2796 | 13.7 | 15 | 0 | 24-HR | ALL | 1ST | 13122824
| 458576 | 522264 | 8.2271 | 15.24 | 15.24 | 0 | 24-HR | ALL | 1ST | 13122824
| 458626 | 522264 | 8.1127 | 15.88 | 15.88 | 0 | 24-HR | ALL | 1ST | 13122824
| 458676 | 522264 | 7.9523 | 15.88 | 15.88 | 0 | 24-HR | ALL | 1ST | 13122824
| 458726 | 522264 | 7.7587 | 15.56 | 15.56 | 0 | 24-HR | ALL | 1ST | 13122824
| 458776 | 522264 | 7.5176 | 14.09 | 14.09 | 0 | 24-HR | ALL | 1ST | 13122824
| 458826 | 522264 | 7.2768 | 13.12 | 16 | 0 | 24-HR | ALL | 1ST | 13122824
| 458876 | 522264 | 7.0904 | 15 | 15 | 0 | 24-HR | ALL | 1ST | 13122824
| 458926 | 522264 | 6.8503 | 15 | 15 | 0 | 24-HR | ALL | 1ST | 13122824
| 458976 | 522264 | 6.5896 | 14.3 | 14.3 | 0 | 24-HR | ALL | 1ST | 13122824
| 453976 | 522314 | 2.3784 | 15.62 | 37 | 0 | 24-HR | ALL | 1ST | 13092824
| 454026 | 522314 | 2.3994 | 18.63 | 37 | 0 | 24-HR | ALL | 1ST | 13092824
| 454076 | 522314 | 2.4517 | 19.47 | 37 | 0 | 24-HR | ALL | 1ST | 13100224
| 454126 | 522314 | 2.5714 | 19.8 | 37 | 0 | 24-HR | ALL | 1ST | 13100224
| 454176 | 522314 | 2.6562 | 13.45 | 37 | 0 | 24-HR | ALL | 1ST | 13100224
| 454226 | 522314 | 2.7392 | 7.37 | 37 | 0 | 24-HR | ALL | 1ST | 13100224
| 454276 | 522314 | 2.8292 | 3.47 | 37 | 0 | 24-HR | ALL | 1ST | 13100224
| 454326 | 522314 | 2.9437 | 4.92 | 37 | 0 | 24-HR | ALL | 1ST | 13100224
| 454376 | 522314 | 3.0556 | 6.49 | 37 | 0 | 24-HR | ALL | 1ST | 13100224
| 454426 | 522314 | 3.1639 | 8.14 | 37 | 0 | 24-HR | ALL | 1ST | 13100224
| 454476 | 522314 | 3.2614 | 8.93 | 36 | 0 | 24-HR | ALL | 1ST | 13100224
| 454526 | 522314 | 3.3286 | 6.29 | 34 | 0 | 24-HR | ALL | 1ST | 13100224
| 454576 | 522314 | 3.4112 | 7.06 | 10 | 0 | 24-HR | ALL | 1ST | 13100224
| 454626 | 522314 | 3.4946 | 9 | 9 | 0 | 24-HR | ALL | 1ST | 13100224
| 454676 | 522314 | 3.5317 | 6 | 6 | 0 | 24-HR | ALL | 1ST | 13100224
| 454726 | 522314 | 3.5817 | 6 | 9 | 0 | 24-HR | ALL | 1ST | 13100224
| 454776 | 522314 | 3.6189 | 5.68 | 9 | 0 | 24-HR | ALL | 1ST | 13100224
| 454826 | 522314 | 3.6796 | 9.43 | 9.43 | 0 | 24-HR | ALL | 1ST | 13100224
| 454876 | 522314 | 3.7065 | 10.46 | 10.46 | 0 | 24-HR | ALL | 1ST | 13100224
| 454926 | 522314 | 3.7114 | 10.46 | 10.46 | 0 | 24-HR | ALL | 1ST | 13100224
| 454976 | 522314 | 3.716 | 12 | 12 | 0 | 24-HR | ALL | 1ST | 13100224
| 455026 | 522314 | 3.6943 | 12.46 | 12.46 | 0 | 24-HR | ALL | 1ST | 13100224
| 455076 | 522314 | 3.6397 | 11.44 | 11.44 | 0 | 24-HR | ALL | 1ST | 13100224
| 455126 | 522314 | 3.5424 | 8.11 | 8.11 | 0 | 24-HR | ALL | 1ST | 13100224
| 455176 | 522314 | 3.4252 | 5 | 31 | 0 | 24-HR | ALL | 1ST | 13100224
| 455226 | 522314 | 3.3038 | 3.99 | 32 | 0 | 24-HR | ALL | 1ST | 13100224
| 455276 | 522314 | 3.1595 | 3.17 | 32 | 0 | 24-HR | ALL | 1ST | 13100224
| 455326 | 522314 | 3.1038 | 4.5 | 32 | 0 | 24-HR | ALL | 1ST | 13082324
| 455376 | 522314 | 3.356 | 7.62 | 32 | 0 | 24-HR | ALL | 1ST | 13082324
| 455426 | 522314 | 3.6153 | 10.73 | 10.73 | 0 | 24-HR | ALL | 1ST | 13082324
| 455476 | 522314 | 3.8732 | 12.9 | 12.9 | 0 | 24-HR | ALL | 1ST | 13082324
| 455526 | 522314 | 4.1108 | 12.14 | 14 | 0 | 24-HR | ALL | 1ST | 13082324
| 455576 | 522314 | 4.3404 | 11.09 | 14 | 0 | 24-HR | ALL | 1ST | 13082324
| 455626 | 522314 | 4.573 | 11.54 | 11.54 | 0 | 24-HR | ALL | 1ST | 13082324
| 455676 | 522314 | 4.7893 | 11.54 | 14 | 0 | 24-HR | ALL | 1ST | 13082324
| 455726 | 522314 | 4.9776 | 10.44 | 14 | 0 | 24-HR | ALL | 1ST | 13082324
| 455776 | 522314 | 5.3515 | 10.56 | 12 | 0 | 24-HR | ALL | 1ST | 13021324
| 455826 | 522314 | 6.5222 | 12.39 | 12.39 | 0 | 24-HR | ALL | 1ST | 13021324
| 455876 | 522314 | 7.8587 | 16.94 | 16.94 | 0 | 24-HR | ALL | 1ST | 13021324
| 455926 | 522314 | 9.2147 | 22.12 | 22.12 | 0 | 24-HR | ALL | 1ST | 13021324
| 455976 | 522314 | 10.0887 | 17.71 | 23 | 0 | 24-HR | ALL | 1ST | 13021324
| 456026 | 522314 | 10.7072 | 13.44 | 24 | 0 | 24-HR | ALL | 1ST | 13021324
| 456076 | 522314 | 11.2234 | 12.07 | 23 | 0 | 24-HR | ALL | 1ST | 13021324
| 456126 | 522314 | 11.5457 | 12.24 | 12.24 | 0 | 24-HR | ALL | 1ST | 13123024
| 456176 | 522314 | 11.8815 | 12.2 | 12.2 | 0 | 24-HR | ALL | 1ST | 13123024
| 456226 | 522314 | 11.9936 | 13.13 | 13.13 | 0 | 24-HR | ALL | 1ST | 13123024
| 456276 | 522314 | 11.8208 | 14.23 | 14.23 | 0 | 24-HR | ALL | 1ST | 13123024
| 456326 | 522314 | 11.2852 | 14.18 | 14.18 | 0 | 24-HR | ALL | 1ST | 13123024
| 456376 | 522314 | 10.4734 | 13.53 | 13.53 | 0 | 24-HR | ALL | 1ST | 13123024
| 456426 | 522314 | 9.4366 | 11.99 | 14 | 0 | 24-HR | ALL | 1ST | 13123024
| 456476 | 522314 | 8.4181 | 12.71 | 12.71 | 0 | 24-HR | ALL | 1ST | 13123024
| 456526 | 522314 | 7.4494 | 11.43 | 11.43 | 0 | 24-HR | ALL | 1ST | 13081724
| 456576 | 522314 | 8.01 | 9.85 | 9.85 | 0 | 24-HR | ALL | 1ST | 13081724
| 456626 | 522314 | 8.514 | 10.83 | 10.83 | 0 | 24-HR | ALL | 1ST | 13081724
| 456676 | 522314 | 9.3394 | 13.5 | 13.5 | 0 | 24-HR | ALL | 1ST | 13041424
| 456726 | 522314 | 9.8203 | 11.71 | 11.71 | 0 | 24-HR | ALL | 1ST | 13041424
| 456776 | 522314 | 10.1551 | 10.64 | 30 | 0 | 24-HR | ALL | 1ST | 13041424
| 456826 | 522314 | 10.3297 | 10.47 | 30 | 0 | 24-HR | ALL | 1ST | 13041424
| 456876 | 522314 | 10.3017 | 10.59 | 30 | 0 | 24-HR | ALL | 1ST | 13041424
| 456926 | 522314 | 10.027 | 10.03 | 30 | 0 | 24-HR | ALL | 1ST | 13041424
| 456976 | 522314 | 9.648 | 11.12 | 30 | 0 | 24-HR | ALL | 1ST | 13041424
| 457026 | 522314 | 9.054 | 11.01 | 30 | 0 | 24-HR | ALL | 1ST | 13041424
| 457076 | 522314 | 8.3126 | 10 | 26 | 0 | 24-HR | ALL | 1ST | 13041424
| 457126 | 522314 | 7.5149 | 8.98 | 12 | 0 | 24-HR | ALL | 1ST | 13041424
| 457176 | 522314 | 7.6579 | 8.52 | 13 | 0 | 24-HR | ALL | 1ST | 13122724
| 457226 | 522314 | 7.8859 | 9.25 | 13 | 0 | 24-HR | ALL | 1ST | 13122724
| 457276 | 522314 | 8.1314 | 10.02 | 13 | 0 | 24-HR | ALL | 1ST | 13122724
| 457326 | 522314 | 8.398 | 10.86 | 10.86 | 0 | 24-HR | ALL | 1ST | 13122724
| 457376 | 522314 | 8.6499 | 10.8 | 10.8 | 0 | 24-HR | ALL | 1ST | 13122724
| 457426 | 522314 | 8.8874 | 10 | 12 | 0 | 24-HR | ALL | 1ST | 13122724
| 457476 | 522314 | 9.1564 | 10 | 17 | 0 | 24-HR | ALL | 1ST | 13122724
| 457526 | 522314 | 9.4475 | 10.83 | 17 | 0 | 24-HR | ALL | 1ST | 13122724
| 457576 | 522314 | 9.6989 | 11.09 | 16 | 0 | 24-HR | ALL | 1ST | 13122724
| 457626 | 522314 | 9.892 | 10.62 | 16 | 0 | 24-HR | ALL | 1ST | 13122724
| 457676 | 522314 | 10.0461 | 10.29 | 14 | 0 | 24-HR | ALL | 1ST | 13122724
| 457726 | 522314 | 10.1481 | 10.03 | 12 | 0 | 24-HR | ALL | 1ST | 13122724
| 457776 | 522314 | 10.2433 | 11.38 | 11.38 | 0 | 24-HR | ALL | 1ST | 13122724
| 457826 | 522314 | 10.243 | 12 | 12 | 0 | 24-HR | ALL | 1ST | 13122724
| 457876 | 522314 | 10.1811 | 12.97 | 12.97 | 0 | 24-HR | ALL | 1ST | 13122724
| 457926 | 522314 | 9.9959 | 12.38 | 12.38 | 0 | 24-HR | ALL | 1ST | 13122724
| 457976 | 522314 | 9.8124 | 14.07 | 14.07 | 0 | 24-HR | ALL | 1ST | 13122724
| 458026 | 522314 | 9.5512 | 15.44 | 15.44 | 0 | 24-HR | ALL | 1ST | 13122724
| 458076 | 522314 | 9.1646 | 14.37 | 14.37 | 0 | 24-HR | ALL | 1ST | 13122724
| 458126 | 522314 | 8.7703 | 14.73 | 14.73 | 0 | 24-HR | ALL | 1ST | 13122724
| 458176 | 522314 | 8.3138 | 14.06 | 14.06 | 0 | 24-HR | ALL | 1ST | 13122724
| 458226 | 522314 | 7.8242 | 13 | 16 | 0 | 24-HR | ALL | 1ST | 13122724
| 458276 | 522314 | 7.8418 | 13.46 | 13.46 | 0 | 24-HR | ALL | 1ST | 13122824
| 458326 | 522314 | 7.9646 | 12.56 | 14 | 0 | 24-HR | ALL | 1ST | 13122824
| 458376 | 522314 | 8.0828 | 13 | 13 | 0 | 24-HR | ALL | 1ST | 13122824
| 458426 | 522314 | 8.1585 | 13.54 | 16 | 0 | 24-HR | ALL | 1ST | 13122824
| 458476 | 522314 | 8.1578 | 13 | 16 | 0 | 24-HR | ALL | 1ST | 13122824
| 458526 | 522314 | 8.1439 | 13.32 | 15 | 0 | 24-HR | ALL | 1ST | 13122824
| 458576 | 522314 | 8.0904 | 13.62 | 13.62 | 0 | 24-HR | ALL | 1ST | 13122824
| 458626 | 522314 | 8.0313 | 14.9 | 14.9 | 0 | 24-HR | ALL | 1ST | 13122824
| 458676 | 522314 | 7.8926 | 14.46 | 14.46 | 0 | 24-HR | ALL | 1ST | 13122824
| 458726 | 522314 | 7.7477 | 14.75 | 14.75 | 0 | 24-HR | ALL | 1ST | 13122824
| 458776 | 522314 | 7.5538 | 13.97 | 17 | 0 | 24-HR | ALL | 1ST | 13122824
| 458826 | 522314 | 7.3392 | 13 | 17 | 0 | 24-HR | ALL | 1ST | 13122824
| 458876 | 522314 | 7.1568 | 14 | 14 | 0 | 24-HR | ALL | 1ST | 13122824
| 458926 | 522314 | 6.9391 | 14.01 | 14.01 | 0 | 24-HR | ALL | 1ST | 13122824
| 458976 | 522314 | 6.7149 | 14.14 | 14.14 | 0 | 24-HR | ALL | 1ST | 13122824
| 453976 | 522364 | 2.3228 | 14.57 | 37 | 0 | 24-HR | ALL | 1ST | 13072224
| 454026 | 522364 | 2.3776 | 14.37 | 37 | 0 | 24-HR | ALL | 1ST | 13100224
| 454076 | 522364 | 2.5 | 16.89 | 37 | 0 | 24-HR | ALL | 1ST | 13100224
| 454126 | 522364 | 2.6225 | 19.14 | 37 | 0 | 24-HR | ALL | 1ST | 13100224
| 454176 | 522364 | 2.7103 | 14.9 | 37 | 0 | 24-HR | ALL | 1ST | 13100224
| 454226 | 522364 | 2.7993 | 11.53 | 37 | 0 | 24-HR | ALL | 1ST | 13100224
| 454276 | 522364 | 2.8634 | 4.37 | 37 | 0 | 24-HR | ALL | 1ST | 13100224
| 454326 | 522364 | 2.9518 | 2.78 | 37 | 0 | 24-HR | ALL | 1ST | 13100224
| 454376 | 522364 | 3.0569 | 5.07 | 37 | 0 | 24-HR | ALL | 1ST | 13100224
| 454426 | 522364 | 3.1654 | 8.56 | 37 | 0 | 24-HR | ALL | 1ST | 13100224
| 454476 | 522364 | 3.2336 | 6.54 | 36 | 0 | 24-HR | ALL | 1ST | 13100224
| 454526 | 522364 | 3.307 | 6.5 | 34 | 0 | 24-HR | ALL | 1ST | 13100224
| 454576 | 522364 | 3.3836 | 8.03 | 8.03 | 0 | 24-HR | ALL | 1ST | 13100224
| 454626 | 522364 | 3.4437 | 8.3 | 8.3 | 0 | 24-HR | ALL | 1ST | 13100224
| 454676 | 522364 | 3.4731 | 5.64 | 9 | 0 | 24-HR | ALL | 1ST | 13100224
| 454726 | 522364 | 3.5095 | 5.23 | 7 | 0 | 24-HR | ALL | 1ST | 13100224
| 454776 | 522364 | 3.5462 | 6.15 | 6.15 | 0 | 24-HR | ALL | 1ST | 13100224
| 454826 | 522364 | 3.5808 | 8.07 | 8.07 | 0 | 24-HR | ALL | 1ST | 13100224
| 454876 | 522364 | 3.5927 | 8.58 | 8.58 | 0 | 24-HR | ALL | 1ST | 13100224
| 454926 | 522364 | 3.5872 | 8.58 | 13 | 0 | 24-HR | ALL | 1ST | 13100224
| 454976 | 522364 | 3.5763 | 9.65 | 9.65 | 0 | 24-HR | ALL | 1ST | 13100224
| 455026 | 522364 | 3.53 | 8.57 | 11 | 0 | 24-HR | ALL | 1ST | 13100224
| 455076 | 522364 | 3.4661 | 7.61 | 12 | 0 | 24-HR | ALL | 1ST | 13100224
| 455126 | 522364 | 3.3748 | 5.87 | 12 | 0 | 24-HR | ALL | 1ST | 13100224
| 455176 | 522364 | 3.2692 | 4.99 | 4.99 | 0 | 24-HR | ALL | 1ST | 13100224
| 455226 | 522364 | 3.1371 | 3.69 | 31 | 0 | 24-HR | ALL | 1ST | 13100224
| 455276 | 522364 | 2.9866 | 2.93 | 32 | 0 | 24-HR | ALL | 1ST | 13100224
| 455326 | 522364 | 3.1224 | 3.18 | 32 | 0 | 24-HR | ALL | 1ST | 13082324
| 455376 | 522364 | 3.3472 | 3.46 | 32 | 0 | 24-HR | ALL | 1ST | 13082324
| 455426 | 522364 | 3.5986 | 7.72 | 10 | 0 | 24-HR | ALL | 1ST | 13082324
| 455476 | 522364 | 3.8483 | 11.05 | 11.05 | 0 | 24-HR | ALL | 1ST | 13082324
| 455526 | 522364 | 4.0886 | 12.94 | 12.94 | 0 | 24-HR | ALL | 1ST | 13082324
| 455576 | 522364 | 4.318 | 13.92 | 13.92 | 0 | 24-HR | ALL | 1ST | 13082324
| 455626 | 522364 | 4.5137 | 11.79 | 11.79 | 0 | 24-HR | ALL | 1ST | 13082324
| 455676 | 522364 | 4.718 | 12.48 | 13 | 0 | 24-HR | ALL | 1ST | 13082324
| 455726 | 522364 | 4.9409 | 12.92 | 12.92 | 0 | 24-HR | ALL | 1ST | 13061124
| 455776 | 522364 | 5.6428 | 10.79 | 10.79 | 0 | 24-HR | ALL | 1ST | 13021324
| 455826 | 522364 | 6.7527 | 11.63 | 11.63 | 0 | 24-HR | ALL | 1ST | 13021324
| 455876 | 522364 | 8.0571 | 16.81 | 16.81 | 0 | 24-HR | ALL | 1ST | 13021324
| 455926 | 522364 | 9.305 | 24.21 | 24.21 | 0 | 24-HR | ALL | 1ST | 13021324
| 455976 | 522364 | 10.3231 | 21.98 | 21.98 | 0 | 24-HR | ALL | 1ST | 13021324
| 456026 | 522364 | 10.8502 | 16.7 | 16.7 | 0 | 24-HR | ALL | 1ST | 13021324
| 456076 | 522364 | 11.1595 | 13 | 14 | 0 | 24-HR | ALL | 1ST | 13021324
| 456126 | 522364 | 11.5014 | 12.85 | 14 | 0 | 24-HR | ALL | 1ST | 13123024
| 456176 | 522364 | 11.8302 | 13.52 | 13.52 | 0 | 24-HR | ALL | 1ST | 13123024
| 456226 | 522364 | 12.1116 | 17.43 | 17.43 | 0 | 24-HR | ALL | 1ST | 13123024
| 456276 | 522364 | 11.7926 | 16.85 | 16.85 | 0 | 24-HR | ALL | 1ST | 13123024
| 456326 | 522364 | 11.0577 | 13.92 | 13.92 | 0 | 24-HR | ALL | 1ST | 13123024
| 456376 | 522364 | 10.2979 | 13.79 | 13.79 | 0 | 24-HR | ALL | 1ST | 13123024
| 456426 | 522364 | 9.3187 | 12.69 | 12.69 | 0 | 24-HR | ALL | 1ST | 13123024
| 456476 | 522364 | 8.3135 | 13 | 13 | 0 | 24-HR | ALL | 1ST | 13123024
| 456526 | 522364 | 7.2732 | 12.21 | 12.21 | 0 | 24-HR | ALL | 1ST | 13081724
| 456576 | 522364 | 7.8576 | 12.21 | 12.21 | 0 | 24-HR | ALL | 1ST | 13081724
| 456626 | 522364 | 8.3863 | 11.71 | 11.71 | 0 | 24-HR | ALL | 1ST | 13041424
| 456676 | 522364 | 9.1013 | 12.34 | 12.34 | 0 | 24-HR | ALL | 1ST | 13041424
| 456726 | 522364 | 9.5869 | 10.82 | 10.82 | 0 | 24-HR | ALL | 1ST | 13041424
| 456776 | 522364 | 9.9163 | 9.5 | 9.5 | 0 | 24-HR | ALL | 1ST | 13041424
| 456826 | 522364 | 10.0475 | 8.02 | 30 | 0 | 24-HR | ALL | 1ST | 13041424
| 456876 | 522364 | 10.0893 | 8.79 | 30 | 0 | 24-HR | ALL | 1ST | 13041424
| 456926 | 522364 | 9.98 | 10.51 | 30 | 0 | 24-HR | ALL | 1ST | 13041424
| 456976 | 522364 | 9.7159 | 12.82 | 12.82 | 0 | 24-HR | ALL | 1ST | 13041424
| 457026 | 522364 | 9.1342 | 11.85 | 11.85 | 0 | 24-HR | ALL | 1ST | 13041424
| 457076 | 522364 | 8.4024 | 9.92 | 9.92 | 0 | 24-HR | ALL | 1ST | 13041424
| 457126 | 522364 | 7.6412 | 8.74 | 8.74 | 0 | 24-HR | ALL | 1ST | 13041424
| 457176 | 522364 | 7.3905 | 8.24 | 13 | 0 | 24-HR | ALL | 1ST | 13122724
| 457226 | 522364 | 7.6093 | 9.43 | 13 | 0 | 24-HR | ALL | 1ST | 13122724
| 457276 | 522364 | 7.7815 | 8.81 | 13 | 0 | 24-HR | ALL | 1ST | 13122724
| 457326 | 522364 | 8.0211 | 9.72 | 11 | 0 | 24-HR | ALL | 1ST | 13122724
| 457376 | 522364 | 8.2691 | 10.36 | 12 | 0 | 24-HR | ALL | 1ST | 13122724
| 457426 | 522364 | 8.5301 | 10.97 | 12 | 0 | 24-HR | ALL | 1ST | 13122724
| 457476 | 522364 | 8.7465 | 10 | 13 | 0 | 24-HR | ALL | 1ST | 13122724
| 457526 | 522364 | 9.0223 | 10.86 | 15 | 0 | 24-HR | ALL | 1ST | 13122724
| 457576 | 522364 | 9.294 | 11.94 | 16 | 0 | 24-HR | ALL | 1ST | 13122724
| 457626 | 522364 | 9.4422 | 10 | 15 | 0 | 24-HR | ALL | 1ST | 13122724
| 457676 | 522364 | 9.6357 | 10.44 | 14 | 0 | 24-HR | ALL | 1ST | 13122724
| 457726 | 522364 | 9.8283 | 12.2 | 12.2 | 0 | 24-HR | ALL | 1ST | 13122724
| 457776 | 522364 | 9.8975 | 11.85 | 11.85 | 0 | 24-HR | ALL | 1ST | 13122724
| 457826 | 522364 | 9.9161 | 11.79 | 11.79 | 0 | 24-HR | ALL | 1ST | 13122724
| 457876 | 522364 | 9.8727 | 11.8 | 11.8 | 0 | 24-HR | ALL | 1ST | 13122724
| 457926 | 522364 | 9.7689 | 12 | 14 | 0 | 24-HR | ALL | 1ST | 13122724
| 457976 | 522364 | 9.6312 | 13.29 | 13.29 | 0 | 24-HR | ALL | 1ST | 13122724
| 458026 | 522364 | 9.4132 | 14.03 | 14.03 | 0 | 24-HR | ALL | 1ST | 13122724
| 458076 | 522364 | 9.1823 | 16.54 | 16.54 | 0 | 24-HR | ALL | 1ST | 13122724
| 458126 | 522364 | 8.9342 | 20.78 | 20.78 | 0 | 24-HR | ALL | 1ST | 13122724
| 458176 | 522364 | 8.4437 | 16.6 | 16.6 | 0 | 24-HR | ALL | 1ST | 13122724
| 458226 | 522364 | 7.9745 | 14.43 | 15 | 0 | 24-HR | ALL | 1ST | 13122724
| 458276 | 522364 | 7.4931 | 12.5 | 14 | 0 | 24-HR | ALL | 1ST | 13122724
| 458326 | 522364 | 7.7094 | 14 | 14 | 0 | 24-HR | ALL | 1ST | 13122824
| 458376 | 522364 | 7.8477 | 14 | 14 | 0 | 24-HR | ALL | 1ST | 13122824
| 458426 | 522364 | 7.9357 | 13.79 | 13.79 | 0 | 24-HR | ALL | 1ST | 13122824
| 458476 | 522364 | 7.9649 | 13.01 | 14 | 0 | 24-HR | ALL | 1ST | 13122824
| 458526 | 522364 | 7.9623 | 12.52 | 14 | 0 | 24-HR | ALL | 1ST | 13122824
| 458576 | 522364 | 7.9219 | 12 | 12 | 0 | 24-HR | ALL | 1ST | 13122824
| 458626 | 522364 | 7.8839 | 12.79 | 12.79 | 0 | 24-HR | ALL | 1ST | 13122824
| 458676 | 522364 | 7.773 | 12.09 | 14 | 0 | 24-HR | ALL | 1ST | 13122824
| 458726 | 522364 | 7.6742 | 12.87 | 16 | 0 | 24-HR | ALL | 1ST | 13122824
| 458776 | 522364 | 7.5403 | 13.24 | 17 | 0 | 24-HR | ALL | 1ST | 13122824
| 458826 | 522364 | 7.4165 | 14.91 | 14.91 | 0 | 24-HR | ALL | 1ST | 13122824
| 458876 | 522364 | 7.2327 | 14.85 | 14.85 | 0 | 24-HR | ALL | 1ST | 13122824
| 458926 | 522364 | 7.0177 | 14 | 15 | 0 | 24-HR | ALL | 1ST | 13122824
| 458976 | 522364 | 6.811 | 14 | 17 | 0 | 24-HR | ALL | 1ST | 13122824
| 453976 | 522414 | 2.3153 | 11.22 | 37 | 0 | 24-HR | ALL | 1ST | 13100224
| 454026 | 522414 | 2.4154 | 10.24 | 37 | 0 | 24-HR | ALL | 1ST | 13100224
| 454076 | 522414 | 2.5304 | 12.74 | 37 | 0 | 24-HR | ALL | 1ST | 13100224
| 454126 | 522414 | 2.6704 | 20 | 37 | 0 | 24-HR | ALL | 1ST | 13100224
| 454176 | 522414 | 2.7725 | 19.83 | 37 | 0 | 24-HR | ALL | 1ST | 13100224
| 454226 | 522414 | 2.8545 | 16.7 | 37 | 0 | 24-HR | ALL | 1ST | 13100224
| 454276 | 522414 | 2.9086 | 9.46 | 37 | 0 | 24-HR | ALL | 1ST | 13100224
| 454326 | 522414 | 2.9877 | 7.72 | 37 | 0 | 24-HR | ALL | 1ST | 13100224
| 454376 | 522414 | 3.0695 | 7.48 | 37 | 0 | 24-HR | ALL | 1ST | 13100224
| 454426 | 522414 | 3.1383 | 6.12 | 37 | 0 | 24-HR | ALL | 1ST | 13100224
| 454476 | 522414 | 3.2119 | 6.65 | 34 | 0 | 24-HR | ALL | 1ST | 13100224
| 454526 | 522414 | 3.2797 | 7.32 | 7.32 | 0 | 24-HR | ALL | 1ST | 13100224
| 454576 | 522414 | 3.3404 | 8.03 | 8.03 | 0 | 24-HR | ALL | 1ST | 13100224
| 454626 | 522414 | 3.3947 | 8.91 | 8.91 | 0 | 24-HR | ALL | 1ST | 13100224
| 454676 | 522414 | 3.4169 | 6.52 | 9 | 0 | 24-HR | ALL | 1ST | 13100224
| 454726 | 522414 | 3.4496 | 6.85 | 8 | 0 | 24-HR | ALL | 1ST | 13100224
| 454776 | 522414 | 3.469 | 6.7 | 6.7 | 0 | 24-HR | ALL | 1ST | 13100224
| 454826 | 522414 | 3.4694 | 5.49 | 12 | 0 | 24-HR | ALL | 1ST | 13100224
| 454876 | 522414 | 3.4517 | 3.51 | 13 | 0 | 24-HR | ALL | 1ST | 13100224
| 454926 | 522414 | 3.4479 | 4.98 | 13 | 0 | 24-HR | ALL | 1ST | 13100224
| 454976 | 522414 | 3.4284 | 6.29 | 13 | 0 | 24-HR | ALL | 1ST | 13100224
| 455026 | 522414 | 3.3729 | 5.21 | 14 | 0 | 24-HR | ALL | 1ST | 13100224
| 455076 | 522414 | 3.3037 | 4.73 | 14 | 0 | 24-HR | ALL | 1ST | 13100224
| 455126 | 522414 | 3.2299 | 6.12 | 13 | 0 | 24-HR | ALL | 1ST | 13100224
| 455176 | 522414 | 3.1138 | 4.97 | 12 | 0 | 24-HR | ALL | 1ST | 13100224
| 455226 | 522414 | 2.9776 | 4 | 4 | 0 | 24-HR | ALL | 1ST | 13100224
| 455276 | 522414 | 2.9382 | 4.88 | 7 | 0 | 24-HR | ALL | 1ST | 13082324
| 455326 | 522414 | 3.1527 | 5.75 | 9 | 0 | 24-HR | ALL | 1ST | 13082324
| 455376 | 522414 | 3.3597 | 4.5 | 14 | 0 | 24-HR | ALL | 1ST | 13082324
| 455426 | 522414 | 3.5928 | 7.72 | 13 | 0 | 24-HR | ALL | 1ST | 13082324
| 455476 | 522414 | 3.8228 | 10.15 | 13 | 0 | 24-HR | ALL | 1ST | 13082324
| 455526 | 522414 | 4.0419 | 11.21 | 11.21 | 0 | 24-HR | ALL | 1ST | 13082324
| 455576 | 522414 | 4.2481 | 11.32 | 11.32 | 0 | 24-HR | ALL | 1ST | 13082324
| 455626 | 522414 | 4.4339 | 10.12 | 10.12 | 0 | 24-HR | ALL | 1ST | 13082324
| 455676 | 522414 | 4.6153 | 10.21 | 10.21 | 0 | 24-HR | ALL | 1ST | 13082324
| 455726 | 522414 | 4.907 | 11.2 | 11.2 | 0 | 24-HR | ALL | 1ST | 13021324
| 455776 | 522414 | 5.8799 | 10 | 10 | 0 | 24-HR | ALL | 1ST | 13021324
| 455826 | 522414 | 6.9484 | 10.78 | 13 | 0 | 24-HR | ALL | 1ST | 13021324
| 455876 | 522414 | 8.2598 | 17.69 | 17.69 | 0 | 24-HR | ALL | 1ST | 13021324
| 455926 | 522414 | 9.4045 | 24.1 | 24.1 | 0 | 24-HR | ALL | 1ST | 13021324
| 455976 | 522414 | 10.3142 | 21.07 | 21.07 | 0 | 24-HR | ALL | 1ST | 13021324
| 456026 | 522414 | 10.6913 | 15.04 | 15.04 | 0 | 24-HR | ALL | 1ST | 13021324
| 456076 | 522414 | 11.0182 | 13 | 13 | 0 | 24-HR | ALL | 1ST | 13021324
| 456126 | 522414 | 11.3584 | 12.3 | 12.3 | 0 | 24-HR | ALL | 1ST | 13123024
| 456176 | 522414 | 11.6843 | 13.77 | 13.77 | 0 | 24-HR | ALL | 1ST | 13123024
| 456226 | 522414 | 11.9468 | 18.13 | 18.13 | 0 | 24-HR | ALL | 1ST | 13123024
| 456276 | 522414 | 11.5672 | 16.89 | 16.89 | 0 | 24-HR | ALL | 1ST | 13123024
| 456326 | 522414 | 10.8246 | 13.64 | 13.64 | 0 | 24-HR | ALL | 1ST | 13123024
| 456376 | 522414 | 10.0552 | 13 | 13 | 0 | 24-HR | ALL | 1ST | 13123024
| 456426 | 522414 | 9.1396 | 12.39 | 12.39 | 0 | 24-HR | ALL | 1ST | 13123024
| 456476 | 522414 | 8.2023 | 13.32 | 13.32 | 0 | 24-HR | ALL | 1ST | 13123024
| 456526 | 522414 | 7.2302 | 14.76 | 14.76 | 0 | 24-HR | ALL | 1ST | 13123024
| 456576 | 522414 | 7.7095 | 14.76 | 14.76 | 0 | 24-HR | ALL | 1ST | 13081724
| 456626 | 522414 | 8.2725 | 12.52 | 12.52 | 0 | 24-HR | ALL | 1ST | 13041424
| 456676 | 522414 | 8.8174 | 9.95 | 9.95 | 0 | 24-HR | ALL | 1ST | 13041424
| 456726 | 522414 | 9.2767 | 8.12 | 11 | 0 | 24-HR | ALL | 1ST | 13041424
| 456776 | 522414 | 9.7115 | 9 | 9 | 0 | 24-HR | ALL | 1ST | 13041424
| 456826 | 522414 | 9.8443 | 7.1 | 12 | 0 | 24-HR | ALL | 1ST | 13041424
| 456876 | 522414 | 9.8697 | 6.86 | 12 | 0 | 24-HR | ALL | 1ST | 13041424
| 456926 | 522414 | 9.8388 | 9.41 | 9.41 | 0 | 24-HR | ALL | 1ST | 13041424
| 456976 | 522414 | 9.5936 | 11.15 | 11.15 | 0 | 24-HR | ALL | 1ST | 13041424
| 457026 | 522414 | 9.1231 | 11.34 | 11.34 | 0 | 24-HR | ALL | 1ST | 13041424
| 457076 | 522414 | 8.4567 | 9.64 | 9.64 | 0 | 24-HR | ALL | 1ST | 13041424
| 457126 | 522414 | 7.7221 | 7.97 | 7.97 | 0 | 24-HR | ALL | 1ST | 13041424
| 457176 | 522414 | 7.1319 | 7.7 | 10 | 0 | 24-HR | ALL | 1ST | 13122724
| 457226 | 522414 | 7.3485 | 9.52 | 9.52 | 0 | 24-HR | ALL | 1ST | 13122724
| 457276 | 522414 | 7.4977 | 8.85 | 11 | 0 | 24-HR | ALL | 1ST | 13122724
| 457326 | 522414 | 7.6595 | 8.09 | 13 | 0 | 24-HR | ALL | 1ST | 13122724
| 457376 | 522414 | 7.904 | 9.48 | 13 | 0 | 24-HR | ALL | 1ST | 13122724
| 457426 | 522414 | 8.1677 | 11 | 11 | 0 | 24-HR | ALL | 1ST | 13122724
| 457476 | 522414 | 8.3914 | 10.88 | 12 | 0 | 24-HR | ALL | 1ST | 13122724
| 457526 | 522414 | 8.6372 | 11.36 | 14 | 0 | 24-HR | ALL | 1ST | 13122724
| 457576 | 522414 | 8.8804 | 11.92 | 13 | 0 | 24-HR | ALL | 1ST | 13122724
| 457626 | 522414 | 9.0231 | 9.73 | 14 | 0 | 24-HR | ALL | 1ST | 13122724
| 457676 | 522414 | 9.2567 | 11.28 | 11.28 | 0 | 24-HR | ALL | 1ST | 13122724
| 457726 | 522414 | 9.459 | 12.97 | 12.97 | 0 | 24-HR | ALL | 1ST | 13122724
| 457776 | 522414 | 9.5135 | 11.3 | 14 | 0 | 24-HR | ALL | 1ST | 13122724
| 457826 | 522414 | 9.559 | 11 | 11 | 0 | 24-HR | ALL | 1ST | 13122724
| 457876 | 522414 | 9.5841 | 11.91 | 11.91 | 0 | 24-HR | ALL | 1ST | 13122724
| 457926 | 522414 | 9.5321 | 12.27 | 12.27 | 0 | 24-HR | ALL | 1ST | 13122724
| 457976 | 522414 | 9.4137 | 12.44 | 12.44 | 0 | 24-HR | ALL | 1ST | 13122724
| 458026 | 522414 | 9.274 | 14.05 | 14.05 | 0 | 24-HR | ALL | 1ST | 13122724
| 458076 | 522414 | 9.1014 | 16.74 | 16.74 | 0 | 24-HR | ALL | 1ST | 13122724
| 458126 | 522414 | 8.8825 | 19.97 | 19.97 | 0 | 24-HR | ALL | 1ST | 13122724
| 458176 | 522414 | 8.4987 | 18.09 | 18.09 | 0 | 24-HR | ALL | 1ST | 13122724
| 458226 | 522414 | 8.0687 | 15.52 | 15.52 | 0 | 24-HR | ALL | 1ST | 13122724
| 458276 | 522414 | 7.6093 | 12.56 | 12.56 | 0 | 24-HR | ALL | 1ST | 13122724
| 458326 | 522414 | 7.3675 | 13.12 | 13.12 | 0 | 24-HR | ALL | 1ST | 13122824
| 458376 | 522414 | 7.5359 | 13.12 | 13.12 | 0 | 24-HR | ALL | 1ST | 13122824
| 458426 | 522414 | 7.6339 | 12.12 | 12.12 | 0 | 24-HR | ALL | 1ST | 13122824
| 458476 | 522414 | 7.7457 | 13.03 | 13.03 | 0 | 24-HR | ALL | 1ST | 13122824
| 458526 | 522414 | 7.7984 | 13.3 | 13.3 | 0 | 24-HR | ALL | 1ST | 13122824
| 458576 | 522414 | 7.7703 | 12 | 14 | 0 | 24-HR | ALL | 1ST | 13122824
| 458626 | 522414 | 7.7416 | 11.97 | 14 | 0 | 24-HR | ALL | 1ST | 13122824
| 458676 | 522414 | 7.6581 | 11.04 | 15 | 0 | 24-HR | ALL | 1ST | 13122824
| 458726 | 522414 | 7.6044 | 12.36 | 15 | 0 | 24-HR | ALL | 1ST | 13122824
| 458776 | 522414 | 7.5099 | 13.13 | 17 | 0 | 24-HR | ALL | 1ST | 13122824
| 458826 | 522414 | 7.3931 | 13.94 | 13.94 | 0 | 24-HR | ALL | 1ST | 13122824
| 458876 | 522414 | 7.2836 | 15.96 | 15.96 | 0 | 24-HR | ALL | 1ST | 13122824
| 458926 | 522414 | 7.085 | 14.85 | 14.85 | 0 | 24-HR | ALL | 1ST | 13122824
| 458976 | 522414 | 6.8681 | 13.39 | 13.39 | 0 | 24-HR | ALL | 1ST | 13122824
| 453976 | 522464 | 2.3616 | 9.97 | 36 | 0 | 24-HR | ALL | 1ST | 13100224
| 454026 | 522464 | 2.4558 | 9 | 37 | 0 | 24-HR | ALL | 1ST | 13100224
| 454076 | 522464 | 2.5547 | 9.42 | 37 | 0 | 24-HR | ALL | 1ST | 13100224
| 454126 | 522464 | 2.6521 | 9.91 | 37 | 0 | 24-HR | ALL | 1ST | 13100224
| 454176 | 522464 | 2.7666 | 14.21 | 37 | 0 | 24-HR | ALL | 1ST | 13100224
| 454226 | 522464 | 2.8555 | 14 | 37 | 0 | 24-HR | ALL | 1ST | 13100224
| 454276 | 522464 | 2.9241 | 10.99 | 37 | 0 | 24-HR | ALL | 1ST | 13100224
| 454326 | 522464 | 3.0033 | 10.86 | 37 | 0 | 24-HR | ALL | 1ST | 13100224
| 454376 | 522464 | 3.0736 | 10.18 | 36 | 0 | 24-HR | ALL | 1ST | 13100224
| 454426 | 522464 | 3.1321 | 8.63 | 8.63 | 0 | 24-HR | ALL | 1ST | 13100224
| 454476 | 522464 | 3.1953 | 8.95 | 8.95 | 0 | 24-HR | ALL | 1ST | 13100224
| 454526 | 522464 | 3.2528 | 9.45 | 9.45 | 0 | 24-HR | ALL | 1ST | 13100224
| 454576 | 522464 | 3.3002 | 9.53 | 9.53 | 0 | 24-HR | ALL | 1ST | 13100224
| 454626 | 522464 | 3.333 | 8.62 | 8.62 | 0 | 24-HR | ALL | 1ST | 13100224
| 454676 | 522464 | 3.3543 | 7.29 | 7.29 | 0 | 24-HR | ALL | 1ST | 13100224
| 454726 | 522464 | 3.3736 | 6.97 | 6.97 | 0 | 24-HR | ALL | 1ST | 13100224
| 454776 | 522464 | 3.3733 | 5.3 | 5.3 | 0 | 24-HR | ALL | 1ST | 13100224
| 454826 | 522464 | 3.3599 | 3.35 | 12 | 0 | 24-HR | ALL | 1ST | 13100224
| 454876 | 522464 | 3.3428 | 2.53 | 13 | 0 | 24-HR | ALL | 1ST | 13100224
| 454926 | 522464 | 3.3168 | 2.32 | 13 | 0 | 24-HR | ALL | 1ST | 13100224
| 454976 | 522464 | 3.2813 | 2.82 | 14 | 0 | 24-HR | ALL | 1ST | 13100224
| 455026 | 522464 | 3.2315 | 3.6 | 14 | 0 | 24-HR | ALL | 1ST | 13100224
| 455076 | 522464 | 3.1804 | 6.56 | 14 | 0 | 24-HR | ALL | 1ST | 13100224
| 455126 | 522464 | 3.0923 | 7.29 | 13 | 0 | 24-HR | ALL | 1ST | 13100224
| 455176 | 522464 | 2.9724 | 6.59 | 6.59 | 0 | 24-HR | ALL | 1ST | 13100224
| 455226 | 522464 | 2.8262 | 5.09 | 5.09 | 0 | 24-HR | ALL | 1ST | 13100224
| 455276 | 522464 | 2.9697 | 7.56 | 7.56 | 0 | 24-HR | ALL | 1ST | 13082324
| 455326 | 522464 | 3.1836 | 10.06 | 10.06 | 0 | 24-HR | ALL | 1ST | 13082324
| 455376 | 522464 | 3.3781 | 8.08 | 13 | 0 | 24-HR | ALL | 1ST | 13082324
| 455426 | 522464 | 3.5764 | 7.07 | 14 | 0 | 24-HR | ALL | 1ST | 13082324
| 455476 | 522464 | 3.7864 | 8.48 | 14 | 0 | 24-HR | ALL | 1ST | 13082324
| 455526 | 522464 | 3.9829 | 8.38 | 13 | 0 | 24-HR | ALL | 1ST | 13082324
| 455576 | 522464 | 4.1619 | 6.91 | 10 | 0 | 24-HR | ALL | 1ST | 13082324
| 455626 | 522464 | 4.3397 | 6.91 | 11 | 0 | 24-HR | ALL | 1ST | 13082324
| 455676 | 522464 | 4.5062 | 7.29 | 11 | 0 | 24-HR | ALL | 1ST | 13082324
| 455726 | 522464 | 5.1152 | 9.18 | 9.18 | 0 | 24-HR | ALL | 1ST | 13021324
| 455776 | 522464 | 6.156 | 11.55 | 11.55 | 0 | 24-HR | ALL | 1ST | 13021324
| 455826 | 522464 | 7.2031 | 12.65 | 12.65 | 0 | 24-HR | ALL | 1ST | 13021324
| 455876 | 522464 | 8.3701 | 17.14 | 17.14 | 0 | 24-HR | ALL | 1ST | 13021324
| 455926 | 522464 | 9.4281 | 19.93 | 19.93 | 0 | 24-HR | ALL | 1ST | 13021324
| 455976 | 522464 | 10.2137 | 19.5 | 19.5 | 0 | 24-HR | ALL | 1ST | 13021324
| 456026 | 522464 | 10.5767 | 14.62 | 14.62 | 0 | 24-HR | ALL | 1ST | 13021324
| 456076 | 522464 | 10.8086 | 12.03 | 12.03 | 0 | 24-HR | ALL | 1ST | 13021324
| 456126 | 522464 | 11.2747 | 13 | 13 | 0 | 24-HR | ALL | 1ST | 13123024
| 456176 | 522464 | 11.5323 | 14.17 | 14.17 | 0 | 24-HR | ALL | 1ST | 13123024
| 456226 | 522464 | 11.5529 | 15.48 | 15.48 | 0 | 24-HR | ALL | 1ST | 13123024
| 456276 | 522464 | 11.243 | 15.44 | 15.44 | 0 | 24-HR | ALL | 1ST | 13123024
| 456326 | 522464 | 10.6253 | 13.98 | 13.98 | 0 | 24-HR | ALL | 1ST | 13123024
| 456376 | 522464 | 9.8275 | 12.46 | 12.46 | 0 | 24-HR | ALL | 1ST | 13123024
| 456426 | 522464 | 8.9604 | 12.14 | 12.14 | 0 | 24-HR | ALL | 1ST | 13123024
| 456476 | 522464 | 8.1081 | 14.17 | 14.17 | 0 | 24-HR | ALL | 1ST | 13123024
| 456526 | 522464 | 7.1634 | 15.46 | 15.46 | 0 | 24-HR | ALL | 1ST | 13123024
| 456576 | 522464 | 7.5149 | 14.76 | 14.76 | 0 | 24-HR | ALL | 1ST | 13041424
| 456626 | 522464 | 8.1352 | 12.73 | 12.73 | 0 | 24-HR | ALL | 1ST | 13041424
| 456676 | 522464 | 8.6505 | 9.96 | 9.96 | 0 | 24-HR | ALL | 1ST | 13041424
| 456726 | 522464 | 9.0669 | 7.38 | 10 | 0 | 24-HR | ALL | 1ST | 13041424
| 456776 | 522464 | 9.427 | 6.65 | 12 | 0 | 24-HR | ALL | 1ST | 13041424
| 456826 | 522464 | 9.6756 | 6.99 | 13 | 0 | 24-HR | ALL | 1ST | 13041424
| 456876 | 522464 | 9.749 | 7.24 | 13 | 0 | 24-HR | ALL | 1ST | 13041424
| 456926 | 522464 | 9.6873 | 8.36 | 8.36 | 0 | 24-HR | ALL | 1ST | 13041424
| 456976 | 522464 | 9.4831 | 10.03 | 10.03 | 0 | 24-HR | ALL | 1ST | 13041424
| 457026 | 522464 | 9.0805 | 10.62 | 10.62 | 0 | 24-HR | ALL | 1ST | 13041424
| 457076 | 522464 | 8.4881 | 9.49 | 9.49 | 0 | 24-HR | ALL | 1ST | 13041424
| 457126 | 522464 | 7.8617 | 9.54 | 9.54 | 0 | 24-HR | ALL | 1ST | 13041424
| 457176 | 522464 | 7.2066 | 10.24 | 10.24 | 0 | 24-HR | ALL | 1ST | 13041424
| 457226 | 522464 | 7.1561 | 11.35 | 11.35 | 0 | 24-HR | ALL | 1ST | 13122724
| 457276 | 522464 | 7.266 | 9.99 | 9.99 | 0 | 24-HR | ALL | 1ST | 13122724
| 457326 | 522464 | 7.3959 | 8.85 | 11 | 0 | 24-HR | ALL | 1ST | 13122724
| 457376 | 522464 | 7.579 | 9 | 12 | 0 | 24-HR | ALL | 1ST | 13122724
| 457426 | 522464 | 7.7866 | 9.47 | 11 | 0 | 24-HR | ALL | 1ST | 13122724
| 457476 | 522464 | 7.9974 | 9.62 | 12 | 0 | 24-HR | ALL | 1ST | 13122724
| 457526 | 522464 | 8.2192 | 9.91 | 14 | 0 | 24-HR | ALL | 1ST | 13122724
| 457576 | 522464 | 8.4042 | 8.93 | 14 | 0 | 24-HR | ALL | 1ST | 13122724
| 457626 | 522464 | 8.6442 | 10.15 | 10.15 | 0 | 24-HR | ALL | 1ST | 13122724
| 457676 | 522464 | 8.8557 | 11 | 11 | 0 | 24-HR | ALL | 1ST | 13122724
| 457726 | 522464 | 9.0166 | 11.04 | 11.04 | 0 | 24-HR | ALL | 1ST | 13122724
| 457776 | 522464 | 9.1838 | 12.54 | 12.54 | 0 | 24-HR | ALL | 1ST | 13122724
| 457826 | 522464 | 9.2488 | 12 | 12 | 0 | 24-HR | ALL | 1ST | 13122724
| 457876 | 522464 | 9.2929 | 12.46 | 12.46 | 0 | 24-HR | ALL | 1ST | 13122724
| 457926 | 522464 | 9.2618 | 12.14 | 12.14 | 0 | 24-HR | ALL | 1ST | 13122724
| 457976 | 522464 | 9.2114 | 13.17 | 13.17 | 0 | 24-HR | ALL | 1ST | 13122724
| 458026 | 522464 | 9.124 | 15.01 | 15.01 | 0 | 24-HR | ALL | 1ST | 13122724
| 458076 | 522464 | 8.9452 | 15.46 | 15.46 | 0 | 24-HR | ALL | 1ST | 13122724
| 458126 | 522464 | 8.7 | 15.26 | 15.26 | 0 | 24-HR | ALL | 1ST | 13122724
| 458176 | 522464 | 8.3944 | 14.35 | 14.35 | 0 | 24-HR | ALL | 1ST | 13122724
| 458226 | 522464 | 8.0617 | 13.91 | 13.91 | 0 | 24-HR | ALL | 1ST | 13122724
| 458276 | 522464 | 7.6979 | 13.47 | 13.47 | 0 | 24-HR | ALL | 1ST | 13122724
| 458326 | 522464 | 7.2913 | 11.99 | 11.99 | 0 | 24-HR | ALL | 1ST | 13122724
| 458376 | 522464 | 7.1831 | 11.17 | 13 | 0 | 24-HR | ALL | 1ST | 13122824
| 458426 | 522464 | 7.328 | 10.8 | 13 | 0 | 24-HR | ALL | 1ST | 13122824
| 458476 | 522464 | 7.4346 | 10.5 | 13 | 0 | 24-HR | ALL | 1ST | 13122824
| 458526 | 522464 | 7.5412 | 11.59 | 14 | 0 | 24-HR | ALL | 1ST | 13122824
| 458576 | 522464 | 7.5644 | 11 | 16 | 0 | 24-HR | ALL | 1ST | 13122824
| 458626 | 522464 | 7.5809 | 11.47 | 16 | 0 | 24-HR | ALL | 1ST | 13122824
| 458676 | 522464 | 7.5666 | 12 | 16 | 0 | 24-HR | ALL | 1ST | 13122824
| 458726 | 522464 | 7.4955 | 11.46 | 16 | 0 | 24-HR | ALL | 1ST | 13122824
| 458776 | 522464 | 7.4119 | 11.46 | 16 | 0 | 24-HR | ALL | 1ST | 13122824
| 458826 | 522464 | 7.3207 | 12.15 | 14 | 0 | 24-HR | ALL | 1ST | 13122824
| 458876 | 522464 | 7.2173 | 13.26 | 13.26 | 0 | 24-HR | ALL | 1ST | 13122824
| 458926 | 522464 | 7.0524 | 12.46 | 15 | 0 | 24-HR | ALL | 1ST | 13122824
| 458976 | 522464 | 6.8838 | 12.14 | 15 | 0 | 24-HR | ALL | 1ST | 13122824
| 453976 | 522514 | 2.4049 | 10.18 | 34 | 0 | 24-HR | ALL | 1ST | 13100224
| 454026 | 522514 | 2.4931 | 9.21 | 36 | 0 | 24-HR | ALL | 1ST | 13100224
| 454076 | 522514 | 2.5793 | 8.29 | 37 | 0 | 24-HR | ALL | 1ST | 13100224
| 454126 | 522514 | 2.6711 | 9.2 | 37 | 0 | 24-HR | ALL | 1ST | 13100224
| 454176 | 522514 | 2.7572 | 9.55 | 37 | 0 | 24-HR | ALL | 1ST | 13100224
| 454226 | 522514 | 2.8461 | 11.15 | 37 | 0 | 24-HR | ALL | 1ST | 13100224
| 454276 | 522514 | 2.9258 | 11.79 | 36 | 0 | 24-HR | ALL | 1ST | 13100224
| 454326 | 522514 | 2.992 | 10.95 | 10.95 | 0 | 24-HR | ALL | 1ST | 13100224
| 454376 | 522514 | 3.0555 | 10.65 | 10.65 | 0 | 24-HR | ALL | 1ST | 13100224
| 454426 | 522514 | 3.1155 | 10.82 | 10.82 | 0 | 24-HR | ALL | 1ST | 13100224
| 454476 | 522514 | 3.1756 | 12 | 12 | 0 | 24-HR | ALL | 1ST | 13100224
| 454526 | 522514 | 3.22 | 11.77 | 11.77 | 0 | 24-HR | ALL | 1ST | 13100224
| 454576 | 522514 | 3.2466 | 9.97 | 9.97 | 0 | 24-HR | ALL | 1ST | 13100224
| 454626 | 522514 | 3.2625 | 7.76 | 9 | 0 | 24-HR | ALL | 1ST | 13100224
| 454676 | 522514 | 3.2744 | 6.21 | 6.21 | 0 | 24-HR | ALL | 1ST | 13100224
| 454726 | 522514 | 3.2948 | 7.21 | 7.21 | 0 | 24-HR | ALL | 1ST | 13100224
| 454776 | 522514 | 3.2987 | 7.21 | 7.21 | 0 | 24-HR | ALL | 1ST | 13100224
| 454826 | 522514 | 3.2816 | 5.77 | 11 | 0 | 24-HR | ALL | 1ST | 13100224
| 454876 | 522514 | 3.2568 | 4.95 | 12 | 0 | 24-HR | ALL | 1ST | 13100224
| 454926 | 522514 | 3.2106 | 3.06 | 13 | 0 | 24-HR | ALL | 1ST | 13100224
| 454976 | 522514 | 3.1651 | 3.36 | 14 | 0 | 24-HR | ALL | 1ST | 13100224
| 455026 | 522514 | 3.1114 | 4.79 | 14 | 0 | 24-HR | ALL | 1ST | 13100224
| 455076 | 522514 | 3.0292 | 4.79 | 14 | 0 | 24-HR | ALL | 1ST | 13100224
| 455126 | 522514 | 2.9379 | 6.15 | 13 | 0 | 24-HR | ALL | 1ST | 13100224
| 455176 | 522514 | 2.8307 | 8.06 | 8.06 | 0 | 24-HR | ALL | 1ST | 13100224
| 455226 | 522514 | 2.7956 | 8.35 | 8.35 | 0 | 24-HR | ALL | 1ST | 13082324
| 455276 | 522514 | 2.986 | 8.42 | 8.42 | 0 | 24-HR | ALL | 1ST | 13082324
| 455326 | 522514 | 3.1825 | 9.23 | 9.23 | 0 | 24-HR | ALL | 1ST | 13082324
| 455376 | 522514 | 3.3789 | 9.71 | 9.71 | 0 | 24-HR | ALL | 1ST | 13082324
| 455426 | 522514 | 3.5589 | 7.29 | 14 | 0 | 24-HR | ALL | 1ST | 13082324
| 455476 | 522514 | 3.751 | 7.82 | 14 | 0 | 24-HR | ALL | 1ST | 13082324
| 455526 | 522514 | 3.9371 | 8.24 | 14 | 0 | 24-HR | ALL | 1ST | 13082324
| 455576 | 522514 | 4.0964 | 5.85 | 14 | 0 | 24-HR | ALL | 1ST | 13082324
| 455626 | 522514 | 4.2551 | 5.24 | 14 | 0 | 24-HR | ALL | 1ST | 13082324
| 455676 | 522514 | 4.4855 | 6.91 | 13 | 0 | 24-HR | ALL | 1ST | 13061124
| 455726 | 522514 | 5.3527 | 9.36 | 9.36 | 0 | 24-HR | ALL | 1ST | 13021324
| 455776 | 522514 | 6.3638 | 11.61 | 11.61 | 0 | 24-HR | ALL | 1ST | 13021324
| 455826 | 522514 | 7.4142 | 14.12 | 14.12 | 0 | 24-HR | ALL | 1ST | 13021324
| 455876 | 522514 | 8.493 | 17.72 | 24 | 0 | 24-HR | ALL | 1ST | 13021324
| 455926 | 522514 | 9.3806 | 18.23 | 24 | 0 | 24-HR | ALL | 1ST | 13021324
| 455976 | 522514 | 10.1656 | 19.55 | 19.55 | 0 | 24-HR | ALL | 1ST | 13021324
| 456026 | 522514 | 10.5448 | 16.35 | 16.35 | 0 | 24-HR | ALL | 1ST | 13021324
| 456076 | 522514 | 10.834 | 14.23 | 14.23 | 0 | 24-HR | ALL | 1ST | 13123024
| 456126 | 522514 | 11.2648 | 15.29 | 15.29 | 0 | 24-HR | ALL | 1ST | 13123024
| 456176 | 522514 | 11.4443 | 15.86 | 15.86 | 0 | 24-HR | ALL | 1ST | 13123024
| 456226 | 522514 | 11.4648 | 17.68 | 17.68 | 0 | 24-HR | ALL | 1ST | 13123024
| 456276 | 522514 | 11.1424 | 17.67 | 17.67 | 0 | 24-HR | ALL | 1ST | 13123024
| 456326 | 522514 | 10.3521 | 13.06 | 13.06 | 0 | 24-HR | ALL | 1ST | 13123024
| 456376 | 522514 | 9.5441 | 10.79 | 14 | 0 | 24-HR | ALL | 1ST | 13123024
| 456426 | 522514 | 8.7291 | 10.79 | 10.79 | 0 | 24-HR | ALL | 1ST | 13123024
| 456476 | 522514 | 7.9064 | 12.65 | 12.65 | 0 | 24-HR | ALL | 1ST | 13123024
| 456526 | 522514 | 7.0073 | 13.99 | 13.99 | 0 | 24-HR | ALL | 1ST | 13123024
| 456576 | 522514 | 7.3367 | 13.09 | 13.09 | 0 | 24-HR | ALL | 1ST | 13041424
| 456626 | 522514 | 7.9291 | 11.14 | 11.14 | 0 | 24-HR | ALL | 1ST | 13041424
| 456676 | 522514 | 8.4866 | 9.94 | 14 | 0 | 24-HR | ALL | 1ST | 13041424
| 456726 | 522514 | 8.8579 | 6.54 | 14 | 0 | 24-HR | ALL | 1ST | 13041424
| 456776 | 522514 | 9.1813 | 5 | 12 | 0 | 24-HR | ALL | 1ST | 13041424
| 456826 | 522514 | 9.4667 | 6.03 | 13 | 0 | 24-HR | ALL | 1ST | 13041424
| 456876 | 522514 | 9.6291 | 7.84 | 13 | 0 | 24-HR | ALL | 1ST | 13041424
| 456926 | 522514 | 9.6093 | 9.21 | 9.21 | 0 | 24-HR | ALL | 1ST | 13041424
| 456976 | 522514 | 9.4042 | 9.99 | 9.99 | 0 | 24-HR | ALL | 1ST | 13041424
| 457026 | 522514 | 8.9855 | 9.09 | 13 | 0 | 24-HR | ALL | 1ST | 13041424
| 457076 | 522514 | 8.4915 | 9.15 | 9.15 | 0 | 24-HR | ALL | 1ST | 13041424
| 457126 | 522514 | 7.9309 | 9.79 | 9.79 | 0 | 24-HR | ALL | 1ST | 13041424
| 457176 | 522514 | 7.3173 | 10.63 | 10.63 | 0 | 24-HR | ALL | 1ST | 13041424
| 457226 | 522514 | 6.9121 | 11 | 11 | 0 | 24-HR | ALL | 1ST | 13122724
| 457276 | 522514 | 7.0173 | 10 | 10 | 0 | 24-HR | ALL | 1ST | 13122724
| 457326 | 522514 | 7.1609 | 10 | 11 | 0 | 24-HR | ALL | 1ST | 13122724
| 457376 | 522514 | 7.3221 | 10.13 | 10.13 | 0 | 24-HR | ALL | 1ST | 13122724
| 457426 | 522514 | 7.4913 | 10 | 10 | 0 | 24-HR | ALL | 1ST | 13122724
| 457476 | 522514 | 7.6586 | 9.3 | 10 | 0 | 24-HR | ALL | 1ST | 13122724
| 457526 | 522514 | 7.8094 | 7.64 | 14 | 0 | 24-HR | ALL | 1ST | 13122724
| 457576 | 522514 | 7.9914 | 7 | 12 | 0 | 24-HR | ALL | 1ST | 13122724
| 457626 | 522514 | 8.2248 | 8.39 | 11 | 0 | 24-HR | ALL | 1ST | 13122724
| 457676 | 522514 | 8.4606 | 10.29 | 10.29 | 0 | 24-HR | ALL | 1ST | 13122724
| 457726 | 522514 | 8.6669 | 11.84 | 11.84 | 0 | 24-HR | ALL | 1ST | 13122724
| 457776 | 522514 | 8.8348 | 13.03 | 13.03 | 0 | 24-HR | ALL | 1ST | 13122724
| 457826 | 522514 | 8.8921 | 11.43 | 11.43 | 0 | 24-HR | ALL | 1ST | 13122724
| 457876 | 522514 | 8.9396 | 11.02 | 13 | 0 | 24-HR | ALL | 1ST | 13122724
| 457926 | 522514 | 8.9712 | 11.79 | 11.79 | 0 | 24-HR | ALL | 1ST | 13122724
| 457976 | 522514 | 8.9326 | 11.79 | 15 | 0 | 24-HR | ALL | 1ST | 13122724
| 458026 | 522514 | 8.8621 | 12.58 | 16 | 0 | 24-HR | ALL | 1ST | 13122724
| 458076 | 522514 | 8.7338 | 13.13 | 13.13 | 0 | 24-HR | ALL | 1ST | 13122724
| 458126 | 522514 | 8.5325 | 12.65 | 23 | 0 | 24-HR | ALL | 1ST | 13122724
| 458176 | 522514 | 8.2834 | 12 | 23 | 0 | 24-HR | ALL | 1ST | 13122724
| 458226 | 522514 | 8.0088 | 12 | 13 | 0 | 24-HR | ALL | 1ST | 13122724
| 458276 | 522514 | 7.7201 | 13.08 | 13.08 | 0 | 24-HR | ALL | 1ST | 13122724
| 458326 | 522514 | 7.3653 | 12.21 | 12.21 | 0 | 24-HR | ALL | 1ST | 13122724
| 458376 | 522514 | 7.005 | 12.21 | 13 | 0 | 24-HR | ALL | 1ST | 13122724
| 458426 | 522514 | 7.073 | 11.85 | 11.85 | 0 | 24-HR | ALL | 1ST | 13122824
| 458476 | 522514 | 7.1911 | 10.97 | 13 | 0 | 24-HR | ALL | 1ST | 13122824
| 458526 | 522514 | 7.2843 | 10.55 | 14 | 0 | 24-HR | ALL | 1ST | 13122824
| 458576 | 522514 | 7.3604 | 10.87 | 16 | 0 | 24-HR | ALL | 1ST | 13122824
| 458626 | 522514 | 7.4037 | 11.24 | 16 | 0 | 24-HR | ALL | 1ST | 13122824
| 458676 | 522514 | 7.4224 | 11.92 | 16 | 0 | 24-HR | ALL | 1ST | 13122824
| 458726 | 522514 | 7.3645 | 10.71 | 16 | 0 | 24-HR | ALL | 1ST | 13122824
| 458776 | 522514 | 7.3166 | 11.01 | 15 | 0 | 24-HR | ALL | 1ST | 13122824
| 458826 | 522514 | 7.254 | 11.76 | 13 | 0 | 24-HR | ALL | 1ST | 13122824
| 458876 | 522514 | 7.1597 | 12.13 | 14 | 0 | 24-HR | ALL | 1ST | 13122824
| 458926 | 522514 | 7.0297 | 11.77 | 15 | 0 | 24-HR | ALL | 1ST | 13122824
| 458976 | 522514 | 6.8749 | 11 | 15 | 0 | 24-HR | ALL | 1ST | 13122824
| 453976 | 522564 | 2.4421 | 11 | 25 | 0 | 24-HR | ALL | 1ST | 13100224
| 454026 | 522564 | 2.5279 | 10.88 | 26 | 0 | 24-HR | ALL | 1ST | 13100224
| 454076 | 522564 | 2.6139 | 11.36 | 25 | 0 | 24-HR | ALL | 1ST | 13100224
| 454126 | 522564 | 2.6879 | 9.97 | 34 | 0 | 24-HR | ALL | 1ST | 13100224
| 454176 | 522564 | 2.7567 | 8.39 | 36 | 0 | 24-HR | ALL | 1ST | 13100224
| 454226 | 522564 | 2.8298 | 8.61 | 36 | 0 | 24-HR | ALL | 1ST | 13100224
| 454276 | 522564 | 2.9005 | 9.27 | 17 | 0 | 24-HR | ALL | 1ST | 13100224
| 454326 | 522564 | 2.9629 | 9.34 | 9.34 | 0 | 24-HR | ALL | 1ST | 13100224
| 454376 | 522564 | 3.0193 | 9.36 | 9.36 | 0 | 24-HR | ALL | 1ST | 13100224
| 454426 | 522564 | 3.0736 | 10.03 | 10.03 | 0 | 24-HR | ALL | 1ST | 13100224
| 454476 | 522564 | 3.1282 | 11.73 | 11.73 | 0 | 24-HR | ALL | 1ST | 13100224
| 454526 | 522564 | 3.1695 | 12.28 | 12.28 | 0 | 24-HR | ALL | 1ST | 13100224
| 454576 | 522564 | 3.1853 | 9.97 | 9.97 | 0 | 24-HR | ALL | 1ST | 13100224
| 454626 | 522564 | 3.2014 | 8.91 | 8.91 | 0 | 24-HR | ALL | 1ST | 13100224
| 454676 | 522564 | 3.2038 | 7 | 7 | 0 | 24-HR | ALL | 1ST | 13100224
| 454726 | 522564 | 3.2167 | 8 | 8 | 0 | 24-HR | ALL | 1ST | 13100224
| 454776 | 522564 | 3.2132 | 8 | 8 | 0 | 24-HR | ALL | 1ST | 13100224
| 454826 | 522564 | 3.193 | 7.15 | 11 | 0 | 24-HR | ALL | 1ST | 13100224
| 454876 | 522564 | 3.1573 | 5.85 | 11 | 0 | 24-HR | ALL | 1ST | 13100224
| 454926 | 522564 | 3.1053 | 4.18 | 12 | 0 | 24-HR | ALL | 1ST | 13100224
| 454976 | 522564 | 3.0502 | 4.24 | 13 | 0 | 24-HR | ALL | 1ST | 13100224
| 455026 | 522564 | 2.9824 | 4.85 | 14 | 0 | 24-HR | ALL | 1ST | 13100224
| 455076 | 522564 | 2.8913 | 4.61 | 14 | 0 | 24-HR | ALL | 1ST | 13100224
| 455126 | 522564 | 2.7887 | 5.36 | 11 | 0 | 24-HR | ALL | 1ST | 13100224
| 455176 | 522564 | 2.6748 | 7.18 | 7.18 | 0 | 24-HR | ALL | 1ST | 13100224
| 455226 | 522564 | 2.8133 | 9.12 | 9.12 | 0 | 24-HR | ALL | 1ST | 13082324
| 455276 | 522564 | 2.9953 | 9.12 | 9.12 | 0 | 24-HR | ALL | 1ST | 13082324
| 455326 | 522564 | 3.1788 | 9.1 | 9.1 | 0 | 24-HR | ALL | 1ST | 13082324
| 455376 | 522564 | 3.3514 | 6.85 | 6.85 | 0 | 24-HR | ALL | 1ST | 13082324
| 455426 | 522564 | 3.5248 | 5.44 | 14 | 0 | 24-HR | ALL | 1ST | 13082324
| 455476 | 522564 | 3.7101 | 7.03 | 14 | 0 | 24-HR | ALL | 1ST | 13082324
| 455526 | 522564 | 3.8901 | 8.61 | 14 | 0 | 24-HR | ALL | 1ST | 13082324
| 455576 | 522564 | 4.0432 | 7.2 | 14 | 0 | 24-HR | ALL | 1ST | 13082324
| 455626 | 522564 | 4.1853 | 6.03 | 14 | 0 | 24-HR | ALL | 1ST | 13082324
| 455676 | 522564 | 4.6365 | 7.09 | 13 | 0 | 24-HR | ALL | 1ST | 13021324
| 455726 | 522564 | 5.551 | 8.8 | 13 | 0 | 24-HR | ALL | 1ST | 13021324
| 455776 | 522564 | 6.4748 | 9.15 | 25 | 0 | 24-HR | ALL | 1ST | 13021324
| 455826 | 522564 | 7.4843 | 12.21 | 25 | 0 | 24-HR | ALL | 1ST | 13021324
| 455876 | 522564 | 8.5425 | 17.17 | 25 | 0 | 24-HR | ALL | 1ST | 13021324
| 455926 | 522564 | 9.3766 | 18.12 | 25 | 0 | 24-HR | ALL | 1ST | 13021324
| 455976 | 522564 | 10.0547 | 18.73 | 25 | 0 | 24-HR | ALL | 1ST | 13021324
| 456026 | 522564 | 10.4471 | 17.2 | 17.2 | 0 | 24-HR | ALL | 1ST | 13021324
| 456076 | 522564 | 10.7196 | 14.15 | 14.15 | 0 | 24-HR | ALL | 1ST | 13123024
| 456126 | 522564 | 11.0954 | 15.17 | 15.17 | 0 | 24-HR | ALL | 1ST | 13123024
| 456176 | 522564 | 11.3347 | 17.48 | 17.48 | 0 | 24-HR | ALL | 1ST | 13123024
| 456226 | 522564 | 11.4406 | 21.76 | 21.76 | 0 | 24-HR | ALL | 1ST | 13123024
| 456276 | 522564 | 10.9792 | 19.06 | 19.06 | 0 | 24-HR | ALL | 1ST | 13123024
| 456326 | 522564 | 10.1033 | 12.52 | 12.52 | 0 | 24-HR | ALL | 1ST | 13123024
| 456376 | 522564 | 9.2712 | 9.15 | 14 | 0 | 24-HR | ALL | 1ST | 13123024
| 456426 | 522564 | 8.5272 | 10 | 14 | 0 | 24-HR | ALL | 1ST | 13123024
| 456476 | 522564 | 7.7576 | 12.36 | 12.36 | 0 | 24-HR | ALL | 1ST | 13123024
| 456526 | 522564 | 6.9043 | 13.97 | 13.97 | 0 | 24-HR | ALL | 1ST | 13123024
| 456576 | 522564 | 7.2002 | 12.3 | 12.3 | 0 | 24-HR | ALL | 1ST | 13041424
| 456626 | 522564 | 7.7741 | 10.64 | 14 | 0 | 24-HR | ALL | 1ST | 13041424
| 456676 | 522564 | 8.327 | 9.94 | 14 | 0 | 24-HR | ALL | 1ST | 13041424
| 456726 | 522564 | 8.7124 | 7.18 | 14 | 0 | 24-HR | ALL | 1ST | 13041424
| 456776 | 522564 | 9.0423 | 5.88 | 12 | 0 | 24-HR | ALL | 1ST | 13041424
| 456826 | 522564 | 9.2982 | 6.05 | 12 | 0 | 24-HR | ALL | 1ST | 13041424
| 456876 | 522564 | 9.5102 | 8.66 | 8.66 | 0 | 24-HR | ALL | 1ST | 13041424
| 456926 | 522564 | 9.4789 | 9.12 | 12 | 0 | 24-HR | ALL | 1ST | 13041424
| 456976 | 522564 | 9.2767 | 9.09 | 14 | 0 | 24-HR | ALL | 1ST | 13041424
| 457026 | 522564 | 8.898 | 8.04 | 14 | 0 | 24-HR | ALL | 1ST | 13041424
| 457076 | 522564 | 8.469 | 8.6 | 8.6 | 0 | 24-HR | ALL | 1ST | 13041424
| 457126 | 522564 | 7.9441 | 9.03 | 9.03 | 0 | 24-HR | ALL | 1ST | 13041424
| 457176 | 522564 | 7.4162 | 11.27 | 11.27 | 0 | 24-HR | ALL | 1ST | 13041424
| 457226 | 522564 | 6.8008 | 12.12 | 12.12 | 0 | 24-HR | ALL | 1ST | 13041424
| 457276 | 522564 | 6.7845 | 10 | 10 | 0 | 24-HR | ALL | 1ST | 13122724
| 457326 | 522564 | 6.9112 | 10 | 10 | 0 | 24-HR | ALL | 1ST | 13122724
| 457376 | 522564 | 7.0521 | 10.08 | 10.08 | 0 | 24-HR | ALL | 1ST | 13122724
| 457426 | 522564 | 7.2032 | 10 | 10 | 0 | 24-HR | ALL | 1ST | 13122724
| 457476 | 522564 | 7.3523 | 9.3 | 9.3 | 0 | 24-HR | ALL | 1ST | 13122724
| 457526 | 522564 | 7.5185 | 8.83 | 12 | 0 | 24-HR | ALL | 1ST | 13122724
| 457576 | 522564 | 7.6559 | 6.97 | 12 | 0 | 24-HR | ALL | 1ST | 13122724
| 457626 | 522564 | 7.8701 | 8.12 | 10 | 0 | 24-HR | ALL | 1ST | 13122724
| 457676 | 522564 | 8.0965 | 10 | 10 | 0 | 24-HR | ALL | 1ST | 13122724
| 457726 | 522564 | 8.2427 | 9.27 | 12 | 0 | 24-HR | ALL | 1ST | 13122724
| 457776 | 522564 | 8.4104 | 10.24 | 12 | 0 | 24-HR | ALL | 1ST | 13122724
| 457826 | 522564 | 8.4986 | 9.2 | 12 | 0 | 24-HR | ALL | 1ST | 13122724
| 457876 | 522564 | 8.6011 | 10.12 | 13 | 0 | 24-HR | ALL | 1ST | 13122724
| 457926 | 522564 | 8.64 | 10.12 | 13 | 0 | 24-HR | ALL | 1ST | 13122724
| 457976 | 522564 | 8.6271 | 9.8 | 15 | 0 | 24-HR | ALL | 1ST | 13122724
| 458026 | 522564 | 8.5832 | 10.12 | 23 | 0 | 24-HR | ALL | 1ST | 13122724
| 458076 | 522564 | 8.4845 | 10.12 | 23 | 0 | 24-HR | ALL | 1ST | 13122724
| 458126 | 522564 | 8.3475 | 10.48 | 23 | 0 | 24-HR | ALL | 1ST | 13122724
| 458176 | 522564 | 8.154 | 10.27 | 23 | 0 | 24-HR | ALL | 1ST | 13122724
| 458226 | 522564 | 7.9537 | 11.73 | 23 | 0 | 24-HR | ALL | 1ST | 13122724
| 458276 | 522564 | 7.7114 | 13.04 | 13.04 | 0 | 24-HR | ALL | 1ST | 13122724
| 458326 | 522564 | 7.4108 | 12.97 | 12.97 | 0 | 24-HR | ALL | 1ST | 13122724
| 458376 | 522564 | 7.0721 | 12.12 | 14 | 0 | 24-HR | ALL | 1ST | 13122724
| 458426 | 522564 | 6.786 | 12.08 | 14 | 0 | 24-HR | ALL | 1ST | 13122824
| 458476 | 522564 | 6.944 | 11.85 | 13 | 0 | 24-HR | ALL | 1ST | 13122824
| 458526 | 522564 | 7.0477 | 10.88 | 13 | 0 | 24-HR | ALL | 1ST | 13122824
| 458576 | 522564 | 7.1508 | 11.24 | 11.24 | 0 | 24-HR | ALL | 1ST | 13122824
| 458626 | 522564 | 7.2307 | 12 | 12 | 0 | 24-HR | ALL | 1ST | 13122824
| 458676 | 522564 | 7.2437 | 11.34 | 14 | 0 | 24-HR | ALL | 1ST | 13122824
| 458726 | 522564 | 7.2352 | 11 | 14 | 0 | 24-HR | ALL | 1ST | 13122824
| 458776 | 522564 | 7.2072 | 11 | 14 | 0 | 24-HR | ALL | 1ST | 13122824
| 458826 | 522564 | 7.1703 | 11.73 | 16 | 0 | 24-HR | ALL | 1ST | 13122824
| 458876 | 522564 | 7.1009 | 12.08 | 15 | 0 | 24-HR | ALL | 1ST | 13122824
| 458926 | 522564 | 6.9986 | 11.88 | 14 | 0 | 24-HR | ALL | 1ST | 13122824
| 458976 | 522564 | 6.8824 | 11.88 | 14 | 0 | 24-HR | ALL | 1ST | 13122824
| 453976 | 522614 | 2.4615 | 9.53 | 18 | 0 | 24-HR | ALL | 1ST | 13100224
| 454026 | 522614 | 2.5552 | 12.7 | 12.7 | 0 | 24-HR | ALL | 1ST | 13100224
| 454076 | 522614 | 2.6378 | 13.83 | 20 | 0 | 24-HR | ALL | 1ST | 13100224
| 454126 | 522614 | 2.7 | 11.5 | 20 | 0 | 24-HR | ALL | 1ST | 13100224
| 454176 | 522614 | 2.7586 | 9.39 | 21 | 0 | 24-HR | ALL | 1ST | 13100224
| 454226 | 522614 | 2.8176 | 8.35 | 20 | 0 | 24-HR | ALL | 1ST | 13100224
| 454276 | 522614 | 2.8777 | 8.56 | 20 | 0 | 24-HR | ALL | 1ST | 13100224
| 454326 | 522614 | 2.934 | 9 | 9 | 0 | 24-HR | ALL | 1ST | 13100224
| 454376 | 522614 | 2.9822 | 9 | 9 | 0 | 24-HR | ALL | 1ST | 13100224
| 454426 | 522614 | 3.0247 | 9.01 | 9.01 | 0 | 24-HR | ALL | 1ST | 13100224
| 454476 | 522614 | 3.0678 | 10.15 | 10.15 | 0 | 24-HR | ALL | 1ST | 13100224
| 454526 | 522614 | 3.108 | 11.78 | 11.78 | 0 | 24-HR | ALL | 1ST | 13100224
| 454576 | 522614 | 3.1231 | 10.44 | 10.44 | 0 | 24-HR | ALL | 1ST | 13100224
| 454626 | 522614 | 3.1364 | 10 | 10 | 0 | 24-HR | ALL | 1ST | 13100224
| 454676 | 522614 | 3.1328 | 8.18 | 8.18 | 0 | 24-HR | ALL | 1ST | 13100224
| 454726 | 522614 | 3.1345 | 8.57 | 8.57 | 0 | 24-HR | ALL | 1ST | 13100224
| 454776 | 522614 | 3.1304 | 9.54 | 9.54 | 0 | 24-HR | ALL | 1ST | 13100224
| 454826 | 522614 | 3.0991 | 8.08 | 8.08 | 0 | 24-HR | ALL | 1ST | 13100224
| 454876 | 522614 | 3.044 | 4.93 | 7 | 0 | 24-HR | ALL | 1ST | 13100224
| 454926 | 522614 | 2.9975 | 5.14 | 7 | 0 | 24-HR | ALL | 1ST | 13100224
| 454976 | 522614 | 2.9336 | 5 | 10 | 0 | 24-HR | ALL | 1ST | 13100224
| 455026 | 522614 | 2.8576 | 5.47 | 7 | 0 | 24-HR | ALL | 1ST | 13100224
| 455076 | 522614 | 2.765 | 6 | 6 | 0 | 24-HR | ALL | 1ST | 13100224
| 455126 | 522614 | 2.6455 | 5 | 5 | 0 | 24-HR | ALL | 1ST | 13100224
| 455176 | 522614 | 2.638 | 5.48 | 5.48 | 0 | 24-HR | ALL | 1ST | 13082324
| 455226 | 522614 | 2.8108 | 6.08 | 6.08 | 0 | 24-HR | ALL | 1ST | 13082324
| 455276 | 522614 | 2.9794 | 5.08 | 5.08 | 0 | 24-HR | ALL | 1ST | 13082324
| 455326 | 522614 | 3.1561 | 5.9 | 5.9 | 0 | 24-HR | ALL | 1ST | 13082324
| 455376 | 522614 | 3.3268 | 5.52 | 5.52 | 0 | 24-HR | ALL | 1ST | 13082324
| 455426 | 522614 | 3.4997 | 6.17 | 11 | 0 | 24-HR | ALL | 1ST | 13082324
| 455476 | 522614 | 3.6694 | 7.01 | 13 | 0 | 24-HR | ALL | 1ST | 13082324
| 455526 | 522614 | 3.8344 | 8.15 | 14 | 0 | 24-HR | ALL | 1ST | 13082324
| 455576 | 522614 | 3.9775 | 7.11 | 14 | 0 | 24-HR | ALL | 1ST | 13082324
| 455626 | 522614 | 4.1345 | 5 | 14 | 0 | 24-HR | ALL | 1ST | 13061124
| 455676 | 522614 | 4.7982 | 4.62 | 13 | 0 | 24-HR | ALL | 1ST | 13021324
| 455726 | 522614 | 5.6809 | 6.27 | 13 | 0 | 24-HR | ALL | 1ST | 13021324
| 455776 | 522614 | 6.6272 | 9.06 | 25 | 0 | 24-HR | ALL | 1ST | 13021324
| 455826 | 522614 | 7.5723 | 11.63 | 25 | 0 | 24-HR | ALL | 1ST | 13021324
| 455876 | 522614 | 8.3776 | 11.37 | 25 | 0 | 24-HR | ALL | 1ST | 13021324
| 455926 | 522614 | 9.1125 | 12 | 25 | 0 | 24-HR | ALL | 1ST | 13021324
| 455976 | 522614 | 10.0223 | 20.15 | 25 | 0 | 24-HR | ALL | 1ST | 13021324
| 456026 | 522614 | 10.3513 | 18.51 | 18.51 | 0 | 24-HR | ALL | 1ST | 13123024
| 456076 | 522614 | 10.6151 | 14.54 | 14.54 | 0 | 24-HR | ALL | 1ST | 13123024
| 456126 | 522614 | 10.9094 | 14.92 | 14.92 | 0 | 24-HR | ALL | 1ST | 13123024
| 456176 | 522614 | 11.0183 | 15.6 | 15.6 | 0 | 24-HR | ALL | 1ST | 13123024
| 456226 | 522614 | 11.1905 | 21.5 | 21.5 | 0 | 24-HR | ALL | 1ST | 13123024
| 456276 | 522614 | 10.8526 | 21.99 | 21.99 | 0 | 24-HR | ALL | 1ST | 13123024
| 456326 | 522614 | 9.9024 | 12.9 | 21 | 0 | 24-HR | ALL | 1ST | 13123024
| 456376 | 522614 | 9.0969 | 9.56 | 14 | 0 | 24-HR | ALL | 1ST | 13123024
| 456426 | 522614 | 8.3889 | 10.7 | 13 | 0 | 24-HR | ALL | 1ST | 13123024
| 456476 | 522614 | 7.6119 | 12.17 | 12.17 | 0 | 24-HR | ALL | 1ST | 13123024
| 456526 | 522614 | 6.7429 | 12.3 | 15 | 0 | 24-HR | ALL | 1ST | 13123024
| 456576 | 522614 | 7.0509 | 10.99 | 15 | 0 | 24-HR | ALL | 1ST | 13041424
| 456626 | 522614 | 7.6805 | 11.65 | 11.65 | 0 | 24-HR | ALL | 1ST | 13041424
| 456676 | 522614 | 8.2113 | 10.96 | 10.96 | 0 | 24-HR | ALL | 1ST | 13041424
| 456726 | 522614 | 8.5937 | 8.47 | 8.47 | 0 | 24-HR | ALL | 1ST | 13041424
| 456776 | 522614 | 8.9274 | 7.38 | 7.38 | 0 | 24-HR | ALL | 1ST | 13041424
| 456826 | 522614 | 9.149 | 6.56 | 8 | 0 | 24-HR | ALL | 1ST | 13041424
| 456876 | 522614 | 9.2975 | 7.32 | 7.32 | 0 | 24-HR | ALL | 1ST | 13041424
| 456926 | 522614 | 9.246 | 6.65 | 13 | 0 | 24-HR | ALL | 1ST | 13041424
| 456976 | 522614 | 9.0956 | 7.02 | 14 | 0 | 24-HR | ALL | 1ST | 13041424
| 457026 | 522614 | 8.8327 | 7.86 | 14 | 0 | 24-HR | ALL | 1ST | 13041424
| 457076 | 522614 | 8.4661 | 9 | 9 | 0 | 24-HR | ALL | 1ST | 13041424
| 457126 | 522614 | 8.0009 | 10.01 | 10.01 | 0 | 24-HR | ALL | 1ST | 13041424
| 457176 | 522614 | 7.4815 | 11.47 | 11.47 | 0 | 24-HR | ALL | 1ST | 13041424
| 457226 | 522614 | 6.8686 | 11.38 | 11.38 | 0 | 24-HR | ALL | 1ST | 13041424
| 457276 | 522614 | 6.5167 | 8 | 8 | 0 | 24-HR | ALL | 1ST | 13122724
| 457326 | 522614 | 6.6292 | 8 | 8 | 0 | 24-HR | ALL | 1ST | 13122724
| 457376 | 522614 | 6.7897 | 9.56 | 9.56 | 0 | 24-HR | ALL | 1ST | 13122724
| 457426 | 522614 | 6.9718 | 11.5 | 11.5 | 0 | 24-HR | ALL | 1ST | 13122724
| 457476 | 522614 | 7.0845 | 10 | 10 | 0 | 24-HR | ALL | 1ST | 13122724
| 457526 | 522614 | 7.2587 | 10.56 | 10.56 | 0 | 24-HR | ALL | 1ST | 13122724
| 457576 | 522614 | 7.4264 | 10.49 | 12 | 0 | 24-HR | ALL | 1ST | 13122724
| 457626 | 522614 | 7.5608 | 8.86 | 8.86 | 0 | 24-HR | ALL | 1ST | 13122724
| 457676 | 522614 | 7.7547 | 9.83 | 12 | 0 | 24-HR | ALL | 1ST | 13122724
| 457726 | 522614 | 7.8962 | 8.97 | 13 | 0 | 24-HR | ALL | 1ST | 13122724
| 457776 | 522614 | 8.0359 | 8.7 | 12 | 0 | 24-HR | ALL | 1ST | 13122724
| 457826 | 522614 | 8.1666 | 9 | 11 | 0 | 24-HR | ALL | 1ST | 13122724
| 457876 | 522614 | 8.2847 | 10 | 10 | 0 | 24-HR | ALL | 1ST | 13122724
| 457926 | 522614 | 8.3537 | 10.38 | 12 | 0 | 24-HR | ALL | 1ST | 13122724
| 457976 | 522614 | 8.3481 | 9.2 | 14 | 0 | 24-HR | ALL | 1ST | 13122724
| 458026 | 522614 | 8.359 | 10.57 | 23 | 0 | 24-HR | ALL | 1ST | 13122724
| 458076 | 522614 | 8.3015 | 10.85 | 23 | 0 | 24-HR | ALL | 1ST | 13122724
| 458126 | 522614 | 8.1595 | 9.2 | 23 | 0 | 24-HR | ALL | 1ST | 13122724
| 458176 | 522614 | 8.0282 | 10.03 | 23 | 0 | 24-HR | ALL | 1ST | 13122724
| 458226 | 522614 | 7.8645 | 11.32 | 23 | 0 | 24-HR | ALL | 1ST | 13122724
| 458276 | 522614 | 7.659 | 12.46 | 12.46 | 0 | 24-HR | ALL | 1ST | 13122724
| 458326 | 522614 | 7.3814 | 11.44 | 14 | 0 | 24-HR | ALL | 1ST | 13122724
| 458376 | 522614 | 7.0876 | 11 | 14 | 0 | 24-HR | ALL | 1ST | 13122724
| 458426 | 522614 | 6.786 | 11.46 | 11.46 | 0 | 24-HR | ALL | 1ST | 13122724
| 458476 | 522614 | 6.6683 | 12.02 | 12.02 | 0 | 24-HR | ALL | 1ST | 13122824
| 458526 | 522614 | 6.8219 | 12.17 | 12.17 | 0 | 24-HR | ALL | 1ST | 13122824
| 458576 | 522614 | 6.9354 | 12 | 12 | 0 | 24-HR | ALL | 1ST | 13122824
| 458626 | 522614 | 7.0207 | 11.98 | 11.98 | 0 | 24-HR | ALL | 1ST | 13122824
| 458676 | 522614 | 7.0557 | 11.14 | 11.14 | 0 | 24-HR | ALL | 1ST | 13122824
| 458726 | 522614 | 7.0734 | 10.8 | 13 | 0 | 24-HR | ALL | 1ST | 13122824
| 458776 | 522614 | 7.0632 | 10.44 | 15 | 0 | 24-HR | ALL | 1ST | 13122824
| 458826 | 522614 | 7.0328 | 10.32 | 16 | 0 | 24-HR | ALL | 1ST | 13122824
| 458876 | 522614 | 7.0102 | 11.65 | 16 | 0 | 24-HR | ALL | 1ST | 13122824
| 458926 | 522614 | 6.9323 | 11.46 | 16 | 0 | 24-HR | ALL | 1ST | 13122824
| 458976 | 522614 | 6.8326 | 11.14 | 14 | 0 | 24-HR | ALL | 1ST | 13122824
| 453976 | 522664 | 2.4762 | 8.82 | 10 | 0 | 24-HR | ALL | 1ST | 13100224
| 454026 | 522664 | 2.5588 | 11.03 | 11.03 | 0 | 24-HR | ALL | 1ST | 13100224
| 454076 | 522664 | 2.6343 | 12.23 | 20 | 0 | 24-HR | ALL | 1ST | 13100224
| 454126 | 522664 | 2.6992 | 11.97 | 20 | 0 | 24-HR | ALL | 1ST | 13100224
| 454176 | 522664 | 2.7526 | 10.3 | 20 | 0 | 24-HR | ALL | 1ST | 13100224
| 454226 | 522664 | 2.8089 | 10.21 | 20 | 0 | 24-HR | ALL | 1ST | 13100224
| 454276 | 522664 | 2.8608 | 10.21 | 18 | 0 | 24-HR | ALL | 1ST | 13100224
| 454326 | 522664 | 2.9028 | 9.37 | 11 | 0 | 24-HR | ALL | 1ST | 13100224
| 454376 | 522664 | 2.941 | 8.87 | 8.87 | 0 | 24-HR | ALL | 1ST | 13100224
| 454426 | 522664 | 2.9769 | 8.98 | 8.98 | 0 | 24-HR | ALL | 1ST | 13100224
| 454476 | 522664 | 3.0009 | 8.06 | 8.06 | 0 | 24-HR | ALL | 1ST | 13100224
| 454526 | 522664 | 3.0249 | 8.22 | 8.22 | 0 | 24-HR | ALL | 1ST | 13100224
| 454576 | 522664 | 3.0363 | 7.37 | 9 | 0 | 24-HR | ALL | 1ST | 13100224
| 454626 | 522664 | 3.0455 | 7.37 | 9 | 0 | 24-HR | ALL | 1ST | 13100224
| 454676 | 522664 | 3.0517 | 8.16 | 8.16 | 0 | 24-HR | ALL | 1ST | 13100224
| 454726 | 522664 | 3.0509 | 9.23 | 9.23 | 0 | 24-HR | ALL | 1ST | 13100224
| 454776 | 522664 | 3.0317 | 8.95 | 8.95 | 0 | 24-HR | ALL | 1ST | 13100224
| 454826 | 522664 | 2.983 | 5.78 | 5.78 | 0 | 24-HR | ALL | 1ST | 13100224
| 454876 | 522664 | 2.9246 | 3.03 | 3.03 | 0 | 24-HR | ALL | 1ST | 13100224
| 454926 | 522664 | 2.88 | 4.7 | 4.7 | 0 | 24-HR | ALL | 1ST | 13100224
| 454976 | 522664 | 2.8121 | 5 | 5 | 0 | 24-HR | ALL | 1ST | 13100224
| 455026 | 522664 | 2.7266 | 5 | 5 | 0 | 24-HR | ALL | 1ST | 13100224
| 455076 | 522664 | 2.6251 | 5 | 7 | 0 | 24-HR | ALL | 1ST | 13100224
| 455126 | 522664 | 2.5076 | 5 | 8 | 0 | 24-HR | ALL | 1ST | 13100224
| 455176 | 522664 | 2.6479 | 5 | 8 | 0 | 24-HR | ALL | 1ST | 13082324
| 455226 | 522664 | 2.8108 | 5 | 5 | 0 | 24-HR | ALL | 1ST | 13082324
| 455276 | 522664 | 2.9714 | 4.08 | 11 | 0 | 24-HR | ALL | 1ST | 13082324
| 455326 | 522664 | 3.1359 | 4.23 | 11 | 0 | 24-HR | ALL | 1ST | 13082324
| 455376 | 522664 | 3.3049 | 5.7 | 10 | 0 | 24-HR | ALL | 1ST | 13082324
| 455426 | 522664 | 3.4633 | 5.5 | 9 | 0 | 24-HR | ALL | 1ST | 13082324
| 455476 | 522664 | 3.624 | 6.8 | 11 | 0 | 24-HR | ALL | 1ST | 13082324
| 455526 | 522664 | 3.7759 | 7.7 | 11 | 0 | 24-HR | ALL | 1ST | 13082324
| 455576 | 522664 | 3.9626 | 8.29 | 8.29 | 0 | 24-HR | ALL | 1ST | 13123124
| 455626 | 522664 | 4.2492 | 7.15 | 8 | 0 | 24-HR | ALL | 1ST | 13021324
| 455676 | 522664 | 5.0016 | 5.21 | 13 | 0 | 24-HR | ALL | 1ST | 13021324
| 455726 | 522664 | 5.8092 | 4.57 | 25 | 0 | 24-HR | ALL | 1ST | 13021324
| 455776 | 522664 | 6.7053 | 7.11 | 25 | 0 | 24-HR | ALL | 1ST | 13021324
| 455826 | 522664 | 7.6325 | 10.94 | 25 | 0 | 24-HR | ALL | 1ST | 13021324
| 455876 | 522664 | 8.3339 | 9.35 | 25 | 0 | 24-HR | ALL | 1ST | 13021324
| 455926 | 522664 | 8.9272 | 7.95 | 25 | 0 | 24-HR | ALL | 1ST | 13021324
| 455976 | 522664 | 9.8653 | 19.08 | 19.08 | 0 | 24-HR | ALL | 1ST | 13021324
| 456026 | 522664 | 10.2778 | 18.99 | 18.99 | 0 | 24-HR | ALL | 1ST | 13123024
| 456076 | 522664 | 10.5719 | 16.45 | 16.45 | 0 | 24-HR | ALL | 1ST | 13123024
| 456126 | 522664 | 10.8854 | 17.97 | 17.97 | 0 | 24-HR | ALL | 1ST | 13123024
| 456176 | 522664 | 10.7716 | 14.94 | 14.94 | 0 | 24-HR | ALL | 1ST | 13123024
| 456226 | 522664 | 10.8946 | 20.29 | 20.29 | 0 | 24-HR | ALL | 1ST | 13123024
| 456276 | 522664 | 10.6025 | 22.16 | 22.16 | 0 | 24-HR | ALL | 1ST | 13123024
| 456326 | 522664 | 9.7845 | 15.07 | 15.07 | 0 | 24-HR | ALL | 1ST | 13123024
| 456376 | 522664 | 8.9833 | 11.42 | 13 | 0 | 24-HR | ALL | 1ST | 13123024
| 456426 | 522664 | 8.2431 | 11.28 | 12 | 0 | 24-HR | ALL | 1ST | 13123024
| 456476 | 522664 | 7.4078 | 10.35 | 16 | 0 | 24-HR | ALL | 1ST | 13123024
| 456526 | 522664 | 6.5101 | 8.21 | 16 | 0 | 24-HR | ALL | 1ST | 13123024
| 456576 | 522664 | 6.8741 | 8.61 | 16 | 0 | 24-HR | ALL | 1ST | 13041424
| 456626 | 522664 | 7.5116 | 10.51 | 14 | 0 | 24-HR | ALL | 1ST | 13041424
| 456676 | 522664 | 8.0681 | 11.18 | 11.18 | 0 | 24-HR | ALL | 1ST | 13041424
| 456726 | 522664 | 8.468 | 9.52 | 9.52 | 0 | 24-HR | ALL | 1ST | 13041424
| 456776 | 522664 | 8.8313 | 9.35 | 9.35 | 0 | 24-HR | ALL | 1ST | 13041424
| 456826 | 522664 | 9.0519 | 8.41 | 8.41 | 0 | 24-HR | ALL | 1ST | 13041424
| 456876 | 522664 | 9.1943 | 8.7 | 8.7 | 0 | 24-HR | ALL | 1ST | 13041424
| 456926 | 522664 | 9.2116 | 9.21 | 9.21 | 0 | 24-HR | ALL | 1ST | 13041424
| 456976 | 522664 | 9.0664 | 8.99 | 10 | 0 | 24-HR | ALL | 1ST | 13041424
| 457026 | 522664 | 8.7457 | 7.4 | 12 | 0 | 24-HR | ALL | 1ST | 13041424
| 457076 | 522664 | 8.3885 | 7.73 | 10 | 0 | 24-HR | ALL | 1ST | 13041424
| 457126 | 522664 | 7.9386 | 8 | 9 | 0 | 24-HR | ALL | 1ST | 13041424
| 457176 | 522664 | 7.4078 | 7.85 | 11 | 0 | 24-HR | ALL | 1ST | 13041424
| 457226 | 522664 | 6.8682 | 8.87 | 11 | 0 | 24-HR | ALL | 1ST | 13041424
| 457276 | 522664 | 6.3367 | 8.98 | 10 | 0 | 24-HR | ALL | 1ST | 13122724
| 457326 | 522664 | 6.4186 | 8.21 | 8.21 | 0 | 24-HR | ALL | 1ST | 13122724
| 457376 | 522664 | 6.5645 | 9.86 | 9.86 | 0 | 24-HR | ALL | 1ST | 13122724
| 457426 | 522664 | 6.7042 | 10.76 | 10.76 | 0 | 24-HR | ALL | 1ST | 13122724
| 457476 | 522664 | 6.7985 | 9.09 | 10 | 0 | 24-HR | ALL | 1ST | 13122724
| 457526 | 522664 | 6.9475 | 9.29 | 11 | 0 | 24-HR | ALL | 1ST | 13122724
| 457576 | 522664 | 7.1126 | 9.77 | 9.77 | 0 | 24-HR | ALL | 1ST | 13122724
| 457626 | 522664 | 7.2593 | 9.15 | 11 | 0 | 24-HR | ALL | 1ST | 13122724
| 457676 | 522664 | 7.4299 | 9.56 | 9.56 | 0 | 24-HR | ALL | 1ST | 13122724
| 457726 | 522664 | 7.5474 | 7.8 | 13 | 0 | 24-HR | ALL | 1ST | 13122724
| 457776 | 522664 | 7.7133 | 8.7 | 13 | 0 | 24-HR | ALL | 1ST | 13122724
| 457826 | 522664 | 7.8503 | 9.08 | 12 | 0 | 24-HR | ALL | 1ST | 13122724
| 457876 | 522664 | 7.9766 | 10.03 | 13 | 0 | 24-HR | ALL | 1ST | 13122724
| 457926 | 522664 | 8.0621 | 10.45 | 13 | 0 | 24-HR | ALL | 1ST | 13122724
| 457976 | 522664 | 8.1076 | 10.57 | 14 | 0 | 24-HR | ALL | 1ST | 13122724
| 458026 | 522664 | 8.1394 | 11.79 | 16 | 0 | 24-HR | ALL | 1ST | 13122724
| 458076 | 522664 | 8.1058 | 11.79 | 23 | 0 | 24-HR | ALL | 1ST | 13122724
| 458126 | 522664 | 8.0201 | 11.21 | 23 | 0 | 24-HR | ALL | 1ST | 13122724
| 458176 | 522664 | 7.9016 | 10.96 | 23 | 0 | 24-HR | ALL | 1ST | 13122724
| 458226 | 522664 | 7.7378 | 10.34 | 23 | 0 | 24-HR | ALL | 1ST | 13122724
| 458276 | 522664 | 7.5554 | 10.65 | 14 | 0 | 24-HR | ALL | 1ST | 13122724
| 458326 | 522664 | 7.34 | 10.99 | 12 | 0 | 24-HR | ALL | 1ST | 13122724
| 458376 | 522664 | 7.0862 | 10.79 | 10.79 | 0 | 24-HR | ALL | 1ST | 13122724
| 458426 | 522664 | 6.8143 | 11 | 11 | 0 | 24-HR | ALL | 1ST | 13122724
| 458476 | 522664 | 6.5332 | 12 | 12 | 0 | 24-HR | ALL | 1ST | 13122724
| 458526 | 522664 | 6.5513 | 12 | 12 | 0 | 24-HR | ALL | 1ST | 13122824
| 458576 | 522664 | 6.6829 | 11.71 | 11.71 | 0 | 24-HR | ALL | 1ST | 13122824
| 458626 | 522664 | 6.7918 | 11.74 | 11.74 | 0 | 24-HR | ALL | 1ST | 13122824
| 458676 | 522664 | 6.8286 | 9.92 | 12 | 0 | 24-HR | ALL | 1ST | 13122824
| 458726 | 522664 | 6.8805 | 10 | 12 | 0 | 24-HR | ALL | 1ST | 13122824
| 458776 | 522664 | 6.8862 | 9.23 | 13 | 0 | 24-HR | ALL | 1ST | 13122824
| 458826 | 522664 | 6.8998 | 10 | 16 | 0 | 24-HR | ALL | 1ST | 13122824
| 458876 | 522664 | 6.8785 | 10.29 | 16 | 0 | 24-HR | ALL | 1ST | 13122824
| 458926 | 522664 | 6.8434 | 11 | 16 | 0 | 24-HR | ALL | 1ST | 13122824
| 458976 | 522664 | 6.7699 | 10.85 | 12 | 0 | 24-HR | ALL | 1ST | 13122824
| 453976 | 522714 | 2.4869 | 8.91 | 10 | 0 | 24-HR | ALL | 1ST | 13100224
| 454026 | 522714 | 2.5578 | 9.96 | 9.96 | 0 | 24-HR | ALL | 1ST | 13100224
| 454076 | 522714 | 2.6273 | 11.41 | 11.41 | 0 | 24-HR | ALL | 1ST | 13100224
| 454126 | 522714 | 2.6849 | 11.12 | 20 | 0 | 24-HR | ALL | 1ST | 13100224
| 454176 | 522714 | 2.7353 | 10.3 | 20 | 0 | 24-HR | ALL | 1ST | 13100224
| 454226 | 522714 | 2.7885 | 11 | 11 | 0 | 24-HR | ALL | 1ST | 13100224
| 454276 | 522714 | 2.8379 | 11.85 | 11.85 | 0 | 24-HR | ALL | 1ST | 13100224
| 454326 | 522714 | 2.8656 | 9.61 | 11 | 0 | 24-HR | ALL | 1ST | 13100224
| 454376 | 522714 | 2.8961 | 8.92 | 11 | 0 | 24-HR | ALL | 1ST | 13100224
| 454426 | 522714 | 2.9301 | 9.88 | 11 | 0 | 24-HR | ALL | 1ST | 13100224
| 454476 | 522714 | 2.9459 | 8.57 | 12 | 0 | 24-HR | ALL | 1ST | 13100224
| 454526 | 522714 | 2.947 | 5.76 | 13 | 0 | 24-HR | ALL | 1ST | 13100224
| 454576 | 522714 | 2.9526 | 4.97 | 13 | 0 | 24-HR | ALL | 1ST | 13100224
| 454626 | 522714 | 2.9506 | 4.12 | 10 | 0 | 24-HR | ALL | 1ST | 13100224
| 454676 | 522714 | 2.9603 | 6.68 | 6.68 | 0 | 24-HR | ALL | 1ST | 13100224
| 454726 | 522714 | 2.9659 | 9.95 | 9.95 | 0 | 24-HR | ALL | 1ST | 13100224
| 454776 | 522714 | 2.9225 | 6.73 | 6.73 | 0 | 24-HR | ALL | 1ST | 13100224
| 454826 | 522714 | 2.871 | 4.03 | 6 | 0 | 24-HR | ALL | 1ST | 13100224
| 454876 | 522714 | 2.8274 | 4.76 | 4.76 | 0 | 24-HR | ALL | 1ST | 13100224
| 454926 | 522714 | 2.767 | 4.96 | 4.96 | 0 | 24-HR | ALL | 1ST | 13100224
| 454976 | 522714 | 2.6894 | 4.68 | 4.68 | 0 | 24-HR | ALL | 1ST | 13100224
| 455026 | 522714 | 2.5953 | 4.15 | 4.15 | 0 | 24-HR | ALL | 1ST | 13100224
| 455076 | 522714 | 2.4941 | 5 | 5 | 0 | 24-HR | ALL | 1ST | 13100224
| 455126 | 522714 | 2.5006 | 5 | 7 | 0 | 24-HR | ALL | 1ST | 13082324
| 455176 | 522714 | 2.6546 | 5 | 10 | 0 | 24-HR | ALL | 1ST | 13082324
| 455226 | 522714 | 2.8103 | 5 | 10 | 0 | 24-HR | ALL | 1ST | 13082324
| 455276 | 522714 | 2.9662 | 4.92 | 11 | 0 | 24-HR | ALL | 1ST | 13082324
| 455326 | 522714 | 3.122 | 5 | 11 | 0 | 24-HR | ALL | 1ST | 13082324
| 455376 | 522714 | 3.2755 | 5.09 | 11 | 0 | 24-HR | ALL | 1ST | 13082324
| 455426 | 522714 | 3.4248 | 5.12 | 10 | 0 | 24-HR | ALL | 1ST | 13082324
| 455476 | 522714 | 3.5726 | 6 | 9 | 0 | 24-HR | ALL | 1ST | 13082324
| 455526 | 522714 | 3.7148 | 6.21 | 9 | 0 | 24-HR | ALL | 1ST | 13123124
| 455576 | 522714 | 4.083 | 7.61 | 7.61 | 0 | 24-HR | ALL | 1ST | 13123124
| 455626 | 522714 | 4.4534 | 7.94 | 7.94 | 0 | 24-HR | ALL | 1ST | 13021324
| 455676 | 522714 | 5.2036 | 6.61 | 6.61 | 0 | 24-HR | ALL | 1ST | 13021324
| 455726 | 522714 | 5.9873 | 5.92 | 12 | 0 | 24-HR | ALL | 1ST | 13021324
| 455776 | 522714 | 6.79 | 6.21 | 25 | 0 | 24-HR | ALL | 1ST | 13021324
| 455826 | 522714 | 7.6758 | 10.43 | 25 | 0 | 24-HR | ALL | 1ST | 13021324
| 455876 | 522714 | 8.3592 | 9.96 | 25 | 0 | 24-HR | ALL | 1ST | 13021324
| 455926 | 522714 | 8.9056 | 8.79 | 25 | 0 | 24-HR | ALL | 1ST | 13021324
| 455976 | 522714 | 9.4952 | 12.72 | 25 | 0 | 24-HR | ALL | 1ST | 13021324
| 456026 | 522714 | 10.1428 | 18.47 | 18.47 | 0 | 24-HR | ALL | 1ST | 13123024
| 456076 | 522714 | 10.5789 | 19.78 | 19.78 | 0 | 24-HR | ALL | 1ST | 13123024
| 456126 | 522714 | 10.7678 | 19.53 | 19.53 | 0 | 24-HR | ALL | 1ST | 13123024
| 456176 | 522714 | 10.6271 | 16.36 | 16.36 | 0 | 24-HR | ALL | 1ST | 13123024
| 456226 | 522714 | 10.6467 | 20.21 | 20.21 | 0 | 24-HR | ALL | 1ST | 13123024
| 456276 | 522714 | 10.348 | 21.61 | 21.61 | 0 | 24-HR | ALL | 1ST | 13123024
| 456326 | 522714 | 9.6404 | 16.83 | 16.83 | 0 | 24-HR | ALL | 1ST | 13123024
| 456376 | 522714 | 8.9244 | 14.73 | 14.73 | 0 | 24-HR | ALL | 1ST | 13123024
| 456426 | 522714 | 8.1226 | 12.57 | 12.57 | 0 | 24-HR | ALL | 1ST | 13123024
| 456476 | 522714 | 7.2916 | 10.96 | 14 | 0 | 24-HR | ALL | 1ST | 13123024
| 456526 | 522714 | 6.4833 | 10.73 | 16 | 0 | 24-HR | ALL | 1ST | 13123024
| 456576 | 522714 | 6.7991 | 9.18 | 16 | 0 | 24-HR | ALL | 1ST | 13041424
| 456626 | 522714 | 7.3336 | 8.85 | 14 | 0 | 24-HR | ALL | 1ST | 13041424
| 456676 | 522714 | 7.9518 | 12 | 12 | 0 | 24-HR | ALL | 1ST | 13041424
| 456726 | 522714 | 8.3683 | 11.18 | 11.18 | 0 | 24-HR | ALL | 1ST | 13041424
| 456776 | 522714 | 8.744 | 11.52 | 11.52 | 0 | 24-HR | ALL | 1ST | 13041424
| 456826 | 522714 | 8.9414 | 9.94 | 9.94 | 0 | 24-HR | ALL | 1ST | 13041424
| 456876 | 522714 | 9.0114 | 8.09 | 8.09 | 0 | 24-HR | ALL | 1ST | 13041424
| 456926 | 522714 | 9.0456 | 8.56 | 8.56 | 0 | 24-HR | ALL | 1ST | 13041424
| 456976 | 522714 | 8.9201 | 8.12 | 10 | 0 | 24-HR | ALL | 1ST | 13041424
| 457026 | 522714 | 8.6385 | 6.61 | 11 | 0 | 24-HR | ALL | 1ST | 13041424
| 457076 | 522714 | 8.3001 | 6.41 | 10 | 0 | 24-HR | ALL | 1ST | 13041424
| 457126 | 522714 | 7.9317 | 8 | 10 | 0 | 24-HR | ALL | 1ST | 13041424
| 457176 | 522714 | 7.4378 | 7.91 | 12 | 0 | 24-HR | ALL | 1ST | 13041424
| 457226 | 522714 | 6.9288 | 8.92 | 12 | 0 | 24-HR | ALL | 1ST | 13041424
| 457276 | 522714 | 6.3884 | 9.88 | 9.88 | 0 | 24-HR | ALL | 1ST | 13041424
| 457326 | 522714 | 6.2528 | 9.88 | 9.88 | 0 | 24-HR | ALL | 1ST | 13122724
| 457376 | 522714 | 6.3512 | 10.04 | 10.04 | 0 | 24-HR | ALL | 1ST | 13122724
| 457426 | 522714 | 6.454 | 9.95 | 9.95 | 0 | 24-HR | ALL | 1ST | 13122724
| 457476 | 522714 | 6.5302 | 8.04 | 8.04 | 0 | 24-HR | ALL | 1ST | 13122724
| 457526 | 522714 | 6.6612 | 8.12 | 8.12 | 0 | 24-HR | ALL | 1ST | 13122724
| 457576 | 522714 | 6.8202 | 9.03 | 9.03 | 0 | 24-HR | ALL | 1ST | 13122724
| 457626 | 522714 | 7.0001 | 10.57 | 10.57 | 0 | 24-HR | ALL | 1ST | 13122724
| 457676 | 522714 | 7.1242 | 9.28 | 9.28 | 0 | 24-HR | ALL | 1ST | 13122724
| 457726 | 522714 | 7.2262 | 7 | 14 | 0 | 24-HR | ALL | 1ST | 13122724
| 457776 | 522714 | 7.3864 | 7.82 | 14 | 0 | 24-HR | ALL | 1ST | 13122724
| 457826 | 522714 | 7.5423 | 9.04 | 12 | 0 | 24-HR | ALL | 1ST | 13122724
| 457876 | 522714 | 7.6749 | 10.03 | 10.03 | 0 | 24-HR | ALL | 1ST | 13122724
| 457926 | 522714 | 7.7832 | 11 | 11 | 0 | 24-HR | ALL | 1ST | 13122724
| 457976 | 522714 | 7.8551 | 11.6 | 11.6 | 0 | 24-HR | ALL | 1ST | 13122724
| 458026 | 522714 | 7.8524 | 10.1 | 16 | 0 | 24-HR | ALL | 1ST | 13122724
| 458076 | 522714 | 7.8283 | 9.24 | 23 | 0 | 24-HR | ALL | 1ST | 13122724
| 458126 | 522714 | 7.8166 | 10.88 | 23 | 0 | 24-HR | ALL | 1ST | 13122724
| 458176 | 522714 | 7.7368 | 10.97 | 23 | 0 | 24-HR | ALL | 1ST | 13122724
| 458226 | 522714 | 7.5877 | 9.27 | 15 | 0 | 24-HR | ALL | 1ST | 13122724
| 458276 | 522714 | 7.4313 | 9.04 | 14 | 0 | 24-HR | ALL | 1ST | 13122724
| 458326 | 522714 | 7.2638 | 10.09 | 12 | 0 | 24-HR | ALL | 1ST | 13122724
| 458376 | 522714 | 7.0327 | 9.12 | 12 | 0 | 24-HR | ALL | 1ST | 13122724
| 458426 | 522714 | 6.8152 | 10.68 | 10.68 | 0 | 24-HR | ALL | 1ST | 13122724
| 458476 | 522714 | 6.557 | 11.12 | 11.12 | 0 | 24-HR | ALL | 1ST | 13122724
| 458526 | 522714 | 6.2742 | 11.12 | 11.12 | 0 | 24-HR | ALL | 1ST | 13122724
| 458576 | 522714 | 6.4287 | 11.68 | 11.68 | 0 | 24-HR | ALL | 1ST | 13122824
| 458626 | 522714 | 6.5415 | 11 | 11 | 0 | 24-HR | ALL | 1ST | 13122824
| 458676 | 522714 | 6.6239 | 10.22 | 12 | 0 | 24-HR | ALL | 1ST | 13122824
| 458726 | 522714 | 6.6842 | 9.68 | 9.68 | 0 | 24-HR | ALL | 1ST | 13122824
| 458776 | 522714 | 6.7181 | 9.15 | 11 | 0 | 24-HR | ALL | 1ST | 13122824
| 458826 | 522714 | 6.7559 | 10 | 12 | 0 | 24-HR | ALL | 1ST | 13122824
| 458876 | 522714 | 6.7512 | 10 | 13 | 0 | 24-HR | ALL | 1ST | 13122824
| 458926 | 522714 | 6.727 | 10.15 | 12 | 0 | 24-HR | ALL | 1ST | 13122824
| 458976 | 522714 | 6.6939 | 10.91 | 10.91 | 0 | 24-HR | ALL | 1ST | 13122824
| 453976 | 522764 | 2.4954 | 10.1 | 10.1 | 0 | 24-HR | ALL | 1ST | 13100224
| 454026 | 522764 | 2.5574 | 10.54 | 10.54 | 0 | 24-HR | ALL | 1ST | 13100224
| 454076 | 522764 | 2.6119 | 10.17 | 10.17 | 0 | 24-HR | ALL | 1ST | 13100224
| 454126 | 522764 | 2.6605 | 9.46 | 9.46 | 0 | 24-HR | ALL | 1ST | 13100224
| 454176 | 522764 | 2.7065 | 9.14 | 9.14 | 0 | 24-HR | ALL | 1ST | 13100224
| 454226 | 522764 | 2.7553 | 10.36 | 10.36 | 0 | 24-HR | ALL | 1ST | 13100224
| 454276 | 522764 | 2.794 | 10.46 | 10.46 | 0 | 24-HR | ALL | 1ST | 13100224
| 454326 | 522764 | 2.8255 | 10.14 | 10.14 | 0 | 24-HR | ALL | 1ST | 13100224
| 454376 | 522764 | 2.8519 | 9.8 | 9.8 | 0 | 24-HR | ALL | 1ST | 13100224
| 454426 | 522764 | 2.8726 | 9.43 | 9.43 | 0 | 24-HR | ALL | 1ST | 13100224
| 454476 | 522764 | 2.8828 | 8.14 | 13 | 0 | 24-HR | ALL | 1ST | 13100224
| 454526 | 522764 | 2.8898 | 7.38 | 13 | 0 | 24-HR | ALL | 1ST | 13100224
| 454576 | 522764 | 2.8926 | 7.09 | 11 | 0 | 24-HR | ALL | 1ST | 13100224
| 454626 | 522764 | 2.8899 | 7.09 | 7.09 | 0 | 24-HR | ALL | 1ST | 13100224
| 454676 | 522764 | 2.8841 | 8 | 8 | 0 | 24-HR | ALL | 1ST | 13100224
| 454726 | 522764 | 2.8607 | 7.4 | 7.4 | 0 | 24-HR | ALL | 1ST | 13100224
| 454776 | 522764 | 2.8153 | 4.76 | 8 | 0 | 24-HR | ALL | 1ST | 13100224
| 454826 | 522764 | 2.7682 | 3.82 | 9 | 0 | 24-HR | ALL | 1ST | 13100224
| 454876 | 522764 | 2.7233 | 5.46 | 5.46 | 0 | 24-HR | ALL | 1ST | 13100224
| 454926 | 522764 | 2.654 | 5.14 | 5.14 | 0 | 24-HR | ALL | 1ST | 13100224
| 454976 | 522764 | 2.5691 | 4.54 | 4.54 | 0 | 24-HR | ALL | 1ST | 13100224
| 455026 | 522764 | 2.476 | 5.02 | 5.02 | 0 | 24-HR | ALL | 1ST | 13100224
| 455076 | 522764 | 2.3668 | 5.17 | 5.17 | 0 | 24-HR | ALL | 1ST | 13100224
| 455126 | 522764 | 2.511 | 5.54 | 5.54 | 0 | 24-HR | ALL | 1ST | 13082324
| 455176 | 522764 | 2.6619 | 6.53 | 10 | 0 | 24-HR | ALL | 1ST | 13082324
| 455226 | 522764 | 2.8079 | 5.71 | 10 | 0 | 24-HR | ALL | 1ST | 13082324
| 455276 | 522764 | 2.9538 | 5 | 10 | 0 | 24-HR | ALL | 1ST | 13082324
| 455326 | 522764 | 3.1008 | 5 | 10 | 0 | 24-HR | ALL | 1ST | 13082324
| 455376 | 522764 | 3.2449 | 5 | 10 | 0 | 24-HR | ALL | 1ST | 13082324
| 455426 | 522764 | 3.3845 | 5 | 5 | 0 | 24-HR | ALL | 1ST | 13082324
| 455476 | 522764 | 3.518 | 5 | 8 | 0 | 24-HR | ALL | 1ST | 13082324
| 455526 | 522764 | 3.834 | 5 | 9 | 0 | 24-HR | ALL | 1ST | 13123124
| 455576 | 522764 | 4.1661 | 5.97 | 5.97 | 0 | 24-HR | ALL | 1ST | 13123124
| 455626 | 522764 | 4.5958 | 6.03 | 6.03 | 0 | 24-HR | ALL | 1ST | 13021324
| 455676 | 522764 | 5.3676 | 7 | 7 | 0 | 24-HR | ALL | 1ST | 13021324
| 455726 | 522764 | 6.1471 | 7.35 | 10 | 0 | 24-HR | ALL | 1ST | 13021324
| 455776 | 522764 | 6.8869 | 6.57 | 19 | 0 | 24-HR | ALL | 1ST | 13021324
| 455826 | 522764 | 7.656 | 8.47 | 19 | 0 | 24-HR | ALL | 1ST | 13021324
| 455876 | 522764 | 8.3282 | 9.46 | 24 | 0 | 24-HR | ALL | 1ST | 13021324
| 455926 | 522764 | 8.8789 | 10.02 | 24 | 0 | 24-HR | ALL | 1ST | 13021324
| 455976 | 522764 | 9.2873 | 10.48 | 22 | 0 | 24-HR | ALL | 1ST | 13021324
| 456026 | 522764 | 9.7986 | 13.35 | 20 | 0 | 24-HR | ALL | 1ST | 13123024
| 456076 | 522764 | 10.3305 | 18.01 | 18.01 | 0 | 24-HR | ALL | 1ST | 13123024
| 456126 | 522764 | 10.5007 | 18.14 | 18.14 | 0 | 24-HR | ALL | 1ST | 13123024
| 456176 | 522764 | 10.4352 | 16.94 | 22 | 0 | 24-HR | ALL | 1ST | 13123024
| 456226 | 522764 | 10.4576 | 22.01 | 22.01 | 0 | 24-HR | ALL | 1ST | 13123024
| 456276 | 522764 | 10.0922 | 21.06 | 21.06 | 0 | 24-HR | ALL | 1ST | 13123024
| 456326 | 522764 | 9.4745 | 18.2 | 18.2 | 0 | 24-HR | ALL | 1ST | 13123024
| 456376 | 522764 | 8.7324 | 14.94 | 14.94 | 0 | 24-HR | ALL | 1ST | 13123024
| 456426 | 522764 | 7.893 | 10.91 | 10.91 | 0 | 24-HR | ALL | 1ST | 13123024
| 456476 | 522764 | 7.1174 | 9.82 | 13 | 0 | 24-HR | ALL | 1ST | 13123024
| 456526 | 522764 | 6.3689 | 10.44 | 14 | 0 | 24-HR | ALL | 1ST | 13123024
| 456576 | 522764 | 6.7132 | 9.3 | 13 | 0 | 24-HR | ALL | 1ST | 13041424
| 456626 | 522764 | 7.2167 | 8.8 | 11 | 0 | 24-HR | ALL | 1ST | 13041424
| 456676 | 522764 | 7.7209 | 9.44 | 9.44 | 0 | 24-HR | ALL | 1ST | 13041424
| 456726 | 522764 | 8.1425 | 9.29 | 9.29 | 0 | 24-HR | ALL | 1ST | 13041424
| 456776 | 522764 | 8.5636 | 11.2 | 11.2 | 0 | 24-HR | ALL | 1ST | 13041424
| 456826 | 522764 | 8.7949 | 10.5 | 10.5 | 0 | 24-HR | ALL | 1ST | 13041424
| 456876 | 522764 | 8.8508 | 8.01 | 8.01 | 0 | 24-HR | ALL | 1ST | 13041424
| 456926 | 522764 | 8.8395 | 6.8 | 10 | 0 | 24-HR | ALL | 1ST | 13041424
| 456976 | 522764 | 8.7431 | 6.46 | 10 | 0 | 24-HR | ALL | 1ST | 13041424
| 457026 | 522764 | 8.5593 | 6.83 | 8 | 0 | 24-HR | ALL | 1ST | 13041424
| 457076 | 522764 | 8.227 | 5.82 | 9 | 0 | 24-HR | ALL | 1ST | 13041424
| 457126 | 522764 | 7.9291 | 8.56 | 8.56 | 0 | 24-HR | ALL | 1ST | 13041424
| 457176 | 522764 | 7.5077 | 9.78 | 12 | 0 | 24-HR | ALL | 1ST | 13041424
| 457226 | 522764 | 7.0049 | 10.06 | 13 | 0 | 24-HR | ALL | 1ST | 13041424
| 457276 | 522764 | 6.421 | 8.44 | 10 | 0 | 24-HR | ALL | 1ST | 13041424
| 457326 | 522764 | 6.0192 | 7.91 | 10 | 0 | 24-HR | ALL | 1ST | 13122724
| 457376 | 522764 | 6.1182 | 8.62 | 11 | 0 | 24-HR | ALL | 1ST | 13122724
| 457426 | 522764 | 6.2267 | 9.41 | 9.41 | 0 | 24-HR | ALL | 1ST | 13122724
| 457476 | 522764 | 6.3014 | 8 | 8 | 0 | 24-HR | ALL | 1ST | 13122724
| 457526 | 522764 | 6.4164 | 8 | 8 | 0 | 24-HR | ALL | 1ST | 13122724
| 457576 | 522764 | 6.5826 | 10.03 | 10.03 | 0 | 24-HR | ALL | 1ST | 13122724
| 457626 | 522764 | 6.7502 | 11.7 | 11.7 | 0 | 24-HR | ALL | 1ST | 13122724
| 457676 | 522764 | 6.8534 | 9.82 | 9.82 | 0 | 24-HR | ALL | 1ST | 13122724
| 457726 | 522764 | 6.971 | 8.6 | 14 | 0 | 24-HR | ALL | 1ST | 13122724
| 457776 | 522764 | 7.1021 | 8.24 | 14 | 0 | 24-HR | ALL | 1ST | 13122724
| 457826 | 522764 | 7.2427 | 8.8 | 11 | 0 | 24-HR | ALL | 1ST | 13122724
| 457876 | 522764 | 7.3628 | 9.03 | 11 | 0 | 24-HR | ALL | 1ST | 13122724
| 457926 | 522764 | 7.4845 | 10.32 | 10.32 | 0 | 24-HR | ALL | 1ST | 13122724
| 457976 | 522764 | 7.57 | 10.98 | 10.98 | 0 | 24-HR | ALL | 1ST | 13122724
| 458026 | 522764 | 7.5776 | 9.02 | 11 | 0 | 24-HR | ALL | 1ST | 13122724
| 458076 | 522764 | 7.6021 | 9.54 | 14 | 0 | 24-HR | ALL | 1ST | 13122724
| 458126 | 522764 | 7.6065 | 10.78 | 10.78 | 0 | 24-HR | ALL | 1ST | 13122724
| 458176 | 522764 | 7.5566 | 10.97 | 10.97 | 0 | 24-HR | ALL | 1ST | 13122724
| 458226 | 522764 | 7.4397 | 9.3 | 13 | 0 | 24-HR | ALL | 1ST | 13122724
| 458276 | 522764 | 7.3089 | 8.71 | 14 | 0 | 24-HR | ALL | 1ST | 13122724
| 458326 | 522764 | 7.1681 | 9.43 | 14 | 0 | 24-HR | ALL | 1ST | 13122724
| 458376 | 522764 | 6.9651 | 8.14 | 13 | 0 | 24-HR | ALL | 1ST | 13122724
| 458426 | 522764 | 6.7759 | 9.46 | 13 | 0 | 24-HR | ALL | 1ST | 13122724
| 458476 | 522764 | 6.5567 | 10.47 | 10.47 | 0 | 24-HR | ALL | 1ST | 13122724
| 458526 | 522764 | 6.3146 | 11.38 | 11.38 | 0 | 24-HR | ALL | 1ST | 13122724
| 458576 | 522764 | 6.1692 | 11.64 | 11.64 | 0 | 24-HR | ALL | 1ST | 13122824
| 458626 | 522764 | 6.2998 | 10.97 | 10.97 | 0 | 24-HR | ALL | 1ST | 13122824
| 458676 | 522764 | 6.3895 | 9.62 | 13 | 0 | 24-HR | ALL | 1ST | 13122824
| 458726 | 522764 | 6.465 | 8.83 | 11 | 0 | 24-HR | ALL | 1ST | 13122824
| 458776 | 522764 | 6.5346 | 9 | 12 | 0 | 24-HR | ALL | 1ST | 13122824
| 458826 | 522764 | 6.5901 | 9.7 | 12 | 0 | 24-HR | ALL | 1ST | 13122824
| 458876 | 522764 | 6.6131 | 10 | 13 | 0 | 24-HR | ALL | 1ST | 13122824
| 458926 | 522764 | 6.6078 | 10.03 | 10.03 | 0 | 24-HR | ALL | 1ST | 13122824
| 458976 | 522764 | 6.6072 | 11.38 | 11.38 | 0 | 24-HR | ALL | 1ST | 13122824
| 453976 | 522814 | 2.499 | 11.56 | 11.56 | 0 | 24-HR | ALL | 1ST | 13100224
| 454026 | 522814 | 2.5494 | 10.79 | 13 | 0 | 24-HR | ALL | 1ST | 13100224
| 454076 | 522814 | 2.595 | 9.87 | 14 | 0 | 24-HR | ALL | 1ST | 13100224
| 454126 | 522814 | 2.6364 | 8.98 | 14 | 0 | 24-HR | ALL | 1ST | 13100224
| 454176 | 522814 | 2.6751 | 8.47 | 8.47 | 0 | 24-HR | ALL | 1ST | 13100224
| 454226 | 522814 | 2.7169 | 9.58 | 9.58 | 0 | 24-HR | ALL | 1ST | 13100224
| 454276 | 522814 | 2.7449 | 8.76 | 8.76 | 0 | 24-HR | ALL | 1ST | 13100224
| 454326 | 522814 | 2.7665 | 7.64 | 9 | 0 | 24-HR | ALL | 1ST | 13100224
| 454376 | 522814 | 2.7869 | 7.29 | 9 | 0 | 24-HR | ALL | 1ST | 13100224
| 454426 | 522814 | 2.8066 | 7.8 | 9 | 0 | 24-HR | ALL | 1ST | 13100224
| 454476 | 522814 | 2.8192 | 8 | 13 | 0 | 24-HR | ALL | 1ST | 13100224
| 454526 | 522814 | 2.8245 | 7.92 | 13 | 0 | 24-HR | ALL | 1ST | 13100224
| 454576 | 522814 | 2.8229 | 7.79 | 11 | 0 | 24-HR | ALL | 1ST | 13100224
| 454626 | 522814 | 2.8146 | 7.79 | 10 | 0 | 24-HR | ALL | 1ST | 13100224
| 454676 | 522814 | 2.796 | 7.43 | 7.43 | 0 | 24-HR | ALL | 1ST | 13100224
| 454726 | 522814 | 2.7544 | 4.53 | 10 | 0 | 24-HR | ALL | 1ST | 13100224
| 454776 | 522814 | 2.7107 | 3.15 | 10 | 0 | 24-HR | ALL | 1ST | 13100224
| 454826 | 522814 | 2.6652 | 3.57 | 10 | 0 | 24-HR | ALL | 1ST | 13100224
| 454876 | 522814 | 2.6087 | 4.2 | 6 | 0 | 24-HR | ALL | 1ST | 13100224
| 454926 | 522814 | 2.5384 | 4.7 | 4.7 | 0 | 24-HR | ALL | 1ST | 13100224
| 454976 | 522814 | 2.4547 | 5.21 | 5.21 | 0 | 24-HR | ALL | 1ST | 13100224
| 455026 | 522814 | 2.36 | 6.21 | 6.21 | 0 | 24-HR | ALL | 1ST | 13100224
| 455076 | 522814 | 2.3773 | 6.06 | 6.06 | 0 | 24-HR | ALL | 1ST | 13082324
| 455126 | 522814 | 2.5164 | 5.79 | 5.79 | 0 | 24-HR | ALL | 1ST | 13082324
| 455176 | 522814 | 2.6584 | 6.02 | 6.02 | 0 | 24-HR | ALL | 1ST | 13082324
| 455226 | 522814 | 2.8008 | 6.24 | 7 | 0 | 24-HR | ALL | 1ST | 13082324
| 455276 | 522814 | 2.9373 | 5 | 9 | 0 | 24-HR | ALL | 1ST | 13082324
| 455326 | 522814 | 3.0761 | 5 | 9 | 0 | 24-HR | ALL | 1ST | 13082324
| 455376 | 522814 | 3.2115 | 5 | 5 | 0 | 24-HR | ALL | 1ST | 13082324
| 455426 | 522814 | 3.3421 | 5 | 7 | 0 | 24-HR | ALL | 1ST | 13082324
| 455476 | 522814 | 3.6325 | 5 | 8 | 0 | 24-HR | ALL | 1ST | 13123124
| 455526 | 522814 | 3.9642 | 5 | 9 | 0 | 24-HR | ALL | 1ST | 13123124
| 455576 | 522814 | 4.2676 | 5.79 | 8 | 0 | 24-HR | ALL | 1ST | 13123124
| 455626 | 522814 | 4.7698 | 6.82 | 6.82 | 0 | 24-HR | ALL | 1ST | 13021324
| 455676 | 522814 | 5.4937 | 6.4 | 6.4 | 0 | 24-HR | ALL | 1ST | 13021324
| 455726 | 522814 | 6.2377 | 6.65 | 6.65 | 0 | 24-HR | ALL | 1ST | 13021324
| 455776 | 522814 | 6.9656 | 7.01 | 19 | 0 | 24-HR | ALL | 1ST | 13021324
| 455826 | 522814 | 7.6556 | 7.76 | 19 | 0 | 24-HR | ALL | 1ST | 13021324
| 455876 | 522814 | 8.2867 | 9.15 | 22 | 0 | 24-HR | ALL | 1ST | 13021324
| 455926 | 522814 | 8.7948 | 10.03 | 22 | 0 | 24-HR | ALL | 1ST | 13021324
| 455976 | 522814 | 9.1709 | 11 | 22 | 0 | 24-HR | ALL | 1ST | 13021324
| 456026 | 522814 | 9.6395 | 12.44 | 22 | 0 | 24-HR | ALL | 1ST | 13123024
| 456076 | 522814 | 10.0552 | 15.57 | 15.57 | 0 | 24-HR | ALL | 1ST | 13123024
| 456126 | 522814 | 10.2073 | 16.06 | 16.06 | 0 | 24-HR | ALL | 1ST | 13123024
| 456176 | 522814 | 10.0828 | 13.94 | 23 | 0 | 24-HR | ALL | 1ST | 13123024
| 456226 | 522814 | 10.1571 | 20.03 | 23 | 0 | 24-HR | ALL | 1ST | 13123024
| 456276 | 522814 | 9.7976 | 19.76 | 23 | 0 | 24-HR | ALL | 1ST | 13123024
| 456326 | 522814 | 9.2567 | 18.35 | 18.35 | 0 | 24-HR | ALL | 1ST | 13123024
| 456376 | 522814 | 8.5635 | 15.71 | 15.71 | 0 | 24-HR | ALL | 1ST | 13123024
| 456426 | 522814 | 7.7636 | 11.97 | 11.97 | 0 | 24-HR | ALL | 1ST | 13123024
| 456476 | 522814 | 7.0287 | 11.35 | 13 | 0 | 24-HR | ALL | 1ST | 13123024
| 456526 | 522814 | 6.2827 | 11.18 | 14 | 0 | 24-HR | ALL | 1ST | 13123024
| 456576 | 522814 | 6.6316 | 9.52 | 12 | 0 | 24-HR | ALL | 1ST | 13041424
| 456626 | 522814 | 7.1011 | 8.71 | 12 | 0 | 24-HR | ALL | 1ST | 13041424
| 456676 | 522814 | 7.5386 | 8.01 | 12 | 0 | 24-HR | ALL | 1ST | 13041424
| 456726 | 522814 | 7.977 | 8.91 | 8.91 | 0 | 24-HR | ALL | 1ST | 13041424
| 456776 | 522814 | 8.3652 | 10.29 | 10.29 | 0 | 24-HR | ALL | 1ST | 13041424
| 456826 | 522814 | 8.6307 | 10.61 | 10.61 | 0 | 24-HR | ALL | 1ST | 13041424
| 456876 | 522814 | 8.8108 | 11.32 | 11.32 | 0 | 24-HR | ALL | 1ST | 13041424
| 456926 | 522814 | 8.7162 | 7.41 | 7.41 | 0 | 24-HR | ALL | 1ST | 13041424
| 456976 | 522814 | 8.6042 | 6 | 7 | 0 | 24-HR | ALL | 1ST | 13041424
| 457026 | 522814 | 8.4395 | 6.15 | 8 | 0 | 24-HR | ALL | 1ST | 13041424
| 457076 | 522814 | 8.1853 | 6.57 | 9 | 0 | 24-HR | ALL | 1ST | 13041424
| 457126 | 522814 | 7.9014 | 8.81 | 10 | 0 | 24-HR | ALL | 1ST | 13041424
| 457176 | 522814 | 7.5144 | 10.13 | 13 | 0 | 24-HR | ALL | 1ST | 13041424
| 457226 | 522814 | 7.0221 | 9.72 | 13 | 0 | 24-HR | ALL | 1ST | 13041424
| 457276 | 522814 | 6.4142 | 6 | 13 | 0 | 24-HR | ALL | 1ST | 13041424
| 457326 | 522814 | 5.8923 | 6 | 10 | 0 | 24-HR | ALL | 1ST | 13041424
| 457376 | 522814 | 5.8882 | 6.57 | 12 | 0 | 24-HR | ALL | 1ST | 13122724
| 457426 | 522814 | 6.017 | 9 | 12 | 0 | 24-HR | ALL | 1ST | 13122724
| 457476 | 522814 | 6.1048 | 8.85 | 10 | 0 | 24-HR | ALL | 1ST | 13122724
| 457526 | 522814 | 6.2094 | 9 | 11 | 0 | 24-HR | ALL | 1ST | 13122724
| 457576 | 522814 | 6.3184 | 8.81 | 10 | 0 | 24-HR | ALL | 1ST | 13122724
| 457626 | 522814 | 6.455 | 9.58 | 9.58 | 0 | 24-HR | ALL | 1ST | 13122724
| 457676 | 522814 | 6.588 | 9.79 | 9.79 | 0 | 24-HR | ALL | 1ST | 13122724
| 457726 | 522814 | 6.7203 | 9.77 | 9.77 | 0 | 24-HR | ALL | 1ST | 13122724
| 457776 | 522814 | 6.8392 | 9.06 | 9.06 | 0 | 24-HR | ALL | 1ST | 13122724
| 457826 | 522814 | 6.9581 | 8.64 | 8.64 | 0 | 24-HR | ALL | 1ST | 13122724
| 457876 | 522814 | 7.0775 | 8.79 | 10 | 0 | 24-HR | ALL | 1ST | 13122724
| 457926 | 522814 | 7.1691 | 8.24 | 10 | 0 | 24-HR | ALL | 1ST | 13122724
| 457976 | 522814 | 7.2955 | 10.65 | 10.65 | 0 | 24-HR | ALL | 1ST | 13122724
| 458026 | 522814 | 7.3603 | 10.99 | 10.99 | 0 | 24-HR | ALL | 1ST | 13122724
| 458076 | 522814 | 7.3858 | 10.64 | 10.64 | 0 | 24-HR | ALL | 1ST | 13122724
| 458126 | 522814 | 7.3883 | 10.65 | 10.65 | 0 | 24-HR | ALL | 1ST | 13122724
| 458176 | 522814 | 7.3614 | 10.76 | 10.76 | 0 | 24-HR | ALL | 1ST | 13122724
| 458226 | 522814 | 7.2751 | 9.24 | 13 | 0 | 24-HR | ALL | 1ST | 13122724
| 458276 | 522814 | 7.179 | 9 | 13 | 0 | 24-HR | ALL | 1ST | 13122724
| 458326 | 522814 | 7.0557 | 8.98 | 13 | 0 | 24-HR | ALL | 1ST | 13122724
| 458376 | 522814 | 6.9 | 8.76 | 12 | 0 | 24-HR | ALL | 1ST | 13122724
| 458426 | 522814 | 6.7178 | 8.57 | 12 | 0 | 24-HR | ALL | 1ST | 13122724
| 458476 | 522814 | 6.5343 | 10.03 | 12 | 0 | 24-HR | ALL | 1ST | 13122724
| 458526 | 522814 | 6.3281 | 11.55 | 11.55 | 0 | 24-HR | ALL | 1ST | 13122724
| 458576 | 522814 | 6.0722 | 10.64 | 10.64 | 0 | 24-HR | ALL | 1ST | 13122724
| 458626 | 522814 | 6.0338 | 9.99 | 12 | 0 | 24-HR | ALL | 1ST | 13122824
| 458676 | 522814 | 6.1532 | 9.24 | 12 | 0 | 24-HR | ALL | 1ST | 13122824
| 458726 | 522814 | 6.2467 | 8.44 | 11 | 0 | 24-HR | ALL | 1ST | 13122824
| 458776 | 522814 | 6.363 | 10 | 11 | 0 | 24-HR | ALL | 1ST | 13122824
| 458826 | 522814 | 6.4265 | 10.15 | 11 | 0 | 24-HR | ALL | 1ST | 13122824
| 458876 | 522814 | 6.4802 | 11 | 11 | 0 | 24-HR | ALL | 1ST | 13122824
| 458926 | 522814 | 6.4751 | 10.02 | 12 | 0 | 24-HR | ALL | 1ST | 13122824
| 458976 | 522814 | 6.4962 | 11.48 | 11.48 | 0 | 24-HR | ALL | 1ST | 13122824
| 453976 | 522864 | 2.4762 | 8.27 | 12 | 0 | 24-HR | ALL | 1ST | 13100224
| 454026 | 522864 | 2.5247 | 8.51 | 14 | 0 | 24-HR | ALL | 1ST | 13100224
| 454076 | 522864 | 2.5666 | 8.17 | 14 | 0 | 24-HR | ALL | 1ST | 13100224
| 454126 | 522864 | 2.6097 | 9 | 14 | 0 | 24-HR | ALL | 1ST | 13100224
| 454176 | 522864 | 2.6413 | 8.22 | 11 | 0 | 24-HR | ALL | 1ST | 13100224
| 454226 | 522864 | 2.6669 | 7.12 | 10 | 0 | 24-HR | ALL | 1ST | 13100224
| 454276 | 522864 | 2.6932 | 7.12 | 10 | 0 | 24-HR | ALL | 1ST | 13100224
| 454326 | 522864 | 2.7081 | 5.69 | 11 | 0 | 24-HR | ALL | 1ST | 13100224
| 454376 | 522864 | 2.7237 | 5.44 | 9 | 0 | 24-HR | ALL | 1ST | 13100224
| 454426 | 522864 | 2.7433 | 7.03 | 9 | 0 | 24-HR | ALL | 1ST | 13100224
| 454476 | 522864 | 2.7577 | 8.61 | 8.61 | 0 | 24-HR | ALL | 1ST | 13100224
| 454526 | 522864 | 2.7534 | 7.64 | 13 | 0 | 24-HR | ALL | 1ST | 13100224
| 454576 | 522864 | 2.7395 | 6.12 | 12 | 0 | 24-HR | ALL | 1ST | 13100224
| 454626 | 522864 | 2.7257 | 6.12 | 10 | 0 | 24-HR | ALL | 1ST | 13100224
| 454676 | 522864 | 2.7017 | 5.76 | 9 | 0 | 24-HR | ALL | 1ST | 13100224
| 454726 | 522864 | 2.6605 | 3.88 | 10 | 0 | 24-HR | ALL | 1ST | 13100224
| 454776 | 522864 | 2.6221 | 4.57 | 10 | 0 | 24-HR | ALL | 1ST | 13100224
| 454826 | 522864 | 2.5707 | 4.92 | 10 | 0 | 24-HR | ALL | 1ST | 13100224
| 454876 | 522864 | 2.5057 | 4.97 | 4.97 | 0 | 24-HR | ALL | 1ST | 13100224
| 454926 | 522864 | 2.4266 | 4.7 | 4.7 | 0 | 24-HR | ALL | 1ST | 13100224
| 454976 | 522864 | 2.3426 | 6 | 6 | 0 | 24-HR | ALL | 1ST | 13100224
| 455026 | 522864 | 2.2537 | 7 | 7 | 0 | 24-HR | ALL | 1ST | 13082324
| 455076 | 522864 | 2.3828 | 5.69 | 5.69 | 0 | 24-HR | ALL | 1ST | 13082324
| 455126 | 522864 | 2.5122 | 4.12 | 4.12 | 0 | 24-HR | ALL | 1ST | 13082324
| 455176 | 522864 | 2.6499 | 5.12 | 5.12 | 0 | 24-HR | ALL | 1ST | 13082324
| 455226 | 522864 | 2.7845 | 5.12 | 5.12 | 0 | 24-HR | ALL | 1ST | 13082324
| 455276 | 522864 | 2.9175 | 5 | 5 | 0 | 24-HR | ALL | 1ST | 13082324
| 455326 | 522864 | 3.0517 | 5.88 | 5.88 | 0 | 24-HR | ALL | 1ST | 13082324
| 455376 | 522864 | 3.1766 | 5.27 | 5.27 | 0 | 24-HR | ALL | 1ST | 13082324
| 455426 | 522864 | 3.4264 | 5 | 5 | 0 | 24-HR | ALL | 1ST | 13123124
| 455476 | 522864 | 3.7706 | 5 | 7 | 0 | 24-HR | ALL | 1ST | 13123124
| 455526 | 522864 | 4.081 | 5 | 8 | 0 | 24-HR | ALL | 1ST | 13123124
| 455576 | 522864 | 4.3408 | 5 | 10 | 0 | 24-HR | ALL | 1ST | 13123124
| 455626 | 522864 | 4.8855 | 5.15 | 7 | 0 | 24-HR | ALL | 1ST | 13021324
| 455676 | 522864 | 5.5811 | 4.73 | 4.73 | 0 | 24-HR | ALL | 1ST | 13021324
| 455726 | 522864 | 6.2828 | 4.73 | 4.73 | 0 | 24-HR | ALL | 1ST | 13021324
| 455776 | 522864 | 6.9712 | 5.3 | 13 | 0 | 24-HR | ALL | 1ST | 13021324
| 455826 | 522864 | 7.6575 | 7.73 | 19 | 0 | 24-HR | ALL | 1ST | 13021324
| 455876 | 522864 | 8.2162 | 8.36 | 22 | 0 | 24-HR | ALL | 1ST | 13021324
| 455926 | 522864 | 8.6966 | 9.98 | 22 | 0 | 24-HR | ALL | 1ST | 13021324
| 455976 | 522864 | 9.0335 | 9.86 | 22 | 0 | 24-HR | ALL | 1ST | 13123024
| 456026 | 522864 | 9.4222 | 10.17 | 22 | 0 | 24-HR | ALL | 1ST | 13123024
| 456076 | 522864 | 9.7151 | 11.39 | 22 | 0 | 24-HR | ALL | 1ST | 13123024
| 456126 | 522864 | 9.8486 | 12.21 | 21 | 0 | 24-HR | ALL | 1ST | 13123024
| 456176 | 522864 | 9.9172 | 15.08 | 23 | 0 | 24-HR | ALL | 1ST | 13123024
| 456226 | 522864 | 9.9212 | 20.03 | 23 | 0 | 24-HR | ALL | 1ST | 13123024
| 456276 | 522864 | 9.5608 | 19.69 | 23 | 0 | 24-HR | ALL | 1ST | 13123024
| 456326 | 522864 | 8.9624 | 16.4 | 22 | 0 | 24-HR | ALL | 1ST | 13123024
| 456376 | 522864 | 8.3431 | 15.02 | 15.02 | 0 | 24-HR | ALL | 1ST | 13123024
| 456426 | 522864 | 7.7193 | 15.67 | 15.67 | 0 | 24-HR | ALL | 1ST | 13123024
| 456476 | 522864 | 6.9818 | 14.39 | 14.39 | 0 | 24-HR | ALL | 1ST | 13123024
| 456526 | 522864 | 6.1956 | 11.97 | 11.97 | 0 | 24-HR | ALL | 1ST | 13123024
| 456576 | 522864 | 6.5602 | 10.3 | 10.3 | 0 | 24-HR | ALL | 1ST | 13041424
| 456626 | 522864 | 7.0194 | 9.88 | 12 | 0 | 24-HR | ALL | 1ST | 13041424
| 456676 | 522864 | 7.4282 | 8.88 | 11 | 0 | 24-HR | ALL | 1ST | 13041424
| 456726 | 522864 | 7.8477 | 9.7 | 9.7 | 0 | 24-HR | ALL | 1ST | 13041424
| 456776 | 522864 | 8.1915 | 10.12 | 10.12 | 0 | 24-HR | ALL | 1ST | 13041424
| 456826 | 522864 | 8.4033 | 9 | 9 | 0 | 24-HR | ALL | 1ST | 13041424
| 456876 | 522864 | 8.5927 | 9.9 | 9.9 | 0 | 24-HR | ALL | 1ST | 13041424
| 456926 | 522864 | 8.5851 | 7.99 | 7.99 | 0 | 24-HR | ALL | 1ST | 13041424
| 456976 | 522864 | 8.5323 | 7.76 | 9 | 0 | 24-HR | ALL | 1ST | 13041424
| 457026 | 522864 | 8.3887 | 7.84 | 7.84 | 0 | 24-HR | ALL | 1ST | 13041424
| 457076 | 522864 | 8.1404 | 7.6 | 7.6 | 0 | 24-HR | ALL | 1ST | 13041424
| 457126 | 522864 | 7.8022 | 7.12 | 10 | 0 | 24-HR | ALL | 1ST | 13041424
| 457176 | 522864 | 7.41 | 7.12 | 13 | 0 | 24-HR | ALL | 1ST | 13041424
| 457226 | 522864 | 6.9405 | 6.2 | 13 | 0 | 24-HR | ALL | 1ST | 13041424
| 457276 | 522864 | 6.4357 | 5.17 | 10 | 0 | 24-HR | ALL | 1ST | 13041424
| 457326 | 522864 | 5.9769 | 6.88 | 8 | 0 | 24-HR | ALL | 1ST | 13041424
| 457376 | 522864 | 5.7425 | 8.24 | 11 | 0 | 24-HR | ALL | 1ST | 13122724
| 457426 | 522864 | 5.8276 | 8.97 | 12 | 0 | 24-HR | ALL | 1ST | 13122724
| 457476 | 522864 | 5.8904 | 8.04 | 8.04 | 0 | 24-HR | ALL | 1ST | 13122724
| 457526 | 522864 | 5.9817 | 8.12 | 12 | 0 | 24-HR | ALL | 1ST | 13122724
| 457576 | 522864 | 6.0643 | 7.12 | 12 | 0 | 24-HR | ALL | 1ST | 13122724
| 457626 | 522864 | 6.1855 | 7.73 | 9 | 0 | 24-HR | ALL | 1ST | 13122724
| 457676 | 522864 | 6.326 | 9 | 9 | 0 | 24-HR | ALL | 1ST | 13122724
| 457726 | 522864 | 6.4492 | 9 | 9 | 0 | 24-HR | ALL | 1ST | 13122724
| 457776 | 522864 | 6.5748 | 9.04 | 9.04 | 0 | 24-HR | ALL | 1ST | 13122724
| 457826 | 522864 | 6.6804 | 8.08 | 8.08 | 0 | 24-HR | ALL | 1ST | 13122724
| 457876 | 522864 | 6.7945 | 8 | 11 | 0 | 24-HR | ALL | 1ST | 13122724
| 457926 | 522864 | 6.8882 | 7.39 | 11 | 0 | 24-HR | ALL | 1ST | 13122724
| 457976 | 522864 | 6.9808 | 7.61 | 12 | 0 | 24-HR | ALL | 1ST | 13122724
| 458026 | 522864 | 7.0778 | 9.22 | 12 | 0 | 24-HR | ALL | 1ST | 13122724
| 458076 | 522864 | 7.1163 | 8.77 | 12 | 0 | 24-HR | ALL | 1ST | 13122724
| 458126 | 522864 | 7.1465 | 9.36 | 9.36 | 0 | 24-HR | ALL | 1ST | 13122724
| 458176 | 522864 | 7.1489 | 9.97 | 9.97 | 0 | 24-HR | ALL | 1ST | 13122724
| 458226 | 522864 | 7.0962 | 9 | 11 | 0 | 24-HR | ALL | 1ST | 13122724
| 458276 | 522864 | 7.0159 | 8.12 | 12 | 0 | 24-HR | ALL | 1ST | 13122724
| 458326 | 522864 | 6.9337 | 9 | 11 | 0 | 24-HR | ALL | 1ST | 13122724
| 458376 | 522864 | 6.8092 | 9 | 11 | 0 | 24-HR | ALL | 1ST | 13122724
| 458426 | 522864 | 6.6662 | 9.6 | 9.6 | 0 | 24-HR | ALL | 1ST | 13122724
| 458476 | 522864 | 6.4951 | 10 | 12 | 0 | 24-HR | ALL | 1ST | 13122724
| 458526 | 522864 | 6.2978 | 10.12 | 12 | 0 | 24-HR | ALL | 1ST | 13122724
| 458576 | 522864 | 6.0684 | 9.2 | 12 | 0 | 24-HR | ALL | 1ST | 13122724
| 458626 | 522864 | 5.8339 | 9.12 | 12 | 0 | 24-HR | ALL | 1ST | 13122724
| 458676 | 522864 | 5.9152 | 9 | 9 | 0 | 24-HR | ALL | 1ST | 13122824
| 458726 | 522864 | 6.0566 | 9.84 | 9.84 | 0 | 24-HR | ALL | 1ST | 13122824
| 458776 | 522864 | 6.1614 | 10 | 10 | 0 | 24-HR | ALL | 1ST | 13122824
| 458826 | 522864 | 6.2414 | 10.09 | 10.09 | 0 | 24-HR | ALL | 1ST | 13122824
| 458876 | 522864 | 6.3083 | 10.68 | 10.68 | 0 | 24-HR | ALL | 1ST | 13122824
| 458926 | 522864 | 6.3282 | 10 | 10 | 0 | 24-HR | ALL | 1ST | 13122824
| 458976 | 522864 | 6.3526 | 10.7 | 10.7 | 0 | 24-HR | ALL | 1ST | 13122824
| 453976 | 522914 | 2.4678 | 9.57 | 9.57 | 0 | 24-HR | ALL | 1ST | 13100224
| 454026 | 522914 | 2.5125 | 10.23 | 10.23 | 0 | 24-HR | ALL | 1ST | 13100224
| 454076 | 522914 | 2.5437 | 8.71 | 13 | 0 | 24-HR | ALL | 1ST | 13100224
| 454126 | 522914 | 2.5788 | 9.01 | 13 | 0 | 24-HR | ALL | 1ST | 13100224
| 454176 | 522914 | 2.6059 | 8.44 | 10 | 0 | 24-HR | ALL | 1ST | 13100224
| 454226 | 522914 | 2.6319 | 8.54 | 11 | 0 | 24-HR | ALL | 1ST | 13100224
| 454276 | 522914 | 2.6531 | 8.53 | 12 | 0 | 24-HR | ALL | 1ST | 13100224
| 454326 | 522914 | 2.6628 | 6.99 | 11 | 0 | 24-HR | ALL | 1ST | 13100224
| 454376 | 522914 | 2.6682 | 5.56 | 9 | 0 | 24-HR | ALL | 1ST | 13100224
| 454426 | 522914 | 2.6848 | 7.56 | 10 | 0 | 24-HR | ALL | 1ST | 13100224
| 454476 | 522914 | 2.6902 | 8.32 | 8.32 | 0 | 24-HR | ALL | 1ST | 13100224
| 454526 | 522914 | 2.6781 | 6.73 | 6.73 | 0 | 24-HR | ALL | 1ST | 13100224
| 454576 | 522914 | 2.6532 | 3.91 | 12 | 0 | 24-HR | ALL | 1ST | 13100224
| 454626 | 522914 | 2.6362 | 4.29 | 4.29 | 0 | 24-HR | ALL | 1ST | 13100224
| 454676 | 522914 | 2.6087 | 4.29 | 10 | 0 | 24-HR | ALL | 1ST | 13100224
| 454726 | 522914 | 2.5652 | 2.91 | 10 | 0 | 24-HR | ALL | 1ST | 13100224
| 454776 | 522914 | 2.5217 | 3.67 | 10 | 0 | 24-HR | ALL | 1ST | 13100224
| 454826 | 522914 | 2.4686 | 4.74 | 4.74 | 0 | 24-HR | ALL | 1ST | 13100224
| 454876 | 522914 | 2.4075 | 6.6 | 6.6 | 0 | 24-HR | ALL | 1ST | 13100224
| 454926 | 522914 | 2.3209 | 5.63 | 5.63 | 0 | 24-HR | ALL | 1ST | 13100224
| 454976 | 522914 | 2.2329 | 6.91 | 6.91 | 0 | 24-HR | ALL | 1ST | 13100224
| 455026 | 522914 | 2.2642 | 7.97 | 7.97 | 0 | 24-HR | ALL | 1ST | 13082324
| 455076 | 522914 | 2.3855 | 5.61 | 5.61 | 0 | 24-HR | ALL | 1ST | 13082324
| 455126 | 522914 | 2.5071 | 3.26 | 3.26 | 0 | 24-HR | ALL | 1ST | 13082324
| 455176 | 522914 | 2.6329 | 2.48 | 5 | 0 | 24-HR | ALL | 1ST | 13082324
| 455226 | 522914 | 2.7635 | 3.46 | 5 | 0 | 24-HR | ALL | 1ST | 13082324
| 455276 | 522914 | 2.8934 | 4.65 | 4.65 | 0 | 24-HR | ALL | 1ST | 13082324
| 455326 | 522914 | 3.0179 | 5 | 5 | 0 | 24-HR | ALL | 1ST | 13082324
| 455376 | 522914 | 3.2264 | 5.32 | 5.32 | 0 | 24-HR | ALL | 1ST | 13123124
| 455426 | 522914 | 3.5703 | 5 | 5 | 0 | 24-HR | ALL | 1ST | 13123124
| 455476 | 522914 | 3.9072 | 5.53 | 5.53 | 0 | 24-HR | ALL | 1ST | 13123124
| 455526 | 522914 | 4.1778 | 4.68 | 9 | 0 | 24-HR | ALL | 1ST | 13123124
| 455576 | 522914 | 4.4114 | 4.71 | 10 | 0 | 24-HR | ALL | 1ST | 13123124
| 455626 | 522914 | 4.9954 | 4.01 | 10 | 0 | 24-HR | ALL | 1ST | 13021324
| 455676 | 522914 | 5.6815 | 4.52 | 7 | 0 | 24-HR | ALL | 1ST | 13021324
| 455726 | 522914 | 6.3383 | 4 | 6 | 0 | 24-HR | ALL | 1ST | 13021324
| 455776 | 522914 | 7.0106 | 5.59 | 11 | 0 | 24-HR | ALL | 1ST | 13021324
| 455826 | 522914 | 7.6436 | 7.7 | 11 | 0 | 24-HR | ALL | 1ST | 13021324
| 455876 | 522914 | 8.1461 | 8 | 22 | 0 | 24-HR | ALL | 1ST | 13021324
| 455926 | 522914 | 8.5439 | 8.47 | 22 | 0 | 24-HR | ALL | 1ST | 13021324
| 455976 | 522914 | 8.9088 | 9 | 22 | 0 | 24-HR | ALL | 1ST | 13123024
| 456026 | 522914 | 9.2544 | 9.2 | 22 | 0 | 24-HR | ALL | 1ST | 13123024
| 456076 | 522914 | 9.4964 | 10.01 | 22 | 0 | 24-HR | ALL | 1ST | 13123024
| 456126 | 522914 | 9.6426 | 11.85 | 21 | 0 | 24-HR | ALL | 1ST | 13123024
| 456176 | 522914 | 9.6166 | 12.89 | 23 | 0 | 24-HR | ALL | 1ST | 13123024
| 456226 | 522914 | 9.4218 | 13.18 | 23 | 0 | 24-HR | ALL | 1ST | 13123024
| 456276 | 522914 | 9.0575 | 12.42 | 23 | 0 | 24-HR | ALL | 1ST | 13123024
| 456326 | 522914 | 8.6136 | 12.56 | 23 | 0 | 24-HR | ALL | 1ST | 13123024
| 456376 | 522914 | 8.1672 | 15.46 | 15.46 | 0 | 24-HR | ALL | 1ST | 13123024
| 456426 | 522914 | 7.5442 | 15.46 | 15.46 | 0 | 24-HR | ALL | 1ST | 13123024
| 456476 | 522914 | 6.8835 | 15.85 | 15.85 | 0 | 24-HR | ALL | 1ST | 13123024
| 456526 | 522914 | 6.1884 | 15.97 | 15.97 | 0 | 24-HR | ALL | 1ST | 13123024
| 456576 | 522914 | 6.4844 | 11.01 | 11.01 | 0 | 24-HR | ALL | 1ST | 13041424
| 456626 | 522914 | 6.9043 | 10 | 10 | 0 | 24-HR | ALL | 1ST | 13041424
| 456676 | 522914 | 7.3068 | 9.41 | 12 | 0 | 24-HR | ALL | 1ST | 13041424
| 456726 | 522914 | 7.6585 | 8.61 | 12 | 0 | 24-HR | ALL | 1ST | 13041424
| 456776 | 522914 | 8.053 | 10.94 | 10.94 | 0 | 24-HR | ALL | 1ST | 13041424
| 456826 | 522914 | 8.2671 | 9.97 | 9.97 | 0 | 24-HR | ALL | 1ST | 13041424
| 456876 | 522914 | 8.3837 | 8.62 | 8.62 | 0 | 24-HR | ALL | 1ST | 13041424
| 456926 | 522914 | 8.4436 | 8.36 | 8.36 | 0 | 24-HR | ALL | 1ST | 13041424
| 456976 | 522914 | 8.4683 | 9.97 | 9.97 | 0 | 24-HR | ALL | 1ST | 13041424
| 457026 | 522914 | 8.2897 | 8.3 | 8.3 | 0 | 24-HR | ALL | 1ST | 13041424
| 457076 | 522914 | 8.0081 | 6.09 | 8 | 0 | 24-HR | ALL | 1ST | 13041424
| 457126 | 522914 | 7.6815 | 4.91 | 8 | 0 | 24-HR | ALL | 1ST | 13041424
| 457176 | 522914 | 7.324 | 4.97 | 9 | 0 | 24-HR | ALL | 1ST | 13041424
| 457226 | 522914 | 6.9213 | 5.36 | 9 | 0 | 24-HR | ALL | 1ST | 13041424
| 457276 | 522914 | 6.4861 | 6.04 | 10 | 0 | 24-HR | ALL | 1ST | 13041424
| 457326 | 522914 | 6.0672 | 8.56 | 8.56 | 0 | 24-HR | ALL | 1ST | 13041424
| 457376 | 522914 | 5.6197 | 10.54 | 10.54 | 0 | 24-HR | ALL | 1ST | 13041424
| 457426 | 522914 | 5.6321 | 7.94 | 10 | 0 | 24-HR | ALL | 1ST | 13122724
| 457476 | 522914 | 5.6677 | 5.94 | 9 | 0 | 24-HR | ALL | 1ST | 13122724
| 457526 | 522914 | 5.7451 | 5.82 | 9 | 0 | 24-HR | ALL | 1ST | 13122724
| 457576 | 522914 | 5.8455 | 6.47 | 10 | 0 | 24-HR | ALL | 1ST | 13122724
| 457626 | 522914 | 5.9831 | 8.77 | 11 | 0 | 24-HR | ALL | 1ST | 13122724
| 457676 | 522914 | 6.1166 | 10.35 | 10.35 | 0 | 24-HR | ALL | 1ST | 13122724
| 457726 | 522914 | 6.2239 | 9.97 | 9.97 | 0 | 24-HR | ALL | 1ST | 13122724
| 457776 | 522914 | 6.3249 | 9 | 9 | 0 | 24-HR | ALL | 1ST | 13122724
| 457826 | 522914 | 6.431 | 8.35 | 8.35 | 0 | 24-HR | ALL | 1ST | 13122724
| 457876 | 522914 | 6.5216 | 7 | 11 | 0 | 24-HR | ALL | 1ST | 13122724
| 457926 | 522914 | 6.6263 | 7 | 12 | 0 | 24-HR | ALL | 1ST | 13122724
| 457976 | 522914 | 6.7306 | 7.71 | 12 | 0 | 24-HR | ALL | 1ST | 13122724
| 458026 | 522914 | 6.8205 | 8.53 | 11 | 0 | 24-HR | ALL | 1ST | 13122724
| 458076 | 522914 | 6.8803 | 8.7 | 11 | 0 | 24-HR | ALL | 1ST | 13122724
| 458126 | 522914 | 6.9282 | 9.53 | 12 | 0 | 24-HR | ALL | 1ST | 13122724
| 458176 | 522914 | 6.9452 | 10 | 10 | 0 | 24-HR | ALL | 1ST | 13122724
| 458226 | 522914 | 6.9176 | 9.3 | 9.3 | 0 | 24-HR | ALL | 1ST | 13122724
| 458276 | 522914 | 6.8591 | 8.35 | 8.35 | 0 | 24-HR | ALL | 1ST | 13122724
| 458326 | 522914 | 6.7892 | 8.46 | 11 | 0 | 24-HR | ALL | 1ST | 13122724
| 458376 | 522914 | 6.6805 | 7.76 | 10 | 0 | 24-HR | ALL | 1ST | 13122724
| 458426 | 522914 | 6.5655 | 8.46 | 11 | 0 | 24-HR | ALL | 1ST | 13122724
| 458476 | 522914 | 6.4155 | 8.43 | 12 | 0 | 24-HR | ALL | 1ST | 13122724
| 458526 | 522914 | 6.2312 | 7.46 | 12 | 0 | 24-HR | ALL | 1ST | 13122724
| 458576 | 522914 | 6.0361 | 7.17 | 12 | 0 | 24-HR | ALL | 1ST | 13122724
| 458626 | 522914 | 5.831 | 7.48 | 12 | 0 | 24-HR | ALL | 1ST | 13122724
| 458676 | 522914 | 5.6693 | 8.46 | 8.46 | 0 | 24-HR | ALL | 1ST | 13122824
| 458726 | 522914 | 5.8364 | 10 | 10 | 0 | 24-HR | ALL | 1ST | 13122824
| 458776 | 522914 | 5.9531 | 10.02 | 10.02 | 0 | 24-HR | ALL | 1ST | 13122824
| 458826 | 522914 | 6.0706 | 11.24 | 11.24 | 0 | 24-HR | ALL | 1ST | 13122824
| 458876 | 522914 | 6.128 | 10.47 | 10.47 | 0 | 24-HR | ALL | 1ST | 13122824
| 458926 | 522914 | 6.1694 | 10.02 | 10.02 | 0 | 24-HR | ALL | 1ST | 13122824
| 458976 | 522914 | 6.2212 | 11.24 | 11.24 | 0 | 24-HR | ALL | 1ST | 13122824
| 448976 | 512914 | 1.8077 | 60.79 | 63 | 0 | 24-HR | ALL | 1ST | 13101424
| 449076 | 512914 | 1.8477 | 62.15 | 64 | 0 | 24-HR | ALL | 1ST | 13101424
| 449176 | 512914 | 1.8832 | 62.76 | 62.76 | 0 | 24-HR | ALL | 1ST | 13101424
| 449276 | 512914 | 1.9132 | 61.79 | 61.79 | 0 | 24-HR | ALL | 1ST | 13101424
| 449376 | 512914 | 1.9385 | 61 | 65 | 0 | 24-HR | ALL | 1ST | 13101424
| 449476 | 512914 | 1.9613 | 63.56 | 84 | 0 | 24-HR | ALL | 1ST | 13101424
| 449576 | 512914 | 1.9756 | 62.43 | 85 | 0 | 24-HR | ALL | 1ST | 13101424
| 449676 | 512914 | 1.9853 | 62.76 | 85 | 0 | 24-HR | ALL | 1ST | 13101424
| 449776 | 512914 | 1.9896 | 64.03 | 85 | 0 | 24-HR | ALL | 1ST | 13101424
| 449876 | 512914 | 1.9889 | 67.29 | 73 | 0 | 24-HR | ALL | 1ST | 13101424
| 449976 | 512914 | 1.9805 | 69.12 | 76 | 0 | 24-HR | ALL | 1ST | 13101424
| 450076 | 512914 | 1.9645 | 68.77 | 76 | 0 | 24-HR | ALL | 1ST | 13101424
| 450176 | 512914 | 1.9427 | 69.36 | 69.36 | 0 | 24-HR | ALL | 1ST | 13101424
| 450276 | 512914 | 1.9147 | 69.45 | 70 | 0 | 24-HR | ALL | 1ST | 13101424
| 450376 | 512914 | 1.8811 | 72 | 72 | 0 | 24-HR | ALL | 1ST | 13101424
| 450476 | 512914 | 1.8417 | 73.21 | 73.21 | 0 | 24-HR | ALL | 1ST | 13101424
| 450576 | 512914 | 1.7966 | 75.88 | 75.88 | 0 | 24-HR | ALL | 1ST | 13101424
| 450676 | 512914 | 1.7467 | 78.24 | 78.24 | 0 | 24-HR | ALL | 1ST | 13101424
| 450776 | 512914 | 1.6927 | 80.36 | 80.36 | 0 | 24-HR | ALL | 1ST | 13101424
| 450876 | 512914 | 1.6372 | 80.24 | 80.24 | 0 | 24-HR | ALL | 1ST | 13101424
| 450976 | 512914 | 1.5781 | 82.04 | 82.04 | 0 | 24-HR | ALL | 1ST | 13101424
| 451076 | 512914 | 1.5163 | 84.93 | 84.93 | 0 | 24-HR | ALL | 1ST | 13101424
| 451176 | 512914 | 1.4992 | 85.57 | 85.57 | 0 | 24-HR | ALL | 1ST | 13071024
| 451276 | 512914 | 1.517 | 87.44 | 87.44 | 0 | 24-HR | ALL | 1ST | 13071024
| 451376 | 512914 | 1.5324 | 91.65 | 91.65 | 0 | 24-HR | ALL | 1ST | 13071024
| 451476 | 512914 | 1.5497 | 94.03 | 94.03 | 0 | 24-HR | ALL | 1ST | 13101224
| 451576 | 512914 | 1.6155 | 94.76 | 94.76 | 0 | 24-HR | ALL | 1ST | 13101224
| 451676 | 512914 | 1.69 | 91.43 | 100 | 0 | 24-HR | ALL | 1ST | 13101224
| 451776 | 512914 | 1.7658 | 89.36 | 99 | 0 | 24-HR | ALL | 1ST | 13101224
| 451876 | 512914 | 1.8427 | 88.58 | 100 | 0 | 24-HR | ALL | 1ST | 13101224
| 451976 | 512914 | 1.9172 | 90.93 | 100 | 0 | 24-HR | ALL | 1ST | 13101224
| 452076 | 512914 | 2.0017 | 89.06 | 97 | 0 | 24-HR | ALL | 1ST | 13101224
| 452176 | 512914 | 2.0806 | 91.99 | 93 | 0 | 24-HR | ALL | 1ST | 13101224
| 452276 | 512914 | 2.1715 | 89.29 | 102 | 0 | 24-HR | ALL | 1ST | 13101224
| 452376 | 512914 | 2.2645 | 86.24 | 102 | 0 | 24-HR | ALL | 1ST | 13101224
| 452476 | 512914 | 2.3582 | 83.16 | 99 | 0 | 24-HR | ALL | 1ST | 13101224
| 452576 | 512914 | 2.4513 | 80.13 | 80.13 | 0 | 24-HR | ALL | 1ST | 13101224
| 452676 | 512914 | 2.5384 | 79.91 | 81 | 0 | 24-HR | ALL | 1ST | 13101224
| 452776 | 512914 | 2.6204 | 81.79 | 81.79 | 0 | 24-HR | ALL | 1ST | 13101224
| 452876 | 512914 | 2.7027 | 80 | 80 | 0 | 24-HR | ALL | 1ST | 13101224
| 452976 | 512914 | 2.7759 | 81.21 | 81.21 | 0 | 24-HR | ALL | 1ST | 13101224
| 453076 | 512914 | 2.845 | 78.18 | 83 | 0 | 24-HR | ALL | 1ST | 13101224
| 453176 | 512914 | 2.903 | 76 | 88 | 0 | 24-HR | ALL | 1ST | 13101224
| 453276 | 512914 | 2.9476 | 77.76 | 89 | 0 | 24-HR | ALL | 1ST | 13101224
| 453376 | 512914 | 2.9792 | 80.81 | 89 | 0 | 24-HR | ALL | 1ST | 13101224
| 453476 | 512914 | 2.9966 | 82.79 | 82.79 | 0 | 24-HR | ALL | 1ST | 13101224
| 453576 | 512914 | 2.9981 | 83.79 | 85 | 0 | 24-HR | ALL | 1ST | 13101224
| 453676 | 512914 | 2.9817 | 86.81 | 86.81 | 0 | 24-HR | ALL | 1ST | 13101224
| 453776 | 512914 | 2.9465 | 89.65 | 89.65 | 0 | 24-HR | ALL | 1ST | 13101224
| 453876 | 512914 | 2.8905 | 96.7 | 96.7 | 0 | 24-HR | ALL | 1ST | 13101224
| 453976 | 512914 | 2.8194 | 89.78 | 89.78 | 0 | 24-HR | ALL | 1ST | 13101224
| 454076 | 512914 | 2.7282 | 88.29 | 88.29 | 0 | 24-HR | ALL | 1ST | 13101224
| 454176 | 512914 | 2.624 | 88.34 | 92 | 0 | 24-HR | ALL | 1ST | 13101124
| 454276 | 512914 | 2.5733 | 89.47 | 89.47 | 0 | 24-HR | ALL | 1ST | 13101124
| 454376 | 512914 | 2.5002 | 83.21 | 89 | 0 | 24-HR | ALL | 1ST | 13101124
| 454476 | 512914 | 2.4189 | 83.52 | 86 | 0 | 24-HR | ALL | 1ST | 13101124
| 454576 | 512914 | 2.3222 | 81 | 91 | 0 | 24-HR | ALL | 1ST | 13101124
| 454676 | 512914 | 2.216 | 83.15 | 89 | 0 | 24-HR | ALL | 1ST | 13101124
| 454776 | 512914 | 2.1083 | 83.21 | 90 | 0 | 24-HR | ALL | 1ST | 13101524
| 454876 | 512914 | 2.0777 | 82.24 | 89 | 0 | 24-HR | ALL | 1ST | 13101524
| 454976 | 512914 | 2.0281 | 83.08 | 87 | 0 | 24-HR | ALL | 1ST | 13101524
| 455076 | 512914 | 1.9582 | 84 | 88 | 0 | 24-HR | ALL | 1ST | 13101524
| 455176 | 512914 | 1.9247 | 83.8 | 89 | 0 | 24-HR | ALL | 1ST | 13101324
| 455276 | 512914 | 1.9104 | 84.92 | 89 | 0 | 24-HR | ALL | 1ST | 13101324
| 455376 | 512914 | 1.88 | 86.7 | 88 | 0 | 24-HR | ALL | 1ST | 13101324
| 455476 | 512914 | 1.8326 | 87.02 | 87.02 | 0 | 24-HR | ALL | 1ST | 13101324
| 455576 | 512914 | 1.7709 | 87.35 | 87.35 | 0 | 24-HR | ALL | 1ST | 13101324
| 455676 | 512914 | 1.6961 | 86.79 | 86.79 | 0 | 24-HR | ALL | 1ST | 13101324
| 455776 | 512914 | 1.6108 | 85.98 | 85.98 | 0 | 24-HR | ALL | 1ST | 13101324
| 455876 | 512914 | 1.5172 | 84.92 | 84.92 | 0 | 24-HR | ALL | 1ST | 13101324
| 455976 | 512914 | 1.4172 | 84.85 | 297 | 0 | 24-HR | ALL | 1ST | 13101324
| 456076 | 512914 | 1.3904 | 86.02 | 297 | 0 | 24-HR | ALL | 1ST | 13112124
| 456176 | 512914 | 1.3984 | 88.08 | 297 | 0 | 24-HR | ALL | 1ST | 13112124
| 456276 | 512914 | 1.4461 | 90.46 | 297 | 0 | 24-HR | ALL | 1ST | 13053024
| 456376 | 512914 | 1.514 | 92.82 | 297 | 0 | 24-HR | ALL | 1ST | 13053024
| 456476 | 512914 | 1.5675 | 94.5 | 297 | 0 | 24-HR | ALL | 1ST | 13053024
| 456576 | 512914 | 1.6002 | 94 | 297 | 0 | 24-HR | ALL | 1ST | 13053024
| 456676 | 512914 | 1.6243 | 94 | 297 | 0 | 24-HR | ALL | 1ST | 13053024
| 456776 | 512914 | 1.6389 | 94 | 297 | 0 | 24-HR | ALL | 1ST | 13053024
| 456876 | 512914 | 1.6552 | 97.58 | 312 | 0 | 24-HR | ALL | 1ST | 13053024
| 456976 | 512914 | 1.6561 | 99.04 | 312 | 0 | 24-HR | ALL | 1ST | 13053024
| 457076 | 512914 | 1.6576 | 104.13 | 313 | 0 | 24-HR | ALL | 1ST | 13053024
| 457176 | 512914 | 1.6412 | 104.15 | 313 | 0 | 24-HR | ALL | 1ST | 13053024
| 457276 | 512914 | 1.6283 | 109.82 | 313 | 0 | 24-HR | ALL | 1ST | 13053024
| 457376 | 512914 | 1.6078 | 114.15 | 313 | 0 | 24-HR | ALL | 1ST | 13053024
| 457476 | 512914 | 1.5824 | 118.24 | 313 | 0 | 24-HR | ALL | 1ST | 13053024
| 457576 | 512914 | 1.5548 | 126.69 | 313 | 0 | 24-HR | ALL | 1ST | 13053024
| 457676 | 512914 | 3.5377 | 146.06 | 313 | 0 | 24-HR | ALL | 1ST | 13082824
| 457776 | 512914 | 6.3642 | 162.91 | 313 | 0 | 24-HR | ALL | 1ST | 13082824
| 457876 | 512914 | 9.3802 | 181.31 | 313 | 0 | 24-HR | ALL | 1ST | 13082824
| 457976 | 512914 | 10.8194 | 211.21 | 302 | 0 | 24-HR | ALL | 1ST | 13082824
| 458076 | 512914 | 9.3676 | 216.33 | 312 | 0 | 24-HR | ALL | 1ST | 13082824
| 458176 | 512914 | 8.2389 | 212.1 | 312 | 0 | 24-HR | ALL | 1ST | 13082824
| 458276 | 512914 | 7.0281 | 206.58 | 313 | 0 | 24-HR | ALL | 1ST | 13082824
| 458376 | 512914 | 5.692 | 215.94 | 313 | 0 | 24-HR | ALL | 1ST | 13031624
| 458476 | 512914 | 5.5976 | 229.45 | 313 | 0 | 24-HR | ALL | 1ST | 13031624
| 458576 | 512914 | 4.821 | 241.25 | 313 | 0 | 24-HR | ALL | 1ST | 13031624
| 458676 | 512914 | 5.5175 | 256.07 | 312 | 0 | 24-HR | ALL | 1ST | 13061724
| 458776 | 512914 | 5.9931 | 268.04 | 312 | 0 | 24-HR | ALL | 1ST | 13061724
| 458876 | 512914 | 6.0768 | 293.79 | 310 | 0 | 24-HR | ALL | 1ST | 13061724
| 458976 | 512914 | 5.599 | 309.88 | 309.88 | 0 | 24-HR | ALL | 1ST | 13061724
| 459076 | 512914 | 5.4803 | 309 | 309 | 0 | 24-HR | ALL | 1ST | 13061724
| 459176 | 512914 | 5.3268 | 307.85 | 307.85 | 0 | 24-HR | ALL | 1ST | 13061724
| 459276 | 512914 | 5.2 | 302.97 | 302.97 | 0 | 24-HR | ALL | 1ST | 13061724
| 459376 | 512914 | 5.0367 | 300.12 | 304 | 0 | 24-HR | ALL | 1ST | 13061724
| 459476 | 512914 | 4.9767 | 294.06 | 312 | 0 | 24-HR | ALL | 1ST | 13061724
| 459576 | 512914 | 5.2731 | 292.58 | 315 | 0 | 24-HR | ALL | 1ST | 13110524
| 459676 | 512914 | 5.61 | 289.74 | 317 | 0 | 24-HR | ALL | 1ST | 13110524
| 459776 | 512914 | 5.9082 | 283.58 | 317 | 0 | 24-HR | ALL | 1ST | 13110524
| 459876 | 512914 | 5.9517 | 279.33 | 317 | 0 | 24-HR | ALL | 1ST | 13110524
| 459976 | 512914 | 5.8297 | 274.18 | 317 | 0 | 24-HR | ALL | 1ST | 13110524
| 460076 | 512914 | 5.5256 | 272.79 | 317 | 0 | 24-HR | ALL | 1ST | 13110524
| 460176 | 512914 | 5.1511 | 270.25 | 317 | 0 | 24-HR | ALL | 1ST | 13110524
| 460276 | 512914 | 4.789 | 273.4 | 317 | 0 | 24-HR | ALL | 1ST | 13110524
| 460376 | 512914 | 4.5799 | 271.28 | 314 | 0 | 24-HR | ALL | 1ST | 13101824
| 460476 | 512914 | 4.7606 | 253.79 | 317 | 0 | 24-HR | ALL | 1ST | 13101824
| 460576 | 512914 | 4.3364 | 241.71 | 317 | 0 | 24-HR | ALL | 1ST | 13101824
| 460676 | 512914 | 4.6429 | 234.77 | 317 | 0 | 24-HR | ALL | 1ST | 13022824
| 460776 | 512914 | 4.9613 | 233.7 | 314 | 0 | 24-HR | ALL | 1ST | 13022824
| 460876 | 512914 | 5.1625 | 236.04 | 314 | 0 | 24-HR | ALL | 1ST | 13022824
| 460976 | 512914 | 5.0517 | 241.57 | 293 | 0 | 24-HR | ALL | 1ST | 13022824
| 461076 | 512914 | 4.7731 | 249.39 | 294 | 0 | 24-HR | ALL | 1ST | 13022824
| 461176 | 512914 | 4.0815 | 260.69 | 294 | 0 | 24-HR | ALL | 1ST | 13022824
| 461276 | 512914 | 4.0057 | 274.1 | 292 | 0 | 24-HR | ALL | 1ST | 13071824
| 461376 | 512914 | 4.1375 | 283.39 | 291 | 0 | 24-HR | ALL | 1ST | 13071824
| 461476 | 512914 | 4.1789 | 291.02 | 291.02 | 0 | 24-HR | ALL | 1ST | 13071824
| 461576 | 512914 | 4.295 | 286.06 | 291 | 0 | 24-HR | ALL | 1ST | 13071824
| 461676 | 512914 | 4.331 | 279.56 | 286 | 0 | 24-HR | ALL | 1ST | 13071824
| 461776 | 512914 | 3.8653 | 253.06 | 294 | 0 | 24-HR | ALL | 1ST | 13071824
| 461876 | 512914 | 3.9926 | 235.19 | 322 | 0 | 24-HR | ALL | 1ST | 13071224
| 461976 | 512914 | 4.4857 | 231.15 | 323 | 0 | 24-HR | ALL | 1ST | 13071224
| 462076 | 512914 | 4.0016 | 247.27 | 323 | 0 | 24-HR | ALL | 1ST | 13071824
| 462176 | 512914 | 4.3331 | 273.39 | 273.39 | 0 | 24-HR | ALL | 1ST | 13071824
| 462276 | 512914 | 4.4484 | 283.36 | 283.36 | 0 | 24-HR | ALL | 1ST | 13071824
| 462376 | 512914 | 4.4262 | 289.29 | 289.29 | 0 | 24-HR | ALL | 1ST | 13071824
| 462476 | 512914 | 4.2798 | 300.15 | 300.15 | 0 | 24-HR | ALL | 1ST | 13071824
| 462576 | 512914 | 4.032 | 312.14 | 312.14 | 0 | 24-HR | ALL | 1ST | 13120124
| 462676 | 512914 | 3.9884 | 319.23 | 319.23 | 0 | 24-HR | ALL | 1ST | 13120124
| 462776 | 512914 | 3.9539 | 321 | 321 | 0 | 24-HR | ALL | 1ST | 13120124
| 462876 | 512914 | 3.9488 | 319.33 | 320 | 0 | 24-HR | ALL | 1ST | 13120124
| 462976 | 512914 | 3.9667 | 316.76 | 322 | 0 | 24-HR | ALL | 1ST | 13120124
| 463076 | 512914 | 3.9624 | 312.85 | 322 | 0 | 24-HR | ALL | 1ST | 13120124
| 463176 | 512914 | 3.9516 | 306.67 | 323 | 0 | 24-HR | ALL | 1ST | 13120124
| 463276 | 512914 | 3.9238 | 302.28 | 328 | 0 | 24-HR | ALL | 1ST | 13120124
| 463376 | 512914 | 3.8089 | 295.72 | 328 | 0 | 24-HR | ALL | 1ST | 13120124
| 463476 | 512914 | 3.6779 | 292.3 | 328 | 0 | 24-HR | ALL | 1ST | 13120124
| 463576 | 512914 | 3.9583 | 290.16 | 328 | 0 | 24-HR | ALL | 1ST | 13062024
| 463676 | 512914 | 4.3286 | 288.02 | 328 | 0 | 24-HR | ALL | 1ST | 13062024
| 463776 | 512914 | 4.6601 | 288.04 | 328 | 0 | 24-HR | ALL | 1ST | 13062024
| 463876 | 512914 | 4.8707 | 290.45 | 325 | 0 | 24-HR | ALL | 1ST | 13062024
| 463976 | 512914 | 4.8675 | 297.02 | 321 | 0 | 24-HR | ALL | 1ST | 13062024
| 448976 | 513014 | 1.7959 | 59 | 64 | 0 | 24-HR | ALL | 1ST | 13101424
| 449076 | 513014 | 1.8407 | 61 | 64 | 0 | 24-HR | ALL | 1ST | 13101424
| 449176 | 513014 | 1.8798 | 59.46 | 64 | 0 | 24-HR | ALL | 1ST | 13101424
| 449276 | 513014 | 1.916 | 60 | 64 | 0 | 24-HR | ALL | 1ST | 13101424
| 449376 | 513014 | 1.948 | 60.83 | 65 | 0 | 24-HR | ALL | 1ST | 13101424
| 449476 | 513014 | 1.9745 | 61.03 | 67 | 0 | 24-HR | ALL | 1ST | 13101424
| 449576 | 513014 | 1.9967 | 62.54 | 84 | 0 | 24-HR | ALL | 1ST | 13101424
| 449676 | 513014 | 2.0123 | 63 | 84 | 0 | 24-HR | ALL | 1ST | 13101424
| 449776 | 513014 | 2.0223 | 64.13 | 84 | 0 | 24-HR | ALL | 1ST | 13101424
| 449876 | 513014 | 2.0282 | 68.64 | 68.64 | 0 | 24-HR | ALL | 1ST | 13101424
| 449976 | 513014 | 2.0268 | 72.97 | 72.97 | 0 | 24-HR | ALL | 1ST | 13101424
| 450076 | 513014 | 2.0138 | 69.02 | 71 | 0 | 24-HR | ALL | 1ST | 13101424
| 450176 | 513014 | 1.997 | 70 | 70 | 0 | 24-HR | ALL | 1ST | 13101424
| 450276 | 513014 | 1.9737 | 71.24 | 71.24 | 0 | 24-HR | ALL | 1ST | 13101424
| 450376 | 513014 | 1.9441 | 75.12 | 75.12 | 0 | 24-HR | ALL | 1ST | 13101424
| 450476 | 513014 | 1.9075 | 78.25 | 78.25 | 0 | 24-HR | ALL | 1ST | 13101424
| 450576 | 513014 | 1.8648 | 79.7 | 79.7 | 0 | 24-HR | ALL | 1ST | 13101424
| 450676 | 513014 | 1.8172 | 80 | 80 | 0 | 24-HR | ALL | 1ST | 13101424
| 450776 | 513014 | 1.7648 | 81.17 | 81.17 | 0 | 24-HR | ALL | 1ST | 13101424
| 450876 | 513014 | 1.7094 | 81.17 | 81.17 | 0 | 24-HR | ALL | 1ST | 13101424
| 450976 | 513014 | 1.6499 | 83.01 | 83.01 | 0 | 24-HR | ALL | 1ST | 13101424
| 451076 | 513014 | 1.5878 | 85.18 | 85.18 | 0 | 24-HR | ALL | 1ST | 13101424
| 451176 | 513014 | 1.5244 | 87.29 | 87.29 | 0 | 24-HR | ALL | 1ST | 13101424
| 451276 | 513014 | 1.5205 | 89.98 | 89.98 | 0 | 24-HR | ALL | 1ST | 13071024
| 451376 | 513014 | 1.5361 | 90.17 | 90.17 | 0 | 24-HR | ALL | 1ST | 13071024
| 451476 | 513014 | 1.5453 | 90.14 | 100 | 0 | 24-HR | ALL | 1ST | 13071024
| 451576 | 513014 | 1.6065 | 91.48 | 100 | 0 | 24-HR | ALL | 1ST | 13101224
| 451676 | 513014 | 1.6774 | 91 | 100 | 0 | 24-HR | ALL | 1ST | 13101224
| 451776 | 513014 | 1.7501 | 91.17 | 98 | 0 | 24-HR | ALL | 1ST | 13101224
| 451876 | 513014 | 1.833 | 87.01 | 99 | 0 | 24-HR | ALL | 1ST | 13101224
| 451976 | 513014 | 1.9121 | 87.11 | 97 | 0 | 24-HR | ALL | 1ST | 13101224
| 452076 | 513014 | 1.9954 | 86.46 | 94 | 0 | 24-HR | ALL | 1ST | 13101224
| 452176 | 513014 | 2.077 | 88.43 | 90 | 0 | 24-HR | ALL | 1ST | 13101224
| 452276 | 513014 | 2.1677 | 86.65 | 100 | 0 | 24-HR | ALL | 1ST | 13101224
| 452376 | 513014 | 2.2597 | 85.3 | 99 | 0 | 24-HR | ALL | 1ST | 13101224
| 452476 | 513014 | 2.3529 | 83.99 | 83.99 | 0 | 24-HR | ALL | 1ST | 13101224
| 452576 | 513014 | 2.4484 | 81.38 | 81.38 | 0 | 24-HR | ALL | 1ST | 13101224
| 452676 | 513014 | 2.5395 | 80.86 | 80.86 | 0 | 24-HR | ALL | 1ST | 13101224
| 452776 | 513014 | 2.6296 | 79.57 | 82 | 0 | 24-HR | ALL | 1ST | 13101224
| 452876 | 513014 | 2.7129 | 80.71 | 80.71 | 0 | 24-HR | ALL | 1ST | 13101224
| 452976 | 513014 | 2.7908 | 82.32 | 82.32 | 0 | 24-HR | ALL | 1ST | 13101224
| 453076 | 513014 | 2.8665 | 78.94 | 78.94 | 0 | 24-HR | ALL | 1ST | 13101224
| 453176 | 513014 | 2.9307 | 77.36 | 82 | 0 | 24-HR | ALL | 1ST | 13101224
| 453276 | 513014 | 2.9813 | 79.92 | 86 | 0 | 24-HR | ALL | 1ST | 13101224
| 453376 | 513014 | 3.0214 | 77.98 | 89 | 0 | 24-HR | ALL | 1ST | 13101224
| 453476 | 513014 | 3.0452 | 80.17 | 85 | 0 | 24-HR | ALL | 1ST | 13101224
| 453576 | 513014 | 3.0532 | 80.68 | 87 | 0 | 24-HR | ALL | 1ST | 13101224
| 453676 | 513014 | 3.0431 | 83.48 | 88 | 0 | 24-HR | ALL | 1ST | 13101224
| 453776 | 513014 | 3.0137 | 87.02 | 98 | 0 | 24-HR | ALL | 1ST | 13101224
| 453876 | 513014 | 2.9649 | 88 | 98 | 0 | 24-HR | ALL | 1ST | 13101224
| 453976 | 513014 | 2.8966 | 87 | 94 | 0 | 24-HR | ALL | 1ST | 13101224
| 454076 | 513014 | 2.8085 | 86.54 | 95 | 0 | 24-HR | ALL | 1ST | 13101224
| 454176 | 513014 | 2.7015 | 86.92 | 95 | 0 | 24-HR | ALL | 1ST | 13101224
| 454276 | 513014 | 2.6465 | 89.54 | 91 | 0 | 24-HR | ALL | 1ST | 13101124
| 454376 | 513014 | 2.5788 | 86.9 | 86.9 | 0 | 24-HR | ALL | 1ST | 13101124
| 454476 | 513014 | 2.4941 | 81.99 | 85 | 0 | 24-HR | ALL | 1ST | 13101124
| 454576 | 513014 | 2.3991 | 81.46 | 88 | 0 | 24-HR | ALL | 1ST | 13101124
| 454676 | 513014 | 2.2911 | 81 | 87 | 0 | 24-HR | ALL | 1ST | 13101124
| 454776 | 513014 | 2.1723 | 83.86 | 83.86 | 0 | 24-HR | ALL | 1ST | 13101124
| 454876 | 513014 | 2.1053 | 85.56 | 85.56 | 0 | 24-HR | ALL | 1ST | 13101524
| 454976 | 513014 | 2.0578 | 85.17 | 85.17 | 0 | 24-HR | ALL | 1ST | 13101524
| 455076 | 513014 | 1.9888 | 85 | 85 | 0 | 24-HR | ALL | 1ST | 13101524
| 455176 | 513014 | 1.9643 | 84 | 86 | 0 | 24-HR | ALL | 1ST | 13101324
| 455276 | 513014 | 1.9526 | 85.2 | 85.2 | 0 | 24-HR | ALL | 1ST | 13101324
| 455376 | 513014 | 1.9235 | 86.7 | 86.7 | 0 | 24-HR | ALL | 1ST | 13101324
| 455476 | 513014 | 1.8775 | 87.98 | 87.98 | 0 | 24-HR | ALL | 1ST | 13101324
| 455576 | 513014 | 1.8148 | 86.29 | 86.29 | 0 | 24-HR | ALL | 1ST | 13101324
| 455676 | 513014 | 1.7393 | 85.54 | 87 | 0 | 24-HR | ALL | 1ST | 13101324
| 455776 | 513014 | 1.6524 | 86.01 | 86.01 | 0 | 24-HR | ALL | 1ST | 13101324
| 455876 | 513014 | 1.5566 | 84.93 | 84.93 | 0 | 24-HR | ALL | 1ST | 13101324
| 455976 | 513014 | 1.4546 | 83 | 297 | 0 | 24-HR | ALL | 1ST | 13101324
| 456076 | 513014 | 1.4115 | 84.04 | 297 | 0 | 24-HR | ALL | 1ST | 13112124
| 456176 | 513014 | 1.4197 | 86.65 | 297 | 0 | 24-HR | ALL | 1ST | 13112124
| 456276 | 513014 | 1.4565 | 89.7 | 297 | 0 | 24-HR | ALL | 1ST | 13053024
| 456376 | 513014 | 1.5178 | 90.01 | 297 | 0 | 24-HR | ALL | 1ST | 13053024
| 456476 | 513014 | 1.5754 | 92.26 | 297 | 0 | 24-HR | ALL | 1ST | 13053024
| 456576 | 513014 | 1.6118 | 92.14 | 297 | 0 | 24-HR | ALL | 1ST | 13053024
| 456676 | 513014 | 1.6376 | 92.03 | 297 | 0 | 24-HR | ALL | 1ST | 13053024
| 456776 | 513014 | 1.6566 | 92.83 | 302 | 0 | 24-HR | ALL | 1ST | 13053024
| 456876 | 513014 | 1.6818 | 99 | 312 | 0 | 24-HR | ALL | 1ST | 13053024
| 456976 | 513014 | 1.6828 | 100.48 | 312 | 0 | 24-HR | ALL | 1ST | 13053024
| 457076 | 513014 | 1.6836 | 105.29 | 313 | 0 | 24-HR | ALL | 1ST | 13053024
| 457176 | 513014 | 1.6686 | 106.39 | 313 | 0 | 24-HR | ALL | 1ST | 13053024
| 457276 | 513014 | 1.6488 | 107.03 | 313 | 0 | 24-HR | ALL | 1ST | 13053024
| 457376 | 513014 | 1.6282 | 110.53 | 313 | 0 | 24-HR | ALL | 1ST | 13053024
| 457476 | 513014 | 1.6035 | 114.83 | 313 | 0 | 24-HR | ALL | 1ST | 13053024
| 457576 | 513014 | 1.5749 | 121.04 | 313 | 0 | 24-HR | ALL | 1ST | 13053024
| 457676 | 513014 | 1.9538 | 132.98 | 313 | 0 | 24-HR | ALL | 1ST | 13082824
| 457776 | 513014 | 4.5813 | 153.44 | 313 | 0 | 24-HR | ALL | 1ST | 13082824
| 457876 | 513014 | 5.5353 | 160.88 | 313 | 0 | 24-HR | ALL | 1ST | 13082824
| 457976 | 513014 | 8.1044 | 179.09 | 313 | 0 | 24-HR | ALL | 1ST | 13082824
| 458076 | 513014 | 9.4372 | 205.57 | 312 | 0 | 24-HR | ALL | 1ST | 13082824
| 458176 | 513014 | 7.8864 | 197.17 | 313 | 0 | 24-HR | ALL | 1ST | 13082824
| 458276 | 513014 | 6.156 | 188.68 | 313 | 0 | 24-HR | ALL | 1ST | 13082824
| 458376 | 513014 | 6.3602 | 203.14 | 313 | 0 | 24-HR | ALL | 1ST | 13082724
| 458476 | 513014 | 6.5906 | 216.95 | 313 | 0 | 24-HR | ALL | 1ST | 13082724
| 458576 | 513014 | 6.3277 | 226.37 | 313 | 0 | 24-HR | ALL | 1ST | 13082724
| 458676 | 513014 | 5.8501 | 233.21 | 313 | 0 | 24-HR | ALL | 1ST | 13082724
| 458776 | 513014 | 5.3976 | 241.51 | 313 | 0 | 24-HR | ALL | 1ST | 13061724
| 458876 | 513014 | 6.1714 | 266.29 | 313 | 0 | 24-HR | ALL | 1ST | 13061724
| 458976 | 513014 | 6.0037 | 297.21 | 312 | 0 | 24-HR | ALL | 1ST | 13061724
| 459076 | 513014 | 5.4642 | 310.03 | 310.03 | 0 | 24-HR | ALL | 1ST | 13061724
| 459176 | 513014 | 5.2602 | 310.44 | 310.44 | 0 | 24-HR | ALL | 1ST | 13061724
| 459276 | 513014 | 5.095 | 307.3 | 307.3 | 0 | 24-HR | ALL | 1ST | 13061724
| 459376 | 513014 | 5.1652 | 294.63 | 308 | 0 | 24-HR | ALL | 1ST | 13061724
| 459476 | 513014 | 5.1706 | 292 | 312 | 0 | 24-HR | ALL | 1ST | 13110524
| 459576 | 513014 | 5.5521 | 290 | 314 | 0 | 24-HR | ALL | 1ST | 13110524
| 459676 | 513014 | 5.8335 | 287.06 | 316 | 0 | 24-HR | ALL | 1ST | 13110524
| 459776 | 513014 | 5.9901 | 282.91 | 317 | 0 | 24-HR | ALL | 1ST | 13110524
| 459876 | 513014 | 6.0048 | 276.47 | 317 | 0 | 24-HR | ALL | 1ST | 13110524
| 459976 | 513014 | 5.783 | 261.78 | 317 | 0 | 24-HR | ALL | 1ST | 13110524
| 460076 | 513014 | 5.2537 | 254.92 | 317 | 0 | 24-HR | ALL | 1ST | 13110524
| 460176 | 513014 | 5.0492 | 256.73 | 317 | 0 | 24-HR | ALL | 1ST | 13101824
| 460276 | 513014 | 5.0933 | 254.75 | 317 | 0 | 24-HR | ALL | 1ST | 13101824
| 460376 | 513014 | 4.945 | 254.27 | 317 | 0 | 24-HR | ALL | 1ST | 13101824
| 460476 | 513014 | 4.5811 | 242.22 | 317 | 0 | 24-HR | ALL | 1ST | 13101824
| 460576 | 513014 | 4.5008 | 237.44 | 317 | 0 | 24-HR | ALL | 1ST | 13022824
| 460676 | 513014 | 4.8865 | 235.83 | 315 | 0 | 24-HR | ALL | 1ST | 13022824
| 460776 | 513014 | 5.1486 | 236.24 | 314 | 0 | 24-HR | ALL | 1ST | 13022824
| 460876 | 513014 | 4.9539 | 238.56 | 238.56 | 0 | 24-HR | ALL | 1ST | 13022824
| 460976 | 513014 | 5.0861 | 242.83 | 293 | 0 | 24-HR | ALL | 1ST | 13022824
| 461076 | 513014 | 4.698 | 251.1 | 293 | 0 | 24-HR | ALL | 1ST | 13022824
| 461176 | 513014 | 4.1368 | 259.14 | 294 | 0 | 24-HR | ALL | 1ST | 13022824
| 461276 | 513014 | 4.1121 | 272.74 | 293 | 0 | 24-HR | ALL | 1ST | 13071824
| 461376 | 513014 | 4.2611 | 283.25 | 292 | 0 | 24-HR | ALL | 1ST | 13071824
| 461476 | 513014 | 4.347 | 286.45 | 294 | 0 | 24-HR | ALL | 1ST | 13071824
| 461576 | 513014 | 4.4288 | 283.55 | 294 | 0 | 24-HR | ALL | 1ST | 13071824
| 461676 | 513014 | 4.4404 | 277.05 | 290 | 0 | 24-HR | ALL | 1ST | 13071824
| 461776 | 513014 | 3.9525 | 253.29 | 294 | 0 | 24-HR | ALL | 1ST | 13071824
| 461876 | 513014 | 4.2757 | 235.39 | 322 | 0 | 24-HR | ALL | 1ST | 13071224
| 461976 | 513014 | 4.5813 | 235.04 | 323 | 0 | 24-HR | ALL | 1ST | 13071224
| 462076 | 513014 | 4.1771 | 250.35 | 322 | 0 | 24-HR | ALL | 1ST | 13071824
| 462176 | 513014 | 4.4116 | 275.36 | 275.36 | 0 | 24-HR | ALL | 1ST | 13071824
| 462276 | 513014 | 4.4878 | 285.62 | 285.62 | 0 | 24-HR | ALL | 1ST | 13071824
| 462376 | 513014 | 4.4317 | 291.63 | 291.63 | 0 | 24-HR | ALL | 1ST | 13071824
| 462476 | 513014 | 4.24 | 303.18 | 303.18 | 0 | 24-HR | ALL | 1ST | 13071824
| 462576 | 513014 | 4.0739 | 314.1 | 314.1 | 0 | 24-HR | ALL | 1ST | 13120124
| 462676 | 513014 | 4.0036 | 321 | 321 | 0 | 24-HR | ALL | 1ST | 13120124
| 462776 | 513014 | 4.003 | 320.09 | 322 | 0 | 24-HR | ALL | 1ST | 13120124
| 462876 | 513014 | 4.045 | 315.76 | 323 | 0 | 24-HR | ALL | 1ST | 13120124
| 462976 | 513014 | 4.0576 | 309.84 | 323 | 0 | 24-HR | ALL | 1ST | 13120124
| 463076 | 513014 | 4.0193 | 303.08 | 323 | 0 | 24-HR | ALL | 1ST | 13120124
| 463176 | 513014 | 3.916 | 293.5 | 325 | 0 | 24-HR | ALL | 1ST | 13120124
| 463276 | 513014 | 3.8138 | 290.28 | 328 | 0 | 24-HR | ALL | 1ST | 13120124
| 463376 | 513014 | 3.8486 | 281.84 | 328 | 0 | 24-HR | ALL | 1ST | 13062024
| 463476 | 513014 | 4.2578 | 279.75 | 328 | 0 | 24-HR | ALL | 1ST | 13062024
| 463576 | 513014 | 4.738 | 276.91 | 328 | 0 | 24-HR | ALL | 1ST | 13062024
| 463676 | 513014 | 5.3017 | 273.17 | 328 | 0 | 24-HR | ALL | 1ST | 13062024
| 463776 | 513014 | 5.7569 | 273.75 | 328 | 0 | 24-HR | ALL | 1ST | 13062024
| 463876 | 513014 | 5.8705 | 280.11 | 327 | 0 | 24-HR | ALL | 1ST | 13062024
| 463976 | 513014 | 5.7278 | 287.28 | 322 | 0 | 24-HR | ALL | 1ST | 13062024
| 448976 | 513114 | 1.7801 | 58.44 | 62 | 0 | 24-HR | ALL | 1ST | 13101424
| 449076 | 513114 | 1.8289 | 59.7 | 64 | 0 | 24-HR | ALL | 1ST | 13101424
| 449176 | 513114 | 1.8733 | 58.88 | 64 | 0 | 24-HR | ALL | 1ST | 13101424
| 449276 | 513114 | 1.9137 | 58.04 | 63 | 0 | 24-HR | ALL | 1ST | 13101424
| 449376 | 513114 | 1.9531 | 61.57 | 61.57 | 0 | 24-HR | ALL | 1ST | 13101424
| 449476 | 513114 | 1.9848 | 61.15 | 65 | 0 | 24-HR | ALL | 1ST | 13101424
| 449576 | 513114 | 2.0134 | 63.24 | 63.24 | 0 | 24-HR | ALL | 1ST | 13101424
| 449676 | 513114 | 2.0374 | 66.79 | 66.79 | 0 | 24-HR | ALL | 1ST | 13101424
| 449776 | 513114 | 2.0533 | 67.79 | 67.79 | 0 | 24-HR | ALL | 1ST | 13101424
| 449876 | 513114 | 2.0627 | 68.88 | 68.88 | 0 | 24-HR | ALL | 1ST | 13101424
| 449976 | 513114 | 2.0647 | 68.96 | 68.96 | 0 | 24-HR | ALL | 1ST | 13101424
| 450076 | 513114 | 2.0609 | 70.9 | 70.9 | 0 | 24-HR | ALL | 1ST | 13101424
| 450176 | 513114 | 2.0499 | 72.88 | 72.88 | 0 | 24-HR | ALL | 1ST | 13101424
| 450276 | 513114 | 2.0318 | 75.57 | 75.57 | 0 | 24-HR | ALL | 1ST | 13101424
| 450376 | 513114 | 2.0065 | 78.97 | 78.97 | 0 | 24-HR | ALL | 1ST | 13101424
| 450476 | 513114 | 1.9735 | 80.44 | 80.44 | 0 | 24-HR | ALL | 1ST | 13101424
| 450576 | 513114 | 1.9341 | 80 | 80 | 0 | 24-HR | ALL | 1ST | 13101424
| 450676 | 513114 | 1.8889 | 80.88 | 80.88 | 0 | 24-HR | ALL | 1ST | 13101424
| 450776 | 513114 | 1.8393 | 79.68 | 79.68 | 0 | 24-HR | ALL | 1ST | 13101424
| 450876 | 513114 | 1.7861 | 78.21 | 81 | 0 | 24-HR | ALL | 1ST | 13101424
| 450976 | 513114 | 1.7274 | 80.22 | 83 | 0 | 24-HR | ALL | 1ST | 13101424
| 451076 | 513114 | 1.6667 | 80.94 | 87 | 0 | 24-HR | ALL | 1ST | 13101424
| 451176 | 513114 | 1.6036 | 82.24 | 88 | 0 | 24-HR | ALL | 1ST | 13101424
| 451276 | 513114 | 1.5398 | 83.39 | 90 | 0 | 24-HR | ALL | 1ST | 13101424
| 451376 | 513114 | 1.5344 | 85.37 | 94 | 0 | 24-HR | ALL | 1ST | 13071024
| 451476 | 513114 | 1.5489 | 87.12 | 99 | 0 | 24-HR | ALL | 1ST | 13071024
| 451576 | 513114 | 1.598 | 87.13 | 100 | 0 | 24-HR | ALL | 1ST | 13101224
| 451676 | 513114 | 1.6669 | 88.56 | 98 | 0 | 24-HR | ALL | 1ST | 13101224
| 451776 | 513114 | 1.7341 | 92.7 | 92.7 | 0 | 24-HR | ALL | 1ST | 13101224
| 451876 | 513114 | 1.8167 | 88.95 | 88.95 | 0 | 24-HR | ALL | 1ST | 13101224
| 451976 | 513114 | 1.9058 | 83.56 | 92 | 0 | 24-HR | ALL | 1ST | 13101224
| 452076 | 513114 | 1.9878 | 84.16 | 91 | 0 | 24-HR | ALL | 1ST | 13101224
| 452176 | 513114 | 2.0755 | 83.3 | 92 | 0 | 24-HR | ALL | 1ST | 13101224
| 452276 | 513114 | 2.1594 | 86 | 92 | 0 | 24-HR | ALL | 1ST | 13101224
| 452376 | 513114 | 2.2537 | 84.34 | 86 | 0 | 24-HR | ALL | 1ST | 13101224
| 452476 | 513114 | 2.344 | 85.85 | 85.85 | 0 | 24-HR | ALL | 1ST | 13101224
| 452576 | 513114 | 2.4396 | 84.96 | 84.96 | 0 | 24-HR | ALL | 1ST | 13101224
| 452676 | 513114 | 2.5348 | 84.18 | 84.18 | 0 | 24-HR | ALL | 1ST | 13101224
| 452776 | 513114 | 2.6308 | 81.91 | 81.91 | 0 | 24-HR | ALL | 1ST | 13101224
| 452876 | 513114 | 2.7201 | 82 | 82 | 0 | 24-HR | ALL | 1ST | 13101224
| 452976 | 513114 | 2.8073 | 80 | 80 | 0 | 24-HR | ALL | 1ST | 13101224
| 453076 | 513114 | 2.8873 | 77.97 | 77.97 | 0 | 24-HR | ALL | 1ST | 13101224
| 453176 | 513114 | 2.9589 | 74.76 | 74.76 | 0 | 24-HR | ALL | 1ST | 13101224
| 453276 | 513114 | 3.0156 | 77.21 | 77.21 | 0 | 24-HR | ALL | 1ST | 13101224
| 453376 | 513114 | 3.0623 | 75.13 | 85 | 0 | 24-HR | ALL | 1ST | 13101224
| 453476 | 513114 | 3.0924 | 78.36 | 84 | 0 | 24-HR | ALL | 1ST | 13101224
| 453576 | 513114 | 3.1059 | 84.18 | 84.18 | 0 | 24-HR | ALL | 1ST | 13101224
| 453676 | 513114 | 3.1032 | 83.91 | 88 | 0 | 24-HR | ALL | 1ST | 13101224
| 453776 | 513114 | 3.0802 | 87 | 98 | 0 | 24-HR | ALL | 1ST | 13101224
| 453876 | 513114 | 3.0376 | 86 | 98 | 0 | 24-HR | ALL | 1ST | 13101224
| 453976 | 513114 | 2.9739 | 86.05 | 98 | 0 | 24-HR | ALL | 1ST | 13101224
| 454076 | 513114 | 2.8883 | 89.24 | 89.24 | 0 | 24-HR | ALL | 1ST | 13101224
| 454176 | 513114 | 2.7823 | 91.57 | 91.57 | 0 | 24-HR | ALL | 1ST | 13101224
| 454276 | 513114 | 2.724 | 92.6 | 92.6 | 0 | 24-HR | ALL | 1ST | 13101124
| 454376 | 513114 | 2.6572 | 88.15 | 88.15 | 0 | 24-HR | ALL | 1ST | 13101124
| 454476 | 513114 | 2.5741 | 83.49 | 83.49 | 0 | 24-HR | ALL | 1ST | 13101124
| 454576 | 513114 | 2.478 | 81.03 | 81.03 | 0 | 24-HR | ALL | 1ST | 13101124
| 454676 | 513114 | 2.371 | 83.76 | 83.76 | 0 | 24-HR | ALL | 1ST | 13101124
| 454776 | 513114 | 2.2498 | 85.57 | 85.57 | 0 | 24-HR | ALL | 1ST | 13101124
| 454876 | 513114 | 2.1307 | 87 | 87 | 0 | 24-HR | ALL | 1ST | 13101524
| 454976 | 513114 | 2.0841 | 85 | 85 | 0 | 24-HR | ALL | 1ST | 13101524
| 455076 | 513114 | 2.0179 | 85 | 85 | 0 | 24-HR | ALL | 1ST | 13101524
| 455176 | 513114 | 2.0045 | 84.09 | 84.09 | 0 | 24-HR | ALL | 1ST | 13101324
| 455276 | 513114 | 1.9948 | 84.36 | 84.36 | 0 | 24-HR | ALL | 1ST | 13101324
| 455376 | 513114 | 1.9679 | 86 | 86 | 0 | 24-HR | ALL | 1ST | 13101324
| 455476 | 513114 | 1.9227 | 87 | 87 | 0 | 24-HR | ALL | 1ST | 13101324
| 455576 | 513114 | 1.8607 | 87 | 87 | 0 | 24-HR | ALL | 1ST | 13101324
| 455676 | 513114 | 1.7841 | 85.12 | 87 | 0 | 24-HR | ALL | 1ST | 13101324
| 455776 | 513114 | 1.6956 | 86.12 | 86.12 | 0 | 24-HR | ALL | 1ST | 13101324
| 455876 | 513114 | 1.5975 | 84.76 | 84.76 | 0 | 24-HR | ALL | 1ST | 13101324
| 455976 | 513114 | 1.4921 | 84 | 297 | 0 | 24-HR | ALL | 1ST | 13101324
| 456076 | 513114 | 1.4303 | 84.88 | 297 | 0 | 24-HR | ALL | 1ST | 13112124
| 456176 | 513114 | 1.4406 | 86.04 | 297 | 0 | 24-HR | ALL | 1ST | 13112124
| 456276 | 513114 | 1.4623 | 87.61 | 297 | 0 | 24-HR | ALL | 1ST | 13053024
| 456376 | 513114 | 1.5303 | 89.15 | 297 | 0 | 24-HR | ALL | 1ST | 13053024
| 456476 | 513114 | 1.5867 | 90.64 | 297 | 0 | 24-HR | ALL | 1ST | 13053024
| 456576 | 513114 | 1.6326 | 92.49 | 297 | 0 | 24-HR | ALL | 1ST | 13053024
| 456676 | 513114 | 1.6682 | 94.76 | 297 | 0 | 24-HR | ALL | 1ST | 13053024
| 456776 | 513114 | 1.6866 | 95.36 | 297 | 0 | 24-HR | ALL | 1ST | 13053024
| 456876 | 513114 | 1.6936 | 95.24 | 312 | 0 | 24-HR | ALL | 1ST | 13053024
| 456976 | 513114 | 1.7004 | 98.15 | 312 | 0 | 24-HR | ALL | 1ST | 13053024
| 457076 | 513114 | 1.7026 | 102.8 | 313 | 0 | 24-HR | ALL | 1ST | 13053024
| 457176 | 513114 | 1.6926 | 105.96 | 313 | 0 | 24-HR | ALL | 1ST | 13053024
| 457276 | 513114 | 1.6713 | 105 | 313 | 0 | 24-HR | ALL | 1ST | 13053024
| 457376 | 513114 | 1.6503 | 107.48 | 313 | 0 | 24-HR | ALL | 1ST | 13053024
| 457476 | 513114 | 1.6252 | 110.82 | 313 | 0 | 24-HR | ALL | 1ST | 13053024
| 457576 | 513114 | 1.5955 | 114.34 | 313 | 0 | 24-HR | ALL | 1ST | 13053024
| 457676 | 513114 | 1.5618 | 124.01 | 313 | 0 | 24-HR | ALL | 1ST | 13053024
| 457776 | 513114 | 2.0814 | 135.14 | 313 | 0 | 24-HR | ALL | 1ST | 13082824
| 457876 | 513114 | 3.1231 | 145.82 | 313 | 0 | 24-HR | ALL | 1ST | 13082824
| 457976 | 513114 | 4.7485 | 159.39 | 313 | 0 | 24-HR | ALL | 1ST | 13082824
| 458076 | 513114 | 6.922 | 177.79 | 313 | 0 | 24-HR | ALL | 1ST | 13082824
| 458176 | 513114 | 5.1308 | 170.83 | 313 | 0 | 24-HR | ALL | 1ST | 13082824
| 458276 | 513114 | 4.3464 | 166.7 | 314 | 0 | 24-HR | ALL | 1ST | 13082724
| 458376 | 513114 | 6.9506 | 189.7 | 313 | 0 | 24-HR | ALL | 1ST | 13082724
| 458476 | 513114 | 7.9612 | 202.6 | 313 | 0 | 24-HR | ALL | 1ST | 13082724
| 458576 | 513114 | 7.9234 | 213.61 | 313 | 0 | 24-HR | ALL | 1ST | 13082724
| 458676 | 513114 | 7.0053 | 224.51 | 313 | 0 | 24-HR | ALL | 1ST | 13082724
| 458776 | 513114 | 6.1116 | 231.31 | 313 | 0 | 24-HR | ALL | 1ST | 13082724
| 458876 | 513114 | 6.0613 | 249.75 | 313 | 0 | 24-HR | ALL | 1ST | 13061724
| 458976 | 513114 | 6.2804 | 278.87 | 313 | 0 | 24-HR | ALL | 1ST | 13061724
| 459076 | 513114 | 5.5019 | 308.3 | 308.3 | 0 | 24-HR | ALL | 1ST | 13061724
| 459176 | 513114 | 5.2153 | 311.59 | 311.59 | 0 | 24-HR | ALL | 1ST | 13061724
| 459276 | 513114 | 5.1322 | 303.3 | 303.3 | 0 | 24-HR | ALL | 1ST | 13061724
| 459376 | 513114 | 5.3969 | 282.59 | 313 | 0 | 24-HR | ALL | 1ST | 13061724
| 459476 | 513114 | 6.1231 | 270.34 | 316 | 0 | 24-HR | ALL | 1ST | 13110524
| 459576 | 513114 | 6.1863 | 276.85 | 315 | 0 | 24-HR | ALL | 1ST | 13110524
| 459676 | 513114 | 5.939 | 286.64 | 313 | 0 | 24-HR | ALL | 1ST | 13110524
| 459776 | 513114 | 6.0538 | 281.64 | 315 | 0 | 24-HR | ALL | 1ST | 13110524
| 459876 | 513114 | 6.0324 | 271.58 | 317 | 0 | 24-HR | ALL | 1ST | 13110524
| 459976 | 513114 | 5.5484 | 254.01 | 317 | 0 | 24-HR | ALL | 1ST | 13110524
| 460076 | 513114 | 5.0325 | 244.8 | 317 | 0 | 24-HR | ALL | 1ST | 13101824
| 460176 | 513114 | 5.1207 | 242.94 | 317 | 0 | 24-HR | ALL | 1ST | 13101824
| 460276 | 513114 | 5.1017 | 246.94 | 317 | 0 | 24-HR | ALL | 1ST | 13101824
| 460376 | 513114 | 4.7828 | 241.2 | 317 | 0 | 24-HR | ALL | 1ST | 13101824
| 460476 | 513114 | 4.4327 | 240.39 | 317 | 0 | 24-HR | ALL | 1ST | 13071124
| 460576 | 513114 | 4.7748 | 238 | 316 | 0 | 24-HR | ALL | 1ST | 13022824
| 460676 | 513114 | 5.0826 | 238.48 | 314 | 0 | 24-HR | ALL | 1ST | 13022824
| 460776 | 513114 | 5.114 | 239.84 | 286 | 0 | 24-HR | ALL | 1ST | 13022824
| 460876 | 513114 | 4.9685 | 242.69 | 242.69 | 0 | 24-HR | ALL | 1ST | 13022824
| 460976 | 513114 | 4.9833 | 245.72 | 285 | 0 | 24-HR | ALL | 1ST | 13022824
| 461076 | 513114 | 4.708 | 250.39 | 293 | 0 | 24-HR | ALL | 1ST | 13022824
| 461176 | 513114 | 4.0105 | 260.29 | 293 | 0 | 24-HR | ALL | 1ST | 13022824
| 461276 | 513114 | 4.1917 | 275.96 | 281 | 0 | 24-HR | ALL | 1ST | 13071824
| 461376 | 513114 | 4.3267 | 282.78 | 284 | 0 | 24-HR | ALL | 1ST | 13071824
| 461476 | 513114 | 4.4545 | 281.97 | 292 | 0 | 24-HR | ALL | 1ST | 13071824
| 461576 | 513114 | 4.508 | 278.68 | 292 | 0 | 24-HR | ALL | 1ST | 13071824
| 461676 | 513114 | 4.4915 | 272.28 | 292 | 0 | 24-HR | ALL | 1ST | 13071824
| 461776 | 513114 | 3.9318 | 250.88 | 294 | 0 | 24-HR | ALL | 1ST | 13071824
| 461876 | 513114 | 4.5249 | 235.91 | 322 | 0 | 24-HR | ALL | 1ST | 13071224
| 461976 | 513114 | 4.487 | 240.58 | 322 | 0 | 24-HR | ALL | 1ST | 13071224
| 462076 | 513114 | 4.4569 | 256.14 | 322 | 0 | 24-HR | ALL | 1ST | 13071824
| 462176 | 513114 | 4.5066 | 279.61 | 279.61 | 0 | 24-HR | ALL | 1ST | 13071824
| 462276 | 513114 | 4.5079 | 289 | 289 | 0 | 24-HR | ALL | 1ST | 13071824
| 462376 | 513114 | 4.3971 | 295.99 | 295.99 | 0 | 24-HR | ALL | 1ST | 13071824
| 462476 | 513114 | 4.1414 | 308.04 | 308.04 | 0 | 24-HR | ALL | 1ST | 13071824
| 462576 | 513114 | 4.0995 | 316.32 | 316.32 | 0 | 24-HR | ALL | 1ST | 13120124
| 462676 | 513114 | 4.0507 | 318.97 | 318.97 | 0 | 24-HR | ALL | 1ST | 13120124
| 462776 | 513114 | 4.1051 | 315.44 | 323 | 0 | 24-HR | ALL | 1ST | 13120124
| 462876 | 513114 | 4.1149 | 309.79 | 323 | 0 | 24-HR | ALL | 1ST | 13120124
| 462976 | 513114 | 4.0765 | 303.14 | 323 | 0 | 24-HR | ALL | 1ST | 13120124
| 463076 | 513114 | 3.9437 | 292.36 | 323 | 0 | 24-HR | ALL | 1ST | 13120124
| 463176 | 513114 | 3.8406 | 283.28 | 326 | 0 | 24-HR | ALL | 1ST | 13071824
| 463276 | 513114 | 4.0036 | 275.58 | 328 | 0 | 24-HR | ALL | 1ST | 13062024
| 463376 | 513114 | 4.4813 | 271.8 | 328 | 0 | 24-HR | ALL | 1ST | 13062024
| 463476 | 513114 | 5.0771 | 266.57 | 328 | 0 | 24-HR | ALL | 1ST | 13062024
| 463576 | 513114 | 5.703 | 263.59 | 328 | 0 | 24-HR | ALL | 1ST | 13062024
| 463676 | 513114 | 6.1821 | 265.81 | 328 | 0 | 24-HR | ALL | 1ST | 13062024
| 463776 | 513114 | 6.8448 | 264.1 | 328 | 0 | 24-HR | ALL | 1ST | 13062024
| 463876 | 513114 | 7.2758 | 266.67 | 328 | 0 | 24-HR | ALL | 1ST | 13062024
| 463976 | 513114 | 7.3522 | 272.85 | 325 | 0 | 24-HR | ALL | 1ST | 13062024
| 448976 | 513214 | 1.7603 | 60.36 | 60.36 | 0 | 24-HR | ALL | 1ST | 13101424
| 449076 | 513214 | 1.8133 | 61 | 61 | 0 | 24-HR | ALL | 1ST | 13101424
| 449176 | 513214 | 1.8632 | 61.2 | 61.2 | 0 | 24-HR | ALL | 1ST | 13101424
| 449276 | 513214 | 1.9095 | 61 | 61 | 0 | 24-HR | ALL | 1ST | 13101424
| 449376 | 513214 | 1.9524 | 61.94 | 61.94 | 0 | 24-HR | ALL | 1ST | 13101424
| 449476 | 513214 | 1.9918 | 64.03 | 64.03 | 0 | 24-HR | ALL | 1ST | 13101424
| 449576 | 513214 | 2.0257 | 65.21 | 65.21 | 0 | 24-HR | ALL | 1ST | 13101424
| 449676 | 513214 | 2.0544 | 66.84 | 66.84 | 0 | 24-HR | ALL | 1ST | 13101424
| 449776 | 513214 | 2.0775 | 69.03 | 69.03 | 0 | 24-HR | ALL | 1ST | 13101424
| 449876 | 513214 | 2.0957 | 73.29 | 73.29 | 0 | 24-HR | ALL | 1ST | 13101424
| 449976 | 513214 | 2.1036 | 73.06 | 73.06 | 0 | 24-HR | ALL | 1ST | 13101424
| 450076 | 513214 | 2.1051 | 73.78 | 73.78 | 0 | 24-HR | ALL | 1ST | 13101424
| 450176 | 513214 | 2.0981 | 72.51 | 72.51 | 0 | 24-HR | ALL | 1ST | 13101424
| 450276 | 513214 | 2.0863 | 75.79 | 75.79 | 0 | 24-HR | ALL | 1ST | 13101424
| 450376 | 513214 | 2.0649 | 74.79 | 74.79 | 0 | 24-HR | ALL | 1ST | 13101424
| 450476 | 513214 | 2.037 | 74.58 | 79 | 0 | 24-HR | ALL | 1ST | 13101424
| 450576 | 513214 | 2.0025 | 75.03 | 80 | 0 | 24-HR | ALL | 1ST | 13101424
| 450676 | 513214 | 1.9616 | 75.58 | 81 | 0 | 24-HR | ALL | 1ST | 13101424
| 450776 | 513214 | 1.9149 | 75.71 | 82 | 0 | 24-HR | ALL | 1ST | 13101424
| 450876 | 513214 | 1.8641 | 74.03 | 83 | 0 | 24-HR | ALL | 1ST | 13101424
| 450976 | 513214 | 1.8081 | 74.81 | 87 | 0 | 24-HR | ALL | 1ST | 13101424
| 451076 | 513214 | 1.7479 | 76.21 | 89 | 0 | 24-HR | ALL | 1ST | 13101424
| 451176 | 513214 | 1.6868 | 75.79 | 90 | 0 | 24-HR | ALL | 1ST | 13101424
| 451276 | 513214 | 1.623 | 76.58 | 94 | 0 | 24-HR | ALL | 1ST | 13101424
| 451376 | 513214 | 1.5591 | 77 | 95 | 0 | 24-HR | ALL | 1ST | 13101424
| 451476 | 513214 | 1.548 | 80 | 98 | 0 | 24-HR | ALL | 1ST | 13071024
| 451576 | 513214 | 1.5862 | 84.37 | 95 | 0 | 24-HR | ALL | 1ST | 13101224
| 451676 | 513214 | 1.6549 | 86.51 | 93 | 0 | 24-HR | ALL | 1ST | 13101224
| 451776 | 513214 | 1.727 | 88.03 | 92 | 0 | 24-HR | ALL | 1ST | 13101224
| 451876 | 513214 | 1.8109 | 84 | 89 | 0 | 24-HR | ALL | 1ST | 13101224
| 451976 | 513214 | 1.8924 | 83.56 | 92 | 0 | 24-HR | ALL | 1ST | 13101224
| 452076 | 513214 | 1.9794 | 81.85 | 91 | 0 | 24-HR | ALL | 1ST | 13101224
| 452176 | 513214 | 2.068 | 81.06 | 92 | 0 | 24-HR | ALL | 1ST | 13101224
| 452276 | 513214 | 2.1448 | 88.15 | 88.15 | 0 | 24-HR | ALL | 1ST | 13101224
| 452376 | 513214 | 2.2388 | 87.48 | 87.48 | 0 | 24-HR | ALL | 1ST | 13101224
| 452476 | 513214 | 2.3346 | 87.02 | 87.02 | 0 | 24-HR | ALL | 1ST | 13101224
| 452576 | 513214 | 2.4337 | 85.64 | 85.64 | 0 | 24-HR | ALL | 1ST | 13101224
| 452676 | 513214 | 2.5334 | 84.06 | 84.06 | 0 | 24-HR | ALL | 1ST | 13101224
| 452776 | 513214 | 2.6313 | 83.03 | 83.03 | 0 | 24-HR | ALL | 1ST | 13101224
| 452876 | 513214 | 2.723 | 84.57 | 84.57 | 0 | 24-HR | ALL | 1ST | 13101224
| 452976 | 513214 | 2.8146 | 83.55 | 83.55 | 0 | 24-HR | ALL | 1ST | 13101224
| 453076 | 513214 | 2.9064 | 76.79 | 79 | 0 | 24-HR | ALL | 1ST | 13101224
| 453176 | 513214 | 2.9808 | 77.71 | 77.71 | 0 | 24-HR | ALL | 1ST | 13101224
| 453276 | 513214 | 3.0439 | 80.73 | 80.73 | 0 | 24-HR | ALL | 1ST | 13101224
| 453376 | 513214 | 3.1005 | 75.18 | 79 | 0 | 24-HR | ALL | 1ST | 13101224
| 453476 | 513214 | 3.1372 | 79.36 | 81 | 0 | 24-HR | ALL | 1ST | 13101224
| 453576 | 513214 | 3.1572 | 86.24 | 86.24 | 0 | 24-HR | ALL | 1ST | 13101224
| 453676 | 513214 | 3.1612 | 88.42 | 88.42 | 0 | 24-HR | ALL | 1ST | 13101224
| 453776 | 513214 | 3.1462 | 87.42 | 87.42 | 0 | 24-HR | ALL | 1ST | 13101224
| 453876 | 513214 | 3.1096 | 87.49 | 98 | 0 | 24-HR | ALL | 1ST | 13101224
| 453976 | 513214 | 3.0513 | 87.27 | 87.27 | 0 | 24-HR | ALL | 1ST | 13101224
| 454076 | 513214 | 2.9676 | 95.36 | 95.36 | 0 | 24-HR | ALL | 1ST | 13101224
| 454176 | 513214 | 2.8683 | 90.4 | 90.4 | 0 | 24-HR | ALL | 1ST | 13101224
| 454276 | 513214 | 2.7963 | 88.55 | 88.55 | 0 | 24-HR | ALL | 1ST | 13101124
| 454376 | 513214 | 2.7345 | 86 | 88 | 0 | 24-HR | ALL | 1ST | 13101124
| 454476 | 513214 | 2.6553 | 83.52 | 83.52 | 0 | 24-HR | ALL | 1ST | 13101124
| 454576 | 513214 | 2.5621 | 84 | 84 | 0 | 24-HR | ALL | 1ST | 13101124
| 454676 | 513214 | 2.4535 | 85.29 | 85.29 | 0 | 24-HR | ALL | 1ST | 13101124
| 454776 | 513214 | 2.3302 | 84.3 | 84.3 | 0 | 24-HR | ALL | 1ST | 13101124
| 454876 | 513214 | 2.1957 | 84.74 | 84.74 | 0 | 24-HR | ALL | 1ST | 13101124
| 454976 | 513214 | 2.1077 | 82.87 | 86 | 0 | 24-HR | ALL | 1ST | 13101524
| 455076 | 513214 | 2.0453 | 84 | 85 | 0 | 24-HR | ALL | 1ST | 13101524
| 455176 | 513214 | 2.0451 | 84.01 | 84.01 | 0 | 24-HR | ALL | 1ST | 13101324
| 455276 | 513214 | 2.0398 | 86 | 86 | 0 | 24-HR | ALL | 1ST | 13101324
| 455376 | 513214 | 2.0144 | 86.91 | 86.91 | 0 | 24-HR | ALL | 1ST | 13101324
| 455476 | 513214 | 1.9699 | 87.24 | 88 | 0 | 24-HR | ALL | 1ST | 13101324
| 455576 | 513214 | 1.9089 | 89.79 | 89.79 | 0 | 24-HR | ALL | 1ST | 13101324
| 455676 | 513214 | 1.8308 | 87.28 | 87.28 | 0 | 24-HR | ALL | 1ST | 13101324
| 455776 | 513214 | 1.7405 | 85.42 | 86 | 0 | 24-HR | ALL | 1ST | 13101324
| 455876 | 513214 | 1.6397 | 85.43 | 85.43 | 0 | 24-HR | ALL | 1ST | 13101324
| 455976 | 513214 | 1.5312 | 84.55 | 297 | 0 | 24-HR | ALL | 1ST | 13101324
| 456076 | 513214 | 1.4502 | 85 | 297 | 0 | 24-HR | ALL | 1ST | 13112124
| 456176 | 513214 | 1.4626 | 84.79 | 297 | 0 | 24-HR | ALL | 1ST | 13112124
| 456276 | 513214 | 1.4726 | 85.72 | 297 | 0 | 24-HR | ALL | 1ST | 13112124
| 456376 | 513214 | 1.5377 | 86.82 | 297 | 0 | 24-HR | ALL | 1ST | 13053024
| 456476 | 513214 | 1.6032 | 90.15 | 297 | 0 | 24-HR | ALL | 1ST | 13053024
| 456576 | 513214 | 1.6576 | 93.7 | 297 | 0 | 24-HR | ALL | 1ST | 13053024
| 456676 | 513214 | 1.6986 | 96.98 | 297 | 0 | 24-HR | ALL | 1ST | 13053024
| 456776 | 513214 | 1.7114 | 95.92 | 297 | 0 | 24-HR | ALL | 1ST | 13053024
| 456876 | 513214 | 1.7193 | 95.91 | 312 | 0 | 24-HR | ALL | 1ST | 13053024
| 456976 | 513214 | 1.7305 | 100.24 | 312 | 0 | 24-HR | ALL | 1ST | 13053024
| 457076 | 513214 | 1.7262 | 102.13 | 313 | 0 | 24-HR | ALL | 1ST | 13053024
| 457176 | 513214 | 1.7115 | 102 | 313 | 0 | 24-HR | ALL | 1ST | 13053024
| 457276 | 513214 | 1.6947 | 103.2 | 313 | 0 | 24-HR | ALL | 1ST | 13053024
| 457376 | 513214 | 1.6734 | 104.65 | 313 | 0 | 24-HR | ALL | 1ST | 13053024
| 457476 | 513214 | 1.6497 | 110.27 | 313 | 0 | 24-HR | ALL | 1ST | 13053024
| 457576 | 513214 | 1.6184 | 112.06 | 313 | 0 | 24-HR | ALL | 1ST | 13053024
| 457676 | 513214 | 1.5829 | 117.72 | 313 | 0 | 24-HR | ALL | 1ST | 13053024
| 457776 | 513214 | 1.6084 | 123.5 | 313 | 0 | 24-HR | ALL | 1ST | 13051824
| 457876 | 513214 | 1.6508 | 131.47 | 313 | 0 | 24-HR | ALL | 1ST | 13051824
| 457976 | 513214 | 2.6947 | 144.75 | 313 | 0 | 24-HR | ALL | 1ST | 13082824
| 458076 | 513214 | 3.3204 | 152.91 | 313 | 0 | 24-HR | ALL | 1ST | 13082824
| 458176 | 513214 | 3.1048 | 154.86 | 314 | 0 | 24-HR | ALL | 1ST | 13082824
| 458276 | 513214 | 4.0756 | 160.12 | 316 | 0 | 24-HR | ALL | 1ST | 13082724
| 458376 | 513214 | 7.1113 | 182.13 | 313 | 0 | 24-HR | ALL | 1ST | 13082724
| 458476 | 513214 | 8.4845 | 199 | 313 | 0 | 24-HR | ALL | 1ST | 13082724
| 458576 | 513214 | 8.3955 | 211.23 | 313 | 0 | 24-HR | ALL | 1ST | 13082724
| 458676 | 513214 | 7.9015 | 217.76 | 313 | 0 | 24-HR | ALL | 1ST | 13082724
| 458776 | 513214 | 7.0467 | 223.42 | 313 | 0 | 24-HR | ALL | 1ST | 13082724
| 458876 | 513214 | 5.9659 | 235.41 | 313 | 0 | 24-HR | ALL | 1ST | 13061724
| 458976 | 513214 | 6.399 | 261.78 | 313 | 0 | 24-HR | ALL | 1ST | 13061724
| 459076 | 513214 | 5.8285 | 299.28 | 313 | 0 | 24-HR | ALL | 1ST | 13061724
| 459176 | 513214 | 5.2161 | 310.51 | 310.51 | 0 | 24-HR | ALL | 1ST | 13061724
| 459276 | 513214 | 5.1822 | 302.4 | 309 | 0 | 24-HR | ALL | 1ST | 13061724
| 459376 | 513214 | 5.9023 | 273.36 | 313 | 0 | 24-HR | ALL | 1ST | 13110524
| 459476 | 513214 | 6.1646 | 241.56 | 317 | 0 | 24-HR | ALL | 1ST | 13110524
| 459576 | 513214 | 6.3692 | 244.52 | 317 | 0 | 24-HR | ALL | 1ST | 13110524
| 459676 | 513214 | 6.4445 | 250.95 | 317 | 0 | 24-HR | ALL | 1ST | 13110524
| 459776 | 513214 | 6.3162 | 261.62 | 317 | 0 | 24-HR | ALL | 1ST | 13110524
| 459876 | 513214 | 5.9542 | 260.61 | 317 | 0 | 24-HR | ALL | 1ST | 13110524
| 459976 | 513214 | 5.2445 | 248.36 | 317 | 0 | 24-HR | ALL | 1ST | 13110524
| 460076 | 513214 | 5.9589 | 226.82 | 317 | 0 | 24-HR | ALL | 1ST | 13071224
| 460176 | 513214 | 5.1402 | 240.26 | 317 | 0 | 24-HR | ALL | 1ST | 13071124
| 460276 | 513214 | 5.0451 | 245.45 | 317 | 0 | 24-HR | ALL | 1ST | 13101824
| 460376 | 513214 | 4.7069 | 239.71 | 317 | 0 | 24-HR | ALL | 1ST | 13071124
| 460476 | 513214 | 4.6408 | 239.42 | 317 | 0 | 24-HR | ALL | 1ST | 13022824
| 460576 | 513214 | 4.9939 | 240.01 | 314 | 0 | 24-HR | ALL | 1ST | 13022824
| 460676 | 513214 | 5.1019 | 241.21 | 290 | 0 | 24-HR | ALL | 1ST | 13022824
| 460776 | 513214 | 5.0308 | 242.15 | 242.15 | 0 | 24-HR | ALL | 1ST | 13022824
| 460876 | 513214 | 4.8851 | 247.26 | 247.26 | 0 | 24-HR | ALL | 1ST | 13022824
| 460976 | 513214 | 4.6485 | 250.93 | 250.93 | 0 | 24-HR | ALL | 1ST | 13022824
| 461076 | 513214 | 4.4555 | 253.6 | 282 | 0 | 24-HR | ALL | 1ST | 13022824
| 461176 | 513214 | 4.0147 | 262.35 | 286 | 0 | 24-HR | ALL | 1ST | 13071824
| 461276 | 513214 | 4.2921 | 277.03 | 277.03 | 0 | 24-HR | ALL | 1ST | 13071824
| 461376 | 513214 | 4.4546 | 282.39 | 286 | 0 | 24-HR | ALL | 1ST | 13071824
| 461476 | 513214 | 4.5637 | 281.97 | 292 | 0 | 24-HR | ALL | 1ST | 13071824
| 461576 | 513214 | 4.5959 | 277.06 | 292 | 0 | 24-HR | ALL | 1ST | 13071824
| 461676 | 513214 | 4.5226 | 269.06 | 292 | 0 | 24-HR | ALL | 1ST | 13071824
| 461776 | 513214 | 4.0051 | 251.07 | 294 | 0 | 24-HR | ALL | 1ST | 13071824
| 461876 | 513214 | 4.4485 | 241.36 | 322 | 0 | 24-HR | ALL | 1ST | 13071224
| 461976 | 513214 | 4.2045 | 248.78 | 322 | 0 | 24-HR | ALL | 1ST | 13071824
| 462076 | 513214 | 4.7213 | 262.87 | 322 | 0 | 24-HR | ALL | 1ST | 13071824
| 462176 | 513214 | 4.5607 | 283.08 | 283.08 | 0 | 24-HR | ALL | 1ST | 13071824
| 462276 | 513214 | 4.483 | 294.39 | 294.39 | 0 | 24-HR | ALL | 1ST | 13071824
| 462376 | 513214 | 4.3245 | 301.29 | 301.29 | 0 | 24-HR | ALL | 1ST | 13071824
| 462476 | 513214 | 4.1755 | 310.01 | 310.01 | 0 | 24-HR | ALL | 1ST | 13120124
| 462576 | 513214 | 4.1194 | 317.33 | 317.33 | 0 | 24-HR | ALL | 1ST | 13120124
| 462676 | 513214 | 4.128 | 316.94 | 322 | 0 | 24-HR | ALL | 1ST | 13120124
| 462776 | 513214 | 4.1413 | 311.14 | 321 | 0 | 24-HR | ALL | 1ST | 13120124
| 462876 | 513214 | 4.135 | 303.28 | 323 | 0 | 24-HR | ALL | 1ST | 13120124
| 462976 | 513214 | 4.0099 | 293.25 | 323 | 0 | 24-HR | ALL | 1ST | 13120124
| 463076 | 513214 | 3.872 | 280.85 | 323 | 0 | 24-HR | ALL | 1ST | 13071824
| 463176 | 513214 | 4.0319 | 275.09 | 326 | 0 | 24-HR | ALL | 1ST | 13062024
| 463276 | 513214 | 4.5543 | 270.51 | 328 | 0 | 24-HR | ALL | 1ST | 13062024
| 463376 | 513214 | 5.1894 | 264.52 | 328 | 0 | 24-HR | ALL | 1ST | 13062024
| 463476 | 513214 | 5.931 | 258.83 | 328 | 0 | 24-HR | ALL | 1ST | 13062024
| 463576 | 513214 | 6.7991 | 252.66 | 328 | 0 | 24-HR | ALL | 1ST | 13062024
| 463676 | 513214 | 7.4277 | 254.64 | 328 | 0 | 24-HR | ALL | 1ST | 13062024
| 463776 | 513214 | 8.3052 | 251.61 | 328 | 0 | 24-HR | ALL | 1ST | 13062024
| 463876 | 513214 | 8.7685 | 255.64 | 328 | 0 | 24-HR | ALL | 1ST | 13062024
| 463976 | 513214 | 8.816 | 262.66 | 326 | 0 | 24-HR | ALL | 1ST | 13062024
| 448976 | 513314 | 1.7347 | 60.07 | 60.07 | 0 | 24-HR | ALL | 1ST | 13101424
| 449076 | 513314 | 1.7923 | 62.38 | 62.38 | 0 | 24-HR | ALL | 1ST | 13101424
| 449176 | 513314 | 1.8467 | 61.99 | 61.99 | 0 | 24-HR | ALL | 1ST | 13101424
| 449276 | 513314 | 1.8978 | 61.2 | 61.2 | 0 | 24-HR | ALL | 1ST | 13101424
| 449376 | 513314 | 1.9464 | 62.7 | 62.7 | 0 | 24-HR | ALL | 1ST | 13101424
| 449476 | 513314 | 1.991 | 64 | 64 | 0 | 24-HR | ALL | 1ST | 13101424
| 449576 | 513314 | 2.0305 | 64.65 | 64.65 | 0 | 24-HR | ALL | 1ST | 13101424
| 449676 | 513314 | 2.0659 | 67 | 67 | 0 | 24-HR | ALL | 1ST | 13101424
| 449776 | 513314 | 2.0966 | 70.48 | 70.48 | 0 | 24-HR | ALL | 1ST | 13101424
| 449876 | 513314 | 2.1189 | 71.29 | 71.29 | 0 | 24-HR | ALL | 1ST | 13101424
| 449976 | 513314 | 2.1338 | 71.32 | 71.32 | 0 | 24-HR | ALL | 1ST | 13101424
| 450076 | 513314 | 2.142 | 71.97 | 71.97 | 0 | 24-HR | ALL | 1ST | 13101424
| 450176 | 513314 | 2.1402 | 68.82 | 73 | 0 | 24-HR | ALL | 1ST | 13101424
| 450276 | 513314 | 2.1351 | 71.91 | 78 | 0 | 24-HR | ALL | 1ST | 13101424
| 450376 | 513314 | 2.1201 | 71.46 | 81 | 0 | 24-HR | ALL | 1ST | 13101424
| 450476 | 513314 | 2.0975 | 70.09 | 81 | 0 | 24-HR | ALL | 1ST | 13101424
| 450576 | 513314 | 2.0686 | 71.46 | 81 | 0 | 24-HR | ALL | 1ST | 13101424
| 450676 | 513314 | 2.0323 | 71.03 | 81 | 0 | 24-HR | ALL | 1ST | 13101424
| 450776 | 513314 | 1.9896 | 72.09 | 81 | 0 | 24-HR | ALL | 1ST | 13101424
| 450876 | 513314 | 1.9418 | 70.3 | 83 | 0 | 24-HR | ALL | 1ST | 13101424
| 450976 | 513314 | 1.8883 | 70.93 | 87 | 0 | 24-HR | ALL | 1ST | 13101424
| 451076 | 513314 | 1.8299 | 72.17 | 89 | 0 | 24-HR | ALL | 1ST | 13101424
| 451176 | 513314 | 1.7685 | 72.76 | 90 | 0 | 24-HR | ALL | 1ST | 13101424
| 451276 | 513314 | 1.706 | 72.03 | 92 | 0 | 24-HR | ALL | 1ST | 13101424
| 451376 | 513314 | 1.6391 | 74 | 94 | 0 | 24-HR | ALL | 1ST | 13101424
| 451476 | 513314 | 1.572 | 75.56 | 95 | 0 | 24-HR | ALL | 1ST | 13101424
| 451576 | 513314 | 1.5768 | 79.01 | 94 | 0 | 24-HR | ALL | 1ST | 13101224
| 451676 | 513314 | 1.6464 | 81.38 | 93 | 0 | 24-HR | ALL | 1ST | 13101224
| 451776 | 513314 | 1.7178 | 84 | 93 | 0 | 24-HR | ALL | 1ST | 13101224
| 451876 | 513314 | 1.7979 | 82.88 | 93 | 0 | 24-HR | ALL | 1ST | 13101224
| 451976 | 513314 | 1.8848 | 79.75 | 89 | 0 | 24-HR | ALL | 1ST | 13101224
| 452076 | 513314 | 1.9668 | 81.3 | 86 | 0 | 24-HR | ALL | 1ST | 13101224
| 452176 | 513314 | 2.0555 | 80.97 | 87 | 0 | 24-HR | ALL | 1ST | 13101224
| 452276 | 513314 | 2.1364 | 86.36 | 86.36 | 0 | 24-HR | ALL | 1ST | 13101224
| 452376 | 513314 | 2.2315 | 85.85 | 85.85 | 0 | 24-HR | ALL | 1ST | 13101224
| 452476 | 513314 | 2.3347 | 82.44 | 86 | 0 | 24-HR | ALL | 1ST | 13101224
| 452576 | 513314 | 2.4273 | 85.64 | 85.64 | 0 | 24-HR | ALL | 1ST | 13101224
| 452676 | 513314 | 2.5292 | 84.54 | 84.54 | 0 | 24-HR | ALL | 1ST | 13101224
| 452776 | 513314 | 2.6255 | 86.56 | 86.56 | 0 | 24-HR | ALL | 1ST | 13101224
| 452876 | 513314 | 2.7201 | 88.98 | 88.98 | 0 | 24-HR | ALL | 1ST | 13101224
| 452976 | 513314 | 2.8158 | 89.05 | 89.05 | 0 | 24-HR | ALL | 1ST | 13101224
| 453076 | 513314 | 2.92 | 78.52 | 78.52 | 0 | 24-HR | ALL | 1ST | 13101224
| 453176 | 513314 | 3.0012 | 79.07 | 79.07 | 0 | 24-HR | ALL | 1ST | 13101224
| 453276 | 513314 | 3.0701 | 83.08 | 83.08 | 0 | 24-HR | ALL | 1ST | 13101224
| 453376 | 513314 | 3.1348 | 78.02 | 78.02 | 0 | 24-HR | ALL | 1ST | 13101224
| 453476 | 513314 | 3.1773 | 85.01 | 85.01 | 0 | 24-HR | ALL | 1ST | 13101224
| 453576 | 513314 | 3.2066 | 88.24 | 88.24 | 0 | 24-HR | ALL | 1ST | 13101224
| 453676 | 513314 | 3.217 | 93.59 | 93.59 | 0 | 24-HR | ALL | 1ST | 13101224
| 453776 | 513314 | 3.2091 | 94.27 | 94.27 | 0 | 24-HR | ALL | 1ST | 13101224
| 453876 | 513314 | 3.1803 | 92.17 | 92.17 | 0 | 24-HR | ALL | 1ST | 13101224
| 453976 | 513314 | 3.1286 | 90.04 | 90.04 | 0 | 24-HR | ALL | 1ST | 13101224
| 454076 | 513314 | 3.0537 | 88.82 | 88.82 | 0 | 24-HR | ALL | 1ST | 13101224
| 454176 | 513314 | 2.9569 | 87.06 | 93 | 0 | 24-HR | ALL | 1ST | 13101224
| 454276 | 513314 | 2.8693 | 84.44 | 94 | 0 | 24-HR | ALL | 1ST | 13101124
| 454376 | 513314 | 2.8157 | 86 | 91 | 0 | 24-HR | ALL | 1ST | 13101124
| 454476 | 513314 | 2.7405 | 85.3 | 85.3 | 0 | 24-HR | ALL | 1ST | 13101124
| 454576 | 513314 | 2.647 | 84 | 84 | 0 | 24-HR | ALL | 1ST | 13101124
| 454676 | 513314 | 2.5381 | 84.46 | 84.46 | 0 | 24-HR | ALL | 1ST | 13101124
| 454776 | 513314 | 2.4142 | 85.3 | 85.3 | 0 | 24-HR | ALL | 1ST | 13101124
| 454876 | 513314 | 2.2774 | 84.03 | 88 | 0 | 24-HR | ALL | 1ST | 13101124
| 454976 | 513314 | 2.1352 | 84 | 84 | 0 | 24-HR | ALL | 1ST | 13101524
| 455076 | 513314 | 2.0719 | 82.44 | 85 | 0 | 24-HR | ALL | 1ST | 13101524
| 455176 | 513314 | 2.0857 | 83.03 | 85 | 0 | 24-HR | ALL | 1ST | 13101324
| 455276 | 513314 | 2.0839 | 85.17 | 85.17 | 0 | 24-HR | ALL | 1ST | 13101324
| 455376 | 513314 | 2.061 | 86.15 | 86.15 | 0 | 24-HR | ALL | 1ST | 13101324
| 455476 | 513314 | 2.0193 | 89.03 | 89.03 | 0 | 24-HR | ALL | 1ST | 13101324
| 455576 | 513314 | 1.9579 | 90.46 | 90.46 | 0 | 24-HR | ALL | 1ST | 13101324
| 455676 | 513314 | 1.8792 | 89.3 | 89.3 | 0 | 24-HR | ALL | 1ST | 13101324
| 455776 | 513314 | 1.7866 | 88.97 | 88.97 | 0 | 24-HR | ALL | 1ST | 13101324
| 455876 | 513314 | 1.684 | 84.47 | 84.47 | 0 | 24-HR | ALL | 1ST | 13101324
| 455976 | 513314 | 1.573 | 83 | 297 | 0 | 24-HR | ALL | 1ST | 13101324
| 456076 | 513314 | 1.4726 | 83 | 297 | 0 | 24-HR | ALL | 1ST | 13112124
| 456176 | 513314 | 1.4853 | 83.36 | 297 | 0 | 24-HR | ALL | 1ST | 13112124
| 456276 | 513314 | 1.4953 | 84.86 | 297 | 0 | 24-HR | ALL | 1ST | 13112124
| 456376 | 513314 | 1.5476 | 85.03 | 297 | 0 | 24-HR | ALL | 1ST | 13053024
| 456476 | 513314 | 1.6166 | 88.72 | 297 | 0 | 24-HR | ALL | 1ST | 13053024
| 456576 | 513314 | 1.6827 | 94.7 | 297 | 0 | 24-HR | ALL | 1ST | 13053024
| 456676 | 513314 | 1.7173 | 96.03 | 297 | 0 | 24-HR | ALL | 1ST | 13053024
| 456776 | 513314 | 1.7409 | 97.54 | 297 | 0 | 24-HR | ALL | 1ST | 13053024
| 456876 | 513314 | 1.749 | 97.54 | 312 | 0 | 24-HR | ALL | 1ST | 13053024
| 456976 | 513314 | 1.7567 | 100.48 | 312 | 0 | 24-HR | ALL | 1ST | 13053024
| 457076 | 513314 | 1.7492 | 100.75 | 313 | 0 | 24-HR | ALL | 1ST | 13053024
| 457176 | 513314 | 1.7352 | 100.46 | 313 | 0 | 24-HR | ALL | 1ST | 13053024
| 457276 | 513314 | 1.7214 | 103.53 | 313 | 0 | 24-HR | ALL | 1ST | 13053024
| 457376 | 513314 | 1.6987 | 103.72 | 313 | 0 | 24-HR | ALL | 1ST | 13053024
| 457476 | 513314 | 1.6738 | 107.56 | 313 | 0 | 24-HR | ALL | 1ST | 13053024
| 457576 | 513314 | 1.6422 | 110.56 | 313 | 0 | 24-HR | ALL | 1ST | 13053024
| 457676 | 513314 | 1.605 | 115.18 | 313 | 0 | 24-HR | ALL | 1ST | 13053024
| 457776 | 513314 | 1.6327 | 119.53 | 313 | 0 | 24-HR | ALL | 1ST | 13051824
| 457876 | 513314 | 1.6732 | 123.94 | 314 | 0 | 24-HR | ALL | 1ST | 13051824
| 457976 | 513314 | 1.7112 | 129.89 | 315 | 0 | 24-HR | ALL | 1ST | 13051824
| 458076 | 513314 | 1.7451 | 134.85 | 316 | 0 | 24-HR | ALL | 1ST | 13051824
| 458176 | 513314 | 1.8615 | 141.43 | 316 | 0 | 24-HR | ALL | 1ST | 13082724
| 458276 | 513314 | 4.1094 | 157.53 | 316 | 0 | 24-HR | ALL | 1ST | 13082724
| 458376 | 513314 | 7.8892 | 196.36 | 313 | 0 | 24-HR | ALL | 1ST | 13082724
| 458476 | 513314 | 8.696 | 203.03 | 313 | 0 | 24-HR | ALL | 1ST | 13082724
| 458576 | 513314 | 8.9623 | 207.2 | 313 | 0 | 24-HR | ALL | 1ST | 13082724
| 458676 | 513314 | 8.989 | 207.29 | 313 | 0 | 24-HR | ALL | 1ST | 13082724
| 458776 | 513314 | 8.0221 | 214.09 | 313 | 0 | 24-HR | ALL | 1ST | 13082724
| 458876 | 513314 | 6.0213 | 228.72 | 313 | 0 | 24-HR | ALL | 1ST | 13061724
| 458976 | 513314 | 6.5296 | 250.21 | 313 | 0 | 24-HR | ALL | 1ST | 13061724
| 459076 | 513314 | 6.1777 | 280.91 | 313 | 0 | 24-HR | ALL | 1ST | 13061724
| 459176 | 513314 | 5.4786 | 302.32 | 313 | 0 | 24-HR | ALL | 1ST | 13061724
| 459276 | 513314 | 5.4961 | 288.7 | 313 | 0 | 24-HR | ALL | 1ST | 13061724
| 459376 | 513314 | 6.3254 | 264.08 | 313 | 0 | 24-HR | ALL | 1ST | 13110524
| 459476 | 513314 | 5.7925 | 230.64 | 317 | 0 | 24-HR | ALL | 1ST | 13110524
| 459576 | 513314 | 6.3572 | 221.17 | 317 | 0 | 24-HR | ALL | 1ST | 13071224
| 459676 | 513314 | 5.7961 | 229 | 317 | 0 | 24-HR | ALL | 1ST | 13071224
| 459776 | 513314 | 5.9624 | 246 | 317 | 0 | 24-HR | ALL | 1ST | 13110524
| 459876 | 513314 | 5.7106 | 253.37 | 317 | 0 | 24-HR | ALL | 1ST | 13110524
| 459976 | 513314 | 5.1245 | 242.4 | 317 | 0 | 24-HR | ALL | 1ST | 13101824
| 460076 | 513314 | 5.8117 | 229.38 | 317 | 0 | 24-HR | ALL | 1ST | 13071224
| 460176 | 513314 | 6.1223 | 211.56 | 317 | 0 | 24-HR | ALL | 1ST | 13071224
| 460276 | 513314 | 5.222 | 233.34 | 317 | 0 | 24-HR | ALL | 1ST | 13071124
| 460376 | 513314 | 4.7035 | 236.19 | 317 | 0 | 24-HR | ALL | 1ST | 13071124
| 460476 | 513314 | 4.9778 | 235.3 | 315 | 0 | 24-HR | ALL | 1ST | 13022824
| 460576 | 513314 | 5.1574 | 238.51 | 295 | 0 | 24-HR | ALL | 1ST | 13022824
| 460676 | 513314 | 5.0509 | 242.56 | 242.56 | 0 | 24-HR | ALL | 1ST | 13022824
| 460776 | 513314 | 5.047 | 244.7 | 244.7 | 0 | 24-HR | ALL | 1ST | 13022824
| 460876 | 513314 | 4.815 | 249.57 | 249.57 | 0 | 24-HR | ALL | 1ST | 13022824
| 460976 | 513314 | 4.4725 | 254.07 | 254.07 | 0 | 24-HR | ALL | 1ST | 13022824
| 461076 | 513314 | 4.2577 | 256.24 | 283 | 0 | 24-HR | ALL | 1ST | 13022824
| 461176 | 513314 | 4.1536 | 264.07 | 283 | 0 | 24-HR | ALL | 1ST | 13071824
| 461276 | 513314 | 4.3975 | 276.34 | 276.34 | 0 | 24-HR | ALL | 1ST | 13071824
| 461376 | 513314 | 4.5534 | 282.7 | 284 | 0 | 24-HR | ALL | 1ST | 13071824
| 461476 | 513314 | 4.5989 | 281.93 | 281.93 | 0 | 24-HR | ALL | 1ST | 13071824
| 461576 | 513314 | 4.6462 | 275.43 | 288 | 0 | 24-HR | ALL | 1ST | 13071824
| 461676 | 513314 | 4.5479 | 266.82 | 291 | 0 | 24-HR | ALL | 1ST | 13071824
| 461776 | 513314 | 4.148 | 253.46 | 292 | 0 | 24-HR | ALL | 1ST | 13071824
| 461876 | 513314 | 4.1416 | 252.26 | 299 | 0 | 24-HR | ALL | 1ST | 13071824
| 461976 | 513314 | 4.5532 | 258.89 | 314 | 0 | 24-HR | ALL | 1ST | 13071824
| 462076 | 513314 | 4.6053 | 271.85 | 293 | 0 | 24-HR | ALL | 1ST | 13071824
| 462176 | 513314 | 4.5855 | 288.89 | 288.89 | 0 | 24-HR | ALL | 1ST | 13071824
| 462276 | 513314 | 4.4531 | 296.56 | 296.56 | 0 | 24-HR | ALL | 1ST | 13071824
| 462376 | 513314 | 4.2625 | 304.13 | 304.13 | 0 | 24-HR | ALL | 1ST | 13071824
| 462476 | 513314 | 4.2017 | 312.63 | 312.63 | 0 | 24-HR | ALL | 1ST | 13120124
| 462576 | 513314 | 4.1137 | 319.56 | 319.56 | 0 | 24-HR | ALL | 1ST | 13120124
| 462676 | 513314 | 4.1287 | 315.88 | 320 | 0 | 24-HR | ALL | 1ST | 13120124
| 462776 | 513314 | 4.1831 | 304.46 | 322 | 0 | 24-HR | ALL | 1ST | 13120124
| 462876 | 513314 | 4.0628 | 291.96 | 323 | 0 | 24-HR | ALL | 1ST | 13071824
| 462976 | 513314 | 3.9435 | 282.85 | 323 | 0 | 24-HR | ALL | 1ST | 13071824
| 463076 | 513314 | 4.0309 | 275.97 | 323 | 0 | 24-HR | ALL | 1ST | 13062024
| 463176 | 513314 | 4.5902 | 269.73 | 325 | 0 | 24-HR | ALL | 1ST | 13062024
| 463276 | 513314 | 5.3037 | 262.41 | 328 | 0 | 24-HR | ALL | 1ST | 13062024
| 463376 | 513314 | 6.1162 | 255.19 | 328 | 0 | 24-HR | ALL | 1ST | 13062024
| 463476 | 513314 | 7.092 | 246.06 | 328 | 0 | 24-HR | ALL | 1ST | 13062024
| 463576 | 513314 | 7.9313 | 244.92 | 328 | 0 | 24-HR | ALL | 1ST | 13062024
| 463676 | 513314 | 8.7933 | 244.1 | 328 | 0 | 24-HR | ALL | 1ST | 13062024
| 463776 | 513314 | 9.728 | 241.91 | 328 | 0 | 24-HR | ALL | 1ST | 13062024
| 463876 | 513314 | 10.3807 | 244.91 | 328 | 0 | 24-HR | ALL | 1ST | 13062024
| 463976 | 513314 | 10.0305 | 257.09 | 325 | 0 | 24-HR | ALL | 1ST | 13062024
| 448976 | 513414 | 1.7045 | 61 | 61 | 0 | 24-HR | ALL | 1ST | 13101424
| 449076 | 513414 | 1.7655 | 62 | 62 | 0 | 24-HR | ALL | 1ST | 13101424
| 449176 | 513414 | 1.8248 | 63.03 | 63.03 | 0 | 24-HR | ALL | 1ST | 13101424
| 449276 | 513414 | 1.8815 | 63.92 | 63.92 | 0 | 24-HR | ALL | 1ST | 13101424
| 449376 | 513414 | 1.9357 | 65.84 | 65.84 | 0 | 24-HR | ALL | 1ST | 13101424
| 449476 | 513414 | 1.9853 | 65.85 | 65.85 | 0 | 24-HR | ALL | 1ST | 13101424
| 449576 | 513414 | 2.0296 | 64.48 | 64.48 | 0 | 24-HR | ALL | 1ST | 13101424
| 449676 | 513414 | 2.0715 | 67.04 | 67.04 | 0 | 24-HR | ALL | 1ST | 13101424
| 449776 | 513414 | 2.1062 | 67.13 | 70 | 0 | 24-HR | ALL | 1ST | 13101424
| 449876 | 513414 | 2.1362 | 69.04 | 74 | 0 | 24-HR | ALL | 1ST | 13101424
| 449976 | 513414 | 2.1581 | 69.12 | 74 | 0 | 24-HR | ALL | 1ST | 13101424
| 450076 | 513414 | 2.1743 | 71.09 | 74 | 0 | 24-HR | ALL | 1ST | 13101424
| 450176 | 513414 | 2.1785 | 66.72 | 77 | 0 | 24-HR | ALL | 1ST | 13101424
| 450276 | 513414 | 2.1763 | 63.82 | 79 | 0 | 24-HR | ALL | 1ST | 13101424
| 450376 | 513414 | 2.17 | 66.13 | 81 | 0 | 24-HR | ALL | 1ST | 13101424
| 450476 | 513414 | 2.1541 | 65.56 | 81 | 0 | 24-HR | ALL | 1ST | 13101424
| 450576 | 513414 | 2.1318 | 68.04 | 81 | 0 | 24-HR | ALL | 1ST | 13101424
| 450676 | 513414 | 2.1012 | 70 | 81 | 0 | 24-HR | ALL | 1ST | 13101424
| 450776 | 513414 | 2.0629 | 68.44 | 81 | 0 | 24-HR | ALL | 1ST | 13101424
| 450876 | 513414 | 2.0181 | 69.73 | 78 | 0 | 24-HR | ALL | 1ST | 13101424
| 450976 | 513414 | 1.9678 | 68.98 | 85 | 0 | 24-HR | ALL | 1ST | 13101424
| 451076 | 513414 | 1.9117 | 69.93 | 86 | 0 | 24-HR | ALL | 1ST | 13101424
| 451176 | 513414 | 1.8518 | 70 | 90 | 0 | 24-HR | ALL | 1ST | 13101424
| 451276 | 513414 | 1.7868 | 71.97 | 90 | 0 | 24-HR | ALL | 1ST | 13101424
| 451376 | 513414 | 1.7222 | 71.12 | 90 | 0 | 24-HR | ALL | 1ST | 13101424
| 451476 | 513414 | 1.6507 | 74.82 | 90 | 0 | 24-HR | ALL | 1ST | 13101424
| 451576 | 513414 | 1.5818 | 76.12 | 92 | 0 | 24-HR | ALL | 1ST | 13101424
| 451676 | 513414 | 1.6346 | 77.65 | 93 | 0 | 24-HR | ALL | 1ST | 13101224
| 451776 | 513414 | 1.7086 | 79.28 | 93 | 0 | 24-HR | ALL | 1ST | 13101224
| 451876 | 513414 | 1.7865 | 80.15 | 93 | 0 | 24-HR | ALL | 1ST | 13101224
| 451976 | 513414 | 1.87 | 79.44 | 84 | 0 | 24-HR | ALL | 1ST | 13101224
| 452076 | 513414 | 1.9551 | 79.73 | 83 | 0 | 24-HR | ALL | 1ST | 13101224
| 452176 | 513414 | 2.0471 | 78.18 | 88 | 0 | 24-HR | ALL | 1ST | 13101224
| 452276 | 513414 | 2.1365 | 79.69 | 89 | 0 | 24-HR | ALL | 1ST | 13101224
| 452376 | 513414 | 2.2304 | 80.53 | 89 | 0 | 24-HR | ALL | 1ST | 13101224
| 452476 | 513414 | 2.3294 | 80.21 | 89 | 0 | 24-HR | ALL | 1ST | 13101224
| 452576 | 513414 | 2.4253 | 82.61 | 87 | 0 | 24-HR | ALL | 1ST | 13101224
| 452676 | 513414 | 2.5229 | 85.12 | 85.12 | 0 | 24-HR | ALL | 1ST | 13101224
| 452776 | 513414 | 2.6225 | 87.03 | 87.03 | 0 | 24-HR | ALL | 1ST | 13101224
| 452876 | 513414 | 2.721 | 89.36 | 89.36 | 0 | 24-HR | ALL | 1ST | 13101224
| 452976 | 513414 | 2.8266 | 86.16 | 86.16 | 0 | 24-HR | ALL | 1ST | 13101224
| 453076 | 513414 | 2.9323 | 79.02 | 79.02 | 0 | 24-HR | ALL | 1ST | 13101224
| 453176 | 513414 | 3.0182 | 80.92 | 80.92 | 0 | 24-HR | ALL | 1ST | 13101224
| 453276 | 513414 | 3.1009 | 77.77 | 82 | 0 | 24-HR | ALL | 1ST | 13101224
| 453376 | 513414 | 3.1677 | 78.91 | 78.91 | 0 | 24-HR | ALL | 1ST | 13101224
| 453476 | 513414 | 3.2149 | 89.33 | 89.33 | 0 | 24-HR | ALL | 1ST | 13101224
| 453576 | 513414 | 3.2534 | 90.96 | 90.96 | 0 | 24-HR | ALL | 1ST | 13101224
| 453676 | 513414 | 3.2708 | 97.88 | 97.88 | 0 | 24-HR | ALL | 1ST | 13101224
| 453776 | 513414 | 3.2713 | 98.32 | 98.32 | 0 | 24-HR | ALL | 1ST | 13101224
| 453876 | 513414 | 3.2497 | 97.45 | 97.45 | 0 | 24-HR | ALL | 1ST | 13101224
| 453976 | 513414 | 3.2054 | 93.82 | 93.82 | 0 | 24-HR | ALL | 1ST | 13101224
| 454076 | 513414 | 3.1382 | 87.44 | 96 | 0 | 24-HR | ALL | 1ST | 13101224
| 454176 | 513414 | 3.0465 | 84.39 | 96 | 0 | 24-HR | ALL | 1ST | 13101224
| 454276 | 513414 | 2.9465 | 83 | 94 | 0 | 24-HR | ALL | 1ST | 13101124
| 454376 | 513414 | 2.8965 | 83.88 | 93 | 0 | 24-HR | ALL | 1ST | 13101124
| 454476 | 513414 | 2.8281 | 86.88 | 86.88 | 0 | 24-HR | ALL | 1ST | 13101124
| 454576 | 513414 | 2.7362 | 86 | 86 | 0 | 24-HR | ALL | 1ST | 13101124
| 454676 | 513414 | 2.6274 | 86.88 | 86.88 | 0 | 24-HR | ALL | 1ST | 13101124
| 454776 | 513414 | 2.5016 | 85.88 | 85.88 | 0 | 24-HR | ALL | 1ST | 13101124
| 454876 | 513414 | 2.3623 | 85.88 | 85.88 | 0 | 24-HR | ALL | 1ST | 13101124
| 454976 | 513414 | 2.212 | 84.96 | 84.96 | 0 | 24-HR | ALL | 1ST | 13101124
| 455076 | 513414 | 2.108 | 84.88 | 84.88 | 0 | 24-HR | ALL | 1ST | 13101324
| 455176 | 513414 | 2.1284 | 84 | 84 | 0 | 24-HR | ALL | 1ST | 13101324
| 455276 | 513414 | 2.1278 | 83 | 86 | 0 | 24-HR | ALL | 1ST | 13101324
| 455376 | 513414 | 2.1079 | 84.09 | 87 | 0 | 24-HR | ALL | 1ST | 13101324
| 455476 | 513414 | 2.0673 | 85.15 | 88 | 0 | 24-HR | ALL | 1ST | 13101324
| 455576 | 513414 | 2.0077 | 88.36 | 88.36 | 0 | 24-HR | ALL | 1ST | 13101324
| 455676 | 513414 | 1.929 | 89.43 | 89.43 | 0 | 24-HR | ALL | 1ST | 13101324
| 455776 | 513414 | 1.835 | 87.12 | 87.12 | 0 | 24-HR | ALL | 1ST | 13101324
| 455876 | 513414 | 1.7299 | 83.64 | 86 | 0 | 24-HR | ALL | 1ST | 13101324
| 455976 | 513414 | 1.6157 | 82.7 | 85 | 0 | 24-HR | ALL | 1ST | 13101324
| 456076 | 513414 | 1.494 | 83.85 | 297 | 0 | 24-HR | ALL | 1ST | 13101324
| 456176 | 513414 | 1.509 | 81.44 | 297 | 0 | 24-HR | ALL | 1ST | 13112124
| 456276 | 513414 | 1.5157 | 86.57 | 297 | 0 | 24-HR | ALL | 1ST | 13112124
| 456376 | 513414 | 1.5641 | 84.88 | 297 | 0 | 24-HR | ALL | 1ST | 13053024
| 456476 | 513414 | 1.6324 | 87.77 | 297 | 0 | 24-HR | ALL | 1ST | 13053024
| 456576 | 513414 | 1.7008 | 93.82 | 297 | 0 | 24-HR | ALL | 1ST | 13053024
| 456676 | 513414 | 1.7447 | 97 | 297 | 0 | 24-HR | ALL | 1ST | 13053024
| 456776 | 513414 | 1.7712 | 99.04 | 297 | 0 | 24-HR | ALL | 1ST | 13053024
| 456876 | 513414 | 1.7793 | 99 | 312 | 0 | 24-HR | ALL | 1ST | 13053024
| 456976 | 513414 | 1.7792 | 98.97 | 312 | 0 | 24-HR | ALL | 1ST | 13053024
| 457076 | 513414 | 1.7745 | 99.92 | 313 | 0 | 24-HR | ALL | 1ST | 13053024
| 457176 | 513414 | 1.7617 | 99.88 | 313 | 0 | 24-HR | ALL | 1ST | 13053024
| 457276 | 513414 | 1.7457 | 101.15 | 313 | 0 | 24-HR | ALL | 1ST | 13053024
| 457376 | 513414 | 1.7256 | 103.68 | 313 | 0 | 24-HR | ALL | 1ST | 13053024
| 457476 | 513414 | 1.7 | 107.7 | 313 | 0 | 24-HR | ALL | 1ST | 13053024
| 457576 | 513414 | 1.6669 | 110.06 | 313 | 0 | 24-HR | ALL | 1ST | 13053024
| 457676 | 513414 | 1.6278 | 114.48 | 313 | 0 | 24-HR | ALL | 1ST | 13053024
| 457776 | 513414 | 1.6577 | 117.51 | 313 | 0 | 24-HR | ALL | 1ST | 13051824
| 457876 | 513414 | 1.6975 | 121.03 | 314 | 0 | 24-HR | ALL | 1ST | 13051824
| 457976 | 513414 | 1.7322 | 123.32 | 316 | 0 | 24-HR | ALL | 1ST | 13051824
| 458076 | 513414 | 1.7613 | 125.9 | 317 | 0 | 24-HR | ALL | 1ST | 13051824
| 458176 | 513414 | 1.7877 | 131.54 | 317 | 0 | 24-HR | ALL | 1ST | 13051824
| 458276 | 513414 | 4.1512 | 155.34 | 315 | 0 | 24-HR | ALL | 1ST | 13082724
| 458376 | 513414 | 8.3346 | 190.57 | 313 | 0 | 24-HR | ALL | 1ST | 13082724
| 458476 | 513414 | 9.2 | 199.52 | 313 | 0 | 24-HR | ALL | 1ST | 13082724
| 458576 | 513414 | 9.3171 | 205.12 | 313 | 0 | 24-HR | ALL | 1ST | 13082724
| 458676 | 513414 | 9.3528 | 202.51 | 313 | 0 | 24-HR | ALL | 1ST | 13082724
| 458776 | 513414 | 8.6341 | 205.48 | 313 | 0 | 24-HR | ALL | 1ST | 13082724
| 458876 | 513414 | 6.256 | 224.29 | 313 | 0 | 24-HR | ALL | 1ST | 13082724
| 458976 | 513414 | 6.6622 | 246.95 | 313 | 0 | 24-HR | ALL | 1ST | 13061724
| 459076 | 513414 | 6.4001 | 265.7 | 313 | 0 | 24-HR | ALL | 1ST | 13061724
| 459176 | 513414 | 5.8236 | 285.55 | 313 | 0 | 24-HR | ALL | 1ST | 13061724
| 459276 | 513414 | 5.8188 | 278.72 | 313 | 0 | 24-HR | ALL | 1ST | 13110524
| 459376 | 513414 | 6.5724 | 255.16 | 313 | 0 | 24-HR | ALL | 1ST | 13110524
| 459476 | 513414 | 5.9363 | 225.19 | 317 | 0 | 24-HR | ALL | 1ST | 13071224
| 459576 | 513414 | 7.2671 | 209.4 | 317 | 0 | 24-HR | ALL | 1ST | 13071224
| 459676 | 513414 | 6.4181 | 223.36 | 317 | 0 | 24-HR | ALL | 1ST | 13071224
| 459776 | 513414 | 5.4552 | 236.69 | 317 | 0 | 24-HR | ALL | 1ST | 13110524
| 459876 | 513414 | 5.3361 | 246.09 | 317 | 0 | 24-HR | ALL | 1ST | 13110524
| 459976 | 513414 | 5.4666 | 236.31 | 317 | 0 | 24-HR | ALL | 1ST | 13071124
| 460076 | 513414 | 6.0762 | 224.42 | 317 | 0 | 24-HR | ALL | 1ST | 13071224
| 460176 | 513414 | 5.6318 | 199.85 | 317 | 0 | 24-HR | ALL | 1ST | 13071224
| 460276 | 513414 | 5.4915 | 206.84 | 317 | 0 | 24-HR | ALL | 1ST | 13071224
| 460376 | 513414 | 5.078 | 210.26 | 319 | 0 | 24-HR | ALL | 1ST | 13071224
| 460476 | 513414 | 4.9985 | 218.36 | 319 | 0 | 24-HR | ALL | 1ST | 13022824
| 460576 | 513414 | 5.1705 | 237.09 | 242 | 0 | 24-HR | ALL | 1ST | 13022824
| 460676 | 513414 | 5.17 | 242.48 | 242.48 | 0 | 24-HR | ALL | 1ST | 13022824
| 460776 | 513414 | 5.066 | 245.57 | 245.57 | 0 | 24-HR | ALL | 1ST | 13022824
| 460876 | 513414 | 4.7356 | 251.11 | 251.11 | 0 | 24-HR | ALL | 1ST | 13022824
| 460976 | 513414 | 4.2052 | 258.2 | 258.2 | 0 | 24-HR | ALL | 1ST | 13022824
| 461076 | 513414 | 3.9835 | 261.18 | 261.18 | 0 | 24-HR | ALL | 1ST | 13071824
| 461176 | 513414 | 4.3039 | 269.78 | 269.78 | 0 | 24-HR | ALL | 1ST | 13071824
| 461276 | 513414 | 4.5556 | 279.41 | 279.41 | 0 | 24-HR | ALL | 1ST | 13071824
| 461376 | 513414 | 4.6608 | 283.96 | 283.96 | 0 | 24-HR | ALL | 1ST | 13071824
| 461476 | 513414 | 4.7104 | 283.73 | 283.73 | 0 | 24-HR | ALL | 1ST | 13071824
| 461576 | 513414 | 4.6839 | 277.91 | 277.91 | 0 | 24-HR | ALL | 1ST | 13071824
| 461676 | 513414 | 4.6189 | 273.42 | 273.42 | 0 | 24-HR | ALL | 1ST | 13071824
| 461776 | 513414 | 4.2568 | 260.69 | 260.69 | 0 | 24-HR | ALL | 1ST | 13071824
| 461876 | 513414 | 4.2318 | 260.48 | 260.48 | 0 | 24-HR | ALL | 1ST | 13071824
| 461976 | 513414 | 4.5213 | 271.6 | 271.6 | 0 | 24-HR | ALL | 1ST | 13071824
| 462076 | 513414 | 4.6219 | 280.72 | 280.72 | 0 | 24-HR | ALL | 1ST | 13071824
| 462176 | 513414 | 4.5691 | 292.17 | 292.17 | 0 | 24-HR | ALL | 1ST | 13071824
| 462276 | 513414 | 4.393 | 300 | 300 | 0 | 24-HR | ALL | 1ST | 13071824
| 462376 | 513414 | 4.2627 | 308.78 | 308.78 | 0 | 24-HR | ALL | 1ST | 13120124
| 462476 | 513414 | 4.2115 | 314.69 | 314.69 | 0 | 24-HR | ALL | 1ST | 13120124
| 462576 | 513414 | 4.1193 | 319.39 | 319.39 | 0 | 24-HR | ALL | 1ST | 13120124
| 462676 | 513414 | 4.1314 | 315.01 | 320 | 0 | 24-HR | ALL | 1ST | 13120124
| 462776 | 513414 | 4.1527 | 301.63 | 321 | 0 | 24-HR | ALL | 1ST | 13120124
| 462876 | 513414 | 4.0029 | 287.22 | 323 | 0 | 24-HR | ALL | 1ST | 13071824
| 462976 | 513414 | 3.9885 | 280.01 | 323 | 0 | 24-HR | ALL | 1ST | 13062024
| 463076 | 513414 | 4.6042 | 270.48 | 323 | 0 | 24-HR | ALL | 1ST | 13062024
| 463176 | 513414 | 5.2339 | 265.49 | 323 | 0 | 24-HR | ALL | 1ST | 13062024
| 463276 | 513414 | 5.9029 | 262.9 | 324 | 0 | 24-HR | ALL | 1ST | 13062024
| 463376 | 513414 | 6.4623 | 264.25 | 324 | 0 | 24-HR | ALL | 1ST | 13062024
| 463476 | 513414 | 7.7967 | 251.55 | 328 | 0 | 24-HR | ALL | 1ST | 13062024
| 463576 | 513414 | 8.982 | 242.95 | 328 | 0 | 24-HR | ALL | 1ST | 13062024
| 463676 | 513414 | 9.9355 | 240.96 | 328 | 0 | 24-HR | ALL | 1ST | 13062024
| 463776 | 513414 | 11.0627 | 234.06 | 328 | 0 | 24-HR | ALL | 1ST | 13062024
| 463876 | 513414 | 11.5125 | 242.09 | 328 | 0 | 24-HR | ALL | 1ST | 13062024
| 463976 | 513414 | 11.1892 | 252.82 | 325 | 0 | 24-HR | ALL | 1ST | 13062024
| 448976 | 513514 | 1.7009 | 60.71 | 60.71 | 0 | 24-HR | ALL | 1ST | 13030924
| 449076 | 513514 | 1.7339 | 61.76 | 61.76 | 0 | 24-HR | ALL | 1ST | 13101424
| 449176 | 513514 | 1.7968 | 61.8 | 61.8 | 0 | 24-HR | ALL | 1ST | 13101424
| 449276 | 513514 | 1.8584 | 64.72 | 64.72 | 0 | 24-HR | ALL | 1ST | 13101424
| 449376 | 513514 | 1.917 | 65.24 | 65.24 | 0 | 24-HR | ALL | 1ST | 13101424
| 449476 | 513514 | 1.9716 | 64.21 | 64.21 | 0 | 24-HR | ALL | 1ST | 13101424
| 449576 | 513514 | 2.0223 | 63.64 | 63.64 | 0 | 24-HR | ALL | 1ST | 13101424
| 449676 | 513514 | 2.0686 | 63.64 | 69 | 0 | 24-HR | ALL | 1ST | 13101424
| 449776 | 513514 | 2.1088 | 62.4 | 73 | 0 | 24-HR | ALL | 1ST | 13101424
| 449876 | 513514 | 2.1449 | 63.58 | 74 | 0 | 24-HR | ALL | 1ST | 13101424
| 449976 | 513514 | 2.1726 | 62.03 | 74 | 0 | 24-HR | ALL | 1ST | 13101424
| 450076 | 513514 | 2.1991 | 67.73 | 73 | 0 | 24-HR | ALL | 1ST | 13101424
| 450176 | 513514 | 2.2104 | 63.43 | 76 | 0 | 24-HR | ALL | 1ST | 13101424
| 450276 | 513514 | 2.2169 | 62.79 | 77 | 0 | 24-HR | ALL | 1ST | 13101424
| 450376 | 513514 | 2.2149 | 61.05 | 80 | 0 | 24-HR | ALL | 1ST | 13101424
| 450476 | 513514 | 2.2072 | 62.58 | 81 | 0 | 24-HR | ALL | 1ST | 13101424
| 450576 | 513514 | 2.1913 | 64.42 | 80 | 0 | 24-HR | ALL | 1ST | 13101424
| 450676 | 513514 | 2.1665 | 64.81 | 81 | 0 | 24-HR | ALL | 1ST | 13101424
| 450776 | 513514 | 2.1342 | 66.5 | 76 | 0 | 24-HR | ALL | 1ST | 13101424
| 450876 | 513514 | 2.0941 | 67 | 72 | 0 | 24-HR | ALL | 1ST | 13101424
| 450976 | 513514 | 2.0473 | 67.01 | 74 | 0 | 24-HR | ALL | 1ST | 13101424
| 451076 | 513514 | 1.9942 | 67.64 | 77 | 0 | 24-HR | ALL | 1ST | 13101424
| 451176 | 513514 | 1.9352 | 69.15 | 74 | 0 | 24-HR | ALL | 1ST | 13101424
| 451276 | 513514 | 1.8737 | 68.03 | 78 | 0 | 24-HR | ALL | 1ST | 13101424
| 451376 | 513514 | 1.8031 | 73 | 73 | 0 | 24-HR | ALL | 1ST | 13101424
| 451476 | 513514 | 1.7363 | 71.76 | 86 | 0 | 24-HR | ALL | 1ST | 13101424
| 451576 | 513514 | 1.6634 | 74.58 | 87 | 0 | 24-HR | ALL | 1ST | 13101424
| 451676 | 513514 | 1.6212 | 74.08 | 90 | 0 | 24-HR | ALL | 1ST | 13101224
| 451776 | 513514 | 1.6951 | 76.55 | 90 | 0 | 24-HR | ALL | 1ST | 13101224
| 451876 | 513514 | 1.7733 | 77.81 | 85 | 0 | 24-HR | ALL | 1ST | 13101224
| 451976 | 513514 | 1.8586 | 76.64 | 84 | 0 | 24-HR | ALL | 1ST | 13101224
| 452076 | 513514 | 1.9442 | 77.18 | 82 | 0 | 24-HR | ALL | 1ST | 13101224
| 452176 | 513514 | 2.039 | 74.73 | 88 | 0 | 24-HR | ALL | 1ST | 13101224
| 452276 | 513514 | 2.1425 | 69.79 | 89 | 0 | 24-HR | ALL | 1ST | 13101224
| 452376 | 513514 | 2.2361 | 71.48 | 89 | 0 | 24-HR | ALL | 1ST | 13101224
| 452476 | 513514 | 2.3247 | 77.05 | 88 | 0 | 24-HR | ALL | 1ST | 13101224
| 452576 | 513514 | 2.4192 | 81.09 | 86 | 0 | 24-HR | ALL | 1ST | 13101224
| 452676 | 513514 | 2.52 | 83.06 | 84 | 0 | 24-HR | ALL | 1ST | 13101224
| 452776 | 513514 | 2.6203 | 85.99 | 85.99 | 0 | 24-HR | ALL | 1ST | 13101224
| 452876 | 513514 | 2.7276 | 85.37 | 93 | 0 | 24-HR | ALL | 1ST | 13101224
| 452976 | 513514 | 2.8346 | 83.9 | 93 | 0 | 24-HR | ALL | 1ST | 13101224
| 453076 | 513514 | 2.9365 | 83.2 | 83.2 | 0 | 24-HR | ALL | 1ST | 13101224
| 453176 | 513514 | 3.039 | 77.56 | 80 | 0 | 24-HR | ALL | 1ST | 13101224
| 453276 | 513514 | 3.126 | 76.55 | 84 | 0 | 24-HR | ALL | 1ST | 13101224
| 453376 | 513514 | 3.1963 | 81.64 | 81.64 | 0 | 24-HR | ALL | 1ST | 13101224
| 453476 | 513514 | 3.2526 | 89.51 | 89.51 | 0 | 24-HR | ALL | 1ST | 13101224
| 453576 | 513514 | 3.2993 | 91.39 | 91.39 | 0 | 24-HR | ALL | 1ST | 13101224
| 453676 | 513514 | 3.329 | 91.25 | 96 | 0 | 24-HR | ALL | 1ST | 13101224
| 453776 | 513514 | 3.3373 | 92.08 | 96 | 0 | 24-HR | ALL | 1ST | 13101224
| 453876 | 513514 | 3.3225 | 93.34 | 93.34 | 0 | 24-HR | ALL | 1ST | 13101224
| 453976 | 513514 | 3.2838 | 93.74 | 93.74 | 0 | 24-HR | ALL | 1ST | 13101224
| 454076 | 513514 | 3.2229 | 87.28 | 96 | 0 | 24-HR | ALL | 1ST | 13101224
| 454176 | 513514 | 3.1364 | 83.6 | 96 | 0 | 24-HR | ALL | 1ST | 13101224
| 454276 | 513514 | 3.0293 | 85 | 85 | 0 | 24-HR | ALL | 1ST | 13101124
| 454376 | 513514 | 2.9841 | 86.23 | 86.23 | 0 | 24-HR | ALL | 1ST | 13101124
| 454476 | 513514 | 2.9177 | 88.15 | 88.15 | 0 | 24-HR | ALL | 1ST | 13101124
| 454576 | 513514 | 2.8284 | 88.2 | 88.2 | 0 | 24-HR | ALL | 1ST | 13101124
| 454676 | 513514 | 2.7196 | 88.36 | 88.36 | 0 | 24-HR | ALL | 1ST | 13101124
| 454776 | 513514 | 2.5928 | 87.21 | 87.21 | 0 | 24-HR | ALL | 1ST | 13101124
| 454876 | 513514 | 2.4513 | 84.44 | 84.44 | 0 | 24-HR | ALL | 1ST | 13101124
| 454976 | 513514 | 2.2974 | 85.79 | 85.79 | 0 | 24-HR | ALL | 1ST | 13101124
| 455076 | 513514 | 2.1454 | 84.85 | 84.85 | 0 | 24-HR | ALL | 1ST | 13101324
| 455176 | 513514 | 2.1709 | 84 | 84 | 0 | 24-HR | ALL | 1ST | 13101324
| 455276 | 513514 | 2.1749 | 83.72 | 86 | 0 | 24-HR | ALL | 1ST | 13101324
| 455376 | 513514 | 2.1587 | 85.79 | 87 | 0 | 24-HR | ALL | 1ST | 13101324
| 455476 | 513514 | 2.1175 | 83.23 | 90 | 0 | 24-HR | ALL | 1ST | 13101324
| 455576 | 513514 | 2.0586 | 85.15 | 92 | 0 | 24-HR | ALL | 1ST | 13101324
| 455676 | 513514 | 1.9805 | 87.94 | 89 | 0 | 24-HR | ALL | 1ST | 13101324
| 455776 | 513514 | 1.8851 | 87.97 | 89 | 0 | 24-HR | ALL | 1ST | 13101324
| 455876 | 513514 | 1.7773 | 84.64 | 84.64 | 0 | 24-HR | ALL | 1ST | 13101324
| 455976 | 513514 | 1.66 | 82.85 | 82.85 | 0 | 24-HR | ALL | 1ST | 13101324
| 456076 | 513514 | 1.5344 | 84.02 | 297 | 0 | 24-HR | ALL | 1ST | 13101324
| 456176 | 513514 | 1.5296 | 82.71 | 297 | 0 | 24-HR | ALL | 1ST | 13112124
| 456276 | 513514 | 1.5425 | 83.06 | 297 | 0 | 24-HR | ALL | 1ST | 13112124
| 456376 | 513514 | 1.5769 | 83.47 | 297 | 0 | 24-HR | ALL | 1ST | 13053024
| 456476 | 513514 | 1.653 | 87.92 | 297 | 0 | 24-HR | ALL | 1ST | 13053024
| 456576 | 513514 | 1.7179 | 92.48 | 297 | 0 | 24-HR | ALL | 1ST | 13053024
| 456676 | 513514 | 1.7652 | 96.06 | 297 | 0 | 24-HR | ALL | 1ST | 13053024
| 456776 | 513514 | 1.7968 | 99 | 297 | 0 | 24-HR | ALL | 1ST | 13053024
| 456876 | 513514 | 1.8116 | 100.7 | 297 | 0 | 24-HR | ALL | 1ST | 13053024
| 456976 | 513514 | 1.8107 | 100.44 | 312 | 0 | 24-HR | ALL | 1ST | 13053024
| 457076 | 513514 | 1.8028 | 100 | 313 | 0 | 24-HR | ALL | 1ST | 13053024
| 457176 | 513514 | 1.7919 | 101 | 313 | 0 | 24-HR | ALL | 1ST | 13053024
| 457276 | 513514 | 1.7754 | 102.24 | 313 | 0 | 24-HR | ALL | 1ST | 13053024
| 457376 | 513514 | 1.7551 | 105.57 | 313 | 0 | 24-HR | ALL | 1ST | 13053024
| 457476 | 513514 | 1.7272 | 108.46 | 313 | 0 | 24-HR | ALL | 1ST | 13053024
| 457576 | 513514 | 1.6925 | 111.24 | 313 | 0 | 24-HR | ALL | 1ST | 13053024
| 457676 | 513514 | 1.651 | 114.36 | 313 | 0 | 24-HR | ALL | 1ST | 13053024
| 457776 | 513514 | 1.6831 | 116 | 313 | 0 | 24-HR | ALL | 1ST | 13051824
| 457876 | 513514 | 1.7233 | 120.82 | 313 | 0 | 24-HR | ALL | 1ST | 13051824
| 457976 | 513514 | 1.7569 | 122.5 | 315 | 0 | 24-HR | ALL | 1ST | 13051824
| 458076 | 513514 | 1.7855 | 125.7 | 316 | 0 | 24-HR | ALL | 1ST | 13051824
| 458176 | 513514 | 1.8046 | 126.89 | 317 | 0 | 24-HR | ALL | 1ST | 13051824
| 458276 | 513514 | 2.5925 | 139.81 | 317 | 0 | 24-HR | ALL | 1ST | 13082724
| 458376 | 513514 | 7.2372 | 170.02 | 313 | 0 | 24-HR | ALL | 1ST | 13082724
| 458476 | 513514 | 9.4716 | 186.82 | 313 | 0 | 24-HR | ALL | 1ST | 13082724
| 458576 | 513514 | 9.4257 | 206 | 313 | 0 | 24-HR | ALL | 1ST | 13082724
| 458676 | 513514 | 9.535 | 198.22 | 313 | 0 | 24-HR | ALL | 1ST | 13082724
| 458776 | 513514 | 8.7369 | 200.94 | 313 | 0 | 24-HR | ALL | 1ST | 13082724
| 458876 | 513514 | 6.5081 | 220.02 | 313 | 0 | 24-HR | ALL | 1ST | 13082724
| 458976 | 513514 | 6.8239 | 236.05 | 313 | 0 | 24-HR | ALL | 1ST | 13061724
| 459076 | 513514 | 6.6787 | 250.03 | 313 | 0 | 24-HR | ALL | 1ST | 13061724
| 459176 | 513514 | 6.1117 | 266.48 | 313 | 0 | 24-HR | ALL | 1ST | 13061724
| 459276 | 513514 | 6.3824 | 267.25 | 313 | 0 | 24-HR | ALL | 1ST | 13110524
| 459376 | 513514 | 6.6308 | 247.13 | 313 | 0 | 24-HR | ALL | 1ST | 13110524
| 459476 | 513514 | 7.0282 | 215.11 | 317 | 0 | 24-HR | ALL | 1ST | 13071224
| 459576 | 513514 | 7.339 | 195.89 | 317 | 0 | 24-HR | ALL | 1ST | 13071224
| 459676 | 513514 | 7.1629 | 211.49 | 317 | 0 | 24-HR | ALL | 1ST | 13071224
| 459776 | 513514 | 6.126 | 228.98 | 317 | 0 | 24-HR | ALL | 1ST | 13071224
| 459876 | 513514 | 5.365 | 238.03 | 317 | 0 | 24-HR | ALL | 1ST | 13071124
| 459976 | 513514 | 5.6707 | 234.18 | 317 | 0 | 24-HR | ALL | 1ST | 13071124
| 460076 | 513514 | 5.9453 | 225.96 | 317 | 0 | 24-HR | ALL | 1ST | 13071224
| 460176 | 513514 | 5.5011 | 200.1 | 317 | 0 | 24-HR | ALL | 1ST | 13071224
| 460276 | 513514 | 4.3988 | 189.97 | 322 | 0 | 24-HR | ALL | 1ST | 13071224
| 460376 | 513514 | 4.4669 | 198.33 | 322 | 0 | 24-HR | ALL | 1ST | 13071224
| 460476 | 513514 | 5.2794 | 219.3 | 322 | 0 | 24-HR | ALL | 1ST | 13022824
| 460576 | 513514 | 5.2185 | 242.21 | 242.21 | 0 | 24-HR | ALL | 1ST | 13022824
| 460676 | 513514 | 5.2031 | 244.07 | 244.07 | 0 | 24-HR | ALL | 1ST | 13022824
| 460776 | 513514 | 4.9412 | 249.15 | 249.15 | 0 | 24-HR | ALL | 1ST | 13022824
| 460876 | 513514 | 4.8904 | 253.09 | 322 | 0 | 24-HR | ALL | 1ST | 13022824
| 460976 | 513514 | 4.4918 | 259.94 | 322 | 0 | 24-HR | ALL | 1ST | 13071824
| 461076 | 513514 | 4.3249 | 269.05 | 269.05 | 0 | 24-HR | ALL | 1ST | 13071824
| 461176 | 513514 | 4.5393 | 275.46 | 275.46 | 0 | 24-HR | ALL | 1ST | 13071824
| 461276 | 513514 | 4.7117 | 284.51 | 284.51 | 0 | 24-HR | ALL | 1ST | 13071824
| 461376 | 513514 | 4.7686 | 290.42 | 290.42 | 0 | 24-HR | ALL | 1ST | 13071824
| 461476 | 513514 | 4.8142 | 287.16 | 287.16 | 0 | 24-HR | ALL | 1ST | 13071824
| 461576 | 513514 | 4.8162 | 282.62 | 282.62 | 0 | 24-HR | ALL | 1ST | 13071824
| 461676 | 513514 | 4.7585 | 277.52 | 277.52 | 0 | 24-HR | ALL | 1ST | 13071824
| 461776 | 513514 | 4.5198 | 267.52 | 267.52 | 0 | 24-HR | ALL | 1ST | 13071824
| 461876 | 513514 | 4.4531 | 266.36 | 266.36 | 0 | 24-HR | ALL | 1ST | 13071824
| 461976 | 513514 | 4.6498 | 277.3 | 277.3 | 0 | 24-HR | ALL | 1ST | 13071824
| 462076 | 513514 | 4.6577 | 289.25 | 289.25 | 0 | 24-HR | ALL | 1ST | 13071824
| 462176 | 513514 | 4.4927 | 297.94 | 297.94 | 0 | 24-HR | ALL | 1ST | 13071824
| 462276 | 513514 | 4.3081 | 304.81 | 304.81 | 0 | 24-HR | ALL | 1ST | 13120124
| 462376 | 513514 | 4.2849 | 310.06 | 310.06 | 0 | 24-HR | ALL | 1ST | 13120124
| 462476 | 513514 | 4.199 | 317.36 | 317.36 | 0 | 24-HR | ALL | 1ST | 13120124
| 462576 | 513514 | 4.0917 | 321 | 321 | 0 | 24-HR | ALL | 1ST | 13120124
| 462676 | 513514 | 4.1342 | 313.1 | 320 | 0 | 24-HR | ALL | 1ST | 13120124
| 462776 | 513514 | 4.1044 | 300.19 | 320 | 0 | 24-HR | ALL | 1ST | 13120124
| 462876 | 513514 | 3.895 | 286.46 | 321 | 0 | 24-HR | ALL | 1ST | 13062024
| 462976 | 513514 | 4.4412 | 278.94 | 321 | 0 | 24-HR | ALL | 1ST | 13062024
| 463076 | 513514 | 5.1041 | 272.21 | 323 | 0 | 24-HR | ALL | 1ST | 13062024
| 463176 | 513514 | 5.6604 | 270.64 | 321 | 0 | 24-HR | ALL | 1ST | 13062024
| 463276 | 513514 | 6.5264 | 264.05 | 321 | 0 | 24-HR | ALL | 1ST | 13062024
| 463376 | 513514 | 6.5653 | 266.06 | 266.06 | 0 | 24-HR | ALL | 1ST | 13062024
| 463476 | 513514 | 8.5033 | 254.16 | 324 | 0 | 24-HR | ALL | 1ST | 13062024
| 463576 | 513514 | 10.3171 | 234.47 | 328 | 0 | 24-HR | ALL | 1ST | 13062024
| 463676 | 513514 | 11.3454 | 229 | 328 | 0 | 24-HR | ALL | 1ST | 13062024
| 463776 | 513514 | 12.2552 | 229.26 | 328 | 0 | 24-HR | ALL | 1ST | 13062024
| 463876 | 513514 | 12.8277 | 235.87 | 328 | 0 | 24-HR | ALL | 1ST | 13062024
| 463976 | 513514 | 12.8533 | 243.23 | 325 | 0 | 24-HR | ALL | 1ST | 13062024
| 448976 | 513614 | 1.7433 | 59.36 | 59.36 | 0 | 24-HR | ALL | 1ST | 13030924
| 449076 | 513614 | 1.7228 | 61.83 | 61.83 | 0 | 24-HR | ALL | 1ST | 13030924
| 449176 | 513614 | 1.764 | 64.52 | 64.52 | 0 | 24-HR | ALL | 1ST | 13101424
| 449276 | 513614 | 1.8293 | 63.82 | 63.82 | 0 | 24-HR | ALL | 1ST | 13101424
| 449376 | 513614 | 1.8925 | 64.3 | 64.3 | 0 | 24-HR | ALL | 1ST | 13101424
| 449476 | 513614 | 1.9521 | 62.38 | 67 | 0 | 24-HR | ALL | 1ST | 13101424
| 449576 | 513614 | 2.0089 | 62.9 | 66 | 0 | 24-HR | ALL | 1ST | 13101424
| 449676 | 513614 | 2.0598 | 60.29 | 68 | 0 | 24-HR | ALL | 1ST | 13101424
| 449776 | 513614 | 2.1055 | 57.91 | 72 | 0 | 24-HR | ALL | 1ST | 13101424
| 449876 | 513614 | 2.1471 | 57.65 | 72 | 0 | 24-HR | ALL | 1ST | 13101424
| 449976 | 513614 | 2.1835 | 58.46 | 73 | 0 | 24-HR | ALL | 1ST | 13101424
| 450076 | 513614 | 2.2165 | 62.81 | 72 | 0 | 24-HR | ALL | 1ST | 13101424
| 450176 | 513614 | 2.2346 | 58.17 | 74 | 0 | 24-HR | ALL | 1ST | 13101424
| 450276 | 513614 | 2.2497 | 58.76 | 75 | 0 | 24-HR | ALL | 1ST | 13101424
| 450376 | 513614 | 2.2566 | 59 | 74 | 0 | 24-HR | ALL | 1ST | 13101424
| 450476 | 513614 | 2.2544 | 58.02 | 72 | 0 | 24-HR | ALL | 1ST | 13101424
| 450576 | 513614 | 2.2464 | 60.62 | 72 | 0 | 24-HR | ALL | 1ST | 13101424
| 450676 | 513614 | 2.2287 | 61.48 | 74 | 0 | 24-HR | ALL | 1ST | 13101424
| 450776 | 513614 | 2.2032 | 64.65 | 72 | 0 | 24-HR | ALL | 1ST | 13101424
| 450876 | 513614 | 2.1683 | 64.15 | 71 | 0 | 24-HR | ALL | 1ST | 13101424
| 450976 | 513614 | 2.1259 | 66.46 | 70 | 0 | 24-HR | ALL | 1ST | 13101424
| 451076 | 513614 | 2.0761 | 67.82 | 72 | 0 | 24-HR | ALL | 1ST | 13101424
| 451176 | 513614 | 2.02 | 68.32 | 70 | 0 | 24-HR | ALL | 1ST | 13101424
| 451276 | 513614 | 1.9592 | 68 | 73 | 0 | 24-HR | ALL | 1ST | 13101424
| 451376 | 513614 | 1.8931 | 69.09 | 72 | 0 | 24-HR | ALL | 1ST | 13101424
| 451476 | 513614 | 1.8247 | 69.15 | 78 | 0 | 24-HR | ALL | 1ST | 13101424
| 451576 | 513614 | 1.7514 | 71.47 | 79 | 0 | 24-HR | ALL | 1ST | 13101424
| 451676 | 513614 | 1.6762 | 74.17 | 84 | 0 | 24-HR | ALL | 1ST | 13101424
| 451776 | 513614 | 1.6771 | 75.83 | 84 | 0 | 24-HR | ALL | 1ST | 13101224
| 451876 | 513614 | 1.7622 | 73.44 | 84 | 0 | 24-HR | ALL | 1ST | 13101224
| 451976 | 513614 | 1.8455 | 74.11 | 82 | 0 | 24-HR | ALL | 1ST | 13101224
| 452076 | 513614 | 1.9338 | 73.77 | 82 | 0 | 24-HR | ALL | 1ST | 13101224
| 452176 | 513614 | 2.0286 | 71.9 | 87 | 0 | 24-HR | ALL | 1ST | 13101224
| 452276 | 513614 | 2.1325 | 67.46 | 89 | 0 | 24-HR | ALL | 1ST | 13101224
| 452376 | 513614 | 2.2234 | 71.09 | 88 | 0 | 24-HR | ALL | 1ST | 13101224
| 452476 | 513614 | 2.3178 | 74.48 | 88 | 0 | 24-HR | ALL | 1ST | 13101224
| 452576 | 513614 | 2.4138 | 78.54 | 86 | 0 | 24-HR | ALL | 1ST | 13101224
| 452676 | 513614 | 2.5167 | 80.46 | 87 | 0 | 24-HR | ALL | 1ST | 13101224
| 452776 | 513614 | 2.6164 | 84.97 | 87 | 0 | 24-HR | ALL | 1ST | 13101224
| 452876 | 513614 | 2.7317 | 82 | 91 | 0 | 24-HR | ALL | 1ST | 13101224
| 452976 | 513614 | 2.834 | 85.39 | 91 | 0 | 24-HR | ALL | 1ST | 13101224
| 453076 | 513614 | 2.946 | 81.97 | 81.97 | 0 | 24-HR | ALL | 1ST | 13101224
| 453176 | 513614 | 3.0503 | 79.58 | 79.58 | 0 | 24-HR | ALL | 1ST | 13101224
| 453276 | 513614 | 3.1445 | 78.71 | 78.71 | 0 | 24-HR | ALL | 1ST | 13101224
| 453376 | 513614 | 3.225 | 81.07 | 81.07 | 0 | 24-HR | ALL | 1ST | 13101224
| 453476 | 513614 | 3.2932 | 83.82 | 92 | 0 | 24-HR | ALL | 1ST | 13101224
| 453576 | 513614 | 3.3472 | 86.18 | 98 | 0 | 24-HR | ALL | 1ST | 13101224
| 453676 | 513614 | 3.3806 | 92.96 | 98 | 0 | 24-HR | ALL | 1ST | 13101224
| 453776 | 513614 | 3.3996 | 90.71 | 100 | 0 | 24-HR | ALL | 1ST | 13101224
| 453876 | 513614 | 3.3935 | 91.62 | 100 | 0 | 24-HR | ALL | 1ST | 13101224
| 453976 | 513614 | 3.3629 | 91.44 | 94 | 0 | 24-HR | ALL | 1ST | 13101224
| 454076 | 513614 | 3.3076 | 88.28 | 88.28 | 0 | 24-HR | ALL | 1ST | 13101224
| 454176 | 513614 | 3.2264 | 85.38 | 85.38 | 0 | 24-HR | ALL | 1ST | 13101224
| 454276 | 513614 | 3.1193 | 84 | 84 | 0 | 24-HR | ALL | 1ST | 13101224
| 454376 | 513614 | 3.0693 | 84.82 | 84.82 | 0 | 24-HR | ALL | 1ST | 13101124
| 454476 | 513614 | 3.0091 | 88.7 | 88.7 | 0 | 24-HR | ALL | 1ST | 13101124
| 454576 | 513614 | 2.9236 | 90.5 | 90.5 | 0 | 24-HR | ALL | 1ST | 13101124
| 454676 | 513614 | 2.8143 | 88 | 88 | 0 | 24-HR | ALL | 1ST | 13101124
| 454776 | 513614 | 2.6878 | 89.15 | 89.15 | 0 | 24-HR | ALL | 1ST | 13101124
| 454876 | 513614 | 2.544 | 87.94 | 87.94 | 0 | 24-HR | ALL | 1ST | 13101124
| 454976 | 513614 | 2.3871 | 86 | 86 | 0 | 24-HR | ALL | 1ST | 13101124
| 455076 | 513614 | 2.2203 | 84.62 | 84.62 | 0 | 24-HR | ALL | 1ST | 13101124
| 455176 | 513614 | 2.2147 | 85 | 85 | 0 | 24-HR | ALL | 1ST | 13101324
| 455276 | 513614 | 2.2237 | 85.36 | 85.36 | 0 | 24-HR | ALL | 1ST | 13101324
| 455376 | 513614 | 2.2111 | 88.09 | 88.09 | 0 | 24-HR | ALL | 1ST | 13101324
| 455476 | 513614 | 2.1722 | 86 | 86 | 0 | 24-HR | ALL | 1ST | 13101324
| 455576 | 513614 | 2.1123 | 84.64 | 91 | 0 | 24-HR | ALL | 1ST | 13101324
| 455676 | 513614 | 2.0337 | 85.91 | 91 | 0 | 24-HR | ALL | 1ST | 13101324
| 455776 | 513614 | 1.9373 | 84.96 | 89 | 0 | 24-HR | ALL | 1ST | 13101324
| 455876 | 513614 | 1.827 | 83.8 | 83.8 | 0 | 24-HR | ALL | 1ST | 13101324
| 455976 | 513614 | 1.7064 | 82.54 | 82.54 | 0 | 24-HR | ALL | 1ST | 13101324
| 456076 | 513614 | 1.5762 | 84.56 | 297 | 0 | 24-HR | ALL | 1ST | 13101324
| 456176 | 513614 | 1.5487 | 85.8 | 297 | 0 | 24-HR | ALL | 1ST | 13112124
| 456276 | 513614 | 1.5647 | 84 | 297 | 0 | 24-HR | ALL | 1ST | 13112124
| 456376 | 513614 | 1.6046 | 86 | 297 | 0 | 24-HR | ALL | 1ST | 13053024
| 456476 | 513614 | 1.6654 | 85.71 | 297 | 0 | 24-HR | ALL | 1ST | 13053024
| 456576 | 513614 | 1.7299 | 89.71 | 297 | 0 | 24-HR | ALL | 1ST | 13053024
| 456676 | 513614 | 1.7821 | 93.93 | 297 | 0 | 24-HR | ALL | 1ST | 13053024
| 456776 | 513614 | 1.8158 | 96.91 | 297 | 0 | 24-HR | ALL | 1ST | 13053024
| 456876 | 513614 | 1.8359 | 99.61 | 297 | 0 | 24-HR | ALL | 1ST | 13053024
| 456976 | 513614 | 1.8394 | 100.43 | 312 | 0 | 24-HR | ALL | 1ST | 13053024
| 457076 | 513614 | 1.8279 | 98 | 313 | 0 | 24-HR | ALL | 1ST | 13053024
| 457176 | 513614 | 1.8197 | 100 | 313 | 0 | 24-HR | ALL | 1ST | 13053024
| 457276 | 513614 | 1.8076 | 104.59 | 313 | 0 | 24-HR | ALL | 1ST | 13053024
| 457376 | 513614 | 1.785 | 107 | 313 | 0 | 24-HR | ALL | 1ST | 13053024
| 457476 | 513614 | 1.7558 | 110.7 | 313 | 0 | 24-HR | ALL | 1ST | 13053024
| 457576 | 513614 | 1.7188 | 113 | 313 | 0 | 24-HR | ALL | 1ST | 13053024
| 457676 | 513614 | 1.6745 | 114.46 | 313 | 0 | 24-HR | ALL | 1ST | 13053024
| 457776 | 513614 | 1.7086 | 113.46 | 313 | 0 | 24-HR | ALL | 1ST | 13051824
| 457876 | 513614 | 1.7479 | 117.91 | 313 | 0 | 24-HR | ALL | 1ST | 13051824
| 457976 | 513614 | 1.7807 | 120.36 | 315 | 0 | 24-HR | ALL | 1ST | 13051824
| 458076 | 513614 | 1.8043 | 120.77 | 316 | 0 | 24-HR | ALL | 1ST | 13051824
| 458176 | 513614 | 1.818 | 120.54 | 317 | 0 | 24-HR | ALL | 1ST | 13051824
| 458276 | 513614 | 2.1121 | 133.71 | 317 | 0 | 24-HR | ALL | 1ST | 13082724
| 458376 | 513614 | 4.9777 | 152.39 | 316 | 0 | 24-HR | ALL | 1ST | 13082724
| 458476 | 513614 | 9.5544 | 183.35 | 313 | 0 | 24-HR | ALL | 1ST | 13082724
| 458576 | 513614 | 9.5261 | 206.35 | 313 | 0 | 24-HR | ALL | 1ST | 13082724
| 458676 | 513614 | 9.4001 | 201.23 | 313 | 0 | 24-HR | ALL | 1ST | 13082724
| 458776 | 513614 | 8.6826 | 195.37 | 313 | 0 | 24-HR | ALL | 1ST | 13082724
| 458876 | 513614 | 7.1635 | 208.64 | 313 | 0 | 24-HR | ALL | 1ST | 13082724
| 458976 | 513614 | 6.6825 | 217.14 | 313 | 0 | 24-HR | ALL | 1ST | 13061724
| 459076 | 513614 | 6.9173 | 229.91 | 313 | 0 | 24-HR | ALL | 1ST | 13061724
| 459176 | 513614 | 6.4651 | 245.26 | 313 | 0 | 24-HR | ALL | 1ST | 13061724
| 459276 | 513614 | 6.6236 | 249.1 | 313 | 0 | 24-HR | ALL | 1ST | 13110524
| 459376 | 513614 | 6.2064 | 233.48 | 313 | 0 | 24-HR | ALL | 1ST | 13110524
| 459476 | 513614 | 7.6338 | 205.3 | 317 | 0 | 24-HR | ALL | 1ST | 13071224
| 459576 | 513614 | 6.5411 | 184.9 | 317 | 0 | 24-HR | ALL | 1ST | 13071224
| 459676 | 513614 | 7.147 | 200.47 | 317 | 0 | 24-HR | ALL | 1ST | 13071224
| 459776 | 513614 | 6.9108 | 216.98 | 317 | 0 | 24-HR | ALL | 1ST | 13071224
| 459876 | 513614 | 5.9621 | 231.28 | 315 | 0 | 24-HR | ALL | 1ST | 13071224
| 459976 | 513614 | 5.6251 | 235.44 | 311 | 0 | 24-HR | ALL | 1ST | 13071124
| 460076 | 513614 | 5.8825 | 225.41 | 317 | 0 | 24-HR | ALL | 1ST | 13071224
| 460176 | 513614 | 5.5062 | 203.83 | 317 | 0 | 24-HR | ALL | 1ST | 13071224
| 460276 | 513614 | 3.6364 | 182.85 | 322 | 0 | 24-HR | ALL | 1ST | 13071224
| 460376 | 513614 | 3.8307 | 191.2 | 322 | 0 | 24-HR | ALL | 1ST | 13071224
| 460476 | 513614 | 5.1315 | 212.34 | 322 | 0 | 24-HR | ALL | 1ST | 13022824
| 460576 | 513614 | 5.8388 | 230.3 | 322 | 0 | 24-HR | ALL | 1ST | 13022824
| 460676 | 513614 | 5.6819 | 241.35 | 322 | 0 | 24-HR | ALL | 1ST | 13022824
| 460776 | 513614 | 5.2464 | 248.94 | 322 | 0 | 24-HR | ALL | 1ST | 13022824
| 460876 | 513614 | 4.5645 | 257.6 | 322 | 0 | 24-HR | ALL | 1ST | 13022824
| 460976 | 513614 | 4.7635 | 264.63 | 322 | 0 | 24-HR | ALL | 1ST | 13071824
| 461076 | 513614 | 4.5933 | 276.04 | 276.04 | 0 | 24-HR | ALL | 1ST | 13071824
| 461176 | 513614 | 4.7676 | 287.34 | 287.34 | 0 | 24-HR | ALL | 1ST | 13071824
| 461276 | 513614 | 4.7594 | 296.92 | 296.92 | 0 | 24-HR | ALL | 1ST | 13071824
| 461376 | 513614 | 4.7853 | 298.24 | 298.24 | 0 | 24-HR | ALL | 1ST | 13071824
| 461476 | 513614 | 4.8473 | 295.65 | 295.65 | 0 | 24-HR | ALL | 1ST | 13071824
| 461576 | 513614 | 4.9032 | 289.53 | 289.53 | 0 | 24-HR | ALL | 1ST | 13071824
| 461676 | 513614 | 4.871 | 282.38 | 282.38 | 0 | 24-HR | ALL | 1ST | 13071824
| 461776 | 513614 | 4.7138 | 273.99 | 273.99 | 0 | 24-HR | ALL | 1ST | 13071824
| 461876 | 513614 | 4.6795 | 274.81 | 274.81 | 0 | 24-HR | ALL | 1ST | 13071824
| 461976 | 513614 | 4.722 | 283.34 | 283.34 | 0 | 24-HR | ALL | 1ST | 13071824
| 462076 | 513614 | 4.6202 | 293.6 | 293.6 | 0 | 24-HR | ALL | 1ST | 13071824
| 462176 | 513614 | 4.4254 | 301.07 | 301.07 | 0 | 24-HR | ALL | 1ST | 13071824
| 462276 | 513614 | 4.3442 | 307.94 | 307.94 | 0 | 24-HR | ALL | 1ST | 13120124
| 462376 | 513614 | 4.2868 | 313.17 | 313.17 | 0 | 24-HR | ALL | 1ST | 13120124
| 462476 | 513614 | 4.1742 | 319.2 | 319.2 | 0 | 24-HR | ALL | 1ST | 13120124
| 462576 | 513614 | 4.0772 | 320.46 | 320.46 | 0 | 24-HR | ALL | 1ST | 13120124
| 462676 | 513614 | 4.0443 | 314.44 | 316 | 0 | 24-HR | ALL | 1ST | 13120124
| 462776 | 513614 | 4.0464 | 302.39 | 319 | 0 | 24-HR | ALL | 1ST | 13120124
| 462876 | 513614 | 4.2469 | 288.32 | 321 | 0 | 24-HR | ALL | 1ST | 13062024
| 462976 | 513614 | 5.0441 | 275.94 | 322 | 0 | 24-HR | ALL | 1ST | 13062024
| 463076 | 513614 | 5.577 | 274.18 | 319 | 0 | 24-HR | ALL | 1ST | 13062024
| 463176 | 513614 | 6.4421 | 266.77 | 317 | 0 | 24-HR | ALL | 1ST | 13062024
| 463276 | 513614 | 7.5178 | 258.91 | 317 | 0 | 24-HR | ALL | 1ST | 13062024
| 463376 | 513614 | 7.882 | 257.17 | 270 | 0 | 24-HR | ALL | 1ST | 13062024
| 463476 | 513614 | 9.783 | 247.51 | 318 | 0 | 24-HR | ALL | 1ST | 13062024
| 463576 | 513614 | 11.5 | 232.88 | 328 | 0 | 24-HR | ALL | 1ST | 13062024
| 463676 | 513614 | 12.4974 | 225.29 | 328 | 0 | 24-HR | ALL | 1ST | 13062024
| 463776 | 513614 | 13.3444 | 226.4 | 328 | 0 | 24-HR | ALL | 1ST | 13062024
| 463876 | 513614 | 13.7651 | 234.03 | 326 | 0 | 24-HR | ALL | 1ST | 13062024
| 463976 | 513614 | 14.0062 | 236.91 | 323 | 0 | 24-HR | ALL | 1ST | 13062024
| 448976 | 513714 | 1.7837 | 57.04 | 62 | 0 | 24-HR | ALL | 1ST | 13030924
| 449076 | 513714 | 1.7681 | 58.7 | 62 | 0 | 24-HR | ALL | 1ST | 13030924
| 449176 | 513714 | 1.7449 | 63.12 | 63.12 | 0 | 24-HR | ALL | 1ST | 13030924
| 449276 | 513714 | 1.795 | 62.04 | 66 | 0 | 24-HR | ALL | 1ST | 13101424
| 449376 | 513714 | 1.862 | 60.43 | 67 | 0 | 24-HR | ALL | 1ST | 13101424
| 449476 | 513714 | 1.9266 | 59.85 | 66 | 0 | 24-HR | ALL | 1ST | 13101424
| 449576 | 513714 | 1.9879 | 58.76 | 64 | 0 | 24-HR | ALL | 1ST | 13101424
| 449676 | 513714 | 2.0441 | 55.46 | 68 | 0 | 24-HR | ALL | 1ST | 13101424
| 449776 | 513714 | 2.0983 | 56.85 | 69 | 0 | 24-HR | ALL | 1ST | 13101424
| 449876 | 513714 | 2.147 | 57.04 | 70 | 0 | 24-HR | ALL | 1ST | 13101424
| 449976 | 513714 | 2.1889 | 55.86 | 72 | 0 | 24-HR | ALL | 1ST | 13101424
| 450076 | 513714 | 2.2265 | 57.09 | 72 | 0 | 24-HR | ALL | 1ST | 13101424
| 450176 | 513714 | 2.2561 | 57 | 71 | 0 | 24-HR | ALL | 1ST | 13101424
| 450276 | 513714 | 2.2793 | 58 | 64 | 0 | 24-HR | ALL | 1ST | 13101424
| 450376 | 513714 | 2.2938 | 58.12 | 64 | 0 | 24-HR | ALL | 1ST | 13101424
| 450476 | 513714 | 2.3008 | 59.32 | 65 | 0 | 24-HR | ALL | 1ST | 13101424
| 450576 | 513714 | 2.2999 | 61.61 | 68 | 0 | 24-HR | ALL | 1ST | 13101424
| 450676 | 513714 | 2.2882 | 61 | 70 | 0 | 24-HR | ALL | 1ST | 13101424
| 450776 | 513714 | 2.2687 | 62.2 | 69 | 0 | 24-HR | ALL | 1ST | 13101424
| 450876 | 513714 | 2.2396 | 60.73 | 70 | 0 | 24-HR | ALL | 1ST | 13101424
| 450976 | 513714 | 2.2032 | 62.15 | 68 | 0 | 24-HR | ALL | 1ST | 13101424
| 451076 | 513714 | 2.1584 | 64.61 | 70 | 0 | 24-HR | ALL | 1ST | 13101424
| 451176 | 513714 | 2.1058 | 66.73 | 70 | 0 | 24-HR | ALL | 1ST | 13101424
| 451276 | 513714 | 2.0465 | 68.03 | 68.03 | 0 | 24-HR | ALL | 1ST | 13101424
| 451376 | 513714 | 1.9826 | 67.76 | 73 | 0 | 24-HR | ALL | 1ST | 13101424
| 451476 | 513714 | 1.9156 | 66.82 | 76 | 0 | 24-HR | ALL | 1ST | 13101424
| 451576 | 513714 | 1.8397 | 71.03 | 76 | 0 | 24-HR | ALL | 1ST | 13101424
| 451676 | 513714 | 1.764 | 72.76 | 72.76 | 0 | 24-HR | ALL | 1ST | 13101424
| 451776 | 513714 | 1.69 | 72.98 | 78 | 0 | 24-HR | ALL | 1ST | 13101424
| 451876 | 513714 | 1.7417 | 73.95 | 80 | 0 | 24-HR | ALL | 1ST | 13101224
| 451976 | 513714 | 1.8319 | 71.12 | 82 | 0 | 24-HR | ALL | 1ST | 13101224
| 452076 | 513714 | 1.9254 | 68.61 | 82 | 0 | 24-HR | ALL | 1ST | 13101224
| 452176 | 513714 | 2.0169 | 69.15 | 84 | 0 | 24-HR | ALL | 1ST | 13101224
| 452276 | 513714 | 2.1159 | 67.72 | 88 | 0 | 24-HR | ALL | 1ST | 13101224
| 452376 | 513714 | 2.2103 | 70.21 | 88 | 0 | 24-HR | ALL | 1ST | 13101224
| 452476 | 513714 | 2.3073 | 73.03 | 82 | 0 | 24-HR | ALL | 1ST | 13101224
| 452576 | 513714 | 2.4022 | 78.29 | 85 | 0 | 24-HR | ALL | 1ST | 13101224
| 452676 | 513714 | 2.508 | 79.82 | 85 | 0 | 24-HR | ALL | 1ST | 13101224
| 452776 | 513714 | 2.6184 | 80.3 | 89 | 0 | 24-HR | ALL | 1ST | 13101224
| 452876 | 513714 | 2.7306 | 80.52 | 90 | 0 | 24-HR | ALL | 1ST | 13101224
| 452976 | 513714 | 2.8398 | 82.21 | 86 | 0 | 24-HR | ALL | 1ST | 13101224
| 453076 | 513714 | 2.9512 | 81.88 | 83 | 0 | 24-HR | ALL | 1ST | 13101224
| 453176 | 513714 | 3.0529 | 84.96 | 84.96 | 0 | 24-HR | ALL | 1ST | 13101224
| 453276 | 513714 | 3.1562 | 83.27 | 83.27 | 0 | 24-HR | ALL | 1ST | 13101224
| 453376 | 513714 | 3.248 | 83 | 83 | 0 | 24-HR | ALL | 1ST | 13101224
| 453476 | 513714 | 3.3259 | 84.41 | 92 | 0 | 24-HR | ALL | 1ST | 13101224
| 453576 | 513714 | 3.3883 | 87 | 96 | 0 | 24-HR | ALL | 1ST | 13101224
| 453676 | 513714 | 3.4348 | 88.03 | 98 | 0 | 24-HR | ALL | 1ST | 13101224
| 453776 | 513714 | 3.46 | 90.12 | 100 | 0 | 24-HR | ALL | 1ST | 13101224
| 453876 | 513714 | 3.4628 | 90.95 | 97 | 0 | 24-HR | ALL | 1ST | 13101224
| 453976 | 513714 | 3.4411 | 90.15 | 95 | 0 | 24-HR | ALL | 1ST | 13101224
| 454076 | 513714 | 3.3934 | 87.16 | 87.16 | 0 | 24-HR | ALL | 1ST | 13101224
| 454176 | 513714 | 3.3187 | 84 | 84 | 0 | 24-HR | ALL | 1ST | 13101224
| 454276 | 513714 | 3.2164 | 83 | 85 | 0 | 24-HR | ALL | 1ST | 13101224
| 454376 | 513714 | 3.1555 | 83 | 88 | 0 | 24-HR | ALL | 1ST | 13101124
| 454476 | 513714 | 3.0998 | 86.09 | 88 | 0 | 24-HR | ALL | 1ST | 13101124
| 454576 | 513714 | 3.0193 | 89.09 | 89.09 | 0 | 24-HR | ALL | 1ST | 13101124
| 454676 | 513714 | 2.9121 | 87.12 | 89 | 0 | 24-HR | ALL | 1ST | 13101124
| 454776 | 513714 | 2.7852 | 85.73 | 87 | 0 | 24-HR | ALL | 1ST | 13101124
| 454876 | 513714 | 2.6409 | 85.09 | 85.09 | 0 | 24-HR | ALL | 1ST | 13101124
| 454976 | 513714 | 2.4811 | 85.76 | 85.76 | 0 | 24-HR | ALL | 1ST | 13101124
| 455076 | 513714 | 2.3103 | 83.88 | 85 | 0 | 24-HR | ALL | 1ST | 13101124
| 455176 | 513714 | 2.2574 | 84 | 84 | 0 | 24-HR | ALL | 1ST | 13101324
| 455276 | 513714 | 2.2719 | 85.09 | 85.09 | 0 | 24-HR | ALL | 1ST | 13101324
| 455376 | 513714 | 2.2649 | 90.88 | 90.88 | 0 | 24-HR | ALL | 1ST | 13101324
| 455476 | 513714 | 2.2256 | 84.12 | 84.12 | 0 | 24-HR | ALL | 1ST | 13101324
| 455576 | 513714 | 2.1679 | 84.44 | 87 | 0 | 24-HR | ALL | 1ST | 13101324
| 455676 | 513714 | 2.0888 | 83.96 | 89 | 0 | 24-HR | ALL | 1ST | 13101324
| 455776 | 513714 | 1.9913 | 82.88 | 88 | 0 | 24-HR | ALL | 1ST | 13101324
| 455876 | 513714 | 1.8783 | 84.52 | 84.52 | 0 | 24-HR | ALL | 1ST | 13101324
| 455976 | 513714 | 1.7532 | 84.84 | 84.84 | 0 | 24-HR | ALL | 1ST | 13101324
| 456076 | 513714 | 1.6206 | 84.03 | 84.03 | 0 | 24-HR | ALL | 1ST | 13101324
| 456176 | 513714 | 1.5739 | 83.76 | 297 | 0 | 24-HR | ALL | 1ST | 13112124
| 456276 | 513714 | 1.5904 | 82.39 | 297 | 0 | 24-HR | ALL | 1ST | 13112124
| 456376 | 513714 | 1.62 | 85 | 297 | 0 | 24-HR | ALL | 1ST | 13053024
| 456476 | 513714 | 1.6843 | 85 | 297 | 0 | 24-HR | ALL | 1ST | 13053024
| 456576 | 513714 | 1.7406 | 86.21 | 297 | 0 | 24-HR | ALL | 1ST | 13053024
| 456676 | 513714 | 1.7938 | 90.15 | 297 | 0 | 24-HR | ALL | 1ST | 13053024
| 456776 | 513714 | 1.8312 | 93.36 | 297 | 0 | 24-HR | ALL | 1ST | 13053024
| 456876 | 513714 | 1.8539 | 96.09 | 297 | 0 | 24-HR | ALL | 1ST | 13053024
| 456976 | 513714 | 1.8607 | 97.12 | 312 | 0 | 24-HR | ALL | 1ST | 13053024
| 457076 | 513714 | 1.8571 | 97.36 | 313 | 0 | 24-HR | ALL | 1ST | 13053024
| 457176 | 513714 | 1.8515 | 100.73 | 313 | 0 | 24-HR | ALL | 1ST | 13053024
| 457276 | 513714 | 1.8361 | 103.18 | 313 | 0 | 24-HR | ALL | 1ST | 13053024
| 457376 | 513714 | 1.8154 | 108 | 313 | 0 | 24-HR | ALL | 1ST | 13053024
| 457476 | 513714 | 1.7839 | 110.09 | 313 | 0 | 24-HR | ALL | 1ST | 13053024
| 457576 | 513714 | 1.7447 | 111.12 | 313 | 0 | 24-HR | ALL | 1ST | 13053024
| 457676 | 513714 | 1.6983 | 113.12 | 313 | 0 | 24-HR | ALL | 1ST | 13053024
| 457776 | 513714 | 1.7351 | 113.12 | 313 | 0 | 24-HR | ALL | 1ST | 13051824
| 457876 | 513714 | 1.7731 | 116 | 313 | 0 | 24-HR | ALL | 1ST | 13051824
| 457976 | 513714 | 1.8025 | 116.29 | 315 | 0 | 24-HR | ALL | 1ST | 13051824
| 458076 | 513714 | 1.8223 | 115.73 | 316 | 0 | 24-HR | ALL | 1ST | 13051824
| 458176 | 513714 | 1.8359 | 118.09 | 317 | 0 | 24-HR | ALL | 1ST | 13051824
| 458276 | 513714 | 1.9777 | 131.17 | 317 | 0 | 24-HR | ALL | 1ST | 13082724
| 458376 | 513714 | 5.0592 | 151.67 | 314 | 0 | 24-HR | ALL | 1ST | 13082724
| 458476 | 513714 | 10.0143 | 186.93 | 313 | 0 | 24-HR | ALL | 1ST | 13082724
| 458576 | 513714 | 9.3562 | 209.36 | 313 | 0 | 24-HR | ALL | 1ST | 13082724
| 458676 | 513714 | 9.0778 | 205.75 | 313 | 0 | 24-HR | ALL | 1ST | 13082724
| 458776 | 513714 | 8.1435 | 184.16 | 314 | 0 | 24-HR | ALL | 1ST | 13082724
| 458876 | 513714 | 7.0933 | 186.96 | 315 | 0 | 24-HR | ALL | 1ST | 13082724
| 458976 | 513714 | 6.0108 | 196.77 | 314 | 0 | 24-HR | ALL | 1ST | 13060824
| 459076 | 513714 | 6.4576 | 210 | 313 | 0 | 24-HR | ALL | 1ST | 13061724
| 459176 | 513714 | 6.4233 | 219.78 | 313 | 0 | 24-HR | ALL | 1ST | 13061724
| 459276 | 513714 | 6.403 | 220.59 | 313 | 0 | 24-HR | ALL | 1ST | 13071224
| 459376 | 513714 | 6.9463 | 218.22 | 314 | 0 | 24-HR | ALL | 1ST | 13071224
| 459476 | 513714 | 7.7197 | 201.74 | 317 | 0 | 24-HR | ALL | 1ST | 13071224
| 459576 | 513714 | 5.7265 | 178.42 | 317 | 0 | 24-HR | ALL | 1ST | 13071224
| 459676 | 513714 | 5.9512 | 184.72 | 317 | 0 | 24-HR | ALL | 1ST | 13071224
| 459776 | 513714 | 6.949 | 204.54 | 317 | 0 | 24-HR | ALL | 1ST | 13071224
| 459876 | 513714 | 6.7342 | 216.84 | 317 | 0 | 24-HR | ALL | 1ST | 13071224
| 459976 | 513714 | 6.2553 | 221.78 | 313 | 0 | 24-HR | ALL | 1ST | 13071224
| 460076 | 513714 | 5.9803 | 217.68 | 315 | 0 | 24-HR | ALL | 1ST | 13071224
| 460176 | 513714 | 5.2226 | 201.15 | 322 | 0 | 24-HR | ALL | 1ST | 13071224
| 460276 | 513714 | 3.1586 | 173.29 | 322 | 0 | 24-HR | ALL | 1ST | 13112424
| 460376 | 513714 | 3.6558 | 186.44 | 322 | 0 | 24-HR | ALL | 1ST | 13070824
| 460476 | 513714 | 4.9554 | 207.45 | 322 | 0 | 24-HR | ALL | 1ST | 13022824
| 460576 | 513714 | 5.6513 | 219.56 | 322 | 0 | 24-HR | ALL | 1ST | 13022824
| 460676 | 513714 | 5.5411 | 245.48 | 322 | 0 | 24-HR | ALL | 1ST | 13022824
| 460776 | 513714 | 5.1516 | 249.78 | 322 | 0 | 24-HR | ALL | 1ST | 13022824
| 460876 | 513714 | 4.6293 | 255.18 | 322 | 0 | 24-HR | ALL | 1ST | 13022824
| 460976 | 513714 | 4.9639 | 267.21 | 322 | 0 | 24-HR | ALL | 1ST | 13071824
| 461076 | 513714 | 5.2176 | 282.7 | 320 | 0 | 24-HR | ALL | 1ST | 13071824
| 461176 | 513714 | 4.7172 | 303.39 | 303.39 | 0 | 24-HR | ALL | 1ST | 13071824
| 461276 | 513714 | 4.5629 | 311.95 | 311.95 | 0 | 24-HR | ALL | 1ST | 13071824
| 461376 | 513714 | 4.6251 | 310.82 | 310.82 | 0 | 24-HR | ALL | 1ST | 13071824
| 461476 | 513714 | 4.7189 | 307.66 | 307.66 | 0 | 24-HR | ALL | 1ST | 13071824
| 461576 | 513714 | 4.9042 | 296.31 | 296.31 | 0 | 24-HR | ALL | 1ST | 13071824
| 461676 | 513714 | 4.9354 | 287.18 | 287.18 | 0 | 24-HR | ALL | 1ST | 13071824
| 461776 | 513714 | 4.8562 | 281.61 | 281.61 | 0 | 24-HR | ALL | 1ST | 13071824
| 461876 | 513714 | 4.8015 | 283.44 | 283.44 | 0 | 24-HR | ALL | 1ST | 13071824
| 461976 | 513714 | 4.7065 | 292.81 | 292.81 | 0 | 24-HR | ALL | 1ST | 13071824
| 462076 | 513714 | 4.5561 | 296.91 | 296.91 | 0 | 24-HR | ALL | 1ST | 13071824
| 462176 | 513714 | 4.3858 | 302.72 | 302.72 | 0 | 24-HR | ALL | 1ST | 13120124
| 462276 | 513714 | 4.3573 | 309.57 | 309.57 | 0 | 24-HR | ALL | 1ST | 13120124
| 462376 | 513714 | 4.2516 | 317.82 | 317.82 | 0 | 24-HR | ALL | 1ST | 13120124
| 462476 | 513714 | 4.1282 | 321.36 | 321.36 | 0 | 24-HR | ALL | 1ST | 13120124
| 462576 | 513714 | 4.0456 | 320.18 | 320.18 | 0 | 24-HR | ALL | 1ST | 13120124
| 462676 | 513714 | 3.9582 | 317.91 | 317.91 | 0 | 24-HR | ALL | 1ST | 13120124
| 462776 | 513714 | 3.9656 | 302.72 | 317 | 0 | 24-HR | ALL | 1ST | 13120124
| 462876 | 513714 | 4.6768 | 288.34 | 322 | 0 | 24-HR | ALL | 1ST | 13062024
| 462976 | 513714 | 5.3477 | 280.91 | 321 | 0 | 24-HR | ALL | 1ST | 13062024
| 463076 | 513714 | 5.7111 | 276.88 | 276.88 | 0 | 24-HR | ALL | 1ST | 13062024
| 463176 | 513714 | 6.3627 | 273.97 | 273.97 | 0 | 24-HR | ALL | 1ST | 13062024
| 463276 | 513714 | 7.4786 | 264.49 | 264.49 | 0 | 24-HR | ALL | 1ST | 13062024
| 463376 | 513714 | 8.6649 | 257.87 | 270 | 0 | 24-HR | ALL | 1ST | 13062024
| 463476 | 513714 | 10.4329 | 244.16 | 270 | 0 | 24-HR | ALL | 1ST | 13062024
| 463576 | 513714 | 12.5818 | 232.88 | 325 | 0 | 24-HR | ALL | 1ST | 13062024
| 463676 | 513714 | 13.5911 | 224.12 | 328 | 0 | 24-HR | ALL | 1ST | 13062024
| 463776 | 513714 | 14.2902 | 224.9 | 327 | 0 | 24-HR | ALL | 1ST | 13062024
| 463876 | 513714 | 14.7207 | 228.39 | 325 | 0 | 24-HR | ALL | 1ST | 13062024
| 463976 | 513714 | 14.8036 | 231.17 | 319 | 0 | 24-HR | ALL | 1ST | 13062024
| 448976 | 513814 | 1.8189 | 55.58 | 61 | 0 | 24-HR | ALL | 1ST | 13030924
| 449076 | 513814 | 1.8102 | 55.48 | 66 | 0 | 24-HR | ALL | 1ST | 13030924
| 449176 | 513814 | 1.7955 | 56.61 | 66 | 0 | 24-HR | ALL | 1ST | 13030924
| 449276 | 513814 | 1.7737 | 59.81 | 66 | 0 | 24-HR | ALL | 1ST | 13030924
| 449376 | 513814 | 1.8268 | 60.12 | 66 | 0 | 24-HR | ALL | 1ST | 13101424
| 449476 | 513814 | 1.896 | 58.77 | 65 | 0 | 24-HR | ALL | 1ST | 13101424
| 449576 | 513814 | 1.9625 | 57.93 | 65 | 0 | 24-HR | ALL | 1ST | 13101424
| 449676 | 513814 | 2.0243 | 54.06 | 64 | 0 | 24-HR | ALL | 1ST | 13101424
| 449776 | 513814 | 2.0835 | 53.79 | 64 | 0 | 24-HR | ALL | 1ST | 13101424
| 449876 | 513814 | 2.1379 | 53.21 | 66 | 0 | 24-HR | ALL | 1ST | 13101424
| 449976 | 513814 | 2.1876 | 53.24 | 70 | 0 | 24-HR | ALL | 1ST | 13101424
| 450076 | 513814 | 2.2305 | 52.24 | 71 | 0 | 24-HR | ALL | 1ST | 13101424
| 450176 | 513814 | 2.2702 | 55 | 66 | 0 | 24-HR | ALL | 1ST | 13101424
| 450276 | 513814 | 2.3011 | 55.7 | 62 | 0 | 24-HR | ALL | 1ST | 13101424
| 450376 | 513814 | 2.3247 | 57.02 | 59 | 0 | 24-HR | ALL | 1ST | 13101424
| 450476 | 513814 | 2.342 | 60.71 | 60.71 | 0 | 24-HR | ALL | 1ST | 13101424
| 450576 | 513814 | 2.3462 | 59.48 | 63 | 0 | 24-HR | ALL | 1ST | 13101424
| 450676 | 513814 | 2.3442 | 61.79 | 61.79 | 0 | 24-HR | ALL | 1ST | 13101424
| 450776 | 513814 | 2.3308 | 61 | 65 | 0 | 24-HR | ALL | 1ST | 13101424
| 450876 | 513814 | 2.3084 | 60 | 67 | 0 | 24-HR | ALL | 1ST | 13101424
| 450976 | 513814 | 2.2778 | 59.82 | 68 | 0 | 24-HR | ALL | 1ST | 13101424
| 451076 | 513814 | 2.239 | 62.79 | 69 | 0 | 24-HR | ALL | 1ST | 13101424
| 451176 | 513814 | 2.1912 | 65 | 69 | 0 | 24-HR | ALL | 1ST | 13101424
| 451276 | 513814 | 2.1358 | 65.8 | 68 | 0 | 24-HR | ALL | 1ST | 13101424
| 451376 | 513814 | 2.073 | 67.79 | 70 | 0 | 24-HR | ALL | 1ST | 13101424
| 451476 | 513814 | 2.0051 | 68.7 | 72 | 0 | 24-HR | ALL | 1ST | 13101424
| 451576 | 513814 | 1.9323 | 70 | 72 | 0 | 24-HR | ALL | 1ST | 13101424
| 451676 | 513814 | 1.8564 | 71.15 | 75 | 0 | 24-HR | ALL | 1ST | 13101424
| 451776 | 513814 | 1.7819 | 70.24 | 78 | 0 | 24-HR | ALL | 1ST | 13101424
| 451876 | 513814 | 1.7277 | 69.56 | 79 | 0 | 24-HR | ALL | 1ST | 13101224
| 451976 | 513814 | 1.8157 | 68.79 | 77 | 0 | 24-HR | ALL | 1ST | 13101224
| 452076 | 513814 | 1.9079 | 67.58 | 78 | 0 | 24-HR | ALL | 1ST | 13101224
| 452176 | 513814 | 2.0067 | 64.98 | 77 | 0 | 24-HR | ALL | 1ST | 13101224
| 452276 | 513814 | 2.1027 | 65.71 | 71 | 0 | 24-HR | ALL | 1ST | 13101224
| 452376 | 513814 | 2.1927 | 70.81 | 72 | 0 | 24-HR | ALL | 1ST | 13101224
| 452476 | 513814 | 2.2962 | 71.24 | 78 | 0 | 24-HR | ALL | 1ST | 13101224
| 452576 | 513814 | 2.3915 | 76.93 | 85 | 0 | 24-HR | ALL | 1ST | 13101224
| 452676 | 513814 | 2.5052 | 75.79 | 86 | 0 | 24-HR | ALL | 1ST | 13101224
| 452776 | 513814 | 2.6101 | 79.82 | 86 | 0 | 24-HR | ALL | 1ST | 13101224
| 452876 | 513814 | 2.7267 | 79.43 | 82 | 0 | 24-HR | ALL | 1ST | 13101224
| 452976 | 513814 | 2.8426 | 79.63 | 86 | 0 | 24-HR | ALL | 1ST | 13101224
| 453076 | 513814 | 2.9514 | 82.99 | 82.99 | 0 | 24-HR | ALL | 1ST | 13101224
| 453176 | 513814 | 3.0627 | 83.79 | 83.79 | 0 | 24-HR | ALL | 1ST | 13101224
| 453276 | 513814 | 3.1683 | 84.82 | 84.82 | 0 | 24-HR | ALL | 1ST | 13101224
| 453376 | 513814 | 3.2732 | 80.77 | 80.77 | 0 | 24-HR | ALL | 1ST | 13101224
| 453476 | 513814 | 3.3589 | 82.15 | 92 | 0 | 24-HR | ALL | 1ST | 13101224
| 453576 | 513814 | 3.4288 | 85.63 | 93 | 0 | 24-HR | ALL | 1ST | 13101224
| 453676 | 513814 | 3.4849 | 85.99 | 93 | 0 | 24-HR | ALL | 1ST | 13101224
| 453776 | 513814 | 3.5185 | 89.36 | 91 | 0 | 24-HR | ALL | 1ST | 13101224
| 453876 | 513814 | 3.5294 | 92.7 | 92.7 | 0 | 24-HR | ALL | 1ST | 13101224
| 453976 | 513814 | 3.5164 | 92.98 | 92.98 | 0 | 24-HR | ALL | 1ST | 13101224
| 454076 | 513814 | 3.4777 | 89.41 | 89.41 | 0 | 24-HR | ALL | 1ST | 13101224
| 454176 | 513814 | 3.4103 | 85.76 | 85.76 | 0 | 24-HR | ALL | 1ST | 13101224
| 454276 | 513814 | 3.3144 | 83 | 84 | 0 | 24-HR | ALL | 1ST | 13101224
| 454376 | 513814 | 3.2459 | 83.36 | 86 | 0 | 24-HR | ALL | 1ST | 13101124
| 454476 | 513814 | 3.1959 | 86.7 | 89 | 0 | 24-HR | ALL | 1ST | 13101124
| 454576 | 513814 | 3.1201 | 90.97 | 90.97 | 0 | 24-HR | ALL | 1ST | 13101124
| 454676 | 513814 | 3.014 | 87.64 | 87.64 | 0 | 24-HR | ALL | 1ST | 13101124
| 454776 | 513814 | 2.8875 | 86.06 | 90 | 0 | 24-HR | ALL | 1ST | 13101124
| 454876 | 513814 | 2.7419 | 85.26 | 89 | 0 | 24-HR | ALL | 1ST | 13101124
| 454976 | 513814 | 2.5771 | 92.5 | 92.5 | 0 | 24-HR | ALL | 1ST | 13101124
| 455076 | 513814 | 2.4041 | 84.37 | 85 | 0 | 24-HR | ALL | 1ST | 13101124
| 455176 | 513814 | 2.3012 | 84 | 85 | 0 | 24-HR | ALL | 1ST | 13101324
| 455276 | 513814 | 2.3217 | 86.09 | 86.09 | 0 | 24-HR | ALL | 1ST | 13101324
| 455376 | 513814 | 2.3182 | 90.85 | 90.85 | 0 | 24-HR | ALL | 1ST | 13101324
| 455476 | 513814 | 2.2824 | 85.21 | 86 | 0 | 24-HR | ALL | 1ST | 13101324
| 455576 | 513814 | 2.2257 | 85 | 85 | 0 | 24-HR | ALL | 1ST | 13101324
| 455676 | 513814 | 2.1467 | 85.85 | 87 | 0 | 24-HR | ALL | 1ST | 13101324
| 455776 | 513814 | 2.0475 | 85.23 | 86 | 0 | 24-HR | ALL | 1ST | 13101324
| 455876 | 513814 | 1.9314 | 86.5 | 86.5 | 0 | 24-HR | ALL | 1ST | 13101324
| 455976 | 513814 | 1.8014 | 88.15 | 88.15 | 0 | 24-HR | ALL | 1ST | 13101324
| 456076 | 513814 | 1.664 | 86.97 | 86.97 | 0 | 24-HR | ALL | 1ST | 13101324
| 456176 | 513814 | 1.5953 | 85.64 | 297 | 0 | 24-HR | ALL | 1ST | 13112124
| 456276 | 513814 | 1.6151 | 82.06 | 297 | 0 | 24-HR | ALL | 1ST | 13112124
| 456376 | 513814 | 1.6361 | 83.99 | 297 | 0 | 24-HR | ALL | 1ST | 13053024
| 456476 | 513814 | 1.7065 | 84.92 | 297 | 0 | 24-HR | ALL | 1ST | 13053024
| 456576 | 513814 | 1.7611 | 85 | 297 | 0 | 24-HR | ALL | 1ST | 13053024
| 456676 | 513814 | 1.8131 | 88.05 | 297 | 0 | 24-HR | ALL | 1ST | 13053024
| 456776 | 513814 | 1.8576 | 92.72 | 297 | 0 | 24-HR | ALL | 1ST | 13053024
| 456876 | 513814 | 1.8861 | 96.79 | 297 | 0 | 24-HR | ALL | 1ST | 13053024
| 456976 | 513814 | 1.8909 | 96.79 | 312 | 0 | 24-HR | ALL | 1ST | 13053024
| 457076 | 513814 | 1.8878 | 96.87 | 313 | 0 | 24-HR | ALL | 1ST | 13053024
| 457176 | 513814 | 1.8828 | 100.48 | 313 | 0 | 24-HR | ALL | 1ST | 13053024
| 457276 | 513814 | 1.8682 | 103.79 | 313 | 0 | 24-HR | ALL | 1ST | 13053024
| 457376 | 513814 | 1.8444 | 106.36 | 313 | 0 | 24-HR | ALL | 1ST | 13053024
| 457476 | 513814 | 1.8123 | 108.85 | 313 | 0 | 24-HR | ALL | 1ST | 13053024
| 457576 | 513814 | 1.7716 | 111 | 313 | 0 | 24-HR | ALL | 1ST | 13053024
| 457676 | 513814 | 1.7222 | 110 | 313 | 0 | 24-HR | ALL | 1ST | 13053024
| 457776 | 513814 | 1.7616 | 111.79 | 313 | 0 | 24-HR | ALL | 1ST | 13051824
| 457876 | 513814 | 1.7995 | 115.55 | 313 | 0 | 24-HR | ALL | 1ST | 13051824
| 457976 | 513814 | 1.8243 | 112.65 | 314 | 0 | 24-HR | ALL | 1ST | 13051824
| 458076 | 513814 | 1.8427 | 113.48 | 316 | 0 | 24-HR | ALL | 1ST | 13051824
| 458176 | 513814 | 1.8571 | 118.37 | 316 | 0 | 24-HR | ALL | 1ST | 13051824
| 458276 | 513814 | 2.6349 | 136.37 | 315 | 0 | 24-HR | ALL | 1ST | 13082724
| 458376 | 513814 | 5.3361 | 152.28 | 313 | 0 | 24-HR | ALL | 1ST | 13082724
| 458476 | 513814 | 10.243 | 200.57 | 313 | 0 | 24-HR | ALL | 1ST | 13082724
| 458576 | 513814 | 9.342 | 209.85 | 313 | 0 | 24-HR | ALL | 1ST | 13082724
| 458676 | 513814 | 8.7613 | 208.52 | 313 | 0 | 24-HR | ALL | 1ST | 13082724
| 458776 | 513814 | 8.1956 | 192.72 | 313 | 0 | 24-HR | ALL | 1ST | 13082724
| 458876 | 513814 | 5.8415 | 173.27 | 316 | 0 | 24-HR | ALL | 1ST | 13082724
| 458976 | 513814 | 5.1303 | 175.94 | 317 | 0 | 24-HR | ALL | 1ST | 13071224
| 459076 | 513814 | 6.6239 | 183.42 | 317 | 0 | 24-HR | ALL | 1ST | 13071224
| 459176 | 513814 | 7.7092 | 196.54 | 315 | 0 | 24-HR | ALL | 1ST | 13071224
| 459276 | 513814 | 7.6906 | 207.97 | 313 | 0 | 24-HR | ALL | 1ST | 13071224
| 459376 | 513814 | 7.6067 | 211.34 | 313 | 0 | 24-HR | ALL | 1ST | 13071224
| 459476 | 513814 | 7.711 | 200.33 | 317 | 0 | 24-HR | ALL | 1ST | 13071224
| 459576 | 513814 | 5.1003 | 174.47 | 317 | 0 | 24-HR | ALL | 1ST | 13071224
| 459676 | 513814 | 4.7119 | 172.53 | 317 | 0 | 24-HR | ALL | 1ST | 13092624
| 459776 | 513814 | 6.3309 | 192.67 | 317 | 0 | 24-HR | ALL | 1ST | 13092624
| 459876 | 513814 | 6.566 | 204.61 | 317 | 0 | 24-HR | ALL | 1ST | 13071224
| 459976 | 513814 | 6.1875 | 205.52 | 317 | 0 | 24-HR | ALL | 1ST | 13071224
| 460076 | 513814 | 5.6722 | 204.93 | 317 | 0 | 24-HR | ALL | 1ST | 13071224
| 460176 | 513814 | 3.9169 | 185.42 | 322 | 0 | 24-HR | ALL | 1ST | 13071224
| 460276 | 513814 | 3.1024 | 155.11 | 322 | 0 | 24-HR | ALL | 1ST | 13112424
| 460376 | 513814 | 3.2081 | 167.72 | 322 | 0 | 24-HR | ALL | 1ST | 13112424
| 460476 | 513814 | 4.8091 | 197.32 | 322 | 0 | 24-HR | ALL | 1ST | 13120624
| 460576 | 513814 | 5.8372 | 224.23 | 322 | 0 | 24-HR | ALL | 1ST | 13022824
| 460676 | 513814 | 5.4551 | 246.66 | 322 | 0 | 24-HR | ALL | 1ST | 13022824
| 460776 | 513814 | 5.1111 | 249.03 | 322 | 0 | 24-HR | ALL | 1ST | 13022824
| 460876 | 513814 | 4.7095 | 252.09 | 322 | 0 | 24-HR | ALL | 1ST | 13022824
| 460976 | 513814 | 5.0424 | 265.18 | 322 | 0 | 24-HR | ALL | 1ST | 13071824
| 461076 | 513814 | 5.3507 | 288.47 | 322 | 0 | 24-HR | ALL | 1ST | 13071824
| 461176 | 513814 | 4.6581 | 310.5 | 310.5 | 0 | 24-HR | ALL | 1ST | 13071824
| 461276 | 513814 | 4.4365 | 318.3 | 318.3 | 0 | 24-HR | ALL | 1ST | 13071824
| 461376 | 513814 | 4.3301 | 321.43 | 321.43 | 0 | 24-HR | ALL | 1ST | 13071824
| 461476 | 513814 | 4.4604 | 318 | 318 | 0 | 24-HR | ALL | 1ST | 13071824
| 461576 | 513814 | 4.7911 | 306.12 | 306.12 | 0 | 24-HR | ALL | 1ST | 13071824
| 461676 | 513814 | 4.9238 | 294.76 | 294.76 | 0 | 24-HR | ALL | 1ST | 13071824
| 461776 | 513814 | 4.893 | 289.84 | 289.84 | 0 | 24-HR | ALL | 1ST | 13071824
| 461876 | 513814 | 4.7873 | 292.92 | 292.92 | 0 | 24-HR | ALL | 1ST | 13071824
| 461976 | 513814 | 4.6339 | 297.15 | 297.15 | 0 | 24-HR | ALL | 1ST | 13071824
| 462076 | 513814 | 4.461 | 301.24 | 301.24 | 0 | 24-HR | ALL | 1ST | 13071824
| 462176 | 513814 | 4.4155 | 306.16 | 306.16 | 0 | 24-HR | ALL | 1ST | 13120124
| 462276 | 513814 | 4.3407 | 314.6 | 314.6 | 0 | 24-HR | ALL | 1ST | 13120124
| 462376 | 513814 | 4.1945 | 321.2 | 321.2 | 0 | 24-HR | ALL | 1ST | 13120124
| 462476 | 513814 | 4.0989 | 321 | 321 | 0 | 24-HR | ALL | 1ST | 13120124
| 462576 | 513814 | 4.0602 | 317.76 | 322 | 0 | 24-HR | ALL | 1ST | 13120124
| 462676 | 513814 | 3.9191 | 314.67 | 314.67 | 0 | 24-HR | ALL | 1ST | 13120124
| 462776 | 513814 | 4.368 | 300.63 | 321 | 0 | 24-HR | ALL | 1ST | 13062024
| 462876 | 513814 | 5.0782 | 289.43 | 321 | 0 | 24-HR | ALL | 1ST | 13062024
| 462976 | 513814 | 5.8867 | 280.94 | 321 | 0 | 24-HR | ALL | 1ST | 13062024
| 463076 | 513814 | 6.8803 | 273.85 | 319 | 0 | 24-HR | ALL | 1ST | 13062024
| 463176 | 513814 | 6.9421 | 275.13 | 275.13 | 0 | 24-HR | ALL | 1ST | 13062024
| 463276 | 513814 | 7.3888 | 276.37 | 276.37 | 0 | 24-HR | ALL | 1ST | 13062024
| 463376 | 513814 | 8.3103 | 270.76 | 270.76 | 0 | 24-HR | ALL | 1ST | 13062024
| 463476 | 513814 | 10.5044 | 253.48 | 264 | 0 | 24-HR | ALL | 1ST | 13062024
| 463576 | 513814 | 12.3383 | 241.71 | 276 | 0 | 24-HR | ALL | 1ST | 13062024
| 463676 | 513814 | 14.2663 | 228.41 | 314 | 0 | 24-HR | ALL | 1ST | 13062024
| 463776 | 513814 | 15.0175 | 221.19 | 325 | 0 | 24-HR | ALL | 1ST | 13062024
| 463876 | 513814 | 15.2174 | 223.03 | 318 | 0 | 24-HR | ALL | 1ST | 13062024
| 463976 | 513814 | 15.2154 | 225.51 | 315 | 0 | 24-HR | ALL | 1ST | 13062024
| 448976 | 513914 | 1.8495 | 54.36 | 59 | 0 | 24-HR | ALL | 1ST | 13030924
| 449076 | 513914 | 1.8469 | 53.3 | 66 | 0 | 24-HR | ALL | 1ST | 13030924
| 449176 | 513914 | 1.8372 | 54.03 | 66 | 0 | 24-HR | ALL | 1ST | 13030924
| 449276 | 513914 | 1.8229 | 55 | 66 | 0 | 24-HR | ALL | 1ST | 13030924
| 449376 | 513914 | 1.8041 | 56.15 | 66 | 0 | 24-HR | ALL | 1ST | 13030924
| 449476 | 513914 | 1.8596 | 54.46 | 65 | 0 | 24-HR | ALL | 1ST | 13101424
| 449576 | 513914 | 1.9304 | 53.8 | 65 | 0 | 24-HR | ALL | 1ST | 13101424
| 449676 | 513914 | 1.9985 | 53.14 | 59 | 0 | 24-HR | ALL | 1ST | 13101424
| 449776 | 513914 | 2.0631 | 51.98 | 57 | 0 | 24-HR | ALL | 1ST | 13101424
| 449876 | 513914 | 2.1242 | 52.02 | 58 | 0 | 24-HR | ALL | 1ST | 13101424
| 449976 | 513914 | 2.1813 | 53 | 63 | 0 | 24-HR | ALL | 1ST | 13101424
| 450076 | 513914 | 2.2328 | 53.48 | 64 | 0 | 24-HR | ALL | 1ST | 13101424
| 450176 | 513914 | 2.2783 | 54 | 57 | 0 | 24-HR | ALL | 1ST | 13101424
| 450276 | 513914 | 2.3183 | 56.01 | 58 | 0 | 24-HR | ALL | 1ST | 13101424
| 450376 | 513914 | 2.3481 | 55.03 | 59 | 0 | 24-HR | ALL | 1ST | 13101424
| 450476 | 513914 | 2.373 | 57.64 | 57.64 | 0 | 24-HR | ALL | 1ST | 13101424
| 450576 | 513914 | 2.3872 | 58.15 | 62 | 0 | 24-HR | ALL | 1ST | 13101424
| 450676 | 513914 | 2.3921 | 58.46 | 62 | 0 | 24-HR | ALL | 1ST | 13101424
| 450776 | 513914 | 2.3881 | 59.46 | 64 | 0 | 24-HR | ALL | 1ST | 13101424
| 450876 | 513914 | 2.3733 | 58.62 | 61 | 0 | 24-HR | ALL | 1ST | 13101424
| 450976 | 513914 | 2.35 | 59.46 | 65 | 0 | 24-HR | ALL | 1ST | 13101424
| 451076 | 513914 | 2.3174 | 61.17 | 67 | 0 | 24-HR | ALL | 1ST | 13101424
| 451176 | 513914 | 2.2755 | 63.46 | 67 | 0 | 24-HR | ALL | 1ST | 13101424
| 451276 | 513914 | 2.2248 | 63.47 | 71 | 0 | 24-HR | ALL | 1ST | 13101424
| 451376 | 513914 | 2.1657 | 66.02 | 69 | 0 | 24-HR | ALL | 1ST | 13101424
| 451476 | 513914 | 2.0995 | 68 | 68 | 0 | 24-HR | ALL | 1ST | 13101424
| 451576 | 513914 | 2.0275 | 69.46 | 71 | 0 | 24-HR | ALL | 1ST | 13101424
| 451676 | 513914 | 1.9539 | 68.46 | 74 | 0 | 24-HR | ALL | 1ST | 13101424
| 451776 | 513914 | 1.8766 | 68.62 | 78 | 0 | 24-HR | ALL | 1ST | 13101424
| 451876 | 513914 | 1.8002 | 67.53 | 78 | 0 | 24-HR | ALL | 1ST | 13101424
| 451976 | 513914 | 1.7956 | 67.83 | 72 | 0 | 24-HR | ALL | 1ST | 13101224
| 452076 | 513914 | 1.8872 | 67.54 | 67.54 | 0 | 24-HR | ALL | 1ST | 13101224
| 452176 | 513914 | 1.9848 | 65.99 | 71 | 0 | 24-HR | ALL | 1ST | 13101224
| 452276 | 513914 | 2.0776 | 68.72 | 68.72 | 0 | 24-HR | ALL | 1ST | 13101224
| 452376 | 513914 | 2.1715 | 72.46 | 72.46 | 0 | 24-HR | ALL | 1ST | 13101224
| 452476 | 513914 | 2.2714 | 75.03 | 75.03 | 0 | 24-HR | ALL | 1ST | 13101224
| 452576 | 513914 | 2.3763 | 77 | 81 | 0 | 24-HR | ALL | 1ST | 13101224
| 452676 | 513914 | 2.4937 | 75.03 | 82 | 0 | 24-HR | ALL | 1ST | 13101224
| 452776 | 513914 | 2.6089 | 75.47 | 85 | 0 | 24-HR | ALL | 1ST | 13101224
| 452876 | 513914 | 2.7221 | 77.85 | 82 | 0 | 24-HR | ALL | 1ST | 13101224
| 452976 | 513914 | 2.8384 | 79.54 | 85 | 0 | 24-HR | ALL | 1ST | 13101224
| 453076 | 513914 | 2.9457 | 85.62 | 85.62 | 0 | 24-HR | ALL | 1ST | 13101224
| 453176 | 513914 | 3.069 | 83.09 | 85 | 0 | 24-HR | ALL | 1ST | 13101224
| 453276 | 513914 | 3.1846 | 82 | 82 | 0 | 24-HR | ALL | 1ST | 13101224
| 453376 | 513914 | 3.293 | 80.57 | 83 | 0 | 24-HR | ALL | 1ST | 13101224
| 453476 | 513914 | 3.3873 | 81.54 | 86 | 0 | 24-HR | ALL | 1ST | 13101224
| 453576 | 513914 | 3.4659 | 84.92 | 87 | 0 | 24-HR | ALL | 1ST | 13101224
| 453676 | 513914 | 3.5299 | 87.12 | 90 | 0 | 24-HR | ALL | 1ST | 13101224
| 453776 | 513914 | 3.5758 | 87.46 | 91 | 0 | 24-HR | ALL | 1ST | 13101224
| 453876 | 513914 | 3.5966 | 90.47 | 90.47 | 0 | 24-HR | ALL | 1ST | 13101224
| 453976 | 513914 | 3.594 | 89.5 | 91 | 0 | 24-HR | ALL | 1ST | 13101224
| 454076 | 513914 | 3.5611 | 92.13 | 92.13 | 0 | 24-HR | ALL | 1ST | 13101224
| 454176 | 513914 | 3.5021 | 87.85 | 87.85 | 0 | 24-HR | ALL | 1ST | 13101224
| 454276 | 513914 | 3.4123 | 85.52 | 85.52 | 0 | 24-HR | ALL | 1ST | 13101224
| 454376 | 513914 | 3.3384 | 84.2 | 84.2 | 0 | 24-HR | ALL | 1ST | 13101124
| 454476 | 513914 | 3.2935 | 86.7 | 86.7 | 0 | 24-HR | ALL | 1ST | 13101124
| 454576 | 513914 | 3.2187 | 86.48 | 91 | 0 | 24-HR | ALL | 1ST | 13101124
| 454676 | 513914 | 3.1202 | 89.35 | 89.35 | 0 | 24-HR | ALL | 1ST | 13101124
| 454776 | 513914 | 2.9943 | 88 | 88 | 0 | 24-HR | ALL | 1ST | 13101124
| 454876 | 513914 | 2.8474 | 88.03 | 88.03 | 0 | 24-HR | ALL | 1ST | 13101124
| 454976 | 513914 | 2.6812 | 89.73 | 89.73 | 0 | 24-HR | ALL | 1ST | 13101124
| 455076 | 513914 | 2.5029 | 84.15 | 84.15 | 0 | 24-HR | ALL | 1ST | 13101124
| 455176 | 513914 | 2.3456 | 84.56 | 84.56 | 0 | 24-HR | ALL | 1ST | 13101324
| 455276 | 513914 | 2.3732 | 88.43 | 88.43 | 0 | 24-HR | ALL | 1ST | 13101324
| 455376 | 513914 | 2.3716 | 89.06 | 89.06 | 0 | 24-HR | ALL | 1ST | 13101324
| 455476 | 513914 | 2.3415 | 87.53 | 87.53 | 0 | 24-HR | ALL | 1ST | 13101324
| 455576 | 513914 | 2.2857 | 86.29 | 86.29 | 0 | 24-HR | ALL | 1ST | 13101324
| 455676 | 513914 | 2.2061 | 85 | 85 | 0 | 24-HR | ALL | 1ST | 13101324
| 455776 | 513914 | 2.1058 | 84 | 84 | 0 | 24-HR | ALL | 1ST | 13101324
| 455876 | 513914 | 1.9877 | 84.46 | 84.46 | 0 | 24-HR | ALL | 1ST | 13101324
| 455976 | 513914 | 1.854 | 87.29 | 87.29 | 0 | 24-HR | ALL | 1ST | 13101324
| 456076 | 513914 | 1.7107 | 87.97 | 87.97 | 0 | 24-HR | ALL | 1ST | 13101324
| 456176 | 513914 | 1.6188 | 85.83 | 85.83 | 0 | 24-HR | ALL | 1ST | 13112124
| 456276 | 513914 | 1.6371 | 84.41 | 297 | 0 | 24-HR | ALL | 1ST | 13112124
| 456376 | 513914 | 1.6545 | 83.01 | 297 | 0 | 24-HR | ALL | 1ST | 13112124
| 456476 | 513914 | 1.7266 | 84 | 297 | 0 | 24-HR | ALL | 1ST | 13053024
| 456576 | 513914 | 1.7859 | 84.7 | 297 | 0 | 24-HR | ALL | 1ST | 13053024
| 456676 | 513914 | 1.8425 | 88.48 | 297 | 0 | 24-HR | ALL | 1ST | 13053024
| 456776 | 513914 | 1.8882 | 92.98 | 297 | 0 | 24-HR | ALL | 1ST | 13053024
| 456876 | 513914 | 1.915 | 96 | 297 | 0 | 24-HR | ALL | 1ST | 13053024
| 456976 | 513914 | 1.9225 | 96.53 | 297 | 0 | 24-HR | ALL | 1ST | 13053024
| 457076 | 513914 | 1.9193 | 96.17 | 313 | 0 | 24-HR | ALL | 1ST | 13053024
| 457176 | 513914 | 1.9136 | 99.07 | 313 | 0 | 24-HR | ALL | 1ST | 13053024
| 457276 | 513914 | 1.8991 | 102.46 | 313 | 0 | 24-HR | ALL | 1ST | 13053024
| 457376 | 513914 | 1.8752 | 105.65 | 313 | 0 | 24-HR | ALL | 1ST | 13053024
| 457476 | 513914 | 1.8414 | 107.7 | 313 | 0 | 24-HR | ALL | 1ST | 13053024
| 457576 | 513914 | 1.7985 | 109.46 | 313 | 0 | 24-HR | ALL | 1ST | 13053024
| 457676 | 513914 | 1.7466 | 110.29 | 313 | 0 | 24-HR | ALL | 1ST | 13051824
| 457776 | 513914 | 1.7893 | 112.07 | 313 | 0 | 24-HR | ALL | 1ST | 13051824
| 457876 | 513914 | 1.823 | 111.44 | 313 | 0 | 24-HR | ALL | 1ST | 13051824
| 457976 | 513914 | 1.8479 | 111.36 | 313 | 0 | 24-HR | ALL | 1ST | 13051824
| 458076 | 513914 | 1.8628 | 111.46 | 316 | 0 | 24-HR | ALL | 1ST | 13051824
| 458176 | 513914 | 1.8827 | 121.16 | 315 | 0 | 24-HR | ALL | 1ST | 13051824
| 458276 | 513914 | 3.3202 | 140.74 | 313 | 0 | 24-HR | ALL | 1ST | 13082724
| 458376 | 513914 | 7.0354 | 161.13 | 313 | 0 | 24-HR | ALL | 1ST | 13082724
| 458476 | 513914 | 10.165 | 204.64 | 313 | 0 | 24-HR | ALL | 1ST | 13082724
| 458576 | 513914 | 9.266 | 210.46 | 313 | 0 | 24-HR | ALL | 1ST | 13082724
| 458676 | 513914 | 8.5582 | 209.06 | 313 | 0 | 24-HR | ALL | 1ST | 13082724
| 458776 | 513914 | 7.7574 | 203.28 | 313 | 0 | 24-HR | ALL | 1ST | 13082724
| 458876 | 513914 | 5.2148 | 169.96 | 316 | 0 | 24-HR | ALL | 1ST | 13082724
| 458976 | 513914 | 3.3941 | 157.29 | 317 | 0 | 24-HR | ALL | 1ST | 13071224
| 459076 | 513914 | 4.3071 | 160.88 | 317 | 0 | 24-HR | ALL | 1ST | 13071224
| 459176 | 513914 | 6.0816 | 171.93 | 317 | 0 | 24-HR | ALL | 1ST | 13071224
| 459276 | 513914 | 7.4916 | 184.95 | 317 | 0 | 24-HR | ALL | 1ST | 13071224
| 459376 | 513914 | 7.9578 | 199.84 | 314 | 0 | 24-HR | ALL | 1ST | 13071224
| 459476 | 513914 | 7.5986 | 198.01 | 315 | 0 | 24-HR | ALL | 1ST | 13071224
| 459576 | 513914 | 4.6457 | 171.8 | 317 | 0 | 24-HR | ALL | 1ST | 13092624
| 459676 | 513914 | 3.6574 | 162.44 | 317 | 0 | 24-HR | ALL | 1ST | 13092624
| 459776 | 513914 | 4.8765 | 176.27 | 317 | 0 | 24-HR | ALL | 1ST | 13092624
| 459876 | 513914 | 5.5398 | 191.02 | 317 | 0 | 24-HR | ALL | 1ST | 13071224
| 459976 | 513914 | 4.036 | 179.61 | 322 | 0 | 24-HR | ALL | 1ST | 13052524
| 460076 | 513914 | 3.4128 | 177.2 | 322 | 0 | 24-HR | ALL | 1ST | 13071224
| 460176 | 513914 | 3.1424 | 157.31 | 322 | 0 | 24-HR | ALL | 1ST | 13112424
| 460276 | 513914 | 3.123 | 151.16 | 322 | 0 | 24-HR | ALL | 1ST | 13112424
| 460376 | 513914 | 3.2452 | 166.36 | 322 | 0 | 24-HR | ALL | 1ST | 13112424
| 460476 | 513914 | 5.0213 | 193.06 | 322 | 0 | 24-HR | ALL | 1ST | 13070824
| 460576 | 513914 | 5.3871 | 213.91 | 322 | 0 | 24-HR | ALL | 1ST | 13022824
| 460676 | 513914 | 5.6887 | 230.2 | 322 | 0 | 24-HR | ALL | 1ST | 13022824
| 460776 | 513914 | 5.2814 | 242.05 | 322 | 0 | 24-HR | ALL | 1ST | 13022824
| 460876 | 513914 | 4.6666 | 253.5 | 322 | 0 | 24-HR | ALL | 1ST | 13071824
| 460976 | 513914 | 4.9785 | 259.42 | 322 | 0 | 24-HR | ALL | 1ST | 13071824
| 461076 | 513914 | 5.501 | 283.13 | 322 | 0 | 24-HR | ALL | 1ST | 13071824
| 461176 | 513914 | 5.5011 | 290.05 | 322 | 0 | 24-HR | ALL | 1ST | 13071824
| 461276 | 513914 | 5.4831 | 292.8 | 322 | 0 | 24-HR | ALL | 1ST | 13071824
| 461376 | 513914 | 5.4922 | 292.28 | 322 | 0 | 24-HR | ALL | 1ST | 13071824
| 461476 | 513914 | 5.4372 | 294.06 | 322 | 0 | 24-HR | ALL | 1ST | 13071824
| 461576 | 513914 | 5.2501 | 299.93 | 322 | 0 | 24-HR | ALL | 1ST | 13071824
| 461676 | 513914 | 4.8461 | 301.52 | 301.52 | 0 | 24-HR | ALL | 1ST | 13071824
| 461776 | 513914 | 4.7739 | 300.72 | 300.72 | 0 | 24-HR | ALL | 1ST | 13071824
| 461876 | 513914 | 4.6731 | 300.54 | 300.54 | 0 | 24-HR | ALL | 1ST | 13071824
| 461976 | 513914 | 4.5352 | 301.78 | 301.78 | 0 | 24-HR | ALL | 1ST | 13071824
| 462076 | 513914 | 4.4772 | 305.1 | 305.1 | 0 | 24-HR | ALL | 1ST | 13120124
| 462176 | 513914 | 4.42 | 311.54 | 311.54 | 0 | 24-HR | ALL | 1ST | 13120124
| 462276 | 513914 | 4.3019 | 317.56 | 317.56 | 0 | 24-HR | ALL | 1ST | 13120124
| 462376 | 513914 | 4.1517 | 321.96 | 321.96 | 0 | 24-HR | ALL | 1ST | 13120124
| 462476 | 513914 | 4.0784 | 320.17 | 322 | 0 | 24-HR | ALL | 1ST | 13120124
| 462576 | 513914 | 4.0211 | 316.93 | 323 | 0 | 24-HR | ALL | 1ST | 13120124
| 462676 | 513914 | 4.0152 | 312.37 | 319 | 0 | 24-HR | ALL | 1ST | 13062024
| 462776 | 513914 | 4.6544 | 303.28 | 319 | 0 | 24-HR | ALL | 1ST | 13062024
| 462876 | 513914 | 5.3838 | 292.62 | 319 | 0 | 24-HR | ALL | 1ST | 13062024
| 462976 | 513914 | 6.3347 | 282.49 | 319 | 0 | 24-HR | ALL | 1ST | 13062024
| 463076 | 513914 | 7.525 | 274.64 | 319 | 0 | 24-HR | ALL | 1ST | 13062024
| 463176 | 513914 | 7.9164 | 271.17 | 277 | 0 | 24-HR | ALL | 1ST | 13062024
| 463276 | 513914 | 8.1155 | 274.97 | 274.97 | 0 | 24-HR | ALL | 1ST | 13062024
| 463376 | 513914 | 8.6346 | 274.29 | 274.29 | 0 | 24-HR | ALL | 1ST | 13062024
| 463476 | 513914 | 9.8939 | 265.6 | 265.6 | 0 | 24-HR | ALL | 1ST | 13062024
| 463576 | 513914 | 11.7493 | 252.52 | 252.52 | 0 | 24-HR | ALL | 1ST | 13062024
| 463676 | 513914 | 14.1128 | 235.17 | 279 | 0 | 24-HR | ALL | 1ST | 13062024
| 463776 | 513914 | 14.8315 | 223.07 | 279 | 0 | 24-HR | ALL | 1ST | 13062024
| 463876 | 513914 | 15.2386 | 221.01 | 304 | 0 | 24-HR | ALL | 1ST | 13062024
| 463976 | 513914 | 14.922 | 225.87 | 298 | 0 | 24-HR | ALL | 1ST | 13062024
| 448976 | 514014 | 1.8739 | 54.04 | 57 | 0 | 24-HR | ALL | 1ST | 13030924
| 449076 | 514014 | 1.8757 | 53.12 | 62 | 0 | 24-HR | ALL | 1ST | 13030924
| 449176 | 514014 | 1.8718 | 53.18 | 63 | 0 | 24-HR | ALL | 1ST | 13030924
| 449276 | 514014 | 1.8626 | 53.76 | 62 | 0 | 24-HR | ALL | 1ST | 13030924
| 449376 | 514014 | 1.8514 | 53.04 | 62 | 0 | 24-HR | ALL | 1ST | 13030924
| 449476 | 514014 | 1.835 | 52.85 | 61 | 0 | 24-HR | ALL | 1ST | 13030924
| 449576 | 514014 | 1.8934 | 51.88 | 60 | 0 | 24-HR | ALL | 1ST | 13101424
| 449676 | 514014 | 1.9661 | 50.12 | 57 | 0 | 24-HR | ALL | 1ST | 13101424
| 449776 | 514014 | 2.0362 | 50 | 58 | 0 | 24-HR | ALL | 1ST | 13101424
| 449876 | 514014 | 2.1029 | 49.48 | 55 | 0 | 24-HR | ALL | 1ST | 13101424
| 449976 | 514014 | 2.1675 | 52.27 | 52.27 | 0 | 24-HR | ALL | 1ST | 13101424
| 450076 | 514014 | 2.2256 | 52.03 | 52.03 | 0 | 24-HR | ALL | 1ST | 13101424
| 450176 | 514014 | 2.2799 | 54.12 | 54.12 | 0 | 24-HR | ALL | 1ST | 13101424
| 450276 | 514014 | 2.3269 | 54.86 | 57 | 0 | 24-HR | ALL | 1ST | 13101424
| 450376 | 514014 | 2.3661 | 55 | 58 | 0 | 24-HR | ALL | 1ST | 13101424
| 450476 | 514014 | 2.3984 | 56.12 | 61 | 0 | 24-HR | ALL | 1ST | 13101424
| 450576 | 514014 | 2.4226 | 57.96 | 61 | 0 | 24-HR | ALL | 1ST | 13101424
| 450676 | 514014 | 2.436 | 57.97 | 62 | 0 | 24-HR | ALL | 1ST | 13101424
| 450776 | 514014 | 2.4392 | 57.12 | 61 | 0 | 24-HR | ALL | 1ST | 13101424
| 450876 | 514014 | 2.4339 | 58.04 | 60 | 0 | 24-HR | ALL | 1ST | 13101424
| 450976 | 514014 | 2.4184 | 58.88 | 61 | 0 | 24-HR | ALL | 1ST | 13101424
| 451076 | 514014 | 2.3931 | 60.32 | 64 | 0 | 24-HR | ALL | 1ST | 13101424
| 451176 | 514014 | 2.3574 | 60 | 67 | 0 | 24-HR | ALL | 1ST | 13101424
| 451276 | 514014 | 2.3127 | 61.03 | 68 | 0 | 24-HR | ALL | 1ST | 13101424
| 451376 | 514014 | 2.2583 | 64.93 | 68 | 0 | 24-HR | ALL | 1ST | 13101424
| 451476 | 514014 | 2.1955 | 67.12 | 69 | 0 | 24-HR | ALL | 1ST | 13101424
| 451576 | 514014 | 2.1276 | 66.12 | 71 | 0 | 24-HR | ALL | 1ST | 13101424
| 451676 | 514014 | 2.0554 | 64.76 | 73 | 0 | 24-HR | ALL | 1ST | 13101424
| 451776 | 514014 | 1.976 | 66.61 | 71 | 0 | 24-HR | ALL | 1ST | 13101424
| 451876 | 514014 | 1.8941 | 67.97 | 70 | 0 | 24-HR | ALL | 1ST | 13101424
| 451976 | 514014 | 1.8141 | 67.48 | 67.48 | 0 | 24-HR | ALL | 1ST | 13101424
| 452076 | 514014 | 1.8648 | 67.51 | 70 | 0 | 24-HR | ALL | 1ST | 13101224
| 452176 | 514014 | 1.965 | 65.15 | 65.15 | 0 | 24-HR | ALL | 1ST | 13101224
| 452276 | 514014 | 2.0586 | 68.04 | 68.04 | 0 | 24-HR | ALL | 1ST | 13101224
| 452376 | 514014 | 2.1539 | 71.7 | 71.7 | 0 | 24-HR | ALL | 1ST | 13101224
| 452476 | 514014 | 2.2515 | 75.88 | 75.88 | 0 | 24-HR | ALL | 1ST | 13101224
| 452576 | 514014 | 2.3609 | 76.41 | 79 | 0 | 24-HR | ALL | 1ST | 13101224
| 452676 | 514014 | 2.4759 | 76.3 | 76.3 | 0 | 24-HR | ALL | 1ST | 13101224
| 452776 | 514014 | 2.6044 | 72 | 82 | 0 | 24-HR | ALL | 1ST | 13101224
| 452876 | 514014 | 2.71 | 78.72 | 78.72 | 0 | 24-HR | ALL | 1ST | 13101224
| 452976 | 514014 | 2.8231 | 83.27 | 83.27 | 0 | 24-HR | ALL | 1ST | 13101224
| 453076 | 514014 | 2.9225 | 94.73 | 94.73 | 0 | 24-HR | ALL | 1ST | 13101224
| 453176 | 514014 | 3.0684 | 84.47 | 84.47 | 0 | 24-HR | ALL | 1ST | 13101224
| 453276 | 514014 | 3.193 | 82.12 | 86 | 0 | 24-HR | ALL | 1ST | 13101224
| 453376 | 514014 | 3.3053 | 82.91 | 82.91 | 0 | 24-HR | ALL | 1ST | 13101224
| 453476 | 514014 | 3.4078 | 84.24 | 84.24 | 0 | 24-HR | ALL | 1ST | 13101224
| 453576 | 514014 | 3.4985 | 85.39 | 85.39 | 0 | 24-HR | ALL | 1ST | 13101224
| 453676 | 514014 | 3.5728 | 87.12 | 87.12 | 0 | 24-HR | ALL | 1ST | 13101224
| 453776 | 514014 | 3.6304 | 86 | 91 | 0 | 24-HR | ALL | 1ST | 13101224
| 453876 | 514014 | 3.6639 | 85.51 | 94 | 0 | 24-HR | ALL | 1ST | 13101224
| 453976 | 514014 | 3.6699 | 87.03 | 94 | 0 | 24-HR | ALL | 1ST | 13101224
| 454076 | 514014 | 3.6448 | 92.61 | 92.61 | 0 | 24-HR | ALL | 1ST | 13101224
| 454176 | 514014 | 3.5917 | 93.88 | 93.88 | 0 | 24-HR | ALL | 1ST | 13101224
| 454276 | 514014 | 3.5097 | 90.55 | 90.55 | 0 | 24-HR | ALL | 1ST | 13101224
| 454376 | 514014 | 3.4352 | 87.76 | 87.76 | 0 | 24-HR | ALL | 1ST | 13101124
| 454476 | 514014 | 3.3933 | 87 | 87 | 0 | 24-HR | ALL | 1ST | 13101124
| 454576 | 514014 | 3.3231 | 86 | 91 | 0 | 24-HR | ALL | 1ST | 13101124
| 454676 | 514014 | 3.2274 | 87.44 | 87.44 | 0 | 24-HR | ALL | 1ST | 13101124
| 454776 | 514014 | 3.1041 | 87.04 | 87.04 | 0 | 24-HR | ALL | 1ST | 13101124
| 454876 | 514014 | 2.9572 | 87 | 87 | 0 | 24-HR | ALL | 1ST | 13101124
| 454976 | 514014 | 2.7894 | 87.91 | 93 | 0 | 24-HR | ALL | 1ST | 13101124
| 455076 | 514014 | 2.6072 | 82.7 | 92 | 0 | 24-HR | ALL | 1ST | 13101124
| 455176 | 514014 | 2.4084 | 86 | 86 | 0 | 24-HR | ALL | 1ST | 13101124
| 455276 | 514014 | 2.4235 | 88.24 | 88.24 | 0 | 24-HR | ALL | 1ST | 13101324
| 455376 | 514014 | 2.4258 | 87 | 92 | 0 | 24-HR | ALL | 1ST | 13101324
| 455476 | 514014 | 2.4026 | 90.97 | 90.97 | 0 | 24-HR | ALL | 1ST | 13101324
| 455576 | 514014 | 2.3469 | 86 | 86 | 0 | 24-HR | ALL | 1ST | 13101324
| 455676 | 514014 | 2.2681 | 86 | 86 | 0 | 24-HR | ALL | 1ST | 13101324
| 455776 | 514014 | 2.1664 | 85 | 85 | 0 | 24-HR | ALL | 1ST | 13101324
| 455876 | 514014 | 2.0457 | 84.56 | 87 | 0 | 24-HR | ALL | 1ST | 13101324
| 455976 | 514014 | 1.9087 | 86.7 | 88 | 0 | 24-HR | ALL | 1ST | 13101324
| 456076 | 514014 | 1.7587 | 89.94 | 89.94 | 0 | 24-HR | ALL | 1ST | 13101324
| 456176 | 514014 | 1.6411 | 87.88 | 87.88 | 0 | 24-HR | ALL | 1ST | 13112124
| 456276 | 514014 | 1.6583 | 87.88 | 87.88 | 0 | 24-HR | ALL | 1ST | 13112124
| 456376 | 514014 | 1.6849 | 85.7 | 297 | 0 | 24-HR | ALL | 1ST | 13053024
| 456476 | 514014 | 1.7542 | 84.92 | 297 | 0 | 24-HR | ALL | 1ST | 13053024
| 456576 | 514014 | 1.816 | 85.66 | 297 | 0 | 24-HR | ALL | 1ST | 13053024
| 456676 | 514014 | 1.8699 | 88 | 297 | 0 | 24-HR | ALL | 1ST | 13053024