| 450226 | 507914 | 0.08964 | 68 | 68 | 0 | ANNUAL | ALL | 1
| 450476 | 507914 | 0.09003 | 67.54 | 67.54 | 0 | ANNUAL | ALL | 1
| 450726 | 507914 | 0.09037 | 65 | 71 | 0 | ANNUAL | ALL | 1
| 450976 | 507914 | 0.09063 | 67.97 | 67.97 | 0 | ANNUAL | ALL | 1
| 451226 | 507914 | 0.09084 | 65.54 | 65.54 | 0 | ANNUAL | ALL | 1
| 451476 | 507914 | 0.09093 | 63.54 | 63.54 | 0 | ANNUAL | ALL | 1
| 451726 | 507914 | 0.09079 | 64.03 | 64.03 | 0 | ANNUAL | ALL | 1
| 451976 | 507914 | 0.0904 | 63.8 | 63.8 | 0 | ANNUAL | ALL | 1
| 452226 | 507914 | 0.08968 | 65.07 | 65.07 | 0 | ANNUAL | ALL | 1
| 452476 | 507914 | 0.08864 | 65 | 67 | 0 | ANNUAL | ALL | 1
| 452726 | 507914 | 0.08728 | 64.65 | 68 | 0 | ANNUAL | ALL | 1
| 452976 | 507914 | 0.08565 | 65.46 | 65.46 | 0 | ANNUAL | ALL | 1
| 453226 | 507914 | 0.08381 | 67.03 | 67.03 | 0 | ANNUAL | ALL | 1
| 453476 | 507914 | 0.08182 | 68 | 74 | 0 | ANNUAL | ALL | 1
| 453726 | 507914 | 0.07974 | 69.32 | 72 | 0 | ANNUAL | ALL | 1
| 453976 | 507914 | 0.07756 | 69.47 | 71 | 0 | ANNUAL | ALL | 1
| 454226 | 507914 | 0.07532 | 71.64 | 71.64 | 0 | ANNUAL | ALL | 1
| 454476 | 507914 | 0.073 | 72.92 | 72.92 | 0 | ANNUAL | ALL | 1
| 454726 | 507914 | 0.07068 | 76.38 | 76.38 | 0 | ANNUAL | ALL | 1
| 454976 | 507914 | 0.06813 | 74.09 | 76 | 0 | ANNUAL | ALL | 1
| 455226 | 507914 | 0.06573 | 75 | 79 | 0 | ANNUAL | ALL | 1
| 455476 | 507914 | 0.06387 | 84.03 | 84.03 | 0 | ANNUAL | ALL | 1
| 455726 | 507914 | 0.06194 | 86.36 | 86.36 | 0 | ANNUAL | ALL | 1
| 455976 | 507914 | 0.06057 | 91 | 91 | 0 | ANNUAL | ALL | 1
| 456226 | 507914 | 0.05959 | 94.44 | 94.44 | 0 | ANNUAL | ALL | 1
| 456476 | 507914 | 0.05904 | 97 | 102 | 0 | ANNUAL | ALL | 1
| 456726 | 507914 | 0.05878 | 98.38 | 100 | 0 | ANNUAL | ALL | 1
| 456976 | 507914 | 0.05845 | 97.54 | 97.54 | 0 | ANNUAL | ALL | 1
| 457226 | 507914 | 0.05861 | 99.29 | 103 | 0 | ANNUAL | ALL | 1
| 457476 | 507914 | 0.05892 | 101.38 | 109 | 0 | ANNUAL | ALL | 1
| 457726 | 507914 | 0.06068 | 109.94 | 109.94 | 0 | ANNUAL | ALL | 1
| 457976 | 507914 | 0.06199 | 113.54 | 113.54 | 0 | ANNUAL | ALL | 1
| 458226 | 507914 | 0.06371 | 117.46 | 126 | 0 | ANNUAL | ALL | 1
| 458476 | 507914 | 0.06496 | 119.99 | 122 | 0 | ANNUAL | ALL | 1
| 458726 | 507914 | 0.06466 | 118.64 | 118.64 | 0 | ANNUAL | ALL | 1
| 458976 | 507914 | 0.06604 | 122.54 | 122.54 | 0 | ANNUAL | ALL | 1
| 459226 | 507914 | 0.07043 | 133.46 | 133.46 | 0 | ANNUAL | ALL | 1
| 459476 | 507914 | 0.0731 | 138 | 328 | 0 | ANNUAL | ALL | 1
| 459726 | 507914 | 0.07542 | 141.7 | 350 | 0 | ANNUAL | ALL | 1
| 459976 | 507914 | 0.07483 | 140.03 | 388 | 0 | ANNUAL | ALL | 1
| 460226 | 507914 | 0.07628 | 141.82 | 392 | 0 | ANNUAL | ALL | 1
| 460476 | 507914 | 0.08177 | 148.53 | 388 | 0 | ANNUAL | ALL | 1
| 460726 | 507914 | 0.09598 | 163.07 | 342 | 0 | ANNUAL | ALL | 1
| 460976 | 507914 | 0.12556 | 194.05 | 335 | 0 | ANNUAL | ALL | 1
| 461226 | 507914 | 0.13435 | 237.18 | 335 | 0 | ANNUAL | ALL | 1
| 461476 | 507914 | 0.11373 | 291.23 | 335 | 0 | ANNUAL | ALL | 1
| 461726 | 507914 | 0.10298 | 313.26 | 335 | 0 | ANNUAL | ALL | 1
| 461976 | 507914 | 0.11228 | 299.81 | 335 | 0 | ANNUAL | ALL | 1
| 462226 | 507914 | 0.11644 | 294.95 | 328 | 0 | ANNUAL | ALL | 1
| 462476 | 507914 | 0.12151 | 284.38 | 284.38 | 0 | ANNUAL | ALL | 1
| 462726 | 507914 | 0.13031 | 267.27 | 267.27 | 0 | ANNUAL | ALL | 1
| 462976 | 507914 | 0.13196 | 263.19 | 263.19 | 0 | ANNUAL | ALL | 1
| 463226 | 507914 | 0.13938 | 241.08 | 285 | 0 | ANNUAL | ALL | 1
| 463476 | 507914 | 0.13919 | 232.18 | 328 | 0 | ANNUAL | ALL | 1
| 463726 | 507914 | 0.12971 | 231.3 | 231.3 | 0 | ANNUAL | ALL | 1
| 463976 | 507914 | 0.12559 | 237.16 | 237.16 | 0 | ANNUAL | ALL | 1
| 464226 | 507914 | 0.12039 | 227.65 | 227.65 | 0 | ANNUAL | ALL | 1
| 464476 | 507914 | 0.11527 | 236.71 | 236.71 | 0 | ANNUAL | ALL | 1
| 464726 | 507914 | 0.10927 | 244.43 | 244.43 | 0 | ANNUAL | ALL | 1
| 464976 | 507914 | 0.10389 | 242.42 | 242.42 | 0 | ANNUAL | ALL | 1
| 465226 | 507914 | 0.09874 | 230.72 | 230.72 | 0 | ANNUAL | ALL | 1
| 465476 | 507914 | 0.09441 | 223 | 223 | 0 | ANNUAL | ALL | 1
| 465726 | 507914 | 0.09166 | 218.72 | 218.72 | 0 | ANNUAL | ALL | 1
| 465976 | 507914 | 0.0932 | 230.65 | 230.65 | 0 | ANNUAL | ALL | 1
| 466226 | 507914 | 0.09105 | 220.64 | 220.64 | 0 | ANNUAL | ALL | 1
| 466476 | 507914 | 0.08209 | 193.79 | 266 | 0 | ANNUAL | ALL | 1
| 466726 | 507914 | 0.0642 | 156.04 | 288 | 0 | ANNUAL | ALL | 1
| 466976 | 507914 | 0.06103 | 148.27 | 279 | 0 | ANNUAL | ALL | 1
| 467226 | 507914 | 0.05929 | 143.68 | 262 | 0 | ANNUAL | ALL | 1
| 467476 | 507914 | 0.05782 | 139.16 | 234 | 0 | ANNUAL | ALL | 1
| 467726 | 507914 | 0.05856 | 142.6 | 239 | 0 | ANNUAL | ALL | 1
| 467976 | 507914 | 0.07419 | 182.43 | 233 | 0 | ANNUAL | ALL | 1
| 468226 | 507914 | 0.08529 | 209.41 | 233 | 0 | ANNUAL | ALL | 1
| 468476 | 507914 | 0.08403 | 203.64 | 233 | 0 | ANNUAL | ALL | 1
| 468726 | 507914 | 0.06841 | 165.47 | 239 | 0 | ANNUAL | ALL | 1
| 468976 | 507914 | 0.05862 | 139.92 | 248 | 0 | ANNUAL | ALL | 1
| 469226 | 507914 | 0.05825 | 138.27 | 232 | 0 | ANNUAL | ALL | 1
| 469476 | 507914 | 0.08144 | 186.39 | 186.39 | 0 | ANNUAL | ALL | 1
| 469726 | 507914 | 0.0671 | 157.92 | 189 | 0 | ANNUAL | ALL | 1
| 469976 | 507914 | 0.06442 | 152.35 | 152.35 | 0 | ANNUAL | ALL | 1
| 470226 | 507914 | 0.06333 | 148.54 | 300 | 0 | ANNUAL | ALL | 1
| 470476 | 507914 | 0.06668 | 154.54 | 304 | 0 | ANNUAL | ALL | 1
| 470726 | 507914 | 0.07617 | 169.64 | 294 | 0 | ANNUAL | ALL | 1
| 470976 | 507914 | 0.06468 | 150.76 | 309 | 0 | ANNUAL | ALL | 1
| 471226 | 507914 | 0.06267 | 147 | 309 | 0 | ANNUAL | ALL | 1
| 471476 | 507914 | 0.05888 | 139.35 | 309 | 0 | ANNUAL | ALL | 1
| 441476 | 508164 | 0.06548 | 58 | 58 | 0 | ANNUAL | ALL | 1
| 441726 | 508164 | 0.06615 | 53.61 | 61 | 0 | ANNUAL | ALL | 1
| 441976 | 508164 | 0.06677 | 53.15 | 59 | 0 | ANNUAL | ALL | 1
| 442226 | 508164 | 0.06738 | 54.12 | 54.12 | 0 | ANNUAL | ALL | 1
| 442476 | 508164 | 0.06812 | 51 | 51 | 0 | ANNUAL | ALL | 1
| 442726 | 508164 | 0.06896 | 46.03 | 52 | 0 | ANNUAL | ALL | 1
| 442976 | 508164 | 0.06966 | 46.36 | 49 | 0 | ANNUAL | ALL | 1
| 443226 | 508164 | 0.07028 | 49.3 | 49.3 | 0 | ANNUAL | ALL | 1
| 443476 | 508164 | 0.07094 | 51.91 | 51.91 | 0 | ANNUAL | ALL | 1
| 443726 | 508164 | 0.07162 | 54.29 | 57 | 0 | ANNUAL | ALL | 1
| 443976 | 508164 | 0.07228 | 57.55 | 57.55 | 0 | ANNUAL | ALL | 1
| 444226 | 508164 | 0.073 | 57.12 | 57.12 | 0 | ANNUAL | ALL | 1
| 444476 | 508164 | 0.07365 | 59.76 | 59.76 | 0 | ANNUAL | ALL | 1
| 444726 | 508164 | 0.07502 | 39.92 | 58 | 0 | ANNUAL | ALL | 1
| 444976 | 508164 | 0.07521 | 50.6 | 58 | 0 | ANNUAL | ALL | 1
| 445226 | 508164 | 0.07574 | 53.64 | 59 | 0 | ANNUAL | ALL | 1
| 445476 | 508164 | 0.07616 | 60.61 | 60.61 | 0 | ANNUAL | ALL | 1
| 445726 | 508164 | 0.07669 | 63 | 66 | 0 | ANNUAL | ALL | 1
| 445976 | 508164 | 0.07719 | 69.04 | 69.04 | 0 | ANNUAL | ALL | 1
| 446226 | 508164 | 0.07775 | 67.12 | 70 | 0 | ANNUAL | ALL | 1
| 446476 | 508164 | 0.0783 | 66.03 | 66.03 | 0 | ANNUAL | ALL | 1
| 446726 | 508164 | 0.07883 | 68.48 | 68.48 | 0 | ANNUAL | ALL | 1
| 446976 | 508164 | 0.07946 | 64.04 | 69 | 0 | ANNUAL | ALL | 1
| 447226 | 508164 | 0.07999 | 69.97 | 69.97 | 0 | ANNUAL | ALL | 1
| 447476 | 508164 | 0.08065 | 72.2 | 72.2 | 0 | ANNUAL | ALL | 1
| 447726 | 508164 | 0.08142 | 77 | 77 | 0 | ANNUAL | ALL | 1
| 447976 | 508164 | 0.08227 | 75.97 | 75.97 | 0 | ANNUAL | ALL | 1
| 448226 | 508164 | 0.08323 | 71.08 | 73 | 0 | ANNUAL | ALL | 1
| 448476 | 508164 | 0.0843 | 72.66 | 77 | 0 | ANNUAL | ALL | 1
| 448726 | 508164 | 0.08544 | 65.88 | 65.88 | 0 | ANNUAL | ALL | 1
| 448976 | 508164 | 0.08659 | 64 | 67 | 0 | ANNUAL | ALL | 1
| 449226 | 508164 | 0.08769 | 67.82 | 73 | 0 | ANNUAL | ALL | 1
| 449476 | 508164 | 0.08879 | 72.15 | 72.15 | 0 | ANNUAL | ALL | 1
| 449726 | 508164 | 0.08968 | 71.36 | 71.36 | 0 | ANNUAL | ALL | 1
| 449976 | 508164 | 0.09044 | 72.04 | 72.04 | 0 | ANNUAL | ALL | 1
| 450226 | 508164 | 0.09098 | 70 | 70 | 0 | ANNUAL | ALL | 1
| 450476 | 508164 | 0.09142 | 68.44 | 68.44 | 0 | ANNUAL | ALL | 1
| 450726 | 508164 | 0.0918 | 68.88 | 68.88 | 0 | ANNUAL | ALL | 1
| 450976 | 508164 | 0.09212 | 67.12 | 67.12 | 0 | ANNUAL | ALL | 1
| 451226 | 508164 | 0.09237 | 66.68 | 66.68 | 0 | ANNUAL | ALL | 1
| 451476 | 508164 | 0.09252 | 64.09 | 64.09 | 0 | ANNUAL | ALL | 1
| 451726 | 508164 | 0.09246 | 64.88 | 64.88 | 0 | ANNUAL | ALL | 1
| 451976 | 508164 | 0.09216 | 66.24 | 66.24 | 0 | ANNUAL | ALL | 1
| 452226 | 508164 | 0.09154 | 67 | 67 | 0 | ANNUAL | ALL | 1
| 452476 | 508164 | 0.09056 | 66.15 | 66.15 | 0 | ANNUAL | ALL | 1
| 452726 | 508164 | 0.08925 | 68 | 68 | 0 | ANNUAL | ALL | 1
| 452976 | 508164 | 0.08763 | 68.57 | 68.57 | 0 | ANNUAL | ALL | 1
| 453226 | 508164 | 0.08577 | 70.88 | 70.88 | 0 | ANNUAL | ALL | 1
| 453476 | 508164 | 0.08373 | 69.36 | 69.36 | 0 | ANNUAL | ALL | 1
| 453726 | 508164 | 0.08157 | 69.35 | 69.35 | 0 | ANNUAL | ALL | 1
| 453976 | 508164 | 0.07932 | 69.88 | 69.88 | 0 | ANNUAL | ALL | 1
| 454226 | 508164 | 0.07696 | 69.32 | 72 | 0 | ANNUAL | ALL | 1
| 454476 | 508164 | 0.07459 | 72.91 | 74 | 0 | ANNUAL | ALL | 1
| 454726 | 508164 | 0.07207 | 73 | 76 | 0 | ANNUAL | ALL | 1
| 454976 | 508164 | 0.06949 | 72.36 | 72.36 | 0 | ANNUAL | ALL | 1
| 455226 | 508164 | 0.06708 | 76 | 76 | 0 | ANNUAL | ALL | 1
| 455476 | 508164 | 0.06504 | 83.12 | 83.12 | 0 | ANNUAL | ALL | 1
| 455726 | 508164 | 0.06298 | 85.04 | 87 | 0 | ANNUAL | ALL | 1
| 455976 | 508164 | 0.06128 | 86.82 | 93 | 0 | ANNUAL | ALL | 1
| 456226 | 508164 | 0.06025 | 91 | 95 | 0 | ANNUAL | ALL | 1
| 456476 | 508164 | 0.05928 | 90 | 100 | 0 | ANNUAL | ALL | 1
| 456726 | 508164 | 0.0594 | 95.61 | 99 | 0 | ANNUAL | ALL | 1
| 456976 | 508164 | 0.05924 | 96 | 100 | 0 | ANNUAL | ALL | 1
| 457226 | 508164 | 0.05932 | 97.12 | 100 | 0 | ANNUAL | ALL | 1
| 457476 | 508164 | 0.06102 | 107.39 | 107.39 | 0 | ANNUAL | ALL | 1
| 457726 | 508164 | 0.06224 | 111.85 | 111.85 | 0 | ANNUAL | ALL | 1
| 457976 | 508164 | 0.06367 | 115.36 | 115.36 | 0 | ANNUAL | ALL | 1
| 458226 | 508164 | 0.0644 | 116.04 | 116.04 | 0 | ANNUAL | ALL | 1
| 458476 | 508164 | 0.06479 | 116.05 | 120 | 0 | ANNUAL | ALL | 1
| 458726 | 508164 | 0.06753 | 123.53 | 123.53 | 0 | ANNUAL | ALL | 1
| 458976 | 508164 | 0.06927 | 128 | 128 | 0 | ANNUAL | ALL | 1
| 459226 | 508164 | 0.07103 | 132 | 132 | 0 | ANNUAL | ALL | 1
| 459476 | 508164 | 0.07434 | 138.52 | 138.52 | 0 | ANNUAL | ALL | 1
| 459726 | 508164 | 0.07738 | 142.82 | 324 | 0 | ANNUAL | ALL | 1
| 459976 | 508164 | 0.07556 | 139.12 | 335 | 0 | ANNUAL | ALL | 1
| 460226 | 508164 | 0.07735 | 141.32 | 339 | 0 | ANNUAL | ALL | 1
| 460476 | 508164 | 0.08331 | 148.27 | 339 | 0 | ANNUAL | ALL | 1
| 460726 | 508164 | 0.10734 | 171.89 | 335 | 0 | ANNUAL | ALL | 1
| 460976 | 508164 | 0.13575 | 207.12 | 335 | 0 | ANNUAL | ALL | 1
| 461226 | 508164 | 0.13416 | 250.36 | 335 | 0 | ANNUAL | ALL | 1
| 461476 | 508164 | 0.10973 | 299.72 | 299.72 | 0 | ANNUAL | ALL | 1
| 461726 | 508164 | 0.1098 | 305.47 | 329 | 0 | ANNUAL | ALL | 1
| 461976 | 508164 | 0.12624 | 282.46 | 335 | 0 | ANNUAL | ALL | 1
| 462226 | 508164 | 0.13375 | 271.31 | 334 | 0 | ANNUAL | ALL | 1
| 462476 | 508164 | 0.13318 | 270.92 | 310 | 0 | ANNUAL | ALL | 1
| 462726 | 508164 | 0.13365 | 267.39 | 284 | 0 | ANNUAL | ALL | 1
| 462976 | 508164 | 0.12619 | 279.27 | 279.27 | 0 | ANNUAL | ALL | 1
| 463226 | 508164 | 0.125 | 278.96 | 278.96 | 0 | ANNUAL | ALL | 1
| 463476 | 508164 | 0.12488 | 275.67 | 275.67 | 0 | ANNUAL | ALL | 1
| 463726 | 508164 | 0.12506 | 266.76 | 266.76 | 0 | ANNUAL | ALL | 1
| 463976 | 508164 | 0.12138 | 266.47 | 266.47 | 0 | ANNUAL | ALL | 1
| 464226 | 508164 | 0.11714 | 264.04 | 264.04 | 0 | ANNUAL | ALL | 1
| 464476 | 508164 | 0.11198 | 262.89 | 262.89 | 0 | ANNUAL | ALL | 1
| 464726 | 508164 | 0.10459 | 276.11 | 276.11 | 0 | ANNUAL | ALL | 1
| 464976 | 508164 | 0.1016 | 271.37 | 271.37 | 0 | ANNUAL | ALL | 1
| 465226 | 508164 | 0.09921 | 260.48 | 260.48 | 0 | ANNUAL | ALL | 1
| 465476 | 508164 | 0.09739 | 257.19 | 257.19 | 0 | ANNUAL | ALL | 1
| 465726 | 508164 | 0.09629 | 258.23 | 258.23 | 0 | ANNUAL | ALL | 1
| 465976 | 508164 | 0.09609 | 254.6 | 254.6 | 0 | ANNUAL | ALL | 1
| 466226 | 508164 | 0.09591 | 238.82 | 238.82 | 0 | ANNUAL | ALL | 1
| 466476 | 508164 | 0.09149 | 216.28 | 216.28 | 0 | ANNUAL | ALL | 1
| 466726 | 508164 | 0.08499 | 198.18 | 260 | 0 | ANNUAL | ALL | 1
| 466976 | 508164 | 0.08126 | 193.4 | 193.4 | 0 | ANNUAL | ALL | 1
| 467226 | 508164 | 0.07562 | 182.61 | 182.61 | 0 | ANNUAL | ALL | 1
| 467476 | 508164 | 0.07072 | 172.61 | 172.61 | 0 | ANNUAL | ALL | 1
| 467726 | 508164 | 0.05809 | 136.64 | 233 | 0 | ANNUAL | ALL | 1
| 467976 | 508164 | 0.06239 | 150.85 | 233 | 0 | ANNUAL | ALL | 1
| 468226 | 508164 | 0.06985 | 167.59 | 233 | 0 | ANNUAL | ALL | 1
| 468476 | 508164 | 0.06784 | 161.53 | 233 | 0 | ANNUAL | ALL | 1
| 468726 | 508164 | 0.07686 | 177.93 | 226 | 0 | ANNUAL | ALL | 1
| 468976 | 508164 | 0.06692 | 156.6 | 228 | 0 | ANNUAL | ALL | 1
| 469226 | 508164 | 0.05871 | 136.48 | 189 | 0 | ANNUAL | ALL | 1
| 469476 | 508164 | 0.0706 | 162 | 189 | 0 | ANNUAL | ALL | 1
| 469726 | 508164 | 0.06678 | 154.49 | 189 | 0 | ANNUAL | ALL | 1
| 469976 | 508164 | 0.06457 | 150.24 | 157 | 0 | ANNUAL | ALL | 1
| 470226 | 508164 | 0.06493 | 150.98 | 150.98 | 0 | ANNUAL | ALL | 1
| 470476 | 508164 | 0.06544 | 150.82 | 279 | 0 | ANNUAL | ALL | 1
| 470726 | 508164 | 0.06519 | 150.12 | 288 | 0 | ANNUAL | ALL | 1
| 470976 | 508164 | 0.06586 | 151 | 289 | 0 | ANNUAL | ALL | 1
| 471226 | 508164 | 0.06026 | 140.22 | 301 | 0 | ANNUAL | ALL | 1
| 471476 | 508164 | 0.0578 | 134.69 | 301 | 0 | ANNUAL | ALL | 1
| 441476 | 508414 | 0.06601 | 53.65 | 59 | 0 | ANNUAL | ALL | 1
| 441726 | 508414 | 0.06662 | 52.3 | 55 | 0 | ANNUAL | ALL | 1
| 441976 | 508414 | 0.06723 | 52.01 | 53 | 0 | ANNUAL | ALL | 1
| 442226 | 508414 | 0.06783 | 53 | 53 | 0 | ANNUAL | ALL | 1
| 442476 | 508414 | 0.06858 | 49.58 | 49.58 | 0 | ANNUAL | ALL | 1
| 442726 | 508414 | 0.06938 | 46.42 | 46.42 | 0 | ANNUAL | ALL | 1
| 442976 | 508414 | 0.07003 | 47.87 | 47.87 | 0 | ANNUAL | ALL | 1
| 443226 | 508414 | 0.0707 | 49.79 | 49.79 | 0 | ANNUAL | ALL | 1
| 443476 | 508414 | 0.07148 | 49 | 53 | 0 | ANNUAL | ALL | 1
| 443726 | 508414 | 0.07223 | 49.13 | 61 | 0 | ANNUAL | ALL | 1
| 443976 | 508414 | 0.0729 | 52.15 | 60 | 0 | ANNUAL | ALL | 1
| 444226 | 508414 | 0.07363 | 53.21 | 57 | 0 | ANNUAL | ALL | 1
| 444476 | 508414 | 0.07426 | 58.57 | 58.57 | 0 | ANNUAL | ALL | 1
| 444726 | 508414 | 0.07492 | 64.18 | 64.18 | 0 | ANNUAL | ALL | 1
| 444976 | 508414 | 0.0769 | 30.89 | 67 | 0 | ANNUAL | ALL | 1
| 445226 | 508414 | 0.0765 | 52.94 | 56 | 0 | ANNUAL | ALL | 1
| 445476 | 508414 | 0.07709 | 54.91 | 61 | 0 | ANNUAL | ALL | 1
| 445726 | 508414 | 0.07759 | 59.79 | 63 | 0 | ANNUAL | ALL | 1
| 445976 | 508414 | 0.07814 | 62.15 | 70 | 0 | ANNUAL | ALL | 1
| 446226 | 508414 | 0.07872 | 62.3 | 67 | 0 | ANNUAL | ALL | 1
| 446476 | 508414 | 0.07928 | 63.03 | 68 | 0 | ANNUAL | ALL | 1
| 446726 | 508414 | 0.07984 | 63.64 | 70 | 0 | ANNUAL | ALL | 1
| 446976 | 508414 | 0.08034 | 71.52 | 71.52 | 0 | ANNUAL | ALL | 1
| 447226 | 508414 | 0.08094 | 73 | 73 | 0 | ANNUAL | ALL | 1
| 447476 | 508414 | 0.08163 | 78.43 | 78.43 | 0 | ANNUAL | ALL | 1
| 447726 | 508414 | 0.08233 | 77.33 | 78 | 0 | ANNUAL | ALL | 1
| 447976 | 508414 | 0.08317 | 79.24 | 79.24 | 0 | ANNUAL | ALL | 1
| 448226 | 508414 | 0.08412 | 80.35 | 80.35 | 0 | ANNUAL | ALL | 1
| 448476 | 508414 | 0.08509 | 75.06 | 75.06 | 0 | ANNUAL | ALL | 1
| 448726 | 508414 | 0.08621 | 70.97 | 70.97 | 0 | ANNUAL | ALL | 1
| 448976 | 508414 | 0.08739 | 67.21 | 67.21 | 0 | ANNUAL | ALL | 1
| 449226 | 508414 | 0.08857 | 65.21 | 68 | 0 | ANNUAL | ALL | 1
| 449476 | 508414 | 0.08969 | 67.79 | 74 | 0 | ANNUAL | ALL | 1
| 449726 | 508414 | 0.09078 | 72.13 | 72.13 | 0 | ANNUAL | ALL | 1
| 449976 | 508414 | 0.09161 | 70.7 | 72 | 0 | ANNUAL | ALL | 1
| 450226 | 508414 | 0.09227 | 67.79 | 71 | 0 | ANNUAL | ALL | 1
| 450476 | 508414 | 0.09283 | 68.64 | 68.64 | 0 | ANNUAL | ALL | 1
| 450726 | 508414 | 0.09327 | 67.45 | 69 | 0 | ANNUAL | ALL | 1
| 450976 | 508414 | 0.09364 | 65.99 | 67 | 0 | ANNUAL | ALL | 1
| 451226 | 508414 | 0.09393 | 66.71 | 66.71 | 0 | ANNUAL | ALL | 1
| 451476 | 508414 | 0.09414 | 65.06 | 65.06 | 0 | ANNUAL | ALL | 1
| 451726 | 508414 | 0.09417 | 65.01 | 65.01 | 0 | ANNUAL | ALL | 1
| 451976 | 508414 | 0.09396 | 66.36 | 68 | 0 | ANNUAL | ALL | 1
| 452226 | 508414 | 0.09344 | 67.52 | 67.52 | 0 | ANNUAL | ALL | 1
| 452476 | 508414 | 0.09256 | 68 | 68 | 0 | ANNUAL | ALL | 1
| 452726 | 508414 | 0.09131 | 69.79 | 69.79 | 0 | ANNUAL | ALL | 1
| 452976 | 508414 | 0.0897 | 70 | 70 | 0 | ANNUAL | ALL | 1
| 453226 | 508414 | 0.08782 | 70.99 | 70.99 | 0 | ANNUAL | ALL | 1
| 453476 | 508414 | 0.08572 | 68.87 | 68.87 | 0 | ANNUAL | ALL | 1
| 453726 | 508414 | 0.0835 | 69.91 | 69.91 | 0 | ANNUAL | ALL | 1
| 453976 | 508414 | 0.08117 | 70 | 70 | 0 | ANNUAL | ALL | 1
| 454226 | 508414 | 0.07875 | 71.21 | 71.21 | 0 | ANNUAL | ALL | 1
| 454476 | 508414 | 0.07623 | 71.76 | 73 | 0 | ANNUAL | ALL | 1
| 454726 | 508414 | 0.07365 | 73 | 73 | 0 | ANNUAL | ALL | 1
| 454976 | 508414 | 0.07109 | 76 | 76 | 0 | ANNUAL | ALL | 1
| 455226 | 508414 | 0.06862 | 79.45 | 79.45 | 0 | ANNUAL | ALL | 1
| 455476 | 508414 | 0.06613 | 79.8 | 83 | 0 | ANNUAL | ALL | 1
| 455726 | 508414 | 0.06416 | 84.79 | 84.79 | 0 | ANNUAL | ALL | 1
| 455976 | 508414 | 0.06234 | 86 | 87 | 0 | ANNUAL | ALL | 1
| 456226 | 508414 | 0.06099 | 87.01 | 91 | 0 | ANNUAL | ALL | 1
| 456476 | 508414 | 0.06016 | 88.29 | 88.29 | 0 | ANNUAL | ALL | 1
| 456726 | 508414 | 0.05986 | 90.45 | 98 | 0 | ANNUAL | ALL | 1
| 456976 | 508414 | 0.06014 | 95 | 96 | 0 | ANNUAL | ALL | 1
| 457226 | 508414 | 0.0601 | 94.92 | 97 | 0 | ANNUAL | ALL | 1
| 457476 | 508414 | 0.061 | 101.24 | 108 | 0 | ANNUAL | ALL | 1
| 457726 | 508414 | 0.06343 | 112.03 | 112.03 | 0 | ANNUAL | ALL | 1
| 457976 | 508414 | 0.06416 | 113 | 116 | 0 | ANNUAL | ALL | 1
| 458226 | 508414 | 0.06479 | 113.36 | 115 | 0 | ANNUAL | ALL | 1
| 458476 | 508414 | 0.06682 | 118.23 | 321 | 0 | ANNUAL | ALL | 1
| 458726 | 508414 | 0.06981 | 125.72 | 322 | 0 | ANNUAL | ALL | 1
| 458976 | 508414 | 0.08246 | 148.99 | 148.99 | 0 | ANNUAL | ALL | 1
| 459226 | 508414 | 0.07429 | 135.5 | 320 | 0 | ANNUAL | ALL | 1
| 459476 | 508414 | 0.07758 | 141.21 | 313 | 0 | ANNUAL | ALL | 1
| 459726 | 508414 | 0.0777 | 140.91 | 317 | 0 | ANNUAL | ALL | 1
| 459976 | 508414 | 0.07654 | 138.24 | 335 | 0 | ANNUAL | ALL | 1
| 460226 | 508414 | 0.08013 | 143 | 335 | 0 | ANNUAL | ALL | 1
| 460476 | 508414 | 0.10509 | 169.69 | 335 | 0 | ANNUAL | ALL | 1
| 460726 | 508414 | 0.13133 | 196.5 | 335 | 0 | ANNUAL | ALL | 1
| 460976 | 508414 | 0.13768 | 240.02 | 322 | 0 | ANNUAL | ALL | 1
| 461226 | 508414 | 0.11738 | 286.9 | 286.9 | 0 | ANNUAL | ALL | 1
| 461476 | 508414 | 0.10383 | 317.05 | 317.05 | 0 | ANNUAL | ALL | 1
| 461726 | 508414 | 0.10711 | 312.41 | 312.41 | 0 | ANNUAL | ALL | 1
| 461976 | 508414 | 0.12777 | 283.01 | 314 | 0 | ANNUAL | ALL | 1
| 462226 | 508414 | 0.15278 | 245.94 | 335 | 0 | ANNUAL | ALL | 1
| 462476 | 508414 | 0.15633 | 238.16 | 332 | 0 | ANNUAL | ALL | 1
| 462726 | 508414 | 0.15148 | 237.85 | 304 | 0 | ANNUAL | ALL | 1
| 462976 | 508414 | 0.14039 | 255.19 | 285 | 0 | ANNUAL | ALL | 1
| 463226 | 508414 | 0.13138 | 269.58 | 281 | 0 | ANNUAL | ALL | 1
| 463476 | 508414 | 0.12669 | 275.48 | 283 | 0 | ANNUAL | ALL | 1
| 463726 | 508414 | 0.11823 | 288.04 | 288.04 | 0 | ANNUAL | ALL | 1
| 463976 | 508414 | 0.11448 | 287.71 | 287.71 | 0 | ANNUAL | ALL | 1
| 464226 | 508414 | 0.10915 | 291 | 291 | 0 | ANNUAL | ALL | 1
| 464476 | 508414 | 0.10569 | 286.48 | 286.48 | 0 | ANNUAL | ALL | 1
| 464726 | 508414 | 0.10128 | 288.14 | 288.14 | 0 | ANNUAL | ALL | 1
| 464976 | 508414 | 0.09782 | 289.7 | 289.7 | 0 | ANNUAL | ALL | 1
| 465226 | 508414 | 0.09662 | 283.58 | 283.58 | 0 | ANNUAL | ALL | 1
| 465476 | 508414 | 0.09479 | 285.85 | 285.85 | 0 | ANNUAL | ALL | 1
| 465726 | 508414 | 0.0943 | 283.28 | 283.28 | 0 | ANNUAL | ALL | 1
| 465976 | 508414 | 0.09483 | 276.95 | 276.95 | 0 | ANNUAL | ALL | 1
| 466226 | 508414 | 0.09637 | 265.49 | 265.49 | 0 | ANNUAL | ALL | 1
| 466476 | 508414 | 0.09766 | 248.42 | 248.42 | 0 | ANNUAL | ALL | 1
| 466726 | 508414 | 0.09635 | 233.63 | 233.63 | 0 | ANNUAL | ALL | 1
| 466976 | 508414 | 0.09199 | 216.83 | 216.83 | 0 | ANNUAL | ALL | 1
| 467226 | 508414 | 0.08832 | 207.82 | 207.82 | 0 | ANNUAL | ALL | 1
| 467476 | 508414 | 0.07638 | 181.3 | 181.3 | 0 | ANNUAL | ALL | 1
| 467726 | 508414 | 0.06094 | 142.91 | 233 | 0 | ANNUAL | ALL | 1
| 467976 | 508414 | 0.05908 | 135.79 | 233 | 0 | ANNUAL | ALL | 1
| 468226 | 508414 | 0.05872 | 133.94 | 233 | 0 | ANNUAL | ALL | 1
| 468476 | 508414 | 0.05835 | 132.07 | 245 | 0 | ANNUAL | ALL | 1
| 468726 | 508414 | 0.05865 | 132.85 | 245 | 0 | ANNUAL | ALL | 1
| 468976 | 508414 | 0.06658 | 152.64 | 186 | 0 | ANNUAL | ALL | 1
| 469226 | 508414 | 0.06054 | 138.58 | 189 | 0 | ANNUAL | ALL | 1
| 469476 | 508414 | 0.05812 | 132 | 189 | 0 | ANNUAL | ALL | 1
| 469726 | 508414 | 0.05753 | 130.77 | 189 | 0 | ANNUAL | ALL | 1
| 469976 | 508414 | 0.05641 | 127.71 | 220 | 0 | ANNUAL | ALL | 1
| 470226 | 508414 | 0.05585 | 126.76 | 182 | 0 | ANNUAL | ALL | 1
| 470476 | 508414 | 0.05609 | 127.61 | 278 | 0 | ANNUAL | ALL | 1
| 470726 | 508414 | 0.05651 | 129.22 | 287 | 0 | ANNUAL | ALL | 1
| 470976 | 508414 | 0.05746 | 131.98 | 280 | 0 | ANNUAL | ALL | 1
| 471226 | 508414 | 0.05437 | 123 | 290 | 0 | ANNUAL | ALL | 1
| 471476 | 508414 | 0.05465 | 124.13 | 285 | 0 | ANNUAL | ALL | 1
| 441476 | 508664 | 0.06664 | 48.71 | 55 | 0 | ANNUAL | ALL | 1
| 441726 | 508664 | 0.0671 | 52 | 52 | 0 | ANNUAL | ALL | 1
| 441976 | 508664 | 0.06768 | 52.54 | 52.54 | 0 | ANNUAL | ALL | 1
| 442226 | 508664 | 0.06838 | 49.98 | 53 | 0 | ANNUAL | ALL | 1
| 442476 | 508664 | 0.06909 | 48.17 | 48.17 | 0 | ANNUAL | ALL | 1
| 442726 | 508664 | 0.06984 | 46.01 | 49 | 0 | ANNUAL | ALL | 1
| 442976 | 508664 | 0.07049 | 47.64 | 47.64 | 0 | ANNUAL | ALL | 1
| 443226 | 508664 | 0.07119 | 48.38 | 48.38 | 0 | ANNUAL | ALL | 1
| 443476 | 508664 | 0.07198 | 47.54 | 49 | 0 | ANNUAL | ALL | 1
| 443726 | 508664 | 0.0726 | 52.54 | 52.54 | 0 | ANNUAL | ALL | 1
| 443976 | 508664 | 0.07344 | 50.7 | 57 | 0 | ANNUAL | ALL | 1
| 444226 | 508664 | 0.07417 | 52.88 | 55 | 0 | ANNUAL | ALL | 1
| 444476 | 508664 | 0.07493 | 54 | 60 | 0 | ANNUAL | ALL | 1
| 444726 | 508664 | 0.07566 | 55.62 | 67 | 0 | ANNUAL | ALL | 1
| 444976 | 508664 | 0.07696 | 41.37 | 67 | 0 | ANNUAL | ALL | 1
| 445226 | 508664 | 0.07793 | 36.9 | 55 | 0 | ANNUAL | ALL | 1
| 445476 | 508664 | 0.07797 | 51.85 | 56 | 0 | ANNUAL | ALL | 1
| 445726 | 508664 | 0.07864 | 52 | 62 | 0 | ANNUAL | ALL | 1
| 445976 | 508664 | 0.07918 | 55.46 | 64 | 0 | ANNUAL | ALL | 1
| 446226 | 508664 | 0.07973 | 58 | 63 | 0 | ANNUAL | ALL | 1
| 446476 | 508664 | 0.08023 | 62.44 | 62.44 | 0 | ANNUAL | ALL | 1
| 446726 | 508664 | 0.08075 | 67.72 | 67.72 | 0 | ANNUAL | ALL | 1
| 446976 | 508664 | 0.08133 | 71.29 | 71.29 | 0 | ANNUAL | ALL | 1
| 447226 | 508664 | 0.082 | 78.03 | 78.03 | 0 | ANNUAL | ALL | 1
| 447476 | 508664 | 0.0826 | 76.18 | 78 | 0 | ANNUAL | ALL | 1
| 447726 | 508664 | 0.08327 | 74.54 | 86 | 0 | ANNUAL | ALL | 1
| 447976 | 508664 | 0.08409 | 78.98 | 78.98 | 0 | ANNUAL | ALL | 1
| 448226 | 508664 | 0.08499 | 80.2 | 80.2 | 0 | ANNUAL | ALL | 1
| 448476 | 508664 | 0.086 | 80.14 | 80.14 | 0 | ANNUAL | ALL | 1
| 448726 | 508664 | 0.08706 | 76.46 | 76.46 | 0 | ANNUAL | ALL | 1
| 448976 | 508664 | 0.08822 | 69.54 | 69.54 | 0 | ANNUAL | ALL | 1
| 449226 | 508664 | 0.0895 | 74.63 | 74.63 | 0 | ANNUAL | ALL | 1
| 449476 | 508664 | 0.09083 | 77.57 | 77.57 | 0 | ANNUAL | ALL | 1
| 449726 | 508664 | 0.09197 | 76.8 | 76.8 | 0 | ANNUAL | ALL | 1
| 449976 | 508664 | 0.09287 | 73.78 | 73.78 | 0 | ANNUAL | ALL | 1
| 450226 | 508664 | 0.09365 | 72 | 72 | 0 | ANNUAL | ALL | 1
| 450476 | 508664 | 0.09426 | 69.8 | 69.8 | 0 | ANNUAL | ALL | 1
| 450726 | 508664 | 0.09477 | 69 | 69 | 0 | ANNUAL | ALL | 1
| 450976 | 508664 | 0.09519 | 66.97 | 66.97 | 0 | ANNUAL | ALL | 1
| 451226 | 508664 | 0.09555 | 64 | 67 | 0 | ANNUAL | ALL | 1
| 451476 | 508664 | 0.09581 | 64.3 | 64.3 | 0 | ANNUAL | ALL | 1
| 451726 | 508664 | 0.09592 | 64.53 | 64.53 | 0 | ANNUAL | ALL | 1
| 451976 | 508664 | 0.0958 | 65.36 | 65.36 | 0 | ANNUAL | ALL | 1
| 452226 | 508664 | 0.09538 | 67 | 67 | 0 | ANNUAL | ALL | 1
| 452476 | 508664 | 0.09462 | 69.54 | 69.54 | 0 | ANNUAL | ALL | 1
| 452726 | 508664 | 0.09343 | 70 | 70 | 0 | ANNUAL | ALL | 1
| 452976 | 508664 | 0.09182 | 67.68 | 71 | 0 | ANNUAL | ALL | 1
| 453226 | 508664 | 0.08993 | 65.5 | 74 | 0 | ANNUAL | ALL | 1
| 453476 | 508664 | 0.08781 | 68.82 | 68.82 | 0 | ANNUAL | ALL | 1
| 453726 | 508664 | 0.08551 | 68.68 | 71 | 0 | ANNUAL | ALL | 1
| 453976 | 508664 | 0.08312 | 71.09 | 71.09 | 0 | ANNUAL | ALL | 1
| 454226 | 508664 | 0.0806 | 71 | 71 | 0 | ANNUAL | ALL | 1
| 454476 | 508664 | 0.07808 | 74.7 | 74.7 | 0 | ANNUAL | ALL | 1
| 454726 | 508664 | 0.0755 | 78 | 78 | 0 | ANNUAL | ALL | 1
| 454976 | 508664 | 0.07266 | 76.36 | 76.36 | 0 | ANNUAL | ALL | 1
| 455226 | 508664 | 0.07024 | 82.39 | 82.39 | 0 | ANNUAL | ALL | 1
| 455476 | 508664 | 0.0677 | 83.54 | 83.54 | 0 | ANNUAL | ALL | 1
| 455726 | 508664 | 0.06543 | 85.03 | 85.03 | 0 | ANNUAL | ALL | 1
| 455976 | 508664 | 0.06357 | 86.83 | 86.83 | 0 | ANNUAL | ALL | 1
| 456226 | 508664 | 0.06202 | 86 | 86 | 0 | ANNUAL | ALL | 1
| 456476 | 508664 | 0.06148 | 91.17 | 91.17 | 0 | ANNUAL | ALL | 1
| 456726 | 508664 | 0.06107 | 92 | 92 | 0 | ANNUAL | ALL | 1
| 456976 | 508664 | 0.06099 | 93 | 95 | 0 | ANNUAL | ALL | 1
| 457226 | 508664 | 0.06141 | 96.83 | 96.83 | 0 | ANNUAL | ALL | 1
| 457476 | 508664 | 0.06219 | 101.7 | 101.7 | 0 | ANNUAL | ALL | 1
| 457726 | 508664 | 0.06435 | 111 | 111 | 0 | ANNUAL | ALL | 1
| 457976 | 508664 | 0.06612 | 115 | 322 | 0 | ANNUAL | ALL | 1
| 458226 | 508664 | 0.06751 | 117.53 | 323 | 0 | ANNUAL | ALL | 1
| 458476 | 508664 | 0.06819 | 118.59 | 323 | 0 | ANNUAL | ALL | 1
| 458726 | 508664 | 0.07439 | 132.49 | 323 | 0 | ANNUAL | ALL | 1
| 458976 | 508664 | 0.10721 | 176.72 | 176.72 | 0 | ANNUAL | ALL | 1
| 459226 | 508664 | 0.08603 | 151.83 | 323 | 0 | ANNUAL | ALL | 1
| 459476 | 508664 | 0.07791 | 139.09 | 323 | 0 | ANNUAL | ALL | 1
| 459726 | 508664 | 0.0809 | 143.54 | 323 | 0 | ANNUAL | ALL | 1
| 459976 | 508664 | 0.08246 | 145.1 | 322 | 0 | ANNUAL | ALL | 1
| 460226 | 508664 | 0.09568 | 159.55 | 335 | 0 | ANNUAL | ALL | 1
| 460476 | 508664 | 0.11281 | 174.02 | 335 | 0 | ANNUAL | ALL | 1
| 460726 | 508664 | 0.13939 | 203.72 | 332 | 0 | ANNUAL | ALL | 1
| 460976 | 508664 | 0.12722 | 273.06 | 306 | 0 | ANNUAL | ALL | 1
| 461226 | 508664 | 0.11428 | 299.46 | 299.46 | 0 | ANNUAL | ALL | 1
| 461476 | 508664 | 0.11255 | 307.4 | 322 | 0 | ANNUAL | ALL | 1
| 461726 | 508664 | 0.11384 | 306.75 | 321 | 0 | ANNUAL | ALL | 1
| 461976 | 508664 | 0.13683 | 274.05 | 322 | 0 | ANNUAL | ALL | 1
| 462226 | 508664 | 0.15728 | 243.92 | 330 | 0 | ANNUAL | ALL | 1
| 462476 | 508664 | 0.16126 | 220.37 | 333 | 0 | ANNUAL | ALL | 1
| 462726 | 508664 | 0.15318 | 216.35 | 310 | 0 | ANNUAL | ALL | 1
| 462976 | 508664 | 0.14623 | 220.01 | 285 | 0 | ANNUAL | ALL | 1
| 463226 | 508664 | 0.14235 | 237.42 | 290 | 0 | ANNUAL | ALL | 1
| 463476 | 508664 | 0.13484 | 253.9 | 290 | 0 | ANNUAL | ALL | 1
| 463726 | 508664 | 0.12542 | 271.54 | 290 | 0 | ANNUAL | ALL | 1
| 463976 | 508664 | 0.11439 | 288.22 | 296 | 0 | ANNUAL | ALL | 1
| 464226 | 508664 | 0.10747 | 295.51 | 295.51 | 0 | ANNUAL | ALL | 1
| 464476 | 508664 | 0.10603 | 283.91 | 292 | 0 | ANNUAL | ALL | 1
| 464726 | 508664 | 0.1036 | 278.17 | 290 | 0 | ANNUAL | ALL | 1
| 464976 | 508664 | 0.10007 | 282.47 | 294 | 0 | ANNUAL | ALL | 1
| 465226 | 508664 | 0.09613 | 291.97 | 291.97 | 0 | ANNUAL | ALL | 1
| 465476 | 508664 | 0.09531 | 290 | 290 | 0 | ANNUAL | ALL | 1
| 465726 | 508664 | 0.09456 | 289.3 | 289.3 | 0 | ANNUAL | ALL | 1
| 465976 | 508664 | 0.09604 | 278.97 | 278.97 | 0 | ANNUAL | ALL | 1
| 466226 | 508664 | 0.09725 | 270 | 270 | 0 | ANNUAL | ALL | 1
| 466476 | 508664 | 0.09804 | 261.3 | 261.3 | 0 | ANNUAL | ALL | 1
| 466726 | 508664 | 0.09855 | 244.94 | 244.94 | 0 | ANNUAL | ALL | 1
| 466976 | 508664 | 0.09632 | 228.82 | 228.82 | 0 | ANNUAL | ALL | 1
| 467226 | 508664 | 0.0935 | 218.53 | 218.53 | 0 | ANNUAL | ALL | 1
| 467476 | 508664 | 0.08259 | 189.9 | 189.9 | 0 | ANNUAL | ALL | 1
| 467726 | 508664 | 0.06711 | 155.63 | 224 | 0 | ANNUAL | ALL | 1
| 467976 | 508664 | 0.06462 | 148.31 | 224 | 0 | ANNUAL | ALL | 1
| 468226 | 508664 | 0.05988 | 133.59 | 252 | 0 | ANNUAL | ALL | 1
| 468476 | 508664 | 0.06321 | 142.63 | 251 | 0 | ANNUAL | ALL | 1
| 468726 | 508664 | 0.06111 | 136.77 | 254 | 0 | ANNUAL | ALL | 1
| 468976 | 508664 | 0.05962 | 132.62 | 255 | 0 | ANNUAL | ALL | 1
| 469226 | 508664 | 0.05867 | 130.2 | 252 | 0 | ANNUAL | ALL | 1
| 469476 | 508664 | 0.06012 | 135.04 | 240 | 0 | ANNUAL | ALL | 1
| 469726 | 508664 | 0.06884 | 153.23 | 224 | 0 | ANNUAL | ALL | 1
| 469976 | 508664 | 0.07217 | 158.9 | 158.9 | 0 | ANNUAL | ALL | 1
| 470226 | 508664 | 0.07903 | 168.66 | 168.66 | 0 | ANNUAL | ALL | 1
| 470476 | 508664 | 0.05944 | 135.07 | 188 | 0 | ANNUAL | ALL | 1
| 470726 | 508664 | 0.05621 | 126.53 | 146 | 0 | ANNUAL | ALL | 1
| 470976 | 508664 | 0.05954 | 135.07 | 135.07 | 0 | ANNUAL | ALL | 1
| 471226 | 508664 | 0.06393 | 143.12 | 143.12 | 0 | ANNUAL | ALL | 1
| 471476 | 508664 | 0.06992 | 151.99 | 151.99 | 0 | ANNUAL | ALL | 1
| 441476 | 508914 | 0.06736 | 43.56 | 53 | 0 | ANNUAL | ALL | 1
| 441726 | 508914 | 0.06754 | 54.88 | 54.88 | 0 | ANNUAL | ALL | 1
| 441976 | 508914 | 0.06814 | 53.97 | 53.97 | 0 | ANNUAL | ALL | 1
| 442226 | 508914 | 0.06879 | 52.56 | 52.56 | 0 | ANNUAL | ALL | 1
| 442476 | 508914 | 0.06961 | 47.21 | 47.21 | 0 | ANNUAL | ALL | 1
| 442726 | 508914 | 0.07021 | 49 | 49 | 0 | ANNUAL | ALL | 1
| 442976 | 508914 | 0.07089 | 49.52 | 49.52 | 0 | ANNUAL | ALL | 1
| 443226 | 508914 | 0.07169 | 47.69 | 49 | 0 | ANNUAL | ALL | 1
| 443476 | 508914 | 0.07243 | 48 | 48 | 0 | ANNUAL | ALL | 1
| 443726 | 508914 | 0.07322 | 48 | 54 | 0 | ANNUAL | ALL | 1
| 443976 | 508914 | 0.07396 | 49.73 | 51 | 0 | ANNUAL | ALL | 1
| 444226 | 508914 | 0.0747 | 52.27 | 52.27 | 0 | ANNUAL | ALL | 1
| 444476 | 508914 | 0.07553 | 52.12 | 54 | 0 | ANNUAL | ALL | 1
| 444726 | 508914 | 0.07641 | 50.28 | 57 | 0 | ANNUAL | ALL | 1
| 444976 | 508914 | 0.07711 | 53.97 | 58 | 0 | ANNUAL | ALL | 1
| 445226 | 508914 | 0.07821 | 45.41 | 45.41 | 0 | ANNUAL | ALL | 1
| 445476 | 508914 | 0.07879 | 49.96 | 49.96 | 0 | ANNUAL | ALL | 1
| 445726 | 508914 | 0.07942 | 52.97 | 52.97 | 0 | ANNUAL | ALL | 1
| 445976 | 508914 | 0.08034 | 47.24 | 56 | 0 | ANNUAL | ALL | 1
| 446226 | 508914 | 0.08078 | 53.51 | 61 | 0 | ANNUAL | ALL | 1
| 446476 | 508914 | 0.08124 | 60 | 60 | 0 | ANNUAL | ALL | 1
| 446726 | 508914 | 0.08184 | 61.41 | 70 | 0 | ANNUAL | ALL | 1
| 446976 | 508914 | 0.08235 | 68.66 | 71 | 0 | ANNUAL | ALL | 1
| 447226 | 508914 | 0.08297 | 72.15 | 80 | 0 | ANNUAL | ALL | 1
| 447476 | 508914 | 0.08373 | 80.73 | 80.73 | 0 | ANNUAL | ALL | 1
| 447726 | 508914 | 0.08443 | 81.96 | 81.96 | 0 | ANNUAL | ALL | 1
| 447976 | 508914 | 0.08518 | 82.73 | 82.73 | 0 | ANNUAL | ALL | 1
| 448226 | 508914 | 0.08588 | 75.4 | 82 | 0 | ANNUAL | ALL | 1
| 448476 | 508914 | 0.08683 | 72.94 | 81 | 0 | ANNUAL | ALL | 1
| 448726 | 508914 | 0.0879 | 73.12 | 77 | 0 | ANNUAL | ALL | 1
| 448976 | 508914 | 0.08909 | 72.92 | 72.92 | 0 | ANNUAL | ALL | 1
| 449226 | 508914 | 0.09049 | 79.43 | 79.43 | 0 | ANNUAL | ALL | 1
| 449476 | 508914 | 0.09159 | 69.12 | 80 | 0 | ANNUAL | ALL | 1
| 449726 | 508914 | 0.09287 | 72.48 | 77 | 0 | ANNUAL | ALL | 1
| 449976 | 508914 | 0.09445 | 82.39 | 82.39 | 0 | ANNUAL | ALL | 1
| 450226 | 508914 | 0.09527 | 79.82 | 79.82 | 0 | ANNUAL | ALL | 1
| 450476 | 508914 | 0.09581 | 74.88 | 74.88 | 0 | ANNUAL | ALL | 1
| 450726 | 508914 | 0.09632 | 71.12 | 71.12 | 0 | ANNUAL | ALL | 1
| 450976 | 508914 | 0.09677 | 66.12 | 66.12 | 0 | ANNUAL | ALL | 1
| 451226 | 508914 | 0.09719 | 63.72 | 66 | 0 | ANNUAL | ALL | 1
| 451476 | 508914 | 0.09751 | 65.61 | 65.61 | 0 | ANNUAL | ALL | 1
| 451726 | 508914 | 0.0977 | 66 | 66 | 0 | ANNUAL | ALL | 1
| 451976 | 508914 | 0.09768 | 64.92 | 64.92 | 0 | ANNUAL | ALL | 1
| 452226 | 508914 | 0.09736 | 66 | 66 | 0 | ANNUAL | ALL | 1
| 452476 | 508914 | 0.0967 | 68.97 | 68.97 | 0 | ANNUAL | ALL | 1
| 452726 | 508914 | 0.09557 | 68 | 70 | 0 | ANNUAL | ALL | 1
| 452976 | 508914 | 0.09409 | 71 | 71 | 0 | ANNUAL | ALL | 1
| 453226 | 508914 | 0.0922 | 71 | 71 | 0 | ANNUAL | ALL | 1
| 453476 | 508914 | 0.09 | 68 | 68 | 0 | ANNUAL | ALL | 1
| 453726 | 508914 | 0.08766 | 70.16 | 70.16 | 0 | ANNUAL | ALL | 1
| 453976 | 508914 | 0.0852 | 73 | 73 | 0 | ANNUAL | ALL | 1
| 454226 | 508914 | 0.08259 | 72.88 | 72.88 | 0 | ANNUAL | ALL | 1
| 454476 | 508914 | 0.07989 | 73.57 | 73.57 | 0 | ANNUAL | ALL | 1
| 454726 | 508914 | 0.07701 | 71.97 | 78 | 0 | ANNUAL | ALL | 1
| 454976 | 508914 | 0.07424 | 75 | 77 | 0 | ANNUAL | ALL | 1
| 455226 | 508914 | 0.07154 | 78.43 | 83 | 0 | ANNUAL | ALL | 1
| 455476 | 508914 | 0.06929 | 85.88 | 85.88 | 0 | ANNUAL | ALL | 1
| 455726 | 508914 | 0.06655 | 82.2 | 86 | 0 | ANNUAL | ALL | 1
| 455976 | 508914 | 0.06457 | 83.57 | 87 | 0 | ANNUAL | ALL | 1
| 456226 | 508914 | 0.06331 | 87.88 | 87.88 | 0 | ANNUAL | ALL | 1
| 456476 | 508914 | 0.06252 | 90.24 | 90.24 | 0 | ANNUAL | ALL | 1
| 456726 | 508914 | 0.06214 | 91.61 | 91.61 | 0 | ANNUAL | ALL | 1
| 456976 | 508914 | 0.0626 | 97.05 | 97.05 | 0 | ANNUAL | ALL | 1
| 457226 | 508914 | 0.06294 | 99.64 | 99.64 | 0 | ANNUAL | ALL | 1
| 457476 | 508914 | 0.06363 | 103.27 | 103.27 | 0 | ANNUAL | ALL | 1
| 457726 | 508914 | 0.06502 | 108.27 | 323 | 0 | ANNUAL | ALL | 1
| 457976 | 508914 | 0.066 | 110.12 | 323 | 0 | ANNUAL | ALL | 1
| 458226 | 508914 | 0.06639 | 109.39 | 323 | 0 | ANNUAL | ALL | 1
| 458476 | 508914 | 0.07007 | 120.2 | 323 | 0 | ANNUAL | ALL | 1
| 458726 | 508914 | 0.10623 | 168.49 | 322 | 0 | ANNUAL | ALL | 1
| 458976 | 508914 | 0.10955 | 175.7 | 322 | 0 | ANNUAL | ALL | 1
| 459226 | 508914 | 0.10879 | 176.61 | 323 | 0 | ANNUAL | ALL | 1
| 459476 | 508914 | 0.08279 | 144.46 | 323 | 0 | ANNUAL | ALL | 1
| 459726 | 508914 | 0.08908 | 152.54 | 323 | 0 | ANNUAL | ALL | 1
| 459976 | 508914 | 0.09133 | 154.03 | 323 | 0 | ANNUAL | ALL | 1
| 460226 | 508914 | 0.09884 | 160.17 | 322 | 0 | ANNUAL | ALL | 1
| 460476 | 508914 | 0.12562 | 183.7 | 322 | 0 | ANNUAL | ALL | 1
| 460726 | 508914 | 0.13917 | 195.15 | 322 | 0 | ANNUAL | ALL | 1
| 460976 | 508914 | 0.15051 | 219.33 | 322 | 0 | ANNUAL | ALL | 1
| 461226 | 508914 | 0.13734 | 268.02 | 322 | 0 | ANNUAL | ALL | 1
| 461476 | 508914 | 0.13119 | 284.37 | 322 | 0 | ANNUAL | ALL | 1
| 461726 | 508914 | 0.13405 | 283 | 322 | 0 | ANNUAL | ALL | 1
| 461976 | 508914 | 0.14131 | 272.85 | 321 | 0 | ANNUAL | ALL | 1
| 462226 | 508914 | 0.15333 | 255.42 | 319 | 0 | ANNUAL | ALL | 1
| 462476 | 508914 | 0.16188 | 226.55 | 322 | 0 | ANNUAL | ALL | 1
| 462726 | 508914 | 0.14509 | 200.29 | 322 | 0 | ANNUAL | ALL | 1
| 462976 | 508914 | 0.13949 | 204.1 | 290 | 0 | ANNUAL | ALL | 1
| 463226 | 508914 | 0.13839 | 210.85 | 298 | 0 | ANNUAL | ALL | 1
| 463476 | 508914 | 0.13749 | 225.81 | 300 | 0 | ANNUAL | ALL | 1
| 463726 | 508914 | 0.13015 | 251.42 | 300 | 0 | ANNUAL | ALL | 1
| 463976 | 508914 | 0.12218 | 260.57 | 300 | 0 | ANNUAL | ALL | 1
| 464226 | 508914 | 0.11572 | 263.72 | 300 | 0 | ANNUAL | ALL | 1
| 464476 | 508914 | 0.11129 | 258.73 | 300 | 0 | ANNUAL | ALL | 1
| 464726 | 508914 | 0.10807 | 250.49 | 296 | 0 | ANNUAL | ALL | 1
| 464976 | 508914 | 0.10304 | 272.94 | 294 | 0 | ANNUAL | ALL | 1
| 465226 | 508914 | 0.10133 | 275.46 | 294 | 0 | ANNUAL | ALL | 1
| 465476 | 508914 | 0.10057 | 275.25 | 293 | 0 | ANNUAL | ALL | 1
| 465726 | 508914 | 0.09809 | 282.06 | 291 | 0 | ANNUAL | ALL | 1
| 465976 | 508914 | 0.0988 | 275.09 | 282 | 0 | ANNUAL | ALL | 1
| 466226 | 508914 | 0.09931 | 267.96 | 270 | 0 | ANNUAL | ALL | 1
| 466476 | 508914 | 0.10122 | 250.91 | 265 | 0 | ANNUAL | ALL | 1
| 466726 | 508914 | 0.10032 | 235.07 | 261 | 0 | ANNUAL | ALL | 1
| 466976 | 508914 | 0.09772 | 225.52 | 240 | 0 | ANNUAL | ALL | 1
| 467226 | 508914 | 0.09507 | 216.16 | 223 | 0 | ANNUAL | ALL | 1
| 467476 | 508914 | 0.08611 | 191.16 | 223 | 0 | ANNUAL | ALL | 1
| 467726 | 508914 | 0.07128 | 160.21 | 224 | 0 | ANNUAL | ALL | 1
| 467976 | 508914 | 0.06676 | 148.93 | 250 | 0 | ANNUAL | ALL | 1
| 468226 | 508914 | 0.08263 | 176.9 | 234 | 0 | ANNUAL | ALL | 1
| 468476 | 508914 | 0.09125 | 190.87 | 190.87 | 0 | ANNUAL | ALL | 1
| 468726 | 508914 | 0.09 | 185.27 | 244 | 0 | ANNUAL | ALL | 1
| 468976 | 508914 | 0.08371 | 174.11 | 247 | 0 | ANNUAL | ALL | 1
| 469226 | 508914 | 0.08197 | 171.13 | 236 | 0 | ANNUAL | ALL | 1
| 469476 | 508914 | 0.09088 | 184.44 | 184.44 | 0 | ANNUAL | ALL | 1
| 469726 | 508914 | 0.09257 | 186.24 | 186.24 | 0 | ANNUAL | ALL | 1
| 469976 | 508914 | 0.09463 | 188.51 | 188.51 | 0 | ANNUAL | ALL | 1
| 470226 | 508914 | 0.09393 | 186.3 | 186.3 | 0 | ANNUAL | ALL | 1
| 470476 | 508914 | 0.0714 | 154.04 | 187 | 0 | ANNUAL | ALL | 1
| 470726 | 508914 | 0.06865 | 149.28 | 149.28 | 0 | ANNUAL | ALL | 1
| 470976 | 508914 | 0.06716 | 146.34 | 146.34 | 0 | ANNUAL | ALL | 1
| 471226 | 508914 | 0.08315 | 167.45 | 167.45 | 0 | ANNUAL | ALL | 1
| 471476 | 508914 | 0.09472 | 182.52 | 182.52 | 0 | ANNUAL | ALL | 1
| 441476 | 509164 | 0.06807 | 40.5 | 46 | 0 | ANNUAL | ALL | 1
| 441726 | 509164 | 0.06849 | 43.15 | 56 | 0 | ANNUAL | ALL | 1
| 441976 | 509164 | 0.06904 | 43.8 | 56 | 0 | ANNUAL | ALL | 1
| 442226 | 509164 | 0.06947 | 47.78 | 53 | 0 | ANNUAL | ALL | 1
| 442476 | 509164 | 0.07029 | 43.46 | 51 | 0 | ANNUAL | ALL | 1
| 442726 | 509164 | 0.07072 | 48.82 | 48.82 | 0 | ANNUAL | ALL | 1
| 442976 | 509164 | 0.07136 | 50.29 | 50.29 | 0 | ANNUAL | ALL | 1
| 443226 | 509164 | 0.07211 | 49.55 | 49.55 | 0 | ANNUAL | ALL | 1
| 443476 | 509164 | 0.0729 | 48.58 | 48.58 | 0 | ANNUAL | ALL | 1
| 443726 | 509164 | 0.07358 | 51.87 | 51.87 | 0 | ANNUAL | ALL | 1
| 443976 | 509164 | 0.07438 | 52.15 | 52.15 | 0 | ANNUAL | ALL | 1
| 444226 | 509164 | 0.07525 | 51.21 | 51.21 | 0 | ANNUAL | ALL | 1
| 444476 | 509164 | 0.07613 | 50.13 | 52 | 0 | ANNUAL | ALL | 1
| 444726 | 509164 | 0.07698 | 50.46 | 50.46 | 0 | ANNUAL | ALL | 1
| 444976 | 509164 | 0.07796 | 47.21 | 54 | 0 | ANNUAL | ALL | 1
| 445226 | 509164 | 0.08009 | 25.85 | 55 | 0 | ANNUAL | ALL | 1
| 445476 | 509164 | 0.08096 | 25.36 | 53 | 0 | ANNUAL | ALL | 1
| 445726 | 509164 | 0.08149 | 28.41 | 53 | 0 | ANNUAL | ALL | 1
| 445976 | 509164 | 0.081 | 52.21 | 52.21 | 0 | ANNUAL | ALL | 1
| 446226 | 509164 | 0.08155 | 57.7 | 57.7 | 0 | ANNUAL | ALL | 1
| 446476 | 509164 | 0.08224 | 58.2 | 62 | 0 | ANNUAL | ALL | 1
| 446726 | 509164 | 0.08284 | 61.29 | 61.29 | 0 | ANNUAL | ALL | 1
| 446976 | 509164 | 0.08339 | 67.91 | 67.91 | 0 | ANNUAL | ALL | 1
| 447226 | 509164 | 0.08403 | 71.01 | 73 | 0 | ANNUAL | ALL | 1
| 447476 | 509164 | 0.08477 | 79 | 79 | 0 | ANNUAL | ALL | 1
| 447726 | 509164 | 0.0855 | 81 | 82 | 0 | ANNUAL | ALL | 1
| 447976 | 509164 | 0.08616 | 78.76 | 84 | 0 | ANNUAL | ALL | 1
| 448226 | 509164 | 0.0869 | 71.64 | 80 | 0 | ANNUAL | ALL | 1
| 448476 | 509164 | 0.08786 | 67.09 | 77 | 0 | ANNUAL | ALL | 1
| 448726 | 509164 | 0.08885 | 71.03 | 74 | 0 | ANNUAL | ALL | 1
| 448976 | 509164 | 0.09001 | 75.5 | 75.5 | 0 | ANNUAL | ALL | 1
| 449226 | 509164 | 0.09128 | 74.95 | 80 | 0 | ANNUAL | ALL | 1
| 449476 | 509164 | 0.09255 | 68.76 | 68.76 | 0 | ANNUAL | ALL | 1
| 449726 | 509164 | 0.09391 | 73.5 | 73.5 | 0 | ANNUAL | ALL | 1
| 449976 | 509164 | 0.0955 | 81.48 | 83 | 0 | ANNUAL | ALL | 1
| 450226 | 509164 | 0.09689 | 84.8 | 84.8 | 0 | ANNUAL | ALL | 1
| 450476 | 509164 | 0.09761 | 81.93 | 81.93 | 0 | ANNUAL | ALL | 1
| 450726 | 509164 | 0.09793 | 74.06 | 74.06 | 0 | ANNUAL | ALL | 1
| 450976 | 509164 | 0.09838 | 66.2 | 66.2 | 0 | ANNUAL | ALL | 1
| 451226 | 509164 | 0.09886 | 67 | 67 | 0 | ANNUAL | ALL | 1
| 451476 | 509164 | 0.09926 | 68.76 | 68.76 | 0 | ANNUAL | ALL | 1
| 451726 | 509164 | 0.09952 | 66.21 | 66.21 | 0 | ANNUAL | ALL | 1
| 451976 | 509164 | 0.0996 | 65.06 | 65.06 | 0 | ANNUAL | ALL | 1
| 452226 | 509164 | 0.09939 | 65.21 | 66 | 0 | ANNUAL | ALL | 1
| 452476 | 509164 | 0.09882 | 67 | 68 | 0 | ANNUAL | ALL | 1
| 452726 | 509164 | 0.09782 | 67.79 | 67.79 | 0 | ANNUAL | ALL | 1
| 452976 | 509164 | 0.09636 | 68.21 | 70 | 0 | ANNUAL | ALL | 1
| 453226 | 509164 | 0.09455 | 71.97 | 71.97 | 0 | ANNUAL | ALL | 1
| 453476 | 509164 | 0.09235 | 72.13 | 72.13 | 0 | ANNUAL | ALL | 1
| 453726 | 509164 | 0.08994 | 73 | 73 | 0 | ANNUAL | ALL | 1
| 453976 | 509164 | 0.08732 | 71.23 | 72 | 0 | ANNUAL | ALL | 1
| 454226 | 509164 | 0.0846 | 71.5 | 71.5 | 0 | ANNUAL | ALL | 1
| 454476 | 509164 | 0.08179 | 72.15 | 74 | 0 | ANNUAL | ALL | 1
| 454726 | 509164 | 0.07905 | 77.24 | 77.24 | 0 | ANNUAL | ALL | 1
| 454976 | 509164 | 0.07608 | 77.71 | 77.71 | 0 | ANNUAL | ALL | 1
| 455226 | 509164 | 0.07321 | 79.7 | 79.7 | 0 | ANNUAL | ALL | 1
| 455476 | 509164 | 0.07038 | 80 | 86 | 0 | ANNUAL | ALL | 1
| 455726 | 509164 | 0.06821 | 86.29 | 86.29 | 0 | ANNUAL | ALL | 1
| 455976 | 509164 | 0.06629 | 89.48 | 89.48 | 0 | ANNUAL | ALL | 1
| 456226 | 509164 | 0.06468 | 89.79 | 89.79 | 0 | ANNUAL | ALL | 1
| 456476 | 509164 | 0.06417 | 94.77 | 94.77 | 0 | ANNUAL | ALL | 1
| 456726 | 509164 | 0.06416 | 98.3 | 98.3 | 0 | ANNUAL | ALL | 1
| 456976 | 509164 | 0.06377 | 97 | 97 | 0 | ANNUAL | ALL | 1
| 457226 | 509164 | 0.06424 | 100.36 | 100.36 | 0 | ANNUAL | ALL | 1
| 457476 | 509164 | 0.06502 | 103.79 | 323 | 0 | ANNUAL | ALL | 1
| 457726 | 509164 | 0.06539 | 103.79 | 323 | 0 | ANNUAL | ALL | 1
| 457976 | 509164 | 0.06583 | 103.08 | 323 | 0 | ANNUAL | ALL | 1
| 458226 | 509164 | 0.06926 | 114.84 | 323 | 0 | ANNUAL | ALL | 1
| 458476 | 509164 | 0.07992 | 135.94 | 323 | 0 | ANNUAL | ALL | 1
| 458726 | 509164 | 0.08822 | 148.51 | 323 | 0 | ANNUAL | ALL | 1
| 458976 | 509164 | 0.1104 | 174.63 | 323 | 0 | ANNUAL | ALL | 1
| 459226 | 509164 | 0.12036 | 187.22 | 323 | 0 | ANNUAL | ALL | 1
| 459476 | 509164 | 0.10235 | 166.72 | 323 | 0 | ANNUAL | ALL | 1
| 459726 | 509164 | 0.09652 | 158.97 | 323 | 0 | ANNUAL | ALL | 1
| 459976 | 509164 | 0.09785 | 158.63 | 323 | 0 | ANNUAL | ALL | 1
| 460226 | 509164 | 0.10311 | 161.36 | 323 | 0 | ANNUAL | ALL | 1
| 460476 | 509164 | 0.12257 | 176.09 | 322 | 0 | ANNUAL | ALL | 1
| 460726 | 509164 | 0.13354 | 182.81 | 322 | 0 | ANNUAL | ALL | 1
| 460976 | 509164 | 0.14047 | 186.64 | 322 | 0 | ANNUAL | ALL | 1
| 461226 | 509164 | 0.1548 | 201.14 | 322 | 0 | ANNUAL | ALL | 1
| 461476 | 509164 | 0.16391 | 213.48 | 322 | 0 | ANNUAL | ALL | 1
| 461726 | 509164 | 0.16078 | 245.82 | 322 | 0 | ANNUAL | ALL | 1
| 461976 | 509164 | 0.16379 | 243.94 | 322 | 0 | ANNUAL | ALL | 1
| 462226 | 509164 | 0.15462 | 251.79 | 264 | 0 | ANNUAL | ALL | 1
| 462476 | 509164 | 0.15434 | 244.43 | 244.43 | 0 | ANNUAL | ALL | 1
| 462726 | 509164 | 0.15089 | 223.82 | 223.82 | 0 | ANNUAL | ALL | 1
| 462976 | 509164 | 0.13096 | 192.56 | 290 | 0 | ANNUAL | ALL | 1
| 463226 | 509164 | 0.13179 | 198.72 | 300 | 0 | ANNUAL | ALL | 1
| 463476 | 509164 | 0.13398 | 213.42 | 300 | 0 | ANNUAL | ALL | 1
| 463726 | 509164 | 0.13 | 229.42 | 300 | 0 | ANNUAL | ALL | 1
| 463976 | 509164 | 0.1227 | 243.17 | 300 | 0 | ANNUAL | ALL | 1
| 464226 | 509164 | 0.11645 | 242.88 | 300 | 0 | ANNUAL | ALL | 1
| 464476 | 509164 | 0.11077 | 228.33 | 300 | 0 | ANNUAL | ALL | 1
| 464726 | 509164 | 0.10534 | 217.18 | 300 | 0 | ANNUAL | ALL | 1
| 464976 | 509164 | 0.1071 | 233.37 | 294 | 0 | ANNUAL | ALL | 1
| 465226 | 509164 | 0.10733 | 240.7 | 294 | 0 | ANNUAL | ALL | 1
| 465476 | 509164 | 0.10698 | 236.95 | 294 | 0 | ANNUAL | ALL | 1
| 465726 | 509164 | 0.10647 | 250.24 | 292 | 0 | ANNUAL | ALL | 1
| 465976 | 509164 | 0.10246 | 267.13 | 282 | 0 | ANNUAL | ALL | 1
| 466226 | 509164 | 0.1023 | 261.44 | 270 | 0 | ANNUAL | ALL | 1
| 466476 | 509164 | 0.1022 | 252.3 | 252.3 | 0 | ANNUAL | ALL | 1
| 466726 | 509164 | 0.10088 | 226.88 | 258 | 0 | ANNUAL | ALL | 1
| 466976 | 509164 | 0.09407 | 204.49 | 261 | 0 | ANNUAL | ALL | 1
| 467226 | 509164 | 0.08484 | 183.98 | 258 | 0 | ANNUAL | ALL | 1
| 467476 | 509164 | 0.07044 | 155.05 | 262 | 0 | ANNUAL | ALL | 1
| 467726 | 509164 | 0.06465 | 140.71 | 252 | 0 | ANNUAL | ALL | 1
| 467976 | 509164 | 0.07066 | 153.02 | 254 | 0 | ANNUAL | ALL | 1
| 468226 | 509164 | 0.09737 | 197.74 | 236 | 0 | ANNUAL | ALL | 1
| 468476 | 509164 | 0.1058 | 225.91 | 225.91 | 0 | ANNUAL | ALL | 1
| 468726 | 509164 | 0.10713 | 227.12 | 227.12 | 0 | ANNUAL | ALL | 1
| 468976 | 509164 | 0.10789 | 222.73 | 222.73 | 0 | ANNUAL | ALL | 1
| 469226 | 509164 | 0.10876 | 222.34 | 222.34 | 0 | ANNUAL | ALL | 1
| 469476 | 509164 | 0.10978 | 225.42 | 225.42 | 0 | ANNUAL | ALL | 1
| 469726 | 509164 | 0.11019 | 221.98 | 221.98 | 0 | ANNUAL | ALL | 1
| 469976 | 509164 | 0.10857 | 210.42 | 210.42 | 0 | ANNUAL | ALL | 1
| 470226 | 509164 | 0.09861 | 188.46 | 188.46 | 0 | ANNUAL | ALL | 1
| 470476 | 509164 | 0.08003 | 162.68 | 185 | 0 | ANNUAL | ALL | 1
| 470726 | 509164 | 0.07838 | 159.83 | 159.83 | 0 | ANNUAL | ALL | 1
| 470976 | 509164 | 0.08478 | 167.21 | 167.21 | 0 | ANNUAL | ALL | 1
| 471226 | 509164 | 0.09981 | 186.98 | 186.98 | 0 | ANNUAL | ALL | 1
| 471476 | 509164 | 0.10668 | 201.77 | 201.77 | 0 | ANNUAL | ALL | 1
| 441476 | 509414 | 0.06877 | 38.36 | 38.36 | 0 | ANNUAL | ALL | 1
| 441726 | 509414 | 0.06943 | 36.46 | 45 | 0 | ANNUAL | ALL | 1
| 441976 | 509414 | 0.06981 | 39.94 | 44 | 0 | ANNUAL | ALL | 1
| 442226 | 509414 | 0.07001 | 48.29 | 51 | 0 | ANNUAL | ALL | 1
| 442476 | 509414 | 0.07087 | 42.94 | 42.94 | 0 | ANNUAL | ALL | 1
| 442726 | 509414 | 0.07124 | 49.43 | 49.43 | 0 | ANNUAL | ALL | 1
| 442976 | 509414 | 0.07194 | 49 | 49 | 0 | ANNUAL | ALL | 1
| 443226 | 509414 | 0.07271 | 47.54 | 49 | 0 | ANNUAL | ALL | 1
| 443476 | 509414 | 0.0735 | 46.54 | 46.54 | 0 | ANNUAL | ALL | 1
| 443726 | 509414 | 0.07429 | 46.36 | 53 | 0 | ANNUAL | ALL | 1
| 443976 | 509414 | 0.07497 | 49.83 | 53 | 0 | ANNUAL | ALL | 1
| 444226 | 509414 | 0.07568 | 54.03 | 54.03 | 0 | ANNUAL | ALL | 1
| 444476 | 509414 | 0.07653 | 54.64 | 54.64 | 0 | ANNUAL | ALL | 1
| 444726 | 509414 | 0.07755 | 50.38 | 56 | 0 | ANNUAL | ALL | 1
| 444976 | 509414 | 0.0784 | 51.54 | 51.54 | 0 | ANNUAL | ALL | 1
| 445226 | 509414 | 0.07921 | 54.17 | 54.17 | 0 | ANNUAL | ALL | 1
| 445476 | 509414 | 0.08015 | 52.17 | 52.17 | 0 | ANNUAL | ALL | 1
| 445726 | 509414 | 0.08168 | 36.56 | 50 | 0 | ANNUAL | ALL | 1
| 445976 | 509414 | 0.08368 | 22.17 | 60 | 0 | ANNUAL | ALL | 1
| 446226 | 509414 | 0.08256 | 54.03 | 59 | 0 | ANNUAL | ALL | 1
| 446476 | 509414 | 0.08322 | 57.06 | 59 | 0 | ANNUAL | ALL | 1
| 446726 | 509414 | 0.08387 | 60.18 | 60.18 | 0 | ANNUAL | ALL | 1
| 446976 | 509414 | 0.08454 | 61.32 | 70 | 0 | ANNUAL | ALL | 1
| 447226 | 509414 | 0.08511 | 71 | 71 | 0 | ANNUAL | ALL | 1
| 447476 | 509414 | 0.08582 | 75.54 | 79 | 0 | ANNUAL | ALL | 1
| 447726 | 509414 | 0.08655 | 77.77 | 81 | 0 | ANNUAL | ALL | 1
| 447976 | 509414 | 0.08726 | 77.46 | 77.46 | 0 | ANNUAL | ALL | 1
| 448226 | 509414 | 0.088 | 73.44 | 73.44 | 0 | ANNUAL | ALL | 1
| 448476 | 509414 | 0.08898 | 63.68 | 67 | 0 | ANNUAL | ALL | 1
| 448726 | 509414 | 0.08994 | 65.01 | 73 | 0 | ANNUAL | ALL | 1
| 448976 | 509414 | 0.091 | 77.09 | 77.09 | 0 | ANNUAL | ALL | 1
| 449226 | 509414 | 0.09224 | 66.17 | 77 | 0 | ANNUAL | ALL | 1
| 449476 | 509414 | 0.09353 | 70.99 | 70.99 | 0 | ANNUAL | ALL | 1
| 449726 | 509414 | 0.09496 | 75 | 75 | 0 | ANNUAL | ALL | 1
| 449976 | 509414 | 0.09672 | 83.54 | 83.54 | 0 | ANNUAL | ALL | 1
| 450226 | 509414 | 0.09788 | 81.49 | 85 | 0 | ANNUAL | ALL | 1
| 450476 | 509414 | 0.09894 | 80.91 | 87 | 0 | ANNUAL | ALL | 1
| 450726 | 509414 | 0.09947 | 73.99 | 73.99 | 0 | ANNUAL | ALL | 1
| 450976 | 509414 | 0.10005 | 69.53 | 69.53 | 0 | ANNUAL | ALL | 1
| 451226 | 509414 | 0.10065 | 72.07 | 72.07 | 0 | ANNUAL | ALL | 1
| 451476 | 509414 | 0.10114 | 74.08 | 74.08 | 0 | ANNUAL | ALL | 1
| 451726 | 509414 | 0.10139 | 66.52 | 66.52 | 0 | ANNUAL | ALL | 1
| 451976 | 509414 | 0.10156 | 66.65 | 66.65 | 0 | ANNUAL | ALL | 1
| 452226 | 509414 | 0.10148 | 67.54 | 67.54 | 0 | ANNUAL | ALL | 1
| 452476 | 509414 | 0.10111 | 72.03 | 72.03 | 0 | ANNUAL | ALL | 1
| 452726 | 509414 | 0.10013 | 68 | 68 | 0 | ANNUAL | ALL | 1
| 452976 | 509414 | 0.09876 | 68.7 | 68.7 | 0 | ANNUAL | ALL | 1
| 453226 | 509414 | 0.09699 | 72 | 72 | 0 | ANNUAL | ALL | 1
| 453476 | 509414 | 0.09479 | 72.83 | 72.83 | 0 | ANNUAL | ALL | 1
| 453726 | 509414 | 0.09246 | 78.24 | 78.24 | 0 | ANNUAL | ALL | 1
| 453976 | 509414 | 0.08975 | 77.02 | 77.02 | 0 | ANNUAL | ALL | 1
| 454226 | 509414 | 0.08693 | 76.53 | 76.53 | 0 | ANNUAL | ALL | 1
| 454476 | 509414 | 0.08387 | 73.17 | 73.17 | 0 | ANNUAL | ALL | 1
| 454726 | 509414 | 0.08083 | 73.51 | 79 | 0 | ANNUAL | ALL | 1
| 454976 | 509414 | 0.07779 | 75.35 | 80 | 0 | ANNUAL | ALL | 1
| 455226 | 509414 | 0.07472 | 76 | 80 | 0 | ANNUAL | ALL | 1
| 455476 | 509414 | 0.072 | 81.01 | 81.01 | 0 | ANNUAL | ALL | 1
| 455726 | 509414 | 0.06983 | 88.36 | 88.36 | 0 | ANNUAL | ALL | 1
| 455976 | 509414 | 0.0681 | 93.71 | 93.71 | 0 | ANNUAL | ALL | 1
| 456226 | 509414 | 0.06584 | 88.54 | 88.54 | 0 | ANNUAL | ALL | 1
| 456476 | 509414 | 0.0654 | 94.71 | 102 | 0 | ANNUAL | ALL | 1
| 456726 | 509414 | 0.06495 | 95.32 | 99 | 0 | ANNUAL | ALL | 1
| 456976 | 509414 | 0.06486 | 96.03 | 96.03 | 0 | ANNUAL | ALL | 1
| 457226 | 509414 | 0.06529 | 98.64 | 322 | 0 | ANNUAL | ALL | 1
| 457476 | 509414 | 0.06558 | 99.3 | 323 | 0 | ANNUAL | ALL | 1
| 457726 | 509414 | 0.06577 | 97.46 | 323 | 0 | ANNUAL | ALL | 1
| 457976 | 509414 | 0.06807 | 107.36 | 323 | 0 | ANNUAL | ALL | 1
| 458226 | 509414 | 0.07219 | 119.07 | 323 | 0 | ANNUAL | ALL | 1
| 458476 | 509414 | 0.07782 | 130.54 | 323 | 0 | ANNUAL | ALL | 1
| 458726 | 509414 | 0.096 | 155.59 | 323 | 0 | ANNUAL | ALL | 1
| 458976 | 509414 | 0.12401 | 186.86 | 323 | 0 | ANNUAL | ALL | 1
| 459226 | 509414 | 0.13867 | 209.63 | 323 | 0 | ANNUAL | ALL | 1
| 459476 | 509414 | 0.13383 | 202.12 | 323 | 0 | ANNUAL | ALL | 1
| 459726 | 509414 | 0.10122 | 161.42 | 323 | 0 | ANNUAL | ALL | 1
| 459976 | 509414 | 0.1166 | 174.62 | 323 | 0 | ANNUAL | ALL | 1
| 460226 | 509414 | 0.12873 | 182.36 | 323 | 0 | ANNUAL | ALL | 1
| 460476 | 509414 | 0.12341 | 172.99 | 322 | 0 | ANNUAL | ALL | 1
| 460726 | 509414 | 0.13097 | 176.47 | 322 | 0 | ANNUAL | ALL | 1
| 460976 | 509414 | 0.13226 | 175.27 | 322 | 0 | ANNUAL | ALL | 1
| 461226 | 509414 | 0.14507 | 183.68 | 322 | 0 | ANNUAL | ALL | 1
| 461476 | 509414 | 0.14248 | 179.01 | 327 | 0 | ANNUAL | ALL | 1
| 461726 | 509414 | 0.14349 | 178.91 | 330 | 0 | ANNUAL | ALL | 1
| 461976 | 509414 | 0.14122 | 178.99 | 329 | 0 | ANNUAL | ALL | 1
| 462226 | 509414 | 0.15929 | 200.66 | 322 | 0 | ANNUAL | ALL | 1
| 462476 | 509414 | 0.15926 | 227.66 | 262 | 0 | ANNUAL | ALL | 1
| 462726 | 509414 | 0.14967 | 215.22 | 248 | 0 | ANNUAL | ALL | 1
| 462976 | 509414 | 0.14083 | 210.06 | 210.06 | 0 | ANNUAL | ALL | 1
| 463226 | 509414 | 0.12151 | 185.28 | 300 | 0 | ANNUAL | ALL | 1
| 463476 | 509414 | 0.12612 | 198.83 | 300 | 0 | ANNUAL | ALL | 1
| 463726 | 509414 | 0.11802 | 197.02 | 300 | 0 | ANNUAL | ALL | 1
| 463976 | 509414 | 0.10699 | 190.08 | 300 | 0 | ANNUAL | ALL | 1
| 464226 | 509414 | 0.10318 | 193.99 | 300 | 0 | ANNUAL | ALL | 1
| 464476 | 509414 | 0.08808 | 174.74 | 300 | 0 | ANNUAL | ALL | 1
| 464726 | 509414 | 0.08409 | 172.18 | 300 | 0 | ANNUAL | ALL | 1
| 464976 | 509414 | 0.08974 | 184.43 | 300 | 0 | ANNUAL | ALL | 1
| 465226 | 509414 | 0.09684 | 198.31 | 294 | 0 | ANNUAL | ALL | 1
| 465476 | 509414 | 0.1013 | 207.93 | 294 | 0 | ANNUAL | ALL | 1
| 465726 | 509414 | 0.10632 | 223.23 | 293 | 0 | ANNUAL | ALL | 1
| 465976 | 509414 | 0.1072 | 231.88 | 291 | 0 | ANNUAL | ALL | 1
| 466226 | 509414 | 0.10603 | 233.75 | 281 | 0 | ANNUAL | ALL | 1
| 466476 | 509414 | 0.10483 | 235.58 | 267 | 0 | ANNUAL | ALL | 1
| 466726 | 509414 | 0.10257 | 224.86 | 254 | 0 | ANNUAL | ALL | 1
| 466976 | 509414 | 0.09559 | 201.66 | 252 | 0 | ANNUAL | ALL | 1
| 467226 | 509414 | 0.08301 | 175.32 | 255 | 0 | ANNUAL | ALL | 1
| 467476 | 509414 | 0.07445 | 158.72 | 240 | 0 | ANNUAL | ALL | 1
| 467726 | 509414 | 0.07269 | 154.08 | 252 | 0 | ANNUAL | ALL | 1
| 467976 | 509414 | 0.09226 | 183.75 | 251 | 0 | ANNUAL | ALL | 1
| 468226 | 509414 | 0.10697 | 215.34 | 215.34 | 0 | ANNUAL | ALL | 1
| 468476 | 509414 | 0.10864 | 243.91 | 243.91 | 0 | ANNUAL | ALL | 1
| 468726 | 509414 | 0.10883 | 247.68 | 247.68 | 0 | ANNUAL | ALL | 1
| 468976 | 509414 | 0.11084 | 241.52 | 241.52 | 0 | ANNUAL | ALL | 1
| 469226 | 509414 | 0.11212 | 237.54 | 237.54 | 0 | ANNUAL | ALL | 1
| 469476 | 509414 | 0.11333 | 228.9 | 228.9 | 0 | ANNUAL | ALL | 1
| 469726 | 509414 | 0.11365 | 221.44 | 221.44 | 0 | ANNUAL | ALL | 1
| 469976 | 509414 | 0.11359 | 215.91 | 215.91 | 0 | ANNUAL | ALL | 1
| 470226 | 509414 | 0.10627 | 195 | 195 | 0 | ANNUAL | ALL | 1
| 470476 | 509414 | 0.09553 | 178.49 | 178.49 | 0 | ANNUAL | ALL | 1
| 470726 | 509414 | 0.08455 | 164.72 | 164.72 | 0 | ANNUAL | ALL | 1
| 470976 | 509414 | 0.10662 | 194.65 | 194.65 | 0 | ANNUAL | ALL | 1
| 471226 | 509414 | 0.11039 | 206.62 | 206.62 | 0 | ANNUAL | ALL | 1
| 471476 | 509414 | 0.10975 | 213.62 | 213.62 | 0 | ANNUAL | ALL | 1
| 441476 | 509664 | 0.06925 | 40.64 | 40.64 | 0 | ANNUAL | ALL | 1
| 441726 | 509664 | 0.07 | 37.18 | 37.18 | 0 | ANNUAL | ALL | 1
| 441976 | 509664 | 0.07047 | 38.88 | 38.88 | 0 | ANNUAL | ALL | 1
| 442226 | 509664 | 0.07105 | 39.04 | 49 | 0 | ANNUAL | ALL | 1
| 442476 | 509664 | 0.07156 | 41.12 | 46 | 0 | ANNUAL | ALL | 1
| 442726 | 509664 | 0.072 | 45.15 | 49 | 0 | ANNUAL | ALL | 1
| 442976 | 509664 | 0.07262 | 46.32 | 49 | 0 | ANNUAL | ALL | 1
| 443226 | 509664 | 0.07311 | 51.73 | 51.73 | 0 | ANNUAL | ALL | 1
| 443476 | 509664 | 0.07392 | 49.85 | 49.85 | 0 | ANNUAL | ALL | 1
| 443726 | 509664 | 0.07482 | 46.68 | 46.68 | 0 | ANNUAL | ALL | 1
| 443976 | 509664 | 0.0756 | 47.57 | 50 | 0 | ANNUAL | ALL | 1
| 444226 | 509664 | 0.07624 | 53 | 55 | 0 | ANNUAL | ALL | 1
| 444476 | 509664 | 0.07706 | 54.92 | 54.92 | 0 | ANNUAL | ALL | 1
| 444726 | 509664 | 0.07799 | 54.18 | 54.18 | 0 | ANNUAL | ALL | 1
| 444976 | 509664 | 0.07892 | 53.88 | 53.88 | 0 | ANNUAL | ALL | 1
| 445226 | 509664 | 0.07988 | 52.85 | 52.85 | 0 | ANNUAL | ALL | 1
| 445476 | 509664 | 0.0807 | 57 | 57 | 0 | ANNUAL | ALL | 1
| 445726 | 509664 | 0.08163 | 55.85 | 55.85 | 0 | ANNUAL | ALL | 1
| 445976 | 509664 | 0.08334 | 36.1 | 36.1 | 0 | ANNUAL | ALL | 1
| 446226 | 509664 | 0.08406 | 38.58 | 60 | 0 | ANNUAL | ALL | 1
| 446476 | 509664 | 0.08422 | 54.88 | 59 | 0 | ANNUAL | ALL | 1
| 446726 | 509664 | 0.08489 | 59.17 | 62 | 0 | ANNUAL | ALL | 1
| 446976 | 509664 | 0.08555 | 63.88 | 63.88 | 0 | ANNUAL | ALL | 1
| 447226 | 509664 | 0.08629 | 63.12 | 72 | 0 | ANNUAL | ALL | 1
| 447476 | 509664 | 0.08693 | 71.28 | 77 | 0 | ANNUAL | ALL | 1
| 447726 | 509664 | 0.08767 | 74.88 | 77 | 0 | ANNUAL | ALL | 1
| 447976 | 509664 | 0.08841 | 75.76 | 75.76 | 0 | ANNUAL | ALL | 1
| 448226 | 509664 | 0.08919 | 67.64 | 75 | 0 | ANNUAL | ALL | 1
| 448476 | 509664 | 0.09008 | 65 | 65 | 0 | ANNUAL | ALL | 1
| 448726 | 509664 | 0.09103 | 65.09 | 65.09 | 0 | ANNUAL | ALL | 1
| 448976 | 509664 | 0.09211 | 64.28 | 78 | 0 | ANNUAL | ALL | 1
| 449226 | 509664 | 0.09329 | 64.57 | 67 | 0 | ANNUAL | ALL | 1
| 449476 | 509664 | 0.09456 | 67 | 73 | 0 | ANNUAL | ALL | 1
| 449726 | 509664 | 0.09597 | 73.6 | 73.6 | 0 | ANNUAL | ALL | 1
| 449976 | 509664 | 0.09806 | 87.35 | 87.35 | 0 | ANNUAL | ALL | 1
| 450226 | 509664 | 0.09919 | 82.97 | 82.97 | 0 | ANNUAL | ALL | 1
| 450476 | 509664 | 0.10021 | 79.08 | 79.08 | 0 | ANNUAL | ALL | 1
| 450726 | 509664 | 0.1012 | 78.22 | 78.22 | 0 | ANNUAL | ALL | 1
| 450976 | 509664 | 0.10183 | 73.88 | 73.88 | 0 | ANNUAL | ALL | 1
| 451226 | 509664 | 0.1024 | 71.12 | 73 | 0 | ANNUAL | ALL | 1
| 451476 | 509664 | 0.10292 | 70.51 | 74 | 0 | ANNUAL | ALL | 1
| 451726 | 509664 | 0.10331 | 68 | 68 | 0 | ANNUAL | ALL | 1
| 451976 | 509664 | 0.1036 | 70.08 | 70.08 | 0 | ANNUAL | ALL | 1
| 452226 | 509664 | 0.1036 | 67.95 | 67.95 | 0 | ANNUAL | ALL | 1
| 452476 | 509664 | 0.10326 | 66.03 | 73 | 0 | ANNUAL | ALL | 1
| 452726 | 509664 | 0.10255 | 70 | 70 | 0 | ANNUAL | ALL | 1
| 452976 | 509664 | 0.10124 | 68.61 | 70 | 0 | ANNUAL | ALL | 1
| 453226 | 509664 | 0.09963 | 74.88 | 74.88 | 0 | ANNUAL | ALL | 1
| 453476 | 509664 | 0.09751 | 77.88 | 77.88 | 0 | ANNUAL | ALL | 1
| 453726 | 509664 | 0.09514 | 82 | 82 | 0 | ANNUAL | ALL | 1
| 453976 | 509664 | 0.09237 | 81.85 | 81.85 | 0 | ANNUAL | ALL | 1
| 454226 | 509664 | 0.08933 | 78.96 | 78.96 | 0 | ANNUAL | ALL | 1
| 454476 | 509664 | 0.0862 | 77.04 | 77.04 | 0 | ANNUAL | ALL | 1
| 454726 | 509664 | 0.08289 | 73.85 | 73.85 | 0 | ANNUAL | ALL | 1
| 454976 | 509664 | 0.07964 | 74 | 76 | 0 | ANNUAL | ALL | 1
| 455226 | 509664 | 0.07662 | 78.7 | 78.7 | 0 | ANNUAL | ALL | 1
| 455476 | 509664 | 0.07371 | 82.03 | 82.03 | 0 | ANNUAL | ALL | 1
| 455726 | 509664 | 0.0711 | 85.36 | 89 | 0 | ANNUAL | ALL | 1
| 455976 | 509664 | 0.06909 | 89.96 | 95 | 0 | ANNUAL | ALL | 1
| 456226 | 509664 | 0.06759 | 92.88 | 92.88 | 0 | ANNUAL | ALL | 1
| 456476 | 509664 | 0.0666 | 94.04 | 94.04 | 0 | ANNUAL | ALL | 1
| 456726 | 509664 | 0.06607 | 94.04 | 96 | 0 | ANNUAL | ALL | 1
| 456976 | 509664 | 0.06628 | 97 | 97 | 0 | ANNUAL | ALL | 1
| 457226 | 509664 | 0.0665 | 97.96 | 323 | 0 | ANNUAL | ALL | 1
| 457476 | 509664 | 0.06647 | 95.73 | 323 | 0 | ANNUAL | ALL | 1
| 457726 | 509664 | 0.06765 | 100.88 | 323 | 0 | ANNUAL | ALL | 1
| 457976 | 509664 | 0.0695 | 107.24 | 323 | 0 | ANNUAL | ALL | 1
| 458226 | 509664 | 0.08057 | 131.72 | 323 | 0 | ANNUAL | ALL | 1
| 458476 | 509664 | 0.08211 | 135.03 | 323 | 0 | ANNUAL | ALL | 1
| 458726 | 509664 | 0.10866 | 166.54 | 323 | 0 | ANNUAL | ALL | 1
| 458976 | 509664 | 0.14157 | 206.27 | 323 | 0 | ANNUAL | ALL | 1
| 459226 | 509664 | 0.149 | 240.65 | 323 | 0 | ANNUAL | ALL | 1
| 459476 | 509664 | 0.14689 | 244.62 | 323 | 0 | ANNUAL | ALL | 1
| 459726 | 509664 | 0.13574 | 196.82 | 323 | 0 | ANNUAL | ALL | 1
| 459976 | 509664 | 0.1163 | 170.46 | 323 | 0 | ANNUAL | ALL | 1
| 460226 | 509664 | 0.11928 | 169.32 | 323 | 0 | ANNUAL | ALL | 1
| 460476 | 509664 | 0.12269 | 168.88 | 323 | 0 | ANNUAL | ALL | 1
| 460726 | 509664 | 0.11806 | 163.03 | 323 | 0 | ANNUAL | ALL | 1
| 460976 | 509664 | 0.1235 | 165.48 | 322 | 0 | ANNUAL | ALL | 1
| 461226 | 509664 | 0.13879 | 174.94 | 322 | 0 | ANNUAL | ALL | 1
| 461476 | 509664 | 0.14342 | 176.85 | 322 | 0 | ANNUAL | ALL | 1
| 461726 | 509664 | 0.13382 | 170.64 | 322 | 0 | ANNUAL | ALL | 1
| 461976 | 509664 | 0.12649 | 168.12 | 322 | 0 | ANNUAL | ALL | 1
| 462226 | 509664 | 0.12133 | 168.27 | 322 | 0 | ANNUAL | ALL | 1
| 462476 | 509664 | 0.12395 | 174.77 | 322 | 0 | ANNUAL | ALL | 1
| 462726 | 509664 | 0.14594 | 207 | 247 | 0 | ANNUAL | ALL | 1
| 462976 | 509664 | 0.13828 | 204.43 | 215 | 0 | ANNUAL | ALL | 1
| 463226 | 509664 | 0.11851 | 182.19 | 290 | 0 | ANNUAL | ALL | 1
| 463476 | 509664 | 0.10949 | 177.57 | 300 | 0 | ANNUAL | ALL | 1
| 463726 | 509664 | 0.10285 | 176.85 | 300 | 0 | ANNUAL | ALL | 1
| 463976 | 509664 | 0.09684 | 176.56 | 300 | 0 | ANNUAL | ALL | 1
| 464226 | 509664 | 0.09795 | 186.08 | 300 | 0 | ANNUAL | ALL | 1
| 464476 | 509664 | 0.10499 | 205.17 | 300 | 0 | ANNUAL | ALL | 1
| 464726 | 509664 | 0.10239 | 203.46 | 289 | 0 | ANNUAL | ALL | 1
| 464976 | 509664 | 0.09693 | 194.27 | 294 | 0 | ANNUAL | ALL | 1
| 465226 | 509664 | 0.08281 | 172.09 | 294 | 0 | ANNUAL | ALL | 1
| 465476 | 509664 | 0.08514 | 176.96 | 294 | 0 | ANNUAL | ALL | 1
| 465726 | 509664 | 0.10032 | 203.67 | 293 | 0 | ANNUAL | ALL | 1
| 465976 | 509664 | 0.0994 | 203.34 | 292 | 0 | ANNUAL | ALL | 1
| 466226 | 509664 | 0.09831 | 202.29 | 288 | 0 | ANNUAL | ALL | 1
| 466476 | 509664 | 0.09829 | 202.73 | 277 | 0 | ANNUAL | ALL | 1
| 466726 | 509664 | 0.10055 | 207.34 | 261 | 0 | ANNUAL | ALL | 1
| 466976 | 509664 | 0.09599 | 194.72 | 256 | 0 | ANNUAL | ALL | 1
| 467226 | 509664 | 0.07366 | 153.99 | 269 | 0 | ANNUAL | ALL | 1
| 467476 | 509664 | 0.06988 | 145.81 | 257 | 0 | ANNUAL | ALL | 1
| 467726 | 509664 | 0.08643 | 171.84 | 252 | 0 | ANNUAL | ALL | 1
| 467976 | 509664 | 0.1085 | 210.76 | 210.76 | 0 | ANNUAL | ALL | 1
| 468226 | 509664 | 0.1124 | 236.99 | 236.99 | 0 | ANNUAL | ALL | 1
| 468476 | 509664 | 0.11133 | 248.8 | 248.8 | 0 | ANNUAL | ALL | 1
| 468726 | 509664 | 0.11058 | 254.09 | 254.09 | 0 | ANNUAL | ALL | 1
| 468976 | 509664 | 0.11316 | 246.97 | 246.97 | 0 | ANNUAL | ALL | 1
| 469226 | 509664 | 0.11542 | 238.64 | 238.64 | 0 | ANNUAL | ALL | 1
| 469476 | 509664 | 0.11704 | 223.91 | 231 | 0 | ANNUAL | ALL | 1
| 469726 | 509664 | 0.11245 | 201.97 | 231 | 0 | ANNUAL | ALL | 1
| 469976 | 509664 | 0.10633 | 189.93 | 225 | 0 | ANNUAL | ALL | 1
| 470226 | 509664 | 0.10228 | 183.52 | 218 | 0 | ANNUAL | ALL | 1
| 470476 | 509664 | 0.09342 | 172.78 | 186 | 0 | ANNUAL | ALL | 1
| 470726 | 509664 | 0.1061 | 190.11 | 190.11 | 0 | ANNUAL | ALL | 1
| 470976 | 509664 | 0.11236 | 206.61 | 206.61 | 0 | ANNUAL | ALL | 1
| 471226 | 509664 | 0.11037 | 209.03 | 209.03 | 0 | ANNUAL | ALL | 1
| 471476 | 509664 | 0.10734 | 209.84 | 216 | 0 | ANNUAL | ALL | 1
| 441476 | 509914 | 0.0701 | 36.71 | 41 | 0 | ANNUAL | ALL | 1
| 441726 | 509914 | 0.07034 | 42.27 | 42.27 | 0 | ANNUAL | ALL | 1
| 441976 | 509914 | 0.07099 | 40.79 | 40.79 | 0 | ANNUAL | ALL | 1
| 442226 | 509914 | 0.07163 | 40 | 40 | 0 | ANNUAL | ALL | 1
| 442476 | 509914 | 0.07241 | 37.21 | 41 | 0 | ANNUAL | ALL | 1
| 442726 | 509914 | 0.07319 | 34.99 | 49 | 0 | ANNUAL | ALL | 1
| 442976 | 509914 | 0.07356 | 39.73 | 51 | 0 | ANNUAL | ALL | 1
| 443226 | 509914 | 0.07417 | 41.45 | 53 | 0 | ANNUAL | ALL | 1
| 443476 | 509914 | 0.07462 | 47.03 | 51 | 0 | ANNUAL | ALL | 1
| 443726 | 509914 | 0.07532 | 48.5 | 48.5 | 0 | ANNUAL | ALL | 1
| 443976 | 509914 | 0.07618 | 47.15 | 49 | 0 | ANNUAL | ALL | 1
| 444226 | 509914 | 0.07703 | 47.03 | 53 | 0 | ANNUAL | ALL | 1
| 444476 | 509914 | 0.07775 | 51 | 56 | 0 | ANNUAL | ALL | 1
| 444726 | 509914 | 0.07855 | 54.45 | 54.45 | 0 | ANNUAL | ALL | 1
| 444976 | 509914 | 0.07953 | 52.98 | 52.98 | 0 | ANNUAL | ALL | 1
| 445226 | 509914 | 0.08056 | 51 | 51 | 0 | ANNUAL | ALL | 1
| 445476 | 509914 | 0.08141 | 55 | 56 | 0 | ANNUAL | ALL | 1
| 445726 | 509914 | 0.08244 | 52.79 | 56 | 0 | ANNUAL | ALL | 1
| 445976 | 509914 | 0.08326 | 57.36 | 57.36 | 0 | ANNUAL | ALL | 1
| 446226 | 509914 | 0.0849 | 38.56 | 54 | 0 | ANNUAL | ALL | 1
| 446476 | 509914 | 0.08667 | 27.07 | 64 | 0 | ANNUAL | ALL | 1
| 446726 | 509914 | 0.086 | 54.57 | 61 | 0 | ANNUAL | ALL | 1
| 446976 | 509914 | 0.0867 | 58.94 | 64 | 0 | ANNUAL | ALL | 1
| 447226 | 509914 | 0.08744 | 61.23 | 62 | 0 | ANNUAL | ALL | 1
| 447476 | 509914 | 0.0881 | 68.58 | 72 | 0 | ANNUAL | ALL | 1
| 447726 | 509914 | 0.08885 | 71 | 75 | 0 | ANNUAL | ALL | 1
| 447976 | 509914 | 0.08964 | 76.03 | 76.03 | 0 | ANNUAL | ALL | 1
| 448226 | 509914 | 0.09044 | 77.79 | 77.79 | 0 | ANNUAL | ALL | 1
| 448476 | 509914 | 0.09128 | 78.52 | 78.52 | 0 | ANNUAL | ALL | 1
| 448726 | 509914 | 0.09216 | 68.18 | 68.18 | 0 | ANNUAL | ALL | 1
| 448976 | 509914 | 0.09319 | 68.57 | 68.57 | 0 | ANNUAL | ALL | 1
| 449226 | 509914 | 0.09432 | 72.42 | 72.42 | 0 | ANNUAL | ALL | 1
| 449476 | 509914 | 0.09562 | 70.97 | 70.97 | 0 | ANNUAL | ALL | 1
| 449726 | 509914 | 0.09702 | 70.57 | 90 | 0 | ANNUAL | ALL | 1
| 449976 | 509914 | 0.09941 | 90.91 | 90.91 | 0 | ANNUAL | ALL | 1
| 450226 | 509914 | 0.10062 | 86.39 | 86.39 | 0 | ANNUAL | ALL | 1
| 450476 | 509914 | 0.10178 | 82.64 | 82.64 | 0 | ANNUAL | ALL | 1
| 450726 | 509914 | 0.10272 | 78.11 | 79 | 0 | ANNUAL | ALL | 1
| 450976 | 509914 | 0.10382 | 80.18 | 80.18 | 0 | ANNUAL | ALL | 1
| 451226 | 509914 | 0.10428 | 73.93 | 73.93 | 0 | ANNUAL | ALL | 1
| 451476 | 509914 | 0.10506 | 78.21 | 78.21 | 0 | ANNUAL | ALL | 1
| 451726 | 509914 | 0.10554 | 78.18 | 78.18 | 0 | ANNUAL | ALL | 1
| 451976 | 509914 | 0.10568 | 71.13 | 71.13 | 0 | ANNUAL | ALL | 1
| 452226 | 509914 | 0.10577 | 67.37 | 67.37 | 0 | ANNUAL | ALL | 1
| 452476 | 509914 | 0.10565 | 71.03 | 71.03 | 0 | ANNUAL | ALL | 1
| 452726 | 509914 | 0.10512 | 73.85 | 73.85 | 0 | ANNUAL | ALL | 1
| 452976 | 509914 | 0.10404 | 75.75 | 75.75 | 0 | ANNUAL | ALL | 1
| 453226 | 509914 | 0.10261 | 80.99 | 80.99 | 0 | ANNUAL | ALL | 1
| 453476 | 509914 | 0.10042 | 82 | 82 | 0 | ANNUAL | ALL | 1
| 453726 | 509914 | 0.09785 | 83 | 83 | 0 | ANNUAL | ALL | 1
| 453976 | 509914 | 0.09493 | 82 | 83 | 0 | ANNUAL | ALL | 1
| 454226 | 509914 | 0.09188 | 81.29 | 81.29 | 0 | ANNUAL | ALL | 1
| 454476 | 509914 | 0.08903 | 85.39 | 85.39 | 0 | ANNUAL | ALL | 1
| 454726 | 509914 | 0.08513 | 75.8 | 75.8 | 0 | ANNUAL | ALL | 1
| 454976 | 509914 | 0.08166 | 74 | 74 | 0 | ANNUAL | ALL | 1
| 455226 | 509914 | 0.07852 | 79.08 | 79.08 | 0 | ANNUAL | ALL | 1
| 455476 | 509914 | 0.07538 | 81 | 82 | 0 | ANNUAL | ALL | 1
| 455726 | 509914 | 0.07247 | 82.07 | 87 | 0 | ANNUAL | ALL | 1
| 455976 | 509914 | 0.07048 | 89 | 90 | 0 | ANNUAL | ALL | 1
| 456226 | 509914 | 0.0686 | 88.98 | 94 | 0 | ANNUAL | ALL | 1
| 456476 | 509914 | 0.06755 | 90.21 | 94 | 0 | ANNUAL | ALL | 1
| 456726 | 509914 | 0.06728 | 92.94 | 92.94 | 0 | ANNUAL | ALL | 1
| 456976 | 509914 | 0.06766 | 96.79 | 322 | 0 | ANNUAL | ALL | 1
| 457226 | 509914 | 0.06811 | 99.48 | 323 | 0 | ANNUAL | ALL | 1
| 457476 | 509914 | 0.06842 | 99.7 | 323 | 0 | ANNUAL | ALL | 1
| 457726 | 509914 | 0.06982 | 104.77 | 323 | 0 | ANNUAL | ALL | 1
| 457976 | 509914 | 0.07184 | 110.44 | 323 | 0 | ANNUAL | ALL | 1
| 458226 | 509914 | 0.07868 | 126.26 | 323 | 0 | ANNUAL | ALL | 1
| 458476 | 509914 | 0.09859 | 152.31 | 323 | 0 | ANNUAL | ALL | 1
| 458726 | 509914 | 0.14317 | 199.15 | 323 | 0 | ANNUAL | ALL | 1
| 458976 | 509914 | 0.1539 | 243.87 | 323 | 0 | ANNUAL | ALL | 1
| 459226 | 509914 | 0.13228 | 291.25 | 291.25 | 0 | ANNUAL | ALL | 1
| 459476 | 509914 | 0.13413 | 286.51 | 315 | 0 | ANNUAL | ALL | 1
| 459726 | 509914 | 0.14772 | 211.1 | 323 | 0 | ANNUAL | ALL | 1
| 459976 | 509914 | 0.14495 | 195.99 | 323 | 0 | ANNUAL | ALL | 1
| 460226 | 509914 | 0.15007 | 194.6 | 323 | 0 | ANNUAL | ALL | 1
| 460476 | 509914 | 0.1284 | 170.06 | 323 | 0 | ANNUAL | ALL | 1
| 460726 | 509914 | 0.1385 | 175.6 | 319 | 0 | ANNUAL | ALL | 1
| 460976 | 509914 | 0.12858 | 166.34 | 322 | 0 | ANNUAL | ALL | 1
| 461226 | 509914 | 0.1291 | 165.27 | 322 | 0 | ANNUAL | ALL | 1
| 461476 | 509914 | 0.13347 | 167.82 | 322 | 0 | ANNUAL | ALL | 1
| 461726 | 509914 | 0.13153 | 168.07 | 322 | 0 | ANNUAL | ALL | 1
| 461976 | 509914 | 0.12648 | 168 | 322 | 0 | ANNUAL | ALL | 1
| 462226 | 509914 | 0.12119 | 168.26 | 322 | 0 | ANNUAL | ALL | 1
| 462476 | 509914 | 0.11837 | 169.78 | 319 | 0 | ANNUAL | ALL | 1
| 462726 | 509914 | 0.117 | 172.91 | 262 | 0 | ANNUAL | ALL | 1
| 462976 | 509914 | 0.11627 | 175.98 | 238 | 0 | ANNUAL | ALL | 1
| 463226 | 509914 | 0.13039 | 203.41 | 203.41 | 0 | ANNUAL | ALL | 1
| 463476 | 509914 | 0.12275 | 204.42 | 204.42 | 0 | ANNUAL | ALL | 1
| 463726 | 509914 | 0.10569 | 186.36 | 186.36 | 0 | ANNUAL | ALL | 1
| 463976 | 509914 | 0.10441 | 192.88 | 254 | 0 | ANNUAL | ALL | 1
| 464226 | 509914 | 0.11246 | 225.11 | 225.11 | 0 | ANNUAL | ALL | 1
| 464476 | 509914 | 0.11378 | 245.93 | 245.93 | 0 | ANNUAL | ALL | 1
| 464726 | 509914 | 0.1128 | 237.06 | 237.06 | 0 | ANNUAL | ALL | 1
| 464976 | 509914 | 0.10987 | 223.31 | 223.31 | 0 | ANNUAL | ALL | 1
| 465226 | 509914 | 0.10173 | 204.31 | 204.31 | 0 | ANNUAL | ALL | 1
| 465476 | 509914 | 0.08919 | 181.05 | 293 | 0 | ANNUAL | ALL | 1
| 465726 | 509914 | 0.08318 | 171.97 | 293 | 0 | ANNUAL | ALL | 1
| 465976 | 509914 | 0.08873 | 181.37 | 292 | 0 | ANNUAL | ALL | 1
| 466226 | 509914 | 0.08827 | 180.14 | 290 | 0 | ANNUAL | ALL | 1
| 466476 | 509914 | 0.0873 | 177.36 | 283 | 0 | ANNUAL | ALL | 1
| 466726 | 509914 | 0.09196 | 183.25 | 267 | 0 | ANNUAL | ALL | 1
| 466976 | 509914 | 0.08928 | 176.72 | 259 | 0 | ANNUAL | ALL | 1
| 467226 | 509914 | 0.07246 | 147.85 | 266 | 0 | ANNUAL | ALL | 1
| 467476 | 509914 | 0.09523 | 181.56 | 247 | 0 | ANNUAL | ALL | 1
| 467726 | 509914 | 0.10977 | 204.08 | 249 | 0 | ANNUAL | ALL | 1
| 467976 | 509914 | 0.11521 | 238.36 | 238.36 | 0 | ANNUAL | ALL | 1
| 468226 | 509914 | 0.11397 | 249.77 | 249.77 | 0 | ANNUAL | ALL | 1
| 468476 | 509914 | 0.11422 | 251.5 | 251.5 | 0 | ANNUAL | ALL | 1
| 468726 | 509914 | 0.11435 | 253 | 254 | 0 | ANNUAL | ALL | 1
| 468976 | 509914 | 0.11599 | 248.96 | 248.96 | 0 | ANNUAL | ALL | 1
| 469226 | 509914 | 0.11908 | 237.92 | 237.92 | 0 | ANNUAL | ALL | 1
| 469476 | 509914 | 0.12064 | 223.52 | 223.52 | 0 | ANNUAL | ALL | 1
| 469726 | 509914 | 0.12108 | 226.94 | 226.94 | 0 | ANNUAL | ALL | 1
| 469976 | 509914 | 0.11064 | 191.07 | 231 | 0 | ANNUAL | ALL | 1
| 470226 | 509914 | 0.11221 | 194.78 | 194.78 | 0 | ANNUAL | ALL | 1
| 470476 | 509914 | 0.11662 | 206.9 | 206.9 | 0 | ANNUAL | ALL | 1
| 470726 | 509914 | 0.11657 | 217.21 | 217.21 | 0 | ANNUAL | ALL | 1
| 470976 | 509914 | 0.11361 | 218.21 | 218.21 | 0 | ANNUAL | ALL | 1
| 471226 | 509914 | 0.10976 | 216.42 | 216.42 | 0 | ANNUAL | ALL | 1
| 471476 | 509914 | 0.1049 | 211.64 | 211.64 | 0 | ANNUAL | ALL | 1
| 441476 | 510164 | 0.07093 | 33.62 | 37 | 0 | ANNUAL | ALL | 1
| 441726 | 510164 | 0.07112 | 39.71 | 41 | 0 | ANNUAL | ALL | 1
| 441976 | 510164 | 0.07174 | 39 | 39 | 0 | ANNUAL | ALL | 1
| 442226 | 510164 | 0.0723 | 39.64 | 39.64 | 0 | ANNUAL | ALL | 1
| 442476 | 510164 | 0.07282 | 41.24 | 41.24 | 0 | ANNUAL | ALL | 1
| 442726 | 510164 | 0.07365 | 37.97 | 37.97 | 0 | ANNUAL | ALL | 1
| 442976 | 510164 | 0.07451 | 34.83 | 48 | 0 | ANNUAL | ALL | 1
| 443226 | 510164 | 0.07485 | 40.53 | 43 | 0 | ANNUAL | ALL | 1
| 443476 | 510164 | 0.07544 | 43 | 48 | 0 | ANNUAL | ALL | 1
| 443726 | 510164 | 0.07608 | 45.29 | 51 | 0 | ANNUAL | ALL | 1
| 443976 | 510164 | 0.07668 | 49.67 | 49.67 | 0 | ANNUAL | ALL | 1
| 444226 | 510164 | 0.07763 | 46.98 | 46.98 | 0 | ANNUAL | ALL | 1
| 444476 | 510164 | 0.0784 | 49.36 | 52 | 0 | ANNUAL | ALL | 1
| 444726 | 510164 | 0.07914 | 54.15 | 54.15 | 0 | ANNUAL | ALL | 1
| 444976 | 510164 | 0.08018 | 51.52 | 53 | 0 | ANNUAL | ALL | 1
| 445226 | 510164 | 0.08109 | 53.54 | 53.54 | 0 | ANNUAL | ALL | 1
| 445476 | 510164 | 0.08211 | 53 | 55 | 0 | ANNUAL | ALL | 1
| 445726 | 510164 | 0.08313 | 52.88 | 52.88 | 0 | ANNUAL | ALL | 1
| 445976 | 510164 | 0.08448 | 43.68 | 58 | 0 | ANNUAL | ALL | 1
| 446226 | 510164 | 0.0853 | 47.77 | 53 | 0 | ANNUAL | ALL | 1
| 446476 | 510164 | 0.08756 | 17.03 | 63 | 0 | ANNUAL | ALL | 1
| 446726 | 510164 | 0.08717 | 48.07 | 56 | 0 | ANNUAL | ALL | 1
| 446976 | 510164 | 0.08781 | 56.32 | 59 | 0 | ANNUAL | ALL | 1
| 447226 | 510164 | 0.08869 | 54.98 | 63 | 0 | ANNUAL | ALL | 1
| 447476 | 510164 | 0.0894 | 59.82 | 74 | 0 | ANNUAL | ALL | 1
| 447726 | 510164 | 0.09007 | 70.46 | 70.46 | 0 | ANNUAL | ALL | 1
| 447976 | 510164 | 0.09086 | 69.03 | 78 | 0 | ANNUAL | ALL | 1
| 448226 | 510164 | 0.09167 | 73.17 | 78 | 0 | ANNUAL | ALL | 1
| 448476 | 510164 | 0.09257 | 78.32 | 78.32 | 0 | ANNUAL | ALL | 1
| 448726 | 510164 | 0.0934 | 74.5 | 74.5 | 0 | ANNUAL | ALL | 1
| 448976 | 510164 | 0.09444 | 78.65 | 78.65 | 0 | ANNUAL | ALL | 1
| 449226 | 510164 | 0.09558 | 79.85 | 79.85 | 0 | ANNUAL | ALL | 1
| 449476 | 510164 | 0.09687 | 80.54 | 80.54 | 0 | ANNUAL | ALL | 1
| 449726 | 510164 | 0.09829 | 80.56 | 80.56 | 0 | ANNUAL | ALL | 1
| 449976 | 510164 | 0.10106 | 96.7 | 96.7 | 0 | ANNUAL | ALL | 1
| 450226 | 510164 | 0.1027 | 95.54 | 95.54 | 0 | ANNUAL | ALL | 1
| 450476 | 510164 | 0.10404 | 92.73 | 92.73 | 0 | ANNUAL | ALL | 1
| 450726 | 510164 | 0.10542 | 91.79 | 91.79 | 0 | ANNUAL | ALL | 1
| 450976 | 510164 | 0.1057 | 82.99 | 82.99 | 0 | ANNUAL | ALL | 1
| 451226 | 510164 | 0.1068 | 85.09 | 85.09 | 0 | ANNUAL | ALL | 1
| 451476 | 510164 | 0.10727 | 82.24 | 82.24 | 0 | ANNUAL | ALL | 1
| 451726 | 510164 | 0.10762 | 78.88 | 81 | 0 | ANNUAL | ALL | 1
| 451976 | 510164 | 0.108 | 77.57 | 77.57 | 0 | ANNUAL | ALL | 1
| 452226 | 510164 | 0.10808 | 72.17 | 72.17 | 0 | ANNUAL | ALL | 1
| 452476 | 510164 | 0.10799 | 70.06 | 82 | 0 | ANNUAL | ALL | 1
| 452726 | 510164 | 0.1077 | 75.36 | 75.36 | 0 | ANNUAL | ALL | 1
| 452976 | 510164 | 0.10683 | 78 | 78 | 0 | ANNUAL | ALL | 1
| 453226 | 510164 | 0.10561 | 83.54 | 83.54 | 0 | ANNUAL | ALL | 1
| 453476 | 510164 | 0.10345 | 84.54 | 84.54 | 0 | ANNUAL | ALL | 1
| 453726 | 510164 | 0.1009 | 86.38 | 86.38 | 0 | ANNUAL | ALL | 1
| 453976 | 510164 | 0.09884 | 95.13 | 95.13 | 0 | ANNUAL | ALL | 1
| 454226 | 510164 | 0.0947 | 85 | 85 | 0 | ANNUAL | ALL | 1
| 454476 | 510164 | 0.0911 | 80.13 | 86 | 0 | ANNUAL | ALL | 1
| 454726 | 510164 | 0.08748 | 76.97 | 76.97 | 0 | ANNUAL | ALL | 1
| 454976 | 510164 | 0.08394 | 77 | 77 | 0 | ANNUAL | ALL | 1
| 455226 | 510164 | 0.08039 | 76.94 | 81 | 0 | ANNUAL | ALL | 1
| 455476 | 510164 | 0.07721 | 81 | 81 | 0 | ANNUAL | ALL | 1
| 455726 | 510164 | 0.07424 | 83.38 | 83.38 | 0 | ANNUAL | ALL | 1
| 455976 | 510164 | 0.07173 | 85 | 89 | 0 | ANNUAL | ALL | 1
| 456226 | 510164 | 0.07007 | 89 | 89 | 0 | ANNUAL | ALL | 1
| 456476 | 510164 | 0.06911 | 91.65 | 91.65 | 0 | ANNUAL | ALL | 1
| 456726 | 510164 | 0.0685 | 91.17 | 93 | 0 | ANNUAL | ALL | 1
| 456976 | 510164 | 0.06859 | 92.88 | 322 | 0 | ANNUAL | ALL | 1
| 457226 | 510164 | 0.06886 | 94.2 | 323 | 0 | ANNUAL | ALL | 1
| 457476 | 510164 | 0.07007 | 100.7 | 323 | 0 | ANNUAL | ALL | 1
| 457726 | 510164 | 0.07188 | 107.01 | 323 | 0 | ANNUAL | ALL | 1
| 457976 | 510164 | 0.07388 | 111.91 | 323 | 0 | ANNUAL | ALL | 1
| 458226 | 510164 | 0.08151 | 128.31 | 323 | 0 | ANNUAL | ALL | 1
| 458476 | 510164 | 0.12931 | 176.93 | 323 | 0 | ANNUAL | ALL | 1
| 458726 | 510164 | 0.15859 | 223.02 | 323 | 0 | ANNUAL | ALL | 1
| 458976 | 510164 | 0.13204 | 297.17 | 297.17 | 0 | ANNUAL | ALL | 1
| 459226 | 510164 | 0.11811 | 320.48 | 320.48 | 0 | ANNUAL | ALL | 1
| 459476 | 510164 | 0.12584 | 302.64 | 302.64 | 0 | ANNUAL | ALL | 1
| 459726 | 510164 | 0.15263 | 248.08 | 323 | 0 | ANNUAL | ALL | 1
| 459976 | 510164 | 0.15372 | 250.43 | 323 | 0 | ANNUAL | ALL | 1
| 460226 | 510164 | 0.15046 | 256 | 256 | 0 | ANNUAL | ALL | 1
| 460476 | 510164 | 0.16609 | 202.09 | 323 | 0 | ANNUAL | ALL | 1
| 460726 | 510164 | 0.16366 | 195.5 | 283 | 0 | ANNUAL | ALL | 1
| 460976 | 510164 | 0.14715 | 177.38 | 281 | 0 | ANNUAL | ALL | 1
| 461226 | 510164 | 0.13963 | 169.85 | 319 | 0 | ANNUAL | ALL | 1
| 461476 | 510164 | 0.13472 | 167.12 | 320 | 0 | ANNUAL | ALL | 1
| 461726 | 510164 | 0.1321 | 168 | 320 | 0 | ANNUAL | ALL | 1
| 461976 | 510164 | 0.1327 | 172.78 | 318 | 0 | ANNUAL | ALL | 1
| 462226 | 510164 | 0.13728 | 182.69 | 275 | 0 | ANNUAL | ALL | 1
| 462476 | 510164 | 0.13794 | 188.54 | 261 | 0 | ANNUAL | ALL | 1
| 462726 | 510164 | 0.13633 | 193.48 | 193.48 | 0 | ANNUAL | ALL | 1
| 462976 | 510164 | 0.14106 | 213.25 | 213.25 | 0 | ANNUAL | ALL | 1
| 463226 | 510164 | 0.13425 | 220.35 | 220.35 | 0 | ANNUAL | ALL | 1
| 463476 | 510164 | 0.12338 | 212 | 212 | 0 | ANNUAL | ALL | 1
| 463726 | 510164 | 0.10657 | 190.35 | 207 | 0 | ANNUAL | ALL | 1
| 463976 | 510164 | 0.10983 | 204.07 | 256 | 0 | ANNUAL | ALL | 1
| 464226 | 510164 | 0.11636 | 236.78 | 236.78 | 0 | ANNUAL | ALL | 1
| 464476 | 510164 | 0.11584 | 256.1 | 256.1 | 0 | ANNUAL | ALL | 1
| 464726 | 510164 | 0.11543 | 255.09 | 255.09 | 0 | ANNUAL | ALL | 1
| 464976 | 510164 | 0.11498 | 253.8 | 253.8 | 0 | ANNUAL | ALL | 1
| 465226 | 510164 | 0.11323 | 230.06 | 230.06 | 0 | ANNUAL | ALL | 1
| 465476 | 510164 | 0.09814 | 193.17 | 275 | 0 | ANNUAL | ALL | 1
| 465726 | 510164 | 0.08633 | 174.15 | 290 | 0 | ANNUAL | ALL | 1
| 465976 | 510164 | 0.07922 | 161.51 | 291 | 0 | ANNUAL | ALL | 1
| 466226 | 510164 | 0.08345 | 167.8 | 285 | 0 | ANNUAL | ALL | 1
| 466476 | 510164 | 0.07575 | 152.85 | 287 | 0 | ANNUAL | ALL | 1
| 466726 | 510164 | 0.07795 | 155.65 | 274 | 0 | ANNUAL | ALL | 1
| 466976 | 510164 | 0.07648 | 152.18 | 263 | 0 | ANNUAL | ALL | 1
| 467226 | 510164 | 0.07847 | 154.63 | 262 | 0 | ANNUAL | ALL | 1
| 467476 | 510164 | 0.10325 | 187.74 | 248 | 0 | ANNUAL | ALL | 1
| 467726 | 510164 | 0.11826 | 221.09 | 221.09 | 0 | ANNUAL | ALL | 1
| 467976 | 510164 | 0.11874 | 242.45 | 242.45 | 0 | ANNUAL | ALL | 1
| 468226 | 510164 | 0.11643 | 254.02 | 254.02 | 0 | ANNUAL | ALL | 1
| 468476 | 510164 | 0.11645 | 255.46 | 255.46 | 0 | ANNUAL | ALL | 1
| 468726 | 510164 | 0.11845 | 251.14 | 254 | 0 | ANNUAL | ALL | 1
| 468976 | 510164 | 0.12053 | 245.94 | 251 | 0 | ANNUAL | ALL | 1
| 469226 | 510164 | 0.12273 | 237.47 | 237.47 | 0 | ANNUAL | ALL | 1
| 469476 | 510164 | 0.12284 | 237.38 | 237.38 | 0 | ANNUAL | ALL | 1
| 469726 | 510164 | 0.12352 | 231.97 | 231.97 | 0 | ANNUAL | ALL | 1
| 469976 | 510164 | 0.12008 | 204 | 231 | 0 | ANNUAL | ALL | 1
| 470226 | 510164 | 0.1215 | 223.77 | 223.77 | 0 | ANNUAL | ALL | 1
| 470476 | 510164 | 0.11885 | 223.54 | 223.54 | 0 | ANNUAL | ALL | 1
| 470726 | 510164 | 0.11535 | 228.54 | 228.54 | 0 | ANNUAL | ALL | 1
| 470976 | 510164 | 0.1117 | 227.79 | 227.79 | 0 | ANNUAL | ALL | 1
| 471226 | 510164 | 0.10738 | 219.43 | 219.43 | 0 | ANNUAL | ALL | 1
| 471476 | 510164 | 0.09791 | 199.76 | 216 | 0 | ANNUAL | ALL | 1
| 441476 | 510414 | 0.07165 | 32.27 | 32.27 | 0 | ANNUAL | ALL | 1
| 441726 | 510414 | 0.07238 | 30.31 | 41 | 0 | ANNUAL | ALL | 1
| 441976 | 510414 | 0.07222 | 42.13 | 42.13 | 0 | ANNUAL | ALL | 1
| 442226 | 510414 | 0.0727 | 44.61 | 44.61 | 0 | ANNUAL | ALL | 1
| 442476 | 510414 | 0.07375 | 36.83 | 42 | 0 | ANNUAL | ALL | 1
| 442726 | 510414 | 0.07437 | 37.15 | 37.15 | 0 | ANNUAL | ALL | 1
| 442976 | 510414 | 0.07515 | 35.39 | 35.39 | 0 | ANNUAL | ALL | 1
| 443226 | 510414 | 0.07587 | 34.91 | 48 | 0 | ANNUAL | ALL | 1
| 443476 | 510414 | 0.07621 | 41 | 43 | 0 | ANNUAL | ALL | 1
| 443726 | 510414 | 0.07686 | 42.92 | 45 | 0 | ANNUAL | ALL | 1
| 443976 | 510414 | 0.07746 | 46.7 | 50 | 0 | ANNUAL | ALL | 1
| 444226 | 510414 | 0.0781 | 51 | 51 | 0 | ANNUAL | ALL | 1
| 444476 | 510414 | 0.079 | 50.08 | 50.08 | 0 | ANNUAL | ALL | 1
| 444726 | 510414 | 0.07999 | 48.12 | 55 | 0 | ANNUAL | ALL | 1
| 444976 | 510414 | 0.08094 | 47.97 | 52 | 0 | ANNUAL | ALL | 1
| 445226 | 510414 | 0.08326 | 16.61 | 56 | 0 | ANNUAL | ALL | 1
| 445476 | 510414 | 0.08414 | 28.41 | 56 | 0 | ANNUAL | ALL | 1
| 445726 | 510414 | 0.08575 | 23.09 | 60 | 0 | ANNUAL | ALL | 1
| 445976 | 510414 | 0.08567 | 35.44 | 54 | 0 | ANNUAL | ALL | 1
| 446226 | 510414 | 0.08708 | 30.66 | 54 | 0 | ANNUAL | ALL | 1
| 446476 | 510414 | 0.08759 | 38.09 | 38.09 | 0 | ANNUAL | ALL | 1
| 446726 | 510414 | 0.08817 | 46.48 | 52 | 0 | ANNUAL | ALL | 1
| 446976 | 510414 | 0.08895 | 51.86 | 57 | 0 | ANNUAL | ALL | 1
| 447226 | 510414 | 0.08981 | 53.97 | 53.97 | 0 | ANNUAL | ALL | 1
| 447476 | 510414 | 0.09062 | 56.88 | 60 | 0 | ANNUAL | ALL | 1
| 447726 | 510414 | 0.09137 | 62.51 | 72 | 0 | ANNUAL | ALL | 1
| 447976 | 510414 | 0.09215 | 70.03 | 70.03 | 0 | ANNUAL | ALL | 1
| 448226 | 510414 | 0.09298 | 72 | 72 | 0 | ANNUAL | ALL | 1
| 448476 | 510414 | 0.09384 | 73 | 79 | 0 | ANNUAL | ALL | 1
| 448726 | 510414 | 0.09503 | 84.87 | 84.87 | 0 | ANNUAL | ALL | 1
| 448976 | 510414 | 0.09605 | 86.56 | 86.56 | 0 | ANNUAL | ALL | 1
| 449226 | 510414 | 0.09723 | 88.88 | 88.88 | 0 | ANNUAL | ALL | 1
| 449476 | 510414 | 0.09825 | 85.09 | 85.09 | 0 | ANNUAL | ALL | 1
| 449726 | 510414 | 0.09938 | 75.84 | 87 | 0 | ANNUAL | ALL | 1
| 449976 | 510414 | 0.10086 | 74.12 | 99 | 0 | ANNUAL | ALL | 1
| 450226 | 510414 | 0.10276 | 83.16 | 98 | 0 | ANNUAL | ALL | 1
| 450476 | 510414 | 0.10455 | 84.92 | 97 | 0 | ANNUAL | ALL | 1
| 450726 | 510414 | 0.10717 | 94.13 | 94.13 | 0 | ANNUAL | ALL | 1
| 450976 | 510414 | 0.1074 | 83.34 | 83.34 | 0 | ANNUAL | ALL | 1
| 451226 | 510414 | 0.1085 | 83.29 | 89 | 0 | ANNUAL | ALL | 1
| 451476 | 510414 | 0.10936 | 83.31 | 94 | 0 | ANNUAL | ALL | 1
| 451726 | 510414 | 0.1098 | 80.15 | 80.15 | 0 | ANNUAL | ALL | 1
| 451976 | 510414 | 0.11034 | 80.36 | 80.36 | 0 | ANNUAL | ALL | 1
| 452226 | 510414 | 0.11044 | 74.3 | 74.3 | 0 | ANNUAL | ALL | 1
| 452476 | 510414 | 0.11047 | 72.18 | 72.18 | 0 | ANNUAL | ALL | 1
| 452726 | 510414 | 0.1104 | 77.56 | 77.56 | 0 | ANNUAL | ALL | 1
| 452976 | 510414 | 0.10979 | 80.86 | 80.86 | 0 | ANNUAL | ALL | 1
| 453226 | 510414 | 0.10857 | 84.15 | 84.15 | 0 | ANNUAL | ALL | 1
| 453476 | 510414 | 0.10644 | 84.68 | 84.68 | 0 | ANNUAL | ALL | 1
| 453726 | 510414 | 0.10383 | 85.88 | 87 | 0 | ANNUAL | ALL | 1
| 453976 | 510414 | 0.10084 | 86.86 | 97 | 0 | ANNUAL | ALL | 1
| 454226 | 510414 | 0.09729 | 82.76 | 96 | 0 | ANNUAL | ALL | 1
| 454476 | 510414 | 0.09357 | 78.04 | 81 | 0 | ANNUAL | ALL | 1
| 454726 | 510414 | 0.08986 | 76 | 76 | 0 | ANNUAL | ALL | 1
| 454976 | 510414 | 0.08627 | 78 | 78 | 0 | ANNUAL | ALL | 1
| 455226 | 510414 | 0.08272 | 80.71 | 80.71 | 0 | ANNUAL | ALL | 1
| 455476 | 510414 | 0.07903 | 79.15 | 81 | 0 | ANNUAL | ALL | 1
| 455726 | 510414 | 0.07588 | 81.24 | 81.24 | 0 | ANNUAL | ALL | 1
| 455976 | 510414 | 0.07357 | 87.57 | 87.57 | 0 | ANNUAL | ALL | 1
| 456226 | 510414 | 0.07191 | 92 | 92 | 0 | ANNUAL | ALL | 1
| 456476 | 510414 | 0.07049 | 90.59 | 90.59 | 0 | ANNUAL | ALL | 1
| 456726 | 510414 | 0.0698 | 88.88 | 310 | 0 | ANNUAL | ALL | 1
| 456976 | 510414 | 0.07007 | 92.79 | 322 | 0 | ANNUAL | ALL | 1
| 457226 | 510414 | 0.07061 | 96 | 323 | 0 | ANNUAL | ALL | 1
| 457476 | 510414 | 0.07186 | 101.88 | 323 | 0 | ANNUAL | ALL | 1
| 457726 | 510414 | 0.07425 | 109.78 | 323 | 0 | ANNUAL | ALL | 1
| 457976 | 510414 | 0.07968 | 122.16 | 323 | 0 | ANNUAL | ALL | 1
| 458226 | 510414 | 0.09736 | 145.31 | 323 | 0 | ANNUAL | ALL | 1
| 458476 | 510414 | 0.15593 | 199.96 | 323 | 0 | ANNUAL | ALL | 1
| 458726 | 510414 | 0.15233 | 274.73 | 322 | 0 | ANNUAL | ALL | 1
| 458976 | 510414 | 0.13211 | 305.37 | 322 | 0 | ANNUAL | ALL | 1
| 459226 | 510414 | 0.13397 | 300.1 | 323 | 0 | ANNUAL | ALL | 1
| 459476 | 510414 | 0.13167 | 300.52 | 323 | 0 | ANNUAL | ALL | 1
| 459726 | 510414 | 0.13303 | 292.07 | 292.07 | 0 | ANNUAL | ALL | 1
| 459976 | 510414 | 0.14069 | 279.24 | 279.24 | 0 | ANNUAL | ALL | 1
| 460226 | 510414 | 0.15017 | 267.64 | 277 | 0 | ANNUAL | ALL | 1
| 460476 | 510414 | 0.15236 | 268.37 | 268.37 | 0 | ANNUAL | ALL | 1
| 460726 | 510414 | 0.17174 | 239.15 | 239.15 | 0 | ANNUAL | ALL | 1
| 460976 | 510414 | 0.18338 | 220.86 | 252 | 0 | ANNUAL | ALL | 1
| 461226 | 510414 | 0.17528 | 195.12 | 255 | 0 | ANNUAL | ALL | 1
| 461476 | 510414 | 0.15086 | 177.7 | 273 | 0 | ANNUAL | ALL | 1
| 461726 | 510414 | 0.13861 | 173.4 | 278 | 0 | ANNUAL | ALL | 1
| 461976 | 510414 | 0.16508 | 202.52 | 275 | 0 | ANNUAL | ALL | 1
| 462226 | 510414 | 0.16704 | 233.72 | 233.72 | 0 | ANNUAL | ALL | 1
| 462476 | 510414 | 0.16003 | 235.88 | 235.88 | 0 | ANNUAL | ALL | 1
| 462726 | 510414 | 0.15202 | 234.43 | 234.43 | 0 | ANNUAL | ALL | 1
| 462976 | 510414 | 0.14251 | 228.85 | 228.85 | 0 | ANNUAL | ALL | 1
| 463226 | 510414 | 0.1317 | 218.48 | 233 | 0 | ANNUAL | ALL | 1
| 463476 | 510414 | 0.11207 | 191.22 | 233 | 0 | ANNUAL | ALL | 1
| 463726 | 510414 | 0.11104 | 195.57 | 307 | 0 | ANNUAL | ALL | 1
| 463976 | 510414 | 0.11621 | 220.04 | 220.04 | 0 | ANNUAL | ALL | 1
| 464226 | 510414 | 0.11949 | 244.02 | 244.02 | 0 | ANNUAL | ALL | 1
| 464476 | 510414 | 0.1175 | 262.84 | 262.84 | 0 | ANNUAL | ALL | 1
| 464726 | 510414 | 0.11338 | 277.2 | 277.2 | 0 | ANNUAL | ALL | 1
| 464976 | 510414 | 0.11425 | 269.91 | 269.91 | 0 | ANNUAL | ALL | 1
| 465226 | 510414 | 0.11665 | 249.73 | 249.73 | 0 | ANNUAL | ALL | 1
| 465476 | 510414 | 0.11077 | 212.87 | 272 | 0 | ANNUAL | ALL | 1
| 465726 | 510414 | 0.09686 | 187.24 | 275 | 0 | ANNUAL | ALL | 1
| 465976 | 510414 | 0.08946 | 175.73 | 175.73 | 0 | ANNUAL | ALL | 1
| 466226 | 510414 | 0.08836 | 172.03 | 172.03 | 0 | ANNUAL | ALL | 1
| 466476 | 510414 | 0.08392 | 162.49 | 256 | 0 | ANNUAL | ALL | 1
| 466726 | 510414 | 0.10522 | 192.75 | 192.75 | 0 | ANNUAL | ALL | 1
| 466976 | 510414 | 0.10579 | 190.83 | 190.83 | 0 | ANNUAL | ALL | 1
| 467226 | 510414 | 0.10911 | 193.76 | 193.76 | 0 | ANNUAL | ALL | 1
| 467476 | 510414 | 0.1181 | 208.42 | 208.42 | 0 | ANNUAL | ALL | 1
| 467726 | 510414 | 0.12311 | 223.6 | 223.6 | 0 | ANNUAL | ALL | 1
| 467976 | 510414 | 0.12208 | 245.82 | 245.82 | 0 | ANNUAL | ALL | 1
| 468226 | 510414 | 0.1162 | 263.76 | 263.76 | 0 | ANNUAL | ALL | 1
| 468476 | 510414 | 0.11944 | 256.64 | 256.64 | 0 | ANNUAL | ALL | 1
| 468726 | 510414 | 0.12266 | 248.88 | 251 | 0 | ANNUAL | ALL | 1
| 468976 | 510414 | 0.12404 | 244.88 | 244.88 | 0 | ANNUAL | ALL | 1
| 469226 | 510414 | 0.1244 | 243.27 | 243.27 | 0 | ANNUAL | ALL | 1
| 469476 | 510414 | 0.12432 | 241.45 | 241.45 | 0 | ANNUAL | ALL | 1
| 469726 | 510414 | 0.12527 | 232.01 | 232.01 | 0 | ANNUAL | ALL | 1
| 469976 | 510414 | 0.12334 | 230.56 | 230.56 | 0 | ANNUAL | ALL | 1
| 470226 | 510414 | 0.11955 | 235.76 | 235.76 | 0 | ANNUAL | ALL | 1
| 470476 | 510414 | 0.11594 | 236.88 | 236.88 | 0 | ANNUAL | ALL | 1
| 470726 | 510414 | 0.11257 | 234.92 | 234.92 | 0 | ANNUAL | ALL | 1
| 470976 | 510414 | 0.10918 | 228.73 | 228.73 | 0 | ANNUAL | ALL | 1
| 471226 | 510414 | 0.10455 | 218.14 | 218.14 | 0 | ANNUAL | ALL | 1
| 471476 | 510414 | 0.10189 | 220.56 | 220.56 | 0 | ANNUAL | ALL | 1
| 441476 | 510664 | 0.07213 | 34.36 | 34.36 | 0 | ANNUAL | ALL | 1
| 441726 | 510664 | 0.07253 | 37.45 | 37.45 | 0 | ANNUAL | ALL | 1
| 441976 | 510664 | 0.07311 | 38 | 42 | 0 | ANNUAL | ALL | 1
| 442226 | 510664 | 0.07383 | 36.42 | 48 | 0 | ANNUAL | ALL | 1
| 442476 | 510664 | 0.07434 | 38.36 | 38.36 | 0 | ANNUAL | ALL | 1
| 442726 | 510664 | 0.07481 | 41.58 | 41.58 | 0 | ANNUAL | ALL | 1
| 442976 | 510664 | 0.07546 | 41.87 | 41.87 | 0 | ANNUAL | ALL | 1
| 443226 | 510664 | 0.07599 | 44.88 | 44.88 | 0 | ANNUAL | ALL | 1
| 443476 | 510664 | 0.07715 | 37 | 41 | 0 | ANNUAL | ALL | 1
| 443726 | 510664 | 0.07778 | 38.87 | 44 | 0 | ANNUAL | ALL | 1
| 443976 | 510664 | 0.07832 | 43 | 48 | 0 | ANNUAL | ALL | 1
| 444226 | 510664 | 0.07899 | 45.97 | 51 | 0 | ANNUAL | ALL | 1
| 444476 | 510664 | 0.07978 | 47.36 | 50 | 0 | ANNUAL | ALL | 1
| 444726 | 510664 | 0.08083 | 44.01 | 49 | 0 | ANNUAL | ALL | 1
| 444976 | 510664 | 0.0827 | 13.75 | 56 | 0 | ANNUAL | ALL | 1
| 445226 | 510664 | 0.08423 | 19.17 | 55 | 0 | ANNUAL | ALL | 1
| 445476 | 510664 | 0.08491 | 27.6 | 55 | 0 | ANNUAL | ALL | 1
| 445726 | 510664 | 0.08459 | 49.67 | 49.67 | 0 | ANNUAL | ALL | 1
| 445976 | 510664 | 0.08563 | 51 | 51 | 0 | ANNUAL | ALL | 1
| 446226 | 510664 | 0.0867 | 51.94 | 51.94 | 0 | ANNUAL | ALL | 1
| 446476 | 510664 | 0.0879 | 49.01 | 49.01 | 0 | ANNUAL | ALL | 1
| 446726 | 510664 | 0.08913 | 45.49 | 45.49 | 0 | ANNUAL | ALL | 1
| 446976 | 510664 | 0.09019 | 45.36 | 56 | 0 | ANNUAL | ALL | 1
| 447226 | 510664 | 0.09098 | 50.81 | 54 | 0 | ANNUAL | ALL | 1
| 447476 | 510664 | 0.09187 | 53.5 | 57 | 0 | ANNUAL | ALL | 1
| 447726 | 510664 | 0.09258 | 65.24 | 65.24 | 0 | ANNUAL | ALL | 1
| 447976 | 510664 | 0.09354 | 77.8 | 77.8 | 0 | ANNUAL | ALL | 1
| 448226 | 510664 | 0.09452 | 81 | 81 | 0 | ANNUAL | ALL | 1
| 448476 | 510664 | 0.0953 | 77.7 | 77.7 | 0 | ANNUAL | ALL | 1
| 448726 | 510664 | 0.09659 | 87.02 | 87.02 | 0 | ANNUAL | ALL | 1
| 448976 | 510664 | 0.0977 | 89.79 | 89.79 | 0 | ANNUAL | ALL | 1
| 449226 | 510664 | 0.09836 | 83.4 | 91 | 0 | ANNUAL | ALL | 1
| 449476 | 510664 | 0.09937 | 77.79 | 88 | 0 | ANNUAL | ALL | 1
| 449726 | 510664 | 0.10064 | 73 | 75 | 0 | ANNUAL | ALL | 1
| 449976 | 510664 | 0.10212 | 74.21 | 99 | 0 | ANNUAL | ALL | 1
| 450226 | 510664 | 0.10371 | 73.42 | 98 | 0 | ANNUAL | ALL | 1
| 450476 | 510664 | 0.10549 | 77.5 | 95 | 0 | ANNUAL | ALL | 1
| 450726 | 510664 | 0.10733 | 81.21 | 95 | 0 | ANNUAL | ALL | 1
| 450976 | 510664 | 0.10909 | 83.96 | 83.96 | 0 | ANNUAL | ALL | 1
| 451226 | 510664 | 0.10989 | 76.21 | 91 | 0 | ANNUAL | ALL | 1
| 451476 | 510664 | 0.11116 | 80.24 | 95 | 0 | ANNUAL | ALL | 1
| 451726 | 510664 | 0.11217 | 83.02 | 83.02 | 0 | ANNUAL | ALL | 1
| 451976 | 510664 | 0.11261 | 80.57 | 80.57 | 0 | ANNUAL | ALL | 1
| 452226 | 510664 | 0.11295 | 78 | 78 | 0 | ANNUAL | ALL | 1
| 452476 | 510664 | 0.11325 | 78.79 | 78.79 | 0 | ANNUAL | ALL | 1
| 452726 | 510664 | 0.11284 | 72.87 | 78 | 0 | ANNUAL | ALL | 1
| 452976 | 510664 | 0.11224 | 74.91 | 83 | 0 | ANNUAL | ALL | 1
| 453226 | 510664 | 0.1113 | 81.01 | 85 | 0 | ANNUAL | ALL | 1
| 453476 | 510664 | 0.10958 | 84.87 | 84.87 | 0 | ANNUAL | ALL | 1
| 453726 | 510664 | 0.10684 | 84.48 | 86 | 0 | ANNUAL | ALL | 1
| 453976 | 510664 | 0.10382 | 85.97 | 87 | 0 | ANNUAL | ALL | 1
| 454226 | 510664 | 0.10021 | 82.92 | 82.92 | 0 | ANNUAL | ALL | 1
| 454476 | 510664 | 0.09627 | 77 | 78 | 0 | ANNUAL | ALL | 1
| 454726 | 510664 | 0.09249 | 76.8 | 76.8 | 0 | ANNUAL | ALL | 1
| 454976 | 510664 | 0.08871 | 78.5 | 78.5 | 0 | ANNUAL | ALL | 1
| 455226 | 510664 | 0.08485 | 79.15 | 79.15 | 0 | ANNUAL | ALL | 1
| 455476 | 510664 | 0.08107 | 79.03 | 79.03 | 0 | ANNUAL | ALL | 1
| 455726 | 510664 | 0.07776 | 81.21 | 81.21 | 0 | ANNUAL | ALL | 1
| 455976 | 510664 | 0.07513 | 85.34 | 91 | 0 | ANNUAL | ALL | 1
| 456226 | 510664 | 0.07294 | 84.8 | 93 | 0 | ANNUAL | ALL | 1
| 456476 | 510664 | 0.07193 | 89 | 89 | 0 | ANNUAL | ALL | 1
| 456726 | 510664 | 0.07156 | 91 | 308 | 0 | ANNUAL | ALL | 1
| 456976 | 510664 | 0.07232 | 97.82 | 322 | 0 | ANNUAL | ALL | 1
| 457226 | 510664 | 0.07259 | 98.65 | 323 | 0 | ANNUAL | ALL | 1
| 457476 | 510664 | 0.07406 | 104.6 | 323 | 0 | ANNUAL | ALL | 1
| 457726 | 510664 | 0.07851 | 117.03 | 323 | 0 | ANNUAL | ALL | 1
| 457976 | 510664 | 0.0867 | 130.37 | 323 | 0 | ANNUAL | ALL | 1
| 458226 | 510664 | 0.13197 | 170.33 | 323 | 0 | ANNUAL | ALL | 1
| 458476 | 510664 | 0.15751 | 199.02 | 323 | 0 | ANNUAL | ALL | 1
| 458726 | 510664 | 0.16006 | 210.6 | 323 | 0 | ANNUAL | ALL | 1
| 458976 | 510664 | 0.165 | 243.52 | 323 | 0 | ANNUAL | ALL | 1
| 459226 | 510664 | 0.15204 | 274.88 | 323 | 0 | ANNUAL | ALL | 1
| 459476 | 510664 | 0.15443 | 266.52 | 323 | 0 | ANNUAL | ALL | 1
| 459726 | 510664 | 0.15282 | 270.7 | 323 | 0 | ANNUAL | ALL | 1
| 459976 | 510664 | 0.15881 | 258.55 | 300 | 0 | ANNUAL | ALL | 1
| 460226 | 510664 | 0.17854 | 221.16 | 323 | 0 | ANNUAL | ALL | 1
| 460476 | 510664 | 0.17213 | 244.54 | 270 | 0 | ANNUAL | ALL | 1
| 460726 | 510664 | 0.17875 | 241.96 | 270 | 0 | ANNUAL | ALL | 1
| 460976 | 510664 | 0.18689 | 235.14 | 254 | 0 | ANNUAL | ALL | 1
| 461226 | 510664 | 0.18043 | 195.4 | 270 | 0 | ANNUAL | ALL | 1
| 461476 | 510664 | 0.14361 | 172.24 | 278 | 0 | ANNUAL | ALL | 1
| 461726 | 510664 | 0.18177 | 223.08 | 223.08 | 0 | ANNUAL | ALL | 1
| 461976 | 510664 | 0.17322 | 244.6 | 244.6 | 0 | ANNUAL | ALL | 1
| 462226 | 510664 | 0.16415 | 255.24 | 255.24 | 0 | ANNUAL | ALL | 1
| 462476 | 510664 | 0.15578 | 260.71 | 260.71 | 0 | ANNUAL | ALL | 1
| 462726 | 510664 | 0.15 | 244.56 | 244.56 | 0 | ANNUAL | ALL | 1
| 462976 | 510664 | 0.13827 | 216.27 | 246 | 0 | ANNUAL | ALL | 1
| 463226 | 510664 | 0.12081 | 192.71 | 319 | 0 | ANNUAL | ALL | 1
| 463476 | 510664 | 0.12218 | 207.12 | 316 | 0 | ANNUAL | ALL | 1
| 463726 | 510664 | 0.12271 | 231.2 | 231.2 | 0 | ANNUAL | ALL | 1
| 463976 | 510664 | 0.12292 | 250 | 250 | 0 | ANNUAL | ALL | 1
| 464226 | 510664 | 0.12133 | 259.72 | 259.72 | 0 | ANNUAL | ALL | 1
| 464476 | 510664 | 0.11732 | 274.48 | 274.48 | 0 | ANNUAL | ALL | 1
| 464726 | 510664 | 0.11676 | 273.78 | 280 | 0 | ANNUAL | ALL | 1
| 464976 | 510664 | 0.11973 | 257.94 | 276 | 0 | ANNUAL | ALL | 1
| 465226 | 510664 | 0.11951 | 249.54 | 266 | 0 | ANNUAL | ALL | 1
| 465476 | 510664 | 0.11571 | 218.7 | 270 | 0 | ANNUAL | ALL | 1
| 465726 | 510664 | 0.10885 | 201.92 | 265 | 0 | ANNUAL | ALL | 1
| 465976 | 510664 | 0.10468 | 193.76 | 193.76 | 0 | ANNUAL | ALL | 1
| 466226 | 510664 | 0.09462 | 175.7 | 175.7 | 0 | ANNUAL | ALL | 1
| 466476 | 510664 | 0.0969 | 176.06 | 236 | 0 | ANNUAL | ALL | 1
| 466726 | 510664 | 0.11685 | 205.28 | 205.28 | 0 | ANNUAL | ALL | 1
| 466976 | 510664 | 0.12417 | 227.72 | 227.72 | 0 | ANNUAL | ALL | 1
| 467226 | 510664 | 0.12567 | 227.89 | 227.89 | 0 | ANNUAL | ALL | 1
| 467476 | 510664 | 0.1265 | 236.21 | 236.21 | 0 | ANNUAL | ALL | 1
| 467726 | 510664 | 0.12768 | 234.21 | 234.21 | 0 | ANNUAL | ALL | 1
| 467976 | 510664 | 0.12536 | 248.39 | 248.39 | 0 | ANNUAL | ALL | 1
| 468226 | 510664 | 0.11899 | 264.8 | 264.8 | 0 | ANNUAL | ALL | 1
| 468476 | 510664 | 0.12215 | 258.13 | 258.13 | 0 | ANNUAL | ALL | 1
| 468726 | 510664 | 0.12404 | 253.52 | 253.52 | 0 | ANNUAL | ALL | 1
| 468976 | 510664 | 0.12328 | 254.24 | 254.24 | 0 | ANNUAL | ALL | 1
| 469226 | 510664 | 0.12143 | 256.21 | 256.21 | 0 | ANNUAL | ALL | 1
| 469476 | 510664 | 0.12263 | 249.82 | 249.82 | 0 | ANNUAL | ALL | 1
| 469726 | 510664 | 0.12488 | 235.15 | 235.15 | 0 | ANNUAL | ALL | 1
| 469976 | 510664 | 0.12014 | 241.57 | 241.57 | 0 | ANNUAL | ALL | 1
| 470226 | 510664 | 0.11467 | 248.67 | 248.67 | 0 | ANNUAL | ALL | 1
| 470476 | 510664 | 0.10953 | 254.63 | 254.63 | 0 | ANNUAL | ALL | 1
| 470726 | 510664 | 0.10941 | 242.56 | 242.56 | 0 | ANNUAL | ALL | 1
| 470976 | 510664 | 0.10721 | 230.3 | 230.3 | 0 | ANNUAL | ALL | 1
| 471226 | 510664 | 0.10419 | 225.21 | 225.21 | 0 | ANNUAL | ALL | 1
| 471476 | 510664 | 0.10259 | 227.42 | 227.42 | 0 | ANNUAL | ALL | 1
| 441476 | 510914 | 0.07273 | 34.36 | 34.36 | 0 | ANNUAL | ALL | 1
| 441726 | 510914 | 0.07328 | 35.54 | 38 | 0 | ANNUAL | ALL | 1
| 441976 | 510914 | 0.07376 | 37.9 | 37.9 | 0 | ANNUAL | ALL | 1
| 442226 | 510914 | 0.07446 | 37 | 37 | 0 | ANNUAL | ALL | 1
| 442476 | 510914 | 0.07492 | 40.14 | 40.14 | 0 | ANNUAL | ALL | 1
| 442726 | 510914 | 0.07565 | 39 | 39 | 0 | ANNUAL | ALL | 1
| 442976 | 510914 | 0.07618 | 41.69 | 41.69 | 0 | ANNUAL | ALL | 1
| 443226 | 510914 | 0.07713 | 37.39 | 46 | 0 | ANNUAL | ALL | 1
| 443476 | 510914 | 0.07763 | 41.01 | 41.01 | 0 | ANNUAL | ALL | 1
| 443726 | 510914 | 0.07839 | 40.73 | 40.73 | 0 | ANNUAL | ALL | 1
| 443976 | 510914 | 0.0793 | 38.46 | 44 | 0 | ANNUAL | ALL | 1
| 444226 | 510914 | 0.07993 | 41.54 | 47 | 0 | ANNUAL | ALL | 1
| 444476 | 510914 | 0.08056 | 45.65 | 48 | 0 | ANNUAL | ALL | 1
| 444726 | 510914 | 0.08153 | 44.15 | 44.15 | 0 | ANNUAL | ALL | 1
| 444976 | 510914 | 0.08311 | 10.54 | 52 | 0 | ANNUAL | ALL | 1
| 445226 | 510914 | 0.08324 | 48.36 | 48.36 | 0 | ANNUAL | ALL | 1
| 445476 | 510914 | 0.08424 | 49 | 49 | 0 | ANNUAL | ALL | 1
| 445726 | 510914 | 0.08527 | 50.01 | 53 | 0 | ANNUAL | ALL | 1
| 445976 | 510914 | 0.0863 | 52.36 | 52.36 | 0 | ANNUAL | ALL | 1
| 446226 | 510914 | 0.08743 | 52.54 | 52.54 | 0 | ANNUAL | ALL | 1
| 446476 | 510914 | 0.08861 | 51.99 | 51.99 | 0 | ANNUAL | ALL | 1
| 446726 | 510914 | 0.08976 | 52 | 52 | 0 | ANNUAL | ALL | 1
| 446976 | 510914 | 0.09075 | 57.38 | 57.38 | 0 | ANNUAL | ALL | 1
| 447226 | 510914 | 0.09201 | 51.57 | 51.57 | 0 | ANNUAL | ALL | 1
| 447476 | 510914 | 0.09306 | 52 | 52 | 0 | ANNUAL | ALL | 1
| 447726 | 510914 | 0.09393 | 57.56 | 73 | 0 | ANNUAL | ALL | 1
| 447976 | 510914 | 0.09484 | 61.01 | 81 | 0 | ANNUAL | ALL | 1
| 448226 | 510914 | 0.09573 | 66 | 81 | 0 | ANNUAL | ALL | 1
| 448476 | 510914 | 0.09671 | 76.21 | 78 | 0 | ANNUAL | ALL | 1
| 448726 | 510914 | 0.09778 | 80.91 | 89 | 0 | ANNUAL | ALL | 1
| 448976 | 510914 | 0.09864 | 77.11 | 91 | 0 | ANNUAL | ALL | 1
| 449226 | 510914 | 0.09969 | 78.38 | 87 | 0 | ANNUAL | ALL | 1
| 449476 | 510914 | 0.10078 | 76 | 76 | 0 | ANNUAL | ALL | 1
| 449726 | 510914 | 0.10203 | 74 | 74 | 0 | ANNUAL | ALL | 1
| 449976 | 510914 | 0.10347 | 74 | 74 | 0 | ANNUAL | ALL | 1
| 450226 | 510914 | 0.10517 | 79 | 79 | 0 | ANNUAL | ALL | 1
| 450476 | 510914 | 0.10696 | 80.35 | 80.35 | 0 | ANNUAL | ALL | 1
| 450726 | 510914 | 0.10857 | 76.46 | 86 | 0 | ANNUAL | ALL | 1
| 450976 | 510914 | 0.11032 | 78.06 | 87 | 0 | ANNUAL | ALL | 1
| 451226 | 510914 | 0.11197 | 80.54 | 80.54 | 0 | ANNUAL | ALL | 1
| 451476 | 510914 | 0.11357 | 84.72 | 84.72 | 0 | ANNUAL | ALL | 1
| 451726 | 510914 | 0.11483 | 87.53 | 87.53 | 0 | ANNUAL | ALL | 1
| 451976 | 510914 | 0.1155 | 87 | 87 | 0 | ANNUAL | ALL | 1
| 452226 | 510914 | 0.11569 | 82.85 | 82.85 | 0 | ANNUAL | ALL | 1
| 452476 | 510914 | 0.1156 | 74.43 | 80 | 0 | ANNUAL | ALL | 1
| 452726 | 510914 | 0.11551 | 70.83 | 73 | 0 | ANNUAL | ALL | 1
| 452976 | 510914 | 0.11522 | 76.1 | 76.1 | 0 | ANNUAL | ALL | 1
| 453226 | 510914 | 0.11441 | 81 | 81 | 0 | ANNUAL | ALL | 1
| 453476 | 510914 | 0.11246 | 80.65 | 86 | 0 | ANNUAL | ALL | 1
| 453726 | 510914 | 0.10994 | 82.15 | 85 | 0 | ANNUAL | ALL | 1
| 453976 | 510914 | 0.10675 | 81.98 | 86 | 0 | ANNUAL | ALL | 1
| 454226 | 510914 | 0.10306 | 79 | 83 | 0 | ANNUAL | ALL | 1
| 454476 | 510914 | 0.09924 | 77.7 | 77.7 | 0 | ANNUAL | ALL | 1
| 454726 | 510914 | 0.09551 | 80.98 | 80.98 | 0 | ANNUAL | ALL | 1
| 454976 | 510914 | 0.09159 | 82.64 | 82.64 | 0 | ANNUAL | ALL | 1
| 455226 | 510914 | 0.0873 | 80.3 | 80.3 | 0 | ANNUAL | ALL | 1
| 455476 | 510914 | 0.08324 | 79.02 | 79.02 | 0 | ANNUAL | ALL | 1
| 455726 | 510914 | 0.07984 | 82.65 | 82.65 | 0 | ANNUAL | ALL | 1
| 455976 | 510914 | 0.07722 | 88.39 | 88.39 | 0 | ANNUAL | ALL | 1
| 456226 | 510914 | 0.07551 | 93.96 | 93.96 | 0 | ANNUAL | ALL | 1
| 456476 | 510914 | 0.07408 | 93.72 | 93.72 | 0 | ANNUAL | ALL | 1
| 456726 | 510914 | 0.07403 | 97.63 | 97.63 | 0 | ANNUAL | ALL | 1
| 456976 | 510914 | 0.07403 | 98.04 | 322 | 0 | ANNUAL | ALL | 1
| 457226 | 510914 | 0.07526 | 103.91 | 323 | 0 | ANNUAL | ALL | 1
| 457476 | 510914 | 0.0781 | 112.85 | 323 | 0 | ANNUAL | ALL | 1
| 457726 | 510914 | 0.08336 | 123 | 323 | 0 | ANNUAL | ALL | 1
| 457976 | 510914 | 0.0928 | 135.36 | 323 | 0 | ANNUAL | ALL | 1
| 458226 | 510914 | 0.11919 | 160.17 | 323 | 0 | ANNUAL | ALL | 1
| 458476 | 510914 | 0.1427 | 182.9 | 323 | 0 | ANNUAL | ALL | 1
| 458726 | 510914 | 0.12955 | 174.91 | 323 | 0 | ANNUAL | ALL | 1
| 458976 | 510914 | 0.16374 | 214.1 | 323 | 0 | ANNUAL | ALL | 1
| 459226 | 510914 | 0.16168 | 262.82 | 323 | 0 | ANNUAL | ALL | 1
| 459476 | 510914 | 0.16836 | 232.56 | 323 | 0 | ANNUAL | ALL | 1
| 459726 | 510914 | 0.17344 | 223.66 | 323 | 0 | ANNUAL | ALL | 1
| 459976 | 510914 | 0.17805 | 207.8 | 323 | 0 | ANNUAL | ALL | 1
| 460226 | 510914 | 0.17732 | 196.64 | 323 | 0 | ANNUAL | ALL | 1
| 460476 | 510914 | 0.17766 | 191.91 | 323 | 0 | ANNUAL | ALL | 1
| 460726 | 510914 | 0.17863 | 190.38 | 292 | 0 | ANNUAL | ALL | 1
| 460976 | 510914 | 0.17184 | 184.2 | 276 | 0 | ANNUAL | ALL | 1
| 461226 | 510914 | 0.16069 | 178.86 | 274 | 0 | ANNUAL | ALL | 1
| 461476 | 510914 | 0.16905 | 189.7 | 278 | 0 | ANNUAL | ALL | 1
| 461726 | 510914 | 0.17974 | 248.1 | 248.1 | 0 | ANNUAL | ALL | 1
| 461976 | 510914 | 0.16695 | 266.49 | 266.49 | 0 | ANNUAL | ALL | 1
| 462226 | 510914 | 0.15649 | 275.56 | 275.56 | 0 | ANNUAL | ALL | 1
| 462476 | 510914 | 0.15509 | 260.63 | 260.63 | 0 | ANNUAL | ALL | 1
| 462726 | 510914 | 0.14895 | 237.22 | 262 | 0 | ANNUAL | ALL | 1
| 462976 | 510914 | 0.1322 | 201.8 | 312 | 0 | ANNUAL | ALL | 1
| 463226 | 510914 | 0.12952 | 211.52 | 319 | 0 | ANNUAL | ALL | 1
| 463476 | 510914 | 0.12816 | 241.26 | 241.26 | 0 | ANNUAL | ALL | 1
| 463726 | 510914 | 0.12564 | 261.59 | 261.59 | 0 | ANNUAL | ALL | 1
| 463976 | 510914 | 0.12231 | 272.44 | 272.44 | 0 | ANNUAL | ALL | 1
| 464226 | 510914 | 0.12 | 277.24 | 277.24 | 0 | ANNUAL | ALL | 1
| 464476 | 510914 | 0.11595 | 286.54 | 286.54 | 0 | ANNUAL | ALL | 1
| 464726 | 510914 | 0.12243 | 262.82 | 283 | 0 | ANNUAL | ALL | 1
| 464976 | 510914 | 0.12413 | 243.72 | 281 | 0 | ANNUAL | ALL | 1
| 465226 | 510914 | 0.12155 | 226.25 | 279 | 0 | ANNUAL | ALL | 1
| 465476 | 510914 | 0.11345 | 204.18 | 278 | 0 | ANNUAL | ALL | 1
| 465726 | 510914 | 0.11206 | 200 | 253 | 0 | ANNUAL | ALL | 1
| 465976 | 510914 | 0.11126 | 196.53 | 196.53 | 0 | ANNUAL | ALL | 1
| 466226 | 510914 | 0.10945 | 190.27 | 190.27 | 0 | ANNUAL | ALL | 1
| 466476 | 510914 | 0.10284 | 178.24 | 248 | 0 | ANNUAL | ALL | 1
| 466726 | 510914 | 0.12505 | 212.59 | 212.59 | 0 | ANNUAL | ALL | 1
| 466976 | 510914 | 0.12863 | 238.91 | 238.91 | 0 | ANNUAL | ALL | 1
| 467226 | 510914 | 0.12916 | 242.17 | 242.17 | 0 | ANNUAL | ALL | 1
| 467476 | 510914 | 0.12843 | 248.06 | 248.06 | 0 | ANNUAL | ALL | 1
| 467726 | 510914 | 0.12915 | 247.74 | 247.74 | 0 | ANNUAL | ALL | 1
| 467976 | 510914 | 0.12546 | 258.07 | 258.07 | 0 | ANNUAL | ALL | 1
| 468226 | 510914 | 0.12399 | 261.43 | 265 | 0 | ANNUAL | ALL | 1
| 468476 | 510914 | 0.12545 | 257.65 | 257.65 | 0 | ANNUAL | ALL | 1
| 468726 | 510914 | 0.12448 | 258.3 | 258.3 | 0 | ANNUAL | ALL | 1
| 468976 | 510914 | 0.12243 | 260.03 | 260.03 | 0 | ANNUAL | ALL | 1
| 469226 | 510914 | 0.12133 | 258.54 | 258.54 | 0 | ANNUAL | ALL | 1
| 469476 | 510914 | 0.12182 | 251.82 | 251.82 | 0 | ANNUAL | ALL | 1
| 469726 | 510914 | 0.12305 | 237.62 | 237.62 | 0 | ANNUAL | ALL | 1
| 469976 | 510914 | 0.11459 | 254.1 | 254.1 | 0 | ANNUAL | ALL | 1
| 470226 | 510914 | 0.10748 | 264.48 | 264.48 | 0 | ANNUAL | ALL | 1
| 470476 | 510914 | 0.10614 | 261.44 | 261.44 | 0 | ANNUAL | ALL | 1
| 470726 | 510914 | 0.10651 | 251.91 | 251.91 | 0 | ANNUAL | ALL | 1
| 470976 | 510914 | 0.10662 | 231.15 | 231.15 | 0 | ANNUAL | ALL | 1
| 471226 | 510914 | 0.10517 | 230.48 | 230.48 | 0 | ANNUAL | ALL | 1
| 471476 | 510914 | 0.10436 | 241.47 | 241.47 | 0 | ANNUAL | ALL | 1
| 441476 | 511164 | 0.07332 | 34 | 34 | 0 | ANNUAL | ALL | 1
| 441726 | 511164 | 0.07404 | 33 | 37 | 0 | ANNUAL | ALL | 1
| 441976 | 511164 | 0.07456 | 35.12 | 37 | 0 | ANNUAL | ALL | 1
| 442226 | 511164 | 0.07521 | 35.36 | 38 | 0 | ANNUAL | ALL | 1
| 442476 | 511164 | 0.07579 | 36.98 | 40 | 0 | ANNUAL | ALL | 1
| 442726 | 511164 | 0.07624 | 41.03 | 41.03 | 0 | ANNUAL | ALL | 1
| 442976 | 511164 | 0.07693 | 41 | 43 | 0 | ANNUAL | ALL | 1
| 443226 | 511164 | 0.0777 | 40 | 40 | 0 | ANNUAL | ALL | 1
| 443476 | 511164 | 0.07861 | 37.12 | 41 | 0 | ANNUAL | ALL | 1
| 443726 | 511164 | 0.07937 | 37.04 | 41 | 0 | ANNUAL | ALL | 1
| 443976 | 511164 | 0.08062 | 30.78 | 40 | 0 | ANNUAL | ALL | 1
| 444226 | 511164 | 0.08096 | 37.09 | 43 | 0 | ANNUAL | ALL | 1
| 444476 | 511164 | 0.08214 | 32.54 | 48 | 0 | ANNUAL | ALL | 1
| 444726 | 511164 | 0.08368 | 25.59 | 49 | 0 | ANNUAL | ALL | 1
| 444976 | 511164 | 0.0843 | 14.93 | 49 | 0 | ANNUAL | ALL | 1
| 445226 | 511164 | 0.08416 | 44.41 | 49 | 0 | ANNUAL | ALL | 1
| 445476 | 511164 | 0.08492 | 50.09 | 50.09 | 0 | ANNUAL | ALL | 1
| 445726 | 511164 | 0.08607 | 48.12 | 48.12 | 0 | ANNUAL | ALL | 1
| 445976 | 511164 | 0.08701 | 53 | 53 | 0 | ANNUAL | ALL | 1
| 446226 | 511164 | 0.08808 | 56 | 56 | 0 | ANNUAL | ALL | 1
| 446476 | 511164 | 0.08923 | 58 | 58 | 0 | ANNUAL | ALL | 1
| 446726 | 511164 | 0.09044 | 58.2 | 58.2 | 0 | ANNUAL | ALL | 1
| 446976 | 511164 | 0.09171 | 55.91 | 59 | 0 | ANNUAL | ALL | 1
| 447226 | 511164 | 0.09296 | 53.97 | 53.97 | 0 | ANNUAL | ALL | 1
| 447476 | 511164 | 0.09409 | 55.08 | 55.08 | 0 | ANNUAL | ALL | 1
| 447726 | 511164 | 0.09509 | 60.57 | 60.57 | 0 | ANNUAL | ALL | 1
| 447976 | 511164 | 0.09612 | 63.15 | 63.15 | 0 | ANNUAL | ALL | 1
| 448226 | 511164 | 0.09713 | 65.8 | 65.8 | 0 | ANNUAL | ALL | 1
| 448476 | 511164 | 0.09812 | 70.86 | 78 | 0 | ANNUAL | ALL | 1
| 448726 | 511164 | 0.09913 | 73.09 | 88 | 0 | ANNUAL | ALL | 1
| 448976 | 511164 | 0.10011 | 71.36 | 80 | 0 | ANNUAL | ALL | 1
| 449226 | 511164 | 0.10119 | 74.88 | 79 | 0 | ANNUAL | ALL | 1
| 449476 | 511164 | 0.10229 | 73 | 76 | 0 | ANNUAL | ALL | 1
| 449726 | 511164 | 0.10355 | 75.41 | 75.41 | 0 | ANNUAL | ALL | 1
| 449976 | 511164 | 0.10492 | 73 | 73 | 0 | ANNUAL | ALL | 1
| 450226 | 511164 | 0.10653 | 76.22 | 79 | 0 | ANNUAL | ALL | 1
| 450476 | 511164 | 0.10817 | 71.72 | 81 | 0 | ANNUAL | ALL | 1
| 450726 | 511164 | 0.10993 | 70.12 | 84 | 0 | ANNUAL | ALL | 1
| 450976 | 511164 | 0.11191 | 77.18 | 77.18 | 0 | ANNUAL | ALL | 1
| 451226 | 511164 | 0.11451 | 88.68 | 88.68 | 0 | ANNUAL | ALL | 1
| 451476 | 511164 | 0.11597 | 88.12 | 88.12 | 0 | ANNUAL | ALL | 1
| 451726 | 511164 | 0.11703 | 87.03 | 87.03 | 0 | ANNUAL | ALL | 1
| 451976 | 511164 | 0.11772 | 85 | 87 | 0 | ANNUAL | ALL | 1
| 452226 | 511164 | 0.11823 | 83 | 83 | 0 | ANNUAL | ALL | 1
| 452476 | 511164 | 0.11852 | 79.82 | 79.82 | 0 | ANNUAL | ALL | 1
| 452726 | 511164 | 0.11846 | 74.96 | 74.96 | 0 | ANNUAL | ALL | 1
| 452976 | 511164 | 0.11833 | 77.83 | 77.83 | 0 | ANNUAL | ALL | 1
| 453226 | 511164 | 0.1177 | 81.88 | 81.88 | 0 | ANNUAL | ALL | 1
| 453476 | 511164 | 0.11582 | 80.48 | 80.48 | 0 | ANNUAL | ALL | 1
| 453726 | 511164 | 0.11354 | 83.7 | 83.7 | 0 | ANNUAL | ALL | 1
| 453976 | 511164 | 0.10997 | 78.88 | 82 | 0 | ANNUAL | ALL | 1
| 454226 | 511164 | 0.10641 | 80 | 80 | 0 | ANNUAL | ALL | 1
| 454476 | 511164 | 0.10269 | 82.7 | 82.7 | 0 | ANNUAL | ALL | 1
| 454726 | 511164 | 0.099 | 87 | 87 | 0 | ANNUAL | ALL | 1
| 454976 | 511164 | 0.09434 | 82.64 | 82.64 | 0 | ANNUAL | ALL | 1
| 455226 | 511164 | 0.08982 | 80 | 80 | 0 | ANNUAL | ALL | 1
| 455476 | 511164 | 0.08576 | 81.97 | 81.97 | 0 | ANNUAL | ALL | 1
| 455726 | 511164 | 0.08201 | 83.41 | 83.41 | 0 | ANNUAL | ALL | 1
| 455976 | 511164 | 0.07933 | 89.96 | 89.96 | 0 | ANNUAL | ALL | 1
| 456226 | 511164 | 0.07722 | 93 | 93 | 0 | ANNUAL | ALL | 1
| 456476 | 511164 | 0.07576 | 93.12 | 95 | 0 | ANNUAL | ALL | 1
| 456726 | 511164 | 0.07572 | 97.17 | 216 | 0 | ANNUAL | ALL | 1
| 456976 | 511164 | 0.07793 | 107.6 | 308 | 0 | ANNUAL | ALL | 1
| 457226 | 511164 | 0.07904 | 111.16 | 322 | 0 | ANNUAL | ALL | 1
| 457476 | 511164 | 0.0819 | 117.57 | 323 | 0 | ANNUAL | ALL | 1
| 457726 | 511164 | 0.09209 | 132.11 | 323 | 0 | ANNUAL | ALL | 1
| 457976 | 511164 | 0.10049 | 140.96 | 323 | 0 | ANNUAL | ALL | 1
| 458226 | 511164 | 0.10677 | 148.88 | 323 | 0 | ANNUAL | ALL | 1
| 458476 | 511164 | 0.11661 | 160.06 | 323 | 0 | ANNUAL | ALL | 1
| 458726 | 511164 | 0.13513 | 176.89 | 323 | 0 | ANNUAL | ALL | 1
| 458976 | 511164 | 0.16535 | 208.84 | 323 | 0 | ANNUAL | ALL | 1
| 459226 | 511164 | 0.1723 | 232.07 | 323 | 0 | ANNUAL | ALL | 1
| 459476 | 511164 | 0.16363 | 254.99 | 254.99 | 0 | ANNUAL | ALL | 1
| 459726 | 511164 | 0.17733 | 238.24 | 322 | 0 | ANNUAL | ALL | 1
| 459976 | 511164 | 0.17576 | 242.93 | 242.93 | 0 | ANNUAL | ALL | 1
| 460226 | 511164 | 0.19099 | 220.91 | 290 | 0 | ANNUAL | ALL | 1
| 460476 | 511164 | 0.18536 | 193.79 | 298 | 0 | ANNUAL | ALL | 1
| 460726 | 511164 | 0.18143 | 187.86 | 280 | 0 | ANNUAL | ALL | 1
| 460976 | 511164 | 0.18227 | 188.71 | 271 | 0 | ANNUAL | ALL | 1
| 461226 | 511164 | 0.17841 | 190.12 | 272 | 0 | ANNUAL | ALL | 1
| 461476 | 511164 | 0.19369 | 224.04 | 263 | 0 | ANNUAL | ALL | 1
| 461726 | 511164 | 0.17717 | 259.36 | 259.36 | 0 | ANNUAL | ALL | 1
| 461976 | 511164 | 0.17198 | 259.16 | 274 | 0 | ANNUAL | ALL | 1
| 462226 | 511164 | 0.16468 | 257.46 | 278 | 0 | ANNUAL | ALL | 1
| 462476 | 511164 | 0.15662 | 249.16 | 278 | 0 | ANNUAL | ALL | 1
| 462726 | 511164 | 0.14609 | 224.76 | 278 | 0 | ANNUAL | ALL | 1
| 462976 | 511164 | 0.12945 | 199.78 | 323 | 0 | ANNUAL | ALL | 1
| 463226 | 511164 | 0.13555 | 229.57 | 319 | 0 | ANNUAL | ALL | 1
| 463476 | 511164 | 0.12976 | 260.96 | 260.96 | 0 | ANNUAL | ALL | 1
| 463726 | 511164 | 0.12271 | 285.59 | 285.59 | 0 | ANNUAL | ALL | 1
| 463976 | 511164 | 0.11917 | 292.24 | 292.24 | 0 | ANNUAL | ALL | 1
| 464226 | 511164 | 0.1163 | 296 | 296 | 0 | ANNUAL | ALL | 1
| 464476 | 511164 | 0.12115 | 278.98 | 291 | 0 | ANNUAL | ALL | 1
| 464726 | 511164 | 0.12759 | 252.32 | 291 | 0 | ANNUAL | ALL | 1
| 464976 | 511164 | 0.1265 | 229.85 | 291 | 0 | ANNUAL | ALL | 1
| 465226 | 511164 | 0.12385 | 228.54 | 228.54 | 0 | ANNUAL | ALL | 1
| 465476 | 511164 | 0.12505 | 244.12 | 244.12 | 0 | ANNUAL | ALL | 1
| 465726 | 511164 | 0.12611 | 241.85 | 241.85 | 0 | ANNUAL | ALL | 1
| 465976 | 511164 | 0.12803 | 230.36 | 230.36 | 0 | ANNUAL | ALL | 1
| 466226 | 511164 | 0.12807 | 216.51 | 216.51 | 0 | ANNUAL | ALL | 1
| 466476 | 511164 | 0.12177 | 198.46 | 198.46 | 0 | ANNUAL | ALL | 1
| 466726 | 511164 | 0.12923 | 207.12 | 250 | 0 | ANNUAL | ALL | 1
| 466976 | 511164 | 0.13214 | 245.56 | 245.56 | 0 | ANNUAL | ALL | 1
| 467226 | 511164 | 0.13061 | 252.57 | 252.57 | 0 | ANNUAL | ALL | 1
| 467476 | 511164 | 0.12752 | 260.81 | 260.81 | 0 | ANNUAL | ALL | 1
| 467726 | 511164 | 0.12585 | 264.31 | 264.31 | 0 | ANNUAL | ALL | 1
| 467976 | 511164 | 0.12483 | 265.88 | 265.88 | 0 | ANNUAL | ALL | 1
| 468226 | 511164 | 0.1281 | 259.09 | 259.09 | 0 | ANNUAL | ALL | 1
| 468476 | 511164 | 0.13127 | 251.4 | 258 | 0 | ANNUAL | ALL | 1
| 468726 | 511164 | 0.1281 | 254.7 | 259 | 0 | ANNUAL | ALL | 1
| 468976 | 511164 | 0.12237 | 261.07 | 261.07 | 0 | ANNUAL | ALL | 1
| 469226 | 511164 | 0.12655 | 247.36 | 263 | 0 | ANNUAL | ALL | 1
| 469476 | 511164 | 0.12477 | 241.22 | 256 | 0 | ANNUAL | ALL | 1
| 469726 | 511164 | 0.11868 | 247 | 247 | 0 | ANNUAL | ALL | 1
| 469976 | 511164 | 0.10989 | 262.8 | 262.8 | 0 | ANNUAL | ALL | 1
| 470226 | 511164 | 0.10683 | 264.43 | 266 | 0 | ANNUAL | ALL | 1
| 470476 | 511164 | 0.10778 | 255.95 | 263 | 0 | ANNUAL | ALL | 1
| 470726 | 511164 | 0.10886 | 244.4 | 259 | 0 | ANNUAL | ALL | 1
| 470976 | 511164 | 0.10796 | 233.18 | 233.18 | 0 | ANNUAL | ALL | 1
| 471226 | 511164 | 0.1077 | 233.03 | 233.03 | 0 | ANNUAL | ALL | 1
| 471476 | 511164 | 0.10809 | 240.61 | 252 | 0 | ANNUAL | ALL | 1
| 441476 | 511414 | 0.07401 | 31.79 | 34 | 0 | ANNUAL | ALL | 1
| 441726 | 511414 | 0.07453 | 34.21 | 34.21 | 0 | ANNUAL | ALL | 1
| 441976 | 511414 | 0.07544 | 31.02 | 35 | 0 | ANNUAL | ALL | 1
| 442226 | 511414 | 0.07613 | 31.15 | 37 | 0 | ANNUAL | ALL | 1
| 442476 | 511414 | 0.07657 | 35 | 35 | 0 | ANNUAL | ALL | 1
| 442726 | 511414 | 0.07728 | 35 | 42 | 0 | ANNUAL | ALL | 1
| 442976 | 511414 | 0.07788 | 37 | 42 | 0 | ANNUAL | ALL | 1
| 443226 | 511414 | 0.07843 | 39.94 | 39.94 | 0 | ANNUAL | ALL | 1
| 443476 | 511414 | 0.07912 | 40.98 | 40.98 | 0 | ANNUAL | ALL | 1
| 443726 | 511414 | 0.08026 | 35.13 | 35.13 | 0 | ANNUAL | ALL | 1
| 443976 | 511414 | 0.08109 | 34.69 | 34.69 | 0 | ANNUAL | ALL | 1
| 444226 | 511414 | 0.08302 | 20.95 | 43 | 0 | ANNUAL | ALL | 1
| 444476 | 511414 | 0.08312 | 13.77 | 49 | 0 | ANNUAL | ALL | 1
| 444726 | 511414 | 0.08355 | 9.08 | 49 | 0 | ANNUAL | ALL | 1
| 444976 | 511414 | 0.08452 | 35.48 | 35.48 | 0 | ANNUAL | ALL | 1
| 445226 | 511414 | 0.08509 | 41.71 | 45 | 0 | ANNUAL | ALL | 1
| 445476 | 511414 | 0.08592 | 45 | 50 | 0 | ANNUAL | ALL | 1
| 445726 | 511414 | 0.08684 | 48.03 | 48.03 | 0 | ANNUAL | ALL | 1
| 445976 | 511414 | 0.08776 | 53 | 53 | 0 | ANNUAL | ALL | 1
| 446226 | 511414 | 0.08898 | 51.94 | 56 | 0 | ANNUAL | ALL | 1
| 446476 | 511414 | 0.09019 | 52.23 | 59 | 0 | ANNUAL | ALL | 1
| 446726 | 511414 | 0.09135 | 55.06 | 60 | 0 | ANNUAL | ALL | 1
| 446976 | 511414 | 0.09267 | 53.63 | 55 | 0 | ANNUAL | ALL | 1
| 447226 | 511414 | 0.09385 | 57.23 | 57.23 | 0 | ANNUAL | ALL | 1
| 447476 | 511414 | 0.0951 | 57.64 | 57.64 | 0 | ANNUAL | ALL | 1
| 447726 | 511414 | 0.09629 | 59.7 | 61 | 0 | ANNUAL | ALL | 1
| 447976 | 511414 | 0.09741 | 63.06 | 63.06 | 0 | ANNUAL | ALL | 1
| 448226 | 511414 | 0.09852 | 65 | 65 | 0 | ANNUAL | ALL | 1
| 448476 | 511414 | 0.0996 | 65.94 | 73 | 0 | ANNUAL | ALL | 1
| 448726 | 511414 | 0.10065 | 67 | 76 | 0 | ANNUAL | ALL | 1
| 448976 | 511414 | 0.10171 | 64.79 | 76 | 0 | ANNUAL | ALL | 1
| 449226 | 511414 | 0.10278 | 65 | 76 | 0 | ANNUAL | ALL | 1
| 449476 | 511414 | 0.1039 | 65.02 | 74 | 0 | ANNUAL | ALL | 1
| 449726 | 511414 | 0.10511 | 68.79 | 78 | 0 | ANNUAL | ALL | 1
| 449976 | 511414 | 0.10647 | 68 | 74 | 0 | ANNUAL | ALL | 1
| 450226 | 511414 | 0.10799 | 70.18 | 78 | 0 | ANNUAL | ALL | 1
| 450476 | 511414 | 0.10968 | 69 | 71 | 0 | ANNUAL | ALL | 1
| 450726 | 511414 | 0.1115 | 70.3 | 70.3 | 0 | ANNUAL | ALL | 1
| 450976 | 511414 | 0.11347 | 75 | 87 | 0 | ANNUAL | ALL | 1
| 451226 | 511414 | 0.11597 | 85.51 | 92 | 0 | ANNUAL | ALL | 1
| 451476 | 511414 | 0.11798 | 88 | 88 | 0 | ANNUAL | ALL | 1
| 451726 | 511414 | 0.1193 | 87.03 | 87.03 | 0 | ANNUAL | ALL | 1
| 451976 | 511414 | 0.12063 | 88.85 | 88.85 | 0 | ANNUAL | ALL | 1
| 452226 | 511414 | 0.12087 | 83.3 | 83.3 | 0 | ANNUAL | ALL | 1
| 452476 | 511414 | 0.12121 | 79.18 | 80 | 0 | ANNUAL | ALL | 1
| 452726 | 511414 | 0.12141 | 76.08 | 76.08 | 0 | ANNUAL | ALL | 1
| 452976 | 511414 | 0.12132 | 76 | 78 | 0 | ANNUAL | ALL | 1
| 453226 | 511414 | 0.12057 | 75.82 | 84 | 0 | ANNUAL | ALL | 1
| 453476 | 511414 | 0.1191 | 77.29 | 82 | 0 | ANNUAL | ALL | 1
| 453726 | 511414 | 0.11677 | 78.85 | 85 | 0 | ANNUAL | ALL | 1
| 453976 | 511414 | 0.11362 | 79.24 | 80 | 0 | ANNUAL | ALL | 1
| 454226 | 511414 | 0.11 | 81 | 81 | 0 | ANNUAL | ALL | 1
| 454476 | 511414 | 0.10615 | 84 | 84 | 0 | ANNUAL | ALL | 1
| 454726 | 511414 | 0.10205 | 85.98 | 87 | 0 | ANNUAL | ALL | 1
| 454976 | 511414 | 0.09769 | 86.85 | 86.85 | 0 | ANNUAL | ALL | 1
| 455226 | 511414 | 0.09278 | 83.24 | 83.24 | 0 | ANNUAL | ALL | 1
| 455476 | 511414 | 0.0881 | 80 | 80 | 0 | ANNUAL | ALL | 1
| 455726 | 511414 | 0.08401 | 79.36 | 85 | 0 | ANNUAL | ALL | 1
| 455976 | 511414 | 0.08117 | 87.7 | 90 | 0 | ANNUAL | ALL | 1
| 456226 | 511414 | 0.07918 | 93.21 | 93.21 | 0 | ANNUAL | ALL | 1
| 456476 | 511414 | 0.07802 | 96 | 214 | 0 | ANNUAL | ALL | 1
| 456726 | 511414 | 0.07893 | 103.84 | 216 | 0 | ANNUAL | ALL | 1
| 456976 | 511414 | 0.08141 | 112.24 | 297 | 0 | ANNUAL | ALL | 1
| 457226 | 511414 | 0.08544 | 121.15 | 308 | 0 | ANNUAL | ALL | 1
| 457476 | 511414 | 0.10572 | 142.89 | 308 | 0 | ANNUAL | ALL | 1
| 457726 | 511414 | 0.14223 | 164.82 | 308 | 0 | ANNUAL | ALL | 1
| 457976 | 511414 | 0.14793 | 170.98 | 315 | 0 | ANNUAL | ALL | 1
| 458226 | 511414 | 0.1318 | 166.27 | 323 | 0 | ANNUAL | ALL | 1
| 458476 | 511414 | 0.12811 | 167.27 | 323 | 0 | ANNUAL | ALL | 1
| 458726 | 511414 | 0.15277 | 188.81 | 323 | 0 | ANNUAL | ALL | 1
| 458976 | 511414 | 0.16591 | 202.47 | 323 | 0 | ANNUAL | ALL | 1
| 459226 | 511414 | 0.17529 | 231.15 | 289 | 0 | ANNUAL | ALL | 1
| 459476 | 511414 | 0.15461 | 281.42 | 281.42 | 0 | ANNUAL | ALL | 1
| 459726 | 511414 | 0.15648 | 281.37 | 281.37 | 0 | ANNUAL | ALL | 1
| 459976 | 511414 | 0.16392 | 275.18 | 275.18 | 0 | ANNUAL | ALL | 1
| 460226 | 511414 | 0.1927 | 238.3 | 277 | 0 | ANNUAL | ALL | 1
| 460476 | 511414 | 0.19325 | 193.82 | 299 | 0 | ANNUAL | ALL | 1
| 460726 | 511414 | 0.20681 | 206.74 | 271 | 0 | ANNUAL | ALL | 1
| 460976 | 511414 | 0.18818 | 261.19 | 261.19 | 0 | ANNUAL | ALL | 1
| 461226 | 511414 | 0.19427 | 250.23 | 250.23 | 0 | ANNUAL | ALL | 1
| 461476 | 511414 | 0.18723 | 254.4 | 254.4 | 0 | ANNUAL | ALL | 1
| 461726 | 511414 | 0.18419 | 246.08 | 263 | 0 | ANNUAL | ALL | 1
| 461976 | 511414 | 0.17752 | 231.74 | 278 | 0 | ANNUAL | ALL | 1
| 462226 | 511414 | 0.16656 | 231.52 | 278 | 0 | ANNUAL | ALL | 1
| 462476 | 511414 | 0.15314 | 220.21 | 278 | 0 | ANNUAL | ALL | 1
| 462726 | 511414 | 0.13784 | 203.12 | 321 | 0 | ANNUAL | ALL | 1
| 462976 | 511414 | 0.13677 | 215.51 | 323 | 0 | ANNUAL | ALL | 1
| 463226 | 511414 | 0.1393 | 237.51 | 323 | 0 | ANNUAL | ALL | 1
| 463476 | 511414 | 0.13496 | 267.3 | 319 | 0 | ANNUAL | ALL | 1
| 463726 | 511414 | 0.11793 | 303.33 | 303.33 | 0 | ANNUAL | ALL | 1
| 463976 | 511414 | 0.11248 | 312.7 | 312.7 | 0 | ANNUAL | ALL | 1
| 464226 | 511414 | 0.11688 | 299.61 | 299.61 | 0 | ANNUAL | ALL | 1
| 464476 | 511414 | 0.12405 | 278.06 | 296 | 0 | ANNUAL | ALL | 1
| 464726 | 511414 | 0.13263 | 242.91 | 309 | 0 | ANNUAL | ALL | 1
| 464976 | 511414 | 0.12872 | 240.33 | 240.33 | 0 | ANNUAL | ALL | 1
| 465226 | 511414 | 0.12827 | 248.92 | 248.92 | 0 | ANNUAL | ALL | 1
| 465476 | 511414 | 0.12459 | 265.91 | 265.91 | 0 | ANNUAL | ALL | 1
| 465726 | 511414 | 0.12638 | 261.97 | 261.97 | 0 | ANNUAL | ALL | 1
| 465976 | 511414 | 0.12894 | 257.19 | 257.19 | 0 | ANNUAL | ALL | 1
| 466226 | 511414 | 0.1336 | 246.05 | 246.05 | 0 | ANNUAL | ALL | 1
| 466476 | 511414 | 0.13435 | 209.09 | 256 | 0 | ANNUAL | ALL | 1
| 466726 | 511414 | 0.13931 | 222.36 | 250 | 0 | ANNUAL | ALL | 1
| 466976 | 511414 | 0.13625 | 247.94 | 247.94 | 0 | ANNUAL | ALL | 1
| 467226 | 511414 | 0.13069 | 261.81 | 261.81 | 0 | ANNUAL | ALL | 1
| 467476 | 511414 | 0.12194 | 279.45 | 279.45 | 0 | ANNUAL | ALL | 1
| 467726 | 511414 | 0.12472 | 272.71 | 272.71 | 0 | ANNUAL | ALL | 1
| 467976 | 511414 | 0.12621 | 268.33 | 268.33 | 0 | ANNUAL | ALL | 1
| 468226 | 511414 | 0.135 | 250.99 | 261 | 0 | ANNUAL | ALL | 1
| 468476 | 511414 | 0.13764 | 240.77 | 257 | 0 | ANNUAL | ALL | 1
| 468726 | 511414 | 0.13285 | 245.81 | 260 | 0 | ANNUAL | ALL | 1
| 468976 | 511414 | 0.12536 | 254.91 | 262 | 0 | ANNUAL | ALL | 1
| 469226 | 511414 | 0.12817 | 236.99 | 263 | 0 | ANNUAL | ALL | 1
| 469476 | 511414 | 0.12359 | 235.7 | 253 | 0 | ANNUAL | ALL | 1
| 469726 | 511414 | 0.11861 | 242.16 | 257 | 0 | ANNUAL | ALL | 1
| 469976 | 511414 | 0.11476 | 247.73 | 268 | 0 | ANNUAL | ALL | 1
| 470226 | 511414 | 0.10969 | 257.58 | 267 | 0 | ANNUAL | ALL | 1
| 470476 | 511414 | 0.10966 | 251.97 | 257 | 0 | ANNUAL | ALL | 1
| 470726 | 511414 | 0.11013 | 245.13 | 245.13 | 0 | ANNUAL | ALL | 1
| 470976 | 511414 | 0.1109 | 238.45 | 238.45 | 0 | ANNUAL | ALL | 1
| 471226 | 511414 | 0.11157 | 236.19 | 236.19 | 0 | ANNUAL | ALL | 1
| 471476 | 511414 | 0.1135 | 230.21 | 253 | 0 | ANNUAL | ALL | 1
| 441476 | 511664 | 0.07497 | 26.09 | 32 | 0 | ANNUAL | ALL | 1
| 441726 | 511664 | 0.07507 | 34 | 34 | 0 | ANNUAL | ALL | 1
| 441976 | 511664 | 0.07624 | 28.06 | 31 | 0 | ANNUAL | ALL | 1
| 442226 | 511664 | 0.07654 | 33.64 | 33.64 | 0 | ANNUAL | ALL | 1
| 442476 | 511664 | 0.07721 | 34.7 | 34.7 | 0 | ANNUAL | ALL | 1
| 442726 | 511664 | 0.07801 | 33.97 | 33.97 | 0 | ANNUAL | ALL | 1
| 442976 | 511664 | 0.07863 | 36 | 36 | 0 | ANNUAL | ALL | 1
| 443226 | 511664 | 0.07939 | 36 | 43 | 0 | ANNUAL | ALL | 1
| 443476 | 511664 | 0.08005 | 38 | 41 | 0 | ANNUAL | ALL | 1
| 443726 | 511664 | 0.08072 | 40 | 40 | 0 | ANNUAL | ALL | 1
| 443976 | 511664 | 0.0817 | 37.3 | 37.3 | 0 | ANNUAL | ALL | 1
| 444226 | 511664 | 0.08277 | 34 | 34 | 0 | ANNUAL | ALL | 1
| 444476 | 511664 | 0.08389 | 13.64 | 39 | 0 | ANNUAL | ALL | 1
| 444726 | 511664 | 0.08471 | 31.7 | 31.7 | 0 | ANNUAL | ALL | 1
| 444976 | 511664 | 0.08535 | 35.48 | 39 | 0 | ANNUAL | ALL | 1
| 445226 | 511664 | 0.08614 | 38 | 41 | 0 | ANNUAL | ALL | 1
| 445476 | 511664 | 0.08698 | 40.83 | 46 | 0 | ANNUAL | ALL | 1
| 445726 | 511664 | 0.08772 | 46.48 | 48 | 0 | ANNUAL | ALL | 1
| 445976 | 511664 | 0.08877 | 48.09 | 53 | 0 | ANNUAL | ALL | 1
| 446226 | 511664 | 0.08976 | 52.33 | 52.33 | 0 | ANNUAL | ALL | 1
| 446476 | 511664 | 0.09099 | 52.47 | 52.47 | 0 | ANNUAL | ALL | 1
| 446726 | 511664 | 0.09225 | 53.2 | 53.2 | 0 | ANNUAL | ALL | 1
| 446976 | 511664 | 0.09355 | 54 | 54 | 0 | ANNUAL | ALL | 1
| 447226 | 511664 | 0.0948 | 57.46 | 57.46 | 0 | ANNUAL | ALL | 1
| 447476 | 511664 | 0.09612 | 58.64 | 58.64 | 0 | ANNUAL | ALL | 1
| 447726 | 511664 | 0.09743 | 59.86 | 59.86 | 0 | ANNUAL | ALL | 1
| 447976 | 511664 | 0.09865 | 68.12 | 68.12 | 0 | ANNUAL | ALL | 1
| 448226 | 511664 | 0.09991 | 63.71 | 63.71 | 0 | ANNUAL | ALL | 1
| 448476 | 511664 | 0.10109 | 63.76 | 66 | 0 | ANNUAL | ALL | 1
| 448726 | 511664 | 0.10226 | 61.46 | 67 | 0 | ANNUAL | ALL | 1
| 448976 | 511664 | 0.10336 | 62.91 | 62.91 | 0 | ANNUAL | ALL | 1
| 449226 | 511664 | 0.10447 | 65 | 65 | 0 | ANNUAL | ALL | 1
| 449476 | 511664 | 0.10563 | 63.57 | 65 | 0 | ANNUAL | ALL | 1
| 449726 | 511664 | 0.10683 | 67 | 67 | 0 | ANNUAL | ALL | 1
| 449976 | 511664 | 0.10816 | 67.46 | 67.46 | 0 | ANNUAL | ALL | 1
| 450226 | 511664 | 0.10965 | 70.54 | 70.54 | 0 | ANNUAL | ALL | 1
| 450476 | 511664 | 0.11136 | 74.91 | 74.91 | 0 | ANNUAL | ALL | 1
| 450726 | 511664 | 0.11315 | 71.79 | 71.79 | 0 | ANNUAL | ALL | 1
| 450976 | 511664 | 0.11538 | 80.62 | 80.62 | 0 | ANNUAL | ALL | 1
| 451226 | 511664 | 0.11758 | 83.27 | 86 | 0 | ANNUAL | ALL | 1
| 451476 | 511664 | 0.12003 | 88.46 | 88.46 | 0 | ANNUAL | ALL | 1
| 451726 | 511664 | 0.12169 | 88.03 | 88.03 | 0 | ANNUAL | ALL | 1
| 451976 | 511664 | 0.12322 | 89.36 | 89.36 | 0 | ANNUAL | ALL | 1
| 452226 | 511664 | 0.12376 | 85.3 | 85.3 | 0 | ANNUAL | ALL | 1
| 452476 | 511664 | 0.124 | 78.5 | 80 | 0 | ANNUAL | ALL | 1
| 452726 | 511664 | 0.12449 | 77.87 | 77.87 | 0 | ANNUAL | ALL | 1
| 452976 | 511664 | 0.12477 | 80 | 80 | 0 | ANNUAL | ALL | 1
| 453226 | 511664 | 0.12429 | 80.07 | 80.07 | 0 | ANNUAL | ALL | 1
| 453476 | 511664 | 0.12265 | 75.71 | 75.71 | 0 | ANNUAL | ALL | 1
| 453726 | 511664 | 0.1205 | 77.68 | 77.68 | 0 | ANNUAL | ALL | 1
| 453976 | 511664 | 0.11794 | 84.99 | 84.99 | 0 | ANNUAL | ALL | 1
| 454226 | 511664 | 0.11392 | 83.15 | 83.15 | 0 | ANNUAL | ALL | 1
| 454476 | 511664 | 0.10973 | 83.86 | 83.86 | 0 | ANNUAL | ALL | 1
| 454726 | 511664 | 0.10538 | 85.47 | 85.47 | 0 | ANNUAL | ALL | 1
| 454976 | 511664 | 0.10063 | 84.8 | 88 | 0 | ANNUAL | ALL | 1
| 455226 | 511664 | 0.09575 | 84 | 84 | 0 | ANNUAL | ALL | 1
| 455476 | 511664 | 0.09093 | 82.56 | 82.56 | 0 | ANNUAL | ALL | 1
| 455726 | 511664 | 0.08669 | 83.56 | 83.56 | 0 | ANNUAL | ALL | 1
| 455976 | 511664 | 0.08359 | 89.8 | 89.8 | 0 | ANNUAL | ALL | 1
| 456226 | 511664 | 0.08225 | 99.54 | 99.54 | 0 | ANNUAL | ALL | 1
| 456476 | 511664 | 0.08093 | 100.91 | 295 | 0 | ANNUAL | ALL | 1
| 456726 | 511664 | 0.08338 | 111.24 | 297 | 0 | ANNUAL | ALL | 1
| 456976 | 511664 | 0.08868 | 122.15 | 297 | 0 | ANNUAL | ALL | 1
| 457226 | 511664 | 0.14778 | 166.55 | 216 | 0 | ANNUAL | ALL | 1
| 457476 | 511664 | 0.20831 | 210.57 | 210.57 | 0 | ANNUAL | ALL | 1
| 457726 | 511664 | 0.20822 | 207.74 | 207.74 | 0 | ANNUAL | ALL | 1
| 457976 | 511664 | 0.1696 | 183.54 | 183.54 | 0 | ANNUAL | ALL | 1
| 458226 | 511664 | 0.15571 | 181.24 | 308 | 0 | ANNUAL | ALL | 1
| 458476 | 511664 | 0.13415 | 169.6 | 323 | 0 | ANNUAL | ALL | 1
| 458726 | 511664 | 0.14999 | 182.72 | 323 | 0 | ANNUAL | ALL | 1
| 458976 | 511664 | 0.17094 | 203.16 | 304 | 0 | ANNUAL | ALL | 1
| 459226 | 511664 | 0.18163 | 230.63 | 293 | 0 | ANNUAL | ALL | 1
| 459476 | 511664 | 0.15459 | 289 | 289 | 0 | ANNUAL | ALL | 1
| 459726 | 511664 | 0.16182 | 282.3 | 282.3 | 0 | ANNUAL | ALL | 1
| 459976 | 511664 | 0.17602 | 268.18 | 279 | 0 | ANNUAL | ALL | 1
| 460226 | 511664 | 0.20825 | 226.32 | 299 | 0 | ANNUAL | ALL | 1
| 460476 | 511664 | 0.2135 | 205.24 | 315 | 0 | ANNUAL | ALL | 1
| 460726 | 511664 | 0.21745 | 224.89 | 271 | 0 | ANNUAL | ALL | 1
| 460976 | 511664 | 0.18825 | 268.24 | 268.24 | 0 | ANNUAL | ALL | 1
| 461226 | 511664 | 0.19301 | 258.58 | 262 | 0 | ANNUAL | ALL | 1
| 461476 | 511664 | 0.19499 | 239.31 | 260 | 0 | ANNUAL | ALL | 1
| 461726 | 511664 | 0.18516 | 223.26 | 264 | 0 | ANNUAL | ALL | 1
| 461976 | 511664 | 0.17087 | 211.59 | 278 | 0 | ANNUAL | ALL | 1
| 462226 | 511664 | 0.15784 | 209.09 | 278 | 0 | ANNUAL | ALL | 1
| 462476 | 511664 | 0.14587 | 208.45 | 278 | 0 | ANNUAL | ALL | 1
| 462726 | 511664 | 0.14046 | 210.54 | 323 | 0 | ANNUAL | ALL | 1
| 462976 | 511664 | 0.14361 | 233.7 | 323 | 0 | ANNUAL | ALL | 1
| 463226 | 511664 | 0.14249 | 253.55 | 323 | 0 | ANNUAL | ALL | 1
| 463476 | 511664 | 0.13376 | 280.49 | 320 | 0 | ANNUAL | ALL | 1
| 463726 | 511664 | 0.11467 | 316.16 | 316.16 | 0 | ANNUAL | ALL | 1
| 463976 | 511664 | 0.11161 | 319 | 319 | 0 | ANNUAL | ALL | 1
| 464226 | 511664 | 0.11588 | 304.91 | 304.91 | 0 | ANNUAL | ALL | 1
| 464476 | 511664 | 0.12644 | 278.84 | 300 | 0 | ANNUAL | ALL | 1
| 464726 | 511664 | 0.13617 | 248.73 | 315 | 0 | ANNUAL | ALL | 1
| 464976 | 511664 | 0.12893 | 263.62 | 263.62 | 0 | ANNUAL | ALL | 1
| 465226 | 511664 | 0.12443 | 276.56 | 276.56 | 0 | ANNUAL | ALL | 1
| 465476 | 511664 | 0.12548 | 275.83 | 275.83 | 0 | ANNUAL | ALL | 1
| 465726 | 511664 | 0.12846 | 269.3 | 269.3 | 0 | ANNUAL | ALL | 1
| 465976 | 511664 | 0.13164 | 263.43 | 263.43 | 0 | ANNUAL | ALL | 1
| 466226 | 511664 | 0.13804 | 249.64 | 249.64 | 0 | ANNUAL | ALL | 1
| 466476 | 511664 | 0.14268 | 215.15 | 261 | 0 | ANNUAL | ALL | 1
| 466726 | 511664 | 0.14295 | 239.73 | 239.73 | 0 | ANNUAL | ALL | 1
| 466976 | 511664 | 0.13626 | 258.65 | 258.65 | 0 | ANNUAL | ALL | 1
| 467226 | 511664 | 0.12904 | 272.24 | 272.24 | 0 | ANNUAL | ALL | 1
| 467476 | 511664 | 0.12661 | 276.47 | 283 | 0 | ANNUAL | ALL | 1
| 467726 | 511664 | 0.12719 | 272.64 | 272.64 | 0 | ANNUAL | ALL | 1
| 467976 | 511664 | 0.12941 | 265.91 | 265.91 | 0 | ANNUAL | ALL | 1
| 468226 | 511664 | 0.13778 | 246.99 | 251 | 0 | ANNUAL | ALL | 1
| 468476 | 511664 | 0.13605 | 242.73 | 242.73 | 0 | ANNUAL | ALL | 1
| 468726 | 511664 | 0.13607 | 229.61 | 259 | 0 | ANNUAL | ALL | 1
| 468976 | 511664 | 0.13013 | 236.03 | 258 | 0 | ANNUAL | ALL | 1
| 469226 | 511664 | 0.12569 | 231.35 | 247 | 0 | ANNUAL | ALL | 1
| 469476 | 511664 | 0.12118 | 222.91 | 247 | 0 | ANNUAL | ALL | 1
| 469726 | 511664 | 0.11871 | 224.9 | 264 | 0 | ANNUAL | ALL | 1
| 469976 | 511664 | 0.11596 | 220.91 | 268 | 0 | ANNUAL | ALL | 1
| 470226 | 511664 | 0.11585 | 227.38 | 268 | 0 | ANNUAL | ALL | 1
| 470476 | 511664 | 0.11204 | 251.48 | 251.48 | 0 | ANNUAL | ALL | 1
| 470726 | 511664 | 0.11194 | 252 | 252 | 0 | ANNUAL | ALL | 1
| 470976 | 511664 | 0.11366 | 246.85 | 246.85 | 0 | ANNUAL | ALL | 1
| 471226 | 511664 | 0.11521 | 242.52 | 242.52 | 0 | ANNUAL | ALL | 1
| 471476 | 511664 | 0.11692 | 236.54 | 236.54 | 0 | ANNUAL | ALL | 1
| 441476 | 511914 | 0.07436 | 9.72 | 34 | 0 | ANNUAL | ALL | 1
| 441726 | 511914 | 0.07613 | 26.51 | 33 | 0 | ANNUAL | ALL | 1
| 441976 | 511914 | 0.07631 | 33.91 | 33.91 | 0 | ANNUAL | ALL | 1
| 442226 | 511914 | 0.07732 | 30.48 | 35 | 0 | ANNUAL | ALL | 1
| 442476 | 511914 | 0.07825 | 28.59 | 35 | 0 | ANNUAL | ALL | 1
| 442726 | 511914 | 0.07862 | 34 | 34 | 0 | ANNUAL | ALL | 1
| 442976 | 511914 | 0.07957 | 31.92 | 35 | 0 | ANNUAL | ALL | 1
| 443226 | 511914 | 0.0802 | 34.31 | 36 | 0 | ANNUAL | ALL | 1
| 443476 | 511914 | 0.08103 | 34.15 | 36 | 0 | ANNUAL | ALL | 1
| 443726 | 511914 | 0.08172 | 36 | 39 | 0 | ANNUAL | ALL | 1
| 443976 | 511914 | 0.0825 | 37 | 39 | 0 | ANNUAL | ALL | 1
| 444226 | 511914 | 0.0833 | 37.88 | 37.88 | 0 | ANNUAL | ALL | 1
| 444476 | 511914 | 0.08503 | 16.86 | 39 | 0 | ANNUAL | ALL | 1
| 444726 | 511914 | 0.08646 | 22.08 | 37 | 0 | ANNUAL | ALL | 1
| 444976 | 511914 | 0.08625 | 34.88 | 34.88 | 0 | ANNUAL | ALL | 1
| 445226 | 511914 | 0.08722 | 35 | 38 | 0 | ANNUAL | ALL | 1
| 445476 | 511914 | 0.08813 | 36.43 | 44 | 0 | ANNUAL | ALL | 1
| 445726 | 511914 | 0.08889 | 41.06 | 49 | 0 | ANNUAL | ALL | 1
| 445976 | 511914 | 0.08964 | 47.64 | 47.64 | 0 | ANNUAL | ALL | 1
| 446226 | 511914 | 0.09057 | 53.3 | 53.3 | 0 | ANNUAL | ALL | 1
| 446476 | 511914 | 0.09185 | 52.03 | 52.03 | 0 | ANNUAL | ALL | 1
| 446726 | 511914 | 0.0931 | 53.36 | 53.36 | 0 | ANNUAL | ALL | 1
| 446976 | 511914 | 0.09443 | 54 | 54 | 0 | ANNUAL | ALL | 1
| 447226 | 511914 | 0.09574 | 56.97 | 56.97 | 0 | ANNUAL | ALL | 1
| 447476 | 511914 | 0.09712 | 59 | 59 | 0 | ANNUAL | ALL | 1
| 447726 | 511914 | 0.09852 | 60.3 | 60.3 | 0 | ANNUAL | ALL | 1
| 447976 | 511914 | 0.09988 | 70.09 | 70.09 | 0 | ANNUAL | ALL | 1
| 448226 | 511914 | 0.10125 | 63.28 | 63.28 | 0 | ANNUAL | ALL | 1
| 448476 | 511914 | 0.10258 | 62 | 62 | 0 | ANNUAL | ALL | 1
| 448726 | 511914 | 0.10387 | 60 | 60 | 0 | ANNUAL | ALL | 1
| 448976 | 511914 | 0.10505 | 62.64 | 62.64 | 0 | ANNUAL | ALL | 1
| 449226 | 511914 | 0.10622 | 64.7 | 64.7 | 0 | ANNUAL | ALL | 1
| 449476 | 511914 | 0.10741 | 66.06 | 66.06 | 0 | ANNUAL | ALL | 1
| 449726 | 511914 | 0.10865 | 67 | 67 | 0 | ANNUAL | ALL | 1
| 449976 | 511914 | 0.10999 | 71.39 | 71.39 | 0 | ANNUAL | ALL | 1
| 450226 | 511914 | 0.11149 | 75.03 | 75.03 | 0 | ANNUAL | ALL | 1
| 450476 | 511914 | 0.11316 | 77 | 77 | 0 | ANNUAL | ALL | 1
| 450726 | 511914 | 0.1149 | 72.7 | 72.7 | 0 | ANNUAL | ALL | 1
| 450976 | 511914 | 0.11755 | 88 | 88 | 0 | ANNUAL | ALL | 1
| 451226 | 511914 | 0.11945 | 84 | 86 | 0 | ANNUAL | ALL | 1
| 451476 | 511914 | 0.12162 | 84.39 | 89 | 0 | ANNUAL | ALL | 1
| 451726 | 511914 | 0.12353 | 84.03 | 90 | 0 | ANNUAL | ALL | 1
| 451976 | 511914 | 0.12559 | 88 | 88 | 0 | ANNUAL | ALL | 1
| 452226 | 511914 | 0.12629 | 82.7 | 86 | 0 | ANNUAL | ALL | 1
| 452476 | 511914 | 0.12718 | 81.97 | 81.97 | 0 | ANNUAL | ALL | 1
| 452726 | 511914 | 0.12759 | 78 | 78 | 0 | ANNUAL | ALL | 1
| 452976 | 511914 | 0.12814 | 81 | 81 | 0 | ANNUAL | ALL | 1
| 453226 | 511914 | 0.12792 | 81 | 81 | 0 | ANNUAL | ALL | 1
| 453476 | 511914 | 0.12667 | 79 | 79 | 0 | ANNUAL | ALL | 1
| 453726 | 511914 | 0.12451 | 78 | 78 | 0 | ANNUAL | ALL | 1
| 453976 | 511914 | 0.12194 | 84 | 84 | 0 | ANNUAL | ALL | 1
| 454226 | 511914 | 0.11797 | 83.36 | 83.36 | 0 | ANNUAL | ALL | 1
| 454476 | 511914 | 0.11354 | 83.3 | 83.3 | 0 | ANNUAL | ALL | 1
| 454726 | 511914 | 0.10898 | 85.09 | 85.09 | 0 | ANNUAL | ALL | 1
| 454976 | 511914 | 0.10385 | 83 | 83 | 0 | ANNUAL | ALL | 1
| 455226 | 511914 | 0.09873 | 82.39 | 84 | 0 | ANNUAL | ALL | 1
| 455476 | 511914 | 0.09399 | 85 | 85 | 0 | ANNUAL | ALL | 1
| 455726 | 511914 | 0.08914 | 81.83 | 85 | 0 | ANNUAL | ALL | 1
| 455976 | 511914 | 0.08812 | 102.18 | 102.18 | 0 | ANNUAL | ALL | 1
| 456226 | 511914 | 0.08896 | 113.76 | 113.76 | 0 | ANNUAL | ALL | 1
| 456476 | 511914 | 0.08774 | 114.59 | 295 | 0 | ANNUAL | ALL | 1
| 456726 | 511914 | 0.08553 | 111.24 | 297 | 0 | ANNUAL | ALL | 1
| 456976 | 511914 | 0.09138 | 122.8 | 297 | 0 | ANNUAL | ALL | 1
| 457226 | 511914 | 0.11043 | 142.28 | 297 | 0 | ANNUAL | ALL | 1
| 457476 | 511914 | 0.1732 | 176.06 | 297 | 0 | ANNUAL | ALL | 1
| 457726 | 511914 | 0.20565 | 196.15 | 297 | 0 | ANNUAL | ALL | 1
| 457976 | 511914 | 0.19018 | 194.48 | 297 | 0 | ANNUAL | ALL | 1
| 458226 | 511914 | 0.17248 | 191.84 | 297 | 0 | ANNUAL | ALL | 1
| 458476 | 511914 | 0.14032 | 171.85 | 312 | 0 | ANNUAL | ALL | 1
| 458726 | 511914 | 0.15628 | 184.28 | 314 | 0 | ANNUAL | ALL | 1
| 458976 | 511914 | 0.1776 | 202.96 | 314 | 0 | ANNUAL | ALL | 1
| 459226 | 511914 | 0.1878 | 234.97 | 293 | 0 | ANNUAL | ALL | 1
| 459476 | 511914 | 0.15801 | 292.04 | 292.04 | 0 | ANNUAL | ALL | 1
| 459726 | 511914 | 0.16745 | 282.52 | 282.52 | 0 | ANNUAL | ALL | 1
| 459976 | 511914 | 0.17777 | 275.18 | 275.18 | 0 | ANNUAL | ALL | 1
| 460226 | 511914 | 0.19432 | 259.93 | 259.93 | 0 | ANNUAL | ALL | 1
| 460476 | 511914 | 0.20673 | 250.75 | 250.75 | 0 | ANNUAL | ALL | 1
| 460726 | 511914 | 0.19271 | 269.88 | 269.88 | 0 | ANNUAL | ALL | 1
| 460976 | 511914 | 0.19948 | 260.76 | 270 | 0 | ANNUAL | ALL | 1
| 461226 | 511914 | 0.20641 | 235.98 | 271 | 0 | ANNUAL | ALL | 1
| 461476 | 511914 | 0.196 | 224.66 | 271 | 0 | ANNUAL | ALL | 1
| 461726 | 511914 | 0.18381 | 227.88 | 227.88 | 0 | ANNUAL | ALL | 1
| 461976 | 511914 | 0.16903 | 218.07 | 218.07 | 0 | ANNUAL | ALL | 1
| 462226 | 511914 | 0.15857 | 227.76 | 227.76 | 0 | ANNUAL | ALL | 1
| 462476 | 511914 | 0.14852 | 227.55 | 227.55 | 0 | ANNUAL | ALL | 1
| 462726 | 511914 | 0.14758 | 230.76 | 313 | 0 | ANNUAL | ALL | 1
| 462976 | 511914 | 0.14748 | 248.9 | 321 | 0 | ANNUAL | ALL | 1
| 463226 | 511914 | 0.14028 | 273.8 | 317 | 0 | ANNUAL | ALL | 1
| 463476 | 511914 | 0.12658 | 299.94 | 299.94 | 0 | ANNUAL | ALL | 1
| 463726 | 511914 | 0.11402 | 322 | 322 | 0 | ANNUAL | ALL | 1
| 463976 | 511914 | 0.11358 | 318.68 | 318.68 | 0 | ANNUAL | ALL | 1
| 464226 | 511914 | 0.1177 | 305.91 | 305.91 | 0 | ANNUAL | ALL | 1
| 464476 | 511914 | 0.1245 | 287.67 | 287.67 | 0 | ANNUAL | ALL | 1
| 464726 | 511914 | 0.12954 | 274.64 | 274.64 | 0 | ANNUAL | ALL | 1
| 464976 | 511914 | 0.12294 | 287.76 | 287.76 | 0 | ANNUAL | ALL | 1
| 465226 | 511914 | 0.12438 | 284.03 | 284.03 | 0 | ANNUAL | ALL | 1
| 465476 | 511914 | 0.12893 | 276.96 | 276.96 | 0 | ANNUAL | ALL | 1
| 465726 | 511914 | 0.13304 | 269.96 | 269.96 | 0 | ANNUAL | ALL | 1
| 465976 | 511914 | 0.14022 | 256.34 | 264 | 0 | ANNUAL | ALL | 1
| 466226 | 511914 | 0.14952 | 229.19 | 265 | 0 | ANNUAL | ALL | 1
| 466476 | 511914 | 0.14862 | 234.54 | 234.54 | 0 | ANNUAL | ALL | 1
| 466726 | 511914 | 0.14243 | 254.91 | 254.91 | 0 | ANNUAL | ALL | 1
| 466976 | 511914 | 0.13461 | 268.96 | 268.96 | 0 | ANNUAL | ALL | 1
| 467226 | 511914 | 0.13163 | 273 | 273 | 0 | ANNUAL | ALL | 1
| 467476 | 511914 | 0.14196 | 256.4 | 283 | 0 | ANNUAL | ALL | 1
| 467726 | 511914 | 0.13635 | 261.29 | 279 | 0 | ANNUAL | ALL | 1
| 467976 | 511914 | 0.14134 | 248.46 | 273 | 0 | ANNUAL | ALL | 1
| 468226 | 511914 | 0.13165 | 258.7 | 258.7 | 0 | ANNUAL | ALL | 1
| 468476 | 511914 | 0.13103 | 251.8 | 251.8 | 0 | ANNUAL | ALL | 1
| 468726 | 511914 | 0.1298 | 242.84 | 242.84 | 0 | ANNUAL | ALL | 1
| 468976 | 511914 | 0.12792 | 224.19 | 256 | 0 | ANNUAL | ALL | 1
| 469226 | 511914 | 0.12251 | 217.63 | 255 | 0 | ANNUAL | ALL | 1
| 469476 | 511914 | 0.11862 | 218.12 | 230 | 0 | ANNUAL | ALL | 1
| 469726 | 511914 | 0.11482 | 209.28 | 262 | 0 | ANNUAL | ALL | 1
| 469976 | 511914 | 0.11358 | 207.56 | 266 | 0 | ANNUAL | ALL | 1
| 470226 | 511914 | 0.11831 | 219.9 | 263 | 0 | ANNUAL | ALL | 1
| 470476 | 511914 | 0.11782 | 245.3 | 255 | 0 | ANNUAL | ALL | 1
| 470726 | 511914 | 0.11769 | 247.24 | 254 | 0 | ANNUAL | ALL | 1
| 470976 | 511914 | 0.11922 | 243.16 | 249 | 0 | ANNUAL | ALL | 1
| 471226 | 511914 | 0.1189 | 244.22 | 244.22 | 0 | ANNUAL | ALL | 1
| 471476 | 511914 | 0.11966 | 241.32 | 241.32 | 0 | ANNUAL | ALL | 1
| 441476 | 512164 | 0.07434 | 6.5 | 12 | 0 | ANNUAL | ALL | 1
| 441726 | 512164 | 0.07497 | 5 | 35 | 0 | ANNUAL | ALL | 1
| 441976 | 512164 | 0.07731 | 18.01 | 35 | 0 | ANNUAL | ALL | 1
| 442226 | 512164 | 0.0773 | 11.28 | 36 | 0 | ANNUAL | ALL | 1
| 442476 | 512164 | 0.07756 | 6.15 | 37 | 0 | ANNUAL | ALL | 1
| 442726 | 512164 | 0.07859 | 7.86 | 37 | 0 | ANNUAL | ALL | 1
| 442976 | 512164 | 0.08029 | 30.43 | 33 | 0 | ANNUAL | ALL | 1
| 443226 | 512164 | 0.08091 | 33.46 | 35 | 0 | ANNUAL | ALL | 1
| 443476 | 512164 | 0.08165 | 35.01 | 35.01 | 0 | ANNUAL | ALL | 1
| 443726 | 512164 | 0.08242 | 36.5 | 36.5 | 0 | ANNUAL | ALL | 1
| 443976 | 512164 | 0.08351 | 33.51 | 37 | 0 | ANNUAL | ALL | 1
| 444226 | 512164 | 0.08431 | 34.81 | 38 | 0 | ANNUAL | ALL | 1
| 444476 | 512164 | 0.08618 | 19.83 | 39 | 0 | ANNUAL | ALL | 1
| 444726 | 512164 | 0.08728 | 22.99 | 33 | 0 | ANNUAL | ALL | 1
| 444976 | 512164 | 0.08718 | 34 | 34 | 0 | ANNUAL | ALL | 1
| 445226 | 512164 | 0.08845 | 30.64 | 35 | 0 | ANNUAL | ALL | 1
| 445476 | 512164 | 0.08938 | 31.94 | 37 | 0 | ANNUAL | ALL | 1
| 445726 | 512164 | 0.08999 | 38.03 | 43 | 0 | ANNUAL | ALL | 1
| 445976 | 512164 | 0.09091 | 41.15 | 46 | 0 | ANNUAL | ALL | 1
| 446226 | 512164 | 0.0918 | 46 | 50 | 0 | ANNUAL | ALL | 1
| 446476 | 512164 | 0.09308 | 45.2 | 50 | 0 | ANNUAL | ALL | 1
| 446726 | 512164 | 0.09432 | 46.43 | 52 | 0 | ANNUAL | ALL | 1
| 446976 | 512164 | 0.09556 | 48.94 | 50 | 0 | ANNUAL | ALL | 1
| 447226 | 512164 | 0.09695 | 49.8 | 51 | 0 | ANNUAL | ALL | 1
| 447476 | 512164 | 0.09807 | 60.22 | 60.22 | 0 | ANNUAL | ALL | 1
| 447726 | 512164 | 0.09958 | 60.54 | 60.54 | 0 | ANNUAL | ALL | 1
| 447976 | 512164 | 0.10119 | 56.79 | 69 | 0 | ANNUAL | ALL | 1
| 448226 | 512164 | 0.10265 | 58.07 | 64 | 0 | ANNUAL | ALL | 1
| 448476 | 512164 | 0.10405 | 60.09 | 62 | 0 | ANNUAL | ALL | 1
| 448726 | 512164 | 0.10545 | 60 | 60 | 0 | ANNUAL | ALL | 1
| 448976 | 512164 | 0.10675 | 62 | 62 | 0 | ANNUAL | ALL | 1
| 449226 | 512164 | 0.108 | 66.97 | 66.97 | 0 | ANNUAL | ALL | 1
| 449476 | 512164 | 0.1093 | 71 | 71 | 0 | ANNUAL | ALL | 1
| 449726 | 512164 | 0.11062 | 73.57 | 73.57 | 0 | ANNUAL | ALL | 1
| 449976 | 512164 | 0.11205 | 77.15 | 77.15 | 0 | ANNUAL | ALL | 1
| 450226 | 512164 | 0.11347 | 76.73 | 76.73 | 0 | ANNUAL | ALL | 1
| 450476 | 512164 | 0.115 | 74.08 | 77 | 0 | ANNUAL | ALL | 1
| 450726 | 512164 | 0.11684 | 76.7 | 79 | 0 | ANNUAL | ALL | 1
| 450976 | 512164 | 0.11898 | 81 | 83 | 0 | ANNUAL | ALL | 1
| 451226 | 512164 | 0.12132 | 83.77 | 83.77 | 0 | ANNUAL | ALL | 1
| 451476 | 512164 | 0.12338 | 80.55 | 80.55 | 0 | ANNUAL | ALL | 1
| 451726 | 512164 | 0.12691 | 93.39 | 93.39 | 0 | ANNUAL | ALL | 1
| 451976 | 512164 | 0.12776 | 84.64 | 84.64 | 0 | ANNUAL | ALL | 1
| 452226 | 512164 | 0.12909 | 82.52 | 82.52 | 0 | ANNUAL | ALL | 1
| 452476 | 512164 | 0.13124 | 90.72 | 90.72 | 0 | ANNUAL | ALL | 1
| 452726 | 512164 | 0.1312 | 83.21 | 83.21 | 0 | ANNUAL | ALL | 1
| 452976 | 512164 | 0.13154 | 80.79 | 80.79 | 0 | ANNUAL | ALL | 1
| 453226 | 512164 | 0.1316 | 81.21 | 81.21 | 0 | ANNUAL | ALL | 1
| 453476 | 512164 | 0.1305 | 77.5 | 81 | 0 | ANNUAL | ALL | 1
| 453726 | 512164 | 0.12887 | 80.15 | 80.15 | 0 | ANNUAL | ALL | 1
| 453976 | 512164 | 0.12583 | 78.97 | 84 | 0 | ANNUAL | ALL | 1
| 454226 | 512164 | 0.12208 | 81 | 86 | 0 | ANNUAL | ALL | 1
| 454476 | 512164 | 0.11771 | 83.52 | 83.52 | 0 | ANNUAL | ALL | 1
| 454726 | 512164 | 0.11262 | 81.82 | 85 | 0 | ANNUAL | ALL | 1
| 454976 | 512164 | 0.10745 | 82.5 | 84 | 0 | ANNUAL | ALL | 1
| 455226 | 512164 | 0.10216 | 83.21 | 83.21 | 0 | ANNUAL | ALL | 1
| 455476 | 512164 | 0.09725 | 86.98 | 86.98 | 0 | ANNUAL | ALL | 1
| 455726 | 512164 | 0.09209 | 84.36 | 129 | 0 | ANNUAL | ALL | 1
| 455976 | 512164 | 0.09129 | 104.39 | 129 | 0 | ANNUAL | ALL | 1
| 456226 | 512164 | 0.09255 | 116.03 | 129 | 0 | ANNUAL | ALL | 1
| 456476 | 512164 | 0.09177 | 117.64 | 297 | 0 | ANNUAL | ALL | 1
| 456726 | 512164 | 0.08694 | 109 | 297 | 0 | ANNUAL | ALL | 1
| 456976 | 512164 | 0.08782 | 111.97 | 297 | 0 | ANNUAL | ALL | 1
| 457226 | 512164 | 0.09148 | 119.72 | 297 | 0 | ANNUAL | ALL | 1
| 457476 | 512164 | 0.13281 | 154 | 297 | 0 | ANNUAL | ALL | 1
| 457726 | 512164 | 0.20783 | 194.03 | 297 | 0 | ANNUAL | ALL | 1
| 457976 | 512164 | 0.20138 | 201.36 | 297 | 0 | ANNUAL | ALL | 1
| 458226 | 512164 | 0.18103 | 195.61 | 310 | 0 | ANNUAL | ALL | 1
| 458476 | 512164 | 0.15144 | 177.03 | 314 | 0 | ANNUAL | ALL | 1
| 458726 | 512164 | 0.17134 | 192.36 | 316 | 0 | ANNUAL | ALL | 1
| 458976 | 512164 | 0.18652 | 205.09 | 317 | 0 | ANNUAL | ALL | 1
| 459226 | 512164 | 0.19433 | 242.23 | 310 | 0 | ANNUAL | ALL | 1
| 459476 | 512164 | 0.16464 | 291 | 291 | 0 | ANNUAL | ALL | 1
| 459726 | 512164 | 0.17054 | 288 | 288 | 0 | ANNUAL | ALL | 1
| 459976 | 512164 | 0.17285 | 290.97 | 290.97 | 0 | ANNUAL | ALL | 1
| 460226 | 512164 | 0.18183 | 285.64 | 285.64 | 0 | ANNUAL | ALL | 1
| 460476 | 512164 | 0.18982 | 281 | 281 | 0 | ANNUAL | ALL | 1
| 460726 | 512164 | 0.19988 | 268.91 | 270 | 0 | ANNUAL | ALL | 1
| 460976 | 512164 | 0.21068 | 250.91 | 269 | 0 | ANNUAL | ALL | 1
| 461226 | 512164 | 0.20787 | 231.39 | 271 | 0 | ANNUAL | ALL | 1
| 461476 | 512164 | 0.19472 | 241.06 | 241.06 | 0 | ANNUAL | ALL | 1
| 461726 | 512164 | 0.18165 | 246.36 | 246.36 | 0 | ANNUAL | ALL | 1
| 461976 | 512164 | 0.16699 | 217.91 | 262 | 0 | ANNUAL | ALL | 1
| 462226 | 512164 | 0.15762 | 237.06 | 237.06 | 0 | ANNUAL | ALL | 1
| 462476 | 512164 | 0.15113 | 249.64 | 249.64 | 0 | ANNUAL | ALL | 1
| 462726 | 512164 | 0.15192 | 252.39 | 316 | 0 | ANNUAL | ALL | 1
| 462976 | 512164 | 0.14406 | 265.06 | 265.06 | 0 | ANNUAL | ALL | 1
| 463226 | 512164 | 0.13503 | 288.81 | 288.81 | 0 | ANNUAL | ALL | 1
| 463476 | 512164 | 0.12127 | 314.39 | 314.39 | 0 | ANNUAL | ALL | 1
| 463726 | 512164 | 0.11694 | 320 | 322 | 0 | ANNUAL | ALL | 1
| 463976 | 512164 | 0.11988 | 311.64 | 321 | 0 | ANNUAL | ALL | 1
| 464226 | 512164 | 0.12336 | 301.3 | 313 | 0 | ANNUAL | ALL | 1
| 464476 | 512164 | 0.12594 | 291.39 | 291.39 | 0 | ANNUAL | ALL | 1
| 464726 | 512164 | 0.12342 | 295.63 | 295.63 | 0 | ANNUAL | ALL | 1
| 464976 | 512164 | 0.12331 | 295 | 295 | 0 | ANNUAL | ALL | 1
| 465226 | 512164 | 0.12743 | 286.18 | 286.18 | 0 | ANNUAL | ALL | 1
| 465476 | 512164 | 0.13201 | 279.64 | 279.64 | 0 | ANNUAL | ALL | 1
| 465726 | 512164 | 0.13864 | 268.76 | 268.76 | 0 | ANNUAL | ALL | 1
| 465976 | 512164 | 0.1506 | 246.59 | 269 | 0 | ANNUAL | ALL | 1
| 466226 | 512164 | 0.15188 | 242.01 | 242.01 | 0 | ANNUAL | ALL | 1
| 466476 | 512164 | 0.14407 | 260.06 | 260.06 | 0 | ANNUAL | ALL | 1
| 466726 | 512164 | 0.14256 | 262.24 | 262.24 | 0 | ANNUAL | ALL | 1
| 466976 | 512164 | 0.13423 | 275.09 | 275.09 | 0 | ANNUAL | ALL | 1
| 467226 | 512164 | 0.1342 | 272.46 | 272.46 | 0 | ANNUAL | ALL | 1
| 467476 | 512164 | 0.14776 | 249.34 | 280 | 0 | ANNUAL | ALL | 1
| 467726 | 512164 | 0.15233 | 228.94 | 283 | 0 | ANNUAL | ALL | 1
| 467976 | 512164 | 0.13804 | 251.09 | 251.09 | 0 | ANNUAL | ALL | 1
| 468226 | 512164 | 0.13154 | 256.75 | 262 | 0 | ANNUAL | ALL | 1
| 468476 | 512164 | 0.13066 | 248.43 | 254 | 0 | ANNUAL | ALL | 1
| 468726 | 512164 | 0.12767 | 244.09 | 244.09 | 0 | ANNUAL | ALL | 1
| 468976 | 512164 | 0.12562 | 230.5 | 230.5 | 0 | ANNUAL | ALL | 1
| 469226 | 512164 | 0.12237 | 222.43 | 229 | 0 | ANNUAL | ALL | 1
| 469476 | 512164 | 0.12029 | 218.79 | 225 | 0 | ANNUAL | ALL | 1
| 469726 | 512164 | 0.11927 | 215.98 | 215.98 | 0 | ANNUAL | ALL | 1
| 469976 | 512164 | 0.11058 | 195.06 | 263 | 0 | ANNUAL | ALL | 1
| 470226 | 512164 | 0.12107 | 210.88 | 255 | 0 | ANNUAL | ALL | 1
| 470476 | 512164 | 0.12451 | 237.34 | 252 | 0 | ANNUAL | ALL | 1
| 470726 | 512164 | 0.12603 | 232.92 | 253 | 0 | ANNUAL | ALL | 1
| 470976 | 512164 | 0.12608 | 232.76 | 247 | 0 | ANNUAL | ALL | 1
| 471226 | 512164 | 0.12611 | 231.61 | 248 | 0 | ANNUAL | ALL | 1
| 471476 | 512164 | 0.12495 | 231.79 | 242 | 0 | ANNUAL | ALL | 1
| 441476 | 512414 | 0.07443 | 5.06 | 8 | 0 | ANNUAL | ALL | 1
| 441726 | 512414 | 0.07537 | 6 | 6 | 0 | ANNUAL | ALL | 1
| 441976 | 512414 | 0.07691 | 11.91 | 34 | 0 | ANNUAL | ALL | 1
| 442226 | 512414 | 0.07726 | 7.64 | 27 | 0 | ANNUAL | ALL | 1
| 442476 | 512414 | 0.07856 | 11.32 | 11.32 | 0 | ANNUAL | ALL | 1
| 442726 | 512414 | 0.079 | 7.52 | 34 | 0 | ANNUAL | ALL | 1
| 442976 | 512414 | 0.07963 | 5.17 | 34 | 0 | ANNUAL | ALL | 1
| 443226 | 512414 | 0.08206 | 26.82 | 35 | 0 | ANNUAL | ALL | 1
| 443476 | 512414 | 0.08276 | 29.03 | 36 | 0 | ANNUAL | ALL | 1
| 443726 | 512414 | 0.08337 | 32.73 | 36 | 0 | ANNUAL | ALL | 1
| 443976 | 512414 | 0.08361 | 7.79 | 39 | 0 | ANNUAL | ALL | 1
| 444226 | 512414 | 0.08459 | 7.99 | 40 | 0 | ANNUAL | ALL | 1
| 444476 | 512414 | 0.08599 | 11.72 | 40 | 0 | ANNUAL | ALL | 1
| 444726 | 512414 | 0.08689 | 36.32 | 36.32 | 0 | ANNUAL | ALL | 1
| 444976 | 512414 | 0.08791 | 35.97 | 35.97 | 0 | ANNUAL | ALL | 1
| 445226 | 512414 | 0.0894 | 30.02 | 30.02 | 0 | ANNUAL | ALL | 1
| 445476 | 512414 | 0.09039 | 30.83 | 30.83 | 0 | ANNUAL | ALL | 1
| 445726 | 512414 | 0.09111 | 35.5 | 39 | 0 | ANNUAL | ALL | 1
| 445976 | 512414 | 0.09202 | 38.65 | 41 | 0 | ANNUAL | ALL | 1
| 446226 | 512414 | 0.09281 | 44.86 | 44.86 | 0 | ANNUAL | ALL | 1
| 446476 | 512414 | 0.09391 | 47.43 | 47.43 | 0 | ANNUAL | ALL | 1
| 446726 | 512414 | 0.09534 | 45.17 | 45.17 | 0 | ANNUAL | ALL | 1
| 446976 | 512414 | 0.09671 | 45.38 | 49 | 0 | ANNUAL | ALL | 1
| 447226 | 512414 | 0.09796 | 48.98 | 48.98 | 0 | ANNUAL | ALL | 1
| 447476 | 512414 | 0.09942 | 50 | 64 | 0 | ANNUAL | ALL | 1
| 447726 | 512414 | 0.10088 | 52.59 | 63 | 0 | ANNUAL | ALL | 1
| 447976 | 512414 | 0.10239 | 55.02 | 55.02 | 0 | ANNUAL | ALL | 1
| 448226 | 512414 | 0.10396 | 56.46 | 56.46 | 0 | ANNUAL | ALL | 1
| 448476 | 512414 | 0.10554 | 56.85 | 60 | 0 | ANNUAL | ALL | 1
| 448726 | 512414 | 0.10694 | 63.03 | 63.03 | 0 | ANNUAL | ALL | 1
| 448976 | 512414 | 0.10841 | 64.82 | 64.82 | 0 | ANNUAL | ALL | 1
| 449226 | 512414 | 0.10982 | 67 | 67 | 0 | ANNUAL | ALL | 1
| 449476 | 512414 | 0.11121 | 70.01 | 70.01 | 0 | ANNUAL | ALL | 1
| 449726 | 512414 | 0.11262 | 73.17 | 76 | 0 | ANNUAL | ALL | 1
| 449976 | 512414 | 0.11411 | 77.14 | 77.14 | 0 | ANNUAL | ALL | 1
| 450226 | 512414 | 0.11554 | 76.52 | 76.52 | 0 | ANNUAL | ALL | 1
| 450476 | 512414 | 0.11708 | 75.65 | 75.65 | 0 | ANNUAL | ALL | 1
| 450726 | 512414 | 0.1188 | 73.08 | 77 | 0 | ANNUAL | ALL | 1
| 450976 | 512414 | 0.12087 | 78.37 | 81 | 0 | ANNUAL | ALL | 1
| 451226 | 512414 | 0.1229 | 70.54 | 88 | 0 | ANNUAL | ALL | 1
| 451476 | 512414 | 0.1255 | 81.15 | 81.15 | 0 | ANNUAL | ALL | 1
| 451726 | 512414 | 0.12906 | 92.99 | 95 | 0 | ANNUAL | ALL | 1
| 451976 | 512414 | 0.13057 | 87.02 | 87.02 | 0 | ANNUAL | ALL | 1
| 452226 | 512414 | 0.13261 | 88.38 | 88.38 | 0 | ANNUAL | ALL | 1
| 452476 | 512414 | 0.13336 | 82.09 | 92 | 0 | ANNUAL | ALL | 1
| 452726 | 512414 | 0.13457 | 83.46 | 83.46 | 0 | ANNUAL | ALL | 1
| 452976 | 512414 | 0.13554 | 85.61 | 85.61 | 0 | ANNUAL | ALL | 1
| 453226 | 512414 | 0.13666 | 90.97 | 90.97 | 0 | ANNUAL | ALL | 1
| 453476 | 512414 | 0.13511 | 83.18 | 83.18 | 0 | ANNUAL | ALL | 1
| 453726 | 512414 | 0.13315 | 79.07 | 82 | 0 | ANNUAL | ALL | 1
| 453976 | 512414 | 0.13047 | 80.03 | 80.03 | 0 | ANNUAL | ALL | 1
| 454226 | 512414 | 0.1268 | 82.38 | 82.38 | 0 | ANNUAL | ALL | 1
| 454476 | 512414 | 0.12207 | 82.14 | 86 | 0 | ANNUAL | ALL | 1
| 454726 | 512414 | 0.11757 | 89.13 | 89.13 | 0 | ANNUAL | ALL | 1
| 454976 | 512414 | 0.11255 | 92.25 | 92.25 | 0 | ANNUAL | ALL | 1
| 455226 | 512414 | 0.10759 | 95.91 | 95.91 | 0 | ANNUAL | ALL | 1
| 455476 | 512414 | 0.10132 | 92.52 | 109 | 0 | ANNUAL | ALL | 1
| 455726 | 512414 | 0.09512 | 84.98 | 129 | 0 | ANNUAL | ALL | 1
| 455976 | 512414 | 0.09178 | 94.37 | 129 | 0 | ANNUAL | ALL | 1
| 456226 | 512414 | 0.08825 | 92.91 | 297 | 0 | ANNUAL | ALL | 1
| 456476 | 512414 | 0.08726 | 98.65 | 297 | 0 | ANNUAL | ALL | 1
| 456726 | 512414 | 0.08725 | 101.91 | 297 | 0 | ANNUAL | ALL | 1
| 456976 | 512414 | 0.08822 | 105.94 | 297 | 0 | ANNUAL | ALL | 1
| 457226 | 512414 | 0.09127 | 113.91 | 312 | 0 | ANNUAL | ALL | 1
| 457476 | 512414 | 0.09898 | 126.02 | 313 | 0 | ANNUAL | ALL | 1
| 457726 | 512414 | 0.22594 | 205.14 | 297 | 0 | ANNUAL | ALL | 1
| 457976 | 512414 | 0.21574 | 237.92 | 297 | 0 | ANNUAL | ALL | 1
| 458226 | 512414 | 0.20714 | 230.71 | 297 | 0 | ANNUAL | ALL | 1
| 458476 | 512414 | 0.19917 | 218.07 | 312 | 0 | ANNUAL | ALL | 1
| 458726 | 512414 | 0.19741 | 217.36 | 313 | 0 | ANNUAL | ALL | 1
| 458976 | 512414 | 0.19776 | 246.1 | 310 | 0 | ANNUAL | ALL | 1
| 459226 | 512414 | 0.17247 | 284.97 | 284.97 | 0 | ANNUAL | ALL | 1
| 459476 | 512414 | 0.16773 | 296.03 | 296.03 | 0 | ANNUAL | ALL | 1
| 459726 | 512414 | 0.16179 | 309.09 | 309.09 | 0 | ANNUAL | ALL | 1
| 459976 | 512414 | 0.16028 | 313.97 | 313.97 | 0 | ANNUAL | ALL | 1
| 460226 | 512414 | 0.16438 | 310.28 | 310.28 | 0 | ANNUAL | ALL | 1
| 460476 | 512414 | 0.19432 | 283.69 | 290 | 0 | ANNUAL | ALL | 1
| 460726 | 512414 | 0.22293 | 253.31 | 314 | 0 | ANNUAL | ALL | 1
| 460976 | 512414 | 0.22359 | 231.28 | 314 | 0 | ANNUAL | ALL | 1
| 461226 | 512414 | 0.20001 | 260.89 | 260.89 | 0 | ANNUAL | ALL | 1
| 461476 | 512414 | 0.18498 | 270.12 | 270.12 | 0 | ANNUAL | ALL | 1
| 461726 | 512414 | 0.1773 | 258.46 | 258.46 | 0 | ANNUAL | ALL | 1
| 461976 | 512414 | 0.16754 | 218.47 | 322 | 0 | ANNUAL | ALL | 1
| 462226 | 512414 | 0.15879 | 250.26 | 271 | 0 | ANNUAL | ALL | 1
| 462476 | 512414 | 0.14828 | 278 | 278 | 0 | ANNUAL | ALL | 1
| 462726 | 512414 | 0.14183 | 290.1 | 290.1 | 0 | ANNUAL | ALL | 1
| 462976 | 512414 | 0.13176 | 305.75 | 305.75 | 0 | ANNUAL | ALL | 1
| 463226 | 512414 | 0.12762 | 309.72 | 309.72 | 0 | ANNUAL | ALL | 1
| 463476 | 512414 | 0.11795 | 325.1 | 325.1 | 0 | ANNUAL | ALL | 1
| 463726 | 512414 | 0.11847 | 320.97 | 320.97 | 0 | ANNUAL | ALL | 1
| 463976 | 512414 | 0.12425 | 307.98 | 319 | 0 | ANNUAL | ALL | 1
| 464226 | 512414 | 0.12281 | 306.54 | 306.54 | 0 | ANNUAL | ALL | 1
| 464476 | 512414 | 0.12109 | 308.44 | 308.44 | 0 | ANNUAL | ALL | 1
| 464726 | 512414 | 0.12249 | 304.38 | 304.38 | 0 | ANNUAL | ALL | 1
| 464976 | 512414 | 0.12816 | 293 | 293 | 0 | ANNUAL | ALL | 1
| 465226 | 512414 | 0.1314 | 286.97 | 286.97 | 0 | ANNUAL | ALL | 1
| 465476 | 512414 | 0.13705 | 279.64 | 279.64 | 0 | ANNUAL | ALL | 1
| 465726 | 512414 | 0.14241 | 271.3 | 271.3 | 0 | ANNUAL | ALL | 1
| 465976 | 512414 | 0.15354 | 250.91 | 250.91 | 0 | ANNUAL | ALL | 1
| 466226 | 512414 | 0.15702 | 246.09 | 262 | 0 | ANNUAL | ALL | 1
| 466476 | 512414 | 0.14821 | 260.3 | 260.3 | 0 | ANNUAL | ALL | 1
| 466726 | 512414 | 0.14488 | 264.03 | 264.03 | 0 | ANNUAL | ALL | 1
| 466976 | 512414 | 0.13688 | 274.36 | 277 | 0 | ANNUAL | ALL | 1
| 467226 | 512414 | 0.13586 | 271.61 | 271.61 | 0 | ANNUAL | ALL | 1
| 467476 | 512414 | 0.14477 | 251.88 | 251.88 | 0 | ANNUAL | ALL | 1
| 467726 | 512414 | 0.14993 | 220.72 | 279 | 0 | ANNUAL | ALL | 1
| 467976 | 512414 | 0.13583 | 252.09 | 252.09 | 0 | ANNUAL | ALL | 1
| 468226 | 512414 | 0.1324 | 250.94 | 259 | 0 | ANNUAL | ALL | 1
| 468476 | 512414 | 0.13165 | 240.28 | 255 | 0 | ANNUAL | ALL | 1
| 468726 | 512414 | 0.12913 | 235 | 249 | 0 | ANNUAL | ALL | 1
| 468976 | 512414 | 0.12544 | 218.03 | 249 | 0 | ANNUAL | ALL | 1
| 469226 | 512414 | 0.12304 | 214.64 | 227 | 0 | ANNUAL | ALL | 1
| 469476 | 512414 | 0.12312 | 213.7 | 220 | 0 | ANNUAL | ALL | 1
| 469726 | 512414 | 0.12413 | 213 | 218 | 0 | ANNUAL | ALL | 1
| 469976 | 512414 | 0.11581 | 195.19 | 215 | 0 | ANNUAL | ALL | 1
| 470226 | 512414 | 0.12546 | 206.09 | 248 | 0 | ANNUAL | ALL | 1
| 470476 | 512414 | 0.13009 | 231 | 239 | 0 | ANNUAL | ALL | 1
| 470726 | 512414 | 0.13017 | 228.64 | 233 | 0 | ANNUAL | ALL | 1
| 470976 | 512414 | 0.13041 | 220.3 | 241 | 0 | ANNUAL | ALL | 1
| 471226 | 512414 | 0.12899 | 224.06 | 239 | 0 | ANNUAL | ALL | 1
| 471476 | 512414 | 0.12651 | 226.64 | 232 | 0 | ANNUAL | ALL | 1
| 441476 | 512664 | 0.07474 | 6.32 | 6.32 | 0 | ANNUAL | ALL | 1
| 441726 | 512664 | 0.07575 | 7.45 | 7.45 | 0 | ANNUAL | ALL | 1
| 441976 | 512664 | 0.07683 | 9.12 | 9.12 | 0 | ANNUAL | ALL | 1
| 442226 | 512664 | 0.07806 | 11.8 | 11.8 | 0 | ANNUAL | ALL | 1
| 442476 | 512664 | 0.07992 | 19 | 19 | 0 | ANNUAL | ALL | 1
| 442726 | 512664 | 0.0811 | 20.85 | 20.85 | 0 | ANNUAL | ALL | 1
| 442976 | 512664 | 0.08013 | 5.96 | 32 | 0 | ANNUAL | ALL | 1
| 443226 | 512664 | 0.08171 | 11.33 | 34 | 0 | ANNUAL | ALL | 1
| 443476 | 512664 | 0.08279 | 12.31 | 36 | 0 | ANNUAL | ALL | 1
| 443726 | 512664 | 0.08375 | 12.21 | 37 | 0 | ANNUAL | ALL | 1
| 443976 | 512664 | 0.08553 | 26.17 | 26.17 | 0 | ANNUAL | ALL | 1
| 444226 | 512664 | 0.08578 | 35.15 | 35.15 | 0 | ANNUAL | ALL | 1
| 444476 | 512664 | 0.08677 | 35.32 | 35.32 | 0 | ANNUAL | ALL | 1
| 444726 | 512664 | 0.0878 | 34.96 | 34.96 | 0 | ANNUAL | ALL | 1
| 444976 | 512664 | 0.0889 | 34.12 | 36 | 0 | ANNUAL | ALL | 1
| 445226 | 512664 | 0.09032 | 29.68 | 29.68 | 0 | ANNUAL | ALL | 1
| 445476 | 512664 | 0.09148 | 29 | 31 | 0 | ANNUAL | ALL | 1
| 445726 | 512664 | 0.09252 | 30 | 39 | 0 | ANNUAL | ALL | 1
| 445976 | 512664 | 0.0934 | 33.32 | 40 | 0 | ANNUAL | ALL | 1
| 446226 | 512664 | 0.09411 | 39.82 | 46 | 0 | ANNUAL | ALL | 1
| 446476 | 512664 | 0.09509 | 44.07 | 47 | 0 | ANNUAL | ALL | 1
| 446726 | 512664 | 0.09647 | 43 | 45 | 0 | ANNUAL | ALL | 1
| 446976 | 512664 | 0.09779 | 44.12 | 44.12 | 0 | ANNUAL | ALL | 1
| 447226 | 512664 | 0.09913 | 46.15 | 51 | 0 | ANNUAL | ALL | 1
| 447476 | 512664 | 0.10066 | 46.32 | 51 | 0 | ANNUAL | ALL | 1
| 447726 | 512664 | 0.10214 | 48.57 | 52 | 0 | ANNUAL | ALL | 1
| 447976 | 512664 | 0.10351 | 55.18 | 55.18 | 0 | ANNUAL | ALL | 1
| 448226 | 512664 | 0.10519 | 56 | 56 | 0 | ANNUAL | ALL | 1
| 448476 | 512664 | 0.10696 | 54.49 | 58 | 0 | ANNUAL | ALL | 1
| 448726 | 512664 | 0.10852 | 59.03 | 65 | 0 | ANNUAL | ALL | 1
| 448976 | 512664 | 0.1101 | 62 | 65 | 0 | ANNUAL | ALL | 1
| 449226 | 512664 | 0.11167 | 63.04 | 67 | 0 | ANNUAL | ALL | 1
| 449476 | 512664 | 0.11317 | 65.27 | 71 | 0 | ANNUAL | ALL | 1
| 449726 | 512664 | 0.11489 | 79.95 | 79.95 | 0 | ANNUAL | ALL | 1
| 449976 | 512664 | 0.11617 | 74.21 | 77 | 0 | ANNUAL | ALL | 1
| 450226 | 512664 | 0.11765 | 72.24 | 80 | 0 | ANNUAL | ALL | 1
| 450476 | 512664 | 0.11922 | 69.08 | 76 | 0 | ANNUAL | ALL | 1
| 450726 | 512664 | 0.12098 | 71.84 | 71.84 | 0 | ANNUAL | ALL | 1
| 450976 | 512664 | 0.12293 | 73.76 | 79 | 0 | ANNUAL | ALL | 1
| 451226 | 512664 | 0.12513 | 76.16 | 76.16 | 0 | ANNUAL | ALL | 1
| 451476 | 512664 | 0.12804 | 86.66 | 86.66 | 0 | ANNUAL | ALL | 1
| 451726 | 512664 | 0.13169 | 95.7 | 95.7 | 0 | ANNUAL | ALL | 1
| 451976 | 512664 | 0.13459 | 96.96 | 96.96 | 0 | ANNUAL | ALL | 1
| 452226 | 512664 | 0.1369 | 96.67 | 96.67 | 0 | ANNUAL | ALL | 1
| 452476 | 512664 | 0.13677 | 84.19 | 84.19 | 0 | ANNUAL | ALL | 1
| 452726 | 512664 | 0.13792 | 82.2 | 82.2 | 0 | ANNUAL | ALL | 1
| 452976 | 512664 | 0.13859 | 78.3 | 89 | 0 | ANNUAL | ALL | 1
| 453226 | 512664 | 0.1401 | 88 | 91 | 0 | ANNUAL | ALL | 1
| 453476 | 512664 | 0.13939 | 83.44 | 83.44 | 0 | ANNUAL | ALL | 1
| 453726 | 512664 | 0.13815 | 83.18 | 83.18 | 0 | ANNUAL | ALL | 1
| 453976 | 512664 | 0.1357 | 83.91 | 83.91 | 0 | ANNUAL | ALL | 1
| 454226 | 512664 | 0.13228 | 87.39 | 87.39 | 0 | ANNUAL | ALL | 1
| 454476 | 512664 | 0.12702 | 83.82 | 83.82 | 0 | ANNUAL | ALL | 1
| 454726 | 512664 | 0.12213 | 89 | 96 | 0 | ANNUAL | ALL | 1
| 454976 | 512664 | 0.11611 | 87.08 | 93 | 0 | ANNUAL | ALL | 1
| 455226 | 512664 | 0.11035 | 88.96 | 99 | 0 | ANNUAL | ALL | 1
| 455476 | 512664 | 0.10424 | 88.12 | 93 | 0 | ANNUAL | ALL | 1
| 455726 | 512664 | 0.09815 | 82.96 | 129 | 0 | ANNUAL | ALL | 1
| 455976 | 512664 | 0.0936 | 84.91 | 297 | 0 | ANNUAL | ALL | 1
| 456226 | 512664 | 0.0906 | 90.15 | 297 | 0 | ANNUAL | ALL | 1
| 456476 | 512664 | 0.08911 | 94.36 | 297 | 0 | ANNUAL | ALL | 1
| 456726 | 512664 | 0.09001 | 102.7 | 297 | 0 | ANNUAL | ALL | 1
| 456976 | 512664 | 0.09009 | 103 | 312 | 0 | ANNUAL | ALL | 1
| 457226 | 512664 | 0.09204 | 108.48 | 313 | 0 | ANNUAL | ALL | 1
| 457476 | 512664 | 0.09728 | 118.87 | 313 | 0 | ANNUAL | ALL | 1
| 457726 | 512664 | 0.22053 | 196.02 | 297 | 0 | ANNUAL | ALL | 1
| 457976 | 512664 | 0.20235 | 269.56 | 297 | 0 | ANNUAL | ALL | 1
| 458226 | 512664 | 0.20864 | 253.85 | 297 | 0 | ANNUAL | ALL | 1
| 458476 | 512664 | 0.20993 | 235.91 | 312 | 0 | ANNUAL | ALL | 1
| 458726 | 512664 | 0.20326 | 253.48 | 312 | 0 | ANNUAL | ALL | 1
| 458976 | 512664 | 0.16781 | 299.58 | 299.58 | 0 | ANNUAL | ALL | 1
| 459226 | 512664 | 0.16795 | 300.73 | 300.73 | 0 | ANNUAL | ALL | 1
| 459476 | 512664 | 0.16813 | 305.56 | 305.56 | 0 | ANNUAL | ALL | 1
| 459726 | 512664 | 0.16891 | 308.94 | 314 | 0 | ANNUAL | ALL | 1
| 459976 | 512664 | 0.18149 | 298.49 | 317 | 0 | ANNUAL | ALL | 1
| 460226 | 512664 | 0.18919 | 294.44 | 314 | 0 | ANNUAL | ALL | 1
| 460476 | 512664 | 0.21405 | 272.65 | 314 | 0 | ANNUAL | ALL | 1
| 460726 | 512664 | 0.23372 | 242.13 | 314 | 0 | ANNUAL | ALL | 1
| 460976 | 512664 | 0.22133 | 238.09 | 286 | 0 | ANNUAL | ALL | 1
| 461226 | 512664 | 0.19417 | 271.96 | 271.96 | 0 | ANNUAL | ALL | 1
| 461476 | 512664 | 0.17555 | 288.81 | 288.81 | 0 | ANNUAL | ALL | 1
| 461726 | 512664 | 0.17316 | 264.58 | 264.58 | 0 | ANNUAL | ALL | 1
| 461976 | 512664 | 0.16791 | 224.61 | 323 | 0 | ANNUAL | ALL | 1
| 462226 | 512664 | 0.15769 | 264.72 | 264.72 | 0 | ANNUAL | ALL | 1
| 462476 | 512664 | 0.14763 | 289.24 | 289.24 | 0 | ANNUAL | ALL | 1
| 462726 | 512664 | 0.13429 | 311.15 | 311.15 | 0 | ANNUAL | ALL | 1
| 462976 | 512664 | 0.12749 | 319.88 | 319.88 | 0 | ANNUAL | ALL | 1
| 463226 | 512664 | 0.12563 | 318.76 | 318.76 | 0 | ANNUAL | ALL | 1
| 463476 | 512664 | 0.12538 | 317.24 | 328 | 0 | ANNUAL | ALL | 1
| 463726 | 512664 | 0.12249 | 318.24 | 323 | 0 | ANNUAL | ALL | 1
| 463976 | 512664 | 0.12402 | 313.08 | 313.08 | 0 | ANNUAL | ALL | 1
| 464226 | 512664 | 0.12414 | 310.73 | 310.73 | 0 | ANNUAL | ALL | 1
| 464476 | 512664 | 0.1258 | 306.24 | 308 | 0 | ANNUAL | ALL | 1
| 464726 | 512664 | 0.12463 | 307.24 | 307.24 | 0 | ANNUAL | ALL | 1
| 464976 | 512664 | 0.12787 | 301 | 301 | 0 | ANNUAL | ALL | 1
| 465226 | 512664 | 0.13027 | 296.85 | 296.85 | 0 | ANNUAL | ALL | 1
| 465476 | 512664 | 0.13666 | 286.03 | 286.03 | 0 | ANNUAL | ALL | 1
| 465726 | 512664 | 0.14461 | 275.95 | 275.95 | 0 | ANNUAL | ALL | 1
| 465976 | 512664 | 0.14489 | 274.7 | 274.7 | 0 | ANNUAL | ALL | 1
| 466226 | 512664 | 0.14722 | 269.36 | 269.36 | 0 | ANNUAL | ALL | 1
| 466476 | 512664 | 0.14139 | 276.45 | 276.45 | 0 | ANNUAL | ALL | 1
| 466726 | 512664 | 0.14137 | 273.06 | 275 | 0 | ANNUAL | ALL | 1
| 466976 | 512664 | 0.14553 | 262.84 | 275 | 0 | ANNUAL | ALL | 1
| 467226 | 512664 | 0.14956 | 251.46 | 276 | 0 | ANNUAL | ALL | 1
| 467476 | 512664 | 0.1483 | 242.09 | 264 | 0 | ANNUAL | ALL | 1
| 467726 | 512664 | 0.14499 | 225.78 | 253 | 0 | ANNUAL | ALL | 1
| 467976 | 512664 | 0.13905 | 220.19 | 262 | 0 | ANNUAL | ALL | 1
| 468226 | 512664 | 0.12906 | 206.24 | 263 | 0 | ANNUAL | ALL | 1
| 468476 | 512664 | 0.12301 | 201.4 | 263 | 0 | ANNUAL | ALL | 1
| 468726 | 512664 | 0.11791 | 196.24 | 261 | 0 | ANNUAL | ALL | 1
| 468976 | 512664 | 0.12418 | 205.84 | 249 | 0 | ANNUAL | ALL | 1
| 469226 | 512664 | 0.12352 | 204.48 | 210 | 0 | ANNUAL | ALL | 1
| 469476 | 512664 | 0.12383 | 202 | 212 | 0 | ANNUAL | ALL | 1
| 469726 | 512664 | 0.12521 | 201.13 | 213 | 0 | ANNUAL | ALL | 1
| 469976 | 512664 | 0.11988 | 191.68 | 214 | 0 | ANNUAL | ALL | 1
| 470226 | 512664 | 0.12852 | 201.12 | 236 | 0 | ANNUAL | ALL | 1
| 470476 | 512664 | 0.13459 | 222 | 231 | 0 | ANNUAL | ALL | 1
| 470726 | 512664 | 0.13346 | 220.64 | 230 | 0 | ANNUAL | ALL | 1
| 470976 | 512664 | 0.1301 | 209.55 | 224 | 0 | ANNUAL | ALL | 1
| 471226 | 512664 | 0.12905 | 216.12 | 227 | 0 | ANNUAL | ALL | 1
| 471476 | 512664 | 0.12546 | 210 | 229 | 0 | ANNUAL | ALL | 1
| 441476 | 512914 | 0.07473 | 5.71 | 5.71 | 0 | ANNUAL | ALL | 1
| 441726 | 512914 | 0.07581 | 7 | 10 | 0 | ANNUAL | ALL | 1
| 441976 | 512914 | 0.07662 | 6.01 | 10 | 0 | ANNUAL | ALL | 1
| 442226 | 512914 | 0.07882 | 30.87 | 30.87 | 0 | ANNUAL | ALL | 1
| 442476 | 512914 | 0.08049 | 23.55 | 23.55 | 0 | ANNUAL | ALL | 1
| 442726 | 512914 | 0.08149 | 21.23 | 21.23 | 0 | ANNUAL | ALL | 1
| 442976 | 512914 | 0.08122 | 12.12 | 12.12 | 0 | ANNUAL | ALL | 1
| 443226 | 512914 | 0.08175 | 8.39 | 26 | 0 | ANNUAL | ALL | 1
| 443476 | 512914 | 0.08382 | 29.21 | 29.21 | 0 | ANNUAL | ALL | 1
| 443726 | 512914 | 0.08467 | 31.13 | 31.13 | 0 | ANNUAL | ALL | 1
| 443976 | 512914 | 0.08587 | 29 | 34 | 0 | ANNUAL | ALL | 1
| 444226 | 512914 | 0.08646 | 34.8 | 34.8 | 0 | ANNUAL | ALL | 1
| 444476 | 512914 | 0.08749 | 35.21 | 35.21 | 0 | ANNUAL | ALL | 1
| 444726 | 512914 | 0.08864 | 34 | 35 | 0 | ANNUAL | ALL | 1
| 444976 | 512914 | 0.08979 | 32.97 | 32.97 | 0 | ANNUAL | ALL | 1
| 445226 | 512914 | 0.09141 | 27.22 | 30 | 0 | ANNUAL | ALL | 1
| 445476 | 512914 | 0.09231 | 29.79 | 29.79 | 0 | ANNUAL | ALL | 1
| 445726 | 512914 | 0.09356 | 28.97 | 30 | 0 | ANNUAL | ALL | 1
| 445976 | 512914 | 0.09443 | 32.65 | 32.65 | 0 | ANNUAL | ALL | 1
| 446226 | 512914 | 0.09528 | 37.48 | 39 | 0 | ANNUAL | ALL | 1
| 446476 | 512914 | 0.09663 | 36.8 | 46 | 0 | ANNUAL | ALL | 1
| 446726 | 512914 | 0.09773 | 40 | 42 | 0 | ANNUAL | ALL | 1
| 446976 | 512914 | 0.09889 | 43.48 | 43.48 | 0 | ANNUAL | ALL | 1
| 447226 | 512914 | 0.10048 | 41.85 | 47 | 0 | ANNUAL | ALL | 1
| 447476 | 512914 | 0.10184 | 44.65 | 50 | 0 | ANNUAL | ALL | 1
| 447726 | 512914 | 0.10329 | 47.76 | 50 | 0 | ANNUAL | ALL | 1
| 447976 | 512914 | 0.10479 | 51.78 | 57 | 0 | ANNUAL | ALL | 1
| 448226 | 512914 | 0.10635 | 57.08 | 57.08 | 0 | ANNUAL | ALL | 1
| 448476 | 512914 | 0.10838 | 51.94 | 56 | 0 | ANNUAL | ALL | 1
| 448726 | 512914 | 0.11003 | 56.79 | 60 | 0 | ANNUAL | ALL | 1
| 464226 | 512914 | 0.13215 | 303.4 | 311 | 0 | ANNUAL | ALL | 1
| 464476 | 512914 | 0.13469 | 298.55 | 310 | 0 | ANNUAL | ALL | 1
| 464726 | 512914 | 0.13569 | 296.94 | 309 | 0 | ANNUAL | ALL | 1
| 464976 | 512914 | 0.13864 | 291.79 | 305 | 0 | ANNUAL | ALL | 1
| 465226 | 512914 | 0.13421 | 296.82 | 296.82 | 0 | ANNUAL | ALL | 1
| 465476 | 512914 | 0.13551 | 293.28 | 293.28 | 0 | ANNUAL | ALL | 1
| 465726 | 512914 | 0.14218 | 283.06 | 283.06 | 0 | ANNUAL | ALL | 1
| 465976 | 512914 | 0.1484 | 274.94 | 274.94 | 0 | ANNUAL | ALL | 1
| 466226 | 512914 | 0.15004 | 269.56 | 269.56 | 0 | ANNUAL | ALL | 1
| 466476 | 512914 | 0.14933 | 267.79 | 279 | 0 | ANNUAL | ALL | 1
| 466726 | 512914 | 0.15512 | 255.74 | 279 | 0 | ANNUAL | ALL | 1
| 466976 | 512914 | 0.15406 | 249.08 | 274 | 0 | ANNUAL | ALL | 1
| 467226 | 512914 | 0.15261 | 238.74 | 269 | 0 | ANNUAL | ALL | 1
| 467476 | 512914 | 0.14824 | 223.53 | 272 | 0 | ANNUAL | ALL | 1
| 467726 | 512914 | 0.13723 | 208.35 | 263 | 0 | ANNUAL | ALL | 1
| 467976 | 512914 | 0.12591 | 197.65 | 261 | 0 | ANNUAL | ALL | 1
| 468226 | 512914 | 0.12119 | 194.56 | 262 | 0 | ANNUAL | ALL | 1
| 468476 | 512914 | 0.11738 | 190.79 | 261 | 0 | ANNUAL | ALL | 1
| 468726 | 512914 | 0.11813 | 191.15 | 248 | 0 | ANNUAL | ALL | 1
| 468976 | 512914 | 0.13045 | 205.68 | 236 | 0 | ANNUAL | ALL | 1
| 469226 | 512914 | 0.13237 | 205.57 | 236 | 0 | ANNUAL | ALL | 1
| 469476 | 512914 | 0.13194 | 203.18 | 203.18 | 0 | ANNUAL | ALL | 1
| 469726 | 512914 | 0.13031 | 198.76 | 200 | 0 | ANNUAL | ALL | 1
| 469976 | 512914 | 0.12809 | 195 | 195 | 0 | ANNUAL | ALL | 1
| 470226 | 512914 | 0.12865 | 195.02 | 231 | 0 | ANNUAL | ALL | 1
| 470476 | 512914 | 0.13611 | 215.23 | 223 | 0 | ANNUAL | ALL | 1
| 470726 | 512914 | 0.13324 | 212.08 | 222 | 0 | ANNUAL | ALL | 1
| 470976 | 512914 | 0.12847 | 205.79 | 210 | 0 | ANNUAL | ALL | 1
| 471226 | 512914 | 0.12421 | 201.79 | 223 | 0 | ANNUAL | ALL | 1
| 471476 | 512914 | 0.11933 | 197.87 | 221 | 0 | ANNUAL | ALL | 1
| 441476 | 513164 | 0.07623 | 17.12 | 17.12 | 0 | ANNUAL | ALL | 1
| 441726 | 513164 | 0.07709 | 30.3 | 30.3 | 0 | ANNUAL | ALL | 1
| 441976 | 513164 | 0.07838 | 26.68 | 26.68 | 0 | ANNUAL | ALL | 1
| 442226 | 513164 | 0.07893 | 31.44 | 31.44 | 0 | ANNUAL | ALL | 1
| 442476 | 513164 | 0.08048 | 25.47 | 25.47 | 0 | ANNUAL | ALL | 1
| 442726 | 513164 | 0.08166 | 23.97 | 23.97 | 0 | ANNUAL | ALL | 1
| 442976 | 513164 | 0.08175 | 14.09 | 14.09 | 0 | ANNUAL | ALL | 1
| 443226 | 513164 | 0.08219 | 9.56 | 30 | 0 | ANNUAL | ALL | 1
| 443476 | 513164 | 0.08448 | 26.47 | 31 | 0 | ANNUAL | ALL | 1
| 443726 | 513164 | 0.08529 | 29.17 | 32 | 0 | ANNUAL | ALL | 1
| 443976 | 513164 | 0.0863 | 30 | 30 | 0 | ANNUAL | ALL | 1
| 444226 | 513164 | 0.08713 | 33.46 | 33.46 | 0 | ANNUAL | ALL | 1
| 444476 | 513164 | 0.08827 | 33 | 36 | 0 | ANNUAL | ALL | 1
| 444726 | 513164 | 0.08941 | 32.83 | 35 | 0 | ANNUAL | ALL | 1
| 444976 | 513164 | 0.09058 | 32.52 | 32.52 | 0 | ANNUAL | ALL | 1
| 445226 | 513164 | 0.09225 | 26.91 | 26.91 | 0 | ANNUAL | ALL | 1
| 445476 | 513164 | 0.09361 | 25.59 | 30 | 0 | ANNUAL | ALL | 1
| 445726 | 513164 | 0.09475 | 26.47 | 29 | 0 | ANNUAL | ALL | 1
| 445976 | 513164 | 0.09583 | 28.17 | 34 | 0 | ANNUAL | ALL | 1
| 446226 | 513164 | 0.0969 | 30.46 | 38 | 0 | ANNUAL | ALL | 1
| 446476 | 513164 | 0.09774 | 35.96 | 35.96 | 0 | ANNUAL | ALL | 1
| 446726 | 513164 | 0.09862 | 42.65 | 42.65 | 0 | ANNUAL | ALL | 1
| 446976 | 513164 | 0.10002 | 43 | 43 | 0 | ANNUAL | ALL | 1
| 447226 | 513164 | 0.10169 | 40.59 | 44 | 0 | ANNUAL | ALL | 1
| 447476 | 513164 | 0.10302 | 44 | 44 | 0 | ANNUAL | ALL | 1
| 447726 | 513164 | 0.10485 | 41.62 | 48 | 0 | ANNUAL | ALL | 1
| 447976 | 513164 | 0.10652 | 42.65 | 56 | 0 | ANNUAL | ALL | 1
| 448226 | 513164 | 0.10777 | 52 | 58 | 0 | ANNUAL | ALL | 1
| 448476 | 513164 | 0.10943 | 57.7 | 57.7 | 0 | ANNUAL | ALL | 1
| 448726 | 513164 | 0.11138 | 57.97 | 57.97 | 0 | ANNUAL | ALL | 1
| 464226 | 513164 | 0.14631 | 288.92 | 312 | 0 | ANNUAL | ALL | 1
| 464476 | 513164 | 0.1504 | 282.47 | 307 | 0 | ANNUAL | ALL | 1
| 464726 | 513164 | 0.15418 | 279.27 | 306 | 0 | ANNUAL | ALL | 1
| 464976 | 513164 | 0.15153 | 281.08 | 299 | 0 | ANNUAL | ALL | 1
| 465226 | 513164 | 0.14836 | 283.91 | 299 | 0 | ANNUAL | ALL | 1
| 465476 | 513164 | 0.13918 | 292.29 | 292.29 | 0 | ANNUAL | ALL | 1
| 465726 | 513164 | 0.14413 | 284.99 | 284.99 | 0 | ANNUAL | ALL | 1
| 465976 | 513164 | 0.15395 | 271 | 276 | 0 | ANNUAL | ALL | 1
| 466226 | 513164 | 0.15735 | 262.09 | 272 | 0 | ANNUAL | ALL | 1
| 466476 | 513164 | 0.16356 | 248.43 | 278 | 0 | ANNUAL | ALL | 1
| 466726 | 513164 | 0.15988 | 244.84 | 278 | 0 | ANNUAL | ALL | 1
| 466976 | 513164 | 0.15752 | 231.9 | 276 | 0 | ANNUAL | ALL | 1
| 467226 | 513164 | 0.15029 | 228.29 | 251 | 0 | ANNUAL | ALL | 1
| 467476 | 513164 | 0.14428 | 225.43 | 225.43 | 0 | ANNUAL | ALL | 1
| 467726 | 513164 | 0.13573 | 209.02 | 228 | 0 | ANNUAL | ALL | 1
| 467976 | 513164 | 0.11902 | 188.22 | 253 | 0 | ANNUAL | ALL | 1
| 468226 | 513164 | 0.11744 | 186.43 | 250 | 0 | ANNUAL | ALL | 1
| 468476 | 513164 | 0.12583 | 195.09 | 195.09 | 0 | ANNUAL | ALL | 1
| 468726 | 513164 | 0.12594 | 192 | 236 | 0 | ANNUAL | ALL | 1
| 468976 | 513164 | 0.13204 | 196.47 | 236 | 0 | ANNUAL | ALL | 1
| 469226 | 513164 | 0.13656 | 200.2 | 236 | 0 | ANNUAL | ALL | 1
| 469476 | 513164 | 0.13345 | 195.06 | 236 | 0 | ANNUAL | ALL | 1
| 469726 | 513164 | 0.12873 | 190.44 | 202 | 0 | ANNUAL | ALL | 1
| 469976 | 513164 | 0.12803 | 190.64 | 195 | 0 | ANNUAL | ALL | 1
| 470226 | 513164 | 0.12897 | 193.16 | 222 | 0 | ANNUAL | ALL | 1
| 470476 | 513164 | 0.13433 | 207.87 | 218 | 0 | ANNUAL | ALL | 1
| 470726 | 513164 | 0.12729 | 198.55 | 222 | 0 | ANNUAL | ALL | 1
| 470976 | 513164 | 0.12259 | 196.14 | 208 | 0 | ANNUAL | ALL | 1
| 471226 | 513164 | 0.11965 | 196.44 | 205 | 0 | ANNUAL | ALL | 1
| 471476 | 513164 | 0.11466 | 192.82 | 199 | 0 | ANNUAL | ALL | 1
| 441476 | 513414 | 0.07652 | 24.72 | 24.72 | 0 | ANNUAL | ALL | 1
| 441726 | 513414 | 0.07701 | 30.18 | 30.18 | 0 | ANNUAL | ALL | 1
| 441976 | 513414 | 0.07789 | 31.97 | 31.97 | 0 | ANNUAL | ALL | 1
| 442226 | 513414 | 0.07913 | 29.44 | 32 | 0 | ANNUAL | ALL | 1
| 442476 | 513414 | 0.08014 | 29.79 | 29.79 | 0 | ANNUAL | ALL | 1
| 442726 | 513414 | 0.08192 | 21.97 | 21.97 | 0 | ANNUAL | ALL | 1
| 442976 | 513414 | 0.08188 | 13.91 | 13.91 | 0 | ANNUAL | ALL | 1
| 443226 | 513414 | 0.08261 | 11.35 | 25 | 0 | ANNUAL | ALL | 1
| 443476 | 513414 | 0.08516 | 23.06 | 29 | 0 | ANNUAL | ALL | 1
| 443726 | 513414 | 0.08569 | 28.64 | 28.64 | 0 | ANNUAL | ALL | 1
| 443976 | 513414 | 0.08688 | 28 | 30 | 0 | ANNUAL | ALL | 1
| 444226 | 513414 | 0.08787 | 29.88 | 33 | 0 | ANNUAL | ALL | 1
| 444476 | 513414 | 0.08896 | 31 | 31 | 0 | ANNUAL | ALL | 1
| 444726 | 513414 | 0.08995 | 33.7 | 33.7 | 0 | ANNUAL | ALL | 1
| 444976 | 513414 | 0.09121 | 32.97 | 32.97 | 0 | ANNUAL | ALL | 1
| 445226 | 513414 | 0.09301 | 26.64 | 26.64 | 0 | ANNUAL | ALL | 1
| 445476 | 513414 | 0.09418 | 27.7 | 27.7 | 0 | ANNUAL | ALL | 1
| 445726 | 513414 | 0.09556 | 26.88 | 26.88 | 0 | ANNUAL | ALL | 1
| 445976 | 513414 | 0.09659 | 29.72 | 29.72 | 0 | ANNUAL | ALL | 1
| 446226 | 513414 | 0.09764 | 33 | 33 | 0 | ANNUAL | ALL | 1
| 446476 | 513414 | 0.0993 | 30.12 | 43 | 0 | ANNUAL | ALL | 1
| 446726 | 513414 | 0.09995 | 39.17 | 44 | 0 | ANNUAL | ALL | 1
| 446976 | 513414 | 0.10103 | 44.7 | 44.7 | 0 | ANNUAL | ALL | 1
| 447226 | 513414 | 0.10347 | 33.27 | 46 | 0 | ANNUAL | ALL | 1
| 447476 | 513414 | 0.10465 | 38.07 | 45 | 0 | ANNUAL | ALL | 1
| 447726 | 513414 | 0.10594 | 43.22 | 43.22 | 0 | ANNUAL | ALL | 1
| 447976 | 513414 | 0.10738 | 48.12 | 48.12 | 0 | ANNUAL | ALL | 1
| 448226 | 513414 | 0.10904 | 51.61 | 56 | 0 | ANNUAL | ALL | 1
| 448476 | 513414 | 0.11103 | 51.12 | 58 | 0 | ANNUAL | ALL | 1
| 448726 | 513414 | 0.11313 | 50 | 58 | 0 | ANNUAL | ALL | 1
| 464226 | 513414 | 0.16888 | 267.67 | 311 | 0 | ANNUAL | ALL | 1
| 464476 | 513414 | 0.16507 | 272.36 | 298 | 0 | ANNUAL | ALL | 1
| 464726 | 513414 | 0.16727 | 269.2 | 296 | 0 | ANNUAL | ALL | 1
| 464976 | 513414 | 0.16625 | 269.51 | 290 | 0 | ANNUAL | ALL | 1
| 465226 | 513414 | 0.16473 | 271.15 | 298 | 0 | ANNUAL | ALL | 1
| 465476 | 513414 | 0.15405 | 279.97 | 295 | 0 | ANNUAL | ALL | 1
| 465726 | 513414 | 0.14506 | 285.96 | 285.96 | 0 | ANNUAL | ALL | 1
| 465976 | 513414 | 0.15348 | 272.82 | 272.82 | 0 | ANNUAL | ALL | 1
| 466226 | 513414 | 0.15977 | 257.72 | 263 | 0 | ANNUAL | ALL | 1
| 466476 | 513414 | 0.16044 | 247.18 | 247.18 | 0 | ANNUAL | ALL | 1
| 466726 | 513414 | 0.15931 | 216.52 | 279 | 0 | ANNUAL | ALL | 1
| 466976 | 513414 | 0.1516 | 213.96 | 277 | 0 | ANNUAL | ALL | 1
| 467226 | 513414 | 0.14698 | 219.51 | 230 | 0 | ANNUAL | ALL | 1
| 467476 | 513414 | 0.14504 | 221.18 | 225 | 0 | ANNUAL | ALL | 1
| 467726 | 513414 | 0.13152 | 197.67 | 226 | 0 | ANNUAL | ALL | 1
| 467976 | 513414 | 0.1151 | 180.12 | 220 | 0 | ANNUAL | ALL | 1
| 468226 | 513414 | 0.11313 | 177.12 | 196 | 0 | ANNUAL | ALL | 1
| 468476 | 513414 | 0.13631 | 197.48 | 197.48 | 0 | ANNUAL | ALL | 1
| 468726 | 513414 | 0.13609 | 195.04 | 195.04 | 0 | ANNUAL | ALL | 1
| 468976 | 513414 | 0.1398 | 197 | 235 | 0 | ANNUAL | ALL | 1
| 469226 | 513414 | 0.13813 | 194.76 | 236 | 0 | ANNUAL | ALL | 1
| 469476 | 513414 | 0.12602 | 183.82 | 202 | 0 | ANNUAL | ALL | 1
| 469726 | 513414 | 0.11966 | 179.24 | 199 | 0 | ANNUAL | ALL | 1
| 469976 | 513414 | 0.11896 | 180.24 | 193 | 0 | ANNUAL | ALL | 1
| 470226 | 513414 | 0.11869 | 181.9 | 214 | 0 | ANNUAL | ALL | 1
| 470476 | 513414 | 0.12272 | 189.37 | 216 | 0 | ANNUAL | ALL | 1
| 470726 | 513414 | 0.1181 | 187.24 | 215 | 0 | ANNUAL | ALL | 1
| 470976 | 513414 | 0.11055 | 181.51 | 204 | 0 | ANNUAL | ALL | 1
| 471226 | 513414 | 0.1087 | 182.25 | 200 | 0 | ANNUAL | ALL | 1
| 471476 | 513414 | 0.11223 | 190.8 | 193 | 0 | ANNUAL | ALL | 1
| 441476 | 513664 | 0.07584 | 28.21 | 28.21 | 0 | ANNUAL | ALL | 1
| 441726 | 513664 | 0.07676 | 30 | 30 | 0 | ANNUAL | ALL | 1
| 441976 | 513664 | 0.07787 | 29.8 | 32 | 0 | ANNUAL | ALL | 1
| 442226 | 513664 | 0.07874 | 32.58 | 32.58 | 0 | ANNUAL | ALL | 1
| 442476 | 513664 | 0.08024 | 28 | 32 | 0 | ANNUAL | ALL | 1
| 442726 | 513664 | 0.08191 | 23.16 | 23.16 | 0 | ANNUAL | ALL | 1
| 442976 | 513664 | 0.08146 | 10.85 | 19 | 0 | ANNUAL | ALL | 1
| 443226 | 513664 | 0.08213 | 7.3 | 23 | 0 | ANNUAL | ALL | 1
| 443476 | 513664 | 0.08526 | 23.8 | 23.8 | 0 | ANNUAL | ALL | 1
| 443726 | 513664 | 0.08608 | 26.92 | 26.92 | 0 | ANNUAL | ALL | 1
| 443976 | 513664 | 0.08729 | 26.85 | 28 | 0 | ANNUAL | ALL | 1
| 444226 | 513664 | 0.08849 | 27 | 29 | 0 | ANNUAL | ALL | 1
| 444476 | 513664 | 0.08958 | 28.64 | 31 | 0 | ANNUAL | ALL | 1
| 444726 | 513664 | 0.09063 | 31.09 | 34 | 0 | ANNUAL | ALL | 1
| 444976 | 513664 | 0.09208 | 29.18 | 35 | 0 | ANNUAL | ALL | 1
| 445226 | 513664 | 0.09306 | 33.21 | 33.21 | 0 | ANNUAL | ALL | 1
| 445476 | 513664 | 0.09487 | 27.85 | 27.85 | 0 | ANNUAL | ALL | 1
| 445726 | 513664 | 0.09596 | 30.8 | 30.8 | 0 | ANNUAL | ALL | 1
| 445976 | 513664 | 0.09733 | 31 | 31 | 0 | ANNUAL | ALL | 1
| 446226 | 513664 | 0.09878 | 30.76 | 33 | 0 | ANNUAL | ALL | 1
| 446476 | 513664 | 0.10011 | 32.04 | 32.04 | 0 | ANNUAL | ALL | 1
| 446726 | 513664 | 0.10174 | 30.65 | 44 | 0 | ANNUAL | ALL | 1
| 446976 | 513664 | 0.1031 | 32.54 | 47 | 0 | ANNUAL | ALL | 1
| 447226 | 513664 | 0.10377 | 44.01 | 44.01 | 0 | ANNUAL | ALL | 1
| 447476 | 513664 | 0.10529 | 45.79 | 45.79 | 0 | ANNUAL | ALL | 1
| 447726 | 513664 | 0.10717 | 43.39 | 45 | 0 | ANNUAL | ALL | 1
| 447976 | 513664 | 0.10887 | 44.77 | 48 | 0 | ANNUAL | ALL | 1
| 448226 | 513664 | 0.1108 | 44.29 | 56 | 0 | ANNUAL | ALL | 1
| 448476 | 513664 | 0.11309 | 40.55 | 57 | 0 | ANNUAL | ALL | 1
| 448726 | 513664 | 0.11436 | 53 | 53 | 0 | ANNUAL | ALL | 1
| 464226 | 513664 | 0.18952 | 246.7 | 305 | 0 | ANNUAL | ALL | 1
| 464476 | 513664 | 0.19175 | 244.78 | 304 | 0 | ANNUAL | ALL | 1
| 464726 | 513664 | 0.17999 | 258.36 | 274 | 0 | ANNUAL | ALL | 1
| 464976 | 513664 | 0.17655 | 261.37 | 272 | 0 | ANNUAL | ALL | 1
| 465226 | 513664 | 0.17181 | 264.79 | 274 | 0 | ANNUAL | ALL | 1
| 465476 | 513664 | 0.16644 | 268.94 | 291 | 0 | ANNUAL | ALL | 1
| 465726 | 513664 | 0.15603 | 276 | 288 | 0 | ANNUAL | ALL | 1
| 465976 | 513664 | 0.15881 | 265.97 | 281 | 0 | ANNUAL | ALL | 1
| 466226 | 513664 | 0.15917 | 256.43 | 259 | 0 | ANNUAL | ALL | 1
| 466476 | 513664 | 0.15682 | 250.88 | 250.88 | 0 | ANNUAL | ALL | 1
| 466726 | 513664 | 0.15606 | 219.67 | 254 | 0 | ANNUAL | ALL | 1
| 466976 | 513664 | 0.13788 | 195.64 | 276 | 0 | ANNUAL | ALL | 1
| 467226 | 513664 | 0.1418 | 203.82 | 229 | 0 | ANNUAL | ALL | 1
| 467476 | 513664 | 0.14981 | 217.52 | 222 | 0 | ANNUAL | ALL | 1
| 467726 | 513664 | 0.13317 | 191.41 | 225 | 0 | ANNUAL | ALL | 1
| 467976 | 513664 | 0.12205 | 180.06 | 180.06 | 0 | ANNUAL | ALL | 1
| 468226 | 513664 | 0.11927 | 176.18 | 187 | 0 | ANNUAL | ALL | 1
| 468476 | 513664 | 0.12285 | 177.72 | 204 | 0 | ANNUAL | ALL | 1
| 468726 | 513664 | 0.14281 | 195.09 | 196 | 0 | ANNUAL | ALL | 1
| 468976 | 513664 | 0.14207 | 194.99 | 196 | 0 | ANNUAL | ALL | 1
| 469226 | 513664 | 0.13325 | 187.28 | 198 | 0 | ANNUAL | ALL | 1
| 469476 | 513664 | 0.11763 | 175.24 | 192 | 0 | ANNUAL | ALL | 1
| 469726 | 513664 | 0.11268 | 172.79 | 183 | 0 | ANNUAL | ALL | 1
| 469976 | 513664 | 0.10763 | 170.22 | 189 | 0 | ANNUAL | ALL | 1
| 470226 | 513664 | 0.11061 | 174.95 | 191 | 0 | ANNUAL | ALL | 1
| 470476 | 513664 | 0.10211 | 168.79 | 214 | 0 | ANNUAL | ALL | 1
| 470726 | 513664 | 0.10108 | 169.79 | 206 | 0 | ANNUAL | ALL | 1
| 470976 | 513664 | 0.09823 | 168.88 | 197 | 0 | ANNUAL | ALL | 1
| 471226 | 513664 | 0.10706 | 181.24 | 181.24 | 0 | ANNUAL | ALL | 1
| 471476 | 513664 | 0.10974 | 187.87 | 194 | 0 | ANNUAL | ALL | 1
| 441476 | 513914 | 0.07509 | 30.8 | 30.8 | 0 | ANNUAL | ALL | 1
| 441726 | 513914 | 0.07648 | 28.14 | 31 | 0 | ANNUAL | ALL | 1
| 441976 | 513914 | 0.07732 | 31.94 | 31.94 | 0 | ANNUAL | ALL | 1
| 442226 | 513914 | 0.0787 | 29.35 | 29.35 | 0 | ANNUAL | ALL | 1
| 442476 | 513914 | 0.08 | 28.14 | 28.14 | 0 | ANNUAL | ALL | 1
| 442726 | 513914 | 0.08152 | 24.99 | 24.99 | 0 | ANNUAL | ALL | 1
| 442976 | 513914 | 0.08084 | 7.44 | 21 | 0 | ANNUAL | ALL | 1
| 443226 | 513914 | 0.08216 | 8.23 | 21 | 0 | ANNUAL | ALL | 1
| 443476 | 513914 | 0.08539 | 21.44 | 23 | 0 | ANNUAL | ALL | 1
| 443726 | 513914 | 0.08654 | 20.65 | 27 | 0 | ANNUAL | ALL | 1
| 443976 | 513914 | 0.08791 | 22.68 | 27 | 0 | ANNUAL | ALL | 1
| 444226 | 513914 | 0.08906 | 24.01 | 27 | 0 | ANNUAL | ALL | 1
| 444476 | 513914 | 0.09033 | 24.36 | 29 | 0 | ANNUAL | ALL | 1
| 444726 | 513914 | 0.09126 | 28 | 31 | 0 | ANNUAL | ALL | 1
| 444976 | 513914 | 0.09248 | 29.53 | 29.53 | 0 | ANNUAL | ALL | 1
| 445226 | 513914 | 0.0938 | 30.36 | 34 | 0 | ANNUAL | ALL | 1
| 445476 | 513914 | 0.09519 | 30.76 | 30.76 | 0 | ANNUAL | ALL | 1
| 445726 | 513914 | 0.0968 | 29.02 | 29.02 | 0 | ANNUAL | ALL | 1
| 445976 | 513914 | 0.09822 | 29.64 | 29.64 | 0 | ANNUAL | ALL | 1
| 446226 | 513914 | 0.0996 | 31 | 31 | 0 | ANNUAL | ALL | 1
| 446476 | 513914 | 0.10105 | 31.96 | 31.96 | 0 | ANNUAL | ALL | 1
| 446726 | 513914 | 0.10268 | 31.29 | 31.29 | 0 | ANNUAL | ALL | 1
| 446976 | 513914 | 0.10435 | 30.86 | 36 | 0 | ANNUAL | ALL | 1
| 447226 | 513914 | 0.10549 | 36.48 | 46 | 0 | ANNUAL | ALL | 1
| 447476 | 513914 | 0.10704 | 38.46 | 47 | 0 | ANNUAL | ALL | 1
| 447726 | 513914 | 0.10862 | 40.91 | 44 | 0 | ANNUAL | ALL | 1
| 447976 | 513914 | 0.11053 | 40.09 | 45 | 0 | ANNUAL | ALL | 1
| 448226 | 513914 | 0.11184 | 48.71 | 48.71 | 0 | ANNUAL | ALL | 1
| 448476 | 513914 | 0.11392 | 48 | 48 | 0 | ANNUAL | ALL | 1
| 448726 | 513914 | 0.11598 | 49.46 | 56 | 0 | ANNUAL | ALL | 1
| 464226 | 513914 | 0.20476 | 228.93 | 299 | 0 | ANNUAL | ALL | 1
| 464476 | 513914 | 0.20692 | 221.54 | 304 | 0 | ANNUAL | ALL | 1
| 464726 | 513914 | 0.19385 | 248.38 | 264 | 0 | ANNUAL | ALL | 1
| 464976 | 513914 | 0.19752 | 240.5 | 271 | 0 | ANNUAL | ALL | 1
| 465226 | 513914 | 0.19476 | 240.44 | 289 | 0 | ANNUAL | ALL | 1
| 465476 | 513914 | 0.17282 | 260.82 | 283 | 0 | ANNUAL | ALL | 1
| 465726 | 513914 | 0.16331 | 265.32 | 279 | 0 | ANNUAL | ALL | 1
| 465976 | 513914 | 0.16028 | 261.44 | 272 | 0 | ANNUAL | ALL | 1
| 466226 | 513914 | 0.15576 | 260.17 | 260.17 | 0 | ANNUAL | ALL | 1
| 466476 | 513914 | 0.16125 | 241.37 | 262 | 0 | ANNUAL | ALL | 1
| 466726 | 513914 | 0.15571 | 213.34 | 262 | 0 | ANNUAL | ALL | 1
| 466976 | 513914 | 0.14477 | 199.09 | 254 | 0 | ANNUAL | ALL | 1
| 467226 | 513914 | 0.13141 | 185.82 | 226 | 0 | ANNUAL | ALL | 1
| 467476 | 513914 | 0.15223 | 204.48 | 224 | 0 | ANNUAL | ALL | 1
| 467726 | 513914 | 0.14439 | 193.64 | 193.64 | 0 | ANNUAL | ALL | 1
| 467976 | 513914 | 0.13507 | 183.99 | 183.99 | 0 | ANNUAL | ALL | 1
| 468226 | 513914 | 0.12686 | 177 | 177 | 0 | ANNUAL | ALL | 1
| 468476 | 513914 | 0.11893 | 171.02 | 204 | 0 | ANNUAL | ALL | 1
| 468726 | 513914 | 0.14322 | 191.7 | 195 | 0 | ANNUAL | ALL | 1
| 468976 | 513914 | 0.14365 | 194.97 | 194.97 | 0 | ANNUAL | ALL | 1
| 469226 | 513914 | 0.13552 | 189.28 | 189.28 | 0 | ANNUAL | ALL | 1
| 469476 | 513914 | 0.11511 | 173.15 | 175 | 0 | ANNUAL | ALL | 1
| 469726 | 513914 | 0.11185 | 172.41 | 172.41 | 0 | ANNUAL | ALL | 1
| 469976 | 513914 | 0.10394 | 167.36 | 167.36 | 0 | ANNUAL | ALL | 1
| 470226 | 513914 | 0.09689 | 162.62 | 177 | 0 | ANNUAL | ALL | 1
| 470476 | 513914 | 0.09256 | 160.01 | 195 | 0 | ANNUAL | ALL | 1
| 470726 | 513914 | 0.09061 | 159.65 | 186 | 0 | ANNUAL | ALL | 1
| 470976 | 513914 | 0.09145 | 162.14 | 174 | 0 | ANNUAL | ALL | 1
| 471226 | 513914 | 0.10194 | 175.46 | 184 | 0 | ANNUAL | ALL | 1
| 471476 | 513914 | 0.10175 | 177.46 | 193 | 0 | ANNUAL | ALL | 1
| 441476 | 514164 | 0.07462 | 28 | 31 | 0 | ANNUAL | ALL | 1
| 441726 | 514164 | 0.07574 | 29.12 | 29.12 | 0 | ANNUAL | ALL | 1
| 441976 | 514164 | 0.0769 | 29.97 | 29.97 | 0 | ANNUAL | ALL | 1
| 442226 | 514164 | 0.07827 | 28.56 | 28.56 | 0 | ANNUAL | ALL | 1
| 442476 | 514164 | 0.07958 | 28.04 | 28.04 | 0 | ANNUAL | ALL | 1
| 442726 | 514164 | 0.08117 | 24.97 | 24.97 | 0 | ANNUAL | ALL | 1
| 442976 | 514164 | 0.08081 | 9.52 | 9.52 | 0 | ANNUAL | ALL | 1
| 443226 | 514164 | 0.08157 | 5.82 | 23 | 0 | ANNUAL | ALL | 1
| 443476 | 514164 | 0.08498 | 19.64 | 19.64 | 0 | ANNUAL | ALL | 1
| 443726 | 514164 | 0.08657 | 22 | 22 | 0 | ANNUAL | ALL | 1
| 443976 | 514164 | 0.08792 | 22.73 | 22.73 | 0 | ANNUAL | ALL | 1
| 444226 | 514164 | 0.08912 | 24.15 | 24.15 | 0 | ANNUAL | ALL | 1
| 444476 | 514164 | 0.09066 | 22.32 | 25 | 0 | ANNUAL | ALL | 1
| 444726 | 514164 | 0.09195 | 23.91 | 28 | 0 | ANNUAL | ALL | 1
| 444976 | 514164 | 0.0935 | 23.27 | 30 | 0 | ANNUAL | ALL | 1
| 445226 | 514164 | 0.09449 | 27.08 | 31 | 0 | ANNUAL | ALL | 1
| 445476 | 514164 | 0.096 | 27.04 | 31 | 0 | ANNUAL | ALL | 1
| 445726 | 514164 | 0.09734 | 29 | 29 | 0 | ANNUAL | ALL | 1
| 445976 | 514164 | 0.09902 | 27.88 | 27.88 | 0 | ANNUAL | ALL | 1
| 446226 | 514164 | 0.10032 | 31 | 31 | 0 | ANNUAL | ALL | 1
| 446476 | 514164 | 0.10179 | 32.85 | 32.85 | 0 | ANNUAL | ALL | 1
| 446726 | 514164 | 0.10416 | 26.12 | 32 | 0 | ANNUAL | ALL | 1
| 446976 | 514164 | 0.10534 | 31 | 31 | 0 | ANNUAL | ALL | 1
| 447226 | 514164 | 0.10709 | 31.12 | 38 | 0 | ANNUAL | ALL | 1
| 447476 | 514164 | 0.10902 | 30.12 | 42 | 0 | ANNUAL | ALL | 1
| 447726 | 514164 | 0.11019 | 37.09 | 40 | 0 | ANNUAL | ALL | 1
| 447976 | 514164 | 0.11155 | 44.12 | 44.12 | 0 | ANNUAL | ALL | 1
| 448226 | 514164 | 0.11332 | 47.12 | 49 | 0 | ANNUAL | ALL | 1
| 448476 | 514164 | 0.11545 | 46.57 | 48 | 0 | ANNUAL | ALL | 1
| 448726 | 514164 | 0.11792 | 43.12 | 53 | 0 | ANNUAL | ALL | 1
| 464226 | 514164 | 0.21261 | 214.77 | 289 | 0 | ANNUAL | ALL | 1
| 464476 | 514164 | 0.20809 | 205.3 | 296 | 0 | ANNUAL | ALL | 1
| 464726 | 514164 | 0.21017 | 226.41 | 264 | 0 | ANNUAL | ALL | 1
| 464976 | 514164 | 0.20494 | 218.89 | 270 | 0 | ANNUAL | ALL | 1
| 465226 | 514164 | 0.19782 | 221.33 | 287 | 0 | ANNUAL | ALL | 1
| 465476 | 514164 | 0.17468 | 255.04 | 262 | 0 | ANNUAL | ALL | 1
| 465726 | 514164 | 0.16381 | 262.04 | 265 | 0 | ANNUAL | ALL | 1
| 465976 | 514164 | 0.15947 | 261.82 | 261.82 | 0 | ANNUAL | ALL | 1
| 466226 | 514164 | 0.15947 | 256.96 | 260 | 0 | ANNUAL | ALL | 1
| 466476 | 514164 | 0.16634 | 237.24 | 262 | 0 | ANNUAL | ALL | 1
| 466726 | 514164 | 0.16028 | 208.67 | 262 | 0 | ANNUAL | ALL | 1
| 466976 | 514164 | 0.1518 | 196.48 | 259 | 0 | ANNUAL | ALL | 1
| 467226 | 514164 | 0.13842 | 183.98 | 223 | 0 | ANNUAL | ALL | 1
| 467476 | 514164 | 0.15204 | 193.33 | 222 | 0 | ANNUAL | ALL | 1
| 467726 | 514164 | 0.14426 | 186.12 | 201 | 0 | ANNUAL | ALL | 1
| 467976 | 514164 | 0.14027 | 183.12 | 183.12 | 0 | ANNUAL | ALL | 1
| 468226 | 514164 | 0.13106 | 177 | 177 | 0 | ANNUAL | ALL | 1
| 468476 | 514164 | 0.12066 | 170.64 | 170.64 | 0 | ANNUAL | ALL | 1
| 468726 | 514164 | 0.13728 | 185.39 | 194 | 0 | ANNUAL | ALL | 1
| 468976 | 514164 | 0.14121 | 193 | 195 | 0 | ANNUAL | ALL | 1
| 469226 | 514164 | 0.1338 | 188.72 | 188.72 | 0 | ANNUAL | ALL | 1
| 469476 | 514164 | 0.11398 | 172.65 | 176 | 0 | ANNUAL | ALL | 1
| 469726 | 514164 | 0.09981 | 162.15 | 174 | 0 | ANNUAL | ALL | 1
| 469976 | 514164 | 0.1002 | 164.2 | 169 | 0 | ANNUAL | ALL | 1
| 470226 | 514164 | 0.0947 | 160.69 | 162 | 0 | ANNUAL | ALL | 1
| 470476 | 514164 | 0.08859 | 156.18 | 161 | 0 | ANNUAL | ALL | 1
| 470726 | 514164 | 0.07688 | 144.72 | 165 | 0 | ANNUAL | ALL | 1
| 470976 | 514164 | 0.09328 | 164.27 | 164.27 | 0 | ANNUAL | ALL | 1
| 471226 | 514164 | 0.09688 | 170 | 177 | 0 | ANNUAL | ALL | 1
| 471476 | 514164 | 0.095 | 169.76 | 181 | 0 | ANNUAL | ALL | 1
| 441476 | 514414 | 0.0738 | 27.36 | 27.36 | 0 | ANNUAL | ALL | 1
| 441726 | 514414 | 0.07501 | 28 | 29 | 0 | ANNUAL | ALL | 1
| 441976 | 514414 | 0.07623 | 28.79 | 30 | 0 | ANNUAL | ALL | 1
| 442226 | 514414 | 0.07755 | 28.64 | 28.64 | 0 | ANNUAL | ALL | 1
| 442476 | 514414 | 0.07952 | 22.52 | 29 | 0 | ANNUAL | ALL | 1
| 442726 | 514414 | 0.08049 | 19.23 | 28 | 0 | ANNUAL | ALL | 1
| 442976 | 514414 | 0.08009 | 8.08 | 10 | 0 | ANNUAL | ALL | 1
| 443226 | 514414 | 0.08287 | 17.4 | 17.4 | 0 | ANNUAL | ALL | 1
| 443476 | 514414 | 0.08492 | 21.82 | 21.82 | 0 | ANNUAL | ALL | 1
| 443726 | 514414 | 0.08609 | 20 | 22 | 0 | ANNUAL | ALL | 1
| 443976 | 514414 | 0.08703 | 17.24 | 23 | 0 | ANNUAL | ALL | 1
| 444226 | 514414 | 0.08913 | 21.03 | 25 | 0 | ANNUAL | ALL | 1
| 444476 | 514414 | 0.09049 | 20.43 | 23 | 0 | ANNUAL | ALL | 1
| 444726 | 514414 | 0.09209 | 21.06 | 24 | 0 | ANNUAL | ALL | 1
| 444976 | 514414 | 0.09364 | 23 | 23 | 0 | ANNUAL | ALL | 1
| 445226 | 514414 | 0.09518 | 23.21 | 27 | 0 | ANNUAL | ALL | 1
| 445476 | 514414 | 0.09671 | 23.63 | 28 | 0 | ANNUAL | ALL | 1
| 445726 | 514414 | 0.09815 | 25 | 29 | 0 | ANNUAL | ALL | 1
| 445976 | 514414 | 0.09951 | 27.65 | 27.65 | 0 | ANNUAL | ALL | 1
| 446226 | 514414 | 0.10092 | 30.61 | 32 | 0 | ANNUAL | ALL | 1
| 446476 | 514414 | 0.10272 | 30 | 32 | 0 | ANNUAL | ALL | 1
| 446726 | 514414 | 0.10423 | 32.86 | 32.86 | 0 | ANNUAL | ALL | 1
| 446976 | 514414 | 0.10582 | 35.61 | 35.61 | 0 | ANNUAL | ALL | 1
| 447226 | 514414 | 0.1079 | 33.03 | 33.03 | 0 | ANNUAL | ALL | 1
| 447476 | 514414 | 0.11 | 31.15 | 31.15 | 0 | ANNUAL | ALL | 1
| 447726 | 514414 | 0.11186 | 32.28 | 40 | 0 | ANNUAL | ALL | 1
| 447976 | 514414 | 0.11364 | 34.82 | 48 | 0 | ANNUAL | ALL | 1
| 448226 | 514414 | 0.11527 | 39.87 | 48 | 0 | ANNUAL | ALL | 1
| 448476 | 514414 | 0.1171 | 43.94 | 48 | 0 | ANNUAL | ALL | 1
| 448726 | 514414 | 0.11915 | 46.79 | 46.79 | 0 | ANNUAL | ALL | 1
| 464226 | 514414 | 0.20502 | 195.09 | 293 | 0 | ANNUAL | ALL | 1
| 464476 | 514414 | 0.19214 | 188.42 | 289 | 0 | ANNUAL | ALL | 1
| 464726 | 514414 | 0.2035 | 204.52 | 264 | 0 | ANNUAL | ALL | 1
| 464976 | 514414 | 0.18964 | 200.7 | 265 | 0 | ANNUAL | ALL | 1
| 465226 | 514414 | 0.18285 | 204.21 | 285 | 0 | ANNUAL | ALL | 1
| 465476 | 514414 | 0.18214 | 219.46 | 276 | 0 | ANNUAL | ALL | 1
| 465726 | 514414 | 0.16697 | 258.57 | 262 | 0 | ANNUAL | ALL | 1
| 465976 | 514414 | 0.16235 | 261.97 | 261.97 | 0 | ANNUAL | ALL | 1
| 466226 | 514414 | 0.17011 | 247.12 | 260 | 0 | ANNUAL | ALL | 1
| 466476 | 514414 | 0.17545 | 225.4 | 260 | 0 | ANNUAL | ALL | 1
| 466726 | 514414 | 0.17099 | 207.96 | 262 | 0 | ANNUAL | ALL | 1
| 466976 | 514414 | 0.15555 | 190.43 | 255 | 0 | ANNUAL | ALL | 1
| 467226 | 514414 | 0.146 | 183.3 | 183.3 | 0 | ANNUAL | ALL | 1
| 467476 | 514414 | 0.1428 | 180.61 | 205 | 0 | ANNUAL | ALL | 1
| 467726 | 514414 | 0.15494 | 190.78 | 190.78 | 0 | ANNUAL | ALL | 1
| 467976 | 514414 | 0.13365 | 176.09 | 187 | 0 | ANNUAL | ALL | 1
| 468226 | 514414 | 0.12971 | 174.97 | 177 | 0 | ANNUAL | ALL | 1
| 468476 | 514414 | 0.10927 | 161.87 | 185 | 0 | ANNUAL | ALL | 1
| 468726 | 514414 | 0.13555 | 184.73 | 186 | 0 | ANNUAL | ALL | 1
| 468976 | 514414 | 0.13115 | 183.77 | 193 | 0 | ANNUAL | ALL | 1
| 469226 | 514414 | 0.12869 | 184.64 | 189 | 0 | ANNUAL | ALL | 1
| 469476 | 514414 | 0.11683 | 175.82 | 175.82 | 0 | ANNUAL | ALL | 1
| 469726 | 514414 | 0.09749 | 160.18 | 161 | 0 | ANNUAL | ALL | 1
| 469976 | 514414 | 0.09564 | 160.06 | 166 | 0 | ANNUAL | ALL | 1
| 470226 | 514414 | 0.08452 | 150.5 | 166 | 0 | ANNUAL | ALL | 1
| 470476 | 514414 | 0.07507 | 140.96 | 160 | 0 | ANNUAL | ALL | 1
| 470726 | 514414 | 0.09047 | 159.77 | 159.77 | 0 | ANNUAL | ALL | 1
| 470976 | 514414 | 0.08859 | 159.34 | 167 | 0 | ANNUAL | ALL | 1
| 471226 | 514414 | 0.08801 | 160.24 | 173 | 0 | ANNUAL | ALL | 1
| 471476 | 514414 | 0.09691 | 172.15 | 172.15 | 0 | ANNUAL | ALL | 1
| 441476 | 514664 | 0.07277 | 27.36 | 27.36 | 0 | ANNUAL | ALL | 1
| 441726 | 514664 | 0.07419 | 26.3 | 28 | 0 | ANNUAL | ALL | 1
| 441976 | 514664 | 0.07541 | 27.46 | 27.46 | 0 | ANNUAL | ALL | 1
| 442226 | 514664 | 0.07678 | 27.36 | 27.36 | 0 | ANNUAL | ALL | 1
| 442476 | 514664 | 0.07823 | 26.7 | 26.7 | 0 | ANNUAL | ALL | 1
| 442726 | 514664 | 0.07915 | 15.9 | 22 | 0 | ANNUAL | ALL | 1
| 442976 | 514664 | 0.07898 | 5.09 | 9 | 0 | ANNUAL | ALL | 1
| 443226 | 514664 | 0.08243 | 18.56 | 18.56 | 0 | ANNUAL | ALL | 1
| 443476 | 514664 | 0.08432 | 20.98 | 20.98 | 0 | ANNUAL | ALL | 1
| 443726 | 514664 | 0.0858 | 21 | 21 | 0 | ANNUAL | ALL | 1
| 443976 | 514664 | 0.08711 | 20 | 20 | 0 | ANNUAL | ALL | 1
| 444226 | 514664 | 0.08881 | 21 | 21 | 0 | ANNUAL | ALL | 1
| 444476 | 514664 | 0.0904 | 22 | 22 | 0 | ANNUAL | ALL | 1
| 444726 | 514664 | 0.09131 | 17.56 | 22 | 0 | ANNUAL | ALL | 1
| 444976 | 514664 | 0.09358 | 21.99 | 21.99 | 0 | ANNUAL | ALL | 1
| 445226 | 514664 | 0.09521 | 21.54 | 24 | 0 | ANNUAL | ALL | 1
| 445476 | 514664 | 0.09687 | 21.18 | 25 | 0 | ANNUAL | ALL | 1
| 445726 | 514664 | 0.09847 | 24.03 | 24.03 | 0 | ANNUAL | ALL | 1
| 445976 | 514664 | 0.10027 | 23.82 | 30 | 0 | ANNUAL | ALL | 1
| 446226 | 514664 | 0.10129 | 30.62 | 30.62 | 0 | ANNUAL | ALL | 1
| 446476 | 514664 | 0.10372 | 25.46 | 30 | 0 | ANNUAL | ALL | 1
| 446726 | 514664 | 0.10486 | 32.64 | 32.64 | 0 | ANNUAL | ALL | 1
| 446976 | 514664 | 0.10677 | 32.94 | 37 | 0 | ANNUAL | ALL | 1
| 447226 | 514664 | 0.10871 | 33.46 | 33.46 | 0 | ANNUAL | ALL | 1
| 447476 | 514664 | 0.11059 | 35.26 | 35.26 | 0 | ANNUAL | ALL | 1
| 447726 | 514664 | 0.11301 | 31.85 | 31.85 | 0 | ANNUAL | ALL | 1
| 447976 | 514664 | 0.1158 | 26.93 | 43 | 0 | ANNUAL | ALL | 1
| 448226 | 514664 | 0.11723 | 33.46 | 42 | 0 | ANNUAL | ALL | 1
| 448476 | 514664 | 0.11915 | 37.15 | 46 | 0 | ANNUAL | ALL | 1
| 448726 | 514664 | 0.12112 | 41.46 | 48 | 0 | ANNUAL | ALL | 1
| 464226 | 514664 | 0.21982 | 204.06 | 291 | 0 | ANNUAL | ALL | 1
| 464476 | 514664 | 0.14789 | 164.9 | 304 | 0 | ANNUAL | ALL | 1
| 464726 | 514664 | 0.16773 | 181.93 | 264 | 0 | ANNUAL | ALL | 1
| 464976 | 514664 | 0.16554 | 187.52 | 264 | 0 | ANNUAL | ALL | 1
| 465226 | 514664 | 0.15183 | 183.44 | 276 | 0 | ANNUAL | ALL | 1
| 465476 | 514664 | 0.17115 | 203 | 274 | 0 | ANNUAL | ALL | 1
| 465726 | 514664 | 0.18245 | 236.24 | 264 | 0 | ANNUAL | ALL | 1
| 465976 | 514664 | 0.17135 | 257.46 | 262 | 0 | ANNUAL | ALL | 1
| 466226 | 514664 | 0.18348 | 235.75 | 262 | 0 | ANNUAL | ALL | 1
| 466476 | 514664 | 0.1846 | 215.44 | 262 | 0 | ANNUAL | ALL | 1
| 466726 | 514664 | 0.177 | 204.06 | 210 | 0 | ANNUAL | ALL | 1
| 466976 | 514664 | 0.17085 | 197.44 | 197.44 | 0 | ANNUAL | ALL | 1
| 467226 | 514664 | 0.15184 | 183.17 | 183.17 | 0 | ANNUAL | ALL | 1
| 467476 | 514664 | 0.12341 | 165.75 | 200 | 0 | ANNUAL | ALL | 1
| 467726 | 514664 | 0.14303 | 180.22 | 193 | 0 | ANNUAL | ALL | 1
| 467976 | 514664 | 0.11779 | 164.69 | 192 | 0 | ANNUAL | ALL | 1
| 468226 | 514664 | 0.12387 | 170.82 | 176 | 0 | ANNUAL | ALL | 1
| 468476 | 514664 | 0.11318 | 164.81 | 174 | 0 | ANNUAL | ALL | 1
| 468726 | 514664 | 0.12703 | 178 | 189 | 0 | ANNUAL | ALL | 1
| 468976 | 514664 | 0.12867 | 182.44 | 182.44 | 0 | ANNUAL | ALL | 1
| 469226 | 514664 | 0.11783 | 174.8 | 187 | 0 | ANNUAL | ALL | 1
| 469476 | 514664 | 0.10973 | 169.62 | 180 | 0 | ANNUAL | ALL | 1
| 469726 | 514664 | 0.10086 | 163.41 | 163.41 | 0 | ANNUAL | ALL | 1
| 469976 | 514664 | 0.08882 | 153.46 | 162 | 0 | ANNUAL | ALL | 1
| 470226 | 514664 | 0.08019 | 145.61 | 154 | 0 | ANNUAL | ALL | 1
| 470476 | 514664 | 0.07914 | 145.72 | 161 | 0 | ANNUAL | ALL | 1
| 470726 | 514664 | 0.08603 | 154.93 | 161 | 0 | ANNUAL | ALL | 1
| 470976 | 514664 | 0.08458 | 154.7 | 160 | 0 | ANNUAL | ALL | 1
| 471226 | 514664 | 0.09064 | 163 | 163 | 0 | ANNUAL | ALL | 1
| 471476 | 514664 | 0.09314 | 167.46 | 174 | 0 | ANNUAL | ALL | 1
| 441476 | 514914 | 0.07154 | 28.56 | 28.56 | 0 | ANNUAL | ALL | 1
| 441726 | 514914 | 0.07298 | 27.27 | 27.27 | 0 | ANNUAL | ALL | 1
| 441976 | 514914 | 0.07447 | 26 | 26 | 0 | ANNUAL | ALL | 1
| 442226 | 514914 | 0.07596 | 25.12 | 28 | 0 | ANNUAL | ALL | 1
| 442476 | 514914 | 0.07743 | 24.69 | 27 | 0 | ANNUAL | ALL | 1
| 442726 | 514914 | 0.07908 | 23 | 23 | 0 | ANNUAL | ALL | 1
| 442976 | 514914 | 0.07831 | 6.8 | 6.8 | 0 | ANNUAL | ALL | 1
| 443226 | 514914 | 0.0805 | 11.86 | 19 | 0 | ANNUAL | ALL | 1
| 443476 | 514914 | 0.08286 | 17.15 | 21 | 0 | ANNUAL | ALL | 1
| 443726 | 514914 | 0.0851 | 21.12 | 21.12 | 0 | ANNUAL | ALL | 1
| 443976 | 514914 | 0.08582 | 16.3 | 20 | 0 | ANNUAL | ALL | 1
| 444226 | 514914 | 0.08809 | 20 | 20 | 0 | ANNUAL | ALL | 1
| 444476 | 514914 | 0.08898 | 15.93 | 22 | 0 | ANNUAL | ALL | 1
| 444726 | 514914 | 0.09005 | 12.46 | 21 | 0 | ANNUAL | ALL | 1
| 444976 | 514914 | 0.09252 | 17.12 | 22 | 0 | ANNUAL | ALL | 1
| 445226 | 514914 | 0.09481 | 20.2 | 22 | 0 | ANNUAL | ALL | 1
| 445476 | 514914 | 0.09677 | 21.7 | 21.7 | 0 | ANNUAL | ALL | 1
| 445726 | 514914 | 0.09859 | 21.88 | 24 | 0 | ANNUAL | ALL | 1
| 445976 | 514914 | 0.10016 | 25 | 25 | 0 | ANNUAL | ALL | 1
| 446226 | 514914 | 0.10204 | 25.3 | 31 | 0 | ANNUAL | ALL | 1
| 446476 | 514914 | 0.10434 | 21.09 | 29 | 0 | ANNUAL | ALL | 1
| 446726 | 514914 | 0.10555 | 29.44 | 33 | 0 | ANNUAL | ALL | 1
| 446976 | 514914 | 0.10789 | 27.21 | 36 | 0 | ANNUAL | ALL | 1
| 447226 | 514914 | 0.10939 | 33.24 | 33.24 | 0 | ANNUAL | ALL | 1
| 447476 | 514914 | 0.11159 | 33.03 | 33.03 | 0 | ANNUAL | ALL | 1
| 447726 | 514914 | 0.11428 | 29.04 | 33 | 0 | ANNUAL | ALL | 1
| 447976 | 514914 | 0.11627 | 31.88 | 31.88 | 0 | ANNUAL | ALL | 1
| 448226 | 514914 | 0.11888 | 29.96 | 33 | 0 | ANNUAL | ALL | 1
| 448476 | 514914 | 0.12077 | 34.7 | 37 | 0 | ANNUAL | ALL | 1
| 448726 | 514914 | 0.12307 | 36.85 | 42 | 0 | ANNUAL | ALL | 1
| 464226 | 514914 | 0.19916 | 191.12 | 295 | 0 | ANNUAL | ALL | 1
| 464476 | 514914 | 0.12792 | 156.33 | 305 | 0 | ANNUAL | ALL | 1
| 464726 | 514914 | 0.12371 | 158.37 | 282 | 0 | ANNUAL | ALL | 1
| 464976 | 514914 | 0.12574 | 163.71 | 264 | 0 | ANNUAL | ALL | 1
| 465226 | 514914 | 0.12272 | 163.45 | 276 | 0 | ANNUAL | ALL | 1
| 465476 | 514914 | 0.1769 | 201.37 | 264 | 0 | ANNUAL | ALL | 1
| 465726 | 514914 | 0.19156 | 237.32 | 261 | 0 | ANNUAL | ALL | 1
| 465976 | 514914 | 0.18766 | 245.12 | 261 | 0 | ANNUAL | ALL | 1
| 466226 | 514914 | 0.1925 | 235.43 | 262 | 0 | ANNUAL | ALL | 1
| 466476 | 514914 | 0.19391 | 216.57 | 259 | 0 | ANNUAL | ALL | 1
| 466726 | 514914 | 0.18715 | 209.46 | 209.46 | 0 | ANNUAL | ALL | 1
| 466976 | 514914 | 0.17695 | 199.64 | 199.64 | 0 | ANNUAL | ALL | 1
| 467226 | 514914 | 0.16698 | 193.57 | 193.57 | 0 | ANNUAL | ALL | 1
| 467476 | 514914 | 0.13396 | 171.94 | 171.94 | 0 | ANNUAL | ALL | 1
| 467726 | 514914 | 0.11998 | 164.44 | 192 | 0 | ANNUAL | ALL | 1
| 467976 | 514914 | 0.10203 | 153.16 | 191 | 0 | ANNUAL | ALL | 1
| 468226 | 514914 | 0.10013 | 153.13 | 175 | 0 | ANNUAL | ALL | 1
| 468476 | 514914 | 0.11556 | 166.85 | 172 | 0 | ANNUAL | ALL | 1
| 468726 | 514914 | 0.1207 | 173.12 | 180 | 0 | ANNUAL | ALL | 1
| 468976 | 514914 | 0.12448 | 179 | 182 | 0 | ANNUAL | ALL | 1
| 469226 | 514914 | 0.11073 | 168.76 | 180 | 0 | ANNUAL | ALL | 1
| 469476 | 514914 | 0.10547 | 166 | 170 | 0 | ANNUAL | ALL | 1
| 469726 | 514914 | 0.09932 | 162.09 | 162.09 | 0 | ANNUAL | ALL | 1
| 469976 | 514914 | 0.09129 | 155.88 | 155.88 | 0 | ANNUAL | ALL | 1
| 470226 | 514914 | 0.08575 | 151.52 | 151.52 | 0 | ANNUAL | ALL | 1
| 470476 | 514914 | 0.07267 | 136.57 | 161 | 0 | ANNUAL | ALL | 1
| 470726 | 514914 | 0.08128 | 149 | 157 | 0 | ANNUAL | ALL | 1
| 470976 | 514914 | 0.08765 | 157.66 | 157.66 | 0 | ANNUAL | ALL | 1
| 471226 | 514914 | 0.09286 | 165.09 | 165.09 | 0 | ANNUAL | ALL | 1
| 471476 | 514914 | 0.09252 | 166.32 | 166.32 | 0 | ANNUAL | ALL | 1
| 441476 | 515164 | 0.07063 | 26 | 29 | 0 | ANNUAL | ALL | 1
| 441726 | 515164 | 0.07155 | 30.1 | 30.1 | 0 | ANNUAL | ALL | 1
| 441976 | 515164 | 0.07341 | 24.98 | 26 | 0 | ANNUAL | ALL | 1
| 442226 | 515164 | 0.07492 | 24 | 24 | 0 | ANNUAL | ALL | 1
| 442476 | 515164 | 0.07631 | 24.37 | 24.37 | 0 | ANNUAL | ALL | 1
| 442726 | 515164 | 0.07795 | 21.82 | 24 | 0 | ANNUAL | ALL | 1
| 442976 | 515164 | 0.07862 | 16.2 | 16.2 | 0 | ANNUAL | ALL | 1
| 443226 | 515164 | 0.07879 | 7 | 13 | 0 | ANNUAL | ALL | 1
| 443476 | 515164 | 0.08004 | 4.82 | 20 | 0 | ANNUAL | ALL | 1
| 443726 | 515164 | 0.0832 | 15.51 | 22 | 0 | ANNUAL | ALL | 1
| 443976 | 515164 | 0.08464 | 14.3 | 17 | 0 | ANNUAL | ALL | 1
| 444226 | 515164 | 0.08513 | 6.73 | 22 | 0 | ANNUAL | ALL | 1
| 444476 | 515164 | 0.08827 | 15.94 | 15.94 | 0 | ANNUAL | ALL | 1
| 444726 | 515164 | 0.09075 | 20 | 20 | 0 | ANNUAL | ALL | 1
| 444976 | 515164 | 0.09185 | 16.39 | 18 | 0 | ANNUAL | ALL | 1
| 445226 | 515164 | 0.09413 | 19 | 22 | 0 | ANNUAL | ALL | 1
| 445476 | 515164 | 0.09618 | 20 | 22 | 0 | ANNUAL | ALL | 1
| 445726 | 515164 | 0.09808 | 19.99 | 23 | 0 | ANNUAL | ALL | 1
| 445976 | 515164 | 0.10005 | 20 | 26 | 0 | ANNUAL | ALL | 1
| 446226 | 515164 | 0.10228 | 21.09 | 26 | 0 | ANNUAL | ALL | 1
| 446476 | 515164 | 0.10441 | 21.97 | 21.97 | 0 | ANNUAL | ALL | 1
| 446726 | 515164 | 0.10626 | 24.87 | 30 | 0 | ANNUAL | ALL | 1
| 446976 | 515164 | 0.10881 | 22.79 | 29 | 0 | ANNUAL | ALL | 1
| 447226 | 515164 | 0.11065 | 25.82 | 37 | 0 | ANNUAL | ALL | 1
| 447476 | 515164 | 0.11256 | 29.21 | 33 | 0 | ANNUAL | ALL | 1
| 447726 | 515164 | 0.11524 | 27.21 | 28 | 0 | ANNUAL | ALL | 1
| 447976 | 515164 | 0.11738 | 30 | 32 | 0 | ANNUAL | ALL | 1
| 448226 | 515164 | 0.11997 | 29.71 | 29.71 | 0 | ANNUAL | ALL | 1
| 448476 | 515164 | 0.12234 | 31.79 | 35 | 0 | ANNUAL | ALL | 1
| 448726 | 515164 | 0.1249 | 33.02 | 37 | 0 | ANNUAL | ALL | 1
| 464226 | 515164 | 0.19875 | 197.61 | 286 | 0 | ANNUAL | ALL | 1
| 464476 | 515164 | 0.1149 | 149.96 | 305 | 0 | ANNUAL | ALL | 1
| 464726 | 515164 | 0.10492 | 144.58 | 292 | 0 | ANNUAL | ALL | 1
| 464976 | 515164 | 0.10327 | 144.94 | 264 | 0 | ANNUAL | ALL | 1
| 465226 | 515164 | 0.1085 | 149.82 | 268 | 0 | ANNUAL | ALL | 1
| 465476 | 515164 | 0.18632 | 197.68 | 261 | 0 | ANNUAL | ALL | 1
| 465726 | 515164 | 0.20273 | 231.66 | 243 | 0 | ANNUAL | ALL | 1
| 465976 | 515164 | 0.19409 | 243.77 | 245 | 0 | ANNUAL | ALL | 1
| 466226 | 515164 | 0.198 | 231.93 | 243 | 0 | ANNUAL | ALL | 1
| 466476 | 515164 | 0.19524 | 223.91 | 223.91 | 0 | ANNUAL | ALL | 1
| 466726 | 515164 | 0.19008 | 218.16 | 218.16 | 0 | ANNUAL | ALL | 1
| 466976 | 515164 | 0.17997 | 204.7 | 204.7 | 0 | ANNUAL | ALL | 1
| 467226 | 515164 | 0.169 | 197.3 | 197.3 | 0 | ANNUAL | ALL | 1
| 467476 | 515164 | 0.15699 | 189.98 | 189.98 | 0 | ANNUAL | ALL | 1
| 467726 | 515164 | 0.14102 | 179.93 | 179.93 | 0 | ANNUAL | ALL | 1
| 467976 | 515164 | 0.13373 | 176.94 | 176.94 | 0 | ANNUAL | ALL | 1
| 468226 | 515164 | 0.11494 | 164.66 | 164.66 | 0 | ANNUAL | ALL | 1
| 468476 | 515164 | 0.09445 | 149.66 | 179 | 0 | ANNUAL | ALL | 1
| 468726 | 515164 | 0.10726 | 162.18 | 177 | 0 | ANNUAL | ALL | 1
| 468976 | 515164 | 0.11375 | 169.61 | 181 | 0 | ANNUAL | ALL | 1
| 469226 | 515164 | 0.1067 | 165.35 | 171 | 0 | ANNUAL | ALL | 1
| 469476 | 515164 | 0.10186 | 162.72 | 166 | 0 | ANNUAL | ALL | 1
| 469726 | 515164 | 0.09725 | 159.97 | 162 | 0 | ANNUAL | ALL | 1
| 469976 | 515164 | 0.0917 | 155.92 | 155.92 | 0 | ANNUAL | ALL | 1
| 470226 | 515164 | 0.07857 | 142.41 | 155 | 0 | ANNUAL | ALL | 1
| 470476 | 515164 | 0.07526 | 139.14 | 151 | 0 | ANNUAL | ALL | 1
| 470726 | 515164 | 0.08105 | 147.87 | 147.87 | 0 | ANNUAL | ALL | 1
| 470976 | 515164 | 0.08754 | 156.91 | 158 | 0 | ANNUAL | ALL | 1
| 471226 | 515164 | 0.08973 | 161 | 165 | 0 | ANNUAL | ALL | 1
| 471476 | 515164 | 0.08797 | 160.5 | 167 | 0 | ANNUAL | ALL | 1
| 441476 | 515414 | 0.06928 | 27.74 | 27.74 | 0 | ANNUAL | ALL | 1
| 441726 | 515414 | 0.07056 | 27.86 | 27.86 | 0 | ANNUAL | ALL | 1
| 441976 | 515414 | 0.07139 | 33.87 | 33.87 | 0 | ANNUAL | ALL | 1
| 442226 | 515414 | 0.07382 | 22.71 | 22.71 | 0 | ANNUAL | ALL | 1
| 442476 | 515414 | 0.07524 | 22 | 26 | 0 | ANNUAL | ALL | 1
| 442726 | 515414 | 0.07652 | 24.53 | 24.53 | 0 | ANNUAL | ALL | 1
| 442976 | 515414 | 0.07715 | 14.36 | 20 | 0 | ANNUAL | ALL | 1
| 443226 | 515414 | 0.07742 | 5.3 | 7 | 0 | ANNUAL | ALL | 1
| 443476 | 515414 | 0.07882 | 4 | 4 | 0 | ANNUAL | ALL | 1
| 443726 | 515414 | 0.08033 | 3.29 | 20 | 0 | ANNUAL | ALL | 1
| 443976 | 515414 | 0.08203 | 3.68 | 19 | 0 | ANNUAL | ALL | 1
| 444226 | 515414 | 0.08375 | 3.91 | 6 | 0 | ANNUAL | ALL | 1
| 444476 | 515414 | 0.08572 | 5.64 | 21 | 0 | ANNUAL | ALL | 1
| 444726 | 515414 | 0.08962 | 18.62 | 20 | 0 | ANNUAL | ALL | 1
| 444976 | 515414 | 0.09135 | 18.03 | 18.03 | 0 | ANNUAL | ALL | 1
| 445226 | 515414 | 0.0932 | 17.82 | 17.82 | 0 | ANNUAL | ALL | 1
| 445476 | 515414 | 0.0955 | 19.68 | 19.68 | 0 | ANNUAL | ALL | 1
| 445726 | 515414 | 0.09756 | 20 | 20 | 0 | ANNUAL | ALL | 1
| 445976 | 515414 | 0.09978 | 20.83 | 20.83 | 0 | ANNUAL | ALL | 1
| 446226 | 515414 | 0.10198 | 21.86 | 21.86 | 0 | ANNUAL | ALL | 1
| 446476 | 515414 | 0.10289 | 14.5 | 25 | 0 | ANNUAL | ALL | 1
| 446726 | 515414 | 0.10645 | 23 | 25 | 0 | ANNUAL | ALL | 1
| 446976 | 515414 | 0.10879 | 21.14 | 21.14 | 0 | ANNUAL | ALL | 1
| 447226 | 515414 | 0.11126 | 22.47 | 26 | 0 | ANNUAL | ALL | 1
| 447476 | 515414 | 0.1134 | 25.17 | 30 | 0 | ANNUAL | ALL | 1
| 447726 | 515414 | 0.11534 | 29.99 | 29.99 | 0 | ANNUAL | ALL | 1
| 447976 | 515414 | 0.11766 | 33 | 33 | 0 | ANNUAL | ALL | 1
| 448226 | 515414 | 0.1206 | 31.2 | 31.2 | 0 | ANNUAL | ALL | 1
| 448476 | 515414 | 0.12367 | 29.32 | 32 | 0 | ANNUAL | ALL | 1
| 448726 | 515414 | 0.12663 | 28.9 | 34 | 0 | ANNUAL | ALL | 1
| 464226 | 515414 | 0.19878 | 203.47 | 203.47 | 0 | ANNUAL | ALL | 1
| 464476 | 515414 | 0.11221 | 147.9 | 298 | 0 | ANNUAL | ALL | 1
| 464726 | 515414 | 0.10273 | 140.64 | 287 | 0 | ANNUAL | ALL | 1
| 464976 | 515414 | 0.09851 | 137.15 | 264 | 0 | ANNUAL | ALL | 1
| 465226 | 515414 | 0.09999 | 138.92 | 264 | 0 | ANNUAL | ALL | 1
| 465476 | 515414 | 0.15705 | 172.99 | 262 | 0 | ANNUAL | ALL | 1
| 465726 | 515414 | 0.21125 | 213.3 | 247 | 0 | ANNUAL | ALL | 1
| 465976 | 515414 | 0.2062 | 227.96 | 247 | 0 | ANNUAL | ALL | 1
| 466226 | 515414 | 0.19802 | 230.54 | 230.54 | 0 | ANNUAL | ALL | 1
| 466476 | 515414 | 0.19203 | 228.54 | 228.54 | 0 | ANNUAL | ALL | 1
| 466726 | 515414 | 0.18726 | 218.5 | 221 | 0 | ANNUAL | ALL | 1
| 466976 | 515414 | 0.18018 | 212.64 | 212.64 | 0 | ANNUAL | ALL | 1
| 467226 | 515414 | 0.17285 | 207.68 | 207.68 | 0 | ANNUAL | ALL | 1
| 467476 | 515414 | 0.16374 | 200.06 | 200.06 | 0 | ANNUAL | ALL | 1
| 467726 | 515414 | 0.15748 | 197.54 | 197.54 | 0 | ANNUAL | ALL | 1
| 467976 | 515414 | 0.15148 | 194.99 | 194.99 | 0 | ANNUAL | ALL | 1
| 468226 | 515414 | 0.13234 | 178.97 | 178.97 | 0 | ANNUAL | ALL | 1
| 468476 | 515414 | 0.11111 | 163.65 | 163.65 | 0 | ANNUAL | ALL | 1
| 468726 | 515414 | 0.08515 | 141.71 | 180 | 0 | ANNUAL | ALL | 1
| 468976 | 515414 | 0.08981 | 147.93 | 180 | 0 | ANNUAL | ALL | 1
| 469226 | 515414 | 0.0918 | 151.27 | 174 | 0 | ANNUAL | ALL | 1
| 469476 | 515414 | 0.09686 | 157.62 | 163 | 0 | ANNUAL | ALL | 1
| 469726 | 515414 | 0.09324 | 155.46 | 161 | 0 | ANNUAL | ALL | 1
| 469976 | 515414 | 0.07878 | 140.37 | 160 | 0 | ANNUAL | ALL | 1
| 470226 | 515414 | 0.07221 | 131.93 | 156 | 0 | ANNUAL | ALL | 1
| 470476 | 515414 | 0.0786 | 142.56 | 142.56 | 0 | ANNUAL | ALL | 1
| 470726 | 515414 | 0.08222 | 148.54 | 148.54 | 0 | ANNUAL | ALL | 1
| 470976 | 515414 | 0.08462 | 153 | 161 | 0 | ANNUAL | ALL | 1
| 471226 | 515414 | 0.08813 | 159.03 | 161 | 0 | ANNUAL | ALL | 1
| 471476 | 515414 | 0.08699 | 159.46 | 159.46 | 0 | ANNUAL | ALL | 1
| 441476 | 515664 | 0.06829 | 26.12 | 30 | 0 | ANNUAL | ALL | 1
| 441726 | 515664 | 0.06974 | 24.3 | 29 | 0 | ANNUAL | ALL | 1
| 441976 | 515664 | 0.07107 | 20.27 | 35 | 0 | ANNUAL | ALL | 1
| 442226 | 515664 | 0.07254 | 21.08 | 24 | 0 | ANNUAL | ALL | 1
| 442476 | 515664 | 0.07355 | 18.43 | 22 | 0 | ANNUAL | ALL | 1
| 442726 | 515664 | 0.07541 | 21.15 | 26 | 0 | ANNUAL | ALL | 1
| 442976 | 515664 | 0.07627 | 16.93 | 19 | 0 | ANNUAL | ALL | 1
| 443226 | 515664 | 0.07649 | 7.58 | 7.58 | 0 | ANNUAL | ALL | 1
| 443476 | 515664 | 0.07879 | 12.76 | 12.76 | 0 | ANNUAL | ALL | 1
| 443726 | 515664 | 0.08048 | 13.07 | 13.07 | 0 | ANNUAL | ALL | 1
| 443976 | 515664 | 0.08134 | 7.33 | 7.33 | 0 | ANNUAL | ALL | 1
| 444226 | 515664 | 0.08247 | 3 | 3 | 0 | ANNUAL | ALL | 1
| 444476 | 515664 | 0.08436 | 3.88 | 21 | 0 | ANNUAL | ALL | 1
| 444726 | 515664 | 0.08726 | 11.23 | 19 | 0 | ANNUAL | ALL | 1
| 444976 | 515664 | 0.08996 | 16 | 18 | 0 | ANNUAL | ALL | 1
| 445226 | 515664 | 0.09234 | 18.36 | 18.36 | 0 | ANNUAL | ALL | 1
| 445476 | 515664 | 0.0946 | 19.61 | 21 | 0 | ANNUAL | ALL | 1
| 445726 | 515664 | 0.09658 | 19.12 | 19.12 | 0 | ANNUAL | ALL | 1
| 445976 | 515664 | 0.0987 | 19 | 21 | 0 | ANNUAL | ALL | 1
| 446226 | 515664 | 0.10083 | 18.57 | 22 | 0 | ANNUAL | ALL | 1
| 446476 | 515664 | 0.10263 | 16.03 | 16.03 | 0 | ANNUAL | ALL | 1
| 446726 | 515664 | 0.1053 | 17.52 | 23 | 0 | ANNUAL | ALL | 1
| 446976 | 515664 | 0.10825 | 19.88 | 21 | 0 | ANNUAL | ALL | 1
| 447226 | 515664 | 0.11084 | 20 | 22 | 0 | ANNUAL | ALL | 1
| 447476 | 515664 | 0.11312 | 18.08 | 27 | 0 | ANNUAL | ALL | 1
| 447726 | 515664 | 0.11651 | 23 | 31 | 0 | ANNUAL | ALL | 1
| 447976 | 515664 | 0.119 | 25.09 | 34 | 0 | ANNUAL | ALL | 1
| 448226 | 515664 | 0.12178 | 26.12 | 32 | 0 | ANNUAL | ALL | 1
| 448476 | 515664 | 0.12518 | 24 | 30 | 0 | ANNUAL | ALL | 1
| 448726 | 515664 | 0.12799 | 25.88 | 28 | 0 | ANNUAL | ALL | 1
| 464226 | 515664 | 0.1713 | 180.87 | 213 | 0 | ANNUAL | ALL | 1
| 464476 | 515664 | 0.10836 | 141.82 | 292 | 0 | ANNUAL | ALL | 1
| 464726 | 515664 | 0.09679 | 131.12 | 279 | 0 | ANNUAL | ALL | 1
| 464976 | 515664 | 0.0956 | 130.82 | 261 | 0 | ANNUAL | ALL | 1
| 465226 | 515664 | 0.09494 | 131.12 | 264 | 0 | ANNUAL | ALL | 1
| 465476 | 515664 | 0.09767 | 134.85 | 264 | 0 | ANNUAL | ALL | 1
| 465726 | 515664 | 0.15555 | 169.99 | 261 | 0 | ANNUAL | ALL | 1
| 465976 | 515664 | 0.20374 | 207.39 | 246 | 0 | ANNUAL | ALL | 1
| 466226 | 515664 | 0.19782 | 211.56 | 240 | 0 | ANNUAL | ALL | 1
| 466476 | 515664 | 0.19109 | 216.9 | 232 | 0 | ANNUAL | ALL | 1
| 466726 | 515664 | 0.18408 | 219.27 | 219.27 | 0 | ANNUAL | ALL | 1
| 466976 | 515664 | 0.17809 | 214.64 | 214.64 | 0 | ANNUAL | ALL | 1
| 467226 | 515664 | 0.1716 | 209 | 209 | 0 | ANNUAL | ALL | 1
| 467476 | 515664 | 0.16471 | 203.85 | 203.85 | 0 | ANNUAL | ALL | 1
| 467726 | 515664 | 0.15906 | 201.44 | 201.44 | 0 | ANNUAL | ALL | 1
| 467976 | 515664 | 0.14689 | 190.18 | 197 | 0 | ANNUAL | ALL | 1
| 468226 | 515664 | 0.14313 | 190 | 190 | 0 | ANNUAL | ALL | 1
| 468476 | 515664 | 0.12325 | 173.76 | 173.76 | 0 | ANNUAL | ALL | 1
| 468726 | 515664 | 0.1059 | 160.78 | 160.78 | 0 | ANNUAL | ALL | 1
| 468976 | 515664 | 0.08514 | 142.12 | 172 | 0 | ANNUAL | ALL | 1
| 469226 | 515664 | 0.08343 | 141.36 | 171 | 0 | ANNUAL | ALL | 1
| 469476 | 515664 | 0.08506 | 144.51 | 159 | 0 | ANNUAL | ALL | 1
| 469726 | 515664 | 0.08448 | 145.12 | 159 | 0 | ANNUAL | ALL | 1
| 469976 | 515664 | 0.07329 | 130.88 | 157 | 0 | ANNUAL | ALL | 1
| 470226 | 515664 | 0.07026 | 126.68 | 154 | 0 | ANNUAL | ALL | 1
| 470476 | 515664 | 0.0818 | 146.09 | 146.09 | 0 | ANNUAL | ALL | 1
| 470726 | 515664 | 0.09434 | 163.08 | 163.08 | 0 | ANNUAL | ALL | 1
| 470976 | 515664 | 0.08352 | 151.66 | 160 | 0 | ANNUAL | ALL | 1
| 471226 | 515664 | 0.08614 | 156.97 | 159 | 0 | ANNUAL | ALL | 1
| 471476 | 515664 | 0.08347 | 155.36 | 159 | 0 | ANNUAL | ALL | 1
| 441476 | 515914 | 0.06696 | 28.15 | 28.15 | 0 | ANNUAL | ALL | 1
| 441726 | 515914 | 0.06793 | 31.06 | 31.06 | 0 | ANNUAL | ALL | 1
| 441976 | 515914 | 0.06982 | 20 | 21 | 0 | ANNUAL | ALL | 1
| 442226 | 515914 | 0.07111 | 19.79 | 19.79 | 0 | ANNUAL | ALL | 1
| 442476 | 515914 | 0.07249 | 19.79 | 19.79 | 0 | ANNUAL | ALL | 1
| 442726 | 515914 | 0.07411 | 21.2 | 21.2 | 0 | ANNUAL | ALL | 1
| 442976 | 515914 | 0.0752 | 18.49 | 18.49 | 0 | ANNUAL | ALL | 1
| 443226 | 515914 | 0.07622 | 15 | 15 | 0 | ANNUAL | ALL | 1
| 443476 | 515914 | 0.07839 | 18.8 | 18.8 | 0 | ANNUAL | ALL | 1
| 443726 | 515914 | 0.07979 | 17.21 | 17.21 | 0 | ANNUAL | ALL | 1
| 443976 | 515914 | 0.08144 | 16.79 | 16.79 | 0 | ANNUAL | ALL | 1
| 444226 | 515914 | 0.08175 | 7.18 | 7.18 | 0 | ANNUAL | ALL | 1
| 444476 | 515914 | 0.08308 | 3.79 | 3.79 | 0 | ANNUAL | ALL | 1
| 444726 | 515914 | 0.08517 | 5.55 | 18 | 0 | ANNUAL | ALL | 1
| 444976 | 515914 | 0.08904 | 17.77 | 17.77 | 0 | ANNUAL | ALL | 1
| 445226 | 515914 | 0.09133 | 19.29 | 19.29 | 0 | ANNUAL | ALL | 1
| 445476 | 515914 | 0.09338 | 19.15 | 19.15 | 0 | ANNUAL | ALL | 1
| 445726 | 515914 | 0.09534 | 18.21 | 19 | 0 | ANNUAL | ALL | 1
| 445976 | 515914 | 0.09781 | 19.44 | 19.44 | 0 | ANNUAL | ALL | 1
| 446226 | 515914 | 0.10003 | 19.06 | 19.06 | 0 | ANNUAL | ALL | 1
| 446476 | 515914 | 0.10139 | 13.79 | 16 | 0 | ANNUAL | ALL | 1
| 446726 | 515914 | 0.10445 | 16.87 | 16.87 | 0 | ANNUAL | ALL | 1
| 446976 | 515914 | 0.10726 | 18.03 | 19 | 0 | ANNUAL | ALL | 1
| 447226 | 515914 | 0.11017 | 19.2 | 21 | 0 | ANNUAL | ALL | 1
| 447476 | 515914 | 0.11254 | 17.14 | 17.14 | 0 | ANNUAL | ALL | 1
| 447726 | 515914 | 0.11621 | 20.79 | 22 | 0 | ANNUAL | ALL | 1
| 447976 | 515914 | 0.11929 | 22.98 | 25 | 0 | ANNUAL | ALL | 1
| 448226 | 515914 | 0.12242 | 23 | 26 | 0 | ANNUAL | ALL | 1
| 448476 | 515914 | 0.12569 | 21.91 | 24 | 0 | ANNUAL | ALL | 1
| 448726 | 515914 | 0.12862 | 25.28 | 26 | 0 | ANNUAL | ALL | 1
| 464226 | 515914 | 0.09497 | 122.34 | 305 | 0 | ANNUAL | ALL | 1
| 464476 | 515914 | 0.09278 | 121.02 | 296 | 0 | ANNUAL | ALL | 1
| 464726 | 515914 | 0.09366 | 124.58 | 213 | 0 | ANNUAL | ALL | 1
| 464976 | 515914 | 0.09256 | 124.79 | 247 | 0 | ANNUAL | ALL | 1
| 465226 | 515914 | 0.09044 | 123.79 | 261 | 0 | ANNUAL | ALL | 1
| 465476 | 515914 | 0.09116 | 126.51 | 262 | 0 | ANNUAL | ALL | 1
| 465726 | 515914 | 0.10672 | 142.01 | 261 | 0 | ANNUAL | ALL | 1
| 465976 | 515914 | 0.18853 | 193.14 | 242 | 0 | ANNUAL | ALL | 1
| 466226 | 515914 | 0.1895 | 201.5 | 232 | 0 | ANNUAL | ALL | 1
| 466476 | 515914 | 0.18396 | 202.58 | 230 | 0 | ANNUAL | ALL | 1
| 466726 | 515914 | 0.18025 | 206.58 | 225 | 0 | ANNUAL | ALL | 1
| 466976 | 515914 | 0.17259 | 202.08 | 219 | 0 | ANNUAL | ALL | 1
| 467226 | 515914 | 0.16616 | 199.58 | 213 | 0 | ANNUAL | ALL | 1
| 467476 | 515914 | 0.15863 | 195.34 | 206 | 0 | ANNUAL | ALL | 1
| 467726 | 515914 | 0.15298 | 193.35 | 203 | 0 | ANNUAL | ALL | 1
| 467976 | 515914 | 0.14451 | 188.03 | 191 | 0 | ANNUAL | ALL | 1
| 468226 | 515914 | 0.13577 | 182.5 | 190 | 0 | ANNUAL | ALL | 1
| 468476 | 515914 | 0.12641 | 176.43 | 176.43 | 0 | ANNUAL | ALL | 1
| 468726 | 515914 | 0.11048 | 164.3 | 164.3 | 0 | ANNUAL | ALL | 1
| 468976 | 515914 | 0.0922 | 148.71 | 148.71 | 0 | ANNUAL | ALL | 1
| 469226 | 515914 | 0.08575 | 143.02 | 143.02 | 0 | ANNUAL | ALL | 1
| 469476 | 515914 | 0.08017 | 137.34 | 154 | 0 | ANNUAL | ALL | 1
| 469726 | 515914 | 0.0814 | 140.49 | 146 | 0 | ANNUAL | ALL | 1
| 469976 | 515914 | 0.07352 | 129.92 | 129.92 | 0 | ANNUAL | ALL | 1
| 470226 | 515914 | 0.07166 | 128.02 | 132 | 0 | ANNUAL | ALL | 1
| 470476 | 515914 | 0.08656 | 152.23 | 152.23 | 0 | ANNUAL | ALL | 1
| 470726 | 515914 | 0.08864 | 156.79 | 164 | 0 | ANNUAL | ALL | 1
| 470976 | 515914 | 0.08372 | 152.33 | 152.33 | 0 | ANNUAL | ALL | 1
| 471226 | 515914 | 0.08341 | 153.79 | 157 | 0 | ANNUAL | ALL | 1
| 471476 | 515914 | 0.08225 | 154 | 156 | 0 | ANNUAL | ALL | 1
| 441476 | 516164 | 0.06636 | 22.17 | 30 | 0 | ANNUAL | ALL | 1
| 441726 | 516164 | 0.06754 | 23 | 32 | 0 | ANNUAL | ALL | 1
| 441976 | 516164 | 0.06879 | 22.47 | 22.47 | 0 | ANNUAL | ALL | 1
| 442226 | 516164 | 0.06949 | 17 | 19 | 0 | ANNUAL | ALL | 1
| 442476 | 516164 | 0.07087 | 17.32 | 19 | 0 | ANNUAL | ALL | 1
| 442726 | 516164 | 0.07228 | 17.47 | 22 | 0 | ANNUAL | ALL | 1
| 442976 | 516164 | 0.07407 | 19.75 | 19.75 | 0 | ANNUAL | ALL | 1
| 443226 | 516164 | 0.07535 | 18.17 | 18.17 | 0 | ANNUAL | ALL | 1
| 443476 | 516164 | 0.07714 | 19.56 | 19.56 | 0 | ANNUAL | ALL | 1
| 443726 | 516164 | 0.07869 | 19 | 19 | 0 | ANNUAL | ALL | 1
| 443976 | 516164 | 0.08005 | 16.86 | 16.86 | 0 | ANNUAL | ALL | 1
| 444226 | 516164 | 0.08121 | 12.96 | 12.96 | 0 | ANNUAL | ALL | 1
| 444476 | 516164 | 0.08161 | 3 | 3 | 0 | ANNUAL | ALL | 1
| 444726 | 516164 | 0.08356 | 3.77 | 5 | 0 | ANNUAL | ALL | 1
| 444976 | 516164 | 0.08717 | 15.07 | 17 | 0 | ANNUAL | ALL | 1
| 445226 | 516164 | 0.08996 | 19.35 | 19.35 | 0 | ANNUAL | ALL | 1
| 445476 | 516164 | 0.09167 | 17.17 | 20 | 0 | ANNUAL | ALL | 1
| 445726 | 516164 | 0.0941 | 18.46 | 18.46 | 0 | ANNUAL | ALL | 1
| 445976 | 516164 | 0.09693 | 22.64 | 22.64 | 0 | ANNUAL | ALL | 1
| 446226 | 516164 | 0.09867 | 18.14 | 18.14 | 0 | ANNUAL | ALL | 1
| 446476 | 516164 | 0.10101 | 17.54 | 17.54 | 0 | ANNUAL | ALL | 1
| 446726 | 516164 | 0.1024 | 11.46 | 18 | 0 | ANNUAL | ALL | 1
| 446976 | 516164 | 0.10597 | 16.3 | 16.3 | 0 | ANNUAL | ALL | 1
| 447226 | 516164 | 0.10868 | 16.03 | 20 | 0 | ANNUAL | ALL | 1
| 447476 | 516164 | 0.11127 | 14.53 | 17 | 0 | ANNUAL | ALL | 1
| 447726 | 516164 | 0.11488 | 17.46 | 20 | 0 | ANNUAL | ALL | 1
| 447976 | 516164 | 0.11792 | 17.02 | 23 | 0 | ANNUAL | ALL | 1
| 448226 | 516164 | 0.12213 | 22.64 | 22.64 | 0 | ANNUAL | ALL | 1
| 448476 | 516164 | 0.1255 | 23.38 | 23.38 | 0 | ANNUAL | ALL | 1
| 448726 | 516164 | 0.12904 | 23.6 | 31 | 0 | ANNUAL | ALL | 1
| 464226 | 516164 | 0.17524 | 169.99 | 169.99 | 0 | ANNUAL | ALL | 1
| 464476 | 516164 | 0.12221 | 145.22 | 212 | 0 | ANNUAL | ALL | 1
| 464726 | 516164 | 0.09595 | 125.25 | 216 | 0 | ANNUAL | ALL | 1
| 464976 | 516164 | 0.09144 | 121.3 | 246 | 0 | ANNUAL | ALL | 1
| 465226 | 516164 | 0.08996 | 121.4 | 247 | 0 | ANNUAL | ALL | 1
| 465476 | 516164 | 0.0885 | 121.46 | 260 | 0 | ANNUAL | ALL | 1
| 465726 | 516164 | 0.1 | 135.96 | 247 | 0 | ANNUAL | ALL | 1
| 465976 | 516164 | 0.17943 | 187.96 | 205 | 0 | ANNUAL | ALL | 1
| 466226 | 516164 | 0.16446 | 180.84 | 232 | 0 | ANNUAL | ALL | 1
| 466476 | 516164 | 0.16312 | 183.31 | 225 | 0 | ANNUAL | ALL | 1
| 466726 | 516164 | 0.1651 | 188.66 | 224 | 0 | ANNUAL | ALL | 1
| 466976 | 516164 | 0.16735 | 196.02 | 205 | 0 | ANNUAL | ALL | 1
| 467226 | 516164 | 0.15682 | 189.17 | 213 | 0 | ANNUAL | ALL | 1
| 467476 | 516164 | 0.14939 | 185.88 | 202 | 0 | ANNUAL | ALL | 1
| 467726 | 516164 | 0.14106 | 181.46 | 202 | 0 | ANNUAL | ALL | 1
| 467976 | 516164 | 0.13498 | 178.91 | 193 | 0 | ANNUAL | ALL | 1
| 468226 | 516164 | 0.13087 | 177.94 | 183 | 0 | ANNUAL | ALL | 1
| 468476 | 516164 | 0.11718 | 168.02 | 183 | 0 | ANNUAL | ALL | 1
| 468726 | 516164 | 0.09942 | 153.76 | 176 | 0 | ANNUAL | ALL | 1
| 468976 | 516164 | 0.09251 | 148.46 | 154 | 0 | ANNUAL | ALL | 1
| 469226 | 516164 | 0.08532 | 141.83 | 141.83 | 0 | ANNUAL | ALL | 1
| 469476 | 516164 | 0.07463 | 127.28 | 143 | 0 | ANNUAL | ALL | 1
| 469726 | 516164 | 0.07206 | 123.81 | 145 | 0 | ANNUAL | ALL | 1
| 469976 | 516164 | 0.07099 | 123.28 | 136 | 0 | ANNUAL | ALL | 1
| 470226 | 516164 | 0.06745 | 115.4 | 163 | 0 | ANNUAL | ALL | 1
| 470476 | 516164 | 0.08209 | 146.48 | 156 | 0 | ANNUAL | ALL | 1
| 470726 | 516164 | 0.0839 | 150.8 | 160 | 0 | ANNUAL | ALL | 1
| 470976 | 516164 | 0.07941 | 146 | 156 | 0 | ANNUAL | ALL | 1
| 471226 | 516164 | 0.07997 | 148.46 | 154 | 0 | ANNUAL | ALL | 1
| 471476 | 516164 | 0.08041 | 150.62 | 154 | 0 | ANNUAL | ALL | 1
| 441476 | 516414 | 0.06515 | 20.64 | 23 | 0 | ANNUAL | ALL | 1
| 441726 | 516414 | 0.06591 | 17.69 | 23 | 0 | ANNUAL | ALL | 1
| 441976 | 516414 | 0.06742 | 20 | 20 | 0 | ANNUAL | ALL | 1
| 442226 | 516414 | 0.06872 | 20.32 | 20.32 | 0 | ANNUAL | ALL | 1
| 442476 | 516414 | 0.06977 | 18.49 | 18.49 | 0 | ANNUAL | ALL | 1
| 442726 | 516414 | 0.07092 | 16.97 | 16.97 | 0 | ANNUAL | ALL | 1
| 442976 | 516414 | 0.07261 | 18.88 | 18.88 | 0 | ANNUAL | ALL | 1
| 443226 | 516414 | 0.07421 | 19.65 | 19.65 | 0 | ANNUAL | ALL | 1
| 443476 | 516414 | 0.07523 | 16.15 | 20 | 0 | ANNUAL | ALL | 1
| 443726 | 516414 | 0.07714 | 18.2 | 18.2 | 0 | ANNUAL | ALL | 1
| 443976 | 516414 | 0.07892 | 18.88 | 18.88 | 0 | ANNUAL | ALL | 1
| 444226 | 516414 | 0.08036 | 16.94 | 16.94 | 0 | ANNUAL | ALL | 1
| 444476 | 516414 | 0.08027 | 3.68 | 3.68 | 0 | ANNUAL | ALL | 1
| 444726 | 516414 | 0.08225 | 4.88 | 4.88 | 0 | ANNUAL | ALL | 1
| 444976 | 516414 | 0.08597 | 16.88 | 16.88 | 0 | ANNUAL | ALL | 1
| 445226 | 516414 | 0.08822 | 18.12 | 20 | 0 | ANNUAL | ALL | 1
| 445476 | 516414 | 0.09009 | 16.73 | 18 | 0 | ANNUAL | ALL | 1
| 445726 | 516414 | 0.09234 | 17 | 17 | 0 | ANNUAL | ALL | 1
| 445976 | 516414 | 0.09464 | 17 | 27 | 0 | ANNUAL | ALL | 1
| 446226 | 516414 | 0.09698 | 16.69 | 16.69 | 0 | ANNUAL | ALL | 1
| 446476 | 516414 | 0.09974 | 18 | 18 | 0 | ANNUAL | ALL | 1
| 446726 | 516414 | 0.10132 | 12.64 | 12.64 | 0 | ANNUAL | ALL | 1
| 446976 | 516414 | 0.10456 | 15.39 | 15.39 | 0 | ANNUAL | ALL | 1
| 447226 | 516414 | 0.10696 | 13.15 | 17 | 0 | ANNUAL | ALL | 1
| 447476 | 516414 | 0.10943 | 10.6 | 23 | 0 | ANNUAL | ALL | 1
| 447726 | 516414 | 0.11381 | 17.09 | 17.09 | 0 | ANNUAL | ALL | 1
| 447976 | 516414 | 0.11771 | 20 | 20 | 0 | ANNUAL | ALL | 1
| 448226 | 516414 | 0.12141 | 21.44 | 21.44 | 0 | ANNUAL | ALL | 1
| 448476 | 516414 | 0.125 | 22 | 28 | 0 | ANNUAL | ALL | 1
| 448726 | 516414 | 0.12877 | 23 | 29 | 0 | ANNUAL | ALL | 1
| 464226 | 516414 | 0.24864 | 202.31 | 202.31 | 0 | ANNUAL | ALL | 1
| 464476 | 516414 | 0.23179 | 195.61 | 195.61 | 0 | ANNUAL | ALL | 1
| 464726 | 516414 | 0.12994 | 149.21 | 216 | 0 | ANNUAL | ALL | 1
| 464976 | 516414 | 0.09767 | 127.49 | 217 | 0 | ANNUAL | ALL | 1
| 465226 | 516414 | 0.09089 | 121.05 | 245 | 0 | ANNUAL | ALL | 1
| 465476 | 516414 | 0.0919 | 124.68 | 246 | 0 | ANNUAL | ALL | 1
| 465726 | 516414 | 0.097 | 132.31 | 246 | 0 | ANNUAL | ALL | 1
| 465976 | 516414 | 0.14155 | 164.8 | 207 | 0 | ANNUAL | ALL | 1
| 466226 | 516414 | 0.14958 | 171.88 | 205 | 0 | ANNUAL | ALL | 1
| 466476 | 516414 | 0.15128 | 175.49 | 208 | 0 | ANNUAL | ALL | 1
| 466726 | 516414 | 0.16362 | 188.12 | 193 | 0 | ANNUAL | ALL | 1
| 466976 | 516414 | 0.15723 | 186.17 | 197 | 0 | ANNUAL | ALL | 1
| 467226 | 516414 | 0.15553 | 188.43 | 190 | 0 | ANNUAL | ALL | 1
| 467476 | 516414 | 0.13902 | 177 | 189 | 0 | ANNUAL | ALL | 1
| 467726 | 516414 | 0.13516 | 176.52 | 185 | 0 | ANNUAL | ALL | 1
| 467976 | 516414 | 0.12285 | 168.61 | 184 | 0 | ANNUAL | ALL | 1
| 468226 | 516414 | 0.10829 | 158.22 | 185 | 0 | ANNUAL | ALL | 1
| 468476 | 516414 | 0.10046 | 152.88 | 185 | 0 | ANNUAL | ALL | 1
| 468726 | 516414 | 0.09312 | 147.22 | 164 | 0 | ANNUAL | ALL | 1
| 468976 | 516414 | 0.08963 | 145.12 | 148 | 0 | ANNUAL | ALL | 1
| 469226 | 516414 | 0.08633 | 142.89 | 147 | 0 | ANNUAL | ALL | 1
| 469476 | 516414 | 0.08223 | 139.12 | 139.12 | 0 | ANNUAL | ALL | 1
| 469726 | 516414 | 0.07157 | 120.67 | 139 | 0 | ANNUAL | ALL | 1
| 469976 | 516414 | 0.07031 | 119.4 | 131 | 0 | ANNUAL | ALL | 1
| 470226 | 516414 | 0.06488 | 95.77 | 164 | 0 | ANNUAL | ALL | 1
| 470476 | 516414 | 0.0745 | 133.15 | 153 | 0 | ANNUAL | ALL | 1
| 470726 | 516414 | 0.07927 | 143 | 152 | 0 | ANNUAL | ALL | 1
| 470976 | 516414 | 0.07462 | 136.46 | 147 | 0 | ANNUAL | ALL | 1
| 471226 | 516414 | 0.07588 | 140.03 | 152 | 0 | ANNUAL | ALL | 1
| 471476 | 516414 | 0.07703 | 143.12 | 153 | 0 | ANNUAL | ALL | 1
| 441476 | 516664 | 0.06408 | 22 | 22 | 0 | ANNUAL | ALL | 1
| 441726 | 516664 | 0.06494 | 19.3 | 19.3 | 0 | ANNUAL | ALL | 1
| 441976 | 516664 | 0.06604 | 18.77 | 20 | 0 | ANNUAL | ALL | 1
| 442226 | 516664 | 0.06742 | 19.92 | 19.92 | 0 | ANNUAL | ALL | 1
| 442476 | 516664 | 0.06855 | 18.85 | 18.85 | 0 | ANNUAL | ALL | 1
| 442726 | 516664 | 0.06935 | 15 | 16 | 0 | ANNUAL | ALL | 1
| 442976 | 516664 | 0.07087 | 16 | 18 | 0 | ANNUAL | ALL | 1
| 443226 | 516664 | 0.07259 | 18 | 20 | 0 | ANNUAL | ALL | 1
| 443476 | 516664 | 0.07421 | 18.77 | 18.77 | 0 | ANNUAL | ALL | 1
| 443726 | 516664 | 0.07557 | 17.36 | 19 | 0 | ANNUAL | ALL | 1
| 443976 | 516664 | 0.07745 | 18.94 | 20 | 0 | ANNUAL | ALL | 1
| 444226 | 516664 | 0.07853 | 14.75 | 17 | 0 | ANNUAL | ALL | 1
| 444476 | 516664 | 0.07937 | 8.21 | 8.21 | 0 | ANNUAL | ALL | 1
| 444726 | 516664 | 0.08079 | 5.3 | 7 | 0 | ANNUAL | ALL | 1
| 444976 | 516664 | 0.08387 | 13.58 | 18 | 0 | ANNUAL | ALL | 1
| 445226 | 516664 | 0.08651 | 17.5 | 17.5 | 0 | ANNUAL | ALL | 1
| 445476 | 516664 | 0.08858 | 17.3 | 17.3 | 0 | ANNUAL | ALL | 1
| 445726 | 516664 | 0.09051 | 15.79 | 15.79 | 0 | ANNUAL | ALL | 1
| 445976 | 516664 | 0.0926 | 14.58 | 17 | 0 | ANNUAL | ALL | 1
| 446226 | 516664 | 0.09494 | 14.24 | 17 | 0 | ANNUAL | ALL | 1
| 446476 | 516664 | 0.09778 | 16 | 17 | 0 | ANNUAL | ALL | 1
| 446726 | 516664 | 0.09943 | 10.64 | 13 | 0 | ANNUAL | ALL | 1
| 446976 | 516664 | 0.1018 | 8.52 | 17 | 0 | ANNUAL | ALL | 1
| 447226 | 516664 | 0.10497 | 10.27 | 13 | 0 | ANNUAL | ALL | 1
| 447476 | 516664 | 0.10896 | 15.35 | 15.35 | 0 | ANNUAL | ALL | 1
| 447726 | 516664 | 0.11229 | 16.15 | 16.15 | 0 | ANNUAL | ALL | 1
| 447976 | 516664 | 0.11648 | 20 | 20 | 0 | ANNUAL | ALL | 1
| 448226 | 516664 | 0.12021 | 20.87 | 20.87 | 0 | ANNUAL | ALL | 1
| 448476 | 516664 | 0.124 | 22.84 | 22.84 | 0 | ANNUAL | ALL | 1
| 448726 | 516664 | 0.12793 | 22.56 | 22.56 | 0 | ANNUAL | ALL | 1
| 464226 | 516664 | 0.24456 | 199.78 | 205 | 0 | ANNUAL | ALL | 1
| 464476 | 516664 | 0.24281 | 211.16 | 211.16 | 0 | ANNUAL | ALL | 1
| 464726 | 516664 | 0.21029 | 188.55 | 188.55 | 0 | ANNUAL | ALL | 1
| 464976 | 516664 | 0.14504 | 158.38 | 209 | 0 | ANNUAL | ALL | 1
| 465226 | 516664 | 0.10557 | 135.74 | 203 | 0 | ANNUAL | ALL | 1
| 465476 | 516664 | 0.09136 | 122.36 | 202 | 0 | ANNUAL | ALL | 1
| 465726 | 516664 | 0.0909 | 123.79 | 231 | 0 | ANNUAL | ALL | 1
| 465976 | 516664 | 0.10856 | 143.14 | 206 | 0 | ANNUAL | ALL | 1
| 466226 | 516664 | 0.12 | 152.94 | 202 | 0 | ANNUAL | ALL | 1
| 466476 | 516664 | 0.13417 | 164.09 | 188 | 0 | ANNUAL | ALL | 1
| 466726 | 516664 | 0.13244 | 164.9 | 197 | 0 | ANNUAL | ALL | 1
| 466976 | 516664 | 0.13014 | 165.37 | 197 | 0 | ANNUAL | ALL | 1
| 467226 | 516664 | 0.12196 | 161.43 | 193 | 0 | ANNUAL | ALL | 1
| 467476 | 516664 | 0.12447 | 165.61 | 186 | 0 | ANNUAL | ALL | 1
| 467726 | 516664 | 0.12915 | 172.08 | 177 | 0 | ANNUAL | ALL | 1
| 467976 | 516664 | 0.11927 | 166.21 | 169 | 0 | ANNUAL | ALL | 1
| 468226 | 516664 | 0.10666 | 157.18 | 157.18 | 0 | ANNUAL | ALL | 1
| 468476 | 516664 | 0.10009 | 152.85 | 152.85 | 0 | ANNUAL | ALL | 1
| 468726 | 516664 | 0.08919 | 142.54 | 150 | 0 | ANNUAL | ALL | 1
| 468976 | 516664 | 0.0857 | 139.79 | 146 | 0 | ANNUAL | ALL | 1
| 469226 | 516664 | 0.08307 | 137.79 | 146 | 0 | ANNUAL | ALL | 1
| 469476 | 516664 | 0.07729 | 129.67 | 142 | 0 | ANNUAL | ALL | 1
| 469726 | 516664 | 0.07301 | 121.91 | 138 | 0 | ANNUAL | ALL | 1
| 469976 | 516664 | 0.06721 | 100.91 | 133 | 0 | ANNUAL | ALL | 1
| 470226 | 516664 | 0.06561 | 91.05 | 158 | 0 | ANNUAL | ALL | 1
| 470476 | 516664 | 0.07329 | 128.06 | 140 | 0 | ANNUAL | ALL | 1
| 470726 | 516664 | 0.07723 | 137.07 | 143 | 0 | ANNUAL | ALL | 1
| 470976 | 516664 | 0.07322 | 130.7 | 143 | 0 | ANNUAL | ALL | 1
| 471226 | 516664 | 0.07326 | 131.99 | 143 | 0 | ANNUAL | ALL | 1
| 471476 | 516664 | 0.07584 | 137.79 | 144 | 0 | ANNUAL | ALL | 1
| 441476 | 516914 | 0.06293 | 22.83 | 22.83 | 0 | ANNUAL | ALL | 1
| 441726 | 516914 | 0.06401 | 21.38 | 21.38 | 0 | ANNUAL | ALL | 1
| 441976 | 516914 | 0.06498 | 20 | 20 | 0 | ANNUAL | ALL | 1
| 442226 | 516914 | 0.06603 | 19 | 19 | 0 | ANNUAL | ALL | 1
| 442476 | 516914 | 0.06725 | 18.85 | 18.85 | 0 | ANNUAL | ALL | 1
| 442726 | 516914 | 0.0681 | 15.54 | 15.54 | 0 | ANNUAL | ALL | 1
| 442976 | 516914 | 0.0696 | 16.71 | 16.71 | 0 | ANNUAL | ALL | 1
| 443226 | 516914 | 0.07097 | 16.46 | 18 | 0 | ANNUAL | ALL | 1
| 443476 | 516914 | 0.07265 | 18 | 18 | 0 | ANNUAL | ALL | 1
| 443726 | 516914 | 0.07419 | 18 | 18 | 0 | ANNUAL | ALL | 1
| 443976 | 516914 | 0.07579 | 18 | 18 | 0 | ANNUAL | ALL | 1
| 444226 | 516914 | 0.07731 | 17 | 17 | 0 | ANNUAL | ALL | 1
| 444476 | 516914 | 0.07874 | 14.93 | 14.93 | 0 | ANNUAL | ALL | 1
| 444726 | 516914 | 0.07919 | 5.08 | 5.08 | 0 | ANNUAL | ALL | 1
| 444976 | 516914 | 0.08157 | 8.97 | 15 | 0 | ANNUAL | ALL | 1
| 445226 | 516914 | 0.08483 | 17.54 | 17.54 | 0 | ANNUAL | ALL | 1
| 445476 | 516914 | 0.08682 | 17 | 17 | 0 | ANNUAL | ALL | 1
| 445726 | 516914 | 0.089 | 17 | 17 | 0 | ANNUAL | ALL | 1
| 445976 | 516914 | 0.09055 | 12.64 | 15 | 0 | ANNUAL | ALL | 1
| 446226 | 516914 | 0.09316 | 14 | 14 | 0 | ANNUAL | ALL | 1
| 446476 | 516914 | 0.09641 | 18 | 18 | 0 | ANNUAL | ALL | 1
| 446726 | 516914 | 0.098 | 12.28 | 12.28 | 0 | ANNUAL | ALL | 1
| 446976 | 516914 | 0.10006 | 8.3 | 8.3 | 0 | ANNUAL | ALL | 1
| 447226 | 516914 | 0.10342 | 10.99 | 10.99 | 0 | ANNUAL | ALL | 1
| 447476 | 516914 | 0.10749 | 16.35 | 16.35 | 0 | ANNUAL | ALL | 1
| 447726 | 516914 | 0.11066 | 16.14 | 16.14 | 0 | ANNUAL | ALL | 1
| 447976 | 516914 | 0.11445 | 18.01 | 20 | 0 | ANNUAL | ALL | 1
| 448226 | 516914 | 0.11833 | 19.29 | 19.29 | 0 | ANNUAL | ALL | 1
| 448476 | 516914 | 0.12256 | 21.17 | 24 | 0 | ANNUAL | ALL | 1
| 448726 | 516914 | 0.12633 | 19.98 | 22 | 0 | ANNUAL | ALL | 1
| 464226 | 516914 | 0.24509 | 203.56 | 214 | 0 | ANNUAL | ALL | 1
| 464476 | 516914 | 0.23989 | 211.91 | 211.91 | 0 | ANNUAL | ALL | 1
| 464726 | 516914 | 0.22606 | 203.18 | 203.18 | 0 | ANNUAL | ALL | 1
| 464976 | 516914 | 0.20442 | 190.6 | 190.6 | 0 | ANNUAL | ALL | 1
| 465226 | 516914 | 0.15754 | 166.93 | 166.93 | 0 | ANNUAL | ALL | 1
| 465476 | 516914 | 0.09406 | 123.83 | 205 | 0 | ANNUAL | ALL | 1
| 465726 | 516914 | 0.09176 | 122.54 | 195 | 0 | ANNUAL | ALL | 1
| 465976 | 516914 | 0.09336 | 126.59 | 202 | 0 | ANNUAL | ALL | 1
| 466226 | 516914 | 0.10097 | 136.72 | 183 | 0 | ANNUAL | ALL | 1
| 466476 | 516914 | 0.11514 | 150.3 | 188 | 0 | ANNUAL | ALL | 1
| 466726 | 516914 | 0.11288 | 150.37 | 192 | 0 | ANNUAL | ALL | 1
| 466976 | 516914 | 0.10486 | 145.46 | 196 | 0 | ANNUAL | ALL | 1
| 467226 | 516914 | 0.10861 | 150.76 | 190 | 0 | ANNUAL | ALL | 1
| 467476 | 516914 | 0.11323 | 156.94 | 175 | 0 | ANNUAL | ALL | 1
| 467726 | 516914 | 0.11165 | 157.8 | 173 | 0 | ANNUAL | ALL | 1
| 467976 | 516914 | 0.1101 | 158.61 | 167 | 0 | ANNUAL | ALL | 1
| 468226 | 516914 | 0.0987 | 149.34 | 163 | 0 | ANNUAL | ALL | 1
| 468476 | 516914 | 0.09103 | 142.29 | 159 | 0 | ANNUAL | ALL | 1
| 468726 | 516914 | 0.0856 | 136.62 | 145 | 0 | ANNUAL | ALL | 1
| 468976 | 516914 | 0.07948 | 127.94 | 142 | 0 | ANNUAL | ALL | 1
| 469226 | 516914 | 0.08017 | 131 | 140 | 0 | ANNUAL | ALL | 1
| 469476 | 516914 | 0.07895 | 130.32 | 130.32 | 0 | ANNUAL | ALL | 1
| 469726 | 516914 | 0.0765 | 126.96 | 126.96 | 0 | ANNUAL | ALL | 1
| 469976 | 516914 | 0.06679 | 79.59 | 141 | 0 | ANNUAL | ALL | 1
| 470226 | 516914 | 0.06852 | 105.83 | 123 | 0 | ANNUAL | ALL | 1
| 470476 | 516914 | 0.07422 | 126.46 | 130 | 0 | ANNUAL | ALL | 1
| 470726 | 516914 | 0.07494 | 129.27 | 141 | 0 | ANNUAL | ALL | 1
| 470976 | 516914 | 0.06957 | 117.76 | 142 | 0 | ANNUAL | ALL | 1
| 471226 | 516914 | 0.07286 | 127.47 | 137 | 0 | ANNUAL | ALL | 1
| 471476 | 516914 | 0.07619 | 134.8 | 138 | 0 | ANNUAL | ALL | 1
| 441476 | 517164 | 0.06164 | 20.36 | 23 | 0 | ANNUAL | ALL | 1
| 441726 | 517164 | 0.06281 | 22 | 22 | 0 | ANNUAL | ALL | 1
| 441976 | 517164 | 0.0636 | 18.97 | 21 | 0 | ANNUAL | ALL | 1
| 442226 | 517164 | 0.06386 | 11.76 | 20 | 0 | ANNUAL | ALL | 1
| 442476 | 517164 | 0.06569 | 17 | 20 | 0 | ANNUAL | ALL | 1
| 442726 | 517164 | 0.0668 | 15.97 | 15.97 | 0 | ANNUAL | ALL | 1
| 442976 | 517164 | 0.06778 | 13.44 | 17 | 0 | ANNUAL | ALL | 1
| 443226 | 517164 | 0.06888 | 11.29 | 17 | 0 | ANNUAL | ALL | 1
| 443476 | 517164 | 0.07133 | 19.11 | 19.11 | 0 | ANNUAL | ALL | 1
| 443726 | 517164 | 0.07296 | 19.96 | 19.96 | 0 | ANNUAL | ALL | 1
| 443976 | 517164 | 0.07423 | 18 | 18 | 0 | ANNUAL | ALL | 1
| 444226 | 517164 | 0.07586 | 17.97 | 17.97 | 0 | ANNUAL | ALL | 1
| 444476 | 517164 | 0.07693 | 13.64 | 13.64 | 0 | ANNUAL | ALL | 1
| 444726 | 517164 | 0.07779 | 6.88 | 6.88 | 0 | ANNUAL | ALL | 1
| 444976 | 517164 | 0.08002 | 9.94 | 9.94 | 0 | ANNUAL | ALL | 1
| 445226 | 517164 | 0.08309 | 17.56 | 17.56 | 0 | ANNUAL | ALL | 1
| 445476 | 517164 | 0.08554 | 19.96 | 19.96 | 0 | ANNUAL | ALL | 1
| 445726 | 517164 | 0.08719 | 17 | 17 | 0 | ANNUAL | ALL | 1
| 445976 | 517164 | 0.08872 | 12.56 | 12.56 | 0 | ANNUAL | ALL | 1
| 446226 | 517164 | 0.09122 | 13.43 | 13.43 | 0 | ANNUAL | ALL | 1
| 446476 | 517164 | 0.09465 | 18.73 | 18.73 | 0 | ANNUAL | ALL | 1
| 446726 | 517164 | 0.09624 | 13 | 13 | 0 | ANNUAL | ALL | 1
| 446976 | 517164 | 0.09793 | 6.73 | 9 | 0 | ANNUAL | ALL | 1
| 447226 | 517164 | 0.1014 | 10.27 | 10.27 | 0 | ANNUAL | ALL | 1
| 447476 | 517164 | 0.10553 | 16.12 | 16.12 | 0 | ANNUAL | ALL | 1
| 447726 | 517164 | 0.10875 | 16.12 | 16.12 | 0 | ANNUAL | ALL | 1
| 447976 | 517164 | 0.11232 | 16.88 | 18 | 0 | ANNUAL | ALL | 1
| 448226 | 517164 | 0.11604 | 17.36 | 17.36 | 0 | ANNUAL | ALL | 1
| 448476 | 517164 | 0.11983 | 17.12 | 22 | 0 | ANNUAL | ALL | 1
| 448726 | 517164 | 0.12325 | 14.22 | 20 | 0 | ANNUAL | ALL | 1
| 464226 | 517164 | 0.22075 | 187.02 | 217 | 0 | ANNUAL | ALL | 1
| 464476 | 517164 | 0.21978 | 191.4 | 217 | 0 | ANNUAL | ALL | 1
| 464726 | 517164 | 0.22389 | 202.12 | 204 | 0 | ANNUAL | ALL | 1
| 464976 | 517164 | 0.2059 | 192.34 | 192.34 | 0 | ANNUAL | ALL | 1
| 465226 | 517164 | 0.16374 | 169.94 | 169.94 | 0 | ANNUAL | ALL | 1
| 465476 | 517164 | 0.10258 | 131.47 | 204 | 0 | ANNUAL | ALL | 1
| 465726 | 517164 | 0.09297 | 121.3 | 123 | 0 | ANNUAL | ALL | 1
| 465976 | 517164 | 0.09712 | 129.06 | 129.06 | 0 | ANNUAL | ALL | 1
| 466226 | 517164 | 0.09795 | 132 | 144 | 0 | ANNUAL | ALL | 1
| 466476 | 517164 | 0.09907 | 135.24 | 181 | 0 | ANNUAL | ALL | 1
| 466726 | 517164 | 0.10174 | 140.12 | 176 | 0 | ANNUAL | ALL | 1
| 466976 | 517164 | 0.09892 | 139.2 | 147 | 0 | ANNUAL | ALL | 1
| 467226 | 517164 | 0.09801 | 140.21 | 163 | 0 | ANNUAL | ALL | 1
| 467476 | 517164 | 0.09901 | 143.27 | 166 | 0 | ANNUAL | ALL | 1
| 467726 | 517164 | 0.10046 | 146.65 | 173 | 0 | ANNUAL | ALL | 1
| 467976 | 517164 | 0.10024 | 148.12 | 165 | 0 | ANNUAL | ALL | 1
| 468226 | 517164 | 0.09516 | 143.97 | 163 | 0 | ANNUAL | ALL | 1
| 468476 | 517164 | 0.09055 | 139.68 | 139.68 | 0 | ANNUAL | ALL | 1
| 468726 | 517164 | 0.08644 | 135.3 | 135.3 | 0 | ANNUAL | ALL | 1
| 468976 | 517164 | 0.08172 | 128.94 | 128.94 | 0 | ANNUAL | ALL | 1
| 469226 | 517164 | 0.07606 | 118.17 | 137 | 0 | ANNUAL | ALL | 1
| 469476 | 517164 | 0.07861 | 125.96 | 130 | 0 | ANNUAL | ALL | 1
| 469726 | 517164 | 0.07938 | 128.85 | 128.85 | 0 | ANNUAL | ALL | 1
| 469976 | 517164 | 0.07291 | 115.42 | 115.42 | 0 | ANNUAL | ALL | 1
| 470226 | 517164 | 0.06725 | 82.97 | 138 | 0 | ANNUAL | ALL | 1
| 470476 | 517164 | 0.07404 | 122.18 | 126 | 0 | ANNUAL | ALL | 1
| 470726 | 517164 | 0.07464 | 125 | 132 | 0 | ANNUAL | ALL | 1
| 470976 | 517164 | 0.06777 | 106.47 | 139 | 0 | ANNUAL | ALL | 1
| 471226 | 517164 | 0.07528 | 128.94 | 128.94 | 0 | ANNUAL | ALL | 1
| 471476 | 517164 | 0.07497 | 129.64 | 136 | 0 | ANNUAL | ALL | 1
| 441476 | 517414 | 0.06052 | 20.71 | 20.71 | 0 | ANNUAL | ALL | 1
| 441726 | 517414 | 0.06124 | 18.52 | 22 | 0 | ANNUAL | ALL | 1
| 441976 | 517414 | 0.06226 | 18.24 | 18.24 | 0 | ANNUAL | ALL | 1
| 442226 | 517414 | 0.06376 | 21.87 | 21.87 | 0 | ANNUAL | ALL | 1
| 442476 | 517414 | 0.06488 | 20.97 | 20.97 | 0 | ANNUAL | ALL | 1
| 442726 | 517414 | 0.06548 | 16.39 | 16.39 | 0 | ANNUAL | ALL | 1
| 442976 | 517414 | 0.06596 | 9.93 | 15 | 0 | ANNUAL | ALL | 1
| 443226 | 517414 | 0.0676 | 12.7 | 12.7 | 0 | ANNUAL | ALL | 1
| 443476 | 517414 | 0.06954 | 17.05 | 26 | 0 | ANNUAL | ALL | 1
| 443726 | 517414 | 0.07095 | 16.79 | 19 | 0 | ANNUAL | ALL | 1
| 443976 | 517414 | 0.07259 | 17.7 | 19 | 0 | ANNUAL | ALL | 1
| 444226 | 517414 | 0.07404 | 16.79 | 16.79 | 0 | ANNUAL | ALL | 1
| 444476 | 517414 | 0.07524 | 13.5 | 15 | 0 | ANNUAL | ALL | 1
| 444726 | 517414 | 0.07599 | 6.06 | 7 | 0 | ANNUAL | ALL | 1
| 444976 | 517414 | 0.07842 | 11.03 | 11.03 | 0 | ANNUAL | ALL | 1
| 445226 | 517414 | 0.0812 | 17.15 | 19 | 0 | ANNUAL | ALL | 1
| 445476 | 517414 | 0.08304 | 16.06 | 20 | 0 | ANNUAL | ALL | 1
| 445726 | 517414 | 0.08513 | 16 | 19 | 0 | ANNUAL | ALL | 1
| 445976 | 517414 | 0.08662 | 11.35 | 11.35 | 0 | ANNUAL | ALL | 1
| 446226 | 517414 | 0.08923 | 13.19 | 13.19 | 0 | ANNUAL | ALL | 1
| 446476 | 517414 | 0.09256 | 18.34 | 19 | 0 | ANNUAL | ALL | 1
| 446726 | 517414 | 0.09432 | 13.56 | 13.56 | 0 | ANNUAL | ALL | 1
| 446976 | 517414 | 0.09545 | 3.76 | 10 | 0 | ANNUAL | ALL | 1
| 447226 | 517414 | 0.09929 | 10.05 | 10.05 | 0 | ANNUAL | ALL | 1
| 447476 | 517414 | 0.10288 | 13.29 | 16 | 0 | ANNUAL | ALL | 1
| 447726 | 517414 | 0.10621 | 14 | 15 | 0 | ANNUAL | ALL | 1
| 447976 | 517414 | 0.10955 | 13.8 | 17 | 0 | ANNUAL | ALL | 1
| 448226 | 517414 | 0.11325 | 14.29 | 18 | 0 | ANNUAL | ALL | 1
| 448476 | 517414 | 0.11703 | 14 | 15 | 0 | ANNUAL | ALL | 1
| 448726 | 517414 | 0.12156 | 15.98 | 15.98 | 0 | ANNUAL | ALL | 1
| 464226 | 517414 | 0.16727 | 161.82 | 217 | 0 | ANNUAL | ALL | 1
| 464476 | 517414 | 0.18475 | 172.45 | 217 | 0 | ANNUAL | ALL | 1
| 464726 | 517414 | 0.20718 | 188.72 | 205 | 0 | ANNUAL | ALL | 1
| 464976 | 517414 | 0.1981 | 187.42 | 196 | 0 | ANNUAL | ALL | 1
| 465226 | 517414 | 0.15837 | 166.91 | 192 | 0 | ANNUAL | ALL | 1
| 465476 | 517414 | 0.11281 | 139.47 | 200 | 0 | ANNUAL | ALL | 1
| 465726 | 517414 | 0.09718 | 124.82 | 124.82 | 0 | ANNUAL | ALL | 1
| 465976 | 517414 | 0.09388 | 122.2 | 137 | 0 | ANNUAL | ALL | 1
| 466226 | 517414 | 0.09583 | 127.65 | 133 | 0 | ANNUAL | ALL | 1
| 466476 | 517414 | 0.09099 | 122.32 | 154 | 0 | ANNUAL | ALL | 1
| 466726 | 517414 | 0.09601 | 132.37 | 143 | 0 | ANNUAL | ALL | 1
| 466976 | 517414 | 0.09233 | 129.22 | 144 | 0 | ANNUAL | ALL | 1
| 467226 | 517414 | 0.08825 | 124.51 | 162 | 0 | ANNUAL | ALL | 1
| 467476 | 517414 | 0.08931 | 128.4 | 160 | 0 | ANNUAL | ALL | 1
| 467726 | 517414 | 0.09425 | 137.17 | 151 | 0 | ANNUAL | ALL | 1
| 467976 | 517414 | 0.09678 | 141.55 | 150 | 0 | ANNUAL | ALL | 1
| 468226 | 517414 | 0.09791 | 143.97 | 145 | 0 | ANNUAL | ALL | 1
| 468476 | 517414 | 0.0911 | 136.92 | 139 | 0 | ANNUAL | ALL | 1
| 468726 | 517414 | 0.08831 | 134.31 | 135 | 0 | ANNUAL | ALL | 1
| 468976 | 517414 | 0.08141 | 124.37 | 129 | 0 | ANNUAL | ALL | 1
| 469226 | 517414 | 0.07874 | 120.5 | 120.5 | 0 | ANNUAL | ALL | 1
| 469476 | 517414 | 0.07678 | 117.7 | 143 | 0 | ANNUAL | ALL | 1
| 469726 | 517414 | 0.07666 | 119.4 | 131 | 0 | ANNUAL | ALL | 1
| 469976 | 517414 | 0.07422 | 115.14 | 120 | 0 | ANNUAL | ALL | 1
| 470226 | 517414 | 0.06781 | 71.92 | 135 | 0 | ANNUAL | ALL | 1
| 470476 | 517414 | 0.07488 | 120.82 | 124 | 0 | ANNUAL | ALL | 1
| 470726 | 517414 | 0.06837 | 101.28 | 132 | 0 | ANNUAL | ALL | 1
| 470976 | 517414 | 0.06874 | 106.94 | 126 | 0 | ANNUAL | ALL | 1
| 471226 | 517414 | 0.07451 | 125.02 | 132 | 0 | ANNUAL | ALL | 1
| 471476 | 517414 | 0.07235 | 122.22 | 132 | 0 | ANNUAL | ALL | 1
| 441476 | 517664 | 0.0594 | 22.65 | 22.65 | 0 | ANNUAL | ALL | 1
| 441726 | 517664 | 0.06035 | 23.3 | 23.3 | 0 | ANNUAL | ALL | 1
| 441976 | 517664 | 0.06139 | 22.53 | 22.53 | 0 | ANNUAL | ALL | 1
| 442226 | 517664 | 0.06243 | 21.2 | 21.2 | 0 | ANNUAL | ALL | 1
| 442476 | 517664 | 0.06349 | 23.76 | 23.76 | 0 | ANNUAL | ALL | 1
| 442726 | 517664 | 0.0645 | 19.54 | 19.54 | 0 | ANNUAL | ALL | 1
| 442976 | 517664 | 0.06543 | 17.35 | 17.35 | 0 | ANNUAL | ALL | 1
| 443226 | 517664 | 0.06629 | 14.1 | 14.1 | 0 | ANNUAL | ALL | 1
| 443476 | 517664 | 0.06813 | 17.99 | 17.99 | 0 | ANNUAL | ALL | 1
| 443726 | 517664 | 0.06964 | 18.83 | 18.83 | 0 | ANNUAL | ALL | 1
| 443976 | 517664 | 0.07087 | 17.17 | 17.17 | 0 | ANNUAL | ALL | 1
| 444226 | 517664 | 0.07191 | 13.47 | 16 | 0 | ANNUAL | ALL | 1
| 444476 | 517664 | 0.0734 | 12.64 | 12.64 | 0 | ANNUAL | ALL | 1
| 444726 | 517664 | 0.07424 | 6 | 6 | 0 | ANNUAL | ALL | 1
| 444976 | 517664 | 0.07666 | 11.47 | 11.47 | 0 | ANNUAL | ALL | 1
| 445226 | 517664 | 0.07878 | 13.46 | 18 | 0 | ANNUAL | ALL | 1
| 445476 | 517664 | 0.08099 | 15.3 | 15.3 | 0 | ANNUAL | ALL | 1
| 445726 | 517664 | 0.08316 | 16 | 16 | 0 | ANNUAL | ALL | 1
| 445976 | 517664 | 0.08445 | 10.19 | 13 | 0 | ANNUAL | ALL | 1
| 446226 | 517664 | 0.08578 | 3.46 | 19 | 0 | ANNUAL | ALL | 1
| 446476 | 517664 | 0.08833 | 4.88 | 22 | 0 | ANNUAL | ALL | 1
| 446726 | 517664 | 0.09078 | 4.54 | 16 | 0 | ANNUAL | ALL | 1
| 446976 | 517664 | 0.0933 | 3.7 | 3.7 | 0 | ANNUAL | ALL | 1
| 447226 | 517664 | 0.09643 | 6.04 | 12 | 0 | ANNUAL | ALL | 1
| 447476 | 517664 | 0.10058 | 13.17 | 13.17 | 0 | ANNUAL | ALL | 1
| 447726 | 517664 | 0.10367 | 12.85 | 12.85 | 0 | ANNUAL | ALL | 1
| 447976 | 517664 | 0.10679 | 11.6 | 13 | 0 | ANNUAL | ALL | 1
| 448226 | 517664 | 0.11063 | 13 | 13 | 0 | ANNUAL | ALL | 1
| 448476 | 517664 | 0.11444 | 13 | 13 | 0 | ANNUAL | ALL | 1
| 448726 | 517664 | 0.11939 | 16.97 | 16.97 | 0 | ANNUAL | ALL | 1
| 464226 | 517664 | 0.14011 | 147.29 | 217 | 0 | ANNUAL | ALL | 1
| 464476 | 517664 | 0.15862 | 159.41 | 216 | 0 | ANNUAL | ALL | 1
| 464726 | 517664 | 0.17313 | 169.82 | 204 | 0 | ANNUAL | ALL | 1
| 464976 | 517664 | 0.20215 | 192.52 | 192.52 | 0 | ANNUAL | ALL | 1
| 465226 | 517664 | 0.18665 | 185.94 | 185.94 | 0 | ANNUAL | ALL | 1
| 465476 | 517664 | 0.14212 | 160.4 | 160.4 | 0 | ANNUAL | ALL | 1
| 465726 | 517664 | 0.10368 | 131.25 | 187 | 0 | ANNUAL | ALL | 1
| 465976 | 517664 | 0.09231 | 115.51 | 127 | 0 | ANNUAL | ALL | 1
| 466226 | 517664 | 0.08908 | 110.56 | 133 | 0 | ANNUAL | ALL | 1
| 466476 | 517664 | 0.08781 | 110.52 | 135 | 0 | ANNUAL | ALL | 1
| 466726 | 517664 | 0.08899 | 116.91 | 136 | 0 | ANNUAL | ALL | 1
| 466976 | 517664 | 0.0872 | 115.4 | 136 | 0 | ANNUAL | ALL | 1
| 467226 | 517664 | 0.08331 | 106.77 | 144 | 0 | ANNUAL | ALL | 1
| 467476 | 517664 | 0.0849 | 115.06 | 145 | 0 | ANNUAL | ALL | 1
| 467726 | 517664 | 0.09104 | 128.91 | 141 | 0 | ANNUAL | ALL | 1
| 467976 | 517664 | 0.09256 | 132.46 | 146 | 0 | ANNUAL | ALL | 1
| 468226 | 517664 | 0.09076 | 131.34 | 147 | 0 | ANNUAL | ALL | 1
| 468476 | 517664 | 0.08511 | 124.02 | 142 | 0 | ANNUAL | ALL | 1
| 468726 | 517664 | 0.08264 | 121.17 | 140 | 0 | ANNUAL | ALL | 1
| 468976 | 517664 | 0.08183 | 121.43 | 140 | 0 | ANNUAL | ALL | 1
| 469226 | 517664 | 0.08014 | 119.91 | 119.91 | 0 | ANNUAL | ALL | 1
| 469476 | 517664 | 0.07848 | 118.3 | 143 | 0 | ANNUAL | ALL | 1
| 469726 | 517664 | 0.0747 | 110.52 | 143 | 0 | ANNUAL | ALL | 1
| 469976 | 517664 | 0.07286 | 107.17 | 123 | 0 | ANNUAL | ALL | 1
| 470226 | 517664 | 0.06898 | 87.3 | 125 | 0 | ANNUAL | ALL | 1
| 470476 | 517664 | 0.06765 | 77.09 | 129 | 0 | ANNUAL | ALL | 1
| 470726 | 517664 | 0.06722 | 85.85 | 129 | 0 | ANNUAL | ALL | 1
| 470976 | 517664 | 0.06804 | 100.53 | 130 | 0 | ANNUAL | ALL | 1
| 471226 | 517664 | 0.07161 | 116.93 | 128 | 0 | ANNUAL | ALL | 1
| 471476 | 517664 | 0.06811 | 108.55 | 131 | 0 | ANNUAL | ALL | 1
| 441476 | 517914 | 0.05816 | 21.64 | 21.64 | 0 | ANNUAL | ALL | 1
| 441726 | 517914 | 0.05902 | 23.88 | 23.88 | 0 | ANNUAL | ALL | 1
| 441976 | 517914 | 0.06008 | 21.85 | 23 | 0 | ANNUAL | ALL | 1
| 442226 | 517914 | 0.06109 | 23.32 | 23.32 | 0 | ANNUAL | ALL | 1
| 442476 | 517914 | 0.06184 | 18.73 | 25 | 0 | ANNUAL | ALL | 1
| 442726 | 517914 | 0.06314 | 20.1 | 20.1 | 0 | ANNUAL | ALL | 1
| 442976 | 517914 | 0.0639 | 16.92 | 16.92 | 0 | ANNUAL | ALL | 1
| 443226 | 517914 | 0.06531 | 18.27 | 18.27 | 0 | ANNUAL | ALL | 1
| 443476 | 517914 | 0.067 | 21.73 | 21.73 | 0 | ANNUAL | ALL | 1
| 443726 | 517914 | 0.06764 | 16 | 19 | 0 | ANNUAL | ALL | 1
| 443976 | 517914 | 0.06919 | 17.09 | 17.09 | 0 | ANNUAL | ALL | 1
| 444226 | 517914 | 0.07054 | 16.12 | 16.12 | 0 | ANNUAL | ALL | 1
| 444476 | 517914 | 0.071 | 7.39 | 15 | 0 | ANNUAL | ALL | 1
| 444726 | 517914 | 0.0723 | 4.73 | 4.73 | 0 | ANNUAL | ALL | 1
| 444976 | 517914 | 0.07428 | 7.3 | 13 | 0 | ANNUAL | ALL | 1
| 445226 | 517914 | 0.07652 | 11 | 11 | 0 | ANNUAL | ALL | 1
| 445476 | 517914 | 0.07854 | 12.05 | 16 | 0 | ANNUAL | ALL | 1
| 445726 | 517914 | 0.08015 | 9.27 | 16 | 0 | ANNUAL | ALL | 1
| 445976 | 517914 | 0.08178 | 5.76 | 13 | 0 | ANNUAL | ALL | 1
| 446226 | 517914 | 0.08389 | 5.15 | 5.15 | 0 | ANNUAL | ALL | 1
| 446476 | 517914 | 0.08616 | 4.85 | 4.85 | 0 | ANNUAL | ALL | 1
| 446726 | 517914 | 0.0884 | 3.32 | 3.32 | 0 | ANNUAL | ALL | 1
| 446976 | 517914 | 0.09121 | 5.04 | 5.04 | 0 | ANNUAL | ALL | 1
| 447226 | 517914 | 0.09365 | 3.12 | 8 | 0 | ANNUAL | ALL | 1
| 447476 | 517914 | 0.09794 | 11.96 | 11.96 | 0 | ANNUAL | ALL | 1
| 447726 | 517914 | 0.10079 | 10.61 | 14 | 0 | ANNUAL | ALL | 1
| 447976 | 517914 | 0.10418 | 11.15 | 15 | 0 | ANNUAL | ALL | 1
| 448226 | 517914 | 0.10783 | 11.88 | 11.88 | 0 | ANNUAL | ALL | 1
| 448476 | 517914 | 0.11148 | 11.3 | 14 | 0 | ANNUAL | ALL | 1
| 448726 | 517914 | 0.11587 | 13.12 | 17 | 0 | ANNUAL | ALL | 1
| 464226 | 517914 | 0.10555 | 113.22 | 217 | 0 | ANNUAL | ALL | 1
| 464476 | 517914 | 0.12347 | 137.33 | 212 | 0 | ANNUAL | ALL | 1
| 464726 | 517914 | 0.15593 | 160.98 | 198 | 0 | ANNUAL | ALL | 1
| 464976 | 517914 | 0.1754 | 175.1 | 198 | 0 | ANNUAL | ALL | 1
| 465226 | 517914 | 0.17273 | 176.37 | 190 | 0 | ANNUAL | ALL | 1
| 465476 | 517914 | 0.16313 | 172.72 | 172.72 | 0 | ANNUAL | ALL | 1
| 465726 | 517914 | 0.13124 | 153.55 | 153.55 | 0 | ANNUAL | ALL | 1
| 465976 | 517914 | 0.10538 | 132.44 | 132.44 | 0 | ANNUAL | ALL | 1
| 466226 | 517914 | 0.08898 | 102.68 | 121 | 0 | ANNUAL | ALL | 1
| 466476 | 517914 | 0.08698 | 99.43 | 118 | 0 | ANNUAL | ALL | 1
| 466726 | 517914 | 0.08552 | 98.25 | 135 | 0 | ANNUAL | ALL | 1
| 466976 | 517914 | 0.08451 | 99.2 | 134 | 0 | ANNUAL | ALL | 1
| 467226 | 517914 | 0.08361 | 100.55 | 120 | 0 | ANNUAL | ALL | 1
| 467476 | 517914 | 0.08442 | 108.24 | 128 | 0 | ANNUAL | ALL | 1
| 467726 | 517914 | 0.08593 | 115.44 | 137 | 0 | ANNUAL | ALL | 1
| 467976 | 517914 | 0.08608 | 118.24 | 143 | 0 | ANNUAL | ALL | 1
| 468226 | 517914 | 0.0849 | 118.12 | 143 | 0 | ANNUAL | ALL | 1
| 468476 | 517914 | 0.08206 | 114.2 | 136 | 0 | ANNUAL | ALL | 1
| 468726 | 517914 | 0.07836 | 106.35 | 140 | 0 | ANNUAL | ALL | 1
| 468976 | 517914 | 0.08257 | 120.12 | 120.12 | 0 | ANNUAL | ALL | 1
| 469226 | 517914 | 0.08455 | 125.52 | 125.52 | 0 | ANNUAL | ALL | 1
| 469476 | 517914 | 0.07868 | 116.39 | 118 | 0 | ANNUAL | ALL | 1
| 469726 | 517914 | 0.07632 | 113 | 113 | 0 | ANNUAL | ALL | 1
| 469976 | 517914 | 0.07332 | 106.48 | 106.48 | 0 | ANNUAL | ALL | 1
| 470226 | 517914 | 0.07082 | 99.18 | 99.18 | 0 | ANNUAL | ALL | 1
| 470476 | 517914 | 0.06794 | 69.64 | 128 | 0 | ANNUAL | ALL | 1
| 470726 | 517914 | 0.06711 | 75.31 | 126 | 0 | ANNUAL | ALL | 1
| 470976 | 517914 | 0.0678 | 97.04 | 123 | 0 | ANNUAL | ALL | 1
| 471226 | 517914 | 0.06697 | 97.25 | 125 | 0 | ANNUAL | ALL | 1
| 471476 | 517914 | 0.06681 | 101.52 | 123 | 0 | ANNUAL | ALL | 1
| 441476 | 518164 | 0.0567 | 25 | 25 | 0 | ANNUAL | ALL | 1
| 441726 | 518164 | 0.0574 | 18.32 | 24 | 0 | ANNUAL | ALL | 1
| 441976 | 518164 | 0.05825 | 17.58 | 25 | 0 | ANNUAL | ALL | 1
| 442226 | 518164 | 0.05897 | 15.42 | 24 | 0 | ANNUAL | ALL | 1
| 442476 | 518164 | 0.06026 | 17.58 | 21 | 0 | ANNUAL | ALL | 1
| 442726 | 518164 | 0.06126 | 16.99 | 18 | 0 | ANNUAL | ALL | 1
| 442976 | 518164 | 0.06232 | 16.43 | 19 | 0 | ANNUAL | ALL | 1
| 443226 | 518164 | 0.06317 | 13.7 | 20 | 0 | ANNUAL | ALL | 1
| 443476 | 518164 | 0.06484 | 17.23 | 23 | 0 | ANNUAL | ALL | 1
| 443726 | 518164 | 0.06615 | 17.36 | 17.36 | 0 | ANNUAL | ALL | 1
| 443976 | 518164 | 0.06746 | 17 | 17 | 0 | ANNUAL | ALL | 1
| 444226 | 518164 | 0.0689 | 17.18 | 17.18 | 0 | ANNUAL | ALL | 1
| 444476 | 518164 | 0.06982 | 12.71 | 12.71 | 0 | ANNUAL | ALL | 1
| 444726 | 518164 | 0.07043 | 4.52 | 4.52 | 0 | ANNUAL | ALL | 1
| 444976 | 518164 | 0.07178 | 2.04 | 10 | 0 | ANNUAL | ALL | 1
| 445226 | 518164 | 0.07453 | 11 | 11 | 0 | ANNUAL | ALL | 1
| 445476 | 518164 | 0.07632 | 10.79 | 12 | 0 | ANNUAL | ALL | 1
| 445726 | 518164 | 0.07773 | 6.73 | 8 | 0 | ANNUAL | ALL | 1
| 445976 | 518164 | 0.07908 | 1.21 | 7 | 0 | ANNUAL | ALL | 1
| 446226 | 518164 | 0.08166 | 5 | 7 | 0 | ANNUAL | ALL | 1
| 446476 | 518164 | 0.08412 | 6.58 | 6.58 | 0 | ANNUAL | ALL | 1
| 446726 | 518164 | 0.08606 | 3.29 | 3.29 | 0 | ANNUAL | ALL | 1
| 446976 | 518164 | 0.0887 | 4.28 | 4.28 | 0 | ANNUAL | ALL | 1
| 447226 | 518164 | 0.09193 | 8.21 | 8.21 | 0 | ANNUAL | ALL | 1
| 447476 | 518164 | 0.09442 | 5.94 | 12 | 0 | ANNUAL | ALL | 1
| 447726 | 518164 | 0.09817 | 10.63 | 10.63 | 0 | ANNUAL | ALL | 1
| 447976 | 518164 | 0.10075 | 6.81 | 13 | 0 | ANNUAL | ALL | 1
| 448226 | 518164 | 0.10488 | 10.85 | 13 | 0 | ANNUAL | ALL | 1
| 448476 | 518164 | 0.10878 | 12 | 12 | 0 | ANNUAL | ALL | 1
| 448726 | 518164 | 0.11274 | 12 | 12 | 0 | ANNUAL | ALL | 1
| 464226 | 518164 | 0.10217 | 94.18 | 217 | 0 | ANNUAL | ALL | 1
| 464476 | 518164 | 0.11024 | 120.14 | 202 | 0 | ANNUAL | ALL | 1
| 464726 | 518164 | 0.13128 | 143.72 | 198 | 0 | ANNUAL | ALL | 1
| 464976 | 518164 | 0.14829 | 156.51 | 197 | 0 | ANNUAL | ALL | 1
| 465226 | 518164 | 0.1481 | 157.81 | 191 | 0 | ANNUAL | ALL | 1
| 465476 | 518164 | 0.15113 | 160.92 | 178 | 0 | ANNUAL | ALL | 1
| 465726 | 518164 | 0.14457 | 158.09 | 158.09 | 0 | ANNUAL | ALL | 1
| 465976 | 518164 | 0.12086 | 142.94 | 142.94 | 0 | ANNUAL | ALL | 1
| 466226 | 518164 | 0.09453 | 112.82 | 151 | 0 | ANNUAL | ALL | 1
| 466476 | 518164 | 0.08799 | 95.3 | 100 | 0 | ANNUAL | ALL | 1
| 466726 | 518164 | 0.08553 | 87.79 | 118 | 0 | ANNUAL | ALL | 1
| 466976 | 518164 | 0.08449 | 90.09 | 115 | 0 | ANNUAL | ALL | 1
| 467226 | 518164 | 0.0844 | 97.55 | 105 | 0 | ANNUAL | ALL | 1
| 467476 | 518164 | 0.08404 | 101.76 | 112 | 0 | ANNUAL | ALL | 1
| 467726 | 518164 | 0.08337 | 104.15 | 126 | 0 | ANNUAL | ALL | 1
| 467976 | 518164 | 0.08336 | 108.34 | 130 | 0 | ANNUAL | ALL | 1
| 468226 | 518164 | 0.08372 | 112.74 | 119 | 0 | ANNUAL | ALL | 1
| 468476 | 518164 | 0.07881 | 100.29 | 126 | 0 | ANNUAL | ALL | 1
| 468726 | 518164 | 0.07753 | 99.65 | 121 | 0 | ANNUAL | ALL | 1
| 468976 | 518164 | 0.07905 | 109.82 | 123 | 0 | ANNUAL | ALL | 1
| 469226 | 518164 | 0.08011 | 115.65 | 127 | 0 | ANNUAL | ALL | 1
| 469476 | 518164 | 0.07961 | 117.15 | 117.15 | 0 | ANNUAL | ALL | 1
| 469726 | 518164 | 0.07685 | 113.18 | 113.18 | 0 | ANNUAL | ALL | 1
| 469976 | 518164 | 0.07157 | 96 | 111 | 0 | ANNUAL | ALL | 1
| 470226 | 518164 | 0.07029 | 93.79 | 106 | 0 | ANNUAL | ALL | 1
| 470476 | 518164 | 0.06824 | 62.32 | 125 | 0 | ANNUAL | ALL | 1
| 470726 | 518164 | 0.06747 | 58.55 | 125 | 0 | ANNUAL | ALL | 1
| 470976 | 518164 | 0.06669 | 83.94 | 108 | 0 | ANNUAL | ALL | 1
| 471226 | 518164 | 0.06661 | 93.8 | 101 | 0 | ANNUAL | ALL | 1
| 471476 | 518164 | 0.06608 | 96.51 | 104 | 0 | ANNUAL | ALL | 1
| 441476 | 518414 | 0.05513 | 27.71 | 27.71 | 0 | ANNUAL | ALL | 1
| 441726 | 518414 | 0.05602 | 27.3 | 27.3 | 0 | ANNUAL | ALL | 1
| 441976 | 518414 | 0.05717 | 20.48 | 20.48 | 0 | ANNUAL | ALL | 1
| 442226 | 518414 | 0.05822 | 21.71 | 21.71 | 0 | ANNUAL | ALL | 1
| 442476 | 518414 | 0.05922 | 22.68 | 22.68 | 0 | ANNUAL | ALL | 1
| 442726 | 518414 | 0.05983 | 18 | 18 | 0 | ANNUAL | ALL | 1
| 442976 | 518414 | 0.06031 | 12.83 | 17 | 0 | ANNUAL | ALL | 1
| 443226 | 518414 | 0.06102 | 8.92 | 17 | 0 | ANNUAL | ALL | 1
| 443476 | 518414 | 0.06305 | 16.46 | 18 | 0 | ANNUAL | ALL | 1
| 443726 | 518414 | 0.06404 | 14.36 | 18 | 0 | ANNUAL | ALL | 1
| 443976 | 518414 | 0.06523 | 13.46 | 17 | 0 | ANNUAL | ALL | 1
| 444226 | 518414 | 0.06696 | 16.48 | 18 | 0 | ANNUAL | ALL | 1
| 444476 | 518414 | 0.06805 | 13.73 | 13.73 | 0 | ANNUAL | ALL | 1
| 444726 | 518414 | 0.06865 | 5.85 | 5.85 | 0 | ANNUAL | ALL | 1
| 444976 | 518414 | 0.07034 | 7 | 7 | 0 | ANNUAL | ALL | 1
| 445226 | 518414 | 0.07182 | 5.49 | 11 | 0 | ANNUAL | ALL | 1
| 445476 | 518414 | 0.07345 | 4.46 | 11 | 0 | ANNUAL | ALL | 1
| 445726 | 518414 | 0.07548 | 6.12 | 6.12 | 0 | ANNUAL | ALL | 1
| 445976 | 518414 | 0.07726 | 4.71 | 4.71 | 0 | ANNUAL | ALL | 1
| 446226 | 518414 | 0.07931 | 4.68 | 4.68 | 0 | ANNUAL | ALL | 1
| 446476 | 518414 | 0.08184 | 7.48 | 7.48 | 0 | ANNUAL | ALL | 1
| 446726 | 518414 | 0.08434 | 8.82 | 8.82 | 0 | ANNUAL | ALL | 1
| 446976 | 518414 | 0.0869 | 9.54 | 9.54 | 0 | ANNUAL | ALL | 1
| 447226 | 518414 | 0.08899 | 6 | 11 | 0 | ANNUAL | ALL | 1
| 447476 | 518414 | 0.09174 | 6 | 6 | 0 | ANNUAL | ALL | 1
| 447726 | 518414 | 0.09472 | 6.38 | 13 | 0 | ANNUAL | ALL | 1
| 447976 | 518414 | 0.0981 | 8.04 | 8.04 | 0 | ANNUAL | ALL | 1
| 448226 | 518414 | 0.10256 | 14.44 | 14.44 | 0 | ANNUAL | ALL | 1
| 448476 | 518414 | 0.10564 | 11.46 | 11.46 | 0 | ANNUAL | ALL | 1
| 448726 | 518414 | 0.10961 | 12 | 12 | 0 | ANNUAL | ALL | 1
| 464226 | 518414 | 0.10384 | 85.83 | 214 | 0 | ANNUAL | ALL | 1
| 464476 | 518414 | 0.1066 | 106.04 | 198 | 0 | ANNUAL | ALL | 1
| 464726 | 518414 | 0.1202 | 130.18 | 197 | 0 | ANNUAL | ALL | 1
| 464976 | 518414 | 0.12573 | 136.84 | 197 | 0 | ANNUAL | ALL | 1
| 465226 | 518414 | 0.1164 | 130.28 | 197 | 0 | ANNUAL | ALL | 1
| 465476 | 518414 | 0.12575 | 139.89 | 186 | 0 | ANNUAL | ALL | 1
| 465726 | 518414 | 0.14774 | 155.46 | 157 | 0 | ANNUAL | ALL | 1
| 465976 | 518414 | 0.13105 | 146.52 | 146.52 | 0 | ANNUAL | ALL | 1
| 466226 | 518414 | 0.10664 | 127.82 | 127.82 | 0 | ANNUAL | ALL | 1
| 466476 | 518414 | 0.09027 | 99.23 | 119 | 0 | ANNUAL | ALL | 1
| 466726 | 518414 | 0.08645 | 85.47 | 87 | 0 | ANNUAL | ALL | 1
| 466976 | 518414 | 0.08488 | 84.25 | 95 | 0 | ANNUAL | ALL | 1
| 467226 | 518414 | 0.08475 | 94.15 | 98 | 0 | ANNUAL | ALL | 1
| 467476 | 518414 | 0.08317 | 92.98 | 103 | 0 | ANNUAL | ALL | 1
| 467726 | 518414 | 0.08265 | 97.64 | 108 | 0 | ANNUAL | ALL | 1
| 467976 | 518414 | 0.08208 | 101.22 | 112 | 0 | ANNUAL | ALL | 1
| 468226 | 518414 | 0.08058 | 100.38 | 114 | 0 | ANNUAL | ALL | 1
| 468476 | 518414 | 0.07742 | 88.27 | 118 | 0 | ANNUAL | ALL | 1
| 468726 | 518414 | 0.077 | 94.3 | 116 | 0 | ANNUAL | ALL | 1
| 468976 | 518414 | 0.08119 | 114.54 | 114.54 | 0 | ANNUAL | ALL | 1
| 469226 | 518414 | 0.07932 | 113 | 115 | 0 | ANNUAL | ALL | 1
| 469476 | 518414 | 0.0797 | 116.86 | 116.86 | 0 | ANNUAL | ALL | 1
| 469726 | 518414 | 0.07678 | 112.53 | 114 | 0 | ANNUAL | ALL | 1
| 469976 | 518414 | 0.07571 | 112.74 | 112.74 | 0 | ANNUAL | ALL | 1
| 470226 | 518414 | 0.07198 | 103.39 | 103.39 | 0 | ANNUAL | ALL | 1
| 470476 | 518414 | 0.06837 | 80.43 | 80.43 | 0 | ANNUAL | ALL | 1
| 470726 | 518414 | 0.06835 | 43.83 | 123 | 0 | ANNUAL | ALL | 1
| 470976 | 518414 | 0.06643 | 68.44 | 108 | 0 | ANNUAL | ALL | 1
| 471226 | 518414 | 0.06573 | 81.88 | 96 | 0 | ANNUAL | ALL | 1
| 471476 | 518414 | 0.06479 | 65.69 | 104 | 0 | ANNUAL | ALL | 1
| 441476 | 518664 | 0.05388 | 24.8 | 29 | 0 | ANNUAL | ALL | 1
| 441726 | 518664 | 0.0546 | 26.27 | 26.27 | 0 | ANNUAL | ALL | 1
| 441976 | 518664 | 0.05574 | 22.15 | 22.15 | 0 | ANNUAL | ALL | 1
| 442226 | 518664 | 0.05665 | 22 | 22 | 0 | ANNUAL | ALL | 1
| 442476 | 518664 | 0.0576 | 23 | 23 | 0 | ANNUAL | ALL | 1
| 442726 | 518664 | 0.05842 | 19.85 | 19.85 | 0 | ANNUAL | ALL | 1
| 442976 | 518664 | 0.05882 | 14.44 | 14.44 | 0 | ANNUAL | ALL | 1
| 443226 | 518664 | 0.05952 | 10.87 | 17 | 0 | ANNUAL | ALL | 1
| 443476 | 518664 | 0.06111 | 15.09 | 17 | 0 | ANNUAL | ALL | 1
| 443726 | 518664 | 0.06202 | 12.64 | 15 | 0 | ANNUAL | ALL | 1
| 443976 | 518664 | 0.0633 | 13 | 13 | 0 | ANNUAL | ALL | 1
| 444226 | 518664 | 0.06495 | 15.88 | 15.88 | 0 | ANNUAL | ALL | 1
| 444476 | 518664 | 0.06622 | 15.08 | 15.08 | 0 | ANNUAL | ALL | 1
| 444726 | 518664 | 0.06664 | 5.96 | 5.96 | 0 | ANNUAL | ALL | 1
| 444976 | 518664 | 0.06795 | 4.12 | 7 | 0 | ANNUAL | ALL | 1
| 445226 | 518664 | 0.06979 | 6.6 | 6.6 | 0 | ANNUAL | ALL | 1
| 445476 | 518664 | 0.07119 | 4.02 | 4.02 | 0 | ANNUAL | ALL | 1
| 445726 | 518664 | 0.07325 | 6.7 | 9 | 0 | ANNUAL | ALL | 1
| 445976 | 518664 | 0.07485 | 4.29 | 4.29 | 0 | ANNUAL | ALL | 1
| 446226 | 518664 | 0.07714 | 6.91 | 6.91 | 0 | ANNUAL | ALL | 1
| 446476 | 518664 | 0.07925 | 6.97 | 6.97 | 0 | ANNUAL | ALL | 1
| 446726 | 518664 | 0.08111 | 4 | 10 | 0 | ANNUAL | ALL | 1
| 446976 | 518664 | 0.08325 | 2.23 | 10 | 0 | ANNUAL | ALL | 1
| 447226 | 518664 | 0.08621 | 5.86 | 10 | 0 | ANNUAL | ALL | 1
| 447476 | 518664 | 0.08978 | 12.12 | 12.12 | 0 | ANNUAL | ALL | 1
| 447726 | 518664 | 0.0916 | 5.12 | 7 | 0 | ANNUAL | ALL | 1
| 447976 | 518664 | 0.09552 | 11 | 11 | 0 | ANNUAL | ALL | 1
| 448226 | 518664 | 0.0995 | 15.12 | 20 | 0 | ANNUAL | ALL | 1
| 448476 | 518664 | 0.10354 | 17.82 | 17.82 | 0 | ANNUAL | ALL | 1
| 448726 | 518664 | 0.10645 | 13.15 | 13.15 | 0 | ANNUAL | ALL | 1
| 464226 | 518664 | 0.10548 | 77.03 | 198 | 0 | ANNUAL | ALL | 1
| 464476 | 518664 | 0.10509 | 90.3 | 198 | 0 | ANNUAL | ALL | 1
| 464726 | 518664 | 0.10879 | 109.43 | 197 | 0 | ANNUAL | ALL | 1
| 464976 | 518664 | 0.1086 | 113.44 | 197 | 0 | ANNUAL | ALL | 1
| 465226 | 518664 | 0.10305 | 106.24 | 197 | 0 | ANNUAL | ALL | 1
| 465476 | 518664 | 0.10796 | 119.33 | 176 | 0 | ANNUAL | ALL | 1
| 465726 | 518664 | 0.13532 | 145.25 | 157 | 0 | ANNUAL | ALL | 1
| 465976 | 518664 | 0.12643 | 141.09 | 152 | 0 | ANNUAL | ALL | 1
| 466226 | 518664 | 0.11019 | 129.52 | 129.52 | 0 | ANNUAL | ALL | 1
| 466476 | 518664 | 0.09216 | 102.42 | 140 | 0 | ANNUAL | ALL | 1
| 466726 | 518664 | 0.08722 | 84.97 | 84.97 | 0 | ANNUAL | ALL | 1
| 466976 | 518664 | 0.08501 | 76.89 | 90 | 0 | ANNUAL | ALL | 1
| 467226 | 518664 | 0.08441 | 87.43 | 95 | 0 | ANNUAL | ALL | 1
| 467476 | 518664 | 0.08271 | 85.13 | 95 | 0 | ANNUAL | ALL | 1
| 467726 | 518664 | 0.08193 | 90.8 | 98 | 0 | ANNUAL | ALL | 1
| 467976 | 518664 | 0.08035 | 89.16 | 106 | 0 | ANNUAL | ALL | 1
| 468226 | 518664 | 0.07902 | 89.09 | 107 | 0 | ANNUAL | ALL | 1
| 468476 | 518664 | 0.07723 | 83.36 | 106 | 0 | ANNUAL | ALL | 1
| 468726 | 518664 | 0.07852 | 101.66 | 101.66 | 0 | ANNUAL | ALL | 1
| 468976 | 518664 | 0.08738 | 125.91 | 125.91 | 0 | ANNUAL | ALL | 1
| 469226 | 518664 | 0.08863 | 129.83 | 129.83 | 0 | ANNUAL | ALL | 1
| 469476 | 518664 | 0.08354 | 124.27 | 124.27 | 0 | ANNUAL | ALL | 1
| 469726 | 518664 | 0.07937 | 118.88 | 118.88 | 0 | ANNUAL | ALL | 1
| 469976 | 518664 | 0.07817 | 118.92 | 118.92 | 0 | ANNUAL | ALL | 1
| 470226 | 518664 | 0.07439 | 112.3 | 112.3 | 0 | ANNUAL | ALL | 1
| 470476 | 518664 | 0.06861 | 84.85 | 115 | 0 | ANNUAL | ALL | 1
| 470726 | 518664 | 0.06733 | 75.06 | 75.06 | 0 | ANNUAL | ALL | 1
| 470976 | 518664 | 0.06748 | 45.37 | 108 | 0 | ANNUAL | ALL | 1
| 471226 | 518664 | 0.06567 | 65.06 | 94 | 0 | ANNUAL | ALL | 1
| 471476 | 518664 | 0.0647 | 73.88 | 73.88 | 0 | ANNUAL | ALL | 1
| 441476 | 518914 | 0.052 | 30.5 | 30.5 | 0 | ANNUAL | ALL | 1
| 441726 | 518914 | 0.05298 | 27.3 | 27.3 | 0 | ANNUAL | ALL | 1
| 441976 | 518914 | 0.0539 | 25.98 | 25.98 | 0 | ANNUAL | ALL | 1
| 442226 | 518914 | 0.05494 | 23.92 | 23.92 | 0 | ANNUAL | ALL | 1
| 442476 | 518914 | 0.05583 | 24 | 24 | 0 | ANNUAL | ALL | 1
| 442726 | 518914 | 0.05685 | 21.01 | 21.01 | 0 | ANNUAL | ALL | 1
| 442976 | 518914 | 0.0573 | 16.43 | 16.43 | 0 | ANNUAL | ALL | 1
| 443226 | 518914 | 0.0579 | 12.45 | 12.45 | 0 | ANNUAL | ALL | 1
| 443476 | 518914 | 0.05863 | 9.03 | 19 | 0 | ANNUAL | ALL | 1
| 443726 | 518914 | 0.06034 | 14.64 | 14.64 | 0 | ANNUAL | ALL | 1
| 443976 | 518914 | 0.06144 | 13.85 | 13.85 | 0 | ANNUAL | ALL | 1
| 444226 | 518914 | 0.06282 | 15.05 | 16 | 0 | ANNUAL | ALL | 1
| 444476 | 518914 | 0.0642 | 15.71 | 15.71 | 0 | ANNUAL | ALL | 1
| 444726 | 518914 | 0.0644 | 4.77 | 14 | 0 | ANNUAL | ALL | 1
| 444976 | 518914 | 0.06554 | 1.77 | 5 | 0 | ANNUAL | ALL | 1
| 445226 | 518914 | 0.06699 | 1.29 | 7 | 0 | ANNUAL | ALL | 1
| 445476 | 518914 | 0.06872 | 2.75 | 9 | 0 | ANNUAL | ALL | 1
| 445726 | 518914 | 0.07077 | 6.18 | 7 | 0 | ANNUAL | ALL | 1
| 445976 | 518914 | 0.07247 | 5.36 | 5.36 | 0 | ANNUAL | ALL | 1
| 446226 | 518914 | 0.07398 | 1.85 | 9 | 0 | ANNUAL | ALL | 1
| 446476 | 518914 | 0.07587 | 0.8 | 8 | 0 | ANNUAL | ALL | 1
| 446726 | 518914 | 0.07876 | 7.44 | 7.44 | 0 | ANNUAL | ALL | 1
| 446976 | 518914 | 0.08053 | 3.34 | 5 | 0 | ANNUAL | ALL | 1
| 447226 | 518914 | 0.08317 | 5.2 | 6 | 0 | ANNUAL | ALL | 1
| 447476 | 518914 | 0.08591 | 6.59 | 13 | 0 | ANNUAL | ALL | 1
| 447726 | 518914 | 0.08799 | 1.7 | 5 | 0 | ANNUAL | ALL | 1
| 447976 | 518914 | 0.09224 | 11.14 | 12 | 0 | ANNUAL | ALL | 1
| 448226 | 518914 | 0.09552 | 11.87 | 16 | 0 | ANNUAL | ALL | 1
| 448476 | 518914 | 0.09868 | 10.45 | 20 | 0 | ANNUAL | ALL | 1
| 448726 | 518914 | 0.1021 | 9.23 | 14 | 0 | ANNUAL | ALL | 1
| 464226 | 518914 | 0.10689 | 63.94 | 197 | 0 | ANNUAL | ALL | 1
| 464476 | 518914 | 0.10522 | 76.61 | 197 | 0 | ANNUAL | ALL | 1
| 464726 | 518914 | 0.10376 | 84.57 | 197 | 0 | ANNUAL | ALL | 1
| 464976 | 518914 | 0.10285 | 92.79 | 196 | 0 | ANNUAL | ALL | 1
| 465226 | 518914 | 0.10064 | 93.06 | 187 | 0 | ANNUAL | ALL | 1
| 465476 | 518914 | 0.10221 | 106.09 | 164 | 0 | ANNUAL | ALL | 1
| 465726 | 518914 | 0.10528 | 116.67 | 158 | 0 | ANNUAL | ALL | 1
| 465976 | 518914 | 0.11791 | 133.53 | 146 | 0 | ANNUAL | ALL | 1
| 466226 | 518914 | 0.11988 | 137.35 | 137.35 | 0 | ANNUAL | ALL | 1
| 466476 | 518914 | 0.09715 | 113.61 | 113.61 | 0 | ANNUAL | ALL | 1
| 466726 | 518914 | 0.08898 | 93.73 | 93.73 | 0 | ANNUAL | ALL | 1
| 466976 | 518914 | 0.08561 | 78.64 | 78.64 | 0 | ANNUAL | ALL | 1
| 467226 | 518914 | 0.08462 | 85.63 | 85.63 | 0 | ANNUAL | ALL | 1
| 467476 | 518914 | 0.08239 | 74.71 | 92 | 0 | ANNUAL | ALL | 1
| 467726 | 518914 | 0.08101 | 75.65 | 96 | 0 | ANNUAL | ALL | 1
| 467976 | 518914 | 0.07986 | 80.34 | 96 | 0 | ANNUAL | ALL | 1
| 468226 | 518914 | 0.07831 | 74.8 | 97 | 0 | ANNUAL | ALL | 1
| 468476 | 518914 | 0.07743 | 83.66 | 83.66 | 0 | ANNUAL | ALL | 1
| 468726 | 518914 | 0.0809 | 109.99 | 109.99 | 0 | ANNUAL | ALL | 1
| 468976 | 518914 | 0.08735 | 126.01 | 126.01 | 0 | ANNUAL | ALL | 1
| 469226 | 518914 | 0.09089 | 133 | 133 | 0 | ANNUAL | ALL | 1
| 469476 | 518914 | 0.08861 | 132 | 132 | 0 | ANNUAL | ALL | 1
| 469726 | 518914 | 0.08504 | 128.97 | 128.97 | 0 | ANNUAL | ALL | 1
| 469976 | 518914 | 0.08266 | 127.35 | 127.35 | 0 | ANNUAL | ALL | 1
| 470226 | 518914 | 0.07407 | 111.46 | 111.46 | 0 | ANNUAL | ALL | 1
| 470476 | 518914 | 0.06885 | 87.94 | 87.94 | 0 | ANNUAL | ALL | 1
| 470726 | 518914 | 0.06744 | 77.64 | 77.64 | 0 | ANNUAL | ALL | 1
| 470976 | 518914 | 0.06785 | 42.64 | 88 | 0 | ANNUAL | ALL | 1
| 471226 | 518914 | 0.06617 | 54.98 | 76 | 0 | ANNUAL | ALL | 1
| 471476 | 518914 | 0.06482 | 68.23 | 75 | 0 | ANNUAL | ALL | 1
| 441476 | 519164 | 0.05039 | 31.71 | 31.71 | 0 | ANNUAL | ALL | 1
| 441726 | 519164 | 0.05136 | 28 | 28 | 0 | ANNUAL | ALL | 1
| 441976 | 519164 | 0.05228 | 25.99 | 25.99 | 0 | ANNUAL | ALL | 1
| 442226 | 519164 | 0.05331 | 23.54 | 23.54 | 0 | ANNUAL | ALL | 1
| 442476 | 519164 | 0.05421 | 21.3 | 24 | 0 | ANNUAL | ALL | 1
| 442726 | 519164 | 0.05485 | 18.98 | 22 | 0 | ANNUAL | ALL | 1
| 442976 | 519164 | 0.0558 | 19.09 | 19.09 | 0 | ANNUAL | ALL | 1
| 443226 | 519164 | 0.05631 | 14.76 | 14.76 | 0 | ANNUAL | ALL | 1
| 443476 | 519164 | 0.05662 | 7.53 | 9 | 0 | ANNUAL | ALL | 1
| 443726 | 519164 | 0.05809 | 11.8 | 15 | 0 | ANNUAL | ALL | 1
| 443976 | 519164 | 0.05936 | 13.3 | 13.3 | 0 | ANNUAL | ALL | 1
| 444226 | 519164 | 0.06072 | 15 | 15 | 0 | ANNUAL | ALL | 1
| 444476 | 519164 | 0.06216 | 16.8 | 16.8 | 0 | ANNUAL | ALL | 1
| 444726 | 519164 | 0.06322 | 14.7 | 14.7 | 0 | ANNUAL | ALL | 1
| 444976 | 519164 | 0.06377 | 7 | 7 | 0 | ANNUAL | ALL | 1
| 445226 | 519164 | 0.06554 | 10.29 | 10.29 | 0 | ANNUAL | ALL | 1
| 445476 | 519164 | 0.06723 | 11.83 | 11.83 | 0 | ANNUAL | ALL | 1
| 445726 | 519164 | 0.06886 | 11.97 | 11.97 | 0 | ANNUAL | ALL | 1
| 445976 | 519164 | 0.07065 | 12.65 | 12.65 | 0 | ANNUAL | ALL | 1
| 446226 | 519164 | 0.0726 | 13.75 | 13.75 | 0 | ANNUAL | ALL | 1
| 446476 | 519164 | 0.07361 | 5.96 | 5.96 | 0 | ANNUAL | ALL | 1
| 446726 | 519164 | 0.07522 | 2.2 | 8 | 0 | ANNUAL | ALL | 1
| 446976 | 519164 | 0.07719 | 0.62 | 10 | 0 | ANNUAL | ALL | 1
| 447226 | 519164 | 0.0799 | 4.41 | 6 | 0 | ANNUAL | ALL | 1
| 447476 | 519164 | 0.08281 | 8.18 | 8.18 | 0 | ANNUAL | ALL | 1
| 447726 | 519164 | 0.08531 | 7.29 | 7.29 | 0 | ANNUAL | ALL | 1
| 447976 | 519164 | 0.08863 | 11.03 | 11.03 | 0 | ANNUAL | ALL | 1
| 448226 | 519164 | 0.09133 | 8.8 | 12 | 0 | ANNUAL | ALL | 1
| 448476 | 519164 | 0.09459 | 9 | 11 | 0 | ANNUAL | ALL | 1
| 448726 | 519164 | 0.09806 | 8.96 | 8.96 | 0 | ANNUAL | ALL | 1
| 464226 | 519164 | 0.10903 | 69.47 | 69.47 | 0 | ANNUAL | ALL | 1
| 464476 | 519164 | 0.10622 | 67.47 | 156 | 0 | ANNUAL | ALL | 1
| 464726 | 519164 | 0.10431 | 77.28 | 148 | 0 | ANNUAL | ALL | 1
| 464976 | 519164 | 0.10205 | 79.46 | 154 | 0 | ANNUAL | ALL | 1
| 465226 | 519164 | 0.10048 | 86.4 | 161 | 0 | ANNUAL | ALL | 1
| 465476 | 519164 | 0.09846 | 88.08 | 161 | 0 | ANNUAL | ALL | 1
| 465726 | 519164 | 0.0975 | 94.91 | 157 | 0 | ANNUAL | ALL | 1
| 465976 | 519164 | 0.09865 | 106.51 | 149 | 0 | ANNUAL | ALL | 1
| 466226 | 519164 | 0.09746 | 108.9 | 145 | 0 | ANNUAL | ALL | 1
| 466476 | 519164 | 0.09251 | 99.76 | 143 | 0 | ANNUAL | ALL | 1
| 466726 | 519164 | 0.08919 | 92.44 | 97 | 0 | ANNUAL | ALL | 1
| 466976 | 519164 | 0.08623 | 80.98 | 80.98 | 0 | ANNUAL | ALL | 1
| 467226 | 519164 | 0.08459 | 80.42 | 86 | 0 | ANNUAL | ALL | 1
| 467476 | 519164 | 0.08282 | 75.35 | 89 | 0 | ANNUAL | ALL | 1
| 467726 | 519164 | 0.08124 | 66.35 | 86 | 0 | ANNUAL | ALL | 1
| 467976 | 519164 | 0.07987 | 68.38 | 89 | 0 | ANNUAL | ALL | 1
| 468226 | 519164 | 0.07857 | 72.46 | 74 | 0 | ANNUAL | ALL | 1
| 468476 | 519164 | 0.07737 | 76.36 | 135 | 0 | ANNUAL | ALL | 1
| 468726 | 519164 | 0.07884 | 102.07 | 132 | 0 | ANNUAL | ALL | 1
| 468976 | 519164 | 0.09257 | 133.03 | 133.03 | 0 | ANNUAL | ALL | 1
| 469226 | 519164 | 0.09671 | 139.62 | 139.62 | 0 | ANNUAL | ALL | 1
| 469476 | 519164 | 0.09402 | 138.44 | 138.44 | 0 | ANNUAL | ALL | 1
| 469726 | 519164 | 0.08442 | 127.88 | 130 | 0 | ANNUAL | ALL | 1
| 469976 | 519164 | 0.08367 | 128.75 | 128.75 | 0 | ANNUAL | ALL | 1
| 470226 | 519164 | 0.0768 | 118.47 | 118.47 | 0 | ANNUAL | ALL | 1
| 470476 | 519164 | 0.06904 | 88.46 | 117 | 0 | ANNUAL | ALL | 1
| 470726 | 519164 | 0.06759 | 75.64 | 78 | 0 | ANNUAL | ALL | 1
| 470976 | 519164 | 0.06795 | 44.72 | 83 | 0 | ANNUAL | ALL | 1
| 471226 | 519164 | 0.06796 | 35.47 | 82 | 0 | ANNUAL | ALL | 1
| 471476 | 519164 | 0.06509 | 65.38 | 76 | 0 | ANNUAL | ALL | 1
| 441476 | 519414 | 0.04882 | 32.64 | 32.64 | 0 | ANNUAL | ALL | 1
| 441726 | 519414 | 0.04973 | 29.18 | 29.18 | 0 | ANNUAL | ALL | 1
| 441976 | 519414 | 0.05066 | 26.27 | 26.27 | 0 | ANNUAL | ALL | 1
| 442226 | 519414 | 0.05156 | 24.64 | 24.64 | 0 | ANNUAL | ALL | 1
| 442476 | 519414 | 0.05251 | 23.12 | 23.12 | 0 | ANNUAL | ALL | 1
| 442726 | 519414 | 0.05324 | 20.03 | 20.03 | 0 | ANNUAL | ALL | 1
| 442976 | 519414 | 0.05406 | 19.44 | 19.44 | 0 | ANNUAL | ALL | 1
| 443226 | 519414 | 0.05472 | 17.04 | 17.04 | 0 | ANNUAL | ALL | 1
| 443476 | 519414 | 0.05516 | 11.82 | 11.82 | 0 | ANNUAL | ALL | 1
| 443726 | 519414 | 0.05582 | 8.12 | 13 | 0 | ANNUAL | ALL | 1
| 443976 | 519414 | 0.05743 | 14.12 | 14.12 | 0 | ANNUAL | ALL | 1
| 444226 | 519414 | 0.05885 | 17.08 | 17.08 | 0 | ANNUAL | ALL | 1
| 444476 | 519414 | 0.05968 | 14 | 17 | 0 | ANNUAL | ALL | 1
| 444726 | 519414 | 0.06093 | 14.39 | 14.39 | 0 | ANNUAL | ALL | 1
| 444976 | 519414 | 0.06188 | 11.18 | 11.18 | 0 | ANNUAL | ALL | 1
| 445226 | 519414 | 0.06373 | 15.88 | 15.88 | 0 | ANNUAL | ALL | 1
| 445476 | 519414 | 0.06473 | 12 | 12 | 0 | ANNUAL | ALL | 1
| 445726 | 519414 | 0.06603 | 10 | 10 | 0 | ANNUAL | ALL | 1
| 445976 | 519414 | 0.06808 | 14.12 | 14.12 | 0 | ANNUAL | ALL | 1
| 446226 | 519414 | 0.06987 | 14.88 | 14.88 | 0 | ANNUAL | ALL | 1
| 446476 | 519414 | 0.07029 | 2.12 | 13 | 0 | ANNUAL | ALL | 1
| 446726 | 519414 | 0.07225 | 2.88 | 2.88 | 0 | ANNUAL | ALL | 1
| 446976 | 519414 | 0.07415 | 1.79 | 1.79 | 0 | ANNUAL | ALL | 1
| 447226 | 519414 | 0.07673 | 5.76 | 5.76 | 0 | ANNUAL | ALL | 1
| 447476 | 519414 | 0.07851 | 1.33 | 10 | 0 | ANNUAL | ALL | 1
| 447726 | 519414 | 0.08093 | 1.18 | 10 | 0 | ANNUAL | ALL | 1
| 447976 | 519414 | 0.08466 | 10.12 | 10.12 | 0 | ANNUAL | ALL | 1
| 448226 | 519414 | 0.0872 | 7.92 | 7.92 | 0 | ANNUAL | ALL | 1
| 448476 | 519414 | 0.09011 | 7 | 9 | 0 | ANNUAL | ALL | 1
| 448726 | 519414 | 0.0934 | 7.15 | 9 | 0 | ANNUAL | ALL | 1
| 464226 | 519414 | 0.11087 | 47.29 | 171 | 0 | ANNUAL | ALL | 1
| 464476 | 519414 | 0.10772 | 60.45 | 128 | 0 | ANNUAL | ALL | 1
| 464726 | 519414 | 0.10508 | 66.56 | 128 | 0 | ANNUAL | ALL | 1
| 464976 | 519414 | 0.10269 | 71.12 | 87 | 0 | ANNUAL | ALL | 1
| 465226 | 519414 | 0.1006 | 76.87 | 147 | 0 | ANNUAL | ALL | 1
| 465476 | 519414 | 0.09828 | 76.64 | 154 | 0 | ANNUAL | ALL | 1
| 465726 | 519414 | 0.09612 | 77.43 | 155 | 0 | ANNUAL | ALL | 1
| 465976 | 519414 | 0.0943 | 81.4 | 149 | 0 | ANNUAL | ALL | 1
| 466226 | 519414 | 0.09272 | 85.73 | 148 | 0 | ANNUAL | ALL | 1
| 466476 | 519414 | 0.09108 | 88.21 | 144 | 0 | ANNUAL | ALL | 1
| 466726 | 519414 | 0.08912 | 87.12 | 95 | 0 | ANNUAL | ALL | 1
| 466976 | 519414 | 0.08725 | 85.88 | 85.88 | 0 | ANNUAL | ALL | 1
| 467226 | 519414 | 0.08576 | 87.73 | 87.73 | 0 | ANNUAL | ALL | 1
| 467476 | 519414 | 0.08387 | 84.24 | 84.24 | 0 | ANNUAL | ALL | 1
| 467726 | 519414 | 0.08191 | 74.35 | 74.35 | 0 | ANNUAL | ALL | 1
| 467976 | 519414 | 0.08045 | 67 | 70 | 0 | ANNUAL | ALL | 1
| 468226 | 519414 | 0.0791 | 68.03 | 72 | 0 | ANNUAL | ALL | 1
| 468476 | 519414 | 0.07789 | 77.48 | 140 | 0 | ANNUAL | ALL | 1
| 468726 | 519414 | 0.07825 | 97 | 143 | 0 | ANNUAL | ALL | 1
| 468976 | 519414 | 0.08649 | 124.03 | 141 | 0 | ANNUAL | ALL | 1
| 469226 | 519414 | 0.10214 | 144.48 | 144.48 | 0 | ANNUAL | ALL | 1
| 469476 | 519414 | 0.09492 | 138.88 | 138.88 | 0 | ANNUAL | ALL | 1
| 469726 | 519414 | 0.07976 | 119.1 | 136 | 0 | ANNUAL | ALL | 1
| 469976 | 519414 | 0.07836 | 118.73 | 132 | 0 | ANNUAL | ALL | 1
| 470226 | 519414 | 0.07325 | 107.38 | 127 | 0 | ANNUAL | ALL | 1
| 470476 | 519414 | 0.06895 | 79.34 | 132 | 0 | ANNUAL | ALL | 1
| 470726 | 519414 | 0.06795 | 72.48 | 76 | 0 | ANNUAL | ALL | 1
| 470976 | 519414 | 0.06818 | 47.03 | 77 | 0 | ANNUAL | ALL | 1
| 471226 | 519414 | 0.07 | 20.99 | 95 | 0 | ANNUAL | ALL | 1
| 471476 | 519414 | 0.06556 | 62.21 | 83 | 0 | ANNUAL | ALL | 1
| 441476 | 519664 | 0.04728 | 34.21 | 34.21 | 0 | ANNUAL | ALL | 1
| 441726 | 519664 | 0.04809 | 31.7 | 31.7 | 0 | ANNUAL | ALL | 1
| 441976 | 519664 | 0.04922 | 25 | 26 | 0 | ANNUAL | ALL | 1
| 442226 | 519664 | 0.05012 | 23.21 | 23.21 | 0 | ANNUAL | ALL | 1
| 442476 | 519664 | 0.05089 | 22.94 | 22.94 | 0 | ANNUAL | ALL | 1
| 442726 | 519664 | 0.05169 | 22 | 22 | 0 | ANNUAL | ALL | 1
| 442976 | 519664 | 0.0524 | 20 | 20 | 0 | ANNUAL | ALL | 1
| 443226 | 519664 | 0.05293 | 16.69 | 18 | 0 | ANNUAL | ALL | 1
| 443476 | 519664 | 0.05361 | 14.45 | 14.45 | 0 | ANNUAL | ALL | 1
| 443726 | 519664 | 0.05444 | 13.35 | 13.35 | 0 | ANNUAL | ALL | 1
| 443976 | 519664 | 0.05493 | 8 | 15 | 0 | ANNUAL | ALL | 1
| 444226 | 519664 | 0.05658 | 14.8 | 25 | 0 | ANNUAL | ALL | 1
| 444476 | 519664 | 0.05762 | 14.43 | 23 | 0 | ANNUAL | ALL | 1
| 444726 | 519664 | 0.05859 | 12.79 | 14 | 0 | ANNUAL | ALL | 1
| 444976 | 519664 | 0.05984 | 13.44 | 13.44 | 0 | ANNUAL | ALL | 1
| 445226 | 519664 | 0.06109 | 13.35 | 16 | 0 | ANNUAL | ALL | 1
| 445476 | 519664 | 0.06218 | 11.03 | 12 | 0 | ANNUAL | ALL | 1
| 445726 | 519664 | 0.06345 | 9.79 | 11 | 0 | ANNUAL | ALL | 1
| 445976 | 519664 | 0.06495 | 10 | 21 | 0 | ANNUAL | ALL | 1
| 446226 | 519664 | 0.06611 | 6 | 17 | 0 | ANNUAL | ALL | 1
| 446476 | 519664 | 0.06765 | 4.8 | 4.8 | 0 | ANNUAL | ALL | 1
| 446726 | 519664 | 0.06956 | 6.36 | 6.36 | 0 | ANNUAL | ALL | 1
| 446976 | 519664 | 0.07161 | 8 | 8 | 0 | ANNUAL | ALL | 1
| 447226 | 519664 | 0.07344 | 6.55 | 6.55 | 0 | ANNUAL | ALL | 1
| 447476 | 519664 | 0.07543 | 5.36 | 5.36 | 0 | ANNUAL | ALL | 1
| 447726 | 519664 | 0.07752 | 3.82 | 3.82 | 0 | ANNUAL | ALL | 1
| 447976 | 519664 | 0.08069 | 10.15 | 10.15 | 0 | ANNUAL | ALL | 1
| 448226 | 519664 | 0.08289 | 6.71 | 9 | 0 | ANNUAL | ALL | 1
| 448476 | 519664 | 0.08541 | 4.4 | 7 | 0 | ANNUAL | ALL | 1
| 448726 | 519664 | 0.0886 | 5.79 | 5.79 | 0 | ANNUAL | ALL | 1
| 464226 | 519664 | 0.1131 | 73.3 | 73.3 | 0 | ANNUAL | ALL | 1
| 464476 | 519664 | 0.10984 | 57.25 | 64 | 0 | ANNUAL | ALL | 1
| 464726 | 519664 | 0.10745 | 46.5 | 81 | 0 | ANNUAL | ALL | 1
| 464976 | 519664 | 0.10449 | 52.97 | 85 | 0 | ANNUAL | ALL | 1
| 465226 | 519664 | 0.1018 | 69.4 | 80 | 0 | ANNUAL | ALL | 1
| 465476 | 519664 | 0.09945 | 69.87 | 148 | 0 | ANNUAL | ALL | 1
| 465726 | 519664 | 0.09725 | 72.3 | 148 | 0 | ANNUAL | ALL | 1
| 465976 | 519664 | 0.09511 | 72 | 148 | 0 | ANNUAL | ALL | 1
| 466226 | 519664 | 0.09311 | 73.71 | 145 | 0 | ANNUAL | ALL | 1
| 466476 | 519664 | 0.09115 | 72.72 | 142 | 0 | ANNUAL | ALL | 1
| 466726 | 519664 | 0.08935 | 74.79 | 93 | 0 | ANNUAL | ALL | 1
| 466976 | 519664 | 0.0877 | 77.71 | 91 | 0 | ANNUAL | ALL | 1
| 467226 | 519664 | 0.08623 | 81.97 | 90 | 0 | ANNUAL | ALL | 1
| 467476 | 519664 | 0.08467 | 82.94 | 88 | 0 | ANNUAL | ALL | 1
| 467726 | 519664 | 0.08278 | 69.79 | 85 | 0 | ANNUAL | ALL | 1
| 467976 | 519664 | 0.08144 | 63.3 | 67 | 0 | ANNUAL | ALL | 1
| 468226 | 519664 | 0.07996 | 68.04 | 68.04 | 0 | ANNUAL | ALL | 1
| 468476 | 519664 | 0.07893 | 84.72 | 84.72 | 0 | ANNUAL | ALL | 1
| 468726 | 519664 | 0.08126 | 107.88 | 107.88 | 0 | ANNUAL | ALL | 1
| 468976 | 519664 | 0.08539 | 121.27 | 143 | 0 | ANNUAL | ALL | 1
| 469226 | 519664 | 0.09597 | 137.57 | 147 | 0 | ANNUAL | ALL | 1
| 469476 | 519664 | 0.09419 | 137.4 | 140 | 0 | ANNUAL | ALL | 1
| 469726 | 519664 | 0.07728 | 111.72 | 141 | 0 | ANNUAL | ALL | 1
| 469976 | 519664 | 0.07213 | 90.51 | 138 | 0 | ANNUAL | ALL | 1
| 470226 | 519664 | 0.07053 | 80.22 | 132 | 0 | ANNUAL | ALL | 1
| 470476 | 519664 | 0.06956 | 68.79 | 132 | 0 | ANNUAL | ALL | 1
| 470726 | 519664 | 0.06862 | 67.5 | 74 | 0 | ANNUAL | ALL | 1
| 470976 | 519664 | 0.06769 | 67.06 | 67.06 | 0 | ANNUAL | ALL | 1
| 471226 | 519664 | 0.06989 | 16.15 | 95 | 0 | ANNUAL | ALL | 1
| 471476 | 519664 | 0.06739 | 42.46 | 95 | 0 | ANNUAL | ALL | 1
| 441476 | 519914 | 0.046 | 32.64 | 35 | 0 | ANNUAL | ALL | 1
| 441726 | 519914 | 0.0468 | 29.76 | 32 | 0 | ANNUAL | ALL | 1
| 441976 | 519914 | 0.04772 | 25.9 | 25.9 | 0 | ANNUAL | ALL | 1
| 442226 | 519914 | 0.04858 | 23.91 | 23.91 | 0 | ANNUAL | ALL | 1
| 442476 | 519914 | 0.04935 | 20.79 | 23 | 0 | ANNUAL | ALL | 1
| 442726 | 519914 | 0.05012 | 22.41 | 22.41 | 0 | ANNUAL | ALL | 1
| 442976 | 519914 | 0.05084 | 20.54 | 20.54 | 0 | ANNUAL | ALL | 1
| 443226 | 519914 | 0.0516 | 20 | 20 | 0 | ANNUAL | ALL | 1
| 443476 | 519914 | 0.05229 | 18.53 | 18.53 | 0 | ANNUAL | ALL | 1
| 443726 | 519914 | 0.05301 | 16.83 | 16.83 | 0 | ANNUAL | ALL | 1
| 443976 | 519914 | 0.05373 | 14.85 | 14.85 | 0 | ANNUAL | ALL | 1
| 444226 | 519914 | 0.05405 | 7.54 | 15 | 0 | ANNUAL | ALL | 1
| 444476 | 519914 | 0.05563 | 14.17 | 14.17 | 0 | ANNUAL | ALL | 1
| 444726 | 519914 | 0.05618 | 8.62 | 13 | 0 | ANNUAL | ALL | 1
| 444976 | 519914 | 0.05731 | 9.02 | 15 | 0 | ANNUAL | ALL | 1
| 445226 | 519914 | 0.05836 | 7.91 | 16 | 0 | ANNUAL | ALL | 1
| 445476 | 519914 | 0.05938 | 5.54 | 12 | 0 | ANNUAL | ALL | 1
| 445726 | 519914 | 0.06052 | 4 | 12 | 0 | ANNUAL | ALL | 1
| 445976 | 519914 | 0.06167 | 1.62 | 11 | 0 | ANNUAL | ALL | 1
| 446226 | 519914 | 0.06353 | 6.54 | 6.54 | 0 | ANNUAL | ALL | 1
| 446476 | 519914 | 0.06465 | 2.04 | 5 | 0 | ANNUAL | ALL | 1
| 446726 | 519914 | 0.06634 | 3 | 8 | 0 | ANNUAL | ALL | 1
| 446976 | 519914 | 0.06825 | 5.23 | 8 | 0 | ANNUAL | ALL | 1
| 447226 | 519914 | 0.0699 | 3.57 | 5 | 0 | ANNUAL | ALL | 1
| 447476 | 519914 | 0.07228 | 8 | 8 | 0 | ANNUAL | ALL | 1
| 447726 | 519914 | 0.07427 | 7.23 | 23 | 0 | ANNUAL | ALL | 1
| 447976 | 519914 | 0.07664 | 8.54 | 23 | 0 | ANNUAL | ALL | 1
| 448226 | 519914 | 0.07882 | 6.83 | 6.83 | 0 | ANNUAL | ALL | 1
| 448476 | 519914 | 0.08135 | 6.54 | 6.54 | 0 | ANNUAL | ALL | 1
| 448726 | 519914 | 0.08404 | 6.04 | 6.04 | 0 | ANNUAL | ALL | 1
| 464226 | 519914 | 0.11668 | 82.47 | 171 | 0 | ANNUAL | ALL | 1
| 464476 | 519914 | 0.11261 | 68.52 | 170 | 0 | ANNUAL | ALL | 1
| 464726 | 519914 | 0.10959 | 61.96 | 61.96 | 0 | ANNUAL | ALL | 1
| 464976 | 519914 | 0.10675 | 61.75 | 61.75 | 0 | ANNUAL | ALL | 1
| 465226 | 519914 | 0.10444 | 52.54 | 80 | 0 | ANNUAL | ALL | 1
| 465476 | 519914 | 0.10161 | 71.29 | 71.29 | 0 | ANNUAL | ALL | 1
| 465726 | 519914 | 0.09926 | 72.91 | 72.91 | 0 | ANNUAL | ALL | 1
| 465976 | 519914 | 0.09697 | 68.5 | 73 | 0 | ANNUAL | ALL | 1
| 466226 | 519914 | 0.09486 | 66.65 | 77 | 0 | ANNUAL | ALL | 1
| 466476 | 519914 | 0.09285 | 67.14 | 76 | 0 | ANNUAL | ALL | 1
| 466726 | 519914 | 0.09103 | 62.56 | 85 | 0 | ANNUAL | ALL | 1
| 466976 | 519914 | 0.08918 | 64.46 | 91 | 0 | ANNUAL | ALL | 1
| 467226 | 519914 | 0.08739 | 66.94 | 91 | 0 | ANNUAL | ALL | 1
| 467476 | 519914 | 0.08583 | 63.32 | 89 | 0 | ANNUAL | ALL | 1
| 467726 | 519914 | 0.08452 | 57.09 | 86 | 0 | ANNUAL | ALL | 1
| 467976 | 519914 | 0.08275 | 63 | 63 | 0 | ANNUAL | ALL | 1
| 468226 | 519914 | 0.08116 | 69.6 | 69.6 | 0 | ANNUAL | ALL | 1
| 468476 | 519914 | 0.07994 | 83.09 | 109 | 0 | ANNUAL | ALL | 1
| 468726 | 519914 | 0.08253 | 109.18 | 109.18 | 0 | ANNUAL | ALL | 1
| 468976 | 519914 | 0.09011 | 127.6 | 127.6 | 0 | ANNUAL | ALL | 1
| 469226 | 519914 | 0.09626 | 137.09 | 140 | 0 | ANNUAL | ALL | 1
| 469476 | 519914 | 0.08502 | 124.34 | 144 | 0 | ANNUAL | ALL | 1
| 469726 | 519914 | 0.07419 | 91.82 | 147 | 0 | ANNUAL | ALL | 1
| 469976 | 519914 | 0.07243 | 71.75 | 146 | 0 | ANNUAL | ALL | 1
| 470226 | 519914 | 0.07164 | 62.22 | 138 | 0 | ANNUAL | ALL | 1
| 470476 | 519914 | 0.07039 | 68.52 | 124 | 0 | ANNUAL | ALL | 1
| 470726 | 519914 | 0.06949 | 65.36 | 73 | 0 | ANNUAL | ALL | 1
| 470976 | 519914 | 0.06847 | 66.46 | 66.46 | 0 | ANNUAL | ALL | 1
| 471226 | 519914 | 0.07146 | 21.71 | 95 | 0 | ANNUAL | ALL | 1
| 471476 | 519914 | 0.06818 | 41.98 | 95 | 0 | ANNUAL | ALL | 1
| 441476 | 520164 | 0.0448 | 31.53 | 31.53 | 0 | ANNUAL | ALL | 1
| 441726 | 520164 | 0.04539 | 31.76 | 31.76 | 0 | ANNUAL | ALL | 1
| 441976 | 520164 | 0.04601 | 31.82 | 31.82 | 0 | ANNUAL | ALL | 1
| 442226 | 520164 | 0.04705 | 25.76 | 25.76 | 0 | ANNUAL | ALL | 1
| 442476 | 520164 | 0.04797 | 23.04 | 23.04 | 0 | ANNUAL | ALL | 1
| 442726 | 520164 | 0.04839 | 17.95 | 23 | 0 | ANNUAL | ALL | 1
| 442976 | 520164 | 0.04926 | 19.48 | 19.48 | 0 | ANNUAL | ALL | 1
| 443226 | 520164 | 0.04987 | 17.91 | 22 | 0 | ANNUAL | ALL | 1
| 443476 | 520164 | 0.05059 | 17.12 | 20 | 0 | ANNUAL | ALL | 1
| 443726 | 520164 | 0.05158 | 18.92 | 18.92 | 0 | ANNUAL | ALL | 1
| 443976 | 520164 | 0.05224 | 16.88 | 16.88 | 0 | ANNUAL | ALL | 1
| 444226 | 520164 | 0.05253 | 9.91 | 9.91 | 0 | ANNUAL | ALL | 1
| 444476 | 520164 | 0.05316 | 6.2 | 15 | 0 | ANNUAL | ALL | 1
| 444726 | 520164 | 0.05435 | 8.91 | 8.91 | 0 | ANNUAL | ALL | 1
| 444976 | 520164 | 0.0549 | 3 | 12 | 0 | ANNUAL | ALL | 1
| 445226 | 520164 | 0.05591 | 2.2 | 10 | 0 | ANNUAL | ALL | 1
| 445476 | 520164 | 0.05715 | 3.86 | 7 | 0 | ANNUAL | ALL | 1
| 445726 | 520164 | 0.05847 | 5.51 | 5.51 | 0 | ANNUAL | ALL | 1
| 445976 | 520164 | 0.05986 | 7.28 | 7.28 | 0 | ANNUAL | ALL | 1
| 446226 | 520164 | 0.0609 | 3.91 | 7 | 0 | ANNUAL | ALL | 1
| 446476 | 520164 | 0.06231 | 4.12 | 4.12 | 0 | ANNUAL | ALL | 1
| 446726 | 520164 | 0.06385 | 4.92 | 4.92 | 0 | ANNUAL | ALL | 1
| 446976 | 520164 | 0.06539 | 4.73 | 6 | 0 | ANNUAL | ALL | 1
| 447226 | 520164 | 0.06735 | 7.97 | 7.97 | 0 | ANNUAL | ALL | 1
| 447476 | 520164 | 0.06878 | 4.48 | 17 | 0 | ANNUAL | ALL | 1
| 447726 | 520164 | 0.0708 | 6.03 | 6.03 | 0 | ANNUAL | ALL | 1
| 447976 | 520164 | 0.07231 | 0.84 | 11 | 0 | ANNUAL | ALL | 1
| 448226 | 520164 | 0.0747 | 3.4 | 8 | 0 | ANNUAL | ALL | 1
| 448476 | 520164 | 0.07734 | 6.61 | 9 | 0 | ANNUAL | ALL | 1
| 448726 | 520164 | 0.07986 | 6.88 | 6.88 | 0 | ANNUAL | ALL | 1
| 464226 | 520164 | 0.12074 | 83.91 | 173 | 0 | ANNUAL | ALL | 1
| 464476 | 520164 | 0.11684 | 80 | 80 | 0 | ANNUAL | ALL | 1
| 464726 | 520164 | 0.1132 | 72.92 | 72.92 | 0 | ANNUAL | ALL | 1
| 464976 | 520164 | 0.11032 | 78.09 | 78.09 | 0 | ANNUAL | ALL | 1
| 465226 | 520164 | 0.10757 | 80.79 | 80.79 | 0 | ANNUAL | ALL | 1
| 465476 | 520164 | 0.10465 | 59.35 | 84 | 0 | ANNUAL | ALL | 1
| 465726 | 520164 | 0.10206 | 61.18 | 81 | 0 | ANNUAL | ALL | 1
| 465976 | 520164 | 0.09964 | 63.33 | 70 | 0 | ANNUAL | ALL | 1
| 466226 | 520164 | 0.09746 | 60.6 | 67 | 0 | ANNUAL | ALL | 1
| 466476 | 520164 | 0.09541 | 58.73 | 68 | 0 | ANNUAL | ALL | 1
| 466726 | 520164 | 0.09324 | 63 | 63 | 0 | ANNUAL | ALL | 1
| 466976 | 520164 | 0.09156 | 57.08 | 66 | 0 | ANNUAL | ALL | 1
| 467226 | 520164 | 0.08973 | 57.04 | 87 | 0 | ANNUAL | ALL | 1
| 467476 | 520164 | 0.08904 | 41.97 | 89 | 0 | ANNUAL | ALL | 1
| 467726 | 520164 | 0.08643 | 55.36 | 55.36 | 0 | ANNUAL | ALL | 1
| 467976 | 520164 | 0.08452 | 61.7 | 63 | 0 | ANNUAL | ALL | 1
| 468226 | 520164 | 0.08276 | 70.03 | 133 | 0 | ANNUAL | ALL | 1
| 468476 | 520164 | 0.0816 | 86.65 | 134 | 0 | ANNUAL | ALL | 1
| 468726 | 520164 | 0.09214 | 126.62 | 126.62 | 0 | ANNUAL | ALL | 1
| 468976 | 520164 | 0.09611 | 133.91 | 133.91 | 0 | ANNUAL | ALL | 1
| 469226 | 520164 | 0.09446 | 133.96 | 137 | 0 | ANNUAL | ALL | 1
| 469476 | 520164 | 0.08024 | 111.4 | 144 | 0 | ANNUAL | ALL | 1
| 469726 | 520164 | 0.07474 | 79.97 | 146 | 0 | ANNUAL | ALL | 1
| 469976 | 520164 | 0.07365 | 69.28 | 144 | 0 | ANNUAL | ALL | 1
| 470226 | 520164 | 0.07263 | 65.76 | 65.76 | 0 | ANNUAL | ALL | 1
| 470476 | 520164 | 0.07135 | 73.24 | 73.24 | 0 | ANNUAL | ALL | 1
| 470726 | 520164 | 0.07042 | 68.15 | 68.15 | 0 | ANNUAL | ALL | 1
| 470976 | 520164 | 0.06956 | 64 | 67 | 0 | ANNUAL | ALL | 1
| 471226 | 520164 | 0.07242 | 22.44 | 73 | 0 | ANNUAL | ALL | 1
| 471476 | 520164 | 0.07141 | 23.3 | 95 | 0 | ANNUAL | ALL | 1
| 441476 | 520414 | 0.04362 | 32.13 | 32.13 | 0 | ANNUAL | ALL | 1
| 441726 | 520414 | 0.04419 | 32.15 | 33 | 0 | ANNUAL | ALL | 1
| 441976 | 520414 | 0.04495 | 29.15 | 31 | 0 | ANNUAL | ALL | 1
| 442226 | 520414 | 0.04587 | 25 | 25 | 0 | ANNUAL | ALL | 1
| 442476 | 520414 | 0.04666 | 23.42 | 23.42 | 0 | ANNUAL | ALL | 1
| 442726 | 520414 | 0.04735 | 22.98 | 22.98 | 0 | ANNUAL | ALL | 1
| 442976 | 520414 | 0.04793 | 19.64 | 19.64 | 0 | ANNUAL | ALL | 1
| 443226 | 520414 | 0.0486 | 19.21 | 19.21 | 0 | ANNUAL | ALL | 1
| 443476 | 520414 | 0.04887 | 13.63 | 17 | 0 | ANNUAL | ALL | 1
| 443726 | 520414 | 0.04944 | 11.07 | 19 | 0 | ANNUAL | ALL | 1
| 443976 | 520414 | 0.05009 | 9.21 | 17 | 0 | ANNUAL | ALL | 1
| 444226 | 520414 | 0.05145 | 15.76 | 15.76 | 0 | ANNUAL | ALL | 1
| 444476 | 520414 | 0.05181 | 9.43 | 9.43 | 0 | ANNUAL | ALL | 1
| 444726 | 520414 | 0.05307 | 13.7 | 13.7 | 0 | ANNUAL | ALL | 1
| 444976 | 520414 | 0.05415 | 15.15 | 15.15 | 0 | ANNUAL | ALL | 1
| 445226 | 520414 | 0.05449 | 7.13 | 7.13 | 0 | ANNUAL | ALL | 1
| 445476 | 520414 | 0.05578 | 10.06 | 10.06 | 0 | ANNUAL | ALL | 1
| 445726 | 520414 | 0.05696 | 11 | 11 | 0 | ANNUAL | ALL | 1
| 445976 | 520414 | 0.05796 | 9 | 9 | 0 | ANNUAL | ALL | 1
| 446226 | 520414 | 0.05908 | 7.76 | 7.76 | 0 | ANNUAL | ALL | 1
| 446476 | 520414 | 0.06006 | 4 | 4 | 0 | ANNUAL | ALL | 1
| 446726 | 520414 | 0.06135 | 3.06 | 3.06 | 0 | ANNUAL | ALL | 1
| 446976 | 520414 | 0.06276 | 2.79 | 4 | 0 | ANNUAL | ALL | 1
| 447226 | 520414 | 0.06435 | 3.79 | 9 | 0 | ANNUAL | ALL | 1
| 447476 | 520414 | 0.06578 | 1.65 | 6 | 0 | ANNUAL | ALL | 1
| 447726 | 520414 | 0.06805 | 7.86 | 7.86 | 0 | ANNUAL | ALL | 1
| 447976 | 520414 | 0.06928 | 1.26 | 9 | 0 | ANNUAL | ALL | 1
| 448226 | 520414 | 0.07179 | 7.08 | 7.08 | 0 | ANNUAL | ALL | 1
| 448476 | 520414 | 0.07366 | 4.79 | 7 | 0 | ANNUAL | ALL | 1
| 448726 | 520414 | 0.07604 | 6 | 7 | 0 | ANNUAL | ALL | 1
| 464226 | 520414 | 0.12598 | 84.45 | 173 | 0 | ANNUAL | ALL | 1
| 464476 | 520414 | 0.12153 | 77 | 171 | 0 | ANNUAL | ALL | 1
| 464726 | 520414 | 0.1177 | 67.92 | 75 | 0 | ANNUAL | ALL | 1
| 464976 | 520414 | 0.11451 | 77.39 | 78 | 0 | ANNUAL | ALL | 1
| 465226 | 520414 | 0.11198 | 87.03 | 87.03 | 0 | ANNUAL | ALL | 1
| 465476 | 520414 | 0.10929 | 89.78 | 89.78 | 0 | ANNUAL | ALL | 1
| 465726 | 520414 | 0.10559 | 78.09 | 78.09 | 0 | ANNUAL | ALL | 1
| 465976 | 520414 | 0.10293 | 64.32 | 64.32 | 0 | ANNUAL | ALL | 1
| 466226 | 520414 | 0.10144 | 46.33 | 70 | 0 | ANNUAL | ALL | 1
| 466476 | 520414 | 0.09989 | 38.73 | 67 | 0 | ANNUAL | ALL | 1
| 466726 | 520414 | 0.09621 | 57.81 | 63 | 0 | ANNUAL | ALL | 1
| 466976 | 520414 | 0.09401 | 60.87 | 60.87 | 0 | ANNUAL | ALL | 1
| 467226 | 520414 | 0.09222 | 57.06 | 57.06 | 0 | ANNUAL | ALL | 1
| 467476 | 520414 | 0.09086 | 48.88 | 48.88 | 0 | ANNUAL | ALL | 1
| 467726 | 520414 | 0.08878 | 53.43 | 56 | 0 | ANNUAL | ALL | 1
| 467976 | 520414 | 0.08666 | 61.15 | 61.15 | 0 | ANNUAL | ALL | 1
| 468226 | 520414 | 0.08474 | 72.24 | 145 | 0 | ANNUAL | ALL | 1
| 468476 | 520414 | 0.08411 | 93.87 | 142 | 0 | ANNUAL | ALL | 1
| 468726 | 520414 | 0.09903 | 133.63 | 133.63 | 0 | ANNUAL | ALL | 1
| 468976 | 520414 | 0.10411 | 141.04 | 141.04 | 0 | ANNUAL | ALL | 1
| 469226 | 520414 | 0.09635 | 134.7 | 134.7 | 0 | ANNUAL | ALL | 1
| 469476 | 520414 | 0.07852 | 95.8 | 144 | 0 | ANNUAL | ALL | 1
| 469726 | 520414 | 0.07623 | 79.21 | 143 | 0 | ANNUAL | ALL | 1
| 469976 | 520414 | 0.075 | 72.64 | 72.64 | 0 | ANNUAL | ALL | 1
| 470226 | 520414 | 0.07407 | 64.15 | 67 | 0 | ANNUAL | ALL | 1
| 470476 | 520414 | 0.07306 | 61.23 | 76 | 0 | ANNUAL | ALL | 1
| 470726 | 520414 | 0.07176 | 66 | 70 | 0 | ANNUAL | ALL | 1
| 470976 | 520414 | 0.07074 | 64.76 | 64.76 | 0 | ANNUAL | ALL | 1
| 471226 | 520414 | 0.07338 | 24.16 | 68 | 0 | ANNUAL | ALL | 1
| 471476 | 520414 | 0.06991 | 1.07 | 95 | 0 | ANNUAL | ALL | 1
| 441476 | 520664 | 0.04247 | 33.83 | 33.83 | 0 | ANNUAL | ALL | 1
| 441726 | 520664 | 0.0431 | 32.32 | 32.32 | 0 | ANNUAL | ALL | 1
| 441976 | 520664 | 0.04388 | 28.53 | 31 | 0 | ANNUAL | ALL | 1
| 442226 | 520664 | 0.04426 | 31.91 | 31.91 | 0 | ANNUAL | ALL | 1
| 442476 | 520664 | 0.0452 | 26.54 | 26.54 | 0 | ANNUAL | ALL | 1
| 442726 | 520664 | 0.04615 | 23.02 | 23.02 | 0 | ANNUAL | ALL | 1
| 442976 | 520664 | 0.04667 | 19.26 | 19.26 | 0 | ANNUAL | ALL | 1
| 443226 | 520664 | 0.04732 | 18.86 | 18.86 | 0 | ANNUAL | ALL | 1
| 443476 | 520664 | 0.04812 | 19.97 | 19.97 | 0 | ANNUAL | ALL | 1
| 443726 | 520664 | 0.04858 | 16.8 | 16.8 | 0 | ANNUAL | ALL | 1
| 443976 | 520664 | 0.04902 | 12.76 | 12.76 | 0 | ANNUAL | ALL | 1
| 444226 | 520664 | 0.04953 | 9.06 | 16 | 0 | ANNUAL | ALL | 1
| 444476 | 520664 | 0.05063 | 12.71 | 12.71 | 0 | ANNUAL | ALL | 1
| 444726 | 520664 | 0.05176 | 16 | 16 | 0 | ANNUAL | ALL | 1
| 444976 | 520664 | 0.05255 | 14.54 | 16 | 0 | ANNUAL | ALL | 1
| 445226 | 520664 | 0.05356 | 15.29 | 15.29 | 0 | ANNUAL | ALL | 1
| 445476 | 520664 | 0.0543 | 12.17 | 12.17 | 0 | ANNUAL | ALL | 1
| 445726 | 520664 | 0.05526 | 11.09 | 11.09 | 0 | ANNUAL | ALL | 1
| 445976 | 520664 | 0.05603 | 7 | 9 | 0 | ANNUAL | ALL | 1
| 446226 | 520664 | 0.05713 | 6.39 | 8 | 0 | ANNUAL | ALL | 1
| 446476 | 520664 | 0.05831 | 6.03 | 6.03 | 0 | ANNUAL | ALL | 1
| 446726 | 520664 | 0.05963 | 6.54 | 6.54 | 0 | ANNUAL | ALL | 1
| 446976 | 520664 | 0.06084 | 4.86 | 4.86 | 0 | ANNUAL | ALL | 1
| 447226 | 520664 | 0.06287 | 12.03 | 12.03 | 0 | ANNUAL | ALL | 1
| 447476 | 520664 | 0.06383 | 5.75 | 5.75 | 0 | ANNUAL | ALL | 1
| 447726 | 520664 | 0.06526 | 3.7 | 12 | 0 | ANNUAL | ALL | 1
| 447976 | 520664 | 0.0669 | 2.97 | 11 | 0 | ANNUAL | ALL | 1
| 448226 | 520664 | 0.06875 | 3.35 | 8 | 0 | ANNUAL | ALL | 1
| 448476 | 520664 | 0.07098 | 6.46 | 6.46 | 0 | ANNUAL | ALL | 1
| 448726 | 520664 | 0.07293 | 5 | 5 | 0 | ANNUAL | ALL | 1
| 464226 | 520664 | 0.13181 | 76.93 | 175 | 0 | ANNUAL | ALL | 1
| 464476 | 520664 | 0.12726 | 71.4 | 171 | 0 | ANNUAL | ALL | 1
| 464726 | 520664 | 0.12321 | 65 | 73 | 0 | ANNUAL | ALL | 1
| 464976 | 520664 | 0.1195 | 73.16 | 83 | 0 | ANNUAL | ALL | 1
| 465226 | 520664 | 0.11648 | 83.46 | 90 | 0 | ANNUAL | ALL | 1
| 465476 | 520664 | 0.11315 | 83.09 | 97 | 0 | ANNUAL | ALL | 1
| 465726 | 520664 | 0.10968 | 73.76 | 81 | 0 | ANNUAL | ALL | 1
| 465976 | 520664 | 0.10678 | 68.43 | 68.43 | 0 | ANNUAL | ALL | 1
| 466226 | 520664 | 0.10414 | 65.09 | 65.09 | 0 | ANNUAL | ALL | 1
| 466476 | 520664 | 0.10331 | 39.01 | 66 | 0 | ANNUAL | ALL | 1
| 466726 | 520664 | 0.09948 | 57.54 | 57.54 | 0 | ANNUAL | ALL | 1
| 466976 | 520664 | 0.09725 | 57.17 | 61 | 0 | ANNUAL | ALL | 1
| 467226 | 520664 | 0.0953 | 53.93 | 58 | 0 | ANNUAL | ALL | 1
| 467476 | 520664 | 0.09441 | 39.38 | 54 | 0 | ANNUAL | ALL | 1
| 467726 | 520664 | 0.09141 | 53.02 | 53.02 | 0 | ANNUAL | ALL | 1
| 467976 | 520664 | 0.08903 | 63.7 | 63.7 | 0 | ANNUAL | ALL | 1
| 468226 | 520664 | 0.08711 | 74.06 | 157 | 0 | ANNUAL | ALL | 1
| 468476 | 520664 | 0.08718 | 99.38 | 153 | 0 | ANNUAL | ALL | 1
| 468726 | 520664 | 0.09948 | 132.07 | 141 | 0 | ANNUAL | ALL | 1
| 468976 | 520664 | 0.11439 | 149.53 | 149.53 | 0 | ANNUAL | ALL | 1
| 469226 | 520664 | 0.08953 | 122.2 | 147 | 0 | ANNUAL | ALL | 1
| 469476 | 520664 | 0.08061 | 97.29 | 149 | 0 | ANNUAL | ALL | 1
| 469726 | 520664 | 0.07808 | 81.99 | 143 | 0 | ANNUAL | ALL | 1
| 469976 | 520664 | 0.07668 | 75 | 75 | 0 | ANNUAL | ALL | 1
| 470226 | 520664 | 0.07552 | 69.32 | 69.32 | 0 | ANNUAL | ALL | 1
| 470476 | 520664 | 0.0748 | 57.43 | 62 | 0 | ANNUAL | ALL | 1
| 470726 | 520664 | 0.07432 | 47.39 | 70 | 0 | ANNUAL | ALL | 1
| 470976 | 520664 | 0.07336 | 1.91 | 76 | 0 | ANNUAL | ALL | 1
| 471226 | 520664 | 0.07208 | 0 | 89 | 0 | ANNUAL | ALL | 1
| 471476 | 520664 | 0.07105 | 0 | 89 | 0 | ANNUAL | ALL | 1
| 441476 | 520914 | 0.0414 | 35.96 | 35.96 | 0 | ANNUAL | ALL | 1
| 441726 | 520914 | 0.04203 | 33.96 | 33.96 | 0 | ANNUAL | ALL | 1
| 441976 | 520914 | 0.04268 | 31.97 | 31.97 | 0 | ANNUAL | ALL | 1
| 442226 | 520914 | 0.04332 | 30.44 | 30.44 | 0 | ANNUAL | ALL | 1
| 442476 | 520914 | 0.0441 | 27.39 | 27.39 | 0 | ANNUAL | ALL | 1
| 442726 | 520914 | 0.04499 | 24 | 24 | 0 | ANNUAL | ALL | 1
| 442976 | 520914 | 0.04558 | 24.32 | 24.32 | 0 | ANNUAL | ALL | 1
| 443226 | 520914 | 0.04639 | 21.12 | 21.12 | 0 | ANNUAL | ALL | 1
| 443476 | 520914 | 0.04697 | 19.94 | 19.94 | 0 | ANNUAL | ALL | 1
| 443726 | 520914 | 0.04731 | 15.32 | 15.32 | 0 | ANNUAL | ALL | 1
| 443976 | 520914 | 0.04809 | 16 | 16 | 0 | ANNUAL | ALL | 1
| 444226 | 520914 | 0.04862 | 12.91 | 12.91 | 0 | ANNUAL | ALL | 1
| 444476 | 520914 | 0.04954 | 14.56 | 14.56 | 0 | ANNUAL | ALL | 1
| 444726 | 520914 | 0.05056 | 17 | 17 | 0 | ANNUAL | ALL | 1
| 444976 | 520914 | 0.05152 | 18.09 | 18.09 | 0 | ANNUAL | ALL | 1
| 445226 | 520914 | 0.05219 | 15.08 | 15.08 | 0 | ANNUAL | ALL | 1
| 445476 | 520914 | 0.05315 | 15.12 | 15.12 | 0 | ANNUAL | ALL | 1
| 445726 | 520914 | 0.05376 | 10 | 13 | 0 | ANNUAL | ALL | 1
| 445976 | 520914 | 0.05441 | 4.56 | 7 | 0 | ANNUAL | ALL | 1
| 446226 | 520914 | 0.05557 | 5.49 | 5.49 | 0 | ANNUAL | ALL | 1
| 446476 | 520914 | 0.05663 | 4.12 | 7 | 0 | ANNUAL | ALL | 1
| 446726 | 520914 | 0.0578 | 3.32 | 8 | 0 | ANNUAL | ALL | 1
| 446976 | 520914 | 0.05923 | 5.31 | 5.31 | 0 | ANNUAL | ALL | 1
| 447226 | 520914 | 0.06064 | 6 | 17 | 0 | ANNUAL | ALL | 1
| 447476 | 520914 | 0.0618 | 2.44 | 16 | 0 | ANNUAL | ALL | 1
| 447726 | 520914 | 0.0634 | 3.3 | 3.3 | 0 | ANNUAL | ALL | 1
| 447976 | 520914 | 0.0651 | 4.22 | 4.22 | 0 | ANNUAL | ALL | 1
| 448226 | 520914 | 0.06679 | 3.64 | 3.64 | 0 | ANNUAL | ALL | 1
| 448476 | 520914 | 0.06862 | 3.27 | 7 | 0 | ANNUAL | ALL | 1
| 448726 | 520914 | 0.07078 | 5.15 | 5.15 | 0 | ANNUAL | ALL | 1
| 464226 | 520914 | 0.1388 | 65.94 | 175 | 0 | ANNUAL | ALL | 1
| 464476 | 520914 | 0.13397 | 62.09 | 171 | 0 | ANNUAL | ALL | 1
| 464726 | 520914 | 0.12963 | 57.12 | 69 | 0 | ANNUAL | ALL | 1
| 464976 | 520914 | 0.12523 | 64.09 | 86 | 0 | ANNUAL | ALL | 1
| 465226 | 520914 | 0.12134 | 68.1 | 91 | 0 | ANNUAL | ALL | 1
| 465476 | 520914 | 0.11776 | 70.64 | 93 | 0 | ANNUAL | ALL | 1
| 465726 | 520914 | 0.11437 | 67.61 | 79 | 0 | ANNUAL | ALL | 1
| 465976 | 520914 | 0.11134 | 60.12 | 72 | 0 | ANNUAL | ALL | 1
| 466226 | 520914 | 0.10841 | 59.76 | 67 | 0 | ANNUAL | ALL | 1
| 466476 | 520914 | 0.10802 | 31.71 | 68 | 0 | ANNUAL | ALL | 1
| 466726 | 520914 | 0.10398 | 44.17 | 58 | 0 | ANNUAL | ALL | 1
| 466976 | 520914 | 0.10082 | 54.56 | 57 | 0 | ANNUAL | ALL | 1
| 467226 | 520914 | 0.09862 | 52.43 | 52.43 | 0 | ANNUAL | ALL | 1
| 467476 | 520914 | 0.09805 | 34.08 | 53 | 0 | ANNUAL | ALL | 1
| 467726 | 520914 | 0.09442 | 51.29 | 56 | 0 | ANNUAL | ALL | 1
| 467976 | 520914 | 0.09173 | 68.49 | 68.49 | 0 | ANNUAL | ALL | 1
| 468226 | 520914 | 0.0899 | 78.94 | 157 | 0 | ANNUAL | ALL | 1
| 468476 | 520914 | 0.08951 | 96.85 | 157 | 0 | ANNUAL | ALL | 1
| 468726 | 520914 | 0.09825 | 126.9 | 157 | 0 | ANNUAL | ALL | 1
| 468976 | 520914 | 0.12337 | 156.06 | 156.06 | 0 | ANNUAL | ALL | 1
| 469226 | 520914 | 0.091 | 120.51 | 157 | 0 | ANNUAL | ALL | 1
| 469476 | 520914 | 0.08335 | 100.57 | 157 | 0 | ANNUAL | ALL | 1
| 469726 | 520914 | 0.08058 | 89.7 | 89.7 | 0 | ANNUAL | ALL | 1
| 469976 | 520914 | 0.07867 | 78.56 | 78.56 | 0 | ANNUAL | ALL | 1
| 470226 | 520914 | 0.07735 | 70.22 | 70.22 | 0 | ANNUAL | ALL | 1
| 470476 | 520914 | 0.07661 | 56.17 | 56.17 | 0 | ANNUAL | ALL | 1
| 470726 | 520914 | 0.07621 | 3.49 | 78 | 0 | ANNUAL | ALL | 1
| 470976 | 520914 | 0.07464 | 0 | 74 | 0 | ANNUAL | ALL | 1
| 471226 | 520914 | 0.07352 | 0 | 69 | 0 | ANNUAL | ALL | 1
| 471476 | 520914 | 0.07244 | 0 | 89 | 0 | ANNUAL | ALL | 1
| 441476 | 521164 | 0.04041 | 39 | 39 | 0 | ANNUAL | ALL | 1
| 441726 | 521164 | 0.04093 | 38.7 | 38.7 | 0 | ANNUAL | ALL | 1
| 441976 | 521164 | 0.04163 | 35 | 35 | 0 | ANNUAL | ALL | 1
| 442226 | 521164 | 0.04219 | 34.71 | 34.71 | 0 | ANNUAL | ALL | 1
| 442476 | 521164 | 0.04313 | 28.21 | 28.21 | 0 | ANNUAL | ALL | 1
| 442726 | 521164 | 0.04388 | 26 | 26 | 0 | ANNUAL | ALL | 1
| 442976 | 521164 | 0.04459 | 24.92 | 24.92 | 0 | ANNUAL | ALL | 1
| 443226 | 521164 | 0.04544 | 22.03 | 22.03 | 0 | ANNUAL | ALL | 1
| 443476 | 521164 | 0.04586 | 17.8 | 19 | 0 | ANNUAL | ALL | 1
| 443726 | 521164 | 0.0465 | 17.21 | 17.21 | 0 | ANNUAL | ALL | 1
| 443976 | 521164 | 0.04696 | 13.79 | 16 | 0 | ANNUAL | ALL | 1
| 444226 | 521164 | 0.04796 | 17.24 | 17.24 | 0 | ANNUAL | ALL | 1
| 444476 | 521164 | 0.04875 | 17.35 | 17.35 | 0 | ANNUAL | ALL | 1
| 444726 | 521164 | 0.04961 | 18 | 18 | 0 | ANNUAL | ALL | 1
| 444976 | 521164 | 0.05071 | 22 | 22 | 0 | ANNUAL | ALL | 1
| 445226 | 521164 | 0.05119 | 15.64 | 15.64 | 0 | ANNUAL | ALL | 1
| 445476 | 521164 | 0.05166 | 9.24 | 16 | 0 | ANNUAL | ALL | 1
| 445726 | 521164 | 0.05222 | 3.01 | 13 | 0 | ANNUAL | ALL | 1
| 445976 | 521164 | 0.0535 | 6.64 | 6.64 | 0 | ANNUAL | ALL | 1
| 446226 | 521164 | 0.05443 | 4.43 | 5 | 0 | ANNUAL | ALL | 1
| 446476 | 521164 | 0.05552 | 3.79 | 3.79 | 0 | ANNUAL | ALL | 1
| 446726 | 521164 | 0.05703 | 7.99 | 7.99 | 0 | ANNUAL | ALL | 1
| 446976 | 521164 | 0.05837 | 8.76 | 8.76 | 0 | ANNUAL | ALL | 1
| 447226 | 521164 | 0.05958 | 6.99 | 6.99 | 0 | ANNUAL | ALL | 1
| 447476 | 521164 | 0.06098 | 6.79 | 6.79 | 0 | ANNUAL | ALL | 1
| 447726 | 521164 | 0.06247 | 6.42 | 6.42 | 0 | ANNUAL | ALL | 1
| 447976 | 521164 | 0.06386 | 3.58 | 3.58 | 0 | ANNUAL | ALL | 1
| 448226 | 521164 | 0.0659 | 7.57 | 7.57 | 0 | ANNUAL | ALL | 1
| 448476 | 521164 | 0.06761 | 6 | 6 | 0 | ANNUAL | ALL | 1
| 448726 | 521164 | 0.06949 | 5 | 5 | 0 | ANNUAL | ALL | 1
| 464226 | 521164 | 0.14692 | 50 | 177 | 0 | ANNUAL | ALL | 1
| 464476 | 521164 | 0.14137 | 52.58 | 171 | 0 | ANNUAL | ALL | 1
| 464726 | 521164 | 0.13644 | 51.58 | 58 | 0 | ANNUAL | ALL | 1
| 464976 | 521164 | 0.13175 | 53.24 | 70 | 0 | ANNUAL | ALL | 1
| 465226 | 521164 | 0.12737 | 55.02 | 84 | 0 | ANNUAL | ALL | 1
| 465476 | 521164 | 0.12328 | 57.58 | 84 | 0 | ANNUAL | ALL | 1
| 465726 | 521164 | 0.11966 | 55.58 | 72 | 0 | ANNUAL | ALL | 1
| 465976 | 521164 | 0.11619 | 55.76 | 61 | 0 | ANNUAL | ALL | 1
| 466226 | 521164 | 0.11294 | 56.65 | 60 | 0 | ANNUAL | ALL | 1
| 466476 | 521164 | 0.11017 | 51.22 | 51.22 | 0 | ANNUAL | ALL | 1
| 466726 | 521164 | 0.10808 | 41.64 | 55 | 0 | ANNUAL | ALL | 1
| 466976 | 521164 | 0.10488 | 47.93 | 55 | 0 | ANNUAL | ALL | 1
| 467226 | 521164 | 0.10445 | 28.63 | 58 | 0 | ANNUAL | ALL | 1
| 467476 | 521164 | 0.09987 | 50 | 50 | 0 | ANNUAL | ALL | 1
| 467726 | 521164 | 0.0973 | 55.86 | 55.86 | 0 | ANNUAL | ALL | 1
| 467976 | 521164 | 0.09483 | 65.84 | 70 | 0 | ANNUAL | ALL | 1
| 468226 | 521164 | 0.09307 | 82.61 | 157 | 0 | ANNUAL | ALL | 1
| 468476 | 521164 | 0.09256 | 96.72 | 157 | 0 | ANNUAL | ALL | 1
| 468726 | 521164 | 0.09775 | 120.18 | 157 | 0 | ANNUAL | ALL | 1
| 468976 | 521164 | 0.11187 | 142.26 | 157 | 0 | ANNUAL | ALL | 1
| 469226 | 521164 | 0.10327 | 135.18 | 135.18 | 0 | ANNUAL | ALL | 1
| 469476 | 521164 | 0.08845 | 111.12 | 111.12 | 0 | ANNUAL | ALL | 1
| 469726 | 521164 | 0.08329 | 93.17 | 93.17 | 0 | ANNUAL | ALL | 1
| 469976 | 521164 | 0.0809 | 80.06 | 80.06 | 0 | ANNUAL | ALL | 1
| 470226 | 521164 | 0.07962 | 62.05 | 74 | 0 | ANNUAL | ALL | 1
| 470476 | 521164 | 0.07902 | 2.3 | 161 | 0 | ANNUAL | ALL | 1
| 470726 | 521164 | 0.07748 | 0 | 86 | 0 | ANNUAL | ALL | 1
| 470976 | 521164 | 0.07626 | 0 | 69 | 0 | ANNUAL | ALL | 1
| 471226 | 521164 | 0.07508 | 0 | 68 | 0 | ANNUAL | ALL | 1
| 471476 | 521164 | 0.07395 | 0 | 0 | 0 | ANNUAL | ALL | 1
| 441476 | 521414 | 0.03947 | 45.18 | 45.18 | 0 | ANNUAL | ALL | 1
| 441726 | 521414 | 0.04019 | 39.3 | 39.3 | 0 | ANNUAL | ALL | 1
| 441976 | 521414 | 0.04074 | 38.52 | 38.52 | 0 | ANNUAL | ALL | 1
| 442226 | 521414 | 0.04131 | 37.91 | 37.91 | 0 | ANNUAL | ALL | 1
| 442476 | 521414 | 0.04213 | 32.79 | 32.79 | 0 | ANNUAL | ALL | 1
| 442726 | 521414 | 0.04275 | 32 | 32 | 0 | ANNUAL | ALL | 1
| 442976 | 521414 | 0.04376 | 26 | 26 | 0 | ANNUAL | ALL | 1
| 443226 | 521414 | 0.0447 | 22.3 | 22.3 | 0 | ANNUAL | ALL | 1
| 443476 | 521414 | 0.0453 | 20 | 20 | 0 | ANNUAL | ALL | 1
| 443726 | 521414 | 0.04599 | 20.18 | 20.18 | 0 | ANNUAL | ALL | 1
| 443976 | 521414 | 0.04669 | 19.95 | 19.95 | 0 | ANNUAL | ALL | 1
| 444226 | 521414 | 0.04726 | 17.52 | 17.52 | 0 | ANNUAL | ALL | 1
| 444476 | 521414 | 0.0482 | 19.56 | 19.56 | 0 | ANNUAL | ALL | 1
| 444726 | 521414 | 0.049 | 19.3 | 19.3 | 0 | ANNUAL | ALL | 1
| 444976 | 521414 | 0.04973 | 17.43 | 22 | 0 | ANNUAL | ALL | 1
| 445226 | 521414 | 0.04979 | 5.17 | 20 | 0 | ANNUAL | ALL | 1
| 445476 | 521414 | 0.05065 | 3.86 | 14 | 0 | ANNUAL | ALL | 1
| 445726 | 521414 | 0.05161 | 3.46 | 3.46 | 0 | ANNUAL | ALL | 1
| 445976 | 521414 | 0.05327 | 12.54 | 12.54 | 0 | ANNUAL | ALL | 1
| 446226 | 521414 | 0.05397 | 6.86 | 6.86 | 0 | ANNUAL | ALL | 1
| 446476 | 521414 | 0.05483 | 2.5 | 2.5 | 0 | ANNUAL | ALL | 1
| 446726 | 521414 | 0.05624 | 5.36 | 10 | 0 | ANNUAL | ALL | 1
| 446976 | 521414 | 0.05774 | 8.24 | 8.24 | 0 | ANNUAL | ALL | 1
| 447226 | 521414 | 0.05902 | 7.03 | 7.03 | 0 | ANNUAL | ALL | 1
| 447476 | 521414 | 0.06045 | 7 | 7 | 0 | ANNUAL | ALL | 1
| 447726 | 521414 | 0.06175 | 4 | 8 | 0 | ANNUAL | ALL | 1
| 447976 | 521414 | 0.0637 | 8 | 8 | 0 | ANNUAL | ALL | 1
| 448226 | 521414 | 0.06531 | 6.46 | 9 | 0 | ANNUAL | ALL | 1
| 448476 | 521414 | 0.06721 | 7.1 | 7.1 | 0 | ANNUAL | ALL | 1
| 448726 | 521414 | 0.06937 | 8.98 | 8.98 | 0 | ANNUAL | ALL | 1
| 464226 | 521414 | 0.15487 | 46 | 173 | 0 | ANNUAL | ALL | 1
| 464476 | 521414 | 0.149 | 44.97 | 56 | 0 | ANNUAL | ALL | 1
| 464726 | 521414 | 0.1437 | 43 | 55 | 0 | ANNUAL | ALL | 1
| 464976 | 521414 | 0.13854 | 44.46 | 55 | 0 | ANNUAL | ALL | 1
| 465226 | 521414 | 0.13373 | 46.48 | 58 | 0 | ANNUAL | ALL | 1
| 465476 | 521414 | 0.12933 | 47.46 | 70 | 0 | ANNUAL | ALL | 1
| 465726 | 521414 | 0.12529 | 47.46 | 68 | 0 | ANNUAL | ALL | 1
| 465976 | 521414 | 0.12152 | 47.4 | 64 | 0 | ANNUAL | ALL | 1
| 466226 | 521414 | 0.11787 | 49.36 | 61 | 0 | ANNUAL | ALL | 1
| 466476 | 521414 | 0.11444 | 51.68 | 51.68 | 0 | ANNUAL | ALL | 1
| 466726 | 521414 | 0.11215 | 8.67 | 61 | 0 | ANNUAL | ALL | 1
| 466976 | 521414 | 0.11123 | 18.68 | 55 | 0 | ANNUAL | ALL | 1
| 467226 | 521414 | 0.10669 | 39.19 | 39.19 | 0 | ANNUAL | ALL | 1
| 467476 | 521414 | 0.1032 | 52.02 | 52.02 | 0 | ANNUAL | ALL | 1
| 467726 | 521414 | 0.10051 | 58.36 | 58.36 | 0 | ANNUAL | ALL | 1
| 467976 | 521414 | 0.09803 | 66.7 | 66.7 | 0 | ANNUAL | ALL | 1
| 468226 | 521414 | 0.09606 | 78.62 | 154 | 0 | ANNUAL | ALL | 1
| 468476 | 521414 | 0.09556 | 95 | 157 | 0 | ANNUAL | ALL | 1
| 468726 | 521414 | 0.09819 | 112.86 | 157 | 0 | ANNUAL | ALL | 1
| 468976 | 521414 | 0.12377 | 147.99 | 147.99 | 0 | ANNUAL | ALL | 1
| 469226 | 521414 | 0.12568 | 151.98 | 151.98 | 0 | ANNUAL | ALL | 1
| 469476 | 521414 | 0.09626 | 121.99 | 152 | 0 | ANNUAL | ALL | 1
| 469726 | 521414 | 0.08675 | 98.97 | 159 | 0 | ANNUAL | ALL | 1
| 469976 | 521414 | 0.0831 | 71.73 | 161 | 0 | ANNUAL | ALL | 1
| 470226 | 521414 | 0.08199 | 0 | 161 | 0 | ANNUAL | ALL | 1
| 470476 | 521414 | 0.08059 | 0 | 161 | 0 | ANNUAL | ALL | 1
| 470726 | 521414 | 0.07925 | 0 | 161 | 0 | ANNUAL | ALL | 1
| 470976 | 521414 | 0.07798 | 0 | 65 | 0 | ANNUAL | ALL | 1
| 471226 | 521414 | 0.07674 | 0 | 0 | 0 | ANNUAL | ALL | 1
| 471476 | 521414 | 0.07554 | 0 | 0 | 0 | ANNUAL | ALL | 1
| 441476 | 521664 | 0.03888 | 46.88 | 46.88 | 0 | ANNUAL | ALL | 1
| 441726 | 521664 | 0.03955 | 42.04 | 42.04 | 0 | ANNUAL | ALL | 1
| 441976 | 521664 | 0.0402 | 38.85 | 38.85 | 0 | ANNUAL | ALL | 1
| 442226 | 521664 | 0.04074 | 39 | 39 | 0 | ANNUAL | ALL | 1
| 442476 | 521664 | 0.0413 | 39.27 | 39.27 | 0 | ANNUAL | ALL | 1
| 442726 | 521664 | 0.04205 | 35.85 | 35.85 | 0 | ANNUAL | ALL | 1
| 442976 | 521664 | 0.04284 | 32.32 | 32.32 | 0 | ANNUAL | ALL | 1
| 443226 | 521664 | 0.04389 | 26.27 | 26.27 | 0 | ANNUAL | ALL | 1
| 443476 | 521664 | 0.04466 | 25.12 | 25.12 | 0 | ANNUAL | ALL | 1
| 443726 | 521664 | 0.04529 | 25.88 | 25.88 | 0 | ANNUAL | ALL | 1
| 443976 | 521664 | 0.0462 | 24.04 | 24.04 | 0 | ANNUAL | ALL | 1
| 444226 | 521664 | 0.04679 | 25.85 | 25.85 | 0 | ANNUAL | ALL | 1
| 444476 | 521664 | 0.04792 | 21.64 | 21.64 | 0 | ANNUAL | ALL | 1
| 444726 | 521664 | 0.0483 | 14.65 | 21 | 0 | ANNUAL | ALL | 1
| 444976 | 521664 | 0.04851 | 4.12 | 21 | 0 | ANNUAL | ALL | 1
| 445226 | 521664 | 0.04937 | 3.16 | 6 | 0 | ANNUAL | ALL | 1
| 445476 | 521664 | 0.05036 | 3.7 | 3.7 | 0 | ANNUAL | ALL | 1
| 445726 | 521664 | 0.05134 | 3.03 | 3.03 | 0 | ANNUAL | ALL | 1
| 445976 | 521664 | 0.05315 | 13.92 | 13.92 | 0 | ANNUAL | ALL | 1
| 446226 | 521664 | 0.05428 | 13.88 | 13.88 | 0 | ANNUAL | ALL | 1
| 446476 | 521664 | 0.05555 | 14.85 | 14.85 | 0 | ANNUAL | ALL | 1
| 446726 | 521664 | 0.05647 | 10.32 | 10.32 | 0 | ANNUAL | ALL | 1
| 446976 | 521664 | 0.05777 | 10 | 10 | 0 | ANNUAL | ALL | 1
| 447226 | 521664 | 0.05918 | 10 | 10 | 0 | ANNUAL | ALL | 1
| 447476 | 521664 | 0.06046 | 7.64 | 7.64 | 0 | ANNUAL | ALL | 1
| 447726 | 521664 | 0.06173 | 4.12 | 4.12 | 0 | ANNUAL | ALL | 1
| 447976 | 521664 | 0.06343 | 4.88 | 9 | 0 | ANNUAL | ALL | 1
| 448226 | 521664 | 0.06564 | 10.32 | 10.32 | 0 | ANNUAL | ALL | 1
| 448476 | 521664 | 0.06727 | 7.76 | 9 | 0 | ANNUAL | ALL | 1
| 448726 | 521664 | 0.069 | 5.15 | 9 | 0 | ANNUAL | ALL | 1
| 464226 | 521664 | 0.16228 | 46.09 | 46.09 | 0 | ANNUAL | ALL | 1
| 464476 | 521664 | 0.15594 | 45.12 | 45.12 | 0 | ANNUAL | ALL | 1
| 464726 | 521664 | 0.1501 | 44.4 | 44.4 | 0 | ANNUAL | ALL | 1
| 464976 | 521664 | 0.14471 | 43.79 | 43.79 | 0 | ANNUAL | ALL | 1
| 465226 | 521664 | 0.1401 | 39 | 49 | 0 | ANNUAL | ALL | 1
| 465476 | 521664 | 0.13544 | 38.88 | 52 | 0 | ANNUAL | ALL | 1
| 465726 | 521664 | 0.13095 | 40.7 | 49 | 0 | ANNUAL | ALL | 1
| 465976 | 521664 | 0.12739 | 35.83 | 52 | 0 | ANNUAL | ALL | 1
| 466226 | 521664 | 0.12274 | 45.04 | 50 | 0 | ANNUAL | ALL | 1
| 466476 | 521664 | 0.11913 | 46 | 52 | 0 | ANNUAL | ALL | 1
| 466726 | 521664 | 0.116 | 8.06 | 56 | 0 | ANNUAL | ALL | 1
| 466976 | 521664 | 0.11399 | 13.76 | 53 | 0 | ANNUAL | ALL | 1
| 467226 | 521664 | 0.11096 | 33.49 | 48 | 0 | ANNUAL | ALL | 1
| 467476 | 521664 | 0.10663 | 54.06 | 54.06 | 0 | ANNUAL | ALL | 1
| 467726 | 521664 | 0.10379 | 62.24 | 62.24 | 0 | ANNUAL | ALL | 1
| 467976 | 521664 | 0.10136 | 71.27 | 71.27 | 0 | ANNUAL | ALL | 1
| 468226 | 521664 | 0.09941 | 81.06 | 81.06 | 0 | ANNUAL | ALL | 1
| 468476 | 521664 | 0.09909 | 96.24 | 159 | 0 | ANNUAL | ALL | 1
| 468726 | 521664 | 0.09853 | 103.39 | 161 | 0 | ANNUAL | ALL | 1
| 468976 | 521664 | 0.10357 | 120.45 | 161 | 0 | ANNUAL | ALL | 1
| 469226 | 521664 | 0.12528 | 146.18 | 161 | 0 | ANNUAL | ALL | 1
| 469476 | 521664 | 0.09891 | 120 | 161 | 0 | ANNUAL | ALL | 1
| 469726 | 521664 | 0.08973 | 99.97 | 161 | 0 | ANNUAL | ALL | 1
| 469976 | 521664 | 0.08682 | 9.35 | 161 | 0 | ANNUAL | ALL | 1
| 470226 | 521664 | 0.084 | 0 | 161 | 0 | ANNUAL | ALL | 1
| 470476 | 521664 | 0.08252 | 0 | 161 | 0 | ANNUAL | ALL | 1
| 470726 | 521664 | 0.08111 | 0 | 161 | 0 | ANNUAL | ALL | 1
| 470976 | 521664 | 0.07977 | 0 | 0 | 0 | ANNUAL | ALL | 1
| 471226 | 521664 | 0.07846 | 0 | 0 | 0 | ANNUAL | ALL | 1
| 471476 | 521664 | 0.0772 | 0 | 0 | 0 | ANNUAL | ALL | 1
| 441476 | 521914 | 0.03865 | 43.65 | 47 | 0 | ANNUAL | ALL | 1
| 441726 | 521914 | 0.03913 | 44.7 | 44.7 | 0 | ANNUAL | ALL | 1
| 441976 | 521914 | 0.03982 | 40.77 | 40.77 | 0 | ANNUAL | ALL | 1
| 442226 | 521914 | 0.0406 | 35.87 | 40 | 0 | ANNUAL | ALL | 1
| 442476 | 521914 | 0.04118 | 36 | 40 | 0 | ANNUAL | ALL | 1
| 442726 | 521914 | 0.04194 | 32.97 | 38 | 0 | ANNUAL | ALL | 1
| 442976 | 521914 | 0.0427 | 30.85 | 30.85 | 0 | ANNUAL | ALL | 1
| 443226 | 521914 | 0.04352 | 28.3 | 28.3 | 0 | ANNUAL | ALL | 1
| 443476 | 521914 | 0.04444 | 25.39 | 25.39 | 0 | ANNUAL | ALL | 1
| 443726 | 521914 | 0.04505 | 26.87 | 26.87 | 0 | ANNUAL | ALL | 1
| 443976 | 521914 | 0.04571 | 28.15 | 28.15 | 0 | ANNUAL | ALL | 1
| 444226 | 521914 | 0.04636 | 30.18 | 30.18 | 0 | ANNUAL | ALL | 1
| 444476 | 521914 | 0.04771 | 23.92 | 23.92 | 0 | ANNUAL | ALL | 1
| 444726 | 521914 | 0.04865 | 20.24 | 20.24 | 0 | ANNUAL | ALL | 1
| 444976 | 521914 | 0.04886 | 9.98 | 9.98 | 0 | ANNUAL | ALL | 1
| 445226 | 521914 | 0.04942 | 3.71 | 3.71 | 0 | ANNUAL | ALL | 1
| 445476 | 521914 | 0.05052 | 5.55 | 5.55 | 0 | ANNUAL | ALL | 1
| 445726 | 521914 | 0.05248 | 18.44 | 18.44 | 0 | ANNUAL | ALL | 1
| 445976 | 521914 | 0.05325 | 13.87 | 13.87 | 0 | ANNUAL | ALL | 1
| 446226 | 521914 | 0.05429 | 12.15 | 16 | 0 | ANNUAL | ALL | 1
| 446476 | 521914 | 0.05574 | 15.18 | 15.18 | 0 | ANNUAL | ALL | 1
| 446726 | 521914 | 0.05678 | 12.06 | 12.06 | 0 | ANNUAL | ALL | 1
| 446976 | 521914 | 0.0581 | 11.61 | 11.61 | 0 | ANNUAL | ALL | 1
| 447226 | 521914 | 0.05972 | 14 | 14 | 0 | ANNUAL | ALL | 1
| 447476 | 521914 | 0.06084 | 9.79 | 9.79 | 0 | ANNUAL | ALL | 1
| 447726 | 521914 | 0.06215 | 7 | 7 | 0 | ANNUAL | ALL | 1
| 447976 | 521914 | 0.06377 | 6.98 | 6.98 | 0 | ANNUAL | ALL | 1
| 448226 | 521914 | 0.06528 | 4.73 | 12 | 0 | ANNUAL | ALL | 1
| 448476 | 521914 | 0.06705 | 4.59 | 13 | 0 | ANNUAL | ALL | 1
| 448726 | 521914 | 0.06856 | 0.64 | 12 | 0 | ANNUAL | ALL | 1
| 464226 | 521914 | 0.16986 | 38.94 | 47 | 0 | ANNUAL | ALL | 1
| 464476 | 521914 | 0.16305 | 38.8 | 46 | 0 | ANNUAL | ALL | 1
| 464726 | 521914 | 0.15665 | 39.86 | 46 | 0 | ANNUAL | ALL | 1
| 464976 | 521914 | 0.15057 | 43.26 | 45 | 0 | ANNUAL | ALL | 1
| 465226 | 521914 | 0.14511 | 44.97 | 44.97 | 0 | ANNUAL | ALL | 1
| 465476 | 521914 | 0.1403 | 43.15 | 43.15 | 0 | ANNUAL | ALL | 1
| 465726 | 521914 | 0.13609 | 38.45 | 40 | 0 | ANNUAL | ALL | 1
| 465976 | 521914 | 0.13248 | 32.2 | 41 | 0 | ANNUAL | ALL | 1
| 466226 | 521914 | 0.12783 | 11.66 | 57 | 0 | ANNUAL | ALL | 1
| 466476 | 521914 | 0.12192 | -0.09 | 60 | 0 | ANNUAL | ALL | 1
| 466726 | 521914 | 0.1185 | 0.02 | 54 | 0 | ANNUAL | ALL | 1
| 466976 | 521914 | 0.11545 | 1.13 | 57 | 0 | ANNUAL | ALL | 1
| 467226 | 521914 | 0.11238 | 1.03 | 68 | 0 | ANNUAL | ALL | 1
| 467476 | 521914 | 0.10934 | 0 | 87 | 0 | ANNUAL | ALL | 1
| 467726 | 521914 | 0.10828 | 10.16 | 161 | 0 | ANNUAL | ALL | 1
| 467976 | 521914 | 0.10467 | 57.05 | 82 | 0 | ANNUAL | ALL | 1
| 468226 | 521914 | 0.10241 | 78.06 | 84 | 0 | ANNUAL | ALL | 1
| 468476 | 521914 | 0.10233 | 96.36 | 96.36 | 0 | ANNUAL | ALL | 1
| 468726 | 521914 | 0.10108 | 100.94 | 161 | 0 | ANNUAL | ALL | 1
| 468976 | 521914 | 0.09844 | 99.31 | 161 | 0 | ANNUAL | ALL | 1
| 469226 | 521914 | 0.09606 | 98.12 | 161 | 0 | ANNUAL | ALL | 1
| 469476 | 521914 | 0.09188 | 50.18 | 161 | 0 | ANNUAL | ALL | 1
| 469726 | 521914 | 0.08939 | 0 | 161 | 0 | ANNUAL | ALL | 1
| 469976 | 521914 | 0.08768 | 0 | 161 | 0 | ANNUAL | ALL | 1
| 470226 | 521914 | 0.08606 | 0 | 161 | 0 | ANNUAL | ALL | 1
| 470476 | 521914 | 0.0845 | 0 | 161 | 0 | ANNUAL | ALL | 1
| 470726 | 521914 | 0.08301 | 0 | 161 | 0 | ANNUAL | ALL | 1
| 470976 | 521914 | 0.0816 | 0 | 0 | 0 | ANNUAL | ALL | 1
| 471226 | 521914 | 0.08023 | 0 | 0 | 0 | ANNUAL | ALL | 1
| 471476 | 521914 | 0.07891 | 0 | 0 | 0 | ANNUAL | ALL | 1
| 441476 | 522164 | 0.03837 | 49.35 | 49.35 | 0 | ANNUAL | ALL | 1
| 441726 | 522164 | 0.03911 | 42.61 | 45 | 0 | ANNUAL | ALL | 1
| 441976 | 522164 | 0.03983 | 38.56 | 41 | 0 | ANNUAL | ALL | 1
| 442226 | 522164 | 0.04052 | 36.29 | 36.29 | 0 | ANNUAL | ALL | 1
| 442476 | 522164 | 0.04117 | 35.38 | 35.38 | 0 | ANNUAL | ALL | 1
| 442726 | 522164 | 0.04195 | 32.47 | 32.47 | 0 | ANNUAL | ALL | 1
| 442976 | 522164 | 0.04274 | 30.29 | 33 | 0 | ANNUAL | ALL | 1
| 443226 | 522164 | 0.04322 | 34 | 34 | 0 | ANNUAL | ALL | 1
| 443476 | 522164 | 0.04397 | 33.53 | 33.53 | 0 | ANNUAL | ALL | 1
| 443726 | 522164 | 0.04489 | 30.46 | 30.46 | 0 | ANNUAL | ALL | 1
| 443976 | 522164 | 0.04569 | 30.38 | 30.38 | 0 | ANNUAL | ALL | 1
| 444226 | 522164 | 0.04667 | 28 | 31 | 0 | ANNUAL | ALL | 1
| 444476 | 522164 | 0.04775 | 25.2 | 25.2 | 0 | ANNUAL | ALL | 1
| 444726 | 522164 | 0.04887 | 22.85 | 22.85 | 0 | ANNUAL | ALL | 1
| 444976 | 522164 | 0.04939 | 14.9 | 14.9 | 0 | ANNUAL | ALL | 1
| 445226 | 522164 | 0.04959 | 3 | 3 | 0 | ANNUAL | ALL | 1
| 445476 | 522164 | 0.05084 | 6.7 | 6.7 | 0 | ANNUAL | ALL | 1
| 445726 | 522164 | 0.05293 | 23 | 23 | 0 | ANNUAL | ALL | 1
| 445976 | 522164 | 0.05385 | 18 | 18 | 0 | ANNUAL | ALL | 1
| 446226 | 522164 | 0.05499 | 17.46 | 17.46 | 0 | ANNUAL | ALL | 1
| 446476 | 522164 | 0.05601 | 15.02 | 15.02 | 0 | ANNUAL | ALL | 1
| 446726 | 522164 | 0.05732 | 15.36 | 15.36 | 0 | ANNUAL | ALL | 1
| 446976 | 522164 | 0.05855 | 14.08 | 14.08 | 0 | ANNUAL | ALL | 1
| 447226 | 522164 | 0.05985 | 13.07 | 13.07 | 0 | ANNUAL | ALL | 1
| 447476 | 522164 | 0.06143 | 14.62 | 14.62 | 0 | ANNUAL | ALL | 1
| 447726 | 522164 | 0.06212 | 5.71 | 7 | 0 | ANNUAL | ALL | 1
| 447976 | 522164 | 0.06363 | 5.54 | 7 | 0 | ANNUAL | ALL | 1
| 448226 | 522164 | 0.06482 | 1.02 | 12 | 0 | ANNUAL | ALL | 1
| 448476 | 522164 | 0.06695 | 6.68 | 6.68 | 0 | ANNUAL | ALL | 1
| 448726 | 522164 | 0.06863 | 6.5 | 6.5 | 0 | ANNUAL | ALL | 1
| 464226 | 522164 | 0.17724 | 30.46 | 40 | 0 | ANNUAL | ALL | 1
| 464476 | 522164 | 0.16985 | 31.9 | 41 | 0 | ANNUAL | ALL | 1
| 464726 | 522164 | 0.16321 | 32.27 | 44 | 0 | ANNUAL | ALL | 1
| 464976 | 522164 | 0.15653 | 36.77 | 44 | 0 | ANNUAL | ALL | 1
| 465226 | 522164 | 0.15075 | 38.46 | 45 | 0 | ANNUAL | ALL | 1
| 465476 | 522164 | 0.1456 | 37.97 | 44 | 0 | ANNUAL | ALL | 1
| 465726 | 522164 | 0.13918 | 4.42 | 45 | 0 | ANNUAL | ALL | 1
| 465976 | 522164 | 0.13433 | 2.43 | 46 | 0 | ANNUAL | ALL | 1
| 466226 | 522164 | 0.12973 | 0 | 52 | 0 | ANNUAL | ALL | 1
| 466476 | 522164 | 0.12586 | 0 | 53 | 0 | ANNUAL | ALL | 1
| 466726 | 522164 | 0.12224 | 0 | 52 | 0 | ANNUAL | ALL | 1
| 466976 | 522164 | 0.11884 | 0 | 53 | 0 | ANNUAL | ALL | 1
| 467226 | 522164 | 0.11563 | 0 | 66 | 0 | ANNUAL | ALL | 1
| 467476 | 522164 | 0.11261 | 0 | 88 | 0 | ANNUAL | ALL | 1
| 467726 | 522164 | 0.10974 | 0 | 161 | 0 | ANNUAL | ALL | 1
| 467976 | 522164 | 0.10704 | 0 | 161 | 0 | ANNUAL | ALL | 1
| 468226 | 522164 | 0.10471 | 1.51 | 161 | 0 | ANNUAL | ALL | 1
| 468476 | 522164 | 0.10263 | 64.62 | 161 | 0 | ANNUAL | ALL | 1
| 468726 | 522164 | 0.10316 | 24.24 | 161 | 0 | ANNUAL | ALL | 1
| 468976 | 522164 | 0.09756 | 0 | 161 | 0 | ANNUAL | ALL | 1
| 469226 | 522164 | 0.09548 | 0 | 161 | 0 | ANNUAL | ALL | 1
| 469476 | 522164 | 0.09351 | 0 | 161 | 0 | ANNUAL | ALL | 1
| 469726 | 522164 | 0.09163 | 0 | 161 | 0 | ANNUAL | ALL | 1
| 469976 | 522164 | 0.08984 | 0 | 161 | 0 | ANNUAL | ALL | 1
| 470226 | 522164 | 0.08813 | 0 | 161 | 0 | ANNUAL | ALL | 1
| 470476 | 522164 | 0.0865 | 0 | 161 | 0 | ANNUAL | ALL | 1
| 470726 | 522164 | 0.08494 | 0 | 161 | 0 | ANNUAL | ALL | 1
| 470976 | 522164 | 0.08346 | 0 | 0 | 0 | ANNUAL | ALL | 1
| 471226 | 522164 | 0.08202 | 0 | 0 | 0 | ANNUAL | ALL | 1
| 471476 | 522164 | 0.08063 | 0 | 0 | 0 | ANNUAL | ALL | 1
| 441476 | 522414 | 0.03873 | 39.96 | 52 | 0 | ANNUAL | ALL | 1
| 441726 | 522414 | 0.03908 | 46.61 | 46.61 | 0 | ANNUAL | ALL | 1
| 441976 | 522414 | 0.03981 | 42.06 | 42.06 | 0 | ANNUAL | ALL | 1
| 442226 | 522414 | 0.0405 | 39.8 | 39.8 | 0 | ANNUAL | ALL | 1
| 442476 | 522414 | 0.04122 | 37.79 | 37.79 | 0 | ANNUAL | ALL | 1
| 442726 | 522414 | 0.0421 | 32.85 | 32.85 | 0 | ANNUAL | ALL | 1
| 442976 | 522414 | 0.04303 | 28.47 | 28.47 | 0 | ANNUAL | ALL | 1
| 443226 | 522414 | 0.04368 | 29.7 | 34 | 0 | ANNUAL | ALL | 1
| 443476 | 522414 | 0.0443 | 31.97 | 34 | 0 | ANNUAL | ALL | 1
| 443726 | 522414 | 0.04514 | 30.88 | 30.88 | 0 | ANNUAL | ALL | 1
| 443976 | 522414 | 0.04606 | 29 | 29 | 0 | ANNUAL | ALL | 1
| 444226 | 522414 | 0.04697 | 28 | 28 | 0 | ANNUAL | ALL | 1
| 444476 | 522414 | 0.04782 | 28.56 | 28.56 | 0 | ANNUAL | ALL | 1
| 444726 | 522414 | 0.04891 | 26 | 26 | 0 | ANNUAL | ALL | 1
| 444976 | 522414 | 0.04975 | 15.76 | 15.76 | 0 | ANNUAL | ALL | 1
| 445226 | 522414 | 0.05003 | 5.44 | 5.44 | 0 | ANNUAL | ALL | 1
| 445476 | 522414 | 0.05126 | 8.7 | 8.7 | 0 | ANNUAL | ALL | 1
| 445726 | 522414 | 0.05318 | 20.12 | 23 | 0 | ANNUAL | ALL | 1
| 445976 | 522414 | 0.05412 | 18.08 | 18.08 | 0 | ANNUAL | ALL | 1
| 446226 | 522414 | 0.05529 | 18.3 | 18.3 | 0 | ANNUAL | ALL | 1
| 446476 | 522414 | 0.05644 | 17.88 | 17.88 | 0 | ANNUAL | ALL | 1
| 446726 | 522414 | 0.05742 | 15.08 | 15.08 | 0 | ANNUAL | ALL | 1
| 446976 | 522414 | 0.05874 | 15.78 | 15.78 | 0 | ANNUAL | ALL | 1
| 447226 | 522414 | 0.05998 | 15.19 | 15.19 | 0 | ANNUAL | ALL | 1
| 447476 | 522414 | 0.06087 | 10.36 | 22 | 0 | ANNUAL | ALL | 1
| 447726 | 522414 | 0.06189 | 6.73 | 6.73 | 0 | ANNUAL | ALL | 1
| 447976 | 522414 | 0.06312 | 5.3 | 11 | 0 | ANNUAL | ALL | 1
| 448226 | 522414 | 0.06456 | 5.92 | 5.92 | 0 | ANNUAL | ALL | 1
| 448476 | 522414 | 0.06576 | 3.61 | 12 | 0 | ANNUAL | ALL | 1
| 448726 | 522414 | 0.0674 | 5.85 | 5.85 | 0 | ANNUAL | ALL | 1
| 464226 | 522414 | 0.18424 | 23.12 | 32 | 0 | ANNUAL | ALL | 1
| 464476 | 522414 | 0.17609 | 26 | 33 | 0 | ANNUAL | ALL | 1
| 464726 | 522414 | 0.16971 | 24.17 | 38 | 0 | ANNUAL | ALL | 1
| 464976 | 522414 | 0.15989 | 6.55 | 46 | 0 | ANNUAL | ALL | 1
| 465226 | 522414 | 0.1532 | 2.3 | 46 | 0 | ANNUAL | ALL | 1
| 465476 | 522414 | 0.14756 | 0.76 | 46 | 0 | ANNUAL | ALL | 1
| 465726 | 522414 | 0.14246 | 0 | 44 | 0 | ANNUAL | ALL | 1
| 465976 | 522414 | 0.13785 | 0 | 41 | 0 | ANNUAL | ALL | 1
| 466226 | 522414 | 0.13354 | 0 | 34 | 0 | ANNUAL | ALL | 1
| 466476 | 522414 | 0.12952 | 0 | 0 | 0 | ANNUAL | ALL | 1
| 466726 | 522414 | 0.12576 | 0 | 0 | 0 | ANNUAL | ALL | 1
| 466976 | 522414 | 0.12222 | 0 | 0 | 0 | ANNUAL | ALL | 1
| 467226 | 522414 | 0.11889 | 0 | 0 | 0 | ANNUAL | ALL | 1
| 467476 | 522414 | 0.11573 | 0 | 83 | 0 | ANNUAL | ALL | 1
| 467726 | 522414 | 0.11275 | 0 | 161 | 0 | ANNUAL | ALL | 1
| 467976 | 522414 | 0.10993 | 0 | 161 | 0 | ANNUAL | ALL | 1
| 468226 | 522414 | 0.10726 | 0 | 161 | 0 | ANNUAL | ALL | 1
| 468476 | 522414 | 0.10473 | 0 | 161 | 0 | ANNUAL | ALL | 1
| 468726 | 522414 | 0.10232 | 0 | 161 | 0 | ANNUAL | ALL | 1
| 468976 | 522414 | 0.10004 | 0 | 161 | 0 | ANNUAL | ALL | 1
| 469226 | 522414 | 0.09787 | 0 | 161 | 0 | ANNUAL | ALL | 1
| 469476 | 522414 | 0.0958 | 0 | 161 | 0 | ANNUAL | ALL | 1
| 469726 | 522414 | 0.09384 | 0 | 161 | 0 | ANNUAL | ALL | 1
| 469976 | 522414 | 0.09197 | 0 | 161 | 0 | ANNUAL | ALL | 1
| 470226 | 522414 | 0.09019 | 0 | 161 | 0 | ANNUAL | ALL | 1
| 470476 | 522414 | 0.08849 | 0 | 161 | 0 | ANNUAL | ALL | 1
| 470726 | 522414 | 0.08686 | 0 | 160 | 0 | ANNUAL | ALL | 1
| 470976 | 522414 | 0.08531 | 0 | 0 | 0 | ANNUAL | ALL | 1
| 471226 | 522414 | 0.08381 | 0 | 0 | 0 | ANNUAL | ALL | 1
| 471476 | 522414 | 0.08237 | 0 | 0 | 0 | ANNUAL | ALL | 1
| 441476 | 522664 | 0.03872 | 47.5 | 47.5 | 0 | ANNUAL | ALL | 1
| 441726 | 522664 | 0.03934 | 46.24 | 47 | 0 | ANNUAL | ALL | 1
| 441976 | 522664 | 0.04004 | 43 | 43 | 0 | ANNUAL | ALL | 1
| 442226 | 522664 | 0.04078 | 39.64 | 39.64 | 0 | ANNUAL | ALL | 1
| 442476 | 522664 | 0.04149 | 38.24 | 39 | 0 | ANNUAL | ALL | 1
| 442726 | 522664 | 0.04229 | 35.16 | 35.16 | 0 | ANNUAL | ALL | 1
| 442976 | 522664 | 0.04326 | 29.5 | 34 | 0 | ANNUAL | ALL | 1
| 443226 | 522664 | 0.04446 | 22.63 | 33 | 0 | ANNUAL | ALL | 1
| 443476 | 522664 | 0.04521 | 23.13 | 33 | 0 | ANNUAL | ALL | 1
| 443726 | 522664 | 0.04563 | 28.16 | 31 | 0 | ANNUAL | ALL | 1
| 443976 | 522664 | 0.04663 | 25.45 | 29 | 0 | ANNUAL | ALL | 1
| 444226 | 522664 | 0.04737 | 27.02 | 28 | 0 | ANNUAL | ALL | 1
| 444476 | 522664 | 0.04825 | 27 | 27 | 0 | ANNUAL | ALL | 1
| 444726 | 522664 | 0.04925 | 25.54 | 25.54 | 0 | ANNUAL | ALL | 1
| 444976 | 522664 | 0.04972 | 11.73 | 26 | 0 | ANNUAL | ALL | 1
| 445226 | 522664 | 0.05025 | 5.59 | 5.59 | 0 | ANNUAL | ALL | 1
| 445476 | 522664 | 0.05176 | 13.36 | 13.36 | 0 | ANNUAL | ALL | 1
| 445726 | 522664 | 0.05329 | 19.79 | 19.79 | 0 | ANNUAL | ALL | 1
| 445976 | 522664 | 0.05407 | 16.64 | 16.64 | 0 | ANNUAL | ALL | 1
| 446226 | 522664 | 0.05495 | 14.3 | 19 | 0 | ANNUAL | ALL | 1
| 446476 | 522664 | 0.05624 | 16.82 | 20 | 0 | ANNUAL | ALL | 1
| 446726 | 522664 | 0.05749 | 18.37 | 18.37 | 0 | ANNUAL | ALL | 1
| 446976 | 522664 | 0.05839 | 15.79 | 15.79 | 0 | ANNUAL | ALL | 1
| 447226 | 522664 | 0.05904 | 10.18 | 17 | 0 | ANNUAL | ALL | 1
| 447476 | 522664 | 0.06012 | 9.5 | 9.5 | 0 | ANNUAL | ALL | 1
| 447726 | 522664 | 0.06114 | 8.21 | 8.21 | 0 | ANNUAL | ALL | 1
| 447976 | 522664 | 0.0624 | 9.55 | 9.55 | 0 | ANNUAL | ALL | 1
| 448226 | 522664 | 0.06326 | 6.29 | 6.29 | 0 | ANNUAL | ALL | 1
| 448476 | 522664 | 0.06434 | 5.61 | 5.61 | 0 | ANNUAL | ALL | 1
| 448726 | 522664 | 0.06543 | 5.03 | 5.03 | 0 | ANNUAL | ALL | 1
| 464226 | 522664 | 0.18813 | 19.34 | 24 | 0 | ANNUAL | ALL | 1
| 464476 | 522664 | 0.17626 | 3.13 | 31 | 0 | ANNUAL | ALL | 1
| 464726 | 522664 | 0.16876 | 0 | 40 | 0 | ANNUAL | ALL | 1
| 464976 | 522664 | 0.16249 | 0 | 40 | 0 | ANNUAL | ALL | 1
| 465226 | 522664 | 0.15666 | 0 | 41 | 0 | ANNUAL | ALL | 1
| 465476 | 522664 | 0.15122 | 0 | 41 | 0 | ANNUAL | ALL | 1
| 465726 | 522664 | 0.14615 | 0 | 41 | 0 | ANNUAL | ALL | 1
| 465976 | 522664 | 0.14141 | 0 | 0 | 0 | ANNUAL | ALL | 1
| 466226 | 522664 | 0.13699 | 0 | 0 | 0 | ANNUAL | ALL | 1
| 466476 | 522664 | 0.13285 | 0 | 0 | 0 | ANNUAL | ALL | 1
| 466726 | 522664 | 0.12898 | 0 | 0 | 0 | ANNUAL | ALL | 1
| 466976 | 522664 | 0.12533 | 0 | 0 | 0 | ANNUAL | ALL | 1
| 467226 | 522664 | 0.1219 | 0 | 0 | 0 | ANNUAL | ALL | 1
| 467476 | 522664 | 0.11865 | 0 | 0 | 0 | ANNUAL | ALL | 1
| 467726 | 522664 | 0.11557 | 0 | 100 | 0 | ANNUAL | ALL | 1
| 467976 | 522664 | 0.11265 | 0 | 161 | 0 | ANNUAL | ALL | 1
| 468226 | 522664 | 0.10989 | 0 | 161 | 0 | ANNUAL | ALL | 1
| 468476 | 522664 | 0.10726 | 0 | 161 | 0 | ANNUAL | ALL | 1
| 468726 | 522664 | 0.10477 | 0 | 161 | 0 | ANNUAL | ALL | 1
| 468976 | 522664 | 0.10241 | 0 | 161 | 0 | ANNUAL | ALL | 1
| 469226 | 522664 | 0.10016 | 0 | 161 | 0 | ANNUAL | ALL | 1
| 469476 | 522664 | 0.09802 | 0 | 161 | 0 | ANNUAL | ALL | 1
| 469726 | 522664 | 0.09599 | 0 | 161 | 0 | ANNUAL | ALL | 1
| 469976 | 522664 | 0.09405 | 0 | 161 | 0 | ANNUAL | ALL | 1
| 470226 | 522664 | 0.0922 | 0 | 161 | 0 | ANNUAL | ALL | 1
| 470476 | 522664 | 0.09043 | 0 | 161 | 0 | ANNUAL | ALL | 1
| 470726 | 522664 | 0.08876 | 0 | 0 | 0 | ANNUAL | ALL | 1
| 470976 | 522664 | 0.08713 | 0 | 0 | 0 | ANNUAL | ALL | 1
| 471226 | 522664 | 0.08557 | 0 | 0 | 0 | ANNUAL | ALL | 1
| 471476 | 522664 | 0.08407 | 0 | 0 | 0 | ANNUAL | ALL | 1
| 441476 | 522914 | 0.03901 | 48.8 | 48.8 | 0 | ANNUAL | ALL | 1
| 441726 | 522914 | 0.03971 | 44.3 | 46 | 0 | ANNUAL | ALL | 1
| 441976 | 522914 | 0.04046 | 39.94 | 43 | 0 | ANNUAL | ALL | 1
| 442226 | 522914 | 0.04113 | 39 | 39 | 0 | ANNUAL | ALL | 1
| 442476 | 522914 | 0.04187 | 36.83 | 36.83 | 0 | ANNUAL | ALL | 1
| 442726 | 522914 | 0.0426 | 35.47 | 35.47 | 0 | ANNUAL | ALL | 1
| 442976 | 522914 | 0.04343 | 32.64 | 32.64 | 0 | ANNUAL | ALL | 1
| 443226 | 522914 | 0.04441 | 27.54 | 27.54 | 0 | ANNUAL | ALL | 1
| 443476 | 522914 | 0.04501 | 13.85 | 30 | 0 | ANNUAL | ALL | 1
| 443726 | 522914 | 0.04537 | 7.27 | 31 | 0 | ANNUAL | ALL | 1
| 443976 | 522914 | 0.04708 | 22.14 | 26 | 0 | ANNUAL | ALL | 1
| 444226 | 522914 | 0.04783 | 23.88 | 27 | 0 | ANNUAL | ALL | 1
| 444476 | 522914 | 0.04859 | 24.91 | 27 | 0 | ANNUAL | ALL | 1
| 444726 | 522914 | 0.0493 | 16.96 | 29 | 0 | ANNUAL | ALL | 1
| 444976 | 522914 | 0.04964 | 9.59 | 11 | 0 | ANNUAL | ALL | 1
| 445226 | 522914 | 0.05086 | 14.29 | 14.29 | 0 | ANNUAL | ALL | 1
| 445476 | 522914 | 0.05173 | 13.86 | 13.86 | 0 | ANNUAL | ALL | 1
| 445726 | 522914 | 0.05282 | 16.03 | 19 | 0 | ANNUAL | ALL | 1
| 445976 | 522914 | 0.05391 | 17.83 | 17.83 | 0 | ANNUAL | ALL | 1
| 446226 | 522914 | 0.05468 | 15.68 | 15.68 | 0 | ANNUAL | ALL | 1
| 446476 | 522914 | 0.05583 | 17.99 | 17.99 | 0 | ANNUAL | ALL | 1
| 446726 | 522914 | 0.05644 | 14 | 19 | 0 | ANNUAL | ALL | 1
| 446976 | 522914 | 0.0573 | 13 | 15 | 0 | ANNUAL | ALL | 1
| 447226 | 522914 | 0.05812 | 11.46 | 11.46 | 0 | ANNUAL | ALL | 1
| 447476 | 522914 | 0.05878 | 8.09 | 10 | 0 | ANNUAL | ALL | 1
| 447726 | 522914 | 0.05957 | 6.54 | 9 | 0 | ANNUAL | ALL | 1
| 447976 | 522914 | 0.06039 | 5.56 | 10 | 0 | ANNUAL | ALL | 1
| 448226 | 522914 | 0.06112 | 3.44 | 6 | 0 | ANNUAL | ALL | 1
| 448476 | 522914 | 0.0619 | 2.14 | 9 | 0 | ANNUAL | ALL | 1
| 448726 | 522914 | 0.0629 | 3.54 | 5 | 0 | ANNUAL | ALL | 1
| 464226 | 522914 | 0.18622 | 0 | 25 | 0 | ANNUAL | ALL | 1
| 464476 | 522914 | 0.17898 | 0 | 26 | 0 | ANNUAL | ALL | 1
| 464726 | 522914 | 0.17222 | 0 | 0 | 0 | ANNUAL | ALL | 1
| 464976 | 522914 | 0.16591 | 0 | 0 | 0 | ANNUAL | ALL | 1
| 465226 | 522914 | 0.16002 | 0 | 0 | 0 | ANNUAL | ALL | 1
| 465476 | 522914 | 0.15451 | 0 | 0 | 0 | ANNUAL | ALL | 1
| 465726 | 522914 | 0.14936 | 0 | 0 | 0 | ANNUAL | ALL | 1
| 465976 | 522914 | 0.14455 | 0 | 0 | 0 | ANNUAL | ALL | 1
| 466226 | 522914 | 0.14004 | 0 | 0 | 0 | ANNUAL | ALL | 1
| 466476 | 522914 | 0.13582 | 0 | 0 | 0 | ANNUAL | ALL | 1
| 466726 | 522914 | 0.13186 | 0 | 0 | 0 | ANNUAL | ALL | 1
| 466976 | 522914 | 0.12814 | 0 | 0 | 0 | ANNUAL | ALL | 1
| 467226 | 522914 | 0.12462 | 0 | 0 | 0 | ANNUAL | ALL | 1
| 467476 | 522914 | 0.1213 | 0 | 0 | 0 | ANNUAL | ALL | 1
| 467726 | 522914 | 0.11816 | 0 | 0 | 0 | ANNUAL | ALL | 1
| 467976 | 522914 | 0.11516 | 0 | 100 | 0 | ANNUAL | ALL | 1
| 468226 | 522914 | 0.11231 | 0 | 161 | 0 | ANNUAL | ALL | 1
| 468476 | 522914 | 0.10962 | 0 | 161 | 0 | ANNUAL | ALL | 1
| 468726 | 522914 | 0.10706 | 0 | 161 | 0 | ANNUAL | ALL | 1
| 468976 | 522914 | 0.10462 | 0 | 161 | 0 | ANNUAL | ALL | 1
| 469226 | 522914 | 0.10231 | 0 | 161 | 0 | ANNUAL | ALL | 1
| 469476 | 522914 | 0.10011 | 0 | 161 | 0 | ANNUAL | ALL | 1
| 469726 | 522914 | 0.09802 | 0 | 161 | 0 | ANNUAL | ALL | 1
| 469976 | 522914 | 0.09602 | 0 | 161 | 0 | ANNUAL | ALL | 1
| 470226 | 522914 | 0.09411 | 0 | 161 | 0 | ANNUAL | ALL | 1
| 470476 | 522914 | 0.09231 | 0 | 0 | 0 | ANNUAL | ALL | 1
| 470726 | 522914 | 0.09056 | 0 | 0 | 0 | ANNUAL | ALL | 1
| 470976 | 522914 | 0.08889 | 0 | 0 | 0 | ANNUAL | ALL | 1
| 471226 | 522914 | 0.08728 | 0 | 0 | 0 | ANNUAL | ALL | 1
| 471476 | 522914 | 0.08573 | 0 | 0 | 0 | ANNUAL | ALL | 1
| 441476 | 523164 | 0.03942 | 45.17 | 49 | 0 | ANNUAL | ALL | 1
| 441726 | 523164 | 0.03991 | 51.88 | 51.88 | 0 | ANNUAL | ALL | 1
| 441976 | 523164 | 0.0406 | 48 | 48 | 0 | ANNUAL | ALL | 1
| 442226 | 523164 | 0.04134 | 42.92 | 42.92 | 0 | ANNUAL | ALL | 1
| 442476 | 523164 | 0.04231 | 32.94 | 38 | 0 | ANNUAL | ALL | 1
| 442726 | 523164 | 0.04304 | 31.45 | 36 | 0 | ANNUAL | ALL | 1
| 442976 | 523164 | 0.04402 | 25.73 | 37 | 0 | ANNUAL | ALL | 1
| 443226 | 523164 | 0.04416 | 9.24 | 31 | 0 | ANNUAL | ALL | 1
| 443476 | 523164 | 0.04498 | 10.85 | 13 | 0 | ANNUAL | ALL | 1
| 443726 | 523164 | 0.04546 | 6.92 | 27 | 0 | ANNUAL | ALL | 1
| 443976 | 523164 | 0.04621 | 7 | 27 | 0 | ANNUAL | ALL | 1
| 444226 | 523164 | 0.04695 | 6.85 | 27 | 0 | ANNUAL | ALL | 1
| 444476 | 523164 | 0.04782 | 8.52 | 27 | 0 | ANNUAL | ALL | 1
| 444726 | 523164 | 0.04855 | 7.91 | 27 | 0 | ANNUAL | ALL | 1
| 444976 | 523164 | 0.04926 | 6.94 | 18 | 0 | ANNUAL | ALL | 1
| 445226 | 523164 | 0.05105 | 23.76 | 23.76 | 0 | ANNUAL | ALL | 1
| 445476 | 523164 | 0.05167 | 18.09 | 18.09 | 0 | ANNUAL | ALL | 1
| 445726 | 523164 | 0.05231 | 16.03 | 16.03 | 0 | ANNUAL | ALL | 1
| 445976 | 523164 | 0.05311 | 16.04 | 18 | 0 | ANNUAL | ALL | 1
| 446226 | 523164 | 0.0539 | 15.91 | 15.91 | 0 | ANNUAL | ALL | 1
| 446476 | 523164 | 0.05453 | 14.03 | 19 | 0 | ANNUAL | ALL | 1
| 446726 | 523164 | 0.05541 | 15.2 | 15.2 | 0 | ANNUAL | ALL | 1
| 446976 | 523164 | 0.0562 | 15.43 | 15.43 | 0 | ANNUAL | ALL | 1
| 447226 | 523164 | 0.05667 | 11.97 | 11.97 | 0 | ANNUAL | ALL | 1
| 447476 | 523164 | 0.05736 | 11.36 | 11.36 | 0 | ANNUAL | ALL | 1
| 447726 | 523164 | 0.05768 | 6.39 | 6.39 | 0 | ANNUAL | ALL | 1
| 447976 | 523164 | 0.05866 | 9.94 | 9.94 | 0 | ANNUAL | ALL | 1
| 448226 | 523164 | 0.05924 | 8.52 | 8.52 | 0 | ANNUAL | ALL | 1
| 448476 | 523164 | 0.05967 | 5.09 | 5.09 | 0 | ANNUAL | ALL | 1
| 448726 | 523164 | 0.06015 | 2 | 6 | 0 | ANNUAL | ALL | 1
| 464226 | 523164 | 0.18879 | 0 | 0 | 0 | ANNUAL | ALL | 1
| 464476 | 523164 | 0.18166 | 0 | 0 | 0 | ANNUAL | ALL | 1
| 464726 | 523164 | 0.17497 | 0 | 0 | 0 | ANNUAL | ALL | 1
| 464976 | 523164 | 0.16869 | 0 | 0 | 0 | ANNUAL | ALL | 1
| 465226 | 523164 | 0.1628 | 0 | 0 | 0 | ANNUAL | ALL | 1
| 465476 | 523164 | 0.15728 | 0 | 0 | 0 | ANNUAL | ALL | 1
| 465726 | 523164 | 0.1521 | 0 | 0 | 0 | ANNUAL | ALL | 1
| 465976 | 523164 | 0.14724 | 0 | 0 | 0 | ANNUAL | ALL | 1
| 466226 | 523164 | 0.14269 | 0 | 0 | 0 | ANNUAL | ALL | 1
| 466476 | 523164 | 0.13842 | 0 | 0 | 0 | ANNUAL | ALL | 1
| 466726 | 523164 | 0.1344 | 0 | 0 | 0 | ANNUAL | ALL | 1
| 466976 | 523164 | 0.13062 | 0 | 0 | 0 | ANNUAL | ALL | 1
| 467226 | 523164 | 0.12705 | 0 | 0 | 0 | ANNUAL | ALL | 1
| 467476 | 523164 | 0.12367 | 0 | 0 | 0 | ANNUAL | ALL | 1
| 467726 | 523164 | 0.12046 | 0 | 0 | 0 | ANNUAL | ALL | 1
| 467976 | 523164 | 0.11742 | 0 | 0 | 0 | ANNUAL | ALL | 1
| 468226 | 523164 | 0.11451 | 0 | 100 | 0 | ANNUAL | ALL | 1
| 468476 | 523164 | 0.11175 | 0 | 161 | 0 | ANNUAL | ALL | 1
| 468726 | 523164 | 0.10914 | 0 | 161 | 0 | ANNUAL | ALL | 1
| 468976 | 523164 | 0.10666 | 0 | 161 | 0 | ANNUAL | ALL | 1
| 469226 | 523164 | 0.10429 | 0 | 161 | 0 | ANNUAL | ALL | 1
| 469476 | 523164 | 0.10204 | 0 | 161 | 0 | ANNUAL | ALL | 1
| 469726 | 523164 | 0.0999 | 0 | 161 | 0 | ANNUAL | ALL | 1
| 469976 | 523164 | 0.09786 | 0 | 161 | 0 | ANNUAL | ALL | 1
| 470226 | 523164 | 0.09592 | 0 | 0 | 0 | ANNUAL | ALL | 1
| 470476 | 523164 | 0.09406 | 0 | 0 | 0 | ANNUAL | ALL | 1
| 470726 | 523164 | 0.09226 | 0 | 0 | 0 | ANNUAL | ALL | 1
| 470976 | 523164 | 0.09055 | 0 | 0 | 0 | ANNUAL | ALL | 1
| 471226 | 523164 | 0.08889 | 0 | 0 | 0 | ANNUAL | ALL | 1
| 471476 | 523164 | 0.0873 | 0 | 0 | 0 | ANNUAL | ALL | 1
| 441476 | 523414 | 0.03979 | 41.64 | 45 | 0 | ANNUAL | ALL | 1
| 441726 | 523414 | 0.04023 | 50 | 54 | 0 | ANNUAL | ALL | 1
| 441976 | 523414 | 0.04088 | 46.99 | 48 | 0 | ANNUAL | ALL | 1
| 442226 | 523414 | 0.04153 | 44.79 | 44.79 | 0 | ANNUAL | ALL | 1
| 442476 | 523414 | 0.04231 | 38.37 | 38.37 | 0 | ANNUAL | ALL | 1
| 442726 | 523414 | 0.0435 | 18.99 | 38 | 0 | ANNUAL | ALL | 1
| 442976 | 523414 | 0.04362 | 10.57 | 38 | 0 | ANNUAL | ALL | 1
| 443226 | 523414 | 0.04438 | 12.21 | 12.21 | 0 | ANNUAL | ALL | 1
| 443476 | 523414 | 0.04553 | 19.35 | 19.35 | 0 | ANNUAL | ALL | 1
| 443726 | 523414 | 0.04625 | 24.21 | 24.21 | 0 | ANNUAL | ALL | 1
| 443976 | 523414 | 0.04651 | 13.84 | 13.84 | 0 | ANNUAL | ALL | 1
| 444226 | 523414 | 0.04701 | 11.21 | 11.21 | 0 | ANNUAL | ALL | 1
| 444476 | 523414 | 0.04768 | 11 | 11 | 0 | ANNUAL | ALL | 1
| 444726 | 523414 | 0.04849 | 12.82 | 12.82 | 0 | ANNUAL | ALL | 1
| 444976 | 523414 | 0.04924 | 13.82 | 13.82 | 0 | ANNUAL | ALL | 1
| 445226 | 523414 | 0.05048 | 23.08 | 23.08 | 0 | ANNUAL | ALL | 1
| 445476 | 523414 | 0.05106 | 19.79 | 19.79 | 0 | ANNUAL | ALL | 1
| 445726 | 523414 | 0.05142 | 16 | 17 | 0 | ANNUAL | ALL | 1
| 445976 | 523414 | 0.05198 | 14.85 | 14.85 | 0 | ANNUAL | ALL | 1
| 446226 | 523414 | 0.05266 | 15.24 | 16 | 0 | ANNUAL | ALL | 1
| 446476 | 523414 | 0.05327 | 15.01 | 15.01 | 0 | ANNUAL | ALL | 1
| 446726 | 523414 | 0.05371 | 12.78 | 12.78 | 0 | ANNUAL | ALL | 1
| 446976 | 523414 | 0.05426 | 12.15 | 14 | 0 | ANNUAL | ALL | 1
| 447226 | 523414 | 0.05483 | 11.98 | 11.98 | 0 | ANNUAL | ALL | 1
| 447476 | 523414 | 0.05522 | 9.49 | 11 | 0 | ANNUAL | ALL | 1
| 447726 | 523414 | 0.0559 | 11.08 | 11.08 | 0 | ANNUAL | ALL | 1
| 447976 | 523414 | 0.05643 | 10.74 | 10.74 | 0 | ANNUAL | ALL | 1
| 448226 | 523414 | 0.05677 | 7.71 | 7.71 | 0 | ANNUAL | ALL | 1
| 448476 | 523414 | 0.05709 | 3.76 | 3.76 | 0 | ANNUAL | ALL | 1
| 448726 | 523414 | 0.05747 | 0.01 | 3 | 0 | ANNUAL | ALL | 1
| 464226 | 523414 | 0.19052 | 0 | 0 | 0 | ANNUAL | ALL | 1
| 464476 | 523414 | 0.18358 | 0 | 0 | 0 | ANNUAL | ALL | 1
| 464726 | 523414 | 0.17703 | 0 | 0 | 0 | ANNUAL | ALL | 1
| 464976 | 523414 | 0.17085 | 0 | 0 | 0 | ANNUAL | ALL | 1
| 465226 | 523414 | 0.16503 | 0 | 0 | 0 | ANNUAL | ALL | 1
| 465476 | 523414 | 0.15954 | 0 | 0 | 0 | ANNUAL | ALL | 1
| 465726 | 523414 | 0.15437 | 0 | 0 | 0 | ANNUAL | ALL | 1
| 465976 | 523414 | 0.14951 | 0 | 0 | 0 | ANNUAL | ALL | 1
| 466226 | 523414 | 0.14495 | 0 | 0 | 0 | ANNUAL | ALL | 1
| 466476 | 523414 | 0.14065 | 0 | 0 | 0 | ANNUAL | ALL | 1
| 466726 | 523414 | 0.1366 | 0 | 0 | 0 | ANNUAL | ALL | 1
| 466976 | 523414 | 0.13278 | 0 | 0 | 0 | ANNUAL | ALL | 1
| 467226 | 523414 | 0.12917 | 0 | 0 | 0 | ANNUAL | ALL | 1
| 467476 | 523414 | 0.12574 | 0 | 0 | 0 | ANNUAL | ALL | 1
| 467726 | 523414 | 0.12249 | 0 | 0 | 0 | ANNUAL | ALL | 1
| 467976 | 523414 | 0.1194 | 0 | 0 | 0 | ANNUAL | ALL | 1
| 468226 | 523414 | 0.11647 | 0 | 0 | 0 | ANNUAL | ALL | 1
| 468476 | 523414 | 0.11368 | 0 | 0 | 0 | ANNUAL | ALL | 1
| 468726 | 523414 | 0.11102 | 0 | 0 | 0 | ANNUAL | ALL | 1
| 468976 | 523414 | 0.10848 | 0 | 161 | 0 | ANNUAL | ALL | 1
| 469226 | 523414 | 0.10608 | 0 | 161 | 0 | ANNUAL | ALL | 1
| 469476 | 523414 | 0.10381 | 0 | 0 | 0 | ANNUAL | ALL | 1
| 469726 | 523414 | 0.10163 | 0 | 0 | 0 | ANNUAL | ALL | 1
| 469976 | 523414 | 0.09955 | 0 | 0 | 0 | ANNUAL | ALL | 1
| 470226 | 523414 | 0.09757 | 0 | 0 | 0 | ANNUAL | ALL | 1
| 470476 | 523414 | 0.09566 | 0 | 0 | 0 | ANNUAL | ALL | 1
| 470726 | 523414 | 0.09384 | 0 | 0 | 0 | ANNUAL | ALL | 1
| 470976 | 523414 | 0.09208 | 0 | 0 | 0 | ANNUAL | ALL | 1
| 471226 | 523414 | 0.0904 | 0 | 0 | 0 | ANNUAL | ALL | 1
| 471476 | 523414 | 0.08877 | 0 | 0 | 0 | ANNUAL | ALL | 1
| 441476 | 523664 | 0.03996 | 42.44 | 42.44 | 0 | ANNUAL | ALL | 1
| 441726 | 523664 | 0.04057 | 40.11 | 52 | 0 | ANNUAL | ALL | 1
| 441976 | 523664 | 0.04145 | 30.19 | 51 | 0 | ANNUAL | ALL | 1
| 442226 | 523664 | 0.04195 | 13.89 | 50 | 0 | ANNUAL | ALL | 1
| 442476 | 523664 | 0.04256 | 14.3 | 45 | 0 | ANNUAL | ALL | 1
| 442726 | 523664 | 0.04294 | 10.87 | 40 | 0 | ANNUAL | ALL | 1
| 442976 | 523664 | 0.04382 | 15.45 | 15.45 | 0 | ANNUAL | ALL | 1
| 443226 | 523664 | 0.04444 | 29.48 | 29.48 | 0 | ANNUAL | ALL | 1
| 443476 | 523664 | 0.04483 | 34.97 | 34.97 | 0 | ANNUAL | ALL | 1
| 443726 | 523664 | 0.04559 | 30.64 | 30.64 | 0 | ANNUAL | ALL | 1
| 443976 | 523664 | 0.04636 | 27.15 | 27.15 | 0 | ANNUAL | ALL | 1
| 444226 | 523664 | 0.047 | 18.09 | 18.09 | 0 | ANNUAL | ALL | 1
| 444476 | 523664 | 0.04755 | 26.91 | 26.91 | 0 | ANNUAL | ALL | 1
| 444726 | 523664 | 0.04809 | 27.54 | 27.54 | 0 | ANNUAL | ALL | 1
| 444976 | 523664 | 0.04898 | 22.2 | 22.2 | 0 | ANNUAL | ALL | 1
| 445226 | 523664 | 0.04954 | 21.27 | 24 | 0 | ANNUAL | ALL | 1
| 445476 | 523664 | 0.04999 | 20 | 20 | 0 | ANNUAL | ALL | 1
| 445726 | 523664 | 0.05032 | 17.47 | 17.47 | 0 | ANNUAL | ALL | 1
| 445976 | 523664 | 0.05069 | 15.46 | 15.46 | 0 | ANNUAL | ALL | 1
| 446226 | 523664 | 0.05111 | 14.32 | 14.32 | 0 | ANNUAL | ALL | 1
| 446476 | 523664 | 0.05154 | 13.56 | 15 | 0 | ANNUAL | ALL | 1
| 446726 | 523664 | 0.05209 | 14.64 | 14.64 | 0 | ANNUAL | ALL | 1
| 446976 | 523664 | 0.0523 | 11 | 13 | 0 | ANNUAL | ALL | 1
| 447226 | 523664 | 0.05276 | 11 | 13 | 0 | ANNUAL | ALL | 1
| 447476 | 523664 | 0.05323 | 10.98 | 10.98 | 0 | ANNUAL | ALL | 1
| 447726 | 523664 | 0.05372 | 11.14 | 11.14 | 0 | ANNUAL | ALL | 1
| 447976 | 523664 | 0.0541 | 9.53 | 9.53 | 0 | ANNUAL | ALL | 1
| 448226 | 523664 | 0.05438 | 5.83 | 8 | 0 | ANNUAL | ALL | 1
| 448476 | 523664 | 0.05492 | 5.3 | 5.3 | 0 | ANNUAL | ALL | 1
| 448726 | 523664 | 0.05549 | 4.01 | 4.01 | 0 | ANNUAL | ALL | 1
| 464226 | 523664 | 0.19149 | 0 | 0 | 0 | ANNUAL | ALL | 1
| 464476 | 523664 | 0.18481 | 0 | 0 | 0 | ANNUAL | ALL | 1
| 464726 | 523664 | 0.17846 | 0 | 0 | 0 | ANNUAL | ALL | 1
| 464976 | 523664 | 0.17244 | 0 | 0 | 0 | ANNUAL | ALL | 1
| 465226 | 523664 | 0.16673 | 0 | 0 | 0 | ANNUAL | ALL | 1
| 465476 | 523664 | 0.16132 | 0 | 0 | 0 | ANNUAL | ALL | 1
| 465726 | 523664 | 0.15621 | 0 | 0 | 0 | ANNUAL | ALL | 1
| 465976 | 523664 | 0.15138 | 0 | 0 | 0 | ANNUAL | ALL | 1
| 466226 | 523664 | 0.14683 | 0 | 0 | 0 | ANNUAL | ALL | 1
| 466476 | 523664 | 0.14254 | 0 | 0 | 0 | ANNUAL | ALL | 1
| 466726 | 523664 | 0.13848 | 0 | 0 | 0 | ANNUAL | ALL | 1
| 466976 | 523664 | 0.13464 | 0 | 0 | 0 | ANNUAL | ALL | 1
| 467226 | 523664 | 0.131 | 0 | 0 | 0 | ANNUAL | ALL | 1
| 467476 | 523664 | 0.12754 | 0 | 0 | 0 | ANNUAL | ALL | 1
| 467726 | 523664 | 0.12426 | 0 | 0 | 0 | ANNUAL | ALL | 1
| 467976 | 523664 | 0.12114 | 0 | 0 | 0 | ANNUAL | ALL | 1
| 468226 | 523664 | 0.11817 | 0 | 0 | 0 | ANNUAL | ALL | 1
| 468476 | 523664 | 0.11535 | 0 | 0 | 0 | ANNUAL | ALL | 1
| 468726 | 523664 | 0.11267 | 0 | 0 | 0 | ANNUAL | ALL | 1
| 468976 | 523664 | 0.11012 | 0 | 0 | 0 | ANNUAL | ALL | 1
| 469226 | 523664 | 0.10769 | 0 | 0 | 0 | ANNUAL | ALL | 1
| 469476 | 523664 | 0.10538 | 0 | 0 | 0 | ANNUAL | ALL | 1
| 469726 | 523664 | 0.10317 | 0 | 0 | 0 | ANNUAL | ALL | 1
| 469976 | 523664 | 0.10106 | 0 | 0 | 0 | ANNUAL | ALL | 1
| 470226 | 523664 | 0.09904 | 0 | 0 | 0 | ANNUAL | ALL | 1
| 470476 | 523664 | 0.09711 | 0 | 0 | 0 | ANNUAL | ALL | 1
| 470726 | 523664 | 0.09526 | 0 | 0 | 0 | ANNUAL | ALL | 1
| 470976 | 523664 | 0.09348 | 0 | 0 | 0 | ANNUAL | ALL | 1
| 471226 | 523664 | 0.09177 | 0 | 0 | 0 | ANNUAL | ALL | 1
| 471476 | 523664 | 0.09012 | 0 | 0 | 0 | ANNUAL | ALL | 1
| 441476 | 523914 | 0.04062 | 19.87 | 51 | 0 | ANNUAL | ALL | 1
| 441726 | 523914 | 0.04084 | 15.09 | 52 | 0 | ANNUAL | ALL | 1
| 441976 | 523914 | 0.0413 | 13.88 | 51 | 0 | ANNUAL | ALL | 1
| 442226 | 523914 | 0.04213 | 18.68 | 46 | 0 | ANNUAL | ALL | 1
| 442476 | 523914 | 0.04229 | 13 | 43 | 0 | ANNUAL | ALL | 1
| 442726 | 523914 | 0.04282 | 12.96 | 12.96 | 0 | ANNUAL | ALL | 1
| 442976 | 523914 | 0.04374 | 25.27 | 25.27 | 0 | ANNUAL | ALL | 1
| 443226 | 523914 | 0.04389 | 33.39 | 33.39 | 0 | ANNUAL | ALL | 1
| 443476 | 523914 | 0.04431 | 36.12 | 36.12 | 0 | ANNUAL | ALL | 1
| 443726 | 523914 | 0.04495 | 32.28 | 32.28 | 0 | ANNUAL | ALL | 1
| 443976 | 523914 | 0.04579 | 25.46 | 25.46 | 0 | ANNUAL | ALL | 1
| 444226 | 523914 | 0.04599 | 30.88 | 30.88 | 0 | ANNUAL | ALL | 1
| 444476 | 523914 | 0.04653 | 29.56 | 29.56 | 0 | ANNUAL | ALL | 1
| 444726 | 523914 | 0.04702 | 29 | 29 | 0 | ANNUAL | ALL | 1
| 444976 | 523914 | 0.04757 | 27 | 27 | 0 | ANNUAL | ALL | 1
| 445226 | 523914 | 0.04822 | 24 | 24 | 0 | ANNUAL | ALL | 1
| 445476 | 523914 | 0.04858 | 19 | 19 | 0 | ANNUAL | ALL | 1
| 445726 | 523914 | 0.04885 | 17.12 | 17.12 | 0 | ANNUAL | ALL | 1
| 445976 | 523914 | 0.04923 | 16.8 | 16.8 | 0 | ANNUAL | ALL | 1
| 446226 | 523914 | 0.04949 | 14.91 | 14.91 | 0 | ANNUAL | ALL | 1
| 446476 | 523914 | 0.04982 | 14.03 | 14.03 | 0 | ANNUAL | ALL | 1
| 446726 | 523914 | 0.05011 | 12.68 | 15 | 0 | ANNUAL | ALL | 1
| 446976 | 523914 | 0.0505 | 12.61 | 12.61 | 0 | ANNUAL | ALL | 1
| 447226 | 523914 | 0.05093 | 13 | 13 | 0 | ANNUAL | ALL | 1
| 447476 | 523914 | 0.0512 | 10.48 | 10.48 | 0 | ANNUAL | ALL | 1
| 447726 | 523914 | 0.05162 | 9.88 | 9.88 | 0 | ANNUAL | ALL | 1
| 447976 | 523914 | 0.05207 | 9 | 9 | 0 | ANNUAL | ALL | 1
| 448226 | 523914 | 0.05258 | 8.12 | 8.12 | 0 | ANNUAL | ALL | 1
| 448476 | 523914 | 0.05304 | 5 | 5 | 0 | ANNUAL | ALL | 1
| 448726 | 523914 | 0.05374 | 4.12 | 4.12 | 0 | ANNUAL | ALL | 1
| 464226 | 523914 | 0.19178 | 0 | 0 | 0 | ANNUAL | ALL | 1
| 464476 | 523914 | 0.18539 | 0 | 0 | 0 | ANNUAL | ALL | 1
| 464726 | 523914 | 0.17929 | 0 | 0 | 0 | ANNUAL | ALL | 1
| 464976 | 523914 | 0.17347 | 0 | 0 | 0 | ANNUAL | ALL | 1
| 465226 | 523914 | 0.16792 | 0 | 0 | 0 | ANNUAL | ALL | 1
| 465476 | 523914 | 0.16264 | 0 | 0 | 0 | ANNUAL | ALL | 1
| 465726 | 523914 | 0.15763 | 0 | 0 | 0 | ANNUAL | ALL | 1
| 465976 | 523914 | 0.15288 | 0 | 0 | 0 | ANNUAL | ALL | 1
| 466226 | 523914 | 0.14838 | 0 | 0 | 0 | ANNUAL | ALL | 1
| 466476 | 523914 | 0.14411 | 0 | 0 | 0 | ANNUAL | ALL | 1
| 466726 | 523914 | 0.14006 | 0 | 0 | 0 | ANNUAL | ALL | 1
| 466976 | 523914 | 0.13622 | 0 | 0 | 0 | ANNUAL | ALL | 1
| 467226 | 523914 | 0.13257 | 0 | 0 | 0 | ANNUAL | ALL | 1
| 467476 | 523914 | 0.1291 | 0 | 0 | 0 | ANNUAL | ALL | 1
| 467726 | 523914 | 0.12579 | 0 | 0 | 0 | ANNUAL | ALL | 1
| 467976 | 523914 | 0.12265 | 0 | 0 | 0 | ANNUAL | ALL | 1
| 468226 | 523914 | 0.11966 | 0 | 0 | 0 | ANNUAL | ALL | 1
| 468476 | 523914 | 0.11682 | 0 | 0 | 0 | ANNUAL | ALL | 1
| 468726 | 523914 | 0.11412 | 0 | 0 | 0 | ANNUAL | ALL | 1
| 468976 | 523914 | 0.11154 | 0 | 0 | 0 | ANNUAL | ALL | 1
| 469226 | 523914 | 0.10909 | 0 | 0 | 0 | ANNUAL | ALL | 1
| 469476 | 523914 | 0.10676 | 0 | 0 | 0 | ANNUAL | ALL | 1
| 469726 | 523914 | 0.10452 | 0 | 0 | 0 | ANNUAL | ALL | 1
| 469976 | 523914 | 0.10239 | 0 | 0 | 0 | ANNUAL | ALL | 1
| 470226 | 523914 | 0.10036 | 0 | 0 | 0 | ANNUAL | ALL | 1
| 470476 | 523914 | 0.0984 | 0 | 0 | 0 | ANNUAL | ALL | 1
| 470726 | 523914 | 0.09653 | 0 | 0 | 0 | ANNUAL | ALL | 1
| 470976 | 523914 | 0.09473 | 0 | 0 | 0 | ANNUAL | ALL | 1
| 471226 | 523914 | 0.093 | 0 | 0 | 0 | ANNUAL | ALL | 1
| 471476 | 523914 | 0.09133 | 0 | 0 | 0 | ANNUAL | ALL | 1
| 441476 | 524164 | 0.04023 | 15.85 | 49 | 0 | ANNUAL | ALL | 1
| 441726 | 524164 | 0.04088 | 25.49 | 25.49 | 0 | ANNUAL | ALL | 1
| 441976 | 524164 | 0.04101 | 33.88 | 33.88 | 0 | ANNUAL | ALL | 1
| 442226 | 524164 | 0.04128 | 41.27 | 41.27 | 0 | ANNUAL | ALL | 1
| 442476 | 524164 | 0.04173 | 40.94 | 40.94 | 0 | ANNUAL | ALL | 1
| 442726 | 524164 | 0.04219 | 40.45 | 40.45 | 0 | ANNUAL | ALL | 1
| 442976 | 524164 | 0.04299 | 29.43 | 33 | 0 | ANNUAL | ALL | 1
| 443226 | 524164 | 0.04308 | 39.24 | 39.24 | 0 | ANNUAL | ALL | 1
| 443476 | 524164 | 0.04359 | 36.2 | 36.2 | 0 | ANNUAL | ALL | 1
| 443726 | 524164 | 0.0441 | 33.22 | 33.22 | 0 | ANNUAL | ALL | 1
| 443976 | 524164 | 0.04462 | 30.3 | 30.3 | 0 | ANNUAL | ALL | 1
| 444226 | 524164 | 0.04492 | 32 | 32 | 0 | ANNUAL | ALL | 1
| 444476 | 524164 | 0.04544 | 29.08 | 29.08 | 0 | ANNUAL | ALL | 1
| 444726 | 524164 | 0.04575 | 29.76 | 29.76 | 0 | ANNUAL | ALL | 1
| 444976 | 524164 | 0.04613 | 28.99 | 28.99 | 0 | ANNUAL | ALL | 1
| 445226 | 524164 | 0.04654 | 27.56 | 27.56 | 0 | ANNUAL | ALL | 1
| 445476 | 524164 | 0.04725 | 21.79 | 21.79 | 0 | ANNUAL | ALL | 1
| 445726 | 524164 | 0.04735 | 17.99 | 17.99 | 0 | ANNUAL | ALL | 1
| 445976 | 524164 | 0.04762 | 17.21 | 17.21 | 0 | ANNUAL | ALL | 1
| 446226 | 524164 | 0.04787 | 16 | 16 | 0 | ANNUAL | ALL | 1
| 446476 | 524164 | 0.04814 | 15.01 | 15.01 | 0 | ANNUAL | ALL | 1
| 446726 | 524164 | 0.04847 | 14.71 | 14.71 | 0 | ANNUAL | ALL | 1
| 446976 | 524164 | 0.0486 | 10.76 | 13 | 0 | ANNUAL | ALL | 1
| 447226 | 524164 | 0.04891 | 9.02 | 13 | 0 | ANNUAL | ALL | 1
| 447476 | 524164 | 0.04946 | 10.5 | 10.5 | 0 | ANNUAL | ALL | 1
| 447726 | 524164 | 0.04997 | 10.45 | 10.45 | 0 | ANNUAL | ALL | 1
| 447976 | 524164 | 0.05052 | 9.79 | 9.79 | 0 | ANNUAL | ALL | 1
| 448226 | 524164 | 0.05109 | 8.21 | 8.21 | 0 | ANNUAL | ALL | 1
| 448476 | 524164 | 0.05167 | 5 | 6 | 0 | ANNUAL | ALL | 1
| 448726 | 524164 | 0.05249 | 3.79 | 3.79 | 0 | ANNUAL | ALL | 1
| 464226 | 524164 | 0.19149 | 0 | 0 | 0 | ANNUAL | ALL | 1
| 464476 | 524164 | 0.18542 | 0 | 0 | 0 | ANNUAL | ALL | 1
| 464726 | 524164 | 0.1796 | 0 | 0 | 0 | ANNUAL | ALL | 1
| 464976 | 524164 | 0.17402 | 0 | 0 | 0 | ANNUAL | ALL | 1
| 465226 | 524164 | 0.16866 | 0 | 0 | 0 | ANNUAL | ALL | 1
| 465476 | 524164 | 0.16355 | 0 | 0 | 0 | ANNUAL | ALL | 1
| 465726 | 524164 | 0.15866 | 0 | 0 | 0 | ANNUAL | ALL | 1
| 465976 | 524164 | 0.15402 | 0 | 0 | 0 | ANNUAL | ALL | 1
| 466226 | 524164 | 0.1496 | 0 | 0 | 0 | ANNUAL | ALL | 1
| 466476 | 524164 | 0.14538 | 0 | 0 | 0 | ANNUAL | ALL | 1
| 466726 | 524164 | 0.14137 | 0 | 0 | 0 | ANNUAL | ALL | 1
| 466976 | 524164 | 0.13756 | 0 | 0 | 0 | ANNUAL | ALL | 1
| 467226 | 524164 | 0.13391 | 0 | 0 | 0 | ANNUAL | ALL | 1
| 467476 | 524164 | 0.13043 | 0 | 0 | 0 | ANNUAL | ALL | 1
| 467726 | 524164 | 0.12712 | 0 | 0 | 0 | ANNUAL | ALL | 1
| 467976 | 524164 | 0.12397 | 0 | 0 | 0 | ANNUAL | ALL | 1
| 468226 | 524164 | 0.12096 | 0 | 0 | 0 | ANNUAL | ALL | 1
| 468476 | 524164 | 0.1181 | 0 | 0 | 0 | ANNUAL | ALL | 1
| 468726 | 524164 | 0.11538 | 0 | 0 | 0 | ANNUAL | ALL | 1
| 468976 | 524164 | 0.11279 | 0 | 0 | 0 | ANNUAL | ALL | 1
| 469226 | 524164 | 0.11032 | 0 | 0 | 0 | ANNUAL | ALL | 1
| 469476 | 524164 | 0.10797 | 0 | 0 | 0 | ANNUAL | ALL | 1
| 469726 | 524164 | 0.10572 | 0 | 0 | 0 | ANNUAL | ALL | 1
| 469976 | 524164 | 0.10357 | 0 | 0 | 0 | ANNUAL | ALL | 1
| 470226 | 524164 | 0.10151 | 0 | 0 | 0 | ANNUAL | ALL | 1
| 470476 | 524164 | 0.09954 | 0 | 0 | 0 | ANNUAL | ALL | 1
| 470726 | 524164 | 0.09765 | 0 | 0 | 0 | ANNUAL | ALL | 1
| 470976 | 524164 | 0.09583 | 0 | 0 | 0 | ANNUAL | ALL | 1
| 471226 | 524164 | 0.09408 | 0 | 0 | 0 | ANNUAL | ALL | 1
| 471476 | 524164 | 0.0924 | 0 | 0 | 0 | ANNUAL | ALL | 1
| 441476 | 524414 | 0.04024 | 23.15 | 23.15 | 0 | ANNUAL | ALL | 1
| 441726 | 524414 | 0.04001 | 40.09 | 40.09 | 0 | ANNUAL | ALL | 1
| 441976 | 524414 | 0.04038 | 41.13 | 41.13 | 0 | ANNUAL | ALL | 1
| 442226 | 524414 | 0.04069 | 44.54 | 44.54 | 0 | ANNUAL | ALL | 1
| 442476 | 524414 | 0.04099 | 48.7 | 48.7 | 0 | ANNUAL | ALL | 1
| 442726 | 524414 | 0.04143 | 44.09 | 44.09 | 0 | ANNUAL | ALL | 1
| 442976 | 524414 | 0.04188 | 39.73 | 39.73 | 0 | ANNUAL | ALL | 1
| 443226 | 524414 | 0.04226 | 38 | 38 | 0 | ANNUAL | ALL | 1
| 443476 | 524414 | 0.04269 | 34.97 | 37 | 0 | ANNUAL | ALL | 1
| 443726 | 524414 | 0.04302 | 34.74 | 34.74 | 0 | ANNUAL | ALL | 1
| 443976 | 524414 | 0.04346 | 31.47 | 31.47 | 0 | ANNUAL | ALL | 1
| 444226 | 524414 | 0.04373 | 32.01 | 32.01 | 0 | ANNUAL | ALL | 1
| 444476 | 524414 | 0.04407 | 30.83 | 30.83 | 0 | ANNUAL | ALL | 1
| 444726 | 524414 | 0.04438 | 30 | 30 | 0 | ANNUAL | ALL | 1
| 444976 | 524414 | 0.0447 | 29 | 29 | 0 | ANNUAL | ALL | 1
| 445226 | 524414 | 0.04491 | 29.8 | 29.8 | 0 | ANNUAL | ALL | 1
| 445476 | 524414 | 0.04558 | 19.08 | 21 | 0 | ANNUAL | ALL | 1
| 445726 | 524414 | 0.04582 | 18.53 | 18.53 | 0 | ANNUAL | ALL | 1
| 445976 | 524414 | 0.04608 | 18.03 | 18.03 | 0 | ANNUAL | ALL | 1
| 446226 | 524414 | 0.04635 | 17.38 | 17.38 | 0 | ANNUAL | ALL | 1
| 446476 | 524414 | 0.04648 | 14.02 | 14.02 | 0 | ANNUAL | ALL | 1
| 446726 | 524414 | 0.04686 | 14 | 14 | 0 | ANNUAL | ALL | 1
| 446976 | 524414 | 0.04718 | 12.46 | 12.46 | 0 | ANNUAL | ALL | 1
| 447226 | 524414 | 0.04769 | 12.96 | 12.96 | 0 | ANNUAL | ALL | 1
| 447476 | 524414 | 0.04808 | 10.47 | 10.47 | 0 | ANNUAL | ALL | 1
| 447726 | 524414 | 0.04847 | 6.54 | 11 | 0 | ANNUAL | ALL | 1
| 447976 | 524414 | 0.04937 | 10.01 | 10.01 | 0 | ANNUAL | ALL | 1
| 448226 | 524414 | 0.04997 | 6.54 | 10 | 0 | ANNUAL | ALL | 1
| 448476 | 524414 | 0.05089 | 6.46 | 6.46 | 0 | ANNUAL | ALL | 1
| 448726 | 524414 | 0.05191 | 6.09 | 6.09 | 0 | ANNUAL | ALL | 1
| 464226 | 524414 | 0.1907 | 0 | 0 | 0 | ANNUAL | ALL | 1
| 464476 | 524414 | 0.18498 | 0 | 0 | 0 | ANNUAL | ALL | 1
| 464726 | 524414 | 0.17945 | 0 | 0 | 0 | ANNUAL | ALL | 1
| 464976 | 524414 | 0.17412 | 0 | 0 | 0 | ANNUAL | ALL | 1
| 465226 | 524414 | 0.16899 | 0 | 0 | 0 | ANNUAL | ALL | 1
| 465476 | 524414 | 0.16406 | 0 | 0 | 0 | ANNUAL | ALL | 1
| 465726 | 524414 | 0.15934 | 0 | 0 | 0 | ANNUAL | ALL | 1
| 465976 | 524414 | 0.15483 | 0 | 0 | 0 | ANNUAL | ALL | 1
| 466226 | 524414 | 0.15052 | 0 | 0 | 0 | ANNUAL | ALL | 1
| 466476 | 524414 | 0.14639 | 0 | 0 | 0 | ANNUAL | ALL | 1
| 466726 | 524414 | 0.14244 | 0 | 0 | 0 | ANNUAL | ALL | 1
| 466976 | 524414 | 0.13867 | 0 | 0 | 0 | ANNUAL | ALL | 1
| 467226 | 524414 | 0.13504 | 0 | 0 | 0 | ANNUAL | ALL | 1
| 467476 | 524414 | 0.13158 | 0 | 0 | 0 | ANNUAL | ALL | 1
| 467726 | 524414 | 0.12827 | 0 | 0 | 0 | ANNUAL | ALL | 1
| 467976 | 524414 | 0.12512 | 0 | 0 | 0 | ANNUAL | ALL | 1
| 468226 | 524414 | 0.12211 | 0 | 0 | 0 | ANNUAL | ALL | 1
| 468476 | 524414 | 0.11924 | 0 | 0 | 0 | ANNUAL | ALL | 1
| 468726 | 524414 | 0.11651 | 0 | 0 | 0 | ANNUAL | ALL | 1
| 468976 | 524414 | 0.1139 | 0 | 0 | 0 | ANNUAL | ALL | 1
| 469226 | 524414 | 0.11141 | 0 | 0 | 0 | ANNUAL | ALL | 1
| 469476 | 524414 | 0.10904 | 0 | 0 | 0 | ANNUAL | ALL | 1
| 469726 | 524414 | 0.10678 | 0 | 0 | 0 | ANNUAL | ALL | 1
| 469976 | 524414 | 0.10461 | 0 | 0 | 0 | ANNUAL | ALL | 1
| 470226 | 524414 | 0.10253 | 0 | 0 | 0 | ANNUAL | ALL | 1
| 470476 | 524414 | 0.10055 | 0 | 0 | 0 | ANNUAL | ALL | 1
| 470726 | 524414 | 0.09864 | 0 | 0 | 0 | ANNUAL | ALL | 1
| 470976 | 524414 | 0.0968 | 0 | 0 | 0 | ANNUAL | ALL | 1
| 471226 | 524414 | 0.09503 | 0 | 0 | 0 | ANNUAL | ALL | 1
| 471476 | 524414 | 0.09333 | 0 | 0 | 0 | ANNUAL | ALL | 1
| 441476 | 524664 | 0.03918 | 37.39 | 37.39 | 0 | ANNUAL | ALL | 1
| 441726 | 524664 | 0.03997 | 25.49 | 51 | 0 | ANNUAL | ALL | 1
| 441976 | 524664 | 0.03966 | 45.21 | 45.21 | 0 | ANNUAL | ALL | 1
| 442226 | 524664 | 0.03989 | 49.41 | 49.41 | 0 | ANNUAL | ALL | 1
| 442476 | 524664 | 0.04012 | 54.91 | 54.91 | 0 | ANNUAL | ALL | 1
| 442726 | 524664 | 0.0405 | 46.97 | 46.97 | 0 | ANNUAL | ALL | 1
| 442976 | 524664 | 0.04079 | 45.6 | 45.6 | 0 | ANNUAL | ALL | 1
| 443226 | 524664 | 0.04115 | 41.27 | 41.27 | 0 | ANNUAL | ALL | 1
| 443476 | 524664 | 0.04153 | 36.88 | 36.88 | 0 | ANNUAL | ALL | 1
| 443726 | 524664 | 0.04178 | 36.76 | 36.76 | 0 | ANNUAL | ALL | 1
| 443976 | 524664 | 0.04212 | 34.09 | 34.09 | 0 | ANNUAL | ALL | 1
| 444226 | 524664 | 0.04249 | 31 | 31 | 0 | ANNUAL | ALL | 1
| 444476 | 524664 | 0.04273 | 30.64 | 30.64 | 0 | ANNUAL | ALL | 1
| 444726 | 524664 | 0.04311 | 27.91 | 31 | 0 | ANNUAL | ALL | 1
| 444976 | 524664 | 0.04355 | 25 | 30 | 0 | ANNUAL | ALL | 1
| 445226 | 524664 | 0.0438 | 24.8 | 30 | 0 | ANNUAL | ALL | 1
| 445476 | 524664 | 0.04412 | 18.82 | 18.82 | 0 | ANNUAL | ALL | 1
| 445726 | 524664 | 0.04418 | 15.27 | 21 | 0 | ANNUAL | ALL | 1
| 445976 | 524664 | 0.04453 | 15.92 | 19 | 0 | ANNUAL | ALL | 1
| 446226 | 524664 | 0.04481 | 14.88 | 18 | 0 | ANNUAL | ALL | 1
| 446476 | 524664 | 0.04503 | 11.97 | 16 | 0 | ANNUAL | ALL | 1
| 446726 | 524664 | 0.04542 | 11.04 | 15 | 0 | ANNUAL | ALL | 1
| 446976 | 524664 | 0.04597 | 12.04 | 12.04 | 0 | ANNUAL | ALL | 1
| 447226 | 524664 | 0.04642 | 9.85 | 13 | 0 | ANNUAL | ALL | 1
| 447476 | 524664 | 0.04706 | 9.68 | 9.68 | 0 | ANNUAL | ALL | 1
| 447726 | 524664 | 0.04776 | 9 | 9 | 0 | ANNUAL | ALL | 1
| 447976 | 524664 | 0.04855 | 8.15 | 8.15 | 0 | ANNUAL | ALL | 1
| 448226 | 524664 | 0.04965 | 10.56 | 10.56 | 0 | ANNUAL | ALL | 1
| 448476 | 524664 | 0.05049 | 7 | 7 | 0 | ANNUAL | ALL | 1
| 448726 | 524664 | 0.05168 | 6.95 | 6.95 | 0 | ANNUAL | ALL | 1
| 464226 | 524664 | 0.1895 | 0 | 0 | 0 | ANNUAL | ALL | 1
| 464476 | 524664 | 0.18412 | 0 | 0 | 0 | ANNUAL | ALL | 1
| 464726 | 524664 | 0.1789 | 0 | 0 | 0 | ANNUAL | ALL | 1
| 464976 | 524664 | 0.17384 | 0 | 0 | 0 | ANNUAL | ALL | 1
| 465226 | 524664 | 0.16895 | 0 | 0 | 0 | ANNUAL | ALL | 1
| 465476 | 524664 | 0.16423 | 0 | 0 | 0 | ANNUAL | ALL | 1
| 465726 | 524664 | 0.1597 | 0 | 0 | 0 | ANNUAL | ALL | 1
| 465976 | 524664 | 0.15534 | 0 | 0 | 0 | ANNUAL | ALL | 1
| 466226 | 524664 | 0.15115 | 0 | 0 | 0 | ANNUAL | ALL | 1
| 466476 | 524664 | 0.14713 | 0 | 0 | 0 | ANNUAL | ALL | 1
| 466726 | 524664 | 0.14327 | 0 | 0 | 0 | ANNUAL | ALL | 1
| 466976 | 524664 | 0.13956 | 0 | 0 | 0 | ANNUAL | ALL | 1
| 467226 | 524664 | 0.13599 | 0 | 0 | 0 | ANNUAL | ALL | 1
| 467476 | 524664 | 0.13256 | 0 | 0 | 0 | ANNUAL | ALL | 1
| 467726 | 524664 | 0.12927 | 0 | 0 | 0 | ANNUAL | ALL | 1
| 467976 | 524664 | 0.12613 | 0 | 0 | 0 | ANNUAL | ALL | 1
| 468226 | 524664 | 0.12313 | 0 | 0 | 0 | ANNUAL | ALL | 1
| 468476 | 524664 | 0.12026 | 0 | 0 | 0 | ANNUAL | ALL | 1
| 468726 | 524664 | 0.11752 | 0 | 0 | 0 | ANNUAL | ALL | 1
| 468976 | 524664 | 0.1149 | 0 | 0 | 0 | ANNUAL | ALL | 1
| 469226 | 524664 | 0.1124 | 0 | 0 | 0 | ANNUAL | ALL | 1
| 469476 | 524664 | 0.11001 | 0 | 0 | 0 | ANNUAL | ALL | 1
| 469726 | 524664 | 0.10773 | 0 | 0 | 0 | ANNUAL | ALL | 1
| 469976 | 524664 | 0.10554 | 0 | 0 | 0 | ANNUAL | ALL | 1
| 470226 | 524664 | 0.10345 | 0 | 0 | 0 | ANNUAL | ALL | 1
| 470476 | 524664 | 0.10144 | 0 | 0 | 0 | ANNUAL | ALL | 1
| 470726 | 524664 | 0.09951 | 0 | 0 | 0 | ANNUAL | ALL | 1
| 470976 | 524664 | 0.09766 | 0 | 0 | 0 | ANNUAL | ALL | 1
| 471226 | 524664 | 0.09587 | 0 | 0 | 0 | ANNUAL | ALL | 1
| 471476 | 524664 | 0.09415 | 0 | 0 | 0 | ANNUAL | ALL | 1
| 441476 | 524914 | 0.03825 | 50.71 | 50.71 | 0 | ANNUAL | ALL | 1
| 441726 | 524914 | 0.03877 | 38.27 | 38.27 | 0 | ANNUAL | ALL | 1
| 441976 | 524914 | 0.03901 | 38.5 | 51 | 0 | ANNUAL | ALL | 1
| 442226 | 524914 | 0.03897 | 52.29 | 52.29 | 0 | ANNUAL | ALL | 1
| 442476 | 524914 | 0.03922 | 50.3 | 55 | 0 | ANNUAL | ALL | 1
| 442726 | 524914 | 0.03945 | 49.02 | 49.02 | 0 | ANNUAL | ALL | 1
| 442976 | 524914 | 0.03978 | 43.08 | 47 | 0 | ANNUAL | ALL | 1
| 443226 | 524914 | 0.03996 | 43.43 | 43.43 | 0 | ANNUAL | ALL | 1
| 443476 | 524914 | 0.04032 | 38 | 38 | 0 | ANNUAL | ALL | 1
| 443726 | 524914 | 0.04063 | 34.92 | 37 | 0 | ANNUAL | ALL | 1
| 443976 | 524914 | 0.04081 | 34.94 | 34.94 | 0 | ANNUAL | ALL | 1
| 444226 | 524914 | 0.04109 | 33 | 33 | 0 | ANNUAL | ALL | 1
| 444476 | 524914 | 0.04139 | 31 | 31 | 0 | ANNUAL | ALL | 1
| 444726 | 524914 | 0.04157 | 31.61 | 31.61 | 0 | ANNUAL | ALL | 1
| 444976 | 524914 | 0.04231 | 24 | 27 | 0 | ANNUAL | ALL | 1
| 445226 | 524914 | 0.04237 | 26.29 | 26.29 | 0 | ANNUAL | ALL | 1
| 445476 | 524914 | 0.04289 | 19.52 | 19.52 | 0 | ANNUAL | ALL | 1
| 445726 | 524914 | 0.04324 | 20 | 20 | 0 | ANNUAL | ALL | 1
| 445976 | 524914 | 0.04359 | 19.87 | 19.87 | 0 | ANNUAL | ALL | 1
| 446226 | 524914 | 0.04383 | 17 | 17 | 0 | ANNUAL | ALL | 1
| 446476 | 524914 | 0.04418 | 15 | 15 | 0 | ANNUAL | ALL | 1
| 446726 | 524914 | 0.04453 | 11.77 | 11.77 | 0 | ANNUAL | ALL | 1
| 446976 | 524914 | 0.04509 | 11.06 | 12 | 0 | ANNUAL | ALL | 1
| 447226 | 524914 | 0.04573 | 10.2 | 10.2 | 0 | ANNUAL | ALL | 1
| 447476 | 524914 | 0.04634 | 7.36 | 12 | 0 | ANNUAL | ALL | 1
| 447726 | 524914 | 0.0473 | 8.94 | 8.94 | 0 | ANNUAL | ALL | 1
| 447976 | 524914 | 0.04827 | 9 | 9 | 0 | ANNUAL | ALL | 1
| 448226 | 524914 | 0.04944 | 10.29 | 10.29 | 0 | ANNUAL | ALL | 1
| 448476 | 524914 | 0.05061 | 9.79 | 9.79 | 0 | ANNUAL | ALL | 1
| 448726 | 524914 | 0.05153 | 3.81 | 8 | 0 | ANNUAL | ALL | 1
| 464226 | 524914 | 0.18795 | 0 | 0 | 0 | ANNUAL | ALL | 1
| 464476 | 524914 | 0.1829 | 0 | 0 | 0 | ANNUAL | ALL | 1
| 464726 | 524914 | 0.17799 | 0 | 0 | 0 | ANNUAL | ALL | 1
| 464976 | 524914 | 0.17321 | 0 | 0 | 0 | ANNUAL | ALL | 1
| 465226 | 524914 | 0.16857 | 0 | 0 | 0 | ANNUAL | ALL | 1
| 465476 | 524914 | 0.16408 | 0 | 0 | 0 | ANNUAL | ALL | 1
| 465726 | 524914 | 0.15975 | 0 | 0 | 0 | ANNUAL | ALL | 1
| 465976 | 524914 | 0.15557 | 0 | 0 | 0 | ANNUAL | ALL | 1
| 466226 | 524914 | 0.15153 | 0 | 0 | 0 | ANNUAL | ALL | 1
| 466476 | 524914 | 0.14763 | 0 | 0 | 0 | ANNUAL | ALL | 1
| 466726 | 524914 | 0.14387 | 0 | 0 | 0 | ANNUAL | ALL | 1
| 466976 | 524914 | 0.14024 | 0 | 0 | 0 | ANNUAL | ALL | 1
| 467226 | 524914 | 0.13674 | 0 | 0 | 0 | ANNUAL | ALL | 1
| 467476 | 524914 | 0.13337 | 0 | 0 | 0 | ANNUAL | ALL | 1
| 467726 | 524914 | 0.13013 | 0 | 0 | 0 | ANNUAL | ALL | 1
| 467976 | 524914 | 0.12701 | 0 | 0 | 0 | ANNUAL | ALL | 1
| 468226 | 524914 | 0.12403 | 0 | 0 | 0 | ANNUAL | ALL | 1
| 468476 | 524914 | 0.12117 | 0 | 0 | 0 | ANNUAL | ALL | 1
| 468726 | 524914 | 0.11843 | 0 | 0 | 0 | ANNUAL | ALL | 1
| 468976 | 524914 | 0.11581 | 0 | 0 | 0 | ANNUAL | ALL | 1
| 469226 | 524914 | 0.1133 | 0 | 0 | 0 | ANNUAL | ALL | 1
| 469476 | 524914 | 0.1109 | 0 | 0 | 0 | ANNUAL | ALL | 1
| 469726 | 524914 | 0.1086 | 0 | 0 | 0 | ANNUAL | ALL | 1
| 469976 | 524914 | 0.10639 | 0 | 0 | 0 | ANNUAL | ALL | 1
| 470226 | 524914 | 0.10428 | 0 | 0 | 0 | ANNUAL | ALL | 1
| 470476 | 524914 | 0.10225 | 0 | 0 | 0 | ANNUAL | ALL | 1
| 470726 | 524914 | 0.1003 | 0 | 0 | 0 | ANNUAL | ALL | 1
| 470976 | 524914 | 0.09843 | 0 | 0 | 0 | ANNUAL | ALL | 1
| 471226 | 524914 | 0.09662 | 0 | 0 | 0 | ANNUAL | ALL | 1
| 471476 | 524914 | 0.09489 | 0 | 0 | 0 | ANNUAL | ALL | 1
| 441476 | 525164 | 0.03749 | 47.64 | 50 | 0 | ANNUAL | ALL | 1
| 441726 | 525164 | 0.0378 | 42.7 | 42.7 | 0 | ANNUAL | ALL | 1
| 441976 | 525164 | 0.03835 | 31.53 | 49 | 0 | ANNUAL | ALL | 1
| 442226 | 525164 | 0.03796 | 53.71 | 53.71 | 0 | ANNUAL | ALL | 1
| 442476 | 525164 | 0.03813 | 52.85 | 52.85 | 0 | ANNUAL | ALL | 1
| 442726 | 525164 | 0.03839 | 47.52 | 49 | 0 | ANNUAL | ALL | 1
| 442976 | 525164 | 0.03866 | 42.82 | 42.82 | 0 | ANNUAL | ALL | 1
| 443226 | 525164 | 0.03892 | 39.3 | 44 | 0 | ANNUAL | ALL | 1
| 443476 | 525164 | 0.03906 | 39.96 | 39.96 | 0 | ANNUAL | ALL | 1
| 443726 | 525164 | 0.03948 | 33.64 | 33.64 | 0 | ANNUAL | ALL | 1
| 443976 | 525164 | 0.03968 | 33.17 | 35 | 0 | ANNUAL | ALL | 1
| 444226 | 525164 | 0.03989 | 32.9 | 32.9 | 0 | ANNUAL | ALL | 1
| 444476 | 525164 | 0.04017 | 31.46 | 31.46 | 0 | ANNUAL | ALL | 1
| 444726 | 525164 | 0.04069 | 26.68 | 34 | 0 | ANNUAL | ALL | 1
| 444976 | 525164 | 0.04059 | 32.54 | 32.54 | 0 | ANNUAL | ALL | 1
| 445226 | 525164 | 0.0411 | 28.83 | 28.83 | 0 | ANNUAL | ALL | 1
| 445476 | 525164 | 0.04188 | 20 | 20 | 0 | ANNUAL | ALL | 1
| 445726 | 525164 | 0.04218 | 18.43 | 20 | 0 | ANNUAL | ALL | 1
| 445976 | 525164 | 0.04257 | 17.53 | 20 | 0 | ANNUAL | ALL | 1
| 446226 | 525164 | 0.04314 | 18.7 | 18.7 | 0 | ANNUAL | ALL | 1
| 446476 | 525164 | 0.04361 | 16.97 | 16.97 | 0 | ANNUAL | ALL | 1
| 446726 | 525164 | 0.04397 | 12.35 | 12.35 | 0 | ANNUAL | ALL | 1
| 446976 | 525164 | 0.04479 | 14.16 | 14.16 | 0 | ANNUAL | ALL | 1
| 447226 | 525164 | 0.04538 | 10.52 | 10.52 | 0 | ANNUAL | ALL | 1
| 447476 | 525164 | 0.04613 | 8.17 | 8.17 | 0 | ANNUAL | ALL | 1
| 447726 | 525164 | 0.04701 | 6.24 | 9 | 0 | ANNUAL | ALL | 1
| 447976 | 525164 | 0.04817 | 7.48 | 9 | 0 | ANNUAL | ALL | 1
| 448226 | 525164 | 0.0495 | 9.35 | 9.35 | 0 | ANNUAL | ALL | 1
| 448476 | 525164 | 0.05078 | 9 | 9 | 0 | ANNUAL | ALL | 1
| 448726 | 525164 | 0.05205 | 7 | 7 | 0 | ANNUAL | ALL | 1
| 464226 | 525164 | 0.18613 | 0 | 0 | 0 | ANNUAL | ALL | 1
| 464476 | 525164 | 0.18137 | 0 | 0 | 0 | ANNUAL | ALL | 1
| 464726 | 525164 | 0.17676 | 0 | 0 | 0 | ANNUAL | ALL | 1
| 464976 | 525164 | 0.17226 | 0 | 0 | 0 | ANNUAL | ALL | 1
| 465226 | 525164 | 0.16789 | 0 | 0 | 0 | ANNUAL | ALL | 1
| 465476 | 525164 | 0.16364 | 0 | 0 | 0 | ANNUAL | ALL | 1
| 465726 | 525164 | 0.15953 | 0 | 0 | 0 | ANNUAL | ALL | 1
| 465976 | 525164 | 0.15553 | 0 | 0 | 0 | ANNUAL | ALL | 1
| 466226 | 525164 | 0.15165 | 0 | 0 | 0 | ANNUAL | ALL | 1
| 466476 | 525164 | 0.1479 | 0 | 0 | 0 | ANNUAL | ALL | 1
| 466726 | 525164 | 0.14426 | 0 | 0 | 0 | ANNUAL | ALL | 1
| 466976 | 525164 | 0.14073 | 0 | 0 | 0 | ANNUAL | ALL | 1
| 467226 | 525164 | 0.13732 | 0 | 0 | 0 | ANNUAL | ALL | 1
| 467476 | 525164 | 0.13402 | 0 | 0 | 0 | ANNUAL | ALL | 1
| 467726 | 525164 | 0.13083 | 0 | 0 | 0 | ANNUAL | ALL | 1
| 467976 | 525164 | 0.12777 | 0 | 0 | 0 | ANNUAL | ALL | 1
| 468226 | 525164 | 0.12482 | 0 | 0 | 0 | ANNUAL | ALL | 1
| 468476 | 525164 | 0.12198 | 0 | 0 | 0 | ANNUAL | ALL | 1
| 468726 | 525164 | 0.11926 | 0 | 0 | 0 | ANNUAL | ALL | 1
| 468976 | 525164 | 0.11665 | 0 | 0 | 0 | ANNUAL | ALL | 1
| 469226 | 525164 | 0.11414 | 0 | 0 | 0 | ANNUAL | ALL | 1
| 469476 | 525164 | 0.11173 | 0 | 0 | 0 | ANNUAL | ALL | 1
| 469726 | 525164 | 0.10941 | 0 | 0 | 0 | ANNUAL | ALL | 1
| 469976 | 525164 | 0.10719 | 0 | 0 | 0 | ANNUAL | ALL | 1
| 470226 | 525164 | 0.10506 | 0 | 0 | 0 | ANNUAL | ALL | 1
| 470476 | 525164 | 0.10301 | 0 | 0 | 0 | ANNUAL | ALL | 1
| 470726 | 525164 | 0.10104 | 0 | 0 | 0 | ANNUAL | ALL | 1
| 470976 | 525164 | 0.09914 | 0 | 0 | 0 | ANNUAL | ALL | 1
| 471226 | 525164 | 0.09731 | 0 | 0 | 0 | ANNUAL | ALL | 1
| 471476 | 525164 | 0.09556 | 0 | 0 | 0 | ANNUAL | ALL | 1
| 441476 | 525414 | 0.03662 | 46.44 | 46.44 | 0 | ANNUAL | ALL | 1
| 441726 | 525414 | 0.03683 | 44.1 | 44.1 | 0 | ANNUAL | ALL | 1
| 441976 | 525414 | 0.03736 | 32 | 54 | 0 | ANNUAL | ALL | 1
| 442226 | 525414 | 0.03704 | 46.88 | 55 | 0 | ANNUAL | ALL | 1
| 442476 | 525414 | 0.03709 | 50.9 | 58 | 0 | ANNUAL | ALL | 1
| 442726 | 525414 | 0.03722 | 51.03 | 51.03 | 0 | ANNUAL | ALL | 1
| 442976 | 525414 | 0.03745 | 46.72 | 46.72 | 0 | ANNUAL | ALL | 1
| 443226 | 525414 | 0.03775 | 41.12 | 41.12 | 0 | ANNUAL | ALL | 1
| 443476 | 525414 | 0.03794 | 39.97 | 39.97 | 0 | ANNUAL | ALL | 1
| 443726 | 525414 | 0.03823 | 37.04 | 37.04 | 0 | ANNUAL | ALL | 1
| 443976 | 525414 | 0.03851 | 34.91 | 34.91 | 0 | ANNUAL | ALL | 1
| 444226 | 525414 | 0.03888 | 31.9 | 31.9 | 0 | ANNUAL | ALL | 1
| 444476 | 525414 | 0.03923 | 29.88 | 29.88 | 0 | ANNUAL | ALL | 1
| 444726 | 525414 | 0.03934 | 32.96 | 32.96 | 0 | ANNUAL | ALL | 1
| 444976 | 525414 | 0.03956 | 34.85 | 34.85 | 0 | ANNUAL | ALL | 1
| 445226 | 525414 | 0.04007 | 31.92 | 31.92 | 0 | ANNUAL | ALL | 1
| 445476 | 525414 | 0.04105 | 23.96 | 23.96 | 0 | ANNUAL | ALL | 1
| 445726 | 525414 | 0.04158 | 19.85 | 19.85 | 0 | ANNUAL | ALL | 1
| 445976 | 525414 | 0.04207 | 19 | 19 | 0 | ANNUAL | ALL | 1
| 446226 | 525414 | 0.04263 | 18.3 | 18.3 | 0 | ANNUAL | ALL | 1
| 446476 | 525414 | 0.04316 | 15.97 | 15.97 | 0 | ANNUAL | ALL | 1
| 446726 | 525414 | 0.04384 | 15 | 15 | 0 | ANNUAL | ALL | 1
| 446976 | 525414 | 0.04443 | 11.09 | 14 | 0 | ANNUAL | ALL | 1
| 447226 | 525414 | 0.04522 | 9.12 | 11 | 0 | ANNUAL | ALL | 1
| 447476 | 525414 | 0.0462 | 8.68 | 8.68 | 0 | ANNUAL | ALL | 1
| 447726 | 525414 | 0.04718 | 6.82 | 8 | 0 | ANNUAL | ALL | 1
| 447976 | 525414 | 0.04825 | 5.03 | 5.03 | 0 | ANNUAL | ALL | 1
| 448226 | 525414 | 0.04971 | 7.48 | 17 | 0 | ANNUAL | ALL | 1
| 448476 | 525414 | 0.05125 | 9.65 | 9.65 | 0 | ANNUAL | ALL | 1
| 448726 | 525414 | 0.05257 | 8 | 8 | 0 | ANNUAL | ALL | 1
| 464226 | 525414 | 0.18416 | 0 | 0 | 0 | ANNUAL | ALL | 1
| 464476 | 525414 | 0.17964 | 0 | 0 | 0 | ANNUAL | ALL | 1
| 464726 | 525414 | 0.17528 | 0 | 0 | 0 | ANNUAL | ALL | 1
| 464976 | 525414 | 0.17105 | 0 | 0 | 0 | ANNUAL | ALL | 1
| 465226 | 525414 | 0.16694 | 0 | 0 | 0 | ANNUAL | ALL | 1
| 465476 | 525414 | 0.16294 | 0 | 0 | 0 | ANNUAL | ALL | 1
| 465726 | 525414 | 0.15904 | 0 | 0 | 0 | ANNUAL | ALL | 1
| 465976 | 525414 | 0.15524 | 0 | 0 | 0 | ANNUAL | ALL | 1
| 466226 | 525414 | 0.15154 | 0 | 0 | 0 | ANNUAL | ALL | 1
| 466476 | 525414 | 0.14794 | 0 | 0 | 0 | ANNUAL | ALL | 1
| 466726 | 525414 | 0.14443 | 0 | 0 | 0 | ANNUAL | ALL | 1
| 466976 | 525414 | 0.14102 | 0 | 0 | 0 | ANNUAL | ALL | 1
| 467226 | 525414 | 0.13771 | 0 | 0 | 0 | ANNUAL | ALL | 1
| 467476 | 525414 | 0.1345 | 0 | 0 | 0 | ANNUAL | ALL | 1
| 467726 | 525414 | 0.13139 | 0 | 0 | 0 | ANNUAL | ALL | 1
| 467976 | 525414 | 0.12839 | 0 | 0 | 0 | ANNUAL | ALL | 1
| 468226 | 525414 | 0.12549 | 0 | 0 | 0 | ANNUAL | ALL | 1
| 468476 | 525414 | 0.12269 | 0 | 0 | 0 | ANNUAL | ALL | 1
| 468726 | 525414 | 0.12 | 0 | 0 | 0 | ANNUAL | ALL | 1
| 468976 | 525414 | 0.1174 | 0 | 0 | 0 | ANNUAL | ALL | 1
| 469226 | 525414 | 0.1149 | 0 | 0 | 0 | ANNUAL | ALL | 1
| 469476 | 525414 | 0.1125 | 0 | 0 | 0 | ANNUAL | ALL | 1
| 469726 | 525414 | 0.11018 | 0 | 0 | 0 | ANNUAL | ALL | 1
| 469976 | 525414 | 0.10795 | 0 | 0 | 0 | ANNUAL | ALL | 1
| 470226 | 525414 | 0.10581 | 0 | 0 | 0 | ANNUAL | ALL | 1
| 470476 | 525414 | 0.10374 | 0 | 0 | 0 | ANNUAL | ALL | 1
| 470726 | 525414 | 0.10174 | 0 | 0 | 0 | ANNUAL | ALL | 1
| 470976 | 525414 | 0.09982 | 0 | 0 | 0 | ANNUAL | ALL | 1
| 471226 | 525414 | 0.09797 | 0 | 0 | 0 | ANNUAL | ALL | 1
| 471476 | 525414 | 0.09619 | 0 | 0 | 0 | ANNUAL | ALL | 1
| 441476 | 525664 | 0.03558 | 51.36 | 51.36 | 0 | ANNUAL | ALL | 1
| 441726 | 525664 | 0.03571 | 50.3 | 50.3 | 0 | ANNUAL | ALL | 1
| 441976 | 525664 | 0.03595 | 44.97 | 44.97 | 0 | ANNUAL | ALL | 1
| 442226 | 525664 | 0.03613 | 43 | 47 | 0 | ANNUAL | ALL | 1
| 442476 | 525664 | 0.03603 | 52 | 52 | 0 | ANNUAL | ALL | 1
| 442726 | 525664 | 0.0362 | 50.03 | 50.03 | 0 | ANNUAL | ALL | 1
| 442976 | 525664 | 0.03642 | 46.72 | 46.72 | 0 | ANNUAL | ALL | 1
| 443226 | 525664 | 0.03662 | 44.7 | 44.7 | 0 | ANNUAL | ALL | 1
| 443476 | 525664 | 0.03692 | 41 | 41 | 0 | ANNUAL | ALL | 1
| 443726 | 525664 | 0.03724 | 37.72 | 37.72 | 0 | ANNUAL | ALL | 1
| 443976 | 525664 | 0.03753 | 36.3 | 36.3 | 0 | ANNUAL | ALL | 1
| 444226 | 525664 | 0.03801 | 31.97 | 33 | 0 | ANNUAL | ALL | 1
| 444476 | 525664 | 0.03829 | 32.36 | 32.36 | 0 | ANNUAL | ALL | 1
| 444726 | 525664 | 0.03852 | 34.7 | 34.7 | 0 | ANNUAL | ALL | 1
| 444976 | 525664 | 0.03889 | 35 | 36 | 0 | ANNUAL | ALL | 1
| 445226 | 525664 | 0.03938 | 34 | 34 | 0 | ANNUAL | ALL | 1
| 445476 | 525664 | 0.04005 | 30.7 | 30.7 | 0 | ANNUAL | ALL | 1
| 445726 | 525664 | 0.04112 | 19.03 | 21 | 0 | ANNUAL | ALL | 1
| 445976 | 525664 | 0.04175 | 19 | 19 | 0 | ANNUAL | ALL | 1
| 446226 | 525664 | 0.04245 | 19 | 19 | 0 | ANNUAL | ALL | 1
| 446476 | 525664 | 0.04297 | 15 | 15 | 0 | ANNUAL | ALL | 1
| 446726 | 525664 | 0.04375 | 14 | 14 | 0 | ANNUAL | ALL | 1
| 446976 | 525664 | 0.04462 | 13 | 13 | 0 | ANNUAL | ALL | 1
| 447226 | 525664 | 0.04531 | 7.94 | 7.94 | 0 | ANNUAL | ALL | 1
| 447476 | 525664 | 0.04626 | 5.64 | 8 | 0 | ANNUAL | ALL | 1
| 447726 | 525664 | 0.04751 | 6.7 | 6.7 | 0 | ANNUAL | ALL | 1
| 447976 | 525664 | 0.04888 | 8 | 8 | 0 | ANNUAL | ALL | 1
| 448226 | 525664 | 0.04986 | 3 | 9 | 0 | ANNUAL | ALL | 1
| 448476 | 525664 | 0.0519 | 11.39 | 11.39 | 0 | ANNUAL | ALL | 1
| 448726 | 525664 | 0.05313 | 9 | 9 | 0 | ANNUAL | ALL | 1
| 464226 | 525664 | 0.18219 | 0 | 0 | 0 | ANNUAL | ALL | 1
| 464476 | 525664 | 0.17783 | 0 | 0 | 0 | ANNUAL | ALL | 1
| 464726 | 525664 | 0.17365 | 0 | 0 | 0 | ANNUAL | ALL | 1
| 464976 | 525664 | 0.16964 | 0 | 0 | 0 | ANNUAL | ALL | 1
| 465226 | 525664 | 0.16577 | 0 | 0 | 0 | ANNUAL | ALL | 1
| 465476 | 525664 | 0.162 | 0 | 0 | 0 | ANNUAL | ALL | 1
| 465726 | 525664 | 0.15832 | 0 | 0 | 0 | ANNUAL | ALL | 1
| 465976 | 525664 | 0.15472 | 0 | 0 | 0 | ANNUAL | ALL | 1
| 466226 | 525664 | 0.15121 | 0 | 0 | 0 | ANNUAL | ALL | 1
| 466476 | 525664 | 0.14777 | 0 | 0 | 0 | ANNUAL | ALL | 1
| 466726 | 525664 | 0.14441 | 0 | 0 | 0 | ANNUAL | ALL | 1
| 466976 | 525664 | 0.14112 | 0 | 0 | 0 | ANNUAL | ALL | 1
| 467226 | 525664 | 0.13793 | 0 | 0 | 0 | ANNUAL | ALL | 1
| 467476 | 525664 | 0.13482 | 0 | 0 | 0 | ANNUAL | ALL | 1
| 467726 | 525664 | 0.1318 | 0 | 0 | 0 | ANNUAL | ALL | 1
| 467976 | 525664 | 0.12887 | 0 | 0 | 0 | ANNUAL | ALL | 1
| 468226 | 525664 | 0.12603 | 0 | 0 | 0 | ANNUAL | ALL | 1
| 468476 | 525664 | 0.12329 | 0 | 0 | 0 | ANNUAL | ALL | 1
| 468726 | 525664 | 0.12064 | 0 | 0 | 0 | ANNUAL | ALL | 1
| 468976 | 525664 | 0.11808 | 0 | 0 | 0 | ANNUAL | ALL | 1
| 469226 | 525664 | 0.1156 | 0 | 0 | 0 | ANNUAL | ALL | 1
| 469476 | 525664 | 0.11321 | 0 | 0 | 0 | ANNUAL | ALL | 1
| 469726 | 525664 | 0.1109 | 0 | 0 | 0 | ANNUAL | ALL | 1
| 469976 | 525664 | 0.10868 | 0 | 0 | 0 | ANNUAL | ALL | 1
| 470226 | 525664 | 0.10652 | 0 | 0 | 0 | ANNUAL | ALL | 1
| 470476 | 525664 | 0.10444 | 0 | 0 | 0 | ANNUAL | ALL | 1
| 470726 | 525664 | 0.10243 | 0 | 0 | 0 | ANNUAL | ALL | 1
| 470976 | 525664 | 0.10049 | 0 | 0 | 0 | ANNUAL | ALL | 1
| 471226 | 525664 | 0.09862 | 0 | 0 | 0 | ANNUAL | ALL | 1
| 471476 | 525664 | 0.09681 | 0 | 0 | 0 | ANNUAL | ALL | 1
| 441476 | 525914 | 0.0345 | 61.36 | 61.36 | 0 | ANNUAL | ALL | 1
| 441726 | 525914 | 0.0346 | 60.46 | 60.46 | 0 | ANNUAL | ALL | 1
| 441976 | 525914 | 0.03481 | 53.53 | 53.53 | 0 | ANNUAL | ALL | 1
| 442226 | 525914 | 0.03497 | 51.18 | 51.18 | 0 | ANNUAL | ALL | 1
| 442476 | 525914 | 0.03516 | 48.48 | 55 | 0 | ANNUAL | ALL | 1
| 442726 | 525914 | 0.0352 | 53.43 | 53.43 | 0 | ANNUAL | ALL | 1
| 442976 | 525914 | 0.03545 | 49.54 | 49.54 | 0 | ANNUAL | ALL | 1
| 443226 | 525914 | 0.03578 | 44.17 | 47 | 0 | ANNUAL | ALL | 1
| 443476 | 525914 | 0.03597 | 45 | 45 | 0 | ANNUAL | ALL | 1
| 443726 | 525914 | 0.03633 | 41.64 | 41.64 | 0 | ANNUAL | ALL | 1
| 443976 | 525914 | 0.03671 | 39 | 39 | 0 | ANNUAL | ALL | 1
| 444226 | 525914 | 0.03726 | 34 | 34 | 0 | ANNUAL | ALL | 1
| 444476 | 525914 | 0.03761 | 34.56 | 34.56 | 0 | ANNUAL | ALL | 1
| 444726 | 525914 | 0.03804 | 34.18 | 34.18 | 0 | ANNUAL | ALL | 1
| 444976 | 525914 | 0.03874 | 29.99 | 36 | 0 | ANNUAL | ALL | 1
| 445226 | 525914 | 0.03941 | 27.64 | 35 | 0 | ANNUAL | ALL | 1
| 445476 | 525914 | 0.03976 | 31.62 | 34 | 0 | ANNUAL | ALL | 1
| 445726 | 525914 | 0.04082 | 25.44 | 25.44 | 0 | ANNUAL | ALL | 1
| 445976 | 525914 | 0.0418 | 22 | 22 | 0 | ANNUAL | ALL | 1
| 446226 | 525914 | 0.04253 | 20 | 20 | 0 | ANNUAL | ALL | 1
| 446476 | 525914 | 0.04341 | 19.98 | 19.98 | 0 | ANNUAL | ALL | 1
| 446726 | 525914 | 0.0441 | 16.29 | 16.29 | 0 | ANNUAL | ALL | 1
| 446976 | 525914 | 0.04486 | 12.54 | 12.54 | 0 | ANNUAL | ALL | 1
| 447226 | 525914 | 0.04566 | 8.04 | 10 | 0 | ANNUAL | ALL | 1
| 447476 | 525914 | 0.04718 | 12.71 | 12.71 | 0 | ANNUAL | ALL | 1
| 447726 | 525914 | 0.04814 | 8.76 | 8.76 | 0 | ANNUAL | ALL | 1
| 447976 | 525914 | 0.0494 | 7.96 | 7.96 | 0 | ANNUAL | ALL | 1
| 448226 | 525914 | 0.05046 | 4.36 | 4.36 | 0 | ANNUAL | ALL | 1
| 448476 | 525914 | 0.05167 | 2.68 | 23 | 0 | ANNUAL | ALL | 1
| 448726 | 525914 | 0.05289 | 1.47 | 15 | 0 | ANNUAL | ALL | 1
| 464226 | 525914 | 0.18034 | 0 | 0 | 0 | ANNUAL | ALL | 1
| 464476 | 525914 | 0.17606 | 0 | 0 | 0 | ANNUAL | ALL | 1
| 464726 | 525914 | 0.172 | 0 | 0 | 0 | ANNUAL | ALL | 1
| 464976 | 525914 | 0.16814 | 0 | 0 | 0 | ANNUAL | ALL | 1
| 465226 | 525914 | 0.16444 | 0 | 0 | 0 | ANNUAL | ALL | 1
| 465476 | 525914 | 0.16087 | 0 | 0 | 0 | ANNUAL | ALL | 1
| 465726 | 525914 | 0.15739 | 0 | 0 | 0 | ANNUAL | ALL | 1
| 465976 | 525914 | 0.15398 | 0 | 0 | 0 | ANNUAL | ALL | 1
| 466226 | 525914 | 0.15065 | 0 | 0 | 0 | ANNUAL | ALL | 1
| 466476 | 525914 | 0.14738 | 0 | 0 | 0 | ANNUAL | ALL | 1
| 466726 | 525914 | 0.14418 | 0 | 0 | 0 | ANNUAL | ALL | 1
| 466976 | 525914 | 0.14104 | 0 | 0 | 0 | ANNUAL | ALL | 1
| 467226 | 525914 | 0.13797 | 0 | 0 | 0 | ANNUAL | ALL | 1
| 467476 | 525914 | 0.13497 | 0 | 0 | 0 | ANNUAL | ALL | 1
| 467726 | 525914 | 0.13205 | 0 | 0 | 0 | ANNUAL | ALL | 1
| 467976 | 525914 | 0.1292 | 0 | 0 | 0 | ANNUAL | ALL | 1
| 468226 | 525914 | 0.12644 | 0 | 0 | 0 | ANNUAL | ALL | 1
| 468476 | 525914 | 0.12377 | 0 | 0 | 0 | ANNUAL | ALL | 1
| 468726 | 525914 | 0.12117 | 0 | 0 | 0 | ANNUAL | ALL | 1
| 468976 | 525914 | 0.11865 | 0 | 0 | 0 | ANNUAL | ALL | 1
| 469226 | 525914 | 0.11621 | 0 | 0 | 0 | ANNUAL | ALL | 1
| 469476 | 525914 | 0.11385 | 0 | 0 | 0 | ANNUAL | ALL | 1
| 469726 | 525914 | 0.11156 | 0 | 0 | 0 | ANNUAL | ALL | 1
| 469976 | 525914 | 0.10935 | 0 | 0 | 0 | ANNUAL | ALL | 1
| 470226 | 525914 | 0.1072 | 0 | 0 | 0 | ANNUAL | ALL | 1
| 470476 | 525914 | 0.10512 | 0 | 0 | 0 | ANNUAL | ALL | 1
| 470726 | 525914 | 0.1031 | 0 | 0 | 0 | ANNUAL | ALL | 1
| 470976 | 525914 | 0.10114 | 0 | 0 | 0 | ANNUAL | ALL | 1
| 471226 | 525914 | 0.09925 | 0 | 0 | 0 | ANNUAL | ALL | 1
| 471476 | 525914 | 0.09743 | 0 | 0 | 0 | ANNUAL | ALL | 1
| 441476 | 526164 | 0.0336 | 61.4 | 61.4 | 0 | ANNUAL | ALL | 1
| 441726 | 526164 | 0.03373 | 58.91 | 58.91 | 0 | ANNUAL | ALL | 1
| 441976 | 526164 | 0.03397 | 52.27 | 55 | 0 | ANNUAL | ALL | 1
| 442226 | 526164 | 0.03408 | 53.52 | 53.52 | 0 | ANNUAL | ALL | 1
| 442476 | 526164 | 0.03448 | 43.97 | 54 | 0 | ANNUAL | ALL | 1
| 442726 | 526164 | 0.03448 | 50.94 | 52 | 0 | ANNUAL | ALL | 1
| 442976 | 526164 | 0.03462 | 54.32 | 54.32 | 0 | ANNUAL | ALL | 1
| 443226 | 526164 | 0.03493 | 51 | 51 | 0 | ANNUAL | ALL | 1
| 443476 | 526164 | 0.03538 | 43.91 | 46 | 0 | ANNUAL | ALL | 1
| 443726 | 526164 | 0.0357 | 43.64 | 43.64 | 0 | ANNUAL | ALL | 1
| 443976 | 526164 | 0.0361 | 42.18 | 42.18 | 0 | ANNUAL | ALL | 1
| 444226 | 526164 | 0.03655 | 40.82 | 40.82 | 0 | ANNUAL | ALL | 1
| 444476 | 526164 | 0.03732 | 33.12 | 36 | 0 | ANNUAL | ALL | 1
| 444726 | 526164 | 0.03807 | 28.73 | 35 | 0 | ANNUAL | ALL | 1
| 444976 | 526164 | 0.0386 | 29.03 | 29.03 | 0 | ANNUAL | ALL | 1
| 445226 | 526164 | 0.03914 | 30.08 | 30.08 | 0 | ANNUAL | ALL | 1
| 445476 | 526164 | 0.03986 | 29.22 | 29.22 | 0 | ANNUAL | ALL | 1
| 445726 | 526164 | 0.04111 | 21.88 | 26 | 0 | ANNUAL | ALL | 1
| 445976 | 526164 | 0.04193 | 21.24 | 21.24 | 0 | ANNUAL | ALL | 1
| 446226 | 526164 | 0.04266 | 18.91 | 18.91 | 0 | ANNUAL | ALL | 1
| 446476 | 526164 | 0.04348 | 17 | 20 | 0 | ANNUAL | ALL | 1
| 446726 | 526164 | 0.04433 | 14.44 | 17 | 0 | ANNUAL | ALL | 1
| 446976 | 526164 | 0.04512 | 10 | 13 | 0 | ANNUAL | ALL | 1
| 447226 | 526164 | 0.0465 | 12.88 | 12.88 | 0 | ANNUAL | ALL | 1
| 447476 | 526164 | 0.04782 | 13.96 | 13.96 | 0 | ANNUAL | ALL | 1
| 447726 | 526164 | 0.04886 | 10.91 | 10.91 | 0 | ANNUAL | ALL | 1
| 447976 | 526164 | 0.04977 | 6.03 | 6.03 | 0 | ANNUAL | ALL | 1
| 448226 | 526164 | 0.05138 | 9.88 | 9.88 | 0 | ANNUAL | ALL | 1
| 448476 | 526164 | 0.05255 | 8.88 | 8.88 | 0 | ANNUAL | ALL | 1
| 448726 | 526164 | 0.05384 | 9.97 | 9.97 | 0 | ANNUAL | ALL | 1
| 464226 | 526164 | 0.1787 | 0 | 0 | 0 | ANNUAL | ALL | 1
| 464476 | 526164 | 0.17444 | 0 | 0 | 0 | ANNUAL | ALL | 1
| 464726 | 526164 | 0.17044 | 0 | 0 | 0 | ANNUAL | ALL | 1
| 464976 | 526164 | 0.16665 | 0 | 0 | 0 | ANNUAL | ALL | 1
| 465226 | 526164 | 0.16306 | 0 | 0 | 0 | ANNUAL | ALL | 1
| 465476 | 526164 | 0.15962 | 0 | 0 | 0 | ANNUAL | ALL | 1
| 465726 | 526164 | 0.1563 | 0 | 0 | 0 | ANNUAL | ALL | 1
| 465976 | 526164 | 0.15307 | 0 | 0 | 0 | ANNUAL | ALL | 1
| 466226 | 526164 | 0.14991 | 0 | 0 | 0 | ANNUAL | ALL | 1
| 466476 | 526164 | 0.1468 | 0 | 0 | 0 | ANNUAL | ALL | 1
| 466726 | 526164 | 0.14376 | 0 | 0 | 0 | ANNUAL | ALL | 1
| 466976 | 526164 | 0.14076 | 0 | 0 | 0 | ANNUAL | ALL | 1
| 467226 | 526164 | 0.13783 | 0 | 0 | 0 | ANNUAL | ALL | 1
| 467476 | 526164 | 0.13495 | 0 | 0 | 0 | ANNUAL | ALL | 1
| 467726 | 526164 | 0.13214 | 0 | 0 | 0 | ANNUAL | ALL | 1
| 467976 | 526164 | 0.1294 | 0 | 0 | 0 | ANNUAL | ALL | 1
| 468226 | 526164 | 0.12672 | 0 | 0 | 0 | ANNUAL | ALL | 1
| 468476 | 526164 | 0.12412 | 0 | 0 | 0 | ANNUAL | ALL | 1
| 468726 | 526164 | 0.12158 | 0 | 0 | 0 | ANNUAL | ALL | 1
| 468976 | 526164 | 0.11912 | 0 | 0 | 0 | ANNUAL | ALL | 1
| 469226 | 526164 | 0.11673 | 0 | 0 | 0 | ANNUAL | ALL | 1
| 469476 | 526164 | 0.11441 | 0 | 0 | 0 | ANNUAL | ALL | 1
| 469726 | 526164 | 0.11215 | 0 | 0 | 0 | ANNUAL | ALL | 1
| 469976 | 526164 | 0.10996 | 0 | 0 | 0 | ANNUAL | ALL | 1
| 470226 | 526164 | 0.10782 | 0 | 0 | 0 | ANNUAL | ALL | 1
| 470476 | 526164 | 0.10575 | 0 | 0 | 0 | ANNUAL | ALL | 1
| 470726 | 526164 | 0.10373 | 0 | 0 | 0 | ANNUAL | ALL | 1
| 470976 | 526164 | 0.10178 | 0 | 0 | 0 | ANNUAL | ALL | 1
| 471226 | 526164 | 0.09988 | 0 | 0 | 0 | ANNUAL | ALL | 1
| 471476 | 526164 | 0.09804 | 0 | 0 | 0 | ANNUAL | ALL | 1
| 441476 | 526414 | 0.03278 | 64.73 | 64.73 | 0 | ANNUAL | ALL | 1
| 441726 | 526414 | 0.03294 | 61 | 61 | 0 | ANNUAL | ALL | 1
| 441976 | 526414 | 0.03313 | 58.27 | 58.27 | 0 | ANNUAL | ALL | 1
| 442226 | 526414 | 0.03335 | 55.64 | 55.64 | 0 | ANNUAL | ALL | 1
| 442476 | 526414 | 0.03368 | 49.52 | 49.52 | 0 | ANNUAL | ALL | 1
| 442726 | 526414 | 0.03389 | 50.42 | 55 | 0 | ANNUAL | ALL | 1
| 442976 | 526414 | 0.0341 | 53.45 | 58 | 0 | ANNUAL | ALL | 1
| 443226 | 526414 | 0.03431 | 59.52 | 59.52 | 0 | ANNUAL | ALL | 1
| 443476 | 526414 | 0.03476 | 51.98 | 51.98 | 0 | ANNUAL | ALL | 1
| 443726 | 526414 | 0.03512 | 53.36 | 53.36 | 0 | ANNUAL | ALL | 1
| 443976 | 526414 | 0.03572 | 45.16 | 45.16 | 0 | ANNUAL | ALL | 1
| 444226 | 526414 | 0.03631 | 40.95 | 40.95 | 0 | ANNUAL | ALL | 1
| 444476 | 526414 | 0.03712 | 34 | 34 | 0 | ANNUAL | ALL | 1
| 444726 | 526414 | 0.03788 | 30.3 | 30.3 | 0 | ANNUAL | ALL | 1
| 444976 | 526414 | 0.03863 | 28.23 | 29 | 0 | ANNUAL | ALL | 1
| 445226 | 526414 | 0.03923 | 29.5 | 29.5 | 0 | ANNUAL | ALL | 1
| 445476 | 526414 | 0.04014 | 27 | 28 | 0 | ANNUAL | ALL | 1
| 445726 | 526414 | 0.04132 | 22 | 22 | 0 | ANNUAL | ALL | 1
| 445976 | 526414 | 0.04221 | 21.13 | 21.13 | 0 | ANNUAL | ALL | 1
| 446226 | 526414 | 0.04318 | 20.97 | 20.97 | 0 | ANNUAL | ALL | 1
| 446476 | 526414 | 0.04401 | 18.21 | 18.21 | 0 | ANNUAL | ALL | 1
| 446726 | 526414 | 0.04499 | 16.64 | 16.64 | 0 | ANNUAL | ALL | 1
| 446976 | 526414 | 0.04609 | 15.79 | 15.79 | 0 | ANNUAL | ALL | 1
| 447226 | 526414 | 0.04735 | 16.21 | 16.21 | 0 | ANNUAL | ALL | 1
| 447476 | 526414 | 0.04855 | 15.64 | 15.64 | 0 | ANNUAL | ALL | 1
| 447726 | 526414 | 0.04941 | 11.16 | 11.16 | 0 | ANNUAL | ALL | 1
| 447976 | 526414 | 0.05028 | 7.03 | 7.03 | 0 | ANNUAL | ALL | 1
| 448226 | 526414 | 0.05198 | 12.71 | 12.71 | 0 | ANNUAL | ALL | 1
| 448476 | 526414 | 0.05294 | 11 | 11 | 0 | ANNUAL | ALL | 1
| 448726 | 526414 | 0.05405 | 12 | 12 | 0 | ANNUAL | ALL | 1
| 464226 | 526414 | 0.17729 | 0 | 0 | 0 | ANNUAL | ALL | 1
| 464476 | 526414 | 0.17304 | 0 | 0 | 0 | ANNUAL | ALL | 1
| 464726 | 526414 | 0.16904 | 0 | 0 | 0 | ANNUAL | ALL | 1
| 464976 | 526414 | 0.16527 | 0 | 0 | 0 | ANNUAL | ALL | 1
| 465226 | 526414 | 0.16172 | 0 | 0 | 0 | ANNUAL | ALL | 1
| 465476 | 526414 | 0.15836 | 0 | 0 | 0 | ANNUAL | ALL | 1
| 465726 | 526414 | 0.15514 | 0 | 0 | 0 | ANNUAL | ALL | 1
| 465976 | 526414 | 0.15203 | 0 | 0 | 0 | ANNUAL | ALL | 1
| 466226 | 526414 | 0.149 | 0 | 0 | 0 | ANNUAL | ALL | 1
| 466476 | 526414 | 0.14605 | 0 | 0 | 0 | ANNUAL | ALL | 1
| 466726 | 526414 | 0.14315 | 0 | 0 | 0 | ANNUAL | ALL | 1
| 466976 | 526414 | 0.14031 | 0 | 0 | 0 | ANNUAL | ALL | 1
| 467226 | 526414 | 0.13751 | 0 | 0 | 0 | ANNUAL | ALL | 1
| 467476 | 526414 | 0.13477 | 0 | 0 | 0 | ANNUAL | ALL | 1
| 467726 | 526414 | 0.13207 | 0 | 0 | 0 | ANNUAL | ALL | 1
| 467976 | 526414 | 0.12944 | 0 | 0 | 0 | ANNUAL | ALL | 1
| 468226 | 526414 | 0.12686 | 0 | 0 | 0 | ANNUAL | ALL | 1
| 468476 | 526414 | 0.12434 | 0 | 0 | 0 | ANNUAL | ALL | 1
| 468726 | 526414 | 0.12188 | 0 | 0 | 0 | ANNUAL | ALL | 1
| 468976 | 526414 | 0.11948 | 0 | 0 | 0 | ANNUAL | ALL | 1
| 469226 | 526414 | 0.11714 | 0 | 0 | 0 | ANNUAL | ALL | 1
| 469476 | 526414 | 0.11487 | 0 | 0 | 0 | ANNUAL | ALL | 1
| 469726 | 526414 | 0.11265 | 0 | 0 | 0 | ANNUAL | ALL | 1
| 469976 | 526414 | 0.11049 | 0 | 0 | 0 | ANNUAL | ALL | 1
| 470226 | 526414 | 0.10838 | 0 | 0 | 0 | ANNUAL | ALL | 1
| 470476 | 526414 | 0.10633 | 0 | 0 | 0 | ANNUAL | ALL | 1
| 470726 | 526414 | 0.10433 | 0 | 0 | 0 | ANNUAL | ALL | 1
| 470976 | 526414 | 0.10238 | 0 | 0 | 0 | ANNUAL | ALL | 1
| 471226 | 526414 | 0.10047 | 0 | 0 | 0 | ANNUAL | ALL | 1
| 471476 | 526414 | 0.09863 | 0 | 0 | 0 | ANNUAL | ALL | 1
| 441476 | 526664 | 0.03213 | 62.65 | 62.65 | 0 | ANNUAL | ALL | 1
| 441726 | 526664 | 0.03231 | 63.7 | 63.7 | 0 | ANNUAL | ALL | 1
| 441976 | 526664 | 0.03251 | 63.54 | 63.54 | 0 | ANNUAL | ALL | 1
| 442226 | 526664 | 0.03276 | 61.2 | 61.2 | 0 | ANNUAL | ALL | 1
| 442476 | 526664 | 0.03304 | 60.01 | 60.01 | 0 | ANNUAL | ALL | 1
| 442726 | 526664 | 0.03339 | 54.98 | 54.98 | 0 | ANNUAL | ALL | 1
| 442976 | 526664 | 0.03385 | 48.18 | 62 | 0 | ANNUAL | ALL | 1
| 443226 | 526664 | 0.03405 | 58.09 | 61 | 0 | ANNUAL | ALL | 1
| 443476 | 526664 | 0.03448 | 55.44 | 55.44 | 0 | ANNUAL | ALL | 1
| 443726 | 526664 | 0.03504 | 48.44 | 54 | 0 | ANNUAL | ALL | 1
| 443976 | 526664 | 0.03549 | 50 | 50 | 0 | ANNUAL | ALL | 1
| 444226 | 526664 | 0.03617 | 43.5 | 43.5 | 0 | ANNUAL | ALL | 1
| 444476 | 526664 | 0.03721 | 32.29 | 32.29 | 0 | ANNUAL | ALL | 1
| 444726 | 526664 | 0.03789 | 31.38 | 31.38 | 0 | ANNUAL | ALL | 1
| 444976 | 526664 | 0.03858 | 31.52 | 31.52 | 0 | ANNUAL | ALL | 1
| 445226 | 526664 | 0.03951 | 28.46 | 28.46 | 0 | ANNUAL | ALL | 1
| 445476 | 526664 | 0.04061 | 24.59 | 28 | 0 | ANNUAL | ALL | 1
| 445726 | 526664 | 0.04167 | 22 | 22 | 0 | ANNUAL | ALL | 1
| 445976 | 526664 | 0.04264 | 22.17 | 22.17 | 0 | ANNUAL | ALL | 1
| 446226 | 526664 | 0.04369 | 21.3 | 21.3 | 0 | ANNUAL | ALL | 1
| 446476 | 526664 | 0.04469 | 20 | 20 | 0 | ANNUAL | ALL | 1
| 446726 | 526664 | 0.04574 | 18.71 | 18.71 | 0 | ANNUAL | ALL | 1
| 446976 | 526664 | 0.04672 | 16.3 | 16.3 | 0 | ANNUAL | ALL | 1
| 447226 | 526664 | 0.04785 | 15.43 | 17 | 0 | ANNUAL | ALL | 1
| 447476 | 526664 | 0.04896 | 14.35 | 14.35 | 0 | ANNUAL | ALL | 1
| 447726 | 526664 | 0.04999 | 12.85 | 12.85 | 0 | ANNUAL | ALL | 1
| 447976 | 526664 | 0.05067 | 8.04 | 8.04 | 0 | ANNUAL | ALL | 1
| 448226 | 526664 | 0.05209 | 12.29 | 12.29 | 0 | ANNUAL | ALL | 1
| 448476 | 526664 | 0.053 | 12 | 12 | 0 | ANNUAL | ALL | 1
| 448726 | 526664 | 0.05387 | 12.53 | 12.53 | 0 | ANNUAL | ALL | 1
| 464226 | 526664 | 0.17611 | 0 | 0 | 0 | ANNUAL | ALL | 1
| 464476 | 526664 | 0.17187 | 0 | 0 | 0 | ANNUAL | ALL | 1
| 464726 | 526664 | 0.16785 | 0 | 0 | 0 | ANNUAL | ALL | 1
| 464976 | 526664 | 0.16406 | 0 | 0 | 0 | ANNUAL | ALL | 1
| 465226 | 526664 | 0.1605 | 0 | 0 | 0 | ANNUAL | ALL | 1
| 465476 | 526664 | 0.15715 | 0 | 0 | 0 | ANNUAL | ALL | 1
| 465726 | 526664 | 0.15398 | 0 | 0 | 0 | ANNUAL | ALL | 1
| 465976 | 526664 | 0.15094 | 0 | 0 | 0 | ANNUAL | ALL | 1
| 466226 | 526664 | 0.14801 | 0 | 0 | 0 | ANNUAL | ALL | 1
| 466476 | 526664 | 0.14517 | 0 | 0 | 0 | ANNUAL | ALL | 1
| 466726 | 526664 | 0.1424 | 0 | 0 | 0 | ANNUAL | ALL | 1
| 466976 | 526664 | 0.13969 | 0 | 0 | 0 | ANNUAL | ALL | 1
| 467226 | 526664 | 0.13703 | 0 | 0 | 0 | ANNUAL | ALL | 1
| 467476 | 526664 | 0.13442 | 0 | 0 | 0 | ANNUAL | ALL | 1
| 467726 | 526664 | 0.13185 | 0 | 0 | 0 | ANNUAL | ALL | 1
| 467976 | 526664 | 0.12932 | 0 | 0 | 0 | ANNUAL | ALL | 1
| 468226 | 526664 | 0.12685 | 0 | 0 | 0 | ANNUAL | ALL | 1
| 468476 | 526664 | 0.12442 | 0 | 0 | 0 | ANNUAL | ALL | 1
| 468726 | 526664 | 0.12204 | 0 | 0 | 0 | ANNUAL | ALL | 1
| 468976 | 526664 | 0.11972 | 0 | 0 | 0 | ANNUAL | ALL | 1
| 469226 | 526664 | 0.11745 | 0 | 0 | 0 | ANNUAL | ALL | 1
| 469476 | 526664 | 0.11523 | 0 | 0 | 0 | ANNUAL | ALL | 1
| 469726 | 526664 | 0.11306 | 0 | 0 | 0 | ANNUAL | ALL | 1
| 469976 | 526664 | 0.11094 | 0 | 0 | 0 | ANNUAL | ALL | 1
| 470226 | 526664 | 0.10887 | 0 | 0 | 0 | ANNUAL | ALL | 1
| 470476 | 526664 | 0.10684 | 0 | 0 | 0 | ANNUAL | ALL | 1
| 470726 | 526664 | 0.10486 | 0 | 0 | 0 | ANNUAL | ALL | 1
| 470976 | 526664 | 0.10292 | 0 | 0 | 0 | ANNUAL | ALL | 1
| 471226 | 526664 | 0.10103 | 0 | 0 | 0 | ANNUAL | ALL | 1
| 471476 | 526664 | 0.0992 | 0 | 0 | 0 | ANNUAL | ALL | 1
| 441476 | 526914 | 0.03165 | 60.04 | 63 | 0 | ANNUAL | ALL | 1
| 441726 | 526914 | 0.03187 | 62 | 65 | 0 | ANNUAL | ALL | 1
| 441976 | 526914 | 0.03213 | 69 | 69 | 0 | ANNUAL | ALL | 1
| 442226 | 526914 | 0.03241 | 64.72 | 64.72 | 0 | ANNUAL | ALL | 1
| 442476 | 526914 | 0.03274 | 60.85 | 60.85 | 0 | ANNUAL | ALL | 1
| 442726 | 526914 | 0.03316 | 53.88 | 55 | 0 | ANNUAL | ALL | 1
| 442976 | 526914 | 0.03355 | 53.52 | 53.52 | 0 | ANNUAL | ALL | 1
| 443226 | 526914 | 0.03391 | 58.93 | 58.93 | 0 | ANNUAL | ALL | 1
| 443476 | 526914 | 0.03442 | 54.03 | 54.03 | 0 | ANNUAL | ALL | 1
| 443726 | 526914 | 0.03498 | 49.52 | 49.52 | 0 | ANNUAL | ALL | 1
| 443976 | 526914 | 0.03558 | 46.77 | 51 | 0 | ANNUAL | ALL | 1
| 444226 | 526914 | 0.03619 | 45.82 | 45.82 | 0 | ANNUAL | ALL | 1
| 444476 | 526914 | 0.0373 | 33.28 | 33.28 | 0 | ANNUAL | ALL | 1
| 444726 | 526914 | 0.0385 | 25.12 | 32 | 0 | ANNUAL | ALL | 1
| 444976 | 526914 | 0.03896 | 29.67 | 32 | 0 | ANNUAL | ALL | 1
| 445226 | 526914 | 0.03979 | 29.56 | 29.56 | 0 | ANNUAL | ALL | 1
| 445476 | 526914 | 0.041 | 24.88 | 24.88 | 0 | ANNUAL | ALL | 1
| 445726 | 526914 | 0.04206 | 19.97 | 23 | 0 | ANNUAL | ALL | 1
| 445976 | 526914 | 0.04309 | 20.12 | 22 | 0 | ANNUAL | ALL | 1
| 446226 | 526914 | 0.04426 | 21.7 | 21.7 | 0 | ANNUAL | ALL | 1
| 446476 | 526914 | 0.0453 | 20.12 | 20.12 | 0 | ANNUAL | ALL | 1
| 446726 | 526914 | 0.04645 | 20 | 20 | 0 | ANNUAL | ALL | 1
| 446976 | 526914 | 0.04753 | 19 | 19 | 0 | ANNUAL | ALL | 1
| 447226 | 526914 | 0.0485 | 16.97 | 16.97 | 0 | ANNUAL | ALL | 1
| 447476 | 526914 | 0.04941 | 14.88 | 14.88 | 0 | ANNUAL | ALL | 1
| 447726 | 526914 | 0.04994 | 9.39 | 14 | 0 | ANNUAL | ALL | 1
| 447976 | 526914 | 0.05086 | 9.03 | 9.03 | 0 | ANNUAL | ALL | 1
| 448226 | 526914 | 0.05208 | 12.88 | 12.88 | 0 | ANNUAL | ALL | 1
| 448476 | 526914 | 0.05293 | 13.96 | 13.96 | 0 | ANNUAL | ALL | 1
| 448726 | 526914 | 0.05306 | 9.12 | 13 | 0 | ANNUAL | ALL | 1
| 464226 | 526914 | 0.17509 | 0 | 0 | 0 | ANNUAL | ALL | 1
| 464476 | 526914 | 0.17089 | 0 | 0 | 0 | ANNUAL | ALL | 1
| 464726 | 526914 | 0.16687 | 0 | 0 | 0 | ANNUAL | ALL | 1
| 464976 | 526914 | 0.16305 | 0 | 0 | 0 | ANNUAL | ALL | 1
| 465226 | 526914 | 0.15946 | 0 | 0 | 0 | ANNUAL | ALL | 1
| 465476 | 526914 | 0.15608 | 0 | 0 | 0 | ANNUAL | ALL | 1
| 465726 | 526914 | 0.15289 | 0 | 0 | 0 | ANNUAL | ALL | 1
| 465976 | 526914 | 0.14987 | 0 | 0 | 0 | ANNUAL | ALL | 1
| 466226 | 526914 | 0.14698 | 0 | 0 | 0 | ANNUAL | ALL | 1
| 466476 | 526914 | 0.14422 | 0 | 0 | 0 | ANNUAL | ALL | 1
| 466726 | 526914 | 0.14154 | 0 | 0 | 0 | ANNUAL | ALL | 1
| 466976 | 526914 | 0.13895 | 0 | 0 | 0 | ANNUAL | ALL | 1
| 467226 | 526914 | 0.1364 | 0 | 0 | 0 | ANNUAL | ALL | 1
| 467476 | 526914 | 0.13391 | 0 | 0 | 0 | ANNUAL | ALL | 1
| 467726 | 526914 | 0.13146 | 0 | 0 | 0 | ANNUAL | ALL | 1
| 467976 | 526914 | 0.12906 | 0 | 0 | 0 | ANNUAL | ALL | 1
| 468226 | 526914 | 0.12669 | 0 | 0 | 0 | ANNUAL | ALL | 1
| 468476 | 526914 | 0.12436 | 0 | 0 | 0 | ANNUAL | ALL | 1
| 468726 | 526914 | 0.12208 | 0 | 0 | 0 | ANNUAL | ALL | 1
| 468976 | 526914 | 0.11983 | 0 | 0 | 0 | ANNUAL | ALL | 1
| 469226 | 526914 | 0.11763 | 0 | 0 | 0 | ANNUAL | ALL | 1
| 469476 | 526914 | 0.11548 | 0 | 0 | 0 | ANNUAL | ALL | 1
| 469726 | 526914 | 0.11337 | 0 | 0 | 0 | ANNUAL | ALL | 1
| 469976 | 526914 | 0.11129 | 0 | 0 | 0 | ANNUAL | ALL | 1
| 470226 | 526914 | 0.10926 | 0 | 0 | 0 | ANNUAL | ALL | 1
| 470476 | 526914 | 0.10727 | 0 | 0 | 0 | ANNUAL | ALL | 1
| 470726 | 526914 | 0.10532 | 0 | 0 | 0 | ANNUAL | ALL | 1
| 470976 | 526914 | 0.1034 | 0 | 0 | 0 | ANNUAL | ALL | 1
| 471226 | 526914 | 0.10153 | 0 | 0 | 0 | ANNUAL | ALL | 1
| 471476 | 526914 | 0.09972 | 0 | 0 | 0 | ANNUAL | ALL | 1
| 441476 | 527164 | 0.03131 | 59.5 | 61 | 0 | ANNUAL | ALL | 1
| 441726 | 527164 | 0.03158 | 66.45 | 66.45 | 0 | ANNUAL | ALL | 1
| 441976 | 527164 | 0.03191 | 68.53 | 70 | 0 | ANNUAL | ALL | 1
| 442226 | 527164 | 0.03223 | 61.85 | 70 | 0 | ANNUAL | ALL | 1
| 442476 | 527164 | 0.03262 | 57.3 | 67 | 0 | ANNUAL | ALL | 1
| 442726 | 527164 | 0.033 | 62 | 62 | 0 | ANNUAL | ALL | 1
| 442976 | 527164 | 0.03346 | 56.49 | 56.49 | 0 | ANNUAL | ALL | 1
| 443226 | 527164 | 0.03393 | 56.39 | 60 | 0 | ANNUAL | ALL | 1
| 443476 | 527164 | 0.03452 | 49.8 | 55 | 0 | ANNUAL | ALL | 1
| 443726 | 527164 | 0.03513 | 46.56 | 50 | 0 | ANNUAL | ALL | 1
| 443976 | 527164 | 0.03569 | 48.09 | 48.09 | 0 | ANNUAL | ALL | 1
| 444226 | 527164 | 0.03628 | 50.5 | 50.5 | 0 | ANNUAL | ALL | 1
| 444476 | 527164 | 0.03797 | 26.29 | 44 | 0 | ANNUAL | ALL | 1
| 444726 | 527164 | 0.03817 | 36.67 | 36.67 | 0 | ANNUAL | ALL | 1
| 444976 | 527164 | 0.03899 | 36.97 | 36.97 | 0 | ANNUAL | ALL | 1
| 445226 | 527164 | 0.04011 | 32 | 32 | 0 | ANNUAL | ALL | 1
| 445476 | 527164 | 0.04143 | 26.06 | 26.06 | 0 | ANNUAL | ALL | 1
| 445726 | 527164 | 0.04267 | 20.77 | 20.77 | 0 | ANNUAL | ALL | 1
| 445976 | 527164 | 0.0435 | 18 | 18 | 0 | ANNUAL | ALL | 1
| 446226 | 527164 | 0.04465 | 18.79 | 23 | 0 | ANNUAL | ALL | 1
| 446476 | 527164 | 0.04569 | 17.97 | 21 | 0 | ANNUAL | ALL | 1
| 446726 | 527164 | 0.0467 | 16.79 | 21 | 0 | ANNUAL | ALL | 1
| 446976 | 527164 | 0.04783 | 17.24 | 20 | 0 | ANNUAL | ALL | 1
| 447226 | 527164 | 0.04906 | 18.97 | 18.97 | 0 | ANNUAL | ALL | 1
| 447476 | 527164 | 0.04954 | 13.87 | 13.87 | 0 | ANNUAL | ALL | 1
| 447726 | 527164 | 0.05019 | 11.3 | 11.3 | 0 | ANNUAL | ALL | 1
| 447976 | 527164 | 0.05094 | 11.03 | 11.03 | 0 | ANNUAL | ALL | 1
| 448226 | 527164 | 0.05179 | 13 | 13 | 0 | ANNUAL | ALL | 1
| 448476 | 527164 | 0.05222 | 11.79 | 15 | 0 | ANNUAL | ALL | 1
| 448726 | 527164 | 0.05219 | 6.97 | 9 | 0 | ANNUAL | ALL | 1
| 464226 | 527164 | 0.17418 | 0 | 0 | 0 | ANNUAL | ALL | 1
| 464476 | 527164 | 0.17007 | 0 | 0 | 0 | ANNUAL | ALL | 1
| 464726 | 527164 | 0.16607 | 0 | 0 | 0 | ANNUAL | ALL | 1
| 464976 | 527164 | 0.16225 | 0 | 0 | 0 | ANNUAL | ALL | 1
| 465226 | 527164 | 0.15862 | 0 | 0 | 0 | ANNUAL | ALL | 1
| 465476 | 527164 | 0.15518 | 0 | 0 | 0 | ANNUAL | ALL | 1
| 465726 | 527164 | 0.15194 | 0 | 0 | 0 | ANNUAL | ALL | 1
| 465976 | 527164 | 0.14889 | 0 | 0 | 0 | ANNUAL | ALL | 1
| 466226 | 527164 | 0.146 | 0 | 0 | 0 | ANNUAL | ALL | 1
| 466476 | 527164 | 0.14326 | 0 | 0 | 0 | ANNUAL | ALL | 1
| 466726 | 527164 | 0.14064 | 0 | 0 | 0 | ANNUAL | ALL | 1
| 466976 | 527164 | 0.13812 | 0 | 0 | 0 | ANNUAL | ALL | 1
| 467226 | 527164 | 0.13567 | 0 | 0 | 0 | ANNUAL | ALL | 1
| 467476 | 527164 | 0.13328 | 0 | 0 | 0 | ANNUAL | ALL | 1
| 467726 | 527164 | 0.13094 | 0 | 0 | 0 | ANNUAL | ALL | 1
| 467976 | 527164 | 0.12865 | 0 | 0 | 0 | ANNUAL | ALL | 1
| 468226 | 527164 | 0.12639 | 0 | 0 | 0 | ANNUAL | ALL | 1
| 468476 | 527164 | 0.12416 | 0 | 0 | 0 | ANNUAL | ALL | 1
| 468726 | 527164 | 0.12197 | 0 | 0 | 0 | ANNUAL | ALL | 1
| 468976 | 527164 | 0.11982 | 0 | 0 | 0 | ANNUAL | ALL | 1
| 469226 | 527164 | 0.1177 | 0 | 0 | 0 | ANNUAL | ALL | 1
| 469476 | 527164 | 0.11561 | 0 | 0 | 0 | ANNUAL | ALL | 1
| 469726 | 527164 | 0.11356 | 0 | 0 | 0 | ANNUAL | ALL | 1
| 469976 | 527164 | 0.11155 | 0 | 0 | 0 | ANNUAL | ALL | 1
| 470226 | 527164 | 0.10956 | 0 | 0 | 0 | ANNUAL | ALL | 1
| 470476 | 527164 | 0.10761 | 0 | 0 | 0 | ANNUAL | ALL | 1
| 470726 | 527164 | 0.10569 | 0 | 0 | 0 | ANNUAL | ALL | 1
| 470976 | 527164 | 0.10381 | 0 | 0 | 0 | ANNUAL | ALL | 1
| 471226 | 527164 | 0.10197 | 0 | 0 | 0 | ANNUAL | ALL | 1
| 471476 | 527164 | 0.10018 | 0 | 0 | 0 | ANNUAL | ALL | 1
| 441476 | 527414 | 0.03109 | 63.54 | 63.54 | 0 | ANNUAL | ALL | 1
| 441726 | 527414 | 0.03145 | 69.3 | 69.3 | 0 | ANNUAL | ALL | 1
| 441976 | 527414 | 0.03181 | 67.46 | 67.46 | 0 | ANNUAL | ALL | 1
| 442226 | 527414 | 0.03217 | 58.91 | 70 | 0 | ANNUAL | ALL | 1
| 442476 | 527414 | 0.03257 | 61.32 | 61.32 | 0 | ANNUAL | ALL | 1
| 442726 | 527414 | 0.03302 | 61.99 | 61.99 | 0 | ANNUAL | ALL | 1
| 442976 | 527414 | 0.0335 | 57.09 | 57.09 | 0 | ANNUAL | ALL | 1
| 443226 | 527414 | 0.034 | 58.23 | 58.23 | 0 | ANNUAL | ALL | 1
| 443476 | 527414 | 0.03466 | 50 | 50 | 0 | ANNUAL | ALL | 1
| 443726 | 527414 | 0.0353 | 47.54 | 47.54 | 0 | ANNUAL | ALL | 1
| 443976 | 527414 | 0.03581 | 55.7 | 55.7 | 0 | ANNUAL | ALL | 1
| 444226 | 527414 | 0.03658 | 50.53 | 50.53 | 0 | ANNUAL | ALL | 1
| 444476 | 527414 | 0.03785 | 34.99 | 34.99 | 0 | ANNUAL | ALL | 1
| 444726 | 527414 | 0.03837 | 42.62 | 42.62 | 0 | ANNUAL | ALL | 1
| 444976 | 527414 | 0.03947 | 37 | 37 | 0 | ANNUAL | ALL | 1
| 445226 | 527414 | 0.04046 | 35.92 | 35.92 | 0 | ANNUAL | ALL | 1
| 445476 | 527414 | 0.04172 | 30.54 | 30.54 | 0 | ANNUAL | ALL | 1
| 445726 | 527414 | 0.04328 | 21 | 21 | 0 | ANNUAL | ALL | 1
| 445976 | 527414 | 0.04426 | 20 | 20 | 0 | ANNUAL | ALL | 1
| 446226 | 527414 | 0.04522 | 18.85 | 18.85 | 0 | ANNUAL | ALL | 1
| 446476 | 527414 | 0.04589 | 14.48 | 19 | 0 | ANNUAL | ALL | 1
| 446726 | 527414 | 0.04699 | 15.29 | 15.29 | 0 | ANNUAL | ALL | 1
| 446976 | 527414 | 0.04783 | 13.77 | 17 | 0 | ANNUAL | ALL | 1
| 447226 | 527414 | 0.0488 | 14.46 | 19 | 0 | ANNUAL | ALL | 1
| 447476 | 527414 | 0.04939 | 12 | 14 | 0 | ANNUAL | ALL | 1
| 447726 | 527414 | 0.04998 | 10.62 | 10.62 | 0 | ANNUAL | ALL | 1
| 447976 | 527414 | 0.05077 | 12.54 | 12.54 | 0 | ANNUAL | ALL | 1
| 448226 | 527414 | 0.0513 | 13 | 13 | 0 | ANNUAL | ALL | 1
| 448476 | 527414 | 0.05122 | 8.3 | 12 | 0 | ANNUAL | ALL | 1
| 448726 | 527414 | 0.0512 | 5 | 7 | 0 | ANNUAL | ALL | 1
| 464226 | 527414 | 0.17328 | 0 | 0 | 0 | ANNUAL | ALL | 1
| 464476 | 527414 | 0.16932 | 0 | 0 | 0 | ANNUAL | ALL | 1
| 464726 | 527414 | 0.16541 | 0 | 0 | 0 | ANNUAL | ALL | 1
| 464976 | 527414 | 0.1616 | 0 | 0 | 0 | ANNUAL | ALL | 1
| 465226 | 527414 | 0.15795 | 0 | 0 | 0 | ANNUAL | ALL | 1
| 465476 | 527414 | 0.15446 | 0 | 0 | 0 | ANNUAL | ALL | 1
| 465726 | 527414 | 0.15116 | 0 | 0 | 0 | ANNUAL | ALL | 1
| 465976 | 527414 | 0.14805 | 0 | 0 | 0 | ANNUAL | ALL | 1
| 466226 | 527414 | 0.14512 | 0 | 0 | 0 | ANNUAL | ALL | 1
| 466476 | 527414 | 0.14236 | 0 | 0 | 0 | ANNUAL | ALL | 1
| 466726 | 527414 | 0.13975 | 0 | 0 | 0 | ANNUAL | ALL | 1
| 466976 | 527414 | 0.13726 | 0 | 0 | 0 | ANNUAL | ALL | 1
| 467226 | 527414 | 0.13487 | 0 | 0 | 0 | ANNUAL | ALL | 1
| 467476 | 527414 | 0.13256 | 0 | 0 | 0 | ANNUAL | ALL | 1
| 467726 | 527414 | 0.13032 | 0 | 0 | 0 | ANNUAL | ALL | 1
| 467976 | 527414 | 0.12812 | 0 | 0 | 0 | ANNUAL | ALL | 1
| 468226 | 527414 | 0.12596 | 0 | 0 | 0 | ANNUAL | ALL | 1
| 468476 | 527414 | 0.12383 | 0 | 0 | 0 | ANNUAL | ALL | 1
| 468726 | 527414 | 0.12174 | 0 | 0 | 0 | ANNUAL | ALL | 1
| 468976 | 527414 | 0.11967 | 0 | 0 | 0 | ANNUAL | ALL | 1
| 469226 | 527414 | 0.11764 | 0 | 0 | 0 | ANNUAL | ALL | 1
| 469476 | 527414 | 0.11563 | 0 | 0 | 0 | ANNUAL | ALL | 1
| 469726 | 527414 | 0.11365 | 0 | 0 | 0 | ANNUAL | ALL | 1
| 469976 | 527414 | 0.11169 | 0 | 0 | 0 | ANNUAL | ALL | 1
| 470226 | 527414 | 0.10976 | 0 | 0 | 0 | ANNUAL | ALL | 1
| 470476 | 527414 | 0.10786 | 0 | 0 | 0 | ANNUAL | ALL | 1
| 470726 | 527414 | 0.10598 | 0 | 0 | 0 | ANNUAL | ALL | 1
| 470976 | 527414 | 0.10414 | 0 | 0 | 0 | ANNUAL | ALL | 1
| 471226 | 527414 | 0.10234 | 0 | 0 | 0 | ANNUAL | ALL | 1
| 471476 | 527414 | 0.10057 | 0 | 0 | 0 | ANNUAL | ALL | 1
| 441476 | 527664 | 0.0311 | 72.8 | 72.8 | 0 | ANNUAL | ALL | 1
| 441726 | 527664 | 0.03149 | 73.12 | 73.12 | 0 | ANNUAL | ALL | 1
| 441976 | 527664 | 0.03178 | 64.06 | 67 | 0 | ANNUAL | ALL | 1
| 442226 | 527664 | 0.03221 | 65.12 | 65.12 | 0 | ANNUAL | ALL | 1
| 442476 | 527664 | 0.03264 | 58.57 | 62 | 0 | ANNUAL | ALL | 1
| 442726 | 527664 | 0.03311 | 59.15 | 62 | 0 | ANNUAL | ALL | 1
| 442976 | 527664 | 0.03363 | 57.88 | 57.88 | 0 | ANNUAL | ALL | 1
| 443226 | 527664 | 0.03429 | 49.91 | 60 | 0 | ANNUAL | ALL | 1
| 443476 | 527664 | 0.03493 | 47.73 | 50 | 0 | ANNUAL | ALL | 1
| 443726 | 527664 | 0.03563 | 45.64 | 50 | 0 | ANNUAL | ALL | 1
| 443976 | 527664 | 0.03623 | 49.9 | 57 | 0 | ANNUAL | ALL | 1
| 444226 | 527664 | 0.03774 | 29.9 | 59 | 0 | ANNUAL | ALL | 1
| 444476 | 527664 | 0.0378 | 50 | 50 | 0 | ANNUAL | ALL | 1
| 444726 | 527664 | 0.03889 | 42.18 | 42.18 | 0 | ANNUAL | ALL | 1
| 444976 | 527664 | 0.03994 | 39 | 39 | 0 | ANNUAL | ALL | 1
| 445226 | 527664 | 0.04099 | 37.04 | 39 | 0 | ANNUAL | ALL | 1
| 445476 | 527664 | 0.04221 | 32.45 | 32.45 | 0 | ANNUAL | ALL | 1
| 445726 | 527664 | 0.04386 | 23 | 23 | 0 | ANNUAL | ALL | 1
| 445976 | 527664 | 0.04487 | 20.76 | 20.76 | 0 | ANNUAL | ALL | 1
| 446226 | 527664 | 0.04571 | 18.91 | 18.91 | 0 | ANNUAL | ALL | 1
| 446476 | 527664 | 0.04652 | 17.12 | 17.12 | 0 | ANNUAL | ALL | 1
| 446726 | 527664 | 0.04718 | 14.36 | 14.36 | 0 | ANNUAL | ALL | 1
| 446976 | 527664 | 0.0479 | 13 | 13 | 0 | ANNUAL | ALL | 1
| 447226 | 527664 | 0.04847 | 11 | 14 | 0 | ANNUAL | ALL | 1
| 447476 | 527664 | 0.04931 | 12.96 | 12.96 | 0 | ANNUAL | ALL | 1
| 447726 | 527664 | 0.04985 | 12.82 | 27 | 0 | ANNUAL | ALL | 1
| 447976 | 527664 | 0.05097 | 25 | 25 | 0 | ANNUAL | ALL | 1
| 448226 | 527664 | 0.05126 | 19.12 | 19.12 | 0 | ANNUAL | ALL | 1
| 448476 | 527664 | 0.05108 | 15.3 | 15.3 | 0 | ANNUAL | ALL | 1
| 448726 | 527664 | 0.05045 | 7 | 7 | 0 | ANNUAL | ALL | 1
| 464226 | 527664 | 0.17232 | 0 | 0 | 0 | ANNUAL | ALL | 1
| 464476 | 527664 | 0.16858 | 0 | 0 | 0 | ANNUAL | ALL | 1
| 464726 | 527664 | 0.1648 | 0 | 0 | 0 | ANNUAL | ALL | 1
| 464976 | 527664 | 0.16107 | 0 | 0 | 0 | ANNUAL | ALL | 1
| 465226 | 527664 | 0.15742 | 0 | 0 | 0 | ANNUAL | ALL | 1
| 465476 | 527664 | 0.15391 | 0 | 0 | 0 | ANNUAL | ALL | 1
| 465726 | 527664 | 0.15056 | 0 | 0 | 0 | ANNUAL | ALL | 1
| 465976 | 527664 | 0.14738 | 0 | 0 | 0 | ANNUAL | ALL | 1
| 466226 | 527664 | 0.14439 | 0 | 0 | 0 | ANNUAL | ALL | 1
| 466476 | 527664 | 0.14159 | 0 | 0 | 0 | ANNUAL | ALL | 1
| 466726 | 527664 | 0.13894 | 0 | 0 | 0 | ANNUAL | ALL | 1
| 466976 | 527664 | 0.13645 | 0 | 0 | 0 | ANNUAL | ALL | 1
| 467226 | 527664 | 0.13408 | 0 | 0 | 0 | ANNUAL | ALL | 1
| 467476 | 527664 | 0.13181 | 0 | 0 | 0 | ANNUAL | ALL | 1
| 467726 | 527664 | 0.12962 | 0 | 0 | 0 | ANNUAL | ALL | 1
| 467976 | 527664 | 0.1275 | 0 | 0 | 0 | ANNUAL | ALL | 1
| 468226 | 527664 | 0.12543 | 0 | 0 | 0 | ANNUAL | ALL | 1
| 468476 | 527664 | 0.12339 | 0 | 0 | 0 | ANNUAL | ALL | 1
| 468726 | 527664 | 0.12139 | 0 | 0 | 0 | ANNUAL | ALL | 1
| 468976 | 527664 | 0.11941 | 0 | 0 | 0 | ANNUAL | ALL | 1
| 469226 | 527664 | 0.11745 | 0 | 0 | 0 | ANNUAL | ALL | 1
| 469476 | 527664 | 0.11552 | 0 | 0 | 0 | ANNUAL | ALL | 1
| 469726 | 527664 | 0.11361 | 0 | 0 | 0 | ANNUAL | ALL | 1
| 469976 | 527664 | 0.11172 | 0 | 0 | 0 | ANNUAL | ALL | 1
| 470226 | 527664 | 0.10985 | 0 | 0 | 0 | ANNUAL | ALL | 1
| 470476 | 527664 | 0.108 | 0 | 0 | 0 | ANNUAL | ALL | 1
| 470726 | 527664 | 0.10618 | 0 | 0 | 0 | ANNUAL | ALL | 1
| 470976 | 527664 | 0.10438 | 0 | 0 | 0 | ANNUAL | ALL | 1
| 471226 | 527664 | 0.10262 | 0 | 0 | 0 | ANNUAL | ALL | 1
| 471476 | 527664 | 0.10089 | 0 | 0 | 0 | ANNUAL | ALL | 1
| 441476 | 527914 | 0.03138 | 80.15 | 80.15 | 0 | ANNUAL | ALL | 1
| 441726 | 527914 | 0.03177 | 80 | 80 | 0 | ANNUAL | ALL | 1
| 441976 | 527914 | 0.03186 | 66.99 | 66.99 | 0 | ANNUAL | ALL | 1
| 442226 | 527914 | 0.03229 | 64.71 | 64.71 | 0 | ANNUAL | ALL | 1
| 442476 | 527914 | 0.03276 | 61.16 | 61.16 | 0 | ANNUAL | ALL | 1
| 442726 | 527914 | 0.0333 | 56.21 | 60 | 0 | ANNUAL | ALL | 1
| 442976 | 527914 | 0.03418 | 40.73 | 65 | 0 | ANNUAL | ALL | 1
| 443226 | 527914 | 0.03449 | 53.18 | 53.18 | 0 | ANNUAL | ALL | 1
| 443476 | 527914 | 0.03537 | 43.2 | 50 | 0 | ANNUAL | ALL | 1
| 443726 | 527914 | 0.03611 | 42 | 46 | 0 | ANNUAL | ALL | 1
| 443976 | 527914 | 0.03688 | 41.76 | 59 | 0 | ANNUAL | ALL | 1
| 444226 | 527914 | 0.03749 | 48.64 | 48.64 | 0 | ANNUAL | ALL | 1
| 444476 | 527914 | 0.03832 | 50.29 | 50.29 | 0 | ANNUAL | ALL | 1
| 444726 | 527914 | 0.03926 | 48.76 | 48.76 | 0 | ANNUAL | ALL | 1
| 444976 | 527914 | 0.0403 | 45.21 | 45.21 | 0 | ANNUAL | ALL | 1
| 445226 | 527914 | 0.04148 | 39.42 | 39.42 | 0 | ANNUAL | ALL | 1
| 445476 | 527914 | 0.04252 | 38.21 | 38.21 | 0 | ANNUAL | ALL | 1
| 445726 | 527914 | 0.04369 | 33.97 | 33.97 | 0 | ANNUAL | ALL | 1
| 445976 | 527914 | 0.04524 | 24.41 | 24.41 | 0 | ANNUAL | ALL | 1
| 446226 | 527914 | 0.04603 | 18.48 | 20 | 0 | ANNUAL | ALL | 1
| 446476 | 527914 | 0.04701 | 19.66 | 19.66 | 0 | ANNUAL | ALL | 1
| 446726 | 527914 | 0.04797 | 21.77 | 21.77 | 0 | ANNUAL | ALL | 1
| 446976 | 527914 | 0.0484 | 18.52 | 18.52 | 0 | ANNUAL | ALL | 1
| 447226 | 527914 | 0.04885 | 17 | 17 | 0 | ANNUAL | ALL | 1
| 447476 | 527914 | 0.04925 | 16 | 16 | 0 | ANNUAL | ALL | 1
| 447726 | 527914 | 0.0498 | 17.55 | 17.55 | 0 | ANNUAL | ALL | 1
| 447976 | 527914 | 0.04993 | 16 | 26 | 0 | ANNUAL | ALL | 1
| 448226 | 527914 | 0.05028 | 17.5 | 19 | 0 | ANNUAL | ALL | 1
| 448476 | 527914 | 0.05009 | 14.54 | 14.54 | 0 | ANNUAL | ALL | 1
| 448726 | 527914 | 0.04948 | 7.18 | 8 | 0 | ANNUAL | ALL | 1
| 464226 | 527914 | 0.17125 | 0 | 0 | 0 | ANNUAL | ALL | 1
| 464476 | 527914 | 0.16777 | 0 | 0 | 0 | ANNUAL | ALL | 1
| 464726 | 527914 | 0.1642 | 0 | 0 | 0 | ANNUAL | ALL | 1
| 464976 | 527914 | 0.16059 | 0 | 0 | 0 | ANNUAL | ALL | 1
| 465226 | 527914 | 0.15701 | 0 | 0 | 0 | ANNUAL | ALL | 1
| 465476 | 527914 | 0.1535 | 0 | 0 | 0 | ANNUAL | ALL | 1
| 465726 | 527914 | 0.15012 | 0 | 0 | 0 | ANNUAL | ALL | 1
| 465976 | 527914 | 0.1469 | 0 | 0 | 0 | ANNUAL | ALL | 1
| 466226 | 527914 | 0.14384 | 0 | 0 | 0 | ANNUAL | ALL | 1
| 466476 | 527914 | 0.14096 | 0 | 0 | 0 | ANNUAL | ALL | 1
| 466726 | 527914 | 0.13826 | 0 | 0 | 0 | ANNUAL | ALL | 1
| 466976 | 527914 | 0.13573 | 0 | 0 | 0 | ANNUAL | ALL | 1
| 467226 | 527914 | 0.13334 | 0 | 0 | 0 | ANNUAL | ALL | 1
| 467476 | 527914 | 0.13107 | 0 | 0 | 0 | ANNUAL | ALL | 1
| 467726 | 527914 | 0.12891 | 0 | 0 | 0 | ANNUAL | ALL | 1
| 467976 | 527914 | 0.12684 | 0 | 0 | 0 | ANNUAL | ALL | 1
| 468226 | 527914 | 0.12482 | 0 | 0 | 0 | ANNUAL | ALL | 1
| 468476 | 527914 | 0.12286 | 0 | 0 | 0 | ANNUAL | ALL | 1
| 468726 | 527914 | 0.12093 | 0 | 0 | 0 | ANNUAL | ALL | 1
| 468976 | 527914 | 0.11903 | 0 | 0 | 0 | ANNUAL | ALL | 1
| 469226 | 527914 | 0.11715 | 0 | 0 | 0 | ANNUAL | ALL | 1
| 469476 | 527914 | 0.1153 | 0 | 0 | 0 | ANNUAL | ALL | 1
| 469726 | 527914 | 0.11346 | 0 | 0 | 0 | ANNUAL | ALL | 1
| 469976 | 527914 | 0.11164 | 0 | 0 | 0 | ANNUAL | ALL | 1
| 470226 | 527914 | 0.10983 | 0 | 0 | 0 | ANNUAL | ALL | 1
| 470476 | 527914 | 0.10804 | 0 | 0 | 0 | ANNUAL | ALL | 1
| 470726 | 527914 | 0.10628 | 0 | 0 | 0 | ANNUAL | ALL | 1
| 470976 | 527914 | 0.10454 | 0 | 0 | 0 | ANNUAL | ALL | 1
| 471226 | 527914 | 0.10282 | 0 | 0 | 0 | ANNUAL | ALL | 1
| 471476 | 527914 | 0.10114 | 0 | 0 | 0 | ANNUAL | ALL | 1
| 441476 | 528164 | 0.03118 | 72.55 | 81 | 0 | ANNUAL | ALL | 1
| 441726 | 528164 | 0.03178 | 78.47 | 80 | 0 | ANNUAL | ALL | 1
| 441976 | 528164 | 0.03207 | 74.09 | 74.09 | 0 | ANNUAL | ALL | 1
| 442226 | 528164 | 0.03249 | 71.09 | 71.09 | 0 | ANNUAL | ALL | 1
| 442476 | 528164 | 0.03295 | 64.37 | 64.37 | 0 | ANNUAL | ALL | 1
| 442726 | 528164 | 0.03355 | 55.12 | 57 | 0 | ANNUAL | ALL | 1
| 442976 | 528164 | 0.03409 | 60.71 | 60.71 | 0 | ANNUAL | ALL | 1
| 443226 | 528164 | 0.03474 | 59 | 59 | 0 | ANNUAL | ALL | 1
| 443476 | 528164 | 0.03567 | 46.93 | 46.93 | 0 | ANNUAL | ALL | 1
| 443726 | 528164 | 0.03649 | 44.46 | 44.46 | 0 | ANNUAL | ALL | 1
| 443976 | 528164 | 0.03732 | 43.54 | 43.54 | 0 | ANNUAL | ALL | 1
| 444226 | 528164 | 0.03806 | 47.56 | 47.56 | 0 | ANNUAL | ALL | 1
| 444476 | 528164 | 0.03892 | 48.71 | 52 | 0 | ANNUAL | ALL | 1
| 444726 | 528164 | 0.03985 | 48.37 | 48.37 | 0 | ANNUAL | ALL | 1
| 444976 | 528164 | 0.04077 | 49.57 | 49.57 | 0 | ANNUAL | ALL | 1
| 445226 | 528164 | 0.04174 | 48.91 | 48.91 | 0 | ANNUAL | ALL | 1
| 445476 | 528164 | 0.04277 | 45.46 | 45.46 | 0 | ANNUAL | ALL | 1
| 445726 | 528164 | 0.04401 | 36.41 | 36.41 | 0 | ANNUAL | ALL | 1
| 445976 | 528164 | 0.0452 | 29.93 | 29.93 | 0 | ANNUAL | ALL | 1
| 446226 | 528164 | 0.04635 | 19.64 | 19.64 | 0 | ANNUAL | ALL | 1
| 446476 | 528164 | 0.047 | 25.98 | 25.98 | 0 | ANNUAL | ALL | 1
| 446726 | 528164 | 0.0477 | 25.35 | 25.35 | 0 | ANNUAL | ALL | 1
| 446976 | 528164 | 0.04819 | 26.18 | 26.18 | 0 | ANNUAL | ALL | 1
| 447226 | 528164 | 0.04878 | 19.97 | 19.97 | 0 | ANNUAL | ALL | 1
| 447476 | 528164 | 0.04886 | 17.35 | 17.35 | 0 | ANNUAL | ALL | 1
| 447726 | 528164 | 0.04899 | 16.14 | 16.14 | 0 | ANNUAL | ALL | 1
| 447976 | 528164 | 0.04935 | 18 | 18 | 0 | ANNUAL | ALL | 1
| 448226 | 528164 | 0.04933 | 17.02 | 17.02 | 0 | ANNUAL | ALL | 1
| 448476 | 528164 | 0.04928 | 16.3 | 16.3 | 0 | ANNUAL | ALL | 1
| 448726 | 528164 | 0.04869 | 10.06 | 10.06 | 0 | ANNUAL | ALL | 1
| 448976 | 528164 | 0.04961 | 22.53 | 22.53 | 0 | ANNUAL | ALL | 1
| 449226 | 528164 | 0.04924 | 18.3 | 20 | 0 | ANNUAL | ALL | 1
| 449476 | 528164 | 0.04942 | 21.53 | 21.53 | 0 | ANNUAL | ALL | 1
| 449726 | 528164 | 0.04897 | 17 | 17 | 0 | ANNUAL | ALL | 1
| 449976 | 528164 | 0.04892 | 16.38 | 16.38 | 0 | ANNUAL | ALL | 1
| 450226 | 528164 | 0.04885 | 14.46 | 14.46 | 0 | ANNUAL | ALL | 1
| 450476 | 528164 | 0.04886 | 12.29 | 25 | 0 | ANNUAL | ALL | 1
| 450726 | 528164 | 0.04919 | 12.68 | 12.68 | 0 | ANNUAL | ALL | 1
| 450976 | 528164 | 0.04949 | 10.54 | 12 | 0 | ANNUAL | ALL | 1
| 451226 | 528164 | 0.05013 | 10 | 10 | 0 | ANNUAL | ALL | 1
| 451476 | 528164 | 0.05099 | 8 | 8 | 0 | ANNUAL | ALL | 1
| 451726 | 528164 | 0.05248 | 8.59 | 8.59 | 0 | ANNUAL | ALL | 1
| 451976 | 528164 | 0.05444 | 6.29 | 6.29 | 0 | ANNUAL | ALL | 1
| 452226 | 528164 | 0.05734 | 5 | 8 | 0 | ANNUAL | ALL | 1
| 452476 | 528164 | 0.06133 | 2.98 | 2.98 | 0 | ANNUAL | ALL | 1
| 452726 | 528164 | 0.06674 | 1.82 | 1.82 | 0 | ANNUAL | ALL | 1
| 452976 | 528164 | 0.07371 | 0.62 | 0.62 | 0 | ANNUAL | ALL | 1
| 453226 | 528164 | 0.08266 | 2.02 | 2.02 | 0 | ANNUAL | ALL | 1
| 453476 | 528164 | 0.0939 | 6.26 | 6.26 | 0 | ANNUAL | ALL | 1
| 453726 | 528164 | 0.10633 | 2.85 | 2.85 | 0 | ANNUAL | ALL | 1
| 453976 | 528164 | 0.12093 | 1 | 1 | 0 | ANNUAL | ALL | 1
| 454226 | 528164 | 0.13751 | 0 | 0 | 0 | ANNUAL | ALL | 1
| 454476 | 528164 | 0.15576 | 0 | 0 | 0 | ANNUAL | ALL | 1
| 454726 | 528164 | 0.17496 | 0 | 0 | 0 | ANNUAL | ALL | 1
| 454976 | 528164 | 0.1946 | 0 | 0 | 0 | ANNUAL | ALL | 1
| 455226 | 528164 | 0.21428 | 0 | 0 | 0 | ANNUAL | ALL | 1
| 455476 | 528164 | 0.23365 | 0.03 | 3 | 0 | ANNUAL | ALL | 1
| 455726 | 528164 | 0.25197 | 0 | 0 | 0 | ANNUAL | ALL | 1
| 455976 | 528164 | 0.26802 | 0 | 0 | 0 | ANNUAL | ALL | 1
| 456226 | 528164 | 0.28036 | 0 | 0 | 0 | ANNUAL | ALL | 1
| 456476 | 528164 | 0.28799 | 0 | 0 | 0 | ANNUAL | ALL | 1
| 456726 | 528164 | 0.29098 | 0 | 0 | 0 | ANNUAL | ALL | 1
| 456976 | 528164 | 0.29024 | 0 | 0 | 0 | ANNUAL | ALL | 1
| 457226 | 528164 | 0.28703 | 0 | 0 | 0 | ANNUAL | ALL | 1
| 457476 | 528164 | 0.28227 | 0 | 0 | 0 | ANNUAL | ALL | 1
| 457726 | 528164 | 0.27641 | 0 | 0 | 0 | ANNUAL | ALL | 1
| 457976 | 528164 | 0.26953 | 0 | 0 | 0 | ANNUAL | ALL | 1
| 458226 | 528164 | 0.2616 | 0 | 0 | 0 | ANNUAL | ALL | 1
| 458476 | 528164 | 0.2528 | 0 | 0 | 0 | ANNUAL | ALL | 1
| 458726 | 528164 | 0.24355 | 0 | 0 | 0 | ANNUAL | ALL | 1
| 458976 | 528164 | 0.2344 | 0 | 0 | 0 | ANNUAL | ALL | 1
| 459226 | 528164 | 0.22591 | 0 | 0 | 0 | ANNUAL | ALL | 1
| 459476 | 528164 | 0.21844 | 0 | 0 | 0 | ANNUAL | ALL | 1
| 459726 | 528164 | 0.2121 | 0 | 0 | 0 | ANNUAL | ALL | 1
| 459976 | 528164 | 0.20685 | 0 | 0 | 0 | ANNUAL | ALL | 1
| 460226 | 528164 | 0.20254 | 0 | 0 | 0 | ANNUAL | ALL | 1
| 460476 | 528164 | 0.199 | 0 | 0 | 0 | ANNUAL | ALL | 1
| 460726 | 528164 | 0.19605 | 0 | 0 | 0 | ANNUAL | ALL | 1
| 460976 | 528164 | 0.19356 | 0 | 0 | 0 | ANNUAL | ALL | 1
| 461226 | 528164 | 0.19144 | 0 | 0 | 0 | ANNUAL | ALL | 1
| 461476 | 528164 | 0.18961 | 0 | 0 | 0 | ANNUAL | ALL | 1
| 461726 | 528164 | 0.18806 | 0 | 0 | 0 | ANNUAL | ALL | 1
| 461976 | 528164 | 0.18671 | 0 | 0 | 0 | ANNUAL | ALL | 1
| 462226 | 528164 | 0.18552 | 0 | 0 | 0 | ANNUAL | ALL | 1
| 462476 | 528164 | 0.18436 | 0 | 0 | 0 | ANNUAL | ALL | 1
| 462726 | 528164 | 0.18313 | 0 | 0 | 0 | ANNUAL | ALL | 1
| 462976 | 528164 | 0.1817 | 0 | 0 | 0 | ANNUAL | ALL | 1
| 463226 | 528164 | 0.18 | 0 | 0 | 0 | ANNUAL | ALL | 1
| 463476 | 528164 | 0.17799 | 0 | 0 | 0 | ANNUAL | ALL | 1
| 463726 | 528164 | 0.17565 | 0 | 0 | 0 | ANNUAL | ALL | 1
| 463976 | 528164 | 0.17299 | 0 | 0 | 0 | ANNUAL | ALL | 1
| 464226 | 528164 | 0.17004 | 0 | 0 | 0 | ANNUAL | ALL | 1
| 464476 | 528164 | 0.16687 | 0 | 0 | 0 | ANNUAL | ALL | 1
| 464726 | 528164 | 0.16353 | 0 | 0 | 0 | ANNUAL | ALL | 1
| 464976 | 528164 | 0.1601 | 0 | 0 | 0 | ANNUAL | ALL | 1
| 465226 | 528164 | 0.15664 | 0 | 0 | 0 | ANNUAL | ALL | 1
| 465476 | 528164 | 0.1532 | 0 | 0 | 0 | ANNUAL | ALL | 1
| 465726 | 528164 | 0.14983 | 0 | 0 | 0 | ANNUAL | ALL | 1
| 465976 | 528164 | 0.14657 | 0 | 0 | 0 | ANNUAL | ALL | 1
| 466226 | 528164 | 0.14346 | 0 | 0 | 0 | ANNUAL | ALL | 1
| 466476 | 528164 | 0.14052 | 0 | 0 | 0 | ANNUAL | ALL | 1
| 466726 | 528164 | 0.13774 | 0 | 0 | 0 | ANNUAL | ALL | 1
| 466976 | 528164 | 0.13514 | 0 | 0 | 0 | ANNUAL | ALL | 1
| 467226 | 528164 | 0.1327 | 0 | 0 | 0 | ANNUAL | ALL | 1
| 467476 | 528164 | 0.13041 | 0 | 0 | 0 | ANNUAL | ALL | 1
| 467726 | 528164 | 0.12824 | 0 | 0 | 0 | ANNUAL | ALL | 1
| 467976 | 528164 | 0.12617 | 0 | 0 | 0 | ANNUAL | ALL | 1
| 468226 | 528164 | 0.12419 | 0 | 0 | 0 | ANNUAL | ALL | 1
| 468476 | 528164 | 0.12227 | 0 | 0 | 0 | ANNUAL | ALL | 1
| 468726 | 528164 | 0.1204 | 0 | 0 | 0 | ANNUAL | ALL | 1
| 468976 | 528164 | 0.11856 | 0 | 0 | 0 | ANNUAL | ALL | 1
| 469226 | 528164 | 0.11675 | 0 | 0 | 0 | ANNUAL | ALL | 1
| 469476 | 528164 | 0.11497 | 0 | 0 | 0 | ANNUAL | ALL | 1
| 469726 | 528164 | 0.1132 | 0 | 0 | 0 | ANNUAL | ALL | 1
| 469976 | 528164 | 0.11145 | 0 | 0 | 0 | ANNUAL | ALL | 1
| 470226 | 528164 | 0.10971 | 0 | 0 | 0 | ANNUAL | ALL | 1
| 470476 | 528164 | 0.10799 | 0 | 0 | 0 | ANNUAL | ALL | 1
| 470726 | 528164 | 0.10628 | 0 | 0 | 0 | ANNUAL | ALL | 1
| 470976 | 528164 | 0.1046 | 0 | 0 | 0 | ANNUAL | ALL | 1
| 471226 | 528164 | 0.10294 | 0 | 0 | 0 | ANNUAL | ALL | 1
| 471476 | 528164 | 0.1013 | 0 | 0 | 0 | ANNUAL | ALL | 1
| 441476 | 528414 | 0.03139 | 76.92 | 76.92 | 0 | ANNUAL | ALL | 1
| 441726 | 528414 | 0.03182 | 77.12 | 77.12 | 0 | ANNUAL | ALL | 1
| 441976 | 528414 | 0.03215 | 70.24 | 78 | 0 | ANNUAL | ALL | 1
| 442226 | 528414 | 0.03265 | 69.84 | 72 | 0 | ANNUAL | ALL | 1
| 442476 | 528414 | 0.03319 | 62.4 | 71 | 0 | ANNUAL | ALL | 1
| 442726 | 528414 | 0.03381 | 58 | 58 | 0 | ANNUAL | ALL | 1
| 442976 | 528414 | 0.03447 | 57.48 | 61 | 0 | ANNUAL | ALL | 1
| 443226 | 528414 | 0.0352 | 55 | 60 | 0 | ANNUAL | ALL | 1
| 443476 | 528414 | 0.03624 | 42.97 | 53 | 0 | ANNUAL | ALL | 1
| 443726 | 528414 | 0.03706 | 42.24 | 42.24 | 0 | ANNUAL | ALL | 1
| 443976 | 528414 | 0.03789 | 42.37 | 47 | 0 | ANNUAL | ALL | 1
| 444226 | 528414 | 0.0388 | 41.3 | 51 | 0 | ANNUAL | ALL | 1
| 444476 | 528414 | 0.03967 | 42.12 | 51 | 0 | ANNUAL | ALL | 1
| 444726 | 528414 | 0.04065 | 40.3 | 56 | 0 | ANNUAL | ALL | 1
| 444976 | 528414 | 0.04165 | 38.03 | 52 | 0 | ANNUAL | ALL | 1
| 445226 | 528414 | 0.04243 | 41.24 | 51 | 0 | ANNUAL | ALL | 1
| 445476 | 528414 | 0.04353 | 35.27 | 47 | 0 | ANNUAL | ALL | 1
| 445726 | 528414 | 0.04493 | 25.12 | 47 | 0 | ANNUAL | ALL | 1
| 445976 | 528414 | 0.0453 | 31.32 | 31.32 | 0 | ANNUAL | ALL | 1
| 446226 | 528414 | 0.04649 | 23.73 | 23.73 | 0 | ANNUAL | ALL | 1
| 446476 | 528414 | 0.04665 | 30 | 30 | 0 | ANNUAL | ALL | 1
| 446726 | 528414 | 0.04727 | 28 | 28 | 0 | ANNUAL | ALL | 1
| 446976 | 528414 | 0.04782 | 25.88 | 25.88 | 0 | ANNUAL | ALL | 1
| 447226 | 528414 | 0.04837 | 22.97 | 22.97 | 0 | ANNUAL | ALL | 1
| 447476 | 528414 | 0.04837 | 19 | 19 | 0 | ANNUAL | ALL | 1
| 447726 | 528414 | 0.04826 | 16.43 | 16.43 | 0 | ANNUAL | ALL | 1
| 447976 | 528414 | 0.04828 | 15.97 | 15.97 | 0 | ANNUAL | ALL | 1
| 448226 | 528414 | 0.04811 | 14.04 | 18 | 0 | ANNUAL | ALL | 1
| 448476 | 528414 | 0.04798 | 13.12 | 17 | 0 | ANNUAL | ALL | 1
| 448726 | 528414 | 0.04781 | 12.03 | 12.03 | 0 | ANNUAL | ALL | 1
| 448976 | 528414 | 0.04852 | 22.41 | 22.41 | 0 | ANNUAL | ALL | 1
| 449226 | 528414 | 0.04842 | 21.27 | 21.27 | 0 | ANNUAL | ALL | 1
| 449476 | 528414 | 0.04806 | 18 | 22 | 0 | ANNUAL | ALL | 1
| 449726 | 528414 | 0.04811 | 18.88 | 18.88 | 0 | ANNUAL | ALL | 1
| 449976 | 528414 | 0.04797 | 16.7 | 16.7 | 0 | ANNUAL | ALL | 1
| 450226 | 528414 | 0.04813 | 17.02 | 17.02 | 0 | ANNUAL | ALL | 1
| 450476 | 528414 | 0.048 | 12.35 | 12.35 | 0 | ANNUAL | ALL | 1
| 450726 | 528414 | 0.04826 | 10.96 | 10.96 | 0 | ANNUAL | ALL | 1
| 450976 | 528414 | 0.04892 | 12.87 | 12.87 | 0 | ANNUAL | ALL | 1
| 451226 | 528414 | 0.04953 | 10.28 | 10.28 | 0 | ANNUAL | ALL | 1
| 451476 | 528414 | 0.05053 | 8 | 8 | 0 | ANNUAL | ALL | 1
| 451726 | 528414 | 0.05225 | 8.94 | 12 | 0 | ANNUAL | ALL | 1
| 451976 | 528414 | 0.05446 | 5.96 | 5.96 | 0 | ANNUAL | ALL | 1
| 452226 | 528414 | 0.05766 | 4.04 | 4.04 | 0 | ANNUAL | ALL | 1
| 452476 | 528414 | 0.06195 | 1 | 3 | 0 | ANNUAL | ALL | 1
| 452726 | 528414 | 0.0677 | 0.04 | 3 | 0 | ANNUAL | ALL | 1
| 452976 | 528414 | 0.07496 | -1 | -1 | 0 | ANNUAL | ALL | 1
| 453226 | 528414 | 0.08431 | 2.79 | 4 | 0 | ANNUAL | ALL | 1
| 453476 | 528414 | 0.09541 | 4.96 | 4.96 | 0 | ANNUAL | ALL | 1
| 453726 | 528414 | 0.10797 | 3.21 | 5 | 0 | ANNUAL | ALL | 1
| 453976 | 528414 | 0.1221 | 0 | 2 | 0 | ANNUAL | ALL | 1
| 454226 | 528414 | 0.13836 | 0 | 0 | 0 | ANNUAL | ALL | 1
| 454476 | 528414 | 0.15589 | 0 | 0 | 0 | ANNUAL | ALL | 1
| 454726 | 528414 | 0.17419 | 0 | 0 | 0 | ANNUAL | ALL | 1
| 454976 | 528414 | 0.19285 | 0 | 0 | 0 | ANNUAL | ALL | 1
| 455226 | 528414 | 0.21156 | 0 | 0 | 0 | ANNUAL | ALL | 1
| 455476 | 528414 | 0.22997 | 0 | 0 | 0 | ANNUAL | ALL | 1
| 455726 | 528414 | 0.2474 | 0.08 | 0.08 | 0 | ANNUAL | ALL | 1
| 455976 | 528414 | 0.26258 | 0 | 0 | 0 | ANNUAL | ALL | 1
| 456226 | 528414 | 0.27427 | 0 | 0 | 0 | ANNUAL | ALL | 1
| 456476 | 528414 | 0.28156 | 0 | 0 | 0 | ANNUAL | ALL | 1
| 456726 | 528414 | 0.28453 | 0 | 0 | 0 | ANNUAL | ALL | 1
| 456976 | 528414 | 0.28402 | 0 | 0 | 0 | ANNUAL | ALL | 1
| 457226 | 528414 | 0.28117 | 0 | 0 | 0 | ANNUAL | ALL | 1
| 457476 | 528414 | 0.27685 | 0 | 0 | 0 | ANNUAL | ALL | 1
| 457726 | 528414 | 0.27147 | 0 | 0 | 0 | ANNUAL | ALL | 1
| 457976 | 528414 | 0.2651 | 0 | 0 | 0 | ANNUAL | ALL | 1
| 458226 | 528414 | 0.25772 | 0 | 0 | 0 | ANNUAL | ALL | 1
| 458476 | 528414 | 0.24947 | 0 | 0 | 0 | ANNUAL | ALL | 1
| 458726 | 528414 | 0.24068 | 0 | 0 | 0 | ANNUAL | ALL | 1
| 458976 | 528414 | 0.23185 | 0 | 0 | 0 | ANNUAL | ALL | 1
| 459226 | 528414 | 0.22352 | 0 | 0 | 0 | ANNUAL | ALL | 1
| 459476 | 528414 | 0.21607 | 0 | 0 | 0 | ANNUAL | ALL | 1
| 459726 | 528414 | 0.20966 | 0 | 0 | 0 | ANNUAL | ALL | 1
| 459976 | 528414 | 0.20429 | 0 | 0 | 0 | ANNUAL | ALL | 1
| 460226 | 528414 | 0.19985 | 0 | 0 | 0 | ANNUAL | ALL | 1
| 460476 | 528414 | 0.19619 | 0 | 0 | 0 | ANNUAL | ALL | 1
| 460726 | 528414 | 0.19316 | 0 | 0 | 0 | ANNUAL | ALL | 1
| 460976 | 528414 | 0.19059 | 0 | 0 | 0 | ANNUAL | ALL | 1
| 461226 | 528414 | 0.18838 | 0 | 0 | 0 | ANNUAL | ALL | 1
| 461476 | 528414 | 0.18647 | 0 | 0 | 0 | ANNUAL | ALL | 1
| 461726 | 528414 | 0.18481 | 0 | 0 | 0 | ANNUAL | ALL | 1
| 461976 | 528414 | 0.18337 | 0 | 0 | 0 | ANNUAL | ALL | 1
| 462226 | 528414 | 0.18211 | 0 | 0 | 0 | ANNUAL | ALL | 1
| 462476 | 528414 | 0.18095 | 0 | 0 | 0 | ANNUAL | ALL | 1
| 462726 | 528414 | 0.17981 | 0 | 0 | 0 | ANNUAL | ALL | 1
| 462976 | 528414 | 0.17858 | 0 | 0 | 0 | ANNUAL | ALL | 1
| 463226 | 528414 | 0.17717 | 0 | 0 | 0 | ANNUAL | ALL | 1
| 463476 | 528414 | 0.1755 | 0 | 0 | 0 | ANNUAL | ALL | 1
| 463726 | 528414 | 0.17354 | 0 | 0 | 0 | ANNUAL | ALL | 1
| 463976 | 528414 | 0.17125 | 0 | 0 | 0 | ANNUAL | ALL | 1
| 464226 | 528414 | 0.16867 | 0 | 0 | 0 | ANNUAL | ALL | 1
| 464476 | 528414 | 0.16582 | 0 | 0 | 0 | ANNUAL | ALL | 1
| 464726 | 528414 | 0.16277 | 0 | 0 | 0 | ANNUAL | ALL | 1
| 464976 | 528414 | 0.15956 | 0 | 0 | 0 | ANNUAL | ALL | 1
| 465226 | 528414 | 0.15626 | 0 | 0 | 0 | ANNUAL | ALL | 1
| 465476 | 528414 | 0.15293 | 0 | 0 | 0 | ANNUAL | ALL | 1
| 465726 | 528414 | 0.14961 | 0 | 0 | 0 | ANNUAL | ALL | 1
| 465976 | 528414 | 0.14637 | 0 | 0 | 0 | ANNUAL | ALL | 1
| 466226 | 528414 | 0.14323 | 0 | 0 | 0 | ANNUAL | ALL | 1
| 466476 | 528414 | 0.14023 | 0 | 0 | 0 | ANNUAL | ALL | 1
| 466726 | 528414 | 0.13739 | 0 | 0 | 0 | ANNUAL | ALL | 1
| 466976 | 528414 | 0.13472 | 0 | 0 | 0 | ANNUAL | ALL | 1
| 467226 | 528414 | 0.13221 | 0 | 0 | 0 | ANNUAL | ALL | 1
| 467476 | 528414 | 0.12985 | 0 | 0 | 0 | ANNUAL | ALL | 1
| 467726 | 528414 | 0.12764 | 0 | 0 | 0 | ANNUAL | ALL | 1
| 467976 | 528414 | 0.12556 | 0 | 0 | 0 | ANNUAL | ALL | 1
| 468226 | 528414 | 0.12357 | 0 | 0 | 0 | ANNUAL | ALL | 1
| 468476 | 528414 | 0.12166 | 0 | 0 | 0 | ANNUAL | ALL | 1
| 468726 | 528414 | 0.11982 | 0 | 0 | 0 | ANNUAL | ALL | 1
| 468976 | 528414 | 0.11803 | 0 | 0 | 0 | ANNUAL | ALL | 1
| 469226 | 528414 | 0.11628 | 0 | 0 | 0 | ANNUAL | ALL | 1
| 469476 | 528414 | 0.11456 | 0 | 0 | 0 | ANNUAL | ALL | 1
| 469726 | 528414 | 0.11285 | 0 | 0 | 0 | ANNUAL | ALL | 1
| 469976 | 528414 | 0.11116 | 0 | 0 | 0 | ANNUAL | ALL | 1
| 470226 | 528414 | 0.10949 | 0 | 0 | 0 | ANNUAL | ALL | 1
| 470476 | 528414 | 0.10783 | 0 | 0 | 0 | ANNUAL | ALL | 1
| 470726 | 528414 | 0.10619 | 0 | 0 | 0 | ANNUAL | ALL | 1
| 470976 | 528414 | 0.10457 | 0 | 0 | 0 | ANNUAL | ALL | 1
| 471226 | 528414 | 0.10296 | 0 | 0 | 0 | ANNUAL | ALL | 1
| 471476 | 528414 | 0.10138 | 0 | 0 | 0 | ANNUAL | ALL | 1
| 441476 | 528664 | 0.03139 | 71.64 | 77 | 0 | ANNUAL | ALL | 1
| 441726 | 528664 | 0.03184 | 70.64 | 82 | 0 | ANNUAL | ALL | 1
| 441976 | 528664 | 0.03235 | 71.76 | 71.76 | 0 | ANNUAL | ALL | 1
| 442226 | 528664 | 0.03288 | 71.57 | 71.57 | 0 | ANNUAL | ALL | 1
| 442476 | 528664 | 0.03351 | 60.83 | 76 | 0 | ANNUAL | ALL | 1
| 442726 | 528664 | 0.03411 | 67.21 | 67.21 | 0 | ANNUAL | ALL | 1
| 442976 | 528664 | 0.03483 | 62.21 | 62.21 | 0 | ANNUAL | ALL | 1
| 443226 | 528664 | 0.03562 | 58.16 | 58.16 | 0 | ANNUAL | ALL | 1
| 443476 | 528664 | 0.03662 | 47.77 | 47.77 | 0 | ANNUAL | ALL | 1
| 443726 | 528664 | 0.0376 | 42.28 | 46 | 0 | ANNUAL | ALL | 1
| 443976 | 528664 | 0.0386 | 37.91 | 48 | 0 | ANNUAL | ALL | 1
| 444226 | 528664 | 0.03951 | 37 | 47 | 0 | ANNUAL | ALL | 1
| 444476 | 528664 | 0.04029 | 39.5 | 41 | 0 | ANNUAL | ALL | 1
| 444726 | 528664 | 0.04103 | 43.7 | 43.7 | 0 | ANNUAL | ALL | 1
| 444976 | 528664 | 0.04192 | 42.71 | 42.71 | 0 | ANNUAL | ALL | 1
| 445226 | 528664 | 0.04309 | 33.7 | 46 | 0 | ANNUAL | ALL | 1
| 445476 | 528664 | 0.04397 | 31.54 | 36 | 0 | ANNUAL | ALL | 1
| 445726 | 528664 | 0.04493 | 27.18 | 27.18 | 0 | ANNUAL | ALL | 1
| 445976 | 528664 | 0.04586 | 23.21 | 35 | 0 | ANNUAL | ALL | 1
| 446226 | 528664 | 0.04643 | 22 | 34 | 0 | ANNUAL | ALL | 1
| 446476 | 528664 | 0.04635 | 30.8 | 30.8 | 0 | ANNUAL | ALL | 1
| 446726 | 528664 | 0.04662 | 32.5 | 32.5 | 0 | ANNUAL | ALL | 1
| 446976 | 528664 | 0.04704 | 29.76 | 29.76 | 0 | ANNUAL | ALL | 1
| 447226 | 528664 | 0.04747 | 25.97 | 25.97 | 0 | ANNUAL | ALL | 1
| 447476 | 528664 | 0.04784 | 22.08 | 22.08 | 0 | ANNUAL | ALL | 1
| 447726 | 528664 | 0.04769 | 19.3 | 19.3 | 0 | ANNUAL | ALL | 1
| 447976 | 528664 | 0.04728 | 15 | 16 | 0 | ANNUAL | ALL | 1
| 448226 | 528664 | 0.04689 | 11 | 14 | 0 | ANNUAL | ALL | 1
| 448476 | 528664 | 0.04689 | 12 | 12 | 0 | ANNUAL | ALL | 1
| 448726 | 528664 | 0.04733 | 18.26 | 18.26 | 0 | ANNUAL | ALL | 1
| 448976 | 528664 | 0.04721 | 25.79 | 25.79 | 0 | ANNUAL | ALL | 1
| 449226 | 528664 | 0.0474 | 21.79 | 21.79 | 0 | ANNUAL | ALL | 1
| 449476 | 528664 | 0.04707 | 18.01 | 18.01 | 0 | ANNUAL | ALL | 1
| 449726 | 528664 | 0.04724 | 19.79 | 19.79 | 0 | ANNUAL | ALL | 1
| 449976 | 528664 | 0.04691 | 14.61 | 17 | 0 | ANNUAL | ALL | 1
| 450226 | 528664 | 0.04727 | 17.03 | 17.03 | 0 | ANNUAL | ALL | 1
| 450476 | 528664 | 0.04737 | 14.64 | 14.64 | 0 | ANNUAL | ALL | 1
| 450726 | 528664 | 0.04783 | 15.24 | 15.24 | 0 | ANNUAL | ALL | 1
| 450976 | 528664 | 0.04835 | 14.01 | 14.01 | 0 | ANNUAL | ALL | 1
| 451226 | 528664 | 0.04917 | 12.64 | 12.64 | 0 | ANNUAL | ALL | 1
| 451476 | 528664 | 0.0502 | 8 | 8 | 0 | ANNUAL | ALL | 1
| 451726 | 528664 | 0.05199 | 5.97 | 9 | 0 | ANNUAL | ALL | 1
| 451976 | 528664 | 0.05462 | 5.21 | 7 | 0 | ANNUAL | ALL | 1
| 452226 | 528664 | 0.05841 | 7.33 | 7.33 | 0 | ANNUAL | ALL | 1
| 452476 | 528664 | 0.06295 | 2.99 | 2.99 | 0 | ANNUAL | ALL | 1
| 452726 | 528664 | 0.06911 | 3.22 | 3.22 | 0 | ANNUAL | ALL | 1
| 452976 | 528664 | 0.07679 | 4.03 | 4.03 | 0 | ANNUAL | ALL | 1
| 453226 | 528664 | 0.086 | 4.24 | 4.24 | 0 | ANNUAL | ALL | 1
| 453476 | 528664 | 0.09639 | 0 | 6 | 0 | ANNUAL | ALL | 1
| 453726 | 528664 | 0.10897 | 0 | 3 | 0 | ANNUAL | ALL | 1
| 453976 | 528664 | 0.12327 | 0 | 0 | 0 | ANNUAL | ALL | 1
| 454226 | 528664 | 0.13903 | 0 | 0 | 0 | ANNUAL | ALL | 1
| 454476 | 528664 | 0.15586 | 0 | 0 | 0 | ANNUAL | ALL | 1
| 454726 | 528664 | 0.17333 | 0 | 0 | 0 | ANNUAL | ALL | 1
| 454976 | 528664 | 0.19109 | 0 | 0 | 0 | ANNUAL | ALL | 1
| 455226 | 528664 | 0.2089 | 0 | 0 | 0 | ANNUAL | ALL | 1
| 455476 | 528664 | 0.22642 | 0 | 0 | 0 | ANNUAL | ALL | 1
| 455726 | 528664 | 0.24297 | 0 | 0 | 0 | ANNUAL | ALL | 1
| 455976 | 528664 | 0.25741 | 0 | 0 | 0 | ANNUAL | ALL | 1
| 456226 | 528664 | 0.26851 | 0 | 0 | 0 | ANNUAL | ALL | 1
| 456476 | 528664 | 0.27549 | 0 | 0 | 0 | ANNUAL | ALL | 1
| 456726 | 528664 | 0.27843 | 0 | 0 | 0 | ANNUAL | ALL | 1
| 456976 | 528664 | 0.27813 | 0 | 0 | 0 | ANNUAL | ALL | 1
| 457226 | 528664 | 0.27562 | 0 | 0 | 0 | ANNUAL | ALL | 1
| 457476 | 528664 | 0.2717 | 0 | 0 | 0 | ANNUAL | ALL | 1
| 457726 | 528664 | 0.26677 | 0 | 0 | 0 | ANNUAL | ALL | 1
| 457976 | 528664 | 0.26089 | 0 | 0 | 0 | ANNUAL | ALL | 1
| 458226 | 528664 | 0.25403 | 0 | 0 | 0 | ANNUAL | ALL | 1
| 458476 | 528664 | 0.24629 | 0 | 0 | 0 | ANNUAL | ALL | 1
| 458726 | 528664 | 0.23796 | 0 | 0 | 0 | ANNUAL | ALL | 1
| 458976 | 528664 | 0.22947 | 0 | 0 | 0 | ANNUAL | ALL | 1
| 459226 | 528664 | 0.22133 | 0 | 0 | 0 | ANNUAL | ALL | 1
| 459476 | 528664 | 0.21391 | 0 | 0 | 0 | ANNUAL | ALL | 1
| 459726 | 528664 | 0.20745 | 0 | 0 | 0 | ANNUAL | ALL | 1
| 459976 | 528664 | 0.20198 | 0 | 0 | 0 | ANNUAL | ALL | 1
| 460226 | 528664 | 0.19743 | 0 | 0 | 0 | ANNUAL | ALL | 1
| 460476 | 528664 | 0.19366 | 0 | 0 | 0 | ANNUAL | ALL | 1
| 460726 | 528664 | 0.19053 | 0 | 0 | 0 | ANNUAL | ALL | 1
| 460976 | 528664 | 0.18789 | 0 | 0 | 0 | ANNUAL | ALL | 1
| 461226 | 528664 | 0.18563 | 0 | 0 | 0 | ANNUAL | ALL | 1
| 461476 | 528664 | 0.18364 | 0 | 0 | 0 | ANNUAL | ALL | 1
| 461726 | 528664 | 0.1819 | 0 | 0 | 0 | ANNUAL | ALL | 1
| 461976 | 528664 | 0.18036 | 0 | 0 | 0 | ANNUAL | ALL | 1
| 462226 | 528664 | 0.179 | 0 | 0 | 0 | ANNUAL | ALL | 1
| 462476 | 528664 | 0.17779 | 0 | 0 | 0 | ANNUAL | ALL | 1
| 462726 | 528664 | 0.17667 | 0 | 0 | 0 | ANNUAL | ALL | 1
| 462976 | 528664 | 0.17555 | 0 | 0 | 0 | ANNUAL | ALL | 1
| 463226 | 528664 | 0.17434 | 0 | 0 | 0 | ANNUAL | ALL | 1
| 463476 | 528664 | 0.17296 | 0 | 0 | 0 | ANNUAL | ALL | 1
| 463726 | 528664 | 0.17131 | 0 | 0 | 0 | ANNUAL | ALL | 1
| 463976 | 528664 | 0.16937 | 0 | 0 | 0 | ANNUAL | ALL | 1
| 464226 | 528664 | 0.16713 | 0 | 0 | 0 | ANNUAL | ALL | 1
| 464476 | 528664 | 0.16462 | 0 | 0 | 0 | ANNUAL | ALL | 1
| 464726 | 528664 | 0.16187 | 0 | 0 | 0 | ANNUAL | ALL | 1
| 464976 | 528664 | 0.15892 | 0 | 0 | 0 | ANNUAL | ALL | 1
| 465226 | 528664 | 0.15583 | 0 | 0 | 0 | ANNUAL | ALL | 1
| 465476 | 528664 | 0.15265 | 0 | 0 | 0 | ANNUAL | ALL | 1
| 465726 | 528664 | 0.14943 | 0 | 0 | 0 | ANNUAL | ALL | 1
| 465976 | 528664 | 0.14624 | 0 | 0 | 0 | ANNUAL | ALL | 1
| 466226 | 528664 | 0.14311 | 0 | 0 | 0 | ANNUAL | ALL | 1
| 466476 | 528664 | 0.14009 | 0 | 0 | 0 | ANNUAL | ALL | 1
| 466726 | 528664 | 0.1372 | 0 | 0 | 0 | ANNUAL | ALL | 1
| 466976 | 528664 | 0.13446 | 0 | 0 | 0 | ANNUAL | ALL | 1
| 467226 | 528664 | 0.13187 | 0 | 0 | 0 | ANNUAL | ALL | 1
| 467476 | 528664 | 0.12944 | 0 | 0 | 0 | ANNUAL | ALL | 1
| 467726 | 528664 | 0.12717 | 0 | 0 | 0 | ANNUAL | ALL | 1
| 467976 | 528664 | 0.12503 | 0 | 0 | 0 | ANNUAL | ALL | 1
| 468226 | 528664 | 0.12301 | 0 | 0 | 0 | ANNUAL | ALL | 1
| 468476 | 528664 | 0.12109 | 0 | 0 | 0 | ANNUAL | ALL | 1
| 468726 | 528664 | 0.11925 | 0 | 0 | 0 | ANNUAL | ALL | 1
| 468976 | 528664 | 0.11748 | 0 | 0 | 0 | ANNUAL | ALL | 1
| 469226 | 528664 | 0.11576 | 0 | 0 | 0 | ANNUAL | ALL | 1
| 469476 | 528664 | 0.11408 | 0 | 0 | 0 | ANNUAL | ALL | 1
| 469726 | 528664 | 0.11243 | 0 | 0 | 0 | ANNUAL | ALL | 1
| 469976 | 528664 | 0.11079 | 0 | 0 | 0 | ANNUAL | ALL | 1
| 470226 | 528664 | 0.10918 | 0 | 0 | 0 | ANNUAL | ALL | 1
| 470476 | 528664 | 0.10759 | 0 | 0 | 0 | ANNUAL | ALL | 1
| 470726 | 528664 | 0.10601 | 0 | 0 | 0 | ANNUAL | ALL | 1
| 470976 | 528664 | 0.10445 | 0 | 0 | 0 | ANNUAL | ALL | 1
| 471226 | 528664 | 0.1029 | 0 | 0 | 0 | ANNUAL | ALL | 1
| 471476 | 528664 | 0.10137 | 0 | 0 | 0 | ANNUAL | ALL | 1
| 441476 | 528914 | 0.03155 | 71.47 | 71.47 | 0 | ANNUAL | ALL | 1
| 441726 | 528914 | 0.03204 | 67.17 | 70 | 0 | ANNUAL | ALL | 1
| 441976 | 528914 | 0.03261 | 65.03 | 73 | 0 | ANNUAL | ALL | 1
| 442226 | 528914 | 0.03319 | 75.09 | 75.09 | 0 | ANNUAL | ALL | 1
| 442476 | 528914 | 0.03382 | 69.9 | 69.9 | 0 | ANNUAL | ALL | 1
| 442726 | 528914 | 0.0345 | 72.97 | 72.97 | 0 | ANNUAL | ALL | 1
| 442976 | 528914 | 0.03526 | 69.09 | 69.09 | 0 | ANNUAL | ALL | 1
| 443226 | 528914 | 0.03608 | 61.85 | 61.85 | 0 | ANNUAL | ALL | 1
| 443476 | 528914 | 0.03704 | 53.06 | 53.06 | 0 | ANNUAL | ALL | 1
| 443726 | 528914 | 0.03799 | 47.73 | 47.73 | 0 | ANNUAL | ALL | 1
| 443976 | 528914 | 0.03897 | 42.54 | 42.54 | 0 | ANNUAL | ALL | 1
| 444226 | 528914 | 0.0399 | 39.97 | 39.97 | 0 | ANNUAL | ALL | 1
| 444476 | 528914 | 0.0406 | 44.72 | 44.72 | 0 | ANNUAL | ALL | 1
| 444726 | 528914 | 0.0415 | 41.54 | 44 | 0 | ANNUAL | ALL | 1
| 444976 | 528914 | 0.04215 | 46.57 | 46.57 | 0 | ANNUAL | ALL | 1
| 445226 | 528914 | 0.04307 | 39.45 | 39.45 | 0 | ANNUAL | ALL | 1
| 445476 | 528914 | 0.0437 | 40.38 | 40.38 | 0 | ANNUAL | ALL | 1
| 445726 | 528914 | 0.04447 | 35.53 | 35.53 | 0 | ANNUAL | ALL | 1
| 445976 | 528914 | 0.04527 | 29.58 | 29.58 | 0 | ANNUAL | ALL | 1
| 446226 | 528914 | 0.04592 | 25.85 | 25.85 | 0 | ANNUAL | ALL | 1
| 446476 | 528914 | 0.04617 | 27.04 | 31 | 0 | ANNUAL | ALL | 1
| 446726 | 528914 | 0.04606 | 33.31 | 33.31 | 0 | ANNUAL | ALL | 1
| 446976 | 528914 | 0.04631 | 31.54 | 31.54 | 0 | ANNUAL | ALL | 1
| 447226 | 528914 | 0.0465 | 29.56 | 29.56 | 0 | ANNUAL | ALL | 1
| 447476 | 528914 | 0.04654 | 29.28 | 29.28 | 0 | ANNUAL | ALL | 1
| 447726 | 528914 | 0.047 | 21.46 | 21.46 | 0 | ANNUAL | ALL | 1
| 447976 | 528914 | 0.0464 | 15.53 | 15.53 | 0 | ANNUAL | ALL | 1
| 448226 | 528914 | 0.04603 | 12.18 | 12.18 | 0 | ANNUAL | ALL | 1
| 448476 | 528914 | 0.04609 | 14.15 | 14.15 | 0 | ANNUAL | ALL | 1
| 448726 | 528914 | 0.04649 | 20.01 | 20.01 | 0 | ANNUAL | ALL | 1
| 448976 | 528914 | 0.04643 | 23.65 | 23.65 | 0 | ANNUAL | ALL | 1
| 449226 | 528914 | 0.04636 | 20.14 | 20.14 | 0 | ANNUAL | ALL | 1
| 449476 | 528914 | 0.0463 | 19.54 | 19.54 | 0 | ANNUAL | ALL | 1
| 449726 | 528914 | 0.0461 | 16.54 | 19 | 0 | ANNUAL | ALL | 1
| 449976 | 528914 | 0.04617 | 15.68 | 15.68 | 0 | ANNUAL | ALL | 1
| 450226 | 528914 | 0.04626 | 13.97 | 18 | 0 | ANNUAL | ALL | 1
| 450476 | 528914 | 0.04666 | 15 | 15 | 0 | ANNUAL | ALL | 1
| 450726 | 528914 | 0.0473 | 17.09 | 17.09 | 0 | ANNUAL | ALL | 1
| 450976 | 528914 | 0.04741 | 7.97 | 16 | 0 | ANNUAL | ALL | 1
| 451226 | 528914 | 0.04841 | 7 | 13 | 0 | ANNUAL | ALL | 1
| 451476 | 528914 | 0.05005 | 9 | 9 | 0 | ANNUAL | ALL | 1
| 451726 | 528914 | 0.05212 | 7.46 | 7.46 | 0 | ANNUAL | ALL | 1
| 451976 | 528914 | 0.055 | 5.83 | 5.83 | 0 | ANNUAL | ALL | 1
| 452226 | 528914 | 0.05888 | 4.15 | 8 | 0 | ANNUAL | ALL | 1
| 452476 | 528914 | 0.06393 | 3.03 | 3.03 | 0 | ANNUAL | ALL | 1
| 452726 | 528914 | 0.07038 | 3.8 | 3.8 | 0 | ANNUAL | ALL | 1
| 452976 | 528914 | 0.07825 | 4.62 | 4.62 | 0 | ANNUAL | ALL | 1
| 453226 | 528914 | 0.08705 | 0 | 7 | 0 | ANNUAL | ALL | 1
| 453476 | 528914 | 0.09787 | 0 | 0 | 0 | ANNUAL | ALL | 1
| 453726 | 528914 | 0.11031 | 0 | 0 | 0 | ANNUAL | ALL | 1
| 453976 | 528914 | 0.12429 | 0 | 0 | 0 | ANNUAL | ALL | 1
| 454226 | 528914 | 0.13955 | 0 | 0 | 0 | ANNUAL | ALL | 1
| 454476 | 528914 | 0.15572 | 0 | 0 | 0 | ANNUAL | ALL | 1
| 454726 | 528914 | 0.1724 | 0 | 0 | 0 | ANNUAL | ALL | 1
| 454976 | 528914 | 0.18934 | 0 | 0 | 0 | ANNUAL | ALL | 1
| 455226 | 528914 | 0.20633 | 0 | 0 | 0 | ANNUAL | ALL | 1
| 455476 | 528914 | 0.22305 | 0 | 0 | 0 | ANNUAL | ALL | 1
| 455726 | 528914 | 0.23881 | 0 | 0 | 0 | ANNUAL | ALL | 1
| 455976 | 528914 | 0.25254 | 0 | 0 | 0 | ANNUAL | ALL | 1
| 456226 | 528914 | 0.2631 | 0 | 0 | 0 | ANNUAL | ALL | 1
| 456476 | 528914 | 0.26978 | 0 | 0 | 0 | ANNUAL | ALL | 1
| 456726 | 528914 | 0.2727 | 0 | 0 | 0 | ANNUAL | ALL | 1
| 456976 | 528914 | 0.27258 | 0 | 0 | 0 | ANNUAL | ALL | 1
| 457226 | 528914 | 0.27038 | 0 | 0 | 0 | ANNUAL | ALL | 1
| 457476 | 528914 | 0.26684 | 0 | 0 | 0 | ANNUAL | ALL | 1
| 457726 | 528914 | 0.26233 | 0 | 0 | 0 | ANNUAL | ALL | 1
| 457976 | 528914 | 0.2569 | 0 | 0 | 0 | ANNUAL | ALL | 1
| 458226 | 528914 | 0.25054 | 0 | 0 | 0 | ANNUAL | ALL | 1
| 458476 | 528914 | 0.24329 | 0 | 0 | 0 | ANNUAL | ALL | 1
| 458726 | 528914 | 0.2354 | 0 | 0 | 0 | ANNUAL | ALL | 1
| 458976 | 528914 | 0.22725 | 0 | 0 | 0 | ANNUAL | ALL | 1
| 459226 | 528914 | 0.21931 | 0 | 0 | 0 | ANNUAL | ALL | 1
| 459476 | 528914 | 0.21196 | 0 | 0 | 0 | ANNUAL | ALL | 1
| 459726 | 528914 | 0.20546 | 0 | 0 | 0 | ANNUAL | ALL | 1
| 459976 | 528914 | 0.1999 | 0 | 0 | 0 | ANNUAL | ALL | 1
| 460226 | 528914 | 0.19524 | 0 | 0 | 0 | ANNUAL | ALL | 1
| 460476 | 528914 | 0.19136 | 0 | 0 | 0 | ANNUAL | ALL | 1
| 460726 | 528914 | 0.18815 | 0 | 0 | 0 | ANNUAL | ALL | 1
| 460976 | 528914 | 0.18544 | 0 | 0 | 0 | ANNUAL | ALL | 1
| 461226 | 528914 | 0.18312 | 0 | 0 | 0 | ANNUAL | ALL | 1
| 461476 | 528914 | 0.18108 | 0 | 0 | 0 | ANNUAL | ALL | 1
| 461726 | 528914 | 0.17926 | 0 | 0 | 0 | ANNUAL | ALL | 1
| 461976 | 528914 | 0.17764 | 0 | 0 | 0 | ANNUAL | ALL | 1
| 462226 | 528914 | 0.17618 | 0 | 0 | 0 | ANNUAL | ALL | 1
| 462476 | 528914 | 0.1749 | 0 | 0 | 0 | ANNUAL | ALL | 1
| 462726 | 528914 | 0.17375 | 0 | 0 | 0 | ANNUAL | ALL | 1
| 462976 | 528914 | 0.17267 | 0 | 0 | 0 | ANNUAL | ALL | 1
| 463226 | 528914 | 0.17159 | 0 | 0 | 0 | ANNUAL | ALL | 1
| 463476 | 528914 | 0.17039 | 0 | 0 | 0 | ANNUAL | ALL | 1
| 463726 | 528914 | 0.16901 | 0 | 0 | 0 | ANNUAL | ALL | 1
| 463976 | 528914 | 0.16737 | 0 | 0 | 0 | ANNUAL | ALL | 1
| 464226 | 528914 | 0.16546 | 0 | 0 | 0 | ANNUAL | ALL | 1
| 464476 | 528914 | 0.16327 | 0 | 0 | 0 | ANNUAL | ALL | 1
| 464726 | 528914 | 0.16082 | 0 | 0 | 0 | ANNUAL | ALL | 1
| 464976 | 528914 | 0.15815 | 0 | 0 | 0 | ANNUAL | ALL | 1
| 465226 | 528914 | 0.15529 | 0 | 0 | 0 | ANNUAL | ALL | 1
| 465476 | 528914 | 0.1523 | 0 | 0 | 0 | ANNUAL | ALL | 1
| 465726 | 528914 | 0.14923 | 0 | 0 | 0 | ANNUAL | ALL | 1
| 465976 | 528914 | 0.14614 | 0 | 0 | 0 | ANNUAL | ALL | 1
| 466226 | 528914 | 0.14306 | 0 | 0 | 0 | ANNUAL | ALL | 1
| 466476 | 528914 | 0.14005 | 0 | 0 | 0 | ANNUAL | ALL | 1
| 466726 | 528914 | 0.13714 | 0 | 0 | 0 | ANNUAL | ALL | 1
| 466976 | 528914 | 0.13435 | 0 | 0 | 0 | ANNUAL | ALL | 1
| 467226 | 528914 | 0.13169 | 0 | 0 | 0 | ANNUAL | ALL | 1
| 467476 | 528914 | 0.12919 | 0 | 0 | 0 | ANNUAL | ALL | 1
| 467726 | 528914 | 0.12683 | 0 | 0 | 0 | ANNUAL | ALL | 1
| 467976 | 528914 | 0.12462 | 0 | 0 | 0 | ANNUAL | ALL | 1
| 468226 | 528914 | 0.12254 | 0 | 0 | 0 | ANNUAL | ALL | 1
| 468476 | 528914 | 0.12058 | 0 | 0 | 0 | ANNUAL | ALL | 1
| 468726 | 528914 | 0.11872 | 0 | 0 | 0 | ANNUAL | ALL | 1
| 468976 | 528914 | 0.11694 | 0 | 0 | 0 | ANNUAL | ALL | 1
| 469226 | 528914 | 0.11523 | 0 | 0 | 0 | ANNUAL | ALL | 1
| 469476 | 528914 | 0.11357 | 0 | 0 | 0 | ANNUAL | ALL | 1
| 469726 | 528914 | 0.11195 | 0 | 0 | 0 | ANNUAL | ALL | 1
| 469976 | 528914 | 0.11036 | 0 | 0 | 0 | ANNUAL | ALL | 1
| 470226 | 528914 | 0.1088 | 0 | 0 | 0 | ANNUAL | ALL | 1
| 470476 | 528914 | 0.10726 | 0 | 0 | 0 | ANNUAL | ALL | 1
| 470726 | 528914 | 0.10574 | 0 | 0 | 0 | ANNUAL | ALL | 1
| 470976 | 528914 | 0.10424 | 0 | 0 | 0 | ANNUAL | ALL | 1
| 471226 | 528914 | 0.10275 | 0 | 0 | 0 | ANNUAL | ALL | 1
| 471476 | 528914 | 0.10128 | 0 | 0 | 0 | ANNUAL | ALL | 1
| 441476 | 529164 | 0.03182 | 77.56 | 77.56 | 0 | ANNUAL | ALL | 1
| 441726 | 529164 | 0.03232 | 68.7 | 68.7 | 0 | ANNUAL | ALL | 1
| 441976 | 529164 | 0.03292 | 68.15 | 68.15 | 0 | ANNUAL | ALL | 1
| 442226 | 529164 | 0.03355 | 76.4 | 76.4 | 0 | ANNUAL | ALL | 1
| 442476 | 529164 | 0.03425 | 68.7 | 73 | 0 | ANNUAL | ALL | 1
| 442726 | 529164 | 0.03498 | 71.03 | 71.03 | 0 | ANNUAL | ALL | 1
| 442976 | 529164 | 0.03577 | 69.32 | 69.32 | 0 | ANNUAL | ALL | 1
| 443226 | 529164 | 0.03659 | 69.06 | 69.06 | 0 | ANNUAL | ALL | 1
| 443476 | 529164 | 0.03745 | 62.03 | 62.03 | 0 | ANNUAL | ALL | 1
| 443726 | 529164 | 0.03835 | 56.24 | 56.24 | 0 | ANNUAL | ALL | 1
| 443976 | 529164 | 0.03923 | 52.88 | 52.88 | 0 | ANNUAL | ALL | 1
| 444226 | 529164 | 0.04013 | 47.97 | 47.97 | 0 | ANNUAL | ALL | 1
| 444476 | 529164 | 0.04096 | 45.56 | 45.56 | 0 | ANNUAL | ALL | 1
| 444726 | 529164 | 0.04163 | 48.48 | 48.48 | 0 | ANNUAL | ALL | 1
| 444976 | 529164 | 0.04241 | 43.94 | 48 | 0 | ANNUAL | ALL | 1
| 445226 | 529164 | 0.04326 | 36.56 | 45 | 0 | ANNUAL | ALL | 1
| 445476 | 529164 | 0.04386 | 35.04 | 43 | 0 | ANNUAL | ALL | 1
| 445726 | 529164 | 0.04405 | 42.84 | 42.84 | 0 | ANNUAL | ALL | 1
| 445976 | 529164 | 0.04443 | 42.64 | 42.64 | 0 | ANNUAL | ALL | 1
| 446226 | 529164 | 0.04482 | 39.72 | 39.72 | 0 | ANNUAL | ALL | 1
| 446476 | 529164 | 0.04554 | 28.78 | 28.78 | 0 | ANNUAL | ALL | 1
| 446726 | 529164 | 0.04573 | 27.96 | 34 | 0 | ANNUAL | ALL | 1
| 446976 | 529164 | 0.04569 | 29.82 | 35 | 0 | ANNUAL | ALL | 1
| 447226 | 529164 | 0.04552 | 33.24 | 33.24 | 0 | ANNUAL | ALL | 1
| 447476 | 529164 | 0.04591 | 25.96 | 30 | 0 | ANNUAL | ALL | 1
| 447726 | 529164 | 0.04597 | 19.91 | 21 | 0 | ANNUAL | ALL | 1
| 447976 | 529164 | 0.04553 | 16.09 | 16.09 | 0 | ANNUAL | ALL | 1
| 448226 | 529164 | 0.04529 | 14.56 | 14.56 | 0 | ANNUAL | ALL | 1
| 448476 | 529164 | 0.04538 | 16.96 | 16.96 | 0 | ANNUAL | ALL | 1
| 448726 | 529164 | 0.04564 | 23 | 23 | 0 | ANNUAL | ALL | 1
| 448976 | 529164 | 0.04557 | 22.92 | 22.92 | 0 | ANNUAL | ALL | 1
| 449226 | 529164 | 0.04558 | 21.39 | 21.39 | 0 | ANNUAL | ALL | 1
| 449476 | 529164 | 0.04535 | 18.15 | 20 | 0 | ANNUAL | ALL | 1
| 449726 | 529164 | 0.04534 | 16.96 | 16.96 | 0 | ANNUAL | ALL | 1
| 449976 | 529164 | 0.04543 | 15.96 | 15.96 | 0 | ANNUAL | ALL | 1
| 450226 | 529164 | 0.04546 | 12.85 | 14 | 0 | ANNUAL | ALL | 1
| 450476 | 529164 | 0.04592 | 13.92 | 13.92 | 0 | ANNUAL | ALL | 1
| 450726 | 529164 | 0.0462 | 9.43 | 21 | 0 | ANNUAL | ALL | 1
| 450976 | 529164 | 0.04695 | 7.91 | 7.91 | 0 | ANNUAL | ALL | 1
| 451226 | 529164 | 0.04809 | 6.44 | 6.44 | 0 | ANNUAL | ALL | 1
| 451476 | 529164 | 0.05001 | 9.57 | 9.57 | 0 | ANNUAL | ALL | 1
| 451726 | 529164 | 0.05234 | 8.09 | 8.09 | 0 | ANNUAL | ALL | 1
| 451976 | 529164 | 0.05542 | 4.88 | 4.88 | 0 | ANNUAL | ALL | 1
| 452226 | 529164 | 0.05979 | 6.3 | 6.3 | 0 | ANNUAL | ALL | 1
| 452476 | 529164 | 0.06495 | 3 | 3 | 0 | ANNUAL | ALL | 1
| 452726 | 529164 | 0.07173 | 5.08 | 5.08 | 0 | ANNUAL | ALL | 1
| 452976 | 529164 | 0.07919 | 0 | 6 | 0 | ANNUAL | ALL | 1
| 453226 | 529164 | 0.08847 | 0 | 0 | 0 | ANNUAL | ALL | 1
| 453476 | 529164 | 0.09924 | 0 | 0 | 0 | ANNUAL | ALL | 1
| 453726 | 529164 | 0.11152 | 0 | 0 | 0 | ANNUAL | ALL | 1
| 453976 | 529164 | 0.12518 | 0 | 0 | 0 | ANNUAL | ALL | 1
| 454226 | 529164 | 0.13994 | 0 | 0 | 0 | ANNUAL | ALL | 1
| 454476 | 529164 | 0.15546 | 0 | 0 | 0 | ANNUAL | ALL | 1
| 454726 | 529164 | 0.17142 | 0 | 0 | 0 | ANNUAL | ALL | 1
| 454976 | 529164 | 0.18761 | 0 | 0 | 0 | ANNUAL | ALL | 1
| 455226 | 529164 | 0.20385 | 0 | 0 | 0 | ANNUAL | ALL | 1
| 455476 | 529164 | 0.21983 | 0 | 0 | 0 | ANNUAL | ALL | 1
| 455726 | 529164 | 0.23488 | 0 | 0 | 0 | ANNUAL | ALL | 1
| 455976 | 529164 | 0.24796 | 0 | 0 | 0 | ANNUAL | ALL | 1
| 456226 | 529164 | 0.25801 | 0 | 0 | 0 | ANNUAL | ALL | 1
| 456476 | 529164 | 0.26443 | 0 | 0 | 0 | ANNUAL | ALL | 1
| 456726 | 529164 | 0.26732 | 0 | 0 | 0 | ANNUAL | ALL | 1
| 456976 | 529164 | 0.26737 | 0 | 0 | 0 | ANNUAL | ALL | 1
| 457226 | 529164 | 0.26546 | 0 | 0 | 0 | ANNUAL | ALL | 1
| 457476 | 529164 | 0.26227 | 0 | 0 | 0 | ANNUAL | ALL | 1
| 457726 | 529164 | 0.25814 | 0 | 0 | 0 | ANNUAL | ALL | 1
| 457976 | 529164 | 0.25314 | 0 | 0 | 0 | ANNUAL | ALL | 1
| 458226 | 529164 | 0.24722 | 0 | 0 | 0 | ANNUAL | ALL | 1
| 458476 | 529164 | 0.24043 | 0 | 0 | 0 | ANNUAL | ALL | 1
| 458726 | 529164 | 0.23296 | 0 | 0 | 0 | ANNUAL | ALL | 1
| 458976 | 529164 | 0.22515 | 0 | 0 | 0 | ANNUAL | ALL | 1
| 459226 | 529164 | 0.21742 | 0 | 0 | 0 | ANNUAL | ALL | 1
| 459476 | 529164 | 0.21016 | 0 | 0 | 0 | ANNUAL | ALL | 1
| 459726 | 529164 | 0.20365 | 0 | 0 | 0 | ANNUAL | ALL | 1
| 459976 | 529164 | 0.19803 | 0 | 0 | 0 | ANNUAL | ALL | 1
| 460226 | 529164 | 0.19326 | 0 | 0 | 0 | ANNUAL | ALL | 1
| 460476 | 529164 | 0.18929 | 0 | 0 | 0 | ANNUAL | ALL | 1
| 460726 | 529164 | 0.18597 | 0 | 0 | 0 | ANNUAL | ALL | 1
| 460976 | 529164 | 0.18319 | 0 | 0 | 0 | ANNUAL | ALL | 1
| 461226 | 529164 | 0.18081 | 0 | 0 | 0 | ANNUAL | ALL | 1
| 461476 | 529164 | 0.17872 | 0 | 0 | 0 | ANNUAL | ALL | 1
| 461726 | 529164 | 0.17685 | 0 | 0 | 0 | ANNUAL | ALL | 1
| 461976 | 529164 | 0.17516 | 0 | 0 | 0 | ANNUAL | ALL | 1
| 462226 | 529164 | 0.17364 | 0 | 0 | 0 | ANNUAL | ALL | 1
| 462476 | 529164 | 0.17228 | 0 | 0 | 0 | ANNUAL | ALL | 1
| 462726 | 529164 | 0.17108 | 0 | 0 | 0 | ANNUAL | ALL | 1
| 462976 | 529164 | 0.16999 | 0 | 0 | 0 | ANNUAL | ALL | 1
| 463226 | 529164 | 0.16895 | 0 | 0 | 0 | ANNUAL | ALL | 1
| 463476 | 529164 | 0.16787 | 0 | 0 | 0 | ANNUAL | ALL | 1
| 463726 | 529164 | 0.16668 | 0 | 0 | 0 | ANNUAL | ALL | 1
| 463976 | 529164 | 0.16529 | 0 | 0 | 0 | ANNUAL | ALL | 1
| 464226 | 529164 | 0.16367 | 0 | 0 | 0 | ANNUAL | ALL | 1
| 464476 | 529164 | 0.16178 | 0 | 0 | 0 | ANNUAL | ALL | 1
| 464726 | 529164 | 0.15962 | 0 | 0 | 0 | ANNUAL | ALL | 1
| 464976 | 529164 | 0.15723 | 0 | 0 | 0 | ANNUAL | ALL | 1
| 465226 | 529164 | 0.15463 | 0 | 0 | 0 | ANNUAL | ALL | 1
| 465476 | 529164 | 0.15186 | 0 | 0 | 0 | ANNUAL | ALL | 1
| 465726 | 529164 | 0.14897 | 0 | 0 | 0 | ANNUAL | ALL | 1
| 465976 | 529164 | 0.14601 | 0 | 0 | 0 | ANNUAL | ALL | 1
| 466226 | 529164 | 0.14303 | 0 | 0 | 0 | ANNUAL | ALL | 1
| 466476 | 529164 | 0.14007 | 0 | 0 | 0 | ANNUAL | ALL | 1
| 466726 | 529164 | 0.13717 | 0 | 0 | 0 | ANNUAL | ALL | 1
| 466976 | 529164 | 0.13436 | 0 | 0 | 0 | ANNUAL | ALL | 1
| 467226 | 529164 | 0.13166 | 0 | 0 | 0 | ANNUAL | ALL | 1
| 467476 | 529164 | 0.12908 | 0 | 0 | 0 | ANNUAL | ALL | 1
| 467726 | 529164 | 0.12665 | 0 | 0 | 0 | ANNUAL | ALL | 1
| 467976 | 529164 | 0.12436 | 0 | 0 | 0 | ANNUAL | ALL | 1
| 468226 | 529164 | 0.1222 | 0 | 0 | 0 | ANNUAL | ALL | 1
| 468476 | 529164 | 0.12017 | 0 | 0 | 0 | ANNUAL | ALL | 1
| 468726 | 529164 | 0.11826 | 0 | 0 | 0 | ANNUAL | ALL | 1
| 468976 | 529164 | 0.11645 | 0 | 0 | 0 | ANNUAL | ALL | 1
| 469226 | 529164 | 0.11472 | 0 | 0 | 0 | ANNUAL | ALL | 1
| 469476 | 529164 | 0.11306 | 0 | 0 | 0 | ANNUAL | ALL | 1
| 469726 | 529164 | 0.11145 | 0 | 0 | 0 | ANNUAL | ALL | 1
| 469976 | 529164 | 0.1099 | 0 | 0 | 0 | ANNUAL | ALL | 1
| 470226 | 529164 | 0.10837 | 0 | 0 | 0 | ANNUAL | ALL | 1
| 470476 | 529164 | 0.10688 | 0 | 0 | 0 | ANNUAL | ALL | 1
| 470726 | 529164 | 0.10541 | 0 | 0 | 0 | ANNUAL | ALL | 1
| 470976 | 529164 | 0.10396 | 0 | 0 | 0 | ANNUAL | ALL | 1
| 471226 | 529164 | 0.10253 | 0 | 0 | 0 | ANNUAL | ALL | 1
| 471476 | 529164 | 0.10111 | 0 | 0 | 0 | ANNUAL | ALL | 1
| 441476 | 529414 | 0.03206 | 76.5 | 78 | 0 | ANNUAL | ALL | 1
| 441726 | 529414 | 0.03265 | 69.52 | 69.52 | 0 | ANNUAL | ALL | 1
| 441976 | 529414 | 0.03333 | 66.03 | 68 | 0 | ANNUAL | ALL | 1
| 442226 | 529414 | 0.03402 | 66.44 | 78 | 0 | ANNUAL | ALL | 1
| 442476 | 529414 | 0.03472 | 71.21 | 71.21 | 0 | ANNUAL | ALL | 1
| 442726 | 529414 | 0.0355 | 71.79 | 71.79 | 0 | ANNUAL | ALL | 1
| 442976 | 529414 | 0.03631 | 70.5 | 70.5 | 0 | ANNUAL | ALL | 1
| 443226 | 529414 | 0.03716 | 73.21 | 73.21 | 0 | ANNUAL | ALL | 1
| 443476 | 529414 | 0.03799 | 71.15 | 71.15 | 0 | ANNUAL | ALL | 1
| 443726 | 529414 | 0.03878 | 61.56 | 61.56 | 0 | ANNUAL | ALL | 1
| 443976 | 529414 | 0.03961 | 56.06 | 56.06 | 0 | ANNUAL | ALL | 1
| 444226 | 529414 | 0.04044 | 50.18 | 50.18 | 0 | ANNUAL | ALL | 1
| 444476 | 529414 | 0.0412 | 46.21 | 48 | 0 | ANNUAL | ALL | 1
| 444726 | 529414 | 0.04179 | 49.24 | 49.24 | 0 | ANNUAL | ALL | 1
| 444976 | 529414 | 0.04234 | 50.94 | 50.94 | 0 | ANNUAL | ALL | 1
| 445226 | 529414 | 0.04316 | 37.5 | 37.5 | 0 | ANNUAL | ALL | 1
| 445476 | 529414 | 0.04359 | 37.24 | 37.24 | 0 | ANNUAL | ALL | 1
| 445726 | 529414 | 0.04375 | 42.82 | 47 | 0 | ANNUAL | ALL | 1
| 445976 | 529414 | 0.04409 | 40.58 | 46 | 0 | ANNUAL | ALL | 1
| 446226 | 529414 | 0.04443 | 36.45 | 44 | 0 | ANNUAL | ALL | 1
| 446476 | 529414 | 0.0445 | 37.79 | 37.79 | 0 | ANNUAL | ALL | 1
| 446726 | 529414 | 0.04459 | 37.06 | 37.06 | 0 | ANNUAL | ALL | 1
| 446976 | 529414 | 0.0446 | 37 | 37 | 0 | ANNUAL | ALL | 1
| 447226 | 529414 | 0.04512 | 26 | 35 | 0 | ANNUAL | ALL | 1
| 447476 | 529414 | 0.04524 | 23.56 | 27 | 0 | ANNUAL | ALL | 1
| 447726 | 529414 | 0.04514 | 20.66 | 20.66 | 0 | ANNUAL | ALL | 1
| 447976 | 529414 | 0.0449 | 19.21 | 19.21 | 0 | ANNUAL | ALL | 1
| 448226 | 529414 | 0.04461 | 17.21 | 17.21 | 0 | ANNUAL | ALL | 1
| 448476 | 529414 | 0.04483 | 23.15 | 23.15 | 0 | ANNUAL | ALL | 1
| 448726 | 529414 | 0.04478 | 22.21 | 23 | 0 | ANNUAL | ALL | 1
| 448976 | 529414 | 0.04468 | 23.64 | 23.64 | 0 | ANNUAL | ALL | 1
| 449226 | 529414 | 0.04476 | 22.09 | 22.09 | 0 | ANNUAL | ALL | 1
| 449476 | 529414 | 0.04456 | 18 | 18 | 0 | ANNUAL | ALL | 1
| 449726 | 529414 | 0.04462 | 17.13 | 17.13 | 0 | ANNUAL | ALL | 1
| 449976 | 529414 | 0.04464 | 14.79 | 16 | 0 | ANNUAL | ALL | 1
| 450226 | 529414 | 0.04505 | 16.21 | 16.21 | 0 | ANNUAL | ALL | 1
| 450476 | 529414 | 0.04533 | 13.93 | 13.93 | 0 | ANNUAL | ALL | 1
| 450726 | 529414 | 0.04587 | 12 | 12 | 0 | ANNUAL | ALL | 1
| 450976 | 529414 | 0.04662 | 8.18 | 11 | 0 | ANNUAL | ALL | 1
| 451226 | 529414 | 0.04783 | 4.79 | 7 | 0 | ANNUAL | ALL | 1
| 451476 | 529414 | 0.04989 | 6.7 | 10 | 0 | ANNUAL | ALL | 1
| 451726 | 529414 | 0.05259 | 6.99 | 8 | 0 | ANNUAL | ALL | 1
| 451976 | 529414 | 0.05614 | 6.79 | 6.79 | 0 | ANNUAL | ALL | 1
| 452226 | 529414 | 0.06061 | 5.76 | 7 | 0 | ANNUAL | ALL | 1
| 452476 | 529414 | 0.06623 | 5.58 | 5.58 | 0 | ANNUAL | ALL | 1
| 452726 | 529414 | 0.07274 | 2.43 | 5 | 0 | ANNUAL | ALL | 1
| 452976 | 529414 | 0.08051 | 0 | 0 | 0 | ANNUAL | ALL | 1
| 453226 | 529414 | 0.08981 | 0 | 0 | 0 | ANNUAL | ALL | 1
| 453476 | 529414 | 0.10051 | 0 | 0 | 0 | ANNUAL | ALL | 1
| 453726 | 529414 | 0.1126 | 0 | 0 | 0 | ANNUAL | ALL | 1
| 453976 | 529414 | 0.12592 | 0 | 0 | 0 | ANNUAL | ALL | 1
| 454226 | 529414 | 0.14019 | 0 | 0 | 0 | ANNUAL | ALL | 1
| 454476 | 529414 | 0.1551 | 0 | 0 | 0 | ANNUAL | ALL | 1
| 454726 | 529414 | 0.17039 | 0 | 0 | 0 | ANNUAL | ALL | 1
| 454976 | 529414 | 0.1859 | 0 | 0 | 0 | ANNUAL | ALL | 1
| 455226 | 529414 | 0.20146 | 0 | 0 | 0 | ANNUAL | ALL | 1
| 455476 | 529414 | 0.21677 | 0 | 0 | 0 | ANNUAL | ALL | 1
| 455726 | 529414 | 0.23115 | 0 | 0 | 0 | ANNUAL | ALL | 1
| 455976 | 529414 | 0.24363 | 0 | 0 | 0 | ANNUAL | ALL | 1
| 456226 | 529414 | 0.25322 | 0 | 0 | 0 | ANNUAL | ALL | 1
| 456476 | 529414 | 0.25938 | 0 | 0 | 0 | ANNUAL | ALL | 1
| 456726 | 529414 | 0.26225 | 0 | 0 | 0 | ANNUAL | ALL | 1
| 456976 | 529414 | 0.26245 | 0 | 0 | 0 | ANNUAL | ALL | 1
| 457226 | 529414 | 0.2608 | 0 | 0 | 0 | ANNUAL | ALL | 1
| 457476 | 529414 | 0.25794 | 0 | 0 | 0 | ANNUAL | ALL | 1
| 457726 | 529414 | 0.25417 | 0 | 0 | 0 | ANNUAL | ALL | 1
| 457976 | 529414 | 0.24956 | 0 | 0 | 0 | ANNUAL | ALL | 1
| 458226 | 529414 | 0.24407 | 0 | 0 | 0 | ANNUAL | ALL | 1
| 458476 | 529414 | 0.2377 | 0 | 0 | 0 | ANNUAL | ALL | 1
| 458726 | 529414 | 0.23063 | 0 | 0 | 0 | ANNUAL | ALL | 1
| 458976 | 529414 | 0.22316 | 0 | 0 | 0 | ANNUAL | ALL | 1
| 459226 | 529414 | 0.21566 | 0 | 0 | 0 | ANNUAL | ALL | 1
| 459476 | 529414 | 0.20851 | 0 | 0 | 0 | ANNUAL | ALL | 1
| 459726 | 529414 | 0.20202 | 0 | 0 | 0 | ANNUAL | ALL | 1
| 459976 | 529414 | 0.19634 | 0 | 0 | 0 | ANNUAL | ALL | 1
| 460226 | 529414 | 0.19148 | 0 | 0 | 0 | ANNUAL | ALL | 1
| 460476 | 529414 | 0.1874 | 0 | 0 | 0 | ANNUAL | ALL | 1
| 460726 | 529414 | 0.18398 | 0 | 0 | 0 | ANNUAL | ALL | 1
| 460976 | 529414 | 0.18111 | 0 | 0 | 0 | ANNUAL | ALL | 1
| 461226 | 529414 | 0.17866 | 0 | 0 | 0 | ANNUAL | ALL | 1
| 461476 | 529414 | 0.17653 | 0 | 0 | 0 | ANNUAL | ALL | 1
| 461726 | 529414 | 0.17463 | 0 | 0 | 0 | ANNUAL | ALL | 1
| 461976 | 529414 | 0.17291 | 0 | 0 | 0 | ANNUAL | ALL | 1
| 462226 | 529414 | 0.17134 | 0 | 0 | 0 | ANNUAL | ALL | 1
| 462476 | 529414 | 0.16992 | 0 | 0 | 0 | ANNUAL | ALL | 1
| 462726 | 529414 | 0.16865 | 0 | 0 | 0 | ANNUAL | ALL | 1
| 462976 | 529414 | 0.16751 | 0 | 0 | 0 | ANNUAL | ALL | 1
| 463226 | 529414 | 0.16647 | 0 | 0 | 0 | ANNUAL | ALL | 1
| 463476 | 529414 | 0.16544 | 0 | 0 | 0 | ANNUAL | ALL | 1
| 463726 | 529414 | 0.16437 | 0 | 0 | 0 | ANNUAL | ALL | 1
| 463976 | 529414 | 0.16317 | 0 | 0 | 0 | ANNUAL | ALL | 1
| 464226 | 529414 | 0.16178 | 0 | 0 | 0 | ANNUAL | ALL | 1
| 464476 | 529414 | 0.16016 | 0 | 0 | 0 | ANNUAL | ALL | 1
| 464726 | 529414 | 0.15828 | 0 | 0 | 0 | ANNUAL | ALL | 1
| 464976 | 529414 | 0.15617 | 0 | 0 | 0 | ANNUAL | ALL | 1
| 465226 | 529414 | 0.15382 | 0 | 0 | 0 | ANNUAL | ALL | 1
| 465476 | 529414 | 0.15129 | 0 | 0 | 0 | ANNUAL | ALL | 1
| 465726 | 529414 | 0.14861 | 0 | 0 | 0 | ANNUAL | ALL | 1
| 465976 | 529414 | 0.14582 | 0 | 0 | 0 | ANNUAL | ALL | 1
| 466226 | 529414 | 0.14297 | 0 | 0 | 0 | ANNUAL | ALL | 1
| 466476 | 529414 | 0.1401 | 0 | 0 | 0 | ANNUAL | ALL | 1
| 466726 | 529414 | 0.13725 | 0 | 0 | 0 | ANNUAL | ALL | 1
| 466976 | 529414 | 0.13445 | 0 | 0 | 0 | ANNUAL | ALL | 1
| 467226 | 529414 | 0.13173 | 0 | 0 | 0 | ANNUAL | ALL | 1
| 467476 | 529414 | 0.12911 | 0 | 0 | 0 | ANNUAL | ALL | 1
| 467726 | 529414 | 0.12661 | 0 | 0 | 0 | ANNUAL | ALL | 1
| 467976 | 529414 | 0.12424 | 0 | 0 | 0 | ANNUAL | ALL | 1
| 468226 | 529414 | 0.122 | 0 | 0 | 0 | ANNUAL | ALL | 1
| 468476 | 529414 | 0.11989 | 0 | 0 | 0 | ANNUAL | ALL | 1
| 468726 | 529414 | 0.11791 | 0 | 0 | 0 | ANNUAL | ALL | 1
| 468976 | 529414 | 0.11604 | 0 | 0 | 0 | ANNUAL | ALL | 1
| 469226 | 529414 | 0.11427 | 0 | 0 | 0 | ANNUAL | ALL | 1
| 469476 | 529414 | 0.11258 | 0 | 0 | 0 | ANNUAL | ALL | 1
| 469726 | 529414 | 0.11097 | 0 | 0 | 0 | ANNUAL | ALL | 1
| 469976 | 529414 | 0.10942 | 0 | 0 | 0 | ANNUAL | ALL | 1
| 470226 | 529414 | 0.10792 | 0 | 0 | 0 | ANNUAL | ALL | 1
| 470476 | 529414 | 0.10646 | 0 | 0 | 0 | ANNUAL | ALL | 1
| 470726 | 529414 | 0.10503 | 0 | 0 | 0 | ANNUAL | ALL | 1
| 470976 | 529414 | 0.10362 | 0 | 0 | 0 | ANNUAL | ALL | 1
| 471226 | 529414 | 0.10224 | 0 | 0 | 0 | ANNUAL | ALL | 1
| 471476 | 529414 | 0.10087 | 0 | 0 | 0 | ANNUAL | ALL | 1
| 441476 | 529664 | 0.0324 | 76.46 | 76.46 | 0 | ANNUAL | ALL | 1
| 441726 | 529664 | 0.03306 | 69.24 | 69.24 | 0 | ANNUAL | ALL | 1
| 441976 | 529664 | 0.03377 | 66.4 | 66.4 | 0 | ANNUAL | ALL | 1
| 442226 | 529664 | 0.03448 | 69.38 | 69.38 | 0 | ANNUAL | ALL | 1
| 442476 | 529664 | 0.03524 | 70.76 | 72 | 0 | ANNUAL | ALL | 1
| 442726 | 529664 | 0.03604 | 73.03 | 73.03 | 0 | ANNUAL | ALL | 1
| 442976 | 529664 | 0.03686 | 72.83 | 72.83 | 0 | ANNUAL | ALL | 1
| 443226 | 529664 | 0.03768 | 72.3 | 75 | 0 | ANNUAL | ALL | 1
| 443476 | 529664 | 0.03849 | 71.02 | 71.02 | 0 | ANNUAL | ALL | 1
| 443726 | 529664 | 0.03944 | 77.64 | 77.64 | 0 | ANNUAL | ALL | 1
| 443976 | 529664 | 0.03995 | 66.01 | 66.01 | 0 | ANNUAL | ALL | 1
| 444226 | 529664 | 0.04059 | 57.99 | 57.99 | 0 | ANNUAL | ALL | 1
| 444476 | 529664 | 0.04123 | 53.02 | 53.02 | 0 | ANNUAL | ALL | 1
| 444726 | 529664 | 0.04187 | 46.17 | 49 | 0 | ANNUAL | ALL | 1
| 444976 | 529664 | 0.04241 | 42.38 | 53 | 0 | ANNUAL | ALL | 1
| 445226 | 529664 | 0.0429 | 39 | 39 | 0 | ANNUAL | ALL | 1
| 445476 | 529664 | 0.04304 | 45.38 | 45.38 | 0 | ANNUAL | ALL | 1
| 445726 | 529664 | 0.04327 | 45.57 | 45.57 | 0 | ANNUAL | ALL | 1
| 445976 | 529664 | 0.04355 | 41.35 | 41.35 | 0 | ANNUAL | ALL | 1
| 446226 | 529664 | 0.04379 | 37.68 | 37.68 | 0 | ANNUAL | ALL | 1
| 446476 | 529664 | 0.04379 | 39 | 39 | 0 | ANNUAL | ALL | 1
| 446726 | 529664 | 0.04391 | 35.73 | 42 | 0 | ANNUAL | ALL | 1
| 446976 | 529664 | 0.04429 | 27.3 | 38 | 0 | ANNUAL | ALL | 1
| 447226 | 529664 | 0.04452 | 22.97 | 27 | 0 | ANNUAL | ALL | 1
| 447476 | 529664 | 0.04442 | 23 | 23 | 0 | ANNUAL | ALL | 1
| 447726 | 529664 | 0.04382 | 29.71 | 29.71 | 0 | ANNUAL | ALL | 1
| 447976 | 529664 | 0.04387 | 27 | 27 | 0 | ANNUAL | ALL | 1
| 448226 | 529664 | 0.0441 | 21.54 | 21.54 | 0 | ANNUAL | ALL | 1
| 448476 | 529664 | 0.04371 | 26.54 | 26.54 | 0 | ANNUAL | ALL | 1
| 448726 | 529664 | 0.0436 | 27.54 | 27.54 | 0 | ANNUAL | ALL | 1
| 448976 | 529664 | 0.04369 | 26.09 | 26.09 | 0 | ANNUAL | ALL | 1
| 449226 | 529664 | 0.044 | 22.44 | 22.44 | 0 | ANNUAL | ALL | 1
| 449476 | 529664 | 0.04384 | 17.97 | 17.97 | 0 | ANNUAL | ALL | 1
| 449726 | 529664 | 0.04381 | 15.47 | 18 | 0 | ANNUAL | ALL | 1
| 449976 | 529664 | 0.04394 | 14 | 14 | 0 | ANNUAL | ALL | 1
| 450226 | 529664 | 0.04444 | 16.01 | 16.01 | 0 | ANNUAL | ALL | 1
| 450476 | 529664 | 0.04487 | 14.64 | 14.64 | 0 | ANNUAL | ALL | 1
| 450726 | 529664 | 0.04547 | 12 | 12 | 0 | ANNUAL | ALL | 1
| 450976 | 529664 | 0.0465 | 10.47 | 10.47 | 0 | ANNUAL | ALL | 1
| 451226 | 529664 | 0.04776 | 4.54 | 4.54 | 0 | ANNUAL | ALL | 1
| 451476 | 529664 | 0.04995 | 4.56 | 7 | 0 | ANNUAL | ALL | 1
| 451726 | 529664 | 0.05297 | 6 | 6 | 0 | ANNUAL | ALL | 1
| 451976 | 529664 | 0.05678 | 6 | 6 | 0 | ANNUAL | ALL | 1
| 452226 | 529664 | 0.06149 | 5 | 5 | 0 | ANNUAL | ALL | 1
| 452476 | 529664 | 0.06745 | 6.93 | 6.93 | 0 | ANNUAL | ALL | 1
| 452726 | 529664 | 0.07376 | 0 | 2 | 0 | ANNUAL | ALL | 1
| 452976 | 529664 | 0.08179 | 0 | 0 | 0 | ANNUAL | ALL | 1
| 453226 | 529664 | 0.09108 | 0 | 0 | 0 | ANNUAL | ALL | 1
| 453476 | 529664 | 0.10169 | 0 | 0 | 0 | ANNUAL | ALL | 1
| 453726 | 529664 | 0.11356 | 0 | 0 | 0 | ANNUAL | ALL | 1
| 453976 | 529664 | 0.12653 | 0 | 0 | 0 | ANNUAL | ALL | 1
| 454226 | 529664 | 0.14032 | 0 | 0 | 0 | ANNUAL | ALL | 1
| 454476 | 529664 | 0.15466 | 0 | 0 | 0 | ANNUAL | ALL | 1
| 454726 | 529664 | 0.16933 | 0 | 0 | 0 | ANNUAL | ALL | 1
| 454976 | 529664 | 0.18421 | 0 | 0 | 0 | ANNUAL | ALL | 1
| 455226 | 529664 | 0.19915 | 0 | 0 | 0 | ANNUAL | ALL | 1
| 455476 | 529664 | 0.21383 | 0 | 0 | 0 | ANNUAL | ALL | 1
| 455726 | 529664 | 0.22759 | 0 | 0 | 0 | ANNUAL | ALL | 1
| 455976 | 529664 | 0.23951 | 0 | 0 | 0 | ANNUAL | ALL | 1
| 456226 | 529664 | 0.24868 | 0 | 0 | 0 | ANNUAL | ALL | 1
| 456476 | 529664 | 0.25462 | 0 | 0 | 0 | ANNUAL | ALL | 1
| 456726 | 529664 | 0.25745 | 0 | 0 | 0 | ANNUAL | ALL | 1
| 456976 | 529664 | 0.25779 | 0 | 0 | 0 | ANNUAL | ALL | 1
| 457226 | 529664 | 0.25639 | 0 | 0 | 0 | ANNUAL | ALL | 1
| 457476 | 529664 | 0.25382 | 0 | 0 | 0 | ANNUAL | ALL | 1
| 457726 | 529664 | 0.2504 | 0 | 0 | 0 | ANNUAL | ALL | 1
| 457976 | 529664 | 0.24616 | 0 | 0 | 0 | ANNUAL | ALL | 1
| 458226 | 529664 | 0.24106 | 0 | 0 | 0 | ANNUAL | ALL | 1
| 458476 | 529664 | 0.2351 | 0 | 0 | 0 | ANNUAL | ALL | 1
| 458726 | 529664 | 0.22841 | 0 | 0 | 0 | ANNUAL | ALL | 1
| 458976 | 529664 | 0.22127 | 0 | 0 | 0 | ANNUAL | ALL | 1
| 459226 | 529664 | 0.21402 | 0 | 0 | 0 | ANNUAL | ALL | 1
| 459476 | 529664 | 0.20701 | 0 | 0 | 0 | ANNUAL | ALL | 1
| 459726 | 529664 | 0.20054 | 0 | 0 | 0 | ANNUAL | ALL | 1
| 459976 | 529664 | 0.19481 | 0 | 0 | 0 | ANNUAL | ALL | 1
| 460226 | 529664 | 0.18987 | 0 | 0 | 0 | ANNUAL | ALL | 1
| 460476 | 529664 | 0.18567 | 0 | 0 | 0 | ANNUAL | ALL | 1
| 460726 | 529664 | 0.18214 | 0 | 0 | 0 | ANNUAL | ALL | 1
| 460976 | 529664 | 0.17918 | 0 | 0 | 0 | ANNUAL | ALL | 1
| 461226 | 529664 | 0.17667 | 0 | 0 | 0 | ANNUAL | ALL | 1
| 461476 | 529664 | 0.1745 | 0 | 0 | 0 | ANNUAL | ALL | 1
| 461726 | 529664 | 0.17257 | 0 | 0 | 0 | ANNUAL | ALL | 1
| 461976 | 529664 | 0.17083 | 0 | 0 | 0 | ANNUAL | ALL | 1
| 462226 | 529664 | 0.16924 | 0 | 0 | 0 | ANNUAL | ALL | 1
| 462476 | 529664 | 0.16778 | 0 | 0 | 0 | ANNUAL | ALL | 1
| 462726 | 529664 | 0.16645 | 0 | 0 | 0 | ANNUAL | ALL | 1
| 462976 | 529664 | 0.16525 | 0 | 0 | 0 | ANNUAL | ALL | 1
| 463226 | 529664 | 0.16416 | 0 | 0 | 0 | ANNUAL | ALL | 1
| 463476 | 529664 | 0.16315 | 0 | 0 | 0 | ANNUAL | ALL | 1
| 463726 | 529664 | 0.16214 | 0 | 0 | 0 | ANNUAL | ALL | 1
| 463976 | 529664 | 0.16106 | 0 | 0 | 0 | ANNUAL | ALL | 1
| 464226 | 529664 | 0.15985 | 0 | 0 | 0 | ANNUAL | ALL | 1
| 464476 | 529664 | 0.15845 | 0 | 0 | 0 | ANNUAL | ALL | 1
| 464726 | 529664 | 0.15682 | 0 | 0 | 0 | ANNUAL | ALL | 1
| 464976 | 529664 | 0.15496 | 0 | 0 | 0 | ANNUAL | ALL | 1
| 465226 | 529664 | 0.15288 | 0 | 0 | 0 | ANNUAL | ALL | 1
| 465476 | 529664 | 0.1506 | 0 | 0 | 0 | ANNUAL | ALL | 1
| 465726 | 529664 | 0.14814 | 0 | 0 | 0 | ANNUAL | ALL | 1
| 465976 | 529664 | 0.14554 | 0 | 0 | 0 | ANNUAL | ALL | 1
| 466226 | 529664 | 0.14285 | 0 | 0 | 0 | ANNUAL | ALL | 1
| 466476 | 529664 | 0.1401 | 0 | 0 | 0 | ANNUAL | ALL | 1
| 466726 | 529664 | 0.13733 | 0 | 0 | 0 | ANNUAL | ALL | 1
| 466976 | 529664 | 0.13458 | 0 | 0 | 0 | ANNUAL | ALL | 1
| 467226 | 529664 | 0.13187 | 0 | 0 | 0 | ANNUAL | ALL | 1
| 467476 | 529664 | 0.12923 | 0 | 0 | 0 | ANNUAL | ALL | 1
| 467726 | 529664 | 0.12669 | 0 | 0 | 0 | ANNUAL | ALL | 1
| 467976 | 529664 | 0.12426 | 0 | 0 | 0 | ANNUAL | ALL | 1
| 468226 | 529664 | 0.12194 | 0 | 0 | 0 | ANNUAL | ALL | 1
| 468476 | 529664 | 0.11975 | 0 | 0 | 0 | ANNUAL | ALL | 1
| 468726 | 529664 | 0.11769 | 0 | 0 | 0 | ANNUAL | ALL | 1
| 468976 | 529664 | 0.11575 | 0 | 0 | 0 | ANNUAL | ALL | 1
| 469226 | 529664 | 0.11391 | 0 | 0 | 0 | ANNUAL | ALL | 1
| 469476 | 529664 | 0.11217 | 0 | 0 | 0 | ANNUAL | ALL | 1
| 469726 | 529664 | 0.11053 | 0 | 0 | 0 | ANNUAL | ALL | 1
| 469976 | 529664 | 0.10897 | 0 | 0 | 0 | ANNUAL | ALL | 1
| 470226 | 529664 | 0.10747 | 0 | 0 | 0 | ANNUAL | ALL | 1
| 470476 | 529664 | 0.10602 | 0 | 0 | 0 | ANNUAL | ALL | 1
| 470726 | 529664 | 0.10461 | 0 | 0 | 0 | ANNUAL | ALL | 1
| 470976 | 529664 | 0.10324 | 0 | 0 | 0 | ANNUAL | ALL | 1
| 471226 | 529664 | 0.1019 | 0 | 0 | 0 | ANNUAL | ALL | 1
| 471476 | 529664 | 0.10058 | 0 | 0 | 0 | ANNUAL | ALL | 1
| 441476 | 529914 | 0.03281 | 73 | 76 | 0 | ANNUAL | ALL | 1
| 441726 | 529914 | 0.03356 | 64.88 | 71 | 0 | ANNUAL | ALL | 1
| 441976 | 529914 | 0.03427 | 64.94 | 64.94 | 0 | ANNUAL | ALL | 1
| 442226 | 529914 | 0.03498 | 71.63 | 71.63 | 0 | ANNUAL | ALL | 1
| 442476 | 529914 | 0.03579 | 74.57 | 74.57 | 0 | ANNUAL | ALL | 1
| 442726 | 529914 | 0.03656 | 70.86 | 73 | 0 | ANNUAL | ALL | 1
| 442976 | 529914 | 0.03735 | 70.08 | 74 | 0 | ANNUAL | ALL | 1
| 443226 | 529914 | 0.03816 | 72.57 | 72.57 | 0 | ANNUAL | ALL | 1
| 443476 | 529914 | 0.03891 | 71.88 | 71.88 | 0 | ANNUAL | ALL | 1
| 443726 | 529914 | 0.03959 | 70.28 | 82 | 0 | ANNUAL | ALL | 1
| 443976 | 529914 | 0.04014 | 63.47 | 73 | 0 | ANNUAL | ALL | 1
| 444226 | 529914 | 0.04069 | 58.94 | 58.94 | 0 | ANNUAL | ALL | 1
| 444476 | 529914 | 0.04122 | 53.6 | 56 | 0 | ANNUAL | ALL | 1
| 444726 | 529914 | 0.04165 | 54.06 | 54.06 | 0 | ANNUAL | ALL | 1
| 444976 | 529914 | 0.04212 | 45.87 | 45.87 | 0 | ANNUAL | ALL | 1
| 445226 | 529914 | 0.04239 | 46.24 | 46.24 | 0 | ANNUAL | ALL | 1
| 445476 | 529914 | 0.04252 | 50.84 | 50.84 | 0 | ANNUAL | ALL | 1
| 445726 | 529914 | 0.04265 | 52 | 52 | 0 | ANNUAL | ALL | 1
| 445976 | 529914 | 0.04285 | 45.64 | 45.64 | 0 | ANNUAL | ALL | 1
| 446226 | 529914 | 0.04306 | 39.79 | 39.79 | 0 | ANNUAL | ALL | 1
| 446476 | 529914 | 0.04315 | 36.97 | 36.97 | 0 | ANNUAL | ALL | 1
| 446726 | 529914 | 0.04345 | 29.56 | 41 | 0 | ANNUAL | ALL | 1
| 446976 | 529914 | 0.04365 | 25 | 25 | 0 | ANNUAL | ALL | 1
| 447226 | 529914 | 0.04347 | 26 | 26 | 0 | ANNUAL | ALL | 1
| 447476 | 529914 | 0.04276 | 37.64 | 37.64 | 0 | ANNUAL | ALL | 1
| 447726 | 529914 | 0.04288 | 31.91 | 31.91 | 0 | ANNUAL | ALL | 1
| 447976 | 529914 | 0.04287 | 29.97 | 29.97 | 0 | ANNUAL | ALL | 1
| 448226 | 529914 | 0.04307 | 25.52 | 25.52 | 0 | ANNUAL | ALL | 1
| 448476 | 529914 | 0.0427 | 30.61 | 30.61 | 0 | ANNUAL | ALL | 1
| 448726 | 529914 | 0.04277 | 28.97 | 28.97 | 0 | ANNUAL | ALL | 1
| 448976 | 529914 | 0.04291 | 26.96 | 26.96 | 0 | ANNUAL | ALL | 1
| 449226 | 529914 | 0.0433 | 22.3 | 22.3 | 0 | ANNUAL | ALL | 1
| 449476 | 529914 | 0.04325 | 19 | 19 | 0 | ANNUAL | ALL | 1
| 449726 | 529914 | 0.04322 | 16.12 | 16.12 | 0 | ANNUAL | ALL | 1
| 449976 | 529914 | 0.04351 | 16.3 | 16.3 | 0 | ANNUAL | ALL | 1
| 450226 | 529914 | 0.04378 | 14.12 | 14.12 | 0 | ANNUAL | ALL | 1
| 450476 | 529914 | 0.04427 | 12.08 | 15 | 0 | ANNUAL | ALL | 1
| 450726 | 529914 | 0.0451 | 11 | 11 | 0 | ANNUAL | ALL | 1
| 450976 | 529914 | 0.04627 | 9.03 | 11 | 0 | ANNUAL | ALL | 1
| 451226 | 529914 | 0.04795 | 6.92 | 6.92 | 0 | ANNUAL | ALL | 1
| 451476 | 529914 | 0.05044 | 8.04 | 8.04 | 0 | ANNUAL | ALL | 1
| 451726 | 529914 | 0.05345 | 5 | 5 | 0 | ANNUAL | ALL | 1
| 451976 | 529914 | 0.05752 | 5.44 | 5.44 | 0 | ANNUAL | ALL | 1
| 452226 | 529914 | 0.0629 | 10.7 | 10.7 | 0 | ANNUAL | ALL | 1
| 452476 | 529914 | 0.0681 | 1.12 | 7 | 0 | ANNUAL | ALL | 1
| 452726 | 529914 | 0.07495 | 0 | 0 | 0 | ANNUAL | ALL | 1
| 452976 | 529914 | 0.08302 | 0 | 0 | 0 | ANNUAL | ALL | 1
| 453226 | 529914 | 0.09229 | 0 | 0 | 0 | ANNUAL | ALL | 1
| 453476 | 529914 | 0.10278 | 0 | 0 | 0 | ANNUAL | ALL | 1
| 453726 | 529914 | 0.11443 | 0 | 0 | 0 | ANNUAL | ALL | 1
| 453976 | 529914 | 0.12704 | 0 | 0 | 0 | ANNUAL | ALL | 1
| 454226 | 529914 | 0.14036 | 0 | 0 | 0 | ANNUAL | ALL | 1
| 454476 | 529914 | 0.15415 | 0 | 0 | 0 | ANNUAL | ALL | 1
| 454726 | 529914 | 0.16825 | 0 | 0 | 0 | ANNUAL | ALL | 1
| 454976 | 529914 | 0.18254 | 0 | 0 | 0 | ANNUAL | ALL | 1
| 455226 | 529914 | 0.19691 | 0 | 0 | 0 | ANNUAL | ALL | 1
| 455476 | 529914 | 0.21102 | 0 | 0 | 0 | ANNUAL | ALL | 1
| 455726 | 529914 | 0.22421 | 0 | 0 | 0 | ANNUAL | ALL | 1
| 455976 | 529914 | 0.23561 | 0 | 0 | 0 | ANNUAL | ALL | 1
| 456226 | 529914 | 0.24438 | 0 | 0 | 0 | ANNUAL | ALL | 1
| 456476 | 529914 | 0.2501 | 0 | 0 | 0 | ANNUAL | ALL | 1
| 456726 | 529914 | 0.25291 | 0 | 0 | 0 | ANNUAL | ALL | 1
| 456976 | 529914 | 0.25338 | 0 | 0 | 0 | ANNUAL | ALL | 1
| 457226 | 529914 | 0.2522 | 0 | 0 | 0 | ANNUAL | ALL | 1
| 457476 | 529914 | 0.24992 | 0 | 0 | 0 | ANNUAL | ALL | 1
| 457726 | 529914 | 0.24681 | 0 | 0 | 0 | ANNUAL | ALL | 1
| 457976 | 529914 | 0.24292 | 0 | 0 | 0 | ANNUAL | ALL | 1
| 458226 | 529914 | 0.23819 | 0 | 0 | 0 | ANNUAL | ALL | 1
| 458476 | 529914 | 0.23261 | 0 | 0 | 0 | ANNUAL | ALL | 1
| 458726 | 529914 | 0.22629 | 0 | 0 | 0 | ANNUAL | ALL | 1
| 458976 | 529914 | 0.21948 | 0 | 0 | 0 | ANNUAL | ALL | 1
| 459226 | 529914 | 0.21247 | 0 | 0 | 0 | ANNUAL | ALL | 1
| 459476 | 529914 | 0.2056 | 0 | 0 | 0 | ANNUAL | ALL | 1
| 459726 | 529914 | 0.19919 | 0 | 0 | 0 | ANNUAL | ALL | 1
| 459976 | 529914 | 0.19342 | 0 | 0 | 0 | ANNUAL | ALL | 1
| 460226 | 529914 | 0.18839 | 0 | 0 | 0 | ANNUAL | ALL | 1
| 460476 | 529914 | 0.18409 | 0 | 0 | 0 | ANNUAL | ALL | 1
| 460726 | 529914 | 0.18045 | 0 | 0 | 0 | ANNUAL | ALL | 1
| 460976 | 529914 | 0.1774 | 0 | 0 | 0 | ANNUAL | ALL | 1
| 461226 | 529914 | 0.17482 | 0 | 0 | 0 | ANNUAL | ALL | 1
| 461476 | 529914 | 0.17261 | 0 | 0 | 0 | ANNUAL | ALL | 1
| 461726 | 529914 | 0.17066 | 0 | 0 | 0 | ANNUAL | ALL | 1
| 461976 | 529914 | 0.16892 | 0 | 0 | 0 | ANNUAL | ALL | 1
| 462226 | 529914 | 0.16731 | 0 | 0 | 0 | ANNUAL | ALL | 1
| 462476 | 529914 | 0.16583 | 0 | 0 | 0 | ANNUAL | ALL | 1
| 462726 | 529914 | 0.16445 | 0 | 0 | 0 | ANNUAL | ALL | 1
| 462976 | 529914 | 0.1632 | 0 | 0 | 0 | ANNUAL | ALL | 1
| 463226 | 529914 | 0.16206 | 0 | 0 | 0 | ANNUAL | ALL | 1
| 463476 | 529914 | 0.16101 | 0 | 0 | 0 | ANNUAL | ALL | 1
| 463726 | 529914 | 0.16 | 0 | 0 | 0 | ANNUAL | ALL | 1
| 463976 | 529914 | 0.15899 | 0 | 0 | 0 | ANNUAL | ALL | 1
| 464226 | 529914 | 0.15791 | 0 | 0 | 0 | ANNUAL | ALL | 1
| 464476 | 529914 | 0.15668 | 0 | 0 | 0 | ANNUAL | ALL | 1
| 464726 | 529914 | 0.15527 | 0 | 0 | 0 | ANNUAL | ALL | 1
| 464976 | 529914 | 0.15365 | 0 | 0 | 0 | ANNUAL | ALL | 1
| 465226 | 529914 | 0.15182 | 0 | 0 | 0 | ANNUAL | ALL | 1
| 465476 | 529914 | 0.14978 | 0 | 0 | 0 | ANNUAL | ALL | 1
| 465726 | 529914 | 0.14755 | 0 | 0 | 0 | ANNUAL | ALL | 1
| 465976 | 529914 | 0.14516 | 0 | 0 | 0 | ANNUAL | ALL | 1
| 466226 | 529914 | 0.14265 | 0 | 0 | 0 | ANNUAL | ALL | 1
| 466476 | 529914 | 0.14004 | 0 | 0 | 0 | ANNUAL | ALL | 1
| 466726 | 529914 | 0.13738 | 0 | 0 | 0 | ANNUAL | ALL | 1
| 466976 | 529914 | 0.13471 | 0 | 0 | 0 | ANNUAL | ALL | 1
| 467226 | 529914 | 0.13204 | 0 | 0 | 0 | ANNUAL | ALL | 1
| 467476 | 529914 | 0.12942 | 0 | 0 | 0 | ANNUAL | ALL | 1
| 467726 | 529914 | 0.12686 | 0 | 0 | 0 | ANNUAL | ALL | 1
| 467976 | 529914 | 0.12439 | 0 | 0 | 0 | ANNUAL | ALL | 1
| 468226 | 529914 | 0.12201 | 0 | 0 | 0 | ANNUAL | ALL | 1
| 468476 | 529914 | 0.11975 | 0 | 0 | 0 | ANNUAL | ALL | 1
| 468726 | 529914 | 0.1176 | 0 | 0 | 0 | ANNUAL | ALL | 1
| 468976 | 529914 | 0.11558 | 0 | 0 | 0 | ANNUAL | ALL | 1
| 469226 | 529914 | 0.11366 | 0 | 0 | 0 | ANNUAL | ALL | 1
| 469476 | 529914 | 0.11186 | 0 | 0 | 0 | ANNUAL | ALL | 1
| 469726 | 529914 | 0.11017 | 0 | 0 | 0 | ANNUAL | ALL | 1
| 469976 | 529914 | 0.10857 | 0 | 0 | 0 | ANNUAL | ALL | 1
| 470226 | 529914 | 0.10705 | 0 | 0 | 0 | ANNUAL | ALL | 1
| 470476 | 529914 | 0.10559 | 0 | 0 | 0 | ANNUAL | ALL | 1
| 470726 | 529914 | 0.1042 | 0 | 0 | 0 | ANNUAL | ALL | 1
| 470976 | 529914 | 0.10284 | 0 | 0 | 0 | ANNUAL | ALL | 1
| 471226 | 529914 | 0.10153 | 0 | 0 | 0 | ANNUAL | ALL | 1
| 471476 | 529914 | 0.10024 | 0 | 0 | 0 | ANNUAL | ALL | 1
| 441476 | 530164 | 0.03327 | 72.42 | 74 | 0 | ANNUAL | ALL | 1
| 441726 | 530164 | 0.03399 | 71.6 | 71.6 | 0 | ANNUAL | ALL | 1
| 441976 | 530164 | 0.03474 | 73 | 73 | 0 | ANNUAL | ALL | 1
| 442226 | 530164 | 0.03552 | 73.58 | 73.58 | 0 | ANNUAL | ALL | 1
| 442476 | 530164 | 0.0363 | 73.91 | 75 | 0 | ANNUAL | ALL | 1
| 442726 | 530164 | 0.0371 | 75.21 | 75.21 | 0 | ANNUAL | ALL | 1
| 442976 | 530164 | 0.03787 | 75.36 | 75.36 | 0 | ANNUAL | ALL | 1
| 443226 | 530164 | 0.03857 | 74 | 74 | 0 | ANNUAL | ALL | 1
| 443476 | 530164 | 0.03928 | 75 | 75 | 0 | ANNUAL | ALL | 1
| 443726 | 530164 | 0.0399 | 74.63 | 74.63 | 0 | ANNUAL | ALL | 1
| 443976 | 530164 | 0.04026 | 66.57 | 66.57 | 0 | ANNUAL | ALL | 1
| 444226 | 530164 | 0.04072 | 66.42 | 66.42 | 0 | ANNUAL | ALL | 1
| 444476 | 530164 | 0.04121 | 70.85 | 70.85 | 0 | ANNUAL | ALL | 1
| 444726 | 530164 | 0.04139 | 62.94 | 62.94 | 0 | ANNUAL | ALL | 1
| 444976 | 530164 | 0.04163 | 58.2 | 58.2 | 0 | ANNUAL | ALL | 1
| 445226 | 530164 | 0.04181 | 60.57 | 60.57 | 0 | ANNUAL | ALL | 1
| 445476 | 530164 | 0.04194 | 61.3 | 61.3 | 0 | ANNUAL | ALL | 1
| 445726 | 530164 | 0.04203 | 55.95 | 55.95 | 0 | ANNUAL | ALL | 1
| 445976 | 530164 | 0.04216 | 48.64 | 48.64 | 0 | ANNUAL | ALL | 1
| 446226 | 530164 | 0.04223 | 44.24 | 44.24 | 0 | ANNUAL | ALL | 1
| 446476 | 530164 | 0.04224 | 42.18 | 42.18 | 0 | ANNUAL | ALL | 1
| 446726 | 530164 | 0.04243 | 34.56 | 34.56 | 0 | ANNUAL | ALL | 1
| 446976 | 530164 | 0.04263 | 28.42 | 28.42 | 0 | ANNUAL | ALL | 1
| 447226 | 530164 | 0.04255 | 27.76 | 27.76 | 0 | ANNUAL | ALL | 1
| 447476 | 530164 | 0.042 | 36.94 | 36.94 | 0 | ANNUAL | ALL | 1
| 447726 | 530164 | 0.04192 | 36.19 | 36.19 | 0 | ANNUAL | ALL | 1
| 447976 | 530164 | 0.04217 | 28.98 | 31 | 0 | ANNUAL | ALL | 1
| 448226 | 530164 | 0.04205 | 30 | 30 | 0 | ANNUAL | ALL | 1
| 448476 | 530164 | 0.04179 | 35.39 | 35.39 | 0 | ANNUAL | ALL | 1
| 448726 | 530164 | 0.04181 | 35.15 | 35.15 | 0 | ANNUAL | ALL | 1
| 448976 | 530164 | 0.04219 | 27.85 | 27.85 | 0 | ANNUAL | ALL | 1
| 449226 | 530164 | 0.04265 | 22.3 | 22.3 | 0 | ANNUAL | ALL | 1
| 449476 | 530164 | 0.04271 | 20 | 20 | 0 | ANNUAL | ALL | 1
| 449726 | 530164 | 0.04282 | 18.64 | 18.64 | 0 | ANNUAL | ALL | 1
| 449976 | 530164 | 0.04291 | 15.36 | 18 | 0 | ANNUAL | ALL | 1
| 450226 | 530164 | 0.04319 | 12 | 13 | 0 | ANNUAL | ALL | 1
| 450476 | 530164 | 0.04398 | 13.21 | 13.21 | 0 | ANNUAL | ALL | 1
| 450726 | 530164 | 0.04486 | 10.55 | 12 | 0 | ANNUAL | ALL | 1
| 450976 | 530164 | 0.04651 | 13.77 | 13.77 | 0 | ANNUAL | ALL | 1
| 451226 | 530164 | 0.04868 | 16.15 | 16.15 | 0 | ANNUAL | ALL | 1
| 451476 | 530164 | 0.05107 | 11.61 | 11.61 | 0 | ANNUAL | ALL | 1
| 451726 | 530164 | 0.05409 | 5 | 5 | 0 | ANNUAL | ALL | 1
| 451976 | 530164 | 0.05847 | 7 | 7 | 0 | ANNUAL | ALL | 1
| 452226 | 530164 | 0.06375 | 8.7 | 10 | 0 | ANNUAL | ALL | 1
| 452476 | 530164 | 0.06911 | 0 | 1 | 0 | ANNUAL | ALL | 1
| 452726 | 530164 | 0.07612 | 0 | 0 | 0 | ANNUAL | ALL | 1
| 452976 | 530164 | 0.0842 | 0 | 0 | 0 | ANNUAL | ALL | 1
| 453226 | 530164 | 0.09342 | 0 | 0 | 0 | ANNUAL | ALL | 1
| 453476 | 530164 | 0.10379 | 0 | 0 | 0 | ANNUAL | ALL | 1
| 453726 | 530164 | 0.1152 | 0 | 0 | 0 | ANNUAL | ALL | 1
| 453976 | 530164 | 0.12745 | 0 | 0 | 0 | ANNUAL | ALL | 1
| 454226 | 530164 | 0.14032 | 0 | 0 | 0 | ANNUAL | ALL | 1
| 454476 | 530164 | 0.1536 | 0 | 0 | 0 | ANNUAL | ALL | 1
| 454726 | 530164 | 0.16716 | 0 | 0 | 0 | ANNUAL | ALL | 1
| 454976 | 530164 | 0.18092 | 0 | 0 | 0 | ANNUAL | ALL | 1
| 455226 | 530164 | 0.19475 | 0 | 0 | 0 | ANNUAL | ALL | 1
| 455476 | 530164 | 0.20831 | 0 | 0 | 0 | ANNUAL | ALL | 1
| 455726 | 530164 | 0.22097 | 0 | 0 | 0 | ANNUAL | ALL | 1
| 455976 | 530164 | 0.23189 | 0 | 0 | 0 | ANNUAL | ALL | 1
| 456226 | 530164 | 0.2403 | 0 | 0 | 0 | ANNUAL | ALL | 1
| 456476 | 530164 | 0.24583 | 0 | 0 | 0 | ANNUAL | ALL | 1
| 456726 | 530164 | 0.24862 | 0 | 0 | 0 | ANNUAL | ALL | 1
| 456976 | 530164 | 0.2492 | 0 | 0 | 0 | ANNUAL | ALL | 1
| 457226 | 530164 | 0.24823 | 0 | 0 | 0 | ANNUAL | ALL | 1
| 457476 | 530164 | 0.24621 | 0 | 0 | 0 | ANNUAL | ALL | 1
| 457726 | 530164 | 0.24339 | 0 | 0 | 0 | ANNUAL | ALL | 1
| 457976 | 530164 | 0.23982 | 0 | 0 | 0 | ANNUAL | ALL | 1
| 458226 | 530164 | 0.23543 | 0 | 0 | 0 | ANNUAL | ALL | 1
| 458476 | 530164 | 0.23021 | 0 | 0 | 0 | ANNUAL | ALL | 1
| 458726 | 530164 | 0.22425 | 0 | 0 | 0 | ANNUAL | ALL | 1
| 458976 | 530164 | 0.21775 | 0 | 0 | 0 | ANNUAL | ALL | 1
| 459226 | 530164 | 0.21099 | 0 | 0 | 0 | ANNUAL | ALL | 1
| 459476 | 530164 | 0.20429 | 0 | 0 | 0 | ANNUAL | ALL | 1
| 459726 | 530164 | 0.19793 | 0 | 0 | 0 | ANNUAL | ALL | 1
| 459976 | 530164 | 0.19214 | 0 | 0 | 0 | ANNUAL | ALL | 1
| 460226 | 530164 | 0.18703 | 0 | 0 | 0 | ANNUAL | ALL | 1
| 460476 | 530164 | 0.18263 | 0 | 0 | 0 | ANNUAL | ALL | 1
| 460726 | 530164 | 0.17889 | 0 | 0 | 0 | ANNUAL | ALL | 1
| 460976 | 530164 | 0.17575 | 0 | 0 | 0 | ANNUAL | ALL | 1
| 461226 | 530164 | 0.1731 | 0 | 0 | 0 | ANNUAL | ALL | 1
| 461476 | 530164 | 0.17085 | 0 | 0 | 0 | ANNUAL | ALL | 1
| 461726 | 530164 | 0.16889 | 0 | 0 | 0 | ANNUAL | ALL | 1
| 461976 | 530164 | 0.16713 | 0 | 0 | 0 | ANNUAL | ALL | 1
| 462226 | 530164 | 0.16553 | 0 | 0 | 0 | ANNUAL | ALL | 1
| 462476 | 530164 | 0.16403 | 0 | 0 | 0 | ANNUAL | ALL | 1
| 462726 | 530164 | 0.16263 | 0 | 0 | 0 | ANNUAL | ALL | 1
| 462976 | 530164 | 0.16133 | 0 | 0 | 0 | ANNUAL | ALL | 1
| 463226 | 530164 | 0.16013 | 0 | 0 | 0 | ANNUAL | ALL | 1
| 463476 | 530164 | 0.15903 | 0 | 0 | 0 | ANNUAL | ALL | 1
| 463726 | 530164 | 0.15801 | 0 | 0 | 0 | ANNUAL | ALL | 1
| 463976 | 530164 | 0.15702 | 0 | 0 | 0 | ANNUAL | ALL | 1
| 464226 | 530164 | 0.156 | 0 | 0 | 0 | ANNUAL | ALL | 1
| 464476 | 530164 | 0.15489 | 0 | 0 | 0 | ANNUAL | ALL | 1
| 464726 | 530164 | 0.15366 | 0 | 0 | 0 | ANNUAL | ALL | 1
| 464976 | 530164 | 0.15225 | 0 | 0 | 0 | ANNUAL | ALL | 1
| 465226 | 530164 | 0.15064 | 0 | 0 | 0 | ANNUAL | ALL | 1
| 465476 | 530164 | 0.14884 | 0 | 0 | 0 | ANNUAL | ALL | 1
| 465726 | 530164 | 0.14684 | 0 | 0 | 0 | ANNUAL | ALL | 1
| 465976 | 530164 | 0.14466 | 0 | 0 | 0 | ANNUAL | ALL | 1
| 466226 | 530164 | 0.14234 | 0 | 0 | 0 | ANNUAL | ALL | 1
| 466476 | 530164 | 0.1399 | 0 | 0 | 0 | ANNUAL | ALL | 1
| 466726 | 530164 | 0.13738 | 0 | 0 | 0 | ANNUAL | ALL | 1
| 466976 | 530164 | 0.1348 | 0 | 0 | 0 | ANNUAL | ALL | 1
| 467226 | 530164 | 0.13221 | 0 | 0 | 0 | ANNUAL | ALL | 1
| 467476 | 530164 | 0.12964 | 0 | 0 | 0 | ANNUAL | ALL | 1
| 467726 | 530164 | 0.12709 | 0 | 0 | 0 | ANNUAL | ALL | 1
| 467976 | 530164 | 0.1246 | 0 | 0 | 0 | ANNUAL | ALL | 1
| 468226 | 530164 | 0.12219 | 0 | 0 | 0 | ANNUAL | ALL | 1
| 468476 | 530164 | 0.11987 | 0 | 0 | 0 | ANNUAL | ALL | 1
| 468726 | 530164 | 0.11765 | 0 | 0 | 0 | ANNUAL | ALL | 1
| 468976 | 530164 | 0.11554 | 0 | 0 | 0 | ANNUAL | ALL | 1
| 469226 | 530164 | 0.11355 | 0 | 0 | 0 | ANNUAL | ALL | 1
| 469476 | 530164 | 0.11167 | 0 | 0 | 0 | ANNUAL | ALL | 1
| 469726 | 530164 | 0.10991 | 0 | 0 | 0 | ANNUAL | ALL | 1
| 469976 | 530164 | 0.10825 | 0 | 0 | 0 | ANNUAL | ALL | 1
| 470226 | 530164 | 0.10669 | 0 | 0 | 0 | ANNUAL | ALL | 1
| 470476 | 530164 | 0.10521 | 0 | 0 | 0 | ANNUAL | ALL | 1
| 470726 | 530164 | 0.1038 | 0 | 0 | 0 | ANNUAL | ALL | 1
| 470976 | 530164 | 0.10245 | 0 | 0 | 0 | ANNUAL | ALL | 1
| 471226 | 530164 | 0.10114 | 0 | 0 | 0 | ANNUAL | ALL | 1
| 471476 | 530164 | 0.09987 | 0 | 0 | 0 | ANNUAL | ALL | 1
| 441476 | 530414 | 0.03392 | 83.8 | 83.8 | 0 | ANNUAL | ALL | 1
| 441726 | 530414 | 0.03456 | 78.54 | 78.54 | 0 | ANNUAL | ALL | 1
| 441976 | 530414 | 0.03535 | 79 | 79 | 0 | ANNUAL | ALL | 1
| 442226 | 530414 | 0.03609 | 77.71 | 77.71 | 0 | ANNUAL | ALL | 1
| 442476 | 530414 | 0.03702 | 82.18 | 82.18 | 0 | ANNUAL | ALL | 1
| 442726 | 530414 | 0.03761 | 78.06 | 78.06 | 0 | ANNUAL | ALL | 1
| 442976 | 530414 | 0.03847 | 81.38 | 81.38 | 0 | ANNUAL | ALL | 1
| 443226 | 530414 | 0.03944 | 85.77 | 85.77 | 0 | ANNUAL | ALL | 1
| 443476 | 530414 | 0.03979 | 82.1 | 82.1 | 0 | ANNUAL | ALL | 1
| 443726 | 530414 | 0.04034 | 82.38 | 82.38 | 0 | ANNUAL | ALL | 1
| 443976 | 530414 | 0.04056 | 78.56 | 78.56 | 0 | ANNUAL | ALL | 1
| 444226 | 530414 | 0.041 | 79.98 | 79.98 | 0 | ANNUAL | ALL | 1
| 444476 | 530414 | 0.04101 | 73.53 | 73.53 | 0 | ANNUAL | ALL | 1
| 444726 | 530414 | 0.04114 | 70 | 70 | 0 | ANNUAL | ALL | 1
| 444976 | 530414 | 0.0412 | 62.97 | 62.97 | 0 | ANNUAL | ALL | 1
| 445226 | 530414 | 0.0413 | 61.09 | 61.09 | 0 | ANNUAL | ALL | 1
| 445476 | 530414 | 0.04137 | 59.46 | 63 | 0 | ANNUAL | ALL | 1
| 445726 | 530414 | 0.04138 | 59 | 59 | 0 | ANNUAL | ALL | 1
| 445976 | 530414 | 0.04139 | 54.82 | 54.82 | 0 | ANNUAL | ALL | 1
| 446226 | 530414 | 0.04146 | 47.03 | 47.03 | 0 | ANNUAL | ALL | 1
| 446476 | 530414 | 0.04145 | 43.97 | 43.97 | 0 | ANNUAL | ALL | 1
| 446726 | 530414 | 0.04156 | 37.54 | 37.54 | 0 | ANNUAL | ALL | 1
| 446976 | 530414 | 0.04159 | 34 | 34 | 0 | ANNUAL | ALL | 1
| 447226 | 530414 | 0.04169 | 29.54 | 29.54 | 0 | ANNUAL | ALL | 1
| 447476 | 530414 | 0.04177 | 26.36 | 40 | 0 | ANNUAL | ALL | 1
| 447726 | 530414 | 0.04129 | 33.93 | 33.93 | 0 | ANNUAL | ALL | 1
| 447976 | 530414 | 0.04111 | 37.06 | 37.06 | 0 | ANNUAL | ALL | 1
| 448226 | 530414 | 0.04108 | 37.18 | 37.18 | 0 | ANNUAL | ALL | 1
| 448476 | 530414 | 0.04111 | 36.24 | 36.24 | 0 | ANNUAL | ALL | 1
| 448726 | 530414 | 0.04113 | 36.52 | 36.52 | 0 | ANNUAL | ALL | 1
| 448976 | 530414 | 0.04139 | 31.28 | 31.28 | 0 | ANNUAL | ALL | 1
| 449226 | 530414 | 0.04205 | 21.68 | 21.68 | 0 | ANNUAL | ALL | 1
| 449476 | 530414 | 0.04205 | 19 | 19 | 0 | ANNUAL | ALL | 1
| 449726 | 530414 | 0.04216 | 17.03 | 19 | 0 | ANNUAL | ALL | 1
| 449976 | 530414 | 0.04249 | 16.14 | 16.14 | 0 | ANNUAL | ALL | 1
| 450226 | 530414 | 0.04292 | 14 | 14 | 0 | ANNUAL | ALL | 1
| 450476 | 530414 | 0.04378 | 14.46 | 14.46 | 0 | ANNUAL | ALL | 1
| 450726 | 530414 | 0.04481 | 11.76 | 11.76 | 0 | ANNUAL | ALL | 1
| 450976 | 530414 | 0.04644 | 11.46 | 13 | 0 | ANNUAL | ALL | 1
| 451226 | 530414 | 0.04908 | 17.81 | 17.81 | 0 | ANNUAL | ALL | 1
| 451476 | 530414 | 0.05156 | 11.29 | 11.29 | 0 | ANNUAL | ALL | 1
| 451726 | 530414 | 0.05492 | 6.94 | 6.94 | 0 | ANNUAL | ALL | 1
| 451976 | 530414 | 0.05922 | 5 | 7 | 0 | ANNUAL | ALL | 1
| 452226 | 530414 | 0.06461 | 6.63 | 9 | 0 | ANNUAL | ALL | 1
| 452476 | 530414 | 0.0702 | 0 | 0 | 0 | ANNUAL | ALL | 1
| 452726 | 530414 | 0.07726 | 0 | 0 | 0 | ANNUAL | ALL | 1
| 452976 | 530414 | 0.08534 | 0 | 0 | 0 | ANNUAL | ALL | 1
| 453226 | 530414 | 0.0945 | 0 | 0 | 0 | ANNUAL | ALL | 1
| 453476 | 530414 | 0.10472 | 0 | 0 | 0 | ANNUAL | ALL | 1
| 453726 | 530414 | 0.11587 | 0 | 0 | 0 | ANNUAL | ALL | 1
| 453976 | 530414 | 0.12778 | 0 | 0 | 0 | ANNUAL | ALL | 1
| 454226 | 530414 | 0.14021 | 0 | 0 | 0 | ANNUAL | ALL | 1
| 454476 | 530414 | 0.153 | 0 | 0 | 0 | ANNUAL | ALL | 1
| 454726 | 530414 | 0.16607 | 0 | 0 | 0 | ANNUAL | ALL | 1
| 454976 | 530414 | 0.17933 | 0 | 0 | 0 | ANNUAL | ALL | 1
| 455226 | 530414 | 0.19266 | 0 | 0 | 0 | ANNUAL | ALL | 1
| 455476 | 530414 | 0.20572 | 0 | 0 | 0 | ANNUAL | ALL | 1
| 455726 | 530414 | 0.21787 | 0 | 0 | 0 | ANNUAL | ALL | 1
| 455976 | 530414 | 0.22834 | 0 | 0 | 0 | ANNUAL | ALL | 1
| 456226 | 530414 | 0.23641 | 0 | 0 | 0 | ANNUAL | ALL | 1
| 456476 | 530414 | 0.24175 | 0 | 0 | 0 | ANNUAL | ALL | 1
| 456726 | 530414 | 0.24451 | 0 | 0 | 0 | ANNUAL | ALL | 1
| 456976 | 530414 | 0.24521 | 0 | 0 | 0 | ANNUAL | ALL | 1
| 457226 | 530414 | 0.24443 | 0 | 0 | 0 | ANNUAL | ALL | 1
| 457476 | 530414 | 0.24265 | 0 | 0 | 0 | ANNUAL | ALL | 1
| 457726 | 530414 | 0.24011 | 0 | 0 | 0 | ANNUAL | ALL | 1
| 457976 | 530414 | 0.23684 | 0 | 0 | 0 | ANNUAL | ALL | 1
| 458226 | 530414 | 0.23278 | 0 | 0 | 0 | ANNUAL | ALL | 1
| 458476 | 530414 | 0.2279 | 0 | 0 | 0 | ANNUAL | ALL | 1
| 458726 | 530414 | 0.22227 | 0 | 0 | 0 | ANNUAL | ALL | 1
| 458976 | 530414 | 0.21607 | 0 | 0 | 0 | ANNUAL | ALL | 1
| 459226 | 530414 | 0.20956 | 0 | 0 | 0 | ANNUAL | ALL | 1
| 459476 | 530414 | 0.20302 | 0 | 0 | 0 | ANNUAL | ALL | 1
| 459726 | 530414 | 0.19674 | 0 | 0 | 0 | ANNUAL | ALL | 1
| 459976 | 530414 | 0.19096 | 0 | 0 | 0 | ANNUAL | ALL | 1
| 460226 | 530414 | 0.1858 | 0 | 0 | 0 | ANNUAL | ALL | 1
| 460476 | 530414 | 0.18131 | 0 | 0 | 0 | ANNUAL | ALL | 1
| 460726 | 530414 | 0.17748 | 0 | 0 | 0 | ANNUAL | ALL | 1
| 460976 | 530414 | 0.17425 | 0 | 0 | 0 | ANNUAL | ALL | 1
| 461226 | 530414 | 0.17152 | 0 | 0 | 0 | ANNUAL | ALL | 1
| 461476 | 530414 | 0.16921 | 0 | 0 | 0 | ANNUAL | ALL | 1
| 461726 | 530414 | 0.16722 | 0 | 0 | 0 | ANNUAL | ALL | 1
| 461976 | 530414 | 0.16546 | 0 | 0 | 0 | ANNUAL | ALL | 1
| 462226 | 530414 | 0.16386 | 0 | 0 | 0 | ANNUAL | ALL | 1
| 462476 | 530414 | 0.16237 | 0 | 0 | 0 | ANNUAL | ALL | 1
| 462726 | 530414 | 0.16096 | 0 | 0 | 0 | ANNUAL | ALL | 1
| 462976 | 530414 | 0.15963 | 0 | 0 | 0 | ANNUAL | ALL | 1
| 463226 | 530414 | 0.15838 | 0 | 0 | 0 | ANNUAL | ALL | 1
| 463476 | 530414 | 0.15723 | 0 | 0 | 0 | ANNUAL | ALL | 1
| 463726 | 530414 | 0.15616 | 0 | 0 | 0 | ANNUAL | ALL | 1
| 463976 | 530414 | 0.15515 | 0 | 0 | 0 | ANNUAL | ALL | 1
| 464226 | 530414 | 0.15415 | 0 | 0 | 0 | ANNUAL | ALL | 1
| 464476 | 530414 | 0.15313 | 0 | 0 | 0 | ANNUAL | ALL | 1
| 464726 | 530414 | 0.15202 | 0 | 0 | 0 | ANNUAL | ALL | 1
| 464976 | 530414 | 0.15079 | 0 | 0 | 0 | ANNUAL | ALL | 1
| 465226 | 530414 | 0.14938 | 0 | 0 | 0 | ANNUAL | ALL | 1
| 465476 | 530414 | 0.14779 | 0 | 0 | 0 | ANNUAL | ALL | 1
| 465726 | 530414 | 0.14601 | 0 | 0 | 0 | ANNUAL | ALL | 1
| 465976 | 530414 | 0.14405 | 0 | 0 | 0 | ANNUAL | ALL | 1
| 466226 | 530414 | 0.14192 | 0 | 0 | 0 | ANNUAL | ALL | 1
| 466476 | 530414 | 0.13966 | 0 | 0 | 0 | ANNUAL | ALL | 1
| 466726 | 530414 | 0.13729 | 0 | 0 | 0 | ANNUAL | ALL | 1
| 466976 | 530414 | 0.13484 | 0 | 0 | 0 | ANNUAL | ALL | 1
| 467226 | 530414 | 0.13235 | 0 | 0 | 0 | ANNUAL | ALL | 1
| 467476 | 530414 | 0.12984 | 0 | 0 | 0 | ANNUAL | ALL | 1
| 467726 | 530414 | 0.12733 | 0 | 0 | 0 | ANNUAL | ALL | 1
| 467976 | 530414 | 0.12486 | 0 | 0 | 0 | ANNUAL | ALL | 1
| 468226 | 530414 | 0.12243 | 0 | 0 | 0 | ANNUAL | ALL | 1
| 468476 | 530414 | 0.12008 | 0 | 0 | 0 | ANNUAL | ALL | 1
| 468726 | 530414 | 0.1178 | 0 | 0 | 0 | ANNUAL | ALL | 1
| 468976 | 530414 | 0.11563 | 0 | 0 | 0 | ANNUAL | ALL | 1
| 469226 | 530414 | 0.11356 | 0 | 0 | 0 | ANNUAL | ALL | 1
| 469476 | 530414 | 0.11161 | 0 | 0 | 0 | ANNUAL | ALL | 1
| 469726 | 530414 | 0.10977 | 0 | 0 | 0 | ANNUAL | ALL | 1
| 469976 | 530414 | 0.10804 | 0 | 0 | 0 | ANNUAL | ALL | 1
| 470226 | 530414 | 0.10642 | 0 | 0 | 0 | ANNUAL | ALL | 1
| 470476 | 530414 | 0.10489 | 0 | 0 | 0 | ANNUAL | ALL | 1
| 470726 | 530414 | 0.10345 | 0 | 0 | 0 | ANNUAL | ALL | 1
| 470976 | 530414 | 0.10208 | 0 | 0 | 0 | ANNUAL | ALL | 1
| 471226 | 530414 | 0.10077 | 0 | 0 | 0 | ANNUAL | ALL | 1
| 471476 | 530414 | 0.0995 | 0 | 0 | 0 | ANNUAL | ALL | 1
| 441476 | 530664 | 0.03457 | 86.2 | 86.2 | 0 | ANNUAL | ALL | 1
| 441726 | 530664 | 0.03527 | 84.27 | 84.27 | 0 | ANNUAL | ALL | 1
| 441976 | 530664 | 0.03619 | 86.76 | 86.76 | 0 | ANNUAL | ALL | 1
| 442226 | 530664 | 0.03709 | 88.39 | 88.39 | 0 | ANNUAL | ALL | 1
| 442476 | 530664 | 0.03888 | 97.71 | 97.71 | 0 | ANNUAL | ALL | 1
| 442726 | 530664 | 0.03918 | 94.03 | 94.03 | 0 | ANNUAL | ALL | 1
| 442976 | 530664 | 0.03962 | 91.88 | 91.88 | 0 | ANNUAL | ALL | 1
| 443226 | 530664 | 0.0401 | 90.88 | 90.88 | 0 | ANNUAL | ALL | 1
| 443476 | 530664 | 0.0404 | 88.91 | 88.91 | 0 | ANNUAL | ALL | 1
| 443726 | 530664 | 0.04115 | 91.76 | 91.76 | 0 | ANNUAL | ALL | 1
| 443976 | 530664 | 0.04098 | 87.14 | 87.14 | 0 | ANNUAL | ALL | 1
| 444226 | 530664 | 0.04119 | 86.7 | 86.7 | 0 | ANNUAL | ALL | 1
| 444476 | 530664 | 0.04105 | 82.52 | 82.52 | 0 | ANNUAL | ALL | 1
| 444726 | 530664 | 0.04074 | 72.22 | 72.22 | 0 | ANNUAL | ALL | 1
| 444976 | 530664 | 0.0407 | 63.88 | 63.88 | 0 | ANNUAL | ALL | 1
| 445226 | 530664 | 0.04074 | 61.88 | 61.88 | 0 | ANNUAL | ALL | 1
| 445476 | 530664 | 0.04075 | 63.12 | 63.12 | 0 | ANNUAL | ALL | 1
| 445726 | 530664 | 0.04073 | 58.97 | 58.97 | 0 | ANNUAL | ALL | 1
| 445976 | 530664 | 0.04067 | 58 | 58 | 0 | ANNUAL | ALL | 1
| 446226 | 530664 | 0.04061 | 55.18 | 55.18 | 0 | ANNUAL | ALL | 1
| 446476 | 530664 | 0.04063 | 48 | 48 | 0 | ANNUAL | ALL | 1
| 446726 | 530664 | 0.04075 | 39.44 | 39.44 | 0 | ANNUAL | ALL | 1
| 446976 | 530664 | 0.04063 | 39.88 | 39.88 | 0 | ANNUAL | ALL | 1
| 447226 | 530664 | 0.0406 | 38.03 | 38.03 | 0 | ANNUAL | ALL | 1
| 447476 | 530664 | 0.04076 | 32 | 32 | 0 | ANNUAL | ALL | 1
| 447726 | 530664 | 0.04083 | 29.3 | 37 | 0 | ANNUAL | ALL | 1
| 447976 | 530664 | 0.0403 | 42.91 | 42.91 | 0 | ANNUAL | ALL | 1
| 448226 | 530664 | 0.04044 | 37.52 | 37.52 | 0 | ANNUAL | ALL | 1
| 448476 | 530664 | 0.04042 | 39.04 | 39.04 | 0 | ANNUAL | ALL | 1
| 448726 | 530664 | 0.04049 | 38.09 | 38.09 | 0 | ANNUAL | ALL | 1
| 448976 | 530664 | 0.04078 | 32.08 | 32.08 | 0 | ANNUAL | ALL | 1
| 449226 | 530664 | 0.04128 | 25.12 | 25.12 | 0 | ANNUAL | ALL | 1
| 449476 | 530664 | 0.04167 | 22 | 22 | 0 | ANNUAL | ALL | 1
| 449726 | 530664 | 0.04165 | 16.64 | 19 | 0 | ANNUAL | ALL | 1
| 449976 | 530664 | 0.04206 | 16 | 16 | 0 | ANNUAL | ALL | 1
| 450226 | 530664 | 0.04266 | 14.97 | 14.97 | 0 | ANNUAL | ALL | 1
| 450476 | 530664 | 0.04345 | 12.08 | 12.08 | 0 | ANNUAL | ALL | 1
| 450726 | 530664 | 0.04473 | 11 | 11 | 0 | ANNUAL | ALL | 1
| 450976 | 530664 | 0.04647 | 9.12 | 9.12 | 0 | ANNUAL | ALL | 1
| 451226 | 530664 | 0.04896 | 10.12 | 22 | 0 | ANNUAL | ALL | 1
| 451476 | 530664 | 0.05263 | 18 | 18 | 0 | ANNUAL | ALL | 1
| 451726 | 530664 | 0.05556 | 5 | 5 | 0 | ANNUAL | ALL | 1
| 451976 | 530664 | 0.06022 | 6.24 | 6.24 | 0 | ANNUAL | ALL | 1
| 452226 | 530664 | 0.06517 | 0.85 | 9 | 0 | ANNUAL | ALL | 1
| 452476 | 530664 | 0.07127 | 0 | 0 | 0 | ANNUAL | ALL | 1
| 452726 | 530664 | 0.07835 | 0 | 0 | 0 | ANNUAL | ALL | 1
| 452976 | 530664 | 0.08642 | 0 | 0 | 0 | ANNUAL | ALL | 1
| 453226 | 530664 | 0.09551 | 0 | 0 | 0 | ANNUAL | ALL | 1
| 453476 | 530664 | 0.10557 | 0 | 0 | 0 | ANNUAL | ALL | 1
| 453726 | 530664 | 0.11647 | 0 | 0 | 0 | ANNUAL | ALL | 1
| 453976 | 530664 | 0.12802 | 0 | 0 | 0 | ANNUAL | ALL | 1
| 454226 | 530664 | 0.14004 | 0 | 0 | 0 | ANNUAL | ALL | 1
| 454476 | 530664 | 0.15238 | 0 | 0 | 0 | ANNUAL | ALL | 1
| 454726 | 530664 | 0.16498 | 0 | 0 | 0 | ANNUAL | ALL | 1
| 454976 | 530664 | 0.17779 | 0 | 0 | 0 | ANNUAL | ALL | 1
| 455226 | 530664 | 0.19065 | 0 | 0 | 0 | ANNUAL | ALL | 1
| 455476 | 530664 | 0.20323 | 0 | 0 | 0 | ANNUAL | ALL | 1
| 455726 | 530664 | 0.21491 | 0 | 0 | 0 | ANNUAL | ALL | 1
| 455976 | 530664 | 0.22496 | 0 | 0 | 0 | ANNUAL | ALL | 1
| 456226 | 530664 | 0.2327 | 0 | 0 | 0 | ANNUAL | ALL | 1
| 456476 | 530664 | 0.23787 | 0 | 0 | 0 | ANNUAL | ALL | 1
| 456726 | 530664 | 0.24061 | 0 | 0 | 0 | ANNUAL | ALL | 1
| 456976 | 530664 | 0.24139 | 0 | 0 | 0 | ANNUAL | ALL | 1
| 457226 | 530664 | 0.24079 | 0 | 0 | 0 | ANNUAL | ALL | 1
| 457476 | 530664 | 0.23923 | 0 | 0 | 0 | ANNUAL | ALL | 1
| 457726 | 530664 | 0.23695 | 0 | 0 | 0 | ANNUAL | ALL | 1
| 457976 | 530664 | 0.23396 | 0 | 0 | 0 | ANNUAL | ALL | 1
| 458226 | 530664 | 0.23022 | 0 | 0 | 0 | ANNUAL | ALL | 1
| 458476 | 530664 | 0.22566 | 0 | 0 | 0 | ANNUAL | ALL | 1
| 458726 | 530664 | 0.22035 | 0 | 0 | 0 | ANNUAL | ALL | 1
| 458976 | 530664 | 0.21445 | 0 | 0 | 0 | ANNUAL | ALL | 1
| 459226 | 530664 | 0.20818 | 0 | 0 | 0 | ANNUAL | ALL | 1
| 459476 | 530664 | 0.20182 | 0 | 0 | 0 | ANNUAL | ALL | 1
| 459726 | 530664 | 0.19565 | 0 | 0 | 0 | ANNUAL | ALL | 1
| 459976 | 530664 | 0.18988 | 0 | 0 | 0 | ANNUAL | ALL | 1
| 460226 | 530664 | 0.18468 | 0 | 0 | 0 | ANNUAL | ALL | 1
| 460476 | 530664 | 0.18011 | 0 | 0 | 0 | ANNUAL | ALL | 1
| 460726 | 530664 | 0.17619 | 0 | 0 | 0 | ANNUAL | ALL | 1
| 460976 | 530664 | 0.17286 | 0 | 0 | 0 | ANNUAL | ALL | 1
| 461226 | 530664 | 0.17005 | 0 | 0 | 0 | ANNUAL | ALL | 1
| 461476 | 530664 | 0.16768 | 0 | 0 | 0 | ANNUAL | ALL | 1
| 461726 | 530664 | 0.16566 | 0 | 0 | 0 | ANNUAL | ALL | 1
| 461976 | 530664 | 0.16388 | 0 | 0 | 0 | ANNUAL | ALL | 1
| 462226 | 530664 | 0.16228 | 0 | 0 | 0 | ANNUAL | ALL | 1
| 462476 | 530664 | 0.1608 | 0 | 0 | 0 | ANNUAL | ALL | 1
| 462726 | 530664 | 0.15939 | 0 | 0 | 0 | ANNUAL | ALL | 1
| 462976 | 530664 | 0.15805 | 0 | 0 | 0 | ANNUAL | ALL | 1
| 463226 | 530664 | 0.15678 | 0 | 0 | 0 | ANNUAL | ALL | 1
| 463476 | 530664 | 0.15558 | 0 | 0 | 0 | ANNUAL | ALL | 1
| 463726 | 530664 | 0.15446 | 0 | 0 | 0 | ANNUAL | ALL | 1
| 463976 | 530664 | 0.15341 | 0 | 0 | 0 | ANNUAL | ALL | 1
| 464226 | 530664 | 0.15241 | 0 | 0 | 0 | ANNUAL | ALL | 1
| 464476 | 530664 | 0.15142 | 0 | 0 | 0 | ANNUAL | ALL | 1
| 464726 | 530664 | 0.1504 | 0 | 0 | 0 | ANNUAL | ALL | 1
| 464976 | 530664 | 0.14929 | 0 | 0 | 0 | ANNUAL | ALL | 1
| 465226 | 530664 | 0.14805 | 0 | 0 | 0 | ANNUAL | ALL | 1
| 465476 | 530664 | 0.14665 | 0 | 0 | 0 | ANNUAL | ALL | 1
| 465726 | 530664 | 0.14508 | 0 | 0 | 0 | ANNUAL | ALL | 1
| 465976 | 530664 | 0.14332 | 0 | 0 | 0 | ANNUAL | ALL | 1
| 466226 | 530664 | 0.14139 | 0 | 0 | 0 | ANNUAL | ALL | 1
| 466476 | 530664 | 0.13931 | 0 | 0 | 0 | ANNUAL | ALL | 1
| 466726 | 530664 | 0.13711 | 0 | 0 | 0 | ANNUAL | ALL | 1
| 466976 | 530664 | 0.1348 | 0 | 0 | 0 | ANNUAL | ALL | 1
| 467226 | 530664 | 0.13242 | 0 | 0 | 0 | ANNUAL | ALL | 1
| 467476 | 530664 | 0.13 | 0 | 0 | 0 | ANNUAL | ALL | 1
| 467726 | 530664 | 0.12756 | 0 | 0 | 0 | ANNUAL | ALL | 1
| 467976 | 530664 | 0.12512 | 0 | 0 | 0 | ANNUAL | ALL | 1
| 468226 | 530664 | 0.12271 | 0 | 0 | 0 | ANNUAL | ALL | 1
| 468476 | 530664 | 0.12034 | 0 | 0 | 0 | ANNUAL | ALL | 1
| 468726 | 530664 | 0.11804 | 0 | 0 | 0 | ANNUAL | ALL | 1
| 468976 | 530664 | 0.11582 | 0 | 0 | 0 | ANNUAL | ALL | 1
| 469226 | 530664 | 0.11369 | 0 | 0 | 0 | ANNUAL | ALL | 1
| 469476 | 530664 | 0.11167 | 0 | 0 | 0 | ANNUAL | ALL | 1
| 469726 | 530664 | 0.10975 | 0 | 0 | 0 | ANNUAL | ALL | 1
| 469976 | 530664 | 0.10795 | 0 | 0 | 0 | ANNUAL | ALL | 1
| 470226 | 530664 | 0.10626 | 0 | 0 | 0 | ANNUAL | ALL | 1
| 470476 | 530664 | 0.10467 | 0 | 0 | 0 | ANNUAL | ALL | 1
| 470726 | 530664 | 0.10318 | 0 | 0 | 0 | ANNUAL | ALL | 1
| 470976 | 530664 | 0.10177 | 0 | 0 | 0 | ANNUAL | ALL | 1
| 471226 | 530664 | 0.10043 | 0 | 0 | 0 | ANNUAL | ALL | 1
| 471476 | 530664 | 0.09915 | 0 | 0 | 0 | ANNUAL | ALL | 1
| 441476 | 530914 | 0.03564 | 93.7 | 93.7 | 0 | ANNUAL | ALL | 1
| 441726 | 530914 | 0.03598 | 87.52 | 87.52 | 0 | ANNUAL | ALL | 1
| 441976 | 530914 | 0.03702 | 91.06 | 91.06 | 0 | ANNUAL | ALL | 1
| 442226 | 530914 | 0.03832 | 95.85 | 95.85 | 0 | ANNUAL | ALL | 1
| 442476 | 530914 | 0.03934 | 97.79 | 102 | 0 | ANNUAL | ALL | 1
| 442726 | 530914 | 0.03935 | 93 | 101 | 0 | ANNUAL | ALL | 1
| 442976 | 530914 | 0.03956 | 90 | 93 | 0 | ANNUAL | ALL | 1
| 443226 | 530914 | 0.04031 | 92.34 | 92.34 | 0 | ANNUAL | ALL | 1
| 443476 | 530914 | 0.04132 | 96.6 | 96.6 | 0 | ANNUAL | ALL | 1
| 443726 | 530914 | 0.04141 | 95.29 | 95.29 | 0 | ANNUAL | ALL | 1
| 443976 | 530914 | 0.04105 | 91 | 91 | 0 | ANNUAL | ALL | 1
| 444226 | 530914 | 0.0412 | 91 | 91 | 0 | ANNUAL | ALL | 1
| 444476 | 530914 | 0.0413 | 91.07 | 91.07 | 0 | ANNUAL | ALL | 1
| 444726 | 530914 | 0.0407 | 83.52 | 83.52 | 0 | ANNUAL | ALL | 1
| 444976 | 530914 | 0.04037 | 76.15 | 76.15 | 0 | ANNUAL | ALL | 1
| 445226 | 530914 | 0.04021 | 69.85 | 69.85 | 0 | ANNUAL | ALL | 1
| 445476 | 530914 | 0.04012 | 65 | 65 | 0 | ANNUAL | ALL | 1
| 445726 | 530914 | 0.04005 | 62.18 | 62.18 | 0 | ANNUAL | ALL | 1
| 445976 | 530914 | 0.03997 | 58.85 | 58.85 | 0 | ANNUAL | ALL | 1
| 446226 | 530914 | 0.03988 | 57.16 | 57.16 | 0 | ANNUAL | ALL | 1
| 446476 | 530914 | 0.03985 | 51.75 | 51.75 | 0 | ANNUAL | ALL | 1
| 446726 | 530914 | 0.03998 | 41.71 | 41.71 | 0 | ANNUAL | ALL | 1
| 446976 | 530914 | 0.03981 | 44.46 | 44.46 | 0 | ANNUAL | ALL | 1
| 447226 | 530914 | 0.03973 | 45 | 45 | 0 | ANNUAL | ALL | 1
| 447476 | 530914 | 0.03976 | 41.85 | 41.85 | 0 | ANNUAL | ALL | 1
| 447726 | 530914 | 0.04 | 33.67 | 33.67 | 0 | ANNUAL | ALL | 1
| 447976 | 530914 | 0.03985 | 37.51 | 46 | 0 | ANNUAL | ALL | 1
| 448226 | 530914 | 0.03973 | 42.64 | 42.64 | 0 | ANNUAL | ALL | 1
| 448476 | 530914 | 0.04022 | 29 | 40 | 0 | ANNUAL | ALL | 1
| 448726 | 530914 | 0.03996 | 37.18 | 38 | 0 | ANNUAL | ALL | 1
| 448976 | 530914 | 0.04049 | 26.85 | 33 | 0 | ANNUAL | ALL | 1
| 449226 | 530914 | 0.0407 | 25.85 | 25.85 | 0 | ANNUAL | ALL | 1
| 449476 | 530914 | 0.04118 | 22.01 | 22.01 | 0 | ANNUAL | ALL | 1
| 449726 | 530914 | 0.04112 | 15.21 | 17 | 0 | ANNUAL | ALL | 1
| 449976 | 530914 | 0.04164 | 15 | 16 | 0 | ANNUAL | ALL | 1
| 450226 | 530914 | 0.04229 | 13 | 14 | 0 | ANNUAL | ALL | 1
| 450476 | 530914 | 0.04341 | 13.29 | 13.29 | 0 | ANNUAL | ALL | 1
| 450726 | 530914 | 0.04474 | 10 | 11 | 0 | ANNUAL | ALL | 1
| 450976 | 530914 | 0.04672 | 8.99 | 8.99 | 0 | ANNUAL | ALL | 1
| 451226 | 530914 | 0.04935 | 9.08 | 9.08 | 0 | ANNUAL | ALL | 1
| 451476 | 530914 | 0.05242 | 5.61 | 19 | 0 | ANNUAL | ALL | 1
| 451726 | 530914 | 0.05725 | 16.8 | 16.8 | 0 | ANNUAL | ALL | 1
| 451976 | 530914 | 0.0609 | 3.08 | 3.08 | 0 | ANNUAL | ALL | 1
| 452226 | 530914 | 0.06609 | 0 | 0 | 0 | ANNUAL | ALL | 1
| 452476 | 530914 | 0.07231 | 0 | 0 | 0 | ANNUAL | ALL | 1
| 452726 | 530914 | 0.07941 | 0 | 0 | 0 | ANNUAL | ALL | 1
| 452976 | 530914 | 0.08745 | 0 | 0 | 0 | ANNUAL | ALL | 1
| 453226 | 530914 | 0.09645 | 0 | 0 | 0 | ANNUAL | ALL | 1
| 453476 | 530914 | 0.10634 | 0 | 0 | 0 | ANNUAL | ALL | 1
| 453726 | 530914 | 0.11698 | 0 | 0 | 0 | ANNUAL | ALL | 1
| 453976 | 530914 | 0.1282 | 0 | 0 | 0 | ANNUAL | ALL | 1
| 454226 | 530914 | 0.13982 | 0 | 0 | 0 | ANNUAL | ALL | 1
| 454476 | 530914 | 0.15174 | 0 | 0 | 0 | ANNUAL | ALL | 1
| 454726 | 530914 | 0.16392 | 0 | 0 | 0 | ANNUAL | ALL | 1
| 454976 | 530914 | 0.17629 | 0 | 0 | 0 | ANNUAL | ALL | 1
| 455226 | 530914 | 0.18871 | 0 | 0 | 0 | ANNUAL | ALL | 1
| 455476 | 530914 | 0.20084 | 0 | 0 | 0 | ANNUAL | ALL | 1
| 455726 | 530914 | 0.21208 | 0 | 0 | 0 | ANNUAL | ALL | 1
| 455976 | 530914 | 0.22173 | 0 | 0 | 0 | ANNUAL | ALL | 1
| 456226 | 530914 | 0.22917 | 0 | 0 | 0 | ANNUAL | ALL | 1
| 456476 | 530914 | 0.23417 | 0 | 0 | 0 | ANNUAL | ALL | 1
| 456726 | 530914 | 0.23688 | 0 | 0 | 0 | ANNUAL | ALL | 1
| 456976 | 530914 | 0.23775 | 0 | 0 | 0 | ANNUAL | ALL | 1
| 457226 | 530914 | 0.2373 | 0 | 0 | 0 | ANNUAL | ALL | 1
| 457476 | 530914 | 0.23596 | 0 | 0 | 0 | ANNUAL | ALL | 1
| 457726 | 530914 | 0.23391 | 0 | 0 | 0 | ANNUAL | ALL | 1
| 457976 | 530914 | 0.23119 | 0 | 0 | 0 | ANNUAL | ALL | 1
| 458226 | 530914 | 0.22774 | 0 | 0 | 0 | ANNUAL | ALL | 1
| 458476 | 530914 | 0.22349 | 0 | 0 | 0 | ANNUAL | ALL | 1
| 458726 | 530914 | 0.21848 | 0 | 0 | 0 | ANNUAL | ALL | 1
| 458976 | 530914 | 0.21286 | 0 | 0 | 0 | ANNUAL | ALL | 1
| 459226 | 530914 | 0.20684 | 0 | 0 | 0 | ANNUAL | ALL | 1
| 459476 | 530914 | 0.20066 | 0 | 0 | 0 | ANNUAL | ALL | 1
| 459726 | 530914 | 0.1946 | 0 | 0 | 0 | ANNUAL | ALL | 1
| 459976 | 530914 | 0.18887 | 0 | 0 | 0 | ANNUAL | ALL | 1
| 460226 | 530914 | 0.18365 | 0 | 0 | 0 | ANNUAL | ALL | 1
| 460476 | 530914 | 0.17902 | 0 | 0 | 0 | ANNUAL | ALL | 1
| 460726 | 530914 | 0.17501 | 0 | 0 | 0 | ANNUAL | ALL | 1
| 460976 | 530914 | 0.17159 | 0 | 0 | 0 | ANNUAL | ALL | 1
| 461226 | 530914 | 0.1687 | 0 | 0 | 0 | ANNUAL | ALL | 1
| 461476 | 530914 | 0.16626 | 0 | 0 | 0 | ANNUAL | ALL | 1
| 461726 | 530914 | 0.16419 | 0 | 0 | 0 | ANNUAL | ALL | 1
| 461976 | 530914 | 0.16239 | 0 | 0 | 0 | ANNUAL | ALL | 1
| 462226 | 530914 | 0.16078 | 0 | 0 | 0 | ANNUAL | ALL | 1
| 462476 | 530914 | 0.1593 | 0 | 0 | 0 | ANNUAL | ALL | 1
| 462726 | 530914 | 0.15791 | 0 | 0 | 0 | ANNUAL | ALL | 1
| 462976 | 530914 | 0.15658 | 0 | 0 | 0 | ANNUAL | ALL | 1
| 463226 | 530914 | 0.15529 | 0 | 0 | 0 | ANNUAL | ALL | 1
| 463476 | 530914 | 0.15406 | 0 | 0 | 0 | ANNUAL | ALL | 1
| 463726 | 530914 | 0.1529 | 0 | 0 | 0 | ANNUAL | ALL | 1
| 463976 | 530914 | 0.1518 | 0 | 0 | 0 | ANNUAL | ALL | 1
| 464226 | 530914 | 0.15078 | 0 | 0 | 0 | ANNUAL | ALL | 1
| 464476 | 530914 | 0.14979 | 0 | 0 | 0 | ANNUAL | ALL | 1
| 464726 | 530914 | 0.14881 | 0 | 0 | 0 | ANNUAL | ALL | 1
| 464976 | 530914 | 0.14779 | 0 | 0 | 0 | ANNUAL | ALL | 1
| 465226 | 530914 | 0.14669 | 0 | 0 | 0 | ANNUAL | ALL | 1
| 465476 | 530914 | 0.14545 | 0 | 0 | 0 | ANNUAL | ALL | 1
| 465726 | 530914 | 0.14406 | 0 | 0 | 0 | ANNUAL | ALL | 1
| 465976 | 530914 | 0.14249 | 0 | 0 | 0 | ANNUAL | ALL | 1
| 466226 | 530914 | 0.14075 | 0 | 0 | 0 | ANNUAL | ALL | 1
| 466476 | 530914 | 0.13886 | 0 | 0 | 0 | ANNUAL | ALL | 1
| 466726 | 530914 | 0.13682 | 0 | 0 | 0 | ANNUAL | ALL | 1
| 466976 | 530914 | 0.13467 | 0 | 0 | 0 | ANNUAL | ALL | 1
| 467226 | 530914 | 0.13242 | 0 | 0 | 0 | ANNUAL | ALL | 1
| 467476 | 530914 | 0.13011 | 0 | 0 | 0 | ANNUAL | ALL | 1
| 467726 | 530914 | 0.12775 | 0 | 0 | 0 | ANNUAL | ALL | 1
| 467976 | 530914 | 0.12537 | 0 | 0 | 0 | ANNUAL | ALL | 1
| 468226 | 530914 | 0.123 | 0 | 0 | 0 | ANNUAL | ALL | 1
| 468476 | 530914 | 0.12064 | 0 | 0 | 0 | ANNUAL | ALL | 1
| 468726 | 530914 | 0.11833 | 0 | 0 | 0 | ANNUAL | ALL | 1
| 468976 | 530914 | 0.11609 | 0 | 0 | 0 | ANNUAL | ALL | 1
| 469226 | 530914 | 0.11392 | 0 | 0 | 0 | ANNUAL | ALL | 1
| 469476 | 530914 | 0.11184 | 0 | 0 | 0 | ANNUAL | ALL | 1
| 469726 | 530914 | 0.10986 | 0 | 0 | 0 | ANNUAL | ALL | 1
| 469976 | 530914 | 0.10799 | 0 | 0 | 0 | ANNUAL | ALL | 1
| 470226 | 530914 | 0.10622 | 0 | 0 | 0 | ANNUAL | ALL | 1
| 470476 | 530914 | 0.10456 | 0 | 0 | 0 | ANNUAL | ALL | 1
| 470726 | 530914 | 0.103 | 0 | 0 | 0 | ANNUAL | ALL | 1
| 470976 | 530914 | 0.10153 | 0 | 0 | 0 | ANNUAL | ALL | 1
| 471226 | 530914 | 0.10015 | 0 | 0 | 0 | ANNUAL | ALL | 1
| 471476 | 530914 | 0.09884 | 0 | 0 | 0 | ANNUAL | ALL | 1
| 441476 | 531164 | 0.03716 | 101.38 | 101.38 | 0 | ANNUAL | ALL | 1
| 441726 | 531164 | 0.03713 | 94.85 | 94.85 | 0 | ANNUAL | ALL | 1
| 441976 | 531164 | 0.03816 | 97.03 | 97.03 | 0 | ANNUAL | ALL | 1
| 442226 | 531164 | 0.03952 | 101.06 | 101.06 | 0 | ANNUAL | ALL | 1
| 442476 | 531164 | 0.04048 | 102.54 | 102.54 | 0 | ANNUAL | ALL | 1
| 442726 | 531164 | 0.04047 | 99.52 | 99.52 | 0 | ANNUAL | ALL | 1
| 442976 | 531164 | 0.0406 | 97.62 | 97.62 | 0 | ANNUAL | ALL | 1
| 443226 | 531164 | 0.04019 | 92.48 | 92.48 | 0 | ANNUAL | ALL | 1
| 443476 | 531164 | 0.04205 | 101.85 | 101.85 | 0 | ANNUAL | ALL | 1
| 443726 | 531164 | 0.04098 | 94.82 | 94.82 | 0 | ANNUAL | ALL | 1
| 443976 | 531164 | 0.04112 | 95 | 95 | 0 | ANNUAL | ALL | 1
| 444226 | 531164 | 0.04097 | 93.41 | 93.41 | 0 | ANNUAL | ALL | 1
| 444476 | 531164 | 0.0406 | 89.8 | 89.8 | 0 | ANNUAL | ALL | 1
| 444726 | 531164 | 0.04038 | 87.32 | 87.32 | 0 | ANNUAL | ALL | 1
| 444976 | 531164 | 0.03999 | 81.53 | 81.53 | 0 | ANNUAL | ALL | 1
| 445226 | 531164 | 0.03978 | 77.91 | 77.91 | 0 | ANNUAL | ALL | 1
| 445476 | 531164 | 0.03961 | 74.38 | 74.38 | 0 | ANNUAL | ALL | 1
| 445726 | 531164 | 0.03939 | 65.98 | 65.98 | 0 | ANNUAL | ALL | 1
| 445976 | 531164 | 0.03928 | 64 | 64 | 0 | ANNUAL | ALL | 1
| 446226 | 531164 | 0.03917 | 62.54 | 62.54 | 0 | ANNUAL | ALL | 1
| 446476 | 531164 | 0.03922 | 49.47 | 51 | 0 | ANNUAL | ALL | 1
| 446726 | 531164 | 0.03918 | 47.2 | 47.2 | 0 | ANNUAL | ALL | 1
| 446976 | 531164 | 0.03912 | 46.76 | 46.76 | 0 | ANNUAL | ALL | 1
| 447226 | 531164 | 0.03914 | 43.96 | 46 | 0 | ANNUAL | ALL | 1
| 447476 | 531164 | 0.03921 | 40 | 43 | 0 | ANNUAL | ALL | 1
| 447726 | 531164 | 0.0395 | 31.44 | 36 | 0 | ANNUAL | ALL | 1
| 447976 | 531164 | 0.03976 | 26.46 | 47 | 0 | ANNUAL | ALL | 1
| 448226 | 531164 | 0.03934 | 36.44 | 45 | 0 | ANNUAL | ALL | 1
| 448476 | 531164 | 0.0397 | 28.4 | 28.4 | 0 | ANNUAL | ALL | 1
| 448726 | 531164 | 0.03946 | 36 | 38 | 0 | ANNUAL | ALL | 1
| 448976 | 531164 | 0.03985 | 29 | 29 | 0 | ANNUAL | ALL | 1
| 449226 | 531164 | 0.04033 | 24.32 | 24.32 | 0 | ANNUAL | ALL | 1
| 449476 | 531164 | 0.04075 | 21.46 | 21.46 | 0 | ANNUAL | ALL | 1
| 449726 | 531164 | 0.04089 | 17.35 | 17.35 | 0 | ANNUAL | ALL | 1
| 449976 | 531164 | 0.04134 | 14.68 | 14.68 | 0 | ANNUAL | ALL | 1
| 450226 | 531164 | 0.04204 | 11.53 | 13 | 0 | ANNUAL | ALL | 1
| 450476 | 531164 | 0.04331 | 11.8 | 15 | 0 | ANNUAL | ALL | 1
| 450726 | 531164 | 0.04488 | 9.68 | 9.68 | 0 | ANNUAL | ALL | 1
| 450976 | 531164 | 0.04697 | 7.44 | 9 | 0 | ANNUAL | ALL | 1
| 451226 | 531164 | 0.04984 | 8.35 | 8.35 | 0 | ANNUAL | ALL | 1
| 451476 | 531164 | 0.05328 | 8.14 | 8.14 | 0 | ANNUAL | ALL | 1
| 451726 | 531164 | 0.05762 | 10.98 | 17 | 0 | ANNUAL | ALL | 1
| 451976 | 531164 | 0.06167 | 1.13 | 10 | 0 | ANNUAL | ALL | 1
| 452226 | 531164 | 0.06707 | 0 | 0 | 0 | ANNUAL | ALL | 1
| 452476 | 531164 | 0.07332 | 0 | 0 | 0 | ANNUAL | ALL | 1
| 452726 | 531164 | 0.08043 | 0 | 0 | 0 | ANNUAL | ALL | 1
| 452976 | 531164 | 0.08843 | 0 | 0 | 0 | ANNUAL | ALL | 1
| 453226 | 531164 | 0.09733 | 0 | 0 | 0 | ANNUAL | ALL | 1
| 453476 | 531164 | 0.10705 | 0 | 0 | 0 | ANNUAL | ALL | 1
| 453726 | 531164 | 0.11743 | 0 | 0 | 0 | ANNUAL | ALL | 1
| 453976 | 531164 | 0.12831 | 0 | 0 | 0 | ANNUAL | ALL | 1
| 454226 | 531164 | 0.13956 | 0 | 0 | 0 | ANNUAL | ALL | 1
| 454476 | 531164 | 0.15108 | 0 | 0 | 0 | ANNUAL | ALL | 1
| 454726 | 531164 | 0.16285 | 0 | 0 | 0 | ANNUAL | ALL | 1
| 454976 | 531164 | 0.17482 | 0 | 0 | 0 | ANNUAL | ALL | 1
| 455226 | 531164 | 0.18683 | 0 | 0 | 0 | ANNUAL | ALL | 1
| 455476 | 531164 | 0.19853 | 0 | 0 | 0 | ANNUAL | ALL | 1
| 455726 | 531164 | 0.20935 | 0 | 0 | 0 | ANNUAL | ALL | 1
| 455976 | 531164 | 0.21862 | 0 | 0 | 0 | ANNUAL | ALL | 1
| 456226 | 531164 | 0.22578 | 0 | 0 | 0 | ANNUAL | ALL | 1
| 456476 | 531164 | 0.23062 | 0 | 0 | 0 | ANNUAL | ALL | 1
| 456726 | 531164 | 0.23329 | 0 | 0 | 0 | ANNUAL | ALL | 1
| 456976 | 531164 | 0.23424 | 0 | 0 | 0 | ANNUAL | ALL | 1
| 457226 | 531164 | 0.23394 | 0 | 0 | 0 | ANNUAL | ALL | 1
| 457476 | 531164 | 0.23279 | 0 | 0 | 0 | ANNUAL | ALL | 1
| 457726 | 531164 | 0.23097 | 0 | 0 | 0 | ANNUAL | ALL | 1
| 457976 | 531164 | 0.2285 | 0 | 0 | 0 | ANNUAL | ALL | 1
| 458226 | 531164 | 0.22532 | 0 | 0 | 0 | ANNUAL | ALL | 1
| 458476 | 531164 | 0.22136 | 0 | 0 | 0 | ANNUAL | ALL | 1
| 458726 | 531164 | 0.21665 | 0 | 0 | 0 | ANNUAL | ALL | 1
| 458976 | 531164 | 0.2113 | 0 | 0 | 0 | ANNUAL | ALL | 1
| 459226 | 531164 | 0.20553 | 0 | 0 | 0 | ANNUAL | ALL | 1
| 459476 | 531164 | 0.19955 | 0 | 0 | 0 | ANNUAL | ALL | 1
| 459726 | 531164 | 0.19361 | 0 | 0 | 0 | ANNUAL | ALL | 1
| 459976 | 531164 | 0.18794 | 0 | 0 | 0 | ANNUAL | ALL | 1
| 460226 | 531164 | 0.18271 | 0 | 0 | 0 | ANNUAL | ALL | 1
| 460476 | 531164 | 0.17803 | 0 | 0 | 0 | ANNUAL | ALL | 1
| 460726 | 531164 | 0.17394 | 0 | 0 | 0 | ANNUAL | ALL | 1
| 460976 | 531164 | 0.17043 | 0 | 0 | 0 | ANNUAL | ALL | 1
| 461226 | 531164 | 0.16745 | 0 | 0 | 0 | ANNUAL | ALL | 1
| 461476 | 531164 | 0.16493 | 0 | 0 | 0 | ANNUAL | ALL | 1
| 461726 | 531164 | 0.16279 | 0 | 0 | 0 | ANNUAL | ALL | 1
| 461976 | 531164 | 0.16096 | 0 | 0 | 0 | ANNUAL | ALL | 1
| 462226 | 531164 | 0.15934 | 0 | 0 | 0 | ANNUAL | ALL | 1
| 462476 | 531164 | 0.15787 | 0 | 0 | 0 | ANNUAL | ALL | 1
| 462726 | 531164 | 0.15649 | 0 | 0 | 0 | ANNUAL | ALL | 1
| 462976 | 531164 | 0.15517 | 0 | 0 | 0 | ANNUAL | ALL | 1
| 463226 | 531164 | 0.15389 | 0 | 0 | 0 | ANNUAL | ALL | 1
| 463476 | 531164 | 0.15265 | 0 | 0 | 0 | ANNUAL | ALL | 1
| 463726 | 531164 | 0.15145 | 0 | 0 | 0 | ANNUAL | ALL | 1
| 463976 | 531164 | 0.15032 | 0 | 0 | 0 | ANNUAL | ALL | 1
| 464226 | 531164 | 0.14926 | 0 | 0 | 0 | ANNUAL | ALL | 1
| 464476 | 531164 | 0.14826 | 0 | 0 | 0 | ANNUAL | ALL | 1
| 464726 | 531164 | 0.1473 | 0 | 0 | 0 | ANNUAL | ALL | 1
| 464976 | 531164 | 0.14633 | 0 | 0 | 0 | ANNUAL | ALL | 1
| 465226 | 531164 | 0.14531 | 0 | 0 | 0 | ANNUAL | ALL | 1
| 465476 | 531164 | 0.1442 | 0 | 0 | 0 | ANNUAL | ALL | 1
| 465726 | 531164 | 0.14296 | 0 | 0 | 0 | ANNUAL | ALL | 1
| 465976 | 531164 | 0.14157 | 0 | 0 | 0 | ANNUAL | ALL | 1
| 466226 | 531164 | 0.14002 | 0 | 0 | 0 | ANNUAL | ALL | 1
| 466476 | 531164 | 0.1383 | 0 | 0 | 0 | ANNUAL | ALL | 1
| 466726 | 531164 | 0.13643 | 0 | 0 | 0 | ANNUAL | ALL | 1
| 466976 | 531164 | 0.13444 | 0 | 0 | 0 | ANNUAL | ALL | 1
| 467226 | 531164 | 0.13233 | 0 | 0 | 0 | ANNUAL | ALL | 1
| 467476 | 531164 | 0.13014 | 0 | 0 | 0 | ANNUAL | ALL | 1
| 467726 | 531164 | 0.12788 | 0 | 0 | 0 | ANNUAL | ALL | 1
| 467976 | 531164 | 0.12558 | 0 | 0 | 0 | ANNUAL | ALL | 1
| 468226 | 531164 | 0.12326 | 0 | 0 | 0 | ANNUAL | ALL | 1
| 468476 | 531164 | 0.12094 | 0 | 0 | 0 | ANNUAL | ALL | 1
| 468726 | 531164 | 0.11865 | 0 | 0 | 0 | ANNUAL | ALL | 1
| 468976 | 531164 | 0.1164 | 0 | 0 | 0 | ANNUAL | ALL | 1
| 469226 | 531164 | 0.11422 | 0 | 0 | 0 | ANNUAL | ALL | 1
| 469476 | 531164 | 0.1121 | 0 | 0 | 0 | ANNUAL | ALL | 1
| 469726 | 531164 | 0.11007 | 0 | 0 | 0 | ANNUAL | ALL | 1
| 469976 | 531164 | 0.10813 | 0 | 0 | 0 | ANNUAL | ALL | 1
| 470226 | 531164 | 0.10629 | 0 | 0 | 0 | ANNUAL | ALL | 1
| 470476 | 531164 | 0.10456 | 0 | 0 | 0 | ANNUAL | ALL | 1
| 470726 | 531164 | 0.10293 | 0 | 0 | 0 | ANNUAL | ALL | 1
| 470976 | 531164 | 0.1014 | 0 | 0 | 0 | ANNUAL | ALL | 1
| 471226 | 531164 | 0.09996 | 0 | 0 | 0 | ANNUAL | ALL | 1
| 471476 | 531164 | 0.0986 | 0 | 0 | 0 | ANNUAL | ALL | 1
| 441476 | 531414 | 0.03922 | 108.88 | 108.88 | 0 | ANNUAL | ALL | 1
| 441726 | 531414 | 0.0378 | 96.73 | 96.73 | 0 | ANNUAL | ALL | 1
| 441976 | 531414 | 0.03971 | 103.91 | 103.91 | 0 | ANNUAL | ALL | 1
| 442226 | 531414 | 0.04036 | 103.92 | 103.92 | 0 | ANNUAL | ALL | 1
| 442476 | 531414 | 0.04077 | 103.3 | 103.3 | 0 | ANNUAL | ALL | 1
| 442726 | 531414 | 0.04114 | 102.97 | 102.97 | 0 | ANNUAL | ALL | 1
| 442976 | 531414 | 0.04093 | 100.32 | 111 | 0 | ANNUAL | ALL | 1
| 443226 | 531414 | 0.04112 | 100.02 | 100.02 | 0 | ANNUAL | ALL | 1
| 443476 | 531414 | 0.04165 | 101.91 | 101.91 | 0 | ANNUAL | ALL | 1
| 443726 | 531414 | 0.0407 | 96.08 | 96.08 | 0 | ANNUAL | ALL | 1
| 443976 | 531414 | 0.04049 | 94.27 | 94.27 | 0 | ANNUAL | ALL | 1
| 444226 | 531414 | 0.04024 | 92.03 | 92.03 | 0 | ANNUAL | ALL | 1
| 444476 | 531414 | 0.04055 | 94.96 | 94.96 | 0 | ANNUAL | ALL | 1
| 444726 | 531414 | 0.03988 | 88.88 | 88.88 | 0 | ANNUAL | ALL | 1
| 444976 | 531414 | 0.03948 | 83.97 | 83.97 | 0 | ANNUAL | ALL | 1
| 445226 | 531414 | 0.03915 | 78.52 | 78.52 | 0 | ANNUAL | ALL | 1
| 445476 | 531414 | 0.03903 | 77.63 | 77.63 | 0 | ANNUAL | ALL | 1
| 445726 | 531414 | 0.03881 | 73.09 | 73.09 | 0 | ANNUAL | ALL | 1
| 445976 | 531414 | 0.03861 | 63 | 63 | 0 | ANNUAL | ALL | 1
| 446226 | 531414 | 0.03854 | 68.91 | 68.91 | 0 | ANNUAL | ALL | 1
| 446476 | 531414 | 0.03843 | 62.85 | 62.85 | 0 | ANNUAL | ALL | 1
| 446726 | 531414 | 0.03849 | 50.64 | 50.64 | 0 | ANNUAL | ALL | 1
| 446976 | 531414 | 0.03847 | 49.88 | 49.88 | 0 | ANNUAL | ALL | 1
| 447226 | 531414 | 0.0385 | 46.85 | 46.85 | 0 | ANNUAL | ALL | 1
| 447476 | 531414 | 0.03858 | 42.92 | 42.92 | 0 | ANNUAL | ALL | 1
| 447726 | 531414 | 0.03879 | 35.49 | 35.49 | 0 | ANNUAL | ALL | 1
| 447976 | 531414 | 0.03924 | 26 | 26 | 0 | ANNUAL | ALL | 1
| 448226 | 531414 | 0.03892 | 33.04 | 39 | 0 | ANNUAL | ALL | 1
| 448476 | 531414 | 0.03905 | 31.06 | 36 | 0 | ANNUAL | ALL | 1
| 448726 | 531414 | 0.03917 | 30.3 | 39 | 0 | ANNUAL | ALL | 1
| 448976 | 531414 | 0.03924 | 31.8 | 31.8 | 0 | ANNUAL | ALL | 1
| 449226 | 531414 | 0.03977 | 25.73 | 25.73 | 0 | ANNUAL | ALL | 1
| 449476 | 531414 | 0.04008 | 25.88 | 25.88 | 0 | ANNUAL | ALL | 1
| 449726 | 531414 | 0.04075 | 19.88 | 19.88 | 0 | ANNUAL | ALL | 1
| 449976 | 531414 | 0.04112 | 14.65 | 14.65 | 0 | ANNUAL | ALL | 1
| 450226 | 531414 | 0.04204 | 13 | 13 | 0 | ANNUAL | ALL | 1
| 450476 | 531414 | 0.04348 | 13.52 | 13.52 | 0 | ANNUAL | ALL | 1
| 450726 | 531414 | 0.04512 | 9.61 | 9.61 | 0 | ANNUAL | ALL | 1
| 450976 | 531414 | 0.04743 | 8 | 8 | 0 | ANNUAL | ALL | 1
| 451226 | 531414 | 0.05054 | 10.04 | 10.04 | 0 | ANNUAL | ALL | 1
| 451476 | 531414 | 0.0539 | 6.43 | 8 | 0 | ANNUAL | ALL | 1
| 451726 | 531414 | 0.0581 | 6.12 | 11 | 0 | ANNUAL | ALL | 1
| 451976 | 531414 | 0.0625 | 0 | 0 | 0 | ANNUAL | ALL | 1
| 452226 | 531414 | 0.06802 | 0 | 0 | 0 | ANNUAL | ALL | 1
| 452476 | 531414 | 0.0743 | 0 | 0 | 0 | ANNUAL | ALL | 1
| 452726 | 531414 | 0.0814 | 0 | 0 | 0 | ANNUAL | ALL | 1
| 452976 | 531414 | 0.08936 | 0 | 0 | 0 | ANNUAL | ALL | 1
| 453226 | 531414 | 0.09815 | 0 | 0 | 0 | ANNUAL | ALL | 1
| 453476 | 531414 | 0.10768 | 0 | 0 | 0 | ANNUAL | ALL | 1
| 453726 | 531414 | 0.1178 | 0 | 0 | 0 | ANNUAL | ALL | 1
| 453976 | 531414 | 0.12837 | 0 | 0 | 0 | ANNUAL | ALL | 1
| 454226 | 531414 | 0.13926 | 0 | 0 | 0 | ANNUAL | ALL | 1
| 454476 | 531414 | 0.15041 | 0 | 0 | 0 | ANNUAL | ALL | 1
| 454726 | 531414 | 0.1618 | 0 | 0 | 0 | ANNUAL | ALL | 1
| 454976 | 531414 | 0.17339 | 0 | 0 | 0 | ANNUAL | ALL | 1
| 455226 | 531414 | 0.185 | 0 | 0 | 0 | ANNUAL | ALL | 1
| 455476 | 531414 | 0.1963 | 0 | 0 | 0 | ANNUAL | ALL | 1
| 455726 | 531414 | 0.20671 | 0 | 0 | 0 | ANNUAL | ALL | 1
| 455976 | 531414 | 0.21562 | 0 | 0 | 0 | ANNUAL | ALL | 1
| 456226 | 531414 | 0.22251 | 0 | 0 | 0 | ANNUAL | ALL | 1
| 456476 | 531414 | 0.2272 | 0 | 0 | 0 | ANNUAL | ALL | 1
| 456726 | 531414 | 0.22985 | 0 | 0 | 0 | ANNUAL | ALL | 1
| 456976 | 531414 | 0.23086 | 0 | 0 | 0 | ANNUAL | ALL | 1
| 457226 | 531414 | 0.2307 | 0 | 0 | 0 | ANNUAL | ALL | 1
| 457476 | 531414 | 0.22973 | 0 | 0 | 0 | ANNUAL | ALL | 1
| 457726 | 531414 | 0.22812 | 0 | 0 | 0 | ANNUAL | ALL | 1
| 457976 | 531414 | 0.22589 | 0 | 0 | 0 | ANNUAL | ALL | 1
| 458226 | 531414 | 0.22297 | 0 | 0 | 0 | ANNUAL | ALL | 1
| 458476 | 531414 | 0.21929 | 0 | 0 | 0 | ANNUAL | ALL | 1
| 458726 | 531414 | 0.21486 | 0 | 0 | 0 | ANNUAL | ALL | 1
| 458976 | 531414 | 0.20979 | 0 | 0 | 0 | ANNUAL | ALL | 1
| 459226 | 531414 | 0.20425 | 0 | 0 | 0 | ANNUAL | ALL | 1
| 459476 | 531414 | 0.19847 | 0 | 0 | 0 | ANNUAL | ALL | 1
| 459726 | 531414 | 0.19268 | 0 | 0 | 0 | ANNUAL | ALL | 1
| 459976 | 531414 | 0.18708 | 0 | 0 | 0 | ANNUAL | ALL | 1
| 460226 | 531414 | 0.18186 | 0 | 0 | 0 | ANNUAL | ALL | 1
| 460476 | 531414 | 0.17714 | 0 | 0 | 0 | ANNUAL | ALL | 1
| 460726 | 531414 | 0.17297 | 0 | 0 | 0 | ANNUAL | ALL | 1
| 460976 | 531414 | 0.16936 | 0 | 0 | 0 | ANNUAL | ALL | 1
| 461226 | 531414 | 0.16628 | 0 | 0 | 0 | ANNUAL | ALL | 1
| 461476 | 531414 | 0.16367 | 0 | 0 | 0 | ANNUAL | ALL | 1
| 461726 | 531414 | 0.16147 | 0 | 0 | 0 | ANNUAL | ALL | 1
| 461976 | 531414 | 0.15959 | 0 | 0 | 0 | ANNUAL | ALL | 1
| 462226 | 531414 | 0.15795 | 0 | 0 | 0 | ANNUAL | ALL | 1
| 462476 | 531414 | 0.15648 | 0 | 0 | 0 | ANNUAL | ALL | 1
| 462726 | 531414 | 0.15512 | 0 | 0 | 0 | ANNUAL | ALL | 1
| 462976 | 531414 | 0.15382 | 0 | 0 | 0 | ANNUAL | ALL | 1
| 463226 | 531414 | 0.15256 | 0 | 0 | 0 | ANNUAL | ALL | 1
| 463476 | 531414 | 0.15132 | 0 | 0 | 0 | ANNUAL | ALL | 1
| 463726 | 531414 | 0.15011 | 0 | 0 | 0 | ANNUAL | ALL | 1
| 463976 | 531414 | 0.14896 | 0 | 0 | 0 | ANNUAL | ALL | 1
| 464226 | 531414 | 0.14786 | 0 | 0 | 0 | ANNUAL | ALL | 1
| 464476 | 531414 | 0.14684 | 0 | 0 | 0 | ANNUAL | ALL | 1
| 464726 | 531414 | 0.14586 | 0 | 0 | 0 | ANNUAL | ALL | 1
| 464976 | 531414 | 0.14492 | 0 | 0 | 0 | ANNUAL | ALL | 1
| 465226 | 531414 | 0.14395 | 0 | 0 | 0 | ANNUAL | ALL | 1
| 465476 | 531414 | 0.14294 | 0 | 0 | 0 | ANNUAL | ALL | 1
| 465726 | 531414 | 0.14182 | 0 | 0 | 0 | ANNUAL | ALL | 1
| 465976 | 531414 | 0.14058 | 0 | 0 | 0 | ANNUAL | ALL | 1
| 466226 | 531414 | 0.13919 | 0 | 0 | 0 | ANNUAL | ALL | 1
| 466476 | 531414 | 0.13764 | 0 | 0 | 0 | ANNUAL | ALL | 1
| 466726 | 531414 | 0.13594 | 0 | 0 | 0 | ANNUAL | ALL | 1
| 466976 | 531414 | 0.1341 | 0 | 0 | 0 | ANNUAL | ALL | 1
| 467226 | 531414 | 0.13215 | 0 | 0 | 0 | ANNUAL | ALL | 1
| 467476 | 531414 | 0.13008 | 0 | 0 | 0 | ANNUAL | ALL | 1
| 467726 | 531414 | 0.12793 | 0 | 0 | 0 | ANNUAL | ALL | 1
| 467976 | 531414 | 0.12572 | 0 | 0 | 0 | ANNUAL | ALL | 1
| 468226 | 531414 | 0.12348 | 0 | 0 | 0 | ANNUAL | ALL | 1
| 468476 | 531414 | 0.12122 | 0 | 0 | 0 | ANNUAL | ALL | 1
| 468726 | 531414 | 0.11897 | 0 | 0 | 0 | ANNUAL | ALL | 1
| 468976 | 531414 | 0.11674 | 0 | 0 | 0 | ANNUAL | ALL | 1
| 469226 | 531414 | 0.11456 | 0 | 0 | 0 | ANNUAL | ALL | 1
| 469476 | 531414 | 0.11242 | 0 | 0 | 0 | ANNUAL | ALL | 1
| 469726 | 531414 | 0.11036 | 0 | 0 | 0 | ANNUAL | ALL | 1
| 469976 | 531414 | 0.10837 | 0 | 0 | 0 | ANNUAL | ALL | 1
| 470226 | 531414 | 0.10648 | 0 | 0 | 0 | ANNUAL | ALL | 1
| 470476 | 531414 | 0.10468 | 0 | 0 | 0 | ANNUAL | ALL | 1
| 470726 | 531414 | 0.10297 | 0 | 0 | 0 | ANNUAL | ALL | 1
| 470976 | 531414 | 0.10137 | 0 | 0 | 0 | ANNUAL | ALL | 1
| 471226 | 531414 | 0.09986 | 0 | 0 | 0 | ANNUAL | ALL | 1
| 471476 | 531414 | 0.09845 | 0 | 0 | 0 | ANNUAL | ALL | 1
| 441476 | 531664 | 0.03969 | 108.58 | 108.58 | 0 | ANNUAL | ALL | 1
| 441726 | 531664 | 0.0396 | 105.12 | 105.12 | 0 | ANNUAL | ALL | 1
| 441976 | 531664 | 0.04097 | 108.19 | 108.19 | 0 | ANNUAL | ALL | 1
| 442226 | 531664 | 0.04246 | 111.36 | 111.36 | 0 | ANNUAL | ALL | 1
| 442476 | 531664 | 0.04095 | 104.3 | 104.3 | 0 | ANNUAL | ALL | 1
| 442726 | 531664 | 0.04035 | 100 | 102 | 0 | ANNUAL | ALL | 1
| 442976 | 531664 | 0.04058 | 100.08 | 102 | 0 | ANNUAL | ALL | 1
| 443226 | 531664 | 0.04301 | 109.55 | 109.55 | 0 | ANNUAL | ALL | 1
| 443476 | 531664 | 0.04231 | 106.97 | 106.97 | 0 | ANNUAL | ALL | 1
| 443726 | 531664 | 0.04455 | 114.36 | 114.36 | 0 | ANNUAL | ALL | 1
| 443976 | 531664 | 0.04102 | 101.52 | 101.52 | 0 | ANNUAL | ALL | 1
| 444226 | 531664 | 0.0404 | 98.2 | 98.2 | 0 | ANNUAL | ALL | 1
| 444476 | 531664 | 0.03967 | 92.92 | 97 | 0 | ANNUAL | ALL | 1
| 444726 | 531664 | 0.03918 | 88.09 | 90 | 0 | ANNUAL | ALL | 1
| 444976 | 531664 | 0.03895 | 85.99 | 85.99 | 0 | ANNUAL | ALL | 1
| 445226 | 531664 | 0.03882 | 85.56 | 85.56 | 0 | ANNUAL | ALL | 1
| 445476 | 531664 | 0.0384 | 78.79 | 86 | 0 | ANNUAL | ALL | 1
| 445726 | 531664 | 0.03812 | 70.78 | 73 | 0 | ANNUAL | ALL | 1
| 445976 | 531664 | 0.03798 | 65.28 | 65.28 | 0 | ANNUAL | ALL | 1
| 446226 | 531664 | 0.03791 | 67.94 | 67.94 | 0 | ANNUAL | ALL | 1
| 446476 | 531664 | 0.03784 | 65.18 | 65.18 | 0 | ANNUAL | ALL | 1
| 446726 | 531664 | 0.0378 | 61.77 | 61.77 | 0 | ANNUAL | ALL | 1
| 446976 | 531664 | 0.03785 | 53.52 | 53.52 | 0 | ANNUAL | ALL | 1
| 447226 | 531664 | 0.03785 | 54.2 | 54.2 | 0 | ANNUAL | ALL | 1
| 447476 | 531664 | 0.03797 | 47.08 | 47.08 | 0 | ANNUAL | ALL | 1
| 447726 | 531664 | 0.0381 | 41.52 | 41.52 | 0 | ANNUAL | ALL | 1
| 447976 | 531664 | 0.03854 | 29.34 | 29.34 | 0 | ANNUAL | ALL | 1
| 448226 | 531664 | 0.03866 | 27.65 | 34 | 0 | ANNUAL | ALL | 1
| 448476 | 531664 | 0.03881 | 26.15 | 37 | 0 | ANNUAL | ALL | 1
| 448726 | 531664 | 0.0387 | 30.27 | 30.27 | 0 | ANNUAL | ALL | 1
| 448976 | 531664 | 0.03898 | 27.85 | 32 | 0 | ANNUAL | ALL | 1
| 449226 | 531664 | 0.03939 | 25.3 | 27 | 0 | ANNUAL | ALL | 1
| 449476 | 531664 | 0.03993 | 20.24 | 27 | 0 | ANNUAL | ALL | 1
| 449726 | 531664 | 0.04034 | 17.71 | 20 | 0 | ANNUAL | ALL | 1
| 449976 | 531664 | 0.04096 | 14.37 | 15 | 0 | ANNUAL | ALL | 1
| 450226 | 531664 | 0.04197 | 11.77 | 13 | 0 | ANNUAL | ALL | 1
| 450476 | 531664 | 0.04343 | 10 | 14 | 0 | ANNUAL | ALL | 1
| 450726 | 531664 | 0.04545 | 9.66 | 9.66 | 0 | ANNUAL | ALL | 1
| 450976 | 531664 | 0.04782 | 6.23 | 8 | 0 | ANNUAL | ALL | 1
| 451226 | 531664 | 0.05099 | 7 | 13 | 0 | ANNUAL | ALL | 1
| 451476 | 531664 | 0.05463 | 5.85 | 5.85 | 0 | ANNUAL | ALL | 1
| 451726 | 531664 | 0.05851 | 0 | 7 | 0 | ANNUAL | ALL | 1
| 451976 | 531664 | 0.0634 | 0 | 0 | 0 | ANNUAL | ALL | 1
| 452226 | 531664 | 0.06896 | 0 | 0 | 0 | ANNUAL | ALL | 1
| 452476 | 531664 | 0.07525 | 0 | 0 | 0 | ANNUAL | ALL | 1
| 452726 | 531664 | 0.08234 | 0 | 0 | 0 | ANNUAL | ALL | 1
| 452976 | 531664 | 0.09024 | 0 | 0 | 0 | ANNUAL | ALL | 1
| 453226 | 531664 | 0.09891 | 0 | 0 | 0 | ANNUAL | ALL | 1
| 453476 | 531664 | 0.10824 | 0 | 0 | 0 | ANNUAL | ALL | 1
| 453726 | 531664 | 0.11811 | 0 | 0 | 0 | ANNUAL | ALL | 1
| 453976 | 531664 | 0.12836 | 0 | 0 | 0 | ANNUAL | ALL | 1
| 454226 | 531664 | 0.13892 | 0 | 0 | 0 | ANNUAL | ALL | 1
| 454476 | 531664 | 0.14972 | 0 | 0 | 0 | ANNUAL | ALL | 1
| 454726 | 531664 | 0.16076 | 0 | 0 | 0 | ANNUAL | ALL | 1
| 454976 | 531664 | 0.17198 | 0 | 0 | 0 | ANNUAL | ALL | 1
| 455226 | 531664 | 0.18322 | 0 | 0 | 0 | ANNUAL | ALL | 1
| 455476 | 531664 | 0.19413 | 0 | 0 | 0 | ANNUAL | ALL | 1
| 455726 | 531664 | 0.20417 | 0 | 0 | 0 | ANNUAL | ALL | 1
| 455976 | 531664 | 0.21274 | 0 | 0 | 0 | ANNUAL | ALL | 1
| 456226 | 531664 | 0.21938 | 0 | 0 | 0 | ANNUAL | ALL | 1
| 456476 | 531664 | 0.22392 | 0 | 0 | 0 | ANNUAL | ALL | 1
| 456726 | 531664 | 0.22654 | 0 | 0 | 0 | ANNUAL | ALL | 1
| 456976 | 531664 | 0.22761 | 0 | 0 | 0 | ANNUAL | ALL | 1
| 457226 | 531664 | 0.22758 | 0 | 0 | 0 | ANNUAL | ALL | 1
| 457476 | 531664 | 0.22677 | 0 | 0 | 0 | ANNUAL | ALL | 1
| 457726 | 531664 | 0.22536 | 0 | 0 | 0 | ANNUAL | ALL | 1
| 457976 | 531664 | 0.22335 | 0 | 0 | 0 | ANNUAL | ALL | 1
| 458226 | 531664 | 0.22068 | 0 | 0 | 0 | ANNUAL | ALL | 1
| 458476 | 531664 | 0.21726 | 0 | 0 | 0 | ANNUAL | ALL | 1
| 458726 | 531664 | 0.21311 | 0 | 0 | 0 | ANNUAL | ALL | 1
| 458976 | 531664 | 0.20831 | 0 | 0 | 0 | ANNUAL | ALL | 1
| 459226 | 531664 | 0.20301 | 0 | 0 | 0 | ANNUAL | ALL | 1
| 459476 | 531664 | 0.19744 | 0 | 0 | 0 | ANNUAL | ALL | 1
| 459726 | 531664 | 0.19179 | 0 | 0 | 0 | ANNUAL | ALL | 1
| 459976 | 531664 | 0.18628 | 0 | 0 | 0 | ANNUAL | ALL | 1
| 460226 | 531664 | 0.18108 | 0 | 0 | 0 | ANNUAL | ALL | 1
| 460476 | 531664 | 0.17632 | 0 | 0 | 0 | ANNUAL | ALL | 1
| 460726 | 531664 | 0.17208 | 0 | 0 | 0 | ANNUAL | ALL | 1
| 460976 | 531664 | 0.16838 | 0 | 0 | 0 | ANNUAL | ALL | 1
| 461226 | 531664 | 0.1652 | 0 | 0 | 0 | ANNUAL | ALL | 1
| 461476 | 531664 | 0.1625 | 0 | 0 | 0 | ANNUAL | ALL | 1
| 461726 | 531664 | 0.16022 | 0 | 0 | 0 | ANNUAL | ALL | 1
| 461976 | 531664 | 0.15828 | 0 | 0 | 0 | ANNUAL | ALL | 1
| 462226 | 531664 | 0.15662 | 0 | 0 | 0 | ANNUAL | ALL | 1
| 462476 | 531664 | 0.15514 | 0 | 0 | 0 | ANNUAL | ALL | 1
| 462726 | 531664 | 0.15379 | 0 | 0 | 0 | ANNUAL | ALL | 1
| 462976 | 531664 | 0.15251 | 0 | 0 | 0 | ANNUAL | ALL | 1
| 463226 | 531664 | 0.15127 | 0 | 0 | 0 | ANNUAL | ALL | 1
| 463476 | 531664 | 0.15005 | 0 | 0 | 0 | ANNUAL | ALL | 1
| 463726 | 531664 | 0.14885 | 0 | 0 | 0 | ANNUAL | ALL | 1
| 463976 | 531664 | 0.14769 | 0 | 0 | 0 | ANNUAL | ALL | 1
| 464226 | 531664 | 0.14658 | 0 | 0 | 0 | ANNUAL | ALL | 1
| 464476 | 531664 | 0.14552 | 0 | 0 | 0 | ANNUAL | ALL | 1
| 464726 | 531664 | 0.14453 | 0 | 0 | 0 | ANNUAL | ALL | 1
| 464976 | 531664 | 0.14358 | 0 | 0 | 0 | ANNUAL | ALL | 1
| 465226 | 531664 | 0.14264 | 0 | 0 | 0 | ANNUAL | ALL | 1
| 465476 | 531664 | 0.14168 | 0 | 0 | 0 | ANNUAL | ALL | 1
| 465726 | 531664 | 0.14066 | 0 | 0 | 0 | ANNUAL | ALL | 1
| 465976 | 531664 | 0.13953 | 0 | 0 | 0 | ANNUAL | ALL | 1
| 466226 | 531664 | 0.13828 | 0 | 0 | 0 | ANNUAL | ALL | 1
| 466476 | 531664 | 0.13689 | 0 | 0 | 0 | ANNUAL | ALL | 1
| 466726 | 531664 | 0.13535 | 0 | 0 | 0 | ANNUAL | ALL | 1
| 466976 | 531664 | 0.13368 | 0 | 0 | 0 | ANNUAL | ALL | 1
| 467226 | 531664 | 0.13186 | 0 | 0 | 0 | ANNUAL | ALL | 1
| 467476 | 531664 | 0.12993 | 0 | 0 | 0 | ANNUAL | ALL | 1
| 467726 | 531664 | 0.1279 | 0 | 0 | 0 | ANNUAL | ALL | 1
| 467976 | 531664 | 0.1258 | 0 | 0 | 0 | ANNUAL | ALL | 1
| 468226 | 531664 | 0.12365 | 0 | 0 | 0 | ANNUAL | ALL | 1
| 468476 | 531664 | 0.12146 | 0 | 0 | 0 | ANNUAL | ALL | 1
| 468726 | 531664 | 0.11926 | 0 | 0 | 0 | ANNUAL | ALL | 1
| 468976 | 531664 | 0.11708 | 0 | 0 | 0 | ANNUAL | ALL | 1
| 469226 | 531664 | 0.11491 | 0 | 0 | 0 | ANNUAL | ALL | 1
| 469476 | 531664 | 0.11278 | 0 | 0 | 0 | ANNUAL | ALL | 1
| 469726 | 531664 | 0.1107 | 0 | 0 | 0 | ANNUAL | ALL | 1
| 469976 | 531664 | 0.10869 | 0 | 0 | 0 | ANNUAL | ALL | 1
| 470226 | 531664 | 0.10675 | 0 | 0 | 0 | ANNUAL | ALL | 1
| 470476 | 531664 | 0.10489 | 0 | 0 | 0 | ANNUAL | ALL | 1
| 470726 | 531664 | 0.10313 | 0 | 0 | 0 | ANNUAL | ALL | 1
| 470976 | 531664 | 0.10145 | 0 | 0 | 0 | ANNUAL | ALL | 1
| 471226 | 531664 | 0.09988 | 0 | 0 | 0 | ANNUAL | ALL | 1
| 471476 | 531664 | 0.09839 | 0 | 0 | 0 | ANNUAL | ALL | 1
| 441476 | 531914 | 0.04015 | 108.91 | 108.91 | 0 | ANNUAL | ALL | 1
| 441726 | 531914 | 0.04056 | 108.23 | 108.23 | 0 | ANNUAL | ALL | 1
| 441976 | 531914 | 0.04465 | 118.48 | 118.48 | 0 | ANNUAL | ALL | 1
| 442226 | 531914 | 0.044 | 115.83 | 115.83 | 0 | ANNUAL | ALL | 1
| 442476 | 531914 | 0.04111 | 105.85 | 105.85 | 0 | ANNUAL | ALL | 1
| 442726 | 531914 | 0.04042 | 101.98 | 101.98 | 0 | ANNUAL | ALL | 1
| 442976 | 531914 | 0.04199 | 108.07 | 108.07 | 0 | ANNUAL | ALL | 1
| 443226 | 531914 | 0.04013 | 99.54 | 112 | 0 | ANNUAL | ALL | 1
| 443476 | 531914 | 0.04058 | 102 | 107 | 0 | ANNUAL | ALL | 1
| 443726 | 531914 | 0.04162 | 107.18 | 115 | 0 | ANNUAL | ALL | 1
| 443976 | 531914 | 0.04096 | 104.85 | 104.85 | 0 | ANNUAL | ALL | 1
| 444226 | 531914 | 0.03998 | 99.99 | 99.99 | 0 | ANNUAL | ALL | 1
| 444476 | 531914 | 0.03909 | 93.73 | 93.73 | 0 | ANNUAL | ALL | 1
| 444726 | 531914 | 0.03849 | 87.47 | 87.47 | 0 | ANNUAL | ALL | 1
| 444976 | 531914 | 0.03833 | 86.54 | 86.54 | 0 | ANNUAL | ALL | 1
| 445226 | 531914 | 0.03811 | 84.64 | 84.64 | 0 | ANNUAL | ALL | 1
| 445476 | 531914 | 0.03766 | 74.82 | 79 | 0 | ANNUAL | ALL | 1
| 445726 | 531914 | 0.03751 | 71.13 | 71.13 | 0 | ANNUAL | ALL | 1
| 445976 | 531914 | 0.03754 | 76.83 | 76.83 | 0 | ANNUAL | ALL | 1
| 446226 | 531914 | 0.0374 | 72.32 | 72.32 | 0 | ANNUAL | ALL | 1
| 446476 | 531914 | 0.03733 | 69.54 | 69.54 | 0 | ANNUAL | ALL | 1
| 446726 | 531914 | 0.03732 | 68.18 | 68.18 | 0 | ANNUAL | ALL | 1
| 446976 | 531914 | 0.03729 | 63.3 | 63.3 | 0 | ANNUAL | ALL | 1
| 447226 | 531914 | 0.03732 | 56.41 | 56.41 | 0 | ANNUAL | ALL | 1
| 447476 | 531914 | 0.03744 | 48.98 | 48.98 | 0 | ANNUAL | ALL | 1
| 447726 | 531914 | 0.03758 | 42.93 | 42.93 | 0 | ANNUAL | ALL | 1
| 447976 | 531914 | 0.03779 | 36.06 | 36.06 | 0 | ANNUAL | ALL | 1
| 448226 | 531914 | 0.03826 | 26.09 | 26.09 | 0 | ANNUAL | ALL | 1
| 448476 | 531914 | 0.03829 | 27 | 27 | 0 | ANNUAL | ALL | 1
| 448726 | 531914 | 0.03834 | 28.44 | 35 | 0 | ANNUAL | ALL | 1
| 448976 | 531914 | 0.03891 | 22.46 | 32 | 0 | ANNUAL | ALL | 1
| 449226 | 531914 | 0.03888 | 27.62 | 27.62 | 0 | ANNUAL | ALL | 1
| 449476 | 531914 | 0.03952 | 24.96 | 24.96 | 0 | ANNUAL | ALL | 1
| 449726 | 531914 | 0.04028 | 19.64 | 19.64 | 0 | ANNUAL | ALL | 1
| 449976 | 531914 | 0.04095 | 15.3 | 15.3 | 0 | ANNUAL | ALL | 1
| 450226 | 531914 | 0.04211 | 13 | 13 | 0 | ANNUAL | ALL | 1
| 450476 | 531914 | 0.04377 | 11.8 | 11.8 | 0 | ANNUAL | ALL | 1
| 450726 | 531914 | 0.04601 | 12.23 | 12.23 | 0 | ANNUAL | ALL | 1
| 450976 | 531914 | 0.04841 | 7 | 7 | 0 | ANNUAL | ALL | 1
| 451226 | 531914 | 0.05174 | 8 | 8 | 0 | ANNUAL | ALL | 1
| 451476 | 531914 | 0.05542 | 6.08 | 6.08 | 0 | ANNUAL | ALL | 1
| 451726 | 531914 | 0.05934 | 0 | 0 | 0 | ANNUAL | ALL | 1
| 451976 | 531914 | 0.06428 | 0 | 0 | 0 | ANNUAL | ALL | 1
| 452226 | 531914 | 0.06987 | 0 | 0 | 0 | ANNUAL | ALL | 1
| 452476 | 531914 | 0.07617 | 0 | 0 | 0 | ANNUAL | ALL | 1
| 452726 | 531914 | 0.08324 | 0 | 0 | 0 | ANNUAL | ALL | 1
| 452976 | 531914 | 0.09106 | 0 | 0 | 0 | ANNUAL | ALL | 1
| 453226 | 531914 | 0.0996 | 0 | 0 | 0 | ANNUAL | ALL | 1
| 453476 | 531914 | 0.10874 | 0 | 0 | 0 | ANNUAL | ALL | 1
| 453726 | 531914 | 0.11835 | 0 | 0 | 0 | ANNUAL | ALL | 1
| 453976 | 531914 | 0.12831 | 0 | 0 | 0 | ANNUAL | ALL | 1
| 454226 | 531914 | 0.13854 | 0 | 0 | 0 | ANNUAL | ALL | 1
| 454476 | 531914 | 0.14902 | 0 | 0 | 0 | ANNUAL | ALL | 1
| 454726 | 531914 | 0.15972 | 0 | 0 | 0 | ANNUAL | ALL | 1
| 454976 | 531914 | 0.1706 | 0 | 0 | 0 | ANNUAL | ALL | 1
| 455226 | 531914 | 0.18149 | 0 | 0 | 0 | ANNUAL | ALL | 1
| 455476 | 531914 | 0.19203 | 0 | 0 | 0 | ANNUAL | ALL | 1
| 455726 | 531914 | 0.20171 | 0 | 0 | 0 | ANNUAL | ALL | 1
| 455976 | 531914 | 0.20996 | 0 | 0 | 0 | ANNUAL | ALL | 1
| 456226 | 531914 | 0.21636 | 0 | 0 | 0 | ANNUAL | ALL | 1
| 456476 | 531914 | 0.22077 | 0 | 0 | 0 | ANNUAL | ALL | 1
| 456726 | 531914 | 0.22336 | 0 | 0 | 0 | ANNUAL | ALL | 1
| 456976 | 531914 | 0.22448 | 0 | 0 | 0 | ANNUAL | ALL | 1
| 457226 | 531914 | 0.22456 | 0 | 0 | 0 | ANNUAL | ALL | 1
| 457476 | 531914 | 0.22391 | 0 | 0 | 0 | ANNUAL | ALL | 1
| 457726 | 531914 | 0.22268 | 0 | 0 | 0 | ANNUAL | ALL | 1
| 457976 | 531914 | 0.22088 | 0 | 0 | 0 | ANNUAL | ALL | 1
| 458226 | 531914 | 0.21845 | 0 | 0 | 0 | ANNUAL | ALL | 1
| 458476 | 531914 | 0.21529 | 0 | 0 | 0 | ANNUAL | ALL | 1
| 458726 | 531914 | 0.2114 | 0 | 0 | 0 | ANNUAL | ALL | 1
| 458976 | 531914 | 0.20686 | 0 | 0 | 0 | ANNUAL | ALL | 1
| 459226 | 531914 | 0.2018 | 0 | 0 | 0 | ANNUAL | ALL | 1
| 459476 | 531914 | 0.19643 | 0 | 0 | 0 | ANNUAL | ALL | 1
| 459726 | 531914 | 0.19093 | 0 | 0 | 0 | ANNUAL | ALL | 1
| 459976 | 531914 | 0.18552 | 0 | 0 | 0 | ANNUAL | ALL | 1
| 460226 | 531914 | 0.18035 | 0 | 0 | 0 | ANNUAL | ALL | 1
| 460476 | 531914 | 0.17557 | 0 | 0 | 0 | ANNUAL | ALL | 1
| 460726 | 531914 | 0.17127 | 0 | 0 | 0 | ANNUAL | ALL | 1
| 460976 | 531914 | 0.16748 | 0 | 0 | 0 | ANNUAL | ALL | 1
| 461226 | 531914 | 0.1642 | 0 | 0 | 0 | ANNUAL | ALL | 1
| 461476 | 531914 | 0.16141 | 0 | 0 | 0 | ANNUAL | ALL | 1
| 461726 | 531914 | 0.15904 | 0 | 0 | 0 | ANNUAL | ALL | 1
| 461976 | 531914 | 0.15704 | 0 | 0 | 0 | ANNUAL | ALL | 1
| 462226 | 531914 | 0.15533 | 0 | 0 | 0 | ANNUAL | ALL | 1
| 462476 | 531914 | 0.15383 | 0 | 0 | 0 | ANNUAL | ALL | 1
| 462726 | 531914 | 0.15249 | 0 | 0 | 0 | ANNUAL | ALL | 1
| 462976 | 531914 | 0.15123 | 0 | 0 | 0 | ANNUAL | ALL | 1
| 463226 | 531914 | 0.15002 | 0 | 0 | 0 | ANNUAL | ALL | 1
| 463476 | 531914 | 0.14883 | 0 | 0 | 0 | ANNUAL | ALL | 1
| 463726 | 531914 | 0.14766 | 0 | 0 | 0 | ANNUAL | ALL | 1
| 463976 | 531914 | 0.14651 | 0 | 0 | 0 | ANNUAL | ALL | 1
| 464226 | 531914 | 0.14539 | 0 | 0 | 0 | ANNUAL | ALL | 1
| 464476 | 531914 | 0.14431 | 0 | 0 | 0 | ANNUAL | ALL | 1
| 464726 | 531914 | 0.14329 | 0 | 0 | 0 | ANNUAL | ALL | 1
| 464976 | 531914 | 0.14232 | 0 | 0 | 0 | ANNUAL | ALL | 1
| 465226 | 531914 | 0.14138 | 0 | 0 | 0 | ANNUAL | ALL | 1
| 465476 | 531914 | 0.14045 | 0 | 0 | 0 | ANNUAL | ALL | 1
| 465726 | 531914 | 0.13949 | 0 | 0 | 0 | ANNUAL | ALL | 1
| 465976 | 531914 | 0.13845 | 0 | 0 | 0 | ANNUAL | ALL | 1
| 466226 | 531914 | 0.13732 | 0 | 0 | 0 | ANNUAL | ALL | 1
| 466476 | 531914 | 0.13607 | 0 | 0 | 0 | ANNUAL | ALL | 1
| 466726 | 531914 | 0.13468 | 0 | 0 | 0 | ANNUAL | ALL | 1
| 466976 | 531914 | 0.13314 | 0 | 0 | 0 | ANNUAL | ALL | 1
| 467226 | 531914 | 0.13147 | 0 | 0 | 0 | ANNUAL | ALL | 1
| 467476 | 531914 | 0.12968 | 0 | 0 | 0 | ANNUAL | ALL | 1
| 467726 | 531914 | 0.12778 | 0 | 0 | 0 | ANNUAL | ALL | 1
| 467976 | 531914 | 0.1258 | 0 | 0 | 0 | ANNUAL | ALL | 1
| 468226 | 531914 | 0.12374 | 0 | 0 | 0 | ANNUAL | ALL | 1
| 468476 | 531914 | 0.12165 | 0 | 0 | 0 | ANNUAL | ALL | 1
| 468726 | 531914 | 0.11952 | 0 | 0 | 0 | ANNUAL | ALL | 1
| 468976 | 531914 | 0.11739 | 0 | 0 | 0 | ANNUAL | ALL | 1
| 469226 | 531914 | 0.11526 | 0 | 0 | 0 | ANNUAL | ALL | 1
| 469476 | 531914 | 0.11315 | 0 | 0 | 0 | ANNUAL | ALL | 1
| 469726 | 531914 | 0.11108 | 0 | 0 | 0 | ANNUAL | ALL | 1
| 469976 | 531914 | 0.10906 | 0 | 0 | 0 | ANNUAL | ALL | 1
| 470226 | 531914 | 0.10709 | 0 | 0 | 0 | ANNUAL | ALL | 1
| 470476 | 531914 | 0.10519 | 0 | 0 | 0 | ANNUAL | ALL | 1
| 470726 | 531914 | 0.10338 | 0 | 0 | 0 | ANNUAL | ALL | 1
| 470976 | 531914 | 0.10164 | 0 | 0 | 0 | ANNUAL | ALL | 1
| 471226 | 531914 | 0.1 | 0 | 0 | 0 | ANNUAL | ALL | 1
| 471476 | 531914 | 0.09844 | 0 | 0 | 0 | ANNUAL | ALL | 1
| 441476 | 532164 | 0.04257 | 115.92 | 115.92 | 0 | ANNUAL | ALL | 1
| 441726 | 532164 | 0.0433 | 116.43 | 116.43 | 0 | ANNUAL | ALL | 1
| 441976 | 532164 | 0.04239 | 112.88 | 121 | 0 | ANNUAL | ALL | 1
| 442226 | 532164 | 0.044 | 116.44 | 116.44 | 0 | ANNUAL | ALL | 1
| 442476 | 532164 | 0.04365 | 115.15 | 115.15 | 0 | ANNUAL | ALL | 1
| 442726 | 532164 | 0.04354 | 114.7 | 114.7 | 0 | ANNUAL | ALL | 1
| 442976 | 532164 | 0.04089 | 106 | 113 | 0 | ANNUAL | ALL | 1
| 443226 | 532164 | 0.03998 | 101.82 | 101.82 | 0 | ANNUAL | ALL | 1
| 443476 | 532164 | 0.04033 | 104 | 104 | 0 | ANNUAL | ALL | 1
| 443726 | 532164 | 0.04074 | 106.56 | 109 | 0 | ANNUAL | ALL | 1
| 443976 | 532164 | 0.04242 | 114.06 | 114.06 | 0 | ANNUAL | ALL | 1
| 444226 | 532164 | 0.04005 | 104.85 | 104.85 | 0 | ANNUAL | ALL | 1
| 444476 | 532164 | 0.03858 | 95.28 | 95.28 | 0 | ANNUAL | ALL | 1
| 444726 | 532164 | 0.03793 | 88.7 | 88.7 | 0 | ANNUAL | ALL | 1
| 444976 | 532164 | 0.03777 | 88 | 88 | 0 | ANNUAL | ALL | 1
| 445226 | 532164 | 0.03745 | 83.96 | 83.96 | 0 | ANNUAL | ALL | 1
| 445476 | 532164 | 0.03753 | 87.57 | 87.57 | 0 | ANNUAL | ALL | 1
| 445726 | 532164 | 0.03719 | 81.76 | 81.76 | 0 | ANNUAL | ALL | 1
| 445976 | 532164 | 0.03727 | 84.52 | 84.52 | 0 | ANNUAL | ALL | 1
| 446226 | 532164 | 0.03699 | 77.66 | 77.66 | 0 | ANNUAL | ALL | 1
| 446476 | 532164 | 0.03701 | 77.85 | 77.85 | 0 | ANNUAL | ALL | 1
| 446726 | 532164 | 0.03698 | 75.23 | 75.23 | 0 | ANNUAL | ALL | 1
| 446976 | 532164 | 0.03686 | 67.45 | 67.45 | 0 | ANNUAL | ALL | 1
| 447226 | 532164 | 0.03686 | 63.97 | 63.97 | 0 | ANNUAL | ALL | 1
| 447476 | 532164 | 0.03689 | 54.23 | 54.23 | 0 | ANNUAL | ALL | 1
| 447726 | 532164 | 0.03699 | 49.49 | 49.49 | 0 | ANNUAL | ALL | 1
| 447976 | 532164 | 0.03716 | 41.85 | 41.85 | 0 | ANNUAL | ALL | 1
| 448226 | 532164 | 0.03755 | 31.23 | 31.23 | 0 | ANNUAL | ALL | 1
| 448476 | 532164 | 0.03804 | 24 | 27 | 0 | ANNUAL | ALL | 1
| 448726 | 532164 | 0.03812 | 25.15 | 28 | 0 | ANNUAL | ALL | 1
| 448976 | 532164 | 0.03819 | 28 | 28 | 0 | ANNUAL | ALL | 1
| 449226 | 532164 | 0.03844 | 30.04 | 30.04 | 0 | ANNUAL | ALL | 1
| 449476 | 532164 | 0.03937 | 23.97 | 23.97 | 0 | ANNUAL | ALL | 1
| 449726 | 532164 | 0.04009 | 18.73 | 18.73 | 0 | ANNUAL | ALL | 1
| 449976 | 532164 | 0.041 | 16 | 16 | 0 | ANNUAL | ALL | 1
| 450226 | 532164 | 0.04227 | 13.03 | 13.03 | 0 | ANNUAL | ALL | 1
| 450476 | 532164 | 0.04401 | 10.64 | 10.64 | 0 | ANNUAL | ALL | 1
| 450726 | 532164 | 0.04659 | 14 | 14 | 0 | ANNUAL | ALL | 1
| 450976 | 532164 | 0.04907 | 8 | 8 | 0 | ANNUAL | ALL | 1
| 451226 | 532164 | 0.0525 | 8.76 | 8.76 | 0 | ANNUAL | ALL | 1
| 451476 | 532164 | 0.05608 | 4.3 | 4.3 | 0 | ANNUAL | ALL | 1
| 451726 | 532164 | 0.06017 | 0 | 0 | 0 | ANNUAL | ALL | 1
| 451976 | 532164 | 0.06515 | 0 | 0 | 0 | ANNUAL | ALL | 1
| 452226 | 532164 | 0.07076 | 0 | 0 | 0 | ANNUAL | ALL | 1
| 452476 | 532164 | 0.07706 | 0 | 0 | 0 | ANNUAL | ALL | 1
| 452726 | 532164 | 0.08409 | 0 | 0 | 0 | ANNUAL | ALL | 1
| 452976 | 532164 | 0.09184 | 0 | 0 | 0 | ANNUAL | ALL | 1
| 453226 | 532164 | 0.10025 | 0 | 0 | 0 | ANNUAL | ALL | 1
| 453476 | 532164 | 0.10919 | 0 | 0 | 0 | ANNUAL | ALL | 1
| 453726 | 532164 | 0.11855 | 0 | 0 | 0 | ANNUAL | ALL | 1
| 453976 | 532164 | 0.12822 | 0 | 0 | 0 | ANNUAL | ALL | 1
| 454226 | 532164 | 0.13815 | 0 | 0 | 0 | ANNUAL | ALL | 1
| 454476 | 532164 | 0.14831 | 0 | 0 | 0 | ANNUAL | ALL | 1
| 454726 | 532164 | 0.1587 | 0 | 0 | 0 | ANNUAL | ALL | 1
| 454976 | 532164 | 0.16926 | 0 | 0 | 0 | ANNUAL | ALL | 1
| 455226 | 532164 | 0.17981 | 0 | 0 | 0 | ANNUAL | ALL | 1
| 455476 | 532164 | 0.19 | 0 | 0 | 0 | ANNUAL | ALL | 1
| 455726 | 532164 | 0.19933 | 0 | 0 | 0 | ANNUAL | ALL | 1
| 455976 | 532164 | 0.20729 | 0 | 0 | 0 | ANNUAL | ALL | 1
| 456226 | 532164 | 0.21347 | 0 | 0 | 0 | ANNUAL | ALL | 1
| 456476 | 532164 | 0.21775 | 0 | 0 | 0 | ANNUAL | ALL | 1
| 456726 | 532164 | 0.2203 | 0 | 0 | 0 | ANNUAL | ALL | 1
| 456976 | 532164 | 0.22148 | 0 | 0 | 0 | ANNUAL | ALL | 1
| 457226 | 532164 | 0.22166 | 0 | 0 | 0 | ANNUAL | ALL | 1
| 457476 | 532164 | 0.22115 | 0 | 0 | 0 | ANNUAL | ALL | 1
| 457726 | 532164 | 0.22009 | 0 | 0 | 0 | ANNUAL | ALL | 1
| 457976 | 532164 | 0.21849 | 0 | 0 | 0 | ANNUAL | ALL | 1
| 458226 | 532164 | 0.21627 | 0 | 0 | 0 | ANNUAL | ALL | 1
| 458476 | 532164 | 0.21336 | 0 | 0 | 0 | ANNUAL | ALL | 1
| 458726 | 532164 | 0.20973 | 0 | 0 | 0 | ANNUAL | ALL | 1
| 458976 | 532164 | 0.20543 | 0 | 0 | 0 | ANNUAL | ALL | 1
| 459226 | 532164 | 0.20061 | 0 | 0 | 0 | ANNUAL | ALL | 1
| 459476 | 532164 | 0.19543 | 0 | 0 | 0 | ANNUAL | ALL | 1
| 459726 | 532164 | 0.19009 | 0 | 0 | 0 | ANNUAL | ALL | 1
| 459976 | 532164 | 0.18478 | 0 | 0 | 0 | ANNUAL | ALL | 1
| 460226 | 532164 | 0.17966 | 0 | 0 | 0 | ANNUAL | ALL | 1
| 460476 | 532164 | 0.17487 | 0 | 0 | 0 | ANNUAL | ALL | 1
| 460726 | 532164 | 0.17052 | 0 | 0 | 0 | ANNUAL | ALL | 1
| 460976 | 532164 | 0.16666 | 0 | 0 | 0 | ANNUAL | ALL | 1
| 461226 | 532164 | 0.16329 | 0 | 0 | 0 | ANNUAL | ALL | 1
| 461476 | 532164 | 0.16039 | 0 | 0 | 0 | ANNUAL | ALL | 1
| 461726 | 532164 | 0.15793 | 0 | 0 | 0 | ANNUAL | ALL | 1
| 461976 | 532164 | 0.15585 | 0 | 0 | 0 | ANNUAL | ALL | 1
| 462226 | 532164 | 0.15409 | 0 | 0 | 0 | ANNUAL | ALL | 1
| 462476 | 532164 | 0.15257 | 0 | 0 | 0 | ANNUAL | ALL | 1
| 462726 | 532164 | 0.15122 | 0 | 0 | 0 | ANNUAL | ALL | 1
| 462976 | 532164 | 0.14998 | 0 | 0 | 0 | ANNUAL | ALL | 1
| 463226 | 532164 | 0.1488 | 0 | 0 | 0 | ANNUAL | ALL | 1
| 463476 | 532164 | 0.14766 | 0 | 0 | 0 | ANNUAL | ALL | 1
| 463726 | 532164 | 0.14652 | 0 | 0 | 0 | ANNUAL | ALL | 1
| 463976 | 532164 | 0.14539 | 0 | 0 | 0 | ANNUAL | ALL | 1
| 464226 | 532164 | 0.14427 | 0 | 0 | 0 | ANNUAL | ALL | 1
| 464476 | 532164 | 0.14319 | 0 | 0 | 0 | ANNUAL | ALL | 1
| 464726 | 532164 | 0.14214 | 0 | 0 | 0 | ANNUAL | ALL | 1
| 464976 | 532164 | 0.14115 | 0 | 0 | 0 | ANNUAL | ALL | 1
| 465226 | 532164 | 0.1402 | 0 | 0 | 0 | ANNUAL | ALL | 1
| 465476 | 532164 | 0.13927 | 0 | 0 | 0 | ANNUAL | ALL | 1
| 465726 | 532164 | 0.13833 | 0 | 0 | 0 | ANNUAL | ALL | 1
| 465976 | 532164 | 0.13736 | 0 | 0 | 0 | ANNUAL | ALL | 1
| 466226 | 532164 | 0.13632 | 0 | 0 | 0 | ANNUAL | ALL | 1
| 466476 | 532164 | 0.13518 | 0 | 0 | 0 | ANNUAL | ALL | 1
| 466726 | 532164 | 0.13392 | 0 | 0 | 0 | ANNUAL | ALL | 1
| 466976 | 532164 | 0.13252 | 0 | 0 | 0 | ANNUAL | ALL | 1
| 467226 | 532164 | 0.131 | 0 | 0 | 0 | ANNUAL | ALL | 1
| 467476 | 532164 | 0.12935 | 0 | 0 | 0 | ANNUAL | ALL | 1
| 467726 | 532164 | 0.12758 | 0 | 0 | 0 | ANNUAL | ALL | 1
| 467976 | 532164 | 0.12572 | 0 | 0 | 0 | ANNUAL | ALL | 1
| 468226 | 532164 | 0.12377 | 0 | 0 | 0 | ANNUAL | ALL | 1
| 468476 | 532164 | 0.12177 | 0 | 0 | 0 | ANNUAL | ALL | 1
| 468726 | 532164 | 0.11973 | 0 | 0 | 0 | ANNUAL | ALL | 1
| 468976 | 532164 | 0.11766 | 0 | 0 | 0 | ANNUAL | ALL | 1
| 469226 | 532164 | 0.11558 | 0 | 0 | 0 | ANNUAL | ALL | 1
| 469476 | 532164 | 0.11351 | 0 | 0 | 0 | ANNUAL | ALL | 1
| 469726 | 532164 | 0.11146 | 0 | 0 | 0 | ANNUAL | ALL | 1
| 469976 | 532164 | 0.10945 | 0 | 0 | 0 | ANNUAL | ALL | 1
| 470226 | 532164 | 0.10747 | 0 | 0 | 0 | ANNUAL | ALL | 1
| 470476 | 532164 | 0.10556 | 0 | 0 | 0 | ANNUAL | ALL | 1
| 470726 | 532164 | 0.1037 | 0 | 0 | 0 | ANNUAL | ALL | 1
| 470976 | 532164 | 0.10192 | 0 | 0 | 0 | ANNUAL | ALL | 1
| 471226 | 532164 | 0.10022 | 0 | 0 | 0 | ANNUAL | ALL | 1
| 471476 | 532164 | 0.0986 | 0 | 0 | 0 | ANNUAL | ALL | 1
| 441476 | 532414 | 0.04336 | 117.79 | 117.79 | 0 | ANNUAL | ALL | 1
| 441726 | 532414 | 0.04303 | 116.06 | 116.06 | 0 | ANNUAL | ALL | 1
| 441976 | 532414 | 0.04349 | 116.58 | 116.58 | 0 | ANNUAL | ALL | 1
| 442226 | 532414 | 0.04749 | 124.58 | 124.58 | 0 | ANNUAL | ALL | 1
| 442476 | 532414 | 0.04443 | 118.45 | 118.45 | 0 | ANNUAL | ALL | 1
| 442726 | 532414 | 0.04279 | 114.44 | 115 | 0 | ANNUAL | ALL | 1
| 442976 | 532414 | 0.03989 | 104.21 | 104.21 | 0 | ANNUAL | ALL | 1
| 443226 | 532414 | 0.04044 | 107.15 | 107.15 | 0 | ANNUAL | ALL | 1
| 443476 | 532414 | 0.04047 | 107.95 | 107.95 | 0 | ANNUAL | ALL | 1
| 443726 | 532414 | 0.03976 | 105.36 | 105.36 | 0 | ANNUAL | ALL | 1
| 443976 | 532414 | 0.04235 | 116.94 | 116.94 | 0 | ANNUAL | ALL | 1
| 444226 | 532414 | 0.03965 | 106.88 | 106.88 | 0 | ANNUAL | ALL | 1
| 444476 | 532414 | 0.03781 | 94 | 96 | 0 | ANNUAL | ALL | 1
| 444726 | 532414 | 0.03748 | 91.52 | 91.52 | 0 | ANNUAL | ALL | 1
| 444976 | 532414 | 0.03716 | 88.21 | 88.21 | 0 | ANNUAL | ALL | 1
| 445226 | 532414 | 0.0375 | 94.57 | 94.57 | 0 | ANNUAL | ALL | 1
| 445476 | 532414 | 0.03795 | 99.67 | 99.67 | 0 | ANNUAL | ALL | 1
| 445726 | 532414 | 0.03767 | 97.18 | 97.18 | 0 | ANNUAL | ALL | 1
| 445976 | 532414 | 0.03698 | 88.28 | 88.28 | 0 | ANNUAL | ALL | 1
| 446226 | 532414 | 0.03701 | 88.15 | 88.15 | 0 | ANNUAL | ALL | 1
| 446476 | 532414 | 0.03702 | 87.19 | 87.19 | 0 | ANNUAL | ALL | 1
| 446726 | 532414 | 0.03667 | 79.36 | 79.36 | 0 | ANNUAL | ALL | 1
| 446976 | 532414 | 0.03659 | 75.37 | 75.37 | 0 | ANNUAL | ALL | 1
| 447226 | 532414 | 0.03653 | 71.02 | 71.02 | 0 | ANNUAL | ALL | 1
| 447476 | 532414 | 0.03641 | 60.28 | 60.28 | 0 | ANNUAL | ALL | 1
| 447726 | 532414 | 0.03646 | 54.91 | 54.91 | 0 | ANNUAL | ALL | 1
| 447976 | 532414 | 0.03663 | 46.42 | 46.42 | 0 | ANNUAL | ALL | 1
| 448226 | 532414 | 0.03707 | 32.35 | 32.35 | 0 | ANNUAL | ALL | 1
| 448476 | 532414 | 0.03755 | 25.15 | 25.15 | 0 | ANNUAL | ALL | 1
| 448726 | 532414 | 0.03767 | 26.22 | 26.22 | 0 | ANNUAL | ALL | 1
| 448976 | 532414 | 0.03771 | 30.94 | 30.94 | 0 | ANNUAL | ALL | 1
| 449226 | 532414 | 0.03813 | 30.97 | 30.97 | 0 | ANNUAL | ALL | 1
| 449476 | 532414 | 0.03931 | 21.74 | 23 | 0 | ANNUAL | ALL | 1
| 449726 | 532414 | 0.03999 | 18 | 18 | 0 | ANNUAL | ALL | 1
| 449976 | 532414 | 0.04113 | 16.85 | 16.85 | 0 | ANNUAL | ALL | 1
| 450226 | 532414 | 0.04256 | 13.98 | 13.98 | 0 | ANNUAL | ALL | 1
| 450476 | 532414 | 0.0445 | 12.5 | 12.5 | 0 | ANNUAL | ALL | 1
| 450726 | 532414 | 0.04693 | 11.15 | 14 | 0 | ANNUAL | ALL | 1
| 450976 | 532414 | 0.04979 | 9.2 | 9.2 | 0 | ANNUAL | ALL | 1
| 451226 | 532414 | 0.05309 | 6.79 | 6.79 | 0 | ANNUAL | ALL | 1
| 451476 | 532414 | 0.05689 | 4.76 | 4.76 | 0 | ANNUAL | ALL | 1
| 451726 | 532414 | 0.06099 | 0 | 0 | 0 | ANNUAL | ALL | 1
| 451976 | 532414 | 0.06599 | 0 | 0 | 0 | ANNUAL | ALL | 1
| 452226 | 532414 | 0.07162 | 0 | 0 | 0 | ANNUAL | ALL | 1
| 452476 | 532414 | 0.07792 | 0 | 0 | 0 | ANNUAL | ALL | 1
| 452726 | 532414 | 0.08491 | 0 | 0 | 0 | ANNUAL | ALL | 1
| 452976 | 532414 | 0.09258 | 0 | 0 | 0 | ANNUAL | ALL | 1
| 453226 | 532414 | 0.10083 | 0 | 0 | 0 | ANNUAL | ALL | 1
| 453476 | 532414 | 0.10958 | 0 | 0 | 0 | ANNUAL | ALL | 1
| 453726 | 532414 | 0.11869 | 0 | 0 | 0 | ANNUAL | ALL | 1
| 453976 | 532414 | 0.1281 | 0 | 0 | 0 | ANNUAL | ALL | 1
| 454226 | 532414 | 0.13774 | 0 | 0 | 0 | ANNUAL | ALL | 1
| 454476 | 532414 | 0.14761 | 0 | 0 | 0 | ANNUAL | ALL | 1
| 454726 | 532414 | 0.1577 | 0 | 0 | 0 | ANNUAL | ALL | 1
| 454976 | 532414 | 0.16795 | 0 | 0 | 0 | ANNUAL | ALL | 1
| 455226 | 532414 | 0.17818 | 0 | 0 | 0 | ANNUAL | ALL | 1
| 455476 | 532414 | 0.18804 | 0 | 0 | 0 | ANNUAL | ALL | 1
| 455726 | 532414 | 0.19705 | 0 | 0 | 0 | ANNUAL | ALL | 1
| 455976 | 532414 | 0.20471 | 0 | 0 | 0 | ANNUAL | ALL | 1
| 456226 | 532414 | 0.21068 | 0 | 0 | 0 | ANNUAL | ALL | 1
| 456476 | 532414 | 0.21485 | 0 | 0 | 0 | ANNUAL | ALL | 1
| 456726 | 532414 | 0.21737 | 0 | 0 | 0 | ANNUAL | ALL | 1
| 456976 | 532414 | 0.21859 | 0 | 0 | 0 | ANNUAL | ALL | 1
| 457226 | 532414 | 0.21886 | 0 | 0 | 0 | ANNUAL | ALL | 1
| 457476 | 532414 | 0.21848 | 0 | 0 | 0 | ANNUAL | ALL | 1
| 457726 | 532414 | 0.21758 | 0 | 0 | 0 | ANNUAL | ALL | 1
| 457976 | 532414 | 0.21617 | 0 | 0 | 0 | ANNUAL | ALL | 1
| 458226 | 532414 | 0.21416 | 0 | 0 | 0 | ANNUAL | ALL | 1
| 458476 | 532414 | 0.21148 | 0 | 0 | 0 | ANNUAL | ALL | 1
| 458726 | 532414 | 0.20808 | 0 | 0 | 0 | ANNUAL | ALL | 1
| 458976 | 532414 | 0.20402 | 0 | 0 | 0 | ANNUAL | ALL | 1
| 459226 | 532414 | 0.19942 | 0 | 0 | 0 | ANNUAL | ALL | 1
| 459476 | 532414 | 0.19444 | 0 | 0 | 0 | ANNUAL | ALL | 1
| 459726 | 532414 | 0.18926 | 0 | 0 | 0 | ANNUAL | ALL | 1
| 459976 | 532414 | 0.18406 | 0 | 0 | 0 | ANNUAL | ALL | 1
| 460226 | 532414 | 0.179 | 0 | 0 | 0 | ANNUAL | ALL | 1
| 460476 | 532414 | 0.17422 | 0 | 0 | 0 | ANNUAL | ALL | 1
| 460726 | 532414 | 0.16983 | 0 | 0 | 0 | ANNUAL | ALL | 1
| 460976 | 532414 | 0.16589 | 0 | 0 | 0 | ANNUAL | ALL | 1
| 461226 | 532414 | 0.16243 | 0 | 0 | 0 | ANNUAL | ALL | 1
| 461476 | 532414 | 0.15944 | 0 | 0 | 0 | ANNUAL | ALL | 1
| 461726 | 532414 | 0.15689 | 0 | 0 | 0 | ANNUAL | ALL | 1
| 461976 | 532414 | 0.15473 | 0 | 0 | 0 | ANNUAL | ALL | 1
| 462226 | 532414 | 0.15291 | 0 | 0 | 0 | ANNUAL | ALL | 1
| 462476 | 532414 | 0.15135 | 0 | 0 | 0 | ANNUAL | ALL | 1
| 462726 | 532414 | 0.14999 | 0 | 0 | 0 | ANNUAL | ALL | 1
| 462976 | 532414 | 0.14876 | 0 | 0 | 0 | ANNUAL | ALL | 1
| 463226 | 532414 | 0.14761 | 0 | 0 | 0 | ANNUAL | ALL | 1
| 463476 | 532414 | 0.14651 | 0 | 0 | 0 | ANNUAL | ALL | 1
| 463726 | 532414 | 0.14541 | 0 | 0 | 0 | ANNUAL | ALL | 1
| 463976 | 532414 | 0.14431 | 0 | 0 | 0 | ANNUAL | ALL | 1
| 464226 | 532414 | 0.14322 | 0 | 0 | 0 | ANNUAL | ALL | 1
| 464476 | 532414 | 0.14214 | 0 | 0 | 0 | ANNUAL | ALL | 1
| 464726 | 532414 | 0.14108 | 0 | 0 | 0 | ANNUAL | ALL | 1
| 464976 | 532414 | 0.14006 | 0 | 0 | 0 | ANNUAL | ALL | 1
| 465226 | 532414 | 0.13909 | 0 | 0 | 0 | ANNUAL | ALL | 1
| 465476 | 532414 | 0.13814 | 0 | 0 | 0 | ANNUAL | ALL | 1
| 465726 | 532414 | 0.13721 | 0 | 0 | 0 | ANNUAL | ALL | 1
| 465976 | 532414 | 0.13628 | 0 | 0 | 0 | ANNUAL | ALL | 1
| 466226 | 532414 | 0.1353 | 0 | 0 | 0 | ANNUAL | ALL | 1
| 466476 | 532414 | 0.13424 | 0 | 0 | 0 | ANNUAL | ALL | 1
| 466726 | 532414 | 0.13309 | 0 | 0 | 0 | ANNUAL | ALL | 1
| 466976 | 532414 | 0.13183 | 0 | 0 | 0 | ANNUAL | ALL | 1
| 467226 | 532414 | 0.13044 | 0 | 0 | 0 | ANNUAL | ALL | 1
| 467476 | 532414 | 0.12893 | 0 | 0 | 0 | ANNUAL | ALL | 1
| 467726 | 532414 | 0.1273 | 0 | 0 | 0 | ANNUAL | ALL | 1
| 467976 | 532414 | 0.12556 | 0 | 0 | 0 | ANNUAL | ALL | 1
| 468226 | 532414 | 0.12373 | 0 | 0 | 0 | ANNUAL | ALL | 1
| 468476 | 532414 | 0.12183 | 0 | 0 | 0 | ANNUAL | ALL | 1
| 468726 | 532414 | 0.11988 | 0 | 0 | 0 | ANNUAL | ALL | 1
| 468976 | 532414 | 0.11788 | 0 | 0 | 0 | ANNUAL | ALL | 1
| 469226 | 532414 | 0.11587 | 0 | 0 | 0 | ANNUAL | ALL | 1
| 469476 | 532414 | 0.11385 | 0 | 0 | 0 | ANNUAL | ALL | 1
| 469726 | 532414 | 0.11184 | 0 | 0 | 0 | ANNUAL | ALL | 1
| 469976 | 532414 | 0.10984 | 0 | 0 | 0 | ANNUAL | ALL | 1
| 470226 | 532414 | 0.10788 | 0 | 0 | 0 | ANNUAL | ALL | 1
| 470476 | 532414 | 0.10595 | 0 | 0 | 0 | ANNUAL | ALL | 1
| 470726 | 532414 | 0.10408 | 0 | 0 | 0 | ANNUAL | ALL | 1
| 470976 | 532414 | 0.10226 | 0 | 0 | 0 | ANNUAL | ALL | 1
| 471226 | 532414 | 0.10052 | 0 | 0 | 0 | ANNUAL | ALL | 1
| 471476 | 532414 | 0.09885 | 0 | 0 | 0 | ANNUAL | ALL | 1
| 441476 | 532664 | 0.04329 | 118 | 118 | 0 | ANNUAL | ALL | 1
| 441726 | 532664 | 0.04463 | 120.48 | 120.48 | 0 | ANNUAL | ALL | 1
| 441976 | 532664 | 0.04711 | 125.09 | 125.09 | 0 | ANNUAL | ALL | 1
| 442226 | 532664 | 0.04362 | 117.98 | 126 | 0 | ANNUAL | ALL | 1
| 442476 | 532664 | 0.04176 | 113.15 | 131 | 0 | ANNUAL | ALL | 1
| 442726 | 532664 | 0.04661 | 125.15 | 125.15 | 0 | ANNUAL | ALL | 1
| 442976 | 532664 | 0.03914 | 103.54 | 125 | 0 | ANNUAL | ALL | 1
| 443226 | 532664 | 0.04015 | 109.01 | 109.01 | 0 | ANNUAL | ALL | 1
| 443476 | 532664 | 0.04066 | 111.99 | 111.99 | 0 | ANNUAL | ALL | 1
| 443726 | 532664 | 0.03944 | 107.54 | 107.54 | 0 | ANNUAL | ALL | 1
| 443976 | 532664 | 0.04062 | 113.95 | 124 | 0 | ANNUAL | ALL | 1
| 444226 | 532664 | 0.03929 | 108.97 | 108.97 | 0 | ANNUAL | ALL | 1
| 444476 | 532664 | 0.03808 | 102.53 | 102.53 | 0 | ANNUAL | ALL | 1
| 444726 | 532664 | 0.03782 | 101.54 | 101.54 | 0 | ANNUAL | ALL | 1
| 444976 | 532664 | 0.03733 | 98.03 | 98.03 | 0 | ANNUAL | ALL | 1
| 445226 | 532664 | 0.0378 | 102.6 | 102.6 | 0 | ANNUAL | ALL | 1
| 445476 | 532664 | 0.03812 | 104.86 | 104.86 | 0 | ANNUAL | ALL | 1
| 445726 | 532664 | 0.03784 | 102.5 | 102.5 | 0 | ANNUAL | ALL | 1
| 445976 | 532664 | 0.03652 | 88.2 | 88.2 | 0 | ANNUAL | ALL | 1
| 446226 | 532664 | 0.03731 | 96.54 | 96.54 | 0 | ANNUAL | ALL | 1
| 446476 | 532664 | 0.03711 | 93.56 | 93.56 | 0 | ANNUAL | ALL | 1
| 446726 | 532664 | 0.03679 | 88.47 | 88.47 | 0 | ANNUAL | ALL | 1
| 446976 | 532664 | 0.03633 | 79.79 | 79.79 | 0 | ANNUAL | ALL | 1
| 447226 | 532664 | 0.03604 | 69 | 71 | 0 | ANNUAL | ALL | 1
| 447476 | 532664 | 0.03599 | 63 | 63 | 0 | ANNUAL | ALL | 1
| 447726 | 532664 | 0.03601 | 58.85 | 58.85 | 0 | ANNUAL | ALL | 1
| 447976 | 532664 | 0.03615 | 48.99 | 48.99 | 0 | ANNUAL | ALL | 1
| 448226 | 532664 | 0.03651 | 36.64 | 36.64 | 0 | ANNUAL | ALL | 1
| 448476 | 532664 | 0.03704 | 27.38 | 27.38 | 0 | ANNUAL | ALL | 1
| 448726 | 532664 | 0.0367 | 43.57 | 43.57 | 0 | ANNUAL | ALL | 1
| 448976 | 532664 | 0.03738 | 32 | 32 | 0 | ANNUAL | ALL | 1
| 449226 | 532664 | 0.03804 | 28.54 | 33 | 0 | ANNUAL | ALL | 1
| 449476 | 532664 | 0.03919 | 21.9 | 21.9 | 0 | ANNUAL | ALL | 1
| 449726 | 532664 | 0.04005 | 18.71 | 18.71 | 0 | ANNUAL | ALL | 1
| 449976 | 532664 | 0.04109 | 13.83 | 17 | 0 | ANNUAL | ALL | 1
| 450226 | 532664 | 0.04273 | 12 | 14 | 0 | ANNUAL | ALL | 1
| 450476 | 532664 | 0.04491 | 12 | 12 | 0 | ANNUAL | ALL | 1
| 450726 | 532664 | 0.04757 | 12.3 | 12.3 | 0 | ANNUAL | ALL | 1
| 450976 | 532664 | 0.05023 | 6 | 12 | 0 | ANNUAL | ALL | 1
| 451226 | 532664 | 0.05372 | 5.46 | 5.46 | 0 | ANNUAL | ALL | 1
| 451476 | 532664 | 0.05794 | 8.09 | 8.09 | 0 | ANNUAL | ALL | 1
| 451726 | 532664 | 0.06192 | 1.53 | 1.53 | 0 | ANNUAL | ALL | 1
| 451976 | 532664 | 0.06682 | 0 | 0 | 0 | ANNUAL | ALL | 1
| 452226 | 532664 | 0.07245 | 0 | 0 | 0 | ANNUAL | ALL | 1
| 452476 | 532664 | 0.07874 | 0 | 0 | 0 | ANNUAL | ALL | 1
| 452726 | 532664 | 0.08569 | 0 | 0 | 0 | ANNUAL | ALL | 1
| 452976 | 532664 | 0.09326 | 0 | 0 | 0 | ANNUAL | ALL | 1
| 453226 | 532664 | 0.10137 | 0 | 0 | 0 | ANNUAL | ALL | 1
| 453476 | 532664 | 0.10992 | 0 | 0 | 0 | ANNUAL | ALL | 1
| 453726 | 532664 | 0.1188 | 0 | 0 | 0 | ANNUAL | ALL | 1
| 453976 | 532664 | 0.12794 | 0 | 0 | 0 | ANNUAL | ALL | 1
| 454226 | 532664 | 0.13731 | 0 | 0 | 0 | ANNUAL | ALL | 1
| 454476 | 532664 | 0.1469 | 0 | 0 | 0 | ANNUAL | ALL | 1
| 454726 | 532664 | 0.15671 | 0 | 0 | 0 | ANNUAL | ALL | 1
| 454976 | 532664 | 0.16667 | 0 | 0 | 0 | ANNUAL | ALL | 1
| 455226 | 532664 | 0.17659 | 0 | 0 | 0 | ANNUAL | ALL | 1
| 455476 | 532664 | 0.18613 | 0 | 0 | 0 | ANNUAL | ALL | 1
| 455726 | 532664 | 0.19483 | 0 | 0 | 0 | ANNUAL | ALL | 1
| 455976 | 532664 | 0.20223 | 0 | 0 | 0 | ANNUAL | ALL | 1
| 456226 | 532664 | 0.208 | 0 | 0 | 0 | ANNUAL | ALL | 1
| 456476 | 532664 | 0.21204 | 0 | 0 | 0 | ANNUAL | ALL | 1
| 456726 | 532664 | 0.21454 | 0 | 0 | 0 | ANNUAL | ALL | 1
| 456976 | 532664 | 0.21579 | 0 | 0 | 0 | ANNUAL | ALL | 1
| 457226 | 532664 | 0.21616 | 0 | 0 | 0 | ANNUAL | ALL | 1
| 457476 | 532664 | 0.2159 | 0 | 0 | 0 | ANNUAL | ALL | 1
| 457726 | 532664 | 0.21514 | 0 | 0 | 0 | ANNUAL | ALL | 1
| 457976 | 532664 | 0.2139 | 0 | 0 | 0 | ANNUAL | ALL | 1
| 458226 | 532664 | 0.21209 | 0 | 0 | 0 | ANNUAL | ALL | 1
| 458476 | 532664 | 0.20962 | 0 | 0 | 0 | ANNUAL | ALL | 1
| 458726 | 532664 | 0.20646 | 0 | 0 | 0 | ANNUAL | ALL | 1
| 458976 | 532664 | 0.20263 | 0 | 0 | 0 | ANNUAL | ALL | 1
| 459226 | 532664 | 0.19824 | 0 | 0 | 0 | ANNUAL | ALL | 1
| 459476 | 532664 | 0.19345 | 0 | 0 | 0 | ANNUAL | ALL | 1
| 459726 | 532664 | 0.18844 | 0 | 0 | 0 | ANNUAL | ALL | 1
| 459976 | 532664 | 0.18335 | 0 | 0 | 0 | ANNUAL | ALL | 1
| 460226 | 532664 | 0.17836 | 0 | 0 | 0 | ANNUAL | ALL | 1
| 460476 | 532664 | 0.17359 | 0 | 0 | 0 | ANNUAL | ALL | 1
| 460726 | 532664 | 0.16918 | 0 | 0 | 0 | ANNUAL | ALL | 1
| 460976 | 532664 | 0.16518 | 0 | 0 | 0 | ANNUAL | ALL | 1
| 461226 | 532664 | 0.16163 | 0 | 0 | 0 | ANNUAL | ALL | 1
| 461476 | 532664 | 0.15855 | 0 | 0 | 0 | ANNUAL | ALL | 1
| 461726 | 532664 | 0.15591 | 0 | 0 | 0 | ANNUAL | ALL | 1
| 461976 | 532664 | 0.15367 | 0 | 0 | 0 | ANNUAL | ALL | 1
| 462226 | 532664 | 0.15178 | 0 | 0 | 0 | ANNUAL | ALL | 1
| 462476 | 532664 | 0.15018 | 0 | 0 | 0 | ANNUAL | ALL | 1
| 462726 | 532664 | 0.1488 | 0 | 0 | 0 | ANNUAL | ALL | 1
| 462976 | 532664 | 0.14758 | 0 | 0 | 0 | ANNUAL | ALL | 1
| 463226 | 532664 | 0.14645 | 0 | 0 | 0 | ANNUAL | ALL | 1
| 463476 | 532664 | 0.14538 | 0 | 0 | 0 | ANNUAL | ALL | 1
| 463726 | 532664 | 0.14433 | 0 | 0 | 0 | ANNUAL | ALL | 1
| 463976 | 532664 | 0.14327 | 0 | 0 | 0 | ANNUAL | ALL | 1
| 464226 | 532664 | 0.14221 | 0 | 0 | 0 | ANNUAL | ALL | 1
| 464476 | 532664 | 0.14114 | 0 | 0 | 0 | ANNUAL | ALL | 1
| 464726 | 532664 | 0.14008 | 0 | 0 | 0 | ANNUAL | ALL | 1
| 464976 | 532664 | 0.13905 | 0 | 0 | 0 | ANNUAL | ALL | 1
| 465226 | 532664 | 0.13805 | 0 | 0 | 0 | ANNUAL | ALL | 1
| 465476 | 532664 | 0.13708 | 0 | 0 | 0 | ANNUAL | ALL | 1
| 465726 | 532664 | 0.13615 | 0 | 0 | 0 | ANNUAL | ALL | 1
| 465976 | 532664 | 0.13522 | 0 | 0 | 0 | ANNUAL | ALL | 1
| 466226 | 532664 | 0.13427 | 0 | 0 | 0 | ANNUAL | ALL | 1
| 466476 | 532664 | 0.13328 | 0 | 0 | 0 | ANNUAL | ALL | 1
| 466726 | 532664 | 0.13222 | 0 | 0 | 0 | ANNUAL | ALL | 1
| 466976 | 532664 | 0.13107 | 0 | 0 | 0 | ANNUAL | ALL | 1
| 467226 | 532664 | 0.12981 | 0 | 0 | 0 | ANNUAL | ALL | 1
| 467476 | 532664 | 0.12843 | 0 | 0 | 0 | ANNUAL | ALL | 1
| 467726 | 532664 | 0.12693 | 0 | 0 | 0 | ANNUAL | ALL | 1
| 467976 | 532664 | 0.12532 | 0 | 0 | 0 | ANNUAL | ALL | 1
| 468226 | 532664 | 0.12361 | 0 | 0 | 0 | ANNUAL | ALL | 1
| 468476 | 532664 | 0.12182 | 0 | 0 | 0 | ANNUAL | ALL | 1
| 468726 | 532664 | 0.11996 | 0 | 0 | 0 | ANNUAL | ALL | 1
| 468976 | 532664 | 0.11806 | 0 | 0 | 0 | ANNUAL | ALL | 1
| 469226 | 532664 | 0.11611 | 0 | 0 | 0 | ANNUAL | ALL | 1
| 469476 | 532664 | 0.11415 | 0 | 0 | 0 | ANNUAL | ALL | 1
| 469726 | 532664 | 0.11219 | 0 | 0 | 0 | ANNUAL | ALL | 1
| 469976 | 532664 | 0.11023 | 0 | 0 | 0 | ANNUAL | ALL | 1
| 470226 | 532664 | 0.10829 | 0 | 0 | 0 | ANNUAL | ALL | 1
| 470476 | 532664 | 0.10637 | 0 | 0 | 0 | ANNUAL | ALL | 1
| 470726 | 532664 | 0.10449 | 0 | 0 | 0 | ANNUAL | ALL | 1
| 470976 | 532664 | 0.10266 | 0 | 0 | 0 | ANNUAL | ALL | 1
| 471226 | 532664 | 0.10088 | 0 | 0 | 0 | ANNUAL | ALL | 1
| 471476 | 532664 | 0.09917 | 0 | 0 | 0 | ANNUAL | ALL | 1
| 441476 | 532914 | 0.04753 | 127.08 | 127.08 | 0 | ANNUAL | ALL | 1
| 441726 | 532914 | 0.0507 | 131.96 | 131.96 | 0 | ANNUAL | ALL | 1
| 441976 | 532914 | 0.04759 | 127.22 | 127.22 | 0 | ANNUAL | ALL | 1
| 442226 | 532914 | 0.04314 | 118.56 | 118.56 | 0 | ANNUAL | ALL | 1
| 442476 | 532914 | 0.04054 | 111.39 | 131 | 0 | ANNUAL | ALL | 1
| 442726 | 532914 | 0.03976 | 108.97 | 131 | 0 | ANNUAL | ALL | 1
| 442976 | 532914 | 0.03878 | 105.08 | 105.08 | 0 | ANNUAL | ALL | 1
| 443226 | 532914 | 0.03872 | 105.61 | 114 | 0 | ANNUAL | ALL | 1
| 443476 | 532914 | 0.04014 | 113.15 | 113.15 | 0 | ANNUAL | ALL | 1
| 443726 | 532914 | 0.04014 | 114.24 | 114.24 | 0 | ANNUAL | ALL | 1
| 443976 | 532914 | 0.04383 | 126.88 | 126.88 | 0 | ANNUAL | ALL | 1
| 444226 | 532914 | 0.03955 | 113.82 | 113.82 | 0 | ANNUAL | ALL | 1
| 444476 | 532914 | 0.03836 | 108.64 | 108.64 | 0 | ANNUAL | ALL | 1
| 444726 | 532914 | 0.03801 | 107.18 | 107.18 | 0 | ANNUAL | ALL | 1
| 444976 | 532914 | 0.0379 | 106.81 | 106.81 | 0 | ANNUAL | ALL | 1
| 445226 | 532914 | 0.03823 | 108.64 | 108.64 | 0 | ANNUAL | ALL | 1
| 445476 | 532914 | 0.03765 | 104.73 | 106 | 0 | ANNUAL | ALL | 1
| 445726 | 532914 | 0.03809 | 106.7 | 106.7 | 0 | ANNUAL | ALL | 1
| 445976 | 532914 | 0.0376 | 102.84 | 102.84 | 0 | ANNUAL | ALL | 1
| 446226 | 532914 | 0.03884 | 109.06 | 109.06 | 0 | ANNUAL | ALL | 1
| 446476 | 532914 | 0.03789 | 102.94 | 102.94 | 0 | ANNUAL | ALL | 1
| 446726 | 532914 | 0.03652 | 90.23 | 90.23 | 0 | ANNUAL | ALL | 1
| 446976 | 532914 | 0.03595 | 80.57 | 80.57 | 0 | ANNUAL | ALL | 1
| 447226 | 532914 | 0.03577 | 74.97 | 74.97 | 0 | ANNUAL | ALL | 1
| 447476 | 532914 | 0.03561 | 67 | 67 | 0 | ANNUAL | ALL | 1
| 447726 | 532914 | 0.03558 | 60.43 | 60.43 | 0 | ANNUAL | ALL | 1
| 447976 | 532914 | 0.03571 | 50 | 50 | 0 | ANNUAL | ALL | 1
| 448226 | 532914 | 0.03605 | 39.28 | 39.28 | 0 | ANNUAL | ALL | 1
| 448476 | 532914 | 0.03647 | 31.91 | 31.91 | 0 | ANNUAL | ALL | 1
| 448726 | 532914 | 0.03657 | 36.39 | 45 | 0 | ANNUAL | ALL | 1
| 448976 | 532914 | 0.03727 | 29.08 | 32 | 0 | ANNUAL | ALL | 1
| 449226 | 532914 | 0.03784 | 29.34 | 29.34 | 0 | ANNUAL | ALL | 1
| 449476 | 532914 | 0.03915 | 22 | 22 | 0 | ANNUAL | ALL | 1
| 449726 | 532914 | 0.04 | 16.68 | 19 | 0 | ANNUAL | ALL | 1
| 449976 | 532914 | 0.0413 | 13.69 | 13.69 | 0 | ANNUAL | ALL | 1
| 450226 | 532914 | 0.04308 | 11.97 | 11.97 | 0 | ANNUAL | ALL | 1
| 450476 | 532914 | 0.04549 | 13.36 | 13.36 | 0 | ANNUAL | ALL | 1
| 450726 | 532914 | 0.0481 | 11.35 | 11.35 | 0 | ANNUAL | ALL | 1
| 450976 | 532914 | 0.05083 | 5 | 5 | 0 | ANNUAL | ALL | 1
| 451226 | 532914 | 0.0543 | 3.32 | 3.32 | 0 | ANNUAL | ALL | 1
| 451476 | 532914 | 0.05818 | 1.39 | 9 | 0 | ANNUAL | ALL | 1
| 451726 | 532914 | 0.06266 | 0.97 | 0.97 | 0 | ANNUAL | ALL | 1
| 451976 | 532914 | 0.06762 | 0 | 0 | 0 | ANNUAL | ALL | 1
| 452226 | 532914 | 0.07326 | 0 | 0 | 0 | ANNUAL | ALL | 1
| 452476 | 532914 | 0.07953 | 0 | 0 | 0 | ANNUAL | ALL | 1
| 452726 | 532914 | 0.08642 | 0 | 0 | 0 | ANNUAL | ALL | 1
| 452976 | 532914 | 0.09389 | 0 | 0 | 0 | ANNUAL | ALL | 1
| 453226 | 532914 | 0.10185 | 0 | 0 | 0 | ANNUAL | ALL | 1
| 453476 | 532914 | 0.1102 | 0 | 0 | 0 | ANNUAL | ALL | 1
| 453726 | 532914 | 0.11885 | 0 | 0 | 0 | ANNUAL | ALL | 1
| 453976 | 532914 | 0.12774 | 0 | 0 | 0 | ANNUAL | ALL | 1
| 454226 | 532914 | 0.13685 | 0 | 0 | 0 | ANNUAL | ALL | 1
| 454476 | 532914 | 0.14618 | 0 | 0 | 0 | ANNUAL | ALL | 1
| 454726 | 532914 | 0.15572 | 0 | 0 | 0 | ANNUAL | ALL | 1
| 454976 | 532914 | 0.1654 | 0 | 0 | 0 | ANNUAL | ALL | 1
| 455226 | 532914 | 0.17503 | 0 | 0 | 0 | ANNUAL | ALL | 1
| 455476 | 532914 | 0.18427 | 0 | 0 | 0 | ANNUAL | ALL | 1
| 455726 | 532914 | 0.19268 | 0 | 0 | 0 | ANNUAL | ALL | 1
| 455976 | 532914 | 0.19982 | 0 | 0 | 0 | ANNUAL | ALL | 1
| 456226 | 532914 | 0.2054 | 0 | 0 | 0 | ANNUAL | ALL | 1
| 456476 | 532914 | 0.20934 | 0 | 0 | 0 | ANNUAL | ALL | 1
| 456726 | 532914 | 0.2118 | 0 | 0 | 0 | ANNUAL | ALL | 1
| 456976 | 532914 | 0.21309 | 0 | 0 | 0 | ANNUAL | ALL | 1
| 457226 | 532914 | 0.21353 | 0 | 0 | 0 | ANNUAL | ALL | 1
| 457476 | 532914 | 0.21338 | 0 | 0 | 0 | ANNUAL | ALL | 1
| 457726 | 532914 | 0.21277 | 0 | 0 | 0 | ANNUAL | ALL | 1
| 457976 | 532914 | 0.21168 | 0 | 0 | 0 | ANNUAL | ALL | 1
| 458226 | 532914 | 0.21005 | 0 | 0 | 0 | ANNUAL | ALL | 1
| 458476 | 532914 | 0.20779 | 0 | 0 | 0 | ANNUAL | ALL | 1
| 458726 | 532914 | 0.20484 | 0 | 0 | 0 | ANNUAL | ALL | 1
| 458976 | 532914 | 0.20123 | 0 | 0 | 0 | ANNUAL | ALL | 1
| 459226 | 532914 | 0.19706 | 0 | 0 | 0 | ANNUAL | ALL | 1
| 459476 | 532914 | 0.19246 | 0 | 0 | 0 | ANNUAL | ALL | 1
| 459726 | 532914 | 0.1876 | 0 | 0 | 0 | ANNUAL | ALL | 1
| 459976 | 532914 | 0.18263 | 0 | 0 | 0 | ANNUAL | ALL | 1
| 460226 | 532914 | 0.17771 | 0 | 0 | 0 | ANNUAL | ALL | 1
| 460476 | 532914 | 0.17298 | 0 | 0 | 0 | ANNUAL | ALL | 1
| 460726 | 532914 | 0.16855 | 0 | 0 | 0 | ANNUAL | ALL | 1
| 460976 | 532914 | 0.1645 | 0 | 0 | 0 | ANNUAL | ALL | 1
| 461226 | 532914 | 0.16089 | 0 | 0 | 0 | ANNUAL | ALL | 1
| 461476 | 532914 | 0.15772 | 0 | 0 | 0 | ANNUAL | ALL | 1
| 461726 | 532914 | 0.15499 | 0 | 0 | 0 | ANNUAL | ALL | 1
| 461976 | 532914 | 0.15267 | 0 | 0 | 0 | ANNUAL | ALL | 1
| 462226 | 532914 | 0.15071 | 0 | 0 | 0 | ANNUAL | ALL | 1
| 462476 | 532914 | 0.14906 | 0 | 0 | 0 | ANNUAL | ALL | 1
| 462726 | 532914 | 0.14766 | 0 | 0 | 0 | ANNUAL | ALL | 1
| 462976 | 532914 | 0.14643 | 0 | 0 | 0 | ANNUAL | ALL | 1
| 463226 | 532914 | 0.14532 | 0 | 0 | 0 | ANNUAL | ALL | 1
| 463476 | 532914 | 0.14428 | 0 | 0 | 0 | ANNUAL | ALL | 1
| 463726 | 532914 | 0.14327 | 0 | 0 | 0 | ANNUAL | ALL | 1
| 463976 | 532914 | 0.14225 | 0 | 0 | 0 | ANNUAL | ALL | 1
| 464226 | 532914 | 0.14123 | 0 | 0 | 0 | ANNUAL | ALL | 1
| 464476 | 532914 | 0.14019 | 0 | 0 | 0 | ANNUAL | ALL | 1
| 464726 | 532914 | 0.13914 | 0 | 0 | 0 | ANNUAL | ALL | 1
| 464976 | 532914 | 0.13809 | 0 | 0 | 0 | ANNUAL | ALL | 1
| 465226 | 532914 | 0.13707 | 0 | 0 | 0 | ANNUAL | ALL | 1
| 465476 | 532914 | 0.13609 | 0 | 0 | 0 | ANNUAL | ALL | 1
| 465726 | 532914 | 0.13513 | 0 | 0 | 0 | ANNUAL | ALL | 1
| 465976 | 532914 | 0.13419 | 0 | 0 | 0 | ANNUAL | ALL | 1
| 466226 | 532914 | 0.13327 | 0 | 0 | 0 | ANNUAL | ALL | 1
| 466476 | 532914 | 0.13232 | 0 | 0 | 0 | ANNUAL | ALL | 1
| 466726 | 532914 | 0.13133 | 0 | 0 | 0 | ANNUAL | ALL | 1
| 466976 | 532914 | 0.13027 | 0 | 0 | 0 | ANNUAL | ALL | 1
| 467226 | 532914 | 0.12911 | 0 | 0 | 0 | ANNUAL | ALL | 1
| 467476 | 532914 | 0.12785 | 0 | 0 | 0 | ANNUAL | ALL | 1
| 467726 | 532914 | 0.12648 | 0 | 0 | 0 | ANNUAL | ALL | 1
| 467976 | 532914 | 0.125 | 0 | 0 | 0 | ANNUAL | ALL | 1
| 468226 | 532914 | 0.12342 | 0 | 0 | 0 | ANNUAL | ALL | 1
| 468476 | 532914 | 0.12174 | 0 | 0 | 0 | ANNUAL | ALL | 1
| 468726 | 532914 | 0.11999 | 0 | 0 | 0 | ANNUAL | ALL | 1
| 468976 | 532914 | 0.11817 | 0 | 0 | 0 | ANNUAL | ALL | 1
| 469226 | 532914 | 0.11631 | 0 | 0 | 0 | ANNUAL | ALL | 1
| 469476 | 532914 | 0.11441 | 0 | 0 | 0 | ANNUAL | ALL | 1
| 469726 | 532914 | 0.1125 | 0 | 0 | 0 | ANNUAL | ALL | 1
| 469976 | 532914 | 0.11059 | 0 | 0 | 0 | ANNUAL | ALL | 1
| 470226 | 532914 | 0.10868 | 0 | 0 | 0 | ANNUAL | ALL | 1
| 470476 | 532914 | 0.10678 | 0 | 0 | 0 | ANNUAL | ALL | 1
| 470726 | 532914 | 0.10491 | 0 | 0 | 0 | ANNUAL | ALL | 1
| 470976 | 532914 | 0.10308 | 0 | 0 | 0 | ANNUAL | ALL | 1
| 471226 | 532914 | 0.10128 | 0 | 0 | 0 | ANNUAL | ALL | 1
| 471476 | 532914 | 0.09954 | 0 | 0 | 0 | ANNUAL | ALL | 1
| 441476 | 533164 | 0.04525 | 124 | 126 | 0 | ANNUAL | ALL | 1
| 441726 | 533164 | 0.04874 | 130.3 | 131 | 0 | ANNUAL | ALL | 1
| 441976 | 533164 | 0.04722 | 128.21 | 128.21 | 0 | ANNUAL | ALL | 1
| 442226 | 533164 | 0.04485 | 124.35 | 124.35 | 0 | ANNUAL | ALL | 1
| 442476 | 533164 | 0.04224 | 119 | 119 | 0 | ANNUAL | ALL | 1
| 442726 | 533164 | 0.04061 | 114.97 | 114.97 | 0 | ANNUAL | ALL | 1
| 442976 | 533164 | 0.03847 | 107 | 107 | 0 | ANNUAL | ALL | 1
| 443226 | 533164 | 0.0405 | 116.6 | 116.6 | 0 | ANNUAL | ALL | 1
| 443476 | 533164 | 0.04151 | 121.01 | 121.01 | 0 | ANNUAL | ALL | 1
| 443726 | 533164 | 0.04272 | 125.57 | 125.57 | 0 | ANNUAL | ALL | 1
| 443976 | 533164 | 0.046 | 134.4 | 134.4 | 0 | ANNUAL | ALL | 1
| 444226 | 533164 | 0.0399 | 118.18 | 118.18 | 0 | ANNUAL | ALL | 1
| 444476 | 533164 | 0.03893 | 114.64 | 114.64 | 0 | ANNUAL | ALL | 1
| 444726 | 533164 | 0.03801 | 110.3 | 110.3 | 0 | ANNUAL | ALL | 1
| 444976 | 533164 | 0.03806 | 110.47 | 110.47 | 0 | ANNUAL | ALL | 1
| 445226 | 533164 | 0.03963 | 116.93 | 116.93 | 0 | ANNUAL | ALL | 1
| 445476 | 533164 | 0.0404 | 119 | 119 | 0 | ANNUAL | ALL | 1
| 445726 | 533164 | 0.03905 | 113.2 | 113.2 | 0 | ANNUAL | ALL | 1
| 445976 | 533164 | 0.03793 | 107.07 | 107.07 | 0 | ANNUAL | ALL | 1
| 446226 | 533164 | 0.0406 | 117.79 | 117.79 | 0 | ANNUAL | ALL | 1
| 446476 | 533164 | 0.03804 | 106.15 | 106.15 | 0 | ANNUAL | ALL | 1
| 446726 | 533164 | 0.03632 | 92.49 | 92.49 | 0 | ANNUAL | ALL | 1
| 446976 | 533164 | 0.03552 | 80.09 | 80.09 | 0 | ANNUAL | ALL | 1
| 447226 | 533164 | 0.03522 | 69.96 | 77 | 0 | ANNUAL | ALL | 1
| 447476 | 533164 | 0.03514 | 62.56 | 70 | 0 | ANNUAL | ALL | 1
| 447726 | 533164 | 0.03517 | 59.21 | 59.21 | 0 | ANNUAL | ALL | 1
| 447976 | 533164 | 0.03529 | 52.12 | 52.12 | 0 | ANNUAL | ALL | 1
| 448226 | 533164 | 0.03567 | 40.14 | 40.14 | 0 | ANNUAL | ALL | 1
| 448476 | 533164 | 0.0359 | 39.21 | 39.21 | 0 | ANNUAL | ALL | 1
| 448726 | 533164 | 0.03652 | 30.96 | 39 | 0 | ANNUAL | ALL | 1
| 448976 | 533164 | 0.03691 | 32.64 | 32.64 | 0 | ANNUAL | ALL | 1
| 449226 | 533164 | 0.03796 | 25.85 | 30 | 0 | ANNUAL | ALL | 1
| 449476 | 533164 | 0.0391 | 20 | 23 | 0 | ANNUAL | ALL | 1
| 449726 | 533164 | 0.04026 | 18.43 | 18.43 | 0 | ANNUAL | ALL | 1
| 449976 | 533164 | 0.04147 | 11.79 | 23 | 0 | ANNUAL | ALL | 1
| 450226 | 533164 | 0.04342 | 10.8 | 10.8 | 0 | ANNUAL | ALL | 1
| 450476 | 533164 | 0.04606 | 14 | 14 | 0 | ANNUAL | ALL | 1
| 450726 | 533164 | 0.04852 | 8.45 | 11 | 0 | ANNUAL | ALL | 1
| 450976 | 533164 | 0.05144 | 4 | 8 | 0 | ANNUAL | ALL | 1
| 451226 | 533164 | 0.05529 | 7 | 7 | 0 | ANNUAL | ALL | 1
| 451476 | 533164 | 0.05892 | 1.21 | 2 | 0 | ANNUAL | ALL | 1
| 451726 | 533164 | 0.06335 | 0 | 1 | 0 | ANNUAL | ALL | 1
| 451976 | 533164 | 0.06841 | 0 | 0 | 0 | ANNUAL | ALL | 1
| 452226 | 533164 | 0.07405 | 0 | 0 | 0 | ANNUAL | ALL | 1
| 452476 | 533164 | 0.08029 | 0 | 0 | 0 | ANNUAL | ALL | 1
| 452726 | 533164 | 0.08712 | 0 | 0 | 0 | ANNUAL | ALL | 1
| 452976 | 533164 | 0.09448 | 0 | 0 | 0 | ANNUAL | ALL | 1
| 453226 | 533164 | 0.10228 | 0 | 0 | 0 | ANNUAL | ALL | 1
| 453476 | 533164 | 0.11043 | 0 | 0 | 0 | ANNUAL | ALL | 1
| 453726 | 533164 | 0.11886 | 0 | 0 | 0 | ANNUAL | ALL | 1
| 453976 | 533164 | 0.12751 | 0 | 0 | 0 | ANNUAL | ALL | 1
| 454226 | 533164 | 0.13637 | 0 | 0 | 0 | ANNUAL | ALL | 1
| 454476 | 533164 | 0.14545 | 0 | 0 | 0 | ANNUAL | ALL | 1
| 454726 | 533164 | 0.15473 | 0 | 0 | 0 | ANNUAL | ALL | 1
| 454976 | 533164 | 0.16415 | 0 | 0 | 0 | ANNUAL | ALL | 1
| 455226 | 533164 | 0.17349 | 0 | 0 | 0 | ANNUAL | ALL | 1
| 455476 | 533164 | 0.18245 | 0 | 0 | 0 | ANNUAL | ALL | 1
| 455726 | 533164 | 0.19058 | 0 | 0 | 0 | ANNUAL | ALL | 1
| 455976 | 533164 | 0.19748 | 0 | 0 | 0 | ANNUAL | ALL | 1
| 456226 | 533164 | 0.20288 | 0 | 0 | 0 | ANNUAL | ALL | 1
| 456476 | 533164 | 0.20672 | 0 | 0 | 0 | ANNUAL | ALL | 1
| 456726 | 533164 | 0.20914 | 0 | 0 | 0 | ANNUAL | ALL | 1
| 456976 | 533164 | 0.21046 | 0 | 0 | 0 | ANNUAL | ALL | 1
| 457226 | 533164 | 0.21097 | 0 | 0 | 0 | ANNUAL | ALL | 1
| 457476 | 533164 | 0.21093 | 0 | 0 | 0 | ANNUAL | ALL | 1
| 457726 | 533164 | 0.21043 | 0 | 0 | 0 | ANNUAL | ALL | 1
| 457976 | 533164 | 0.20949 | 0 | 0 | 0 | ANNUAL | ALL | 1
| 458226 | 533164 | 0.20803 | 0 | 0 | 0 | ANNUAL | ALL | 1
| 458476 | 533164 | 0.20597 | 0 | 0 | 0 | ANNUAL | ALL | 1
| 458726 | 533164 | 0.20323 | 0 | 0 | 0 | ANNUAL | ALL | 1
| 458976 | 533164 | 0.19983 | 0 | 0 | 0 | ANNUAL | ALL | 1
| 459226 | 533164 | 0.19586 | 0 | 0 | 0 | ANNUAL | ALL | 1
| 459476 | 533164 | 0.19145 | 0 | 0 | 0 | ANNUAL | ALL | 1
| 459726 | 533164 | 0.18674 | 0 | 0 | 0 | ANNUAL | ALL | 1
| 459976 | 533164 | 0.1819 | 0 | 0 | 0 | ANNUAL | ALL | 1
| 460226 | 533164 | 0.17707 | 0 | 0 | 0 | ANNUAL | ALL | 1
| 460476 | 533164 | 0.17238 | 0 | 0 | 0 | ANNUAL | ALL | 1
| 460726 | 533164 | 0.16795 | 0 | 0 | 0 | ANNUAL | ALL | 1
| 460976 | 533164 | 0.16387 | 0 | 0 | 0 | ANNUAL | ALL | 1
| 461226 | 533164 | 0.16019 | 0 | 0 | 0 | ANNUAL | ALL | 1
| 461476 | 533164 | 0.15695 | 0 | 0 | 0 | ANNUAL | ALL | 1
| 461726 | 533164 | 0.15413 | 0 | 0 | 0 | ANNUAL | ALL | 1
| 461976 | 533164 | 0.15173 | 0 | 0 | 0 | ANNUAL | ALL | 1
| 462226 | 533164 | 0.1497 | 0 | 0 | 0 | ANNUAL | ALL | 1
| 462476 | 533164 | 0.14799 | 0 | 0 | 0 | ANNUAL | ALL | 1
| 462726 | 533164 | 0.14655 | 0 | 0 | 0 | ANNUAL | ALL | 1
| 462976 | 533164 | 0.14531 | 0 | 0 | 0 | ANNUAL | ALL | 1
| 463226 | 533164 | 0.14421 | 0 | 0 | 0 | ANNUAL | ALL | 1
| 463476 | 533164 | 0.14319 | 0 | 0 | 0 | ANNUAL | ALL | 1
| 463726 | 533164 | 0.14221 | 0 | 0 | 0 | ANNUAL | ALL | 1
| 463976 | 533164 | 0.14124 | 0 | 0 | 0 | ANNUAL | ALL | 1
| 464226 | 533164 | 0.14026 | 0 | 0 | 0 | ANNUAL | ALL | 1
| 464476 | 533164 | 0.13925 | 0 | 0 | 0 | ANNUAL | ALL | 1
| 464726 | 533164 | 0.13822 | 0 | 0 | 0 | ANNUAL | ALL | 1
| 464976 | 533164 | 0.13719 | 0 | 0 | 0 | ANNUAL | ALL | 1
| 465226 | 533164 | 0.13616 | 0 | 0 | 0 | ANNUAL | ALL | 1
| 465476 | 533164 | 0.13515 | 0 | 0 | 0 | ANNUAL | ALL | 1
| 465726 | 533164 | 0.13417 | 0 | 0 | 0 | ANNUAL | ALL | 1
| 465976 | 533164 | 0.13322 | 0 | 0 | 0 | ANNUAL | ALL | 1
| 466226 | 533164 | 0.13229 | 0 | 0 | 0 | ANNUAL | ALL | 1
| 466476 | 533164 | 0.13137 | 0 | 0 | 0 | ANNUAL | ALL | 1
| 466726 | 533164 | 0.13043 | 0 | 0 | 0 | ANNUAL | ALL | 1
| 466976 | 533164 | 0.12943 | 0 | 0 | 0 | ANNUAL | ALL | 1
| 467226 | 533164 | 0.12837 | 0 | 0 | 0 | ANNUAL | ALL | 1
| 467476 | 533164 | 0.12722 | 0 | 0 | 0 | ANNUAL | ALL | 1
| 467726 | 533164 | 0.12597 | 0 | 0 | 0 | ANNUAL | ALL | 1
| 467976 | 533164 | 0.12461 | 0 | 0 | 0 | ANNUAL | ALL | 1
| 468226 | 533164 | 0.12315 | 0 | 0 | 0 | ANNUAL | ALL | 1
| 468476 | 533164 | 0.12159 | 0 | 0 | 0 | ANNUAL | ALL | 1
| 468726 | 533164 | 0.11994 | 0 | 0 | 0 | ANNUAL | ALL | 1
| 468976 | 533164 | 0.11822 | 0 | 0 | 0 | ANNUAL | ALL | 1
| 469226 | 533164 | 0.11644 | 0 | 0 | 0 | ANNUAL | ALL | 1
| 469476 | 533164 | 0.11462 | 0 | 0 | 0 | ANNUAL | ALL | 1
| 469726 | 533164 | 0.11277 | 0 | 0 | 0 | ANNUAL | ALL | 1
| 469976 | 533164 | 0.11091 | 0 | 0 | 0 | ANNUAL | ALL | 1
| 470226 | 533164 | 0.10904 | 0 | 0 | 0 | ANNUAL | ALL | 1
| 470476 | 533164 | 0.10717 | 0 | 0 | 0 | ANNUAL | ALL | 1
| 470726 | 533164 | 0.10533 | 0 | 0 | 0 | ANNUAL | ALL | 1
| 470976 | 533164 | 0.1035 | 0 | 0 | 0 | ANNUAL | ALL | 1
| 471226 | 533164 | 0.10171 | 0 | 0 | 0 | ANNUAL | ALL | 1
| 471476 | 533164 | 0.09996 | 0 | 0 | 0 | ANNUAL | ALL | 1
| 441476 | 533414 | 0.045 | 124.91 | 124.91 | 0 | ANNUAL | ALL | 1
| 441726 | 533414 | 0.04525 | 125.83 | 131 | 0 | ANNUAL | ALL | 1
| 441976 | 533414 | 0.0453 | 126.57 | 131 | 0 | ANNUAL | ALL | 1
| 442226 | 533414 | 0.04521 | 127.26 | 127.26 | 0 | ANNUAL | ALL | 1
| 442476 | 533414 | 0.04311 | 123.62 | 123.62 | 0 | ANNUAL | ALL | 1
| 442726 | 533414 | 0.04023 | 116.52 | 116.52 | 0 | ANNUAL | ALL | 1
| 442976 | 533414 | 0.0392 | 113.71 | 113.71 | 0 | ANNUAL | ALL | 1
| 443226 | 533414 | 0.04186 | 123.72 | 123.72 | 0 | ANNUAL | ALL | 1
| 443476 | 533414 | 0.04408 | 130.54 | 130.54 | 0 | ANNUAL | ALL | 1
| 443726 | 533414 | 0.04322 | 129.38 | 129.38 | 0 | ANNUAL | ALL | 1
| 443976 | 533414 | 0.04148 | 125.3 | 136 | 0 | ANNUAL | ALL | 1
| 444226 | 533414 | 0.03935 | 118.52 | 118.52 | 0 | ANNUAL | ALL | 1
| 444476 | 533414 | 0.03862 | 115.64 | 115.64 | 0 | ANNUAL | ALL | 1
| 444726 | 533414 | 0.03837 | 114.38 | 114.38 | 0 | ANNUAL | ALL | 1
| 444976 | 533414 | 0.03838 | 113.98 | 113.98 | 0 | ANNUAL | ALL | 1
| 445226 | 533414 | 0.03976 | 118.71 | 118.71 | 0 | ANNUAL | ALL | 1
| 445476 | 533414 | 0.04002 | 118.9 | 118.9 | 0 | ANNUAL | ALL | 1
| 445726 | 533414 | 0.03787 | 109.44 | 116 | 0 | ANNUAL | ALL | 1
| 445976 | 533414 | 0.03879 | 112.98 | 112.98 | 0 | ANNUAL | ALL | 1
| 446226 | 533414 | 0.03961 | 115.7 | 117 | 0 | ANNUAL | ALL | 1
| 446476 | 533414 | 0.0392 | 113.52 | 113.52 | 0 | ANNUAL | ALL | 1
| 446726 | 533414 | 0.0365 | 97.72 | 97.72 | 0 | ANNUAL | ALL | 1
| 446976 | 533414 | 0.03539 | 84.85 | 84.85 | 0 | ANNUAL | ALL | 1
| 447226 | 533414 | 0.03501 | 76.97 | 76.97 | 0 | ANNUAL | ALL | 1
| 447476 | 533414 | 0.03485 | 70.06 | 70.06 | 0 | ANNUAL | ALL | 1
| 447726 | 533414 | 0.03487 | 67.71 | 67.71 | 0 | ANNUAL | ALL | 1
| 447976 | 533414 | 0.03488 | 57.96 | 57.96 | 0 | ANNUAL | ALL | 1
| 448226 | 533414 | 0.03523 | 44.45 | 44.45 | 0 | ANNUAL | ALL | 1
| 448476 | 533414 | 0.03565 | 38.09 | 40 | 0 | ANNUAL | ALL | 1
| 448726 | 533414 | 0.03623 | 32.4 | 32.4 | 0 | ANNUAL | ALL | 1
| 448976 | 533414 | 0.0368 | 31.91 | 31.91 | 0 | ANNUAL | ALL | 1
| 449226 | 533414 | 0.03819 | 21.76 | 33 | 0 | ANNUAL | ALL | 1
| 449476 | 533414 | 0.03898 | 16.97 | 20 | 0 | ANNUAL | ALL | 1
| 449726 | 533414 | 0.04031 | 16 | 18 | 0 | ANNUAL | ALL | 1
| 449976 | 533414 | 0.04189 | 13.17 | 13.17 | 0 | ANNUAL | ALL | 1
| 450226 | 533414 | 0.04385 | 10.47 | 10.47 | 0 | ANNUAL | ALL | 1
| 450476 | 533414 | 0.04666 | 14.46 | 14.46 | 0 | ANNUAL | ALL | 1
| 450726 | 533414 | 0.0491 | 7.76 | 11 | 0 | ANNUAL | ALL | 1
| 450976 | 533414 | 0.05211 | 4 | 4 | 0 | ANNUAL | ALL | 1
| 451226 | 533414 | 0.05594 | 6.09 | 6.09 | 0 | ANNUAL | ALL | 1
| 451476 | 533414 | 0.05993 | 4.68 | 4.68 | 0 | ANNUAL | ALL | 1
| 451726 | 533414 | 0.06446 | 4.08 | 4.08 | 0 | ANNUAL | ALL | 1
| 451976 | 533414 | 0.0698 | 6.46 | 6.46 | 0 | ANNUAL | ALL | 1
| 452226 | 533414 | 0.0748 | 0 | 0 | 0 | ANNUAL | ALL | 1
| 452476 | 533414 | 0.08096 | -0.46 | -0.46 | 0 | ANNUAL | ALL | 1
| 452726 | 533414 | 0.0885 | 5.53 | 5.53 | 0 | ANNUAL | ALL | 1
| 452976 | 533414 | 0.09502 | 0 | 0 | 0 | ANNUAL | ALL | 1
| 453226 | 533414 | 0.10266 | 0 | 0 | 0 | ANNUAL | ALL | 1
| 453476 | 533414 | 0.11062 | 0 | 0 | 0 | ANNUAL | ALL | 1
| 453726 | 533414 | 0.11883 | 0 | 0 | 0 | ANNUAL | ALL | 1
| 453976 | 533414 | 0.12725 | 0 | 0 | 0 | ANNUAL | ALL | 1
| 454226 | 533414 | 0.13587 | 0 | 0 | 0 | ANNUAL | ALL | 1
| 454476 | 533414 | 0.14471 | 0 | 0 | 0 | ANNUAL | ALL | 1
| 454726 | 533414 | 0.15375 | 0 | 0 | 0 | ANNUAL | ALL | 1
| 454976 | 533414 | 0.16291 | 0 | 0 | 0 | ANNUAL | ALL | 1
| 455226 | 533414 | 0.17199 | 0 | 0 | 0 | ANNUAL | ALL | 1
| 455476 | 533414 | 0.18067 | 0 | 0 | 0 | ANNUAL | ALL | 1
| 455726 | 533414 | 0.18853 | 0 | 0 | 0 | ANNUAL | ALL | 1
| 455976 | 533414 | 0.19521 | 0 | 0 | 0 | ANNUAL | ALL | 1
| 456226 | 533414 | 0.20043 | 0 | 0 | 0 | ANNUAL | ALL | 1
| 456476 | 533414 | 0.20417 | 0 | 0 | 0 | ANNUAL | ALL | 1
| 456726 | 533414 | 0.20656 | 0 | 0 | 0 | ANNUAL | ALL | 1
| 456976 | 533414 | 0.2079 | 0 | 0 | 0 | ANNUAL | ALL | 1
| 457226 | 533414 | 0.20847 | 0 | 0 | 0 | ANNUAL | ALL | 1
| 457476 | 533414 | 0.20851 | 0 | 0 | 0 | ANNUAL | ALL | 1
| 457726 | 533414 | 0.20813 | 0 | 0 | 0 | ANNUAL | ALL | 1
| 457976 | 533414 | 0.20733 | 0 | 0 | 0 | ANNUAL | ALL | 1
| 458226 | 533414 | 0.20604 | 0 | 0 | 0 | ANNUAL | ALL | 1
| 458476 | 533414 | 0.20415 | 0 | 0 | 0 | ANNUAL | ALL | 1
| 458726 | 533414 | 0.20162 | 0 | 0 | 0 | ANNUAL | ALL | 1
| 458976 | 533414 | 0.19843 | 0 | 0 | 0 | ANNUAL | ALL | 1
| 459226 | 533414 | 0.19466 | 0 | 0 | 0 | ANNUAL | ALL | 1
| 459476 | 533414 | 0.19042 | 0 | 0 | 0 | ANNUAL | ALL | 1
| 459726 | 533414 | 0.18587 | 0 | 0 | 0 | ANNUAL | ALL | 1
| 459976 | 533414 | 0.18115 | 0 | 0 | 0 | ANNUAL | ALL | 1
| 460226 | 533414 | 0.17642 | 0 | 0 | 0 | ANNUAL | ALL | 1
| 460476 | 533414 | 0.17179 | 0 | 0 | 0 | ANNUAL | ALL | 1
| 460726 | 533414 | 0.16737 | 0 | 0 | 0 | ANNUAL | ALL | 1
| 460976 | 533414 | 0.16327 | 0 | 0 | 0 | ANNUAL | ALL | 1
| 461226 | 533414 | 0.15955 | 0 | 0 | 0 | ANNUAL | ALL | 1
| 461476 | 533414 | 0.15623 | 0 | 0 | 0 | ANNUAL | ALL | 1
| 461726 | 533414 | 0.15334 | 0 | 0 | 0 | ANNUAL | ALL | 1
| 461976 | 533414 | 0.15085 | 0 | 0 | 0 | ANNUAL | ALL | 1
| 462226 | 533414 | 0.14875 | 0 | 0 | 0 | ANNUAL | ALL | 1
| 462476 | 533414 | 0.14698 | 0 | 0 | 0 | ANNUAL | ALL | 1
| 462726 | 533414 | 0.1455 | 0 | 0 | 0 | ANNUAL | ALL | 1
| 462976 | 533414 | 0.14423 | 0 | 0 | 0 | ANNUAL | ALL | 1
| 463226 | 533414 | 0.14313 | 0 | 0 | 0 | ANNUAL | ALL | 1
| 463476 | 533414 | 0.14212 | 0 | 0 | 0 | ANNUAL | ALL | 1
| 463726 | 533414 | 0.14117 | 0 | 0 | 0 | ANNUAL | ALL | 1
| 463976 | 533414 | 0.14024 | 0 | 0 | 0 | ANNUAL | ALL | 1
| 464226 | 533414 | 0.13929 | 0 | 0 | 0 | ANNUAL | ALL | 1
| 464476 | 533414 | 0.13832 | 0 | 0 | 0 | ANNUAL | ALL | 1
| 464726 | 533414 | 0.13733 | 0 | 0 | 0 | ANNUAL | ALL | 1
| 464976 | 533414 | 0.13631 | 0 | 0 | 0 | ANNUAL | ALL | 1
| 465226 | 533414 | 0.13528 | 0 | 0 | 0 | ANNUAL | ALL | 1
| 465476 | 533414 | 0.13426 | 0 | 0 | 0 | ANNUAL | ALL | 1
| 465726 | 533414 | 0.13327 | 0 | 0 | 0 | ANNUAL | ALL | 1
| 465976 | 533414 | 0.1323 | 0 | 0 | 0 | ANNUAL | ALL | 1
| 466226 | 533414 | 0.13137 | 0 | 0 | 0 | ANNUAL | ALL | 1
| 466476 | 533414 | 0.13045 | 0 | 0 | 0 | ANNUAL | ALL | 1
| 466726 | 533414 | 0.12953 | 0 | 0 | 0 | ANNUAL | ALL | 1
| 466976 | 533414 | 0.12859 | 0 | 0 | 0 | ANNUAL | ALL | 1
| 467226 | 533414 | 0.1276 | 0 | 0 | 0 | ANNUAL | ALL | 1
| 467476 | 533414 | 0.12654 | 0 | 0 | 0 | ANNUAL | ALL | 1
| 467726 | 533414 | 0.1254 | 0 | 0 | 0 | ANNUAL | ALL | 1
| 467976 | 533414 | 0.12415 | 0 | 0 | 0 | ANNUAL | ALL | 1
| 468226 | 533414 | 0.12281 | 0 | 0 | 0 | ANNUAL | ALL | 1
| 468476 | 533414 | 0.12136 | 0 | 0 | 0 | ANNUAL | ALL | 1
| 468726 | 533414 | 0.11983 | 0 | 0 | 0 | ANNUAL | ALL | 1
| 468976 | 533414 | 0.11821 | 0 | 0 | 0 | ANNUAL | ALL | 1
| 469226 | 533414 | 0.11652 | 0 | 0 | 0 | ANNUAL | ALL | 1
| 469476 | 533414 | 0.11478 | 0 | 0 | 0 | ANNUAL | ALL | 1
| 469726 | 533414 | 0.113 | 0 | 0 | 0 | ANNUAL | ALL | 1
| 469976 | 533414 | 0.11119 | 0 | 0 | 0 | ANNUAL | ALL | 1
| 470226 | 533414 | 0.10937 | 0 | 0 | 0 | ANNUAL | ALL | 1
| 470476 | 533414 | 0.10754 | 0 | 0 | 0 | ANNUAL | ALL | 1
| 470726 | 533414 | 0.10572 | 0 | 0 | 0 | ANNUAL | ALL | 1
| 470976 | 533414 | 0.10392 | 0 | 0 | 0 | ANNUAL | ALL | 1
| 471226 | 533414 | 0.10214 | 0 | 0 | 0 | ANNUAL | ALL | 1
| 471476 | 533414 | 0.10039 | 0 | 0 | 0 | ANNUAL | ALL | 1
| 441476 | 533664 | 0.04114 | 117.88 | 127 | 0 | ANNUAL | ALL | 1
| 441726 | 533664 | 0.04071 | 117.21 | 126 | 0 | ANNUAL | ALL | 1
| 441976 | 533664 | 0.04544 | 129.03 | 129.03 | 0 | ANNUAL | ALL | 1
| 442226 | 533664 | 0.04625 | 131.64 | 131.64 | 0 | ANNUAL | ALL | 1
| 442476 | 533664 | 0.04218 | 123.88 | 123.88 | 0 | ANNUAL | ALL | 1
| 442726 | 533664 | 0.04012 | 119 | 119 | 0 | ANNUAL | ALL | 1
| 442976 | 533664 | 0.03958 | 118.24 | 118.24 | 0 | ANNUAL | ALL | 1
| 443226 | 533664 | 0.04126 | 124.7 | 130 | 0 | ANNUAL | ALL | 1
| 443476 | 533664 | 0.04288 | 130.03 | 132 | 0 | ANNUAL | ALL | 1
| 443726 | 533664 | 0.05091 | 147.36 | 147.36 | 0 | ANNUAL | ALL | 1
| 443976 | 533664 | 0.04328 | 132.1 | 132.1 | 0 | ANNUAL | ALL | 1
| 444226 | 533664 | 0.04041 | 124.12 | 124.12 | 0 | ANNUAL | ALL | 1
| 444476 | 533664 | 0.04028 | 123.44 | 123.44 | 0 | ANNUAL | ALL | 1
| 444726 | 533664 | 0.03956 | 120.57 | 120.57 | 0 | ANNUAL | ALL | 1
| 444976 | 533664 | 0.03954 | 119.85 | 119.85 | 0 | ANNUAL | ALL | 1
| 445226 | 533664 | 0.04008 | 120.92 | 120.92 | 0 | ANNUAL | ALL | 1
| 445476 | 533664 | 0.04041 | 121.33 | 121.33 | 0 | ANNUAL | ALL | 1
| 445726 | 533664 | 0.03925 | 116.88 | 116.88 | 0 | ANNUAL | ALL | 1
| 445976 | 533664 | 0.03946 | 117.12 | 117.12 | 0 | ANNUAL | ALL | 1
| 446226 | 533664 | 0.03953 | 116.88 | 116.88 | 0 | ANNUAL | ALL | 1
| 446476 | 533664 | 0.03846 | 111.97 | 115 | 0 | ANNUAL | ALL | 1
| 446726 | 533664 | 0.03621 | 98.4 | 98.4 | 0 | ANNUAL | ALL | 1
| 446976 | 533664 | 0.03543 | 90.57 | 90.57 | 0 | ANNUAL | ALL | 1
| 447226 | 533664 | 0.03479 | 80.82 | 80.82 | 0 | ANNUAL | ALL | 1
| 447476 | 533664 | 0.03455 | 74 | 74 | 0 | ANNUAL | ALL | 1
| 447726 | 533664 | 0.03443 | 62.91 | 69 | 0 | ANNUAL | ALL | 1
| 447976 | 533664 | 0.03462 | 48.82 | 68 | 0 | ANNUAL | ALL | 1
| 448226 | 533664 | 0.03479 | 50.92 | 50.92 | 0 | ANNUAL | ALL | 1
| 448476 | 533664 | 0.03532 | 40.73 | 40.73 | 0 | ANNUAL | ALL | 1
| 448726 | 533664 | 0.03617 | 30 | 30 | 0 | ANNUAL | ALL | 1
| 448976 | 533664 | 0.03696 | 27.35 | 33 | 0 | ANNUAL | ALL | 1
| 449226 | 533664 | 0.03809 | 19.3 | 21 | 0 | ANNUAL | ALL | 1
| 449476 | 533664 | 0.03895 | 14.27 | 20 | 0 | ANNUAL | ALL | 1
| 449726 | 533664 | 0.04052 | 15 | 15 | 0 | ANNUAL | ALL | 1
| 449976 | 533664 | 0.04222 | 12.27 | 14 | 0 | ANNUAL | ALL | 1
| 450226 | 533664 | 0.04432 | 10.15 | 10.15 | 0 | ANNUAL | ALL | 1
| 450476 | 533664 | 0.04698 | 10.88 | 14 | 0 | ANNUAL | ALL | 1
| 450726 | 533664 | 0.04963 | 6.27 | 6.27 | 0 | ANNUAL | ALL | 1
| 450976 | 533664 | 0.05272 | 3.12 | 3.12 | 0 | ANNUAL | ALL | 1
| 451226 | 533664 | 0.05643 | 3.24 | 6 | 0 | ANNUAL | ALL | 1
| 451476 | 533664 | 0.0606 | 4 | 4 | 0 | ANNUAL | ALL | 1
| 451726 | 533664 | 0.06548 | 7.03 | 7.03 | 0 | ANNUAL | ALL | 1
| 451976 | 533664 | 0.07045 | 5.44 | 5.44 | 0 | ANNUAL | ALL | 1
| 452226 | 533664 | 0.07598 | 4.12 | 4.12 | 0 | ANNUAL | ALL | 1
| 452476 | 533664 | 0.08241 | 5.87 | 5.87 | 0 | ANNUAL | ALL | 1
| 452726 | 533664 | 0.09 | 11.44 | 11.44 | 0 | ANNUAL | ALL | 1
| 452976 | 533664 | 0.09685 | 8.71 | 8.71 | 0 | ANNUAL | ALL | 1
| 453226 | 533664 | 0.103 | 0 | 0 | 0 | ANNUAL | ALL | 1
| 453476 | 533664 | 0.11077 | 0 | 0 | 0 | ANNUAL | ALL | 1
| 453726 | 533664 | 0.11877 | 0 | 0 | 0 | ANNUAL | ALL | 1
| 453976 | 533664 | 0.12697 | 0 | 0 | 0 | ANNUAL | ALL | 1
| 454226 | 533664 | 0.13537 | 0 | 0 | 0 | ANNUAL | ALL | 1
| 454476 | 533664 | 0.14398 | 0 | 0 | 0 | ANNUAL | ALL | 1
| 454726 | 533664 | 0.15279 | 0 | 0 | 0 | ANNUAL | ALL | 1
| 454976 | 533664 | 0.1617 | 0 | 0 | 0 | ANNUAL | ALL | 1
| 455226 | 533664 | 0.17052 | 0 | 0 | 0 | ANNUAL | ALL | 1
| 455476 | 533664 | 0.17893 | 0 | 0 | 0 | ANNUAL | ALL | 1
| 455726 | 533664 | 0.18655 | 0 | 0 | 0 | ANNUAL | ALL | 1
| 455976 | 533664 | 0.193 | 0 | 0 | 0 | ANNUAL | ALL | 1
| 456226 | 533664 | 0.19806 | 0 | 0 | 0 | ANNUAL | ALL | 1
| 456476 | 533664 | 0.2017 | 0 | 0 | 0 | ANNUAL | ALL | 1
| 456726 | 533664 | 0.20405 | 0 | 0 | 0 | ANNUAL | ALL | 1
| 456976 | 533664 | 0.2054 | 0 | 0 | 0 | ANNUAL | ALL | 1
| 457226 | 533664 | 0.20603 | 0 | 0 | 0 | ANNUAL | ALL | 1
| 457476 | 533664 | 0.20615 | 0 | 0 | 0 | ANNUAL | ALL | 1
| 457726 | 533664 | 0.20588 | 0 | 0 | 0 | ANNUAL | ALL | 1
| 457976 | 533664 | 0.20521 | 0 | 0 | 0 | ANNUAL | ALL | 1
| 458226 | 533664 | 0.20407 | 0 | 0 | 0 | ANNUAL | ALL | 1
| 458476 | 533664 | 0.20236 | 0 | 0 | 0 | ANNUAL | ALL | 1
| 458726 | 533664 | 0.20001 | 0 | 0 | 0 | ANNUAL | ALL | 1
| 458976 | 533664 | 0.19702 | 0 | 0 | 0 | ANNUAL | ALL | 1
| 459226 | 533664 | 0.19344 | 0 | 0 | 0 | ANNUAL | ALL | 1
| 459476 | 533664 | 0.18938 | 0 | 0 | 0 | ANNUAL | ALL | 1
| 459726 | 533664 | 0.18499 | 0 | 0 | 0 | ANNUAL | ALL | 1
| 459976 | 533664 | 0.18041 | 0 | 0 | 0 | ANNUAL | ALL | 1
| 460226 | 533664 | 0.17578 | 0 | 0 | 0 | ANNUAL | ALL | 1
| 460476 | 533664 | 0.17121 | 0 | 0 | 0 | ANNUAL | ALL | 1
| 460726 | 533664 | 0.16683 | 0 | 0 | 0 | ANNUAL | ALL | 1
| 460976 | 533664 | 0.16272 | 0 | 0 | 0 | ANNUAL | ALL | 1
| 461226 | 533664 | 0.15896 | 0 | 0 | 0 | ANNUAL | ALL | 1
| 461476 | 533664 | 0.15558 | 0 | 0 | 0 | ANNUAL | ALL | 1
| 461726 | 533664 | 0.15261 | 0 | 0 | 0 | ANNUAL | ALL | 1
| 461976 | 533664 | 0.15004 | 0 | 0 | 0 | ANNUAL | ALL | 1
| 462226 | 533664 | 0.14786 | 0 | 0 | 0 | ANNUAL | ALL | 1
| 462476 | 533664 | 0.14603 | 0 | 0 | 0 | ANNUAL | ALL | 1
| 462726 | 533664 | 0.14449 | 0 | 0 | 0 | ANNUAL | ALL | 1
| 462976 | 533664 | 0.14319 | 0 | 0 | 0 | ANNUAL | ALL | 1
| 463226 | 533664 | 0.14207 | 0 | 0 | 0 | ANNUAL | ALL | 1
| 463476 | 533664 | 0.14106 | 0 | 0 | 0 | ANNUAL | ALL | 1
| 463726 | 533664 | 0.14013 | 0 | 0 | 0 | ANNUAL | ALL | 1
| 463976 | 533664 | 0.13923 | 0 | 0 | 0 | ANNUAL | ALL | 1
| 464226 | 533664 | 0.13833 | 0 | 0 | 0 | ANNUAL | ALL | 1
| 464476 | 533664 | 0.1374 | 0 | 0 | 0 | ANNUAL | ALL | 1
| 464726 | 533664 | 0.13644 | 0 | 0 | 0 | ANNUAL | ALL | 1
| 464976 | 533664 | 0.13545 | 0 | 0 | 0 | ANNUAL | ALL | 1
| 465226 | 533664 | 0.13444 | 0 | 0 | 0 | ANNUAL | ALL | 1
| 465476 | 533664 | 0.13342 | 0 | 0 | 0 | ANNUAL | ALL | 1
| 465726 | 533664 | 0.13241 | 0 | 0 | 0 | ANNUAL | ALL | 1
| 465976 | 533664 | 0.13144 | 0 | 0 | 0 | ANNUAL | ALL | 1
| 466226 | 533664 | 0.13049 | 0 | 0 | 0 | ANNUAL | ALL | 1
| 466476 | 533664 | 0.12957 | 0 | 0 | 0 | ANNUAL | ALL | 1
| 466726 | 533664 | 0.12866 | 0 | 0 | 0 | ANNUAL | ALL | 1
| 466976 | 533664 | 0.12775 | 0 | 0 | 0 | ANNUAL | ALL | 1
| 467226 | 533664 | 0.12682 | 0 | 0 | 0 | ANNUAL | ALL | 1
| 467476 | 533664 | 0.12583 | 0 | 0 | 0 | ANNUAL | ALL | 1
| 467726 | 533664 | 0.12477 | 0 | 0 | 0 | ANNUAL | ALL | 1
| 467976 | 533664 | 0.12363 | 0 | 0 | 0 | ANNUAL | ALL | 1
| 468226 | 533664 | 0.1224 | 0 | 0 | 0 | ANNUAL | ALL | 1
| 468476 | 533664 | 0.12107 | 0 | 0 | 0 | ANNUAL | ALL | 1
| 468726 | 533664 | 0.11964 | 0 | 0 | 0 | ANNUAL | ALL | 1
| 468976 | 533664 | 0.11813 | 0 | 0 | 0 | ANNUAL | ALL | 1
| 469226 | 533664 | 0.11654 | 0 | 0 | 0 | ANNUAL | ALL | 1
| 469476 | 533664 | 0.11488 | 0 | 0 | 0 | ANNUAL | ALL | 1
| 469726 | 533664 | 0.11317 | 0 | 0 | 0 | ANNUAL | ALL | 1
| 469976 | 533664 | 0.11142 | 0 | 0 | 0 | ANNUAL | ALL | 1
| 470226 | 533664 | 0.10965 | 0 | 0 | 0 | ANNUAL | ALL | 1
| 470476 | 533664 | 0.10787 | 0 | 0 | 0 | ANNUAL | ALL | 1
| 470726 | 533664 | 0.10609 | 0 | 0 | 0 | ANNUAL | ALL | 1
| 470976 | 533664 | 0.10431 | 0 | 0 | 0 | ANNUAL | ALL | 1
| 471226 | 533664 | 0.10255 | 0 | 0 | 0 | ANNUAL | ALL | 1
| 471476 | 533664 | 0.10081 | 0 | 0 | 0 | ANNUAL | ALL | 1
| 441476 | 533914 | 0.03932 | 114.57 | 120 | 0 | ANNUAL | ALL | 1
| 441726 | 533914 | 0.03896 | 114 | 133 | 0 | ANNUAL | ALL | 1
| 441976 | 533914 | 0.04018 | 118.84 | 133 | 0 | ANNUAL | ALL | 1
| 442226 | 533914 | 0.04512 | 131.94 | 131.94 | 0 | ANNUAL | ALL | 1
| 442476 | 533914 | 0.04813 | 138.94 | 138.94 | 0 | ANNUAL | ALL | 1
| 442726 | 533914 | 0.04327 | 130.36 | 130.36 | 0 | ANNUAL | ALL | 1
| 442976 | 533914 | 0.03983 | 121.92 | 121.92 | 0 | ANNUAL | ALL | 1
| 443226 | 533914 | 0.0405 | 124.94 | 126 | 0 | ANNUAL | ALL | 1
| 443476 | 533914 | 0.04123 | 127.79 | 134 | 0 | ANNUAL | ALL | 1
| 443726 | 533914 | 0.05153 | 150.44 | 150.44 | 0 | ANNUAL | ALL | 1
| 443976 | 533914 | 0.04164 | 129.33 | 153 | 0 | ANNUAL | ALL | 1
| 444226 | 533914 | 0.03993 | 124.05 | 124.05 | 0 | ANNUAL | ALL | 1
| 444476 | 533914 | 0.04079 | 126.13 | 126.13 | 0 | ANNUAL | ALL | 1
| 444726 | 533914 | 0.04243 | 129.91 | 129.91 | 0 | ANNUAL | ALL | 1
| 444976 | 533914 | 0.04241 | 129.18 | 129.18 | 0 | ANNUAL | ALL | 1
| 445226 | 533914 | 0.04108 | 125 | 125 | 0 | ANNUAL | ALL | 1
| 445476 | 533914 | 0.04163 | 126.06 | 126.06 | 0 | ANNUAL | ALL | 1
| 445726 | 533914 | 0.04228 | 127.42 | 127.42 | 0 | ANNUAL | ALL | 1
| 445976 | 533914 | 0.04227 | 127 | 127 | 0 | ANNUAL | ALL | 1
| 446226 | 533914 | 0.039 | 116.3 | 117 | 0 | ANNUAL | ALL | 1
| 446476 | 533914 | 0.03658 | 104.18 | 118 | 0 | ANNUAL | ALL | 1
| 446726 | 533914 | 0.03537 | 94.49 | 100 | 0 | ANNUAL | ALL | 1
| 446976 | 533914 | 0.03484 | 88.21 | 94 | 0 | ANNUAL | ALL | 1
| 447226 | 533914 | 0.03465 | 84.95 | 84.95 | 0 | ANNUAL | ALL | 1
| 447476 | 533914 | 0.03436 | 78.86 | 78.86 | 0 | ANNUAL | ALL | 1
| 447726 | 533914 | 0.03422 | 72.09 | 72.09 | 0 | ANNUAL | ALL | 1
| 447976 | 533914 | 0.03423 | 54.01 | 54.01 | 0 | ANNUAL | ALL | 1
| 448226 | 533914 | 0.03451 | 51 | 51 | 0 | ANNUAL | ALL | 1
| 448476 | 533914 | 0.0351 | 41.06 | 41.06 | 0 | ANNUAL | ALL | 1
| 448726 | 533914 | 0.03599 | 31.18 | 31.18 | 0 | ANNUAL | ALL | 1
| 448976 | 533914 | 0.0371 | 24.92 | 30 | 0 | ANNUAL | ALL | 1
| 449226 | 533914 | 0.03817 | 19.3 | 19.3 | 0 | ANNUAL | ALL | 1
| 449476 | 533914 | 0.03909 | 13.23 | 16 | 0 | ANNUAL | ALL | 1
| 449726 | 533914 | 0.04071 | 13 | 15 | 0 | ANNUAL | ALL | 1
| 449976 | 533914 | 0.04255 | 10.72 | 13 | 0 | ANNUAL | ALL | 1
| 450226 | 533914 | 0.04481 | 9.77 | 9.77 | 0 | ANNUAL | ALL | 1
| 450476 | 533914 | 0.04723 | 5.92 | 13 | 0 | ANNUAL | ALL | 1
| 450726 | 533914 | 0.05027 | 6.39 | 8 | 0 | ANNUAL | ALL | 1
| 450976 | 533914 | 0.05313 | -0.53 | 4 | 0 | ANNUAL | ALL | 1
| 451226 | 533914 | 0.05712 | 3.36 | 3.36 | 0 | ANNUAL | ALL | 1
| 451476 | 533914 | 0.06145 | 5.55 | 5.55 | 0 | ANNUAL | ALL | 1
| 451726 | 533914 | 0.06593 | 4.16 | 9 | 0 | ANNUAL | ALL | 1
| 451976 | 533914 | 0.07063 | 0 | 8 | 0 | ANNUAL | ALL | 1
| 452226 | 533914 | 0.07668 | 4.03 | 4.03 | 0 | ANNUAL | ALL | 1
| 452476 | 533914 | 0.0829 | 4.44 | 11 | 0 | ANNUAL | ALL | 1
| 452726 | 533914 | 0.09079 | 12.58 | 12.58 | 0 | ANNUAL | ALL | 1
| 452976 | 533914 | 0.09634 | 2.5 | 13 | 0 | ANNUAL | ALL | 1
| 453226 | 533914 | 0.1033 | 0 | 0 | 0 | ANNUAL | ALL | 1
| 453476 | 533914 | 0.11088 | 0 | 0 | 0 | ANNUAL | ALL | 1
| 453726 | 533914 | 0.11868 | 0 | 0 | 0 | ANNUAL | ALL | 1
| 453976 | 533914 | 0.12667 | 0 | 0 | 0 | ANNUAL | ALL | 1
| 454226 | 533914 | 0.13485 | 0 | 0 | 0 | ANNUAL | ALL | 1
| 454476 | 533914 | 0.14325 | 0 | 0 | 0 | ANNUAL | ALL | 1
| 454726 | 533914 | 0.15183 | 0 | 0 | 0 | ANNUAL | ALL | 1
| 454976 | 533914 | 0.16051 | 0 | 0 | 0 | ANNUAL | ALL | 1
| 455226 | 533914 | 0.16908 | 0 | 0 | 0 | ANNUAL | ALL | 1
| 455476 | 533914 | 0.17724 | 0 | 0 | 0 | ANNUAL | ALL | 1
| 455726 | 533914 | 0.18461 | 0 | 0 | 0 | ANNUAL | ALL | 1
| 455976 | 533914 | 0.19086 | 0 | 0 | 0 | ANNUAL | ALL | 1
| 456226 | 533914 | 0.19576 | 0 | 0 | 0 | ANNUAL | ALL | 1
| 456476 | 533914 | 0.19929 | 0 | 0 | 0 | ANNUAL | ALL | 1
| 456726 | 533914 | 0.20161 | 0 | 0 | 0 | ANNUAL | ALL | 1
| 456976 | 533914 | 0.20297 | 0 | 0 | 0 | ANNUAL | ALL | 1
| 457226 | 533914 | 0.20365 | 0 | 0 | 0 | ANNUAL | ALL | 1
| 457476 | 533914 | 0.20385 | 0 | 0 | 0 | ANNUAL | ALL | 1
| 457726 | 533914 | 0.20367 | 0 | 0 | 0 | ANNUAL | ALL | 1
| 457976 | 533914 | 0.20312 | 0 | 0 | 0 | ANNUAL | ALL | 1
| 458226 | 533914 | 0.20212 | 0 | 0 | 0 | ANNUAL | ALL | 1
| 458476 | 533914 | 0.20058 | 0 | 0 | 0 | ANNUAL | ALL | 1
| 458726 | 533914 | 0.19842 | 0 | 0 | 0 | ANNUAL | ALL | 1
| 458976 | 533914 | 0.19562 | 0 | 0 | 0 | ANNUAL | ALL | 1
| 459226 | 533914 | 0.19223 | 0 | 0 | 0 | ANNUAL | ALL | 1
| 459476 | 533914 | 0.18835 | 0 | 0 | 0 | ANNUAL | ALL | 1
| 459726 | 533914 | 0.18412 | 0 | 0 | 0 | ANNUAL | ALL | 1
| 459976 | 533914 | 0.17968 | 0 | 0 | 0 | ANNUAL | ALL | 1
| 460226 | 533914 | 0.17515 | 0 | 0 | 0 | ANNUAL | ALL | 1
| 460476 | 533914 | 0.17066 | 0 | 0 | 0 | ANNUAL | ALL | 1
| 460726 | 533914 | 0.16632 | 0 | 0 | 0 | ANNUAL | ALL | 1
| 460976 | 533914 | 0.16221 | 0 | 0 | 0 | ANNUAL | ALL | 1
| 461226 | 533914 | 0.15842 | 0 | 0 | 0 | ANNUAL | ALL | 1
| 461476 | 533914 | 0.15499 | 0 | 0 | 0 | ANNUAL | ALL | 1
| 461726 | 533914 | 0.15194 | 0 | 0 | 0 | ANNUAL | ALL | 1
| 461976 | 533914 | 0.1493 | 0 | 0 | 0 | ANNUAL | ALL | 1
| 462226 | 533914 | 0.14703 | 0 | 0 | 0 | ANNUAL | ALL | 1
| 462476 | 533914 | 0.14512 | 0 | 0 | 0 | ANNUAL | ALL | 1
| 462726 | 533914 | 0.14352 | 0 | 0 | 0 | ANNUAL | ALL | 1
| 462976 | 533914 | 0.14217 | 0 | 0 | 0 | ANNUAL | ALL | 1
| 463226 | 533914 | 0.14102 | 0 | 0 | 0 | ANNUAL | ALL | 1
| 463476 | 533914 | 0.14002 | 0 | 0 | 0 | ANNUAL | ALL | 1
| 463726 | 533914 | 0.1391 | 0 | 0 | 0 | ANNUAL | ALL | 1
| 463976 | 533914 | 0.13823 | 0 | 0 | 0 | ANNUAL | ALL | 1
| 464226 | 533914 | 0.13736 | 0 | 0 | 0 | ANNUAL | ALL | 1
| 464476 | 533914 | 0.13647 | 0 | 0 | 0 | ANNUAL | ALL | 1
| 464726 | 533914 | 0.13556 | 0 | 0 | 0 | ANNUAL | ALL | 1
| 464976 | 533914 | 0.1346 | 0 | 0 | 0 | ANNUAL | ALL | 1
| 465226 | 533914 | 0.13362 | 0 | 0 | 0 | ANNUAL | ALL | 1
| 465476 | 533914 | 0.13261 | 0 | 0 | 0 | ANNUAL | ALL | 1
| 465726 | 533914 | 0.13161 | 0 | 0 | 0 | ANNUAL | ALL | 1
| 465976 | 533914 | 0.13062 | 0 | 0 | 0 | ANNUAL | ALL | 1
| 466226 | 533914 | 0.12966 | 0 | 0 | 0 | ANNUAL | ALL | 1
| 466476 | 533914 | 0.12873 | 0 | 0 | 0 | ANNUAL | ALL | 1
| 466726 | 533914 | 0.12783 | 0 | 0 | 0 | ANNUAL | ALL | 1
| 466976 | 533914 | 0.12694 | 0 | 0 | 0 | ANNUAL | ALL | 1
| 467226 | 533914 | 0.12603 | 0 | 0 | 0 | ANNUAL | ALL | 1
| 467476 | 533914 | 0.1251 | 0 | 0 | 0 | ANNUAL | ALL | 1
| 467726 | 533914 | 0.12412 | 0 | 0 | 0 | ANNUAL | ALL | 1
| 467976 | 533914 | 0.12307 | 0 | 0 | 0 | ANNUAL | ALL | 1
| 468226 | 533914 | 0.12193 | 0 | 0 | 0 | ANNUAL | ALL | 1
| 468476 | 533914 | 0.12071 | 0 | 0 | 0 | ANNUAL | ALL | 1
| 468726 | 533914 | 0.11939 | 0 | 0 | 0 | ANNUAL | ALL | 1
| 468976 | 533914 | 0.11798 | 0 | 0 | 0 | ANNUAL | ALL | 1
| 469226 | 533914 | 0.11648 | 0 | 0 | 0 | ANNUAL | ALL | 1
| 469476 | 533914 | 0.11491 | 0 | 0 | 0 | ANNUAL | ALL | 1
| 469726 | 533914 | 0.11328 | 0 | 0 | 0 | ANNUAL | ALL | 1
| 469976 | 533914 | 0.11161 | 0 | 0 | 0 | ANNUAL | ALL | 1
| 470226 | 533914 | 0.1099 | 0 | 0 | 0 | ANNUAL | ALL | 1
| 470476 | 533914 | 0.10816 | 0 | 0 | 0 | ANNUAL | ALL | 1
| 470726 | 533914 | 0.10642 | 0 | 0 | 0 | ANNUAL | ALL | 1
| 470976 | 533914 | 0.10468 | 0 | 0 | 0 | ANNUAL | ALL | 1
| 471226 | 533914 | 0.10295 | 0 | 0 | 0 | ANNUAL | ALL | 1
| 471476 | 533914 | 0.10123 | 0 | 0 | 0 | ANNUAL | ALL | 1
| 441476 | 534164 | 0.04184 | 123.91 | 123.91 | 0 | ANNUAL | ALL | 1
| 441726 | 534164 | 0.04019 | 120.47 | 120.47 | 0 | ANNUAL | ALL | 1
| 441976 | 534164 | 0.03867 | 116.52 | 129 | 0 | ANNUAL | ALL | 1
| 442226 | 534164 | 0.04007 | 122.18 | 146 | 0 | ANNUAL | ALL | 1
| 442476 | 534164 | 0.04354 | 132.37 | 146 | 0 | ANNUAL | ALL | 1
| 442726 | 534164 | 0.03948 | 122.46 | 140 | 0 | ANNUAL | ALL | 1
| 442976 | 534164 | 0.04022 | 125.71 | 125.71 | 0 | ANNUAL | ALL | 1
| 443226 | 534164 | 0.04028 | 126.56 | 126.56 | 0 | ANNUAL | ALL | 1
| 443476 | 534164 | 0.03906 | 122.98 | 154 | 0 | ANNUAL | ALL | 1
| 443726 | 534164 | 0.03824 | 120.13 | 154 | 0 | ANNUAL | ALL | 1
| 443976 | 534164 | 0.03866 | 121.46 | 154 | 0 | ANNUAL | ALL | 1
| 444226 | 534164 | 0.03838 | 120.03 | 127 | 0 | ANNUAL | ALL | 1
| 444476 | 534164 | 0.03894 | 121.36 | 127 | 0 | ANNUAL | ALL | 1
| 444726 | 534164 | 0.03975 | 123.29 | 132 | 0 | ANNUAL | ALL | 1
| 444976 | 534164 | 0.04087 | 125.97 | 131 | 0 | ANNUAL | ALL | 1
| 445226 | 534164 | 0.04128 | 126.64 | 126.64 | 0 | ANNUAL | ALL | 1
| 445476 | 534164 | 0.04119 | 126 | 126 | 0 | ANNUAL | ALL | 1
| 445726 | 534164 | 0.03995 | 121.94 | 130 | 0 | ANNUAL | ALL | 1
| 445976 | 534164 | 0.04103 | 124.64 | 130 | 0 | ANNUAL | ALL | 1
| 446226 | 534164 | 0.03806 | 113.93 | 118 | 0 | ANNUAL | ALL | 1
| 446476 | 534164 | 0.03604 | 102.99 | 105 | 0 | ANNUAL | ALL | 1
| 446726 | 534164 | 0.03524 | 96.54 | 96.54 | 0 | ANNUAL | ALL | 1
| 446976 | 534164 | 0.03436 | 86.85 | 90 | 0 | ANNUAL | ALL | 1
| 447226 | 534164 | 0.03355 | 62.43 | 90 | 0 | ANNUAL | ALL | 1
| 447476 | 534164 | 0.0339 | 76.53 | 80 | 0 | ANNUAL | ALL | 1
| 447726 | 534164 | 0.03374 | 60.81 | 80 | 0 | ANNUAL | ALL | 1
| 447976 | 534164 | 0.03396 | 52 | 55 | 0 | ANNUAL | ALL | 1
| 448226 | 534164 | 0.03429 | 49.46 | 49.46 | 0 | ANNUAL | ALL | 1
| 448476 | 534164 | 0.03485 | 43.68 | 43.68 | 0 | ANNUAL | ALL | 1
| 448726 | 534164 | 0.03593 | 30.87 | 33 | 0 | ANNUAL | ALL | 1
| 448976 | 534164 | 0.03731 | 22.09 | 25 | 0 | ANNUAL | ALL | 1
| 449226 | 534164 | 0.03816 | 16.93 | 20 | 0 | ANNUAL | ALL | 1
| 449476 | 534164 | 0.03936 | 13.46 | 13.46 | 0 | ANNUAL | ALL | 1
| 449726 | 534164 | 0.04094 | 10.8 | 13 | 0 | ANNUAL | ALL | 1
| 449976 | 534164 | 0.04303 | 11.14 | 11.14 | 0 | ANNUAL | ALL | 1
| 450226 | 534164 | 0.04533 | 9.43 | 9.43 | 0 | ANNUAL | ALL | 1
| 450476 | 534164 | 0.04776 | 5 | 5 | 0 | ANNUAL | ALL | 1
| 450726 | 534164 | 0.05075 | 4.3 | 7 | 0 | ANNUAL | ALL | 1
| 450976 | 534164 | 0.054 | 2.56 | 2.56 | 0 | ANNUAL | ALL | 1
| 451226 | 534164 | 0.05788 | 4.45 | 4.45 | 0 | ANNUAL | ALL | 1
| 451476 | 534164 | 0.06212 | 5.32 | 5.32 | 0 | ANNUAL | ALL | 1
| 451726 | 534164 | 0.06658 | 3.57 | 5 | 0 | ANNUAL | ALL | 1
| 451976 | 534164 | 0.07148 | 1.56 | 10 | 0 | ANNUAL | ALL | 1
| 452226 | 534164 | 0.0779 | 8.56 | 8.56 | 0 | ANNUAL | ALL | 1
| 452476 | 534164 | 0.08443 | 11.03 | 11.03 | 0 | ANNUAL | ALL | 1
| 452726 | 534164 | 0.08967 | 1.33 | 15 | 0 | ANNUAL | ALL | 1
| 452976 | 534164 | 0.09637 | 0 | 12 | 0 | ANNUAL | ALL | 1
| 453226 | 534164 | 0.10355 | 0 | 0 | 0 | ANNUAL | ALL | 1
| 453476 | 534164 | 0.11095 | 0 | 0 | 0 | ANNUAL | ALL | 1
| 453726 | 534164 | 0.11855 | 0 | 0 | 0 | ANNUAL | ALL | 1
| 453976 | 534164 | 0.12634 | 0 | 0 | 0 | ANNUAL | ALL | 1
| 454226 | 534164 | 0.13433 | 0 | 0 | 0 | ANNUAL | ALL | 1
| 454476 | 534164 | 0.14251 | 0 | 0 | 0 | ANNUAL | ALL | 1
| 454726 | 534164 | 0.15088 | 0 | 0 | 0 | ANNUAL | ALL | 1
| 454976 | 534164 | 0.15934 | 0 | 0 | 0 | ANNUAL | ALL | 1
| 455226 | 534164 | 0.16767 | 0 | 0 | 0 | ANNUAL | ALL | 1
| 455476 | 534164 | 0.17559 | 0 | 0 | 0 | ANNUAL | ALL | 1
| 455726 | 534164 | 0.18273 | 0 | 0 | 0 | ANNUAL | ALL | 1
| 455976 | 534164 | 0.18877 | 0 | 0 | 0 | ANNUAL | ALL | 1
| 456226 | 534164 | 0.19352 | 0 | 0 | 0 | ANNUAL | ALL | 1
| 456476 | 534164 | 0.19696 | 0 | 0 | 0 | ANNUAL | ALL | 1
| 456726 | 534164 | 0.19925 | 0 | 0 | 0 | ANNUAL | ALL | 1
| 456976 | 534164 | 0.20062 | 0 | 0 | 0 | ANNUAL | ALL | 1
| 457226 | 534164 | 0.20134 | 0 | 0 | 0 | ANNUAL | ALL | 1
| 457476 | 534164 | 0.2016 | 0 | 0 | 0 | ANNUAL | ALL | 1
| 457726 | 534164 | 0.20152 | 0 | 0 | 0 | ANNUAL | ALL | 1
| 457976 | 534164 | 0.20108 | 0 | 0 | 0 | ANNUAL | ALL | 1
| 458226 | 534164 | 0.20021 | 0 | 0 | 0 | ANNUAL | ALL | 1
| 458476 | 534164 | 0.19883 | 0 | 0 | 0 | ANNUAL | ALL | 1
| 458726 | 534164 | 0.19684 | 0 | 0 | 0 | ANNUAL | ALL | 1
| 458976 | 534164 | 0.19423 | 0 | 0 | 0 | ANNUAL | ALL | 1
| 459226 | 534164 | 0.19103 | 0 | 0 | 0 | ANNUAL | ALL | 1
| 459476 | 534164 | 0.18733 | 0 | 0 | 0 | ANNUAL | ALL | 1
| 459726 | 534164 | 0.18326 | 0 | 0 | 0 | ANNUAL | ALL | 1
| 459976 | 534164 | 0.17896 | 0 | 0 | 0 | ANNUAL | ALL | 1
| 460226 | 534164 | 0.17454 | 0 | 0 | 0 | ANNUAL | ALL | 1
| 460476 | 534164 | 0.17013 | 0 | 0 | 0 | ANNUAL | ALL | 1
| 460726 | 534164 | 0.16583 | 0 | 0 | 0 | ANNUAL | ALL | 1
| 460976 | 534164 | 0.16173 | 0 | 0 | 0 | ANNUAL | ALL | 1
| 461226 | 534164 | 0.15792 | 0 | 0 | 0 | ANNUAL | ALL | 1
| 461476 | 534164 | 0.15444 | 0 | 0 | 0 | ANNUAL | ALL | 1
| 461726 | 534164 | 0.15133 | 0 | 0 | 0 | ANNUAL | ALL | 1
| 461976 | 534164 | 0.1486 | 0 | 0 | 0 | ANNUAL | ALL | 1
| 462226 | 534164 | 0.14626 | 0 | 0 | 0 | ANNUAL | ALL | 1
| 462476 | 534164 | 0.14426 | 0 | 0 | 0 | ANNUAL | ALL | 1
| 462726 | 534164 | 0.14259 | 0 | 0 | 0 | ANNUAL | ALL | 1
| 462976 | 534164 | 0.14119 | 0 | 0 | 0 | ANNUAL | ALL | 1
| 463226 | 534164 | 0.14001 | 0 | 0 | 0 | ANNUAL | ALL | 1
| 463476 | 534164 | 0.13899 | 0 | 0 | 0 | ANNUAL | ALL | 1
| 463726 | 534164 | 0.13808 | 0 | 0 | 0 | ANNUAL | ALL | 1
| 463976 | 534164 | 0.13722 | 0 | 0 | 0 | ANNUAL | ALL | 1
| 464226 | 534164 | 0.13639 | 0 | 0 | 0 | ANNUAL | ALL | 1
| 464476 | 534164 | 0.13554 | 0 | 0 | 0 | ANNUAL | ALL | 1
| 464726 | 534164 | 0.13467 | 0 | 0 | 0 | ANNUAL | ALL | 1
| 464976 | 534164 | 0.13375 | 0 | 0 | 0 | ANNUAL | ALL | 1
| 465226 | 534164 | 0.1328 | 0 | 0 | 0 | ANNUAL | ALL | 1
| 465476 | 534164 | 0.13183 | 0 | 0 | 0 | ANNUAL | ALL | 1
| 465726 | 534164 | 0.13084 | 0 | 0 | 0 | ANNUAL | ALL | 1
| 465976 | 534164 | 0.12985 | 0 | 0 | 0 | ANNUAL | ALL | 1
| 466226 | 534164 | 0.12889 | 0 | 0 | 0 | ANNUAL | ALL | 1
| 466476 | 534164 | 0.12795 | 0 | 0 | 0 | ANNUAL | ALL | 1
| 466726 | 534164 | 0.12704 | 0 | 0 | 0 | ANNUAL | ALL | 1
| 466976 | 534164 | 0.12615 | 0 | 0 | 0 | ANNUAL | ALL | 1
| 467226 | 534164 | 0.12526 | 0 | 0 | 0 | ANNUAL | ALL | 1
| 467476 | 534164 | 0.12437 | 0 | 0 | 0 | ANNUAL | ALL | 1
| 467726 | 534164 | 0.12344 | 0 | 0 | 0 | ANNUAL | ALL | 1
| 467976 | 534164 | 0.12246 | 0 | 0 | 0 | ANNUAL | ALL | 1
| 468226 | 534164 | 0.12142 | 0 | 0 | 0 | ANNUAL | ALL | 1
| 468476 | 534164 | 0.12029 | 0 | 0 | 0 | ANNUAL | ALL | 1
| 468726 | 534164 | 0.11907 | 0 | 0 | 0 | ANNUAL | ALL | 1
| 468976 | 534164 | 0.11776 | 0 | 0 | 0 | ANNUAL | ALL | 1
| 469226 | 534164 | 0.11636 | 0 | 0 | 0 | ANNUAL | ALL | 1
| 469476 | 534164 | 0.11488 | 0 | 0 | 0 | ANNUAL | ALL | 1
| 469726 | 534164 | 0.11334 | 0 | 0 | 0 | ANNUAL | ALL | 1
| 469976 | 534164 | 0.11174 | 0 | 0 | 0 | ANNUAL | ALL | 1
| 470226 | 534164 | 0.11009 | 0 | 0 | 0 | ANNUAL | ALL | 1
| 470476 | 534164 | 0.10842 | 0 | 0 | 0 | ANNUAL | ALL | 1
| 470726 | 534164 | 0.10672 | 0 | 0 | 0 | ANNUAL | ALL | 1
| 470976 | 534164 | 0.10502 | 0 | 0 | 0 | ANNUAL | ALL | 1
| 471226 | 534164 | 0.10332 | 0 | 0 | 0 | ANNUAL | ALL | 1
| 471476 | 534164 | 0.10163 | 0 | 0 | 0 | ANNUAL | ALL | 1
| 441476 | 534414 | 0.04635 | 135.64 | 135.64 | 0 | ANNUAL | ALL | 1
| 441726 | 534414 | 0.04154 | 126.61 | 126.61 | 0 | ANNUAL | ALL | 1
| 441976 | 534414 | 0.0412 | 126.88 | 126.88 | 0 | ANNUAL | ALL | 1
| 442226 | 534414 | 0.04016 | 125.12 | 125.12 | 0 | ANNUAL | ALL | 1
| 442476 | 534414 | 0.03891 | 122.22 | 146 | 0 | ANNUAL | ALL | 1
| 442726 | 534414 | 0.03801 | 119.85 | 122 | 0 | ANNUAL | ALL | 1
| 442976 | 534414 | 0.03747 | 118.41 | 128 | 0 | ANNUAL | ALL | 1
| 443226 | 534414 | 0.0383 | 122.06 | 130 | 0 | ANNUAL | ALL | 1
| 443476 | 534414 | 0.03782 | 120.36 | 125 | 0 | ANNUAL | ALL | 1
| 443726 | 534414 | 0.03726 | 117.96 | 154 | 0 | ANNUAL | ALL | 1
| 443976 | 534414 | 0.03691 | 116.04 | 154 | 0 | ANNUAL | ALL | 1
| 444226 | 534414 | 0.0368 | 115 | 122 | 0 | ANNUAL | ALL | 1
| 444476 | 534414 | 0.03659 | 113.32 | 124 | 0 | ANNUAL | ALL | 1
| 444726 | 534414 | 0.03727 | 115.57 | 124 | 0 | ANNUAL | ALL | 1
| 444976 | 534414 | 0.0389 | 121.03 | 134 | 0 | ANNUAL | ALL | 1
| 445226 | 534414 | 0.03863 | 119.64 | 131 | 0 | ANNUAL | ALL | 1
| 445476 | 534414 | 0.03777 | 116 | 126 | 0 | ANNUAL | ALL | 1
| 445726 | 534414 | 0.03639 | 109.13 | 130 | 0 | ANNUAL | ALL | 1
| 445976 | 534414 | 0.03727 | 112.73 | 130 | 0 | ANNUAL | ALL | 1
| 446226 | 534414 | 0.03615 | 106.43 | 124 | 0 | ANNUAL | ALL | 1
| 446476 | 534414 | 0.03572 | 103.07 | 103.07 | 0 | ANNUAL | ALL | 1
| 446726 | 534414 | 0.03529 | 99.44 | 99.44 | 0 | ANNUAL | ALL | 1
| 446976 | 534414 | 0.03507 | 97.09 | 97.09 | 0 | ANNUAL | ALL | 1
| 447226 | 534414 | 0.03323 | 66.18 | 98 | 0 | ANNUAL | ALL | 1
| 447476 | 534414 | 0.03342 | 72.4 | 78 | 0 | ANNUAL | ALL | 1
| 447726 | 534414 | 0.03343 | 58.73 | 77 | 0 | ANNUAL | ALL | 1
| 447976 | 534414 | 0.03368 | 53.97 | 53.97 | 0 | ANNUAL | ALL | 1
| 448226 | 534414 | 0.03416 | 46 | 49 | 0 | ANNUAL | ALL | 1
| 448476 | 534414 | 0.03481 | 40.79 | 44 | 0 | ANNUAL | ALL | 1
| 448726 | 534414 | 0.03585 | 31.95 | 31.95 | 0 | ANNUAL | ALL | 1
| 448976 | 534414 | 0.0374 | 21 | 21 | 0 | ANNUAL | ALL | 1
| 449226 | 534414 | 0.03831 | 16.27 | 19 | 0 | ANNUAL | ALL | 1
| 449476 | 534414 | 0.03963 | 12.97 | 12.97 | 0 | ANNUAL | ALL | 1
| 449726 | 534414 | 0.04129 | 10 | 12 | 0 | ANNUAL | ALL | 1
| 449976 | 534414 | 0.04311 | 4.57 | 12 | 0 | ANNUAL | ALL | 1
| 450226 | 534414 | 0.04571 | 7 | 7 | 0 | ANNUAL | ALL | 1
| 450476 | 534414 | 0.04816 | 2.17 | 5 | 0 | ANNUAL | ALL | 1
| 450726 | 534414 | 0.05142 | 5 | 5 | 0 | ANNUAL | ALL | 1
| 450976 | 534414 | 0.05474 | 3.88 | 3.88 | 0 | ANNUAL | ALL | 1
| 451226 | 534414 | 0.05864 | 5.56 | 5.56 | 0 | ANNUAL | ALL | 1
| 451476 | 534414 | 0.06278 | 5.18 | 5.18 | 0 | ANNUAL | ALL | 1
| 451726 | 534414 | 0.06801 | 10.88 | 10.88 | 0 | ANNUAL | ALL | 1
| 451976 | 534414 | 0.07313 | 10.44 | 10.44 | 0 | ANNUAL | ALL | 1
| 452226 | 534414 | 0.07755 | 0 | 10 | 0 | ANNUAL | ALL | 1
| 452476 | 534414 | 0.08357 | 0 | 13 | 0 | ANNUAL | ALL | 1
| 452726 | 534414 | 0.08999 | 0 | 0 | 0 | ANNUAL | ALL | 1
| 452976 | 534414 | 0.09674 | 0 | 0 | 0 | ANNUAL | ALL | 1
| 453226 | 534414 | 0.10376 | 0 | 0 | 0 | ANNUAL | ALL | 1
| 453476 | 534414 | 0.11099 | 0 | 0 | 0 | ANNUAL | ALL | 1
| 453726 | 534414 | 0.11841 | 0 | 0 | 0 | ANNUAL | ALL | 1
| 453976 | 534414 | 0.126 | 0 | 0 | 0 | ANNUAL | ALL | 1
| 454226 | 534414 | 0.13379 | 0 | 0 | 0 | ANNUAL | ALL | 1
| 454476 | 534414 | 0.14178 | 0 | 0 | 0 | ANNUAL | ALL | 1
| 454726 | 534414 | 0.14995 | 0 | 0 | 0 | ANNUAL | ALL | 1
| 454976 | 534414 | 0.15818 | 0 | 0 | 0 | ANNUAL | ALL | 1
| 455226 | 534414 | 0.16629 | 0 | 0 | 0 | ANNUAL | ALL | 1
| 455476 | 534414 | 0.17397 | 0 | 0 | 0 | ANNUAL | ALL | 1
| 455726 | 534414 | 0.18089 | 0 | 0 | 0 | ANNUAL | ALL | 1
| 455976 | 534414 | 0.18674 | 0 | 0 | 0 | ANNUAL | ALL | 1
| 456226 | 534414 | 0.19135 | 0 | 0 | 0 | ANNUAL | ALL | 1
| 456476 | 534414 | 0.1947 | 0 | 0 | 0 | ANNUAL | ALL | 1
| 456726 | 534414 | 0.19695 | 0 | 0 | 0 | ANNUAL | ALL | 1
| 456976 | 534414 | 0.19833 | 0 | 0 | 0 | ANNUAL | ALL | 1
| 457226 | 534414 | 0.19909 | 0 | 0 | 0 | ANNUAL | ALL | 1
| 457476 | 534414 | 0.19942 | 0 | 0 | 0 | ANNUAL | ALL | 1
| 457726 | 534414 | 0.19942 | 0 | 0 | 0 | ANNUAL | ALL | 1
| 457976 | 534414 | 0.19908 | 0 | 0 | 0 | ANNUAL | ALL | 1
| 458226 | 534414 | 0.19834 | 0 | 0 | 0 | ANNUAL | ALL | 1
| 458476 | 534414 | 0.19711 | 0 | 0 | 0 | ANNUAL | ALL | 1
| 458726 | 534414 | 0.19529 | 0 | 0 | 0 | ANNUAL | ALL | 1
| 458976 | 534414 | 0.19286 | 0 | 0 | 0 | ANNUAL | ALL | 1
| 459226 | 534414 | 0.18984 | 0 | 0 | 0 | ANNUAL | ALL | 1
| 459476 | 534414 | 0.18632 | 0 | 0 | 0 | ANNUAL | ALL | 1
| 459726 | 534414 | 0.18241 | 0 | 0 | 0 | ANNUAL | ALL | 1
| 459976 | 534414 | 0.17824 | 0 | 0 | 0 | ANNUAL | ALL | 1
| 460226 | 534414 | 0.17393 | 0 | 0 | 0 | ANNUAL | ALL | 1
| 460476 | 534414 | 0.16961 | 0 | 0 | 0 | ANNUAL | ALL | 1
| 460726 | 534414 | 0.16536 | 0 | 0 | 0 | ANNUAL | ALL | 1
| 460976 | 534414 | 0.16128 | 0 | 0 | 0 | ANNUAL | ALL | 1
| 461226 | 534414 | 0.15746 | 0 | 0 | 0 | ANNUAL | ALL | 1
| 461476 | 534414 | 0.15394 | 0 | 0 | 0 | ANNUAL | ALL | 1
| 461726 | 534414 | 0.15077 | 0 | 0 | 0 | ANNUAL | ALL | 1
| 461976 | 534414 | 0.14797 | 0 | 0 | 0 | ANNUAL | ALL | 1
| 462226 | 534414 | 0.14553 | 0 | 0 | 0 | ANNUAL | ALL | 1
| 462476 | 534414 | 0.14346 | 0 | 0 | 0 | ANNUAL | ALL | 1
| 462726 | 534414 | 0.14171 | 0 | 0 | 0 | ANNUAL | ALL | 1
| 462976 | 534414 | 0.14025 | 0 | 0 | 0 | ANNUAL | ALL | 1
| 463226 | 534414 | 0.13903 | 0 | 0 | 0 | ANNUAL | ALL | 1
| 463476 | 534414 | 0.13799 | 0 | 0 | 0 | ANNUAL | ALL | 1
| 463726 | 534414 | 0.13707 | 0 | 0 | 0 | ANNUAL | ALL | 1
| 463976 | 534414 | 0.13623 | 0 | 0 | 0 | ANNUAL | ALL | 1
| 464226 | 534414 | 0.13541 | 0 | 0 | 0 | ANNUAL | ALL | 1
| 464476 | 534414 | 0.1346 | 0 | 0 | 0 | ANNUAL | ALL | 1
| 464726 | 534414 | 0.13377 | 0 | 0 | 0 | ANNUAL | ALL | 1
| 464976 | 534414 | 0.1329 | 0 | 0 | 0 | ANNUAL | ALL | 1
| 465226 | 534414 | 0.132 | 0 | 0 | 0 | ANNUAL | ALL | 1
| 465476 | 534414 | 0.13106 | 0 | 0 | 0 | ANNUAL | ALL | 1
| 465726 | 534414 | 0.13009 | 0 | 0 | 0 | ANNUAL | ALL | 1
| 465976 | 534414 | 0.12912 | 0 | 0 | 0 | ANNUAL | ALL | 1
| 466226 | 534414 | 0.12815 | 0 | 0 | 0 | ANNUAL | ALL | 1
| 466476 | 534414 | 0.12721 | 0 | 0 | 0 | ANNUAL | ALL | 1
| 466726 | 534414 | 0.12629 | 0 | 0 | 0 | ANNUAL | ALL | 1
| 466976 | 534414 | 0.12539 | 0 | 0 | 0 | ANNUAL | ALL | 1
| 467226 | 534414 | 0.12452 | 0 | 0 | 0 | ANNUAL | ALL | 1
| 467476 | 534414 | 0.12364 | 0 | 0 | 0 | ANNUAL | ALL | 1
| 467726 | 534414 | 0.12276 | 0 | 0 | 0 | ANNUAL | ALL | 1
| 467976 | 534414 | 0.12183 | 0 | 0 | 0 | ANNUAL | ALL | 1
| 468226 | 534414 | 0.12086 | 0 | 0 | 0 | ANNUAL | ALL | 1
| 468476 | 534414 | 0.11981 | 0 | 0 | 0 | ANNUAL | ALL | 1
| 468726 | 534414 | 0.11868 | 0 | 0 | 0 | ANNUAL | ALL | 1
| 468976 | 534414 | 0.11747 | 0 | 0 | 0 | ANNUAL | ALL | 1
| 469226 | 534414 | 0.11617 | 0 | 0 | 0 | ANNUAL | ALL | 1
| 469476 | 534414 | 0.11479 | 0 | 0 | 0 | ANNUAL | ALL | 1
| 469726 | 534414 | 0.11333 | 0 | 0 | 0 | ANNUAL | ALL | 1
| 469976 | 534414 | 0.11181 | 0 | 0 | 0 | ANNUAL | ALL | 1
| 470226 | 534414 | 0.11023 | 0 | 0 | 0 | ANNUAL | ALL | 1
| 470476 | 534414 | 0.10862 | 0 | 0 | 0 | ANNUAL | ALL | 1
| 470726 | 534414 | 0.10698 | 0 | 0 | 0 | ANNUAL | ALL | 1
| 470976 | 534414 | 0.10532 | 0 | 0 | 0 | ANNUAL | ALL | 1
| 471226 | 534414 | 0.10366 | 0 | 0 | 0 | ANNUAL | ALL | 1
| 471476 | 534414 | 0.10199 | 0 | 0 | 0 | ANNUAL | ALL | 1
| 441476 | 534664 | 0.04593 | 137.36 | 137.36 | 0 | ANNUAL | ALL | 1
| 441726 | 534664 | 0.04184 | 129.91 | 129.91 | 0 | ANNUAL | ALL | 1
| 441976 | 534664 | 0.03979 | 125.56 | 131 | 0 | ANNUAL | ALL | 1
| 442226 | 534664 | 0.03742 | 118.5 | 127 | 0 | ANNUAL | ALL | 1
| 442476 | 534664 | 0.03904 | 125.18 | 125.18 | 0 | ANNUAL | ALL | 1
| 442726 | 534664 | 0.03948 | 127.23 | 127.23 | 0 | ANNUAL | ALL | 1
| 442976 | 534664 | 0.03889 | 125.77 | 125.77 | 0 | ANNUAL | ALL | 1
| 443226 | 534664 | 0.03751 | 121 | 121 | 0 | ANNUAL | ALL | 1
| 443476 | 534664 | 0.03704 | 118.98 | 118.98 | 0 | ANNUAL | ALL | 1
| 443726 | 534664 | 0.03661 | 116.77 | 119 | 0 | ANNUAL | ALL | 1
| 443976 | 534664 | 0.03597 | 113.24 | 114 | 0 | ANNUAL | ALL | 1
| 444226 | 534664 | 0.03583 | 111.79 | 116 | 0 | ANNUAL | ALL | 1
| 444476 | 534664 | 0.03627 | 113.23 | 115 | 0 | ANNUAL | ALL | 1
| 444726 | 534664 | 0.03673 | 114.63 | 116 | 0 | ANNUAL | ALL | 1
| 444976 | 534664 | 0.03738 | 116.79 | 122 | 0 | ANNUAL | ALL | 1
| 445226 | 534664 | 0.03637 | 111.85 | 128 | 0 | ANNUAL | ALL | 1
| 445476 | 534664 | 0.03546 | 106.4 | 119 | 0 | ANNUAL | ALL | 1
| 445726 | 534664 | 0.03514 | 103.73 | 118 | 0 | ANNUAL | ALL | 1
| 445976 | 534664 | 0.03465 | 99.43 | 124 | 0 | ANNUAL | ALL | 1
| 446226 | 534664 | 0.0343 | 95.82 | 111 | 0 | ANNUAL | ALL | 1
| 446476 | 534664 | 0.03392 | 91.6 | 108 | 0 | ANNUAL | ALL | 1
| 446726 | 534664 | 0.03364 | 87.72 | 103 | 0 | ANNUAL | ALL | 1
| 446976 | 534664 | 0.03304 | 76.19 | 98 | 0 | ANNUAL | ALL | 1
| 447226 | 534664 | 0.03296 | 70.78 | 98 | 0 | ANNUAL | ALL | 1
| 447476 | 534664 | 0.03298 | 58.5 | 78 | 0 | ANNUAL | ALL | 1
| 447726 | 534664 | 0.03316 | 58.21 | 58.21 | 0 | ANNUAL | ALL | 1
| 447976 | 534664 | 0.03343 | 55.94 | 55.94 | 0 | ANNUAL | ALL | 1
| 448226 | 534664 | 0.03399 | 46 | 46 | 0 | ANNUAL | ALL | 1
| 448476 | 534664 | 0.03479 | 38.88 | 42 | 0 | ANNUAL | ALL | 1
| 448726 | 534664 | 0.03588 | 31.74 | 31.74 | 0 | ANNUAL | ALL | 1
| 448976 | 534664 | 0.03744 | 19.64 | 22 | 0 | ANNUAL | ALL | 1
| 449226 | 534664 | 0.03856 | 16.31 | 16.31 | 0 | ANNUAL | ALL | 1
| 449476 | 534664 | 0.03999 | 13.18 | 13.18 | 0 | ANNUAL | ALL | 1
| 449726 | 534664 | 0.04169 | 9.64 | 9.64 | 0 | ANNUAL | ALL | 1
| 449976 | 534664 | 0.04378 | 7.45 | 7.45 | 0 | ANNUAL | ALL | 1
| 450226 | 534664 | 0.04612 | 4.74 | 6 | 0 | ANNUAL | ALL | 1
| 450476 | 534664 | 0.04885 | 3.87 | 3.87 | 0 | ANNUAL | ALL | 1
| 450726 | 534664 | 0.05197 | 4.16 | 5 | 0 | ANNUAL | ALL | 1
| 450976 | 534664 | 0.05562 | 7.01 | 7.01 | 0 | ANNUAL | ALL | 1
| 451226 | 534664 | 0.06011 | 14.36 | 14.36 | 0 | ANNUAL | ALL | 1
| 451476 | 534664 | 0.06376 | 8.55 | 8.55 | 0 | ANNUAL | ALL | 1
| 451726 | 534664 | 0.06758 | 0 | 13 | 0 | ANNUAL | ALL | 1
| 451976 | 534664 | 0.07264 | 0 | 13 | 0 | ANNUAL | ALL | 1
| 452226 | 534664 | 0.07816 | 0 | 0 | 0 | ANNUAL | ALL | 1
| 452476 | 534664 | 0.08412 | 0 | 0 | 0 | ANNUAL | ALL | 1
| 452726 | 534664 | 0.09044 | 0 | 0 | 0 | ANNUAL | ALL | 1
| 452976 | 534664 | 0.09706 | 0 | 0 | 0 | ANNUAL | ALL | 1
| 453226 | 534664 | 0.10393 | 0 | 0 | 0 | ANNUAL | ALL | 1
| 453476 | 534664 | 0.11099 | 0 | 0 | 0 | ANNUAL | ALL | 1
| 453726 | 534664 | 0.11823 | 0 | 0 | 0 | ANNUAL | ALL | 1
| 453976 | 534664 | 0.12565 | 0 | 0 | 0 | ANNUAL | ALL | 1
| 454226 | 534664 | 0.13325 | 0 | 0 | 0 | ANNUAL | ALL | 1
| 454476 | 534664 | 0.14105 | 0 | 0 | 0 | ANNUAL | ALL | 1
| 454726 | 534664 | 0.14902 | 0 | 0 | 0 | ANNUAL | ALL | 1
| 454976 | 534664 | 0.15705 | 0 | 0 | 0 | ANNUAL | ALL | 1
| 455226 | 534664 | 0.16493 | 0 | 0 | 0 | ANNUAL | ALL | 1
| 455476 | 534664 | 0.17239 | 0 | 0 | 0 | ANNUAL | ALL | 1
| 455726 | 534664 | 0.17909 | 0 | 0 | 0 | ANNUAL | ALL | 1
| 455976 | 534664 | 0.18476 | 0 | 0 | 0 | ANNUAL | ALL | 1
| 456226 | 534664 | 0.18924 | 0 | 0 | 0 | ANNUAL | ALL | 1
| 456476 | 534664 | 0.19251 | 0 | 0 | 0 | ANNUAL | ALL | 1
| 456726 | 534664 | 0.19472 | 0 | 0 | 0 | ANNUAL | ALL | 1
| 456976 | 534664 | 0.19611 | 0 | 0 | 0 | ANNUAL | ALL | 1
| 457226 | 534664 | 0.1969 | 0 | 0 | 0 | ANNUAL | ALL | 1
| 457476 | 534664 | 0.19729 | 0 | 0 | 0 | ANNUAL | ALL | 1
| 457726 | 534664 | 0.19737 | 0 | 0 | 0 | ANNUAL | ALL | 1
| 457976 | 534664 | 0.19713 | 0 | 0 | 0 | ANNUAL | ALL | 1
| 458226 | 534664 | 0.19651 | 0 | 0 | 0 | ANNUAL | ALL | 1
| 458476 | 534664 | 0.19542 | 0 | 0 | 0 | ANNUAL | ALL | 1
| 458726 | 534664 | 0.19376 | 0 | 0 | 0 | ANNUAL | ALL | 1
| 458976 | 534664 | 0.1915 | 0 | 0 | 0 | ANNUAL | ALL | 1
| 459226 | 534664 | 0.18866 | 0 | 0 | 0 | ANNUAL | ALL | 1
| 459476 | 534664 | 0.18531 | 0 | 0 | 0 | ANNUAL | ALL | 1
| 459726 | 534664 | 0.18155 | 0 | 0 | 0 | ANNUAL | ALL | 1
| 459976 | 534664 | 0.17752 | 0 | 0 | 0 | ANNUAL | ALL | 1
| 460226 | 534664 | 0.17333 | 0 | 0 | 0 | ANNUAL | ALL | 1
| 460476 | 534664 | 0.16909 | 0 | 0 | 0 | ANNUAL | ALL | 1
| 460726 | 534664 | 0.1649 | 0 | 0 | 0 | ANNUAL | ALL | 1
| 460976 | 534664 | 0.16085 | 0 | 0 | 0 | ANNUAL | ALL | 1
| 461226 | 534664 | 0.15702 | 0 | 0 | 0 | ANNUAL | ALL | 1
| 461476 | 534664 | 0.15347 | 0 | 0 | 0 | ANNUAL | ALL | 1
| 461726 | 534664 | 0.15025 | 0 | 0 | 0 | ANNUAL | ALL | 1
| 461976 | 534664 | 0.14737 | 0 | 0 | 0 | ANNUAL | ALL | 1
| 462226 | 534664 | 0.14486 | 0 | 0 | 0 | ANNUAL | ALL | 1
| 462476 | 534664 | 0.1427 | 0 | 0 | 0 | ANNUAL | ALL | 1
| 462726 | 534664 | 0.14088 | 0 | 0 | 0 | ANNUAL | ALL | 1
| 462976 | 534664 | 0.13935 | 0 | 0 | 0 | ANNUAL | ALL | 1
| 463226 | 534664 | 0.13808 | 0 | 0 | 0 | ANNUAL | ALL | 1
| 463476 | 534664 | 0.137 | 0 | 0 | 0 | ANNUAL | ALL | 1
| 463726 | 534664 | 0.13607 | 0 | 0 | 0 | ANNUAL | ALL | 1
| 463976 | 534664 | 0.13523 | 0 | 0 | 0 | ANNUAL | ALL | 1
| 464226 | 534664 | 0.13444 | 0 | 0 | 0 | ANNUAL | ALL | 1
| 464476 | 534664 | 0.13366 | 0 | 0 | 0 | ANNUAL | ALL | 1
| 464726 | 534664 | 0.13287 | 0 | 0 | 0 | ANNUAL | ALL | 1
| 464976 | 534664 | 0.13205 | 0 | 0 | 0 | ANNUAL | ALL | 1
| 465226 | 534664 | 0.1312 | 0 | 0 | 0 | ANNUAL | ALL | 1
| 465476 | 534664 | 0.1303 | 0 | 0 | 0 | ANNUAL | ALL | 1
| 465726 | 534664 | 0.12937 | 0 | 0 | 0 | ANNUAL | ALL | 1
| 465976 | 534664 | 0.12842 | 0 | 0 | 0 | ANNUAL | ALL | 1
| 466226 | 534664 | 0.12746 | 0 | 0 | 0 | ANNUAL | ALL | 1
| 466476 | 534664 | 0.12651 | 0 | 0 | 0 | ANNUAL | ALL | 1
| 466726 | 534664 | 0.12558 | 0 | 0 | 0 | ANNUAL | ALL | 1
| 466976 | 534664 | 0.12468 | 0 | 0 | 0 | ANNUAL | ALL | 1
| 467226 | 534664 | 0.1238 | 0 | 0 | 0 | ANNUAL | ALL | 1
| 467476 | 534664 | 0.12294 | 0 | 0 | 0 | ANNUAL | ALL | 1
| 467726 | 534664 | 0.12207 | 0 | 0 | 0 | ANNUAL | ALL | 1
| 467976 | 534664 | 0.12119 | 0 | 0 | 0 | ANNUAL | ALL | 1
| 468226 | 534664 | 0.12027 | 0 | 0 | 0 | ANNUAL | ALL | 1
| 468476 | 534664 | 0.11929 | 0 | 0 | 0 | ANNUAL | ALL | 1
| 468726 | 534664 | 0.11824 | 0 | 0 | 0 | ANNUAL | ALL | 1
| 468976 | 534664 | 0.11712 | 0 | 0 | 0 | ANNUAL | ALL | 1
| 469226 | 534664 | 0.11592 | 0 | 0 | 0 | ANNUAL | ALL | 1
| 469476 | 534664 | 0.11463 | 0 | 0 | 0 | ANNUAL | ALL | 1
| 469726 | 534664 | 0.11326 | 0 | 0 | 0 | ANNUAL | ALL | 1
| 469976 | 534664 | 0.11182 | 0 | 0 | 0 | ANNUAL | ALL | 1
| 470226 | 534664 | 0.11032 | 0 | 0 | 0 | ANNUAL | ALL | 1
| 470476 | 534664 | 0.10878 | 0 | 0 | 0 | ANNUAL | ALL | 1
| 470726 | 534664 | 0.10719 | 0 | 0 | 0 | ANNUAL | ALL | 1
| 470976 | 534664 | 0.10559 | 0 | 0 | 0 | ANNUAL | ALL | 1
| 471226 | 534664 | 0.10396 | 0 | 0 | 0 | ANNUAL | ALL | 1
| 471476 | 534664 | 0.10234 | 0 | 0 | 0 | ANNUAL | ALL | 1
| 441476 | 534914 | 0.04334 | 134.65 | 138 | 0 | ANNUAL | ALL | 1
| 441726 | 534914 | 0.04172 | 132.14 | 132.14 | 0 | ANNUAL | ALL | 1
| 441976 | 534914 | 0.03894 | 125.52 | 125.52 | 0 | ANNUAL | ALL | 1
| 442226 | 534914 | 0.03692 | 119.18 | 119.18 | 0 | ANNUAL | ALL | 1
| 442476 | 534914 | 0.03648 | 118.01 | 127 | 0 | ANNUAL | ALL | 1
| 442726 | 534914 | 0.03926 | 128.5 | 128.5 | 0 | ANNUAL | ALL | 1
| 442976 | 534914 | 0.04224 | 136.8 | 136.8 | 0 | ANNUAL | ALL | 1
| 443226 | 534914 | 0.04009 | 130.85 | 130.85 | 0 | ANNUAL | ALL | 1
| 443476 | 534914 | 0.03895 | 126.97 | 126.97 | 0 | ANNUAL | ALL | 1
| 443726 | 534914 | 0.03869 | 125.54 | 125.54 | 0 | ANNUAL | ALL | 1
| 443976 | 534914 | 0.04091 | 131.27 | 131.27 | 0 | ANNUAL | ALL | 1
| 444226 | 534914 | 0.03538 | 110.97 | 110.97 | 0 | ANNUAL | ALL | 1
| 444476 | 534914 | 0.03373 | 98.86 | 117 | 0 | ANNUAL | ALL | 1
| 444726 | 534914 | 0.03473 | 105.7 | 117 | 0 | ANNUAL | ALL | 1
| 444976 | 534914 | 0.03521 | 108 | 119 | 0 | ANNUAL | ALL | 1
| 445226 | 534914 | 0.03493 | 105.75 | 115 | 0 | ANNUAL | ALL | 1
| 445476 | 534914 | 0.03398 | 97.85 | 115 | 0 | ANNUAL | ALL | 1
| 445726 | 534914 | 0.03413 | 98.57 | 107 | 0 | ANNUAL | ALL | 1
| 445976 | 534914 | 0.0337 | 93.98 | 100 | 0 | ANNUAL | ALL | 1
| 446226 | 534914 | 0.03357 | 92.15 | 104 | 0 | ANNUAL | ALL | 1
| 446476 | 534914 | 0.03308 | 85.5 | 99 | 0 | ANNUAL | ALL | 1
| 446726 | 534914 | 0.03269 | 77.35 | 98 | 0 | ANNUAL | ALL | 1
| 446976 | 534914 | 0.03254 | 70.17 | 96 | 0 | ANNUAL | ALL | 1
| 447226 | 534914 | 0.03256 | 63.94 | 73 | 0 | ANNUAL | ALL | 1
| 447476 | 534914 | 0.03269 | 59.64 | 59.64 | 0 | ANNUAL | ALL | 1
| 447726 | 534914 | 0.03291 | 58.17 | 58.17 | 0 | ANNUAL | ALL | 1
| 447976 | 534914 | 0.03328 | 51.97 | 56 | 0 | ANNUAL | ALL | 1
| 448226 | 534914 | 0.0339 | 45 | 47 | 0 | ANNUAL | ALL | 1
| 448476 | 534914 | 0.03487 | 36.14 | 36.14 | 0 | ANNUAL | ALL | 1
| 448726 | 534914 | 0.03624 | 26.93 | 34 | 0 | ANNUAL | ALL | 1
| 448976 | 534914 | 0.03755 | 18.46 | 18.46 | 0 | ANNUAL | ALL | 1
| 449226 | 534914 | 0.03889 | 17 | 17 | 0 | ANNUAL | ALL | 1
| 449476 | 534914 | 0.04042 | 13.98 | 13.98 | 0 | ANNUAL | ALL | 1
| 449726 | 534914 | 0.04208 | 8.64 | 8.64 | 0 | ANNUAL | ALL | 1
| 449976 | 534914 | 0.04417 | 5.62 | 8 | 0 | ANNUAL | ALL | 1
| 450226 | 534914 | 0.04658 | 3.47 | 3.47 | 0 | ANNUAL | ALL | 1
| 450476 | 534914 | 0.04968 | 7.29 | 7.29 | 0 | ANNUAL | ALL | 1
| 450726 | 534914 | 0.05352 | 15.54 | 15.54 | 0 | ANNUAL | ALL | 1
| 450976 | 534914 | 0.05648 | 9.81 | 9.81 | 0 | ANNUAL | ALL | 1
| 451226 | 534914 | 0.05945 | 0 | 18 | 0 | ANNUAL | ALL | 1
| 451476 | 534914 | 0.06361 | 0 | 18 | 0 | ANNUAL | ALL | 1
| 451726 | 534914 | 0.06821 | 0 | 0 | 0 | ANNUAL | ALL | 1
| 451976 | 534914 | 0.07326 | 0 | 0 | 0 | ANNUAL | ALL | 1
| 452226 | 534914 | 0.07875 | 0 | 0 | 0 | ANNUAL | ALL | 1
| 452476 | 534914 | 0.08463 | 0 | 0 | 0 | ANNUAL | ALL | 1
| 452726 | 534914 | 0.09085 | 0 | 0 | 0 | ANNUAL | ALL | 1
| 452976 | 534914 | 0.09735 | 0 | 0 | 0 | ANNUAL | ALL | 1
| 453226 | 534914 | 0.10407 | 0 | 0 | 0 | ANNUAL | ALL | 1
| 453476 | 534914 | 0.11097 | 0 | 0 | 0 | ANNUAL | ALL | 1
| 453726 | 534914 | 0.11804 | 0 | 0 | 0 | ANNUAL | ALL | 1
| 453976 | 534914 | 0.12527 | 0 | 0 | 0 | ANNUAL | ALL | 1
| 454226 | 534914 | 0.1327 | 0 | 0 | 0 | ANNUAL | ALL | 1
| 454476 | 534914 | 0.14032 | 0 | 0 | 0 | ANNUAL | ALL | 1
| 454726 | 534914 | 0.1481 | 0 | 0 | 0 | ANNUAL | ALL | 1
| 454976 | 534914 | 0.15592 | 0 | 0 | 0 | ANNUAL | ALL | 1
| 455226 | 534914 | 0.1636 | 0 | 0 | 0 | ANNUAL | ALL | 1
| 455476 | 534914 | 0.17084 | 0 | 0 | 0 | ANNUAL | ALL | 1
| 455726 | 534914 | 0.17734 | 0 | 0 | 0 | ANNUAL | ALL | 1
| 455976 | 534914 | 0.18284 | 0 | 0 | 0 | ANNUAL | ALL | 1
| 456226 | 534914 | 0.18718 | 0 | 0 | 0 | ANNUAL | ALL | 1
| 456476 | 534914 | 0.19037 | 0 | 0 | 0 | ANNUAL | ALL | 1
| 456726 | 534914 | 0.19255 | 0 | 0 | 0 | ANNUAL | ALL | 1
| 456976 | 534914 | 0.19395 | 0 | 0 | 0 | ANNUAL | ALL | 1
| 457226 | 534914 | 0.19478 | 0 | 0 | 0 | ANNUAL | ALL | 1
| 457476 | 534914 | 0.19522 | 0 | 0 | 0 | ANNUAL | ALL | 1
| 457726 | 534914 | 0.19537 | 0 | 0 | 0 | ANNUAL | ALL | 1
| 457976 | 534914 | 0.19522 | 0 | 0 | 0 | ANNUAL | ALL | 1
| 458226 | 534914 | 0.19471 | 0 | 0 | 0 | ANNUAL | ALL | 1
| 458476 | 534914 | 0.19375 | 0 | 0 | 0 | ANNUAL | ALL | 1
| 458726 | 534914 | 0.19224 | 0 | 0 | 0 | ANNUAL | ALL | 1
| 458976 | 534914 | 0.19015 | 0 | 0 | 0 | ANNUAL | ALL | 1
| 459226 | 534914 | 0.18748 | 0 | 0 | 0 | ANNUAL | ALL | 1
| 459476 | 534914 | 0.18429 | 0 | 0 | 0 | ANNUAL | ALL | 1
| 459726 | 534914 | 0.18069 | 0 | 0 | 0 | ANNUAL | ALL | 1
| 459976 | 534914 | 0.17679 | 0 | 0 | 0 | ANNUAL | ALL | 1
| 460226 | 534914 | 0.17272 | 0 | 0 | 0 | ANNUAL | ALL | 1
| 460476 | 534914 | 0.16857 | 0 | 0 | 0 | ANNUAL | ALL | 1
| 460726 | 534914 | 0.16445 | 0 | 0 | 0 | ANNUAL | ALL | 1
| 460976 | 534914 | 0.16044 | 0 | 0 | 0 | ANNUAL | ALL | 1
| 461226 | 534914 | 0.15661 | 0 | 0 | 0 | ANNUAL | ALL | 1
| 461476 | 534914 | 0.15304 | 0 | 0 | 0 | ANNUAL | ALL | 1
| 461726 | 534914 | 0.14976 | 0 | 0 | 0 | ANNUAL | ALL | 1
| 461976 | 534914 | 0.14682 | 0 | 0 | 0 | ANNUAL | ALL | 1
| 462226 | 534914 | 0.14423 | 0 | 0 | 0 | ANNUAL | ALL | 1
| 462476 | 534914 | 0.14199 | 0 | 0 | 0 | ANNUAL | ALL | 1
| 462726 | 534914 | 0.14008 | 0 | 0 | 0 | ANNUAL | ALL | 1
| 462976 | 534914 | 0.13849 | 0 | 0 | 0 | ANNUAL | ALL | 1
| 463226 | 534914 | 0.13716 | 0 | 0 | 0 | ANNUAL | ALL | 1
| 463476 | 534914 | 0.13604 | 0 | 0 | 0 | ANNUAL | ALL | 1
| 463726 | 534914 | 0.13509 | 0 | 0 | 0 | ANNUAL | ALL | 1
| 463976 | 534914 | 0.13425 | 0 | 0 | 0 | ANNUAL | ALL | 1
| 464226 | 534914 | 0.13347 | 0 | 0 | 0 | ANNUAL | ALL | 1
| 464476 | 534914 | 0.13272 | 0 | 0 | 0 | ANNUAL | ALL | 1
| 464726 | 534914 | 0.13197 | 0 | 0 | 0 | ANNUAL | ALL | 1
| 464976 | 534914 | 0.1312 | 0 | 0 | 0 | ANNUAL | ALL | 1
| 465226 | 534914 | 0.13039 | 0 | 0 | 0 | ANNUAL | ALL | 1
| 465476 | 534914 | 0.12954 | 0 | 0 | 0 | ANNUAL | ALL | 1
| 465726 | 534914 | 0.12865 | 0 | 0 | 0 | ANNUAL | ALL | 1
| 465976 | 534914 | 0.12773 | 0 | 0 | 0 | ANNUAL | ALL | 1
| 466226 | 534914 | 0.12679 | 0 | 0 | 0 | ANNUAL | ALL | 1
| 466476 | 534914 | 0.12585 | 0 | 0 | 0 | ANNUAL | ALL | 1
| 466726 | 534914 | 0.12492 | 0 | 0 | 0 | ANNUAL | ALL | 1
| 466976 | 534914 | 0.12401 | 0 | 0 | 0 | ANNUAL | ALL | 1
| 467226 | 534914 | 0.12312 | 0 | 0 | 0 | ANNUAL | ALL | 1
| 467476 | 534914 | 0.12225 | 0 | 0 | 0 | ANNUAL | ALL | 1
| 467726 | 534914 | 0.1214 | 0 | 0 | 0 | ANNUAL | ALL | 1
| 467976 | 534914 | 0.12054 | 0 | 0 | 0 | ANNUAL | ALL | 1
| 468226 | 534914 | 0.11965 | 0 | 0 | 0 | ANNUAL | ALL | 1
| 468476 | 534914 | 0.11873 | 0 | 0 | 0 | ANNUAL | ALL | 1
| 468726 | 534914 | 0.11776 | 0 | 0 | 0 | ANNUAL | ALL | 1
| 468976 | 534914 | 0.11671 | 0 | 0 | 0 | ANNUAL | ALL | 1
| 469226 | 534914 | 0.1156 | 0 | 0 | 0 | ANNUAL | ALL | 1
| 469476 | 534914 | 0.1144 | 0 | 0 | 0 | ANNUAL | ALL | 1
| 469726 | 534914 | 0.11313 | 0 | 0 | 0 | ANNUAL | ALL | 1
| 469976 | 534914 | 0.11178 | 0 | 0 | 0 | ANNUAL | ALL | 1
| 470226 | 534914 | 0.11036 | 0 | 0 | 0 | ANNUAL | ALL | 1
| 470476 | 534914 | 0.10888 | 0 | 0 | 0 | ANNUAL | ALL | 1
| 470726 | 534914 | 0.10737 | 0 | 0 | 0 | ANNUAL | ALL | 1
| 470976 | 534914 | 0.10581 | 0 | 0 | 0 | ANNUAL | ALL | 1
| 471226 | 534914 | 0.10423 | 0 | 0 | 0 | ANNUAL | ALL | 1
| 471476 | 534914 | 0.10264 | 0 | 0 | 0 | ANNUAL | ALL | 1
| 441476 | 535164 | 0.03817 | 123.56 | 137 | 0 | ANNUAL | ALL | 1
| 441726 | 535164 | 0.0376 | 122.61 | 134 | 0 | ANNUAL | ALL | 1
| 441976 | 535164 | 0.03931 | 129.03 | 129.03 | 0 | ANNUAL | ALL | 1
| 442226 | 535164 | 0.03778 | 124.79 | 124.79 | 0 | ANNUAL | ALL | 1
| 442476 | 535164 | 0.03512 | 114 | 123 | 0 | ANNUAL | ALL | 1
| 442726 | 535164 | 0.03868 | 128.32 | 128.32 | 0 | ANNUAL | ALL | 1
| 442976 | 535164 | 0.04247 | 138.56 | 138.56 | 0 | ANNUAL | ALL | 1
| 443226 | 535164 | 0.03886 | 128.24 | 134 | 0 | ANNUAL | ALL | 1
| 443476 | 535164 | 0.0422 | 136.73 | 136.73 | 0 | ANNUAL | ALL | 1
| 443726 | 535164 | 0.0419 | 135.25 | 135.25 | 0 | ANNUAL | ALL | 1
| 443976 | 535164 | 0.03767 | 122.4 | 143 | 0 | ANNUAL | ALL | 1
| 444226 | 535164 | 0.03361 | 101.21 | 143 | 0 | ANNUAL | ALL | 1
| 444476 | 535164 | 0.03352 | 99.56 | 105 | 0 | ANNUAL | ALL | 1
| 444726 | 535164 | 0.03497 | 109 | 109 | 0 | ANNUAL | ALL | 1
| 444976 | 535164 | 0.03454 | 105.85 | 108 | 0 | ANNUAL | ALL | 1
| 445226 | 535164 | 0.03434 | 104 | 104 | 0 | ANNUAL | ALL | 1
| 445476 | 535164 | 0.03452 | 104.63 | 104.63 | 0 | ANNUAL | ALL | 1
| 445726 | 535164 | 0.03397 | 100 | 100 | 0 | ANNUAL | ALL | 1
| 445976 | 535164 | 0.03395 | 99.15 | 99.15 | 0 | ANNUAL | ALL | 1
| 446226 | 535164 | 0.03337 | 93.57 | 93.57 | 0 | ANNUAL | ALL | 1
| 446476 | 535164 | 0.03269 | 84.94 | 86 | 0 | ANNUAL | ALL | 1
| 446726 | 535164 | 0.03246 | 79.83 | 79.83 | 0 | ANNUAL | ALL | 1
| 446976 | 535164 | 0.03219 | 68.91 | 70 | 0 | ANNUAL | ALL | 1
| 447226 | 535164 | 0.03226 | 62.85 | 62.85 | 0 | ANNUAL | ALL | 1
| 447476 | 535164 | 0.03246 | 54.12 | 61 | 0 | ANNUAL | ALL | 1
| 447726 | 535164 | 0.03272 | 54.12 | 59 | 0 | ANNUAL | ALL | 1
| 447976 | 535164 | 0.03312 | 52.12 | 52.12 | 0 | ANNUAL | ALL | 1
| 448226 | 535164 | 0.03376 | 46.96 | 46.96 | 0 | ANNUAL | ALL | 1
| 448476 | 535164 | 0.03507 | 32.39 | 36 | 0 | ANNUAL | ALL | 1
| 448726 | 535164 | 0.03659 | 23.97 | 29 | 0 | ANNUAL | ALL | 1
| 448976 | 535164 | 0.03775 | 17.96 | 17.96 | 0 | ANNUAL | ALL | 1
| 449226 | 535164 | 0.03897 | 13.18 | 17 | 0 | ANNUAL | ALL | 1
| 449476 | 535164 | 0.04052 | 9.12 | 15 | 0 | ANNUAL | ALL | 1
| 449726 | 535164 | 0.04254 | 8.36 | 8.36 | 0 | ANNUAL | ALL | 1
| 449976 | 535164 | 0.04488 | 8.49 | 8.49 | 0 | ANNUAL | ALL | 1
| 450226 | 535164 | 0.04826 | 18.17 | 18.17 | 0 | ANNUAL | ALL | 1
| 450476 | 535164 | 0.05105 | 16.8 | 16.8 | 0 | ANNUAL | ALL | 1
| 450726 | 535164 | 0.05286 | 0.12 | 24 | 0 | ANNUAL | ALL | 1
| 450976 | 535164 | 0.05628 | 0 | 20 | 0 | ANNUAL | ALL | 1
| 451226 | 535164 | 0.06006 | 0 | 0 | 0 | ANNUAL | ALL | 1
| 451476 | 535164 | 0.06423 | 0 | 0 | 0 | ANNUAL | ALL | 1
| 451726 | 535164 | 0.06883 | 0 | 0 | 0 | ANNUAL | ALL | 1
| 451976 | 535164 | 0.07386 | 0 | 0 | 0 | ANNUAL | ALL | 1
| 452226 | 535164 | 0.0793 | 0 | 0 | 0 | ANNUAL | ALL | 1
| 452476 | 535164 | 0.08511 | 0 | 0 | 0 | ANNUAL | ALL | 1
| 452726 | 535164 | 0.09123 | 0 | 0 | 0 | ANNUAL | ALL | 1
| 452976 | 535164 | 0.0976 | 0 | 0 | 0 | ANNUAL | ALL | 1
| 453226 | 535164 | 0.10417 | 0 | 0 | 0 | ANNUAL | ALL | 1
| 453476 | 535164 | 0.11092 | 0 | 0 | 0 | ANNUAL | ALL | 1
| 453726 | 535164 | 0.11782 | 0 | 0 | 0 | ANNUAL | ALL | 1
| 453976 | 535164 | 0.12489 | 0 | 0 | 0 | ANNUAL | ALL | 1
| 454226 | 535164 | 0.13214 | 0 | 0 | 0 | ANNUAL | ALL | 1
| 454476 | 535164 | 0.13959 | 0 | 0 | 0 | ANNUAL | ALL | 1
| 454726 | 535164 | 0.14718 | 0 | 0 | 0 | ANNUAL | ALL | 1
| 454976 | 535164 | 0.15481 | 0 | 0 | 0 | ANNUAL | ALL | 1
| 455226 | 535164 | 0.16228 | 0 | 0 | 0 | ANNUAL | ALL | 1
| 455476 | 535164 | 0.16932 | 0 | 0 | 0 | ANNUAL | ALL | 1
| 455726 | 535164 | 0.17563 | 0 | 0 | 0 | ANNUAL | ALL | 1
| 455976 | 535164 | 0.18096 | 0 | 0 | 0 | ANNUAL | ALL | 1
| 456226 | 535164 | 0.18517 | 0 | 0 | 0 | ANNUAL | ALL | 1
| 456476 | 535164 | 0.18829 | 0 | 0 | 0 | ANNUAL | ALL | 1
| 456726 | 535164 | 0.19044 | 0 | 0 | 0 | ANNUAL | ALL | 1
| 456976 | 535164 | 0.19184 | 0 | 0 | 0 | ANNUAL | ALL | 1
| 457226 | 535164 | 0.1927 | 0 | 0 | 0 | ANNUAL | ALL | 1
| 457476 | 535164 | 0.19319 | 0 | 0 | 0 | ANNUAL | ALL | 1
| 457726 | 535164 | 0.1934 | 0 | 0 | 0 | ANNUAL | ALL | 1
| 457976 | 535164 | 0.19334 | 0 | 0 | 0 | ANNUAL | ALL | 1
| 458226 | 535164 | 0.19294 | 0 | 0 | 0 | ANNUAL | ALL | 1
| 458476 | 535164 | 0.1921 | 0 | 0 | 0 | ANNUAL | ALL | 1
| 458726 | 535164 | 0.19074 | 0 | 0 | 0 | ANNUAL | ALL | 1
| 458976 | 535164 | 0.18881 | 0 | 0 | 0 | ANNUAL | ALL | 1
| 459226 | 535164 | 0.1863 | 0 | 0 | 0 | ANNUAL | ALL | 1
| 459476 | 535164 | 0.18327 | 0 | 0 | 0 | ANNUAL | ALL | 1
| 459726 | 535164 | 0.17982 | 0 | 0 | 0 | ANNUAL | ALL | 1
| 459976 | 535164 | 0.17606 | 0 | 0 | 0 | ANNUAL | ALL | 1
| 460226 | 535164 | 0.1721 | 0 | 0 | 0 | ANNUAL | ALL | 1
| 460476 | 535164 | 0.16804 | 0 | 0 | 0 | ANNUAL | ALL | 1
| 460726 | 535164 | 0.16399 | 0 | 0 | 0 | ANNUAL | ALL | 1
| 460976 | 535164 | 0.16002 | 0 | 0 | 0 | ANNUAL | ALL | 1
| 461226 | 535164 | 0.15621 | 0 | 0 | 0 | ANNUAL | ALL | 1
| 461476 | 535164 | 0.15262 | 0 | 0 | 0 | ANNUAL | ALL | 1
| 461726 | 535164 | 0.14931 | 0 | 0 | 0 | ANNUAL | ALL | 1
| 461976 | 535164 | 0.14631 | 0 | 0 | 0 | ANNUAL | ALL | 1
| 462226 | 535164 | 0.14364 | 0 | 0 | 0 | ANNUAL | ALL | 1
| 462476 | 535164 | 0.14132 | 0 | 0 | 0 | ANNUAL | ALL | 1
| 462726 | 535164 | 0.13933 | 0 | 0 | 0 | ANNUAL | ALL | 1
| 462976 | 535164 | 0.13766 | 0 | 0 | 0 | ANNUAL | ALL | 1
| 463226 | 535164 | 0.13627 | 0 | 0 | 0 | ANNUAL | ALL | 1
| 463476 | 535164 | 0.13511 | 0 | 0 | 0 | ANNUAL | ALL | 1
| 463726 | 535164 | 0.13412 | 0 | 0 | 0 | ANNUAL | ALL | 1
| 463976 | 535164 | 0.13327 | 0 | 0 | 0 | ANNUAL | ALL | 1
| 464226 | 535164 | 0.1325 | 0 | 0 | 0 | ANNUAL | ALL | 1
| 464476 | 535164 | 0.13178 | 0 | 0 | 0 | ANNUAL | ALL | 1
| 464726 | 535164 | 0.13106 | 0 | 0 | 0 | ANNUAL | ALL | 1
| 464976 | 535164 | 0.13034 | 0 | 0 | 0 | ANNUAL | ALL | 1
| 465226 | 535164 | 0.12958 | 0 | 0 | 0 | ANNUAL | ALL | 1
| 465476 | 535164 | 0.12878 | 0 | 0 | 0 | ANNUAL | ALL | 1
| 465726 | 535164 | 0.12794 | 0 | 0 | 0 | ANNUAL | ALL | 1
| 465976 | 535164 | 0.12705 | 0 | 0 | 0 | ANNUAL | ALL | 1
| 466226 | 535164 | 0.12614 | 0 | 0 | 0 | ANNUAL | ALL | 1
| 466476 | 535164 | 0.12521 | 0 | 0 | 0 | ANNUAL | ALL | 1
| 466726 | 535164 | 0.12428 | 0 | 0 | 0 | ANNUAL | ALL | 1
| 466976 | 535164 | 0.12337 | 0 | 0 | 0 | ANNUAL | ALL | 1
| 467226 | 535164 | 0.12247 | 0 | 0 | 0 | ANNUAL | ALL | 1
| 467476 | 535164 | 0.1216 | 0 | 0 | 0 | ANNUAL | ALL | 1
| 467726 | 535164 | 0.12074 | 0 | 0 | 0 | ANNUAL | ALL | 1
| 467976 | 535164 | 0.11989 | 0 | 0 | 0 | ANNUAL | ALL | 1
| 468226 | 535164 | 0.11903 | 0 | 0 | 0 | ANNUAL | ALL | 1
| 468476 | 535164 | 0.11815 | 0 | 0 | 0 | ANNUAL | ALL | 1
| 468726 | 535164 | 0.11723 | 0 | 0 | 0 | ANNUAL | ALL | 1
| 468976 | 535164 | 0.11626 | 0 | 0 | 0 | ANNUAL | ALL | 1
| 469226 | 535164 | 0.11523 | 0 | 0 | 0 | ANNUAL | ALL | 1
| 469476 | 535164 | 0.11412 | 0 | 0 | 0 | ANNUAL | ALL | 1
| 469726 | 535164 | 0.11293 | 0 | 0 | 0 | ANNUAL | ALL | 1
| 469976 | 535164 | 0.11167 | 0 | 0 | 0 | ANNUAL | ALL | 1
| 470226 | 535164 | 0.11033 | 0 | 0 | 0 | ANNUAL | ALL | 1
| 470476 | 535164 | 0.10894 | 0 | 0 | 0 | ANNUAL | ALL | 1
| 470726 | 535164 | 0.10749 | 0 | 0 | 0 | ANNUAL | ALL | 1
| 470976 | 535164 | 0.10599 | 0 | 0 | 0 | ANNUAL | ALL | 1
| 471226 | 535164 | 0.10447 | 0 | 0 | 0 | ANNUAL | ALL | 1
| 471476 | 535164 | 0.10292 | 0 | 0 | 0 | ANNUAL | ALL | 1
| 441476 | 535414 | 0.03888 | 128.28 | 128.28 | 0 | ANNUAL | ALL | 1
| 441726 | 535414 | 0.03956 | 131.18 | 131.18 | 0 | ANNUAL | ALL | 1
| 441976 | 535414 | 0.04196 | 138.21 | 138.21 | 0 | ANNUAL | ALL | 1
| 442226 | 535414 | 0.03857 | 129.35 | 129.35 | 0 | ANNUAL | ALL | 1
| 442476 | 535414 | 0.03536 | 117.45 | 117.45 | 0 | ANNUAL | ALL | 1
| 442726 | 535414 | 0.03695 | 123.85 | 137 | 0 | ANNUAL | ALL | 1
| 442976 | 535414 | 0.03901 | 130.22 | 141 | 0 | ANNUAL | ALL | 1
| 443226 | 535414 | 0.04016 | 132.88 | 132.88 | 0 | ANNUAL | ALL | 1
| 443476 | 535414 | 0.03564 | 117.02 | 140 | 0 | ANNUAL | ALL | 1
| 443726 | 535414 | 0.03778 | 124.35 | 144 | 0 | ANNUAL | ALL | 1
| 443976 | 535414 | 0.03413 | 107.76 | 144 | 0 | ANNUAL | ALL | 1
| 444226 | 535414 | 0.03317 | 99.81 | 144 | 0 | ANNUAL | ALL | 1
| 444476 | 535414 | 0.03251 | 91.64 | 108 | 0 | ANNUAL | ALL | 1
| 444726 | 535414 | 0.0328 | 94.3 | 109 | 0 | ANNUAL | ALL | 1
| 444976 | 535414 | 0.03331 | 98.84 | 109 | 0 | ANNUAL | ALL | 1
| 445226 | 535414 | 0.03399 | 103.72 | 103.72 | 0 | ANNUAL | ALL | 1
| 445476 | 535414 | 0.03396 | 102.94 | 109 | 0 | ANNUAL | ALL | 1
| 445726 | 535414 | 0.0335 | 98.81 | 101 | 0 | ANNUAL | ALL | 1
| 445976 | 535414 | 0.03397 | 101.5 | 101.5 | 0 | ANNUAL | ALL | 1
| 446226 | 535414 | 0.03296 | 92.79 | 96 | 0 | ANNUAL | ALL | 1
| 446476 | 535414 | 0.03212 | 80.76 | 88 | 0 | ANNUAL | ALL | 1
| 446726 | 535414 | 0.03192 | 74.28 | 80 | 0 | ANNUAL | ALL | 1
| 446976 | 535414 | 0.03186 | 66.79 | 71 | 0 | ANNUAL | ALL | 1
| 447226 | 535414 | 0.03201 | 55.82 | 68 | 0 | ANNUAL | ALL | 1
| 447476 | 535414 | 0.03221 | 57 | 57 | 0 | ANNUAL | ALL | 1
| 447726 | 535414 | 0.03253 | 54.37 | 54.37 | 0 | ANNUAL | ALL | 1
| 447976 | 535414 | 0.03314 | 46 | 56 | 0 | ANNUAL | ALL | 1
| 448226 | 535414 | 0.03392 | 41.14 | 47 | 0 | ANNUAL | ALL | 1
| 448476 | 535414 | 0.03542 | 27.4 | 34 | 0 | ANNUAL | ALL | 1
| 448726 | 535414 | 0.03672 | 18.76 | 25 | 0 | ANNUAL | ALL | 1
| 448976 | 535414 | 0.03789 | 16 | 18 | 0 | ANNUAL | ALL | 1
| 449226 | 535414 | 0.0392 | 11.24 | 15 | 0 | ANNUAL | ALL | 1
| 449476 | 535414 | 0.0409 | 8.46 | 9 | 0 | ANNUAL | ALL | 1
| 449726 | 535414 | 0.04362 | 16.85 | 16.85 | 0 | ANNUAL | ALL | 1
| 449976 | 535414 | 0.04545 | 9.21 | 16 | 0 | ANNUAL | ALL | 1
| 450226 | 535414 | 0.04745 | 0 | 20 | 0 | ANNUAL | ALL | 1
| 450476 | 535414 | 0.0503 | 0 | 24 | 0 | ANNUAL | ALL | 1
| 450726 | 535414 | 0.05342 | 0 | 24 | 0 | ANNUAL | ALL | 1
| 450976 | 535414 | 0.05686 | 0 | 0 | 0 | ANNUAL | ALL | 1
| 451226 | 535414 | 0.06065 | 0 | 0 | 0 | ANNUAL | ALL | 1
| 451476 | 535414 | 0.06483 | 0 | 0 | 0 | ANNUAL | ALL | 1
| 451726 | 535414 | 0.06942 | 0 | 0 | 0 | ANNUAL | ALL | 1
| 451976 | 535414 | 0.07443 | 0 | 0 | 0 | ANNUAL | ALL | 1
| 452226 | 535414 | 0.07982 | 0 | 0 | 0 | ANNUAL | ALL | 1
| 452476 | 535414 | 0.08555 | 0 | 0 | 0 | ANNUAL | ALL | 1
| 452726 | 535414 | 0.09157 | 0 | 0 | 0 | ANNUAL | ALL | 1
| 452976 | 535414 | 0.09782 | 0 | 0 | 0 | ANNUAL | ALL | 1
| 453226 | 535414 | 0.10425 | 0 | 0 | 0 | ANNUAL | ALL | 1
| 453476 | 535414 | 0.11083 | 0 | 0 | 0 | ANNUAL | ALL | 1
| 453726 | 535414 | 0.11758 | 0 | 0 | 0 | ANNUAL | ALL | 1
| 453976 | 535414 | 0.12449 | 0 | 0 | 0 | ANNUAL | ALL | 1
| 454226 | 535414 | 0.13158 | 0 | 0 | 0 | ANNUAL | ALL | 1
| 454476 | 535414 | 0.13886 | 0 | 0 | 0 | ANNUAL | ALL | 1
| 454726 | 535414 | 0.14627 | 0 | 0 | 0 | ANNUAL | ALL | 1
| 454976 | 535414 | 0.15372 | 0 | 0 | 0 | ANNUAL | ALL | 1
| 455226 | 535414 | 0.16099 | 0 | 0 | 0 | ANNUAL | ALL | 1
| 455476 | 535414 | 0.16782 | 0 | 0 | 0 | ANNUAL | ALL | 1
| 455726 | 535414 | 0.17394 | 0 | 0 | 0 | ANNUAL | ALL | 1
| 455976 | 535414 | 0.17912 | 0 | 0 | 0 | ANNUAL | ALL | 1
| 456226 | 535414 | 0.18322 | 0 | 0 | 0 | ANNUAL | ALL | 1
| 456476 | 535414 | 0.18626 | 0 | 0 | 0 | ANNUAL | ALL | 1
| 456726 | 535414 | 0.18838 | 0 | 0 | 0 | ANNUAL | ALL | 1
| 456976 | 535414 | 0.18978 | 0 | 0 | 0 | ANNUAL | ALL | 1
| 457226 | 535414 | 0.19066 | 0 | 0 | 0 | ANNUAL | ALL | 1
| 457476 | 535414 | 0.1912 | 0 | 0 | 0 | ANNUAL | ALL | 1
| 457726 | 535414 | 0.19148 | 0 | 0 | 0 | ANNUAL | ALL | 1
| 457976 | 535414 | 0.19149 | 0 | 0 | 0 | ANNUAL | ALL | 1
| 458226 | 535414 | 0.19119 | 0 | 0 | 0 | ANNUAL | ALL | 1
| 458476 | 535414 | 0.19047 | 0 | 0 | 0 | ANNUAL | ALL | 1
| 458726 | 535414 | 0.18924 | 0 | 0 | 0 | ANNUAL | ALL | 1
| 458976 | 535414 | 0.18746 | 0 | 0 | 0 | ANNUAL | ALL | 1
| 459226 | 535414 | 0.18511 | 0 | 0 | 0 | ANNUAL | ALL | 1
| 459476 | 535414 | 0.18224 | 0 | 0 | 0 | ANNUAL | ALL | 1
| 459726 | 535414 | 0.17893 | 0 | 0 | 0 | ANNUAL | ALL | 1
| 459976 | 535414 | 0.1753 | 0 | 0 | 0 | ANNUAL | ALL | 1
| 460226 | 535414 | 0.17146 | 0 | 0 | 0 | ANNUAL | ALL | 1
| 460476 | 535414 | 0.16751 | 0 | 0 | 0 | ANNUAL | ALL | 1
| 460726 | 535414 | 0.16353 | 0 | 0 | 0 | ANNUAL | ALL | 1
| 460976 | 535414 | 0.15961 | 0 | 0 | 0 | ANNUAL | ALL | 1
| 461226 | 535414 | 0.15582 | 0 | 0 | 0 | ANNUAL | ALL | 1
| 461476 | 535414 | 0.15222 | 0 | 0 | 0 | ANNUAL | ALL | 1
| 461726 | 535414 | 0.14888 | 0 | 0 | 0 | ANNUAL | ALL | 1
| 461976 | 535414 | 0.14582 | 0 | 0 | 0 | ANNUAL | ALL | 1
| 462226 | 535414 | 0.14309 | 0 | 0 | 0 | ANNUAL | ALL | 1
| 462476 | 535414 | 0.14069 | 0 | 0 | 0 | ANNUAL | ALL | 1
| 462726 | 535414 | 0.13863 | 0 | 0 | 0 | ANNUAL | ALL | 1
| 462976 | 535414 | 0.13688 | 0 | 0 | 0 | ANNUAL | ALL | 1
| 463226 | 535414 | 0.13542 | 0 | 0 | 0 | ANNUAL | ALL | 1
| 463476 | 535414 | 0.1342 | 0 | 0 | 0 | ANNUAL | ALL | 1
| 463726 | 535414 | 0.13319 | 0 | 0 | 0 | ANNUAL | ALL | 1
| 463976 | 535414 | 0.13232 | 0 | 0 | 0 | ANNUAL | ALL | 1
| 464226 | 535414 | 0.13155 | 0 | 0 | 0 | ANNUAL | ALL | 1
| 464476 | 535414 | 0.13084 | 0 | 0 | 0 | ANNUAL | ALL | 1
| 464726 | 535414 | 0.13016 | 0 | 0 | 0 | ANNUAL | ALL | 1
| 464976 | 535414 | 0.12947 | 0 | 0 | 0 | ANNUAL | ALL | 1
| 465226 | 535414 | 0.12876 | 0 | 0 | 0 | ANNUAL | ALL | 1
| 465476 | 535414 | 0.12801 | 0 | 0 | 0 | ANNUAL | ALL | 1
| 465726 | 535414 | 0.12722 | 0 | 0 | 0 | ANNUAL | ALL | 1
| 465976 | 535414 | 0.12638 | 0 | 0 | 0 | ANNUAL | ALL | 1
| 466226 | 535414 | 0.1255 | 0 | 0 | 0 | ANNUAL | ALL | 1
| 466476 | 535414 | 0.12459 | 0 | 0 | 0 | ANNUAL | ALL | 1
| 466726 | 535414 | 0.12367 | 0 | 0 | 0 | ANNUAL | ALL | 1
| 466976 | 535414 | 0.12276 | 0 | 0 | 0 | ANNUAL | ALL | 1
| 467226 | 535414 | 0.12186 | 0 | 0 | 0 | ANNUAL | ALL | 1
| 467476 | 535414 | 0.12097 | 0 | 0 | 0 | ANNUAL | ALL | 1
| 467726 | 535414 | 0.12011 | 0 | 0 | 0 | ANNUAL | ALL | 1
| 467976 | 535414 | 0.11926 | 0 | 0 | 0 | ANNUAL | ALL | 1
| 468226 | 535414 | 0.11842 | 0 | 0 | 0 | ANNUAL | ALL | 1
| 468476 | 535414 | 0.11756 | 0 | 0 | 0 | ANNUAL | ALL | 1
| 468726 | 535414 | 0.11669 | 0 | 0 | 0 | ANNUAL | ALL | 1
| 468976 | 535414 | 0.11577 | 0 | 0 | 0 | ANNUAL | ALL | 1
| 469226 | 535414 | 0.11481 | 0 | 0 | 0 | ANNUAL | ALL | 1
| 469476 | 535414 | 0.11378 | 0 | 0 | 0 | ANNUAL | ALL | 1
| 469726 | 535414 | 0.11267 | 0 | 0 | 0 | ANNUAL | ALL | 1
| 469976 | 535414 | 0.1115 | 0 | 0 | 0 | ANNUAL | ALL | 1
| 470226 | 535414 | 0.11025 | 0 | 0 | 0 | ANNUAL | ALL | 1
| 470476 | 535414 | 0.10893 | 0 | 0 | 0 | ANNUAL | ALL | 1
| 470726 | 535414 | 0.10756 | 0 | 0 | 0 | ANNUAL | ALL | 1
| 470976 | 535414 | 0.10613 | 0 | 0 | 0 | ANNUAL | ALL | 1
| 471226 | 535414 | 0.10466 | 0 | 0 | 0 | ANNUAL | ALL | 1
| 471476 | 535414 | 0.10316 | 0 | 0 | 0 | ANNUAL | ALL | 1
| 456223 | 520211 | 0.27302 | 15.04 | 241 | 0 | ANNUAL | ALL | 1
| 456275 | 520235 | 0.1907 | 15.24 | 241 | 0 | ANNUAL | ALL | 1
| 456255 | 520284 | 0.1595 | 16 | 241 | 0 | ANNUAL | ALL | 1
| 456368 | 520335 | 0.04975 | 18.2 | 241 | 0 | ANNUAL | ALL | 1
| 456325 | 520429 | 0.04709 | 14.62 | 241 | 0 | ANNUAL | ALL | 1
| 456509 | 520513 | 0.02436 | 13.95 | 241 | 0 | ANNUAL | ALL | 1
| 456500 | 520532 | 0.03147 | 13.43 | 241 | 0 | ANNUAL | ALL | 1
| 456557 | 520556 | 0.05325 | 15.12 | 241 | 0 | ANNUAL | ALL | 1
| 456565 | 520538 | 0.04637 | 15.98 | 241 | 0 | ANNUAL | ALL | 1
| 456732 | 520613 | 0.22725 | 16.9 | 241 | 0 | ANNUAL | ALL | 1
| 456832 | 520392 | 0.22039 | 16.48 | 241 | 0 | ANNUAL | ALL | 1
| 456666 | 520316 | 0.07809 | 19.11 | 241 | 0 | ANNUAL | ALL | 1
| 456688 | 520268 | 0.11374 | 21.28 | 241 | 0 | ANNUAL | ALL | 1
| 456434 | 520154 | 0.15462 | 19.48 | 241 | 0 | ANNUAL | ALL | 1
| 456421 | 520184 | 0.13001 | 18.13 | 241 | 0 | ANNUAL | ALL | 1
| 456319 | 520138 | 0.25532 | 17.13 | 241 | 0 | ANNUAL | ALL | 1
| 456315 | 520146 | 0.25076 | 17 | 241 | 0 | ANNUAL | ALL | 1
| 456263 | 520124 | 0.34277 | 16.46 | 241 | 0 | ANNUAL | ALL | 1
** | CONCUNIT | ug/m^3
** | DEPUNIT | g/m^2

## NOx ANN 2014
* | AERMOD | ( | 12345): | C:\MODRUN\0375193 | SEMBCORP | TLP2\FIRST | BUILD | MODEL\SEMCORP_TLP2_DRAFT | 10/23/17
* | MODELING | OPTIONS | USED: | 10:09
* | RegDFAULT | CONC | ELEV
* | PLOT | FILE | OF | ANNUAL | VALUES | FOR | SOURCE | GROUP: | ALL | FOR | SOURCE | GROUP: | ALL
* | FOR | A | TOTAL | OF | 50567 | RECEPTORS.
* | FORMAT: | (3(1X,F13.5),3(1X,F8.2),2X,A6,2X,A8,2X,I8.8,2X,A8)
* | X | Y | AVERAGE | CONC | ZELEV | ZHILL | ZFLAG | AVE | GRP | NUM | YRS | NET | ID
* | ____________ | ____________ | ____________ | ______ | ______ | ______ | ______ | ________ | ________ | ________
| 459926 | 505464 | 0.1452 | 276.07 | 393 | 0 | ANNUAL | ALL | 1
| 460026 | 505464 | 0.11288 | 306.96 | 393 | 0 | ANNUAL | ALL | 1
| 460126 | 505464 | 0.08483 | 344.35 | 393 | 0 | ANNUAL | ALL | 1
| 460226 | 505464 | 0.07847 | 355.3 | 393 | 0 | ANNUAL | ALL | 1
| 460326 | 505464 | 0.07519 | 361.41 | 393 | 0 | ANNUAL | ALL | 1
| 460426 | 505464 | 0.07146 | 369.42 | 393 | 0 | ANNUAL | ALL | 1
| 460526 | 505464 | 0.07124 | 369.77 | 393 | 0 | ANNUAL | ALL | 1
| 460626 | 505464 | 0.06916 | 374.76 | 393 | 0 | ANNUAL | ALL | 1
| 460726 | 505464 | 0.06809 | 377.21 | 393 | 0 | ANNUAL | ALL | 1
| 460826 | 505464 | 0.07105 | 369.87 | 393 | 0 | ANNUAL | ALL | 1
| 460926 | 505464 | 0.07692 | 358.61 | 393 | 0 | ANNUAL | ALL | 1
| 461026 | 505464 | 0.07962 | 353.09 | 390 | 0 | ANNUAL | ALL | 1
| 461126 | 505464 | 0.08701 | 342.19 | 392 | 0 | ANNUAL | ALL | 1
| 461226 | 505464 | 0.10097 | 323.48 | 393 | 0 | ANNUAL | ALL | 1
| 461326 | 505464 | 0.10757 | 315.06 | 393 | 0 | ANNUAL | ALL | 1
| 461426 | 505464 | 0.11259 | 308.65 | 393 | 0 | ANNUAL | ALL | 1
| 461526 | 505464 | 0.10447 | 315.19 | 357 | 0 | ANNUAL | ALL | 1
| 461626 | 505464 | 0.09551 | 327.36 | 357 | 0 | ANNUAL | ALL | 1
| 461726 | 505464 | 0.08769 | 339.83 | 357 | 0 | ANNUAL | ALL | 1
| 461826 | 505464 | 0.08803 | 340.04 | 357 | 0 | ANNUAL | ALL | 1
| 462326 | 505464 | 0.12703 | 299.22 | 389 | 0 | ANNUAL | ALL | 1
| 462426 | 505464 | 0.10837 | 321.26 | 389 | 0 | ANNUAL | ALL | 1
| 462526 | 505464 | 0.08983 | 343.27 | 382 | 0 | ANNUAL | ALL | 1
| 462626 | 505464 | 0.07933 | 358.98 | 367 | 0 | ANNUAL | ALL | 1
| 462726 | 505464 | 0.07298 | 367.43 | 369 | 0 | ANNUAL | ALL | 1
| 462826 | 505464 | 0.07187 | 369.18 | 387 | 0 | ANNUAL | ALL | 1
| 462926 | 505464 | 0.0692 | 373.48 | 389 | 0 | ANNUAL | ALL | 1
| 463026 | 505464 | 0.06658 | 378.25 | 389 | 0 | ANNUAL | ALL | 1
| 463126 | 505464 | 0.06538 | 380.1 | 389 | 0 | ANNUAL | ALL | 1
| 463226 | 505464 | 0.06681 | 375.88 | 389 | 0 | ANNUAL | ALL | 1
| 463326 | 505464 | 0.06819 | 371.94 | 387 | 0 | ANNUAL | ALL | 1
| 463426 | 505464 | 0.06994 | 368.34 | 386 | 0 | ANNUAL | ALL | 1
| 463526 | 505464 | 0.06783 | 370.09 | 381 | 0 | ANNUAL | ALL | 1
| 463626 | 505464 | 0.0653 | 373.86 | 378 | 0 | ANNUAL | ALL | 1
| 463726 | 505464 | 0.0635 | 376.97 | 376.97 | 0 | ANNUAL | ALL | 1
| 463826 | 505464 | 0.06402 | 374.52 | 374.52 | 0 | ANNUAL | ALL | 1
| 463926 | 505464 | 0.0666 | 368.37 | 368.37 | 0 | ANNUAL | ALL | 1
| 464026 | 505464 | 0.07029 | 360.73 | 360.73 | 0 | ANNUAL | ALL | 1
| 464126 | 505464 | 0.07227 | 355.39 | 355.39 | 0 | ANNUAL | ALL | 1
| 464226 | 505464 | 0.07454 | 349.41 | 349.41 | 0 | ANNUAL | ALL | 1
| 464326 | 505464 | 0.07506 | 347.7 | 347.7 | 0 | ANNUAL | ALL | 1
| 464426 | 505464 | 0.07736 | 343.47 | 343.47 | 0 | ANNUAL | ALL | 1
| 464526 | 505464 | 0.0791 | 339.76 | 339.76 | 0 | ANNUAL | ALL | 1
| 464626 | 505464 | 0.07968 | 338.61 | 338.61 | 0 | ANNUAL | ALL | 1
| 464726 | 505464 | 0.08072 | 336.76 | 336.76 | 0 | ANNUAL | ALL | 1
| 464826 | 505464 | 0.08475 | 331.49 | 331.49 | 0 | ANNUAL | ALL | 1
| 464926 | 505464 | 0.08677 | 328.97 | 328.97 | 0 | ANNUAL | ALL | 1
| 465026 | 505464 | 0.09749 | 316.23 | 316.23 | 0 | ANNUAL | ALL | 1
| 465126 | 505464 | 0.1062 | 304.65 | 304.65 | 0 | ANNUAL | ALL | 1
| 465226 | 505464 | 0.11997 | 292.97 | 329 | 0 | ANNUAL | ALL | 1
| 465326 | 505464 | 0.1327 | 281.95 | 329 | 0 | ANNUAL | ALL | 1
| 465426 | 505464 | 0.16362 | 254.53 | 370 | 0 | ANNUAL | ALL | 1
| 466426 | 505464 | 0.16012 | 205.18 | 255 | 0 | ANNUAL | ALL | 1
| 467926 | 505464 | 0.12186 | 218.09 | 326 | 0 | ANNUAL | ALL | 1
| 468026 | 505464 | 0.12167 | 229.89 | 326 | 0 | ANNUAL | ALL | 1
| 468126 | 505464 | 0.11674 | 246.17 | 326 | 0 | ANNUAL | ALL | 1
| 468226 | 505464 | 0.10403 | 267.65 | 326 | 0 | ANNUAL | ALL | 1
| 468326 | 505464 | 0.08472 | 294.91 | 326 | 0 | ANNUAL | ALL | 1
| 468426 | 505464 | 0.0693 | 321.21 | 321.21 | 0 | ANNUAL | ALL | 1
| 468526 | 505464 | 0.06843 | 322.07 | 322.07 | 0 | ANNUAL | ALL | 1
| 468626 | 505464 | 0.07194 | 313.47 | 313.47 | 0 | ANNUAL | ALL | 1
| 468726 | 505464 | 0.08371 | 292.31 | 326 | 0 | ANNUAL | ALL | 1
| 468826 | 505464 | 0.09485 | 274.71 | 326 | 0 | ANNUAL | ALL | 1
| 470026 | 505464 | 0.11271 | 228.9 | 343 | 0 | ANNUAL | ALL | 1
| 470126 | 505464 | 0.10971 | 245.25 | 343 | 0 | ANNUAL | ALL | 1
| 470226 | 505464 | 0.09927 | 266.69 | 343 | 0 | ANNUAL | ALL | 1
| 470326 | 505464 | 0.07491 | 306.33 | 343 | 0 | ANNUAL | ALL | 1
| 470426 | 505464 | 0.06762 | 321.38 | 343 | 0 | ANNUAL | ALL | 1
| 470526 | 505464 | 0.06254 | 329.55 | 343 | 0 | ANNUAL | ALL | 1
| 470626 | 505464 | 0.05869 | 335.54 | 343 | 0 | ANNUAL | ALL | 1
| 470726 | 505464 | 0.06232 | 330.28 | 343 | 0 | ANNUAL | ALL | 1
| 470826 | 505464 | 0.07009 | 316.68 | 343 | 0 | ANNUAL | ALL | 1
| 470926 | 505464 | 0.08989 | 280.86 | 343 | 0 | ANNUAL | ALL | 1
| 471026 | 505464 | 0.10273 | 253.59 | 343 | 0 | ANNUAL | ALL | 1
| 471126 | 505464 | 0.10598 | 231.56 | 343 | 0 | ANNUAL | ALL | 1
| 471226 | 505464 | 0.10318 | 218.94 | 343 | 0 | ANNUAL | ALL | 1
| 459926 | 505564 | 0.14096 | 282.11 | 393 | 0 | ANNUAL | ALL | 1
| 460026 | 505564 | 0.10861 | 313.29 | 393 | 0 | ANNUAL | ALL | 1
| 460126 | 505564 | 0.08832 | 339.83 | 393 | 0 | ANNUAL | ALL | 1
| 460226 | 505564 | 0.08342 | 347.74 | 393 | 0 | ANNUAL | ALL | 1
| 460326 | 505564 | 0.07874 | 355.57 | 393 | 0 | ANNUAL | ALL | 1
| 460426 | 505564 | 0.07722 | 358.42 | 393 | 0 | ANNUAL | ALL | 1
| 460526 | 505564 | 0.07476 | 363.02 | 393 | 0 | ANNUAL | ALL | 1
| 460626 | 505564 | 0.0724 | 367.82 | 393 | 0 | ANNUAL | ALL | 1
| 460726 | 505564 | 0.07075 | 371.58 | 393 | 0 | ANNUAL | ALL | 1
| 460826 | 505564 | 0.07237 | 367.49 | 391 | 0 | ANNUAL | ALL | 1
| 460926 | 505564 | 0.07904 | 355.4 | 393 | 0 | ANNUAL | ALL | 1
| 461026 | 505564 | 0.08133 | 350.7 | 388 | 0 | ANNUAL | ALL | 1
| 461126 | 505564 | 0.08726 | 342.05 | 388 | 0 | ANNUAL | ALL | 1
| 461226 | 505564 | 0.1011 | 324.31 | 393 | 0 | ANNUAL | ALL | 1
| 461326 | 505564 | 0.1084 | 314.94 | 393 | 0 | ANNUAL | ALL | 1
| 461426 | 505564 | 0.11679 | 304.63 | 393 | 0 | ANNUAL | ALL | 1
| 461526 | 505564 | 0.11061 | 307.85 | 357 | 0 | ANNUAL | ALL | 1
| 461626 | 505564 | 0.10312 | 318.89 | 357 | 0 | ANNUAL | ALL | 1
| 461726 | 505564 | 0.09468 | 330.48 | 357 | 0 | ANNUAL | ALL | 1
| 461826 | 505564 | 0.08988 | 338.09 | 357 | 0 | ANNUAL | ALL | 1
| 462326 | 505564 | 0.1303 | 297.21 | 389 | 0 | ANNUAL | ALL | 1
| 462426 | 505564 | 0.10896 | 321.45 | 389 | 0 | ANNUAL | ALL | 1
| 462526 | 505564 | 0.09079 | 342.33 | 380 | 0 | ANNUAL | ALL | 1
| 462626 | 505564 | 0.08178 | 356.03 | 371 | 0 | ANNUAL | ALL | 1
| 462726 | 505564 | 0.07682 | 363.7 | 375 | 0 | ANNUAL | ALL | 1
| 462826 | 505564 | 0.07673 | 364.61 | 387 | 0 | ANNUAL | ALL | 1
| 462926 | 505564 | 0.07357 | 367.44 | 389 | 0 | ANNUAL | ALL | 1
| 463026 | 505564 | 0.06837 | 374.81 | 389 | 0 | ANNUAL | ALL | 1
| 463126 | 505564 | 0.06703 | 376.76 | 389 | 0 | ANNUAL | ALL | 1
| 463226 | 505564 | 0.06968 | 370.64 | 389 | 0 | ANNUAL | ALL | 1
| 463326 | 505564 | 0.07232 | 366.4 | 387 | 0 | ANNUAL | ALL | 1
| 463426 | 505564 | 0.07493 | 361.58 | 386 | 0 | ANNUAL | ALL | 1
| 463526 | 505564 | 0.0735 | 362.44 | 382 | 0 | ANNUAL | ALL | 1
| 463626 | 505564 | 0.06719 | 370.52 | 379 | 0 | ANNUAL | ALL | 1
| 463726 | 505564 | 0.0657 | 372.38 | 377 | 0 | ANNUAL | ALL | 1
| 463826 | 505564 | 0.06412 | 374.73 | 374.73 | 0 | ANNUAL | ALL | 1
| 463926 | 505564 | 0.0646 | 372.66 | 372.66 | 0 | ANNUAL | ALL | 1
| 464026 | 505564 | 0.06561 | 369.36 | 369.36 | 0 | ANNUAL | ALL | 1
| 464126 | 505564 | 0.06995 | 361.07 | 361.07 | 0 | ANNUAL | ALL | 1
| 464226 | 505564 | 0.07039 | 359.31 | 359.31 | 0 | ANNUAL | ALL | 1
| 464326 | 505564 | 0.07028 | 358.85 | 358.85 | 0 | ANNUAL | ALL | 1
| 464426 | 505564 | 0.07108 | 356.55 | 356.55 | 0 | ANNUAL | ALL | 1
| 464526 | 505564 | 0.07295 | 351.94 | 351.94 | 0 | ANNUAL | ALL | 1
| 464626 | 505564 | 0.07464 | 348.36 | 348.36 | 0 | ANNUAL | ALL | 1
| 464726 | 505564 | 0.07904 | 340.98 | 340.98 | 0 | ANNUAL | ALL | 1
| 464826 | 505564 | 0.08342 | 333.67 | 333.67 | 0 | ANNUAL | ALL | 1
| 464926 | 505564 | 0.0876 | 328.67 | 328.67 | 0 | ANNUAL | ALL | 1
| 465026 | 505564 | 0.10456 | 309.26 | 331 | 0 | ANNUAL | ALL | 1
| 465126 | 505564 | 0.11581 | 297.53 | 335 | 0 | ANNUAL | ALL | 1
| 465226 | 505564 | 0.12749 | 288.27 | 348 | 0 | ANNUAL | ALL | 1
| 467926 | 505564 | 0.12023 | 215.09 | 326 | 0 | ANNUAL | ALL | 1
| 468026 | 505564 | 0.12125 | 228.6 | 326 | 0 | ANNUAL | ALL | 1
| 468126 | 505564 | 0.11707 | 244.57 | 326 | 0 | ANNUAL | ALL | 1
| 468226 | 505564 | 0.10505 | 265.77 | 326 | 0 | ANNUAL | ALL | 1
| 468326 | 505564 | 0.0869 | 291.35 | 326 | 0 | ANNUAL | ALL | 1
| 468426 | 505564 | 0.07281 | 315.49 | 326 | 0 | ANNUAL | ALL | 1
| 468526 | 505564 | 0.07092 | 318.68 | 326 | 0 | ANNUAL | ALL | 1
| 468626 | 505564 | 0.07519 | 308.7 | 326 | 0 | ANNUAL | ALL | 1
| 468726 | 505564 | 0.08062 | 297.43 | 326 | 0 | ANNUAL | ALL | 1
| 468826 | 505564 | 0.09708 | 272.03 | 326 | 0 | ANNUAL | ALL | 1
| 470126 | 505564 | 0.11048 | 244.24 | 343 | 0 | ANNUAL | ALL | 1
| 470226 | 505564 | 0.10251 | 261.96 | 343 | 0 | ANNUAL | ALL | 1
| 470326 | 505564 | 0.08068 | 297.84 | 343 | 0 | ANNUAL | ALL | 1
| 470426 | 505564 | 0.07097 | 315.44 | 343 | 0 | ANNUAL | ALL | 1
| 470526 | 505564 | 0.0694 | 319 | 343 | 0 | ANNUAL | ALL | 1
| 470626 | 505564 | 0.06837 | 320.94 | 343 | 0 | ANNUAL | ALL | 1
| 470726 | 505564 | 0.06647 | 325 | 343 | 0 | ANNUAL | ALL | 1
| 470826 | 505564 | 0.06997 | 317.85 | 343 | 0 | ANNUAL | ALL | 1
| 470926 | 505564 | 0.09115 | 279.13 | 343 | 0 | ANNUAL | ALL | 1
| 471026 | 505564 | 0.10316 | 252.52 | 343 | 0 | ANNUAL | ALL | 1
| 471126 | 505564 | 0.10576 | 235.43 | 343 | 0 | ANNUAL | ALL | 1
| 471226 | 505564 | 0.10396 | 223.64 | 343 | 0 | ANNUAL | ALL | 1
| 459926 | 505664 | 0.14521 | 278.35 | 393 | 0 | ANNUAL | ALL | 1
| 460026 | 505664 | 0.10887 | 313.87 | 393 | 0 | ANNUAL | ALL | 1
| 460126 | 505664 | 0.09468 | 331.96 | 393 | 0 | ANNUAL | ALL | 1
| 460226 | 505664 | 0.0882 | 341 | 393 | 0 | ANNUAL | ALL | 1
| 460326 | 505664 | 0.08244 | 349.83 | 393 | 0 | ANNUAL | ALL | 1
| 460426 | 505664 | 0.08134 | 351.37 | 393 | 0 | ANNUAL | ALL | 1
| 460526 | 505664 | 0.08037 | 353.2 | 393 | 0 | ANNUAL | ALL | 1
| 460626 | 505664 | 0.07649 | 360.44 | 393 | 0 | ANNUAL | ALL | 1
| 460726 | 505664 | 0.07528 | 362.92 | 393 | 0 | ANNUAL | ALL | 1
| 460826 | 505664 | 0.07627 | 360.84 | 391 | 0 | ANNUAL | ALL | 1
| 460926 | 505664 | 0.0819 | 350.9 | 393 | 0 | ANNUAL | ALL | 1
| 461026 | 505664 | 0.08478 | 345.93 | 390 | 0 | ANNUAL | ALL | 1
| 461126 | 505664 | 0.08859 | 340.38 | 386 | 0 | ANNUAL | ALL | 1
| 461226 | 505664 | 0.10068 | 324.9 | 393 | 0 | ANNUAL | ALL | 1
| 461326 | 505664 | 0.10964 | 314.47 | 393 | 0 | ANNUAL | ALL | 1
| 461426 | 505664 | 0.12123 | 300.08 | 393 | 0 | ANNUAL | ALL | 1
| 461526 | 505664 | 0.12057 | 300.56 | 388 | 0 | ANNUAL | ALL | 1
| 461626 | 505664 | 0.10739 | 314.54 | 357 | 0 | ANNUAL | ALL | 1
| 461726 | 505664 | 0.10219 | 322.45 | 357 | 0 | ANNUAL | ALL | 1
| 461826 | 505664 | 0.09301 | 334.05 | 355 | 0 | ANNUAL | ALL | 1
| 462326 | 505664 | 0.13797 | 291.05 | 389 | 0 | ANNUAL | ALL | 1
| 462426 | 505664 | 0.11188 | 318.78 | 389 | 0 | ANNUAL | ALL | 1
| 462526 | 505664 | 0.09222 | 340.51 | 376 | 0 | ANNUAL | ALL | 1
| 462626 | 505664 | 0.08632 | 349.38 | 378 | 0 | ANNUAL | ALL | 1
| 462726 | 505664 | 0.08024 | 358.91 | 375 | 0 | ANNUAL | ALL | 1
| 462826 | 505664 | 0.08185 | 357.4 | 388 | 0 | ANNUAL | ALL | 1
| 462926 | 505664 | 0.07843 | 361.44 | 389 | 0 | ANNUAL | ALL | 1
| 463026 | 505664 | 0.07266 | 367.92 | 387 | 0 | ANNUAL | ALL | 1
| 463126 | 505664 | 0.06963 | 371.46 | 385 | 0 | ANNUAL | ALL | 1
| 463226 | 505664 | 0.07001 | 369.93 | 385 | 0 | ANNUAL | ALL | 1
| 463326 | 505664 | 0.07416 | 364.44 | 386 | 0 | ANNUAL | ALL | 1
| 463426 | 505664 | 0.0782 | 356.43 | 386 | 0 | ANNUAL | ALL | 1
| 463526 | 505664 | 0.07815 | 354.91 | 385 | 0 | ANNUAL | ALL | 1
| 463626 | 505664 | 0.0748 | 358.9 | 379 | 0 | ANNUAL | ALL | 1
| 463726 | 505664 | 0.07197 | 362.96 | 379 | 0 | ANNUAL | ALL | 1
| 463826 | 505664 | 0.06652 | 370.08 | 376 | 0 | ANNUAL | ALL | 1
| 463926 | 505664 | 0.06561 | 370.75 | 370.75 | 0 | ANNUAL | ALL | 1
| 464026 | 505664 | 0.06452 | 372.52 | 372.52 | 0 | ANNUAL | ALL | 1
| 464126 | 505664 | 0.06506 | 370.54 | 370.54 | 0 | ANNUAL | ALL | 1
| 464226 | 505664 | 0.06595 | 368.54 | 368.54 | 0 | ANNUAL | ALL | 1
| 464326 | 505664 | 0.06514 | 369.09 | 369.09 | 0 | ANNUAL | ALL | 1
| 464426 | 505664 | 0.06749 | 365.65 | 365.65 | 0 | ANNUAL | ALL | 1
| 464526 | 505664 | 0.07026 | 358.71 | 358.71 | 0 | ANNUAL | ALL | 1
| 464626 | 505664 | 0.07205 | 354.47 | 354.47 | 0 | ANNUAL | ALL | 1
| 464726 | 505664 | 0.07554 | 347.46 | 347.46 | 0 | ANNUAL | ALL | 1
| 464826 | 505664 | 0.08149 | 337.62 | 337.62 | 0 | ANNUAL | ALL | 1
| 464926 | 505664 | 0.09005 | 326.34 | 329 | 0 | ANNUAL | ALL | 1
| 465026 | 505664 | 0.11422 | 303.59 | 369 | 0 | ANNUAL | ALL | 1
| 465126 | 505664 | 0.12171 | 295.52 | 362 | 0 | ANNUAL | ALL | 1
| 467926 | 505664 | 0.1201 | 216.06 | 326 | 0 | ANNUAL | ALL | 1
| 468026 | 505664 | 0.12088 | 227.1 | 326 | 0 | ANNUAL | ALL | 1
| 468126 | 505664 | 0.11835 | 239.86 | 326 | 0 | ANNUAL | ALL | 1
| 468226 | 505664 | 0.1104 | 256.53 | 326 | 0 | ANNUAL | ALL | 1
| 468326 | 505664 | 0.0965 | 276.96 | 326 | 0 | ANNUAL | ALL | 1
| 468426 | 505664 | 0.07876 | 303.81 | 326 | 0 | ANNUAL | ALL | 1
| 468526 | 505664 | 0.07259 | 314.93 | 326 | 0 | ANNUAL | ALL | 1
| 468626 | 505664 | 0.07739 | 304.37 | 326 | 0 | ANNUAL | ALL | 1
| 468726 | 505664 | 0.08182 | 295.67 | 326 | 0 | ANNUAL | ALL | 1
| 468826 | 505664 | 0.09669 | 273.25 | 326 | 0 | ANNUAL | ALL | 1
| 470126 | 505664 | 0.11298 | 233.29 | 343 | 0 | ANNUAL | ALL | 1
| 470226 | 505664 | 0.10902 | 248.68 | 343 | 0 | ANNUAL | ALL | 1
| 470326 | 505664 | 0.09263 | 279.08 | 343 | 0 | ANNUAL | ALL | 1
| 470426 | 505664 | 0.07671 | 304.96 | 343 | 0 | ANNUAL | ALL | 1
| 470526 | 505664 | 0.07255 | 313.23 | 343 | 0 | ANNUAL | ALL | 1
| 470626 | 505664 | 0.07248 | 313.44 | 343 | 0 | ANNUAL | ALL | 1
| 470726 | 505664 | 0.07011 | 318.46 | 343 | 0 | ANNUAL | ALL | 1
| 470826 | 505664 | 0.07152 | 315.44 | 343 | 0 | ANNUAL | ALL | 1
| 470926 | 505664 | 0.08831 | 285.24 | 343 | 0 | ANNUAL | ALL | 1
| 471026 | 505664 | 0.10092 | 258.73 | 343 | 0 | ANNUAL | ALL | 1
| 471126 | 505664 | 0.10513 | 240.24 | 343 | 0 | ANNUAL | ALL | 1
| 471226 | 505664 | 0.10409 | 226.5 | 343 | 0 | ANNUAL | ALL | 1
| 459726 | 505764 | 0.19 | 207.8 | 393 | 0 | ANNUAL | ALL | 1
| 459826 | 505764 | 0.18081 | 241.32 | 393 | 0 | ANNUAL | ALL | 1
| 459926 | 505764 | 0.14616 | 278.26 | 393 | 0 | ANNUAL | ALL | 1
| 460026 | 505764 | 0.11099 | 311.95 | 393 | 0 | ANNUAL | ALL | 1
| 460126 | 505764 | 0.10077 | 325.45 | 393 | 0 | ANNUAL | ALL | 1
| 460226 | 505764 | 0.09358 | 333.45 | 393 | 0 | ANNUAL | ALL | 1
| 460326 | 505764 | 0.08754 | 342.58 | 393 | 0 | ANNUAL | ALL | 1
| 460426 | 505764 | 0.08815 | 342.09 | 393 | 0 | ANNUAL | ALL | 1
| 460526 | 505764 | 0.08608 | 344.45 | 393 | 0 | ANNUAL | ALL | 1
| 460626 | 505764 | 0.08329 | 349.06 | 393 | 0 | ANNUAL | ALL | 1
| 460726 | 505764 | 0.08131 | 352.51 | 393 | 0 | ANNUAL | ALL | 1
| 460826 | 505764 | 0.0816 | 352 | 392 | 0 | ANNUAL | ALL | 1
| 460926 | 505764 | 0.08431 | 347.46 | 390 | 0 | ANNUAL | ALL | 1
| 461026 | 505764 | 0.08627 | 344.09 | 384 | 0 | ANNUAL | ALL | 1
| 461126 | 505764 | 0.09024 | 337.96 | 382 | 0 | ANNUAL | ALL | 1
| 461226 | 505764 | 0.09727 | 328.79 | 380 | 0 | ANNUAL | ALL | 1
| 461326 | 505764 | 0.10687 | 317.74 | 386 | 0 | ANNUAL | ALL | 1
| 461426 | 505764 | 0.12049 | 302.25 | 393 | 0 | ANNUAL | ALL | 1
| 461526 | 505764 | 0.12667 | 295.25 | 392 | 0 | ANNUAL | ALL | 1
| 461626 | 505764 | 0.11345 | 307.45 | 357 | 0 | ANNUAL | ALL | 1
| 461726 | 505764 | 0.10817 | 315.45 | 357 | 0 | ANNUAL | ALL | 1
| 461826 | 505764 | 0.1005 | 324.88 | 355 | 0 | ANNUAL | ALL | 1
| 462426 | 505764 | 0.12161 | 309.9 | 389 | 0 | ANNUAL | ALL | 1
| 462526 | 505764 | 0.09647 | 335.45 | 378 | 0 | ANNUAL | ALL | 1
| 462626 | 505764 | 0.09385 | 339.74 | 386 | 0 | ANNUAL | ALL | 1
| 462726 | 505764 | 0.08708 | 348.8 | 383 | 0 | ANNUAL | ALL | 1
| 462826 | 505764 | 0.08607 | 350.27 | 387 | 0 | ANNUAL | ALL | 1
| 462926 | 505764 | 0.08293 | 354.73 | 387 | 0 | ANNUAL | ALL | 1
| 463026 | 505764 | 0.08038 | 357.8 | 388 | 0 | ANNUAL | ALL | 1
| 463126 | 505764 | 0.07542 | 364.27 | 382 | 0 | ANNUAL | ALL | 1
| 463226 | 505764 | 0.07222 | 366.8 | 381 | 0 | ANNUAL | ALL | 1
| 463326 | 505764 | 0.07663 | 359.85 | 384 | 0 | ANNUAL | ALL | 1
| 463426 | 505764 | 0.07956 | 353.92 | 385 | 0 | ANNUAL | ALL | 1
| 463526 | 505764 | 0.08169 | 348.53 | 384 | 0 | ANNUAL | ALL | 1
| 463626 | 505764 | 0.07924 | 350.94 | 379 | 0 | ANNUAL | ALL | 1
| 463726 | 505764 | 0.07762 | 352.7 | 379 | 0 | ANNUAL | ALL | 1
| 463826 | 505764 | 0.07319 | 359.85 | 377 | 0 | ANNUAL | ALL | 1
| 463926 | 505764 | 0.07101 | 362.94 | 376 | 0 | ANNUAL | ALL | 1
| 464026 | 505764 | 0.06765 | 367.27 | 371 | 0 | ANNUAL | ALL | 1
| 464126 | 505764 | 0.06502 | 371.12 | 371.12 | 0 | ANNUAL | ALL | 1
| 464226 | 505764 | 0.06523 | 370.12 | 370.12 | 0 | ANNUAL | ALL | 1
| 464326 | 505764 | 0.06464 | 370.97 | 370.97 | 0 | ANNUAL | ALL | 1
| 464426 | 505764 | 0.06533 | 369 | 369 | 0 | ANNUAL | ALL | 1
| 464526 | 505764 | 0.06897 | 362.61 | 362.61 | 0 | ANNUAL | ALL | 1
| 464626 | 505764 | 0.07012 | 359.65 | 359.65 | 0 | ANNUAL | ALL | 1
| 464726 | 505764 | 0.07389 | 351.28 | 351.28 | 0 | ANNUAL | ALL | 1
| 464826 | 505764 | 0.08173 | 338.22 | 338.22 | 0 | ANNUAL | ALL | 1
| 464926 | 505764 | 0.09212 | 324.94 | 332 | 0 | ANNUAL | ALL | 1
| 465026 | 505764 | 0.11841 | 300.19 | 370 | 0 | ANNUAL | ALL | 1
| 465126 | 505764 | 0.13345 | 287.42 | 371 | 0 | ANNUAL | ALL | 1
| 467926 | 505764 | 0.1186 | 213.18 | 326 | 0 | ANNUAL | ALL | 1
| 468026 | 505764 | 0.11998 | 221.93 | 326 | 0 | ANNUAL | ALL | 1
| 468126 | 505764 | 0.11921 | 235.33 | 326 | 0 | ANNUAL | ALL | 1
| 468226 | 505764 | 0.11352 | 250.42 | 326 | 0 | ANNUAL | ALL | 1
| 468326 | 505764 | 0.10152 | 269.98 | 326 | 0 | ANNUAL | ALL | 1
| 468426 | 505764 | 0.08339 | 295.69 | 326 | 0 | ANNUAL | ALL | 1
| 468526 | 505764 | 0.07653 | 307.25 | 326 | 0 | ANNUAL | ALL | 1
| 468626 | 505764 | 0.08323 | 294.32 | 326 | 0 | ANNUAL | ALL | 1
| 468726 | 505764 | 0.08944 | 284.71 | 326 | 0 | ANNUAL | ALL | 1
| 468826 | 505764 | 0.10097 | 267.07 | 326 | 0 | ANNUAL | ALL | 1
| 470326 | 505764 | 0.10647 | 254.89 | 343 | 0 | ANNUAL | ALL | 1
| 470426 | 505764 | 0.09362 | 277.98 | 343 | 0 | ANNUAL | ALL | 1
| 470526 | 505764 | 0.07824 | 303.69 | 343 | 0 | ANNUAL | ALL | 1
| 470626 | 505764 | 0.07413 | 311.03 | 343 | 0 | ANNUAL | ALL | 1
| 470726 | 505764 | 0.07284 | 313.61 | 343 | 0 | ANNUAL | ALL | 1
| 470826 | 505764 | 0.07234 | 314.16 | 340 | 0 | ANNUAL | ALL | 1
| 470926 | 505764 | 0.08476 | 292.49 | 343 | 0 | ANNUAL | ALL | 1
| 471026 | 505764 | 0.09789 | 266.1 | 343 | 0 | ANNUAL | ALL | 1
| 471126 | 505764 | 0.10432 | 243.97 | 343 | 0 | ANNUAL | ALL | 1
| 471226 | 505764 | 0.10411 | 230.51 | 343 | 0 | ANNUAL | ALL | 1
| 471326 | 505764 | 0.10002 | 215.79 | 343 | 0 | ANNUAL | ALL | 1
| 459626 | 505864 | 0.16544 | 183.05 | 393 | 0 | ANNUAL | ALL | 1
| 459726 | 505864 | 0.19322 | 217.33 | 393 | 0 | ANNUAL | ALL | 1
| 459826 | 505864 | 0.18423 | 238.88 | 393 | 0 | ANNUAL | ALL | 1
| 459926 | 505864 | 0.14836 | 277.15 | 393 | 0 | ANNUAL | ALL | 1
| 460026 | 505864 | 0.1176 | 305.22 | 393 | 0 | ANNUAL | ALL | 1
| 460126 | 505864 | 0.1072 | 318.22 | 393 | 0 | ANNUAL | ALL | 1
| 460226 | 505864 | 0.10332 | 323.37 | 393 | 0 | ANNUAL | ALL | 1
| 460326 | 505864 | 0.0975 | 330.45 | 393 | 0 | ANNUAL | ALL | 1
| 460426 | 505864 | 0.09485 | 332.6 | 393 | 0 | ANNUAL | ALL | 1
| 460526 | 505864 | 0.09206 | 336.44 | 393 | 0 | ANNUAL | ALL | 1
| 460626 | 505864 | 0.08989 | 340.13 | 393 | 0 | ANNUAL | ALL | 1
| 460726 | 505864 | 0.08924 | 341.4 | 393 | 0 | ANNUAL | ALL | 1
| 460826 | 505864 | 0.08745 | 343.79 | 392 | 0 | ANNUAL | ALL | 1
| 460926 | 505864 | 0.08794 | 342.48 | 388 | 0 | ANNUAL | ALL | 1
| 461026 | 505864 | 0.08837 | 341.74 | 381 | 0 | ANNUAL | ALL | 1
| 461126 | 505864 | 0.09193 | 335.29 | 375 | 0 | ANNUAL | ALL | 1
| 461226 | 505864 | 0.09456 | 330 | 344 | 0 | ANNUAL | ALL | 1
| 461326 | 505864 | 0.10841 | 315.91 | 380 | 0 | ANNUAL | ALL | 1
| 461426 | 505864 | 0.12055 | 302.35 | 388 | 0 | ANNUAL | ALL | 1
| 461526 | 505864 | 0.14099 | 283.67 | 393 | 0 | ANNUAL | ALL | 1
| 461626 | 505864 | 0.12054 | 299.51 | 357 | 0 | ANNUAL | ALL | 1
| 461726 | 505864 | 0.11493 | 307.94 | 357 | 0 | ANNUAL | ALL | 1
| 461826 | 505864 | 0.11028 | 314.85 | 356 | 0 | ANNUAL | ALL | 1
| 462526 | 505864 | 0.10519 | 326.24 | 386 | 0 | ANNUAL | ALL | 1
| 462626 | 505864 | 0.1011 | 330.94 | 387 | 0 | ANNUAL | ALL | 1
| 462726 | 505864 | 0.0973 | 335.31 | 388 | 0 | ANNUAL | ALL | 1
| 462826 | 505864 | 0.09048 | 343.85 | 387 | 0 | ANNUAL | ALL | 1
| 462926 | 505864 | 0.08702 | 348.15 | 387 | 0 | ANNUAL | ALL | 1
| 463026 | 505864 | 0.08262 | 353.73 | 382 | 0 | ANNUAL | ALL | 1
| 463126 | 505864 | 0.07732 | 360.81 | 380 | 0 | ANNUAL | ALL | 1
| 463226 | 505864 | 0.07654 | 360.8 | 377 | 0 | ANNUAL | ALL | 1
| 463326 | 505864 | 0.0805 | 353.4 | 382 | 0 | ANNUAL | ALL | 1
| 463426 | 505864 | 0.08188 | 349.5 | 382 | 0 | ANNUAL | ALL | 1
| 463526 | 505864 | 0.08525 | 342.93 | 383 | 0 | ANNUAL | ALL | 1
| 463626 | 505864 | 0.0844 | 342.61 | 379 | 0 | ANNUAL | ALL | 1
| 463726 | 505864 | 0.08248 | 344.6 | 379 | 0 | ANNUAL | ALL | 1
| 463826 | 505864 | 0.0781 | 350.81 | 377 | 0 | ANNUAL | ALL | 1
| 463926 | 505864 | 0.07575 | 354.21 | 376 | 0 | ANNUAL | ALL | 1
| 464026 | 505864 | 0.07141 | 361.64 | 374 | 0 | ANNUAL | ALL | 1
| 464126 | 505864 | 0.06955 | 364.65 | 372 | 0 | ANNUAL | ALL | 1
| 464226 | 505864 | 0.0691 | 364.79 | 369 | 0 | ANNUAL | ALL | 1
| 464326 | 505864 | 0.06744 | 366.8 | 370 | 0 | ANNUAL | ALL | 1
| 464426 | 505864 | 0.06658 | 368.07 | 368.07 | 0 | ANNUAL | ALL | 1
| 464526 | 505864 | 0.069 | 363.33 | 363.33 | 0 | ANNUAL | ALL | 1
| 464626 | 505864 | 0.07046 | 359.73 | 359.73 | 0 | ANNUAL | ALL | 1
| 464726 | 505864 | 0.07576 | 348.7 | 348.7 | 0 | ANNUAL | ALL | 1
| 464826 | 505864 | 0.08449 | 336.52 | 357 | 0 | ANNUAL | ALL | 1
| 464926 | 505864 | 0.09761 | 322.07 | 362 | 0 | ANNUAL | ALL | 1
| 465026 | 505864 | 0.1204 | 299.52 | 371 | 0 | ANNUAL | ALL | 1
| 465126 | 505864 | 0.1448 | 278.47 | 371 | 0 | ANNUAL | ALL | 1
| 468026 | 505864 | 0.11917 | 218.87 | 326 | 0 | ANNUAL | ALL | 1
| 468126 | 505864 | 0.11968 | 228.45 | 326 | 0 | ANNUAL | ALL | 1
| 468226 | 505864 | 0.11722 | 240.99 | 326 | 0 | ANNUAL | ALL | 1
| 468326 | 505864 | 0.10428 | 265.9 | 326 | 0 | ANNUAL | ALL | 1
| 468426 | 505864 | 0.08704 | 290.28 | 326 | 0 | ANNUAL | ALL | 1
| 468526 | 505864 | 0.08607 | 291.1 | 326 | 0 | ANNUAL | ALL | 1
| 468626 | 505864 | 0.09082 | 283.58 | 326 | 0 | ANNUAL | ALL | 1
| 468726 | 505864 | 0.09395 | 278.28 | 326 | 0 | ANNUAL | ALL | 1
| 470326 | 505864 | 0.11228 | 233.86 | 343 | 0 | ANNUAL | ALL | 1
| 470426 | 505864 | 0.10957 | 245.55 | 343 | 0 | ANNUAL | ALL | 1
| 470526 | 505864 | 0.09796 | 270.46 | 343 | 0 | ANNUAL | ALL | 1
| 470626 | 505864 | 0.08163 | 299.65 | 343 | 0 | ANNUAL | ALL | 1
| 470726 | 505864 | 0.07402 | 311.65 | 340 | 0 | ANNUAL | ALL | 1
| 470826 | 505864 | 0.0716 | 313.48 | 318 | 0 | ANNUAL | ALL | 1
| 470926 | 505864 | 0.07338 | 308.2 | 308.2 | 0 | ANNUAL | ALL | 1
| 471026 | 505864 | 0.09242 | 277.23 | 343 | 0 | ANNUAL | ALL | 1
| 471126 | 505864 | 0.10272 | 250.12 | 343 | 0 | ANNUAL | ALL | 1
| 471226 | 505864 | 0.10383 | 233.66 | 343 | 0 | ANNUAL | ALL | 1
| 471326 | 505864 | 0.10025 | 218.05 | 343 | 0 | ANNUAL | ALL | 1
| 459626 | 505964 | 0.16312 | 180.81 | 393 | 0 | ANNUAL | ALL | 1
| 459726 | 505964 | 0.19454 | 211.86 | 393 | 0 | ANNUAL | ALL | 1
| 459826 | 505964 | 0.19232 | 229 | 393 | 0 | ANNUAL | ALL | 1
| 459926 | 505964 | 0.16752 | 259.25 | 393 | 0 | ANNUAL | ALL | 1
| 460026 | 505964 | 0.12817 | 295.28 | 393 | 0 | ANNUAL | ALL | 1
| 460126 | 505964 | 0.11654 | 306.91 | 393 | 0 | ANNUAL | ALL | 1
| 460226 | 505964 | 0.10874 | 317.09 | 393 | 0 | ANNUAL | ALL | 1
| 460326 | 505964 | 0.10624 | 320.77 | 393 | 0 | ANNUAL | ALL | 1
| 460426 | 505964 | 0.10262 | 324.41 | 393 | 0 | ANNUAL | ALL | 1
| 460526 | 505964 | 0.09646 | 331.91 | 393 | 0 | ANNUAL | ALL | 1
| 460626 | 505964 | 0.09483 | 333.23 | 393 | 0 | ANNUAL | ALL | 1
| 460726 | 505964 | 0.09276 | 336.47 | 393 | 0 | ANNUAL | ALL | 1
| 460826 | 505964 | 0.09043 | 339.65 | 388 | 0 | ANNUAL | ALL | 1
| 460926 | 505964 | 0.08957 | 340.46 | 382 | 0 | ANNUAL | ALL | 1
| 461026 | 505964 | 0.09061 | 337.87 | 373 | 0 | ANNUAL | ALL | 1
| 461126 | 505964 | 0.09509 | 331.64 | 370 | 0 | ANNUAL | ALL | 1
| 461226 | 505964 | 0.09748 | 326.37 | 344 | 0 | ANNUAL | ALL | 1
| 461326 | 505964 | 0.11108 | 312.8 | 375 | 0 | ANNUAL | ALL | 1
| 461426 | 505964 | 0.12617 | 296.64 | 388 | 0 | ANNUAL | ALL | 1
| 461526 | 505964 | 0.14495 | 280.75 | 393 | 0 | ANNUAL | ALL | 1
| 461626 | 505964 | 0.13308 | 287 | 357 | 0 | ANNUAL | ALL | 1
| 461726 | 505964 | 0.12358 | 298.27 | 357 | 0 | ANNUAL | ALL | 1
| 461826 | 505964 | 0.12025 | 303.76 | 356 | 0 | ANNUAL | ALL | 1
| 462526 | 505964 | 0.11401 | 318.1 | 387 | 0 | ANNUAL | ALL | 1
| 462626 | 505964 | 0.10507 | 326.56 | 386 | 0 | ANNUAL | ALL | 1
| 462726 | 505964 | 0.10151 | 330.3 | 387 | 0 | ANNUAL | ALL | 1
| 462826 | 505964 | 0.09498 | 337.41 | 384 | 0 | ANNUAL | ALL | 1
| 462926 | 505964 | 0.08906 | 344.64 | 382 | 0 | ANNUAL | ALL | 1
| 463026 | 505964 | 0.08437 | 350.71 | 380 | 0 | ANNUAL | ALL | 1
| 463126 | 505964 | 0.07975 | 357.47 | 377 | 0 | ANNUAL | ALL | 1
| 463226 | 505964 | 0.07962 | 356.09 | 376 | 0 | ANNUAL | ALL | 1
| 463326 | 505964 | 0.08154 | 350.93 | 375 | 0 | ANNUAL | ALL | 1
| 463426 | 505964 | 0.08377 | 345.4 | 371 | 0 | ANNUAL | ALL | 1
| 463526 | 505964 | 0.0874 | 339.19 | 379 | 0 | ANNUAL | ALL | 1
| 463626 | 505964 | 0.09028 | 333.59 | 379 | 0 | ANNUAL | ALL | 1
| 463726 | 505964 | 0.08907 | 334.41 | 379 | 0 | ANNUAL | ALL | 1
| 463826 | 505964 | 0.08423 | 341.09 | 377 | 0 | ANNUAL | ALL | 1
| 463926 | 505964 | 0.08146 | 344.75 | 376 | 0 | ANNUAL | ALL | 1
| 464026 | 505964 | 0.07783 | 349.9 | 375 | 0 | ANNUAL | ALL | 1
| 464126 | 505964 | 0.07325 | 357.93 | 373 | 0 | ANNUAL | ALL | 1
| 464226 | 505964 | 0.07113 | 361.43 | 372 | 0 | ANNUAL | ALL | 1
| 464326 | 505964 | 0.07093 | 361.35 | 371 | 0 | ANNUAL | ALL | 1
| 464426 | 505964 | 0.07095 | 360.91 | 370 | 0 | ANNUAL | ALL | 1
| 464526 | 505964 | 0.07216 | 358.22 | 369 | 0 | ANNUAL | ALL | 1
| 464626 | 505964 | 0.07423 | 353.32 | 362 | 0 | ANNUAL | ALL | 1
| 464726 | 505964 | 0.07984 | 344.73 | 361 | 0 | ANNUAL | ALL | 1
| 464826 | 505964 | 0.08568 | 336.05 | 361 | 0 | ANNUAL | ALL | 1
| 464926 | 505964 | 0.09657 | 323.88 | 362 | 0 | ANNUAL | ALL | 1
| 465026 | 505964 | 0.11917 | 302.19 | 370 | 0 | ANNUAL | ALL | 1
| 465126 | 505964 | 0.14429 | 280.98 | 371 | 0 | ANNUAL | ALL | 1
| 468026 | 505964 | 0.11622 | 211.18 | 326 | 0 | ANNUAL | ALL | 1
| 468126 | 505964 | 0.11847 | 219.38 | 326 | 0 | ANNUAL | ALL | 1
| 468226 | 505964 | 0.11883 | 234.51 | 326 | 0 | ANNUAL | ALL | 1
| 468326 | 505964 | 0.10881 | 258.89 | 326 | 0 | ANNUAL | ALL | 1
| 468426 | 505964 | 0.09347 | 281.17 | 326 | 0 | ANNUAL | ALL | 1
| 468526 | 505964 | 0.0916 | 283.41 | 326 | 0 | ANNUAL | ALL | 1
| 468626 | 505964 | 0.09549 | 276.99 | 326 | 0 | ANNUAL | ALL | 1
| 468726 | 505964 | 0.10033 | 269.98 | 326 | 0 | ANNUAL | ALL | 1
| 470326 | 505964 | 0.10989 | 216.33 | 343 | 0 | ANNUAL | ALL | 1
| 470426 | 505964 | 0.11154 | 228.58 | 343 | 0 | ANNUAL | ALL | 1
| 470526 | 505964 | 0.10873 | 246.45 | 343 | 0 | ANNUAL | ALL | 1
| 470626 | 505964 | 0.09678 | 272.49 | 343 | 0 | ANNUAL | ALL | 1
| 470726 | 505964 | 0.07913 | 303.12 | 340 | 0 | ANNUAL | ALL | 1
| 470826 | 505964 | 0.0733 | 310.53 | 317 | 0 | ANNUAL | ALL | 1
| 470926 | 505964 | 0.07177 | 312.93 | 312.93 | 0 | ANNUAL | ALL | 1
| 471026 | 505964 | 0.0827 | 293.19 | 317 | 0 | ANNUAL | ALL | 1
| 471126 | 505964 | 0.09786 | 264.22 | 343 | 0 | ANNUAL | ALL | 1
| 471226 | 505964 | 0.10311 | 240.5 | 343 | 0 | ANNUAL | ALL | 1
| 471326 | 505964 | 0.10104 | 223.19 | 343 | 0 | ANNUAL | ALL | 1
| 459626 | 506064 | 0.15976 | 178.1 | 393 | 0 | ANNUAL | ALL | 1
| 459726 | 506064 | 0.19447 | 206.87 | 393 | 0 | ANNUAL | ALL | 1
| 459826 | 506064 | 0.19636 | 223.3 | 393 | 0 | ANNUAL | ALL | 1
| 459926 | 506064 | 0.1802 | 247.71 | 393 | 0 | ANNUAL | ALL | 1
| 460026 | 506064 | 0.14062 | 285.63 | 393 | 0 | ANNUAL | ALL | 1
| 460126 | 506064 | 0.13122 | 293.4 | 393 | 0 | ANNUAL | ALL | 1
| 460226 | 506064 | 0.12494 | 299.94 | 393 | 0 | ANNUAL | ALL | 1
| 460326 | 506064 | 0.11551 | 309.13 | 393 | 0 | ANNUAL | ALL | 1
| 460426 | 506064 | 0.10859 | 318.3 | 393 | 0 | ANNUAL | ALL | 1
| 460526 | 506064 | 0.10282 | 324.97 | 393 | 0 | ANNUAL | ALL | 1
| 460626 | 506064 | 0.10085 | 327.86 | 393 | 0 | ANNUAL | ALL | 1
| 460726 | 506064 | 0.09498 | 333.15 | 388 | 0 | ANNUAL | ALL | 1
| 460826 | 506064 | 0.0914 | 337.36 | 377 | 0 | ANNUAL | ALL | 1
| 460926 | 506064 | 0.0912 | 337.43 | 372 | 0 | ANNUAL | ALL | 1
| 461026 | 506064 | 0.09119 | 335 | 346 | 0 | ANNUAL | ALL | 1
| 461126 | 506064 | 0.09503 | 330.4 | 344 | 0 | ANNUAL | ALL | 1
| 461226 | 506064 | 0.09921 | 324.73 | 343 | 0 | ANNUAL | ALL | 1
| 461326 | 506064 | 0.11856 | 305.15 | 382 | 0 | ANNUAL | ALL | 1
| 461426 | 506064 | 0.13064 | 292.79 | 386 | 0 | ANNUAL | ALL | 1
| 461526 | 506064 | 0.15014 | 274.83 | 393 | 0 | ANNUAL | ALL | 1
| 461626 | 506064 | 0.15511 | 268.97 | 393 | 0 | ANNUAL | ALL | 1
| 461726 | 506064 | 0.13463 | 288.17 | 357 | 0 | ANNUAL | ALL | 1
| 461826 | 506064 | 0.12968 | 294.33 | 356 | 0 | ANNUAL | ALL | 1
| 462526 | 506064 | 0.12254 | 310.58 | 387 | 0 | ANNUAL | ALL | 1
| 462626 | 506064 | 0.1148 | 317.21 | 387 | 0 | ANNUAL | ALL | 1
| 462726 | 506064 | 0.10338 | 327.59 | 381 | 0 | ANNUAL | ALL | 1
| 462826 | 506064 | 0.09821 | 333.03 | 381 | 0 | ANNUAL | ALL | 1
| 462926 | 506064 | 0.09202 | 340.21 | 379 | 0 | ANNUAL | ALL | 1
| 463026 | 506064 | 0.08625 | 347.51 | 377 | 0 | ANNUAL | ALL | 1
| 463126 | 506064 | 0.08292 | 351.27 | 372 | 0 | ANNUAL | ALL | 1
| 463226 | 506064 | 0.08178 | 351.76 | 371 | 0 | ANNUAL | ALL | 1
| 463326 | 506064 | 0.08343 | 347.43 | 371 | 0 | ANNUAL | ALL | 1
| 463426 | 506064 | 0.08527 | 343.04 | 369 | 0 | ANNUAL | ALL | 1
| 463526 | 506064 | 0.08915 | 336.4 | 376 | 0 | ANNUAL | ALL | 1
| 463626 | 506064 | 0.0962 | 326.28 | 379 | 0 | ANNUAL | ALL | 1
| 463726 | 506064 | 0.09617 | 325.52 | 379 | 0 | ANNUAL | ALL | 1
| 463826 | 506064 | 0.09159 | 331.09 | 377 | 0 | ANNUAL | ALL | 1
| 463926 | 506064 | 0.08711 | 336.18 | 376 | 0 | ANNUAL | ALL | 1
| 464026 | 506064 | 0.08483 | 339.3 | 375 | 0 | ANNUAL | ALL | 1
| 464126 | 506064 | 0.07856 | 348.45 | 373 | 0 | ANNUAL | ALL | 1
| 464226 | 506064 | 0.07463 | 355.24 | 372 | 0 | ANNUAL | ALL | 1
| 464326 | 506064 | 0.0744 | 355.24 | 371 | 0 | ANNUAL | ALL | 1
| 464426 | 506064 | 0.07484 | 354.2 | 371 | 0 | ANNUAL | ALL | 1
| 464526 | 506064 | 0.07501 | 353.51 | 369 | 0 | ANNUAL | ALL | 1
| 464626 | 506064 | 0.07872 | 347.18 | 369 | 0 | ANNUAL | ALL | 1
| 464726 | 506064 | 0.08504 | 338.6 | 369 | 0 | ANNUAL | ALL | 1
| 464826 | 506064 | 0.08937 | 332.43 | 365 | 0 | ANNUAL | ALL | 1
| 464926 | 506064 | 0.09741 | 323.77 | 362 | 0 | ANNUAL | ALL | 1
| 465026 | 506064 | 0.1155 | 307.06 | 369 | 0 | ANNUAL | ALL | 1
| 465126 | 506064 | 0.13885 | 286.67 | 371 | 0 | ANNUAL | ALL | 1
| 468126 | 506064 | 0.11739 | 215.21 | 326 | 0 | ANNUAL | ALL | 1
| 468226 | 506064 | 0.1194 | 226.39 | 326 | 0 | ANNUAL | ALL | 1
| 468326 | 506064 | 0.11569 | 245.78 | 326 | 0 | ANNUAL | ALL | 1
| 468426 | 506064 | 0.10213 | 269.37 | 326 | 0 | ANNUAL | ALL | 1
| 468526 | 506064 | 0.09759 | 275.34 | 326 | 0 | ANNUAL | ALL | 1
| 468626 | 506064 | 0.101 | 270.08 | 326 | 0 | ANNUAL | ALL | 1
| 470326 | 506064 | 0.10403 | 204.21 | 343 | 0 | ANNUAL | ALL | 1
| 470426 | 506064 | 0.10872 | 215.69 | 343 | 0 | ANNUAL | ALL | 1
| 470526 | 506064 | 0.11059 | 235.33 | 343 | 0 | ANNUAL | ALL | 1
| 470626 | 506064 | 0.10264 | 261.35 | 343 | 0 | ANNUAL | ALL | 1
| 470726 | 506064 | 0.08511 | 293.87 | 340 | 0 | ANNUAL | ALL | 1
| 470826 | 506064 | 0.07536 | 306.55 | 314 | 0 | ANNUAL | ALL | 1
| 470926 | 506064 | 0.07357 | 309.24 | 309.24 | 0 | ANNUAL | ALL | 1
| 471026 | 506064 | 0.07492 | 305.43 | 305.43 | 0 | ANNUAL | ALL | 1
| 471126 | 506064 | 0.089 | 278.92 | 317 | 0 | ANNUAL | ALL | 1
| 471226 | 506064 | 0.10109 | 250.37 | 343 | 0 | ANNUAL | ALL | 1
| 471326 | 506064 | 0.10152 | 229.43 | 343 | 0 | ANNUAL | ALL | 1
| 471426 | 506064 | 0.09693 | 214.4 | 343 | 0 | ANNUAL | ALL | 1
| 459726 | 506164 | 0.18936 | 197.75 | 393 | 0 | ANNUAL | ALL | 1
| 459826 | 506164 | 0.19931 | 216.72 | 393 | 0 | ANNUAL | ALL | 1
| 459926 | 506164 | 0.18878 | 239.86 | 393 | 0 | ANNUAL | ALL | 1
| 460026 | 506164 | 0.154 | 275.18 | 393 | 0 | ANNUAL | ALL | 1
| 460126 | 506164 | 0.1475 | 282.37 | 393 | 0 | ANNUAL | ALL | 1
| 460226 | 506164 | 0.14117 | 286.2 | 393 | 0 | ANNUAL | ALL | 1
| 460326 | 506164 | 0.12135 | 303.6 | 393 | 0 | ANNUAL | ALL | 1
| 460426 | 506164 | 0.11329 | 312.88 | 393 | 0 | ANNUAL | ALL | 1
| 460526 | 506164 | 0.10762 | 320.3 | 391 | 0 | ANNUAL | ALL | 1
| 460626 | 506164 | 0.10203 | 325.7 | 386 | 0 | ANNUAL | ALL | 1
| 460726 | 506164 | 0.09816 | 329.85 | 376 | 0 | ANNUAL | ALL | 1
| 460826 | 506164 | 0.09365 | 334.07 | 371 | 0 | ANNUAL | ALL | 1
| 460926 | 506164 | 0.0923 | 333.67 | 344 | 0 | ANNUAL | ALL | 1
| 461026 | 506164 | 0.09185 | 334.55 | 341 | 0 | ANNUAL | ALL | 1
| 461126 | 506164 | 0.09748 | 327.93 | 342 | 0 | ANNUAL | ALL | 1
| 461226 | 506164 | 0.10378 | 320.7 | 342 | 0 | ANNUAL | ALL | 1
| 461326 | 506164 | 0.11626 | 304.91 | 348 | 0 | ANNUAL | ALL | 1
| 461426 | 506164 | 0.12875 | 294.12 | 375 | 0 | ANNUAL | ALL | 1
| 461526 | 506164 | 0.14861 | 277.65 | 388 | 0 | ANNUAL | ALL | 1
| 461626 | 506164 | 0.16336 | 259.8 | 393 | 0 | ANNUAL | ALL | 1
| 461726 | 506164 | 0.14872 | 274.26 | 357 | 0 | ANNUAL | ALL | 1
| 461826 | 506164 | 0.13772 | 287.42 | 355 | 0 | ANNUAL | ALL | 1
| 462526 | 506164 | 0.13947 | 293.8 | 389 | 0 | ANNUAL | ALL | 1
| 462626 | 506164 | 0.11859 | 313.66 | 381 | 0 | ANNUAL | ALL | 1
| 462726 | 506164 | 0.10726 | 323.52 | 377 | 0 | ANNUAL | ALL | 1
| 462826 | 506164 | 0.10261 | 327.45 | 377 | 0 | ANNUAL | ALL | 1
| 462926 | 506164 | 0.0962 | 334.38 | 377 | 0 | ANNUAL | ALL | 1
| 463026 | 506164 | 0.08885 | 342.61 | 366 | 0 | ANNUAL | ALL | 1
| 463126 | 506164 | 0.08489 | 347.37 | 365 | 0 | ANNUAL | ALL | 1
| 463226 | 506164 | 0.08371 | 348.14 | 367 | 0 | ANNUAL | ALL | 1
| 463326 | 506164 | 0.08516 | 344.58 | 368 | 0 | ANNUAL | ALL | 1
| 463426 | 506164 | 0.0874 | 339.73 | 368 | 0 | ANNUAL | ALL | 1
| 463526 | 506164 | 0.09167 | 332.2 | 368 | 0 | ANNUAL | ALL | 1
| 463626 | 506164 | 0.0993 | 322.56 | 377 | 0 | ANNUAL | ALL | 1
| 463726 | 506164 | 0.10442 | 316.34 | 379 | 0 | ANNUAL | ALL | 1
| 463826 | 506164 | 0.09972 | 320.73 | 377 | 0 | ANNUAL | ALL | 1
| 463926 | 506164 | 0.09537 | 326.06 | 376 | 0 | ANNUAL | ALL | 1
| 464026 | 506164 | 0.09177 | 330.64 | 375 | 0 | ANNUAL | ALL | 1
| 464126 | 506164 | 0.08488 | 339.52 | 373 | 0 | ANNUAL | ALL | 1
| 464226 | 506164 | 0.0787 | 348.48 | 372 | 0 | ANNUAL | ALL | 1
| 464326 | 506164 | 0.07748 | 350.32 | 371 | 0 | ANNUAL | ALL | 1
| 464426 | 506164 | 0.07924 | 347.37 | 371 | 0 | ANNUAL | ALL | 1
| 464526 | 506164 | 0.08275 | 343.07 | 371 | 0 | ANNUAL | ALL | 1
| 464626 | 506164 | 0.08708 | 336.34 | 370 | 0 | ANNUAL | ALL | 1
| 464726 | 506164 | 0.09185 | 331.13 | 369 | 0 | ANNUAL | ALL | 1
| 464826 | 506164 | 0.09443 | 328.4 | 369 | 0 | ANNUAL | ALL | 1
| 464926 | 506164 | 0.0982 | 323.71 | 362 | 0 | ANNUAL | ALL | 1
| 465026 | 506164 | 0.1119 | 311.25 | 365 | 0 | ANNUAL | ALL | 1
| 465126 | 506164 | 0.13547 | 290.94 | 370 | 0 | ANNUAL | ALL | 1
| 465226 | 506164 | 0.17024 | 260.63 | 372 | 0 | ANNUAL | ALL | 1
| 468026 | 506164 | 0.112 | 203.51 | 326 | 0 | ANNUAL | ALL | 1
| 468126 | 506164 | 0.11625 | 211.73 | 326 | 0 | ANNUAL | ALL | 1
| 468226 | 506164 | 0.11917 | 221.69 | 326 | 0 | ANNUAL | ALL | 1
| 468326 | 506164 | 0.11871 | 237.48 | 326 | 0 | ANNUAL | ALL | 1
| 468426 | 506164 | 0.10775 | 261.32 | 326 | 0 | ANNUAL | ALL | 1
| 468526 | 506164 | 0.10187 | 269.75 | 325 | 0 | ANNUAL | ALL | 1
| 468626 | 506164 | 0.10808 | 259.83 | 326 | 0 | ANNUAL | ALL | 1
| 470226 | 506164 | 0.09536 | 191.39 | 343 | 0 | ANNUAL | ALL | 1
| 470326 | 506164 | 0.10138 | 200.3 | 343 | 0 | ANNUAL | ALL | 1
| 470426 | 506164 | 0.10736 | 212.66 | 343 | 0 | ANNUAL | ALL | 1
| 470526 | 506164 | 0.11049 | 231.39 | 343 | 0 | ANNUAL | ALL | 1
| 470626 | 506164 | 0.1043 | 257.3 | 343 | 0 | ANNUAL | ALL | 1
| 470726 | 506164 | 0.08912 | 286.9 | 339 | 0 | ANNUAL | ALL | 1
| 470826 | 506164 | 0.07644 | 304.97 | 314 | 0 | ANNUAL | ALL | 1
| 470926 | 506164 | 0.07533 | 306.81 | 314 | 0 | ANNUAL | ALL | 1
| 471026 | 506164 | 0.07493 | 306 | 306 | 0 | ANNUAL | ALL | 1
| 471126 | 506164 | 0.07939 | 297.36 | 297.36 | 0 | ANNUAL | ALL | 1
| 471226 | 506164 | 0.09746 | 260.87 | 339 | 0 | ANNUAL | ALL | 1
| 471326 | 506164 | 0.10137 | 234.45 | 343 | 0 | ANNUAL | ALL | 1
| 471426 | 506164 | 0.09729 | 216.73 | 343 | 0 | ANNUAL | ALL | 1
| 459726 | 506264 | 0.18571 | 193.02 | 393 | 0 | ANNUAL | ALL | 1
| 459826 | 506264 | 0.19903 | 207.41 | 393 | 0 | ANNUAL | ALL | 1
| 459926 | 506264 | 0.1998 | 225.48 | 393 | 0 | ANNUAL | ALL | 1
| 460026 | 506264 | 0.19117 | 239.57 | 393 | 0 | ANNUAL | ALL | 1
| 460126 | 506264 | 0.18161 | 250.02 | 393 | 0 | ANNUAL | ALL | 1
| 460226 | 506264 | 0.15222 | 278.73 | 393 | 0 | ANNUAL | ALL | 1
| 460326 | 506264 | 0.12888 | 297.08 | 393 | 0 | ANNUAL | ALL | 1
| 460426 | 506264 | 0.125 | 301.47 | 393 | 0 | ANNUAL | ALL | 1
| 460526 | 506264 | 0.10911 | 316.65 | 377 | 0 | ANNUAL | ALL | 1
| 460626 | 506264 | 0.10173 | 323.85 | 362 | 0 | ANNUAL | ALL | 1
| 460726 | 506264 | 0.09827 | 327.01 | 342 | 0 | ANNUAL | ALL | 1
| 460826 | 506264 | 0.0971 | 328.91 | 341 | 0 | ANNUAL | ALL | 1
| 460926 | 506264 | 0.09717 | 328.91 | 341 | 0 | ANNUAL | ALL | 1
| 461026 | 506264 | 0.0972 | 328.87 | 339 | 0 | ANNUAL | ALL | 1
| 461126 | 506264 | 0.10038 | 324.29 | 339 | 0 | ANNUAL | ALL | 1
| 461226 | 506264 | 0.10644 | 317.31 | 337 | 0 | ANNUAL | ALL | 1
| 461326 | 506264 | 0.11548 | 306.44 | 342 | 0 | ANNUAL | ALL | 1
| 461426 | 506264 | 0.12445 | 296.55 | 343 | 0 | ANNUAL | ALL | 1
| 461526 | 506264 | 0.14504 | 281.13 | 371 | 0 | ANNUAL | ALL | 1
| 461626 | 506264 | 0.16526 | 259.24 | 393 | 0 | ANNUAL | ALL | 1
| 461726 | 506264 | 0.16967 | 253.71 | 391 | 0 | ANNUAL | ALL | 1
| 461826 | 506264 | 0.14841 | 278.51 | 354 | 0 | ANNUAL | ALL | 1
| 462626 | 506264 | 0.12681 | 305.33 | 381 | 0 | ANNUAL | ALL | 1
| 462726 | 506264 | 0.11587 | 314.97 | 377 | 0 | ANNUAL | ALL | 1
| 462826 | 506264 | 0.11041 | 319.4 | 377 | 0 | ANNUAL | ALL | 1
| 462926 | 506264 | 0.10379 | 325.09 | 377 | 0 | ANNUAL | ALL | 1
| 463026 | 506264 | 0.09574 | 332.85 | 367 | 0 | ANNUAL | ALL | 1
| 463126 | 506264 | 0.08834 | 341.94 | 363 | 0 | ANNUAL | ALL | 1
| 463226 | 506264 | 0.08692 | 342.84 | 363 | 0 | ANNUAL | ALL | 1
| 463326 | 506264 | 0.08936 | 337.84 | 365 | 0 | ANNUAL | ALL | 1
| 463426 | 506264 | 0.08985 | 334.82 | 356 | 0 | ANNUAL | ALL | 1
| 463526 | 506264 | 0.09464 | 327.19 | 353 | 0 | ANNUAL | ALL | 1
| 463626 | 506264 | 0.10425 | 317.13 | 377 | 0 | ANNUAL | ALL | 1
| 463726 | 506264 | 0.10957 | 310.43 | 377 | 0 | ANNUAL | ALL | 1
| 463826 | 506264 | 0.10813 | 312 | 377 | 0 | ANNUAL | ALL | 1
| 463926 | 506264 | 0.10343 | 317.23 | 376 | 0 | ANNUAL | ALL | 1
| 464026 | 506264 | 0.09816 | 322.97 | 375 | 0 | ANNUAL | ALL | 1
| 464126 | 506264 | 0.08991 | 333.01 | 373 | 0 | ANNUAL | ALL | 1
| 464226 | 506264 | 0.0835 | 342.41 | 371 | 0 | ANNUAL | ALL | 1
| 464326 | 506264 | 0.08327 | 342.87 | 371 | 0 | ANNUAL | ALL | 1
| 464426 | 506264 | 0.08717 | 336.81 | 371 | 0 | ANNUAL | ALL | 1
| 464526 | 506264 | 0.09052 | 332.61 | 371 | 0 | ANNUAL | ALL | 1
| 464626 | 506264 | 0.09602 | 326.92 | 371 | 0 | ANNUAL | ALL | 1
| 464726 | 506264 | 0.0982 | 324.66 | 370 | 0 | ANNUAL | ALL | 1
| 464826 | 506264 | 0.10102 | 322.22 | 369 | 0 | ANNUAL | ALL | 1
| 464926 | 506264 | 0.10118 | 321.41 | 361 | 0 | ANNUAL | ALL | 1
| 465026 | 506264 | 0.11079 | 313.01 | 361 | 0 | ANNUAL | ALL | 1
| 465126 | 506264 | 0.13476 | 292.51 | 369 | 0 | ANNUAL | ALL | 1
| 465226 | 506264 | 0.16924 | 263.24 | 371 | 0 | ANNUAL | ALL | 1
| 465326 | 506264 | 0.19354 | 235.08 | 373 | 0 | ANNUAL | ALL | 1
| 468026 | 506264 | 0.1096 | 199.83 | 326 | 0 | ANNUAL | ALL | 1
| 468126 | 506264 | 0.11386 | 206.62 | 326 | 0 | ANNUAL | ALL | 1
| 468226 | 506264 | 0.11772 | 215.04 | 326 | 0 | ANNUAL | ALL | 1
| 468326 | 506264 | 0.11988 | 234.02 | 326 | 0 | ANNUAL | ALL | 1
| 468426 | 506264 | 0.11024 | 258.02 | 326 | 0 | ANNUAL | ALL | 1
| 468526 | 506264 | 0.10515 | 265.41 | 324 | 0 | ANNUAL | ALL | 1
| 468626 | 506264 | 0.11384 | 250.38 | 326 | 0 | ANNUAL | ALL | 1
| 470226 | 506264 | 0.09456 | 190.54 | 343 | 0 | ANNUAL | ALL | 1
| 470326 | 506264 | 0.1017 | 201.04 | 343 | 0 | ANNUAL | ALL | 1
| 470426 | 506264 | 0.10765 | 213.98 | 343 | 0 | ANNUAL | ALL | 1
| 470526 | 506264 | 0.11018 | 230.31 | 343 | 0 | ANNUAL | ALL | 1
| 470626 | 506264 | 0.10477 | 255.76 | 343 | 0 | ANNUAL | ALL | 1
| 470726 | 506264 | 0.08954 | 282.54 | 317 | 0 | ANNUAL | ALL | 1
| 470826 | 506264 | 0.07975 | 300.85 | 314 | 0 | ANNUAL | ALL | 1
| 470926 | 506264 | 0.07642 | 304.9 | 313 | 0 | ANNUAL | ALL | 1
| 471026 | 506264 | 0.07724 | 303.11 | 312 | 0 | ANNUAL | ALL | 1
| 471126 | 506264 | 0.07714 | 301.75 | 301.75 | 0 | ANNUAL | ALL | 1
| 471226 | 506264 | 0.08986 | 274.59 | 314 | 0 | ANNUAL | ALL | 1
| 471326 | 506264 | 0.09982 | 246.06 | 339 | 0 | ANNUAL | ALL | 1
| 471426 | 506264 | 0.09873 | 223.76 | 343 | 0 | ANNUAL | ALL | 1
| 459826 | 506364 | 0.19409 | 198.43 | 393 | 0 | ANNUAL | ALL | 1
| 459926 | 506364 | 0.20129 | 206.73 | 393 | 0 | ANNUAL | ALL | 1
| 460026 | 506364 | 0.20386 | 211.06 | 393 | 0 | ANNUAL | ALL | 1
| 460126 | 506364 | 0.2046 | 220.28 | 393 | 0 | ANNUAL | ALL | 1
| 460226 | 506364 | 0.19249 | 240.52 | 393 | 0 | ANNUAL | ALL | 1
| 460326 | 506364 | 0.15282 | 279.35 | 393 | 0 | ANNUAL | ALL | 1
| 460426 | 506364 | 0.15188 | 280.44 | 393 | 0 | ANNUAL | ALL | 1
| 460526 | 506364 | 0.11694 | 307.18 | 376 | 0 | ANNUAL | ALL | 1
| 460626 | 506364 | 0.10294 | 321.51 | 331 | 0 | ANNUAL | ALL | 1
| 460726 | 506364 | 0.09915 | 326.03 | 336 | 0 | ANNUAL | ALL | 1
| 460826 | 506364 | 0.09894 | 326.76 | 339 | 0 | ANNUAL | ALL | 1
| 460926 | 506364 | 0.10199 | 323.34 | 340 | 0 | ANNUAL | ALL | 1
| 461026 | 506364 | 0.10282 | 322.24 | 339 | 0 | ANNUAL | ALL | 1
| 461126 | 506364 | 0.10474 | 320.52 | 337 | 0 | ANNUAL | ALL | 1
| 461226 | 506364 | 0.11045 | 313.16 | 336 | 0 | ANNUAL | ALL | 1
| 461326 | 506364 | 0.11631 | 306.06 | 335 | 0 | ANNUAL | ALL | 1
| 461426 | 506364 | 0.12745 | 294.23 | 341 | 0 | ANNUAL | ALL | 1
| 461526 | 506364 | 0.14612 | 277.2 | 346 | 0 | ANNUAL | ALL | 1
| 461626 | 506364 | 0.1685 | 255.89 | 390 | 0 | ANNUAL | ALL | 1
| 462626 | 506364 | 0.14471 | 288.58 | 387 | 0 | ANNUAL | ALL | 1
| 462726 | 506364 | 0.12629 | 304.58 | 378 | 0 | ANNUAL | ALL | 1
| 462826 | 506364 | 0.11783 | 312.03 | 377 | 0 | ANNUAL | ALL | 1
| 462926 | 506364 | 0.11049 | 317.97 | 376 | 0 | ANNUAL | ALL | 1
| 463026 | 506364 | 0.09981 | 327.6 | 364 | 0 | ANNUAL | ALL | 1
| 463126 | 506364 | 0.09267 | 335.24 | 360 | 0 | ANNUAL | ALL | 1
| 463226 | 506364 | 0.09128 | 335.93 | 360 | 0 | ANNUAL | ALL | 1
| 463326 | 506364 | 0.09333 | 331.77 | 360 | 0 | ANNUAL | ALL | 1
| 463426 | 506364 | 0.09442 | 329.19 | 355 | 0 | ANNUAL | ALL | 1
| 463526 | 506364 | 0.10216 | 319.52 | 365 | 0 | ANNUAL | ALL | 1
| 463626 | 506364 | 0.10696 | 314.61 | 375 | 0 | ANNUAL | ALL | 1
| 463726 | 506364 | 0.11403 | 305.21 | 377 | 0 | ANNUAL | ALL | 1
| 463826 | 506364 | 0.11369 | 305.41 | 377 | 0 | ANNUAL | ALL | 1
| 463926 | 506364 | 0.10932 | 311.06 | 376 | 0 | ANNUAL | ALL | 1
| 464026 | 506364 | 0.10314 | 318.22 | 375 | 0 | ANNUAL | ALL | 1
| 464126 | 506364 | 0.0979 | 324.22 | 373 | 0 | ANNUAL | ALL | 1
| 464226 | 506364 | 0.08857 | 334.94 | 368 | 0 | ANNUAL | ALL | 1
| 464326 | 506364 | 0.08806 | 335.99 | 369 | 0 | ANNUAL | ALL | 1
| 464426 | 506364 | 0.09493 | 328.81 | 371 | 0 | ANNUAL | ALL | 1
| 464526 | 506364 | 0.09849 | 324.67 | 371 | 0 | ANNUAL | ALL | 1
| 464626 | 506364 | 0.10465 | 319.27 | 371 | 0 | ANNUAL | ALL | 1
| 464726 | 506364 | 0.10644 | 318.12 | 370 | 0 | ANNUAL | ALL | 1
| 464826 | 506364 | 0.1087 | 316.24 | 369 | 0 | ANNUAL | ALL | 1
| 464926 | 506364 | 0.1083 | 316.06 | 361 | 0 | ANNUAL | ALL | 1
| 465026 | 506364 | 0.11286 | 311.28 | 358 | 0 | ANNUAL | ALL | 1
| 465126 | 506364 | 0.13143 | 295.01 | 367 | 0 | ANNUAL | ALL | 1
| 465226 | 506364 | 0.16119 | 272.22 | 371 | 0 | ANNUAL | ALL | 1
| 465326 | 506364 | 0.18626 | 248.41 | 371 | 0 | ANNUAL | ALL | 1
| 465426 | 506364 | 0.19749 | 228.47 | 372 | 0 | ANNUAL | ALL | 1
| 467926 | 506364 | 0.09823 | 186.3 | 326 | 0 | ANNUAL | ALL | 1
| 468026 | 506364 | 0.10572 | 194.72 | 326 | 0 | ANNUAL | ALL | 1
| 468126 | 506364 | 0.11262 | 203.96 | 326 | 0 | ANNUAL | ALL | 1
| 468226 | 506364 | 0.11787 | 213.94 | 326 | 0 | ANNUAL | ALL | 1
| 468326 | 506364 | 0.12066 | 232.66 | 326 | 0 | ANNUAL | ALL | 1
| 468426 | 506364 | 0.11241 | 254.82 | 324 | 0 | ANNUAL | ALL | 1
| 468526 | 506364 | 0.10827 | 260.92 | 321 | 0 | ANNUAL | ALL | 1
| 468626 | 506364 | 0.11742 | 243.42 | 326 | 0 | ANNUAL | ALL | 1
| 470326 | 506364 | 0.09879 | 197.24 | 343 | 0 | ANNUAL | ALL | 1
| 470426 | 506364 | 0.10628 | 211.54 | 343 | 0 | ANNUAL | ALL | 1
| 470526 | 506364 | 0.10981 | 229.83 | 343 | 0 | ANNUAL | ALL | 1
| 470626 | 506364 | 0.10625 | 250.53 | 343 | 0 | ANNUAL | ALL | 1
| 470726 | 506364 | 0.09164 | 277.7 | 314 | 0 | ANNUAL | ALL | 1
| 470826 | 506364 | 0.08313 | 294.6 | 313 | 0 | ANNUAL | ALL | 1
| 470926 | 506364 | 0.08051 | 299.27 | 311 | 0 | ANNUAL | ALL | 1
| 471026 | 506364 | 0.07897 | 300.68 | 309 | 0 | ANNUAL | ALL | 1
| 471126 | 506364 | 0.07874 | 299.78 | 305 | 0 | ANNUAL | ALL | 1
| 471226 | 506364 | 0.08325 | 289.4 | 306 | 0 | ANNUAL | ALL | 1
| 471326 | 506364 | 0.09372 | 261.56 | 314 | 0 | ANNUAL | ALL | 1
| 471426 | 506364 | 0.09923 | 232.77 | 339 | 0 | ANNUAL | ALL | 1
| 459926 | 506464 | 0.19278 | 194.96 | 393 | 0 | ANNUAL | ALL | 1
| 460026 | 506464 | 0.1913 | 193.14 | 393 | 0 | ANNUAL | ALL | 1
| 460126 | 506464 | 0.20059 | 201.08 | 393 | 0 | ANNUAL | ALL | 1
| 460226 | 506464 | 0.20708 | 212.54 | 393 | 0 | ANNUAL | ALL | 1
| 460326 | 506464 | 0.20055 | 232.42 | 393 | 0 | ANNUAL | ALL | 1
| 460426 | 506464 | 0.18813 | 245.86 | 393 | 0 | ANNUAL | ALL | 1
| 460526 | 506464 | 0.15053 | 281.84 | 393 | 0 | ANNUAL | ALL | 1
| 460626 | 506464 | 0.10936 | 313.28 | 334 | 0 | ANNUAL | ALL | 1
| 460726 | 506464 | 0.10455 | 320.4 | 334 | 0 | ANNUAL | ALL | 1
| 460826 | 506464 | 0.10291 | 322.43 | 337 | 0 | ANNUAL | ALL | 1
| 460926 | 506464 | 0.106 | 319.09 | 339 | 0 | ANNUAL | ALL | 1
| 461026 | 506464 | 0.10866 | 315.78 | 339 | 0 | ANNUAL | ALL | 1
| 461126 | 506464 | 0.11118 | 312.85 | 338 | 0 | ANNUAL | ALL | 1
| 461226 | 506464 | 0.11993 | 302.4 | 339 | 0 | ANNUAL | ALL | 1
| 461426 | 506464 | 0.13168 | 290.92 | 337 | 0 | ANNUAL | ALL | 1
| 461526 | 506464 | 0.14992 | 273.4 | 344 | 0 | ANNUAL | ALL | 1
| 462626 | 506464 | 0.16361 | 268.21 | 389 | 0 | ANNUAL | ALL | 1
| 462726 | 506464 | 0.13995 | 290.93 | 382 | 0 | ANNUAL | ALL | 1
| 462826 | 506464 | 0.12404 | 305.64 | 376 | 0 | ANNUAL | ALL | 1
| 462926 | 506464 | 0.11365 | 314.09 | 364 | 0 | ANNUAL | ALL | 1
| 463026 | 506464 | 0.10572 | 320.91 | 363 | 0 | ANNUAL | ALL | 1
| 463126 | 506464 | 0.09684 | 329.61 | 357 | 0 | ANNUAL | ALL | 1
| 463226 | 506464 | 0.09312 | 332.58 | 352 | 0 | ANNUAL | ALL | 1
| 463326 | 506464 | 0.0951 | 329.33 | 352 | 0 | ANNUAL | ALL | 1
| 463426 | 506464 | 0.09847 | 323.7 | 352 | 0 | ANNUAL | ALL | 1
| 463526 | 506464 | 0.10462 | 315.93 | 354 | 0 | ANNUAL | ALL | 1
| 463626 | 506464 | 0.11134 | 309.15 | 368 | 0 | ANNUAL | ALL | 1
| 463726 | 506464 | 0.117 | 301.7 | 376 | 0 | ANNUAL | ALL | 1
| 463826 | 506464 | 0.11908 | 298.8 | 376 | 0 | ANNUAL | ALL | 1
| 463926 | 506464 | 0.1161 | 303.34 | 376 | 0 | ANNUAL | ALL | 1
| 464026 | 506464 | 0.11179 | 309.44 | 375 | 0 | ANNUAL | ALL | 1
| 464126 | 506464 | 0.1049 | 317.72 | 372 | 0 | ANNUAL | ALL | 1
| 464226 | 506464 | 0.09769 | 325.12 | 368 | 0 | ANNUAL | ALL | 1
| 464326 | 506464 | 0.09601 | 327.75 | 369 | 0 | ANNUAL | ALL | 1
| 464426 | 506464 | 0.10257 | 320.73 | 371 | 0 | ANNUAL | ALL | 1
| 464526 | 506464 | 0.10725 | 317.22 | 371 | 0 | ANNUAL | ALL | 1
| 464626 | 506464 | 0.11242 | 312.57 | 371 | 0 | ANNUAL | ALL | 1
| 464726 | 506464 | 0.11417 | 310.95 | 369 | 0 | ANNUAL | ALL | 1
| 464826 | 506464 | 0.11606 | 309.37 | 369 | 0 | ANNUAL | ALL | 1
| 464926 | 506464 | 0.11971 | 306.37 | 369 | 0 | ANNUAL | ALL | 1
| 465026 | 506464 | 0.11515 | 307.29 | 328 | 0 | ANNUAL | ALL | 1
| 465126 | 506464 | 0.12228 | 300.22 | 326 | 0 | ANNUAL | ALL | 1
| 465226 | 506464 | 0.14666 | 284.47 | 362 | 0 | ANNUAL | ALL | 1
| 465326 | 506464 | 0.17041 | 264.82 | 369 | 0 | ANNUAL | ALL | 1
| 465426 | 506464 | 0.18857 | 246.97 | 371 | 0 | ANNUAL | ALL | 1
| 465526 | 506464 | 0.19798 | 222.95 | 372 | 0 | ANNUAL | ALL | 1
| 465626 | 506464 | 0.18985 | 208.32 | 372 | 0 | ANNUAL | ALL | 1
| 467926 | 506464 | 0.09705 | 184.85 | 326 | 0 | ANNUAL | ALL | 1
| 468026 | 506464 | 0.10336 | 191.66 | 326 | 0 | ANNUAL | ALL | 1
| 468126 | 506464 | 0.11019 | 199.94 | 326 | 0 | ANNUAL | ALL | 1
| 468226 | 506464 | 0.11758 | 211.9 | 326 | 0 | ANNUAL | ALL | 1
| 468326 | 506464 | 0.12149 | 228.83 | 326 | 0 | ANNUAL | ALL | 1
| 468426 | 506464 | 0.11475 | 250.89 | 321 | 0 | ANNUAL | ALL | 1
| 468526 | 506464 | 0.10866 | 259.46 | 311 | 0 | ANNUAL | ALL | 1
| 468626 | 506464 | 0.11983 | 237.34 | 326 | 0 | ANNUAL | ALL | 1
| 470226 | 506464 | 0.09208 | 188.09 | 343 | 0 | ANNUAL | ALL | 1
| 470326 | 506464 | 0.09854 | 197.32 | 343 | 0 | ANNUAL | ALL | 1
| 470426 | 506464 | 0.10472 | 209.09 | 343 | 0 | ANNUAL | ALL | 1
| 470526 | 506464 | 0.10918 | 227.59 | 343 | 0 | ANNUAL | ALL | 1
| 470626 | 506464 | 0.10663 | 247.94 | 343 | 0 | ANNUAL | ALL | 1
| 470726 | 506464 | 0.09436 | 271.58 | 314 | 0 | ANNUAL | ALL | 1
| 470826 | 506464 | 0.08491 | 290.57 | 309 | 0 | ANNUAL | ALL | 1
| 470926 | 506464 | 0.08293 | 293.82 | 309 | 0 | ANNUAL | ALL | 1
| 471026 | 506464 | 0.08166 | 295.58 | 308 | 0 | ANNUAL | ALL | 1
| 471126 | 506464 | 0.0818 | 293.88 | 306 | 0 | ANNUAL | ALL | 1
| 471226 | 506464 | 0.08098 | 292.74 | 292.74 | 0 | ANNUAL | ALL | 1
| 471326 | 506464 | 0.08396 | 282.68 | 282.68 | 0 | ANNUAL | ALL | 1
| 471426 | 506464 | 0.09587 | 248.37 | 314 | 0 | ANNUAL | ALL | 1
| 460326 | 506564 | 0.20876 | 217.58 | 393 | 0 | ANNUAL | ALL | 1
| 460426 | 506564 | 0.19808 | 236.54 | 393 | 0 | ANNUAL | ALL | 1
| 460526 | 506564 | 0.18652 | 247.71 | 393 | 0 | ANNUAL | ALL | 1
| 460626 | 506564 | 0.15524 | 277.77 | 393 | 0 | ANNUAL | ALL | 1
| 460726 | 506564 | 0.11452 | 307.87 | 339 | 0 | ANNUAL | ALL | 1
| 460826 | 506564 | 0.10816 | 316.36 | 336 | 0 | ANNUAL | ALL | 1
| 460926 | 506564 | 0.10801 | 316.46 | 332 | 0 | ANNUAL | ALL | 1
| 461026 | 506564 | 0.11252 | 311.41 | 337 | 0 | ANNUAL | ALL | 1
| 461126 | 506564 | 0.11795 | 305.19 | 339 | 0 | ANNUAL | ALL | 1
| 461226 | 506564 | 0.12456 | 297.9 | 339 | 0 | ANNUAL | ALL | 1
| 462626 | 506564 | 0.17235 | 255.98 | 389 | 0 | ANNUAL | ALL | 1
| 462726 | 506564 | 0.14944 | 281.77 | 382 | 0 | ANNUAL | ALL | 1
| 462826 | 506564 | 0.12594 | 301.48 | 363 | 0 | ANNUAL | ALL | 1
| 462926 | 506564 | 0.12047 | 306.64 | 363 | 0 | ANNUAL | ALL | 1
| 463026 | 506564 | 0.11231 | 313.69 | 360 | 0 | ANNUAL | ALL | 1
| 463126 | 506564 | 0.09891 | 326.48 | 350 | 0 | ANNUAL | ALL | 1
| 463226 | 506564 | 0.09683 | 328 | 349 | 0 | ANNUAL | ALL | 1
| 463326 | 506564 | 0.09609 | 327.85 | 348 | 0 | ANNUAL | ALL | 1
| 463426 | 506564 | 0.09944 | 322.46 | 347 | 0 | ANNUAL | ALL | 1
| 463526 | 506564 | 0.10683 | 313.08 | 348 | 0 | ANNUAL | ALL | 1
| 463626 | 506564 | 0.11174 | 306.44 | 348 | 0 | ANNUAL | ALL | 1
| 463726 | 506564 | 0.12006 | 298.35 | 375 | 0 | ANNUAL | ALL | 1
| 463826 | 506564 | 0.1254 | 292.79 | 376 | 0 | ANNUAL | ALL | 1
| 463926 | 506564 | 0.12063 | 298.44 | 375 | 0 | ANNUAL | ALL | 1
| 464026 | 506564 | 0.11718 | 303.57 | 373 | 0 | ANNUAL | ALL | 1
| 464126 | 506564 | 0.10888 | 314.27 | 370 | 0 | ANNUAL | ALL | 1
| 464226 | 506564 | 0.10468 | 318.61 | 367 | 0 | ANNUAL | ALL | 1
| 464326 | 506564 | 0.10087 | 322.44 | 366 | 0 | ANNUAL | ALL | 1
| 464426 | 506564 | 0.10916 | 315.68 | 369 | 0 | ANNUAL | ALL | 1
| 464526 | 506564 | 0.11473 | 310.22 | 369 | 0 | ANNUAL | ALL | 1
| 464626 | 506564 | 0.12205 | 303.85 | 371 | 0 | ANNUAL | ALL | 1
| 464726 | 506564 | 0.12661 | 299.82 | 371 | 0 | ANNUAL | ALL | 1
| 464826 | 506564 | 0.12822 | 298.67 | 369 | 0 | ANNUAL | ALL | 1
| 464926 | 506564 | 0.1306 | 296.94 | 369 | 0 | ANNUAL | ALL | 1
| 465026 | 506564 | 0.12324 | 300.37 | 330 | 0 | ANNUAL | ALL | 1
| 465126 | 506564 | 0.12595 | 297.11 | 323 | 0 | ANNUAL | ALL | 1
| 465226 | 506564 | 0.13751 | 288.33 | 323 | 0 | ANNUAL | ALL | 1
| 465326 | 506564 | 0.15806 | 274.72 | 359 | 0 | ANNUAL | ALL | 1
| 465426 | 506564 | 0.18103 | 255.23 | 369 | 0 | ANNUAL | ALL | 1
| 465526 | 506564 | 0.19512 | 236.55 | 371 | 0 | ANNUAL | ALL | 1
| 465626 | 506564 | 0.196 | 224.89 | 371 | 0 | ANNUAL | ALL | 1
| 465726 | 506564 | 0.18776 | 209.77 | 371 | 0 | ANNUAL | ALL | 1
| 467926 | 506564 | 0.09391 | 181.5 | 326 | 0 | ANNUAL | ALL | 1
| 468026 | 506564 | 0.10016 | 187.89 | 326 | 0 | ANNUAL | ALL | 1
| 468126 | 506564 | 0.10869 | 197.38 | 326 | 0 | ANNUAL | ALL | 1
| 468226 | 506564 | 0.11756 | 210.54 | 326 | 0 | ANNUAL | ALL | 1
| 468326 | 506564 | 0.12201 | 225.64 | 326 | 0 | ANNUAL | ALL | 1
| 468426 | 506564 | 0.11667 | 246.62 | 315 | 0 | ANNUAL | ALL | 1
| 468526 | 506564 | 0.10774 | 254.88 | 266 | 0 | ANNUAL | ALL | 1
| 470226 | 506564 | 0.09087 | 187.01 | 343 | 0 | ANNUAL | ALL | 1
| 470426 | 506564 | 0.10214 | 205.16 | 343 | 0 | ANNUAL | ALL | 1
| 470526 | 506564 | 0.10739 | 220.71 | 343 | 0 | ANNUAL | ALL | 1
| 470626 | 506564 | 0.1076 | 239.91 | 343 | 0 | ANNUAL | ALL | 1
| 470726 | 506564 | 0.09965 | 258.12 | 314 | 0 | ANNUAL | ALL | 1
| 470826 | 506564 | 0.08757 | 284.68 | 308 | 0 | ANNUAL | ALL | 1
| 470926 | 506564 | 0.0854 | 288.44 | 308 | 0 | ANNUAL | ALL | 1
| 471026 | 506564 | 0.08432 | 289.46 | 306 | 0 | ANNUAL | ALL | 1
| 471126 | 506564 | 0.08474 | 287.38 | 306 | 0 | ANNUAL | ALL | 1
| 471226 | 506564 | 0.08427 | 286.94 | 304 | 0 | ANNUAL | ALL | 1
| 471326 | 506564 | 0.08277 | 286.84 | 286.84 | 0 | ANNUAL | ALL | 1
| 471426 | 506564 | 0.09041 | 267.07 | 306 | 0 | ANNUAL | ALL | 1
| 460426 | 506664 | 0.20738 | 224.46 | 393 | 0 | ANNUAL | ALL | 1
| 460526 | 506664 | 0.19598 | 238.98 | 393 | 0 | ANNUAL | ALL | 1
| 460626 | 506664 | 0.1765 | 257.37 | 393 | 0 | ANNUAL | ALL | 1
| 460726 | 506664 | 0.14931 | 281.23 | 374 | 0 | ANNUAL | ALL | 1
| 460826 | 506664 | 0.11222 | 311.09 | 328 | 0 | ANNUAL | ALL | 1
| 460926 | 506664 | 0.11011 | 314.12 | 326 | 0 | ANNUAL | ALL | 1
| 461026 | 506664 | 0.11339 | 310.89 | 332 | 0 | ANNUAL | ALL | 1
| 461126 | 506664 | 0.12032 | 303.15 | 335 | 0 | ANNUAL | ALL | 1
| 461226 | 506664 | 0.12687 | 296.3 | 336 | 0 | ANNUAL | ALL | 1
| 462826 | 506664 | 0.12749 | 299.06 | 359 | 0 | ANNUAL | ALL | 1
| 462926 | 506664 | 0.12229 | 303.72 | 359 | 0 | ANNUAL | ALL | 1
| 463026 | 506664 | 0.11406 | 310.94 | 354 | 0 | ANNUAL | ALL | 1
| 463126 | 506664 | 0.10076 | 324.06 | 345 | 0 | ANNUAL | ALL | 1
| 463226 | 506664 | 0.09583 | 328.32 | 334 | 0 | ANNUAL | ALL | 1
| 463326 | 506664 | 0.09431 | 329.04 | 329.04 | 0 | ANNUAL | ALL | 1
| 463426 | 506664 | 0.09496 | 326.91 | 326.91 | 0 | ANNUAL | ALL | 1
| 463526 | 506664 | 0.10406 | 315.47 | 331 | 0 | ANNUAL | ALL | 1
| 463626 | 506664 | 0.1129 | 305.04 | 343 | 0 | ANNUAL | ALL | 1
| 463726 | 506664 | 0.126 | 292.16 | 371 | 0 | ANNUAL | ALL | 1
| 463826 | 506664 | 0.13089 | 287.17 | 375 | 0 | ANNUAL | ALL | 1
| 463926 | 506664 | 0.12726 | 292.33 | 373 | 0 | ANNUAL | ALL | 1
| 464026 | 506664 | 0.12232 | 298.34 | 372 | 0 | ANNUAL | ALL | 1
| 464126 | 506664 | 0.11338 | 309.48 | 366 | 0 | ANNUAL | ALL | 1
| 464226 | 506664 | 0.11262 | 311.12 | 366 | 0 | ANNUAL | ALL | 1
| 464326 | 506664 | 0.11125 | 313.39 | 364 | 0 | ANNUAL | ALL | 1
| 464426 | 506664 | 0.11456 | 310.59 | 367 | 0 | ANNUAL | ALL | 1
| 464526 | 506664 | 0.12398 | 301.94 | 369 | 0 | ANNUAL | ALL | 1
| 464626 | 506664 | 0.13187 | 295.19 | 371 | 0 | ANNUAL | ALL | 1
| 464726 | 506664 | 0.14008 | 290 | 371 | 0 | ANNUAL | ALL | 1
| 464826 | 506664 | 0.14252 | 288.49 | 370 | 0 | ANNUAL | ALL | 1
| 464926 | 506664 | 0.14211 | 289.46 | 369 | 0 | ANNUAL | ALL | 1
| 465026 | 506664 | 0.14307 | 287.93 | 361 | 0 | ANNUAL | ALL | 1
| 465126 | 506664 | 0.13979 | 287.59 | 328 | 0 | ANNUAL | ALL | 1
| 465226 | 506664 | 0.14711 | 282.31 | 325 | 0 | ANNUAL | ALL | 1
| 465326 | 506664 | 0.15808 | 272.35 | 328 | 0 | ANNUAL | ALL | 1
| 465426 | 506664 | 0.17573 | 259.13 | 360 | 0 | ANNUAL | ALL | 1
| 465526 | 506664 | 0.18955 | 244.52 | 369 | 0 | ANNUAL | ALL | 1
| 465626 | 506664 | 0.1934 | 233.75 | 369 | 0 | ANNUAL | ALL | 1
| 465726 | 506664 | 0.19179 | 224.16 | 369 | 0 | ANNUAL | ALL | 1
| 465826 | 506664 | 0.18434 | 212.51 | 369 | 0 | ANNUAL | ALL | 1
| 465926 | 506664 | 0.16904 | 199.79 | 370 | 0 | ANNUAL | ALL | 1
| 467926 | 506664 | 0.09076 | 178.18 | 326 | 0 | ANNUAL | ALL | 1
| 468026 | 506664 | 0.09731 | 184.61 | 326 | 0 | ANNUAL | ALL | 1
| 468126 | 506664 | 0.10615 | 193.82 | 326 | 0 | ANNUAL | ALL | 1
| 468226 | 506664 | 0.11698 | 208.26 | 326 | 0 | ANNUAL | ALL | 1
| 468326 | 506664 | 0.12226 | 225.9 | 322 | 0 | ANNUAL | ALL | 1
| 468426 | 506664 | 0.11153 | 248.52 | 264 | 0 | ANNUAL | ALL | 1
| 468526 | 506664 | 0.11098 | 249.25 | 264 | 0 | ANNUAL | ALL | 1
| 470426 | 506664 | 0.09768 | 198.89 | 343 | 0 | ANNUAL | ALL | 1
| 470526 | 506664 | 0.10371 | 211.69 | 343 | 0 | ANNUAL | ALL | 1
| 470626 | 506664 | 0.10735 | 232.4 | 343 | 0 | ANNUAL | ALL | 1
| 470726 | 506664 | 0.10244 | 246.39 | 315 | 0 | ANNUAL | ALL | 1
| 470826 | 506664 | 0.09044 | 277.4 | 306 | 0 | ANNUAL | ALL | 1
| 470926 | 506664 | 0.08703 | 284.36 | 306 | 0 | ANNUAL | ALL | 1
| 471026 | 506664 | 0.08649 | 283.93 | 304 | 0 | ANNUAL | ALL | 1
| 471126 | 506664 | 0.08677 | 282.24 | 306 | 0 | ANNUAL | ALL | 1
| 471226 | 506664 | 0.08682 | 280.24 | 304 | 0 | ANNUAL | ALL | 1
| 471326 | 506664 | 0.08546 | 281.12 | 296 | 0 | ANNUAL | ALL | 1
| 471426 | 506664 | 0.08547 | 276.35 | 276.35 | 0 | ANNUAL | ALL | 1
| 460526 | 506764 | 0.20407 | 229.95 | 393 | 0 | ANNUAL | ALL | 1
| 460626 | 506764 | 0.19302 | 241.49 | 393 | 0 | ANNUAL | ALL | 1
| 460726 | 506764 | 0.17231 | 260.99 | 391 | 0 | ANNUAL | ALL | 1
| 460826 | 506764 | 0.13501 | 288.18 | 339 | 0 | ANNUAL | ALL | 1
| 460926 | 506764 | 0.11685 | 306.1 | 325 | 0 | ANNUAL | ALL | 1
| 461026 | 506764 | 0.11269 | 310.95 | 312 | 0 | ANNUAL | ALL | 1
| 461126 | 506764 | 0.11597 | 306.77 | 306.77 | 0 | ANNUAL | ALL | 1
| 461226 | 506764 | 0.12408 | 299.27 | 321 | 0 | ANNUAL | ALL | 1
| 462926 | 506764 | 0.12384 | 300.65 | 351 | 0 | ANNUAL | ALL | 1
| 463026 | 506764 | 0.12117 | 302.31 | 352 | 0 | ANNUAL | ALL | 1
| 463126 | 506764 | 0.10558 | 317.31 | 334 | 0 | ANNUAL | ALL | 1
| 463226 | 506764 | 0.09623 | 327.44 | 327.44 | 0 | ANNUAL | ALL | 1
| 463326 | 506764 | 0.09577 | 327.09 | 327.09 | 0 | ANNUAL | ALL | 1
| 463426 | 506764 | 0.09562 | 326.53 | 326.53 | 0 | ANNUAL | ALL | 1
| 463526 | 506764 | 0.1046 | 313.97 | 313.97 | 0 | ANNUAL | ALL | 1
| 463626 | 506764 | 0.11598 | 300.4 | 333 | 0 | ANNUAL | ALL | 1
| 463726 | 506764 | 0.12589 | 289.84 | 344 | 0 | ANNUAL | ALL | 1
| 463826 | 506764 | 0.13987 | 279.87 | 375 | 0 | ANNUAL | ALL | 1
| 463926 | 506764 | 0.12869 | 291.65 | 369 | 0 | ANNUAL | ALL | 1
| 464026 | 506764 | 0.1231 | 297.87 | 364 | 0 | ANNUAL | ALL | 1
| 464126 | 506764 | 0.11922 | 303.29 | 360 | 0 | ANNUAL | ALL | 1
| 464226 | 506764 | 0.11957 | 304.03 | 360 | 0 | ANNUAL | ALL | 1
| 464326 | 506764 | 0.11947 | 305.17 | 360 | 0 | ANNUAL | ALL | 1
| 464426 | 506764 | 0.12073 | 304.49 | 357 | 0 | ANNUAL | ALL | 1
| 464526 | 506764 | 0.13163 | 295.64 | 369 | 0 | ANNUAL | ALL | 1
| 464626 | 506764 | 0.14508 | 286.1 | 371 | 0 | ANNUAL | ALL | 1
| 464726 | 506764 | 0.15565 | 278.71 | 371 | 0 | ANNUAL | ALL | 1
| 464826 | 506764 | 0.16042 | 275.34 | 371 | 0 | ANNUAL | ALL | 1
| 464926 | 506764 | 0.15928 | 276.89 | 369 | 0 | ANNUAL | ALL | 1
| 465026 | 506764 | 0.16033 | 276.31 | 369 | 0 | ANNUAL | ALL | 1
| 465126 | 506764 | 0.15329 | 278.16 | 331 | 0 | ANNUAL | ALL | 1
| 465226 | 506764 | 0.1511 | 278.79 | 322 | 0 | ANNUAL | ALL | 1
| 465326 | 506764 | 0.15975 | 270.69 | 323 | 0 | ANNUAL | ALL | 1
| 465426 | 506764 | 0.17162 | 259.12 | 328 | 0 | ANNUAL | ALL | 1
| 465526 | 506764 | 0.18063 | 247.9 | 329 | 0 | ANNUAL | ALL | 1
| 465626 | 506764 | 0.18893 | 238.05 | 359 | 0 | ANNUAL | ALL | 1
| 465726 | 506764 | 0.18894 | 228.12 | 360 | 0 | ANNUAL | ALL | 1
| 465826 | 506764 | 0.18443 | 221.15 | 359 | 0 | ANNUAL | ALL | 1
| 465926 | 506764 | 0.17621 | 211.49 | 360 | 0 | ANNUAL | ALL | 1
| 466026 | 506764 | 0.16409 | 206.82 | 323 | 0 | ANNUAL | ALL | 1
| 466126 | 506764 | 0.1507 | 197.55 | 323 | 0 | ANNUAL | ALL | 1
| 467926 | 506764 | 0.08883 | 176.01 | 326 | 0 | ANNUAL | ALL | 1
| 468026 | 506764 | 0.09508 | 182.02 | 326 | 0 | ANNUAL | ALL | 1
| 468126 | 506764 | 0.10659 | 193.64 | 326 | 0 | ANNUAL | ALL | 1
| 468226 | 506764 | 0.11748 | 208.12 | 325 | 0 | ANNUAL | ALL | 1
| 468326 | 506764 | 0.12202 | 224.82 | 315 | 0 | ANNUAL | ALL | 1
| 468426 | 506764 | 0.11267 | 246.88 | 261 | 0 | ANNUAL | ALL | 1
| 470426 | 506764 | 0.0938 | 194.15 | 343 | 0 | ANNUAL | ALL | 1
| 470526 | 506764 | 0.09893 | 203.51 | 343 | 0 | ANNUAL | ALL | 1
| 470626 | 506764 | 0.10503 | 220.69 | 343 | 0 | ANNUAL | ALL | 1
| 470726 | 506764 | 0.10308 | 236.18 | 315 | 0 | ANNUAL | ALL | 1
| 470826 | 506764 | 0.09428 | 267.47 | 306 | 0 | ANNUAL | ALL | 1
| 470926 | 506764 | 0.08945 | 277.58 | 303 | 0 | ANNUAL | ALL | 1
| 471026 | 506764 | 0.08976 | 275.35 | 304 | 0 | ANNUAL | ALL | 1
| 471126 | 506764 | 0.09012 | 272.64 | 304 | 0 | ANNUAL | ALL | 1
| 471226 | 506764 | 0.08966 | 272.35 | 304 | 0 | ANNUAL | ALL | 1
| 471326 | 506764 | 0.08882 | 272.44 | 300 | 0 | ANNUAL | ALL | 1
| 471426 | 506764 | 0.08759 | 272.88 | 290 | 0 | ANNUAL | ALL | 1
| 460526 | 506864 | 0.21038 | 215.28 | 393 | 0 | ANNUAL | ALL | 1
| 460726 | 506864 | 0.18623 | 247.45 | 392 | 0 | ANNUAL | ALL | 1
| 460826 | 506864 | 0.15036 | 276.54 | 339 | 0 | ANNUAL | ALL | 1
| 460926 | 506864 | 0.12942 | 293.06 | 328 | 0 | ANNUAL | ALL | 1
| 461026 | 506864 | 0.11596 | 308.03 | 314 | 0 | ANNUAL | ALL | 1
| 461126 | 506864 | 0.11341 | 312.21 | 312.21 | 0 | ANNUAL | ALL | 1
| 461226 | 506864 | 0.11728 | 307.62 | 307.62 | 0 | ANNUAL | ALL | 1
| 461326 | 506864 | 0.12265 | 301.59 | 301.59 | 0 | ANNUAL | ALL | 1
| 463026 | 506864 | 0.13158 | 290.38 | 356 | 0 | ANNUAL | ALL | 1
| 463126 | 506864 | 0.11874 | 303.2 | 345 | 0 | ANNUAL | ALL | 1
| 463226 | 506864 | 0.10213 | 320.38 | 330 | 0 | ANNUAL | ALL | 1
| 463326 | 506864 | 0.10026 | 321.91 | 330 | 0 | ANNUAL | ALL | 1
| 463426 | 506864 | 0.10384 | 317.31 | 330 | 0 | ANNUAL | ALL | 1
| 463526 | 506864 | 0.11212 | 306.75 | 330 | 0 | ANNUAL | ALL | 1
| 463626 | 506864 | 0.11806 | 298.2 | 329 | 0 | ANNUAL | ALL | 1
| 463726 | 506864 | 0.13228 | 284.25 | 342 | 0 | ANNUAL | ALL | 1
| 463826 | 506864 | 0.1452 | 274.27 | 372 | 0 | ANNUAL | ALL | 1
| 463926 | 506864 | 0.13621 | 285.09 | 364 | 0 | ANNUAL | ALL | 1
| 464026 | 506864 | 0.12801 | 293.5 | 357 | 0 | ANNUAL | ALL | 1
| 464126 | 506864 | 0.12437 | 297.71 | 352 | 0 | ANNUAL | ALL | 1
| 464226 | 506864 | 0.13024 | 294.13 | 360 | 0 | ANNUAL | ALL | 1
| 464326 | 506864 | 0.13125 | 294.38 | 360 | 0 | ANNUAL | ALL | 1
| 464426 | 506864 | 0.13603 | 292.1 | 366 | 0 | ANNUAL | ALL | 1
| 464526 | 506864 | 0.14656 | 285.11 | 369 | 0 | ANNUAL | ALL | 1
| 464626 | 506864 | 0.16066 | 274.4 | 371 | 0 | ANNUAL | ALL | 1
| 464726 | 506864 | 0.16822 | 269.19 | 371 | 0 | ANNUAL | ALL | 1
| 464826 | 506864 | 0.17854 | 261 | 371 | 0 | ANNUAL | ALL | 1
| 464926 | 506864 | 0.17764 | 262.69 | 371 | 0 | ANNUAL | ALL | 1
| 465026 | 506864 | 0.17429 | 265.64 | 369 | 0 | ANNUAL | ALL | 1
| 465126 | 506864 | 0.169 | 268.46 | 358 | 0 | ANNUAL | ALL | 1
| 465226 | 506864 | 0.15988 | 271.84 | 322 | 0 | ANNUAL | ALL | 1
| 465326 | 506864 | 0.16154 | 268.35 | 314 | 0 | ANNUAL | ALL | 1
| 465426 | 506864 | 0.16842 | 260.44 | 314 | 0 | ANNUAL | ALL | 1
| 465526 | 506864 | 0.17511 | 251.44 | 314 | 0 | ANNUAL | ALL | 1
| 465626 | 506864 | 0.17981 | 242.65 | 319 | 0 | ANNUAL | ALL | 1
| 465726 | 506864 | 0.18135 | 232.84 | 321 | 0 | ANNUAL | ALL | 1
| 465826 | 506864 | 0.17699 | 227.04 | 310 | 0 | ANNUAL | ALL | 1
| 465926 | 506864 | 0.17106 | 219.36 | 303 | 0 | ANNUAL | ALL | 1
| 466026 | 506864 | 0.15948 | 214.84 | 214.84 | 0 | ANNUAL | ALL | 1
| 466126 | 506864 | 0.15083 | 207.58 | 207.58 | 0 | ANNUAL | ALL | 1
| 466226 | 506864 | 0.14065 | 200.45 | 200.45 | 0 | ANNUAL | ALL | 1
| 466326 | 506864 | 0.12937 | 193.24 | 193.24 | 0 | ANNUAL | ALL | 1
| 466426 | 506864 | 0.11928 | 187.56 | 187.56 | 0 | ANNUAL | ALL | 1
| 467926 | 506864 | 0.08762 | 174.51 | 326 | 0 | ANNUAL | ALL | 1
| 468026 | 506864 | 0.09547 | 181.9 | 326 | 0 | ANNUAL | ALL | 1
| 468126 | 506864 | 0.10604 | 192.4 | 326 | 0 | ANNUAL | ALL | 1
| 468226 | 506864 | 0.11724 | 207.14 | 322 | 0 | ANNUAL | ALL | 1
| 468326 | 506864 | 0.11764 | 224.35 | 265 | 0 | ANNUAL | ALL | 1
| 468426 | 506864 | 0.11441 | 243.15 | 256 | 0 | ANNUAL | ALL | 1
| 470426 | 506864 | 0.0901 | 189.98 | 343 | 0 | ANNUAL | ALL | 1
| 470526 | 506864 | 0.09183 | 193.61 | 343 | 0 | ANNUAL | ALL | 1
| 470626 | 506864 | 0.09994 | 208.45 | 343 | 0 | ANNUAL | ALL | 1
| 470726 | 506864 | 0.10209 | 226.63 | 315 | 0 | ANNUAL | ALL | 1
| 470826 | 506864 | 0.09869 | 253.7 | 309 | 0 | ANNUAL | ALL | 1
| 470926 | 506864 | 0.09246 | 268.82 | 301 | 0 | ANNUAL | ALL | 1
| 471026 | 506864 | 0.09259 | 267.15 | 303 | 0 | ANNUAL | ALL | 1
| 471126 | 506864 | 0.09372 | 262.58 | 306 | 0 | ANNUAL | ALL | 1
| 471226 | 506864 | 0.09317 | 261.91 | 304 | 0 | ANNUAL | ALL | 1
| 471326 | 506864 | 0.0921 | 263.08 | 301 | 0 | ANNUAL | ALL | 1
| 471426 | 506864 | 0.09001 | 266.29 | 291 | 0 | ANNUAL | ALL | 1
| 460826 | 506964 | 0.1673 | 259.2 | 341 | 0 | ANNUAL | ALL | 1
| 460926 | 506964 | 0.14783 | 279.82 | 332 | 0 | ANNUAL | ALL | 1
| 461026 | 506964 | 0.12823 | 294.82 | 316 | 0 | ANNUAL | ALL | 1
| 461126 | 506964 | 0.11222 | 315.36 | 315.36 | 0 | ANNUAL | ALL | 1
| 461226 | 506964 | 0.11315 | 315.1 | 315.1 | 0 | ANNUAL | ALL | 1
| 461326 | 506964 | 0.11786 | 309.82 | 309.82 | 0 | ANNUAL | ALL | 1
| 463226 | 506964 | 0.11983 | 299.03 | 333 | 0 | ANNUAL | ALL | 1
| 463326 | 506964 | 0.11329 | 307.12 | 330 | 0 | ANNUAL | ALL | 1
| 463426 | 506964 | 0.11659 | 301.7 | 330 | 0 | ANNUAL | ALL | 1
| 463526 | 506964 | 0.11928 | 297.72 | 330 | 0 | ANNUAL | ALL | 1
| 463626 | 506964 | 0.12704 | 288.98 | 330 | 0 | ANNUAL | ALL | 1
| 463726 | 506964 | 0.13833 | 277.95 | 333 | 0 | ANNUAL | ALL | 1
| 463826 | 506964 | 0.15327 | 266.24 | 372 | 0 | ANNUAL | ALL | 1
| 463926 | 506964 | 0.14952 | 272.54 | 366 | 0 | ANNUAL | ALL | 1
| 464026 | 506964 | 0.14316 | 281.55 | 359 | 0 | ANNUAL | ALL | 1
| 464126 | 506964 | 0.13993 | 285.37 | 357 | 0 | ANNUAL | ALL | 1
| 464226 | 506964 | 0.14323 | 284.46 | 360 | 0 | ANNUAL | ALL | 1
| 464326 | 506964 | 0.1519 | 279.34 | 367 | 0 | ANNUAL | ALL | 1
| 464426 | 506964 | 0.15523 | 278.13 | 369 | 0 | ANNUAL | ALL | 1
| 464526 | 506964 | 0.16267 | 272.83 | 369 | 0 | ANNUAL | ALL | 1
| 464626 | 506964 | 0.17219 | 266.04 | 371 | 0 | ANNUAL | ALL | 1
| 464726 | 506964 | 0.18045 | 259.93 | 371 | 0 | ANNUAL | ALL | 1
| 464826 | 506964 | 0.1899 | 252.12 | 371 | 0 | ANNUAL | ALL | 1
| 464926 | 506964 | 0.1904 | 252.45 | 371 | 0 | ANNUAL | ALL | 1
| 465026 | 506964 | 0.18377 | 258.41 | 369 | 0 | ANNUAL | ALL | 1
| 465126 | 506964 | 0.17774 | 261.12 | 355 | 0 | ANNUAL | ALL | 1
| 465226 | 506964 | 0.17186 | 261.61 | 323 | 0 | ANNUAL | ALL | 1
| 465326 | 506964 | 0.17089 | 260.16 | 316 | 0 | ANNUAL | ALL | 1
| 465426 | 506964 | 0.17365 | 255.16 | 314 | 0 | ANNUAL | ALL | 1
| 465526 | 506964 | 0.17395 | 250.92 | 306 | 0 | ANNUAL | ALL | 1
| 465626 | 506964 | 0.17739 | 242.32 | 306 | 0 | ANNUAL | ALL | 1
| 465726 | 506964 | 0.17643 | 236.3 | 303 | 0 | ANNUAL | ALL | 1
| 465826 | 506964 | 0.16814 | 232.7 | 232.7 | 0 | ANNUAL | ALL | 1
| 465926 | 506964 | 0.16442 | 226.43 | 226.43 | 0 | ANNUAL | ALL | 1
| 466026 | 506964 | 0.15941 | 221.94 | 221.94 | 0 | ANNUAL | ALL | 1
| 466126 | 506964 | 0.15342 | 216.63 | 216.63 | 0 | ANNUAL | ALL | 1
| 466226 | 506964 | 0.14848 | 215.54 | 215.54 | 0 | ANNUAL | ALL | 1
| 466326 | 506964 | 0.141 | 209.18 | 209.18 | 0 | ANNUAL | ALL | 1
| 466426 | 506964 | 0.12885 | 198.45 | 198.45 | 0 | ANNUAL | ALL | 1
| 466526 | 506964 | 0.11887 | 191.74 | 191.74 | 0 | ANNUAL | ALL | 1
| 466626 | 506964 | 0.10975 | 186 | 186 | 0 | ANNUAL | ALL | 1
| 466726 | 506964 | 0.10467 | 183.7 | 183.7 | 0 | ANNUAL | ALL | 1
| 466826 | 506964 | 0.09597 | 177.23 | 228 | 0 | ANNUAL | ALL | 1
| 467926 | 506964 | 0.08537 | 172.06 | 326 | 0 | ANNUAL | ALL | 1
| 468026 | 506964 | 0.09311 | 179.25 | 326 | 0 | ANNUAL | ALL | 1
| 468126 | 506964 | 0.10339 | 189.17 | 325 | 0 | ANNUAL | ALL | 1
| 468226 | 506964 | 0.1153 | 204.29 | 315 | 0 | ANNUAL | ALL | 1
| 468326 | 506964 | 0.1179 | 222.9 | 262 | 0 | ANNUAL | ALL | 1
| 468426 | 506964 | 0.11665 | 237.24 | 255 | 0 | ANNUAL | ALL | 1
| 470526 | 506964 | 0.08651 | 187.25 | 343 | 0 | ANNUAL | ALL | 1
| 470626 | 506964 | 0.09447 | 199.52 | 343 | 0 | ANNUAL | ALL | 1
| 470726 | 506964 | 0.09969 | 217.63 | 314 | 0 | ANNUAL | ALL | 1
| 470826 | 506964 | 0.10033 | 243.72 | 309 | 0 | ANNUAL | ALL | 1
| 470926 | 506964 | 0.09651 | 256.76 | 304 | 0 | ANNUAL | ALL | 1
| 471026 | 506964 | 0.09607 | 255.76 | 304 | 0 | ANNUAL | ALL | 1
| 471126 | 506964 | 0.09709 | 248.96 | 306 | 0 | ANNUAL | ALL | 1
| 471226 | 506964 | 0.09681 | 247.7 | 306 | 0 | ANNUAL | ALL | 1
| 471326 | 506964 | 0.0949 | 253.32 | 301 | 0 | ANNUAL | ALL | 1
| 471426 | 506964 | 0.09311 | 257.15 | 293 | 0 | ANNUAL | ALL | 1
| 460826 | 507064 | 0.1904 | 238.46 | 377 | 0 | ANNUAL | ALL | 1
| 460926 | 507064 | 0.16138 | 264.96 | 336 | 0 | ANNUAL | ALL | 1
| 461026 | 507064 | 0.14 | 284.72 | 320 | 0 | ANNUAL | ALL | 1
| 461126 | 507064 | 0.11811 | 308.83 | 313 | 0 | ANNUAL | ALL | 1
| 461226 | 507064 | 0.11208 | 317.84 | 317.84 | 0 | ANNUAL | ALL | 1
| 461326 | 507064 | 0.11316 | 317.4 | 317.4 | 0 | ANNUAL | ALL | 1
| 461426 | 507064 | 0.12034 | 309.47 | 309.47 | 0 | ANNUAL | ALL | 1
| 461526 | 507064 | 0.12831 | 300.45 | 300.45 | 0 | ANNUAL | ALL | 1
| 463226 | 507064 | 0.14216 | 274.27 | 351 | 0 | ANNUAL | ALL | 1
| 463326 | 507064 | 0.13559 | 282.55 | 345 | 0 | ANNUAL | ALL | 1
| 463426 | 507064 | 0.13015 | 285.9 | 333 | 0 | ANNUAL | ALL | 1
| 463526 | 507064 | 0.13478 | 282.57 | 333 | 0 | ANNUAL | ALL | 1
| 463626 | 507064 | 0.13888 | 277.91 | 333 | 0 | ANNUAL | ALL | 1
| 463726 | 507064 | 0.14856 | 267.72 | 342 | 0 | ANNUAL | ALL | 1
| 463826 | 507064 | 0.16307 | 256.06 | 372 | 0 | ANNUAL | ALL | 1
| 463926 | 507064 | 0.1622 | 260.63 | 371 | 0 | ANNUAL | ALL | 1
| 464026 | 507064 | 0.15695 | 269.18 | 366 | 0 | ANNUAL | ALL | 1
| 464126 | 507064 | 0.15167 | 275.73 | 355 | 0 | ANNUAL | ALL | 1
| 464226 | 507064 | 0.15749 | 273.22 | 364 | 0 | ANNUAL | ALL | 1
| 464326 | 507064 | 0.16202 | 271.34 | 366 | 0 | ANNUAL | ALL | 1
| 464426 | 507064 | 0.16891 | 267.36 | 369 | 0 | ANNUAL | ALL | 1
| 464526 | 507064 | 0.17534 | 263.25 | 369 | 0 | ANNUAL | ALL | 1
| 464626 | 507064 | 0.18514 | 256.1 | 371 | 0 | ANNUAL | ALL | 1
| 464726 | 507064 | 0.19174 | 251.14 | 371 | 0 | ANNUAL | ALL | 1
| 464826 | 507064 | 0.19797 | 245.56 | 371 | 0 | ANNUAL | ALL | 1
| 464926 | 507064 | 0.19491 | 249.13 | 369 | 0 | ANNUAL | ALL | 1
| 465026 | 507064 | 0.19442 | 249.37 | 369 | 0 | ANNUAL | ALL | 1
| 465126 | 507064 | 0.19266 | 249.58 | 366 | 0 | ANNUAL | ALL | 1
| 465226 | 507064 | 0.19391 | 244.94 | 359 | 0 | ANNUAL | ALL | 1
| 465326 | 507064 | 0.18932 | 242.66 | 331 | 0 | ANNUAL | ALL | 1
| 465426 | 507064 | 0.18408 | 243.94 | 321 | 0 | ANNUAL | ALL | 1
| 465526 | 507064 | 0.18083 | 242.1 | 312 | 0 | ANNUAL | ALL | 1
| 465626 | 507064 | 0.17861 | 238.08 | 306 | 0 | ANNUAL | ALL | 1
| 465726 | 507064 | 0.17028 | 234.64 | 234.64 | 0 | ANNUAL | ALL | 1
| 465826 | 507064 | 0.16671 | 230.97 | 230.97 | 0 | ANNUAL | ALL | 1
| 465926 | 507064 | 0.16237 | 228.71 | 228.71 | 0 | ANNUAL | ALL | 1
| 466026 | 507064 | 0.15778 | 226.03 | 226.03 | 0 | ANNUAL | ALL | 1
| 466126 | 507064 | 0.15319 | 225.44 | 225.44 | 0 | ANNUAL | ALL | 1
| 466226 | 507064 | 0.14888 | 226.06 | 226.06 | 0 | ANNUAL | ALL | 1
| 466326 | 507064 | 0.14469 | 224.94 | 224.94 | 0 | ANNUAL | ALL | 1
| 466426 | 507064 | 0.13888 | 216.53 | 216.53 | 0 | ANNUAL | ALL | 1
| 466526 | 507064 | 0.13246 | 210.27 | 210.27 | 0 | ANNUAL | ALL | 1
| 466626 | 507064 | 0.1242 | 202.57 | 202.57 | 0 | ANNUAL | ALL | 1
| 466726 | 507064 | 0.11677 | 196.82 | 196.82 | 0 | ANNUAL | ALL | 1
| 466826 | 507064 | 0.10845 | 190.33 | 190.33 | 0 | ANNUAL | ALL | 1
| 466926 | 507064 | 0.10081 | 184.57 | 184.57 | 0 | ANNUAL | ALL | 1
| 467026 | 507064 | 0.09086 | 175.81 | 233 | 0 | ANNUAL | ALL | 1
| 468026 | 507064 | 0.09076 | 176.72 | 325 | 0 | ANNUAL | ALL | 1
| 468126 | 507064 | 0.10144 | 187.02 | 321 | 0 | ANNUAL | ALL | 1
| 468226 | 507064 | 0.11196 | 204.94 | 264 | 0 | ANNUAL | ALL | 1
| 468326 | 507064 | 0.11821 | 223.67 | 255 | 0 | ANNUAL | ALL | 1
| 470626 | 507064 | 0.08884 | 191.71 | 343 | 0 | ANNUAL | ALL | 1
| 470726 | 507064 | 0.09743 | 211.68 | 314 | 0 | ANNUAL | ALL | 1
| 470826 | 507064 | 0.10063 | 236.58 | 308 | 0 | ANNUAL | ALL | 1
| 471026 | 507064 | 0.0986 | 243.64 | 306 | 0 | ANNUAL | ALL | 1
| 471126 | 507064 | 0.09893 | 233.41 | 309 | 0 | ANNUAL | ALL | 1
| 471226 | 507064 | 0.09831 | 236.98 | 306 | 0 | ANNUAL | ALL | 1
| 471326 | 507064 | 0.09733 | 242.44 | 302 | 0 | ANNUAL | ALL | 1
| 471426 | 507064 | 0.09579 | 247.76 | 294 | 0 | ANNUAL | ALL | 1
| 460926 | 507164 | 0.17462 | 251.06 | 339 | 0 | ANNUAL | ALL | 1
| 461026 | 507164 | 0.15259 | 275.08 | 324 | 0 | ANNUAL | ALL | 1
| 461126 | 507164 | 0.13046 | 296.18 | 321 | 0 | ANNUAL | ALL | 1
| 461226 | 507164 | 0.11901 | 310.76 | 317 | 0 | ANNUAL | ALL | 1
| 461326 | 507164 | 0.11006 | 322.57 | 322.57 | 0 | ANNUAL | ALL | 1
| 461426 | 507164 | 0.11367 | 319.36 | 319.36 | 0 | ANNUAL | ALL | 1
| 461526 | 507164 | 0.12133 | 311 | 311 | 0 | ANNUAL | ALL | 1
| 461626 | 507164 | 0.12809 | 303.65 | 303.65 | 0 | ANNUAL | ALL | 1
| 461726 | 507164 | 0.14127 | 290.45 | 290.45 | 0 | ANNUAL | ALL | 1
| 461826 | 507164 | 0.16158 | 276.19 | 330 | 0 | ANNUAL | ALL | 1
| 461926 | 507164 | 0.17317 | 263.02 | 335 | 0 | ANNUAL | ALL | 1
| 463226 | 507164 | 0.15381 | 258.54 | 359 | 0 | ANNUAL | ALL | 1
| 463326 | 507164 | 0.14346 | 272.3 | 345 | 0 | ANNUAL | ALL | 1
| 463426 | 507164 | 0.14091 | 274.88 | 334 | 0 | ANNUAL | ALL | 1
| 463526 | 507164 | 0.1444 | 270.82 | 333 | 0 | ANNUAL | ALL | 1
| 463626 | 507164 | 0.14995 | 265.67 | 338 | 0 | ANNUAL | ALL | 1
| 463726 | 507164 | 0.15361 | 262.43 | 333 | 0 | ANNUAL | ALL | 1
| 463826 | 507164 | 0.16716 | 252.72 | 366 | 0 | ANNUAL | ALL | 1
| 463926 | 507164 | 0.17403 | 248.21 | 372 | 0 | ANNUAL | ALL | 1
| 464026 | 507164 | 0.17015 | 256.85 | 366 | 0 | ANNUAL | ALL | 1
| 464126 | 507164 | 0.16418 | 265.38 | 357 | 0 | ANNUAL | ALL | 1
| 464226 | 507164 | 0.17024 | 262.98 | 364 | 0 | ANNUAL | ALL | 1
| 464326 | 507164 | 0.17328 | 262.88 | 366 | 0 | ANNUAL | ALL | 1
| 464426 | 507164 | 0.18027 | 258.92 | 369 | 0 | ANNUAL | ALL | 1
| 464526 | 507164 | 0.1906 | 251.08 | 371 | 0 | ANNUAL | ALL | 1
| 464626 | 507164 | 0.19288 | 250.41 | 369 | 0 | ANNUAL | ALL | 1
| 464726 | 507164 | 0.20035 | 243.95 | 371 | 0 | ANNUAL | ALL | 1
| 464826 | 507164 | 0.20694 | 235.11 | 371 | 0 | ANNUAL | ALL | 1
| 464926 | 507164 | 0.20701 | 235.42 | 371 | 0 | ANNUAL | ALL | 1
| 465026 | 507164 | 0.20511 | 237.02 | 369 | 0 | ANNUAL | ALL | 1
| 465126 | 507164 | 0.20424 | 235.82 | 369 | 0 | ANNUAL | ALL | 1
| 465226 | 507164 | 0.20382 | 231.27 | 369 | 0 | ANNUAL | ALL | 1
| 465326 | 507164 | 0.20147 | 228 | 369 | 0 | ANNUAL | ALL | 1
| 465426 | 507164 | 0.19176 | 229.11 | 330 | 0 | ANNUAL | ALL | 1
| 465526 | 507164 | 0.18462 | 232.85 | 314 | 0 | ANNUAL | ALL | 1
| 465626 | 507164 | 0.17903 | 233.55 | 306 | 0 | ANNUAL | ALL | 1
| 465726 | 507164 | 0.17093 | 230.67 | 256 | 0 | ANNUAL | ALL | 1
| 465826 | 507164 | 0.16535 | 228.88 | 235 | 0 | ANNUAL | ALL | 1
| 465926 | 507164 | 0.16041 | 225.38 | 225.38 | 0 | ANNUAL | ALL | 1
| 466026 | 507164 | 0.15537 | 222.14 | 222.14 | 0 | ANNUAL | ALL | 1
| 466126 | 507164 | 0.15135 | 227.48 | 227.48 | 0 | ANNUAL | ALL | 1
| 466226 | 507164 | 0.14713 | 229.49 | 229.49 | 0 | ANNUAL | ALL | 1
| 466326 | 507164 | 0.14325 | 229.54 | 229.54 | 0 | ANNUAL | ALL | 1
| 466426 | 507164 | 0.13967 | 228.12 | 228.12 | 0 | ANNUAL | ALL | 1
| 466526 | 507164 | 0.13617 | 225.07 | 225.07 | 0 | ANNUAL | ALL | 1
| 466626 | 507164 | 0.13294 | 223.18 | 223.18 | 0 | ANNUAL | ALL | 1
| 466726 | 507164 | 0.12819 | 215.65 | 215.65 | 0 | ANNUAL | ALL | 1
| 466826 | 507164 | 0.11861 | 202.83 | 202.83 | 0 | ANNUAL | ALL | 1
| 466926 | 507164 | 0.11139 | 196.1 | 196.1 | 0 | ANNUAL | ALL | 1
| 467026 | 507164 | 0.10146 | 187 | 187 | 0 | ANNUAL | ALL | 1
| 467126 | 507164 | 0.09248 | 178.53 | 233 | 0 | ANNUAL | ALL | 1
| 468026 | 507164 | 0.08911 | 175.02 | 321 | 0 | ANNUAL | ALL | 1
| 468126 | 507164 | 0.09615 | 184.78 | 268 | 0 | ANNUAL | ALL | 1
| 468226 | 507164 | 0.11124 | 203.17 | 261 | 0 | ANNUAL | ALL | 1
| 468326 | 507164 | 0.1184 | 223.17 | 249 | 0 | ANNUAL | ALL | 1
| 470626 | 507164 | 0.0831 | 184.51 | 342 | 0 | ANNUAL | ALL | 1
| 470726 | 507164 | 0.09162 | 200.01 | 314 | 0 | ANNUAL | ALL | 1
| 470826 | 507164 | 0.10003 | 225.54 | 309 | 0 | ANNUAL | ALL | 1
| 470926 | 507164 | 0.09988 | 235.78 | 306 | 0 | ANNUAL | ALL | 1
| 471226 | 507164 | 0.09797 | 220.75 | 309 | 0 | ANNUAL | ALL | 1
| 471426 | 507164 | 0.09827 | 236.45 | 298 | 0 | ANNUAL | ALL | 1
| 460926 | 507264 | 0.18339 | 240.5 | 339 | 0 | ANNUAL | ALL | 1
| 461026 | 507264 | 0.16478 | 262.6 | 329 | 0 | ANNUAL | ALL | 1
| 461126 | 507264 | 0.13857 | 290.01 | 324 | 0 | ANNUAL | ALL | 1
| 461226 | 507264 | 0.1289 | 301.15 | 324 | 0 | ANNUAL | ALL | 1
| 461326 | 507264 | 0.11531 | 317.42 | 317.42 | 0 | ANNUAL | ALL | 1
| 461426 | 507264 | 0.11234 | 321.76 | 321.76 | 0 | ANNUAL | ALL | 1
| 461526 | 507264 | 0.11213 | 322.94 | 322.94 | 0 | ANNUAL | ALL | 1
| 461626 | 507264 | 0.11887 | 315.55 | 315.55 | 0 | ANNUAL | ALL | 1
| 461726 | 507264 | 0.12647 | 308.14 | 308.14 | 0 | ANNUAL | ALL | 1
| 461826 | 507264 | 0.14219 | 291.48 | 291.48 | 0 | ANNUAL | ALL | 1
| 461926 | 507264 | 0.15818 | 281 | 330 | 0 | ANNUAL | ALL | 1
| 462026 | 507264 | 0.16931 | 268.59 | 335 | 0 | ANNUAL | ALL | 1
| 463226 | 507264 | 0.16353 | 241.55 | 364 | 0 | ANNUAL | ALL | 1
| 463326 | 507264 | 0.1545 | 257.88 | 349 | 0 | ANNUAL | ALL | 1
| 463426 | 507264 | 0.15148 | 262.49 | 340 | 0 | ANNUAL | ALL | 1
| 463526 | 507264 | 0.15356 | 261.08 | 338 | 0 | ANNUAL | ALL | 1
| 463626 | 507264 | 0.15612 | 259.24 | 333 | 0 | ANNUAL | ALL | 1
| 463726 | 507264 | 0.15973 | 257.21 | 332 | 0 | ANNUAL | ALL | 1
| 463826 | 507264 | 0.17112 | 248.99 | 357 | 0 | ANNUAL | ALL | 1
| 463926 | 507264 | 0.18294 | 235.67 | 372 | 0 | ANNUAL | ALL | 1
| 464026 | 507264 | 0.18333 | 243.46 | 370 | 0 | ANNUAL | ALL | 1
| 464126 | 507264 | 0.18139 | 250.78 | 366 | 0 | ANNUAL | ALL | 1
| 464226 | 507264 | 0.18435 | 251.18 | 366 | 0 | ANNUAL | ALL | 1
| 464326 | 507264 | 0.18637 | 252.34 | 366 | 0 | ANNUAL | ALL | 1
| 464426 | 507264 | 0.18968 | 251.64 | 366 | 0 | ANNUAL | ALL | 1
| 464526 | 507264 | 0.19957 | 243.27 | 369 | 0 | ANNUAL | ALL | 1
| 464626 | 507264 | 0.20355 | 240.34 | 369 | 0 | ANNUAL | ALL | 1
| 464726 | 507264 | 0.20918 | 232.81 | 371 | 0 | ANNUAL | ALL | 1
| 464826 | 507264 | 0.21129 | 225.55 | 371 | 0 | ANNUAL | ALL | 1
| 464926 | 507264 | 0.21095 | 222.55 | 371 | 0 | ANNUAL | ALL | 1
| 465026 | 507264 | 0.20968 | 225.49 | 370 | 0 | ANNUAL | ALL | 1
| 465126 | 507264 | 0.20718 | 219.61 | 371 | 0 | ANNUAL | ALL | 1
| 465226 | 507264 | 0.20381 | 219.34 | 369 | 0 | ANNUAL | ALL | 1
| 465326 | 507264 | 0.19896 | 215.96 | 369 | 0 | ANNUAL | ALL | 1
| 465426 | 507264 | 0.19378 | 214.15 | 369 | 0 | ANNUAL | ALL | 1
| 465526 | 507264 | 0.18495 | 219.74 | 323 | 0 | ANNUAL | ALL | 1
| 465626 | 507264 | 0.1791 | 220.05 | 314 | 0 | ANNUAL | ALL | 1
| 465726 | 507264 | 0.17289 | 220.1 | 303 | 0 | ANNUAL | ALL | 1
| 465826 | 507264 | 0.16363 | 217.52 | 258 | 0 | ANNUAL | ALL | 1
| 465926 | 507264 | 0.15797 | 219.2 | 235 | 0 | ANNUAL | ALL | 1
| 466026 | 507264 | 0.15259 | 217.55 | 229 | 0 | ANNUAL | ALL | 1
| 466126 | 507264 | 0.14898 | 221.39 | 227 | 0 | ANNUAL | ALL | 1
| 466226 | 507264 | 0.14518 | 224.33 | 224.33 | 0 | ANNUAL | ALL | 1
| 466326 | 507264 | 0.14159 | 225.8 | 225.8 | 0 | ANNUAL | ALL | 1
| 466426 | 507264 | 0.13837 | 230.12 | 230.12 | 0 | ANNUAL | ALL | 1
| 466526 | 507264 | 0.13535 | 230.52 | 230.52 | 0 | ANNUAL | ALL | 1
| 466626 | 507264 | 0.13267 | 228.76 | 228.76 | 0 | ANNUAL | ALL | 1
| 466726 | 507264 | 0.13006 | 225.54 | 225.54 | 0 | ANNUAL | ALL | 1
| 466826 | 507264 | 0.12588 | 216.79 | 216.79 | 0 | ANNUAL | ALL | 1
| 466926 | 507264 | 0.12141 | 210.63 | 210.63 | 0 | ANNUAL | ALL | 1
| 467026 | 507264 | 0.11539 | 203.24 | 203.24 | 0 | ANNUAL | ALL | 1
| 467126 | 507264 | 0.10148 | 188.18 | 188.18 | 0 | ANNUAL | ALL | 1
| 467926 | 507264 | 0.07862 | 165.21 | 315 | 0 | ANNUAL | ALL | 1
| 468026 | 507264 | 0.0848 | 173.17 | 266 | 0 | ANNUAL | ALL | 1
| 468126 | 507264 | 0.09771 | 186.09 | 262 | 0 | ANNUAL | ALL | 1
| 468226 | 507264 | 0.11205 | 204.08 | 254 | 0 | ANNUAL | ALL | 1
| 468326 | 507264 | 0.11868 | 223.69 | 242 | 0 | ANNUAL | ALL | 1
| 470526 | 507264 | 0.06747 | 165.33 | 343 | 0 | ANNUAL | ALL | 1
| 470626 | 507264 | 0.07629 | 176.39 | 339 | 0 | ANNUAL | ALL | 1
| 470726 | 507264 | 0.08531 | 190.03 | 314 | 0 | ANNUAL | ALL | 1
| 470826 | 507264 | 0.0982 | 216.54 | 308 | 0 | ANNUAL | ALL | 1
| 470926 | 507264 | 0.09938 | 224.09 | 306 | 0 | ANNUAL | ALL | 1
| 461026 | 507364 | 0.1754 | 251.58 | 335 | 0 | ANNUAL | ALL | 1
| 461126 | 507364 | 0.14992 | 281.63 | 326 | 0 | ANNUAL | ALL | 1
| 461226 | 507364 | 0.13766 | 293.34 | 324 | 0 | ANNUAL | ALL | 1
| 461326 | 507364 | 0.12975 | 303.03 | 324 | 0 | ANNUAL | ALL | 1
| 461426 | 507364 | 0.12253 | 312.68 | 324 | 0 | ANNUAL | ALL | 1
| 461526 | 507364 | 0.11196 | 323.51 | 323.51 | 0 | ANNUAL | ALL | 1
| 461626 | 507364 | 0.10864 | 328.31 | 328.31 | 0 | ANNUAL | ALL | 1
| 461726 | 507364 | 0.11461 | 321.83 | 321.83 | 0 | ANNUAL | ALL | 1
| 461826 | 507364 | 0.12438 | 311.76 | 311.76 | 0 | ANNUAL | ALL | 1
| 461926 | 507364 | 0.13334 | 301.24 | 301.24 | 0 | ANNUAL | ALL | 1
| 462026 | 507364 | 0.15394 | 284.51 | 329 | 0 | ANNUAL | ALL | 1
| 462126 | 507364 | 0.16557 | 272.42 | 335 | 0 | ANNUAL | ALL | 1
| 462226 | 507364 | 0.17737 | 254.29 | 335 | 0 | ANNUAL | ALL | 1
| 463326 | 507364 | 0.16691 | 236.01 | 360 | 0 | ANNUAL | ALL | 1
| 463426 | 507364 | 0.16471 | 244.62 | 350 | 0 | ANNUAL | ALL | 1
| 463526 | 507364 | 0.16235 | 251.16 | 340 | 0 | ANNUAL | ALL | 1
| 463626 | 507364 | 0.16423 | 250.67 | 333 | 0 | ANNUAL | ALL | 1
| 463726 | 507364 | 0.16843 | 248.33 | 333 | 0 | ANNUAL | ALL | 1
| 463826 | 507364 | 0.17635 | 243.05 | 348 | 0 | ANNUAL | ALL | 1
| 463926 | 507364 | 0.18736 | 230.31 | 371 | 0 | ANNUAL | ALL | 1
| 464026 | 507364 | 0.19169 | 230.36 | 372 | 0 | ANNUAL | ALL | 1
| 464126 | 507364 | 0.19335 | 236.96 | 367 | 0 | ANNUAL | ALL | 1
| 464226 | 507364 | 0.19574 | 239.94 | 367 | 0 | ANNUAL | ALL | 1
| 464326 | 507364 | 0.19773 | 241.92 | 366 | 0 | ANNUAL | ALL | 1
| 464426 | 507364 | 0.20404 | 236.87 | 369 | 0 | ANNUAL | ALL | 1
| 464526 | 507364 | 0.20952 | 228.86 | 371 | 0 | ANNUAL | ALL | 1
| 464626 | 507364 | 0.21164 | 223.92 | 371 | 0 | ANNUAL | ALL | 1
| 464726 | 507364 | 0.21242 | 221.31 | 371 | 0 | ANNUAL | ALL | 1
| 464826 | 507364 | 0.21153 | 217.43 | 371 | 0 | ANNUAL | ALL | 1
| 464926 | 507364 | 0.20655 | 209.97 | 372 | 0 | ANNUAL | ALL | 1
| 465026 | 507364 | 0.20542 | 210.94 | 371 | 0 | ANNUAL | ALL | 1
| 465126 | 507364 | 0.20003 | 207.58 | 371 | 0 | ANNUAL | ALL | 1
| 465226 | 507364 | 0.19505 | 206.1 | 370 | 0 | ANNUAL | ALL | 1
| 465326 | 507364 | 0.18965 | 204.94 | 369 | 0 | ANNUAL | ALL | 1
| 465426 | 507364 | 0.1831 | 203.09 | 369 | 0 | ANNUAL | ALL | 1
| 465526 | 507364 | 0.17869 | 205.13 | 358 | 0 | ANNUAL | ALL | 1
| 465626 | 507364 | 0.16962 | 205 | 323 | 0 | ANNUAL | ALL | 1
| 465726 | 507364 | 0.16506 | 206.94 | 312 | 0 | ANNUAL | ALL | 1
| 465826 | 507364 | 0.15797 | 205.12 | 306 | 0 | ANNUAL | ALL | 1
| 465926 | 507364 | 0.15001 | 205.79 | 253 | 0 | ANNUAL | ALL | 1
| 466026 | 507364 | 0.14041 | 200.44 | 240 | 0 | ANNUAL | ALL | 1
| 466126 | 507364 | 0.14021 | 205.76 | 231 | 0 | ANNUAL | ALL | 1
| 466226 | 507364 | 0.13771 | 207.83 | 231 | 0 | ANNUAL | ALL | 1
| 466326 | 507364 | 0.13863 | 217.06 | 231 | 0 | ANNUAL | ALL | 1
| 466426 | 507364 | 0.1371 | 225.16 | 230 | 0 | ANNUAL | ALL | 1
| 466526 | 507364 | 0.13436 | 227.94 | 227.94 | 0 | ANNUAL | ALL | 1
| 466626 | 507364 | 0.13194 | 231.24 | 231.24 | 0 | ANNUAL | ALL | 1
| 466726 | 507364 | 0.1297 | 233.56 | 233.56 | 0 | ANNUAL | ALL | 1
| 466826 | 507364 | 0.12791 | 227.34 | 227.34 | 0 | ANNUAL | ALL | 1
| 466926 | 507364 | 0.12469 | 218.73 | 218.73 | 0 | ANNUAL | ALL | 1
| 467026 | 507364 | 0.12182 | 214.34 | 214.34 | 0 | ANNUAL | ALL | 1
| 467126 | 507364 | 0.1131 | 201.39 | 201.39 | 0 | ANNUAL | ALL | 1
| 467226 | 507364 | 0.09824 | 185.43 | 185.43 | 0 | ANNUAL | ALL | 1
| 467326 | 507364 | 0.08798 | 175.35 | 221 | 0 | ANNUAL | ALL | 1
| 467426 | 507364 | 0.07333 | 160.98 | 233 | 0 | ANNUAL | ALL | 1
| 467526 | 507364 | 0.06097 | 146.7 | 252 | 0 | ANNUAL | ALL | 1
| 467626 | 507364 | 0.05817 | 141.8 | 319 | 0 | ANNUAL | ALL | 1
| 467726 | 507364 | 0.0629 | 148.23 | 315 | 0 | ANNUAL | ALL | 1
| 467826 | 507364 | 0.07289 | 160.81 | 264 | 0 | ANNUAL | ALL | 1
| 467926 | 507364 | 0.08016 | 168.28 | 261 | 0 | ANNUAL | ALL | 1
| 468026 | 507364 | 0.09139 | 179.37 | 256 | 0 | ANNUAL | ALL | 1
| 468126 | 507364 | 0.1041 | 192.81 | 252 | 0 | ANNUAL | ALL | 1
| 468226 | 507364 | 0.11425 | 207.63 | 244 | 0 | ANNUAL | ALL | 1
| 468326 | 507364 | 0.11934 | 225.86 | 239 | 0 | ANNUAL | ALL | 1
| 470526 | 507364 | 0.06507 | 162.33 | 343 | 0 | ANNUAL | ALL | 1
| 470626 | 507364 | 0.07454 | 175.34 | 315 | 0 | ANNUAL | ALL | 1
| 470726 | 507364 | 0.08455 | 188.45 | 314 | 0 | ANNUAL | ALL | 1
| 470826 | 507364 | 0.0973 | 212.75 | 306 | 0 | ANNUAL | ALL | 1
| 461126 | 507464 | 0.16561 | 266.25 | 335 | 0 | ANNUAL | ALL | 1
| 461226 | 507464 | 0.14796 | 285.58 | 330 | 0 | ANNUAL | ALL | 1
| 461326 | 507464 | 0.13981 | 294.5 | 330 | 0 | ANNUAL | ALL | 1
| 461426 | 507464 | 0.13458 | 301.18 | 330 | 0 | ANNUAL | ALL | 1
| 461526 | 507464 | 0.11875 | 318.36 | 325 | 0 | ANNUAL | ALL | 1
| 461626 | 507464 | 0.10966 | 328.06 | 328.06 | 0 | ANNUAL | ALL | 1
| 461726 | 507464 | 0.10888 | 329.18 | 329.18 | 0 | ANNUAL | ALL | 1
| 461826 | 507464 | 0.11294 | 324.08 | 324.08 | 0 | ANNUAL | ALL | 1
| 461926 | 507464 | 0.12073 | 315.55 | 315.55 | 0 | ANNUAL | ALL | 1
| 462026 | 507464 | 0.13204 | 303.01 | 303.01 | 0 | ANNUAL | ALL | 1
| 462126 | 507464 | 0.14131 | 291.8 | 291.8 | 0 | ANNUAL | ALL | 1
| 462226 | 507464 | 0.16047 | 276.28 | 332 | 0 | ANNUAL | ALL | 1
| 462326 | 507464 | 0.16861 | 262.56 | 335 | 0 | ANNUAL | ALL | 1
| 463426 | 507464 | 0.17121 | 226.85 | 357 | 0 | ANNUAL | ALL | 1
| 463526 | 507464 | 0.17161 | 237.64 | 346 | 0 | ANNUAL | ALL | 1
| 463626 | 507464 | 0.17245 | 239.75 | 333 | 0 | ANNUAL | ALL | 1
| 463726 | 507464 | 0.17594 | 239.34 | 333 | 0 | ANNUAL | ALL | 1
| 463826 | 507464 | 0.18236 | 235.84 | 346 | 0 | ANNUAL | ALL | 1
| 463926 | 507464 | 0.19036 | 225.96 | 366 | 0 | ANNUAL | ALL | 1
| 464026 | 507464 | 0.19392 | 218.98 | 372 | 0 | ANNUAL | ALL | 1
| 464126 | 507464 | 0.1994 | 225.73 | 369 | 0 | ANNUAL | ALL | 1
| 464226 | 507464 | 0.20287 | 230.09 | 367 | 0 | ANNUAL | ALL | 1
| 464326 | 507464 | 0.20684 | 229.28 | 369 | 0 | ANNUAL | ALL | 1
| 464426 | 507464 | 0.2098 | 222.92 | 369 | 0 | ANNUAL | ALL | 1
| 464526 | 507464 | 0.21049 | 215.89 | 372 | 0 | ANNUAL | ALL | 1
| 464626 | 507464 | 0.20462 | 206.23 | 372 | 0 | ANNUAL | ALL | 1
| 464726 | 507464 | 0.20099 | 202.43 | 372 | 0 | ANNUAL | ALL | 1
| 464826 | 507464 | 0.20292 | 204.25 | 372 | 0 | ANNUAL | ALL | 1
| 464926 | 507464 | 0.19095 | 196.22 | 372 | 0 | ANNUAL | ALL | 1
| 465026 | 507464 | 0.18821 | 195.81 | 372 | 0 | ANNUAL | ALL | 1
| 465126 | 507464 | 0.18647 | 196.73 | 371 | 0 | ANNUAL | ALL | 1
| 465226 | 507464 | 0.17127 | 189.51 | 371 | 0 | ANNUAL | ALL | 1
| 465326 | 507464 | 0.15623 | 183.39 | 371 | 0 | ANNUAL | ALL | 1
| 465426 | 507464 | 0.154 | 184.43 | 371 | 0 | ANNUAL | ALL | 1
| 465526 | 507464 | 0.1644 | 194.38 | 362 | 0 | ANNUAL | ALL | 1
| 465626 | 507464 | 0.15599 | 194.2 | 329 | 0 | ANNUAL | ALL | 1
| 465726 | 507464 | 0.15086 | 194.53 | 321 | 0 | ANNUAL | ALL | 1
| 465826 | 507464 | 0.14245 | 192.15 | 312 | 0 | ANNUAL | ALL | 1
| 465926 | 507464 | 0.13086 | 186.63 | 312 | 0 | ANNUAL | ALL | 1
| 466026 | 507464 | 0.11085 | 174.97 | 314 | 0 | ANNUAL | ALL | 1
| 466126 | 507464 | 0.11257 | 180.04 | 270 | 0 | ANNUAL | ALL | 1
| 466226 | 507464 | 0.11178 | 182.67 | 236 | 0 | ANNUAL | ALL | 1
| 466326 | 507464 | 0.1177 | 190.4 | 234 | 0 | ANNUAL | ALL | 1
| 466426 | 507464 | 0.13022 | 208.31 | 233 | 0 | ANNUAL | ALL | 1
| 466526 | 507464 | 0.13134 | 215.66 | 234 | 0 | ANNUAL | ALL | 1
| 466626 | 507464 | 0.13124 | 224.28 | 233 | 0 | ANNUAL | ALL | 1
| 466726 | 507464 | 0.12955 | 226.4 | 233 | 0 | ANNUAL | ALL | 1
| 466826 | 507464 | 0.1277 | 226.75 | 226.75 | 0 | ANNUAL | ALL | 1
| 466926 | 507464 | 0.12591 | 223.61 | 223.61 | 0 | ANNUAL | ALL | 1
| 467026 | 507464 | 0.12351 | 218.4 | 218.4 | 0 | ANNUAL | ALL | 1
| 467126 | 507464 | 0.11907 | 210.1 | 210.1 | 0 | ANNUAL | ALL | 1
| 467226 | 507464 | 0.10435 | 191.43 | 191.43 | 0 | ANNUAL | ALL | 1
| 467326 | 507464 | 0.09041 | 177.27 | 226 | 0 | ANNUAL | ALL | 1
| 467426 | 507464 | 0.06659 | 153.3 | 234 | 0 | ANNUAL | ALL | 1
| 467526 | 507464 | 0.05868 | 143.37 | 249 | 0 | ANNUAL | ALL | 1
| 467626 | 507464 | 0.06182 | 147.78 | 254 | 0 | ANNUAL | ALL | 1
| 467726 | 507464 | 0.06931 | 156.74 | 253 | 0 | ANNUAL | ALL | 1
| 467826 | 507464 | 0.08373 | 171.58 | 244 | 0 | ANNUAL | ALL | 1
| 467926 | 507464 | 0.0941 | 181.79 | 242 | 0 | ANNUAL | ALL | 1
| 468026 | 507464 | 0.10228 | 190.37 | 242 | 0 | ANNUAL | ALL | 1
| 468126 | 507464 | 0.11108 | 201.57 | 239 | 0 | ANNUAL | ALL | 1
| 468226 | 507464 | 0.118 | 217.81 | 217.81 | 0 | ANNUAL | ALL | 1
| 468326 | 507464 | 0.11946 | 227.71 | 227.71 | 0 | ANNUAL | ALL | 1
| 470826 | 507464 | 0.09518 | 206.18 | 304 | 0 | ANNUAL | ALL | 1
| 461026 | 507564 | 0.19077 | 226.64 | 335 | 0 | ANNUAL | ALL | 1
| 461126 | 507564 | 0.18133 | 247.91 | 335 | 0 | ANNUAL | ALL | 1
| 461226 | 507564 | 0.16611 | 269.4 | 335 | 0 | ANNUAL | ALL | 1
| 461326 | 507564 | 0.14955 | 287.62 | 335 | 0 | ANNUAL | ALL | 1
| 461426 | 507564 | 0.14062 | 296.68 | 335 | 0 | ANNUAL | ALL | 1
| 461526 | 507564 | 0.12759 | 311.08 | 330 | 0 | ANNUAL | ALL | 1
| 461626 | 507564 | 0.11201 | 326.33 | 328 | 0 | ANNUAL | ALL | 1
| 461726 | 507564 | 0.10561 | 334.47 | 334.47 | 0 | ANNUAL | ALL | 1
| 461826 | 507564 | 0.10977 | 328.75 | 328.75 | 0 | ANNUAL | ALL | 1
| 461926 | 507564 | 0.11339 | 323.85 | 323.85 | 0 | ANNUAL | ALL | 1
| 462026 | 507564 | 0.12 | 316.23 | 316.23 | 0 | ANNUAL | ALL | 1
| 462126 | 507564 | 0.12754 | 307.89 | 307.89 | 0 | ANNUAL | ALL | 1
| 462226 | 507564 | 0.14075 | 291.19 | 291.19 | 0 | ANNUAL | ALL | 1
| 462326 | 507564 | 0.15769 | 276.19 | 329 | 0 | ANNUAL | ALL | 1
| 462426 | 507564 | 0.16826 | 258.4 | 335 | 0 | ANNUAL | ALL | 1
| 463626 | 507564 | 0.17896 | 223.68 | 348 | 0 | ANNUAL | ALL | 1
| 463726 | 507564 | 0.18152 | 227.46 | 333 | 0 | ANNUAL | ALL | 1
| 463826 | 507564 | 0.18706 | 224.08 | 348 | 0 | ANNUAL | ALL | 1
| 463926 | 507564 | 0.19232 | 218.98 | 364 | 0 | ANNUAL | ALL | 1
| 464026 | 507564 | 0.18815 | 205.46 | 373 | 0 | ANNUAL | ALL | 1
| 464126 | 507564 | 0.19997 | 215.09 | 369 | 0 | ANNUAL | ALL | 1
| 464226 | 507564 | 0.206 | 221.1 | 366 | 0 | ANNUAL | ALL | 1
| 464326 | 507564 | 0.20906 | 218.31 | 369 | 0 | ANNUAL | ALL | 1
| 464426 | 507564 | 0.20422 | 206.81 | 372 | 0 | ANNUAL | ALL | 1
| 464526 | 507564 | 0.18703 | 192.94 | 373 | 0 | ANNUAL | ALL | 1
| 464626 | 507564 | 0.1763 | 186.6 | 374 | 0 | ANNUAL | ALL | 1
| 464726 | 507564 | 0.17182 | 184.32 | 373 | 0 | ANNUAL | ALL | 1
| 464826 | 507564 | 0.16385 | 180.83 | 373 | 0 | ANNUAL | ALL | 1
| 464926 | 507564 | 0.15977 | 179.58 | 373 | 0 | ANNUAL | ALL | 1
| 465026 | 507564 | 0.15575 | 178.73 | 372 | 0 | ANNUAL | ALL | 1
| 465126 | 507564 | 0.15064 | 177.61 | 372 | 0 | ANNUAL | ALL | 1
| 465226 | 507564 | 0.13797 | 173 | 372 | 0 | ANNUAL | ALL | 1
| 465326 | 507564 | 0.13884 | 175.19 | 371 | 0 | ANNUAL | ALL | 1
| 465426 | 507564 | 0.13861 | 177.08 | 371 | 0 | ANNUAL | ALL | 1
| 465526 | 507564 | 0.12953 | 174.37 | 370 | 0 | ANNUAL | ALL | 1
| 465626 | 507564 | 0.12763 | 175.54 | 369 | 0 | ANNUAL | ALL | 1
| 465726 | 507564 | 0.13066 | 181.47 | 327 | 0 | ANNUAL | ALL | 1
| 465826 | 507564 | 0.12303 | 179.3 | 322 | 0 | ANNUAL | ALL | 1
| 465926 | 507564 | 0.10688 | 170.8 | 323 | 0 | ANNUAL | ALL | 1
| 466026 | 507564 | 0.09248 | 162.49 | 327 | 0 | ANNUAL | ALL | 1
| 466126 | 507564 | 0.09605 | 167.53 | 306 | 0 | ANNUAL | ALL | 1
| 466226 | 507564 | 0.09379 | 168.24 | 282 | 0 | ANNUAL | ALL | 1
| 466326 | 507564 | 0.08484 | 162.45 | 283 | 0 | ANNUAL | ALL | 1
| 466426 | 507564 | 0.09737 | 175.54 | 234 | 0 | ANNUAL | ALL | 1
| 466526 | 507564 | 0.11646 | 194.9 | 234 | 0 | ANNUAL | ALL | 1
| 466626 | 507564 | 0.1238 | 206.38 | 234 | 0 | ANNUAL | ALL | 1
| 466726 | 507564 | 0.12517 | 211.58 | 234 | 0 | ANNUAL | ALL | 1
| 466826 | 507564 | 0.12584 | 216.41 | 234 | 0 | ANNUAL | ALL | 1
| 466926 | 507564 | 0.1245 | 216.1 | 232 | 0 | ANNUAL | ALL | 1
| 467026 | 507564 | 0.12154 | 212.34 | 218 | 0 | ANNUAL | ALL | 1
| 467126 | 507564 | 0.11641 | 204.48 | 220 | 0 | ANNUAL | ALL | 1
| 467226 | 507564 | 0.10209 | 187.8 | 230 | 0 | ANNUAL | ALL | 1
| 467326 | 507564 | 0.07121 | 157.88 | 234 | 0 | ANNUAL | ALL | 1
| 467426 | 507564 | 0.0581 | 142.12 | 234 | 0 | ANNUAL | ALL | 1
| 467526 | 507564 | 0.06881 | 155.78 | 233 | 0 | ANNUAL | ALL | 1
| 467626 | 507564 | 0.07831 | 166.37 | 166.37 | 0 | ANNUAL | ALL | 1
| 467726 | 507564 | 0.08834 | 176.32 | 176.32 | 0 | ANNUAL | ALL | 1
| 467826 | 507564 | 0.09842 | 186.48 | 186.48 | 0 | ANNUAL | ALL | 1
| 467926 | 507564 | 0.10571 | 193.6 | 233 | 0 | ANNUAL | ALL | 1
| 468026 | 507564 | 0.11058 | 199.96 | 233 | 0 | ANNUAL | ALL | 1
| 468126 | 507564 | 0.11538 | 207.84 | 233 | 0 | ANNUAL | ALL | 1
| 468226 | 507564 | 0.12048 | 227.82 | 227.82 | 0 | ANNUAL | ALL | 1
| 468326 | 507564 | 0.12011 | 230.4 | 230.4 | 0 | ANNUAL | ALL | 1
| 460926 | 507664 | 0.18896 | 204.46 | 337 | 0 | ANNUAL | ALL | 1
| 461026 | 507664 | 0.1917 | 215.48 | 335 | 0 | ANNUAL | ALL | 1
| 461126 | 507664 | 0.19071 | 232.4 | 335 | 0 | ANNUAL | ALL | 1
| 461226 | 507664 | 0.17839 | 256.72 | 335 | 0 | ANNUAL | ALL | 1
| 461326 | 507664 | 0.16398 | 276.67 | 335 | 0 | ANNUAL | ALL | 1
| 461426 | 507664 | 0.15162 | 288.75 | 335 | 0 | ANNUAL | ALL | 1
| 461526 | 507664 | 0.13543 | 304.69 | 335 | 0 | ANNUAL | ALL | 1
| 461626 | 507664 | 0.12318 | 316.9 | 335 | 0 | ANNUAL | ALL | 1
| 461726 | 507664 | 0.11143 | 327.8 | 327.8 | 0 | ANNUAL | ALL | 1
| 461826 | 507664 | 0.10875 | 330.79 | 330.79 | 0 | ANNUAL | ALL | 1
| 461926 | 507664 | 0.11252 | 325.53 | 325.53 | 0 | ANNUAL | ALL | 1
| 462026 | 507664 | 0.11762 | 319.64 | 319.64 | 0 | ANNUAL | ALL | 1
| 462126 | 507664 | 0.12288 | 313.27 | 313.27 | 0 | ANNUAL | ALL | 1
| 462226 | 507664 | 0.12887 | 305.01 | 305.01 | 0 | ANNUAL | ALL | 1
| 462326 | 507664 | 0.14542 | 286.76 | 316 | 0 | ANNUAL | ALL | 1
| 462426 | 507664 | 0.15837 | 271.28 | 329 | 0 | ANNUAL | ALL | 1
| 462826 | 507664 | 0.16378 | 211 | 351 | 0 | ANNUAL | ALL | 1
| 462926 | 507664 | 0.15995 | 205.9 | 359 | 0 | ANNUAL | ALL | 1
| 463026 | 507664 | 0.15779 | 203.27 | 361 | 0 | ANNUAL | ALL | 1
| 463626 | 507664 | 0.16832 | 200.4 | 364 | 0 | ANNUAL | ALL | 1
| 463726 | 507664 | 0.17233 | 200.34 | 366 | 0 | ANNUAL | ALL | 1
| 463826 | 507664 | 0.1707 | 195.58 | 372 | 0 | ANNUAL | ALL | 1
| 463926 | 507664 | 0.17742 | 197.35 | 372 | 0 | ANNUAL | ALL | 1
| 464026 | 507664 | 0.17134 | 190.79 | 375 | 0 | ANNUAL | ALL | 1
| 464126 | 507664 | 0.19068 | 200.89 | 372 | 0 | ANNUAL | ALL | 1
| 464226 | 507664 | 0.198 | 203.92 | 370 | 0 | ANNUAL | ALL | 1
| 464326 | 507664 | 0.19257 | 197.38 | 372 | 0 | ANNUAL | ALL | 1
| 464426 | 507664 | 0.18049 | 189.01 | 373 | 0 | ANNUAL | ALL | 1
| 464526 | 507664 | 0.19631 | 197.32 | 371 | 0 | ANNUAL | ALL | 1
| 464626 | 507664 | 0.20085 | 200.27 | 369 | 0 | ANNUAL | ALL | 1
| 464726 | 507664 | 0.19822 | 198.75 | 369 | 0 | ANNUAL | ALL | 1
| 464826 | 507664 | 0.18502 | 191.33 | 371 | 0 | ANNUAL | ALL | 1
| 464926 | 507664 | 0.17701 | 188.23 | 371 | 0 | ANNUAL | ALL | 1
| 465026 | 507664 | 0.16718 | 184.69 | 371 | 0 | ANNUAL | ALL | 1
| 465126 | 507664 | 0.16753 | 186.84 | 369 | 0 | ANNUAL | ALL | 1
| 465226 | 507664 | 0.16974 | 190.51 | 369 | 0 | ANNUAL | ALL | 1
| 465326 | 507664 | 0.16903 | 196.55 | 322 | 0 | ANNUAL | ALL | 1
| 465426 | 507664 | 0.16243 | 195.76 | 316 | 0 | ANNUAL | ALL | 1
| 465526 | 507664 | 0.1496 | 189.94 | 317 | 0 | ANNUAL | ALL | 1
| 465626 | 507664 | 0.12743 | 177.99 | 329 | 0 | ANNUAL | ALL | 1
| 465726 | 507664 | 0.11273 | 171.15 | 330 | 0 | ANNUAL | ALL | 1
| 465826 | 507664 | 0.10235 | 166.54 | 328 | 0 | ANNUAL | ALL | 1
| 465926 | 507664 | 0.10511 | 170.92 | 312 | 0 | ANNUAL | ALL | 1
| 466026 | 507664 | 0.1187 | 184.17 | 282 | 0 | ANNUAL | ALL | 1
| 466126 | 507664 | 0.12227 | 191.53 | 231 | 0 | ANNUAL | ALL | 1
| 466226 | 507664 | 0.11759 | 189.89 | 233 | 0 | ANNUAL | ALL | 1
| 466326 | 507664 | 0.10046 | 176.12 | 276 | 0 | ANNUAL | ALL | 1
| 466426 | 507664 | 0.08191 | 161.59 | 287 | 0 | ANNUAL | ALL | 1
| 466526 | 507664 | 0.08279 | 163.68 | 279 | 0 | ANNUAL | ALL | 1
| 466626 | 507664 | 0.10164 | 182.54 | 234 | 0 | ANNUAL | ALL | 1
| 466726 | 507664 | 0.11012 | 191.88 | 234 | 0 | ANNUAL | ALL | 1
| 466826 | 507664 | 0.11849 | 202.89 | 234 | 0 | ANNUAL | ALL | 1
| 466926 | 507664 | 0.11721 | 202.4 | 234 | 0 | ANNUAL | ALL | 1
| 467026 | 507664 | 0.11493 | 200.34 | 234 | 0 | ANNUAL | ALL | 1
| 467126 | 507664 | 0.10968 | 194.78 | 233 | 0 | ANNUAL | ALL | 1
| 467326 | 507664 | 0.06032 | 144.66 | 234 | 0 | ANNUAL | ALL | 1
| 467426 | 507664 | 0.06051 | 145.23 | 234 | 0 | ANNUAL | ALL | 1
| 467526 | 507664 | 0.07128 | 158.15 | 230 | 0 | ANNUAL | ALL | 1
| 467626 | 507664 | 0.08809 | 175.43 | 175.43 | 0 | ANNUAL | ALL | 1
| 467726 | 507664 | 0.09552 | 182.8 | 182.8 | 0 | ANNUAL | ALL | 1
| 467826 | 507664 | 0.10614 | 194.15 | 194.15 | 0 | ANNUAL | ALL | 1
| 467926 | 507664 | 0.10836 | 196.02 | 233 | 0 | ANNUAL | ALL | 1
| 468026 | 507664 | 0.11493 | 205.45 | 233 | 0 | ANNUAL | ALL | 1
| 468126 | 507664 | 0.11985 | 218.69 | 218.69 | 0 | ANNUAL | ALL | 1
| 468226 | 507664 | 0.12103 | 227.82 | 227.82 | 0 | ANNUAL | ALL | 1
| 468326 | 507664 | 0.12049 | 226.06 | 230 | 0 | ANNUAL | ALL | 1
| 460926 | 507764 | 0.18419 | 198.26 | 335 | 0 | ANNUAL | ALL | 1
| 461026 | 507764 | 0.1903 | 209.03 | 335 | 0 | ANNUAL | ALL | 1
| 461126 | 507764 | 0.19352 | 220 | 335 | 0 | ANNUAL | ALL | 1
| 461226 | 507764 | 0.18964 | 242.63 | 335 | 0 | ANNUAL | ALL | 1
| 461326 | 507764 | 0.17227 | 268.7 | 335 | 0 | ANNUAL | ALL | 1
| 461426 | 507764 | 0.15744 | 284.71 | 335 | 0 | ANNUAL | ALL | 1
| 461526 | 507764 | 0.1404 | 300.77 | 335 | 0 | ANNUAL | ALL | 1
| 461626 | 507764 | 0.12738 | 313.99 | 335 | 0 | ANNUAL | ALL | 1
| 461726 | 507764 | 0.11602 | 324.15 | 335 | 0 | ANNUAL | ALL | 1
| 461826 | 507764 | 0.11643 | 323.29 | 335 | 0 | ANNUAL | ALL | 1
| 461926 | 507764 | 0.1217 | 317.78 | 332 | 0 | ANNUAL | ALL | 1
| 462026 | 507764 | 0.12654 | 312.48 | 329 | 0 | ANNUAL | ALL | 1
| 462126 | 507764 | 0.12747 | 308.46 | 308.46 | 0 | ANNUAL | ALL | 1
| 462226 | 507764 | 0.12954 | 304.4 | 304.4 | 0 | ANNUAL | ALL | 1
| 462426 | 507764 | 0.15129 | 279.22 | 320 | 0 | ANNUAL | ALL | 1
| 462526 | 507764 | 0.16175 | 262.52 | 330 | 0 | ANNUAL | ALL | 1
| 462626 | 507764 | 0.16655 | 250.47 | 331 | 0 | ANNUAL | ALL | 1
| 462726 | 507764 | 0.16844 | 240.87 | 331 | 0 | ANNUAL | ALL | 1
| 462826 | 507764 | 0.16853 | 233.33 | 330 | 0 | ANNUAL | ALL | 1
| 462926 | 507764 | 0.16819 | 231.61 | 330 | 0 | ANNUAL | ALL | 1
| 463026 | 507764 | 0.16842 | 226.66 | 330 | 0 | ANNUAL | ALL | 1
| 463126 | 507764 | 0.16933 | 224.1 | 331 | 0 | ANNUAL | ALL | 1
| 463226 | 507764 | 0.1685 | 213.28 | 345 | 0 | ANNUAL | ALL | 1
| 463326 | 507764 | 0.16909 | 209.95 | 348 | 0 | ANNUAL | ALL | 1
| 463526 | 507764 | 0.16988 | 203.46 | 350 | 0 | ANNUAL | ALL | 1
| 463626 | 507764 | 0.17736 | 207.73 | 345 | 0 | ANNUAL | ALL | 1
| 463726 | 507764 | 0.18361 | 211.87 | 333 | 0 | ANNUAL | ALL | 1
| 463826 | 507764 | 0.18606 | 207.99 | 344 | 0 | ANNUAL | ALL | 1
| 463926 | 507764 | 0.19005 | 206.81 | 350 | 0 | ANNUAL | ALL | 1
| 464026 | 507764 | 0.18991 | 201.29 | 364 | 0 | ANNUAL | ALL | 1
| 464126 | 507764 | 0.18858 | 197.25 | 367 | 0 | ANNUAL | ALL | 1
| 464226 | 507764 | 0.18645 | 193.57 | 370 | 0 | ANNUAL | ALL | 1
| 464326 | 507764 | 0.20051 | 201.35 | 366 | 0 | ANNUAL | ALL | 1
| 464426 | 507764 | 0.20987 | 210.08 | 353 | 0 | ANNUAL | ALL | 1
| 464526 | 507764 | 0.21169 | 217.87 | 327 | 0 | ANNUAL | ALL | 1
| 464626 | 507764 | 0.2108 | 217.73 | 323 | 0 | ANNUAL | ALL | 1
| 464726 | 507764 | 0.20923 | 217.54 | 322 | 0 | ANNUAL | ALL | 1
| 464826 | 507764 | 0.20407 | 211.79 | 322 | 0 | ANNUAL | ALL | 1
| 464926 | 507764 | 0.19815 | 208.19 | 322 | 0 | ANNUAL | ALL | 1
| 465026 | 507764 | 0.18991 | 203.71 | 322 | 0 | ANNUAL | ALL | 1
| 465126 | 507764 | 0.18279 | 205.27 | 279 | 0 | ANNUAL | ALL | 1
| 465226 | 507764 | 0.17788 | 209.78 | 209.78 | 0 | ANNUAL | ALL | 1
| 465326 | 507764 | 0.17226 | 209.18 | 209.18 | 0 | ANNUAL | ALL | 1
| 465426 | 507764 | 0.16332 | 204.55 | 204.55 | 0 | ANNUAL | ALL | 1
| 465526 | 507764 | 0.15856 | 201.15 | 285 | 0 | ANNUAL | ALL | 1
| 465626 | 507764 | 0.14833 | 196.19 | 287 | 0 | ANNUAL | ALL | 1
| 465726 | 507764 | 0.13924 | 192.4 | 288 | 0 | ANNUAL | ALL | 1
| 465826 | 507764 | 0.13489 | 192.37 | 287 | 0 | ANNUAL | ALL | 1
| 465926 | 507764 | 0.13698 | 198.24 | 281 | 0 | ANNUAL | ALL | 1
| 466026 | 507764 | 0.13707 | 206.35 | 206.35 | 0 | ANNUAL | ALL | 1
| 466126 | 507764 | 0.13662 | 210.88 | 210.88 | 0 | ANNUAL | ALL | 1
| 466226 | 507764 | 0.13176 | 207.89 | 207.89 | 0 | ANNUAL | ALL | 1
| 466326 | 507764 | 0.12071 | 196.38 | 232 | 0 | ANNUAL | ALL | 1
| 466426 | 507764 | 0.09947 | 177.11 | 280 | 0 | ANNUAL | ALL | 1
| 466526 | 507764 | 0.0821 | 163.07 | 287 | 0 | ANNUAL | ALL | 1
| 466626 | 507764 | 0.07761 | 159.81 | 284 | 0 | ANNUAL | ALL | 1
| 466726 | 507764 | 0.08865 | 171.81 | 234 | 0 | ANNUAL | ALL | 1
| 466826 | 507764 | 0.09787 | 180.89 | 234 | 0 | ANNUAL | ALL | 1
| 466926 | 507764 | 0.10183 | 185.2 | 234 | 0 | ANNUAL | ALL | 1
| 467426 | 507764 | 0.05708 | 140.08 | 234 | 0 | ANNUAL | ALL | 1
| 467526 | 507764 | 0.06312 | 148.54 | 234 | 0 | ANNUAL | ALL | 1
| 467626 | 507764 | 0.07418 | 160.95 | 233 | 0 | ANNUAL | ALL | 1
| 467726 | 507764 | 0.08894 | 175.27 | 233 | 0 | ANNUAL | ALL | 1
| 467826 | 507764 | 0.09999 | 186.08 | 233 | 0 | ANNUAL | ALL | 1
| 467926 | 507764 | 0.10674 | 193.51 | 233 | 0 | ANNUAL | ALL | 1
| 468026 | 507764 | 0.11283 | 201.54 | 233 | 0 | ANNUAL | ALL | 1
| 468126 | 507764 | 0.11873 | 212.45 | 233 | 0 | ANNUAL | ALL | 1
| 468226 | 507764 | 0.12136 | 223.44 | 233 | 0 | ANNUAL | ALL | 1
| 460926 | 507864 | 0.16934 | 185.92 | 336 | 0 | ANNUAL | ALL | 1
| 461026 | 507864 | 0.18901 | 205.21 | 335 | 0 | ANNUAL | ALL | 1
| 461126 | 507864 | 0.19331 | 213.09 | 335 | 0 | ANNUAL | ALL | 1
| 461226 | 507864 | 0.19477 | 236.12 | 335 | 0 | ANNUAL | ALL | 1
| 461326 | 507864 | 0.17853 | 263.71 | 335 | 0 | ANNUAL | ALL | 1
| 461426 | 507864 | 0.16103 | 283.21 | 335 | 0 | ANNUAL | ALL | 1
| 461526 | 507864 | 0.14444 | 297.91 | 335 | 0 | ANNUAL | ALL | 1
| 461626 | 507864 | 0.13356 | 309.18 | 335 | 0 | ANNUAL | ALL | 1
| 461726 | 507864 | 0.12593 | 315.61 | 335 | 0 | ANNUAL | ALL | 1
| 461826 | 507864 | 0.12906 | 312.98 | 335 | 0 | ANNUAL | ALL | 1
| 461926 | 507864 | 0.13307 | 308.19 | 335 | 0 | ANNUAL | ALL | 1
| 462026 | 507864 | 0.13878 | 301.08 | 335 | 0 | ANNUAL | ALL | 1
| 462126 | 507864 | 0.13894 | 298.8 | 332 | 0 | ANNUAL | ALL | 1
| 462226 | 507864 | 0.13624 | 298.42 | 320 | 0 | ANNUAL | ALL | 1
| 462326 | 507864 | 0.13318 | 297.28 | 297.28 | 0 | ANNUAL | ALL | 1
| 462426 | 507864 | 0.13987 | 287.24 | 287.24 | 0 | ANNUAL | ALL | 1
| 462526 | 507864 | 0.15348 | 272.42 | 316 | 0 | ANNUAL | ALL | 1
| 462626 | 507864 | 0.15675 | 263.86 | 312 | 0 | ANNUAL | ALL | 1
| 462726 | 507864 | 0.15488 | 257.69 | 257.69 | 0 | ANNUAL | ALL | 1
| 462826 | 507864 | 0.15567 | 254.39 | 254.39 | 0 | ANNUAL | ALL | 1
| 462926 | 507864 | 0.15653 | 252.19 | 252.19 | 0 | ANNUAL | ALL | 1
| 463026 | 507864 | 0.1596 | 246.54 | 246.54 | 0 | ANNUAL | ALL | 1
| 463126 | 507864 | 0.17128 | 236.45 | 329 | 0 | ANNUAL | ALL | 1
| 463226 | 507864 | 0.17414 | 233.43 | 330 | 0 | ANNUAL | ALL | 1
| 463326 | 507864 | 0.17729 | 229.69 | 330 | 0 | ANNUAL | ALL | 1
| 463426 | 507864 | 0.18058 | 226.51 | 330 | 0 | ANNUAL | ALL | 1
| 463526 | 507864 | 0.18346 | 221.39 | 330 | 0 | ANNUAL | ALL | 1
| 463626 | 507864 | 0.18816 | 223.41 | 330 | 0 | ANNUAL | ALL | 1
| 463726 | 507864 | 0.19288 | 225.63 | 330 | 0 | ANNUAL | ALL | 1
| 463826 | 507864 | 0.19696 | 227.83 | 327 | 0 | ANNUAL | ALL | 1
| 463926 | 507864 | 0.19217 | 229.14 | 229.14 | 0 | ANNUAL | ALL | 1
| 464026 | 507864 | 0.19601 | 226.26 | 226.26 | 0 | ANNUAL | ALL | 1
| 464126 | 507864 | 0.19917 | 223.49 | 223.49 | 0 | ANNUAL | ALL | 1
| 464226 | 507864 | 0.20658 | 218.02 | 299 | 0 | ANNUAL | ALL | 1
| 464326 | 507864 | 0.20383 | 224.38 | 224.38 | 0 | ANNUAL | ALL | 1
| 464426 | 507864 | 0.20464 | 227.24 | 227.24 | 0 | ANNUAL | ALL | 1
| 464526 | 507864 | 0.20345 | 231.9 | 231.9 | 0 | ANNUAL | ALL | 1
| 464626 | 507864 | 0.20089 | 235.39 | 235.39 | 0 | ANNUAL | ALL | 1
| 464726 | 507864 | 0.19843 | 236.3 | 236.3 | 0 | ANNUAL | ALL | 1
| 464826 | 507864 | 0.19681 | 233.75 | 233.75 | 0 | ANNUAL | ALL | 1
| 464926 | 507864 | 0.19414 | 231.14 | 231.14 | 0 | ANNUAL | ALL | 1
| 465026 | 507864 | 0.19047 | 228.7 | 228.7 | 0 | ANNUAL | ALL | 1
| 465126 | 507864 | 0.18563 | 220.66 | 220.66 | 0 | ANNUAL | ALL | 1
| 465226 | 507864 | 0.18072 | 222.45 | 222.45 | 0 | ANNUAL | ALL | 1
| 465326 | 507864 | 0.17532 | 221.87 | 221.87 | 0 | ANNUAL | ALL | 1
| 465426 | 507864 | 0.16864 | 216.85 | 216.85 | 0 | ANNUAL | ALL | 1
| 465526 | 507864 | 0.16275 | 215.33 | 215.33 | 0 | ANNUAL | ALL | 1
| 465626 | 507864 | 0.15925 | 211.39 | 283 | 0 | ANNUAL | ALL | 1
| 465726 | 507864 | 0.15338 | 209.66 | 283 | 0 | ANNUAL | ALL | 1
| 465826 | 507864 | 0.14647 | 211.32 | 211.32 | 0 | ANNUAL | ALL | 1
| 465926 | 507864 | 0.1462 | 220.11 | 220.11 | 0 | ANNUAL | ALL | 1
| 466026 | 507864 | 0.14387 | 227.17 | 227.17 | 0 | ANNUAL | ALL | 1
| 466126 | 507864 | 0.14057 | 225.6 | 225.6 | 0 | ANNUAL | ALL | 1
| 466226 | 507864 | 0.13576 | 217.35 | 217.35 | 0 | ANNUAL | ALL | 1
| 466326 | 507864 | 0.12833 | 207.62 | 207.62 | 0 | ANNUAL | ALL | 1
| 466426 | 507864 | 0.11495 | 191.28 | 273 | 0 | ANNUAL | ALL | 1
| 466526 | 507864 | 0.10192 | 180.58 | 279 | 0 | ANNUAL | ALL | 1
| 466626 | 507864 | 0.08642 | 167.91 | 283 | 0 | ANNUAL | ALL | 1
| 466726 | 507864 | 0.07261 | 155.4 | 287 | 0 | ANNUAL | ALL | 1
| 467626 | 507864 | 0.05653 | 139.55 | 239 | 0 | ANNUAL | ALL | 1
| 467726 | 507864 | 0.0664 | 152.55 | 233 | 0 | ANNUAL | ALL | 1
| 467826 | 507864 | 0.08635 | 172.66 | 233 | 0 | ANNUAL | ALL | 1
| 467926 | 507864 | 0.10049 | 186.4 | 233 | 0 | ANNUAL | ALL | 1
| 468026 | 507864 | 0.10632 | 192.94 | 233 | 0 | ANNUAL | ALL | 1
| 468126 | 507864 | 0.11491 | 204.64 | 233 | 0 | ANNUAL | ALL | 1
| 468226 | 507864 | 0.11896 | 213.4 | 233 | 0 | ANNUAL | ALL | 1
| 468326 | 507864 | 0.11808 | 213 | 233 | 0 | ANNUAL | ALL | 1
| 468426 | 507864 | 0.11473 | 207.77 | 233 | 0 | ANNUAL | ALL | 1
| 460826 | 507964 | 0.15133 | 173.16 | 339 | 0 | ANNUAL | ALL | 1
| 460926 | 507964 | 0.1704 | 186.35 | 335 | 0 | ANNUAL | ALL | 1
| 461026 | 507964 | 0.19021 | 205.08 | 335 | 0 | ANNUAL | ALL | 1
| 461126 | 507964 | 0.19466 | 212.09 | 335 | 0 | ANNUAL | ALL | 1
| 461226 | 507964 | 0.19634 | 237.96 | 335 | 0 | ANNUAL | ALL | 1
| 461326 | 507964 | 0.18157 | 262.65 | 335 | 0 | ANNUAL | ALL | 1
| 461426 | 507964 | 0.16201 | 283.81 | 335 | 0 | ANNUAL | ALL | 1
| 461526 | 507964 | 0.14313 | 300.48 | 335 | 0 | ANNUAL | ALL | 1
| 461626 | 507964 | 0.13249 | 311.03 | 335 | 0 | ANNUAL | ALL | 1
| 461726 | 507964 | 0.13205 | 311.12 | 335 | 0 | ANNUAL | ALL | 1
| 461826 | 507964 | 0.13944 | 303.43 | 335 | 0 | ANNUAL | ALL | 1
| 461926 | 507964 | 0.14491 | 296.51 | 335 | 0 | ANNUAL | ALL | 1
| 462026 | 507964 | 0.14825 | 292.44 | 335 | 0 | ANNUAL | ALL | 1
| 462126 | 507964 | 0.14932 | 289.33 | 335 | 0 | ANNUAL | ALL | 1
| 462226 | 507964 | 0.14592 | 290.16 | 331 | 0 | ANNUAL | ALL | 1
| 462326 | 507964 | 0.13991 | 292.16 | 312 | 0 | ANNUAL | ALL | 1
| 462426 | 507964 | 0.13866 | 289.04 | 289.04 | 0 | ANNUAL | ALL | 1
| 462526 | 507964 | 0.14208 | 282.77 | 282.77 | 0 | ANNUAL | ALL | 1
| 462626 | 507964 | 0.14412 | 278.54 | 278.54 | 0 | ANNUAL | ALL | 1
| 462726 | 507964 | 0.14637 | 272.95 | 272.95 | 0 | ANNUAL | ALL | 1
| 462826 | 507964 | 0.14666 | 271.3 | 271.3 | 0 | ANNUAL | ALL | 1
| 462926 | 507964 | 0.14589 | 272.27 | 272.27 | 0 | ANNUAL | ALL | 1
| 463026 | 507964 | 0.14765 | 270.27 | 270.27 | 0 | ANNUAL | ALL | 1
| 463126 | 507964 | 0.15556 | 259.99 | 259.99 | 0 | ANNUAL | ALL | 1
| 463226 | 507964 | 0.16218 | 252.39 | 252.39 | 0 | ANNUAL | ALL | 1
| 463326 | 507964 | 0.16694 | 248.48 | 248.48 | 0 | ANNUAL | ALL | 1
| 463426 | 507964 | 0.17266 | 243.21 | 243.21 | 0 | ANNUAL | ALL | 1
| 463526 | 507964 | 0.17785 | 239.19 | 239.19 | 0 | ANNUAL | ALL | 1
| 463626 | 507964 | 0.18196 | 238.41 | 238.41 | 0 | ANNUAL | ALL | 1
| 463726 | 507964 | 0.18407 | 242.3 | 242.3 | 0 | ANNUAL | ALL | 1
| 463826 | 507964 | 0.18527 | 246.28 | 246.28 | 0 | ANNUAL | ALL | 1
| 463926 | 507964 | 0.18537 | 250.36 | 250.36 | 0 | ANNUAL | ALL | 1
| 464026 | 507964 | 0.19375 | 242.99 | 242.99 | 0 | ANNUAL | ALL | 1
| 464126 | 507964 | 0.19877 | 238.91 | 238.91 | 0 | ANNUAL | ALL | 1
| 464226 | 507964 | 0.203 | 234.18 | 234.18 | 0 | ANNUAL | ALL | 1
| 464326 | 507964 | 0.20288 | 236.81 | 236.81 | 0 | ANNUAL | ALL | 1
| 464426 | 507964 | 0.20184 | 238.86 | 238.86 | 0 | ANNUAL | ALL | 1
| 464526 | 507964 | 0.19502 | 246.72 | 246.72 | 0 | ANNUAL | ALL | 1
| 464626 | 507964 | 0.19067 | 249.63 | 249.63 | 0 | ANNUAL | ALL | 1
| 464726 | 507964 | 0.18675 | 251.21 | 251.21 | 0 | ANNUAL | ALL | 1
| 464826 | 507964 | 0.18229 | 252.68 | 252.68 | 0 | ANNUAL | ALL | 1
| 464926 | 507964 | 0.18342 | 247.48 | 247.48 | 0 | ANNUAL | ALL | 1
| 465026 | 507964 | 0.17941 | 247.34 | 247.34 | 0 | ANNUAL | ALL | 1
| 465126 | 507964 | 0.1786 | 242.08 | 242.08 | 0 | ANNUAL | ALL | 1
| 465226 | 507964 | 0.17588 | 238.03 | 238.03 | 0 | ANNUAL | ALL | 1
| 465326 | 507964 | 0.1724 | 233.62 | 233.62 | 0 | ANNUAL | ALL | 1
| 465426 | 507964 | 0.16747 | 232.91 | 232.91 | 0 | ANNUAL | ALL | 1
| 465526 | 507964 | 0.16296 | 229.79 | 229.79 | 0 | ANNUAL | ALL | 1
| 465626 | 507964 | 0.15824 | 226.84 | 226.84 | 0 | ANNUAL | ALL | 1
| 465726 | 507964 | 0.15377 | 226.91 | 226.91 | 0 | ANNUAL | ALL | 1
| 465826 | 507964 | 0.14972 | 227.88 | 227.88 | 0 | ANNUAL | ALL | 1
| 465926 | 507964 | 0.1459 | 232.49 | 232.49 | 0 | ANNUAL | ALL | 1
| 466026 | 507964 | 0.14223 | 235.7 | 235.7 | 0 | ANNUAL | ALL | 1
| 466126 | 507964 | 0.13984 | 232.15 | 232.15 | 0 | ANNUAL | ALL | 1
| 466226 | 507964 | 0.13674 | 223.26 | 223.26 | 0 | ANNUAL | ALL | 1
| 466326 | 507964 | 0.13141 | 213.82 | 213.82 | 0 | ANNUAL | ALL | 1
| 466526 | 507964 | 0.11716 | 195.41 | 264 | 0 | ANNUAL | ALL | 1
| 466626 | 507964 | 0.10382 | 183.13 | 277 | 0 | ANNUAL | ALL | 1
| 466726 | 507964 | 0.08074 | 163.15 | 286 | 0 | ANNUAL | ALL | 1
| 466826 | 507964 | 0.07445 | 157.62 | 284 | 0 | ANNUAL | ALL | 1
| 466926 | 507964 | 0.07133 | 154.91 | 279 | 0 | ANNUAL | ALL | 1
| 467226 | 507964 | 0.06169 | 144.97 | 264 | 0 | ANNUAL | ALL | 1
| 467626 | 507964 | 0.05528 | 137.38 | 233 | 0 | ANNUAL | ALL | 1
| 467726 | 507964 | 0.05515 | 137.44 | 239 | 0 | ANNUAL | ALL | 1
| 467826 | 507964 | 0.06512 | 150.99 | 237 | 0 | ANNUAL | ALL | 1
| 467926 | 507964 | 0.08601 | 172.25 | 233 | 0 | ANNUAL | ALL | 1
| 468026 | 507964 | 0.09737 | 183.32 | 233 | 0 | ANNUAL | ALL | 1
| 468126 | 507964 | 0.10575 | 192.45 | 233 | 0 | ANNUAL | ALL | 1
| 468226 | 507964 | 0.11508 | 205.39 | 233 | 0 | ANNUAL | ALL | 1
| 468326 | 507964 | 0.1138 | 204.58 | 233 | 0 | ANNUAL | ALL | 1
| 468426 | 507964 | 0.11203 | 203.16 | 233 | 0 | ANNUAL | ALL | 1
| 460826 | 508064 | 0.15193 | 173.52 | 335 | 0 | ANNUAL | ALL | 1
| 460926 | 508064 | 0.18529 | 197.19 | 335 | 0 | ANNUAL | ALL | 1
| 461026 | 508064 | 0.19314 | 207.03 | 335 | 0 | ANNUAL | ALL | 1
| 461126 | 508064 | 0.19809 | 215.37 | 335 | 0 | ANNUAL | ALL | 1
| 461226 | 508064 | 0.19894 | 237.34 | 335 | 0 | ANNUAL | ALL | 1
| 461326 | 508064 | 0.17993 | 266.76 | 335 | 0 | ANNUAL | ALL | 1
| 461426 | 508064 | 0.16212 | 284.9 | 335 | 0 | ANNUAL | ALL | 1
| 461526 | 508064 | 0.14643 | 298.33 | 335 | 0 | ANNUAL | ALL | 1
| 461626 | 508064 | 0.13556 | 308.46 | 330 | 0 | ANNUAL | ALL | 1
| 461726 | 508064 | 0.13916 | 305.28 | 335 | 0 | ANNUAL | ALL | 1
| 461826 | 508064 | 0.14625 | 296.99 | 335 | 0 | ANNUAL | ALL | 1
| 461926 | 508064 | 0.15267 | 290.37 | 335 | 0 | ANNUAL | ALL | 1
| 462026 | 508064 | 0.15744 | 284.41 | 335 | 0 | ANNUAL | ALL | 1
| 462126 | 508064 | 0.161 | 279.25 | 335 | 0 | ANNUAL | ALL | 1
| 462226 | 508064 | 0.15581 | 280.9 | 332 | 0 | ANNUAL | ALL | 1
| 462326 | 508064 | 0.15392 | 280.1 | 329 | 0 | ANNUAL | ALL | 1
| 462426 | 508064 | 0.15055 | 279.26 | 312 | 0 | ANNUAL | ALL | 1
| 462526 | 508064 | 0.15139 | 273.94 | 302 | 0 | ANNUAL | ALL | 1
| 462626 | 508064 | 0.14433 | 279 | 279 | 0 | ANNUAL | ALL | 1
| 462726 | 508064 | 0.14186 | 280.99 | 280.99 | 0 | ANNUAL | ALL | 1
| 462826 | 508064 | 0.13962 | 282.48 | 282.48 | 0 | ANNUAL | ALL | 1
| 462926 | 508064 | 0.13714 | 284.46 | 284.46 | 0 | ANNUAL | ALL | 1
| 463026 | 508064 | 0.13983 | 282.76 | 282.76 | 0 | ANNUAL | ALL | 1
| 463126 | 508064 | 0.14516 | 278.05 | 278.05 | 0 | ANNUAL | ALL | 1
| 463226 | 508064 | 0.14974 | 273.65 | 273.65 | 0 | ANNUAL | ALL | 1
| 463326 | 508064 | 0.15636 | 267.79 | 267.79 | 0 | ANNUAL | ALL | 1
| 463426 | 508064 | 0.16169 | 264.27 | 264.27 | 0 | ANNUAL | ALL | 1
| 463526 | 508064 | 0.16718 | 261.09 | 261.09 | 0 | ANNUAL | ALL | 1
| 463626 | 508064 | 0.17284 | 258.04 | 258.04 | 0 | ANNUAL | ALL | 1
| 463726 | 508064 | 0.17539 | 258.63 | 258.63 | 0 | ANNUAL | ALL | 1
| 463826 | 508064 | 0.17719 | 259.74 | 259.74 | 0 | ANNUAL | ALL | 1
| 463926 | 508064 | 0.17902 | 260.39 | 260.39 | 0 | ANNUAL | ALL | 1
| 464026 | 508064 | 0.18598 | 255.6 | 255.6 | 0 | ANNUAL | ALL | 1
| 464126 | 508064 | 0.1896 | 253.63 | 253.63 | 0 | ANNUAL | ALL | 1
| 464226 | 508064 | 0.19677 | 247.19 | 247.19 | 0 | ANNUAL | ALL | 1
| 464326 | 508064 | 0.19564 | 248.78 | 248.78 | 0 | ANNUAL | ALL | 1
| 464426 | 508064 | 0.19208 | 251.83 | 251.83 | 0 | ANNUAL | ALL | 1
| 464526 | 508064 | 0.18534 | 256.87 | 256.87 | 0 | ANNUAL | ALL | 1
| 464626 | 508064 | 0.17926 | 260.47 | 260.47 | 0 | ANNUAL | ALL | 1
| 464726 | 508064 | 0.17383 | 262.97 | 262.97 | 0 | ANNUAL | ALL | 1
| 464826 | 508064 | 0.16645 | 266.87 | 266.87 | 0 | ANNUAL | ALL | 1
| 464926 | 508064 | 0.16603 | 264.05 | 264.05 | 0 | ANNUAL | ALL | 1
| 465026 | 508064 | 0.16859 | 257.73 | 257.73 | 0 | ANNUAL | ALL | 1
| 465126 | 508064 | 0.16796 | 253.77 | 253.77 | 0 | ANNUAL | ALL | 1
| 465226 | 508064 | 0.16647 | 250.06 | 250.06 | 0 | ANNUAL | ALL | 1
| 465326 | 508064 | 0.16433 | 246.47 | 246.47 | 0 | ANNUAL | ALL | 1
| 465426 | 508064 | 0.16012 | 245.77 | 245.77 | 0 | ANNUAL | ALL | 1
| 465526 | 508064 | 0.1573 | 242.62 | 242.62 | 0 | ANNUAL | ALL | 1
| 465626 | 508064 | 0.15382 | 240.72 | 240.72 | 0 | ANNUAL | ALL | 1
| 465726 | 508064 | 0.14977 | 240.87 | 240.87 | 0 | ANNUAL | ALL | 1
| 465826 | 508064 | 0.14544 | 242.72 | 242.72 | 0 | ANNUAL | ALL | 1
| 465926 | 508064 | 0.14121 | 245.18 | 245.18 | 0 | ANNUAL | ALL | 1
| 466026 | 508064 | 0.13899 | 243.7 | 243.7 | 0 | ANNUAL | ALL | 1
| 466126 | 508064 | 0.13846 | 237.03 | 237.03 | 0 | ANNUAL | ALL | 1
| 466226 | 508064 | 0.13689 | 228.18 | 228.18 | 0 | ANNUAL | ALL | 1
| 466326 | 508064 | 0.1332 | 218.94 | 218.94 | 0 | ANNUAL | ALL | 1
| 466626 | 508064 | 0.11618 | 197.71 | 197.71 | 0 | ANNUAL | ALL | 1
| 466726 | 508064 | 0.10502 | 184.65 | 274 | 0 | ANNUAL | ALL | 1
| 466826 | 508064 | 0.09474 | 176 | 275 | 0 | ANNUAL | ALL | 1
| 466926 | 508064 | 0.08559 | 168.28 | 275 | 0 | ANNUAL | ALL | 1
| 467026 | 508064 | 0.08517 | 168.5 | 262 | 0 | ANNUAL | ALL | 1
| 467126 | 508064 | 0.07948 | 163.52 | 261 | 0 | ANNUAL | ALL | 1
| 467226 | 508064 | 0.07712 | 161.63 | 254 | 0 | ANNUAL | ALL | 1
| 467726 | 508064 | 0.05501 | 136.98 | 237 | 0 | ANNUAL | ALL | 1
| 467926 | 508064 | 0.06772 | 153.95 | 233 | 0 | ANNUAL | ALL | 1
| 468026 | 508064 | 0.08027 | 166.89 | 233 | 0 | ANNUAL | ALL | 1
| 468126 | 508064 | 0.09322 | 179.5 | 233 | 0 | ANNUAL | ALL | 1
| 468226 | 508064 | 0.1033 | 190.19 | 233 | 0 | ANNUAL | ALL | 1
| 468326 | 508064 | 0.09944 | 186.88 | 233 | 0 | ANNUAL | ALL | 1
| 468426 | 508064 | 0.09905 | 187.28 | 233 | 0 | ANNUAL | ALL | 1
| 460726 | 508164 | 0.15217 | 171.89 | 335 | 0 | ANNUAL | ALL | 1
| 460826 | 508164 | 0.169 | 183.16 | 335 | 0 | ANNUAL | ALL | 1
| 460926 | 508164 | 0.19259 | 203.6 | 335 | 0 | ANNUAL | ALL | 1
| 461026 | 508164 | 0.19672 | 209.9 | 335 | 0 | ANNUAL | ALL | 1
| 461126 | 508164 | 0.20196 | 227.76 | 335 | 0 | ANNUAL | ALL | 1
| 461226 | 508164 | 0.19389 | 250.36 | 335 | 0 | ANNUAL | ALL | 1
| 461326 | 508164 | 0.17426 | 275.66 | 335 | 0 | ANNUAL | ALL | 1
| 461426 | 508164 | 0.15167 | 292.57 | 310 | 0 | ANNUAL | ALL | 1
| 461526 | 508164 | 0.13824 | 304.72 | 304.72 | 0 | ANNUAL | ALL | 1
| 461626 | 508164 | 0.13212 | 310.73 | 310.73 | 0 | ANNUAL | ALL | 1
| 461726 | 508164 | 0.1391 | 305.47 | 329 | 0 | ANNUAL | ALL | 1
| 461826 | 508164 | 0.15065 | 293.65 | 335 | 0 | ANNUAL | ALL | 1
| 461926 | 508164 | 0.15556 | 288.04 | 335 | 0 | ANNUAL | ALL | 1
| 462026 | 508164 | 0.16496 | 277.8 | 335 | 0 | ANNUAL | ALL | 1
| 462126 | 508164 | 0.1698 | 268.4 | 335 | 0 | ANNUAL | ALL | 1
| 462226 | 508164 | 0.16437 | 271.31 | 334 | 0 | ANNUAL | ALL | 1
| 462326 | 508164 | 0.16088 | 271.73 | 331 | 0 | ANNUAL | ALL | 1
| 462426 | 508164 | 0.15726 | 271.63 | 320 | 0 | ANNUAL | ALL | 1
| 462526 | 508164 | 0.15788 | 266.4 | 310 | 0 | ANNUAL | ALL | 1
| 462626 | 508164 | 0.1554 | 266 | 296 | 0 | ANNUAL | ALL | 1
| 462726 | 508164 | 0.15275 | 267.39 | 284 | 0 | ANNUAL | ALL | 1
| 462826 | 508164 | 0.15186 | 268.64 | 285 | 0 | ANNUAL | ALL | 1
| 462926 | 508164 | 0.14453 | 278.69 | 278.69 | 0 | ANNUAL | ALL | 1
| 463026 | 508164 | 0.14334 | 281.51 | 281.51 | 0 | ANNUAL | ALL | 1
| 463126 | 508164 | 0.14567 | 280 | 280 | 0 | ANNUAL | ALL | 1
| 463226 | 508164 | 0.14801 | 278.96 | 278.96 | 0 | ANNUAL | ALL | 1
| 463326 | 508164 | 0.15137 | 277.06 | 277.06 | 0 | ANNUAL | ALL | 1
| 463426 | 508164 | 0.15387 | 276.61 | 276.61 | 0 | ANNUAL | ALL | 1
| 463526 | 508164 | 0.15814 | 274.31 | 274.31 | 0 | ANNUAL | ALL | 1
| 463626 | 508164 | 0.16368 | 270.94 | 270.94 | 0 | ANNUAL | ALL | 1
| 463726 | 508164 | 0.1706 | 266.76 | 266.76 | 0 | ANNUAL | ALL | 1
| 463826 | 508164 | 0.17354 | 266.2 | 266.2 | 0 | ANNUAL | ALL | 1
| 463926 | 508164 | 0.17372 | 267.88 | 267.88 | 0 | ANNUAL | ALL | 1
| 464026 | 508164 | 0.17865 | 264.75 | 264.75 | 0 | ANNUAL | ALL | 1
| 464126 | 508164 | 0.18045 | 264 | 264 | 0 | ANNUAL | ALL | 1
| 464226 | 508164 | 0.18071 | 264.04 | 264.04 | 0 | ANNUAL | ALL | 1
| 464326 | 508164 | 0.18085 | 263.57 | 263.57 | 0 | ANNUAL | ALL | 1
| 464426 | 508164 | 0.18266 | 261.04 | 261.04 | 0 | ANNUAL | ALL | 1
| 464526 | 508164 | 0.17178 | 268.9 | 268.9 | 0 | ANNUAL | ALL | 1
| 464626 | 508164 | 0.16461 | 272.57 | 272.57 | 0 | ANNUAL | ALL | 1
| 464726 | 508164 | 0.15799 | 276.11 | 276.11 | 0 | ANNUAL | ALL | 1
| 464826 | 508164 | 0.15782 | 273.41 | 273.41 | 0 | ANNUAL | ALL | 1
| 464926 | 508164 | 0.15642 | 271.73 | 271.73 | 0 | ANNUAL | ALL | 1
| 465026 | 508164 | 0.15764 | 267.15 | 267.15 | 0 | ANNUAL | ALL | 1
| 465126 | 508164 | 0.15792 | 262.78 | 262.78 | 0 | ANNUAL | ALL | 1
| 465226 | 508164 | 0.15586 | 260.48 | 260.48 | 0 | ANNUAL | ALL | 1
| 465326 | 508164 | 0.15363 | 258.19 | 258.19 | 0 | ANNUAL | ALL | 1
| 465426 | 508164 | 0.1503 | 257.21 | 257.21 | 0 | ANNUAL | ALL | 1
| 465526 | 508164 | 0.14624 | 257.38 | 257.38 | 0 | ANNUAL | ALL | 1
| 465626 | 508164 | 0.14335 | 256.31 | 256.31 | 0 | ANNUAL | ALL | 1
| 465726 | 508164 | 0.1386 | 258.23 | 258.23 | 0 | ANNUAL | ALL | 1
| 465826 | 508164 | 0.13675 | 256.51 | 256.51 | 0 | ANNUAL | ALL | 1
| 465926 | 508164 | 0.13416 | 256.27 | 256.27 | 0 | ANNUAL | ALL | 1
| 466026 | 508164 | 0.13418 | 252.2 | 252.2 | 0 | ANNUAL | ALL | 1
| 466126 | 508164 | 0.13348 | 249.42 | 249.42 | 0 | ANNUAL | ALL | 1
| 466226 | 508164 | 0.13557 | 238.82 | 238.82 | 0 | ANNUAL | ALL | 1
| 466326 | 508164 | 0.13495 | 229.02 | 229.02 | 0 | ANNUAL | ALL | 1
| 466426 | 508164 | 0.13194 | 219.58 | 219.58 | 0 | ANNUAL | ALL | 1
| 466526 | 508164 | 0.12837 | 213.35 | 213.35 | 0 | ANNUAL | ALL | 1
| 466626 | 508164 | 0.12338 | 206.33 | 206.33 | 0 | ANNUAL | ALL | 1
| 466726 | 508164 | 0.11858 | 198.18 | 260 | 0 | ANNUAL | ALL | 1
| 466826 | 508164 | 0.11409 | 193.91 | 259 | 0 | ANNUAL | ALL | 1
| 466926 | 508164 | 0.11089 | 193.14 | 193.14 | 0 | ANNUAL | ALL | 1
| 467026 | 508164 | 0.10989 | 192.42 | 192.42 | 0 | ANNUAL | ALL | 1
| 467126 | 508164 | 0.10369 | 186.54 | 186.54 | 0 | ANNUAL | ALL | 1
| 467226 | 508164 | 0.09927 | 182.61 | 182.61 | 0 | ANNUAL | ALL | 1
| 468326 | 508164 | 0.07291 | 160.77 | 233 | 0 | ANNUAL | ALL | 1
| 460626 | 508264 | 0.1506 | 169.27 | 335 | 0 | ANNUAL | ALL | 1
| 460726 | 508264 | 0.17742 | 186.22 | 335 | 0 | ANNUAL | ALL | 1
| 460826 | 508264 | 0.18794 | 196.15 | 335 | 0 | ANNUAL | ALL | 1
| 460926 | 508264 | 0.19749 | 208.26 | 335 | 0 | ANNUAL | ALL | 1
| 461026 | 508264 | 0.20296 | 223.44 | 335 | 0 | ANNUAL | ALL | 1
| 461126 | 508264 | 0.1991 | 242.94 | 335 | 0 | ANNUAL | ALL | 1
| 461226 | 508264 | 0.18424 | 264.77 | 335 | 0 | ANNUAL | ALL | 1
| 461326 | 508264 | 0.16261 | 284.93 | 319 | 0 | ANNUAL | ALL | 1
| 461426 | 508264 | 0.14572 | 297.44 | 297.44 | 0 | ANNUAL | ALL | 1
| 461526 | 508264 | 0.13191 | 312.42 | 312.42 | 0 | ANNUAL | ALL | 1
| 461626 | 508264 | 0.12677 | 316.39 | 316.39 | 0 | ANNUAL | ALL | 1
| 461726 | 508264 | 0.13397 | 308.76 | 308.76 | 0 | ANNUAL | ALL | 1
| 461826 | 508264 | 0.14839 | 295.19 | 329 | 0 | ANNUAL | ALL | 1
| 461926 | 508264 | 0.15398 | 289.12 | 331 | 0 | ANNUAL | ALL | 1
| 462026 | 508264 | 0.16507 | 277.55 | 334 | 0 | ANNUAL | ALL | 1
| 462126 | 508264 | 0.17449 | 262.13 | 335 | 0 | ANNUAL | ALL | 1
| 462226 | 508264 | 0.17589 | 255.39 | 335 | 0 | ANNUAL | ALL | 1
| 462326 | 508264 | 0.17131 | 257.59 | 334 | 0 | ANNUAL | ALL | 1
| 462426 | 508264 | 0.16557 | 261.69 | 329 | 0 | ANNUAL | ALL | 1
| 462526 | 508264 | 0.16432 | 258.06 | 312 | 0 | ANNUAL | ALL | 1
| 462626 | 508264 | 0.16356 | 255.96 | 302 | 0 | ANNUAL | ALL | 1
| 462726 | 508264 | 0.16025 | 258.61 | 287 | 0 | ANNUAL | ALL | 1
| 462826 | 508264 | 0.16075 | 258.26 | 285 | 0 | ANNUAL | ALL | 1
| 462926 | 508264 | 0.15348 | 269.59 | 285 | 0 | ANNUAL | ALL | 1
| 463026 | 508264 | 0.15055 | 274.97 | 285 | 0 | ANNUAL | ALL | 1
| 463126 | 508264 | 0.14856 | 278.82 | 278.82 | 0 | ANNUAL | ALL | 1
| 463226 | 508264 | 0.15037 | 278.79 | 278.79 | 0 | ANNUAL | ALL | 1
| 463326 | 508264 | 0.15194 | 279.34 | 279.34 | 0 | ANNUAL | ALL | 1
| 463426 | 508264 | 0.14986 | 282.58 | 282.58 | 0 | ANNUAL | ALL | 1
| 463526 | 508264 | 0.15144 | 283 | 283 | 0 | ANNUAL | ALL | 1
| 463626 | 508264 | 0.15788 | 279.79 | 279.79 | 0 | ANNUAL | ALL | 1
| 463726 | 508264 | 0.16465 | 274.84 | 274.84 | 0 | ANNUAL | ALL | 1
| 463826 | 508264 | 0.16771 | 273.63 | 273.63 | 0 | ANNUAL | ALL | 1
| 463926 | 508264 | 0.16817 | 274.49 | 274.49 | 0 | ANNUAL | ALL | 1
| 464026 | 508264 | 0.1733 | 271.03 | 271.03 | 0 | ANNUAL | ALL | 1
| 464126 | 508264 | 0.17224 | 271.99 | 271.99 | 0 | ANNUAL | ALL | 1
| 464226 | 508264 | 0.17105 | 272.78 | 272.78 | 0 | ANNUAL | ALL | 1
| 464326 | 508264 | 0.17059 | 272.39 | 272.39 | 0 | ANNUAL | ALL | 1
| 464426 | 508264 | 0.17011 | 271.5 | 271.5 | 0 | ANNUAL | ALL | 1
| 464526 | 508264 | 0.16078 | 277.88 | 277.88 | 0 | ANNUAL | ALL | 1
| 464626 | 508264 | 0.15655 | 279.48 | 279.48 | 0 | ANNUAL | ALL | 1
| 464726 | 508264 | 0.14996 | 282.21 | 282.21 | 0 | ANNUAL | ALL | 1
| 464826 | 508264 | 0.14838 | 281.57 | 281.57 | 0 | ANNUAL | ALL | 1
| 464926 | 508264 | 0.14689 | 279.63 | 279.63 | 0 | ANNUAL | ALL | 1
| 465026 | 508264 | 0.14546 | 277.41 | 277.41 | 0 | ANNUAL | ALL | 1
| 465126 | 508264 | 0.14508 | 273.94 | 273.94 | 0 | ANNUAL | ALL | 1
| 465226 | 508264 | 0.14481 | 270.37 | 270.37 | 0 | ANNUAL | ALL | 1
| 465326 | 508264 | 0.14387 | 267.42 | 267.42 | 0 | ANNUAL | ALL | 1
| 465426 | 508264 | 0.13996 | 267.63 | 267.63 | 0 | ANNUAL | ALL | 1
| 465526 | 508264 | 0.13524 | 269.11 | 269.11 | 0 | ANNUAL | ALL | 1
| 465626 | 508264 | 0.13042 | 270.84 | 270.84 | 0 | ANNUAL | ALL | 1
| 465726 | 508264 | 0.12628 | 272.39 | 272.39 | 0 | ANNUAL | ALL | 1
| 465826 | 508264 | 0.12513 | 270.61 | 270.61 | 0 | ANNUAL | ALL | 1
| 465926 | 508264 | 0.12392 | 269.41 | 269.41 | 0 | ANNUAL | ALL | 1
| 466026 | 508264 | 0.12488 | 265.55 | 265.55 | 0 | ANNUAL | ALL | 1
| 466126 | 508264 | 0.12702 | 259.82 | 259.82 | 0 | ANNUAL | ALL | 1
| 466226 | 508264 | 0.13159 | 249.18 | 249.18 | 0 | ANNUAL | ALL | 1
| 466326 | 508264 | 0.13417 | 238.03 | 238.03 | 0 | ANNUAL | ALL | 1
| 466426 | 508264 | 0.13377 | 227.79 | 227.79 | 0 | ANNUAL | ALL | 1
| 466526 | 508264 | 0.13203 | 222.48 | 222.48 | 0 | ANNUAL | ALL | 1
| 466626 | 508264 | 0.13 | 218 | 218 | 0 | ANNUAL | ALL | 1
| 466726 | 508264 | 0.12757 | 213.55 | 213.55 | 0 | ANNUAL | ALL | 1
| 466826 | 508264 | 0.12414 | 208.21 | 208.21 | 0 | ANNUAL | ALL | 1
| 466926 | 508264 | 0.12219 | 205.84 | 205.84 | 0 | ANNUAL | ALL | 1
| 467026 | 508264 | 0.12098 | 204.6 | 204.6 | 0 | ANNUAL | ALL | 1
| 467126 | 508264 | 0.11644 | 199.19 | 199.19 | 0 | ANNUAL | ALL | 1
| 460626 | 508364 | 0.17534 | 182.49 | 335 | 0 | ANNUAL | ALL | 1
| 460726 | 508364 | 0.18955 | 194.63 | 335 | 0 | ANNUAL | ALL | 1
| 460826 | 508364 | 0.19679 | 204.08 | 335 | 0 | ANNUAL | ALL | 1
| 460926 | 508364 | 0.20412 | 221.96 | 335 | 0 | ANNUAL | ALL | 1
| 461026 | 508364 | 0.20096 | 240.48 | 335 | 0 | ANNUAL | ALL | 1
| 461126 | 508364 | 0.18747 | 260.08 | 322 | 0 | ANNUAL | ALL | 1
| 461226 | 508364 | 0.1716 | 278.83 | 322 | 0 | ANNUAL | ALL | 1
| 461326 | 508364 | 0.14625 | 297.79 | 297.79 | 0 | ANNUAL | ALL | 1
| 461426 | 508364 | 0.13787 | 307.15 | 307.15 | 0 | ANNUAL | ALL | 1
| 461526 | 508364 | 0.12493 | 319.94 | 319.94 | 0 | ANNUAL | ALL | 1
| 461626 | 508364 | 0.12381 | 320.46 | 320.46 | 0 | ANNUAL | ALL | 1
| 461726 | 508364 | 0.13261 | 310.62 | 310.62 | 0 | ANNUAL | ALL | 1
| 461826 | 508364 | 0.14228 | 298.76 | 298.76 | 0 | ANNUAL | ALL | 1
| 461926 | 508364 | 0.15026 | 288.84 | 288.84 | 0 | ANNUAL | ALL | 1
| 462026 | 508364 | 0.16561 | 277.01 | 331 | 0 | ANNUAL | ALL | 1
| 462126 | 508364 | 0.17495 | 261.36 | 335 | 0 | ANNUAL | ALL | 1
| 462226 | 508364 | 0.18001 | 248.4 | 335 | 0 | ANNUAL | ALL | 1
| 462326 | 508364 | 0.17944 | 243.17 | 335 | 0 | ANNUAL | ALL | 1
| 462626 | 508364 | 0.17506 | 240.71 | 326 | 0 | ANNUAL | ALL | 1
| 462726 | 508364 | 0.17142 | 243.97 | 301 | 0 | ANNUAL | ALL | 1
| 462826 | 508364 | 0.1691 | 247.98 | 285 | 0 | ANNUAL | ALL | 1
| 462926 | 508364 | 0.16425 | 258.11 | 285 | 0 | ANNUAL | ALL | 1
| 463026 | 508364 | 0.16052 | 265.44 | 285 | 0 | ANNUAL | ALL | 1
| 463126 | 508364 | 0.1565 | 272.4 | 283 | 0 | ANNUAL | ALL | 1
| 463226 | 508364 | 0.15825 | 272.75 | 281 | 0 | ANNUAL | ALL | 1
| 463326 | 508364 | 0.15977 | 273.77 | 282 | 0 | ANNUAL | ALL | 1
| 463426 | 508364 | 0.16052 | 275.48 | 282 | 0 | ANNUAL | ALL | 1
| 463526 | 508364 | 0.15794 | 280.18 | 280.18 | 0 | ANNUAL | ALL | 1
| 463626 | 508364 | 0.15273 | 284.83 | 284.83 | 0 | ANNUAL | ALL | 1
| 463726 | 508364 | 0.15401 | 285.08 | 285.08 | 0 | ANNUAL | ALL | 1
| 463826 | 508364 | 0.15845 | 282.92 | 282.92 | 0 | ANNUAL | ALL | 1
| 463926 | 508364 | 0.15998 | 282.68 | 282.68 | 0 | ANNUAL | ALL | 1
| 464026 | 508364 | 0.15938 | 283.1 | 283.1 | 0 | ANNUAL | ALL | 1
| 464126 | 508364 | 0.15582 | 285.28 | 285.28 | 0 | ANNUAL | ALL | 1
| 464226 | 508364 | 0.15561 | 284.8 | 284.8 | 0 | ANNUAL | ALL | 1
| 464326 | 508364 | 0.16008 | 281.63 | 281.63 | 0 | ANNUAL | ALL | 1
| 464426 | 508364 | 0.15981 | 280.63 | 280.63 | 0 | ANNUAL | ALL | 1
| 464526 | 508364 | 0.15029 | 284.78 | 284.78 | 0 | ANNUAL | ALL | 1
| 464626 | 508364 | 0.14467 | 287.53 | 287.53 | 0 | ANNUAL | ALL | 1
| 464726 | 508364 | 0.14324 | 286.18 | 286.18 | 0 | ANNUAL | ALL | 1
| 464826 | 508364 | 0.14216 | 284.68 | 284.68 | 0 | ANNUAL | ALL | 1
| 464926 | 508364 | 0.13797 | 285.12 | 285.12 | 0 | ANNUAL | ALL | 1
| 465026 | 508364 | 0.13287 | 286.92 | 286.92 | 0 | ANNUAL | ALL | 1
| 465126 | 508364 | 0.13259 | 284.32 | 284.32 | 0 | ANNUAL | ALL | 1
| 465226 | 508364 | 0.13525 | 279.04 | 279.04 | 0 | ANNUAL | ALL | 1
| 465326 | 508364 | 0.13355 | 277 | 277 | 0 | ANNUAL | ALL | 1
| 465426 | 508364 | 0.12675 | 281.19 | 281.19 | 0 | ANNUAL | ALL | 1
| 465526 | 508364 | 0.12064 | 284.06 | 284.06 | 0 | ANNUAL | ALL | 1
| 465626 | 508364 | 0.12119 | 280.89 | 280.89 | 0 | ANNUAL | ALL | 1
| 465726 | 508364 | 0.11825 | 281.41 | 281.41 | 0 | ANNUAL | ALL | 1
| 465826 | 508364 | 0.11777 | 279.04 | 279.04 | 0 | ANNUAL | ALL | 1
| 465926 | 508364 | 0.11787 | 276.18 | 276.18 | 0 | ANNUAL | ALL | 1
| 466026 | 508364 | 0.11881 | 272.53 | 272.53 | 0 | ANNUAL | ALL | 1
| 466126 | 508364 | 0.1222 | 266.5 | 266.5 | 0 | ANNUAL | ALL | 1
| 466226 | 508364 | 0.124 | 261.91 | 261.91 | 0 | ANNUAL | ALL | 1
| 466326 | 508364 | 0.12875 | 252.33 | 252.33 | 0 | ANNUAL | ALL | 1
| 466426 | 508364 | 0.13135 | 244.61 | 244.61 | 0 | ANNUAL | ALL | 1
| 466526 | 508364 | 0.13303 | 235.36 | 235.36 | 0 | ANNUAL | ALL | 1
| 466626 | 508364 | 0.13276 | 230.27 | 230.27 | 0 | ANNUAL | ALL | 1
| 466726 | 508364 | 0.1321 | 227.09 | 227.09 | 0 | ANNUAL | ALL | 1
| 466826 | 508364 | 0.13097 | 222.63 | 222.63 | 0 | ANNUAL | ALL | 1
| 466926 | 508364 | 0.12914 | 217.56 | 217.56 | 0 | ANNUAL | ALL | 1
| 467026 | 508364 | 0.12608 | 211.49 | 211.49 | 0 | ANNUAL | ALL | 1
| 467126 | 508364 | 0.12313 | 207.11 | 207.11 | 0 | ANNUAL | ALL | 1
| 467226 | 508364 | 0.12198 | 205.94 | 205.94 | 0 | ANNUAL | ALL | 1
| 469626 | 508364 | 0.04847 | 134.61 | 189 | 0 | ANNUAL | ALL | 1
| 469726 | 508364 | 0.04761 | 132.84 | 189 | 0 | ANNUAL | ALL | 1
| 469826 | 508364 | 0.04686 | 131.13 | 189 | 0 | ANNUAL | ALL | 1
| 469926 | 508364 | 0.04619 | 129.46 | 189 | 0 | ANNUAL | ALL | 1
| 470026 | 508364 | 0.04659 | 130.32 | 189 | 0 | ANNUAL | ALL | 1
| 470126 | 508364 | 0.04543 | 127.26 | 158 | 0 | ANNUAL | ALL | 1
| 460526 | 508464 | 0.17482 | 179.77 | 335 | 0 | ANNUAL | ALL | 1
| 460626 | 508464 | 0.1938 | 194.84 | 335 | 0 | ANNUAL | ALL | 1
| 460726 | 508464 | 0.19512 | 198.96 | 335 | 0 | ANNUAL | ALL | 1
| 460826 | 508464 | 0.20392 | 213.32 | 335 | 0 | ANNUAL | ALL | 1
| 460926 | 508464 | 0.20263 | 235.11 | 322 | 0 | ANNUAL | ALL | 1
| 461026 | 508464 | 0.19078 | 256.56 | 322 | 0 | ANNUAL | ALL | 1
| 461126 | 508464 | 0.17036 | 279.56 | 317 | 0 | ANNUAL | ALL | 1
| 461226 | 508464 | 0.14914 | 295.48 | 295.48 | 0 | ANNUAL | ALL | 1
| 461326 | 508464 | 0.14117 | 304.79 | 304.79 | 0 | ANNUAL | ALL | 1
| 461426 | 508464 | 0.13246 | 313.41 | 313.41 | 0 | ANNUAL | ALL | 1
| 461526 | 508464 | 0.12721 | 318.09 | 318.09 | 0 | ANNUAL | ALL | 1
| 461626 | 508464 | 0.12555 | 319.12 | 319.12 | 0 | ANNUAL | ALL | 1
| 461726 | 508464 | 0.12803 | 315.15 | 315.15 | 0 | ANNUAL | ALL | 1
| 461826 | 508464 | 0.14201 | 299.48 | 299.48 | 0 | ANNUAL | ALL | 1
| 461926 | 508464 | 0.15413 | 288.01 | 317 | 0 | ANNUAL | ALL | 1
| 462026 | 508464 | 0.16729 | 273.43 | 322 | 0 | ANNUAL | ALL | 1
| 462126 | 508464 | 0.17559 | 259.91 | 332 | 0 | ANNUAL | ALL | 1
| 462226 | 508464 | 0.18134 | 245.89 | 335 | 0 | ANNUAL | ALL | 1
| 462326 | 508464 | 0.1818 | 236.72 | 335 | 0 | ANNUAL | ALL | 1
| 462726 | 508464 | 0.17779 | 231.45 | 310 | 0 | ANNUAL | ALL | 1
| 462826 | 508464 | 0.17802 | 233.64 | 298 | 0 | ANNUAL | ALL | 1
| 462926 | 508464 | 0.17641 | 242.58 | 285 | 0 | ANNUAL | ALL | 1
| 463026 | 508464 | 0.17314 | 252.76 | 285 | 0 | ANNUAL | ALL | 1
| 463126 | 508464 | 0.17143 | 258.67 | 285 | 0 | ANNUAL | ALL | 1
| 463226 | 508464 | 0.16764 | 266 | 283 | 0 | ANNUAL | ALL | 1
| 463326 | 508464 | 0.16725 | 269.21 | 283 | 0 | ANNUAL | ALL | 1
| 463426 | 508464 | 0.16674 | 272.15 | 283 | 0 | ANNUAL | ALL | 1
| 463526 | 508464 | 0.16557 | 275.48 | 283 | 0 | ANNUAL | ALL | 1
| 463626 | 508464 | 0.16194 | 280.51 | 280.51 | 0 | ANNUAL | ALL | 1
| 463726 | 508464 | 0.15244 | 288.06 | 288.06 | 0 | ANNUAL | ALL | 1
| 463826 | 508464 | 0.15244 | 288.83 | 288.83 | 0 | ANNUAL | ALL | 1
| 463926 | 508464 | 0.1528 | 288.84 | 288.84 | 0 | ANNUAL | ALL | 1
| 464026 | 508464 | 0.14453 | 293.78 | 293.78 | 0 | ANNUAL | ALL | 1
| 464126 | 508464 | 0.1395 | 297.63 | 297.63 | 0 | ANNUAL | ALL | 1
| 464226 | 508464 | 0.14027 | 295.97 | 295.97 | 0 | ANNUAL | ALL | 1
| 464326 | 508464 | 0.1461 | 290.85 | 290.85 | 0 | ANNUAL | ALL | 1
| 464426 | 508464 | 0.14636 | 289.63 | 289.63 | 0 | ANNUAL | ALL | 1
| 464526 | 508464 | 0.14053 | 291.57 | 291.57 | 0 | ANNUAL | ALL | 1
| 464626 | 508464 | 0.1405 | 290 | 290 | 0 | ANNUAL | ALL | 1
| 464726 | 508464 | 0.14161 | 286.76 | 286.76 | 0 | ANNUAL | ALL | 1
| 464826 | 508464 | 0.13928 | 285.88 | 285.88 | 0 | ANNUAL | ALL | 1
| 464926 | 508464 | 0.13252 | 289.03 | 289.03 | 0 | ANNUAL | ALL | 1
| 465026 | 508464 | 0.1263 | 291.56 | 291.56 | 0 | ANNUAL | ALL | 1
| 465126 | 508464 | 0.12316 | 291.76 | 291.76 | 0 | ANNUAL | ALL | 1
| 465226 | 508464 | 0.12367 | 288.6 | 288.6 | 0 | ANNUAL | ALL | 1
| 465326 | 508464 | 0.12241 | 286.63 | 286.63 | 0 | ANNUAL | ALL | 1
| 465426 | 508464 | 0.11904 | 287.27 | 287.27 | 0 | ANNUAL | ALL | 1
| 465526 | 508464 | 0.11604 | 287.76 | 287.76 | 0 | ANNUAL | ALL | 1
| 465626 | 508464 | 0.11452 | 286.76 | 286.76 | 0 | ANNUAL | ALL | 1
| 465726 | 508464 | 0.11292 | 286.06 | 286.06 | 0 | ANNUAL | ALL | 1
| 465826 | 508464 | 0.1142 | 282.82 | 282.82 | 0 | ANNUAL | ALL | 1
| 465926 | 508464 | 0.11555 | 278.64 | 278.64 | 0 | ANNUAL | ALL | 1
| 466026 | 508464 | 0.11575 | 276.18 | 276.18 | 0 | ANNUAL | ALL | 1
| 466126 | 508464 | 0.11839 | 270.82 | 270.82 | 0 | ANNUAL | ALL | 1
| 466226 | 508464 | 0.12086 | 266.59 | 266.59 | 0 | ANNUAL | ALL | 1
| 466326 | 508464 | 0.12361 | 261.18 | 261.18 | 0 | ANNUAL | ALL | 1
| 466426 | 508464 | 0.1245 | 258.6 | 258.6 | 0 | ANNUAL | ALL | 1
| 466526 | 508464 | 0.12773 | 251.91 | 251.91 | 0 | ANNUAL | ALL | 1
| 466626 | 508464 | 0.13048 | 244.73 | 244.73 | 0 | ANNUAL | ALL | 1
| 466726 | 508464 | 0.13194 | 238.61 | 238.61 | 0 | ANNUAL | ALL | 1
| 466826 | 508464 | 0.13231 | 234.18 | 234.18 | 0 | ANNUAL | ALL | 1
| 466926 | 508464 | 0.1319 | 225.67 | 225.67 | 0 | ANNUAL | ALL | 1
| 467026 | 508464 | 0.12963 | 217.72 | 217.72 | 0 | ANNUAL | ALL | 1
| 467126 | 508464 | 0.12793 | 214.44 | 214.44 | 0 | ANNUAL | ALL | 1
| 467226 | 508464 | 0.12495 | 209.49 | 209.49 | 0 | ANNUAL | ALL | 1
| 469426 | 508464 | 0.04741 | 131.12 | 229 | 0 | ANNUAL | ALL | 1
| 469526 | 508464 | 0.04714 | 130.73 | 229 | 0 | ANNUAL | ALL | 1
| 469626 | 508464 | 0.04695 | 130.43 | 228 | 0 | ANNUAL | ALL | 1
| 469726 | 508464 | 0.04642 | 129.15 | 228 | 0 | ANNUAL | ALL | 1
| 469826 | 508464 | 0.047 | 130.56 | 224 | 0 | ANNUAL | ALL | 1
| 469926 | 508464 | 0.04626 | 128.61 | 224 | 0 | ANNUAL | ALL | 1
| 470026 | 508464 | 0.04686 | 129.9 | 221 | 0 | ANNUAL | ALL | 1
| 470126 | 508464 | 0.04752 | 131.27 | 182 | 0 | ANNUAL | ALL | 1
| 470226 | 508464 | 0.04631 | 128.14 | 184 | 0 | ANNUAL | ALL | 1
| 460526 | 508564 | 0.18087 | 183.15 | 335 | 0 | ANNUAL | ALL | 1
| 460626 | 508564 | 0.19499 | 195.48 | 335 | 0 | ANNUAL | ALL | 1
| 460726 | 508564 | 0.19707 | 199.98 | 335 | 0 | ANNUAL | ALL | 1
| 460826 | 508564 | 0.20627 | 222.02 | 322 | 0 | ANNUAL | ALL | 1
| 460926 | 508564 | 0.19905 | 246.13 | 322 | 0 | ANNUAL | ALL | 1
| 461026 | 508564 | 0.17625 | 273.51 | 307 | 0 | ANNUAL | ALL | 1
| 461126 | 508564 | 0.15012 | 295.07 | 295.07 | 0 | ANNUAL | ALL | 1
| 461226 | 508564 | 0.14587 | 300.46 | 300.46 | 0 | ANNUAL | ALL | 1
| 461326 | 508564 | 0.1399 | 307.06 | 307.06 | 0 | ANNUAL | ALL | 1
| 461426 | 508564 | 0.13147 | 314.78 | 314.78 | 0 | ANNUAL | ALL | 1
| 461526 | 508564 | 0.12857 | 317.64 | 321 | 0 | ANNUAL | ALL | 1
| 461626 | 508564 | 0.13064 | 314.76 | 322 | 0 | ANNUAL | ALL | 1
| 461726 | 508564 | 0.13311 | 311.06 | 311.06 | 0 | ANNUAL | ALL | 1
| 461826 | 508564 | 0.1461 | 297.83 | 322 | 0 | ANNUAL | ALL | 1
| 461926 | 508564 | 0.15733 | 285.65 | 322 | 0 | ANNUAL | ALL | 1
| 462026 | 508564 | 0.16959 | 270.42 | 322 | 0 | ANNUAL | ALL | 1
| 462126 | 508564 | 0.17763 | 256.67 | 330 | 0 | ANNUAL | ALL | 1
| 462226 | 508564 | 0.18166 | 244.89 | 332 | 0 | ANNUAL | ALL | 1
| 462926 | 508564 | 0.18329 | 224.65 | 291 | 0 | ANNUAL | ALL | 1
| 463026 | 508564 | 0.18642 | 231.03 | 285 | 0 | ANNUAL | ALL | 1
| 463126 | 508564 | 0.18576 | 243.79 | 285 | 0 | ANNUAL | ALL | 1
| 463226 | 508564 | 0.18385 | 251.67 | 283 | 0 | ANNUAL | ALL | 1
| 463326 | 508564 | 0.18125 | 258.58 | 284 | 0 | ANNUAL | ALL | 1
| 463426 | 508564 | 0.18136 | 261.81 | 286 | 0 | ANNUAL | ALL | 1
| 463526 | 508564 | 0.17565 | 269.32 | 286 | 0 | ANNUAL | ALL | 1
| 463626 | 508564 | 0.17194 | 274.42 | 290 | 0 | ANNUAL | ALL | 1
| 463726 | 508564 | 0.16731 | 279.66 | 290 | 0 | ANNUAL | ALL | 1
| 463826 | 508564 | 0.15466 | 288.15 | 288.15 | 0 | ANNUAL | ALL | 1
| 463926 | 508564 | 0.14872 | 291.7 | 291.7 | 0 | ANNUAL | ALL | 1
| 464026 | 508564 | 0.14314 | 295.58 | 295.58 | 0 | ANNUAL | ALL | 1
| 464126 | 508564 | 0.13849 | 298.94 | 298.94 | 0 | ANNUAL | ALL | 1
| 464226 | 508564 | 0.13663 | 299.3 | 299.3 | 0 | ANNUAL | ALL | 1
| 464326 | 508564 | 0.1419 | 293.18 | 293.18 | 0 | ANNUAL | ALL | 1
| 464426 | 508564 | 0.14272 | 291.29 | 291.29 | 0 | ANNUAL | ALL | 1
| 464526 | 508564 | 0.14402 | 288.88 | 288.88 | 0 | ANNUAL | ALL | 1
| 464626 | 508564 | 0.14488 | 285.78 | 287 | 0 | ANNUAL | ALL | 1
| 464726 | 508564 | 0.1437 | 284.29 | 286 | 0 | ANNUAL | ALL | 1
| 464826 | 508564 | 0.14011 | 284.34 | 284.34 | 0 | ANNUAL | ALL | 1
| 464926 | 508564 | 0.13238 | 288.19 | 288.19 | 0 | ANNUAL | ALL | 1
| 465026 | 508564 | 0.12425 | 292.44 | 292.44 | 0 | ANNUAL | ALL | 1
| 465126 | 508564 | 0.11989 | 293.94 | 293.94 | 0 | ANNUAL | ALL | 1
| 465226 | 508564 | 0.11813 | 292.97 | 292.97 | 0 | ANNUAL | ALL | 1
| 465326 | 508564 | 0.11666 | 291.64 | 291.64 | 0 | ANNUAL | ALL | 1
| 465426 | 508564 | 0.11565 | 290.06 | 290.06 | 0 | ANNUAL | ALL | 1
| 465526 | 508564 | 0.1133 | 290 | 290 | 0 | ANNUAL | ALL | 1
| 465626 | 508564 | 0.1119 | 289 | 289 | 0 | ANNUAL | ALL | 1
| 465726 | 508564 | 0.11128 | 287.3 | 287.3 | 0 | ANNUAL | ALL | 1
| 465826 | 508564 | 0.11254 | 283.96 | 283.96 | 0 | ANNUAL | ALL | 1
| 465926 | 508564 | 0.11393 | 280.35 | 280.35 | 0 | ANNUAL | ALL | 1
| 466026 | 508564 | 0.11538 | 276.45 | 276.45 | 0 | ANNUAL | ALL | 1
| 466126 | 508564 | 0.11601 | 273.96 | 273.96 | 0 | ANNUAL | ALL | 1
| 466226 | 508564 | 0.1195 | 268.35 | 268.35 | 0 | ANNUAL | ALL | 1
| 466326 | 508564 | 0.12106 | 265.37 | 265.37 | 0 | ANNUAL | ALL | 1
| 466426 | 508564 | 0.12326 | 261.2 | 261.2 | 0 | ANNUAL | ALL | 1
| 466526 | 508564 | 0.124 | 259.28 | 259.28 | 0 | ANNUAL | ALL | 1
| 466626 | 508564 | 0.12737 | 252.85 | 252.85 | 0 | ANNUAL | ALL | 1
| 466726 | 508564 | 0.13071 | 244.92 | 244.92 | 0 | ANNUAL | ALL | 1
| 466826 | 508564 | 0.13236 | 238.49 | 238.49 | 0 | ANNUAL | ALL | 1
| 466926 | 508564 | 0.13298 | 231.06 | 231.06 | 0 | ANNUAL | ALL | 1
| 467026 | 508564 | 0.13171 | 222.18 | 222.18 | 0 | ANNUAL | ALL | 1
| 467126 | 508564 | 0.13036 | 218.85 | 218.85 | 0 | ANNUAL | ALL | 1
| 467226 | 508564 | 0.1272 | 212.34 | 212.34 | 0 | ANNUAL | ALL | 1
| 469426 | 508564 | 0.04758 | 130.97 | 238 | 0 | ANNUAL | ALL | 1
| 469526 | 508564 | 0.04607 | 127.36 | 238 | 0 | ANNUAL | ALL | 1
| 469626 | 508564 | 0.04682 | 129.36 | 232 | 0 | ANNUAL | ALL | 1
| 469726 | 508564 | 0.04827 | 132.67 | 230 | 0 | ANNUAL | ALL | 1
| 469826 | 508564 | 0.04954 | 135.13 | 228 | 0 | ANNUAL | ALL | 1
| 470126 | 508564 | 0.06142 | 152.55 | 152.55 | 0 | ANNUAL | ALL | 1
| 470226 | 508564 | 0.0577 | 147.15 | 147.15 | 0 | ANNUAL | ALL | 1
| 460526 | 508664 | 0.18333 | 184.54 | 335 | 0 | ANNUAL | ALL | 1
| 460626 | 508664 | 0.19525 | 195.24 | 335 | 0 | ANNUAL | ALL | 1
| 460726 | 508664 | 0.20147 | 203.72 | 332 | 0 | ANNUAL | ALL | 1
| 460826 | 508664 | 0.20828 | 225.66 | 322 | 0 | ANNUAL | ALL | 1
| 460926 | 508664 | 0.19554 | 254.13 | 322 | 0 | ANNUAL | ALL | 1
| 461026 | 508664 | 0.16105 | 286.2 | 286.2 | 0 | ANNUAL | ALL | 1
| 461126 | 508664 | 0.15113 | 295.64 | 295.64 | 0 | ANNUAL | ALL | 1
| 461226 | 508664 | 0.14817 | 299.46 | 299.46 | 0 | ANNUAL | ALL | 1
| 461326 | 508664 | 0.14096 | 307.06 | 307.06 | 0 | ANNUAL | ALL | 1
| 461426 | 508664 | 0.13973 | 308.84 | 319 | 0 | ANNUAL | ALL | 1
| 461526 | 508664 | 0.13971 | 308.37 | 322 | 0 | ANNUAL | ALL | 1
| 461626 | 508664 | 0.13855 | 308.35 | 322 | 0 | ANNUAL | ALL | 1
| 461726 | 508664 | 0.13914 | 306.75 | 321 | 0 | ANNUAL | ALL | 1
| 461826 | 508664 | 0.15164 | 292.9 | 322 | 0 | ANNUAL | ALL | 1
| 461926 | 508664 | 0.16477 | 279.37 | 322 | 0 | ANNUAL | ALL | 1
| 462026 | 508664 | 0.17167 | 267.72 | 322 | 0 | ANNUAL | ALL | 1
| 463026 | 508664 | 0.18959 | 221.15 | 286 | 0 | ANNUAL | ALL | 1
| 463126 | 508664 | 0.19528 | 226.47 | 290 | 0 | ANNUAL | ALL | 1
| 463226 | 508664 | 0.19772 | 237.42 | 290 | 0 | ANNUAL | ALL | 1
| 463326 | 508664 | 0.19769 | 244.84 | 290 | 0 | ANNUAL | ALL | 1
| 463426 | 508664 | 0.19646 | 250.88 | 290 | 0 | ANNUAL | ALL | 1
| 463526 | 508664 | 0.19235 | 257.89 | 290 | 0 | ANNUAL | ALL | 1
| 463626 | 508664 | 0.18605 | 265.23 | 290 | 0 | ANNUAL | ALL | 1
| 463726 | 508664 | 0.17915 | 271.54 | 290 | 0 | ANNUAL | ALL | 1
| 463826 | 508664 | 0.16647 | 281.64 | 290 | 0 | ANNUAL | ALL | 1
| 463926 | 508664 | 0.16074 | 285.06 | 296 | 0 | ANNUAL | ALL | 1
| 464026 | 508664 | 0.15138 | 290.47 | 298 | 0 | ANNUAL | ALL | 1
| 464126 | 508664 | 0.14755 | 292.26 | 300 | 0 | ANNUAL | ALL | 1
| 464226 | 508664 | 0.14092 | 295.51 | 295.51 | 0 | ANNUAL | ALL | 1
| 464326 | 508664 | 0.14672 | 289.88 | 289.88 | 0 | ANNUAL | ALL | 1
| 464426 | 508664 | 0.15077 | 285.55 | 292 | 0 | ANNUAL | ALL | 1
| 464526 | 508664 | 0.15013 | 283.91 | 292 | 0 | ANNUAL | ALL | 1
| 464626 | 508664 | 0.15331 | 279.88 | 292 | 0 | ANNUAL | ALL | 1
| 464726 | 508664 | 0.15124 | 278.17 | 290 | 0 | ANNUAL | ALL | 1
| 464826 | 508664 | 0.14873 | 277.05 | 292 | 0 | ANNUAL | ALL | 1
| 464926 | 508664 | 0.14151 | 280.48 | 294 | 0 | ANNUAL | ALL | 1
| 465026 | 508664 | 0.13149 | 284.98 | 294 | 0 | ANNUAL | ALL | 1
| 465126 | 508664 | 0.12239 | 290.3 | 290.3 | 0 | ANNUAL | ALL | 1
| 465226 | 508664 | 0.11797 | 291.97 | 291.97 | 0 | ANNUAL | ALL | 1
| 465326 | 508664 | 0.11509 | 292.36 | 292.36 | 0 | ANNUAL | ALL | 1
| 465426 | 508664 | 0.11422 | 290.61 | 290.61 | 0 | ANNUAL | ALL | 1
| 465526 | 508664 | 0.11254 | 290 | 290 | 0 | ANNUAL | ALL | 1
| 465626 | 508664 | 0.11023 | 290.36 | 290.36 | 0 | ANNUAL | ALL | 1
| 465726 | 508664 | 0.10923 | 289.3 | 289.3 | 0 | ANNUAL | ALL | 1
| 465826 | 508664 | 0.11214 | 284 | 284 | 0 | ANNUAL | ALL | 1
| 465926 | 508664 | 0.11253 | 281.93 | 281.93 | 0 | ANNUAL | ALL | 1
| 466026 | 508664 | 0.11417 | 278 | 278 | 0 | ANNUAL | ALL | 1
| 466126 | 508664 | 0.11614 | 273.94 | 273.94 | 0 | ANNUAL | ALL | 1
| 466226 | 508664 | 0.11824 | 270 | 270 | 0 | ANNUAL | ALL | 1
| 466326 | 508664 | 0.12111 | 265.93 | 265.93 | 0 | ANNUAL | ALL | 1
| 466426 | 508664 | 0.12219 | 263.5 | 263.5 | 0 | ANNUAL | ALL | 1
| 466526 | 508664 | 0.12468 | 259.28 | 259.28 | 0 | ANNUAL | ALL | 1
| 466626 | 508664 | 0.1277 | 253.61 | 253.61 | 0 | ANNUAL | ALL | 1
| 466726 | 508664 | 0.13153 | 244.94 | 244.94 | 0 | ANNUAL | ALL | 1
| 466826 | 508664 | 0.13296 | 239.47 | 239.47 | 0 | ANNUAL | ALL | 1
| 466926 | 508664 | 0.13368 | 233.15 | 233.15 | 0 | ANNUAL | ALL | 1
| 467026 | 508664 | 0.1332 | 226.49 | 226.49 | 0 | ANNUAL | ALL | 1
| 467126 | 508664 | 0.13176 | 221.18 | 221.18 | 0 | ANNUAL | ALL | 1
| 467226 | 508664 | 0.13044 | 218.53 | 218.53 | 0 | ANNUAL | ALL | 1
| 468126 | 508664 | 0.05351 | 135.3 | 250 | 0 | ANNUAL | ALL | 1
| 468226 | 508664 | 0.05219 | 133.59 | 252 | 0 | ANNUAL | ALL | 1
| 468326 | 508664 | 0.05528 | 139.45 | 251 | 0 | ANNUAL | ALL | 1
| 468426 | 508664 | 0.05643 | 141.87 | 251 | 0 | ANNUAL | ALL | 1
| 468526 | 508664 | 0.05616 | 142.15 | 251 | 0 | ANNUAL | ALL | 1
| 468626 | 508664 | 0.05293 | 137.62 | 253 | 0 | ANNUAL | ALL | 1
| 468726 | 508664 | 0.05208 | 136.77 | 254 | 0 | ANNUAL | ALL | 1
| 469426 | 508664 | 0.04907 | 133.66 | 245 | 0 | ANNUAL | ALL | 1
| 469526 | 508664 | 0.05106 | 137.63 | 237 | 0 | ANNUAL | ALL | 1
| 469626 | 508664 | 0.05233 | 139.8 | 232 | 0 | ANNUAL | ALL | 1
| 469726 | 508664 | 0.06162 | 153.23 | 224 | 0 | ANNUAL | ALL | 1
| 469826 | 508664 | 0.0602 | 150.98 | 224 | 0 | ANNUAL | ALL | 1
| 469926 | 508664 | 0.06453 | 156.28 | 156.28 | 0 | ANNUAL | ALL | 1
| 471026 | 508664 | 0.05272 | 136.74 | 136.74 | 0 | ANNUAL | ALL | 1
| 471126 | 508664 | 0.054 | 138.71 | 138.71 | 0 | ANNUAL | ALL | 1
| 460626 | 508764 | 0.19294 | 193.73 | 322 | 0 | ANNUAL | ALL | 1
| 460726 | 508764 | 0.19764 | 199.39 | 322 | 0 | ANNUAL | ALL | 1
| 460826 | 508764 | 0.21027 | 220.05 | 322 | 0 | ANNUAL | ALL | 1
| 460926 | 508764 | 0.19904 | 252.8 | 322 | 0 | ANNUAL | ALL | 1
| 461026 | 508764 | 0.17275 | 280.03 | 305 | 0 | ANNUAL | ALL | 1
| 461126 | 508764 | 0.15776 | 291.64 | 299 | 0 | ANNUAL | ALL | 1
| 461226 | 508764 | 0.15946 | 292.33 | 317 | 0 | ANNUAL | ALL | 1
| 461326 | 508764 | 0.15775 | 293.76 | 321 | 0 | ANNUAL | ALL | 1
| 461426 | 508764 | 0.15509 | 295.81 | 322 | 0 | ANNUAL | ALL | 1
| 461526 | 508764 | 0.15232 | 297.45 | 322 | 0 | ANNUAL | ALL | 1
| 461626 | 508764 | 0.15079 | 297.49 | 322 | 0 | ANNUAL | ALL | 1
| 461726 | 508764 | 0.14611 | 300.32 | 321 | 0 | ANNUAL | ALL | 1
| 463226 | 508764 | 0.20454 | 226.17 | 290 | 0 | ANNUAL | ALL | 1
| 463326 | 508764 | 0.2098 | 228.98 | 295 | 0 | ANNUAL | ALL | 1
| 463426 | 508764 | 0.21134 | 237.48 | 295 | 0 | ANNUAL | ALL | 1
| 463526 | 508764 | 0.20953 | 245.17 | 296 | 0 | ANNUAL | ALL | 1
| 463626 | 508764 | 0.20363 | 253.58 | 297 | 0 | ANNUAL | ALL | 1
| 463726 | 508764 | 0.19407 | 262.57 | 297 | 0 | ANNUAL | ALL | 1
| 463826 | 508764 | 0.18054 | 272.77 | 297 | 0 | ANNUAL | ALL | 1
| 463926 | 508764 | 0.17577 | 276.37 | 300 | 0 | ANNUAL | ALL | 1
| 464026 | 508764 | 0.16354 | 283.24 | 300 | 0 | ANNUAL | ALL | 1
| 464126 | 508764 | 0.16475 | 281.93 | 300 | 0 | ANNUAL | ALL | 1
| 464226 | 508764 | 0.16258 | 281.92 | 300 | 0 | ANNUAL | ALL | 1
| 464326 | 508764 | 0.16254 | 280.51 | 300 | 0 | ANNUAL | ALL | 1
| 464426 | 508764 | 0.16174 | 278.32 | 299 | 0 | ANNUAL | ALL | 1
| 464526 | 508764 | 0.16064 | 275.59 | 292 | 0 | ANNUAL | ALL | 1
| 464626 | 508764 | 0.16072 | 272.13 | 292 | 0 | ANNUAL | ALL | 1
| 464726 | 508764 | 0.15971 | 269.52 | 292 | 0 | ANNUAL | ALL | 1
| 464826 | 508764 | 0.15705 | 268.37 | 294 | 0 | ANNUAL | ALL | 1
| 464926 | 508764 | 0.14538 | 275.18 | 294 | 0 | ANNUAL | ALL | 1
| 465026 | 508764 | 0.13684 | 279.97 | 294 | 0 | ANNUAL | ALL | 1
| 465126 | 508764 | 0.12607 | 285.94 | 294 | 0 | ANNUAL | ALL | 1
| 465226 | 508764 | 0.12014 | 288.97 | 294 | 0 | ANNUAL | ALL | 1
| 465326 | 508764 | 0.11655 | 289.93 | 292 | 0 | ANNUAL | ALL | 1
| 465426 | 508764 | 0.11312 | 291 | 291 | 0 | ANNUAL | ALL | 1
| 465526 | 508764 | 0.11105 | 291 | 291 | 0 | ANNUAL | ALL | 1
| 465626 | 508764 | 0.10947 | 290.64 | 290.64 | 0 | ANNUAL | ALL | 1
| 465726 | 508764 | 0.11032 | 287.39 | 287.39 | 0 | ANNUAL | ALL | 1
| 465826 | 508764 | 0.11185 | 284.09 | 284.09 | 0 | ANNUAL | ALL | 1
| 465926 | 508764 | 0.11265 | 281.64 | 281.64 | 0 | ANNUAL | ALL | 1
| 466026 | 508764 | 0.11491 | 277.12 | 277.12 | 0 | ANNUAL | ALL | 1
| 466126 | 508764 | 0.11793 | 272.09 | 274 | 0 | ANNUAL | ALL | 1
| 466226 | 508764 | 0.12183 | 266.76 | 269 | 0 | ANNUAL | ALL | 1
| 466326 | 508764 | 0.1235 | 263.43 | 265 | 0 | ANNUAL | ALL | 1
| 466426 | 508764 | 0.12448 | 261.07 | 261.07 | 0 | ANNUAL | ALL | 1
| 466526 | 508764 | 0.1285 | 254.88 | 260 | 0 | ANNUAL | ALL | 1
| 466626 | 508764 | 0.1321 | 248.32 | 260 | 0 | ANNUAL | ALL | 1
| 466726 | 508764 | 0.13355 | 243.06 | 250 | 0 | ANNUAL | ALL | 1
| 466826 | 508764 | 0.13403 | 238.56 | 238.56 | 0 | ANNUAL | ALL | 1
| 466926 | 508764 | 0.13448 | 233.38 | 233.38 | 0 | ANNUAL | ALL | 1
| 467026 | 508764 | 0.13401 | 226.95 | 226.95 | 0 | ANNUAL | ALL | 1
| 467126 | 508764 | 0.13306 | 224 | 224 | 0 | ANNUAL | ALL | 1
| 467226 | 508764 | 0.13169 | 220.69 | 220.69 | 0 | ANNUAL | ALL | 1
| 467926 | 508764 | 0.07269 | 158.76 | 158.76 | 0 | ANNUAL | ALL | 1
| 468026 | 508764 | 0.06172 | 146.62 | 245 | 0 | ANNUAL | ALL | 1
| 468126 | 508764 | 0.0569 | 140.67 | 251 | 0 | ANNUAL | ALL | 1
| 468226 | 508764 | 0.06134 | 147.38 | 250 | 0 | ANNUAL | ALL | 1
| 468326 | 508764 | 0.06959 | 157.75 | 247 | 0 | ANNUAL | ALL | 1
| 468426 | 508764 | 0.07089 | 159.92 | 248 | 0 | ANNUAL | ALL | 1
| 468526 | 508764 | 0.0679 | 157.36 | 250 | 0 | ANNUAL | ALL | 1
| 468626 | 508764 | 0.06735 | 157.46 | 250 | 0 | ANNUAL | ALL | 1
| 468726 | 508764 | 0.06152 | 151 | 252 | 0 | ANNUAL | ALL | 1
| 468826 | 508764 | 0.05931 | 148.62 | 253 | 0 | ANNUAL | ALL | 1
| 469426 | 508764 | 0.05888 | 149.35 | 238 | 0 | ANNUAL | ALL | 1
| 469526 | 508764 | 0.06863 | 161.47 | 228 | 0 | ANNUAL | ALL | 1
| 469626 | 508764 | 0.06481 | 156.54 | 229 | 0 | ANNUAL | ALL | 1
| 469726 | 508764 | 0.07257 | 165.51 | 165.51 | 0 | ANNUAL | ALL | 1
| 469826 | 508764 | 0.07476 | 167.39 | 167.39 | 0 | ANNUAL | ALL | 1
| 469926 | 508764 | 0.0777 | 169.99 | 169.99 | 0 | ANNUAL | ALL | 1
| 471026 | 508764 | 0.05526 | 140.04 | 140.04 | 0 | ANNUAL | ALL | 1
| 471126 | 508764 | 0.05984 | 146.27 | 146.27 | 0 | ANNUAL | ALL | 1
| 471226 | 508764 | 0.06343 | 150.78 | 150.78 | 0 | ANNUAL | ALL | 1
| 471326 | 508764 | 0.06597 | 153.92 | 153.92 | 0 | ANNUAL | ALL | 1
| 471426 | 508764 | 0.07217 | 161.02 | 161.02 | 0 | ANNUAL | ALL | 1
| 460726 | 508864 | 0.1951 | 196.07 | 322 | 0 | ANNUAL | ALL | 1
| 460826 | 508864 | 0.20661 | 207.4 | 322 | 0 | ANNUAL | ALL | 1
| 460926 | 508864 | 0.21454 | 224.09 | 322 | 0 | ANNUAL | ALL | 1
| 461026 | 508864 | 0.21487 | 233.9 | 322 | 0 | ANNUAL | ALL | 1
| 461126 | 508864 | 0.20183 | 256.17 | 322 | 0 | ANNUAL | ALL | 1
| 461226 | 508864 | 0.17902 | 279.06 | 321 | 0 | ANNUAL | ALL | 1
| 461326 | 508864 | 0.16783 | 287.39 | 320 | 0 | ANNUAL | ALL | 1
| 461426 | 508864 | 0.16707 | 287.37 | 322 | 0 | ANNUAL | ALL | 1
| 461526 | 508864 | 0.16294 | 289.37 | 322 | 0 | ANNUAL | ALL | 1
| 461626 | 508864 | 0.16313 | 287.55 | 322 | 0 | ANNUAL | ALL | 1
| 463326 | 508864 | 0.21417 | 219.72 | 300 | 0 | ANNUAL | ALL | 1
| 463426 | 508864 | 0.21974 | 225.21 | 300 | 0 | ANNUAL | ALL | 1
| 463526 | 508864 | 0.22107 | 234.94 | 300 | 0 | ANNUAL | ALL | 1
| 463626 | 508864 | 0.21714 | 243.91 | 300 | 0 | ANNUAL | ALL | 1
| 463726 | 508864 | 0.20641 | 254.85 | 300 | 0 | ANNUAL | ALL | 1
| 463826 | 508864 | 0.19704 | 262.17 | 300 | 0 | ANNUAL | ALL | 1
| 463926 | 508864 | 0.1903 | 266.58 | 300 | 0 | ANNUAL | ALL | 1
| 464026 | 508864 | 0.18784 | 267.18 | 300 | 0 | ANNUAL | ALL | 1
| 464126 | 508864 | 0.18298 | 268.79 | 300 | 0 | ANNUAL | ALL | 1
| 464226 | 508864 | 0.17963 | 269.06 | 300 | 0 | ANNUAL | ALL | 1
| 464326 | 508864 | 0.17388 | 270.6 | 300 | 0 | ANNUAL | ALL | 1
| 464426 | 508864 | 0.17589 | 266.31 | 300 | 0 | ANNUAL | ALL | 1
| 464526 | 508864 | 0.17334 | 264.83 | 300 | 0 | ANNUAL | ALL | 1
| 464626 | 508864 | 0.17651 | 257.85 | 299 | 0 | ANNUAL | ALL | 1
| 464726 | 508864 | 0.17101 | 257.94 | 294 | 0 | ANNUAL | ALL | 1
| 464826 | 508864 | 0.16643 | 257.75 | 294 | 0 | ANNUAL | ALL | 1
| 464926 | 508864 | 0.15055 | 268.9 | 294 | 0 | ANNUAL | ALL | 1
| 465026 | 508864 | 0.13801 | 277.29 | 294 | 0 | ANNUAL | ALL | 1
| 465126 | 508864 | 0.13207 | 279.94 | 294 | 0 | ANNUAL | ALL | 1
| 465226 | 508864 | 0.12679 | 282.1 | 294 | 0 | ANNUAL | ALL | 1
| 465326 | 508864 | 0.12657 | 279.37 | 293 | 0 | ANNUAL | ALL | 1
| 465426 | 508864 | 0.12103 | 282.64 | 293 | 0 | ANNUAL | ALL | 1
| 465526 | 508864 | 0.11783 | 283.13 | 290 | 0 | ANNUAL | ALL | 1
| 465626 | 508864 | 0.11519 | 284.09 | 291 | 0 | ANNUAL | ALL | 1
| 465726 | 508864 | 0.11116 | 286.51 | 290 | 0 | ANNUAL | ALL | 1
| 465826 | 508864 | 0.11291 | 282.97 | 284 | 0 | ANNUAL | ALL | 1
| 465926 | 508864 | 0.11462 | 279.43 | 283 | 0 | ANNUAL | ALL | 1
| 466026 | 508864 | 0.11755 | 274.3 | 278 | 0 | ANNUAL | ALL | 1
| 466126 | 508864 | 0.11792 | 272.53 | 274 | 0 | ANNUAL | ALL | 1
| 466226 | 508864 | 0.12138 | 267.64 | 270 | 0 | ANNUAL | ALL | 1
| 466326 | 508864 | 0.12396 | 263.82 | 267 | 0 | ANNUAL | ALL | 1
| 466426 | 508864 | 0.12895 | 256.52 | 265 | 0 | ANNUAL | ALL | 1
| 466526 | 508864 | 0.13374 | 248.28 | 265 | 0 | ANNUAL | ALL | 1
| 466626 | 508864 | 0.13618 | 242.25 | 264 | 0 | ANNUAL | ALL | 1
| 466726 | 508864 | 0.13709 | 237.53 | 260 | 0 | ANNUAL | ALL | 1
| 466826 | 508864 | 0.13701 | 233.37 | 253 | 0 | ANNUAL | ALL | 1
| 466926 | 508864 | 0.13592 | 229.88 | 239 | 0 | ANNUAL | ALL | 1
| 467026 | 508864 | 0.13459 | 225.75 | 225.75 | 0 | ANNUAL | ALL | 1
| 467126 | 508864 | 0.13368 | 223.92 | 223.92 | 0 | ANNUAL | ALL | 1
| 467226 | 508864 | 0.13181 | 219.25 | 219.25 | 0 | ANNUAL | ALL | 1
| 467826 | 508864 | 0.07203 | 157.25 | 222 | 0 | ANNUAL | ALL | 1
| 467926 | 508864 | 0.07372 | 159.89 | 159.89 | 0 | ANNUAL | ALL | 1
| 468026 | 508864 | 0.07007 | 156.29 | 244 | 0 | ANNUAL | ALL | 1
| 468126 | 508864 | 0.06122 | 146.67 | 252 | 0 | ANNUAL | ALL | 1
| 468226 | 508864 | 0.08477 | 172.81 | 231 | 0 | ANNUAL | ALL | 1
| 468326 | 508864 | 0.09064 | 180.27 | 180.27 | 0 | ANNUAL | ALL | 1
| 468426 | 508864 | 0.0915 | 182.33 | 182.33 | 0 | ANNUAL | ALL | 1
| 468526 | 508864 | 0.09127 | 183.24 | 183.24 | 0 | ANNUAL | ALL | 1
| 468626 | 508864 | 0.08815 | 180.03 | 244 | 0 | ANNUAL | ALL | 1
| 468726 | 508864 | 0.08169 | 173.93 | 247 | 0 | ANNUAL | ALL | 1
| 468826 | 508864 | 0.07803 | 170.63 | 248 | 0 | ANNUAL | ALL | 1
| 469126 | 508864 | 0.07421 | 167.45 | 242 | 0 | ANNUAL | ALL | 1
| 469226 | 508864 | 0.07236 | 165.44 | 236 | 0 | ANNUAL | ALL | 1
| 469326 | 508864 | 0.07501 | 168.33 | 230 | 0 | ANNUAL | ALL | 1
| 469426 | 508864 | 0.07569 | 168.77 | 230 | 0 | ANNUAL | ALL | 1
| 469526 | 508864 | 0.08516 | 179.43 | 179.43 | 0 | ANNUAL | ALL | 1
| 469626 | 508864 | 0.0852 | 178.84 | 178.84 | 0 | ANNUAL | ALL | 1
| 469726 | 508864 | 0.08565 | 178.63 | 178.63 | 0 | ANNUAL | ALL | 1
| 469826 | 508864 | 0.08735 | 179.78 | 179.78 | 0 | ANNUAL | ALL | 1
| 469926 | 508864 | 0.09036 | 182.39 | 182.39 | 0 | ANNUAL | ALL | 1
| 471026 | 508864 | 0.0599 | 145.86 | 145.86 | 0 | ANNUAL | ALL | 1
| 471126 | 508864 | 0.06652 | 153.84 | 153.84 | 0 | ANNUAL | ALL | 1
| 471226 | 508864 | 0.07262 | 160.69 | 160.69 | 0 | ANNUAL | ALL | 1
| 471326 | 508864 | 0.07573 | 164.28 | 164.28 | 0 | ANNUAL | ALL | 1
| 471426 | 508864 | 0.0841 | 173.41 | 173.41 | 0 | ANNUAL | ALL | 1
| 460926 | 508964 | 0.20724 | 204.44 | 322 | 0 | ANNUAL | ALL | 1
| 461026 | 508964 | 0.21636 | 214.88 | 322 | 0 | ANNUAL | ALL | 1
| 461226 | 508964 | 0.20726 | 252.44 | 322 | 0 | ANNUAL | ALL | 1
| 461326 | 508964 | 0.19559 | 264.25 | 322 | 0 | ANNUAL | ALL | 1
| 461426 | 508964 | 0.18623 | 272.46 | 322 | 0 | ANNUAL | ALL | 1
| 461526 | 508964 | 0.17693 | 278.9 | 322 | 0 | ANNUAL | ALL | 1
| 461626 | 508964 | 0.17276 | 279.9 | 322 | 0 | ANNUAL | ALL | 1
| 463526 | 508964 | 0.22752 | 226.93 | 300 | 0 | ANNUAL | ALL | 1
| 463626 | 508964 | 0.22769 | 233.62 | 300 | 0 | ANNUAL | ALL | 1
| 463726 | 508964 | 0.2183 | 246.41 | 300 | 0 | ANNUAL | ALL | 1
| 463826 | 508964 | 0.21286 | 250.89 | 300 | 0 | ANNUAL | ALL | 1
| 463926 | 508964 | 0.20646 | 254.91 | 300 | 0 | ANNUAL | ALL | 1
| 464026 | 508964 | 0.20283 | 255.93 | 300 | 0 | ANNUAL | ALL | 1
| 464126 | 508964 | 0.19627 | 258.62 | 300 | 0 | ANNUAL | ALL | 1
| 464226 | 508964 | 0.19069 | 260.08 | 300 | 0 | ANNUAL | ALL | 1
| 464326 | 508964 | 0.18561 | 260.79 | 300 | 0 | ANNUAL | ALL | 1
| 464426 | 508964 | 0.19108 | 252 | 300 | 0 | ANNUAL | ALL | 1
| 464526 | 508964 | 0.18948 | 248.34 | 300 | 0 | ANNUAL | ALL | 1
| 464626 | 508964 | 0.19019 | 240.29 | 300 | 0 | ANNUAL | ALL | 1
| 464726 | 508964 | 0.18024 | 246.31 | 299 | 0 | ANNUAL | ALL | 1
| 464826 | 508964 | 0.17243 | 248.94 | 294 | 0 | ANNUAL | ALL | 1
| 464926 | 508964 | 0.15741 | 260.53 | 294 | 0 | ANNUAL | ALL | 1
| 465026 | 508964 | 0.13993 | 273.91 | 294 | 0 | ANNUAL | ALL | 1
| 465126 | 508964 | 0.13804 | 272.38 | 294 | 0 | ANNUAL | ALL | 1
| 465226 | 508964 | 0.1369 | 270.35 | 294 | 0 | ANNUAL | ALL | 1
| 465326 | 508964 | 0.13639 | 268.11 | 294 | 0 | ANNUAL | ALL | 1
| 465426 | 508964 | 0.13405 | 267.82 | 293 | 0 | ANNUAL | ALL | 1
| 465526 | 508964 | 0.12929 | 270.38 | 293 | 0 | ANNUAL | ALL | 1
| 465626 | 508964 | 0.12364 | 274.53 | 292 | 0 | ANNUAL | ALL | 1
| 465726 | 508964 | 0.11968 | 277.2 | 291 | 0 | ANNUAL | ALL | 1
| 465826 | 508964 | 0.11558 | 279.91 | 285 | 0 | ANNUAL | ALL | 1
| 465926 | 508964 | 0.1166 | 277.29 | 283 | 0 | ANNUAL | ALL | 1
| 466026 | 508964 | 0.11882 | 273.3 | 279 | 0 | ANNUAL | ALL | 1
| 466126 | 508964 | 0.12009 | 270.43 | 273 | 0 | ANNUAL | ALL | 1
| 466226 | 508964 | 0.12181 | 267.64 | 267.64 | 0 | ANNUAL | ALL | 1
| 466326 | 508964 | 0.12541 | 262.58 | 264 | 0 | ANNUAL | ALL | 1
| 466426 | 508964 | 0.1301 | 255.93 | 264 | 0 | ANNUAL | ALL | 1
| 466526 | 508964 | 0.13559 | 246.44 | 265 | 0 | ANNUAL | ALL | 1
| 466626 | 508964 | 0.13838 | 238.61 | 264 | 0 | ANNUAL | ALL | 1
| 466726 | 508964 | 0.13935 | 231.84 | 264 | 0 | ANNUAL | ALL | 1
| 466826 | 508964 | 0.1385 | 224.11 | 262 | 0 | ANNUAL | ALL | 1
| 466926 | 508964 | 0.13658 | 224.94 | 241 | 0 | ANNUAL | ALL | 1
| 467026 | 508964 | 0.13523 | 221.77 | 238 | 0 | ANNUAL | ALL | 1
| 467826 | 508964 | 0.05845 | 141.13 | 251 | 0 | ANNUAL | ALL | 1
| 467926 | 508964 | 0.05786 | 140.9 | 253 | 0 | ANNUAL | ALL | 1
| 468026 | 508964 | 0.06157 | 146.55 | 253 | 0 | ANNUAL | ALL | 1
| 468126 | 508964 | 0.06346 | 149.59 | 253 | 0 | ANNUAL | ALL | 1
| 468226 | 508964 | 0.09101 | 179.23 | 236 | 0 | ANNUAL | ALL | 1
| 468326 | 508964 | 0.09999 | 190.81 | 190.81 | 0 | ANNUAL | ALL | 1
| 468426 | 508964 | 0.10309 | 196.18 | 196.18 | 0 | ANNUAL | ALL | 1
| 468526 | 508964 | 0.10295 | 197.62 | 197.62 | 0 | ANNUAL | ALL | 1
| 468626 | 508964 | 0.10066 | 195.97 | 195.97 | 0 | ANNUAL | ALL | 1
| 468726 | 508964 | 0.09809 | 193.72 | 193.72 | 0 | ANNUAL | ALL | 1
| 468826 | 508964 | 0.09881 | 195.63 | 195.63 | 0 | ANNUAL | ALL | 1
| 468926 | 508964 | 0.09521 | 191.45 | 191.45 | 0 | ANNUAL | ALL | 1
| 469026 | 508964 | 0.08807 | 182.3 | 234 | 0 | ANNUAL | ALL | 1
| 469126 | 508964 | 0.08946 | 184.63 | 184.63 | 0 | ANNUAL | ALL | 1
| 469226 | 508964 | 0.08871 | 183.02 | 225 | 0 | ANNUAL | ALL | 1
| 469326 | 508964 | 0.09574 | 191.94 | 191.94 | 0 | ANNUAL | ALL | 1
| 469426 | 508964 | 0.09646 | 192.27 | 192.27 | 0 | ANNUAL | ALL | 1
| 469526 | 508964 | 0.09924 | 195.35 | 195.35 | 0 | ANNUAL | ALL | 1
| 469626 | 508964 | 0.1003 | 195.89 | 195.89 | 0 | ANNUAL | ALL | 1
| 469726 | 508964 | 0.10131 | 196.28 | 196.28 | 0 | ANNUAL | ALL | 1
| 469826 | 508964 | 0.10118 | 194.9 | 194.9 | 0 | ANNUAL | ALL | 1
| 469926 | 508964 | 0.10137 | 194.04 | 194.04 | 0 | ANNUAL | ALL | 1
| 471026 | 508964 | 0.06665 | 153.51 | 153.51 | 0 | ANNUAL | ALL | 1
| 471126 | 508964 | 0.07994 | 167.71 | 167.71 | 0 | ANNUAL | ALL | 1
| 471226 | 508964 | 0.08424 | 172.5 | 172.5 | 0 | ANNUAL | ALL | 1
| 471326 | 508964 | 0.08857 | 177.53 | 177.53 | 0 | ANNUAL | ALL | 1
| 463626 | 509064 | 0.23264 | 228.21 | 300 | 0 | ANNUAL | ALL | 1
| 463726 | 509064 | 0.22683 | 239.42 | 300 | 0 | ANNUAL | ALL | 1
| 463826 | 509064 | 0.22002 | 245.53 | 300 | 0 | ANNUAL | ALL | 1
| 463926 | 509064 | 0.21295 | 249.94 | 300 | 0 | ANNUAL | ALL | 1
| 464026 | 509064 | 0.2049 | 254.09 | 300 | 0 | ANNUAL | ALL | 1
| 464126 | 509064 | 0.20302 | 252.56 | 300 | 0 | ANNUAL | ALL | 1
| 464226 | 509064 | 0.19701 | 253.94 | 300 | 0 | ANNUAL | ALL | 1
| 464326 | 509064 | 0.19508 | 251.34 | 300 | 0 | ANNUAL | ALL | 1
| 464426 | 509064 | 0.19862 | 241.57 | 300 | 0 | ANNUAL | ALL | 1
| 464526 | 509064 | 0.19609 | 236.02 | 300 | 0 | ANNUAL | ALL | 1
| 464626 | 509064 | 0.19206 | 229.49 | 300 | 0 | ANNUAL | ALL | 1
| 464726 | 509064 | 0.18596 | 229.86 | 300 | 0 | ANNUAL | ALL | 1
| 464826 | 509064 | 0.17718 | 238.15 | 294 | 0 | ANNUAL | ALL | 1
| 464926 | 509064 | 0.16725 | 246.88 | 294 | 0 | ANNUAL | ALL | 1
| 465026 | 509064 | 0.15118 | 261.29 | 294 | 0 | ANNUAL | ALL | 1
| 465126 | 509064 | 0.14825 | 260.66 | 294 | 0 | ANNUAL | ALL | 1
| 465226 | 509064 | 0.14625 | 259.36 | 294 | 0 | ANNUAL | ALL | 1
| 465326 | 509064 | 0.14718 | 254.76 | 294 | 0 | ANNUAL | ALL | 1
| 465426 | 509064 | 0.14706 | 251.53 | 294 | 0 | ANNUAL | ALL | 1
| 465526 | 509064 | 0.1433 | 253.73 | 293 | 0 | ANNUAL | ALL | 1
| 465626 | 509064 | 0.13801 | 258.41 | 293 | 0 | ANNUAL | ALL | 1
| 465726 | 509064 | 0.1315 | 264.39 | 291 | 0 | ANNUAL | ALL | 1
| 465826 | 509064 | 0.12424 | 270.54 | 289 | 0 | ANNUAL | ALL | 1
| 465926 | 509064 | 0.12071 | 272.88 | 283 | 0 | ANNUAL | ALL | 1
| 466026 | 509064 | 0.12089 | 271.43 | 279 | 0 | ANNUAL | ALL | 1
| 466126 | 509064 | 0.12234 | 268.95 | 274 | 0 | ANNUAL | ALL | 1
| 466226 | 509064 | 0.12436 | 265.76 | 268 | 0 | ANNUAL | ALL | 1
| 466326 | 509064 | 0.12626 | 262.3 | 262.3 | 0 | ANNUAL | ALL | 1
| 466426 | 509064 | 0.13027 | 256.09 | 256.09 | 0 | ANNUAL | ALL | 1
| 466526 | 509064 | 0.13472 | 248.71 | 258 | 0 | ANNUAL | ALL | 1
| 466626 | 509064 | 0.13981 | 236.61 | 264 | 0 | ANNUAL | ALL | 1
| 466726 | 509064 | 0.14032 | 228.15 | 264 | 0 | ANNUAL | ALL | 1
| 466826 | 509064 | 0.13824 | 219.12 | 264 | 0 | ANNUAL | ALL | 1
| 466926 | 509064 | 0.13648 | 217.37 | 257 | 0 | ANNUAL | ALL | 1
| 467726 | 509064 | 0.06177 | 144.99 | 249 | 0 | ANNUAL | ALL | 1
| 467826 | 509064 | 0.05707 | 139.18 | 253 | 0 | ANNUAL | ALL | 1
| 467926 | 509064 | 0.05711 | 139.88 | 255 | 0 | ANNUAL | ALL | 1
| 468026 | 509064 | 0.06266 | 148.04 | 255 | 0 | ANNUAL | ALL | 1
| 468126 | 509064 | 0.07881 | 166.31 | 251 | 0 | ANNUAL | ALL | 1
| 468226 | 509064 | 0.09985 | 188.87 | 236 | 0 | ANNUAL | ALL | 1
| 468326 | 509064 | 0.10627 | 199.24 | 199.24 | 0 | ANNUAL | ALL | 1
| 468426 | 509064 | 0.11011 | 207.25 | 207.25 | 0 | ANNUAL | ALL | 1
| 468526 | 509064 | 0.11058 | 210.51 | 210.51 | 0 | ANNUAL | ALL | 1
| 468626 | 509064 | 0.11053 | 212.79 | 212.79 | 0 | ANNUAL | ALL | 1
| 468726 | 509064 | 0.10842 | 210.04 | 210.04 | 0 | ANNUAL | ALL | 1
| 468826 | 509064 | 0.1081 | 210.76 | 210.76 | 0 | ANNUAL | ALL | 1
| 468926 | 509064 | 0.10594 | 207.1 | 207.1 | 0 | ANNUAL | ALL | 1
| 469026 | 509064 | 0.09957 | 196.66 | 196.66 | 0 | ANNUAL | ALL | 1
| 469126 | 509064 | 0.1025 | 201.03 | 201.03 | 0 | ANNUAL | ALL | 1
| 469226 | 509064 | 0.10336 | 201.99 | 201.99 | 0 | ANNUAL | ALL | 1
| 469326 | 509064 | 0.1078 | 210.05 | 210.05 | 0 | ANNUAL | ALL | 1
| 469426 | 509064 | 0.10881 | 211.27 | 211.27 | 0 | ANNUAL | ALL | 1
| 469526 | 509064 | 0.11053 | 214.54 | 214.54 | 0 | ANNUAL | ALL | 1
| 469626 | 509064 | 0.11114 | 214.27 | 214.27 | 0 | ANNUAL | ALL | 1
| 469726 | 509064 | 0.11191 | 214.39 | 214.39 | 0 | ANNUAL | ALL | 1
| 469826 | 509064 | 0.11293 | 215.47 | 215.47 | 0 | ANNUAL | ALL | 1
| 469926 | 509064 | 0.11209 | 210.39 | 210.39 | 0 | ANNUAL | ALL | 1
| 470726 | 509064 | 0.07123 | 157.59 | 157.59 | 0 | ANNUAL | ALL | 1
| 470826 | 509064 | 0.06087 | 146.1 | 146.1 | 0 | ANNUAL | ALL | 1
| 470926 | 509064 | 0.073 | 159.81 | 159.81 | 0 | ANNUAL | ALL | 1
| 471026 | 509064 | 0.07492 | 162.08 | 162.08 | 0 | ANNUAL | ALL | 1
| 471126 | 509064 | 0.07976 | 167.39 | 167.39 | 0 | ANNUAL | ALL | 1
| 471226 | 509064 | 0.09226 | 180.84 | 180.84 | 0 | ANNUAL | ALL | 1
| 471326 | 509064 | 0.10026 | 190.96 | 190.96 | 0 | ANNUAL | ALL | 1
| 471426 | 509064 | 0.10296 | 195.68 | 195.68 | 0 | ANNUAL | ALL | 1
| 463726 | 509164 | 0.23436 | 229.42 | 300 | 0 | ANNUAL | ALL | 1
| 463826 | 509164 | 0.22916 | 236.02 | 300 | 0 | ANNUAL | ALL | 1
| 463926 | 509164 | 0.22226 | 241.03 | 300 | 0 | ANNUAL | ALL | 1
| 464026 | 509164 | 0.21299 | 246.58 | 300 | 0 | ANNUAL | ALL | 1
| 464126 | 509164 | 0.21082 | 244.22 | 300 | 0 | ANNUAL | ALL | 1
| 464226 | 509164 | 0.20683 | 242.88 | 300 | 0 | ANNUAL | ALL | 1
| 464326 | 509164 | 0.20198 | 241.89 | 300 | 0 | ANNUAL | ALL | 1
| 464426 | 509164 | 0.20142 | 231.99 | 300 | 0 | ANNUAL | ALL | 1
| 464526 | 509164 | 0.19603 | 225.76 | 300 | 0 | ANNUAL | ALL | 1
| 464626 | 509164 | 0.18825 | 218.3 | 300 | 0 | ANNUAL | ALL | 1
| 464726 | 509164 | 0.18167 | 217.18 | 300 | 0 | ANNUAL | ALL | 1
| 464826 | 509164 | 0.17786 | 223.59 | 300 | 0 | ANNUAL | ALL | 1
| 464926 | 509164 | 0.17241 | 229 | 294 | 0 | ANNUAL | ALL | 1
| 465026 | 509164 | 0.16541 | 239.61 | 294 | 0 | ANNUAL | ALL | 1
| 465126 | 509164 | 0.15829 | 246.15 | 294 | 0 | ANNUAL | ALL | 1
| 465226 | 509164 | 0.15792 | 240.7 | 294 | 0 | ANNUAL | ALL | 1
| 465326 | 509164 | 0.15607 | 238.22 | 294 | 0 | ANNUAL | ALL | 1
| 465426 | 509164 | 0.15388 | 237.7 | 294 | 0 | ANNUAL | ALL | 1
| 465526 | 509164 | 0.15224 | 236.61 | 294 | 0 | ANNUAL | ALL | 1
| 465626 | 509164 | 0.14938 | 240.09 | 293 | 0 | ANNUAL | ALL | 1
| 465726 | 509164 | 0.14269 | 250.24 | 292 | 0 | ANNUAL | ALL | 1
| 465826 | 509164 | 0.13581 | 258.22 | 291 | 0 | ANNUAL | ALL | 1
| 465926 | 509164 | 0.12828 | 265.65 | 285 | 0 | ANNUAL | ALL | 1
| 466026 | 509164 | 0.12646 | 266.37 | 279 | 0 | ANNUAL | ALL | 1
| 466126 | 509164 | 0.12703 | 264.37 | 273 | 0 | ANNUAL | ALL | 1
| 466226 | 509164 | 0.12869 | 261.44 | 270 | 0 | ANNUAL | ALL | 1
| 466326 | 509164 | 0.12948 | 259.79 | 267 | 0 | ANNUAL | ALL | 1
| 466426 | 509164 | 0.13308 | 253.77 | 261 | 0 | ANNUAL | ALL | 1
| 466526 | 509164 | 0.13477 | 249.05 | 249.05 | 0 | ANNUAL | ALL | 1
| 466626 | 509164 | 0.14015 | 235.82 | 255 | 0 | ANNUAL | ALL | 1
| 466726 | 509164 | 0.14057 | 226.88 | 258 | 0 | ANNUAL | ALL | 1
| 466826 | 509164 | 0.13744 | 215.41 | 263 | 0 | ANNUAL | ALL | 1
| 467626 | 509164 | 0.06357 | 146.56 | 257 | 0 | ANNUAL | ALL | 1
| 467726 | 509164 | 0.05853 | 140.71 | 252 | 0 | ANNUAL | ALL | 1
| 467826 | 509164 | 0.05896 | 141.96 | 254 | 0 | ANNUAL | ALL | 1
| 467926 | 509164 | 0.06446 | 149.69 | 254 | 0 | ANNUAL | ALL | 1
| 468026 | 509164 | 0.07324 | 160.08 | 253 | 0 | ANNUAL | ALL | 1
| 468126 | 509164 | 0.0888 | 176.36 | 251 | 0 | ANNUAL | ALL | 1
| 468226 | 509164 | 0.10684 | 197.74 | 236 | 0 | ANNUAL | ALL | 1
| 468326 | 509164 | 0.1136 | 212.16 | 212.16 | 0 | ANNUAL | ALL | 1
| 468426 | 509164 | 0.11648 | 225.47 | 225.47 | 0 | ANNUAL | ALL | 1
| 468526 | 509164 | 0.1157 | 228.08 | 228.08 | 0 | ANNUAL | ALL | 1
| 468626 | 509164 | 0.1147 | 228.06 | 228.06 | 0 | ANNUAL | ALL | 1
| 468726 | 509164 | 0.11378 | 227.12 | 227.12 | 0 | ANNUAL | ALL | 1
| 468826 | 509164 | 0.11338 | 228.61 | 228.61 | 0 | ANNUAL | ALL | 1
| 468926 | 509164 | 0.11264 | 225.48 | 225.48 | 0 | ANNUAL | ALL | 1
| 469026 | 509164 | 0.11125 | 218.91 | 218.91 | 0 | ANNUAL | ALL | 1
| 469126 | 509164 | 0.11161 | 219.82 | 219.82 | 0 | ANNUAL | ALL | 1
| 469226 | 509164 | 0.11239 | 222.34 | 222.34 | 0 | ANNUAL | ALL | 1
| 469326 | 509164 | 0.11315 | 224.87 | 224.87 | 0 | ANNUAL | ALL | 1
| 469426 | 509164 | 0.11378 | 226.39 | 226.39 | 0 | ANNUAL | ALL | 1
| 469526 | 509164 | 0.11429 | 225.35 | 225.35 | 0 | ANNUAL | ALL | 1
| 469626 | 509164 | 0.11475 | 223.24 | 223.24 | 0 | ANNUAL | ALL | 1
| 469726 | 509164 | 0.1153 | 221.98 | 221.98 | 0 | ANNUAL | ALL | 1
| 469826 | 509164 | 0.11582 | 220.77 | 220.77 | 0 | ANNUAL | ALL | 1
| 469926 | 509164 | 0.11585 | 217.06 | 217.06 | 0 | ANNUAL | ALL | 1
| 470726 | 509164 | 0.07375 | 159.83 | 159.83 | 0 | ANNUAL | ALL | 1
| 470826 | 509164 | 0.07029 | 156.48 | 156.48 | 0 | ANNUAL | ALL | 1
| 470926 | 509164 | 0.08073 | 167.42 | 167.42 | 0 | ANNUAL | ALL | 1
| 471026 | 509164 | 0.07947 | 166.58 | 166.58 | 0 | ANNUAL | ALL | 1
| 471126 | 509164 | 0.0861 | 173.77 | 173.77 | 0 | ANNUAL | ALL | 1
| 471226 | 509164 | 0.09769 | 186.98 | 186.98 | 0 | ANNUAL | ALL | 1
| 471326 | 509164 | 0.10708 | 201.01 | 201.01 | 0 | ANNUAL | ALL | 1
| 471426 | 509164 | 0.10827 | 204.73 | 204.73 | 0 | ANNUAL | ALL | 1
| 463726 | 509264 | 0.23607 | 219.28 | 300 | 0 | ANNUAL | ALL | 1
| 463826 | 509264 | 0.23371 | 220.66 | 300 | 0 | ANNUAL | ALL | 1
| 463926 | 509264 | 0.22957 | 227.5 | 300 | 0 | ANNUAL | ALL | 1
| 464026 | 509264 | 0.22176 | 234.79 | 300 | 0 | ANNUAL | ALL | 1
| 464126 | 509264 | 0.2166 | 234.26 | 300 | 0 | ANNUAL | ALL | 1
| 464226 | 509264 | 0.21236 | 229.65 | 300 | 0 | ANNUAL | ALL | 1
| 464326 | 509264 | 0.20644 | 224.16 | 300 | 0 | ANNUAL | ALL | 1
| 464426 | 509264 | 0.19851 | 218.19 | 300 | 0 | ANNUAL | ALL | 1
| 464526 | 509264 | 0.18898 | 212.58 | 300 | 0 | ANNUAL | ALL | 1
| 464626 | 509264 | 0.16373 | 194.75 | 300 | 0 | ANNUAL | ALL | 1
| 464726 | 509264 | 0.1648 | 199.91 | 300 | 0 | ANNUAL | ALL | 1
| 464826 | 509264 | 0.17041 | 211.36 | 300 | 0 | ANNUAL | ALL | 1
| 464926 | 509264 | 0.16832 | 216.38 | 298 | 0 | ANNUAL | ALL | 1
| 465026 | 509264 | 0.16535 | 220.84 | 294 | 0 | ANNUAL | ALL | 1
| 465126 | 509264 | 0.16243 | 223.81 | 294 | 0 | ANNUAL | ALL | 1
| 465226 | 509264 | 0.15869 | 221.16 | 294 | 0 | ANNUAL | ALL | 1
| 465326 | 509264 | 0.15589 | 220.44 | 294 | 0 | ANNUAL | ALL | 1
| 465426 | 509264 | 0.15451 | 223.14 | 294 | 0 | ANNUAL | ALL | 1
| 465526 | 509264 | 0.15332 | 226.4 | 294 | 0 | ANNUAL | ALL | 1
| 465626 | 509264 | 0.15185 | 231.27 | 293 | 0 | ANNUAL | ALL | 1
| 465726 | 509264 | 0.15009 | 235.38 | 293 | 0 | ANNUAL | ALL | 1
| 465826 | 509264 | 0.14772 | 239.82 | 292 | 0 | ANNUAL | ALL | 1
| 465926 | 509264 | 0.14201 | 249.18 | 290 | 0 | ANNUAL | ALL | 1
| 466026 | 509264 | 0.13797 | 253.35 | 284 | 0 | ANNUAL | ALL | 1
| 466126 | 509264 | 0.13707 | 253.34 | 280 | 0 | ANNUAL | ALL | 1
| 466226 | 509264 | 0.13517 | 254.37 | 272 | 0 | ANNUAL | ALL | 1
| 466326 | 509264 | 0.13403 | 254.91 | 267 | 0 | ANNUAL | ALL | 1
| 466426 | 509264 | 0.13452 | 252.96 | 261 | 0 | ANNUAL | ALL | 1
| 466526 | 509264 | 0.137 | 247.37 | 255 | 0 | ANNUAL | ALL | 1
| 466626 | 509264 | 0.14105 | 236.08 | 257 | 0 | ANNUAL | ALL | 1
| 466726 | 509264 | 0.14101 | 224.96 | 257 | 0 | ANNUAL | ALL | 1
| 466826 | 509264 | 0.13812 | 217.08 | 255 | 0 | ANNUAL | ALL | 1
| 467626 | 509264 | 0.06068 | 143 | 258 | 0 | ANNUAL | ALL | 1
| 467726 | 509264 | 0.06047 | 143.45 | 253 | 0 | ANNUAL | ALL | 1
| 467826 | 509264 | 0.06988 | 155.25 | 252 | 0 | ANNUAL | ALL | 1
| 467926 | 509264 | 0.07593 | 162.25 | 252 | 0 | ANNUAL | ALL | 1
| 468026 | 509264 | 0.08513 | 172.1 | 252 | 0 | ANNUAL | ALL | 1
| 468126 | 509264 | 0.09572 | 183.59 | 251 | 0 | ANNUAL | ALL | 1
| 468226 | 509264 | 0.1111 | 204.22 | 240 | 0 | ANNUAL | ALL | 1
| 468326 | 509264 | 0.11609 | 219.54 | 219.54 | 0 | ANNUAL | ALL | 1
| 468426 | 509264 | 0.11715 | 233.18 | 233.18 | 0 | ANNUAL | ALL | 1
| 468526 | 509264 | 0.11607 | 238.12 | 238.12 | 0 | ANNUAL | ALL | 1
| 468626 | 509264 | 0.11497 | 241.29 | 241.29 | 0 | ANNUAL | ALL | 1
| 468726 | 509264 | 0.11435 | 240.94 | 240.94 | 0 | ANNUAL | ALL | 1
| 468826 | 509264 | 0.11423 | 236.62 | 236.62 | 0 | ANNUAL | ALL | 1
| 468926 | 509264 | 0.11409 | 234.38 | 234.38 | 0 | ANNUAL | ALL | 1
| 469026 | 509264 | 0.11404 | 229.85 | 229.85 | 0 | ANNUAL | ALL | 1
| 469126 | 509264 | 0.11426 | 230.22 | 230.22 | 0 | ANNUAL | ALL | 1
| 469226 | 509264 | 0.11461 | 230.35 | 230.35 | 0 | ANNUAL | ALL | 1
| 469326 | 509264 | 0.11507 | 230.54 | 230.54 | 0 | ANNUAL | ALL | 1
| 469426 | 509264 | 0.11561 | 228.97 | 228.97 | 0 | ANNUAL | ALL | 1
| 469526 | 509264 | 0.11621 | 227.46 | 227.46 | 0 | ANNUAL | ALL | 1
| 469626 | 509264 | 0.11668 | 223.76 | 223.76 | 0 | ANNUAL | ALL | 1
| 469726 | 509264 | 0.11723 | 222.53 | 222.53 | 0 | ANNUAL | ALL | 1
| 469826 | 509264 | 0.11778 | 221.82 | 221.82 | 0 | ANNUAL | ALL | 1
| 469926 | 509264 | 0.11767 | 217.3 | 217.3 | 0 | ANNUAL | ALL | 1
| 470026 | 509264 | 0.11548 | 208.5 | 208.5 | 0 | ANNUAL | ALL | 1
| 470126 | 509264 | 0.11171 | 200.46 | 200.46 | 0 | ANNUAL | ALL | 1
| 470226 | 509264 | 0.10508 | 190.84 | 190.84 | 0 | ANNUAL | ALL | 1
| 470626 | 509264 | 0.08311 | 168.52 | 168.52 | 0 | ANNUAL | ALL | 1
| 470726 | 509264 | 0.08228 | 168.02 | 168.02 | 0 | ANNUAL | ALL | 1
| 470826 | 509264 | 0.08253 | 168.65 | 168.65 | 0 | ANNUAL | ALL | 1
| 470926 | 509264 | 0.0866 | 173.15 | 173.15 | 0 | ANNUAL | ALL | 1
| 471026 | 509264 | 0.08895 | 176.1 | 176.1 | 0 | ANNUAL | ALL | 1
| 471126 | 509264 | 0.09801 | 186.58 | 186.58 | 0 | ANNUAL | ALL | 1
| 471226 | 509264 | 0.10568 | 197.62 | 197.62 | 0 | ANNUAL | ALL | 1
| 471326 | 509264 | 0.11024 | 207.25 | 207.25 | 0 | ANNUAL | ALL | 1
| 471426 | 509264 | 0.11 | 208.85 | 208.85 | 0 | ANNUAL | ALL | 1
| 463726 | 509364 | 0.22329 | 202.58 | 300 | 0 | ANNUAL | ALL | 1
| 463826 | 509364 | 0.22107 | 203.43 | 300 | 0 | ANNUAL | ALL | 1
| 463926 | 509364 | 0.22249 | 208.94 | 300 | 0 | ANNUAL | ALL | 1
| 464026 | 509364 | 0.21706 | 209.19 | 300 | 0 | ANNUAL | ALL | 1
| 464126 | 509364 | 0.21595 | 217.73 | 300 | 0 | ANNUAL | ALL | 1
| 464226 | 509364 | 0.204 | 209.26 | 300 | 0 | ANNUAL | ALL | 1
| 464326 | 509364 | 0.18456 | 198.19 | 300 | 0 | ANNUAL | ALL | 1
| 464526 | 509364 | 0.15204 | 185.41 | 300 | 0 | ANNUAL | ALL | 1
| 464626 | 509364 | 0.1348 | 178.4 | 300 | 0 | ANNUAL | ALL | 1
| 464726 | 509364 | 0.13328 | 180.11 | 300 | 0 | ANNUAL | ALL | 1
| 464826 | 509364 | 0.1402 | 187.1 | 300 | 0 | ANNUAL | ALL | 1
| 464926 | 509364 | 0.14353 | 192.18 | 300 | 0 | ANNUAL | ALL | 1
| 465026 | 509364 | 0.15424 | 205.05 | 294 | 0 | ANNUAL | ALL | 1
| 465126 | 509364 | 0.15078 | 204.79 | 294 | 0 | ANNUAL | ALL | 1
| 465226 | 509364 | 0.14881 | 205.54 | 294 | 0 | ANNUAL | ALL | 1
| 465326 | 509364 | 0.14962 | 209.17 | 294 | 0 | ANNUAL | ALL | 1
| 465426 | 509364 | 0.14928 | 211.18 | 294 | 0 | ANNUAL | ALL | 1
| 465526 | 509364 | 0.15044 | 215.57 | 294 | 0 | ANNUAL | ALL | 1
| 465626 | 509364 | 0.15177 | 222.69 | 293 | 0 | ANNUAL | ALL | 1
| 465726 | 509364 | 0.15147 | 226.51 | 293 | 0 | ANNUAL | ALL | 1
| 465826 | 509364 | 0.15081 | 228.28 | 293 | 0 | ANNUAL | ALL | 1
| 465926 | 509364 | 0.14906 | 235.61 | 291 | 0 | ANNUAL | ALL | 1
| 466026 | 509364 | 0.14624 | 240.96 | 287 | 0 | ANNUAL | ALL | 1
| 466126 | 509364 | 0.14498 | 241.61 | 283 | 0 | ANNUAL | ALL | 1
| 466226 | 509364 | 0.14383 | 241.66 | 277 | 0 | ANNUAL | ALL | 1
| 466326 | 509364 | 0.141 | 245.18 | 269 | 0 | ANNUAL | ALL | 1
| 466426 | 509364 | 0.14111 | 243.46 | 266 | 0 | ANNUAL | ALL | 1
| 466526 | 509364 | 0.14123 | 240.96 | 261 | 0 | ANNUAL | ALL | 1
| 466626 | 509364 | 0.14243 | 233.04 | 258 | 0 | ANNUAL | ALL | 1
| 466726 | 509364 | 0.1415 | 225.06 | 255 | 0 | ANNUAL | ALL | 1
| 467526 | 509364 | 0.0668 | 149.84 | 257 | 0 | ANNUAL | ALL | 1
| 467626 | 509364 | 0.06057 | 143.03 | 252 | 0 | ANNUAL | ALL | 1
| 467726 | 509364 | 0.06498 | 149.2 | 254 | 0 | ANNUAL | ALL | 1
| 467826 | 509364 | 0.07761 | 163.33 | 252 | 0 | ANNUAL | ALL | 1
| 467926 | 509364 | 0.08854 | 174.72 | 251 | 0 | ANNUAL | ALL | 1
| 468026 | 509364 | 0.09666 | 183.72 | 251 | 0 | ANNUAL | ALL | 1
| 468126 | 509364 | 0.10287 | 191.58 | 251 | 0 | ANNUAL | ALL | 1
| 468226 | 509364 | 0.11407 | 209.75 | 242 | 0 | ANNUAL | ALL | 1
| 468326 | 509364 | 0.11693 | 223.25 | 223.25 | 0 | ANNUAL | ALL | 1
| 468426 | 509364 | 0.11697 | 239.96 | 239.96 | 0 | ANNUAL | ALL | 1
| 468526 | 509364 | 0.11569 | 243.76 | 243.76 | 0 | ANNUAL | ALL | 1
| 468626 | 509364 | 0.11462 | 246.24 | 246.24 | 0 | ANNUAL | ALL | 1
| 468726 | 509364 | 0.11414 | 246.18 | 246.18 | 0 | ANNUAL | ALL | 1
| 468826 | 509364 | 0.11427 | 243.73 | 243.73 | 0 | ANNUAL | ALL | 1
| 468926 | 509364 | 0.11467 | 240.39 | 240.39 | 0 | ANNUAL | ALL | 1
| 469026 | 509364 | 0.11516 | 236.97 | 236.97 | 0 | ANNUAL | ALL | 1
| 469126 | 509364 | 0.11535 | 237.73 | 237.73 | 0 | ANNUAL | ALL | 1
| 469226 | 509364 | 0.11598 | 235.39 | 235.39 | 0 | ANNUAL | ALL | 1
| 469326 | 509364 | 0.11673 | 232.27 | 232.27 | 0 | ANNUAL | ALL | 1
| 469426 | 509364 | 0.11734 | 231.73 | 231.73 | 0 | ANNUAL | ALL | 1
| 469526 | 509364 | 0.11807 | 226.96 | 226.96 | 0 | ANNUAL | ALL | 1
| 469626 | 509364 | 0.11866 | 225.27 | 225.27 | 0 | ANNUAL | ALL | 1
| 469726 | 509364 | 0.11912 | 222.97 | 222.97 | 0 | ANNUAL | ALL | 1
| 469826 | 509364 | 0.11935 | 220.03 | 220.03 | 0 | ANNUAL | ALL | 1
| 469926 | 509364 | 0.11948 | 218 | 218 | 0 | ANNUAL | ALL | 1
| 470026 | 509364 | 0.11757 | 209.94 | 209.94 | 0 | ANNUAL | ALL | 1
| 470126 | 509364 | 0.11405 | 202.23 | 202.23 | 0 | ANNUAL | ALL | 1
| 470226 | 509364 | 0.10823 | 193.52 | 193.52 | 0 | ANNUAL | ALL | 1
| 470526 | 509364 | 0.09071 | 175.26 | 175.26 | 0 | ANNUAL | ALL | 1
| 470626 | 509364 | 0.08497 | 170.06 | 170.06 | 0 | ANNUAL | ALL | 1
| 470726 | 509364 | 0.0773 | 162.97 | 162.97 | 0 | ANNUAL | ALL | 1
| 470826 | 509364 | 0.08988 | 175.84 | 175.84 | 0 | ANNUAL | ALL | 1
| 470926 | 509364 | 0.09943 | 186.6 | 186.6 | 0 | ANNUAL | ALL | 1
| 471026 | 509364 | 0.10178 | 190.27 | 190.27 | 0 | ANNUAL | ALL | 1
| 471126 | 509364 | 0.10548 | 196.27 | 196.27 | 0 | ANNUAL | ALL | 1
| 471226 | 509364 | 0.11037 | 205.96 | 205.96 | 0 | ANNUAL | ALL | 1
| 471326 | 509364 | 0.11091 | 209.28 | 209.28 | 0 | ANNUAL | ALL | 1
| 471426 | 509364 | 0.11125 | 212.91 | 212.91 | 0 | ANNUAL | ALL | 1
| 460726 | 509464 | 0.16687 | 174.79 | 322 | 0 | ANNUAL | ALL | 1
| 460826 | 509464 | 0.16689 | 174.71 | 322 | 0 | ANNUAL | ALL | 1
| 460926 | 509464 | 0.16358 | 173.18 | 322 | 0 | ANNUAL | ALL | 1
| 463926 | 509464 | 0.171 | 179.61 | 300 | 0 | ANNUAL | ALL | 1
| 465026 | 509464 | 0.11367 | 174.73 | 300 | 0 | ANNUAL | ALL | 1
| 465126 | 509464 | 0.12087 | 181.04 | 300 | 0 | ANNUAL | ALL | 1
| 465226 | 509464 | 0.13225 | 190.98 | 294 | 0 | ANNUAL | ALL | 1
| 465326 | 509464 | 0.13718 | 196.38 | 294 | 0 | ANNUAL | ALL | 1
| 465426 | 509464 | 0.13986 | 200.06 | 294 | 0 | ANNUAL | ALL | 1
| 465526 | 509464 | 0.145 | 206.69 | 294 | 0 | ANNUAL | ALL | 1
| 465626 | 509464 | 0.14932 | 214.46 | 293 | 0 | ANNUAL | ALL | 1
| 465726 | 509464 | 0.15107 | 220.4 | 293 | 0 | ANNUAL | ALL | 1
| 465826 | 509464 | 0.15043 | 220.37 | 293 | 0 | ANNUAL | ALL | 1
| 465926 | 509464 | 0.15038 | 223.38 | 291 | 0 | ANNUAL | ALL | 1
| 466026 | 509464 | 0.15025 | 226.16 | 291 | 0 | ANNUAL | ALL | 1
| 466126 | 509464 | 0.14923 | 226.16 | 287 | 0 | ANNUAL | ALL | 1
| 466226 | 509464 | 0.1482 | 225.08 | 284 | 0 | ANNUAL | ALL | 1
| 466326 | 509464 | 0.14704 | 227.43 | 277 | 0 | ANNUAL | ALL | 1
| 466426 | 509464 | 0.14594 | 227.92 | 272 | 0 | ANNUAL | ALL | 1
| 466526 | 509464 | 0.14488 | 226.16 | 269 | 0 | ANNUAL | ALL | 1
| 466626 | 509464 | 0.14356 | 225.61 | 263 | 0 | ANNUAL | ALL | 1
| 466726 | 509464 | 0.14152 | 222.55 | 254 | 0 | ANNUAL | ALL | 1
| 467426 | 509464 | 0.07479 | 157.65 | 251 | 0 | ANNUAL | ALL | 1
| 467526 | 509464 | 0.06341 | 146.03 | 256 | 0 | ANNUAL | ALL | 1
| 467626 | 509464 | 0.0622 | 145.25 | 254 | 0 | ANNUAL | ALL | 1
| 467726 | 509464 | 0.07308 | 158.23 | 252 | 0 | ANNUAL | ALL | 1
| 467826 | 509464 | 0.08671 | 172.3 | 251 | 0 | ANNUAL | ALL | 1
| 467926 | 509464 | 0.0971 | 183.39 | 249 | 0 | ANNUAL | ALL | 1
| 468026 | 509464 | 0.10439 | 192.37 | 249 | 0 | ANNUAL | ALL | 1
| 468126 | 509464 | 0.11198 | 203.93 | 248 | 0 | ANNUAL | ALL | 1
| 468226 | 509464 | 0.11705 | 219.57 | 219.57 | 0 | ANNUAL | ALL | 1
| 468326 | 509464 | 0.11822 | 233.08 | 233.08 | 0 | ANNUAL | ALL | 1
| 468426 | 509464 | 0.11663 | 244.36 | 244.36 | 0 | ANNUAL | ALL | 1
| 468526 | 509464 | 0.11546 | 247.22 | 247.22 | 0 | ANNUAL | ALL | 1
| 468626 | 509464 | 0.11449 | 249.5 | 249.5 | 0 | ANNUAL | ALL | 1
| 468726 | 509464 | 0.11424 | 249.21 | 249.21 | 0 | ANNUAL | ALL | 1
| 468826 | 509464 | 0.11477 | 246.19 | 246.19 | 0 | ANNUAL | ALL | 1
| 468926 | 509464 | 0.11529 | 243.85 | 243.85 | 0 | ANNUAL | ALL | 1
| 469026 | 509464 | 0.11591 | 241.66 | 241.66 | 0 | ANNUAL | ALL | 1
| 469126 | 509464 | 0.11651 | 240.18 | 240.18 | 0 | ANNUAL | ALL | 1
| 469226 | 509464 | 0.11721 | 238.64 | 238.64 | 0 | ANNUAL | ALL | 1
| 469326 | 509464 | 0.11844 | 233.37 | 233.37 | 0 | ANNUAL | ALL | 1
| 469426 | 509464 | 0.11927 | 229.94 | 229.94 | 0 | ANNUAL | ALL | 1
| 469526 | 509464 | 0.11996 | 223.35 | 228 | 0 | ANNUAL | ALL | 1
| 469626 | 509464 | 0.12028 | 219.95 | 227 | 0 | ANNUAL | ALL | 1
| 469726 | 509464 | 0.12028 | 217.13 | 223 | 0 | ANNUAL | ALL | 1
| 469826 | 509464 | 0.1201 | 214.23 | 223 | 0 | ANNUAL | ALL | 1
| 469926 | 509464 | 0.1203 | 214.37 | 218 | 0 | ANNUAL | ALL | 1
| 470026 | 509464 | 0.11852 | 208.94 | 208.94 | 0 | ANNUAL | ALL | 1
| 470126 | 509464 | 0.11624 | 204.14 | 204.14 | 0 | ANNUAL | ALL | 1
| 470226 | 509464 | 0.11146 | 196.7 | 196.7 | 0 | ANNUAL | ALL | 1
| 470326 | 509464 | 0.10414 | 187.94 | 187.94 | 0 | ANNUAL | ALL | 1
| 470426 | 509464 | 0.09642 | 180.2 | 180.2 | 0 | ANNUAL | ALL | 1
| 470526 | 509464 | 0.08987 | 174.19 | 174.19 | 0 | ANNUAL | ALL | 1
| 470626 | 509464 | 0.08008 | 165.19 | 169 | 0 | ANNUAL | ALL | 1
| 470726 | 509464 | 0.08082 | 166.23 | 200 | 0 | ANNUAL | ALL | 1
| 470826 | 509464 | 0.09794 | 184.2 | 184.2 | 0 | ANNUAL | ALL | 1
| 470926 | 509464 | 0.10666 | 195.69 | 195.69 | 0 | ANNUAL | ALL | 1
| 471026 | 509464 | 0.10718 | 197.7 | 197.7 | 0 | ANNUAL | ALL | 1
| 471126 | 509464 | 0.10814 | 200.67 | 200.67 | 0 | ANNUAL | ALL | 1
| 471226 | 509464 | 0.1111 | 208.04 | 208.04 | 0 | ANNUAL | ALL | 1
| 471326 | 509464 | 0.11185 | 212.57 | 212.57 | 0 | ANNUAL | ALL | 1
| 471426 | 509464 | 0.11174 | 215.79 | 215.79 | 0 | ANNUAL | ALL | 1
| 460726 | 509564 | 0.1556 | 168.9 | 322 | 0 | ANNUAL | ALL | 1
| 460826 | 509564 | 0.15147 | 167 | 322 | 0 | ANNUAL | ALL | 1
| 460926 | 509564 | 0.15317 | 167.91 | 322 | 0 | ANNUAL | ALL | 1
| 461026 | 509564 | 0.15565 | 169.45 | 322 | 0 | ANNUAL | ALL | 1
| 461126 | 509564 | 0.17129 | 177.46 | 322 | 0 | ANNUAL | ALL | 1
| 465226 | 509564 | 0.1063 | 172.32 | 300 | 0 | ANNUAL | ALL | 1
| 465326 | 509564 | 0.11266 | 177.81 | 294 | 0 | ANNUAL | ALL | 1
| 465426 | 509564 | 0.12561 | 187.88 | 294 | 0 | ANNUAL | ALL | 1
| 465526 | 509564 | 0.14076 | 201.41 | 294 | 0 | ANNUAL | ALL | 1
| 465626 | 509564 | 0.14672 | 209.15 | 293 | 0 | ANNUAL | ALL | 1
| 465726 | 509564 | 0.14896 | 213.52 | 293 | 0 | ANNUAL | ALL | 1
| 465826 | 509564 | 0.14835 | 213.4 | 293 | 0 | ANNUAL | ALL | 1
| 465926 | 509564 | 0.14712 | 212.37 | 292 | 0 | ANNUAL | ALL | 1
| 466026 | 509564 | 0.1469 | 213.06 | 291 | 0 | ANNUAL | ALL | 1
| 466126 | 509564 | 0.14668 | 213.84 | 290 | 0 | ANNUAL | ALL | 1
| 466226 | 509564 | 0.14491 | 212.35 | 287 | 0 | ANNUAL | ALL | 1
| 466326 | 509564 | 0.14356 | 211.91 | 283 | 0 | ANNUAL | ALL | 1
| 466426 | 509564 | 0.14134 | 209.85 | 281 | 0 | ANNUAL | ALL | 1
| 466526 | 509564 | 0.14182 | 213.38 | 272 | 0 | ANNUAL | ALL | 1
| 466626 | 509564 | 0.14114 | 214.61 | 267 | 0 | ANNUAL | ALL | 1
| 467226 | 509564 | 0.08487 | 165.34 | 263 | 0 | ANNUAL | ALL | 1
| 467326 | 509564 | 0.07064 | 152.71 | 267 | 0 | ANNUAL | ALL | 1
| 467426 | 509564 | 0.06386 | 145.93 | 263 | 0 | ANNUAL | ALL | 1
| 467526 | 509564 | 0.06063 | 142.61 | 256 | 0 | ANNUAL | ALL | 1
| 467626 | 509564 | 0.06527 | 149.12 | 256 | 0 | ANNUAL | ALL | 1
| 467726 | 509564 | 0.07663 | 161.99 | 253 | 0 | ANNUAL | ALL | 1
| 467826 | 509564 | 0.09356 | 179.1 | 250 | 0 | ANNUAL | ALL | 1
| 467926 | 509564 | 0.10912 | 197.24 | 241 | 0 | ANNUAL | ALL | 1
| 468026 | 509564 | 0.11192 | 202.43 | 246 | 0 | ANNUAL | ALL | 1
| 468126 | 509564 | 0.11677 | 215.55 | 215.55 | 0 | ANNUAL | ALL | 1
| 468226 | 509564 | 0.11902 | 228.91 | 228.91 | 0 | ANNUAL | ALL | 1
| 468326 | 509564 | 0.11812 | 241.16 | 241.16 | 0 | ANNUAL | ALL | 1
| 468426 | 509564 | 0.11686 | 245.39 | 245.39 | 0 | ANNUAL | ALL | 1
| 468526 | 509564 | 0.11564 | 249.06 | 249.06 | 0 | ANNUAL | ALL | 1
| 468626 | 509564 | 0.11471 | 251.54 | 251.54 | 0 | ANNUAL | ALL | 1
| 468726 | 509564 | 0.11427 | 252.54 | 252.54 | 0 | ANNUAL | ALL | 1
| 468826 | 509564 | 0.11454 | 251.52 | 251.52 | 0 | ANNUAL | ALL | 1
| 468926 | 509564 | 0.11568 | 247.82 | 247.82 | 0 | ANNUAL | ALL | 1
| 469026 | 509564 | 0.11687 | 244.17 | 244.17 | 0 | ANNUAL | ALL | 1
| 469126 | 509564 | 0.11754 | 242.96 | 242.96 | 0 | ANNUAL | ALL | 1
| 469226 | 509564 | 0.11893 | 238.64 | 238.64 | 0 | ANNUAL | ALL | 1
| 469326 | 509564 | 0.12031 | 232.99 | 232.99 | 0 | ANNUAL | ALL | 1
| 469426 | 509564 | 0.12131 | 228.91 | 232 | 0 | ANNUAL | ALL | 1
| 469526 | 509564 | 0.12159 | 218.73 | 232 | 0 | ANNUAL | ALL | 1
| 469626 | 509564 | 0.12061 | 212.2 | 231 | 0 | ANNUAL | ALL | 1
| 469726 | 509564 | 0.11863 | 206.32 | 228 | 0 | ANNUAL | ALL | 1
| 469826 | 509564 | 0.11732 | 203.4 | 225 | 0 | ANNUAL | ALL | 1
| 469926 | 509564 | 0.11794 | 204.42 | 223 | 0 | ANNUAL | ALL | 1
| 470026 | 509564 | 0.11611 | 201.39 | 219 | 0 | ANNUAL | ALL | 1
| 470126 | 509564 | 0.11515 | 200.55 | 206 | 0 | ANNUAL | ALL | 1
| 470226 | 509564 | 0.11084 | 194.93 | 194.93 | 0 | ANNUAL | ALL | 1
| 470326 | 509564 | 0.10314 | 186.35 | 186.35 | 0 | ANNUAL | ALL | 1
| 470426 | 509564 | 0.09217 | 175.73 | 183 | 0 | ANNUAL | ALL | 1
| 470526 | 509564 | 0.08781 | 172.06 | 178 | 0 | ANNUAL | ALL | 1
| 470626 | 509564 | 0.08423 | 169.16 | 171 | 0 | ANNUAL | ALL | 1
| 470726 | 509564 | 0.0917 | 177.08 | 177.08 | 0 | ANNUAL | ALL | 1
| 470826 | 509564 | 0.10423 | 191.57 | 191.57 | 0 | ANNUAL | ALL | 1
| 470926 | 509564 | 0.10978 | 200.57 | 200.57 | 0 | ANNUAL | ALL | 1
| 471026 | 509564 | 0.11056 | 203.54 | 203.54 | 0 | ANNUAL | ALL | 1
| 471126 | 509564 | 0.11008 | 204.54 | 204.54 | 0 | ANNUAL | ALL | 1
| 471226 | 509564 | 0.11028 | 207.04 | 207.04 | 0 | ANNUAL | ALL | 1
| 471326 | 509564 | 0.11137 | 212.36 | 212.36 | 0 | ANNUAL | ALL | 1
| 471426 | 509564 | 0.11091 | 214.46 | 214.46 | 0 | ANNUAL | ALL | 1
| 460726 | 509664 | 0.14418 | 163.03 | 323 | 0 | ANNUAL | ALL | 1
| 460826 | 509664 | 0.1473 | 164.56 | 322 | 0 | ANNUAL | ALL | 1
| 460926 | 509664 | 0.14772 | 165 | 322 | 0 | ANNUAL | ALL | 1
| 461026 | 509664 | 0.15114 | 167.12 | 322 | 0 | ANNUAL | ALL | 1
| 465326 | 509664 | 0.0995 | 168.33 | 294 | 0 | ANNUAL | ALL | 1
| 465426 | 509664 | 0.10412 | 172.13 | 294 | 0 | ANNUAL | ALL | 1
| 465526 | 509664 | 0.1228 | 185.91 | 294 | 0 | ANNUAL | ALL | 1
| 465626 | 509664 | 0.13547 | 196.46 | 293 | 0 | ANNUAL | ALL | 1
| 465726 | 509664 | 0.14247 | 203.67 | 293 | 0 | ANNUAL | ALL | 1
| 465826 | 509664 | 0.14331 | 205.13 | 293 | 0 | ANNUAL | ALL | 1
| 465926 | 509664 | 0.14147 | 203.73 | 292 | 0 | ANNUAL | ALL | 1
| 466026 | 509664 | 0.13964 | 202.4 | 291 | 0 | ANNUAL | ALL | 1
| 466126 | 509664 | 0.13898 | 202.27 | 291 | 0 | ANNUAL | ALL | 1
| 466226 | 509664 | 0.13808 | 202.29 | 288 | 0 | ANNUAL | ALL | 1
| 466326 | 509664 | 0.13644 | 201.37 | 287 | 0 | ANNUAL | ALL | 1
| 466426 | 509664 | 0.1358 | 202.12 | 281 | 0 | ANNUAL | ALL | 1
| 466526 | 509664 | 0.13644 | 204.53 | 274 | 0 | ANNUAL | ALL | 1
| 466626 | 509664 | 0.13576 | 205.37 | 269 | 0 | ANNUAL | ALL | 1
| 467126 | 509664 | 0.09451 | 172.87 | 262 | 0 | ANNUAL | ALL | 1
| 467226 | 509664 | 0.07249 | 153.99 | 269 | 0 | ANNUAL | ALL | 1
| 467326 | 509664 | 0.06291 | 144.12 | 269 | 0 | ANNUAL | ALL | 1
| 467426 | 509664 | 0.06247 | 144.36 | 262 | 0 | ANNUAL | ALL | 1
| 467526 | 509664 | 0.06631 | 149.76 | 256 | 0 | ANNUAL | ALL | 1
| 467626 | 509664 | 0.0748 | 159.57 | 254 | 0 | ANNUAL | ALL | 1
| 467726 | 509664 | 0.0867 | 171.84 | 252 | 0 | ANNUAL | ALL | 1
| 467826 | 509664 | 0.10208 | 187.81 | 250 | 0 | ANNUAL | ALL | 1
| 467926 | 509664 | 0.11348 | 204.87 | 204.87 | 0 | ANNUAL | ALL | 1
| 468026 | 509664 | 0.11712 | 213.72 | 213.72 | 0 | ANNUAL | ALL | 1
| 468126 | 509664 | 0.11951 | 224.68 | 224.68 | 0 | ANNUAL | ALL | 1
| 468226 | 509664 | 0.11955 | 236.99 | 236.99 | 0 | ANNUAL | ALL | 1
| 468326 | 509664 | 0.11846 | 242.12 | 242.12 | 0 | ANNUAL | ALL | 1
| 468426 | 509664 | 0.11731 | 246.31 | 246.31 | 0 | ANNUAL | ALL | 1
| 468526 | 509664 | 0.11621 | 249.91 | 249.91 | 0 | ANNUAL | ALL | 1
| 468626 | 509664 | 0.11541 | 252.32 | 252.32 | 0 | ANNUAL | ALL | 1
| 468726 | 509664 | 0.11485 | 254.09 | 254.09 | 0 | ANNUAL | ALL | 1
| 468826 | 509664 | 0.11502 | 253.85 | 253.85 | 0 | ANNUAL | ALL | 1
| 468926 | 509664 | 0.11654 | 249.72 | 249.72 | 0 | ANNUAL | ALL | 1
| 469026 | 509664 | 0.11815 | 245.3 | 245.3 | 0 | ANNUAL | ALL | 1
| 469126 | 509664 | 0.11894 | 243.97 | 243.97 | 0 | ANNUAL | ALL | 1
| 469226 | 509664 | 0.12069 | 238.64 | 238.64 | 0 | ANNUAL | ALL | 1
| 469326 | 509664 | 0.12211 | 233.34 | 233.34 | 0 | ANNUAL | ALL | 1
| 469426 | 509664 | 0.12314 | 227.94 | 230 | 0 | ANNUAL | ALL | 1
| 469526 | 509664 | 0.12329 | 217.96 | 232 | 0 | ANNUAL | ALL | 1
| 469626 | 509664 | 0.12175 | 210.61 | 231 | 0 | ANNUAL | ALL | 1
| 469726 | 509664 | 0.11786 | 201.97 | 231 | 0 | ANNUAL | ALL | 1
| 469826 | 509664 | 0.11521 | 197.91 | 227 | 0 | ANNUAL | ALL | 1
| 469926 | 509664 | 0.11033 | 191.69 | 226 | 0 | ANNUAL | ALL | 1
| 470026 | 509664 | 0.10899 | 190.46 | 223 | 0 | ANNUAL | ALL | 1
| 470126 | 509664 | 0.10697 | 188.61 | 221 | 0 | ANNUAL | ALL | 1
| 470226 | 509664 | 0.10166 | 183.52 | 218 | 0 | ANNUAL | ALL | 1
| 470326 | 509664 | 0.09688 | 179.31 | 217 | 0 | ANNUAL | ALL | 1
| 470426 | 509664 | 0.08859 | 172.03 | 207 | 0 | ANNUAL | ALL | 1
| 470526 | 509664 | 0.09092 | 175.06 | 175.06 | 0 | ANNUAL | ALL | 1
| 470626 | 509664 | 0.0994 | 184.33 | 184.33 | 0 | ANNUAL | ALL | 1
| 470726 | 509664 | 0.10373 | 190.11 | 190.11 | 0 | ANNUAL | ALL | 1
| 470826 | 509664 | 0.11035 | 200.29 | 200.29 | 0 | ANNUAL | ALL | 1
| 470926 | 509664 | 0.11257 | 205.88 | 205.88 | 0 | ANNUAL | ALL | 1
| 471026 | 509664 | 0.112 | 206.88 | 206.88 | 0 | ANNUAL | ALL | 1
| 471126 | 509664 | 0.1118 | 208.84 | 208.84 | 0 | ANNUAL | ALL | 1
| 471226 | 509664 | 0.11074 | 209.03 | 209.03 | 0 | ANNUAL | ALL | 1
| 471326 | 509664 | 0.11048 | 211.28 | 211.28 | 0 | ANNUAL | ALL | 1
| 471426 | 509664 | 0.10978 | 212.39 | 216 | 0 | ANNUAL | ALL | 1
| 460826 | 509764 | 0.15472 | 167.42 | 322 | 0 | ANNUAL | ALL | 1
| 460926 | 509764 | 0.15032 | 165.82 | 322 | 0 | ANNUAL | ALL | 1
| 461026 | 509764 | 0.14868 | 165.8 | 322 | 0 | ANNUAL | ALL | 1
| 463626 | 509764 | 0.18932 | 183.61 | 300 | 0 | ANNUAL | ALL | 1
| 463726 | 509764 | 0.17923 | 181.23 | 300 | 0 | ANNUAL | ALL | 1
| 463826 | 509764 | 0.16565 | 177.56 | 300 | 0 | ANNUAL | ALL | 1
| 463926 | 509764 | 0.15814 | 176.6 | 300 | 0 | ANNUAL | ALL | 1
| 464826 | 509764 | 0.1608 | 218.7 | 218.7 | 0 | ANNUAL | ALL | 1
| 464926 | 509764 | 0.15839 | 212.6 | 278 | 0 | ANNUAL | ALL | 1
| 465426 | 509764 | 0.10449 | 172.07 | 294 | 0 | ANNUAL | ALL | 1
| 465526 | 509764 | 0.09677 | 166.84 | 294 | 0 | ANNUAL | ALL | 1
| 465626 | 509764 | 0.1133 | 178.89 | 294 | 0 | ANNUAL | ALL | 1
| 465726 | 509764 | 0.13052 | 191.97 | 293 | 0 | ANNUAL | ALL | 1
| 465826 | 509764 | 0.13665 | 197.6 | 292 | 0 | ANNUAL | ALL | 1
| 465926 | 509764 | 0.13473 | 196.29 | 292 | 0 | ANNUAL | ALL | 1
| 466026 | 509764 | 0.13608 | 198.06 | 291 | 0 | ANNUAL | ALL | 1
| 466126 | 509764 | 0.13486 | 197.55 | 290 | 0 | ANNUAL | ALL | 1
| 466226 | 509764 | 0.13072 | 194.58 | 288 | 0 | ANNUAL | ALL | 1
| 466326 | 509764 | 0.12711 | 192.16 | 287 | 0 | ANNUAL | ALL | 1
| 466426 | 509764 | 0.12603 | 192.18 | 283 | 0 | ANNUAL | ALL | 1
| 466526 | 509764 | 0.12858 | 195.73 | 276 | 0 | ANNUAL | ALL | 1
| 467126 | 509764 | 0.08647 | 166.28 | 263 | 0 | ANNUAL | ALL | 1
| 467226 | 509764 | 0.06785 | 149.31 | 269 | 0 | ANNUAL | ALL | 1
| 467326 | 509764 | 0.06622 | 148.28 | 263 | 0 | ANNUAL | ALL | 1
| 467426 | 509764 | 0.07154 | 154.93 | 253 | 0 | ANNUAL | ALL | 1
| 467526 | 509764 | 0.08129 | 165.29 | 252 | 0 | ANNUAL | ALL | 1
| 467626 | 509764 | 0.09304 | 177.11 | 250 | 0 | ANNUAL | ALL | 1
| 467726 | 509764 | 0.10135 | 186.14 | 250 | 0 | ANNUAL | ALL | 1
| 467826 | 509764 | 0.10987 | 196.72 | 250 | 0 | ANNUAL | ALL | 1
| 467926 | 509764 | 0.11839 | 211.78 | 246 | 0 | ANNUAL | ALL | 1
| 468026 | 509764 | 0.12124 | 228.71 | 228.71 | 0 | ANNUAL | ALL | 1
| 468126 | 509764 | 0.12047 | 239.75 | 239.75 | 0 | ANNUAL | ALL | 1
| 468226 | 509764 | 0.11961 | 241.86 | 241.86 | 0 | ANNUAL | ALL | 1
| 468326 | 509764 | 0.11881 | 244.29 | 244.29 | 0 | ANNUAL | ALL | 1
| 468426 | 509764 | 0.11782 | 247.84 | 247.84 | 0 | ANNUAL | ALL | 1
| 468526 | 509764 | 0.11659 | 252.04 | 252.04 | 0 | ANNUAL | ALL | 1
| 468626 | 509764 | 0.11598 | 254 | 254 | 0 | ANNUAL | ALL | 1
| 468726 | 509764 | 0.11569 | 255.15 | 255.15 | 0 | ANNUAL | ALL | 1
| 468826 | 509764 | 0.1162 | 254.23 | 254.23 | 0 | ANNUAL | ALL | 1
| 468926 | 509764 | 0.11755 | 251.14 | 251.14 | 0 | ANNUAL | ALL | 1
| 469026 | 509764 | 0.1197 | 245.61 | 245.61 | 0 | ANNUAL | ALL | 1
| 469126 | 509764 | 0.12085 | 243.18 | 243.18 | 0 | ANNUAL | ALL | 1
| 469226 | 509764 | 0.12255 | 238.28 | 238.28 | 0 | ANNUAL | ALL | 1
| 469326 | 509764 | 0.12403 | 232.45 | 232.45 | 0 | ANNUAL | ALL | 1
| 469426 | 509764 | 0.12494 | 226.91 | 229 | 0 | ANNUAL | ALL | 1
| 469526 | 509764 | 0.12478 | 217.28 | 230 | 0 | ANNUAL | ALL | 1
| 469626 | 509764 | 0.12471 | 217.78 | 217.78 | 0 | ANNUAL | ALL | 1
| 469726 | 509764 | 0.1241 | 214.78 | 214.78 | 0 | ANNUAL | ALL | 1
| 469826 | 509764 | 0.12139 | 207.62 | 207.62 | 0 | ANNUAL | ALL | 1
| 469926 | 509764 | 0.11683 | 199.4 | 221 | 0 | ANNUAL | ALL | 1
| 470026 | 509764 | 0.11177 | 193.11 | 221 | 0 | ANNUAL | ALL | 1
| 470126 | 509764 | 0.10292 | 183.93 | 221 | 0 | ANNUAL | ALL | 1
| 470226 | 509764 | 0.09742 | 179.11 | 219 | 0 | ANNUAL | ALL | 1
| 470326 | 509764 | 0.09524 | 177.63 | 217 | 0 | ANNUAL | ALL | 1
| 470426 | 509764 | 0.0981 | 181.49 | 181.49 | 0 | ANNUAL | ALL | 1
| 470526 | 509764 | 0.1036 | 188.14 | 188.14 | 0 | ANNUAL | ALL | 1
| 470626 | 509764 | 0.11186 | 199.92 | 199.92 | 0 | ANNUAL | ALL | 1
| 470726 | 509764 | 0.11387 | 204.92 | 204.92 | 0 | ANNUAL | ALL | 1
| 470826 | 509764 | 0.11418 | 207.6 | 207.6 | 0 | ANNUAL | ALL | 1
| 470926 | 509764 | 0.11492 | 211.98 | 211.98 | 0 | ANNUAL | ALL | 1
| 471026 | 509764 | 0.11317 | 210.42 | 210.42 | 0 | ANNUAL | ALL | 1
| 471126 | 509764 | 0.11294 | 212.97 | 212.97 | 0 | ANNUAL | ALL | 1
| 471226 | 509764 | 0.11183 | 213.24 | 213.24 | 0 | ANNUAL | ALL | 1
| 471326 | 509764 | 0.111 | 214.5 | 214.5 | 0 | ANNUAL | ALL | 1
| 471426 | 509764 | 0.10918 | 212.52 | 215 | 0 | ANNUAL | ALL | 1
| 463426 | 509864 | 0.22333 | 200.1 | 200.1 | 0 | ANNUAL | ALL | 1
| 463526 | 509864 | 0.22343 | 202.91 | 202.91 | 0 | ANNUAL | ALL | 1
| 463626 | 509864 | 0.20526 | 194.46 | 194.46 | 0 | ANNUAL | ALL | 1
| 463726 | 509864 | 0.18469 | 184.5 | 300 | 0 | ANNUAL | ALL | 1
| 463826 | 509864 | 0.16482 | 178.18 | 300 | 0 | ANNUAL | ALL | 1
| 463926 | 509864 | 0.16437 | 180.63 | 300 | 0 | ANNUAL | ALL | 1
| 464026 | 509864 | 0.18548 | 197.72 | 247 | 0 | ANNUAL | ALL | 1
| 464226 | 509864 | 0.18932 | 220.28 | 220.28 | 0 | ANNUAL | ALL | 1
| 464326 | 509864 | 0.18394 | 231.34 | 231.34 | 0 | ANNUAL | ALL | 1
| 464426 | 509864 | 0.17471 | 242.45 | 242.45 | 0 | ANNUAL | ALL | 1
| 464526 | 509864 | 0.17135 | 239.57 | 239.57 | 0 | ANNUAL | ALL | 1
| 464626 | 509864 | 0.16757 | 238.5 | 238.5 | 0 | ANNUAL | ALL | 1
| 464726 | 509864 | 0.16511 | 233.76 | 233.76 | 0 | ANNUAL | ALL | 1
| 464826 | 509864 | 0.16227 | 228.94 | 228.94 | 0 | ANNUAL | ALL | 1
| 464926 | 509864 | 0.15792 | 220.09 | 220.09 | 0 | ANNUAL | ALL | 1
| 465026 | 509864 | 0.15416 | 216.27 | 216.27 | 0 | ANNUAL | ALL | 1
| 465126 | 509864 | 0.14937 | 211 | 211 | 0 | ANNUAL | ALL | 1
| 465526 | 509864 | 0.10456 | 172.02 | 294 | 0 | ANNUAL | ALL | 1
| 465626 | 509864 | 0.09716 | 166.98 | 294 | 0 | ANNUAL | ALL | 1
| 466226 | 509864 | 0.12043 | 185.81 | 288 | 0 | ANNUAL | ALL | 1
| 466326 | 509864 | 0.11466 | 181.99 | 288 | 0 | ANNUAL | ALL | 1
| 466426 | 509864 | 0.11231 | 180.85 | 287 | 0 | ANNUAL | ALL | 1
| 466526 | 509864 | 0.11716 | 185.73 | 277 | 0 | ANNUAL | ALL | 1
| 467126 | 509864 | 0.08139 | 162.06 | 263 | 0 | ANNUAL | ALL | 1
| 467226 | 509864 | 0.06644 | 147.91 | 267 | 0 | ANNUAL | ALL | 1
| 467326 | 509864 | 0.07239 | 155.19 | 256 | 0 | ANNUAL | ALL | 1
| 467426 | 509864 | 0.08697 | 169.92 | 250 | 0 | ANNUAL | ALL | 1
| 467526 | 509864 | 0.10072 | 183.58 | 249 | 0 | ANNUAL | ALL | 1
| 467626 | 509864 | 0.10895 | 193.21 | 249 | 0 | ANNUAL | ALL | 1
| 467726 | 509864 | 0.11337 | 199.89 | 250 | 0 | ANNUAL | ALL | 1
| 467826 | 509864 | 0.11889 | 210.25 | 249 | 0 | ANNUAL | ALL | 1
| 467926 | 509864 | 0.12173 | 224.32 | 224.32 | 0 | ANNUAL | ALL | 1
| 468026 | 509864 | 0.12166 | 239.18 | 239.18 | 0 | ANNUAL | ALL | 1
| 468126 | 509864 | 0.11962 | 247.94 | 247.94 | 0 | ANNUAL | ALL | 1
| 468226 | 509864 | 0.11894 | 248.97 | 248.97 | 0 | ANNUAL | ALL | 1
| 468326 | 509864 | 0.11913 | 247.09 | 247.09 | 0 | ANNUAL | ALL | 1
| 468426 | 509864 | 0.11839 | 249.7 | 249.7 | 0 | ANNUAL | ALL | 1
| 468526 | 509864 | 0.11743 | 253.03 | 253.03 | 0 | ANNUAL | ALL | 1
| 468626 | 509864 | 0.1173 | 253.8 | 253.8 | 0 | ANNUAL | ALL | 1
| 468726 | 509864 | 0.11776 | 253.32 | 255 | 0 | ANNUAL | ALL | 1
| 468826 | 509864 | 0.11771 | 253.99 | 253.99 | 0 | ANNUAL | ALL | 1
| 468926 | 509864 | 0.11927 | 250.64 | 250.64 | 0 | ANNUAL | ALL | 1
| 469026 | 509864 | 0.12141 | 245.53 | 245.53 | 0 | ANNUAL | ALL | 1
| 469126 | 509864 | 0.12249 | 243.41 | 243.41 | 0 | ANNUAL | ALL | 1
| 469226 | 509864 | 0.12429 | 238.29 | 238.29 | 0 | ANNUAL | ALL | 1
| 469326 | 509864 | 0.1255 | 234.15 | 234.15 | 0 | ANNUAL | ALL | 1
| 469426 | 509864 | 0.12651 | 226.92 | 226.92 | 0 | ANNUAL | ALL | 1
| 469526 | 509864 | 0.12643 | 220.74 | 220.74 | 0 | ANNUAL | ALL | 1
| 469626 | 509864 | 0.12675 | 226.96 | 226.96 | 0 | ANNUAL | ALL | 1
| 469726 | 509864 | 0.12666 | 224.56 | 224.56 | 0 | ANNUAL | ALL | 1
| 469826 | 509864 | 0.1256 | 217.36 | 217.36 | 0 | ANNUAL | ALL | 1
| 469926 | 509864 | 0.11926 | 202.85 | 202.85 | 0 | ANNUAL | ALL | 1
| 470026 | 509864 | 0.10775 | 188.02 | 224 | 0 | ANNUAL | ALL | 1
| 470126 | 509864 | 0.1082 | 189.36 | 217 | 0 | ANNUAL | ALL | 1
| 470226 | 509864 | 0.10698 | 189.19 | 194 | 0 | ANNUAL | ALL | 1
| 470326 | 509864 | 0.10797 | 191.3 | 191.3 | 0 | ANNUAL | ALL | 1
| 470426 | 509864 | 0.11104 | 196.25 | 196.25 | 0 | ANNUAL | ALL | 1
| 470526 | 509864 | 0.11503 | 203.73 | 203.73 | 0 | ANNUAL | ALL | 1
| 470626 | 509864 | 0.11719 | 210.12 | 210.12 | 0 | ANNUAL | ALL | 1
| 470726 | 509864 | 0.11729 | 213.27 | 213.27 | 0 | ANNUAL | ALL | 1
| 470826 | 509864 | 0.11526 | 210.92 | 210.92 | 0 | ANNUAL | ALL | 1
| 470926 | 509864 | 0.11581 | 216.09 | 216.09 | 0 | ANNUAL | ALL | 1
| 471026 | 509864 | 0.11471 | 216.54 | 216.54 | 0 | ANNUAL | ALL | 1
| 471126 | 509864 | 0.11317 | 215.47 | 215.47 | 0 | ANNUAL | ALL | 1
| 471226 | 509864 | 0.11206 | 216 | 216 | 0 | ANNUAL | ALL | 1
| 471326 | 509864 | 0.11046 | 214.83 | 214.83 | 0 | ANNUAL | ALL | 1
| 471426 | 509864 | 0.10862 | 213 | 213 | 0 | ANNUAL | ALL | 1
| 463426 | 509964 | 0.23201 | 206.88 | 206.88 | 0 | ANNUAL | ALL | 1
| 463526 | 509964 | 0.22716 | 207 | 207 | 0 | ANNUAL | ALL | 1
| 463626 | 509964 | 0.21184 | 199.74 | 199.74 | 0 | ANNUAL | ALL | 1
| 463726 | 509964 | 0.18486 | 187.94 | 187.94 | 0 | ANNUAL | ALL | 1
| 463826 | 509964 | 0.16458 | 179.2 | 300 | 0 | ANNUAL | ALL | 1
| 463926 | 509964 | 0.17053 | 186.27 | 258 | 0 | ANNUAL | ALL | 1
| 464026 | 509964 | 0.19264 | 207.86 | 207.86 | 0 | ANNUAL | ALL | 1
| 464126 | 509964 | 0.19159 | 216.4 | 216.4 | 0 | ANNUAL | ALL | 1
| 464226 | 509964 | 0.18751 | 230.72 | 230.72 | 0 | ANNUAL | ALL | 1
| 464326 | 509964 | 0.17863 | 240.82 | 240.82 | 0 | ANNUAL | ALL | 1
| 464426 | 509964 | 0.17033 | 246.88 | 246.88 | 0 | ANNUAL | ALL | 1
| 464526 | 509964 | 0.1662 | 246.79 | 246.79 | 0 | ANNUAL | ALL | 1
| 464626 | 509964 | 0.16464 | 242.88 | 242.88 | 0 | ANNUAL | ALL | 1
| 464726 | 509964 | 0.1625 | 240.39 | 240.39 | 0 | ANNUAL | ALL | 1
| 464826 | 509964 | 0.16089 | 236.94 | 236.94 | 0 | ANNUAL | ALL | 1
| 464926 | 509964 | 0.15955 | 229.69 | 229.69 | 0 | ANNUAL | ALL | 1
| 465026 | 509964 | 0.15761 | 227.51 | 227.51 | 0 | ANNUAL | ALL | 1
| 465126 | 509964 | 0.15416 | 219.12 | 219.12 | 0 | ANNUAL | ALL | 1
| 465226 | 509964 | 0.14843 | 206.76 | 265 | 0 | ANNUAL | ALL | 1
| 467126 | 509964 | 0.07955 | 160.67 | 260 | 0 | ANNUAL | ALL | 1
| 467226 | 509964 | 0.06652 | 148.22 | 262 | 0 | ANNUAL | ALL | 1
| 467326 | 509964 | 0.07599 | 159.02 | 252 | 0 | ANNUAL | ALL | 1
| 467426 | 509964 | 0.09431 | 176.81 | 249 | 0 | ANNUAL | ALL | 1
| 467526 | 509964 | 0.10755 | 190.93 | 239 | 0 | ANNUAL | ALL | 1
| 467626 | 509964 | 0.11378 | 200.67 | 200.67 | 0 | ANNUAL | ALL | 1
| 467726 | 509964 | 0.11885 | 208.76 | 239 | 0 | ANNUAL | ALL | 1
| 467826 | 509964 | 0.12227 | 221.45 | 221.45 | 0 | ANNUAL | ALL | 1
| 467926 | 509964 | 0.12307 | 234.87 | 234.87 | 0 | ANNUAL | ALL | 1
| 468026 | 509964 | 0.12179 | 242.6 | 242.6 | 0 | ANNUAL | ALL | 1
| 468126 | 509964 | 0.12036 | 247.78 | 247.78 | 0 | ANNUAL | ALL | 1
| 468226 | 509964 | 0.11959 | 249.88 | 249.88 | 0 | ANNUAL | ALL | 1
| 468326 | 509964 | 0.11949 | 249.92 | 249.92 | 0 | ANNUAL | ALL | 1
| 468426 | 509964 | 0.11897 | 251.84 | 251.84 | 0 | ANNUAL | ALL | 1
| 468526 | 509964 | 0.11907 | 252.03 | 252.03 | 0 | ANNUAL | ALL | 1
| 468626 | 509964 | 0.11861 | 254 | 254 | 0 | ANNUAL | ALL | 1
| 468726 | 509964 | 0.11912 | 253.61 | 255 | 0 | ANNUAL | ALL | 1
| 468826 | 509964 | 0.11922 | 253.97 | 253.97 | 0 | ANNUAL | ALL | 1
| 468926 | 509964 | 0.12085 | 250.68 | 250.68 | 0 | ANNUAL | ALL | 1
| 469026 | 509964 | 0.12304 | 245.69 | 245.69 | 0 | ANNUAL | ALL | 1
| 469126 | 509964 | 0.1243 | 242.97 | 242.97 | 0 | ANNUAL | ALL | 1
| 469226 | 509964 | 0.12598 | 238.2 | 238.2 | 0 | ANNUAL | ALL | 1
| 469326 | 509964 | 0.12735 | 232.61 | 232.61 | 0 | ANNUAL | ALL | 1
| 469426 | 509964 | 0.128 | 226.97 | 226.97 | 0 | ANNUAL | ALL | 1
| 469526 | 509964 | 0.12799 | 227.84 | 227.84 | 0 | ANNUAL | ALL | 1
| 469626 | 509964 | 0.12758 | 231.45 | 231.45 | 0 | ANNUAL | ALL | 1
| 469726 | 509964 | 0.12763 | 227.82 | 227.82 | 0 | ANNUAL | ALL | 1
| 469826 | 509964 | 0.12705 | 221.72 | 221.72 | 0 | ANNUAL | ALL | 1
| 469926 | 509964 | 0.11936 | 201.43 | 226 | 0 | ANNUAL | ALL | 1
| 470026 | 509964 | 0.11421 | 195.93 | 195.93 | 0 | ANNUAL | ALL | 1
| 470126 | 509964 | 0.11863 | 203.55 | 203.55 | 0 | ANNUAL | ALL | 1
| 470226 | 509964 | 0.11627 | 201.21 | 201.21 | 0 | ANNUAL | ALL | 1
| 470326 | 509964 | 0.11844 | 206.54 | 206.54 | 0 | ANNUAL | ALL | 1
| 470426 | 509964 | 0.11903 | 209.95 | 209.95 | 0 | ANNUAL | ALL | 1
| 470526 | 509964 | 0.11935 | 213.63 | 213.63 | 0 | ANNUAL | ALL | 1
| 470626 | 509964 | 0.11887 | 215.79 | 215.79 | 0 | ANNUAL | ALL | 1
| 470726 | 509964 | 0.11844 | 218.88 | 218.88 | 0 | ANNUAL | ALL | 1
| 470826 | 509964 | 0.11681 | 217.14 | 217.14 | 0 | ANNUAL | ALL | 1
| 470926 | 509964 | 0.11632 | 220.87 | 220.87 | 0 | ANNUAL | ALL | 1
| 471026 | 509964 | 0.11517 | 221.68 | 221.68 | 0 | ANNUAL | ALL | 1
| 471126 | 509964 | 0.11361 | 220.1 | 220.1 | 0 | ANNUAL | ALL | 1
| 471226 | 509964 | 0.11187 | 217.97 | 217.97 | 0 | ANNUAL | ALL | 1
| 471326 | 509964 | 0.11008 | 216 | 216 | 0 | ANNUAL | ALL | 1
| 463426 | 510064 | 0.23351 | 209.23 | 209.23 | 0 | ANNUAL | ALL | 1
| 463526 | 510064 | 0.22626 | 207.85 | 207.85 | 0 | ANNUAL | ALL | 1
| 463626 | 510064 | 0.21199 | 201.58 | 201.58 | 0 | ANNUAL | ALL | 1
| 463726 | 510064 | 0.18587 | 189.89 | 189.89 | 0 | ANNUAL | ALL | 1
| 463826 | 510064 | 0.16272 | 180.22 | 278 | 0 | ANNUAL | ALL | 1
| 463926 | 510064 | 0.17565 | 190.75 | 259 | 0 | ANNUAL | ALL | 1
| 464026 | 510064 | 0.19374 | 211.53 | 242 | 0 | ANNUAL | ALL | 1
| 464126 | 510064 | 0.19051 | 221.3 | 221.3 | 0 | ANNUAL | ALL | 1
| 464226 | 510064 | 0.18393 | 235.85 | 235.85 | 0 | ANNUAL | ALL | 1
| 464326 | 510064 | 0.17375 | 246.07 | 246.07 | 0 | ANNUAL | ALL | 1
| 464426 | 510064 | 0.16577 | 251.29 | 251.29 | 0 | ANNUAL | ALL | 1
| 464526 | 510064 | 0.16177 | 251.66 | 251.66 | 0 | ANNUAL | ALL | 1
| 464626 | 510064 | 0.15995 | 249.63 | 249.63 | 0 | ANNUAL | ALL | 1
| 464726 | 510064 | 0.15811 | 248.19 | 248.19 | 0 | ANNUAL | ALL | 1
| 464826 | 510064 | 0.15761 | 244.94 | 244.94 | 0 | ANNUAL | ALL | 1
| 464926 | 510064 | 0.15638 | 243.55 | 243.55 | 0 | ANNUAL | ALL | 1
| 465026 | 510064 | 0.15633 | 239.84 | 239.84 | 0 | ANNUAL | ALL | 1
| 465126 | 510064 | 0.15686 | 230.28 | 230.28 | 0 | ANNUAL | ALL | 1
| 465226 | 510064 | 0.15567 | 216.52 | 265 | 0 | ANNUAL | ALL | 1
| 465326 | 510064 | 0.14438 | 201.55 | 274 | 0 | ANNUAL | ALL | 1
| 467026 | 510064 | 0.07445 | 155.21 | 264 | 0 | ANNUAL | ALL | 1
| 467126 | 510064 | 0.06902 | 150.43 | 262 | 0 | ANNUAL | ALL | 1
| 467226 | 510064 | 0.06663 | 148.45 | 264 | 0 | ANNUAL | ALL | 1
| 467326 | 510064 | 0.07833 | 161.39 | 254 | 0 | ANNUAL | ALL | 1
| 467426 | 510064 | 0.09707 | 179.53 | 247 | 0 | ANNUAL | ALL | 1
| 467526 | 510064 | 0.10688 | 190.02 | 247 | 0 | ANNUAL | ALL | 1
| 467626 | 510064 | 0.11699 | 205.09 | 205.09 | 0 | ANNUAL | ALL | 1
| 467726 | 510064 | 0.12142 | 215.1 | 215.1 | 0 | ANNUAL | ALL | 1
| 467826 | 510064 | 0.12411 | 229.3 | 229.3 | 0 | ANNUAL | ALL | 1
| 467926 | 510064 | 0.12353 | 238.26 | 238.26 | 0 | ANNUAL | ALL | 1
| 468026 | 510064 | 0.12229 | 244.36 | 244.36 | 0 | ANNUAL | ALL | 1
| 468126 | 510064 | 0.12134 | 247.7 | 247.7 | 0 | ANNUAL | ALL | 1
| 468226 | 510064 | 0.12005 | 252.01 | 252.01 | 0 | ANNUAL | ALL | 1
| 468326 | 510064 | 0.11961 | 253.5 | 253.5 | 0 | ANNUAL | ALL | 1
| 468426 | 510064 | 0.11956 | 254.06 | 254.06 | 0 | ANNUAL | ALL | 1
| 468526 | 510064 | 0.11974 | 254.2 | 254.2 | 0 | ANNUAL | ALL | 1
| 468626 | 510064 | 0.12089 | 252.21 | 254 | 0 | ANNUAL | ALL | 1
| 468726 | 510064 | 0.12098 | 252.79 | 254 | 0 | ANNUAL | ALL | 1
| 468826 | 510064 | 0.12124 | 252.97 | 254 | 0 | ANNUAL | ALL | 1
| 468926 | 510064 | 0.1229 | 249.56 | 249.56 | 0 | ANNUAL | ALL | 1
| 469026 | 510064 | 0.12487 | 245.16 | 245.16 | 0 | ANNUAL | ALL | 1
| 469126 | 510064 | 0.12746 | 238.79 | 245 | 0 | ANNUAL | ALL | 1
| 469226 | 510064 | 0.12746 | 238.5 | 238.5 | 0 | ANNUAL | ALL | 1
| 469326 | 510064 | 0.12852 | 234.33 | 234.33 | 0 | ANNUAL | ALL | 1
| 469426 | 510064 | 0.1288 | 232.66 | 232.66 | 0 | ANNUAL | ALL | 1
| 469526 | 510064 | 0.12797 | 236.35 | 236.35 | 0 | ANNUAL | ALL | 1
| 469626 | 510064 | 0.1281 | 234.45 | 234.45 | 0 | ANNUAL | ALL | 1
| 469726 | 510064 | 0.12828 | 230.15 | 230.15 | 0 | ANNUAL | ALL | 1
| 469826 | 510064 | 0.12777 | 223.2 | 223.2 | 0 | ANNUAL | ALL | 1
| 469926 | 510064 | 0.11998 | 201.71 | 232 | 0 | ANNUAL | ALL | 1
| 470026 | 510064 | 0.12028 | 204.75 | 204.75 | 0 | ANNUAL | ALL | 1
| 470126 | 510064 | 0.12335 | 213.48 | 213.48 | 0 | ANNUAL | ALL | 1
| 470226 | 510064 | 0.12244 | 213.75 | 213.75 | 0 | ANNUAL | ALL | 1
| 470326 | 510064 | 0.12243 | 217.45 | 217.45 | 0 | ANNUAL | ALL | 1
| 470426 | 510064 | 0.12144 | 218.06 | 218.06 | 0 | ANNUAL | ALL | 1
| 470526 | 510064 | 0.12034 | 218.42 | 218.42 | 0 | ANNUAL | ALL | 1
| 470626 | 510064 | 0.11991 | 223.24 | 223.24 | 0 | ANNUAL | ALL | 1
| 470726 | 510064 | 0.11881 | 224.85 | 224.85 | 0 | ANNUAL | ALL | 1
| 470826 | 510064 | 0.11712 | 221.49 | 221.49 | 0 | ANNUAL | ALL | 1
| 470926 | 510064 | 0.11617 | 224.45 | 224.45 | 0 | ANNUAL | ALL | 1
| 471026 | 510064 | 0.11483 | 224.41 | 224.41 | 0 | ANNUAL | ALL | 1
| 471126 | 510064 | 0.11311 | 221.42 | 221.42 | 0 | ANNUAL | ALL | 1
| 471226 | 510064 | 0.11138 | 219.18 | 219.18 | 0 | ANNUAL | ALL | 1
| 462326 | 510164 | 0.18237 | 187 | 262 | 0 | ANNUAL | ALL | 1
| 462426 | 510164 | 0.18772 | 187.18 | 262 | 0 | ANNUAL | ALL | 1
| 463026 | 510164 | 0.25101 | 217.34 | 217.34 | 0 | ANNUAL | ALL | 1
| 463126 | 510164 | 0.25125 | 223.08 | 223.08 | 0 | ANNUAL | ALL | 1
| 463226 | 510164 | 0.24822 | 220.35 | 220.35 | 0 | ANNUAL | ALL | 1
| 463326 | 510164 | 0.24162 | 214.44 | 214.44 | 0 | ANNUAL | ALL | 1
| 463426 | 510164 | 0.23356 | 211.03 | 211.03 | 0 | ANNUAL | ALL | 1
| 463526 | 510164 | 0.22534 | 209.29 | 209.29 | 0 | ANNUAL | ALL | 1
| 463626 | 510164 | 0.21389 | 205.37 | 205.37 | 0 | ANNUAL | ALL | 1
| 463726 | 510164 | 0.18398 | 190.35 | 207 | 0 | ANNUAL | ALL | 1
| 463826 | 510164 | 0.16815 | 184.28 | 278 | 0 | ANNUAL | ALL | 1
| 463926 | 510164 | 0.18176 | 195.87 | 276 | 0 | ANNUAL | ALL | 1
| 464026 | 510164 | 0.19244 | 213.13 | 254 | 0 | ANNUAL | ALL | 1
| 464126 | 510164 | 0.18866 | 226.18 | 226.18 | 0 | ANNUAL | ALL | 1
| 464226 | 510164 | 0.18147 | 236.78 | 236.78 | 0 | ANNUAL | ALL | 1
| 464326 | 510164 | 0.17144 | 247.1 | 247.1 | 0 | ANNUAL | ALL | 1
| 464426 | 510164 | 0.16121 | 255.54 | 255.54 | 0 | ANNUAL | ALL | 1
| 464526 | 510164 | 0.1568 | 256.92 | 256.92 | 0 | ANNUAL | ALL | 1
| 464626 | 510164 | 0.15391 | 257.06 | 257.06 | 0 | ANNUAL | ALL | 1
| 464726 | 510164 | 0.15314 | 255.09 | 255.09 | 0 | ANNUAL | ALL | 1
| 464826 | 510164 | 0.15115 | 255.18 | 255.18 | 0 | ANNUAL | ALL | 1
| 464926 | 510164 | 0.14962 | 255.15 | 255.15 | 0 | ANNUAL | ALL | 1
| 465026 | 510164 | 0.15051 | 252.09 | 252.09 | 0 | ANNUAL | ALL | 1
| 465126 | 510164 | 0.15357 | 245.16 | 245.16 | 0 | ANNUAL | ALL | 1
| 465226 | 510164 | 0.15677 | 230.06 | 230.06 | 0 | ANNUAL | ALL | 1
| 465326 | 510164 | 0.15257 | 209.64 | 274 | 0 | ANNUAL | ALL | 1
| 467026 | 510164 | 0.07222 | 153.22 | 261 | 0 | ANNUAL | ALL | 1
| 467126 | 510164 | 0.07227 | 154.07 | 256 | 0 | ANNUAL | ALL | 1
| 467226 | 510164 | 0.07221 | 154.63 | 262 | 0 | ANNUAL | ALL | 1
| 467326 | 510164 | 0.08183 | 164.75 | 254 | 0 | ANNUAL | ALL | 1
| 467426 | 510164 | 0.09644 | 178.83 | 251 | 0 | ANNUAL | ALL | 1
| 467526 | 510164 | 0.11001 | 193.2 | 246 | 0 | ANNUAL | ALL | 1
| 467626 | 510164 | 0.11956 | 208.66 | 208.66 | 0 | ANNUAL | ALL | 1
| 467726 | 510164 | 0.12398 | 221.09 | 221.09 | 0 | ANNUAL | ALL | 1
| 467826 | 510164 | 0.12501 | 231.77 | 231.77 | 0 | ANNUAL | ALL | 1
| 467926 | 510164 | 0.1243 | 239.59 | 239.59 | 0 | ANNUAL | ALL | 1
| 468026 | 510164 | 0.12302 | 245.81 | 245.81 | 0 | ANNUAL | ALL | 1
| 468126 | 510164 | 0.12205 | 249.41 | 249.41 | 0 | ANNUAL | ALL | 1
| 468226 | 510164 | 0.12063 | 254.02 | 254.02 | 0 | ANNUAL | ALL | 1
| 468326 | 510164 | 0.12054 | 254.71 | 254.71 | 0 | ANNUAL | ALL | 1
| 468426 | 510164 | 0.12026 | 256 | 256 | 0 | ANNUAL | ALL | 1
| 468526 | 510164 | 0.12117 | 254.43 | 254.43 | 0 | ANNUAL | ALL | 1
| 468626 | 510164 | 0.12263 | 251.93 | 254 | 0 | ANNUAL | ALL | 1
| 468726 | 510164 | 0.12335 | 251.14 | 254 | 0 | ANNUAL | ALL | 1
| 468826 | 510164 | 0.12406 | 250.46 | 255 | 0 | ANNUAL | ALL | 1
| 468926 | 510164 | 0.12543 | 247.64 | 251 | 0 | ANNUAL | ALL | 1
| 469026 | 510164 | 0.12741 | 243.3 | 249 | 0 | ANNUAL | ALL | 1
| 469126 | 510164 | 0.12895 | 238.97 | 245 | 0 | ANNUAL | ALL | 1
| 469226 | 510164 | 0.12914 | 237.47 | 237.47 | 0 | ANNUAL | ALL | 1
| 469326 | 510164 | 0.12976 | 234.54 | 234.54 | 0 | ANNUAL | ALL | 1
| 469426 | 510164 | 0.12916 | 236.56 | 236.56 | 0 | ANNUAL | ALL | 1
| 469526 | 510164 | 0.12853 | 238 | 238 | 0 | ANNUAL | ALL | 1
| 469626 | 510164 | 0.1288 | 234.93 | 234.93 | 0 | ANNUAL | ALL | 1
| 469726 | 510164 | 0.12871 | 231.97 | 231.97 | 0 | ANNUAL | ALL | 1
| 469826 | 510164 | 0.12833 | 226.46 | 226.46 | 0 | ANNUAL | ALL | 1
| 469926 | 510164 | 0.12176 | 204.35 | 234 | 0 | ANNUAL | ALL | 1
| 470026 | 510164 | 0.1249 | 215.29 | 215.29 | 0 | ANNUAL | ALL | 1
| 470126 | 510164 | 0.12545 | 223.74 | 223.74 | 0 | ANNUAL | ALL | 1
| 470226 | 510164 | 0.12436 | 223.77 | 223.77 | 0 | ANNUAL | ALL | 1
| 470326 | 510164 | 0.12314 | 223.1 | 223.1 | 0 | ANNUAL | ALL | 1
| 470426 | 510164 | 0.12202 | 223.89 | 223.89 | 0 | ANNUAL | ALL | 1
| 470526 | 510164 | 0.12083 | 224.62 | 224.62 | 0 | ANNUAL | ALL | 1
| 470626 | 510164 | 0.11969 | 227.13 | 227.13 | 0 | ANNUAL | ALL | 1
| 470726 | 510164 | 0.1184 | 228.54 | 228.54 | 0 | ANNUAL | ALL | 1
| 470826 | 510164 | 0.11704 | 228.09 | 228.09 | 0 | ANNUAL | ALL | 1
| 470926 | 510164 | 0.11569 | 228.99 | 228.99 | 0 | ANNUAL | ALL | 1
| 471026 | 510164 | 0.11421 | 225.93 | 225.93 | 0 | ANNUAL | ALL | 1
| 471126 | 510164 | 0.1127 | 224.38 | 224.38 | 0 | ANNUAL | ALL | 1
| 471226 | 510164 | 0.11064 | 219.43 | 219.43 | 0 | ANNUAL | ALL | 1
| 471326 | 510164 | 0.10863 | 216.28 | 216.28 | 0 | ANNUAL | ALL | 1
| 471426 | 510164 | 0.10304 | 204.05 | 216 | 0 | ANNUAL | ALL | 1
| 462126 | 510264 | 0.17644 | 185.94 | 278 | 0 | ANNUAL | ALL | 1
| 462226 | 510264 | 0.19546 | 193.59 | 274 | 0 | ANNUAL | ALL | 1
| 462326 | 510264 | 0.21194 | 200.63 | 260 | 0 | ANNUAL | ALL | 1
| 462426 | 510264 | 0.22308 | 206.11 | 206.11 | 0 | ANNUAL | ALL | 1
| 462926 | 510264 | 0.25292 | 216.2 | 216.2 | 0 | ANNUAL | ALL | 1
| 463026 | 510264 | 0.2542 | 225.9 | 225.9 | 0 | ANNUAL | ALL | 1
| 463126 | 510264 | 0.25013 | 231.61 | 231.61 | 0 | ANNUAL | ALL | 1
| 463226 | 510264 | 0.2483 | 224.59 | 224.59 | 0 | ANNUAL | ALL | 1
| 463326 | 510264 | 0.2409 | 215.34 | 215.34 | 0 | ANNUAL | ALL | 1
| 463426 | 510264 | 0.2296 | 208.95 | 208.95 | 0 | ANNUAL | ALL | 1
| 463526 | 510264 | 0.20767 | 197.4 | 212 | 0 | ANNUAL | ALL | 1
| 463626 | 510264 | 0.18365 | 188.04 | 212 | 0 | ANNUAL | ALL | 1
| 463726 | 510264 | 0.16916 | 183.14 | 274 | 0 | ANNUAL | ALL | 1
| 463826 | 510264 | 0.17245 | 188.09 | 279 | 0 | ANNUAL | ALL | 1
| 463926 | 510264 | 0.18637 | 202.42 | 257 | 0 | ANNUAL | ALL | 1
| 464026 | 510264 | 0.19117 | 215.97 | 254 | 0 | ANNUAL | ALL | 1
| 464126 | 510264 | 0.18767 | 227.04 | 251 | 0 | ANNUAL | ALL | 1
| 464226 | 510264 | 0.17888 | 238.66 | 238.66 | 0 | ANNUAL | ALL | 1
| 464326 | 510264 | 0.17015 | 246.94 | 246.94 | 0 | ANNUAL | ALL | 1
| 464426 | 510264 | 0.16091 | 254.72 | 254.72 | 0 | ANNUAL | ALL | 1
| 464526 | 510264 | 0.15235 | 261.39 | 261.39 | 0 | ANNUAL | ALL | 1
| 464626 | 510264 | 0.14668 | 264.78 | 264.78 | 0 | ANNUAL | ALL | 1
| 464726 | 510264 | 0.14477 | 264.71 | 264.71 | 0 | ANNUAL | ALL | 1
| 464826 | 510264 | 0.14261 | 265.33 | 265.33 | 0 | ANNUAL | ALL | 1
| 464926 | 510264 | 0.14112 | 265.55 | 265.55 | 0 | ANNUAL | ALL | 1
| 465026 | 510264 | 0.14449 | 260.76 | 260.76 | 0 | ANNUAL | ALL | 1
| 465126 | 510264 | 0.14589 | 257.94 | 257.94 | 0 | ANNUAL | ALL | 1
| 465226 | 510264 | 0.15541 | 241.31 | 241.31 | 0 | ANNUAL | ALL | 1
| 465326 | 510264 | 0.15803 | 217.18 | 273 | 0 | ANNUAL | ALL | 1
| 465426 | 510264 | 0.15042 | 206.28 | 275 | 0 | ANNUAL | ALL | 1
| 467126 | 510264 | 0.08983 | 171.35 | 171.35 | 0 | ANNUAL | ALL | 1
| 467226 | 510264 | 0.09003 | 171.84 | 235 | 0 | ANNUAL | ALL | 1
| 467326 | 510264 | 0.09768 | 179.45 | 237 | 0 | ANNUAL | ALL | 1
| 467426 | 510264 | 0.10267 | 184.49 | 249 | 0 | ANNUAL | ALL | 1
| 467526 | 510264 | 0.11157 | 194.25 | 249 | 0 | ANNUAL | ALL | 1
| 467626 | 510264 | 0.1216 | 210.02 | 232 | 0 | ANNUAL | ALL | 1
| 467726 | 510264 | 0.12516 | 222.09 | 222.09 | 0 | ANNUAL | ALL | 1
| 467826 | 510264 | 0.12608 | 230.82 | 230.82 | 0 | ANNUAL | ALL | 1
| 467926 | 510264 | 0.12542 | 240.08 | 240.08 | 0 | ANNUAL | ALL | 1
| 468026 | 510264 | 0.1236 | 248.36 | 248.36 | 0 | ANNUAL | ALL | 1
| 468126 | 510264 | 0.12212 | 253.27 | 253.27 | 0 | ANNUAL | ALL | 1
| 468226 | 510264 | 0.12126 | 256.03 | 256.03 | 0 | ANNUAL | ALL | 1
| 468326 | 510264 | 0.12072 | 257.88 | 257.88 | 0 | ANNUAL | ALL | 1
| 468426 | 510264 | 0.12128 | 257.18 | 257.18 | 0 | ANNUAL | ALL | 1
| 468526 | 510264 | 0.12299 | 253.88 | 253.88 | 0 | ANNUAL | ALL | 1
| 468626 | 510264 | 0.12386 | 252.64 | 252.64 | 0 | ANNUAL | ALL | 1
| 468726 | 510264 | 0.12532 | 250.43 | 254 | 0 | ANNUAL | ALL | 1
| 468826 | 510264 | 0.12623 | 249 | 253 | 0 | ANNUAL | ALL | 1
| 468926 | 510264 | 0.12755 | 246.64 | 253 | 0 | ANNUAL | ALL | 1
| 469026 | 510264 | 0.12887 | 243 | 246 | 0 | ANNUAL | ALL | 1
| 469126 | 510264 | 0.12945 | 240.97 | 240.97 | 0 | ANNUAL | ALL | 1
| 469226 | 510264 | 0.13026 | 238 | 238 | 0 | ANNUAL | ALL | 1
| 469326 | 510264 | 0.12982 | 238.88 | 238.88 | 0 | ANNUAL | ALL | 1
| 469426 | 510264 | 0.12949 | 238.91 | 238.91 | 0 | ANNUAL | ALL | 1
| 469526 | 510264 | 0.12935 | 237.76 | 237.76 | 0 | ANNUAL | ALL | 1
| 469626 | 510264 | 0.12945 | 234.61 | 234.61 | 0 | ANNUAL | ALL | 1
| 469726 | 510264 | 0.129 | 233 | 233 | 0 | ANNUAL | ALL | 1
| 469826 | 510264 | 0.12843 | 220.68 | 231 | 0 | ANNUAL | ALL | 1
| 469926 | 510264 | 0.12422 | 209.17 | 234 | 0 | ANNUAL | ALL | 1
| 470026 | 510264 | 0.12649 | 224.82 | 224.82 | 0 | ANNUAL | ALL | 1
| 470126 | 510264 | 0.12547 | 228.76 | 228.76 | 0 | ANNUAL | ALL | 1
| 470226 | 510264 | 0.1243 | 227.91 | 227.91 | 0 | ANNUAL | ALL | 1
| 470326 | 510264 | 0.12305 | 229.73 | 229.73 | 0 | ANNUAL | ALL | 1
| 470426 | 510264 | 0.12178 | 228.39 | 228.39 | 0 | ANNUAL | ALL | 1
| 470526 | 510264 | 0.12046 | 228.45 | 228.45 | 0 | ANNUAL | ALL | 1
| 470626 | 510264 | 0.11902 | 231.76 | 231.76 | 0 | ANNUAL | ALL | 1
| 470726 | 510264 | 0.1176 | 232.44 | 232.44 | 0 | ANNUAL | ALL | 1
| 470826 | 510264 | 0.11626 | 231.61 | 231.61 | 0 | ANNUAL | ALL | 1
| 470926 | 510264 | 0.11484 | 231.82 | 231.82 | 0 | ANNUAL | ALL | 1
| 471026 | 510264 | 0.11342 | 226.28 | 226.28 | 0 | ANNUAL | ALL | 1
| 471126 | 510264 | 0.11165 | 222.3 | 222.3 | 0 | ANNUAL | ALL | 1
| 471226 | 510264 | 0.10958 | 218.12 | 218.12 | 0 | ANNUAL | ALL | 1
| 471326 | 510264 | 0.10709 | 213.28 | 216 | 0 | ANNUAL | ALL | 1
| 471426 | 510264 | 0.10492 | 210.46 | 214 | 0 | ANNUAL | ALL | 1
| 461926 | 510364 | 0.17001 | 184.31 | 278 | 0 | ANNUAL | ALL | 1
| 462026 | 510364 | 0.19255 | 194.56 | 278 | 0 | ANNUAL | ALL | 1
| 462126 | 510364 | 0.21245 | 205.44 | 260 | 0 | ANNUAL | ALL | 1
| 462226 | 510364 | 0.22542 | 215.49 | 215.49 | 0 | ANNUAL | ALL | 1
| 462326 | 510364 | 0.23529 | 227.84 | 227.84 | 0 | ANNUAL | ALL | 1
| 462426 | 510364 | 0.24037 | 232.06 | 232.06 | 0 | ANNUAL | ALL | 1
| 462826 | 510364 | 0.25711 | 223.84 | 223.84 | 0 | ANNUAL | ALL | 1
| 462926 | 510364 | 0.25727 | 225 | 225 | 0 | ANNUAL | ALL | 1
| 463026 | 510364 | 0.25486 | 228.7 | 228.7 | 0 | ANNUAL | ALL | 1
| 463126 | 510364 | 0.25131 | 229.31 | 229.31 | 0 | ANNUAL | ALL | 1
| 463226 | 510364 | 0.247 | 219.63 | 219.63 | 0 | ANNUAL | ALL | 1
| 463326 | 510364 | 0.23578 | 209.98 | 226 | 0 | ANNUAL | ALL | 1
| 463426 | 510364 | 0.21947 | 202.01 | 226 | 0 | ANNUAL | ALL | 1
| 463526 | 510364 | 0.19074 | 187.28 | 304 | 0 | ANNUAL | ALL | 1
| 463626 | 510364 | 0.18553 | 188.02 | 309 | 0 | ANNUAL | ALL | 1
| 463726 | 510364 | 0.18155 | 189.67 | 309 | 0 | ANNUAL | ALL | 1
| 463826 | 510364 | 0.18563 | 199.15 | 250 | 0 | ANNUAL | ALL | 1
| 463926 | 510364 | 0.18874 | 209.78 | 209.78 | 0 | ANNUAL | ALL | 1
| 464026 | 510364 | 0.18923 | 222.96 | 222.96 | 0 | ANNUAL | ALL | 1
| 464126 | 510364 | 0.18375 | 232.78 | 232.78 | 0 | ANNUAL | ALL | 1
| 464226 | 510364 | 0.17645 | 240.6 | 240.6 | 0 | ANNUAL | ALL | 1
| 464326 | 510364 | 0.16692 | 250.05 | 250.05 | 0 | ANNUAL | ALL | 1
| 464426 | 510364 | 0.15751 | 257.94 | 257.94 | 0 | ANNUAL | ALL | 1
| 464526 | 510364 | 0.14837 | 265.06 | 265.06 | 0 | ANNUAL | ALL | 1
| 464626 | 510364 | 0.13617 | 275.42 | 275.42 | 0 | ANNUAL | ALL | 1
| 464726 | 510364 | 0.13489 | 275.06 | 275.06 | 0 | ANNUAL | ALL | 1
| 464826 | 510364 | 0.13601 | 272.42 | 272.42 | 0 | ANNUAL | ALL | 1
| 464926 | 510364 | 0.13612 | 271.18 | 271.18 | 0 | ANNUAL | ALL | 1
| 465026 | 510364 | 0.1373 | 269 | 269 | 0 | ANNUAL | ALL | 1
| 465126 | 510364 | 0.14394 | 261.43 | 261.43 | 0 | ANNUAL | ALL | 1
| 465226 | 510364 | 0.15315 | 248.04 | 248.04 | 0 | ANNUAL | ALL | 1
| 465326 | 510364 | 0.16113 | 223.9 | 272 | 0 | ANNUAL | ALL | 1
| 465426 | 510364 | 0.15697 | 214.03 | 274 | 0 | ANNUAL | ALL | 1
| 465526 | 510364 | 0.14902 | 204.34 | 275 | 0 | ANNUAL | ALL | 1
| 465626 | 510364 | 0.13823 | 194.97 | 275 | 0 | ANNUAL | ALL | 1
| 465726 | 510364 | 0.12393 | 184.61 | 275 | 0 | ANNUAL | ALL | 1
| 467226 | 510364 | 0.10854 | 189.63 | 189.63 | 0 | ANNUAL | ALL | 1
| 467326 | 510364 | 0.11173 | 193.87 | 193.87 | 0 | ANNUAL | ALL | 1
| 467426 | 510364 | 0.11392 | 197.07 | 197.07 | 0 | ANNUAL | ALL | 1
| 467526 | 510364 | 0.11803 | 201.99 | 233 | 0 | ANNUAL | ALL | 1
| 467626 | 510364 | 0.12339 | 211.17 | 235 | 0 | ANNUAL | ALL | 1
| 467726 | 510364 | 0.12679 | 221.94 | 233 | 0 | ANNUAL | ALL | 1
| 467826 | 510364 | 0.12747 | 232.99 | 232.99 | 0 | ANNUAL | ALL | 1
| 467926 | 510364 | 0.12669 | 241.06 | 241.06 | 0 | ANNUAL | ALL | 1
| 468026 | 510364 | 0.12493 | 248.72 | 248.72 | 0 | ANNUAL | ALL | 1
| 468126 | 510364 | 0.12325 | 254.15 | 254.15 | 0 | ANNUAL | ALL | 1
| 468226 | 510364 | 0.12046 | 261.24 | 261.24 | 0 | ANNUAL | ALL | 1
| 468326 | 510364 | 0.12077 | 261.06 | 261.06 | 0 | ANNUAL | ALL | 1
| 468426 | 510364 | 0.12267 | 257.52 | 257.52 | 0 | ANNUAL | ALL | 1
| 468526 | 510364 | 0.12413 | 254.97 | 254.97 | 0 | ANNUAL | ALL | 1
| 468626 | 510364 | 0.12583 | 251.85 | 251.85 | 0 | ANNUAL | ALL | 1
| 468726 | 510364 | 0.12772 | 248.55 | 252 | 0 | ANNUAL | ALL | 1
| 468826 | 510364 | 0.1283 | 247.77 | 252 | 0 | ANNUAL | ALL | 1
| 468926 | 510364 | 0.12952 | 245 | 249 | 0 | ANNUAL | ALL | 1
| 469026 | 510364 | 0.13021 | 242.61 | 242.61 | 0 | ANNUAL | ALL | 1
| 469126 | 510364 | 0.13059 | 241.22 | 241.22 | 0 | ANNUAL | ALL | 1
| 469226 | 510364 | 0.13032 | 241.35 | 241.35 | 0 | ANNUAL | ALL | 1
| 469326 | 510364 | 0.13008 | 241 | 241 | 0 | ANNUAL | ALL | 1
| 469426 | 510364 | 0.12985 | 240.21 | 240.21 | 0 | ANNUAL | ALL | 1
| 469526 | 510364 | 0.12964 | 238.85 | 238.85 | 0 | ANNUAL | ALL | 1
| 469626 | 510364 | 0.12969 | 235.52 | 235.52 | 0 | ANNUAL | ALL | 1
| 469726 | 510364 | 0.12914 | 233.73 | 233.73 | 0 | ANNUAL | ALL | 1
| 469826 | 510364 | 0.12759 | 215.63 | 235 | 0 | ANNUAL | ALL | 1
| 469926 | 510364 | 0.12689 | 220.2 | 220.2 | 0 | ANNUAL | ALL | 1
| 470026 | 510364 | 0.12633 | 230.24 | 230.24 | 0 | ANNUAL | ALL | 1
| 470126 | 510364 | 0.12495 | 232.71 | 232.71 | 0 | ANNUAL | ALL | 1
| 470226 | 510364 | 0.12372 | 232.42 | 232.42 | 0 | ANNUAL | ALL | 1
| 470326 | 510364 | 0.12223 | 234.22 | 234.22 | 0 | ANNUAL | ALL | 1
| 470426 | 510364 | 0.12097 | 233.42 | 233.42 | 0 | ANNUAL | ALL | 1
| 470526 | 510364 | 0.11949 | 234.42 | 234.42 | 0 | ANNUAL | ALL | 1
| 470626 | 510364 | 0.11786 | 236.21 | 236.21 | 0 | ANNUAL | ALL | 1
| 470726 | 510364 | 0.11667 | 234.36 | 234.36 | 0 | ANNUAL | ALL | 1
| 470826 | 510364 | 0.1153 | 233.76 | 233.76 | 0 | ANNUAL | ALL | 1
| 470926 | 510364 | 0.11399 | 231.97 | 231.97 | 0 | ANNUAL | ALL | 1
| 471026 | 510364 | 0.11256 | 226.28 | 226.28 | 0 | ANNUAL | ALL | 1
| 471126 | 510364 | 0.11081 | 221.3 | 226 | 0 | ANNUAL | ALL | 1
| 471226 | 510364 | 0.10896 | 218.97 | 220 | 0 | ANNUAL | ALL | 1
| 471326 | 510364 | 0.1071 | 216.42 | 216.42 | 0 | ANNUAL | ALL | 1
| 471426 | 510364 | 0.10627 | 218.66 | 218.66 | 0 | ANNUAL | ALL | 1
| 461726 | 510464 | 0.15671 | 178.24 | 278 | 0 | ANNUAL | ALL | 1
| 461826 | 510464 | 0.19204 | 196.38 | 276 | 0 | ANNUAL | ALL | 1
| 461926 | 510464 | 0.21427 | 215.4 | 215.4 | 0 | ANNUAL | ALL | 1
| 462026 | 510464 | 0.22283 | 223.5 | 223.5 | 0 | ANNUAL | ALL | 1
| 462126 | 510464 | 0.22758 | 235.19 | 235.19 | 0 | ANNUAL | ALL | 1
| 462226 | 510464 | 0.23013 | 241.12 | 241.12 | 0 | ANNUAL | ALL | 1
| 462326 | 510464 | 0.23526 | 241.63 | 241.63 | 0 | ANNUAL | ALL | 1
| 462426 | 510464 | 0.24079 | 241.1 | 241.1 | 0 | ANNUAL | ALL | 1
| 462526 | 510464 | 0.24513 | 241.16 | 241.16 | 0 | ANNUAL | ALL | 1
| 462826 | 510464 | 0.25635 | 234.58 | 234.58 | 0 | ANNUAL | ALL | 1
| 462926 | 510464 | 0.25771 | 230.15 | 230.15 | 0 | ANNUAL | ALL | 1
| 463026 | 510464 | 0.2561 | 226.24 | 226.24 | 0 | ANNUAL | ALL | 1
| 463126 | 510464 | 0.25225 | 220.82 | 233 | 0 | ANNUAL | ALL | 1
| 463226 | 510464 | 0.2432 | 213.09 | 233 | 0 | ANNUAL | ALL | 1
| 463326 | 510464 | 0.22879 | 205.36 | 233 | 0 | ANNUAL | ALL | 1
| 463426 | 510464 | 0.20405 | 191.31 | 311 | 0 | ANNUAL | ALL | 1
| 463526 | 510464 | 0.19495 | 190.36 | 315 | 0 | ANNUAL | ALL | 1
| 463626 | 510464 | 0.19752 | 196.15 | 311 | 0 | ANNUAL | ALL | 1
| 463726 | 510464 | 0.19641 | 203.38 | 269 | 0 | ANNUAL | ALL | 1
| 463826 | 510464 | 0.19618 | 214.41 | 214.41 | 0 | ANNUAL | ALL | 1
| 463926 | 510464 | 0.19281 | 222.49 | 222.49 | 0 | ANNUAL | ALL | 1
| 464026 | 510464 | 0.18689 | 233.74 | 233.74 | 0 | ANNUAL | ALL | 1
| 464126 | 510464 | 0.17907 | 241.34 | 241.34 | 0 | ANNUAL | ALL | 1
| 464226 | 510464 | 0.17166 | 246.94 | 246.94 | 0 | ANNUAL | ALL | 1
| 464326 | 510464 | 0.16454 | 252.15 | 252.15 | 0 | ANNUAL | ALL | 1
| 464426 | 510464 | 0.15414 | 261.27 | 261.27 | 0 | ANNUAL | ALL | 1
| 464526 | 510464 | 0.1441 | 268.95 | 268.95 | 0 | ANNUAL | ALL | 1
| 464626 | 510464 | 0.13328 | 278.57 | 278.57 | 0 | ANNUAL | ALL | 1
| 464726 | 510464 | 0.1317 | 278.82 | 278.82 | 0 | ANNUAL | ALL | 1
| 464826 | 510464 | 0.13348 | 275.68 | 275.68 | 0 | ANNUAL | ALL | 1
| 464926 | 510464 | 0.13514 | 272.93 | 272.93 | 0 | ANNUAL | ALL | 1
| 465026 | 510464 | 0.1386 | 268.46 | 268.46 | 0 | ANNUAL | ALL | 1
| 465126 | 510464 | 0.14337 | 263.23 | 263.23 | 0 | ANNUAL | ALL | 1
| 465226 | 510464 | 0.15143 | 252.47 | 252.47 | 0 | ANNUAL | ALL | 1
| 465326 | 510464 | 0.16206 | 232.26 | 269 | 0 | ANNUAL | ALL | 1
| 465426 | 510464 | 0.16025 | 219.32 | 272 | 0 | ANNUAL | ALL | 1
| 465526 | 510464 | 0.15363 | 208.9 | 273 | 0 | ANNUAL | ALL | 1
| 465626 | 510464 | 0.14447 | 200.02 | 272 | 0 | ANNUAL | ALL | 1
| 465726 | 510464 | 0.13399 | 191.94 | 270 | 0 | ANNUAL | ALL | 1
| 465826 | 510464 | 0.12659 | 187.06 | 268 | 0 | ANNUAL | ALL | 1
| 466726 | 510464 | 0.1224 | 197.19 | 197.19 | 0 | ANNUAL | ALL | 1
| 466826 | 510464 | 0.12333 | 200.21 | 200.21 | 0 | ANNUAL | ALL | 1
| 466926 | 510464 | 0.11706 | 194.94 | 194.94 | 0 | ANNUAL | ALL | 1
| 467026 | 510464 | 0.11682 | 196.15 | 196.15 | 0 | ANNUAL | ALL | 1
| 467126 | 510464 | 0.11619 | 196.7 | 196.7 | 0 | ANNUAL | ALL | 1
| 467226 | 510464 | 0.1186 | 200.73 | 200.73 | 0 | ANNUAL | ALL | 1
| 467326 | 510464 | 0.12208 | 206.66 | 206.66 | 0 | ANNUAL | ALL | 1
| 467426 | 510464 | 0.12482 | 212.46 | 212.46 | 0 | ANNUAL | ALL | 1
| 467526 | 510464 | 0.12692 | 218.49 | 218.49 | 0 | ANNUAL | ALL | 1
| 467626 | 510464 | 0.12742 | 220.17 | 220.17 | 0 | ANNUAL | ALL | 1
| 467726 | 510464 | 0.12843 | 224.09 | 224.09 | 0 | ANNUAL | ALL | 1
| 467826 | 510464 | 0.12904 | 234.4 | 234.4 | 0 | ANNUAL | ALL | 1
| 467926 | 510464 | 0.12824 | 241.62 | 241.62 | 0 | ANNUAL | ALL | 1
| 468026 | 510464 | 0.12601 | 250.27 | 250.27 | 0 | ANNUAL | ALL | 1
| 468126 | 510464 | 0.12352 | 257.24 | 257.24 | 0 | ANNUAL | ALL | 1
| 468226 | 510464 | 0.12037 | 264.54 | 264.54 | 0 | ANNUAL | ALL | 1
| 468326 | 510464 | 0.12106 | 263.53 | 263.53 | 0 | ANNUAL | ALL | 1
| 468426 | 510464 | 0.12359 | 258.85 | 258.85 | 0 | ANNUAL | ALL | 1
| 468526 | 510464 | 0.12571 | 254.97 | 254.97 | 0 | ANNUAL | ALL | 1
| 468626 | 510464 | 0.12687 | 253 | 253 | 0 | ANNUAL | ALL | 1
| 468726 | 510464 | 0.12835 | 250.17 | 250.17 | 0 | ANNUAL | ALL | 1
| 468826 | 510464 | 0.12917 | 248.54 | 248.54 | 0 | ANNUAL | ALL | 1
| 468926 | 510464 | 0.13001 | 246.54 | 246.54 | 0 | ANNUAL | ALL | 1
| 469026 | 510464 | 0.12965 | 247.09 | 247.09 | 0 | ANNUAL | ALL | 1
| 469126 | 510464 | 0.12898 | 248.06 | 248.06 | 0 | ANNUAL | ALL | 1
| 469226 | 510464 | 0.12944 | 246.09 | 246.09 | 0 | ANNUAL | ALL | 1
| 469326 | 510464 | 0.1292 | 245.47 | 245.47 | 0 | ANNUAL | ALL | 1
| 469426 | 510464 | 0.12857 | 245.52 | 245.52 | 0 | ANNUAL | ALL | 1
| 469526 | 510464 | 0.12907 | 242.09 | 242.09 | 0 | ANNUAL | ALL | 1
| 469626 | 510464 | 0.1295 | 237.46 | 237.46 | 0 | ANNUAL | ALL | 1
| 469726 | 510464 | 0.12979 | 228.86 | 233 | 0 | ANNUAL | ALL | 1
| 469826 | 510464 | 0.1286 | 222.89 | 233 | 0 | ANNUAL | ALL | 1
| 469926 | 510464 | 0.1273 | 229.02 | 229.02 | 0 | ANNUAL | ALL | 1
| 470026 | 510464 | 0.12571 | 233.68 | 233.68 | 0 | ANNUAL | ALL | 1
| 470126 | 510464 | 0.12417 | 235.54 | 235.54 | 0 | ANNUAL | ALL | 1
| 470226 | 510464 | 0.12262 | 236.92 | 236.92 | 0 | ANNUAL | ALL | 1
| 470326 | 510464 | 0.12103 | 238.12 | 238.12 | 0 | ANNUAL | ALL | 1
| 470426 | 510464 | 0.11924 | 240.09 | 240.09 | 0 | ANNUAL | ALL | 1
| 470526 | 510464 | 0.11789 | 239.78 | 239.78 | 0 | ANNUAL | ALL | 1
| 470626 | 510464 | 0.11639 | 240.09 | 240.09 | 0 | ANNUAL | ALL | 1
| 470726 | 510464 | 0.11536 | 237.89 | 237.89 | 0 | ANNUAL | ALL | 1
| 470826 | 510464 | 0.11424 | 235.47 | 235.47 | 0 | ANNUAL | ALL | 1
| 470926 | 510464 | 0.11316 | 230.52 | 230.52 | 0 | ANNUAL | ALL | 1
| 471026 | 510464 | 0.11165 | 225.57 | 225.57 | 0 | ANNUAL | ALL | 1
| 471126 | 510464 | 0.10983 | 221.3 | 221.3 | 0 | ANNUAL | ALL | 1
| 471226 | 510464 | 0.10796 | 218.03 | 218.03 | 0 | ANNUAL | ALL | 1
| 471326 | 510464 | 0.10716 | 221.2 | 221.2 | 0 | ANNUAL | ALL | 1
| 471426 | 510464 | 0.10584 | 220.7 | 220.7 | 0 | ANNUAL | ALL | 1
| 461726 | 510564 | 0.19985 | 201.29 | 274 | 0 | ANNUAL | ALL | 1
| 461826 | 510564 | 0.21833 | 224.41 | 224.41 | 0 | ANNUAL | ALL | 1
| 461926 | 510564 | 0.22206 | 235.66 | 235.66 | 0 | ANNUAL | ALL | 1
| 462026 | 510564 | 0.22511 | 240.31 | 240.31 | 0 | ANNUAL | ALL | 1
| 462126 | 510564 | 0.22716 | 245.15 | 245.15 | 0 | ANNUAL | ALL | 1
| 462226 | 510564 | 0.22708 | 250.78 | 250.78 | 0 | ANNUAL | ALL | 1
| 462326 | 510564 | 0.22853 | 253.63 | 253.63 | 0 | ANNUAL | ALL | 1
| 462426 | 510564 | 0.2325 | 253.63 | 253.63 | 0 | ANNUAL | ALL | 1
| 462526 | 510564 | 0.23429 | 254.6 | 254.6 | 0 | ANNUAL | ALL | 1
| 462626 | 510564 | 0.24319 | 249.35 | 249.35 | 0 | ANNUAL | ALL | 1
| 462726 | 510564 | 0.24832 | 245.84 | 245.84 | 0 | ANNUAL | ALL | 1
| 462826 | 510564 | 0.25498 | 238.94 | 238.94 | 0 | ANNUAL | ALL | 1
| 462926 | 510564 | 0.25836 | 230.96 | 230.96 | 0 | ANNUAL | ALL | 1
| 463026 | 510564 | 0.25635 | 219.28 | 233 | 0 | ANNUAL | ALL | 1
| 463126 | 510564 | 0.24897 | 214.81 | 233 | 0 | ANNUAL | ALL | 1
| 463226 | 510564 | 0.23149 | 203.74 | 233 | 0 | ANNUAL | ALL | 1
| 463326 | 510564 | 0.21139 | 192.48 | 316 | 0 | ANNUAL | ALL | 1
| 463426 | 510564 | 0.20236 | 191.69 | 319 | 0 | ANNUAL | ALL | 1
| 463526 | 510564 | 0.21054 | 201.28 | 315 | 0 | ANNUAL | ALL | 1
| 463626 | 510564 | 0.21059 | 209.12 | 304 | 0 | ANNUAL | ALL | 1
| 463726 | 510564 | 0.20217 | 217.75 | 217.75 | 0 | ANNUAL | ALL | 1
| 463826 | 510564 | 0.19726 | 229.24 | 229.24 | 0 | ANNUAL | ALL | 1
| 463926 | 510564 | 0.18888 | 238.17 | 238.17 | 0 | ANNUAL | ALL | 1
| 464026 | 510564 | 0.18131 | 242.91 | 242.91 | 0 | ANNUAL | ALL | 1
| 464126 | 510564 | 0.17218 | 250.12 | 250.12 | 0 | ANNUAL | ALL | 1
| 464226 | 510564 | 0.1662 | 253.18 | 253.18 | 0 | ANNUAL | ALL | 1
| 464326 | 510564 | 0.15935 | 257.81 | 257.81 | 0 | ANNUAL | ALL | 1
| 464426 | 510564 | 0.15022 | 264.96 | 264.96 | 0 | ANNUAL | ALL | 1
| 464526 | 510564 | 0.14087 | 272.27 | 272.27 | 0 | ANNUAL | ALL | 1
| 464626 | 510564 | 0.13306 | 279 | 279 | 0 | ANNUAL | ALL | 1
| 464726 | 510564 | 0.13336 | 277.44 | 277.44 | 0 | ANNUAL | ALL | 1
| 464826 | 510564 | 0.1367 | 272.85 | 272.85 | 0 | ANNUAL | ALL | 1
| 464926 | 510564 | 0.1406 | 268.24 | 272 | 0 | ANNUAL | ALL | 1
| 465026 | 510564 | 0.14321 | 265.12 | 269 | 0 | ANNUAL | ALL | 1
| 465126 | 510564 | 0.14963 | 257.85 | 268 | 0 | ANNUAL | ALL | 1
| 465226 | 510564 | 0.15288 | 251.97 | 251.97 | 0 | ANNUAL | ALL | 1
| 465326 | 510564 | 0.16131 | 238.73 | 268 | 0 | ANNUAL | ALL | 1
| 465426 | 510564 | 0.16236 | 224.36 | 270 | 0 | ANNUAL | ALL | 1
| 465526 | 510564 | 0.1569 | 212.79 | 270 | 0 | ANNUAL | ALL | 1
| 465626 | 510564 | 0.14877 | 203.79 | 270 | 0 | ANNUAL | ALL | 1
| 465726 | 510564 | 0.14241 | 198.76 | 268 | 0 | ANNUAL | ALL | 1
| 465826 | 510564 | 0.13625 | 196.73 | 196.73 | 0 | ANNUAL | ALL | 1
| 466426 | 510564 | 0.09164 | 166.78 | 232 | 0 | ANNUAL | ALL | 1
| 466726 | 510564 | 0.12589 | 201.79 | 201.79 | 0 | ANNUAL | ALL | 1
| 466826 | 510564 | 0.12793 | 206.76 | 206.76 | 0 | ANNUAL | ALL | 1
| 466926 | 510564 | 0.12671 | 207.24 | 207.24 | 0 | ANNUAL | ALL | 1
| 467026 | 510564 | 0.12837 | 212.36 | 212.36 | 0 | ANNUAL | ALL | 1
| 467126 | 510564 | 0.12642 | 210.67 | 210.67 | 0 | ANNUAL | ALL | 1
| 467226 | 510564 | 0.12694 | 213.21 | 213.21 | 0 | ANNUAL | ALL | 1
| 467326 | 510564 | 0.12955 | 222.42 | 222.42 | 0 | ANNUAL | ALL | 1
| 467426 | 510564 | 0.13014 | 228.24 | 228.24 | 0 | ANNUAL | ALL | 1
| 467526 | 510564 | 0.13004 | 227.74 | 227.74 | 0 | ANNUAL | ALL | 1
| 467626 | 510564 | 0.13017 | 226.76 | 226.76 | 0 | ANNUAL | ALL | 1
| 467726 | 510564 | 0.13067 | 228.48 | 228.48 | 0 | ANNUAL | ALL | 1
| 467826 | 510564 | 0.13086 | 234.96 | 234.96 | 0 | ANNUAL | ALL | 1
| 467926 | 510564 | 0.12945 | 243.96 | 243.96 | 0 | ANNUAL | ALL | 1
| 468026 | 510564 | 0.12741 | 251.09 | 251.09 | 0 | ANNUAL | ALL | 1
| 468126 | 510564 | 0.12455 | 258.43 | 258.43 | 0 | ANNUAL | ALL | 1
| 468226 | 510564 | 0.12109 | 266 | 266 | 0 | ANNUAL | ALL | 1
| 468326 | 510564 | 0.12143 | 265.64 | 265.64 | 0 | ANNUAL | ALL | 1
| 468426 | 510564 | 0.1247 | 259.61 | 259.61 | 0 | ANNUAL | ALL | 1
| 468526 | 510564 | 0.12578 | 257.85 | 257.85 | 0 | ANNUAL | ALL | 1
| 468626 | 510564 | 0.12807 | 253.56 | 253.56 | 0 | ANNUAL | ALL | 1
| 468726 | 510564 | 0.12922 | 251.3 | 251.3 | 0 | ANNUAL | ALL | 1
| 468826 | 510564 | 0.12938 | 250.85 | 250.85 | 0 | ANNUAL | ALL | 1
| 468926 | 510564 | 0.12967 | 249.88 | 249.88 | 0 | ANNUAL | ALL | 1
| 469026 | 510564 | 0.12813 | 252.49 | 252.49 | 0 | ANNUAL | ALL | 1
| 469126 | 510564 | 0.12802 | 251.9 | 251.9 | 0 | ANNUAL | ALL | 1
| 469226 | 510564 | 0.12659 | 253.76 | 253.76 | 0 | ANNUAL | ALL | 1
| 469326 | 510564 | 0.12678 | 252.14 | 252.14 | 0 | ANNUAL | ALL | 1
| 469426 | 510564 | 0.12714 | 249.82 | 249.82 | 0 | ANNUAL | ALL | 1
| 469526 | 510564 | 0.12865 | 243.96 | 243.96 | 0 | ANNUAL | ALL | 1
| 469626 | 510564 | 0.12911 | 239.22 | 239.22 | 0 | ANNUAL | ALL | 1
| 469726 | 510564 | 0.12952 | 230.79 | 234 | 0 | ANNUAL | ALL | 1
| 469826 | 510564 | 0.12806 | 231.96 | 231.96 | 0 | ANNUAL | ALL | 1
| 469926 | 510564 | 0.12628 | 235.84 | 235.84 | 0 | ANNUAL | ALL | 1
| 470026 | 510564 | 0.12437 | 238.88 | 238.88 | 0 | ANNUAL | ALL | 1
| 470126 | 510564 | 0.12271 | 240.2 | 240.2 | 0 | ANNUAL | ALL | 1
| 470226 | 510564 | 0.12091 | 241.88 | 241.88 | 0 | ANNUAL | ALL | 1
| 470326 | 510564 | 0.11844 | 245.64 | 245.64 | 0 | ANNUAL | ALL | 1
| 470426 | 510564 | 0.11672 | 246.63 | 246.63 | 0 | ANNUAL | ALL | 1
| 470526 | 510564 | 0.11498 | 247.63 | 247.63 | 0 | ANNUAL | ALL | 1
| 470626 | 510564 | 0.11382 | 246.76 | 246.76 | 0 | ANNUAL | ALL | 1
| 470726 | 510564 | 0.11359 | 242.23 | 242.23 | 0 | ANNUAL | ALL | 1
| 470826 | 510564 | 0.11323 | 236.18 | 236.18 | 0 | ANNUAL | ALL | 1
| 470926 | 510564 | 0.11241 | 229.12 | 233 | 0 | ANNUAL | ALL | 1
| 471026 | 510564 | 0.1108 | 226.28 | 226.28 | 0 | ANNUAL | ALL | 1
| 471126 | 510564 | 0.1092 | 223 | 223 | 0 | ANNUAL | ALL | 1
| 471226 | 510564 | 0.10785 | 222.76 | 222.76 | 0 | ANNUAL | ALL | 1
| 471326 | 510564 | 0.10667 | 223.88 | 223.88 | 0 | ANNUAL | ALL | 1
| 471426 | 510564 | 0.10537 | 222.88 | 222.88 | 0 | ANNUAL | ALL | 1
| 461626 | 510664 | 0.19495 | 197.1 | 277 | 0 | ANNUAL | ALL | 1
| 461726 | 510664 | 0.21859 | 223.08 | 223.08 | 0 | ANNUAL | ALL | 1
| 461826 | 510664 | 0.22248 | 235.12 | 235.12 | 0 | ANNUAL | ALL | 1
| 461926 | 510664 | 0.22449 | 241.47 | 241.47 | 0 | ANNUAL | ALL | 1
| 462026 | 510664 | 0.22588 | 246.78 | 246.78 | 0 | ANNUAL | ALL | 1
| 462126 | 510664 | 0.22591 | 252.12 | 252.12 | 0 | ANNUAL | ALL | 1
| 462226 | 510664 | 0.22711 | 255.24 | 255.24 | 0 | ANNUAL | ALL | 1
| 462326 | 510664 | 0.22474 | 260.21 | 260.21 | 0 | ANNUAL | ALL | 1
| 462426 | 510664 | 0.22706 | 260.76 | 260.76 | 0 | ANNUAL | ALL | 1
| 462526 | 510664 | 0.23029 | 259.97 | 259.97 | 0 | ANNUAL | ALL | 1
| 462626 | 510664 | 0.23835 | 255.12 | 255.12 | 0 | ANNUAL | ALL | 1
| 462726 | 510664 | 0.25212 | 244.56 | 244.56 | 0 | ANNUAL | ALL | 1
| 462826 | 510664 | 0.25729 | 237.88 | 237.88 | 0 | ANNUAL | ALL | 1
| 462926 | 510664 | 0.26184 | 221.32 | 246 | 0 | ANNUAL | ALL | 1
| 463026 | 510664 | 0.25263 | 212.06 | 246 | 0 | ANNUAL | ALL | 1
| 463126 | 510664 | 0.23456 | 202.05 | 246 | 0 | ANNUAL | ALL | 1
| 463226 | 510664 | 0.21674 | 192.71 | 319 | 0 | ANNUAL | ALL | 1
| 463326 | 510664 | 0.21623 | 196.51 | 319 | 0 | ANNUAL | ALL | 1
| 463426 | 510664 | 0.22002 | 204.48 | 317 | 0 | ANNUAL | ALL | 1
| 463526 | 510664 | 0.21779 | 210.3 | 315 | 0 | ANNUAL | ALL | 1
| 463626 | 510664 | 0.20783 | 221.3 | 221.3 | 0 | ANNUAL | ALL | 1
| 463726 | 510664 | 0.20098 | 231.2 | 231.2 | 0 | ANNUAL | ALL | 1
| 463826 | 510664 | 0.18981 | 243.07 | 243.07 | 0 | ANNUAL | ALL | 1
| 463926 | 510664 | 0.18046 | 248.88 | 248.88 | 0 | ANNUAL | ALL | 1
| 464026 | 510664 | 0.1738 | 251.64 | 251.64 | 0 | ANNUAL | ALL | 1
| 464126 | 510664 | 0.16747 | 254.71 | 254.71 | 0 | ANNUAL | ALL | 1
| 464226 | 510664 | 0.15993 | 259.72 | 259.72 | 0 | ANNUAL | ALL | 1
| 464326 | 510664 | 0.14945 | 267.43 | 267.43 | 0 | ANNUAL | ALL | 1
| 464426 | 510664 | 0.14375 | 271.15 | 271.15 | 0 | ANNUAL | ALL | 1
| 464526 | 510664 | 0.13642 | 277.12 | 277.12 | 0 | ANNUAL | ALL | 1
| 464626 | 510664 | 0.13348 | 278.96 | 278.96 | 0 | ANNUAL | ALL | 1
| 464726 | 510664 | 0.13793 | 273.78 | 280 | 0 | ANNUAL | ALL | 1
| 464826 | 510664 | 0.1447 | 266.49 | 280 | 0 | ANNUAL | ALL | 1
| 464926 | 510664 | 0.15104 | 259.81 | 278 | 0 | ANNUAL | ALL | 1
| 465026 | 510664 | 0.15478 | 255 | 276 | 0 | ANNUAL | ALL | 1
| 465126 | 510664 | 0.15473 | 253.67 | 270 | 0 | ANNUAL | ALL | 1
| 465226 | 510664 | 0.15692 | 249.54 | 266 | 0 | ANNUAL | ALL | 1
| 465326 | 510664 | 0.16014 | 242.7 | 263 | 0 | ANNUAL | ALL | 1
| 465426 | 510664 | 0.16342 | 226.39 | 269 | 0 | ANNUAL | ALL | 1
| 465526 | 510664 | 0.15762 | 212.7 | 271 | 0 | ANNUAL | ALL | 1
| 465626 | 510664 | 0.15079 | 205.5 | 269 | 0 | ANNUAL | ALL | 1
| 465726 | 510664 | 0.14585 | 201.92 | 265 | 0 | ANNUAL | ALL | 1
| 465826 | 510664 | 0.13992 | 199.99 | 199.99 | 0 | ANNUAL | ALL | 1
| 466426 | 510664 | 0.09583 | 170.3 | 239 | 0 | ANNUAL | ALL | 1
| 466526 | 510664 | 0.10765 | 181.01 | 230 | 0 | ANNUAL | ALL | 1
| 466626 | 510664 | 0.11907 | 193.06 | 193.06 | 0 | ANNUAL | ALL | 1
| 466726 | 510664 | 0.12818 | 205.28 | 205.28 | 0 | ANNUAL | ALL | 1
| 466826 | 510664 | 0.13169 | 213.59 | 213.59 | 0 | ANNUAL | ALL | 1
| 466926 | 510664 | 0.13389 | 223.78 | 223.78 | 0 | ANNUAL | ALL | 1
| 467026 | 510664 | 0.13356 | 229.4 | 229.4 | 0 | ANNUAL | ALL | 1
| 467126 | 510664 | 0.1323 | 226.63 | 226.63 | 0 | ANNUAL | ALL | 1
| 467226 | 510664 | 0.13184 | 227.89 | 227.89 | 0 | ANNUAL | ALL | 1
| 467326 | 510664 | 0.13168 | 230.68 | 230.68 | 0 | ANNUAL | ALL | 1
| 467426 | 510664 | 0.13143 | 235.5 | 235.5 | 0 | ANNUAL | ALL | 1
| 467526 | 510664 | 0.13145 | 236.21 | 236.21 | 0 | ANNUAL | ALL | 1
| 467626 | 510664 | 0.13196 | 234.21 | 234.21 | 0 | ANNUAL | ALL | 1
| 467726 | 510664 | 0.13245 | 234.21 | 234.21 | 0 | ANNUAL | ALL | 1
| 467826 | 510664 | 0.13228 | 238.6 | 238.6 | 0 | ANNUAL | ALL | 1
| 467926 | 510664 | 0.13103 | 245.06 | 245.06 | 0 | ANNUAL | ALL | 1
| 468026 | 510664 | 0.12833 | 253.09 | 253.09 | 0 | ANNUAL | ALL | 1
| 468126 | 510664 | 0.12528 | 260.18 | 260.18 | 0 | ANNUAL | ALL | 1
| 468226 | 510664 | 0.12312 | 264.8 | 264.8 | 0 | ANNUAL | ALL | 1
| 468326 | 510664 | 0.12388 | 263.64 | 263.64 | 0 | ANNUAL | ALL | 1
| 468426 | 510664 | 0.12607 | 259.76 | 259.76 | 0 | ANNUAL | ALL | 1
| 468526 | 510664 | 0.12723 | 257.74 | 257.74 | 0 | ANNUAL | ALL | 1
| 468626 | 510664 | 0.12909 | 254.21 | 254.21 | 0 | ANNUAL | ALL | 1
| 468726 | 510664 | 0.12935 | 253.52 | 253.52 | 0 | ANNUAL | ALL | 1
| 468826 | 510664 | 0.1289 | 254 | 254 | 0 | ANNUAL | ALL | 1
| 468926 | 510664 | 0.1288 | 253.57 | 253.57 | 0 | ANNUAL | ALL | 1
| 469026 | 510664 | 0.12759 | 255.06 | 255.06 | 0 | ANNUAL | ALL | 1
| 469126 | 510664 | 0.12633 | 256.42 | 256.42 | 0 | ANNUAL | ALL | 1
| 469226 | 510664 | 0.12581 | 256.21 | 256.21 | 0 | ANNUAL | ALL | 1
| 469326 | 510664 | 0.1257 | 255 | 255 | 0 | ANNUAL | ALL | 1
| 469426 | 510664 | 0.1267 | 251.21 | 251.21 | 0 | ANNUAL | ALL | 1
| 469526 | 510664 | 0.1272 | 247.85 | 247.85 | 0 | ANNUAL | ALL | 1
| 469626 | 510664 | 0.12747 | 244.28 | 244.28 | 0 | ANNUAL | ALL | 1
| 469726 | 510664 | 0.12858 | 235.15 | 235.15 | 0 | ANNUAL | ALL | 1
| 469826 | 510664 | 0.12726 | 235.16 | 235.16 | 0 | ANNUAL | ALL | 1
| 469926 | 510664 | 0.12484 | 240.36 | 240.36 | 0 | ANNUAL | ALL | 1
| 470026 | 510664 | 0.12244 | 244.01 | 244.01 | 0 | ANNUAL | ALL | 1
| 470126 | 510664 | 0.12056 | 245.57 | 245.57 | 0 | ANNUAL | ALL | 1
| 470226 | 510664 | 0.11809 | 248.67 | 248.67 | 0 | ANNUAL | ALL | 1
| 470326 | 510664 | 0.11602 | 250.46 | 250.46 | 0 | ANNUAL | ALL | 1
| 470426 | 510664 | 0.11258 | 255.63 | 255.63 | 0 | ANNUAL | ALL | 1
| 470526 | 510664 | 0.11137 | 255.18 | 255.18 | 0 | ANNUAL | ALL | 1
| 470626 | 510664 | 0.11148 | 251.15 | 251.15 | 0 | ANNUAL | ALL | 1
| 470726 | 510664 | 0.11258 | 242.56 | 242.56 | 0 | ANNUAL | ALL | 1
| 470826 | 510664 | 0.1122 | 236.82 | 236.82 | 0 | ANNUAL | ALL | 1
| 470926 | 510664 | 0.11125 | 232.18 | 232.18 | 0 | ANNUAL | ALL | 1
| 471026 | 510664 | 0.10997 | 227.28 | 227.28 | 0 | ANNUAL | ALL | 1
| 471126 | 510664 | 0.10849 | 224.15 | 224.15 | 0 | ANNUAL | ALL | 1
| 471226 | 510664 | 0.10727 | 225.21 | 225.21 | 0 | ANNUAL | ALL | 1
| 471326 | 510664 | 0.10608 | 227.21 | 227.21 | 0 | ANNUAL | ALL | 1
| 471426 | 510664 | 0.10489 | 227.97 | 227.97 | 0 | ANNUAL | ALL | 1
| 461526 | 510764 | 0.1652 | 180.25 | 278 | 0 | ANNUAL | ALL | 1
| 461626 | 510764 | 0.21797 | 217.38 | 238 | 0 | ANNUAL | ALL | 1
| 461726 | 510764 | 0.22187 | 237.94 | 237.94 | 0 | ANNUAL | ALL | 1
| 461826 | 510764 | 0.22424 | 242.16 | 242.16 | 0 | ANNUAL | ALL | 1
| 461926 | 510764 | 0.22345 | 249.66 | 249.66 | 0 | ANNUAL | ALL | 1
| 462026 | 510764 | 0.22502 | 253.16 | 253.16 | 0 | ANNUAL | ALL | 1
| 462126 | 510764 | 0.22428 | 257.92 | 257.92 | 0 | ANNUAL | ALL | 1
| 462226 | 510764 | 0.22432 | 261.12 | 261.12 | 0 | ANNUAL | ALL | 1
| 462326 | 510764 | 0.22005 | 266.09 | 266.09 | 0 | ANNUAL | ALL | 1
| 462426 | 510764 | 0.22543 | 264.17 | 264.17 | 0 | ANNUAL | ALL | 1
| 462526 | 510764 | 0.23413 | 259.44 | 259.44 | 0 | ANNUAL | ALL | 1
| 462626 | 510764 | 0.24172 | 254.45 | 254.45 | 0 | ANNUAL | ALL | 1
| 462726 | 510764 | 0.25797 | 241.37 | 249 | 0 | ANNUAL | ALL | 1
| 462826 | 510764 | 0.26456 | 231.18 | 257 | 0 | ANNUAL | ALL | 1
| 462926 | 510764 | 0.26046 | 215.1 | 261 | 0 | ANNUAL | ALL | 1
| 463026 | 510764 | 0.23998 | 201.76 | 263 | 0 | ANNUAL | ALL | 1
| 463126 | 510764 | 0.22083 | 192.46 | 319 | 0 | ANNUAL | ALL | 1
| 463226 | 510764 | 0.2216 | 196.81 | 319 | 0 | ANNUAL | ALL | 1
| 463326 | 510764 | 0.22617 | 205.18 | 319 | 0 | ANNUAL | ALL | 1
| 463426 | 510764 | 0.22539 | 213.16 | 317 | 0 | ANNUAL | ALL | 1
| 463526 | 510764 | 0.22053 | 223.58 | 309 | 0 | ANNUAL | ALL | 1
| 463626 | 510764 | 0.20251 | 238.49 | 238.49 | 0 | ANNUAL | ALL | 1
| 463726 | 510764 | 0.19163 | 245.65 | 245.65 | 0 | ANNUAL | ALL | 1
| 463826 | 510764 | 0.18275 | 250.01 | 250.01 | 0 | ANNUAL | ALL | 1
| 463926 | 510764 | 0.17133 | 257.65 | 257.65 | 0 | ANNUAL | ALL | 1
| 464026 | 510764 | 0.16561 | 259.63 | 259.63 | 0 | ANNUAL | ALL | 1
| 464126 | 510764 | 0.15925 | 262.65 | 262.65 | 0 | ANNUAL | ALL | 1
| 464226 | 510764 | 0.15043 | 268.48 | 268.48 | 0 | ANNUAL | ALL | 1
| 464326 | 510764 | 0.14214 | 274.65 | 274.65 | 0 | ANNUAL | ALL | 1
| 464426 | 510764 | 0.13733 | 277.91 | 277.91 | 0 | ANNUAL | ALL | 1
| 464526 | 510764 | 0.13135 | 282.24 | 282.24 | 0 | ANNUAL | ALL | 1
| 464626 | 510764 | 0.13626 | 276.88 | 280 | 0 | ANNUAL | ALL | 1
| 464726 | 510764 | 0.14711 | 265.82 | 281 | 0 | ANNUAL | ALL | 1
| 464826 | 510764 | 0.1506 | 262.38 | 281 | 0 | ANNUAL | ALL | 1
| 464926 | 510764 | 0.15625 | 255.78 | 281 | 0 | ANNUAL | ALL | 1
| 465026 | 510764 | 0.16102 | 248.91 | 279 | 0 | ANNUAL | ALL | 1
| 465126 | 510764 | 0.16251 | 245.14 | 276 | 0 | ANNUAL | ALL | 1
| 465226 | 510764 | 0.16501 | 238.31 | 275 | 0 | ANNUAL | ALL | 1
| 465326 | 510764 | 0.16592 | 229.74 | 275 | 0 | ANNUAL | ALL | 1
| 465426 | 510764 | 0.16218 | 217.11 | 275 | 0 | ANNUAL | ALL | 1
| 465526 | 510764 | 0.15239 | 204.82 | 276 | 0 | ANNUAL | ALL | 1
| 466426 | 510764 | 0.0966 | 171.14 | 242 | 0 | ANNUAL | ALL | 1
| 466526 | 510764 | 0.10866 | 182 | 239 | 0 | ANNUAL | ALL | 1
| 466626 | 510764 | 0.12089 | 195.24 | 195.24 | 0 | ANNUAL | ALL | 1
| 466726 | 510764 | 0.13117 | 210.16 | 210.16 | 0 | ANNUAL | ALL | 1
| 466826 | 510764 | 0.13388 | 218.92 | 218.92 | 0 | ANNUAL | ALL | 1
| 466926 | 510764 | 0.13505 | 230.8 | 230.8 | 0 | ANNUAL | ALL | 1
| 467026 | 510764 | 0.13411 | 235.07 | 235.07 | 0 | ANNUAL | ALL | 1
| 467126 | 510764 | 0.1334 | 235.38 | 235.38 | 0 | ANNUAL | ALL | 1
| 467226 | 510764 | 0.13305 | 234.71 | 234.71 | 0 | ANNUAL | ALL | 1
| 467326 | 510764 | 0.13276 | 236.57 | 236.57 | 0 | ANNUAL | ALL | 1
| 467426 | 510764 | 0.13241 | 239.54 | 239.54 | 0 | ANNUAL | ALL | 1
| 467526 | 510764 | 0.13233 | 241.09 | 241.09 | 0 | ANNUAL | ALL | 1
| 467626 | 510764 | 0.13294 | 240.09 | 240.09 | 0 | ANNUAL | ALL | 1
| 467726 | 510764 | 0.13376 | 238.8 | 238.8 | 0 | ANNUAL | ALL | 1
| 467826 | 510764 | 0.13313 | 243.18 | 243.18 | 0 | ANNUAL | ALL | 1
| 467926 | 510764 | 0.13168 | 248.56 | 248.56 | 0 | ANNUAL | ALL | 1
| 468026 | 510764 | 0.12999 | 253.34 | 253.34 | 0 | ANNUAL | ALL | 1
| 468126 | 510764 | 0.12592 | 261.94 | 261.94 | 0 | ANNUAL | ALL | 1
| 468226 | 510764 | 0.12483 | 264.43 | 266 | 0 | ANNUAL | ALL | 1
| 468326 | 510764 | 0.12517 | 264 | 266 | 0 | ANNUAL | ALL | 1
| 468426 | 510764 | 0.12601 | 262.3 | 262.3 | 0 | ANNUAL | ALL | 1
| 468526 | 510764 | 0.12862 | 257.53 | 257.53 | 0 | ANNUAL | ALL | 1
| 468626 | 510764 | 0.12833 | 257.8 | 257.8 | 0 | ANNUAL | ALL | 1
| 468726 | 510764 | 0.12946 | 255.3 | 255.3 | 0 | ANNUAL | ALL | 1
| 468826 | 510764 | 0.12926 | 255.02 | 255.02 | 0 | ANNUAL | ALL | 1
| 468926 | 510764 | 0.12787 | 256.71 | 256.71 | 0 | ANNUAL | ALL | 1
| 469026 | 510764 | 0.12722 | 256.85 | 256.85 | 0 | ANNUAL | ALL | 1
| 469126 | 510764 | 0.12563 | 258.53 | 258.53 | 0 | ANNUAL | ALL | 1
| 469226 | 510764 | 0.12504 | 258.2 | 258.2 | 0 | ANNUAL | ALL | 1
| 469326 | 510764 | 0.12543 | 255.85 | 255.85 | 0 | ANNUAL | ALL | 1
| 469426 | 510764 | 0.12566 | 253.44 | 253.44 | 0 | ANNUAL | ALL | 1
| 469526 | 510764 | 0.12535 | 251.82 | 251.82 | 0 | ANNUAL | ALL | 1
| 469626 | 510764 | 0.12635 | 246.61 | 246.61 | 0 | ANNUAL | ALL | 1
| 469726 | 510764 | 0.12773 | 237.36 | 237.36 | 0 | ANNUAL | ALL | 1
| 469826 | 510764 | 0.12645 | 236.65 | 236.65 | 0 | ANNUAL | ALL | 1
| 469926 | 510764 | 0.12308 | 244.41 | 244.41 | 0 | ANNUAL | ALL | 1
| 470026 | 510764 | 0.12074 | 247.12 | 247.12 | 0 | ANNUAL | ALL | 1
| 470126 | 510764 | 0.11833 | 249.8 | 249.8 | 0 | ANNUAL | ALL | 1
| 470226 | 510764 | 0.11475 | 255.16 | 255.16 | 0 | ANNUAL | ALL | 1
| 470326 | 510764 | 0.11182 | 258.69 | 258.69 | 0 | ANNUAL | ALL | 1
| 470426 | 510764 | 0.10865 | 262.73 | 262.73 | 0 | ANNUAL | ALL | 1
| 470526 | 510764 | 0.10814 | 260.85 | 260.85 | 0 | ANNUAL | ALL | 1
| 470626 | 510764 | 0.10875 | 256.03 | 256.03 | 0 | ANNUAL | ALL | 1
| 470726 | 510764 | 0.1106 | 246.46 | 246.46 | 0 | ANNUAL | ALL | 1
| 470826 | 510764 | 0.11064 | 240.39 | 240.39 | 0 | ANNUAL | ALL | 1
| 470926 | 510764 | 0.1102 | 233.93 | 233.93 | 0 | ANNUAL | ALL | 1
| 471026 | 510764 | 0.10913 | 226.44 | 226.44 | 0 | ANNUAL | ALL | 1
| 471126 | 510764 | 0.10783 | 226 | 226 | 0 | ANNUAL | ALL | 1
| 471226 | 510764 | 0.1066 | 228.09 | 228.09 | 0 | ANNUAL | ALL | 1
| 471326 | 510764 | 0.10525 | 231.86 | 231.86 | 0 | ANNUAL | ALL | 1
| 471426 | 510764 | 0.10415 | 231.39 | 231.39 | 0 | ANNUAL | ALL | 1
| 459826 | 510864 | 0.25942 | 229.28 | 323 | 0 | ANNUAL | ALL | 1
| 459926 | 510864 | 0.25989 | 220.16 | 323 | 0 | ANNUAL | ALL | 1
| 461526 | 510864 | 0.18618 | 189.54 | 278 | 0 | ANNUAL | ALL | 1
| 461626 | 510864 | 0.22454 | 227.89 | 227.89 | 0 | ANNUAL | ALL | 1
| 461726 | 510864 | 0.22255 | 245.16 | 245.16 | 0 | ANNUAL | ALL | 1
| 461826 | 510864 | 0.22317 | 250.18 | 250.18 | 0 | ANNUAL | ALL | 1
| 461926 | 510864 | 0.22226 | 255.89 | 255.89 | 0 | ANNUAL | ALL | 1
| 462026 | 510864 | 0.21583 | 264.87 | 264.87 | 0 | ANNUAL | ALL | 1
| 462126 | 510864 | 0.21768 | 266.21 | 266.21 | 0 | ANNUAL | ALL | 1
| 462226 | 510864 | 0.21314 | 271.71 | 271.71 | 0 | ANNUAL | ALL | 1
| 462326 | 510864 | 0.21308 | 273.28 | 273.28 | 0 | ANNUAL | ALL | 1
| 462426 | 510864 | 0.22451 | 266.56 | 266.56 | 0 | ANNUAL | ALL | 1
| 462526 | 510864 | 0.23778 | 258.82 | 260 | 0 | ANNUAL | ALL | 1
| 462626 | 510864 | 0.25219 | 249.04 | 260 | 0 | ANNUAL | ALL | 1
| 462726 | 510864 | 0.2633 | 238.3 | 261 | 0 | ANNUAL | ALL | 1
| 462826 | 510864 | 0.26735 | 223.98 | 263 | 0 | ANNUAL | ALL | 1
| 462926 | 510864 | 0.2553 | 208.8 | 277 | 0 | ANNUAL | ALL | 1
| 463026 | 510864 | 0.23694 | 198.13 | 318 | 0 | ANNUAL | ALL | 1
| 463126 | 510864 | 0.22857 | 197.84 | 320 | 0 | ANNUAL | ALL | 1
| 463226 | 510864 | 0.23329 | 206.72 | 319 | 0 | ANNUAL | ALL | 1
| 463326 | 510864 | 0.23207 | 215.02 | 319 | 0 | ANNUAL | ALL | 1
| 463426 | 510864 | 0.22592 | 226.59 | 312 | 0 | ANNUAL | ALL | 1
| 463526 | 510864 | 0.20603 | 239.61 | 239.61 | 0 | ANNUAL | ALL | 1
| 463626 | 510864 | 0.18991 | 251.99 | 251.99 | 0 | ANNUAL | ALL | 1
| 463726 | 510864 | 0.17904 | 257.54 | 257.54 | 0 | ANNUAL | ALL | 1
| 463826 | 510864 | 0.17065 | 261.24 | 261.24 | 0 | ANNUAL | ALL | 1
| 463926 | 510864 | 0.1587 | 268.38 | 268.38 | 0 | ANNUAL | ALL | 1
| 464026 | 510864 | 0.15499 | 268.78 | 268.78 | 0 | ANNUAL | ALL | 1
| 464126 | 510864 | 0.14879 | 272.12 | 272.12 | 0 | ANNUAL | ALL | 1
| 464226 | 510864 | 0.14412 | 274.54 | 274.54 | 0 | ANNUAL | ALL | 1
| 464326 | 510864 | 0.13464 | 281.78 | 281.78 | 0 | ANNUAL | ALL | 1
| 464426 | 510864 | 0.13205 | 283.12 | 283.12 | 0 | ANNUAL | ALL | 1
| 464526 | 510864 | 0.12923 | 284.57 | 284.57 | 0 | ANNUAL | ALL | 1
| 464626 | 510864 | 0.13588 | 277.86 | 279 | 0 | ANNUAL | ALL | 1
| 464726 | 510864 | 0.14944 | 264.83 | 281 | 0 | ANNUAL | ALL | 1
| 464826 | 510864 | 0.15581 | 258 | 281 | 0 | ANNUAL | ALL | 1
| 464926 | 510864 | 0.16153 | 250.95 | 281 | 0 | ANNUAL | ALL | 1
| 465026 | 510864 | 0.16597 | 243.37 | 281 | 0 | ANNUAL | ALL | 1
| 465126 | 510864 | 0.16693 | 239.07 | 278 | 0 | ANNUAL | ALL | 1
| 465226 | 510864 | 0.16782 | 231.04 | 276 | 0 | ANNUAL | ALL | 1
| 465326 | 510864 | 0.16568 | 220.48 | 278 | 0 | ANNUAL | ALL | 1
| 465426 | 510864 | 0.15286 | 203.1 | 281 | 0 | ANNUAL | ALL | 1
| 465526 | 510864 | 0.14583 | 198 | 279 | 0 | ANNUAL | ALL | 1
| 466526 | 510864 | 0.10668 | 180.45 | 244 | 0 | ANNUAL | ALL | 1
| 466626 | 510864 | 0.12061 | 194.09 | 242 | 0 | ANNUAL | ALL | 1
| 466726 | 510864 | 0.13322 | 213.94 | 213.94 | 0 | ANNUAL | ALL | 1
| 466826 | 510864 | 0.13598 | 226.33 | 226.33 | 0 | ANNUAL | ALL | 1
| 466926 | 510864 | 0.13555 | 234.48 | 234.48 | 0 | ANNUAL | ALL | 1
| 467026 | 510864 | 0.13447 | 239.03 | 239.03 | 0 | ANNUAL | ALL | 1
| 467126 | 510864 | 0.13401 | 239.24 | 239.24 | 0 | ANNUAL | ALL | 1
| 467226 | 510864 | 0.13382 | 239.45 | 239.45 | 0 | ANNUAL | ALL | 1
| 467326 | 510864 | 0.1334 | 241.88 | 241.88 | 0 | ANNUAL | ALL | 1
| 467426 | 510864 | 0.13286 | 244.76 | 244.76 | 0 | ANNUAL | ALL | 1
| 467526 | 510864 | 0.13318 | 244.79 | 244.79 | 0 | ANNUAL | ALL | 1
| 467626 | 510864 | 0.13363 | 244.76 | 244.76 | 0 | ANNUAL | ALL | 1
| 467726 | 510864 | 0.13362 | 246.2 | 246.2 | 0 | ANNUAL | ALL | 1
| 467826 | 510864 | 0.13358 | 247.54 | 247.54 | 0 | ANNUAL | ALL | 1
| 467926 | 510864 | 0.1303 | 255.64 | 255.64 | 0 | ANNUAL | ALL | 1
| 468026 | 510864 | 0.12875 | 259.16 | 259.16 | 0 | ANNUAL | ALL | 1
| 468126 | 510864 | 0.12731 | 262.12 | 262.12 | 0 | ANNUAL | ALL | 1
| 468226 | 510864 | 0.12704 | 263.09 | 266 | 0 | ANNUAL | ALL | 1
| 468326 | 510864 | 0.12824 | 261.08 | 265 | 0 | ANNUAL | ALL | 1
| 468426 | 510864 | 0.12904 | 259.12 | 259.12 | 0 | ANNUAL | ALL | 1
| 468526 | 510864 | 0.1295 | 258 | 258 | 0 | ANNUAL | ALL | 1
| 468626 | 510864 | 0.1289 | 258.56 | 258.56 | 0 | ANNUAL | ALL | 1
| 468726 | 510864 | 0.12875 | 258.14 | 258.14 | 0 | ANNUAL | ALL | 1
| 468826 | 510864 | 0.12838 | 257.91 | 257.91 | 0 | ANNUAL | ALL | 1
| 468926 | 510864 | 0.12665 | 259.88 | 259.88 | 0 | ANNUAL | ALL | 1
| 469026 | 510864 | 0.12502 | 261.49 | 261.49 | 0 | ANNUAL | ALL | 1
| 469126 | 510864 | 0.12351 | 262.73 | 262.73 | 0 | ANNUAL | ALL | 1
| 469226 | 510864 | 0.12491 | 258.68 | 258.68 | 0 | ANNUAL | ALL | 1
| 469326 | 510864 | 0.12465 | 257.3 | 257.3 | 0 | ANNUAL | ALL | 1
| 469426 | 510864 | 0.12524 | 254 | 254 | 0 | ANNUAL | ALL | 1
| 469526 | 510864 | 0.12498 | 252 | 252 | 0 | ANNUAL | ALL | 1
| 469626 | 510864 | 0.12656 | 244.78 | 244.78 | 0 | ANNUAL | ALL | 1
| 469726 | 510864 | 0.12738 | 236.03 | 236.03 | 0 | ANNUAL | ALL | 1
| 469826 | 510864 | 0.12403 | 243.76 | 243.76 | 0 | ANNUAL | ALL | 1
| 469926 | 510864 | 0.12057 | 249.49 | 249.49 | 0 | ANNUAL | ALL | 1
| 470026 | 510864 | 0.11738 | 253.79 | 253.79 | 0 | ANNUAL | ALL | 1
| 470126 | 510864 | 0.11461 | 256.88 | 256.88 | 0 | ANNUAL | ALL | 1
| 470226 | 510864 | 0.11098 | 261.79 | 261.79 | 0 | ANNUAL | ALL | 1
| 470326 | 510864 | 0.10733 | 266.76 | 266.76 | 0 | ANNUAL | ALL | 1
| 470426 | 510864 | 0.10695 | 264.68 | 264.68 | 0 | ANNUAL | ALL | 1
| 470526 | 510864 | 0.1066 | 262.43 | 262.43 | 0 | ANNUAL | ALL | 1
| 470626 | 510864 | 0.10669 | 258.97 | 258.97 | 0 | ANNUAL | ALL | 1
| 470726 | 510864 | 0.10812 | 251.43 | 251.43 | 0 | ANNUAL | ALL | 1
| 470826 | 510864 | 0.10895 | 243.84 | 243.84 | 0 | ANNUAL | ALL | 1
| 470926 | 510864 | 0.10935 | 233.88 | 233.88 | 0 | ANNUAL | ALL | 1
| 471026 | 510864 | 0.10837 | 228.52 | 228.52 | 0 | ANNUAL | ALL | 1
| 471126 | 510864 | 0.10715 | 226.7 | 226.7 | 0 | ANNUAL | ALL | 1
| 471226 | 510864 | 0.10591 | 229.94 | 229.94 | 0 | ANNUAL | ALL | 1
| 471326 | 510864 | 0.10447 | 233.88 | 233.88 | 0 | ANNUAL | ALL | 1
| 471426 | 510864 | 0.10291 | 237.49 | 237.49 | 0 | ANNUAL | ALL | 1
| 459126 | 510964 | 0.25424 | 251.13 | 323 | 0 | ANNUAL | ALL | 1
| 459226 | 510964 | 0.24315 | 256.82 | 323 | 0 | ANNUAL | ALL | 1
| 459326 | 510964 | 0.27325 | 236.64 | 323 | 0 | ANNUAL | ALL | 1
| 459426 | 510964 | 0.2775 | 229.83 | 323 | 0 | ANNUAL | ALL | 1
| 459526 | 510964 | 0.27894 | 220.19 | 323 | 0 | ANNUAL | ALL | 1
| 459626 | 510964 | 0.27345 | 215.7 | 323 | 0 | ANNUAL | ALL | 1
| 459726 | 510964 | 0.26783 | 217.76 | 323 | 0 | ANNUAL | ALL | 1
| 459826 | 510964 | 0.26407 | 219.32 | 323 | 0 | ANNUAL | ALL | 1
| 459926 | 510964 | 0.26061 | 213.57 | 323 | 0 | ANNUAL | ALL | 1
| 460026 | 510964 | 0.24951 | 202.27 | 323 | 0 | ANNUAL | ALL | 1
| 461526 | 510964 | 0.20357 | 197.44 | 278 | 0 | ANNUAL | ALL | 1
| 461626 | 510964 | 0.22889 | 233.06 | 233.06 | 0 | ANNUAL | ALL | 1
| 461726 | 510964 | 0.22305 | 250.64 | 250.64 | 0 | ANNUAL | ALL | 1
| 461826 | 510964 | 0.22323 | 255.26 | 255.26 | 0 | ANNUAL | ALL | 1
| 461926 | 510964 | 0.21826 | 263.33 | 263.33 | 0 | ANNUAL | ALL | 1
| 462026 | 510964 | 0.21156 | 271.29 | 271.29 | 0 | ANNUAL | ALL | 1
| 462126 | 510964 | 0.21106 | 274 | 274 | 0 | ANNUAL | ALL | 1
| 462226 | 510964 | 0.20917 | 276.79 | 276.79 | 0 | ANNUAL | ALL | 1
| 462326 | 510964 | 0.21654 | 272.98 | 272.98 | 0 | ANNUAL | ALL | 1
| 462426 | 510964 | 0.23463 | 262.4 | 264 | 0 | ANNUAL | ALL | 1
| 462526 | 510964 | 0.2484 | 253.76 | 264 | 0 | ANNUAL | ALL | 1
| 462626 | 510964 | 0.25574 | 247.63 | 262 | 0 | ANNUAL | ALL | 1
| 462726 | 510964 | 0.26477 | 237.22 | 262 | 0 | ANNUAL | ALL | 1
| 462826 | 510964 | 0.26762 | 220.64 | 277 | 0 | ANNUAL | ALL | 1
| 462926 | 510964 | 0.24914 | 205.4 | 278 | 0 | ANNUAL | ALL | 1
| 463026 | 510964 | 0.22702 | 194.37 | 322 | 0 | ANNUAL | ALL | 1
| 463126 | 510964 | 0.23703 | 205.3 | 321 | 0 | ANNUAL | ALL | 1
| 463226 | 510964 | 0.23722 | 214.87 | 319 | 0 | ANNUAL | ALL | 1
| 463326 | 510964 | 0.23144 | 226.63 | 316 | 0 | ANNUAL | ALL | 1
| 463426 | 510964 | 0.20959 | 240.75 | 240.75 | 0 | ANNUAL | ALL | 1
| 463526 | 510964 | 0.19478 | 250.72 | 250.72 | 0 | ANNUAL | ALL | 1
| 463626 | 510964 | 0.17975 | 259.96 | 259.96 | 0 | ANNUAL | ALL | 1
| 463726 | 510964 | 0.16946 | 264.69 | 264.69 | 0 | ANNUAL | ALL | 1
| 463826 | 510964 | 0.15799 | 271.36 | 271.36 | 0 | ANNUAL | ALL | 1
| 463926 | 510964 | 0.15033 | 275.42 | 275.42 | 0 | ANNUAL | ALL | 1
| 464026 | 510964 | 0.14625 | 276.66 | 276.66 | 0 | ANNUAL | ALL | 1
| 464126 | 510964 | 0.14331 | 277.28 | 277.28 | 0 | ANNUAL | ALL | 1
| 464226 | 510964 | 0.13811 | 280.39 | 280.39 | 0 | ANNUAL | ALL | 1
| 464326 | 510964 | 0.13021 | 286.25 | 286.25 | 0 | ANNUAL | ALL | 1
| 464426 | 510964 | 0.12699 | 288.5 | 288.5 | 0 | ANNUAL | ALL | 1
| 464526 | 510964 | 0.13255 | 282.25 | 282.25 | 0 | ANNUAL | ALL | 1
| 464626 | 510964 | 0.14239 | 272.88 | 283 | 0 | ANNUAL | ALL | 1
| 464726 | 510964 | 0.15448 | 261.57 | 284 | 0 | ANNUAL | ALL | 1
| 464826 | 510964 | 0.16149 | 253.7 | 284 | 0 | ANNUAL | ALL | 1
| 464926 | 510964 | 0.16745 | 244.49 | 283 | 0 | ANNUAL | ALL | 1
| 465026 | 510964 | 0.16989 | 237.22 | 281 | 0 | ANNUAL | ALL | 1
| 465126 | 510964 | 0.16979 | 233.25 | 279 | 0 | ANNUAL | ALL | 1
| 465226 | 510964 | 0.1681 | 221.02 | 281 | 0 | ANNUAL | ALL | 1
| 465326 | 510964 | 0.1612 | 210.5 | 281 | 0 | ANNUAL | ALL | 1
| 465426 | 510964 | 0.16018 | 211.9 | 275 | 0 | ANNUAL | ALL | 1
| 465526 | 510964 | 0.15935 | 214.45 | 265 | 0 | ANNUAL | ALL | 1
| 465626 | 510964 | 0.15441 | 210.9 | 251 | 0 | ANNUAL | ALL | 1
| 466626 | 510964 | 0.11911 | 192.33 | 245 | 0 | ANNUAL | ALL | 1
| 466726 | 510964 | 0.13273 | 210.72 | 239 | 0 | ANNUAL | ALL | 1
| 466826 | 510964 | 0.13632 | 224.95 | 224.95 | 0 | ANNUAL | ALL | 1
| 466926 | 510964 | 0.13609 | 237.6 | 237.6 | 0 | ANNUAL | ALL | 1
| 467026 | 510964 | 0.13513 | 241.21 | 241.21 | 0 | ANNUAL | ALL | 1
| 467126 | 510964 | 0.13471 | 242.44 | 242.44 | 0 | ANNUAL | ALL | 1
| 467226 | 510964 | 0.13428 | 244.28 | 244.28 | 0 | ANNUAL | ALL | 1
| 467326 | 510964 | 0.13357 | 247.24 | 247.24 | 0 | ANNUAL | ALL | 1
| 467426 | 510964 | 0.13275 | 250.29 | 250.29 | 0 | ANNUAL | ALL | 1
| 467526 | 510964 | 0.13292 | 250.73 | 250.73 | 0 | ANNUAL | ALL | 1
| 467626 | 510964 | 0.13354 | 250.21 | 250.21 | 0 | ANNUAL | ALL | 1
| 467726 | 510964 | 0.13432 | 249.42 | 249.42 | 0 | ANNUAL | ALL | 1
| 467826 | 510964 | 0.13273 | 253.67 | 253.67 | 0 | ANNUAL | ALL | 1
| 467926 | 510964 | 0.13171 | 256.24 | 256.24 | 0 | ANNUAL | ALL | 1
| 468026 | 510964 | 0.12909 | 261.36 | 261.36 | 0 | ANNUAL | ALL | 1
| 468126 | 510964 | 0.12818 | 263.09 | 263.09 | 0 | ANNUAL | ALL | 1
| 468226 | 510964 | 0.13027 | 259.97 | 265 | 0 | ANNUAL | ALL | 1
| 468326 | 510964 | 0.13073 | 259 | 264 | 0 | ANNUAL | ALL | 1
| 468426 | 510964 | 0.13126 | 257.85 | 264 | 0 | ANNUAL | ALL | 1
| 468526 | 510964 | 0.13119 | 256.76 | 256.76 | 0 | ANNUAL | ALL | 1
| 468626 | 510964 | 0.13013 | 257.87 | 257.87 | 0 | ANNUAL | ALL | 1
| 468726 | 510964 | 0.12976 | 257.55 | 257.55 | 0 | ANNUAL | ALL | 1
| 468826 | 510964 | 0.12838 | 258.82 | 258.82 | 0 | ANNUAL | ALL | 1
| 468926 | 510964 | 0.12653 | 260.71 | 260.71 | 0 | ANNUAL | ALL | 1
| 469026 | 510964 | 0.12512 | 261.7 | 261.7 | 0 | ANNUAL | ALL | 1
| 469126 | 510964 | 0.12403 | 261.97 | 261.97 | 0 | ANNUAL | ALL | 1
| 469226 | 510964 | 0.1244 | 259.5 | 259.5 | 0 | ANNUAL | ALL | 1
| 469326 | 510964 | 0.12542 | 255.46 | 255.46 | 0 | ANNUAL | ALL | 1
| 469426 | 510964 | 0.12544 | 253 | 254 | 0 | ANNUAL | ALL | 1
| 469526 | 510964 | 0.12565 | 249.7 | 252 | 0 | ANNUAL | ALL | 1
| 469626 | 510964 | 0.12792 | 240.36 | 253 | 0 | ANNUAL | ALL | 1
| 469726 | 510964 | 0.12593 | 239.54 | 239.54 | 0 | ANNUAL | ALL | 1
| 469826 | 510964 | 0.12109 | 249.94 | 249.94 | 0 | ANNUAL | ALL | 1
| 469926 | 510964 | 0.11753 | 254.91 | 254.91 | 0 | ANNUAL | ALL | 1
| 470026 | 510964 | 0.11402 | 259.46 | 259.46 | 0 | ANNUAL | ALL | 1
| 470126 | 510964 | 0.11056 | 263.86 | 263.86 | 0 | ANNUAL | ALL | 1
| 470226 | 510964 | 0.10814 | 266.13 | 266.13 | 0 | ANNUAL | ALL | 1
| 470326 | 510964 | 0.10741 | 264.76 | 264.76 | 0 | ANNUAL | ALL | 1
| 470426 | 510964 | 0.10759 | 261.22 | 261.22 | 0 | ANNUAL | ALL | 1
| 470526 | 510964 | 0.10689 | 259.64 | 259.64 | 0 | ANNUAL | ALL | 1
| 470626 | 510964 | 0.10704 | 255.77 | 255.77 | 0 | ANNUAL | ALL | 1
| 470726 | 510964 | 0.10722 | 251.43 | 251.43 | 0 | ANNUAL | ALL | 1
| 470826 | 510964 | 0.10753 | 245.95 | 245.95 | 0 | ANNUAL | ALL | 1
| 470926 | 510964 | 0.10841 | 235.18 | 235.18 | 0 | ANNUAL | ALL | 1
| 471026 | 510964 | 0.1076 | 230.64 | 230.64 | 0 | ANNUAL | ALL | 1
| 471126 | 510964 | 0.10648 | 229.7 | 229.7 | 0 | ANNUAL | ALL | 1
| 471226 | 510964 | 0.10535 | 230.24 | 230.24 | 0 | ANNUAL | ALL | 1
| 471326 | 510964 | 0.1039 | 234.57 | 234.57 | 0 | ANNUAL | ALL | 1
| 471426 | 510964 | 0.10178 | 241.3 | 241.3 | 0 | ANNUAL | ALL | 1
| 459126 | 511064 | 0.2879 | 231.47 | 323 | 0 | ANNUAL | ALL | 1
| 459226 | 511064 | 0.28244 | 233.8 | 323 | 0 | ANNUAL | ALL | 1
| 459326 | 511064 | 0.27893 | 233.82 | 323 | 0 | ANNUAL | ALL | 1
| 459426 | 511064 | 0.27681 | 231.89 | 323 | 0 | ANNUAL | ALL | 1
| 459526 | 511064 | 0.26742 | 236.16 | 323 | 0 | ANNUAL | ALL | 1
| 459626 | 511064 | 0.27325 | 222.73 | 323 | 0 | ANNUAL | ALL | 1
| 459726 | 511064 | 0.26925 | 216.85 | 323 | 0 | ANNUAL | ALL | 1
| 459826 | 511064 | 0.26492 | 213.78 | 323 | 0 | ANNUAL | ALL | 1
| 459926 | 511064 | 0.26448 | 216.36 | 323 | 0 | ANNUAL | ALL | 1
| 460026 | 511064 | 0.26329 | 213.19 | 323 | 0 | ANNUAL | ALL | 1
| 460126 | 511064 | 0.26021 | 208.15 | 323 | 0 | ANNUAL | ALL | 1
| 461426 | 511064 | 0.20022 | 194.89 | 277 | 0 | ANNUAL | ALL | 1
| 461526 | 511064 | 0.2242 | 209.74 | 275 | 0 | ANNUAL | ALL | 1
| 461626 | 511064 | 0.23241 | 238 | 238 | 0 | ANNUAL | ALL | 1
| 461726 | 511064 | 0.22383 | 254.98 | 254.98 | 0 | ANNUAL | ALL | 1
| 461826 | 511064 | 0.22039 | 262.07 | 262.07 | 0 | ANNUAL | ALL | 1
| 461926 | 511064 | 0.22216 | 264.04 | 264.04 | 0 | ANNUAL | ALL | 1
| 462026 | 511064 | 0.22174 | 267.02 | 267.02 | 0 | ANNUAL | ALL | 1
| 462126 | 511064 | 0.2226 | 268.61 | 268.61 | 0 | ANNUAL | ALL | 1
| 462226 | 511064 | 0.22432 | 269.35 | 276 | 0 | ANNUAL | ALL | 1
| 462326 | 511064 | 0.23384 | 264.74 | 278 | 0 | ANNUAL | ALL | 1
| 462426 | 511064 | 0.24426 | 258.84 | 278 | 0 | ANNUAL | ALL | 1
| 462526 | 511064 | 0.2543 | 251.94 | 278 | 0 | ANNUAL | ALL | 1
| 462626 | 511064 | 0.26293 | 243.91 | 277 | 0 | ANNUAL | ALL | 1
| 462726 | 511064 | 0.26825 | 234.37 | 277 | 0 | ANNUAL | ALL | 1
| 462826 | 511064 | 0.26538 | 218.22 | 278 | 0 | ANNUAL | ALL | 1
| 462926 | 511064 | 0.24788 | 203.2 | 318 | 0 | ANNUAL | ALL | 1
| 463026 | 511064 | 0.23129 | 198.24 | 323 | 0 | ANNUAL | ALL | 1
| 463126 | 511064 | 0.23896 | 210.2 | 321 | 0 | ANNUAL | ALL | 1
| 463226 | 511064 | 0.2367 | 222.54 | 319 | 0 | ANNUAL | ALL | 1
| 463326 | 511064 | 0.22313 | 238.42 | 311 | 0 | ANNUAL | ALL | 1
| 463426 | 511064 | 0.19869 | 250.66 | 250.66 | 0 | ANNUAL | ALL | 1
| 463526 | 511064 | 0.18372 | 259.36 | 259.36 | 0 | ANNUAL | ALL | 1
| 463626 | 511064 | 0.16853 | 268.02 | 268.02 | 0 | ANNUAL | ALL | 1
| 463726 | 511064 | 0.15692 | 274.7 | 274.7 | 0 | ANNUAL | ALL | 1
| 463826 | 511064 | 0.14706 | 280.16 | 280.16 | 0 | ANNUAL | ALL | 1
| 463926 | 511064 | 0.14021 | 283.47 | 283.47 | 0 | ANNUAL | ALL | 1
| 464026 | 511064 | 0.13569 | 285.68 | 285.68 | 0 | ANNUAL | ALL | 1
| 464126 | 511064 | 0.13292 | 286.62 | 286.62 | 0 | ANNUAL | ALL | 1
| 464226 | 511064 | 0.1279 | 290.33 | 290.33 | 0 | ANNUAL | ALL | 1
| 464326 | 511064 | 0.12611 | 291 | 291 | 0 | ANNUAL | ALL | 1
| 464426 | 511064 | 0.12611 | 290.09 | 290.09 | 0 | ANNUAL | ALL | 1
| 464526 | 511064 | 0.13969 | 277.29 | 287 | 0 | ANNUAL | ALL | 1
| 464626 | 511064 | 0.15067 | 266.8 | 289 | 0 | ANNUAL | ALL | 1
| 464726 | 511064 | 0.16075 | 256.91 | 289 | 0 | ANNUAL | ALL | 1
| 464926 | 511064 | 0.17233 | 238.84 | 289 | 0 | ANNUAL | ALL | 1
| 465026 | 511064 | 0.17315 | 230.7 | 287 | 0 | ANNUAL | ALL | 1
| 465126 | 511064 | 0.17098 | 221.57 | 287 | 0 | ANNUAL | ALL | 1
| 465226 | 511064 | 0.16716 | 217.09 | 281 | 0 | ANNUAL | ALL | 1
| 465326 | 511064 | 0.16607 | 221.61 | 267 | 0 | ANNUAL | ALL | 1
| 465426 | 511064 | 0.16297 | 229.11 | 229.11 | 0 | ANNUAL | ALL | 1
| 465526 | 511064 | 0.1612 | 233.72 | 233.72 | 0 | ANNUAL | ALL | 1
| 465626 | 511064 | 0.15945 | 231.36 | 231.36 | 0 | ANNUAL | ALL | 1
| 465726 | 511064 | 0.15683 | 225.56 | 225.56 | 0 | ANNUAL | ALL | 1
| 466526 | 511064 | 0.11261 | 185.07 | 253 | 0 | ANNUAL | ALL | 1
| 466626 | 511064 | 0.12028 | 192.78 | 250 | 0 | ANNUAL | ALL | 1
| 466726 | 511064 | 0.13074 | 205.57 | 248 | 0 | ANNUAL | ALL | 1
| 466826 | 511064 | 0.13732 | 221.14 | 242 | 0 | ANNUAL | ALL | 1
| 466926 | 511064 | 0.137 | 239.09 | 239.09 | 0 | ANNUAL | ALL | 1
| 467026 | 511064 | 0.13593 | 243.56 | 243.56 | 0 | ANNUAL | ALL | 1
| 467126 | 511064 | 0.13551 | 245.27 | 245.27 | 0 | ANNUAL | ALL | 1
| 467226 | 511064 | 0.13437 | 249.24 | 249.24 | 0 | ANNUAL | ALL | 1
| 467326 | 511064 | 0.13412 | 250.6 | 250.6 | 0 | ANNUAL | ALL | 1
| 467426 | 511064 | 0.13258 | 254.91 | 254.91 | 0 | ANNUAL | ALL | 1
| 467526 | 511064 | 0.13192 | 256.95 | 256.95 | 0 | ANNUAL | ALL | 1
| 467626 | 511064 | 0.1324 | 256.63 | 256.63 | 0 | ANNUAL | ALL | 1
| 467726 | 511064 | 0.13246 | 257.09 | 257.09 | 0 | ANNUAL | ALL | 1
| 467826 | 511064 | 0.13208 | 258.24 | 258.24 | 0 | ANNUAL | ALL | 1
| 467926 | 511064 | 0.13035 | 261.59 | 261.59 | 0 | ANNUAL | ALL | 1
| 468026 | 511064 | 0.12985 | 262.54 | 262.54 | 0 | ANNUAL | ALL | 1
| 468126 | 511064 | 0.13072 | 261.17 | 263 | 0 | ANNUAL | ALL | 1
| 468226 | 511064 | 0.13144 | 259.97 | 264 | 0 | ANNUAL | ALL | 1
| 468326 | 511064 | 0.13277 | 257.46 | 263 | 0 | ANNUAL | ALL | 1
| 468426 | 511064 | 0.13313 | 256.14 | 261 | 0 | ANNUAL | ALL | 1
| 468526 | 511064 | 0.13419 | 253.46 | 259 | 0 | ANNUAL | ALL | 1
| 468626 | 511064 | 0.13298 | 254.46 | 259 | 0 | ANNUAL | ALL | 1
| 468726 | 511064 | 0.13088 | 256.46 | 256.46 | 0 | ANNUAL | ALL | 1
| 468826 | 511064 | 0.12917 | 258.02 | 258.02 | 0 | ANNUAL | ALL | 1
| 468926 | 511064 | 0.12692 | 260.36 | 260.36 | 0 | ANNUAL | ALL | 1
| 469026 | 511064 | 0.12463 | 262.62 | 262.62 | 0 | ANNUAL | ALL | 1
| 469126 | 511064 | 0.12531 | 259.88 | 263 | 0 | ANNUAL | ALL | 1
| 469226 | 511064 | 0.12627 | 255.9 | 259 | 0 | ANNUAL | ALL | 1
| 469326 | 511064 | 0.12684 | 252.52 | 259 | 0 | ANNUAL | ALL | 1
| 469426 | 511064 | 0.12572 | 251.47 | 254 | 0 | ANNUAL | ALL | 1
| 469526 | 511064 | 0.12438 | 250.93 | 250.93 | 0 | ANNUAL | ALL | 1
| 469626 | 511064 | 0.12691 | 240.91 | 252 | 0 | ANNUAL | ALL | 1
| 469726 | 511064 | 0.12397 | 243.66 | 243.66 | 0 | ANNUAL | ALL | 1
| 469826 | 511064 | 0.11879 | 253.47 | 253.47 | 0 | ANNUAL | ALL | 1
| 469926 | 511064 | 0.11479 | 259.07 | 259.07 | 0 | ANNUAL | ALL | 1
| 470026 | 511064 | 0.11096 | 264.16 | 264.16 | 0 | ANNUAL | ALL | 1
| 470126 | 511064 | 0.10804 | 267.46 | 267.46 | 0 | ANNUAL | ALL | 1
| 470226 | 511064 | 0.10753 | 265.61 | 265.61 | 0 | ANNUAL | ALL | 1
| 470326 | 511064 | 0.10754 | 262.97 | 267 | 0 | ANNUAL | ALL | 1
| 470426 | 511064 | 0.10849 | 257.98 | 267 | 0 | ANNUAL | ALL | 1
| 470526 | 511064 | 0.10823 | 255.14 | 265 | 0 | ANNUAL | ALL | 1
| 470626 | 511064 | 0.10742 | 253.43 | 262 | 0 | ANNUAL | ALL | 1
| 470726 | 511064 | 0.10688 | 250.64 | 256 | 0 | ANNUAL | ALL | 1
| 470826 | 511064 | 0.10789 | 241.98 | 246 | 0 | ANNUAL | ALL | 1
| 470926 | 511064 | 0.1076 | 235.93 | 235.93 | 0 | ANNUAL | ALL | 1
| 471026 | 511064 | 0.10696 | 231.35 | 231.35 | 0 | ANNUAL | ALL | 1
| 471126 | 511064 | 0.10599 | 229.68 | 229.68 | 0 | ANNUAL | ALL | 1
| 471226 | 511064 | 0.10478 | 232.06 | 232.06 | 0 | ANNUAL | ALL | 1
| 471326 | 511064 | 0.1028 | 239.1 | 239.1 | 0 | ANNUAL | ALL | 1
| 471426 | 511064 | 0.10065 | 244.87 | 244.87 | 0 | ANNUAL | ALL | 1
| 459226 | 511164 | 0.28693 | 232.07 | 323 | 0 | ANNUAL | ALL | 1
| 459326 | 511164 | 0.24236 | 254.51 | 254.51 | 0 | ANNUAL | ALL | 1
| 459426 | 511164 | 0.23785 | 255.89 | 255.89 | 0 | ANNUAL | ALL | 1
| 459526 | 511164 | 0.24305 | 250.77 | 250.77 | 0 | ANNUAL | ALL | 1
| 459626 | 511164 | 0.25973 | 241.7 | 323 | 0 | ANNUAL | ALL | 1
| 459726 | 511164 | 0.26145 | 238.24 | 322 | 0 | ANNUAL | ALL | 1
| 459826 | 511164 | 0.25495 | 239.99 | 284 | 0 | ANNUAL | ALL | 1
| 459926 | 511164 | 0.24876 | 245.22 | 245.22 | 0 | ANNUAL | ALL | 1
| 460026 | 511164 | 0.25704 | 237.24 | 237.24 | 0 | ANNUAL | ALL | 1
| 460126 | 511164 | 0.26663 | 228.93 | 285 | 0 | ANNUAL | ALL | 1
| 460226 | 511164 | 0.26868 | 220.91 | 290 | 0 | ANNUAL | ALL | 1
| 461326 | 511164 | 0.20434 | 196.65 | 273 | 0 | ANNUAL | ALL | 1
| 461426 | 511164 | 0.22784 | 213.27 | 270 | 0 | ANNUAL | ALL | 1
| 461526 | 511164 | 0.23646 | 232.46 | 259 | 0 | ANNUAL | ALL | 1
| 461626 | 511164 | 0.22548 | 253.75 | 253.75 | 0 | ANNUAL | ALL | 1
| 461726 | 511164 | 0.22404 | 259.36 | 259.36 | 0 | ANNUAL | ALL | 1
| 461826 | 511164 | 0.22652 | 261.21 | 261.21 | 0 | ANNUAL | ALL | 1
| 461926 | 511164 | 0.23613 | 258.39 | 273 | 0 | ANNUAL | ALL | 1
| 462026 | 511164 | 0.2399 | 258.97 | 276 | 0 | ANNUAL | ALL | 1
| 462126 | 511164 | 0.24244 | 259.67 | 278 | 0 | ANNUAL | ALL | 1
| 462226 | 511164 | 0.24828 | 257.46 | 278 | 0 | ANNUAL | ALL | 1
| 462326 | 511164 | 0.25168 | 255.96 | 278 | 0 | ANNUAL | ALL | 1
| 462426 | 511164 | 0.25822 | 251.55 | 278 | 0 | ANNUAL | ALL | 1
| 462526 | 511164 | 0.2664 | 244.43 | 278 | 0 | ANNUAL | ALL | 1
| 462626 | 511164 | 0.26861 | 239.2 | 278 | 0 | ANNUAL | ALL | 1
| 462726 | 511164 | 0.27149 | 224.76 | 278 | 0 | ANNUAL | ALL | 1
| 462826 | 511164 | 0.25756 | 210.3 | 278 | 0 | ANNUAL | ALL | 1
| 462926 | 511164 | 0.24018 | 200.28 | 322 | 0 | ANNUAL | ALL | 1
| 463026 | 511164 | 0.23616 | 203.45 | 323 | 0 | ANNUAL | ALL | 1
| 463126 | 511164 | 0.24076 | 217.87 | 321 | 0 | ANNUAL | ALL | 1
| 463226 | 511164 | 0.23307 | 229.57 | 319 | 0 | ANNUAL | ALL | 1
| 463326 | 511164 | 0.21721 | 243.23 | 315 | 0 | ANNUAL | ALL | 1
| 463426 | 511164 | 0.19101 | 255.85 | 255.85 | 0 | ANNUAL | ALL | 1
| 463526 | 511164 | 0.17396 | 265.96 | 265.96 | 0 | ANNUAL | ALL | 1
| 463626 | 511164 | 0.15747 | 276.58 | 276.58 | 0 | ANNUAL | ALL | 1
| 463726 | 511164 | 0.14279 | 285.59 | 285.59 | 0 | ANNUAL | ALL | 1
| 463826 | 511164 | 0.13525 | 290.19 | 290.19 | 0 | ANNUAL | ALL | 1
| 463926 | 511164 | 0.13153 | 291.75 | 291.75 | 0 | ANNUAL | ALL | 1
| 464026 | 511164 | 0.12491 | 296.54 | 296.54 | 0 | ANNUAL | ALL | 1
| 464126 | 511164 | 0.12244 | 297.76 | 297.76 | 0 | ANNUAL | ALL | 1
| 464426 | 511164 | 0.1315 | 285.52 | 289 | 0 | ANNUAL | ALL | 1
| 464526 | 511164 | 0.14839 | 270.64 | 291 | 0 | ANNUAL | ALL | 1
| 464626 | 511164 | 0.1564 | 263.04 | 291 | 0 | ANNUAL | ALL | 1
| 464726 | 511164 | 0.16668 | 252.32 | 291 | 0 | ANNUAL | ALL | 1
| 465026 | 511164 | 0.17462 | 227.4 | 291 | 0 | ANNUAL | ALL | 1
| 465126 | 511164 | 0.17195 | 222.67 | 287 | 0 | ANNUAL | ALL | 1
| 465226 | 511164 | 0.16637 | 228.54 | 228.54 | 0 | ANNUAL | ALL | 1
| 465326 | 511164 | 0.16475 | 233.48 | 233.48 | 0 | ANNUAL | ALL | 1
| 465426 | 511164 | 0.16153 | 240.99 | 240.99 | 0 | ANNUAL | ALL | 1
| 465526 | 511164 | 0.15813 | 245.63 | 245.63 | 0 | ANNUAL | ALL | 1
| 465626 | 511164 | 0.15717 | 243.27 | 243.27 | 0 | ANNUAL | ALL | 1
| 465726 | 511164 | 0.15558 | 241.85 | 241.85 | 0 | ANNUAL | ALL | 1
| 465826 | 511164 | 0.15454 | 235.46 | 235.46 | 0 | ANNUAL | ALL | 1
| 465926 | 511164 | 0.15232 | 232.03 | 232.03 | 0 | ANNUAL | ALL | 1
| 466526 | 511164 | 0.11751 | 188.83 | 254 | 0 | ANNUAL | ALL | 1
| 466626 | 511164 | 0.12379 | 195.35 | 250 | 0 | ANNUAL | ALL | 1
| 466726 | 511164 | 0.13319 | 207.12 | 250 | 0 | ANNUAL | ALL | 1
| 466826 | 511164 | 0.13896 | 221.01 | 245 | 0 | ANNUAL | ALL | 1
| 466926 | 511164 | 0.13801 | 241.27 | 241.27 | 0 | ANNUAL | ALL | 1
| 467026 | 511164 | 0.13655 | 246.85 | 246.85 | 0 | ANNUAL | ALL | 1
| 467126 | 511164 | 0.13623 | 248.36 | 248.36 | 0 | ANNUAL | ALL | 1
| 467226 | 511164 | 0.13482 | 252.57 | 252.57 | 0 | ANNUAL | ALL | 1
| 467326 | 511164 | 0.13319 | 256.76 | 256.76 | 0 | ANNUAL | ALL | 1
| 467426 | 511164 | 0.13277 | 258.16 | 258.16 | 0 | ANNUAL | ALL | 1
| 467526 | 511164 | 0.12984 | 264.15 | 264.15 | 0 | ANNUAL | ALL | 1
| 467626 | 511164 | 0.12914 | 265.76 | 265.76 | 0 | ANNUAL | ALL | 1
| 467726 | 511164 | 0.13009 | 264.31 | 264.31 | 0 | ANNUAL | ALL | 1
| 467826 | 511164 | 0.12991 | 264.76 | 264.76 | 0 | ANNUAL | ALL | 1
| 467926 | 511164 | 0.12932 | 265.76 | 265.76 | 0 | ANNUAL | ALL | 1
| 468026 | 511164 | 0.12937 | 265.52 | 265.52 | 0 | ANNUAL | ALL | 1
| 468126 | 511164 | 0.13184 | 261.3 | 263 | 0 | ANNUAL | ALL | 1
| 468226 | 511164 | 0.13279 | 259.09 | 259.09 | 0 | ANNUAL | ALL | 1
| 468326 | 511164 | 0.1352 | 254.76 | 259 | 0 | ANNUAL | ALL | 1
| 468426 | 511164 | 0.13622 | 252.24 | 259 | 0 | ANNUAL | ALL | 1
| 468526 | 511164 | 0.1368 | 250 | 258 | 0 | ANNUAL | ALL | 1
| 468626 | 511164 | 0.13545 | 251.08 | 259 | 0 | ANNUAL | ALL | 1
| 468726 | 511164 | 0.1324 | 254.7 | 259 | 0 | ANNUAL | ALL | 1
| 468826 | 511164 | 0.12931 | 258.03 | 258.03 | 0 | ANNUAL | ALL | 1
| 468926 | 511164 | 0.12685 | 260.48 | 260.48 | 0 | ANNUAL | ALL | 1
| 469026 | 511164 | 0.12744 | 257.85 | 262 | 0 | ANNUAL | ALL | 1
| 469126 | 511164 | 0.12831 | 254.33 | 263 | 0 | ANNUAL | ALL | 1
| 469226 | 511164 | 0.13051 | 247.36 | 263 | 0 | ANNUAL | ALL | 1
| 469326 | 511164 | 0.12993 | 244.94 | 261 | 0 | ANNUAL | ALL | 1
| 469426 | 511164 | 0.12952 | 241.46 | 259 | 0 | ANNUAL | ALL | 1
| 469526 | 511164 | 0.12795 | 240.37 | 254 | 0 | ANNUAL | ALL | 1
| 469626 | 511164 | 0.12651 | 239.16 | 252 | 0 | ANNUAL | ALL | 1
| 469726 | 511164 | 0.12195 | 247 | 247 | 0 | ANNUAL | ALL | 1
| 469826 | 511164 | 0.11705 | 255.36 | 255.36 | 0 | ANNUAL | ALL | 1
| 469926 | 511164 | 0.11327 | 260.39 | 260.39 | 0 | ANNUAL | ALL | 1
| 470026 | 511164 | 0.1097 | 265 | 265 | 0 | ANNUAL | ALL | 1
| 470126 | 511164 | 0.108 | 265.68 | 265.68 | 0 | ANNUAL | ALL | 1
| 470226 | 511164 | 0.10726 | 264.43 | 266 | 0 | ANNUAL | ALL | 1
| 470326 | 511164 | 0.10756 | 261.06 | 267 | 0 | ANNUAL | ALL | 1
| 470426 | 511164 | 0.10772 | 257.68 | 267 | 0 | ANNUAL | ALL | 1
| 470526 | 511164 | 0.1077 | 254.04 | 263 | 0 | ANNUAL | ALL | 1
| 470626 | 511164 | 0.10782 | 250.06 | 261 | 0 | ANNUAL | ALL | 1
| 470726 | 511164 | 0.10832 | 244.4 | 259 | 0 | ANNUAL | ALL | 1
| 470826 | 511164 | 0.10868 | 238.04 | 258 | 0 | ANNUAL | ALL | 1
| 470926 | 511164 | 0.10757 | 234.97 | 246 | 0 | ANNUAL | ALL | 1
| 471026 | 511164 | 0.10632 | 233 | 233 | 0 | ANNUAL | ALL | 1
| 471126 | 511164 | 0.1054 | 232.18 | 232.18 | 0 | ANNUAL | ALL | 1
| 471226 | 511164 | 0.10438 | 233.03 | 233.03 | 0 | ANNUAL | ALL | 1
| 471326 | 511164 | 0.10261 | 238.8 | 238.8 | 0 | ANNUAL | ALL | 1
| 471426 | 511164 | 0.10208 | 239.51 | 250 | 0 | ANNUAL | ALL | 1
| 459226 | 511264 | 0.28585 | 234.44 | 323 | 0 | ANNUAL | ALL | 1
| 459326 | 511264 | 0.22709 | 265.04 | 265.04 | 0 | ANNUAL | ALL | 1
| 459426 | 511264 | 0.2207 | 269.15 | 269.15 | 0 | ANNUAL | ALL | 1
| 459526 | 511264 | 0.2242 | 265.84 | 265.84 | 0 | ANNUAL | ALL | 1
| 459626 | 511264 | 0.22288 | 267.13 | 267.13 | 0 | ANNUAL | ALL | 1
| 459726 | 511264 | 0.22473 | 266.51 | 266.51 | 0 | ANNUAL | ALL | 1
| 459826 | 511264 | 0.22499 | 268.1 | 268.1 | 0 | ANNUAL | ALL | 1
| 459926 | 511264 | 0.2274 | 268.21 | 268.21 | 0 | ANNUAL | ALL | 1
| 460026 | 511264 | 0.23265 | 265.78 | 265.78 | 0 | ANNUAL | ALL | 1
| 460126 | 511264 | 0.24821 | 254.02 | 254.02 | 0 | ANNUAL | ALL | 1
| 460226 | 511264 | 0.26076 | 241.52 | 241.52 | 0 | ANNUAL | ALL | 1
| 461226 | 511264 | 0.22016 | 206.5 | 271 | 0 | ANNUAL | ALL | 1
| 461326 | 511264 | 0.23263 | 220.67 | 260 | 0 | ANNUAL | ALL | 1
| 461426 | 511264 | 0.23337 | 238.29 | 238.29 | 0 | ANNUAL | ALL | 1
| 461526 | 511264 | 0.23052 | 248.97 | 248.97 | 0 | ANNUAL | ALL | 1
| 461626 | 511264 | 0.22459 | 259.23 | 259.23 | 0 | ANNUAL | ALL | 1
| 461726 | 511264 | 0.23281 | 256.5 | 256.5 | 0 | ANNUAL | ALL | 1
| 461826 | 511264 | 0.2422 | 254.06 | 268 | 0 | ANNUAL | ALL | 1
| 461926 | 511264 | 0.25431 | 249.36 | 275 | 0 | ANNUAL | ALL | 1
| 462026 | 511264 | 0.26243 | 247.02 | 278 | 0 | ANNUAL | ALL | 1
| 462126 | 511264 | 0.26537 | 247.51 | 278 | 0 | ANNUAL | ALL | 1
| 462226 | 511264 | 0.26758 | 247.37 | 278 | 0 | ANNUAL | ALL | 1
| 462326 | 511264 | 0.26924 | 246.37 | 278 | 0 | ANNUAL | ALL | 1
| 462426 | 511264 | 0.27153 | 243.52 | 278 | 0 | ANNUAL | ALL | 1
| 462526 | 511264 | 0.2754 | 237.08 | 278 | 0 | ANNUAL | ALL | 1
| 462626 | 511264 | 0.274 | 232 | 278 | 0 | ANNUAL | ALL | 1
| 462726 | 511264 | 0.26845 | 217.89 | 278 | 0 | ANNUAL | ALL | 1
| 462826 | 511264 | 0.25387 | 205.52 | 320 | 0 | ANNUAL | ALL | 1
| 462926 | 511264 | 0.23501 | 199.44 | 323 | 0 | ANNUAL | ALL | 1
| 463026 | 511264 | 0.23963 | 209.2 | 323 | 0 | ANNUAL | ALL | 1
| 463126 | 511264 | 0.23835 | 221.33 | 322 | 0 | ANNUAL | ALL | 1
| 463226 | 511264 | 0.22892 | 233.37 | 321 | 0 | ANNUAL | ALL | 1
| 463326 | 511264 | 0.21039 | 247.99 | 316 | 0 | ANNUAL | ALL | 1
| 463426 | 511264 | 0.19241 | 258.3 | 312 | 0 | ANNUAL | ALL | 1
| 463526 | 511264 | 0.16712 | 270.43 | 270.43 | 0 | ANNUAL | ALL | 1
| 463626 | 511264 | 0.14965 | 281.54 | 281.54 | 0 | ANNUAL | ALL | 1
| 463726 | 511264 | 0.13382 | 293.69 | 293.69 | 0 | ANNUAL | ALL | 1
| 463826 | 511264 | 0.12344 | 302 | 302 | 0 | ANNUAL | ALL | 1
| 463926 | 511264 | 0.11938 | 305.12 | 305.12 | 0 | ANNUAL | ALL | 1
| 464026 | 511264 | 0.1183 | 304.74 | 304.74 | 0 | ANNUAL | ALL | 1
| 464126 | 511264 | 0.11921 | 302 | 302 | 0 | ANNUAL | ALL | 1
| 464326 | 511264 | 0.12341 | 295.12 | 295.12 | 0 | ANNUAL | ALL | 1
| 464426 | 511264 | 0.13221 | 285.91 | 291 | 0 | ANNUAL | ALL | 1
| 464526 | 511264 | 0.14706 | 272.89 | 291 | 0 | ANNUAL | ALL | 1
| 464626 | 511264 | 0.16437 | 257.45 | 297 | 0 | ANNUAL | ALL | 1
| 464726 | 511264 | 0.17375 | 245.99 | 298 | 0 | ANNUAL | ALL | 1
| 464826 | 511264 | 0.17703 | 238.19 | 298 | 0 | ANNUAL | ALL | 1
| 464926 | 511264 | 0.17655 | 231.74 | 291 | 0 | ANNUAL | ALL | 1
| 465026 | 511264 | 0.17538 | 228.49 | 291 | 0 | ANNUAL | ALL | 1
| 465126 | 511264 | 0.16836 | 231.51 | 231.51 | 0 | ANNUAL | ALL | 1
| 465226 | 511264 | 0.16617 | 236.71 | 236.71 | 0 | ANNUAL | ALL | 1
| 465326 | 511264 | 0.16287 | 242.5 | 242.5 | 0 | ANNUAL | ALL | 1
| 465426 | 511264 | 0.15857 | 248.57 | 248.57 | 0 | ANNUAL | ALL | 1
| 465526 | 511264 | 0.15418 | 253.66 | 253.66 | 0 | ANNUAL | ALL | 1
| 465626 | 511264 | 0.15199 | 254.42 | 254.42 | 0 | ANNUAL | ALL | 1
| 465726 | 511264 | 0.15167 | 251.24 | 251.24 | 0 | ANNUAL | ALL | 1
| 465826 | 511264 | 0.15218 | 244.37 | 244.37 | 0 | ANNUAL | ALL | 1
| 465926 | 511264 | 0.15009 | 243.93 | 243.93 | 0 | ANNUAL | ALL | 1
| 466026 | 511264 | 0.14858 | 241.06 | 241.06 | 0 | ANNUAL | ALL | 1
| 466126 | 511264 | 0.14709 | 236.76 | 236.76 | 0 | ANNUAL | ALL | 1
| 466526 | 511264 | 0.1237 | 193.57 | 257 | 0 | ANNUAL | ALL | 1
| 466626 | 511264 | 0.12839 | 198.75 | 251 | 0 | ANNUAL | ALL | 1
| 466726 | 511264 | 0.13698 | 210.54 | 250 | 0 | ANNUAL | ALL | 1
| 466826 | 511264 | 0.14181 | 226.37 | 249 | 0 | ANNUAL | ALL | 1
| 466926 | 511264 | 0.13829 | 246.33 | 246.33 | 0 | ANNUAL | ALL | 1
| 467026 | 511264 | 0.13726 | 249.77 | 249.77 | 0 | ANNUAL | ALL | 1
| 467126 | 511264 | 0.13678 | 251.65 | 251.65 | 0 | ANNUAL | ALL | 1
| 467226 | 511264 | 0.13513 | 255.91 | 255.91 | 0 | ANNUAL | ALL | 1
| 467326 | 511264 | 0.13422 | 258.27 | 258.27 | 0 | ANNUAL | ALL | 1
| 467426 | 511264 | 0.13084 | 264.94 | 264.94 | 0 | ANNUAL | ALL | 1
| 467526 | 511264 | 0.12824 | 269.88 | 269.88 | 0 | ANNUAL | ALL | 1
| 467626 | 511264 | 0.12755 | 271.19 | 271.19 | 0 | ANNUAL | ALL | 1
| 467726 | 511264 | 0.12849 | 269.56 | 269.56 | 0 | ANNUAL | ALL | 1
| 467826 | 511264 | 0.12853 | 269.36 | 269.36 | 0 | ANNUAL | ALL | 1
| 467926 | 511264 | 0.12668 | 272.18 | 272.18 | 0 | ANNUAL | ALL | 1
| 468026 | 511264 | 0.12936 | 267.35 | 267.35 | 0 | ANNUAL | ALL | 1
| 468126 | 511264 | 0.13384 | 259.7 | 261 | 0 | ANNUAL | ALL | 1
| 468226 | 511264 | 0.13546 | 256.52 | 260 | 0 | ANNUAL | ALL | 1
| 468326 | 511264 | 0.13831 | 251.06 | 260 | 0 | ANNUAL | ALL | 1
| 468426 | 511264 | 0.14028 | 246.09 | 259 | 0 | ANNUAL | ALL | 1
| 468526 | 511264 | 0.13947 | 245.79 | 258 | 0 | ANNUAL | ALL | 1
| 468626 | 511264 | 0.13815 | 246.51 | 259 | 0 | ANNUAL | ALL | 1
| 468726 | 511264 | 0.1332 | 253.42 | 258 | 0 | ANNUAL | ALL | 1
| 468826 | 511264 | 0.13 | 256.82 | 258 | 0 | ANNUAL | ALL | 1
| 468926 | 511264 | 0.12865 | 257.43 | 262 | 0 | ANNUAL | ALL | 1
| 469026 | 511264 | 0.12987 | 253.19 | 263 | 0 | ANNUAL | ALL | 1
| 469126 | 511264 | 0.13123 | 247.73 | 263 | 0 | ANNUAL | ALL | 1
| 469226 | 511264 | 0.13217 | 241.56 | 263 | 0 | ANNUAL | ALL | 1
| 469326 | 511264 | 0.13155 | 237.95 | 262 | 0 | ANNUAL | ALL | 1
| 469426 | 511264 | 0.12988 | 237.06 | 259 | 0 | ANNUAL | ALL | 1
| 469526 | 511264 | 0.12659 | 241.5 | 253 | 0 | ANNUAL | ALL | 1
| 469626 | 511264 | 0.124 | 242.57 | 242.57 | 0 | ANNUAL | ALL | 1
| 469726 | 511264 | 0.12111 | 246.5 | 246.5 | 0 | ANNUAL | ALL | 1
| 469826 | 511264 | 0.1175 | 252.36 | 256 | 0 | ANNUAL | ALL | 1
| 469926 | 511264 | 0.11451 | 255.97 | 261 | 0 | ANNUAL | ALL | 1
| 470026 | 511264 | 0.11153 | 259.85 | 268 | 0 | ANNUAL | ALL | 1
| 470126 | 511264 | 0.10873 | 262.64 | 268 | 0 | ANNUAL | ALL | 1
| 470226 | 511264 | 0.10806 | 261.15 | 268 | 0 | ANNUAL | ALL | 1
| 470326 | 511264 | 0.10718 | 259.76 | 265 | 0 | ANNUAL | ALL | 1
| 470426 | 511264 | 0.1071 | 256.43 | 261 | 0 | ANNUAL | ALL | 1
| 470526 | 511264 | 0.10738 | 252.3 | 259 | 0 | ANNUAL | ALL | 1
| 470626 | 511264 | 0.10724 | 248.77 | 255 | 0 | ANNUAL | ALL | 1
| 470726 | 511264 | 0.10761 | 243.85 | 255 | 0 | ANNUAL | ALL | 1
| 470826 | 511264 | 0.10759 | 238.94 | 251 | 0 | ANNUAL | ALL | 1
| 470926 | 511264 | 0.10612 | 238.39 | 238.39 | 0 | ANNUAL | ALL | 1
| 471026 | 511264 | 0.10568 | 235.13 | 235.13 | 0 | ANNUAL | ALL | 1
| 471126 | 511264 | 0.105 | 233.45 | 233.45 | 0 | ANNUAL | ALL | 1
| 471226 | 511264 | 0.10433 | 232 | 232 | 0 | ANNUAL | ALL | 1
| 471326 | 511264 | 0.10378 | 234.29 | 248 | 0 | ANNUAL | ALL | 1
| 471426 | 511264 | 0.10295 | 235.72 | 252 | 0 | ANNUAL | ALL | 1
| 459326 | 511364 | 0.22854 | 265.46 | 265.46 | 0 | ANNUAL | ALL | 1
| 459426 | 511364 | 0.20633 | 278.09 | 278.09 | 0 | ANNUAL | ALL | 1
| 459526 | 511364 | 0.21032 | 276.63 | 276.63 | 0 | ANNUAL | ALL | 1
| 459626 | 511364 | 0.20927 | 277.8 | 277.8 | 0 | ANNUAL | ALL | 1
| 459726 | 511364 | 0.21008 | 278.39 | 278.39 | 0 | ANNUAL | ALL | 1
| 459826 | 511364 | 0.21877 | 275.52 | 275.52 | 0 | ANNUAL | ALL | 1
| 459926 | 511364 | 0.22518 | 273.09 | 273.09 | 0 | ANNUAL | ALL | 1
| 460026 | 511364 | 0.2297 | 271.46 | 271.46 | 0 | ANNUAL | ALL | 1
| 460126 | 511364 | 0.24272 | 261.46 | 261.46 | 0 | ANNUAL | ALL | 1
| 460226 | 511364 | 0.26547 | 241.91 | 273 | 0 | ANNUAL | ALL | 1
| 460926 | 511364 | 0.22722 | 248.96 | 248.96 | 0 | ANNUAL | ALL | 1
| 461026 | 511364 | 0.22985 | 240.91 | 240.91 | 0 | ANNUAL | ALL | 1
| 461126 | 511364 | 0.23162 | 234.52 | 234.52 | 0 | ANNUAL | ALL | 1
| 461226 | 511364 | 0.23181 | 237.46 | 237.46 | 0 | ANNUAL | ALL | 1
| 461326 | 511364 | 0.23107 | 243.93 | 243.93 | 0 | ANNUAL | ALL | 1
| 461426 | 511364 | 0.22663 | 253.7 | 253.7 | 0 | ANNUAL | ALL | 1
| 461526 | 511364 | 0.2254 | 258.94 | 258.94 | 0 | ANNUAL | ALL | 1
| 461626 | 511364 | 0.23544 | 254.78 | 258 | 0 | ANNUAL | ALL | 1
| 461726 | 511364 | 0.24631 | 250.84 | 263 | 0 | ANNUAL | ALL | 1
| 461826 | 511364 | 0.25937 | 245.38 | 271 | 0 | ANNUAL | ALL | 1
| 461926 | 511364 | 0.27296 | 238.34 | 277 | 0 | ANNUAL | ALL | 1
| 462026 | 511364 | 0.27808 | 238.17 | 278 | 0 | ANNUAL | ALL | 1
| 462126 | 511364 | 0.28073 | 238.75 | 278 | 0 | ANNUAL | ALL | 1
| 462226 | 511364 | 0.28354 | 237.27 | 278 | 0 | ANNUAL | ALL | 1
| 462326 | 511364 | 0.28626 | 233.3 | 278 | 0 | ANNUAL | ALL | 1
| 462426 | 511364 | 0.28664 | 227.29 | 278 | 0 | ANNUAL | ALL | 1
| 462526 | 511364 | 0.2822 | 223.79 | 278 | 0 | ANNUAL | ALL | 1
| 462626 | 511364 | 0.27467 | 219.46 | 278 | 0 | ANNUAL | ALL | 1
| 462726 | 511364 | 0.25585 | 206.57 | 278 | 0 | ANNUAL | ALL | 1
| 462826 | 511364 | 0.2434 | 201.02 | 323 | 0 | ANNUAL | ALL | 1
| 462926 | 511364 | 0.24103 | 205.81 | 323 | 0 | ANNUAL | ALL | 1
| 463026 | 511364 | 0.24138 | 215.86 | 323 | 0 | ANNUAL | ALL | 1
| 463126 | 511364 | 0.23554 | 225.72 | 323 | 0 | ANNUAL | ALL | 1
| 463226 | 511364 | 0.22518 | 235.34 | 322 | 0 | ANNUAL | ALL | 1
| 463326 | 511364 | 0.20701 | 249.71 | 320 | 0 | ANNUAL | ALL | 1
| 463426 | 511364 | 0.19017 | 259.66 | 319 | 0 | ANNUAL | ALL | 1
| 463526 | 511364 | 0.17045 | 270.99 | 316 | 0 | ANNUAL | ALL | 1
| 463626 | 511364 | 0.14295 | 286.72 | 286.72 | 0 | ANNUAL | ALL | 1
| 463726 | 511364 | 0.12496 | 302.2 | 302.2 | 0 | ANNUAL | ALL | 1
| 463826 | 511364 | 0.11766 | 309.89 | 309.89 | 0 | ANNUAL | ALL | 1
| 463926 | 511364 | 0.1151 | 311.78 | 311.78 | 0 | ANNUAL | ALL | 1
| 464026 | 511364 | 0.11576 | 308.94 | 308.94 | 0 | ANNUAL | ALL | 1
| 464126 | 511364 | 0.11806 | 304.18 | 304.18 | 0 | ANNUAL | ALL | 1
| 464326 | 511364 | 0.12257 | 296.88 | 296.88 | 0 | ANNUAL | ALL | 1
| 464426 | 511364 | 0.13466 | 284.53 | 290 | 0 | ANNUAL | ALL | 1
| 464526 | 511364 | 0.15378 | 268.72 | 298 | 0 | ANNUAL | ALL | 1
| 464626 | 511364 | 0.16853 | 254.91 | 299 | 0 | ANNUAL | ALL | 1
| 464726 | 511364 | 0.17683 | 243.72 | 301 | 0 | ANNUAL | ALL | 1
| 464826 | 511364 | 0.1785 | 237.3 | 299 | 0 | ANNUAL | ALL | 1
| 464926 | 511364 | 0.17693 | 234.1 | 291 | 0 | ANNUAL | ALL | 1
| 465026 | 511364 | 0.16973 | 236.26 | 236.26 | 0 | ANNUAL | ALL | 1
| 465126 | 511364 | 0.16763 | 238.71 | 238.71 | 0 | ANNUAL | ALL | 1
| 465226 | 511364 | 0.16323 | 246.13 | 246.13 | 0 | ANNUAL | ALL | 1
| 465326 | 511364 | 0.15814 | 252.7 | 252.7 | 0 | ANNUAL | ALL | 1
| 465426 | 511364 | 0.15265 | 257.95 | 257.95 | 0 | ANNUAL | ALL | 1
| 465526 | 511364 | 0.14761 | 263.04 | 263.04 | 0 | ANNUAL | ALL | 1
| 465626 | 511364 | 0.14827 | 259.54 | 259.54 | 0 | ANNUAL | ALL | 1
| 465726 | 511364 | 0.14675 | 259.09 | 259.09 | 0 | ANNUAL | ALL | 1
| 465826 | 511364 | 0.14794 | 254.03 | 254.03 | 0 | ANNUAL | ALL | 1
| 465926 | 511364 | 0.14633 | 253.16 | 253.16 | 0 | ANNUAL | ALL | 1
| 466026 | 511364 | 0.14461 | 252.71 | 252.71 | 0 | ANNUAL | ALL | 1
| 466126 | 511364 | 0.14346 | 251.08 | 251.08 | 0 | ANNUAL | ALL | 1
| 466226 | 511364 | 0.14455 | 241.35 | 241.35 | 0 | ANNUAL | ALL | 1
| 466326 | 511364 | 0.14389 | 228.85 | 228.85 | 0 | ANNUAL | ALL | 1
| 466426 | 511364 | 0.13995 | 212.84 | 253 | 0 | ANNUAL | ALL | 1
| 466526 | 511364 | 0.13136 | 200.07 | 258 | 0 | ANNUAL | ALL | 1
| 466626 | 511364 | 0.13521 | 205.01 | 250 | 0 | ANNUAL | ALL | 1
| 466726 | 511364 | 0.1424 | 218.76 | 250 | 0 | ANNUAL | ALL | 1
| 466826 | 511364 | 0.14374 | 232.7 | 249 | 0 | ANNUAL | ALL | 1
| 466926 | 511364 | 0.14111 | 243.56 | 243.56 | 0 | ANNUAL | ALL | 1
| 467026 | 511364 | 0.13949 | 249.06 | 249.06 | 0 | ANNUAL | ALL | 1
| 467126 | 511364 | 0.1375 | 254.27 | 254.27 | 0 | ANNUAL | ALL | 1
| 467226 | 511364 | 0.13541 | 258.92 | 258.92 | 0 | ANNUAL | ALL | 1
| 467326 | 511364 | 0.13301 | 263.69 | 263.69 | 0 | ANNUAL | ALL | 1
| 467426 | 511364 | 0.1289 | 271.18 | 271.18 | 0 | ANNUAL | ALL | 1
| 467526 | 511364 | 0.12493 | 278.48 | 278.48 | 0 | ANNUAL | ALL | 1
| 467626 | 511364 | 0.1256 | 277.01 | 277.01 | 0 | ANNUAL | ALL | 1
| 467726 | 511364 | 0.1284 | 271.83 | 271.83 | 0 | ANNUAL | ALL | 1
| 467826 | 511364 | 0.12869 | 271 | 271 | 0 | ANNUAL | ALL | 1
| 467926 | 511364 | 0.1278 | 271.97 | 271.97 | 0 | ANNUAL | ALL | 1
| 468026 | 511364 | 0.13068 | 266.73 | 266.73 | 0 | ANNUAL | ALL | 1
| 468126 | 511364 | 0.13709 | 256.37 | 263 | 0 | ANNUAL | ALL | 1
| 468226 | 511364 | 0.13955 | 251.44 | 262 | 0 | ANNUAL | ALL | 1
| 468326 | 511364 | 0.14083 | 247.64 | 260 | 0 | ANNUAL | ALL | 1
| 468426 | 511364 | 0.14146 | 244.3 | 258 | 0 | ANNUAL | ALL | 1
| 468526 | 511364 | 0.14167 | 241.01 | 256 | 0 | ANNUAL | ALL | 1
| 468626 | 511364 | 0.1403 | 241.62 | 258 | 0 | ANNUAL | ALL | 1
| 468726 | 511364 | 0.13603 | 248.16 | 259 | 0 | ANNUAL | ALL | 1
| 468826 | 511364 | 0.13158 | 254.03 | 261 | 0 | ANNUAL | ALL | 1
| 468926 | 511364 | 0.12932 | 255.64 | 262 | 0 | ANNUAL | ALL | 1
| 469026 | 511364 | 0.13069 | 250.61 | 263 | 0 | ANNUAL | ALL | 1
| 469126 | 511364 | 0.13174 | 244.93 | 263 | 0 | ANNUAL | ALL | 1
| 469226 | 511364 | 0.1321 | 239.09 | 263 | 0 | ANNUAL | ALL | 1
| 469326 | 511364 | 0.13159 | 233.06 | 262 | 0 | ANNUAL | ALL | 1
| 469426 | 511364 | 0.12924 | 234.96 | 258 | 0 | ANNUAL | ALL | 1
| 469526 | 511364 | 0.12604 | 239.83 | 253 | 0 | ANNUAL | ALL | 1
| 469626 | 511364 | 0.12186 | 246.08 | 246.08 | 0 | ANNUAL | ALL | 1
| 469726 | 511364 | 0.12019 | 246.94 | 253 | 0 | ANNUAL | ALL | 1
| 469826 | 511364 | 0.1185 | 248.37 | 263 | 0 | ANNUAL | ALL | 1
| 469926 | 511364 | 0.11701 | 248.73 | 268 | 0 | ANNUAL | ALL | 1
| 470026 | 511364 | 0.11238 | 255.97 | 268 | 0 | ANNUAL | ALL | 1
| 470126 | 511364 | 0.10916 | 259.73 | 267 | 0 | ANNUAL | ALL | 1
| 470226 | 511364 | 0.10797 | 259.32 | 267 | 0 | ANNUAL | ALL | 1
| 470326 | 511364 | 0.10757 | 256.97 | 265 | 0 | ANNUAL | ALL | 1
| 470426 | 511364 | 0.10688 | 254.73 | 258 | 0 | ANNUAL | ALL | 1
| 470526 | 511364 | 0.10691 | 251.14 | 255 | 0 | ANNUAL | ALL | 1
| 470626 | 511364 | 0.10644 | 248.94 | 253 | 0 | ANNUAL | ALL | 1
| 470726 | 511364 | 0.10615 | 245.46 | 245.46 | 0 | ANNUAL | ALL | 1
| 470826 | 511364 | 0.10563 | 243.44 | 243.44 | 0 | ANNUAL | ALL | 1
| 470926 | 511364 | 0.10555 | 239.53 | 239.53 | 0 | ANNUAL | ALL | 1
| 471026 | 511364 | 0.10511 | 237.18 | 237.18 | 0 | ANNUAL | ALL | 1
| 471126 | 511364 | 0.10456 | 235.54 | 235.54 | 0 | ANNUAL | ALL | 1
| 471226 | 511364 | 0.10397 | 234.52 | 234.52 | 0 | ANNUAL | ALL | 1
| 471326 | 511364 | 0.10389 | 233 | 244 | 0 | ANNUAL | ALL | 1
| 471426 | 511364 | 0.10378 | 231.62 | 252 | 0 | ANNUAL | ALL | 1
| 459326 | 511464 | 0.23764 | 261.79 | 284 | 0 | ANNUAL | ALL | 1
| 459426 | 511464 | 0.19786 | 284.61 | 284.61 | 0 | ANNUAL | ALL | 1
| 459526 | 511464 | 0.20114 | 283.7 | 283.7 | 0 | ANNUAL | ALL | 1
| 459626 | 511464 | 0.20655 | 281.24 | 281.24 | 0 | ANNUAL | ALL | 1
| 459726 | 511464 | 0.20729 | 282.49 | 282.49 | 0 | ANNUAL | ALL | 1
| 459826 | 511464 | 0.21662 | 278 | 278 | 0 | ANNUAL | ALL | 1
| 459926 | 511464 | 0.22114 | 277 | 277 | 0 | ANNUAL | ALL | 1
| 460026 | 511464 | 0.22672 | 275.18 | 275.18 | 0 | ANNUAL | ALL | 1
| 460126 | 511464 | 0.2439 | 263 | 263 | 0 | ANNUAL | ALL | 1
| 460226 | 511464 | 0.27219 | 237.14 | 279 | 0 | ANNUAL | ALL | 1
| 460826 | 511464 | 0.2324 | 248.18 | 248.18 | 0 | ANNUAL | ALL | 1
| 460926 | 511464 | 0.21118 | 267.88 | 267.88 | 0 | ANNUAL | ALL | 1
| 461026 | 511464 | 0.21429 | 262.89 | 262.89 | 0 | ANNUAL | ALL | 1
| 461126 | 511464 | 0.21867 | 258.18 | 258.18 | 0 | ANNUAL | ALL | 1
| 461226 | 511464 | 0.21817 | 260.08 | 260.08 | 0 | ANNUAL | ALL | 1
| 461326 | 511464 | 0.22512 | 256.03 | 256.03 | 0 | ANNUAL | ALL | 1
| 461426 | 511464 | 0.23267 | 252.76 | 252.76 | 0 | ANNUAL | ALL | 1
| 461526 | 511464 | 0.24111 | 250.37 | 260 | 0 | ANNUAL | ALL | 1
| 461626 | 511464 | 0.25154 | 246.33 | 260 | 0 | ANNUAL | ALL | 1
| 461726 | 511464 | 0.26185 | 242.8 | 263 | 0 | ANNUAL | ALL | 1
| 461826 | 511464 | 0.27626 | 234.58 | 274 | 0 | ANNUAL | ALL | 1
| 461926 | 511464 | 0.285 | 230.19 | 278 | 0 | ANNUAL | ALL | 1
| 462026 | 511464 | 0.29101 | 225.05 | 278 | 0 | ANNUAL | ALL | 1
| 462126 | 511464 | 0.29343 | 226.37 | 278 | 0 | ANNUAL | ALL | 1
| 462226 | 511464 | 0.29308 | 228.16 | 278 | 0 | ANNUAL | ALL | 1
| 462326 | 511464 | 0.29196 | 221.56 | 278 | 0 | ANNUAL | ALL | 1
| 462426 | 511464 | 0.28621 | 217.1 | 278 | 0 | ANNUAL | ALL | 1
| 462526 | 511464 | 0.27633 | 212.28 | 278 | 0 | ANNUAL | ALL | 1
| 462626 | 511464 | 0.25866 | 204.45 | 278 | 0 | ANNUAL | ALL | 1
| 462726 | 511464 | 0.25072 | 201.91 | 323 | 0 | ANNUAL | ALL | 1
| 462826 | 511464 | 0.25055 | 208.67 | 323 | 0 | ANNUAL | ALL | 1
| 462926 | 511464 | 0.24631 | 214.8 | 323 | 0 | ANNUAL | ALL | 1
| 463026 | 511464 | 0.24037 | 222.62 | 323 | 0 | ANNUAL | ALL | 1
| 463126 | 511464 | 0.23162 | 231.06 | 323 | 0 | ANNUAL | ALL | 1
| 463226 | 511464 | 0.21964 | 240.52 | 323 | 0 | ANNUAL | ALL | 1
| 463326 | 511464 | 0.20113 | 253.54 | 321 | 0 | ANNUAL | ALL | 1
| 463426 | 511464 | 0.18095 | 265.46 | 319 | 0 | ANNUAL | ALL | 1
| 463526 | 511464 | 0.16638 | 273.77 | 319 | 0 | ANNUAL | ALL | 1
| 463626 | 511464 | 0.14235 | 288.75 | 309 | 0 | ANNUAL | ALL | 1
| 463726 | 511464 | 0.12263 | 304.99 | 304.99 | 0 | ANNUAL | ALL | 1
| 463826 | 511464 | 0.11307 | 315.16 | 315.16 | 0 | ANNUAL | ALL | 1
| 463926 | 511464 | 0.11139 | 316.14 | 316.14 | 0 | ANNUAL | ALL | 1
| 464026 | 511464 | 0.11264 | 313.7 | 313.7 | 0 | ANNUAL | ALL | 1
| 464126 | 511464 | 0.11568 | 308.56 | 308.56 | 0 | ANNUAL | ALL | 1
| 464326 | 511464 | 0.12274 | 297.76 | 297.76 | 0 | ANNUAL | ALL | 1
| 464426 | 511464 | 0.13311 | 286.79 | 286.79 | 0 | ANNUAL | ALL | 1
| 464526 | 511464 | 0.1545 | 269.36 | 299 | 0 | ANNUAL | ALL | 1
| 464626 | 511464 | 0.17123 | 254.91 | 308 | 0 | ANNUAL | ALL | 1
| 464726 | 511464 | 0.18064 | 242.59 | 313 | 0 | ANNUAL | ALL | 1
| 464826 | 511464 | 0.17831 | 239.88 | 299 | 0 | ANNUAL | ALL | 1
| 464926 | 511464 | 0.16961 | 242.78 | 242.78 | 0 | ANNUAL | ALL | 1
| 465026 | 511464 | 0.16653 | 246.39 | 246.39 | 0 | ANNUAL | ALL | 1
| 465126 | 511464 | 0.16326 | 249.72 | 249.72 | 0 | ANNUAL | ALL | 1
| 465226 | 511464 | 0.15728 | 256.42 | 256.42 | 0 | ANNUAL | ALL | 1
| 465326 | 511464 | 0.15108 | 262.57 | 262.57 | 0 | ANNUAL | ALL | 1
| 465426 | 511464 | 0.14611 | 267.29 | 267.29 | 0 | ANNUAL | ALL | 1
| 465526 | 511464 | 0.14297 | 269.7 | 269.7 | 0 | ANNUAL | ALL | 1
| 465626 | 511464 | 0.14375 | 266.35 | 266.35 | 0 | ANNUAL | ALL | 1
| 465726 | 511464 | 0.14351 | 264.14 | 264.14 | 0 | ANNUAL | ALL | 1
| 465826 | 511464 | 0.14327 | 261.61 | 261.61 | 0 | ANNUAL | ALL | 1
| 465926 | 511464 | 0.14251 | 259.83 | 259.83 | 0 | ANNUAL | ALL | 1
| 466026 | 511464 | 0.14172 | 258.18 | 258.18 | 0 | ANNUAL | ALL | 1
| 466126 | 511464 | 0.14232 | 254 | 254 | 0 | ANNUAL | ALL | 1
| 466226 | 511464 | 0.1426 | 249.67 | 249.67 | 0 | ANNUAL | ALL | 1
| 466326 | 511464 | 0.14471 | 235.01 | 235.01 | 0 | ANNUAL | ALL | 1
| 466426 | 511464 | 0.14357 | 217.79 | 255 | 0 | ANNUAL | ALL | 1
| 466526 | 511464 | 0.13818 | 206.31 | 258 | 0 | ANNUAL | ALL | 1
| 466626 | 511464 | 0.14058 | 209.84 | 250 | 0 | ANNUAL | ALL | 1
| 466726 | 511464 | 0.14584 | 224.93 | 250 | 0 | ANNUAL | ALL | 1
| 466826 | 511464 | 0.14415 | 238.96 | 238.96 | 0 | ANNUAL | ALL | 1
| 466926 | 511464 | 0.14222 | 246.66 | 248 | 0 | ANNUAL | ALL | 1
| 467026 | 511464 | 0.13943 | 253.64 | 253.64 | 0 | ANNUAL | ALL | 1
| 467126 | 511464 | 0.13796 | 257.12 | 257.12 | 0 | ANNUAL | ALL | 1
| 467226 | 511464 | 0.13384 | 264.88 | 264.88 | 0 | ANNUAL | ALL | 1
| 467326 | 511464 | 0.13053 | 270.81 | 270.81 | 0 | ANNUAL | ALL | 1
| 467426 | 511464 | 0.12611 | 278.76 | 278.76 | 0 | ANNUAL | ALL | 1
| 467526 | 511464 | 0.12288 | 282.61 | 282.61 | 0 | ANNUAL | ALL | 1
| 467626 | 511464 | 0.1251 | 279.94 | 279.94 | 0 | ANNUAL | ALL | 1
| 467726 | 511464 | 0.12786 | 274.56 | 274.56 | 0 | ANNUAL | ALL | 1
| 467826 | 511464 | 0.12907 | 272 | 272 | 0 | ANNUAL | ALL | 1
| 467926 | 511464 | 0.13008 | 269.92 | 272 | 0 | ANNUAL | ALL | 1
| 468026 | 511464 | 0.13508 | 262.12 | 272 | 0 | ANNUAL | ALL | 1
| 468126 | 511464 | 0.13987 | 254.04 | 271 | 0 | ANNUAL | ALL | 1
| 468226 | 511464 | 0.14081 | 250.09 | 261 | 0 | ANNUAL | ALL | 1
| 468326 | 511464 | 0.14156 | 246.76 | 259 | 0 | ANNUAL | ALL | 1
| 468426 | 511464 | 0.14161 | 243.43 | 252 | 0 | ANNUAL | ALL | 1
| 468526 | 511464 | 0.1425 | 238.12 | 254 | 0 | ANNUAL | ALL | 1
| 468626 | 511464 | 0.14135 | 237.92 | 258 | 0 | ANNUAL | ALL | 1
| 468726 | 511464 | 0.13797 | 243.29 | 260 | 0 | ANNUAL | ALL | 1
| 468826 | 511464 | 0.13252 | 251.27 | 259 | 0 | ANNUAL | ALL | 1
| 469026 | 511464 | 0.13081 | 248.73 | 262 | 0 | ANNUAL | ALL | 1
| 469126 | 511464 | 0.13148 | 243.16 | 262 | 0 | ANNUAL | ALL | 1
| 469226 | 511464 | 0.13218 | 234.48 | 263 | 0 | ANNUAL | ALL | 1
| 469326 | 511464 | 0.13095 | 227.98 | 262 | 0 | ANNUAL | ALL | 1
| 469426 | 511464 | 0.1286 | 230.36 | 255 | 0 | ANNUAL | ALL | 1
| 469526 | 511464 | 0.12602 | 235.17 | 253 | 0 | ANNUAL | ALL | 1
| 469626 | 511464 | 0.12394 | 236.45 | 252 | 0 | ANNUAL | ALL | 1
| 469726 | 511464 | 0.12208 | 238.95 | 261 | 0 | ANNUAL | ALL | 1
| 469826 | 511464 | 0.12041 | 240.13 | 267 | 0 | ANNUAL | ALL | 1
| 469926 | 511464 | 0.1192 | 238.67 | 268 | 0 | ANNUAL | ALL | 1
| 470026 | 511464 | 0.11559 | 245.55 | 268 | 0 | ANNUAL | ALL | 1
| 470126 | 511464 | 0.11214 | 250.73 | 267 | 0 | ANNUAL | ALL | 1
| 470226 | 511464 | 0.10898 | 254.86 | 265 | 0 | ANNUAL | ALL | 1
| 470326 | 511464 | 0.10739 | 255.24 | 262 | 0 | ANNUAL | ALL | 1
| 470426 | 511464 | 0.10665 | 253.72 | 259 | 0 | ANNUAL | ALL | 1
| 470526 | 511464 | 0.10647 | 250.57 | 254 | 0 | ANNUAL | ALL | 1
| 470626 | 511464 | 0.10611 | 247.88 | 249 | 0 | ANNUAL | ALL | 1
| 470726 | 511464 | 0.10592 | 244.76 | 244.76 | 0 | ANNUAL | ALL | 1
| 470826 | 511464 | 0.10542 | 243 | 243 | 0 | ANNUAL | ALL | 1
| 470926 | 511464 | 0.10525 | 240 | 240 | 0 | ANNUAL | ALL | 1
| 471026 | 511464 | 0.10469 | 238.83 | 238.83 | 0 | ANNUAL | ALL | 1
| 471126 | 511464 | 0.10394 | 238.88 | 238.88 | 0 | ANNUAL | ALL | 1
| 471226 | 511464 | 0.10346 | 237.88 | 237.88 | 0 | ANNUAL | ALL | 1
| 471326 | 511464 | 0.10327 | 235.52 | 235.52 | 0 | ANNUAL | ALL | 1
| 471426 | 511464 | 0.10348 | 231.91 | 239 | 0 | ANNUAL | ALL | 1
| 457326 | 511564 | 0.16025 | 155.74 | 216 | 0 | ANNUAL | ALL | 1
| 457426 | 511564 | 0.22829 | 179.26 | 216 | 0 | ANNUAL | ALL | 1
| 457526 | 511564 | 0.26401 | 194.2 | 194.2 | 0 | ANNUAL | ALL | 1
| 459326 | 511564 | 0.24445 | 259.05 | 288 | 0 | ANNUAL | ALL | 1
| 459426 | 511564 | 0.19786 | 286.09 | 286.09 | 0 | ANNUAL | ALL | 1
| 459526 | 511564 | 0.19787 | 287.16 | 287.16 | 0 | ANNUAL | ALL | 1
| 459626 | 511564 | 0.20423 | 284.42 | 284.42 | 0 | ANNUAL | ALL | 1
| 459726 | 511564 | 0.20808 | 283.85 | 283.85 | 0 | ANNUAL | ALL | 1
| 459826 | 511564 | 0.21411 | 281.94 | 281.94 | 0 | ANNUAL | ALL | 1
| 459926 | 511564 | 0.22193 | 278.64 | 278.64 | 0 | ANNUAL | ALL | 1
| 460026 | 511564 | 0.23427 | 272.56 | 272.56 | 0 | ANNUAL | ALL | 1
| 460126 | 511564 | 0.25238 | 259.22 | 275 | 0 | ANNUAL | ALL | 1
| 460226 | 511564 | 0.27684 | 233.68 | 283 | 0 | ANNUAL | ALL | 1
| 460326 | 511564 | 0.2702 | 209.43 | 312 | 0 | ANNUAL | ALL | 1
| 460726 | 511564 | 0.24389 | 214.15 | 271 | 0 | ANNUAL | ALL | 1
| 460826 | 511564 | 0.24059 | 240.04 | 271 | 0 | ANNUAL | ALL | 1
| 460926 | 511564 | 0.21773 | 262.66 | 262.66 | 0 | ANNUAL | ALL | 1
| 461026 | 511564 | 0.20927 | 270.03 | 270.03 | 0 | ANNUAL | ALL | 1
| 461126 | 511564 | 0.21098 | 268.64 | 268.64 | 0 | ANNUAL | ALL | 1
| 461226 | 511564 | 0.21966 | 262.25 | 262.25 | 0 | ANNUAL | ALL | 1
| 461326 | 511564 | 0.23252 | 253.52 | 253.52 | 0 | ANNUAL | ALL | 1
| 461426 | 511564 | 0.24512 | 246.85 | 260 | 0 | ANNUAL | ALL | 1
| 461526 | 511564 | 0.25643 | 241.43 | 260 | 0 | ANNUAL | ALL | 1
| 461626 | 511564 | 0.2652 | 239.14 | 260 | 0 | ANNUAL | ALL | 1
| 461726 | 511564 | 0.27535 | 235.14 | 263 | 0 | ANNUAL | ALL | 1
| 461826 | 511564 | 0.28516 | 230.43 | 271 | 0 | ANNUAL | ALL | 1
| 461926 | 511564 | 0.2926 | 221.75 | 278 | 0 | ANNUAL | ALL | 1
| 462026 | 511564 | 0.29426 | 216.07 | 278 | 0 | ANNUAL | ALL | 1
| 462126 | 511564 | 0.29514 | 215.1 | 278 | 0 | ANNUAL | ALL | 1
| 462226 | 511564 | 0.29239 | 212.94 | 278 | 0 | ANNUAL | ALL | 1
| 462326 | 511564 | 0.28627 | 210.43 | 278 | 0 | ANNUAL | ALL | 1
| 462426 | 511564 | 0.27644 | 207.27 | 278 | 0 | ANNUAL | ALL | 1
| 462526 | 511564 | 0.26444 | 204.42 | 278 | 0 | ANNUAL | ALL | 1
| 462626 | 511564 | 0.25766 | 206.14 | 278 | 0 | ANNUAL | ALL | 1
| 462726 | 511564 | 0.25433 | 206.91 | 323 | 0 | ANNUAL | ALL | 1
| 462826 | 511564 | 0.25317 | 216.22 | 323 | 0 | ANNUAL | ALL | 1
| 462926 | 511564 | 0.24527 | 220.51 | 323 | 0 | ANNUAL | ALL | 1
| 463026 | 511564 | 0.23714 | 227.87 | 323 | 0 | ANNUAL | ALL | 1
| 463126 | 511564 | 0.22776 | 233.75 | 323 | 0 | ANNUAL | ALL | 1
| 463226 | 511564 | 0.21285 | 246.15 | 323 | 0 | ANNUAL | ALL | 1
| 463326 | 511564 | 0.19448 | 258.06 | 322 | 0 | ANNUAL | ALL | 1
| 463426 | 511564 | 0.17621 | 268.49 | 321 | 0 | ANNUAL | ALL | 1
| 463526 | 511564 | 0.16129 | 277.43 | 321 | 0 | ANNUAL | ALL | 1
| 463626 | 511564 | 0.13831 | 292.74 | 315 | 0 | ANNUAL | ALL | 1
| 463726 | 511564 | 0.11905 | 310.27 | 310.27 | 0 | ANNUAL | ALL | 1
| 463826 | 511564 | 0.11155 | 316.94 | 316.94 | 0 | ANNUAL | ALL | 1
| 463926 | 511564 | 0.10988 | 318.24 | 318.24 | 0 | ANNUAL | ALL | 1
| 464026 | 511564 | 0.11106 | 316.18 | 316.18 | 0 | ANNUAL | ALL | 1
| 464126 | 511564 | 0.11457 | 311.49 | 311.49 | 0 | ANNUAL | ALL | 1
| 464226 | 511564 | 0.11975 | 303.12 | 303.12 | 0 | ANNUAL | ALL | 1
| 464326 | 511564 | 0.12468 | 296.71 | 296.71 | 0 | ANNUAL | ALL | 1
| 464426 | 511564 | 0.13444 | 286.76 | 286.76 | 0 | ANNUAL | ALL | 1
| 464526 | 511564 | 0.15672 | 268.67 | 300 | 0 | ANNUAL | ALL | 1
| 464626 | 511564 | 0.17322 | 255.12 | 314 | 0 | ANNUAL | ALL | 1
| 464726 | 511564 | 0.17998 | 245.49 | 314 | 0 | ANNUAL | ALL | 1
| 464826 | 511564 | 0.1758 | 245.66 | 298 | 0 | ANNUAL | ALL | 1
| 464926 | 511564 | 0.16605 | 250.69 | 250.69 | 0 | ANNUAL | ALL | 1
| 465026 | 511564 | 0.15817 | 259.13 | 259.13 | 0 | ANNUAL | ALL | 1
| 465126 | 511564 | 0.15461 | 262.02 | 262.02 | 0 | ANNUAL | ALL | 1
| 465226 | 511564 | 0.14864 | 267.84 | 267.84 | 0 | ANNUAL | ALL | 1
| 465326 | 511564 | 0.14433 | 271.78 | 271.78 | 0 | ANNUAL | ALL | 1
| 465426 | 511564 | 0.142 | 273.21 | 273.21 | 0 | ANNUAL | ALL | 1
| 465526 | 511564 | 0.14134 | 272.2 | 272.2 | 0 | ANNUAL | ALL | 1
| 465626 | 511564 | 0.1413 | 270.06 | 270.06 | 0 | ANNUAL | ALL | 1
| 465726 | 511564 | 0.1419 | 266.58 | 266.58 | 0 | ANNUAL | ALL | 1
| 465826 | 511564 | 0.14168 | 264.19 | 264.19 | 0 | ANNUAL | ALL | 1
| 465926 | 511564 | 0.14094 | 262.71 | 262.71 | 0 | ANNUAL | ALL | 1
| 466026 | 511564 | 0.14026 | 261.3 | 261.3 | 0 | ANNUAL | ALL | 1
| 466126 | 511564 | 0.14063 | 257.97 | 257.97 | 0 | ANNUAL | ALL | 1
| 466226 | 511564 | 0.14313 | 249.7 | 249.7 | 0 | ANNUAL | ALL | 1
| 466326 | 511564 | 0.14574 | 236.07 | 236.07 | 0 | ANNUAL | ALL | 1
| 466426 | 511564 | 0.14627 | 219.94 | 258 | 0 | ANNUAL | ALL | 1
| 466526 | 511564 | 0.14199 | 208.28 | 260 | 0 | ANNUAL | ALL | 1
| 466626 | 511564 | 0.14521 | 217.78 | 217.78 | 0 | ANNUAL | ALL | 1
| 466726 | 511564 | 0.14725 | 231.78 | 231.78 | 0 | ANNUAL | ALL | 1
| 466826 | 511564 | 0.14504 | 243.65 | 243.65 | 0 | ANNUAL | ALL | 1
| 466926 | 511564 | 0.14245 | 250.91 | 250.91 | 0 | ANNUAL | ALL | 1
| 467026 | 511564 | 0.13907 | 258.04 | 258.04 | 0 | ANNUAL | ALL | 1
| 467126 | 511564 | 0.13591 | 263.94 | 263.94 | 0 | ANNUAL | ALL | 1
| 467226 | 511564 | 0.1331 | 268.91 | 268.91 | 0 | ANNUAL | ALL | 1
| 467326 | 511564 | 0.12995 | 274.27 | 274.27 | 0 | ANNUAL | ALL | 1
| 467426 | 511564 | 0.12674 | 279.78 | 279.78 | 0 | ANNUAL | ALL | 1
| 467526 | 511564 | 0.12644 | 279.85 | 279.85 | 0 | ANNUAL | ALL | 1
| 467626 | 511564 | 0.12671 | 278.76 | 278.76 | 0 | ANNUAL | ALL | 1
| 467726 | 511564 | 0.12848 | 275.06 | 275.06 | 0 | ANNUAL | ALL | 1
| 467826 | 511564 | 0.13034 | 271.3 | 271.3 | 0 | ANNUAL | ALL | 1
| 467926 | 511564 | 0.13226 | 267.97 | 273 | 0 | ANNUAL | ALL | 1
| 468026 | 511564 | 0.13693 | 260.49 | 273 | 0 | ANNUAL | ALL | 1
| 468126 | 511564 | 0.14114 | 252.91 | 272 | 0 | ANNUAL | ALL | 1
| 468226 | 511564 | 0.14341 | 246.94 | 269 | 0 | ANNUAL | ALL | 1
| 468326 | 511564 | 0.14362 | 242.35 | 257 | 0 | ANNUAL | ALL | 1
| 468426 | 511564 | 0.14289 | 239.21 | 247 | 0 | ANNUAL | ALL | 1
| 468526 | 511564 | 0.14226 | 236.18 | 246 | 0 | ANNUAL | ALL | 1
| 468626 | 511564 | 0.14214 | 232.71 | 259 | 0 | ANNUAL | ALL | 1
| 468726 | 511564 | 0.13951 | 236.82 | 259 | 0 | ANNUAL | ALL | 1
| 469226 | 511564 | 0.13149 | 230.5 | 261 | 0 | ANNUAL | ALL | 1
| 469326 | 511564 | 0.12961 | 222.67 | 262 | 0 | ANNUAL | ALL | 1
| 469426 | 511564 | 0.12721 | 226.09 | 247 | 0 | ANNUAL | ALL | 1
| 469526 | 511564 | 0.12516 | 231.29 | 247 | 0 | ANNUAL | ALL | 1
| 469626 | 511564 | 0.12349 | 232.58 | 252 | 0 | ANNUAL | ALL | 1
| 469726 | 511564 | 0.12238 | 232.31 | 263 | 0 | ANNUAL | ALL | 1
| 469826 | 511564 | 0.12111 | 231 | 267 | 0 | ANNUAL | ALL | 1
| 469926 | 511564 | 0.11969 | 229.92 | 268 | 0 | ANNUAL | ALL | 1
| 470026 | 511564 | 0.11793 | 232.18 | 268 | 0 | ANNUAL | ALL | 1
| 470126 | 511564 | 0.11618 | 234.31 | 268 | 0 | ANNUAL | ALL | 1
| 470226 | 511564 | 0.11244 | 243.58 | 266 | 0 | ANNUAL | ALL | 1
| 470326 | 511564 | 0.109 | 249.43 | 262 | 0 | ANNUAL | ALL | 1
| 470426 | 511564 | 0.10617 | 253.15 | 256 | 0 | ANNUAL | ALL | 1
| 470526 | 511564 | 0.10538 | 252 | 252 | 0 | ANNUAL | ALL | 1
| 470626 | 511564 | 0.10497 | 250.21 | 250.21 | 0 | ANNUAL | ALL | 1
| 470726 | 511564 | 0.10448 | 248.85 | 248.85 | 0 | ANNUAL | ALL | 1
| 470826 | 511564 | 0.10432 | 246.52 | 246.52 | 0 | ANNUAL | ALL | 1
| 470926 | 511564 | 0.10437 | 243.42 | 243.42 | 0 | ANNUAL | ALL | 1
| 471026 | 511564 | 0.10396 | 242.21 | 242.21 | 0 | ANNUAL | ALL | 1
| 471126 | 511564 | 0.1033 | 242.21 | 242.21 | 0 | ANNUAL | ALL | 1
| 471226 | 511564 | 0.10322 | 239.94 | 239.94 | 0 | ANNUAL | ALL | 1
| 471326 | 511564 | 0.1031 | 237.87 | 237.87 | 0 | ANNUAL | ALL | 1
| 471426 | 511564 | 0.10308 | 235.21 | 235.21 | 0 | ANNUAL | ALL | 1
| 457226 | 511664 | 0.18861 | 166.55 | 216 | 0 | ANNUAL | ALL | 1
| 457326 | 511664 | 0.24087 | 184.76 | 213 | 0 | ANNUAL | ALL | 1
| 457426 | 511664 | 0.27727 | 205.29 | 205.29 | 0 | ANNUAL | ALL | 1
| 457526 | 511664 | 0.28434 | 213.42 | 213.42 | 0 | ANNUAL | ALL | 1
| 459326 | 511664 | 0.25566 | 254.34 | 291 | 0 | ANNUAL | ALL | 1
| 459426 | 511664 | 0.19908 | 287.02 | 287.02 | 0 | ANNUAL | ALL | 1
| 459526 | 511664 | 0.19796 | 289 | 289 | 0 | ANNUAL | ALL | 1
| 459626 | 511664 | 0.20443 | 286.46 | 286.46 | 0 | ANNUAL | ALL | 1
| 459726 | 511664 | 0.21418 | 282.3 | 282.3 | 0 | ANNUAL | ALL | 1
| 459826 | 511664 | 0.22 | 280.41 | 280.41 | 0 | ANNUAL | ALL | 1
| 459926 | 511664 | 0.23568 | 273.19 | 278 | 0 | ANNUAL | ALL | 1
| 460026 | 511664 | 0.25061 | 262.96 | 279 | 0 | ANNUAL | ALL | 1
| 460126 | 511664 | 0.26883 | 248.47 | 283 | 0 | ANNUAL | ALL | 1
| 460226 | 511664 | 0.28272 | 226.32 | 299 | 0 | ANNUAL | ALL | 1
| 460326 | 511664 | 0.27073 | 208.89 | 316 | 0 | ANNUAL | ALL | 1
| 460426 | 511664 | 0.25619 | 203.13 | 317 | 0 | ANNUAL | ALL | 1
| 460726 | 511664 | 0.24916 | 224.89 | 271 | 0 | ANNUAL | ALL | 1
| 460826 | 511664 | 0.23797 | 245.97 | 271 | 0 | ANNUAL | ALL | 1
| 460926 | 511664 | 0.21947 | 263.18 | 269 | 0 | ANNUAL | ALL | 1
| 461026 | 511664 | 0.21283 | 268.93 | 268.93 | 0 | ANNUAL | ALL | 1
| 461126 | 511664 | 0.21597 | 266.99 | 266.99 | 0 | ANNUAL | ALL | 1
| 461226 | 511664 | 0.22826 | 258.58 | 262 | 0 | ANNUAL | ALL | 1
| 461326 | 511664 | 0.24369 | 248.96 | 264 | 0 | ANNUAL | ALL | 1
| 461426 | 511664 | 0.2559 | 242.19 | 260 | 0 | ANNUAL | ALL | 1
| 461526 | 511664 | 0.26737 | 236.35 | 260 | 0 | ANNUAL | ALL | 1
| 461626 | 511664 | 0.27786 | 230.32 | 260 | 0 | ANNUAL | ALL | 1
| 461726 | 511664 | 0.28642 | 223.26 | 264 | 0 | ANNUAL | ALL | 1
| 461826 | 511664 | 0.2927 | 218.89 | 274 | 0 | ANNUAL | ALL | 1
| 461926 | 511664 | 0.29349 | 212.35 | 278 | 0 | ANNUAL | ALL | 1
| 462126 | 511664 | 0.29155 | 208.38 | 278 | 0 | ANNUAL | ALL | 1
| 462226 | 511664 | 0.28965 | 209.09 | 278 | 0 | ANNUAL | ALL | 1
| 462326 | 511664 | 0.28291 | 208 | 278 | 0 | ANNUAL | ALL | 1
| 462426 | 511664 | 0.27549 | 208.09 | 278 | 0 | ANNUAL | ALL | 1
| 462526 | 511664 | 0.2681 | 209.59 | 278 | 0 | ANNUAL | ALL | 1
| 462626 | 511664 | 0.26083 | 212.53 | 278 | 0 | ANNUAL | ALL | 1
| 462726 | 511664 | 0.25436 | 210.54 | 323 | 0 | ANNUAL | ALL | 1
| 462826 | 511664 | 0.25106 | 220.59 | 323 | 0 | ANNUAL | ALL | 1
| 462926 | 511664 | 0.24238 | 228.37 | 323 | 0 | ANNUAL | ALL | 1
| 463026 | 511664 | 0.23128 | 236.47 | 323 | 0 | ANNUAL | ALL | 1
| 463126 | 511664 | 0.2207 | 241.72 | 323 | 0 | ANNUAL | ALL | 1
| 463226 | 511664 | 0.20345 | 253.55 | 323 | 0 | ANNUAL | ALL | 1
| 463326 | 511664 | 0.18607 | 263.51 | 323 | 0 | ANNUAL | ALL | 1
| 463426 | 511664 | 0.16883 | 273.68 | 322 | 0 | ANNUAL | ALL | 1
| 463526 | 511664 | 0.14949 | 285.47 | 320 | 0 | ANNUAL | ALL | 1
| 463626 | 511664 | 0.12826 | 300.11 | 300.11 | 0 | ANNUAL | ALL | 1
| 463726 | 511664 | 0.11417 | 316.16 | 316.16 | 0 | ANNUAL | ALL | 1
| 463826 | 511664 | 0.10833 | 320.35 | 320.35 | 0 | ANNUAL | ALL | 1
| 463926 | 511664 | 0.10872 | 319 | 319 | 0 | ANNUAL | ALL | 1
| 464026 | 511664 | 0.10821 | 318.96 | 318.96 | 0 | ANNUAL | ALL | 1
| 464126 | 511664 | 0.11326 | 313.98 | 313.98 | 0 | ANNUAL | ALL | 1
| 464226 | 511664 | 0.11942 | 304.91 | 304.91 | 0 | ANNUAL | ALL | 1
| 464326 | 511664 | 0.12515 | 297.49 | 297.49 | 0 | ANNUAL | ALL | 1
| 464426 | 511664 | 0.13676 | 286.96 | 298 | 0 | ANNUAL | ALL | 1
| 464526 | 511664 | 0.15706 | 270.76 | 309 | 0 | ANNUAL | ALL | 1
| 464626 | 511664 | 0.1725 | 257.01 | 316 | 0 | ANNUAL | ALL | 1
| 464726 | 511664 | 0.1787 | 248.73 | 315 | 0 | ANNUAL | ALL | 1
| 464826 | 511664 | 0.16623 | 253.42 | 253.42 | 0 | ANNUAL | ALL | 1
| 464926 | 511664 | 0.15883 | 260.6 | 260.6 | 0 | ANNUAL | ALL | 1
| 465026 | 511664 | 0.15251 | 266.65 | 266.65 | 0 | ANNUAL | ALL | 1
| 465126 | 511664 | 0.14545 | 273.89 | 273.89 | 0 | ANNUAL | ALL | 1
| 465226 | 511664 | 0.1423 | 276.56 | 276.56 | 0 | ANNUAL | ALL | 1
| 465326 | 511664 | 0.14044 | 277.54 | 277.54 | 0 | ANNUAL | ALL | 1
| 465426 | 511664 | 0.14049 | 275.68 | 275.68 | 0 | ANNUAL | ALL | 1
| 465526 | 511664 | 0.14054 | 273.54 | 273.54 | 0 | ANNUAL | ALL | 1
| 465626 | 511664 | 0.1398 | 272.44 | 272.44 | 0 | ANNUAL | ALL | 1
| 465726 | 511664 | 0.14025 | 269.3 | 269.3 | 0 | ANNUAL | ALL | 1
| 465826 | 511664 | 0.1407 | 265.97 | 265.97 | 0 | ANNUAL | ALL | 1
| 465926 | 511664 | 0.14039 | 264 | 264 | 0 | ANNUAL | ALL | 1
| 466026 | 511664 | 0.14034 | 261.76 | 261.76 | 0 | ANNUAL | ALL | 1
| 466126 | 511664 | 0.14023 | 259.99 | 259.99 | 0 | ANNUAL | ALL | 1
| 466226 | 511664 | 0.14406 | 249.64 | 249.64 | 0 | ANNUAL | ALL | 1
| 466326 | 511664 | 0.14886 | 233.83 | 258 | 0 | ANNUAL | ALL | 1
| 466426 | 511664 | 0.14848 | 218.4 | 262 | 0 | ANNUAL | ALL | 1
| 466526 | 511664 | 0.14799 | 214.72 | 260 | 0 | ANNUAL | ALL | 1
| 466626 | 511664 | 0.14927 | 230.34 | 230.34 | 0 | ANNUAL | ALL | 1
| 466726 | 511664 | 0.14819 | 239.73 | 239.73 | 0 | ANNUAL | ALL | 1
| 466826 | 511664 | 0.14575 | 247.63 | 247.63 | 0 | ANNUAL | ALL | 1
| 466926 | 511664 | 0.14235 | 255.18 | 255.18 | 0 | ANNUAL | ALL | 1
| 467026 | 511664 | 0.13921 | 261.06 | 261.06 | 0 | ANNUAL | ALL | 1
| 467126 | 511664 | 0.1356 | 267.27 | 267.27 | 0 | ANNUAL | ALL | 1
| 467226 | 511664 | 0.13257 | 272.24 | 272.24 | 0 | ANNUAL | ALL | 1
| 467326 | 511664 | 0.12931 | 277.59 | 277.59 | 0 | ANNUAL | ALL | 1
| 467426 | 511664 | 0.12798 | 279.44 | 279.44 | 0 | ANNUAL | ALL | 1
| 467526 | 511664 | 0.13007 | 276.22 | 283 | 0 | ANNUAL | ALL | 1
| 467626 | 511664 | 0.13006 | 275.46 | 282 | 0 | ANNUAL | ALL | 1
| 467726 | 511664 | 0.13076 | 272.64 | 272.64 | 0 | ANNUAL | ALL | 1
| 467826 | 511664 | 0.13216 | 269.76 | 272 | 0 | ANNUAL | ALL | 1
| 467926 | 511664 | 0.13218 | 268.53 | 270 | 0 | ANNUAL | ALL | 1
| 468026 | 511664 | 0.13657 | 261.26 | 270 | 0 | ANNUAL | ALL | 1
| 468126 | 511664 | 0.14046 | 253.55 | 265 | 0 | ANNUAL | ALL | 1
| 468226 | 511664 | 0.14222 | 246.99 | 251 | 0 | ANNUAL | ALL | 1
| 468326 | 511664 | 0.14158 | 245.18 | 248 | 0 | ANNUAL | ALL | 1
| 468426 | 511664 | 0.14057 | 243.54 | 243.54 | 0 | ANNUAL | ALL | 1
| 468526 | 511664 | 0.14015 | 240.04 | 240.04 | 0 | ANNUAL | ALL | 1
| 468626 | 511664 | 0.14099 | 233.28 | 254 | 0 | ANNUAL | ALL | 1
| 469326 | 511664 | 0.12768 | 223.29 | 245 | 0 | ANNUAL | ALL | 1
| 469426 | 511664 | 0.12574 | 220.88 | 247 | 0 | ANNUAL | ALL | 1
| 469526 | 511664 | 0.12439 | 225.82 | 248 | 0 | ANNUAL | ALL | 1
| 469626 | 511664 | 0.12284 | 228.08 | 252 | 0 | ANNUAL | ALL | 1
| 469726 | 511664 | 0.12186 | 224.9 | 264 | 0 | ANNUAL | ALL | 1
| 469826 | 511664 | 0.12046 | 224.26 | 267 | 0 | ANNUAL | ALL | 1
| 469926 | 511664 | 0.11895 | 221.9 | 268 | 0 | ANNUAL | ALL | 1
| 470026 | 511664 | 0.11748 | 220.38 | 268 | 0 | ANNUAL | ALL | 1
| 470126 | 511664 | 0.11632 | 221.73 | 268 | 0 | ANNUAL | ALL | 1
| 470226 | 511664 | 0.1151 | 227.38 | 268 | 0 | ANNUAL | ALL | 1
| 470326 | 511664 | 0.11185 | 238.56 | 262 | 0 | ANNUAL | ALL | 1
| 470426 | 511664 | 0.10719 | 249.17 | 255 | 0 | ANNUAL | ALL | 1
| 470526 | 511664 | 0.10478 | 252.83 | 252.83 | 0 | ANNUAL | ALL | 1
| 470626 | 511664 | 0.10366 | 253.54 | 253.54 | 0 | ANNUAL | ALL | 1
| 470726 | 511664 | 0.10336 | 252 | 252 | 0 | ANNUAL | ALL | 1
| 470826 | 511664 | 0.10304 | 250.68 | 250.68 | 0 | ANNUAL | ALL | 1
| 470926 | 511664 | 0.10302 | 248.52 | 248.52 | 0 | ANNUAL | ALL | 1
| 471026 | 511664 | 0.10329 | 245.35 | 245.35 | 0 | ANNUAL | ALL | 1
| 471126 | 511664 | 0.10303 | 244.17 | 244.17 | 0 | ANNUAL | ALL | 1
| 471226 | 511664 | 0.10291 | 242.52 | 242.52 | 0 | ANNUAL | ALL | 1
| 471326 | 511664 | 0.10281 | 240.82 | 240.82 | 0 | ANNUAL | ALL | 1
| 471426 | 511664 | 0.10282 | 238.62 | 238.62 | 0 | ANNUAL | ALL | 1
| 457226 | 511764 | 0.21037 | 173.46 | 216 | 0 | ANNUAL | ALL | 1
| 457326 | 511764 | 0.2635 | 194.48 | 194.48 | 0 | ANNUAL | ALL | 1
| 459326 | 511764 | 0.25781 | 254.62 | 293 | 0 | ANNUAL | ALL | 1
| 459426 | 511764 | 0.20005 | 288.13 | 288.13 | 0 | ANNUAL | ALL | 1
| 459526 | 511764 | 0.19995 | 289.73 | 289.73 | 0 | ANNUAL | ALL | 1
| 459626 | 511764 | 0.20318 | 289.12 | 289.12 | 0 | ANNUAL | ALL | 1
| 459726 | 511764 | 0.2169 | 282.57 | 284 | 0 | ANNUAL | ALL | 1
| 459826 | 511764 | 0.24176 | 270.25 | 284 | 0 | ANNUAL | ALL | 1
| 459926 | 511764 | 0.25881 | 258.78 | 286 | 0 | ANNUAL | ALL | 1
| 460026 | 511764 | 0.27361 | 247.62 | 287 | 0 | ANNUAL | ALL | 1
| 460126 | 511764 | 0.28505 | 235.86 | 304 | 0 | ANNUAL | ALL | 1
| 460226 | 511764 | 0.28642 | 224.55 | 315 | 0 | ANNUAL | ALL | 1
| 460326 | 511764 | 0.2782 | 216.73 | 317 | 0 | ANNUAL | ALL | 1
| 460426 | 511764 | 0.26902 | 214.42 | 315 | 0 | ANNUAL | ALL | 1
| 460526 | 511764 | 0.265 | 220.48 | 314 | 0 | ANNUAL | ALL | 1
| 460626 | 511764 | 0.25391 | 234.05 | 269 | 0 | ANNUAL | ALL | 1
| 460726 | 511764 | 0.2391 | 248.17 | 248.17 | 0 | ANNUAL | ALL | 1
| 460826 | 511764 | 0.22438 | 261.24 | 261.24 | 0 | ANNUAL | ALL | 1
| 460926 | 511764 | 0.21774 | 266.66 | 266.66 | 0 | ANNUAL | ALL | 1
| 461026 | 511764 | 0.22259 | 263.1 | 271 | 0 | ANNUAL | ALL | 1
| 461126 | 511764 | 0.22903 | 259.52 | 271 | 0 | ANNUAL | ALL | 1
| 461226 | 511764 | 0.2437 | 250.06 | 271 | 0 | ANNUAL | ALL | 1
| 461326 | 511764 | 0.25707 | 242.15 | 271 | 0 | ANNUAL | ALL | 1
| 461426 | 511764 | 0.27044 | 232.4 | 271 | 0 | ANNUAL | ALL | 1
| 461526 | 511764 | 0.2793 | 227.94 | 268 | 0 | ANNUAL | ALL | 1
| 461626 | 511764 | 0.28631 | 220.21 | 266 | 0 | ANNUAL | ALL | 1
| 461726 | 511764 | 0.29204 | 217.52 | 263 | 0 | ANNUAL | ALL | 1
| 461826 | 511764 | 0.29802 | 218.24 | 263 | 0 | ANNUAL | ALL | 1
| 462126 | 511764 | 0.29917 | 213.88 | 278 | 0 | ANNUAL | ALL | 1
| 462226 | 511764 | 0.29658 | 217.6 | 277 | 0 | ANNUAL | ALL | 1
| 462326 | 511764 | 0.28863 | 215.68 | 278 | 0 | ANNUAL | ALL | 1
| 462426 | 511764 | 0.27921 | 215.06 | 277 | 0 | ANNUAL | ALL | 1
| 462526 | 511764 | 0.26793 | 213.78 | 275 | 0 | ANNUAL | ALL | 1
| 462626 | 511764 | 0.25619 | 218.76 | 218.76 | 0 | ANNUAL | ALL | 1
| 462726 | 511764 | 0.25568 | 217.88 | 322 | 0 | ANNUAL | ALL | 1
| 462826 | 511764 | 0.24783 | 225.81 | 322 | 0 | ANNUAL | ALL | 1
| 462926 | 511764 | 0.23727 | 234.33 | 323 | 0 | ANNUAL | ALL | 1
| 463026 | 511764 | 0.22014 | 246.72 | 320 | 0 | ANNUAL | ALL | 1
| 463126 | 511764 | 0.20678 | 253.6 | 321 | 0 | ANNUAL | ALL | 1
| 463226 | 511764 | 0.19188 | 261.76 | 323 | 0 | ANNUAL | ALL | 1
| 463326 | 511764 | 0.17767 | 269.15 | 323 | 0 | ANNUAL | ALL | 1
| 463426 | 511764 | 0.15803 | 280.84 | 321 | 0 | ANNUAL | ALL | 1
| 463526 | 511764 | 0.14096 | 292.44 | 319 | 0 | ANNUAL | ALL | 1
| 463626 | 511764 | 0.12333 | 306.54 | 306.54 | 0 | ANNUAL | ALL | 1
| 463726 | 511764 | 0.1099 | 319.91 | 319.91 | 0 | ANNUAL | ALL | 1
| 463826 | 511764 | 0.10657 | 321.96 | 321.96 | 0 | ANNUAL | ALL | 1
| 463926 | 511764 | 0.10919 | 319.39 | 319.39 | 0 | ANNUAL | ALL | 1
| 464026 | 511764 | 0.10646 | 320.85 | 320.85 | 0 | ANNUAL | ALL | 1
| 464126 | 511764 | 0.11405 | 314.23 | 314.23 | 0 | ANNUAL | ALL | 1
| 464226 | 511764 | 0.11998 | 305.65 | 305.65 | 0 | ANNUAL | ALL | 1
| 464326 | 511764 | 0.12908 | 295.06 | 300 | 0 | ANNUAL | ALL | 1
| 464426 | 511764 | 0.13904 | 286.31 | 299 | 0 | ANNUAL | ALL | 1
| 464526 | 511764 | 0.15014 | 276.97 | 299 | 0 | ANNUAL | ALL | 1
| 464626 | 511764 | 0.17044 | 260.04 | 316 | 0 | ANNUAL | ALL | 1
| 464726 | 511764 | 0.17385 | 254.47 | 311 | 0 | ANNUAL | ALL | 1
| 464826 | 511764 | 0.15775 | 263.9 | 263.9 | 0 | ANNUAL | ALL | 1
| 464926 | 511764 | 0.15173 | 269.62 | 269.62 | 0 | ANNUAL | ALL | 1
| 465026 | 511764 | 0.14377 | 278 | 278 | 0 | ANNUAL | ALL | 1
| 465126 | 511764 | 0.13979 | 281.45 | 281.45 | 0 | ANNUAL | ALL | 1
| 465226 | 511764 | 0.13859 | 281.73 | 281.73 | 0 | ANNUAL | ALL | 1
| 465326 | 511764 | 0.13877 | 280.15 | 280.15 | 0 | ANNUAL | ALL | 1
| 465426 | 511764 | 0.13915 | 277.88 | 277.88 | 0 | ANNUAL | ALL | 1
| 465526 | 511764 | 0.13974 | 274.97 | 274.97 | 0 | ANNUAL | ALL | 1
| 465626 | 511764 | 0.14015 | 272 | 272 | 0 | ANNUAL | ALL | 1
| 465726 | 511764 | 0.14027 | 269.43 | 269.43 | 0 | ANNUAL | ALL | 1
| 465826 | 511764 | 0.14087 | 265.97 | 265.97 | 0 | ANNUAL | ALL | 1
| 465926 | 511764 | 0.14125 | 263 | 263 | 0 | ANNUAL | ALL | 1
| 466026 | 511764 | 0.14128 | 261.04 | 261.04 | 0 | ANNUAL | ALL | 1
| 466126 | 511764 | 0.14154 | 259.04 | 259.04 | 0 | ANNUAL | ALL | 1
| 466226 | 511764 | 0.14772 | 245.43 | 260 | 0 | ANNUAL | ALL | 1
| 466326 | 511764 | 0.15147 | 231.16 | 261 | 0 | ANNUAL | ALL | 1
| 466426 | 511764 | 0.15143 | 218.78 | 263 | 0 | ANNUAL | ALL | 1
| 466526 | 511764 | 0.15129 | 225.04 | 225.04 | 0 | ANNUAL | ALL | 1
| 466626 | 511764 | 0.14987 | 240.42 | 240.42 | 0 | ANNUAL | ALL | 1
| 466726 | 511764 | 0.14744 | 247.91 | 247.91 | 0 | ANNUAL | ALL | 1
| 466826 | 511764 | 0.14569 | 252.28 | 252.28 | 0 | ANNUAL | ALL | 1
| 466926 | 511764 | 0.14221 | 258.84 | 258.84 | 0 | ANNUAL | ALL | 1
| 467026 | 511764 | 0.138 | 265.9 | 265.9 | 0 | ANNUAL | ALL | 1
| 467126 | 511764 | 0.13484 | 270.96 | 270.96 | 0 | ANNUAL | ALL | 1
| 467226 | 511764 | 0.13246 | 274.61 | 274.61 | 0 | ANNUAL | ALL | 1
| 467326 | 511764 | 0.13067 | 277.13 | 277.13 | 0 | ANNUAL | ALL | 1
| 467426 | 511764 | 0.13111 | 276.4 | 281 | 0 | ANNUAL | ALL | 1
| 467526 | 511764 | 0.13655 | 268.45 | 283 | 0 | ANNUAL | ALL | 1
| 467626 | 511764 | 0.136 | 268.45 | 283 | 0 | ANNUAL | ALL | 1
| 467726 | 511764 | 0.13375 | 270.08 | 279 | 0 | ANNUAL | ALL | 1
| 467826 | 511764 | 0.13498 | 266.69 | 273 | 0 | ANNUAL | ALL | 1
| 467926 | 511764 | 0.13556 | 264.36 | 270 | 0 | ANNUAL | ALL | 1
| 468026 | 511764 | 0.13865 | 258.28 | 267 | 0 | ANNUAL | ALL | 1
| 468126 | 511764 | 0.1434 | 248.89 | 267 | 0 | ANNUAL | ALL | 1
| 468226 | 511764 | 0.13987 | 250.76 | 250.76 | 0 | ANNUAL | ALL | 1
| 468326 | 511764 | 0.13848 | 250.52 | 250.52 | 0 | ANNUAL | ALL | 1
| 468426 | 511764 | 0.13875 | 246.53 | 246.53 | 0 | ANNUAL | ALL | 1
| 468526 | 511764 | 0.13844 | 242.94 | 242.94 | 0 | ANNUAL | ALL | 1
| 468626 | 511764 | 0.13807 | 238.07 | 238.07 | 0 | ANNUAL | ALL | 1
| 468726 | 511764 | 0.1387 | 229.36 | 256 | 0 | ANNUAL | ALL | 1
| 468826 | 511764 | 0.1368 | 228.97 | 257 | 0 | ANNUAL | ALL | 1
| 469426 | 511764 | 0.12384 | 215.92 | 247 | 0 | ANNUAL | ALL | 1
| 469526 | 511764 | 0.12301 | 220.36 | 247 | 0 | ANNUAL | ALL | 1
| 469626 | 511764 | 0.1218 | 224.73 | 249 | 0 | ANNUAL | ALL | 1
| 469726 | 511764 | 0.12052 | 219.27 | 262 | 0 | ANNUAL | ALL | 1
| 469826 | 511764 | 0.11942 | 220.76 | 265 | 0 | ANNUAL | ALL | 1
| 469926 | 511764 | 0.11799 | 218.3 | 268 | 0 | ANNUAL | ALL | 1
| 470026 | 511764 | 0.11646 | 216.15 | 268 | 0 | ANNUAL | ALL | 1
| 470126 | 511764 | 0.11584 | 220.48 | 268 | 0 | ANNUAL | ALL | 1
| 470226 | 511764 | 0.11477 | 223.66 | 266 | 0 | ANNUAL | ALL | 1
| 470326 | 511764 | 0.11351 | 226.78 | 263 | 0 | ANNUAL | ALL | 1
| 470426 | 511764 | 0.1086 | 244.21 | 255 | 0 | ANNUAL | ALL | 1
| 470526 | 511764 | 0.10478 | 252.31 | 252.31 | 0 | ANNUAL | ALL | 1
| 470626 | 511764 | 0.10373 | 253.12 | 253.12 | 0 | ANNUAL | ALL | 1
| 470726 | 511764 | 0.10317 | 252.64 | 252.64 | 0 | ANNUAL | ALL | 1
| 470826 | 511764 | 0.10282 | 251.69 | 251.69 | 0 | ANNUAL | ALL | 1
| 470926 | 511764 | 0.10336 | 248 | 248 | 0 | ANNUAL | ALL | 1
| 471026 | 511764 | 0.10294 | 247.52 | 247.52 | 0 | ANNUAL | ALL | 1
| 471126 | 511764 | 0.1028 | 246.18 | 246.18 | 0 | ANNUAL | ALL | 1
| 471226 | 511764 | 0.1029 | 244 | 244 | 0 | ANNUAL | ALL | 1
| 471326 | 511764 | 0.10282 | 242.52 | 242.52 | 0 | ANNUAL | ALL | 1
| 471426 | 511764 | 0.10314 | 239.18 | 239.18 | 0 | ANNUAL | ALL | 1
| 459326 | 511864 | 0.26899 | 248.97 | 293 | 0 | ANNUAL | ALL | 1
| 459426 | 511864 | 0.20555 | 286.54 | 288 | 0 | ANNUAL | ALL | 1
| 459526 | 511864 | 0.1996 | 292.18 | 292.18 | 0 | ANNUAL | ALL | 1
| 459626 | 511864 | 0.2059 | 289.49 | 289.49 | 0 | ANNUAL | ALL | 1
| 459726 | 511864 | 0.22287 | 281.12 | 282 | 0 | ANNUAL | ALL | 1
| 459826 | 511864 | 0.23749 | 274.82 | 283 | 0 | ANNUAL | ALL | 1
| 459926 | 511864 | 0.24541 | 271.26 | 279 | 0 | ANNUAL | ALL | 1
| 460026 | 511864 | 0.25425 | 264.63 | 279 | 0 | ANNUAL | ALL | 1
| 460126 | 511864 | 0.26421 | 255.78 | 279 | 0 | ANNUAL | ALL | 1
| 460226 | 511864 | 0.27464 | 245.31 | 299 | 0 | ANNUAL | ALL | 1
| 460326 | 511864 | 0.27706 | 237.9 | 314 | 0 | ANNUAL | ALL | 1
| 460426 | 511864 | 0.26774 | 238.11 | 297 | 0 | ANNUAL | ALL | 1
| 460526 | 511864 | 0.2541 | 241.85 | 241.85 | 0 | ANNUAL | ALL | 1
| 460626 | 511864 | 0.23721 | 255.84 | 255.84 | 0 | ANNUAL | ALL | 1
| 460726 | 511864 | 0.22185 | 267.44 | 267.44 | 0 | ANNUAL | ALL | 1
| 460826 | 511864 | 0.22061 | 266.77 | 266.77 | 0 | ANNUAL | ALL | 1
| 460926 | 511864 | 0.22101 | 266.09 | 266.09 | 0 | ANNUAL | ALL | 1
| 461026 | 511864 | 0.23174 | 258.46 | 271 | 0 | ANNUAL | ALL | 1
| 461126 | 511864 | 0.24473 | 249.85 | 271 | 0 | ANNUAL | ALL | 1
| 461226 | 511864 | 0.25933 | 239.64 | 271 | 0 | ANNUAL | ALL | 1
| 461326 | 511864 | 0.26997 | 233.48 | 271 | 0 | ANNUAL | ALL | 1
| 461426 | 511864 | 0.27953 | 223.64 | 271 | 0 | ANNUAL | ALL | 1
| 461526 | 511864 | 0.28768 | 222.81 | 271 | 0 | ANNUAL | ALL | 1
| 461626 | 511864 | 0.29439 | 225.42 | 260 | 0 | ANNUAL | ALL | 1
| 461726 | 511864 | 0.30037 | 225.71 | 259 | 0 | ANNUAL | ALL | 1
| 461826 | 511864 | 0.30193 | 225.42 | 225.42 | 0 | ANNUAL | ALL | 1
| 462126 | 511864 | 0.29779 | 218.32 | 218.32 | 0 | ANNUAL | ALL | 1
| 462226 | 511864 | 0.29217 | 225.22 | 225.22 | 0 | ANNUAL | ALL | 1
| 462326 | 511864 | 0.28397 | 224.42 | 224.42 | 0 | ANNUAL | ALL | 1
| 462426 | 511864 | 0.2742 | 222.7 | 222.7 | 0 | ANNUAL | ALL | 1
| 462526 | 511864 | 0.26365 | 222.63 | 222.63 | 0 | ANNUAL | ALL | 1
| 462626 | 511864 | 0.26211 | 223.36 | 312 | 0 | ANNUAL | ALL | 1
| 462726 | 511864 | 0.25186 | 227.42 | 312 | 0 | ANNUAL | ALL | 1
| 462826 | 511864 | 0.24379 | 229.74 | 322 | 0 | ANNUAL | ALL | 1
| 462926 | 511864 | 0.2307 | 240.16 | 322 | 0 | ANNUAL | ALL | 1
| 463026 | 511864 | 0.20921 | 254.23 | 317 | 0 | ANNUAL | ALL | 1
| 463126 | 511864 | 0.19183 | 263.28 | 317 | 0 | ANNUAL | ALL | 1
| 463226 | 511864 | 0.1795 | 269.36 | 318 | 0 | ANNUAL | ALL | 1
| 463326 | 511864 | 0.16813 | 275.81 | 322 | 0 | ANNUAL | ALL | 1
| 463426 | 511864 | 0.14396 | 288.52 | 288.52 | 0 | ANNUAL | ALL | 1
| 463526 | 511864 | 0.12937 | 300.94 | 300.94 | 0 | ANNUAL | ALL | 1
| 463626 | 511864 | 0.11706 | 314.43 | 314.43 | 0 | ANNUAL | ALL | 1
| 463726 | 511864 | 0.10837 | 321.26 | 321.26 | 0 | ANNUAL | ALL | 1
| 463826 | 511864 | 0.10524 | 323 | 323 | 0 | ANNUAL | ALL | 1
| 463926 | 511864 | 0.1094 | 320.06 | 320.06 | 0 | ANNUAL | ALL | 1
| 464026 | 511864 | 0.10965 | 319.55 | 319.55 | 0 | ANNUAL | ALL | 1
| 464126 | 511864 | 0.1159 | 312.91 | 312.91 | 0 | ANNUAL | ALL | 1
| 464226 | 511864 | 0.12075 | 306.22 | 306.22 | 0 | ANNUAL | ALL | 1
| 464326 | 511864 | 0.12895 | 296.15 | 297 | 0 | ANNUAL | ALL | 1
| 464426 | 511864 | 0.13865 | 287.62 | 296 | 0 | ANNUAL | ALL | 1
| 464526 | 511864 | 0.14481 | 280.88 | 280.88 | 0 | ANNUAL | ALL | 1
| 464626 | 511864 | 0.16156 | 266.6 | 298 | 0 | ANNUAL | ALL | 1
| 464726 | 511864 | 0.1557 | 268.29 | 268.29 | 0 | ANNUAL | ALL | 1
| 464826 | 511864 | 0.14631 | 277.96 | 277.96 | 0 | ANNUAL | ALL | 1
| 464926 | 511864 | 0.14185 | 281.9 | 281.9 | 0 | ANNUAL | ALL | 1
| 465026 | 511864 | 0.13931 | 283.78 | 283.78 | 0 | ANNUAL | ALL | 1
| 465126 | 511864 | 0.13672 | 286.06 | 286.06 | 0 | ANNUAL | ALL | 1
| 465226 | 511864 | 0.13726 | 284 | 284 | 0 | ANNUAL | ALL | 1
| 465326 | 511864 | 0.13803 | 281.41 | 281.41 | 0 | ANNUAL | ALL | 1
| 465426 | 511864 | 0.13981 | 277.3 | 277.3 | 0 | ANNUAL | ALL | 1
| 465526 | 511864 | 0.14037 | 274.18 | 274.18 | 0 | ANNUAL | ALL | 1
| 465626 | 511864 | 0.13982 | 272.85 | 272.85 | 0 | ANNUAL | ALL | 1
| 465726 | 511864 | 0.14033 | 269.76 | 269.76 | 0 | ANNUAL | ALL | 1
| 465826 | 511864 | 0.14117 | 266.15 | 266.15 | 0 | ANNUAL | ALL | 1
| 465926 | 511864 | 0.1433 | 260.58 | 264 | 0 | ANNUAL | ALL | 1
| 466026 | 511864 | 0.14466 | 256.94 | 264 | 0 | ANNUAL | ALL | 1
| 466126 | 511864 | 0.14771 | 250.04 | 263 | 0 | ANNUAL | ALL | 1
| 466226 | 511864 | 0.15307 | 234.85 | 264 | 0 | ANNUAL | ALL | 1
| 466326 | 511864 | 0.15426 | 222.81 | 264 | 0 | ANNUAL | ALL | 1
| 466426 | 511864 | 0.15502 | 228.87 | 260 | 0 | ANNUAL | ALL | 1
| 466526 | 511864 | 0.15345 | 234.51 | 234.51 | 0 | ANNUAL | ALL | 1
| 466626 | 511864 | 0.15039 | 245.57 | 245.57 | 0 | ANNUAL | ALL | 1
| 466726 | 511864 | 0.14739 | 252.46 | 252.46 | 0 | ANNUAL | ALL | 1
| 466826 | 511864 | 0.1451 | 256.94 | 256.94 | 0 | ANNUAL | ALL | 1
| 466926 | 511864 | 0.14202 | 262.12 | 262.12 | 0 | ANNUAL | ALL | 1
| 467026 | 511864 | 0.13667 | 270.47 | 270.47 | 0 | ANNUAL | ALL | 1
| 467126 | 511864 | 0.1342 | 274.13 | 274.13 | 0 | ANNUAL | ALL | 1
| 467226 | 511864 | 0.13412 | 273.79 | 273.79 | 0 | ANNUAL | ALL | 1
| 467326 | 511864 | 0.1351 | 272.6 | 280 | 0 | ANNUAL | ALL | 1
| 467426 | 511864 | 0.13716 | 269.28 | 281 | 0 | ANNUAL | ALL | 1
| 467526 | 511864 | 0.14507 | 258.22 | 283 | 0 | ANNUAL | ALL | 1
| 467626 | 511864 | 0.14266 | 260.45 | 283 | 0 | ANNUAL | ALL | 1
| 467726 | 511864 | 0.13805 | 264.94 | 279 | 0 | ANNUAL | ALL | 1
| 467826 | 511864 | 0.13683 | 264.59 | 273 | 0 | ANNUAL | ALL | 1
| 467926 | 511864 | 0.14221 | 255.51 | 273 | 0 | ANNUAL | ALL | 1
| 468026 | 511864 | 0.14515 | 248.58 | 272 | 0 | ANNUAL | ALL | 1
| 468126 | 511864 | 0.13994 | 252.81 | 254 | 0 | ANNUAL | ALL | 1
| 468226 | 511864 | 0.13642 | 256.16 | 256.16 | 0 | ANNUAL | ALL | 1
| 468326 | 511864 | 0.13719 | 251.85 | 251.85 | 0 | ANNUAL | ALL | 1
| 468426 | 511864 | 0.13692 | 248.87 | 248.87 | 0 | ANNUAL | ALL | 1
| 468526 | 511864 | 0.13439 | 250.43 | 250.43 | 0 | ANNUAL | ALL | 1
| 468626 | 511864 | 0.13415 | 246.77 | 246.77 | 0 | ANNUAL | ALL | 1
| 468726 | 511864 | 0.13435 | 240.67 | 240.67 | 0 | ANNUAL | ALL | 1
| 468826 | 511864 | 0.13458 | 234.36 | 251 | 0 | ANNUAL | ALL | 1
| 468926 | 511864 | 0.13361 | 227.13 | 256 | 0 | ANNUAL | ALL | 1
| 469626 | 511864 | 0.11951 | 212.85 | 252 | 0 | ANNUAL | ALL | 1
| 469726 | 511864 | 0.11859 | 212.61 | 262 | 0 | ANNUAL | ALL | 1
| 469826 | 511864 | 0.11822 | 216.29 | 263 | 0 | ANNUAL | ALL | 1
| 469926 | 511864 | 0.11651 | 212.88 | 266 | 0 | ANNUAL | ALL | 1
| 470026 | 511864 | 0.11527 | 211.88 | 267 | 0 | ANNUAL | ALL | 1
| 470126 | 511864 | 0.11531 | 217.87 | 266 | 0 | ANNUAL | ALL | 1
| 470226 | 511864 | 0.11446 | 221.63 | 263 | 0 | ANNUAL | ALL | 1
| 470326 | 511864 | 0.11358 | 223.09 | 263 | 0 | ANNUAL | ALL | 1
| 470426 | 511864 | 0.1093 | 241.45 | 254 | 0 | ANNUAL | ALL | 1
| 470526 | 511864 | 0.10583 | 249.48 | 253 | 0 | ANNUAL | ALL | 1
| 470626 | 511864 | 0.1047 | 250.77 | 254 | 0 | ANNUAL | ALL | 1
| 470726 | 511864 | 0.10399 | 250.58 | 250.58 | 0 | ANNUAL | ALL | 1
| 470826 | 511864 | 0.10453 | 247.4 | 251 | 0 | ANNUAL | ALL | 1
| 470926 | 511864 | 0.1045 | 245.58 | 249 | 0 | ANNUAL | ALL | 1
| 471026 | 511864 | 0.10405 | 244.87 | 244.87 | 0 | ANNUAL | ALL | 1
| 471126 | 511864 | 0.10335 | 245.64 | 245.64 | 0 | ANNUAL | ALL | 1
| 471226 | 511864 | 0.10258 | 246.78 | 246.78 | 0 | ANNUAL | ALL | 1
| 471326 | 511864 | 0.10289 | 244 | 244 | 0 | ANNUAL | ALL | 1
| 471426 | 511864 | 0.10325 | 240.76 | 240.76 | 0 | ANNUAL | ALL | 1
| 456126 | 511964 | 0.09872 | 114 | 114 | 0 | ANNUAL | ALL | 1
| 456226 | 511964 | 0.09892 | 116.03 | 116.03 | 0 | ANNUAL | ALL | 1
| 456326 | 511964 | 0.09889 | 117.36 | 117.36 | 0 | ANNUAL | ALL | 1
| 456426 | 511964 | 0.09927 | 119 | 119 | 0 | ANNUAL | ALL | 1
| 459326 | 511964 | 0.25904 | 256.7 | 293 | 0 | ANNUAL | ALL | 1
| 459426 | 511964 | 0.20471 | 289.04 | 289.04 | 0 | ANNUAL | ALL | 1
| 459526 | 511964 | 0.2037 | 291.46 | 291.46 | 0 | ANNUAL | ALL | 1
| 459626 | 511964 | 0.2114 | 287.91 | 287.91 | 0 | ANNUAL | ALL | 1
| 459726 | 511964 | 0.21973 | 284.85 | 284.85 | 0 | ANNUAL | ALL | 1
| 459826 | 511964 | 0.22426 | 283.63 | 283.63 | 0 | ANNUAL | ALL | 1
| 459926 | 511964 | 0.22479 | 284 | 284 | 0 | ANNUAL | ALL | 1
| 460026 | 511964 | 0.22672 | 282.4 | 282.4 | 0 | ANNUAL | ALL | 1
| 460126 | 511964 | 0.23139 | 278.62 | 278.62 | 0 | ANNUAL | ALL | 1
| 460226 | 511964 | 0.24213 | 270.54 | 270.54 | 0 | ANNUAL | ALL | 1
| 460326 | 511964 | 0.24188 | 266.49 | 266.49 | 0 | ANNUAL | ALL | 1
| 460426 | 511964 | 0.23667 | 266.28 | 266.28 | 0 | ANNUAL | ALL | 1
| 460526 | 511964 | 0.23207 | 265.79 | 265.79 | 0 | ANNUAL | ALL | 1
| 460626 | 511964 | 0.22381 | 269.65 | 269.65 | 0 | ANNUAL | ALL | 1
| 460726 | 511964 | 0.22071 | 269.97 | 269.97 | 0 | ANNUAL | ALL | 1
| 460826 | 511964 | 0.22199 | 267.64 | 267.64 | 0 | ANNUAL | ALL | 1
| 460926 | 511964 | 0.2282 | 262.82 | 268 | 0 | ANNUAL | ALL | 1
| 461026 | 511964 | 0.24313 | 252.38 | 271 | 0 | ANNUAL | ALL | 1
| 461126 | 511964 | 0.25805 | 241.92 | 271 | 0 | ANNUAL | ALL | 1
| 461226 | 511964 | 0.27108 | 230.37 | 271 | 0 | ANNUAL | ALL | 1
| 461326 | 511964 | 0.27945 | 224 | 271 | 0 | ANNUAL | ALL | 1
| 461426 | 511964 | 0.28794 | 227 | 271 | 0 | ANNUAL | ALL | 1
| 461526 | 511964 | 0.2914 | 230.65 | 230.65 | 0 | ANNUAL | ALL | 1
| 461626 | 511964 | 0.29622 | 233.62 | 233.62 | 0 | ANNUAL | ALL | 1
| 461726 | 511964 | 0.30142 | 232.63 | 232.63 | 0 | ANNUAL | ALL | 1
| 461826 | 511964 | 0.30469 | 231.09 | 231.09 | 0 | ANNUAL | ALL | 1
| 462026 | 511964 | 0.29933 | 212.28 | 219 | 0 | ANNUAL | ALL | 1
| 462126 | 511964 | 0.29809 | 220.87 | 220.87 | 0 | ANNUAL | ALL | 1
| 462226 | 511964 | 0.28819 | 231.09 | 231.09 | 0 | ANNUAL | ALL | 1
| 462326 | 511964 | 0.27773 | 233.29 | 233.29 | 0 | ANNUAL | ALL | 1
| 462426 | 511964 | 0.26777 | 233.25 | 233.25 | 0 | ANNUAL | ALL | 1
| 462526 | 511964 | 0.25772 | 232.63 | 232.63 | 0 | ANNUAL | ALL | 1
| 462626 | 511964 | 0.25591 | 233.63 | 312 | 0 | ANNUAL | ALL | 1
| 462726 | 511964 | 0.24453 | 236.87 | 312 | 0 | ANNUAL | ALL | 1
| 462826 | 511964 | 0.23604 | 238.72 | 319 | 0 | ANNUAL | ALL | 1
| 462926 | 511964 | 0.2226 | 246.52 | 321 | 0 | ANNUAL | ALL | 1
| 463026 | 511964 | 0.20207 | 258.64 | 317 | 0 | ANNUAL | ALL | 1
| 463126 | 511964 | 0.18609 | 266.63 | 317 | 0 | ANNUAL | ALL | 1
| 463226 | 511964 | 0.1682 | 277.12 | 317 | 0 | ANNUAL | ALL | 1
| 463326 | 511964 | 0.14763 | 287.1 | 287.1 | 0 | ANNUAL | ALL | 1
| 463426 | 511964 | 0.13358 | 298.2 | 298.2 | 0 | ANNUAL | ALL | 1
| 463526 | 511964 | 0.12223 | 310.98 | 310.98 | 0 | ANNUAL | ALL | 1
| 463626 | 511964 | 0.11251 | 319.24 | 319.24 | 0 | ANNUAL | ALL | 1
| 463726 | 511964 | 0.10784 | 321.97 | 321.97 | 0 | ANNUAL | ALL | 1
| 463826 | 511964 | 0.10738 | 322 | 322 | 0 | ANNUAL | ALL | 1
| 463926 | 511964 | 0.11055 | 319.76 | 319.76 | 0 | ANNUAL | ALL | 1
| 464026 | 511964 | 0.11392 | 316.97 | 321 | 0 | ANNUAL | ALL | 1
| 464126 | 511964 | 0.11926 | 311.73 | 320 | 0 | ANNUAL | ALL | 1
| 464226 | 511964 | 0.12305 | 305.23 | 308 | 0 | ANNUAL | ALL | 1
| 464326 | 511964 | 0.12811 | 298.52 | 298.52 | 0 | ANNUAL | ALL | 1
| 464426 | 511964 | 0.13413 | 291.91 | 291.91 | 0 | ANNUAL | ALL | 1
| 464526 | 511964 | 0.14221 | 284.61 | 284.61 | 0 | ANNUAL | ALL | 1
| 464626 | 511964 | 0.15131 | 275.1 | 275.1 | 0 | ANNUAL | ALL | 1
| 464726 | 511964 | 0.14465 | 281.36 | 281.36 | 0 | ANNUAL | ALL | 1
| 464826 | 511964 | 0.13911 | 286.86 | 286.86 | 0 | ANNUAL | ALL | 1
| 464926 | 511964 | 0.13482 | 290.12 | 290.12 | 0 | ANNUAL | ALL | 1
| 465026 | 511964 | 0.13494 | 289.64 | 289.64 | 0 | ANNUAL | ALL | 1
| 465126 | 511964 | 0.13585 | 288 | 288 | 0 | ANNUAL | ALL | 1
| 465226 | 511964 | 0.13766 | 284.01 | 284.01 | 0 | ANNUAL | ALL | 1
| 465326 | 511964 | 0.13761 | 282.47 | 282.47 | 0 | ANNUAL | ALL | 1
| 465426 | 511964 | 0.13903 | 278.68 | 278.68 | 0 | ANNUAL | ALL | 1
| 465526 | 511964 | 0.14013 | 274.97 | 274.97 | 0 | ANNUAL | ALL | 1
| 465626 | 511964 | 0.14045 | 272.29 | 272.29 | 0 | ANNUAL | ALL | 1
| 465726 | 511964 | 0.14066 | 269.99 | 269.99 | 0 | ANNUAL | ALL | 1
| 465826 | 511964 | 0.14201 | 265.8 | 265.8 | 0 | ANNUAL | ALL | 1
| 465926 | 511964 | 0.14841 | 253.64 | 268 | 0 | ANNUAL | ALL | 1
| 466026 | 511964 | 0.15121 | 246.49 | 265 | 0 | ANNUAL | ALL | 1
| 466126 | 511964 | 0.15412 | 238.81 | 265 | 0 | ANNUAL | ALL | 1
| 466226 | 511964 | 0.15657 | 228.82 | 265 | 0 | ANNUAL | ALL | 1
| 466326 | 511964 | 0.15679 | 231.77 | 261 | 0 | ANNUAL | ALL | 1
| 466426 | 511964 | 0.15468 | 237.68 | 237.68 | 0 | ANNUAL | ALL | 1
| 466526 | 511964 | 0.15293 | 244.26 | 244.26 | 0 | ANNUAL | ALL | 1
| 466626 | 511964 | 0.14957 | 251.86 | 251.86 | 0 | ANNUAL | ALL | 1
| 466726 | 511964 | 0.14833 | 254.59 | 254.59 | 0 | ANNUAL | ALL | 1
| 466826 | 511964 | 0.14522 | 259.81 | 259.81 | 0 | ANNUAL | ALL | 1
| 466926 | 511964 | 0.14074 | 266.63 | 266.63 | 0 | ANNUAL | ALL | 1
| 467026 | 511964 | 0.13636 | 273.04 | 273.04 | 0 | ANNUAL | ALL | 1
| 467126 | 511964 | 0.13439 | 275.64 | 275.64 | 0 | ANNUAL | ALL | 1
| 467226 | 511964 | 0.13592 | 272.85 | 275 | 0 | ANNUAL | ALL | 1
| 467326 | 511964 | 0.14196 | 264.85 | 281 | 0 | ANNUAL | ALL | 1
| 467426 | 511964 | 0.14779 | 256.57 | 283 | 0 | ANNUAL | ALL | 1
| 467526 | 511964 | 0.15325 | 247.29 | 283 | 0 | ANNUAL | ALL | 1
| 467626 | 511964 | 0.15247 | 246.81 | 283 | 0 | ANNUAL | ALL | 1
| 467726 | 511964 | 0.14613 | 254.48 | 281 | 0 | ANNUAL | ALL | 1
| 467826 | 511964 | 0.14634 | 251.8 | 278 | 0 | ANNUAL | ALL | 1
| 467926 | 511964 | 0.14762 | 246.93 | 276 | 0 | ANNUAL | ALL | 1
| 468026 | 511964 | 0.14323 | 250.83 | 269 | 0 | ANNUAL | ALL | 1
| 468126 | 511964 | 0.13552 | 259.33 | 259.33 | 0 | ANNUAL | ALL | 1
| 468226 | 511964 | 0.13262 | 261.46 | 261.46 | 0 | ANNUAL | ALL | 1
| 468326 | 511964 | 0.13436 | 255.64 | 255.64 | 0 | ANNUAL | ALL | 1
| 468426 | 511964 | 0.13336 | 254.17 | 254.17 | 0 | ANNUAL | ALL | 1
| 468526 | 511964 | 0.13212 | 253 | 253 | 0 | ANNUAL | ALL | 1
| 468626 | 511964 | 0.13143 | 250.47 | 250.47 | 0 | ANNUAL | ALL | 1
| 468726 | 511964 | 0.13153 | 245.53 | 245.53 | 0 | ANNUAL | ALL | 1
| 468826 | 511964 | 0.13193 | 237.5 | 237.5 | 0 | ANNUAL | ALL | 1
| 468926 | 511964 | 0.1309 | 232.11 | 234 | 0 | ANNUAL | ALL | 1
| 469726 | 511964 | 0.11553 | 204.91 | 263 | 0 | ANNUAL | ALL | 1
| 469826 | 511964 | 0.11505 | 206.02 | 264 | 0 | ANNUAL | ALL | 1
| 469926 | 511964 | 0.11418 | 206.05 | 265 | 0 | ANNUAL | ALL | 1
| 470026 | 511964 | 0.11406 | 208.1 | 265 | 0 | ANNUAL | ALL | 1
| 470126 | 511964 | 0.1146 | 213.82 | 263 | 0 | ANNUAL | ALL | 1
| 470226 | 511964 | 0.11429 | 219.39 | 260 | 0 | ANNUAL | ALL | 1
| 470326 | 511964 | 0.11343 | 223.07 | 257 | 0 | ANNUAL | ALL | 1
| 470426 | 511964 | 0.11004 | 239.25 | 255 | 0 | ANNUAL | ALL | 1
| 470526 | 511964 | 0.10687 | 247.15 | 255 | 0 | ANNUAL | ALL | 1
| 471426 | 511964 | 0.10414 | 238.76 | 238.76 | 0 | ANNUAL | ALL | 1
| 455726 | 512064 | 0.0971 | 84.36 | 129 | 0 | ANNUAL | ALL | 1
| 455826 | 512064 | 0.09741 | 96.78 | 96.78 | 0 | ANNUAL | ALL | 1
| 455926 | 512064 | 0.09748 | 103 | 103 | 0 | ANNUAL | ALL | 1
| 456026 | 512064 | 0.09778 | 107.72 | 107.72 | 0 | ANNUAL | ALL | 1
| 456126 | 512064 | 0.09969 | 114 | 114 | 0 | ANNUAL | ALL | 1
| 456226 | 512064 | 0.09987 | 116.03 | 116.03 | 0 | ANNUAL | ALL | 1
| 456326 | 512064 | 0.09982 | 117.36 | 117.36 | 0 | ANNUAL | ALL | 1
| 456426 | 512064 | 0.10019 | 119 | 119 | 0 | ANNUAL | ALL | 1
| 459226 | 512064 | 0.28666 | 242.23 | 294 | 0 | ANNUAL | ALL | 1
| 459326 | 512064 | 0.24739 | 266.54 | 293 | 0 | ANNUAL | ALL | 1
| 459426 | 512064 | 0.2078 | 289.09 | 289.09 | 0 | ANNUAL | ALL | 1
| 459526 | 512064 | 0.20762 | 291 | 291 | 0 | ANNUAL | ALL | 1
| 459626 | 512064 | 0.2161 | 287.64 | 290 | 0 | ANNUAL | ALL | 1
| 459726 | 512064 | 0.2171 | 288 | 288 | 0 | ANNUAL | ALL | 1
| 459826 | 512064 | 0.21726 | 289 | 289 | 0 | ANNUAL | ALL | 1
| 459926 | 512064 | 0.21816 | 288.72 | 288.72 | 0 | ANNUAL | ALL | 1
| 460026 | 512064 | 0.21547 | 290 | 290 | 0 | ANNUAL | ALL | 1
| 460126 | 512064 | 0.21421 | 289.45 | 289.45 | 0 | ANNUAL | ALL | 1
| 460226 | 512064 | 0.21831 | 285.35 | 285.35 | 0 | ANNUAL | ALL | 1
| 460326 | 512064 | 0.2183 | 282.51 | 282.51 | 0 | ANNUAL | ALL | 1
| 460426 | 512064 | 0.21553 | 281.48 | 281.48 | 0 | ANNUAL | ALL | 1
| 460526 | 512064 | 0.21493 | 278.83 | 278.83 | 0 | ANNUAL | ALL | 1
| 460626 | 512064 | 0.21836 | 275.14 | 275.14 | 0 | ANNUAL | ALL | 1
| 460726 | 512064 | 0.2236 | 269.04 | 269.04 | 0 | ANNUAL | ALL | 1
| 460826 | 512064 | 0.23139 | 262.16 | 269 | 0 | ANNUAL | ALL | 1
| 460926 | 512064 | 0.24198 | 254.59 | 269 | 0 | ANNUAL | ALL | 1
| 461026 | 512064 | 0.25668 | 244.37 | 271 | 0 | ANNUAL | ALL | 1
| 461126 | 512064 | 0.27097 | 231.31 | 271 | 0 | ANNUAL | ALL | 1
| 461226 | 512064 | 0.27948 | 227.24 | 271 | 0 | ANNUAL | ALL | 1
| 461326 | 512064 | 0.28674 | 231.69 | 271 | 0 | ANNUAL | ALL | 1
| 461426 | 512064 | 0.28961 | 235.12 | 235.12 | 0 | ANNUAL | ALL | 1
| 461526 | 512064 | 0.29209 | 240.02 | 240.02 | 0 | ANNUAL | ALL | 1
| 461626 | 512064 | 0.29147 | 244.51 | 244.51 | 0 | ANNUAL | ALL | 1
| 461726 | 512064 | 0.29282 | 245.35 | 245.35 | 0 | ANNUAL | ALL | 1
| 461826 | 512064 | 0.30325 | 237.29 | 237.29 | 0 | ANNUAL | ALL | 1
| 462026 | 512064 | 0.3018 | 214.64 | 227 | 0 | ANNUAL | ALL | 1
| 462126 | 512064 | 0.29669 | 221.44 | 221.44 | 0 | ANNUAL | ALL | 1
| 462226 | 512064 | 0.28225 | 235.82 | 235.82 | 0 | ANNUAL | ALL | 1
| 462326 | 512064 | 0.26653 | 242.12 | 242.12 | 0 | ANNUAL | ALL | 1
| 462426 | 512064 | 0.25412 | 244.55 | 244.55 | 0 | ANNUAL | ALL | 1
| 462526 | 512064 | 0.24558 | 243.51 | 243.51 | 0 | ANNUAL | ALL | 1
| 462626 | 512064 | 0.23427 | 245.6 | 245.6 | 0 | ANNUAL | ALL | 1
| 462726 | 512064 | 0.23433 | 245.33 | 313 | 0 | ANNUAL | ALL | 1
| 462826 | 512064 | 0.22314 | 248.72 | 312 | 0 | ANNUAL | ALL | 1
| 462926 | 512064 | 0.20187 | 255.48 | 255.48 | 0 | ANNUAL | ALL | 1
| 463026 | 512064 | 0.19297 | 263.15 | 310 | 0 | ANNUAL | ALL | 1
| 463126 | 512064 | 0.181 | 269.99 | 319 | 0 | ANNUAL | ALL | 1
| 463226 | 512064 | 0.1544 | 283.16 | 283.16 | 0 | ANNUAL | ALL | 1
| 463326 | 512064 | 0.13892 | 294.81 | 294.81 | 0 | ANNUAL | ALL | 1
| 463426 | 512064 | 0.12741 | 305.87 | 305.87 | 0 | ANNUAL | ALL | 1
| 463526 | 512064 | 0.11841 | 315.48 | 315.48 | 0 | ANNUAL | ALL | 1
| 463626 | 512064 | 0.11062 | 320.82 | 320.82 | 0 | ANNUAL | ALL | 1
| 463726 | 512064 | 0.10989 | 321.12 | 321.12 | 0 | ANNUAL | ALL | 1
| 463826 | 512064 | 0.11191 | 320.08 | 323 | 0 | ANNUAL | ALL | 1
| 463926 | 512064 | 0.11265 | 318.69 | 320 | 0 | ANNUAL | ALL | 1
| 464026 | 512064 | 0.11635 | 316.06 | 321 | 0 | ANNUAL | ALL | 1
| 464126 | 512064 | 0.12276 | 308.96 | 321 | 0 | ANNUAL | ALL | 1
| 464226 | 512064 | 0.1278 | 302.85 | 319 | 0 | ANNUAL | ALL | 1
| 464326 | 512064 | 0.12995 | 297.97 | 297.97 | 0 | ANNUAL | ALL | 1
| 464426 | 512064 | 0.13445 | 292.96 | 292.96 | 0 | ANNUAL | ALL | 1
| 464526 | 512064 | 0.14293 | 285.3 | 285.3 | 0 | ANNUAL | ALL | 1
| 464626 | 512064 | 0.14468 | 282.84 | 282.84 | 0 | ANNUAL | ALL | 1
| 464726 | 512064 | 0.13928 | 288 | 288 | 0 | ANNUAL | ALL | 1
| 464826 | 512064 | 0.13148 | 294.5 | 294.5 | 0 | ANNUAL | ALL | 1
| 464926 | 512064 | 0.13054 | 294.85 | 294.85 | 0 | ANNUAL | ALL | 1
| 465026 | 512064 | 0.13359 | 290.72 | 290.72 | 0 | ANNUAL | ALL | 1
| 465126 | 512064 | 0.13578 | 288 | 288 | 0 | ANNUAL | ALL | 1
| 465226 | 512064 | 0.13672 | 285.88 | 285.88 | 0 | ANNUAL | ALL | 1
| 465326 | 512064 | 0.13673 | 284.15 | 284.15 | 0 | ANNUAL | ALL | 1
| 465426 | 512064 | 0.13871 | 279.27 | 279.27 | 0 | ANNUAL | ALL | 1
| 465526 | 512064 | 0.13873 | 277.73 | 277.73 | 0 | ANNUAL | ALL | 1
| 465626 | 512064 | 0.13975 | 274.52 | 274.52 | 0 | ANNUAL | ALL | 1
| 465726 | 512064 | 0.14157 | 269.61 | 269.61 | 0 | ANNUAL | ALL | 1
| 465826 | 512064 | 0.14536 | 262.13 | 269 | 0 | ANNUAL | ALL | 1
| 465926 | 512064 | 0.15308 | 247.63 | 272 | 0 | ANNUAL | ALL | 1
| 466026 | 512064 | 0.15578 | 240.69 | 269 | 0 | ANNUAL | ALL | 1
| 466126 | 512064 | 0.15813 | 234.09 | 268 | 0 | ANNUAL | ALL | 1
| 466226 | 512064 | 0.15889 | 232.63 | 263 | 0 | ANNUAL | ALL | 1
| 466326 | 512064 | 0.15499 | 242.6 | 242.6 | 0 | ANNUAL | ALL | 1
| 466426 | 512064 | 0.1522 | 249.72 | 249.72 | 0 | ANNUAL | ALL | 1
| 466526 | 512064 | 0.1496 | 255 | 255 | 0 | ANNUAL | ALL | 1
| 466626 | 512064 | 0.14941 | 255.79 | 255.79 | 0 | ANNUAL | ALL | 1
| 466726 | 512064 | 0.147 | 259.76 | 259.76 | 0 | ANNUAL | ALL | 1
| 466826 | 512064 | 0.14375 | 264.6 | 264.6 | 0 | ANNUAL | ALL | 1
| 466926 | 512064 | 0.13973 | 270.27 | 270.27 | 0 | ANNUAL | ALL | 1
| 467026 | 512064 | 0.13504 | 276.91 | 276.91 | 0 | ANNUAL | ALL | 1
| 467126 | 512064 | 0.13392 | 277.88 | 277.88 | 0 | ANNUAL | ALL | 1
| 467226 | 512064 | 0.13603 | 273.69 | 273.69 | 0 | ANNUAL | ALL | 1
| 467326 | 512064 | 0.14278 | 264.68 | 280 | 0 | ANNUAL | ALL | 1
| 467426 | 512064 | 0.15228 | 250.87 | 281 | 0 | ANNUAL | ALL | 1
| 467526 | 512064 | 0.15857 | 237.42 | 283 | 0 | ANNUAL | ALL | 1
| 467626 | 512064 | 0.15789 | 235.13 | 283 | 0 | ANNUAL | ALL | 1
| 467726 | 512064 | 0.15504 | 238.77 | 283 | 0 | ANNUAL | ALL | 1
| 467826 | 512064 | 0.15262 | 240.1 | 281 | 0 | ANNUAL | ALL | 1
| 467926 | 512064 | 0.14803 | 245.08 | 275 | 0 | ANNUAL | ALL | 1
| 468026 | 512064 | 0.13961 | 254.2 | 254.2 | 0 | ANNUAL | ALL | 1
| 468126 | 512064 | 0.13338 | 261.73 | 261.73 | 0 | ANNUAL | ALL | 1
| 468226 | 512064 | 0.13324 | 259.12 | 259.12 | 0 | ANNUAL | ALL | 1
| 468326 | 512064 | 0.13286 | 256.64 | 256.64 | 0 | ANNUAL | ALL | 1
| 468426 | 512064 | 0.13256 | 253.69 | 253.69 | 0 | ANNUAL | ALL | 1
| 468526 | 512064 | 0.13188 | 251.12 | 251.12 | 0 | ANNUAL | ALL | 1
| 468626 | 512064 | 0.13097 | 248.76 | 248.76 | 0 | ANNUAL | ALL | 1
| 468726 | 512064 | 0.12908 | 248.61 | 248.61 | 0 | ANNUAL | ALL | 1
| 468826 | 512064 | 0.12859 | 244.79 | 244.79 | 0 | ANNUAL | ALL | 1
| 469926 | 512064 | 0.11124 | 199.37 | 264 | 0 | ANNUAL | ALL | 1
| 470026 | 512064 | 0.1135 | 206.16 | 263 | 0 | ANNUAL | ALL | 1
| 470126 | 512064 | 0.11402 | 210.56 | 261 | 0 | ANNUAL | ALL | 1
| 470226 | 512064 | 0.11403 | 215.33 | 257 | 0 | ANNUAL | ALL | 1
| 470326 | 512064 | 0.11361 | 221.24 | 255 | 0 | ANNUAL | ALL | 1
| 471426 | 512064 | 0.1053 | 236.04 | 243 | 0 | ANNUAL | ALL | 1
| 455426 | 512164 | 0.10423 | 85.78 | 85.78 | 0 | ANNUAL | ALL | 1
| 455526 | 512164 | 0.10253 | 87.81 | 87.81 | 0 | ANNUAL | ALL | 1
| 455626 | 512164 | 0.10353 | 100.98 | 100.98 | 0 | ANNUAL | ALL | 1
| 455726 | 512164 | 0.09819 | 84.36 | 129 | 0 | ANNUAL | ALL | 1
| 455826 | 512164 | 0.09847 | 96.78 | 129 | 0 | ANNUAL | ALL | 1
| 455926 | 512164 | 0.09851 | 103 | 129 | 0 | ANNUAL | ALL | 1
| 456026 | 512164 | 0.09878 | 107.72 | 129 | 0 | ANNUAL | ALL | 1
| 459226 | 512164 | 0.29129 | 242.23 | 310 | 0 | ANNUAL | ALL | 1
| 459326 | 512164 | 0.25067 | 266.54 | 293 | 0 | ANNUAL | ALL | 1
| 459426 | 512164 | 0.2113 | 289.09 | 291 | 0 | ANNUAL | ALL | 1
| 459526 | 512164 | 0.21112 | 291 | 292 | 0 | ANNUAL | ALL | 1
| 459626 | 512164 | 0.21867 | 287.64 | 287.64 | 0 | ANNUAL | ALL | 1
| 459726 | 512164 | 0.22035 | 288 | 288 | 0 | ANNUAL | ALL | 1
| 459826 | 512164 | 0.22007 | 289 | 289 | 0 | ANNUAL | ALL | 1
| 459926 | 512164 | 0.22045 | 288.72 | 288.72 | 0 | ANNUAL | ALL | 1
| 460026 | 512164 | 0.21718 | 290 | 290 | 0 | ANNUAL | ALL | 1
| 460126 | 512164 | 0.21471 | 289.94 | 289.94 | 0 | ANNUAL | ALL | 1
| 460226 | 512164 | 0.21838 | 285.64 | 285.64 | 0 | ANNUAL | ALL | 1
| 460326 | 512164 | 0.21819 | 283 | 283 | 0 | ANNUAL | ALL | 1
| 460426 | 512164 | 0.21547 | 281.97 | 281.97 | 0 | ANNUAL | ALL | 1
| 460526 | 512164 | 0.21521 | 279.28 | 279.28 | 0 | ANNUAL | ALL | 1
| 460626 | 512164 | 0.21939 | 275.3 | 275.3 | 0 | ANNUAL | ALL | 1
| 460726 | 512164 | 0.22621 | 268.91 | 270 | 0 | ANNUAL | ALL | 1
| 460826 | 512164 | 0.23524 | 261.91 | 269 | 0 | ANNUAL | ALL | 1
| 460926 | 512164 | 0.24718 | 254.3 | 269 | 0 | ANNUAL | ALL | 1
| 461026 | 512164 | 0.26329 | 243.88 | 269 | 0 | ANNUAL | ALL | 1
| 461126 | 512164 | 0.27881 | 230.91 | 271 | 0 | ANNUAL | ALL | 1
| 461226 | 512164 | 0.2869 | 231.39 | 271 | 0 | ANNUAL | ALL | 1
| 461326 | 512164 | 0.29012 | 235.03 | 235.03 | 0 | ANNUAL | ALL | 1
| 461426 | 512164 | 0.2954 | 237.72 | 237.72 | 0 | ANNUAL | ALL | 1
| 461526 | 512164 | 0.29358 | 244.39 | 244.39 | 0 | ANNUAL | ALL | 1
| 461626 | 512164 | 0.29028 | 248.91 | 248.91 | 0 | ANNUAL | ALL | 1
| 461726 | 512164 | 0.29522 | 246.36 | 246.36 | 0 | ANNUAL | ALL | 1
| 461826 | 512164 | 0.30401 | 238.91 | 238.91 | 0 | ANNUAL | ALL | 1
| 462026 | 512164 | 0.30579 | 215 | 283 | 0 | ANNUAL | ALL | 1
| 462126 | 512164 | 0.30373 | 220.78 | 312 | 0 | ANNUAL | ALL | 1
| 462226 | 512164 | 0.27798 | 237.06 | 237.06 | 0 | ANNUAL | ALL | 1
| 462326 | 512164 | 0.25578 | 248.09 | 248.09 | 0 | ANNUAL | ALL | 1
| 462426 | 512164 | 0.24255 | 251 | 251 | 0 | ANNUAL | ALL | 1
| 462526 | 512164 | 0.24363 | 249.03 | 312 | 0 | ANNUAL | ALL | 1
| 462626 | 512164 | 0.23136 | 252 | 312 | 0 | ANNUAL | ALL | 1
| 462726 | 512164 | 0.22407 | 252.39 | 316 | 0 | ANNUAL | ALL | 1
| 462826 | 512164 | 0.21107 | 257.09 | 313 | 0 | ANNUAL | ALL | 1
| 462926 | 512164 | 0.19844 | 261.72 | 310 | 0 | ANNUAL | ALL | 1
| 463026 | 512164 | 0.1795 | 268.39 | 268.39 | 0 | ANNUAL | ALL | 1
| 463126 | 512164 | 0.17325 | 275.09 | 317 | 0 | ANNUAL | ALL | 1
| 463226 | 512164 | 0.14778 | 288.81 | 288.81 | 0 | ANNUAL | ALL | 1
| 463326 | 512164 | 0.1339 | 300.09 | 300.09 | 0 | ANNUAL | ALL | 1
| 463426 | 512164 | 0.12426 | 311.06 | 311.06 | 0 | ANNUAL | ALL | 1
| 463526 | 512164 | 0.11716 | 317.09 | 317.09 | 0 | ANNUAL | ALL | 1
| 463626 | 512164 | 0.11128 | 321 | 321 | 0 | ANNUAL | ALL | 1
| 463726 | 512164 | 0.11317 | 320 | 322 | 0 | ANNUAL | ALL | 1
| 463826 | 512164 | 0.11296 | 320 | 322 | 0 | ANNUAL | ALL | 1
| 463926 | 512164 | 0.1179 | 315.91 | 322 | 0 | ANNUAL | ALL | 1
| 464026 | 512164 | 0.12323 | 309.97 | 320 | 0 | ANNUAL | ALL | 1
| 464126 | 512164 | 0.12782 | 304.64 | 321 | 0 | ANNUAL | ALL | 1
| 464226 | 512164 | 0.12992 | 301.3 | 313 | 0 | ANNUAL | ALL | 1
| 464326 | 512164 | 0.13352 | 295.97 | 300 | 0 | ANNUAL | ALL | 1
| 464426 | 512164 | 0.13602 | 292.64 | 292.64 | 0 | ANNUAL | ALL | 1
| 464526 | 512164 | 0.13824 | 290.42 | 290.42 | 0 | ANNUAL | ALL | 1
| 464626 | 512164 | 0.13663 | 291.66 | 291.66 | 0 | ANNUAL | ALL | 1
| 464726 | 512164 | 0.132 | 295.63 | 295.63 | 0 | ANNUAL | ALL | 1
| 464826 | 512164 | 0.12984 | 297.48 | 297.48 | 0 | ANNUAL | ALL | 1
| 464926 | 512164 | 0.13035 | 295.97 | 295.97 | 0 | ANNUAL | ALL | 1
| 465026 | 512164 | 0.13213 | 292.64 | 292.64 | 0 | ANNUAL | ALL | 1
| 465126 | 512164 | 0.13526 | 289.06 | 289.06 | 0 | ANNUAL | ALL | 1
| 465226 | 512164 | 0.13688 | 286.18 | 286.18 | 0 | ANNUAL | ALL | 1
| 465326 | 512164 | 0.13702 | 284.27 | 284.27 | 0 | ANNUAL | ALL | 1
| 465426 | 512164 | 0.13783 | 281.3 | 281.3 | 0 | ANNUAL | ALL | 1
| 465526 | 512164 | 0.13913 | 278 | 278 | 0 | ANNUAL | ALL | 1
| 465626 | 512164 | 0.14018 | 275.14 | 275.14 | 0 | ANNUAL | ALL | 1
| 465726 | 512164 | 0.14301 | 268.76 | 268.76 | 0 | ANNUAL | ALL | 1
| 465826 | 512164 | 0.1488 | 258.94 | 272 | 0 | ANNUAL | ALL | 1
| 465926 | 512164 | 0.1539 | 249.64 | 270 | 0 | ANNUAL | ALL | 1
| 466026 | 512164 | 0.15715 | 243.27 | 268 | 0 | ANNUAL | ALL | 1
| 466126 | 512164 | 0.15957 | 237.66 | 262 | 0 | ANNUAL | ALL | 1
| 466226 | 512164 | 0.1573 | 242.01 | 242.01 | 0 | ANNUAL | ALL | 1
| 466326 | 512164 | 0.15206 | 253.42 | 253.42 | 0 | ANNUAL | ALL | 1
| 466426 | 512164 | 0.14864 | 259.44 | 259.44 | 0 | ANNUAL | ALL | 1
| 466526 | 512164 | 0.1485 | 260 | 260 | 0 | ANNUAL | ALL | 1
| 466626 | 512164 | 0.14832 | 260.45 | 260.45 | 0 | ANNUAL | ALL | 1
| 466726 | 512164 | 0.14707 | 262.24 | 262.24 | 0 | ANNUAL | ALL | 1
| 466826 | 512164 | 0.14467 | 265.44 | 265.44 | 0 | ANNUAL | ALL | 1
| 466926 | 512164 | 0.14085 | 270.39 | 270.39 | 0 | ANNUAL | ALL | 1
| 467026 | 512164 | 0.13525 | 278 | 278 | 0 | ANNUAL | ALL | 1
| 467126 | 512164 | 0.1349 | 277.5 | 277.5 | 0 | ANNUAL | ALL | 1
| 467226 | 512164 | 0.13751 | 272.46 | 272.46 | 0 | ANNUAL | ALL | 1
| 467326 | 512164 | 0.14246 | 264.91 | 272 | 0 | ANNUAL | ALL | 1
| 467426 | 512164 | 0.15116 | 252.85 | 280 | 0 | ANNUAL | ALL | 1
| 467526 | 512164 | 0.15609 | 242.65 | 281 | 0 | ANNUAL | ALL | 1
| 467626 | 512164 | 0.15876 | 229.73 | 283 | 0 | ANNUAL | ALL | 1
| 467726 | 512164 | 0.15694 | 228.94 | 283 | 0 | ANNUAL | ALL | 1
| 467826 | 512164 | 0.15447 | 231.27 | 281 | 0 | ANNUAL | ALL | 1
| 467926 | 512164 | 0.14746 | 243.94 | 270 | 0 | ANNUAL | ALL | 1
| 468026 | 512164 | 0.13773 | 256.09 | 256.09 | 0 | ANNUAL | ALL | 1
| 468126 | 512164 | 0.13366 | 259.88 | 259.88 | 0 | ANNUAL | ALL | 1
| 468226 | 512164 | 0.13393 | 256.75 | 262 | 0 | ANNUAL | ALL | 1
| 468326 | 512164 | 0.13373 | 253.22 | 256 | 0 | ANNUAL | ALL | 1
| 468426 | 512164 | 0.13337 | 250.09 | 255 | 0 | ANNUAL | ALL | 1
| 468526 | 512164 | 0.13238 | 247.78 | 253 | 0 | ANNUAL | ALL | 1
| 468626 | 512164 | 0.13123 | 245.71 | 252 | 0 | ANNUAL | ALL | 1
| 469926 | 512164 | 0.11101 | 198.46 | 261 | 0 | ANNUAL | ALL | 1
| 471426 | 512164 | 0.10635 | 232 | 244 | 0 | ANNUAL | ALL | 1
| 455426 | 512264 | 0.10679 | 92.79 | 92.79 | 0 | ANNUAL | ALL | 1
| 455526 | 512264 | 0.1051 | 94.64 | 94.64 | 0 | ANNUAL | ALL | 1
| 455626 | 512264 | 0.10796 | 109.03 | 109.03 | 0 | ANNUAL | ALL | 1
| 459226 | 512264 | 0.26251 | 260.45 | 294 | 0 | ANNUAL | ALL | 1
| 459326 | 512264 | 0.20998 | 290.34 | 290.34 | 0 | ANNUAL | ALL | 1
| 459426 | 512264 | 0.20929 | 292.54 | 292.54 | 0 | ANNUAL | ALL | 1
| 459526 | 512264 | 0.21452 | 291 | 291 | 0 | ANNUAL | ALL | 1
| 459626 | 512264 | 0.22216 | 287.64 | 287.64 | 0 | ANNUAL | ALL | 1
| 459726 | 512264 | 0.22352 | 288 | 288 | 0 | ANNUAL | ALL | 1
| 459826 | 512264 | 0.22275 | 289 | 289 | 0 | ANNUAL | ALL | 1
| 459926 | 512264 | 0.22342 | 288.72 | 297 | 0 | ANNUAL | ALL | 1
| 460026 | 512264 | 0.21953 | 290 | 298 | 0 | ANNUAL | ALL | 1
| 460126 | 512264 | 0.21573 | 289.94 | 289.94 | 0 | ANNUAL | ALL | 1
| 460226 | 512264 | 0.21902 | 285.64 | 285.64 | 0 | ANNUAL | ALL | 1
| 460326 | 512264 | 0.21874 | 283 | 283 | 0 | ANNUAL | ALL | 1
| 460426 | 512264 | 0.21615 | 281.97 | 281.97 | 0 | ANNUAL | ALL | 1
| 460526 | 512264 | 0.2163 | 279.28 | 279.28 | 0 | ANNUAL | ALL | 1
| 460626 | 512264 | 0.22065 | 275.3 | 275.3 | 0 | ANNUAL | ALL | 1
| 460726 | 512264 | 0.22903 | 268.91 | 268.91 | 0 | ANNUAL | ALL | 1
| 460826 | 512264 | 0.23921 | 261.91 | 267 | 0 | ANNUAL | ALL | 1
| 460926 | 512264 | 0.25257 | 254.3 | 268 | 0 | ANNUAL | ALL | 1
| 461026 | 512264 | 0.27013 | 243.88 | 268 | 0 | ANNUAL | ALL | 1
| 461126 | 512264 | 0.2869 | 230.91 | 269 | 0 | ANNUAL | ALL | 1
| 461226 | 512264 | 0.29504 | 231.39 | 266 | 0 | ANNUAL | ALL | 1
| 461326 | 512264 | 0.29835 | 235.03 | 235.03 | 0 | ANNUAL | ALL | 1
| 461426 | 512264 | 0.30398 | 237.72 | 251 | 0 | ANNUAL | ALL | 1
| 461526 | 512264 | 0.29957 | 244.39 | 244.39 | 0 | ANNUAL | ALL | 1
| 461626 | 512264 | 0.29465 | 248.91 | 248.91 | 0 | ANNUAL | ALL | 1
| 461726 | 512264 | 0.29818 | 246.36 | 246.36 | 0 | ANNUAL | ALL | 1
| 461826 | 512264 | 0.30733 | 238.91 | 260 | 0 | ANNUAL | ALL | 1
| 462026 | 512264 | 0.30974 | 215 | 322 | 0 | ANNUAL | ALL | 1
| 462126 | 512264 | 0.30206 | 220.78 | 322 | 0 | ANNUAL | ALL | 1
| 462226 | 512264 | 0.27718 | 237.06 | 271 | 0 | ANNUAL | ALL | 1
| 462326 | 512264 | 0.25213 | 248.09 | 248.09 | 0 | ANNUAL | ALL | 1
| 462426 | 512264 | 0.23897 | 251 | 251 | 0 | ANNUAL | ALL | 1
| 462526 | 512264 | 0.24173 | 249.03 | 320 | 0 | ANNUAL | ALL | 1
| 462626 | 512264 | 0.22997 | 252 | 320 | 0 | ANNUAL | ALL | 1
| 462726 | 512264 | 0.22289 | 252.39 | 322 | 0 | ANNUAL | ALL | 1
| 462826 | 512264 | 0.21163 | 257.09 | 325 | 0 | ANNUAL | ALL | 1
| 462926 | 512264 | 0.20052 | 261.72 | 328 | 0 | ANNUAL | ALL | 1
| 463026 | 512264 | 0.18725 | 268.39 | 328 | 0 | ANNUAL | ALL | 1
| 463126 | 512264 | 0.17491 | 275.09 | 328 | 0 | ANNUAL | ALL | 1
| 463226 | 512264 | 0.1511 | 288.81 | 315 | 0 | ANNUAL | ALL | 1
| 463326 | 512264 | 0.13435 | 300.09 | 300.09 | 0 | ANNUAL | ALL | 1
| 463426 | 512264 | 0.1249 | 311.06 | 311.06 | 0 | ANNUAL | ALL | 1
| 463526 | 512264 | 0.11802 | 317.09 | 317.09 | 0 | ANNUAL | ALL | 1
| 463626 | 512264 | 0.11219 | 321 | 321 | 0 | ANNUAL | ALL | 1
| 463726 | 512264 | 0.11365 | 320 | 322 | 0 | ANNUAL | ALL | 1
| 463826 | 512264 | 0.11337 | 320 | 320 | 0 | ANNUAL | ALL | 1
| 463926 | 512264 | 0.11843 | 315.91 | 320 | 0 | ANNUAL | ALL | 1
| 464026 | 512264 | 0.12432 | 309.97 | 318 | 0 | ANNUAL | ALL | 1
| 464126 | 512264 | 0.12875 | 304.64 | 317 | 0 | ANNUAL | ALL | 1
| 464226 | 512264 | 0.13058 | 301.3 | 307 | 0 | ANNUAL | ALL | 1
| 464326 | 512264 | 0.13484 | 295.97 | 300 | 0 | ANNUAL | ALL | 1
| 464426 | 512264 | 0.13653 | 293.36 | 293.36 | 0 | ANNUAL | ALL | 1
| 464526 | 512264 | 0.13729 | 292 | 292 | 0 | ANNUAL | ALL | 1
| 464626 | 512264 | 0.13488 | 294.03 | 294.03 | 0 | ANNUAL | ALL | 1
| 464726 | 512264 | 0.132 | 296.64 | 296.64 | 0 | ANNUAL | ALL | 1
| 464826 | 512264 | 0.13123 | 296.7 | 296.7 | 0 | ANNUAL | ALL | 1
| 464926 | 512264 | 0.131 | 295.97 | 295.97 | 0 | ANNUAL | ALL | 1
| 465026 | 512264 | 0.13265 | 292.64 | 292.64 | 0 | ANNUAL | ALL | 1
| 465126 | 512264 | 0.13544 | 289.3 | 289.3 | 0 | ANNUAL | ALL | 1
| 465226 | 512264 | 0.13677 | 286.97 | 286.97 | 0 | ANNUAL | ALL | 1
| 465326 | 512264 | 0.13688 | 285.28 | 285.28 | 0 | ANNUAL | ALL | 1
| 465426 | 512264 | 0.13839 | 281.3 | 281.3 | 0 | ANNUAL | ALL | 1
| 465526 | 512264 | 0.1408 | 277 | 277 | 0 | ANNUAL | ALL | 1
| 465626 | 512264 | 0.14145 | 274.64 | 274.64 | 0 | ANNUAL | ALL | 1
| 465726 | 512264 | 0.14284 | 271.3 | 271.3 | 0 | ANNUAL | ALL | 1
| 465826 | 512264 | 0.14885 | 260.91 | 266 | 0 | ANNUAL | ALL | 1
| 465926 | 512264 | 0.15399 | 252.64 | 264 | 0 | ANNUAL | ALL | 1
| 466026 | 512264 | 0.15638 | 247.3 | 247.3 | 0 | ANNUAL | ALL | 1
| 466126 | 512264 | 0.15941 | 242.03 | 242.03 | 0 | ANNUAL | ALL | 1
| 466226 | 512264 | 0.15816 | 246.09 | 246.09 | 0 | ANNUAL | ALL | 1
| 466326 | 512264 | 0.15186 | 257.39 | 257.39 | 0 | ANNUAL | ALL | 1
| 466426 | 512264 | 0.149 | 261.97 | 261.97 | 0 | ANNUAL | ALL | 1
| 466526 | 512264 | 0.1495 | 261.36 | 261.36 | 0 | ANNUAL | ALL | 1
| 466626 | 512264 | 0.14808 | 263.3 | 263.3 | 0 | ANNUAL | ALL | 1
| 466726 | 512264 | 0.14735 | 264.03 | 264.03 | 0 | ANNUAL | ALL | 1
| 466826 | 512264 | 0.14361 | 268.72 | 268.72 | 0 | ANNUAL | ALL | 1
| 466926 | 512264 | 0.14023 | 272.7 | 272.7 | 0 | ANNUAL | ALL | 1
| 467026 | 512264 | 0.13728 | 276 | 276 | 0 | ANNUAL | ALL | 1
| 467126 | 512264 | 0.13668 | 275.64 | 275.64 | 0 | ANNUAL | ALL | 1
| 467226 | 512264 | 0.13879 | 271.61 | 275 | 0 | ANNUAL | ALL | 1
| 467326 | 512264 | 0.14274 | 264.91 | 272 | 0 | ANNUAL | ALL | 1
| 467426 | 512264 | 0.14905 | 254.91 | 272 | 0 | ANNUAL | ALL | 1
| 467526 | 512264 | 0.15504 | 243.83 | 279 | 0 | ANNUAL | ALL | 1
| 467626 | 512264 | 0.1582 | 227.93 | 282 | 0 | ANNUAL | ALL | 1
| 467726 | 512264 | 0.1559 | 221.93 | 283 | 0 | ANNUAL | ALL | 1
| 467826 | 512264 | 0.15348 | 228.23 | 277 | 0 | ANNUAL | ALL | 1
| 467926 | 512264 | 0.14647 | 243.19 | 265 | 0 | ANNUAL | ALL | 1
| 468026 | 512264 | 0.13751 | 255.26 | 260 | 0 | ANNUAL | ALL | 1
| 468126 | 512264 | 0.13721 | 252.76 | 263 | 0 | ANNUAL | ALL | 1
| 468226 | 512264 | 0.13618 | 250.97 | 263 | 0 | ANNUAL | ALL | 1
| 468326 | 512264 | 0.13625 | 246.55 | 262 | 0 | ANNUAL | ALL | 1
| 468426 | 512264 | 0.13488 | 244.22 | 257 | 0 | ANNUAL | ALL | 1
| 471426 | 512264 | 0.1067 | 229.59 | 240 | 0 | ANNUAL | ALL | 1
| 455426 | 512364 | 0.10796 | 92.23 | 92.23 | 0 | ANNUAL | ALL | 1
| 455526 | 512364 | 0.10497 | 87.62 | 119 | 0 | ANNUAL | ALL | 1
| 455626 | 512364 | 0.10309 | 88.92 | 125 | 0 | ANNUAL | ALL | 1
| 458026 | 512364 | 0.31928 | 231.66 | 297 | 0 | ANNUAL | ALL | 1
| 459126 | 512364 | 0.27519 | 255.8 | 300 | 0 | ANNUAL | ALL | 1
| 459226 | 512364 | 0.24945 | 271.75 | 293 | 0 | ANNUAL | ALL | 1
| 459326 | 512364 | 0.20941 | 292.92 | 292.92 | 0 | ANNUAL | ALL | 1
| 459426 | 512364 | 0.20891 | 295.27 | 295.27 | 0 | ANNUAL | ALL | 1
| 459526 | 512364 | 0.21243 | 294.78 | 294.78 | 0 | ANNUAL | ALL | 1
| 459626 | 512364 | 0.20813 | 299.45 | 299.45 | 0 | ANNUAL | ALL | 1
| 459726 | 512364 | 0.19917 | 306.33 | 306.33 | 0 | ANNUAL | ALL | 1
| 459826 | 512364 | 0.19502 | 308.81 | 308.81 | 0 | ANNUAL | ALL | 1
| 459926 | 512364 | 0.18873 | 312 | 312 | 0 | ANNUAL | ALL | 1
| 460026 | 512364 | 0.18564 | 312.88 | 312.88 | 0 | ANNUAL | ALL | 1
| 460126 | 512364 | 0.18316 | 312.85 | 312.85 | 0 | ANNUAL | ALL | 1
| 460226 | 512364 | 0.18845 | 307.59 | 307.59 | 0 | ANNUAL | ALL | 1
| 460326 | 512364 | 0.19892 | 297.79 | 297.79 | 0 | ANNUAL | ALL | 1
| 460426 | 512364 | 0.20501 | 290.06 | 290.06 | 0 | ANNUAL | ALL | 1
| 460526 | 512364 | 0.21444 | 282.08 | 287 | 0 | ANNUAL | ALL | 1
| 460626 | 512364 | 0.23364 | 269.19 | 290 | 0 | ANNUAL | ALL | 1
| 460726 | 512364 | 0.25132 | 256.09 | 295 | 0 | ANNUAL | ALL | 1
| 460826 | 512364 | 0.27496 | 238.72 | 314 | 0 | ANNUAL | ALL | 1
| 460926 | 512364 | 0.28518 | 229.95 | 314 | 0 | ANNUAL | ALL | 1
| 461026 | 512364 | 0.28515 | 236.72 | 280 | 0 | ANNUAL | ALL | 1
| 461126 | 512364 | 0.28223 | 244.72 | 244.72 | 0 | ANNUAL | ALL | 1
| 461226 | 512364 | 0.27526 | 255.02 | 255.02 | 0 | ANNUAL | ALL | 1
| 461326 | 512364 | 0.27091 | 260.71 | 260.71 | 0 | ANNUAL | ALL | 1
| 461426 | 512364 | 0.26482 | 265.76 | 265.76 | 0 | ANNUAL | ALL | 1
| 461526 | 512364 | 0.26443 | 266.76 | 266.76 | 0 | ANNUAL | ALL | 1
| 461626 | 512364 | 0.26417 | 266.68 | 266.68 | 0 | ANNUAL | ALL | 1
| 461726 | 512364 | 0.27854 | 258.52 | 258.52 | 0 | ANNUAL | ALL | 1
| 461826 | 512364 | 0.30598 | 240.34 | 262 | 0 | ANNUAL | ALL | 1
| 462026 | 512364 | 0.30874 | 218.28 | 323 | 0 | ANNUAL | ALL | 1
| 462126 | 512364 | 0.29854 | 225.09 | 323 | 0 | ANNUAL | ALL | 1
| 462226 | 512364 | 0.25729 | 248.79 | 248.79 | 0 | ANNUAL | ALL | 1
| 462326 | 512364 | 0.21904 | 267.72 | 267.72 | 0 | ANNUAL | ALL | 1
| 462426 | 512364 | 0.20371 | 272.76 | 272.76 | 0 | ANNUAL | ALL | 1
| 462526 | 512364 | 0.19225 | 275.69 | 275.69 | 0 | ANNUAL | ALL | 1
| 462626 | 512364 | 0.17736 | 281 | 281 | 0 | ANNUAL | ALL | 1
| 462726 | 512364 | 0.16942 | 283.21 | 283.21 | 0 | ANNUAL | ALL | 1
| 462826 | 512364 | 0.15626 | 290.48 | 290.48 | 0 | ANNUAL | ALL | 1
| 462926 | 512364 | 0.14686 | 295.35 | 295.35 | 0 | ANNUAL | ALL | 1
| 463026 | 512364 | 0.13956 | 300.05 | 300.05 | 0 | ANNUAL | ALL | 1
| 463126 | 512364 | 0.17516 | 275.09 | 328 | 0 | ANNUAL | ALL | 1
| 463226 | 512364 | 0.15341 | 288.81 | 328 | 0 | ANNUAL | ALL | 1
| 463326 | 512364 | 0.13755 | 300.09 | 321 | 0 | ANNUAL | ALL | 1
| 463426 | 512364 | 0.12571 | 311.06 | 311.06 | 0 | ANNUAL | ALL | 1
| 463526 | 512364 | 0.11923 | 317.09 | 319 | 0 | ANNUAL | ALL | 1
| 463626 | 512364 | 0.11324 | 321 | 321 | 0 | ANNUAL | ALL | 1
| 463726 | 512364 | 0.11469 | 320 | 320 | 0 | ANNUAL | ALL | 1
| 463826 | 512364 | 0.11469 | 320 | 320 | 0 | ANNUAL | ALL | 1
| 463926 | 512364 | 0.11938 | 315.91 | 315.91 | 0 | ANNUAL | ALL | 1
| 464026 | 512364 | 0.12511 | 309.97 | 313 | 0 | ANNUAL | ALL | 1
| 464126 | 512364 | 0.12868 | 304.64 | 304.64 | 0 | ANNUAL | ALL | 1
| 464226 | 512364 | 0.13127 | 301.3 | 301.3 | 0 | ANNUAL | ALL | 1
| 464326 | 512364 | 0.13569 | 295.97 | 295.97 | 0 | ANNUAL | ALL | 1
| 464426 | 512364 | 0.13763 | 293.36 | 293.36 | 0 | ANNUAL | ALL | 1
| 464526 | 512364 | 0.13824 | 292 | 292 | 0 | ANNUAL | ALL | 1
| 464626 | 512364 | 0.13572 | 294.03 | 294.03 | 0 | ANNUAL | ALL | 1
| 464726 | 512364 | 0.13277 | 296.64 | 296.64 | 0 | ANNUAL | ALL | 1
| 464826 | 512364 | 0.13202 | 296.7 | 298 | 0 | ANNUAL | ALL | 1
| 464926 | 512364 | 0.1316 | 295.97 | 295.97 | 0 | ANNUAL | ALL | 1
| 465026 | 512364 | 0.13317 | 292.64 | 292.64 | 0 | ANNUAL | ALL | 1
| 465126 | 512364 | 0.13579 | 289.3 | 289.3 | 0 | ANNUAL | ALL | 1
| 465226 | 512364 | 0.13724 | 286.97 | 286.97 | 0 | ANNUAL | ALL | 1
| 465326 | 512364 | 0.13726 | 285.28 | 285.28 | 0 | ANNUAL | ALL | 1
| 465426 | 512364 | 0.13915 | 281.3 | 281.3 | 0 | ANNUAL | ALL | 1
| 465526 | 512364 | 0.14186 | 277 | 277 | 0 | ANNUAL | ALL | 1
| 465626 | 512364 | 0.14271 | 274.64 | 274.64 | 0 | ANNUAL | ALL | 1
| 465726 | 512364 | 0.14433 | 271.3 | 271.3 | 0 | ANNUAL | ALL | 1
| 465826 | 512364 | 0.15043 | 260.91 | 260.91 | 0 | ANNUAL | ALL | 1
| 465926 | 512364 | 0.15562 | 252.64 | 252.64 | 0 | ANNUAL | ALL | 1
| 466026 | 512364 | 0.15906 | 247.3 | 247.3 | 0 | ANNUAL | ALL | 1
| 466126 | 512364 | 0.16229 | 242.03 | 242.03 | 0 | ANNUAL | ALL | 1
| 466226 | 512364 | 0.16083 | 246.09 | 246.09 | 0 | ANNUAL | ALL | 1
| 466326 | 512364 | 0.15404 | 257.39 | 257.39 | 0 | ANNUAL | ALL | 1
| 466426 | 512364 | 0.1509 | 261.97 | 261.97 | 0 | ANNUAL | ALL | 1
| 466526 | 512364 | 0.15126 | 261.36 | 261.36 | 0 | ANNUAL | ALL | 1
| 466626 | 512364 | 0.1496 | 263.3 | 263.3 | 0 | ANNUAL | ALL | 1
| 466726 | 512364 | 0.14866 | 264.03 | 264.03 | 0 | ANNUAL | ALL | 1
| 466826 | 512364 | 0.14462 | 268.72 | 268.72 | 0 | ANNUAL | ALL | 1
| 466926 | 512364 | 0.14098 | 272.7 | 272.7 | 0 | ANNUAL | ALL | 1
| 467026 | 512364 | 0.13796 | 276 | 278 | 0 | ANNUAL | ALL | 1
| 467126 | 512364 | 0.13722 | 275.64 | 278 | 0 | ANNUAL | ALL | 1
| 467226 | 512364 | 0.13897 | 271.61 | 275 | 0 | ANNUAL | ALL | 1
| 467326 | 512364 | 0.14225 | 264.91 | 264.91 | 0 | ANNUAL | ALL | 1
| 467426 | 512364 | 0.14764 | 254.91 | 254.91 | 0 | ANNUAL | ALL | 1
| 467526 | 512364 | 0.15387 | 243.83 | 272 | 0 | ANNUAL | ALL | 1
| 467626 | 512364 | 0.15713 | 227.91 | 280 | 0 | ANNUAL | ALL | 1
| 467726 | 512364 | 0.15435 | 220.72 | 280 | 0 | ANNUAL | ALL | 1
| 467826 | 512364 | 0.15193 | 228.09 | 272 | 0 | ANNUAL | ALL | 1
| 467926 | 512364 | 0.14502 | 243.2 | 261 | 0 | ANNUAL | ALL | 1
| 468026 | 512364 | 0.13675 | 254.64 | 260 | 0 | ANNUAL | ALL | 1
| 468126 | 512364 | 0.13617 | 252.3 | 262 | 0 | ANNUAL | ALL | 1
| 468226 | 512364 | 0.13477 | 250.94 | 261 | 0 | ANNUAL | ALL | 1
| 471426 | 512364 | 0.10681 | 227.39 | 236 | 0 | ANNUAL | ALL | 1
| 457726 | 512464 | 0.32732 | 206.33 | 297 | 0 | ANNUAL | ALL | 1
| 457826 | 512464 | 0.32326 | 227.76 | 297 | 0 | ANNUAL | ALL | 1
| 457926 | 512464 | 0.29863 | 245.05 | 297 | 0 | ANNUAL | ALL | 1
| 458026 | 512464 | 0.28719 | 251.93 | 297 | 0 | ANNUAL | ALL | 1
| 459026 | 512464 | 0.26398 | 264.74 | 300 | 0 | ANNUAL | ALL | 1
| 459126 | 512464 | 0.22179 | 284.41 | 284.41 | 0 | ANNUAL | ALL | 1
| 459226 | 512464 | 0.20657 | 295.39 | 295.39 | 0 | ANNUAL | ALL | 1
| 459326 | 512464 | 0.21119 | 294.07 | 294.07 | 0 | ANNUAL | ALL | 1
| 459426 | 512464 | 0.20976 | 297.21 | 297.21 | 0 | ANNUAL | ALL | 1
| 459526 | 512464 | 0.20762 | 300.45 | 300.45 | 0 | ANNUAL | ALL | 1
| 459626 | 512464 | 0.20151 | 305.94 | 305.94 | 0 | ANNUAL | ALL | 1
| 459726 | 512464 | 0.1921 | 312.12 | 312.12 | 0 | ANNUAL | ALL | 1
| 459826 | 512464 | 0.18724 | 315.24 | 315.24 | 0 | ANNUAL | ALL | 1
| 459926 | 512464 | 0.18404 | 316.43 | 316.43 | 0 | ANNUAL | ALL | 1
| 460026 | 512464 | 0.18624 | 313.09 | 313.09 | 0 | ANNUAL | ALL | 1
| 460126 | 512464 | 0.1841 | 312.78 | 312.78 | 0 | ANNUAL | ALL | 1
| 460226 | 512464 | 0.18606 | 309.57 | 309.57 | 0 | ANNUAL | ALL | 1
| 460326 | 512464 | 0.20069 | 296.94 | 296.94 | 0 | ANNUAL | ALL | 1
| 460426 | 512464 | 0.21389 | 285.5 | 296 | 0 | ANNUAL | ALL | 1
| 460526 | 512464 | 0.22973 | 276.13 | 314 | 0 | ANNUAL | ALL | 1
| 460626 | 512464 | 0.24951 | 261.8 | 314 | 0 | ANNUAL | ALL | 1
| 460726 | 512464 | 0.26432 | 251.67 | 314 | 0 | ANNUAL | ALL | 1
| 460826 | 512464 | 0.28156 | 239.06 | 314 | 0 | ANNUAL | ALL | 1
| 460926 | 512464 | 0.29322 | 230.67 | 314 | 0 | ANNUAL | ALL | 1
| 461026 | 512464 | 0.28686 | 240.38 | 240.38 | 0 | ANNUAL | ALL | 1
| 461126 | 512464 | 0.27601 | 255.09 | 255.09 | 0 | ANNUAL | ALL | 1
| 461226 | 512464 | 0.26478 | 264.88 | 264.88 | 0 | ANNUAL | ALL | 1
| 461326 | 512464 | 0.26028 | 269.45 | 269.45 | 0 | ANNUAL | ALL | 1
| 461426 | 512464 | 0.25413 | 273.92 | 273.92 | 0 | ANNUAL | ALL | 1
| 461526 | 512464 | 0.25255 | 274.42 | 274.42 | 0 | ANNUAL | ALL | 1
| 461626 | 512464 | 0.26084 | 269.36 | 269.36 | 0 | ANNUAL | ALL | 1
| 461726 | 512464 | 0.2766 | 259.91 | 259.91 | 0 | ANNUAL | ALL | 1
| 461826 | 512464 | 0.31008 | 238.34 | 282 | 0 | ANNUAL | ALL | 1
| 462026 | 512464 | 0.30573 | 221.07 | 323 | 0 | ANNUAL | ALL | 1
| 462126 | 512464 | 0.29295 | 229.85 | 323 | 0 | ANNUAL | ALL | 1
| 462226 | 512464 | 0.24991 | 252.81 | 274 | 0 | ANNUAL | ALL | 1
| 462326 | 512464 | 0.21015 | 271.51 | 271.51 | 0 | ANNUAL | ALL | 1
| 462426 | 512464 | 0.18786 | 280.26 | 280.26 | 0 | ANNUAL | ALL | 1
| 462526 | 512464 | 0.17548 | 284.67 | 284.67 | 0 | ANNUAL | ALL | 1
| 462626 | 512464 | 0.16147 | 291.36 | 291.36 | 0 | ANNUAL | ALL | 1
| 462726 | 512464 | 0.15169 | 295.96 | 295.96 | 0 | ANNUAL | ALL | 1
| 462826 | 512464 | 0.13824 | 306.49 | 306.49 | 0 | ANNUAL | ALL | 1
| 462926 | 512464 | 0.13306 | 310.28 | 310.28 | 0 | ANNUAL | ALL | 1
| 463026 | 512464 | 0.13072 | 311.12 | 311.12 | 0 | ANNUAL | ALL | 1
| 463126 | 512464 | 0.12616 | 313.42 | 313.42 | 0 | ANNUAL | ALL | 1
| 463226 | 512464 | 0.12422 | 314.72 | 314.72 | 0 | ANNUAL | ALL | 1
| 463326 | 512464 | 0.1134 | 321.87 | 321.87 | 0 | ANNUAL | ALL | 1
| 463426 | 512464 | 0.10798 | 326.44 | 326.44 | 0 | ANNUAL | ALL | 1
| 463526 | 512464 | 0.10729 | 327 | 327 | 0 | ANNUAL | ALL | 1
| 463626 | 512464 | 0.11003 | 324.06 | 324.06 | 0 | ANNUAL | ALL | 1
| 463726 | 512464 | 0.11417 | 321.2 | 321.2 | 0 | ANNUAL | ALL | 1
| 463826 | 512464 | 0.11999 | 317.06 | 317.06 | 0 | ANNUAL | ALL | 1
| 463926 | 512464 | 0.12221 | 314.52 | 314.52 | 0 | ANNUAL | ALL | 1
| 464026 | 512464 | 0.12808 | 307.42 | 308 | 0 | ANNUAL | ALL | 1
| 464126 | 512464 | 0.12799 | 307.29 | 307.29 | 0 | ANNUAL | ALL | 1
| 464226 | 512464 | 0.12696 | 308.42 | 308.42 | 0 | ANNUAL | ALL | 1
| 464326 | 512464 | 0.1261 | 309.23 | 309.23 | 0 | ANNUAL | ALL | 1
| 464426 | 512464 | 0.12576 | 309.21 | 309.21 | 0 | ANNUAL | ALL | 1
| 464526 | 512464 | 0.12668 | 307.3 | 307.3 | 0 | ANNUAL | ALL | 1
| 464626 | 512464 | 0.12634 | 306.99 | 306.99 | 0 | ANNUAL | ALL | 1
| 464726 | 512464 | 0.12706 | 305.08 | 305.08 | 0 | ANNUAL | ALL | 1
| 464826 | 512464 | 0.12626 | 305.21 | 305.21 | 0 | ANNUAL | ALL | 1
| 464926 | 512464 | 0.12693 | 303.15 | 303.15 | 0 | ANNUAL | ALL | 1
| 465026 | 512464 | 0.12975 | 298.13 | 298.13 | 0 | ANNUAL | ALL | 1
| 465126 | 512464 | 0.13105 | 295.16 | 295.16 | 0 | ANNUAL | ALL | 1
| 465226 | 512464 | 0.13422 | 290.2 | 290.2 | 0 | ANNUAL | ALL | 1
| 465326 | 512464 | 0.13646 | 287.21 | 287.21 | 0 | ANNUAL | ALL | 1
| 465426 | 512464 | 0.13859 | 283.52 | 283.52 | 0 | ANNUAL | ALL | 1
| 465526 | 512464 | 0.13984 | 280.97 | 280.97 | 0 | ANNUAL | ALL | 1
| 465626 | 512464 | 0.14307 | 276.71 | 276.71 | 0 | ANNUAL | ALL | 1
| 465726 | 512464 | 0.14473 | 273.52 | 273.52 | 0 | ANNUAL | ALL | 1
| 465826 | 512464 | 0.14625 | 270.98 | 270.98 | 0 | ANNUAL | ALL | 1
| 465926 | 512464 | 0.14902 | 266.77 | 266.77 | 0 | ANNUAL | ALL | 1
| 466026 | 512464 | 0.15147 | 263.36 | 263.36 | 0 | ANNUAL | ALL | 1
| 466126 | 512464 | 0.14985 | 265.98 | 265.98 | 0 | ANNUAL | ALL | 1
| 466226 | 512464 | 0.15051 | 265.13 | 265.13 | 0 | ANNUAL | ALL | 1
| 466326 | 512464 | 0.15024 | 265.46 | 265.46 | 0 | ANNUAL | ALL | 1
| 466426 | 512464 | 0.14717 | 269.45 | 269.45 | 0 | ANNUAL | ALL | 1
| 466526 | 512464 | 0.14431 | 272.92 | 272.92 | 0 | ANNUAL | ALL | 1
| 466626 | 512464 | 0.1509 | 263.3 | 263.3 | 0 | ANNUAL | ALL | 1
| 466726 | 512464 | 0.14972 | 264.03 | 264.03 | 0 | ANNUAL | ALL | 1
| 466826 | 512464 | 0.14539 | 268.72 | 268.72 | 0 | ANNUAL | ALL | 1
| 466926 | 512464 | 0.1415 | 272.7 | 272.7 | 0 | ANNUAL | ALL | 1
| 467026 | 512464 | 0.13809 | 276 | 276 | 0 | ANNUAL | ALL | 1
| 467126 | 512464 | 0.13714 | 275.64 | 275.64 | 0 | ANNUAL | ALL | 1
| 467226 | 512464 | 0.13866 | 271.61 | 271.61 | 0 | ANNUAL | ALL | 1
| 467326 | 512464 | 0.14199 | 264.91 | 264.91 | 0 | ANNUAL | ALL | 1
| 467426 | 512464 | 0.14711 | 254.91 | 254.91 | 0 | ANNUAL | ALL | 1
| 467526 | 512464 | 0.15253 | 243.83 | 265 | 0 | ANNUAL | ALL | 1
| 467626 | 512464 | 0.15582 | 227.91 | 278 | 0 | ANNUAL | ALL | 1
| 467726 | 512464 | 0.1527 | 220.72 | 275 | 0 | ANNUAL | ALL | 1
| 467826 | 512464 | 0.14987 | 228.09 | 261 | 0 | ANNUAL | ALL | 1
| 467926 | 512464 | 0.14356 | 243.2 | 259 | 0 | ANNUAL | ALL | 1
| 468026 | 512464 | 0.13518 | 254.64 | 254.64 | 0 | ANNUAL | ALL | 1
| 468126 | 512464 | 0.13466 | 252.3 | 259 | 0 | ANNUAL | ALL | 1
| 471426 | 512464 | 0.10664 | 227.3 | 232 | 0 | ANNUAL | ALL | 1
| 457726 | 512564 | 0.33317 | 207.66 | 297 | 0 | ANNUAL | ALL | 1
| 457826 | 512564 | 0.31667 | 235.82 | 297 | 0 | ANNUAL | ALL | 1
| 457926 | 512564 | 0.25563 | 267.29 | 295 | 0 | ANNUAL | ALL | 1
| 458026 | 512564 | 0.21769 | 285.86 | 285.86 | 0 | ANNUAL | ALL | 1
| 458126 | 512564 | 0.24479 | 274.25 | 274.25 | 0 | ANNUAL | ALL | 1
| 458926 | 512564 | 0.26914 | 265.07 | 310 | 0 | ANNUAL | ALL | 1
| 459026 | 512564 | 0.22019 | 286.51 | 286.51 | 0 | ANNUAL | ALL | 1
| 459126 | 512564 | 0.20187 | 299.56 | 299.56 | 0 | ANNUAL | ALL | 1
| 459226 | 512564 | 0.20981 | 295.53 | 295.53 | 0 | ANNUAL | ALL | 1
| 459326 | 512564 | 0.21347 | 295.02 | 295.02 | 0 | ANNUAL | ALL | 1
| 459426 | 512564 | 0.20929 | 299.94 | 299.94 | 0 | ANNUAL | ALL | 1
| 459526 | 512564 | 0.20563 | 304.02 | 304.02 | 0 | ANNUAL | ALL | 1
| 459626 | 512564 | 0.2028 | 307.02 | 307.02 | 0 | ANNUAL | ALL | 1
| 459726 | 512564 | 0.19064 | 314.7 | 314.7 | 0 | ANNUAL | ALL | 1
| 459826 | 512564 | 0.1914 | 313.35 | 313.35 | 0 | ANNUAL | ALL | 1
| 459926 | 512564 | 0.19237 | 311.3 | 311.3 | 0 | ANNUAL | ALL | 1
| 460026 | 512564 | 0.1965 | 308.15 | 314 | 0 | ANNUAL | ALL | 1
| 460126 | 512564 | 0.19792 | 304.78 | 314 | 0 | ANNUAL | ALL | 1
| 460226 | 512564 | 0.2036 | 299.2 | 314 | 0 | ANNUAL | ALL | 1
| 460326 | 512564 | 0.21025 | 292.2 | 314 | 0 | ANNUAL | ALL | 1
| 460426 | 512564 | 0.22446 | 281.4 | 314 | 0 | ANNUAL | ALL | 1
| 460526 | 512564 | 0.24187 | 270.2 | 314 | 0 | ANNUAL | ALL | 1
| 460626 | 512564 | 0.25863 | 257.99 | 314 | 0 | ANNUAL | ALL | 1
| 460726 | 512564 | 0.27567 | 246.78 | 314 | 0 | ANNUAL | ALL | 1
| 460826 | 512564 | 0.29138 | 235.73 | 314 | 0 | ANNUAL | ALL | 1
| 460926 | 512564 | 0.30145 | 232.38 | 314 | 0 | ANNUAL | ALL | 1
| 461026 | 512564 | 0.29631 | 242.14 | 272 | 0 | ANNUAL | ALL | 1
| 461126 | 512564 | 0.27695 | 258.92 | 258.92 | 0 | ANNUAL | ALL | 1
| 461226 | 512564 | 0.25885 | 271.39 | 271.39 | 0 | ANNUAL | ALL | 1
| 461326 | 512564 | 0.24854 | 276.6 | 276.6 | 0 | ANNUAL | ALL | 1
| 461426 | 512564 | 0.23759 | 281.91 | 281.91 | 0 | ANNUAL | ALL | 1
| 461526 | 512564 | 0.23861 | 281.01 | 281.01 | 0 | ANNUAL | ALL | 1
| 461626 | 512564 | 0.24152 | 277.94 | 277.94 | 0 | ANNUAL | ALL | 1
| 461726 | 512564 | 0.27654 | 259.83 | 259.83 | 0 | ANNUAL | ALL | 1
| 461926 | 512564 | 0.31365 | 223.5 | 322 | 0 | ANNUAL | ALL | 1
| 462026 | 512564 | 0.30146 | 226.28 | 323 | 0 | ANNUAL | ALL | 1
| 462126 | 512564 | 0.28535 | 235.18 | 323 | 0 | ANNUAL | ALL | 1
| 462226 | 512564 | 0.23408 | 259.62 | 259.62 | 0 | ANNUAL | ALL | 1
| 462326 | 512564 | 0.20317 | 274.28 | 274.28 | 0 | ANNUAL | ALL | 1
| 462426 | 512564 | 0.17969 | 284.18 | 284.18 | 0 | ANNUAL | ALL | 1
| 462526 | 512564 | 0.1654 | 290.63 | 290.63 | 0 | ANNUAL | ALL | 1
| 462626 | 512564 | 0.14989 | 299.65 | 299.65 | 0 | ANNUAL | ALL | 1
| 462726 | 512564 | 0.14263 | 304.01 | 304.01 | 0 | ANNUAL | ALL | 1
| 462826 | 512564 | 0.13337 | 311.6 | 311.6 | 0 | ANNUAL | ALL | 1
| 462926 | 512564 | 0.12602 | 316.54 | 316.54 | 0 | ANNUAL | ALL | 1
| 463026 | 512564 | 0.12333 | 317.41 | 317.41 | 0 | ANNUAL | ALL | 1
| 463126 | 512564 | 0.1204 | 319.09 | 319.09 | 0 | ANNUAL | ALL | 1
| 463226 | 512564 | 0.11745 | 320.27 | 320.27 | 0 | ANNUAL | ALL | 1
| 463326 | 512564 | 0.11132 | 324.53 | 324.53 | 0 | ANNUAL | ALL | 1
| 463426 | 512564 | 0.10978 | 325.45 | 325.45 | 0 | ANNUAL | ALL | 1
| 463526 | 512564 | 0.10991 | 325.11 | 325.11 | 0 | ANNUAL | ALL | 1
| 463626 | 512564 | 0.111 | 324.54 | 324.54 | 0 | ANNUAL | ALL | 1
| 463726 | 512564 | 0.11407 | 321.98 | 321.98 | 0 | ANNUAL | ALL | 1
| 463826 | 512564 | 0.11851 | 319.28 | 319.28 | 0 | ANNUAL | ALL | 1
| 463926 | 512564 | 0.12322 | 315.14 | 315.14 | 0 | ANNUAL | ALL | 1
| 464026 | 512564 | 0.12564 | 312.07 | 312.07 | 0 | ANNUAL | ALL | 1
| 464126 | 512564 | 0.1262 | 311.54 | 311.54 | 0 | ANNUAL | ALL | 1
| 464226 | 512564 | 0.12533 | 312 | 312 | 0 | ANNUAL | ALL | 1
| 464326 | 512564 | 0.12598 | 310.96 | 310.96 | 0 | ANNUAL | ALL | 1
| 464426 | 512564 | 0.12646 | 309.64 | 309.64 | 0 | ANNUAL | ALL | 1
| 464526 | 512564 | 0.12759 | 307.3 | 307.3 | 0 | ANNUAL | ALL | 1
| 464626 | 512564 | 0.12716 | 307 | 307 | 0 | ANNUAL | ALL | 1
| 464726 | 512564 | 0.12529 | 308.71 | 308.71 | 0 | ANNUAL | ALL | 1
| 464826 | 512564 | 0.12574 | 307 | 307 | 0 | ANNUAL | ALL | 1
| 464926 | 512564 | 0.12707 | 303.94 | 303.94 | 0 | ANNUAL | ALL | 1
| 465026 | 512564 | 0.12905 | 300 | 300 | 0 | ANNUAL | ALL | 1
| 465126 | 512564 | 0.13032 | 297.3 | 297.3 | 0 | ANNUAL | ALL | 1
| 465226 | 512564 | 0.13157 | 294.5 | 294.5 | 0 | ANNUAL | ALL | 1
| 465326 | 512564 | 0.13393 | 290.35 | 290.35 | 0 | ANNUAL | ALL | 1
| 465426 | 512564 | 0.13882 | 285.06 | 285.06 | 0 | ANNUAL | ALL | 1
| 465526 | 512564 | 0.14062 | 281.97 | 281.97 | 0 | ANNUAL | ALL | 1
| 465626 | 512564 | 0.1433 | 278.18 | 278.18 | 0 | ANNUAL | ALL | 1
| 465726 | 512564 | 0.14517 | 275.85 | 275.85 | 0 | ANNUAL | ALL | 1
| 465826 | 512564 | 0.1472 | 272.52 | 272.52 | 0 | ANNUAL | ALL | 1
| 465926 | 512564 | 0.14909 | 269.73 | 269.73 | 0 | ANNUAL | ALL | 1
| 466026 | 512564 | 0.14996 | 268.54 | 268.54 | 0 | ANNUAL | ALL | 1
| 466126 | 512564 | 0.15106 | 267 | 267 | 0 | ANNUAL | ALL | 1
| 466226 | 512564 | 0.15057 | 267.54 | 267.54 | 0 | ANNUAL | ALL | 1
| 466326 | 512564 | 0.14959 | 268.54 | 268.54 | 0 | ANNUAL | ALL | 1
| 466426 | 512564 | 0.1462 | 272.59 | 272.59 | 0 | ANNUAL | ALL | 1
| 466526 | 512564 | 0.14213 | 277.56 | 277.56 | 0 | ANNUAL | ALL | 1
| 466626 | 512564 | 0.14107 | 278 | 278 | 0 | ANNUAL | ALL | 1
| 466726 | 512564 | 0.1423 | 274.96 | 274.96 | 0 | ANNUAL | ALL | 1
| 466826 | 512564 | 0.14351 | 271.9 | 271.9 | 0 | ANNUAL | ALL | 1
| 466926 | 512564 | 0.14542 | 268.46 | 275 | 0 | ANNUAL | ALL | 1
| 467026 | 512564 | 0.1467 | 265.38 | 276 | 0 | ANNUAL | ALL | 1
| 467126 | 512564 | 0.15041 | 259.08 | 278 | 0 | ANNUAL | ALL | 1
| 467226 | 512564 | 0.15084 | 256.14 | 277 | 0 | ANNUAL | ALL | 1
| 467326 | 512564 | 0.15119 | 252.88 | 276 | 0 | ANNUAL | ALL | 1
| 467426 | 512564 | 0.15277 | 246.93 | 275 | 0 | ANNUAL | ALL | 1
| 467526 | 512564 | 0.15238 | 241.82 | 265 | 0 | ANNUAL | ALL | 1
| 467626 | 512564 | 0.15091 | 237.44 | 252 | 0 | ANNUAL | ALL | 1
| 467726 | 512564 | 0.15084 | 218.46 | 275 | 0 | ANNUAL | ALL | 1
| 467826 | 512564 | 0.14612 | 212.52 | 271 | 0 | ANNUAL | ALL | 1
| 467926 | 512564 | 0.14617 | 225.44 | 262 | 0 | ANNUAL | ALL | 1
| 468026 | 512564 | 0.14355 | 230.66 | 262 | 0 | ANNUAL | ALL | 1
| 471326 | 512564 | 0.10719 | 227.36 | 227.36 | 0 | ANNUAL | ALL | 1
| 471426 | 512564 | 0.10635 | 227.3 | 227.3 | 0 | ANNUAL | ALL | 1
| 457726 | 512664 | 0.32436 | 196.02 | 297 | 0 | ANNUAL | ALL | 1
| 457826 | 512664 | 0.33149 | 229.03 | 297 | 0 | ANNUAL | ALL | 1
| 457926 | 512664 | 0.26955 | 262.26 | 297 | 0 | ANNUAL | ALL | 1
| 458026 | 512664 | 0.22595 | 283.44 | 283.44 | 0 | ANNUAL | ALL | 1
| 458126 | 512664 | 0.22443 | 284.5 | 284.5 | 0 | ANNUAL | ALL | 1
| 458826 | 512664 | 0.25644 | 273.83 | 310 | 0 | ANNUAL | ALL | 1
| 458926 | 512664 | 0.21446 | 291.17 | 291.17 | 0 | ANNUAL | ALL | 1
| 459026 | 512664 | 0.19868 | 302.84 | 302.84 | 0 | ANNUAL | ALL | 1
| 459126 | 512664 | 0.20049 | 303.06 | 303.06 | 0 | ANNUAL | ALL | 1
| 459226 | 512664 | 0.20618 | 300.73 | 300.73 | 0 | ANNUAL | ALL | 1
| 459326 | 512664 | 0.21012 | 299.92 | 299.92 | 0 | ANNUAL | ALL | 1
| 459426 | 512664 | 0.20748 | 303.57 | 303.57 | 0 | ANNUAL | ALL | 1
| 459526 | 512664 | 0.2048 | 306.87 | 306.87 | 0 | ANNUAL | ALL | 1
| 459626 | 512664 | 0.20109 | 309.57 | 309.57 | 0 | ANNUAL | ALL | 1
| 459726 | 512664 | 0.20225 | 308.94 | 314 | 0 | ANNUAL | ALL | 1
| 459826 | 512664 | 0.21084 | 303.19 | 317 | 0 | ANNUAL | ALL | 1
| 459926 | 512664 | 0.21254 | 300.69 | 317 | 0 | ANNUAL | ALL | 1
| 460026 | 512664 | 0.21251 | 299.1 | 317 | 0 | ANNUAL | ALL | 1
| 460126 | 512664 | 0.21296 | 296.36 | 316 | 0 | ANNUAL | ALL | 1
| 460226 | 512664 | 0.21154 | 294.44 | 314 | 0 | ANNUAL | ALL | 1
| 460326 | 512664 | 0.21489 | 289.73 | 314 | 0 | ANNUAL | ALL | 1
| 460426 | 512664 | 0.233 | 277.04 | 314 | 0 | ANNUAL | ALL | 1
| 460526 | 512664 | 0.24931 | 267.04 | 314 | 0 | ANNUAL | ALL | 1
| 460626 | 512664 | 0.26518 | 256.83 | 314 | 0 | ANNUAL | ALL | 1
| 460726 | 512664 | 0.28723 | 242.13 | 314 | 0 | ANNUAL | ALL | 1
| 460826 | 512664 | 0.30144 | 232.72 | 314 | 0 | ANNUAL | ALL | 1
| 460926 | 512664 | 0.31049 | 233 | 314 | 0 | ANNUAL | ALL | 1
| 461026 | 512664 | 0.30527 | 243.21 | 285 | 0 | ANNUAL | ALL | 1
| 461126 | 512664 | 0.28812 | 257.22 | 272 | 0 | ANNUAL | ALL | 1
| 461226 | 512664 | 0.26274 | 271.96 | 271.96 | 0 | ANNUAL | ALL | 1
| 461326 | 512664 | 0.24493 | 279.94 | 279.94 | 0 | ANNUAL | ALL | 1
| 461426 | 512664 | 0.22692 | 286.6 | 286.6 | 0 | ANNUAL | ALL | 1
| 461526 | 512664 | 0.21913 | 289.29 | 289.29 | 0 | ANNUAL | ALL | 1
| 461626 | 512664 | 0.23348 | 281.79 | 281.79 | 0 | ANNUAL | ALL | 1
| 461726 | 512664 | 0.2653 | 264.58 | 264.58 | 0 | ANNUAL | ALL | 1
| 461926 | 512664 | 0.30943 | 224.97 | 323 | 0 | ANNUAL | ALL | 1
| 462026 | 512664 | 0.29622 | 228.28 | 323 | 0 | ANNUAL | ALL | 1
| 462126 | 512664 | 0.27737 | 239.36 | 323 | 0 | ANNUAL | ALL | 1
| 462226 | 512664 | 0.22253 | 264.72 | 264.72 | 0 | ANNUAL | ALL | 1
| 462326 | 512664 | 0.1948 | 277.25 | 277.25 | 0 | ANNUAL | ALL | 1
| 462426 | 512664 | 0.17329 | 287.35 | 287.35 | 0 | ANNUAL | ALL | 1
| 462526 | 512664 | 0.1621 | 291.97 | 291.97 | 0 | ANNUAL | ALL | 1
| 462626 | 512664 | 0.14503 | 303.96 | 303.96 | 0 | ANNUAL | ALL | 1
| 462726 | 512664 | 0.13585 | 311.15 | 311.15 | 0 | ANNUAL | ALL | 1
| 462826 | 512664 | 0.12552 | 317.79 | 317.79 | 0 | ANNUAL | ALL | 1
| 462926 | 512664 | 0.12111 | 320 | 320 | 0 | ANNUAL | ALL | 1
| 463026 | 512664 | 0.12001 | 320 | 320 | 0 | ANNUAL | ALL | 1
| 463126 | 512664 | 0.1191 | 320.09 | 320.09 | 0 | ANNUAL | ALL | 1
| 463226 | 512664 | 0.12098 | 318.76 | 318.76 | 0 | ANNUAL | ALL | 1
| 463326 | 512664 | 0.12334 | 317.6 | 328 | 0 | ANNUAL | ALL | 1
| 463426 | 512664 | 0.12338 | 317.36 | 328 | 0 | ANNUAL | ALL | 1
| 463526 | 512664 | 0.12528 | 315.65 | 328 | 0 | ANNUAL | ALL | 1
| 463626 | 512664 | 0.1247 | 316.18 | 327 | 0 | ANNUAL | ALL | 1
| 463726 | 512664 | 0.12119 | 318.24 | 323 | 0 | ANNUAL | ALL | 1
| 463826 | 512664 | 0.12282 | 317.24 | 317.24 | 0 | ANNUAL | ALL | 1
| 463926 | 512664 | 0.12514 | 314.43 | 314.43 | 0 | ANNUAL | ALL | 1
| 464026 | 512664 | 0.12644 | 312.85 | 312.85 | 0 | ANNUAL | ALL | 1
| 464126 | 512664 | 0.12813 | 310.56 | 310.56 | 0 | ANNUAL | ALL | 1
| 464226 | 512664 | 0.12764 | 310.73 | 310.73 | 0 | ANNUAL | ALL | 1
| 464326 | 512664 | 0.12762 | 310.12 | 310.12 | 0 | ANNUAL | ALL | 1
| 464426 | 512664 | 0.12899 | 307.44 | 307.44 | 0 | ANNUAL | ALL | 1
| 464526 | 512664 | 0.12997 | 305.43 | 307 | 0 | ANNUAL | ALL | 1
| 464626 | 512664 | 0.1302 | 304.27 | 307 | 0 | ANNUAL | ALL | 1
| 464726 | 512664 | 0.12704 | 307.24 | 307.24 | 0 | ANNUAL | ALL | 1
| 464826 | 512664 | 0.12803 | 304.69 | 304.69 | 0 | ANNUAL | ALL | 1
| 464926 | 512664 | 0.12835 | 303.09 | 303.09 | 0 | ANNUAL | ALL | 1
| 465026 | 512664 | 0.12981 | 300 | 300 | 0 | ANNUAL | ALL | 1
| 465126 | 512664 | 0.12977 | 299.18 | 299.18 | 0 | ANNUAL | ALL | 1
| 465226 | 512664 | 0.13097 | 296.85 | 296.85 | 0 | ANNUAL | ALL | 1
| 465326 | 512664 | 0.13342 | 292.52 | 292.52 | 0 | ANNUAL | ALL | 1
| 465426 | 512664 | 0.13698 | 288.1 | 288.1 | 0 | ANNUAL | ALL | 1
| 465526 | 512664 | 0.14007 | 284.7 | 284.7 | 0 | ANNUAL | ALL | 1
| 465626 | 512664 | 0.14371 | 279.28 | 279.28 | 0 | ANNUAL | ALL | 1
| 465726 | 512664 | 0.14695 | 275.95 | 275.95 | 0 | ANNUAL | ALL | 1
| 465826 | 512664 | 0.14759 | 274.88 | 274.88 | 0 | ANNUAL | ALL | 1
| 465926 | 512664 | 0.14795 | 274.24 | 274.24 | 0 | ANNUAL | ALL | 1
| 466026 | 512664 | 0.14971 | 271.49 | 271.49 | 0 | ANNUAL | ALL | 1
| 466126 | 512664 | 0.15134 | 269 | 269 | 0 | ANNUAL | ALL | 1
| 466226 | 512664 | 0.15077 | 269.36 | 269.36 | 0 | ANNUAL | ALL | 1
| 466326 | 512664 | 0.14983 | 270 | 270 | 0 | ANNUAL | ALL | 1
| 466426 | 512664 | 0.14627 | 273.93 | 273.93 | 0 | ANNUAL | ALL | 1
| 466526 | 512664 | 0.14218 | 278.04 | 278.04 | 0 | ANNUAL | ALL | 1
| 466626 | 512664 | 0.14254 | 276.69 | 276.69 | 0 | ANNUAL | ALL | 1
| 466726 | 512664 | 0.14424 | 273.06 | 275 | 0 | ANNUAL | ALL | 1
| 466826 | 512664 | 0.14928 | 265.52 | 275 | 0 | ANNUAL | ALL | 1
| 466926 | 512664 | 0.14835 | 264.82 | 274 | 0 | ANNUAL | ALL | 1
| 467026 | 512664 | 0.15131 | 259.28 | 275 | 0 | ANNUAL | ALL | 1
| 467126 | 512664 | 0.15373 | 253.8 | 276 | 0 | ANNUAL | ALL | 1
| 467226 | 512664 | 0.15334 | 251.46 | 276 | 0 | ANNUAL | ALL | 1
| 467326 | 512664 | 0.15381 | 247.1 | 275 | 0 | ANNUAL | ALL | 1
| 467426 | 512664 | 0.15312 | 243.76 | 273 | 0 | ANNUAL | ALL | 1
| 467526 | 512664 | 0.15182 | 239.65 | 263 | 0 | ANNUAL | ALL | 1
| 467626 | 512664 | 0.15044 | 234.21 | 253 | 0 | ANNUAL | ALL | 1
| 467726 | 512664 | 0.14896 | 225.78 | 253 | 0 | ANNUAL | ALL | 1
| 467826 | 512664 | 0.14222 | 207.27 | 274 | 0 | ANNUAL | ALL | 1
| 467926 | 512664 | 0.14138 | 210.81 | 263 | 0 | ANNUAL | ALL | 1
| 468026 | 512664 | 0.14146 | 217.21 | 262 | 0 | ANNUAL | ALL | 1
| 471426 | 512664 | 0.1043 | 210.67 | 231 | 0 | ANNUAL | ALL | 1
| 457726 | 512764 | 0.27236 | 175.66 | 312 | 0 | ANNUAL | ALL | 1
| 457826 | 512764 | 0.3483 | 209.64 | 297 | 0 | ANNUAL | ALL | 1
| 457926 | 512764 | 0.31158 | 245.36 | 297 | 0 | ANNUAL | ALL | 1
| 458026 | 512764 | 0.29172 | 255.52 | 297 | 0 | ANNUAL | ALL | 1
| 458126 | 512764 | 0.29795 | 254 | 297 | 0 | ANNUAL | ALL | 1
| 458726 | 512764 | 0.2697 | 269.85 | 310 | 0 | ANNUAL | ALL | 1
| 458826 | 512764 | 0.21456 | 292.26 | 292.26 | 0 | ANNUAL | ALL | 1
| 458926 | 512764 | 0.1982 | 304.29 | 304.29 | 0 | ANNUAL | ALL | 1
| 459026 | 512764 | 0.19439 | 308.71 | 308.71 | 0 | ANNUAL | ALL | 1
| 459126 | 512764 | 0.19477 | 309.7 | 309.7 | 0 | ANNUAL | ALL | 1
| 459226 | 512764 | 0.20151 | 306.94 | 306.94 | 0 | ANNUAL | ALL | 1
| 459326 | 512764 | 0.20995 | 302.5 | 302.5 | 0 | ANNUAL | ALL | 1
| 459426 | 512764 | 0.20925 | 304.7 | 304.7 | 0 | ANNUAL | ALL | 1
| 459526 | 512764 | 0.20536 | 308.02 | 308.02 | 0 | ANNUAL | ALL | 1
| 459626 | 512764 | 0.20691 | 307.72 | 307.72 | 0 | ANNUAL | ALL | 1
| 459726 | 512764 | 0.22304 | 298.62 | 317 | 0 | ANNUAL | ALL | 1
| 459826 | 512764 | 0.22653 | 295.34 | 317 | 0 | ANNUAL | ALL | 1
| 459926 | 512764 | 0.22762 | 292.58 | 317 | 0 | ANNUAL | ALL | 1
| 460026 | 512764 | 0.22622 | 290.82 | 317 | 0 | ANNUAL | ALL | 1
| 460126 | 512764 | 0.22232 | 290.56 | 317 | 0 | ANNUAL | ALL | 1
| 460226 | 512764 | 0.22276 | 287.43 | 315 | 0 | ANNUAL | ALL | 1
| 460326 | 512764 | 0.22709 | 283.43 | 314 | 0 | ANNUAL | ALL | 1
| 460426 | 512764 | 0.2375 | 276.25 | 314 | 0 | ANNUAL | ALL | 1
| 460526 | 512764 | 0.25532 | 265.63 | 314 | 0 | ANNUAL | ALL | 1
| 460626 | 512764 | 0.28121 | 249.05 | 315 | 0 | ANNUAL | ALL | 1
| 460726 | 512764 | 0.29905 | 237.73 | 315 | 0 | ANNUAL | ALL | 1
| 460826 | 512764 | 0.31126 | 231.5 | 314 | 0 | ANNUAL | ALL | 1
| 460926 | 512764 | 0.31987 | 233.6 | 314 | 0 | ANNUAL | ALL | 1
| 461026 | 512764 | 0.319 | 240.35 | 294 | 0 | ANNUAL | A
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