| 456776 | 514014 | 1.9161 | 92.09 | 297 | 0 | 24-HR | ALL | 1ST | 13053024
| 456876 | 514014 | 1.9507 | 97 | 297 | 0 | 24-HR | ALL | 1ST | 13053024
| 456976 | 514014 | 1.955 | 96.12 | 297 | 0 | 24-HR | ALL | 1ST | 13053024
| 457076 | 514014 | 1.95 | 94.44 | 313 | 0 | 24-HR | ALL | 1ST | 13053024
| 457176 | 514014 | 1.9479 | 99.12 | 313 | 0 | 24-HR | ALL | 1ST | 13053024
| 457276 | 514014 | 1.9313 | 101.15 | 313 | 0 | 24-HR | ALL | 1ST | 13053024
| 457376 | 514014 | 1.9059 | 103.48 | 313 | 0 | 24-HR | ALL | 1ST | 13053024
| 457476 | 514014 | 1.8705 | 105.09 | 313 | 0 | 24-HR | ALL | 1ST | 13053024
| 457576 | 514014 | 1.8253 | 106.15 | 313 | 0 | 24-HR | ALL | 1ST | 13053024
| 457676 | 514014 | 1.7758 | 112.04 | 313 | 0 | 24-HR | ALL | 1ST | 13051824
| 457776 | 514014 | 1.8182 | 113.3 | 313 | 0 | 24-HR | ALL | 1ST | 13051824
| 457876 | 514014 | 1.8485 | 109.97 | 313 | 0 | 24-HR | ALL | 1ST | 13051824
| 457976 | 514014 | 1.8702 | 109.12 | 313 | 0 | 24-HR | ALL | 1ST | 13051824
| 458076 | 514014 | 1.8817 | 109.09 | 315 | 0 | 24-HR | ALL | 1ST | 13051824
| 458176 | 514014 | 1.8994 | 119.32 | 314 | 0 | 24-HR | ALL | 1ST | 13051824
| 458276 | 514014 | 4.2081 | 145.73 | 313 | 0 | 24-HR | ALL | 1ST | 13082724
| 458376 | 514014 | 8.389 | 168.02 | 313 | 0 | 24-HR | ALL | 1ST | 13082724
| 458476 | 514014 | 10.2107 | 205.42 | 313 | 0 | 24-HR | ALL | 1ST | 13082724
| 458576 | 514014 | 9.4152 | 207.96 | 313 | 0 | 24-HR | ALL | 1ST | 13082724
| 458676 | 514014 | 8.4283 | 208 | 313 | 0 | 24-HR | ALL | 1ST | 13082724
| 458776 | 514014 | 7.3708 | 205.06 | 313 | 0 | 24-HR | ALL | 1ST | 13082724
| 458876 | 514014 | 5.8148 | 182.8 | 313 | 0 | 24-HR | ALL | 1ST | 13082724
| 458976 | 514014 | 3.2607 | 154.45 | 317 | 0 | 24-HR | ALL | 1ST | 13071224
| 459076 | 514014 | 2.9903 | 150.42 | 317 | 0 | 24-HR | ALL | 1ST | 13071224
| 459176 | 514014 | 3.2887 | 152.49 | 317 | 0 | 24-HR | ALL | 1ST | 13071224
| 459276 | 514014 | 4.4179 | 161.69 | 317 | 0 | 24-HR | ALL | 1ST | 13071224
| 459376 | 514014 | 7.2371 | 186.9 | 315 | 0 | 24-HR | ALL | 1ST | 13071224
| 459476 | 514014 | 7.3538 | 194.79 | 313 | 0 | 24-HR | ALL | 1ST | 13071224
| 459576 | 514014 | 5.3518 | 177.23 | 317 | 0 | 24-HR | ALL | 1ST | 13092624
| 459676 | 514014 | 2.9419 | 154.92 | 322 | 0 | 24-HR | ALL | 1ST | 13112424
| 459776 | 514014 | 2.9865 | 151.38 | 322 | 0 | 24-HR | ALL | 1ST | 13112424
| 459876 | 514014 | 3.0878 | 159.29 | 322 | 0 | 24-HR | ALL | 1ST | 13112424
| 459976 | 514014 | 3.0871 | 151 | 322 | 0 | 24-HR | ALL | 1ST | 13112424
| 460076 | 514014 | 3.0944 | 146.22 | 322 | 0 | 24-HR | ALL | 1ST | 13112424
| 460176 | 514014 | 3.127 | 147.5 | 322 | 0 | 24-HR | ALL | 1ST | 13112424
| 460276 | 514014 | 3.2984 | 168.25 | 322 | 0 | 24-HR | ALL | 1ST | 13112424
| 460376 | 514014 | 4.9931 | 193.13 | 322 | 0 | 24-HR | ALL | 1ST | 13070824
| 460476 | 514014 | 5.3753 | 202.41 | 322 | 0 | 24-HR | ALL | 1ST | 13120624
| 460576 | 514014 | 5.3018 | 209.29 | 322 | 0 | 24-HR | ALL | 1ST | 13120624
| 460676 | 514014 | 5.5578 | 226.84 | 322 | 0 | 24-HR | ALL | 1ST | 13022824
| 460776 | 514014 | 5.3222 | 233.17 | 322 | 0 | 24-HR | ALL | 1ST | 13022824
| 460876 | 514014 | 4.942 | 242.33 | 322 | 0 | 24-HR | ALL | 1ST | 13022824
| 460976 | 514014 | 4.6068 | 247.53 | 322 | 0 | 24-HR | ALL | 1ST | 13022824
| 461076 | 514014 | 4.8192 | 252.03 | 322 | 0 | 24-HR | ALL | 1ST | 13071824
| 461176 | 514014 | 4.8651 | 252.49 | 322 | 0 | 24-HR | ALL | 1ST | 13071824
| 461276 | 514014 | 4.8809 | 252.74 | 322 | 0 | 24-HR | ALL | 1ST | 13071824
| 461376 | 514014 | 4.8038 | 251.49 | 322 | 0 | 24-HR | ALL | 1ST | 13071824
| 461476 | 514014 | 4.8338 | 248.91 | 322 | 0 | 24-HR | ALL | 1ST | 13022824
| 461576 | 514014 | 5.4867 | 277.1 | 322 | 0 | 24-HR | ALL | 1ST | 13071824
| 461676 | 514014 | 5.3882 | 289.59 | 322 | 0 | 24-HR | ALL | 1ST | 13071824
| 461776 | 514014 | 4.6932 | 304.49 | 304.49 | 0 | 24-HR | ALL | 1ST | 13071824
| 461876 | 514014 | 4.5988 | 303.08 | 303.08 | 0 | 24-HR | ALL | 1ST | 13071824
| 461976 | 514014 | 4.5536 | 307.12 | 307.12 | 0 | 24-HR | ALL | 1ST | 13120124
| 462076 | 514014 | 4.4902 | 308.18 | 308.18 | 0 | 24-HR | ALL | 1ST | 13120124
| 462176 | 514014 | 4.388 | 315.33 | 315.33 | 0 | 24-HR | ALL | 1ST | 13120124
| 462276 | 514014 | 4.2079 | 322.72 | 322.72 | 0 | 24-HR | ALL | 1ST | 13120124
| 462376 | 514014 | 4.1306 | 319.91 | 319.91 | 0 | 24-HR | ALL | 1ST | 13120124
| 462476 | 514014 | 4.1578 | 311.88 | 323 | 0 | 24-HR | ALL | 1ST | 13120124
| 462576 | 514014 | 4.3053 | 308.55 | 323 | 0 | 24-HR | ALL | 1ST | 13062024
| 462676 | 514014 | 4.6798 | 306.12 | 323 | 0 | 24-HR | ALL | 1ST | 13062024
| 462776 | 514014 | 5.0819 | 302.2 | 319 | 0 | 24-HR | ALL | 1ST | 13062024
| 462876 | 514014 | 5.6575 | 296.44 | 319 | 0 | 24-HR | ALL | 1ST | 13062024
| 462976 | 514014 | 6.594 | 286.82 | 319 | 0 | 24-HR | ALL | 1ST | 13062024
| 463076 | 514014 | 7.379 | 278.67 | 278.67 | 0 | 24-HR | ALL | 1ST | 13062024
| 463176 | 514014 | 8.4178 | 273.27 | 277 | 0 | 24-HR | ALL | 1ST | 13062024
| 463276 | 514014 | 9.2295 | 270.15 | 279 | 0 | 24-HR | ALL | 1ST | 13062024
| 463376 | 514014 | 9.2657 | 273.4 | 273.4 | 0 | 24-HR | ALL | 1ST | 13062024
| 463476 | 514014 | 9.7738 | 271.53 | 271.53 | 0 | 24-HR | ALL | 1ST | 13062024
| 463576 | 514014 | 11.6207 | 257.79 | 257.79 | 0 | 24-HR | ALL | 1ST | 13062024
| 463676 | 514014 | 14.0823 | 240.62 | 279 | 0 | 24-HR | ALL | 1ST | 13062024
| 463776 | 514014 | 15.0111 | 226.97 | 279 | 0 | 24-HR | ALL | 1ST | 13062024
| 463876 | 514014 | 14.9166 | 216.32 | 292 | 0 | 24-HR | ALL | 1ST | 13062024
| 463976 | 514014 | 14.5401 | 222.12 | 289 | 0 | 24-HR | ALL | 1ST | 13062024
| 448976 | 514114 | 1.9033 | 48.29 | 56 | 0 | 24-HR | ALL | 1ST | 13030924
| 449076 | 514114 | 1.9045 | 50.24 | 54 | 0 | 24-HR | ALL | 1ST | 13030924
| 449176 | 514114 | 1.904 | 50.99 | 55 | 0 | 24-HR | ALL | 1ST | 13030924
| 449276 | 514114 | 1.903 | 49.79 | 62 | 0 | 24-HR | ALL | 1ST | 13030924
| 449376 | 514114 | 1.8973 | 48.79 | 62 | 0 | 24-HR | ALL | 1ST | 13030924
| 449476 | 514114 | 1.8836 | 49.58 | 59 | 0 | 24-HR | ALL | 1ST | 13030924
| 449576 | 514114 | 1.8673 | 49.43 | 60 | 0 | 24-HR | ALL | 1ST | 13030924
| 449676 | 514114 | 1.9282 | 49 | 54 | 0 | 24-HR | ALL | 1ST | 13101424
| 449776 | 514114 | 2.0034 | 48.98 | 53 | 0 | 24-HR | ALL | 1ST | 13101424
| 449876 | 514114 | 2.0753 | 47.29 | 54 | 0 | 24-HR | ALL | 1ST | 13101424
| 449976 | 514114 | 2.1469 | 52.85 | 52.85 | 0 | 24-HR | ALL | 1ST | 13101424
| 450076 | 514114 | 2.2123 | 52.79 | 54 | 0 | 24-HR | ALL | 1ST | 13101424
| 450176 | 514114 | 2.2727 | 52.87 | 52.87 | 0 | 24-HR | ALL | 1ST | 13101424
| 450276 | 514114 | 2.3278 | 53.79 | 57 | 0 | 24-HR | ALL | 1ST | 13101424
| 450376 | 514114 | 2.3763 | 54.76 | 54.76 | 0 | 24-HR | ALL | 1ST | 13101424
| 450476 | 514114 | 2.4148 | 53.07 | 60 | 0 | 24-HR | ALL | 1ST | 13101424
| 450576 | 514114 | 2.449 | 55.72 | 59 | 0 | 24-HR | ALL | 1ST | 13101424
| 450676 | 514114 | 2.4698 | 53.77 | 61 | 0 | 24-HR | ALL | 1ST | 13101424
| 450776 | 514114 | 2.4834 | 54.36 | 61 | 0 | 24-HR | ALL | 1ST | 13101424
| 450876 | 514114 | 2.4885 | 56.79 | 59 | 0 | 24-HR | ALL | 1ST | 13101424
| 450976 | 514114 | 2.4814 | 57.06 | 60 | 0 | 24-HR | ALL | 1ST | 13101424
| 451076 | 514114 | 2.4651 | 59.71 | 62 | 0 | 24-HR | ALL | 1ST | 13101424
| 451176 | 514114 | 2.4362 | 58.3 | 65 | 0 | 24-HR | ALL | 1ST | 13101424
| 451276 | 514114 | 2.3984 | 60 | 65 | 0 | 24-HR | ALL | 1ST | 13101424
| 451376 | 514114 | 2.3504 | 62.15 | 67 | 0 | 24-HR | ALL | 1ST | 13101424
| 451476 | 514114 | 2.2931 | 63.3 | 70 | 0 | 24-HR | ALL | 1ST | 13101424
| 451576 | 514114 | 2.2285 | 62.8 | 70 | 0 | 24-HR | ALL | 1ST | 13101424
| 451676 | 514114 | 2.1566 | 63.57 | 71 | 0 | 24-HR | ALL | 1ST | 13101424
| 451776 | 514114 | 2.0782 | 65.16 | 70 | 0 | 24-HR | ALL | 1ST | 13101424
| 451876 | 514114 | 2.0012 | 62.58 | 68 | 0 | 24-HR | ALL | 1ST | 13101424
| 451976 | 514114 | 1.9188 | 62.81 | 69 | 0 | 24-HR | ALL | 1ST | 13101424
| 452076 | 514114 | 1.8471 | 64 | 68 | 0 | 24-HR | ALL | 1ST | 13101224
| 452176 | 514114 | 1.9379 | 67.26 | 67.26 | 0 | 24-HR | ALL | 1ST | 13101224
| 452276 | 514114 | 2.0321 | 70.36 | 70.36 | 0 | 24-HR | ALL | 1ST | 13101224
| 452376 | 514114 | 2.1343 | 71.21 | 73 | 0 | 24-HR | ALL | 1ST | 13101224
| 452476 | 514114 | 2.2378 | 73.27 | 76 | 0 | 24-HR | ALL | 1ST | 13101224
| 452576 | 514114 | 2.3401 | 77.57 | 77.57 | 0 | 24-HR | ALL | 1ST | 13101224
| 452676 | 514114 | 2.4565 | 77.45 | 77.45 | 0 | 24-HR | ALL | 1ST | 13101224
| 452776 | 514114 | 2.5866 | 73.42 | 80 | 0 | 24-HR | ALL | 1ST | 13101224
| 452876 | 514114 | 2.6934 | 80.5 | 80.5 | 0 | 24-HR | ALL | 1ST | 13101224
| 452976 | 514114 | 2.8127 | 83.63 | 83.63 | 0 | 24-HR | ALL | 1ST | 13101224
| 453076 | 514114 | 2.9298 | 88.56 | 88.56 | 0 | 24-HR | ALL | 1ST | 13101224
| 453176 | 514114 | 3.0711 | 82.85 | 82.85 | 0 | 24-HR | ALL | 1ST | 13101224
| 453276 | 514114 | 3.1963 | 83.21 | 83.21 | 0 | 24-HR | ALL | 1ST | 13101224
| 453376 | 514114 | 3.3121 | 86.03 | 86.03 | 0 | 24-HR | ALL | 1ST | 13101224
| 453476 | 514114 | 3.4255 | 86 | 86 | 0 | 24-HR | ALL | 1ST | 13101224
| 453576 | 514114 | 3.5245 | 87.94 | 87.94 | 0 | 24-HR | ALL | 1ST | 13101224
| 453676 | 514114 | 3.6123 | 87.21 | 87.21 | 0 | 24-HR | ALL | 1ST | 13101224
| 453776 | 514114 | 3.68 | 87 | 87 | 0 | 24-HR | ALL | 1ST | 13101224
| 453876 | 514114 | 3.7257 | 85.52 | 94 | 0 | 24-HR | ALL | 1ST | 13101224
| 453976 | 514114 | 3.7418 | 88.03 | 94 | 0 | 24-HR | ALL | 1ST | 13101224
| 454076 | 514114 | 3.7298 | 89.51 | 93 | 0 | 24-HR | ALL | 1ST | 13101224
| 454176 | 514114 | 3.6839 | 94.55 | 94.55 | 0 | 24-HR | ALL | 1ST | 13101224
| 454276 | 514114 | 3.6087 | 93.76 | 93.76 | 0 | 24-HR | ALL | 1ST | 13101224
| 454376 | 514114 | 3.5329 | 91.79 | 91.79 | 0 | 24-HR | ALL | 1ST | 13101124
| 454476 | 514114 | 3.4958 | 88.03 | 88.03 | 0 | 24-HR | ALL | 1ST | 13101124
| 454576 | 514114 | 3.4306 | 86 | 87 | 0 | 24-HR | ALL | 1ST | 13101124
| 454676 | 514114 | 3.3384 | 86.36 | 90 | 0 | 24-HR | ALL | 1ST | 13101124
| 454776 | 514114 | 3.2179 | 86.3 | 88 | 0 | 24-HR | ALL | 1ST | 13101124
| 454876 | 514114 | 3.0716 | 87 | 88 | 0 | 24-HR | ALL | 1ST | 13101124
| 454976 | 514114 | 2.9022 | 86.71 | 92 | 0 | 24-HR | ALL | 1ST | 13101124
| 455076 | 514114 | 2.7146 | 85.55 | 85.55 | 0 | 24-HR | ALL | 1ST | 13101124
| 455176 | 514114 | 2.511 | 86.77 | 86.77 | 0 | 24-HR | ALL | 1ST | 13101124
| 455276 | 514114 | 2.475 | 89.07 | 89.07 | 0 | 24-HR | ALL | 1ST | 13101324
| 455376 | 514114 | 2.4835 | 88.46 | 91 | 0 | 24-HR | ALL | 1ST | 13101324
| 455476 | 514114 | 2.4638 | 91.53 | 91.53 | 0 | 24-HR | ALL | 1ST | 13101324
| 455576 | 514114 | 2.4107 | 87.29 | 87.29 | 0 | 24-HR | ALL | 1ST | 13101324
| 455676 | 514114 | 2.3327 | 88.94 | 88.94 | 0 | 24-HR | ALL | 1ST | 13101324
| 455776 | 514114 | 2.2293 | 89 | 89 | 0 | 24-HR | ALL | 1ST | 13101324
| 455876 | 514114 | 2.1053 | 87.58 | 87.58 | 0 | 24-HR | ALL | 1ST | 13101324
| 455976 | 514114 | 1.9646 | 87.97 | 87.97 | 0 | 24-HR | ALL | 1ST | 13101324
| 456076 | 514114 | 1.8104 | 89.97 | 89.97 | 0 | 24-HR | ALL | 1ST | 13101324
| 456176 | 514114 | 1.6664 | 87.5 | 87.5 | 0 | 24-HR | ALL | 1ST | 13112124
| 456276 | 514114 | 1.6832 | 88.79 | 88.79 | 0 | 24-HR | ALL | 1ST | 13112124
| 456376 | 514114 | 1.7146 | 87.53 | 87.53 | 0 | 24-HR | ALL | 1ST | 13053024
| 456476 | 514114 | 1.777 | 84.21 | 297 | 0 | 24-HR | ALL | 1ST | 13053024
| 456576 | 514114 | 1.8409 | 84.76 | 297 | 0 | 24-HR | ALL | 1ST | 13053024
| 456676 | 514114 | 1.9011 | 88.23 | 297 | 0 | 24-HR | ALL | 1ST | 13053024
| 456776 | 514114 | 1.9471 | 91.72 | 297 | 0 | 24-HR | ALL | 1ST | 13053024
| 456876 | 514114 | 1.987 | 97.7 | 297 | 0 | 24-HR | ALL | 1ST | 13053024
| 456976 | 514114 | 1.9947 | 97.97 | 297 | 0 | 24-HR | ALL | 1ST | 13053024
| 457076 | 514114 | 1.9888 | 96.21 | 312 | 0 | 24-HR | ALL | 1ST | 13053024
| 457176 | 514114 | 1.9813 | 97.7 | 313 | 0 | 24-HR | ALL | 1ST | 13053024
| 457276 | 514114 | 1.9629 | 98.02 | 313 | 0 | 24-HR | ALL | 1ST | 13053024
| 457376 | 514114 | 1.9373 | 100.79 | 313 | 0 | 24-HR | ALL | 1ST | 13053024
| 457476 | 514114 | 1.9 | 101.48 | 313 | 0 | 24-HR | ALL | 1ST | 13053024
| 457576 | 514114 | 1.853 | 104.03 | 313 | 0 | 24-HR | ALL | 1ST | 13053024
| 457676 | 514114 | 1.8027 | 107.51 | 313 | 0 | 24-HR | ALL | 1ST | 13051824
| 457776 | 514114 | 1.8434 | 108.82 | 313 | 0 | 24-HR | ALL | 1ST | 13051824
| 457876 | 514114 | 1.8724 | 106.98 | 313 | 0 | 24-HR | ALL | 1ST | 13051824
| 457976 | 514114 | 1.8952 | 109.44 | 313 | 0 | 24-HR | ALL | 1ST | 13051824
| 458076 | 514114 | 1.9072 | 111.66 | 313 | 0 | 24-HR | ALL | 1ST | 13051824
| 458176 | 514114 | 1.9233 | 121.36 | 313 | 0 | 24-HR | ALL | 1ST | 13051824
| 458276 | 514114 | 4.0933 | 144.03 | 313 | 0 | 24-HR | ALL | 1ST | 13082724
| 458376 | 514114 | 7.6146 | 162.54 | 313 | 0 | 24-HR | ALL | 1ST | 13082724
| 458476 | 514114 | 10.6247 | 198.64 | 313 | 0 | 24-HR | ALL | 1ST | 13082724
| 458576 | 514114 | 9.434 | 206.02 | 313 | 0 | 24-HR | ALL | 1ST | 13082724
| 458676 | 514114 | 8.3064 | 205.85 | 313 | 0 | 24-HR | ALL | 1ST | 13082724
| 458776 | 514114 | 7.0863 | 203.39 | 313 | 0 | 24-HR | ALL | 1ST | 13082724
| 458876 | 514114 | 6.4967 | 195.69 | 313 | 0 | 24-HR | ALL | 1ST | 13060824
| 458976 | 514114 | 4.8377 | 164.33 | 314 | 0 | 24-HR | ALL | 1ST | 13071224
| 459076 | 514114 | 2.3696 | 144.25 | 317 | 0 | 24-HR | ALL | 1ST | 13020624
| 459176 | 514114 | 2.4752 | 145.81 | 317 | 0 | 24-HR | ALL | 1ST | 13020624
| 459276 | 514114 | 2.6974 | 149.86 | 317 | 0 | 24-HR | ALL | 1ST | 13071224
| 459376 | 514114 | 4.7701 | 167.99 | 317 | 0 | 24-HR | ALL | 1ST | 13071224
| 459476 | 514114 | 6.454 | 185.61 | 313 | 0 | 24-HR | ALL | 1ST | 13071224
| 459576 | 514114 | 6.1918 | 185.15 | 313 | 0 | 24-HR | ALL | 1ST | 13092624
| 459676 | 514114 | 3.0105 | 154.7 | 322 | 0 | 24-HR | ALL | 1ST | 13112424
| 459776 | 514114 | 2.9761 | 137.93 | 322 | 0 | 24-HR | ALL | 1ST | 13112424
| 459876 | 514114 | 3.0285 | 138.54 | 322 | 0 | 24-HR | ALL | 1ST | 13112424
| 459976 | 514114 | 3.0919 | 142.57 | 322 | 0 | 24-HR | ALL | 1ST | 13112424
| 460076 | 514114 | 3.1002 | 139.61 | 322 | 0 | 24-HR | ALL | 1ST | 13112424
| 460176 | 514114 | 3.224 | 154.44 | 322 | 0 | 24-HR | ALL | 1ST | 13112424
| 460276 | 514114 | 4.799 | 187.77 | 322 | 0 | 24-HR | ALL | 1ST | 13070824
| 460376 | 514114 | 5.311 | 198.72 | 322 | 0 | 24-HR | ALL | 1ST | 13120624
| 460476 | 514114 | 5.3993 | 203.12 | 322 | 0 | 24-HR | ALL | 1ST | 13120624
| 460576 | 514114 | 5.0868 | 208.85 | 322 | 0 | 24-HR | ALL | 1ST | 13120624
| 460676 | 514114 | 5.3391 | 221.89 | 322 | 0 | 24-HR | ALL | 1ST | 13022824
| 460776 | 514114 | 5.2346 | 234.96 | 322 | 0 | 24-HR | ALL | 1ST | 13022824
| 460876 | 514114 | 4.9147 | 242.05 | 322 | 0 | 24-HR | ALL | 1ST | 13022824
| 460976 | 514114 | 4.8873 | 237.83 | 322 | 0 | 24-HR | ALL | 1ST | 13022824
| 461076 | 514114 | 5.3653 | 228.89 | 322 | 0 | 24-HR | ALL | 1ST | 13071224
| 461176 | 514114 | 5.9236 | 222.26 | 322 | 0 | 24-HR | ALL | 1ST | 13071224
| 461276 | 514114 | 5.9603 | 229.18 | 322 | 0 | 24-HR | ALL | 1ST | 13071224
| 461376 | 514114 | 6.2998 | 222.6 | 325 | 0 | 24-HR | ALL | 1ST | 13071224
| 461476 | 514114 | 6.241 | 223.19 | 325 | 0 | 24-HR | ALL | 1ST | 13071224
| 461576 | 514114 | 5.4126 | 240.28 | 325 | 0 | 24-HR | ALL | 1ST | 13022824
| 461676 | 514114 | 5.0217 | 260.24 | 325 | 0 | 24-HR | ALL | 1ST | 13071824
| 461776 | 514114 | 5.2426 | 277.1 | 322 | 0 | 24-HR | ALL | 1ST | 13071824
| 461876 | 514114 | 5.1364 | 277.55 | 325 | 0 | 24-HR | ALL | 1ST | 13071824
| 461976 | 514114 | 4.9854 | 284.79 | 325 | 0 | 24-HR | ALL | 1ST | 13071824
| 462076 | 514114 | 4.6649 | 299.1 | 325 | 0 | 24-HR | ALL | 1ST | 13120124
| 462176 | 514114 | 4.3672 | 313.53 | 313.53 | 0 | 24-HR | ALL | 1ST | 13120124
| 462276 | 514114 | 4.1412 | 324.06 | 324.06 | 0 | 24-HR | ALL | 1ST | 13120124
| 462376 | 514114 | 4.0152 | 323.94 | 323.94 | 0 | 24-HR | ALL | 1ST | 13120124
| 462476 | 514114 | 3.9945 | 316.77 | 321 | 0 | 24-HR | ALL | 1ST | 13120124
| 462576 | 514114 | 4.4538 | 311.45 | 321 | 0 | 24-HR | ALL | 1ST | 13062024
| 462676 | 514114 | 5.0098 | 306.39 | 318 | 0 | 24-HR | ALL | 1ST | 13062024
| 462776 | 514114 | 5.2462 | 304.42 | 304.42 | 0 | 24-HR | ALL | 1ST | 13062024
| 462876 | 514114 | 5.6621 | 300.97 | 300.97 | 0 | 24-HR | ALL | 1ST | 13062024
| 462976 | 514114 | 6.4626 | 291.39 | 291.39 | 0 | 24-HR | ALL | 1ST | 13062024
| 463076 | 514114 | 7.371 | 283.7 | 283.7 | 0 | 24-HR | ALL | 1ST | 13062024
| 463176 | 514114 | 8.4946 | 277.52 | 277.52 | 0 | 24-HR | ALL | 1ST | 13062024
| 463276 | 514114 | 9.6009 | 272.18 | 279 | 0 | 24-HR | ALL | 1ST | 13062024
| 463376 | 514114 | 10.161 | 270.14 | 279 | 0 | 24-HR | ALL | 1ST | 13062024
| 463476 | 514114 | 10.664 | 267.4 | 273 | 0 | 24-HR | ALL | 1ST | 13062024
| 463576 | 514114 | 12.325 | 255.86 | 273 | 0 | 24-HR | ALL | 1ST | 13062024
| 463676 | 514114 | 14.1949 | 241.18 | 279 | 0 | 24-HR | ALL | 1ST | 13062024
| 463776 | 514114 | 14.7796 | 230.91 | 279 | 0 | 24-HR | ALL | 1ST | 13062024
| 463876 | 514114 | 14.4728 | 218 | 279 | 0 | 24-HR | ALL | 1ST | 13062024
| 463976 | 514114 | 13.4136 | 222.23 | 228 | 0 | 24-HR | ALL | 1ST | 13062024
| 448976 | 514214 | 1.9191 | 47.2 | 56 | 0 | 24-HR | ALL | 1ST | 13030924
| 449076 | 514214 | 1.931 | 46.22 | 56 | 0 | 24-HR | ALL | 1ST | 13030924
| 449176 | 514214 | 1.9333 | 47.91 | 55 | 0 | 24-HR | ALL | 1ST | 13030924
| 449276 | 514214 | 1.9377 | 46.65 | 55 | 0 | 24-HR | ALL | 1ST | 13030924
| 449376 | 514214 | 1.9369 | 45.76 | 57 | 0 | 24-HR | ALL | 1ST | 13030924
| 449476 | 514214 | 1.9314 | 45.03 | 57 | 0 | 24-HR | ALL | 1ST | 13030924
| 449576 | 514214 | 1.9172 | 46.09 | 54 | 0 | 24-HR | ALL | 1ST | 13030924
| 449676 | 514214 | 1.8945 | 49 | 51 | 0 | 24-HR | ALL | 1ST | 13030924
| 449776 | 514214 | 1.9642 | 47.47 | 50 | 0 | 24-HR | ALL | 1ST | 13101424
| 449876 | 514214 | 2.0422 | 49.46 | 49.46 | 0 | 24-HR | ALL | 1ST | 13101424
| 449976 | 514214 | 2.1178 | 50.46 | 52 | 0 | 24-HR | ALL | 1ST | 13101424
| 450076 | 514214 | 2.1896 | 50.46 | 52 | 0 | 24-HR | ALL | 1ST | 13101424
| 450176 | 514214 | 2.2575 | 51.26 | 55 | 0 | 24-HR | ALL | 1ST | 13101424
| 450276 | 514214 | 2.3199 | 51.46 | 56 | 0 | 24-HR | ALL | 1ST | 13101424
| 450376 | 514214 | 2.3749 | 50.46 | 57 | 0 | 24-HR | ALL | 1ST | 13101424
| 450476 | 514214 | 2.4242 | 51 | 58 | 0 | 24-HR | ALL | 1ST | 13101424
| 450576 | 514214 | 2.4667 | 52.7 | 59 | 0 | 24-HR | ALL | 1ST | 13101424
| 450676 | 514214 | 2.4976 | 51.46 | 59 | 0 | 24-HR | ALL | 1ST | 13101424
| 450776 | 514214 | 2.5222 | 53.46 | 59 | 0 | 24-HR | ALL | 1ST | 13101424
| 450876 | 514214 | 2.5384 | 57.53 | 57.53 | 0 | 24-HR | ALL | 1ST | 13101424
| 450976 | 514214 | 2.5399 | 57 | 57 | 0 | 24-HR | ALL | 1ST | 13101424
| 451076 | 514214 | 2.5315 | 57.8 | 61 | 0 | 24-HR | ALL | 1ST | 13101424
| 451176 | 514214 | 2.5109 | 56.46 | 62 | 0 | 24-HR | ALL | 1ST | 13101424
| 451276 | 514214 | 2.4812 | 58.47 | 63 | 0 | 24-HR | ALL | 1ST | 13101424
| 451376 | 514214 | 2.4404 | 61.02 | 68 | 0 | 24-HR | ALL | 1ST | 13101424
| 451476 | 514214 | 2.3889 | 61.46 | 68 | 0 | 24-HR | ALL | 1ST | 13101424
| 451576 | 514214 | 2.3279 | 63.01 | 68 | 0 | 24-HR | ALL | 1ST | 13101424
| 451676 | 514214 | 2.2578 | 65.17 | 65.17 | 0 | 24-HR | ALL | 1ST | 13101424
| 451776 | 514214 | 2.1851 | 62.05 | 68 | 0 | 24-HR | ALL | 1ST | 13101424
| 451876 | 514214 | 2.1078 | 59.94 | 68 | 0 | 24-HR | ALL | 1ST | 13101424
| 451976 | 514214 | 2.0253 | 59.72 | 69 | 0 | 24-HR | ALL | 1ST | 13101424
| 452076 | 514214 | 1.9345 | 63.15 | 69 | 0 | 24-HR | ALL | 1ST | 13101424
| 452176 | 514214 | 1.9166 | 65.48 | 65.48 | 0 | 24-HR | ALL | 1ST | 13101224
| 452276 | 514214 | 2.0099 | 69.72 | 69.72 | 0 | 24-HR | ALL | 1ST | 13101224
| 452376 | 514214 | 2.1136 | 70.46 | 72 | 0 | 24-HR | ALL | 1ST | 13101224
| 452476 | 514214 | 2.2115 | 75.62 | 75.62 | 0 | 24-HR | ALL | 1ST | 13101224
| 452576 | 514214 | 2.317 | 79 | 79 | 0 | 24-HR | ALL | 1ST | 13101224
| 452676 | 514214 | 2.4365 | 78.14 | 78.14 | 0 | 24-HR | ALL | 1ST | 13101224
| 452776 | 514214 | 2.5539 | 80.03 | 80.03 | 0 | 24-HR | ALL | 1ST | 13101224
| 452876 | 514214 | 2.6772 | 81.17 | 81.17 | 0 | 24-HR | ALL | 1ST | 13101224
| 452976 | 514214 | 2.7998 | 84.01 | 95 | 0 | 24-HR | ALL | 1ST | 13101224
| 453076 | 514214 | 2.9245 | 87.07 | 95 | 0 | 24-HR | ALL | 1ST | 13101224
| 453176 | 514214 | 3.0624 | 85.09 | 94 | 0 | 24-HR | ALL | 1ST | 13101224
| 453276 | 514214 | 3.1905 | 86.86 | 86.86 | 0 | 24-HR | ALL | 1ST | 13101224
| 453376 | 514214 | 3.3197 | 86.52 | 86.52 | 0 | 24-HR | ALL | 1ST | 13101224
| 453476 | 514214 | 3.4393 | 87.64 | 87.64 | 0 | 24-HR | ALL | 1ST | 13101224
| 453576 | 514214 | 3.5506 | 87.7 | 87.7 | 0 | 24-HR | ALL | 1ST | 13101224
| 453676 | 514214 | 3.6453 | 89.46 | 89.46 | 0 | 24-HR | ALL | 1ST | 13101224
| 453776 | 514214 | 3.7257 | 88.35 | 88.35 | 0 | 24-HR | ALL | 1ST | 13101224
| 453876 | 514214 | 3.783 | 87.38 | 87.38 | 0 | 24-HR | ALL | 1ST | 13101224
| 453976 | 514214 | 3.8119 | 88.56 | 88.56 | 0 | 24-HR | ALL | 1ST | 13101224
| 454076 | 514214 | 3.8112 | 89.82 | 95 | 0 | 24-HR | ALL | 1ST | 13101224
| 454176 | 514214 | 3.7778 | 91.76 | 94 | 0 | 24-HR | ALL | 1ST | 13101224
| 454276 | 514214 | 3.712 | 91.02 | 91.02 | 0 | 24-HR | ALL | 1ST | 13101224
| 454376 | 514214 | 3.6273 | 92 | 92 | 0 | 24-HR | ALL | 1ST | 13101124
| 454476 | 514214 | 3.6007 | 89.91 | 89.91 | 0 | 24-HR | ALL | 1ST | 13101124
| 454576 | 514214 | 3.5406 | 86 | 86 | 0 | 24-HR | ALL | 1ST | 13101124
| 454676 | 514214 | 3.4543 | 87.18 | 87.18 | 0 | 24-HR | ALL | 1ST | 13101124
| 454776 | 514214 | 3.3361 | 86.3 | 86.3 | 0 | 24-HR | ALL | 1ST | 13101124
| 454876 | 514214 | 3.1906 | 86.59 | 86.59 | 0 | 24-HR | ALL | 1ST | 13101124
| 454976 | 514214 | 3.0197 | 88.67 | 88.67 | 0 | 24-HR | ALL | 1ST | 13101124
| 455076 | 514214 | 2.8277 | 87.71 | 87.71 | 0 | 24-HR | ALL | 1ST | 13101124
| 455176 | 514214 | 2.6181 | 88.56 | 88.56 | 0 | 24-HR | ALL | 1ST | 13101124
| 455276 | 514214 | 2.5268 | 89.54 | 89.54 | 0 | 24-HR | ALL | 1ST | 13101324
| 455376 | 514214 | 2.5423 | 90.17 | 90.17 | 0 | 24-HR | ALL | 1ST | 13101324
| 455476 | 514214 | 2.5246 | 88.43 | 91 | 0 | 24-HR | ALL | 1ST | 13101324
| 455576 | 514214 | 2.4757 | 86.65 | 86.65 | 0 | 24-HR | ALL | 1ST | 13101324
| 455676 | 514214 | 2.3985 | 86.62 | 86.62 | 0 | 24-HR | ALL | 1ST | 13101324
| 455776 | 514214 | 2.2948 | 86.46 | 86.46 | 0 | 24-HR | ALL | 1ST | 13101324
| 455876 | 514214 | 2.1684 | 87.2 | 87.2 | 0 | 24-HR | ALL | 1ST | 13101324
| 455976 | 514214 | 2.023 | 89 | 89 | 0 | 24-HR | ALL | 1ST | 13101324
| 456076 | 514214 | 1.864 | 90.44 | 90.44 | 0 | 24-HR | ALL | 1ST | 13101324
| 456176 | 514214 | 1.7023 | 87 | 87 | 0 | 24-HR | ALL | 1ST | 13101324
| 456276 | 514214 | 1.7115 | 87.17 | 87.17 | 0 | 24-HR | ALL | 1ST | 13112124
| 456376 | 514214 | 1.7325 | 84.98 | 84.98 | 0 | 24-HR | ALL | 1ST | 13112124
| 456476 | 514214 | 1.8084 | 85.53 | 297 | 0 | 24-HR | ALL | 1ST | 13053024
| 456576 | 514214 | 1.8836 | 88.38 | 297 | 0 | 24-HR | ALL | 1ST | 13053024
| 456676 | 514214 | 1.9392 | 90 | 297 | 0 | 24-HR | ALL | 1ST | 13053024
| 456776 | 514214 | 1.9801 | 91.53 | 297 | 0 | 24-HR | ALL | 1ST | 13053024
| 456876 | 514214 | 2.0202 | 97.07 | 297 | 0 | 24-HR | ALL | 1ST | 13053024
| 456976 | 514214 | 2.0338 | 98.99 | 297 | 0 | 24-HR | ALL | 1ST | 13053024
| 457076 | 514214 | 2.0265 | 96.64 | 297 | 0 | 24-HR | ALL | 1ST | 13053024
| 457176 | 514214 | 2.0155 | 96 | 313 | 0 | 24-HR | ALL | 1ST | 13053024
| 457276 | 514214 | 1.9967 | 96 | 313 | 0 | 24-HR | ALL | 1ST | 13053024
| 457376 | 514214 | 1.9698 | 98 | 313 | 0 | 24-HR | ALL | 1ST | 13053024
| 457476 | 514214 | 1.9311 | 99.7 | 313 | 0 | 24-HR | ALL | 1ST | 13053024
| 457576 | 514214 | 1.8808 | 100.48 | 313 | 0 | 24-HR | ALL | 1ST | 13053024
| 457676 | 514214 | 1.8303 | 104.21 | 313 | 0 | 24-HR | ALL | 1ST | 13051824
| 457776 | 514214 | 1.8686 | 104.62 | 313 | 0 | 24-HR | ALL | 1ST | 13051824
| 457876 | 514214 | 1.8991 | 107 | 313 | 0 | 24-HR | ALL | 1ST | 13051824
| 457976 | 514214 | 1.9202 | 109.82 | 313 | 0 | 24-HR | ALL | 1ST | 13051824
| 458076 | 514214 | 1.927 | 110.76 | 313 | 0 | 24-HR | ALL | 1ST | 13051824
| 458176 | 514214 | 1.9393 | 120.1 | 313 | 0 | 24-HR | ALL | 1ST | 13051824
| 458276 | 514214 | 3.5422 | 139.72 | 313 | 0 | 24-HR | ALL | 1ST | 13082724
| 458376 | 514214 | 6.9632 | 158.48 | 313 | 0 | 24-HR | ALL | 1ST | 13082724
| 458476 | 514214 | 10.6193 | 198.14 | 313 | 0 | 24-HR | ALL | 1ST | 13082724
| 458576 | 514214 | 9.4064 | 203.42 | 313 | 0 | 24-HR | ALL | 1ST | 13082724
| 458676 | 514214 | 8.1371 | 202.91 | 313 | 0 | 24-HR | ALL | 1ST | 13082724
| 458776 | 514214 | 6.7446 | 201.85 | 313 | 0 | 24-HR | ALL | 1ST | 13082724
| 458876 | 514214 | 7.0145 | 198.4 | 313 | 0 | 24-HR | ALL | 1ST | 13071224
| 458976 | 514214 | 6.5153 | 174.61 | 313 | 0 | 24-HR | ALL | 1ST | 13071224
| 459076 | 514214 | 2.5138 | 145.98 | 317 | 0 | 24-HR | ALL | 1ST | 13071224
| 459176 | 514214 | 2.5862 | 138.47 | 317 | 0 | 24-HR | ALL | 1ST | 13020624
| 459276 | 514214 | 2.6714 | 140.08 | 317 | 0 | 24-HR | ALL | 1ST | 13020624
| 459376 | 514214 | 2.7756 | 143.95 | 317 | 0 | 24-HR | ALL | 1ST | 13112424
| 459476 | 514214 | 3.9072 | 163.26 | 317 | 0 | 24-HR | ALL | 1ST | 13092624
| 459576 | 514214 | 4.6481 | 170.62 | 315 | 0 | 24-HR | ALL | 1ST | 13092624
| 459676 | 514214 | 3.0275 | 145.98 | 322 | 0 | 24-HR | ALL | 1ST | 13112424
| 459776 | 514214 | 3.0191 | 134.98 | 322 | 0 | 24-HR | ALL | 1ST | 13112424
| 459876 | 514214 | 3.0524 | 133.29 | 322 | 0 | 24-HR | ALL | 1ST | 13112424
| 459976 | 514214 | 3.0704 | 131.34 | 322 | 0 | 24-HR | ALL | 1ST | 13112424
| 460076 | 514214 | 3.1051 | 134.25 | 322 | 0 | 24-HR | ALL | 1ST | 13112424
| 460176 | 514214 | 3.3029 | 158.55 | 322 | 0 | 24-HR | ALL | 1ST | 13112424
| 460276 | 514214 | 4.9661 | 184.39 | 322 | 0 | 24-HR | ALL | 1ST | 13070824
| 460376 | 514214 | 5.2807 | 191.33 | 322 | 0 | 24-HR | ALL | 1ST | 13070824
| 460476 | 514214 | 5.0118 | 194.04 | 322 | 0 | 24-HR | ALL | 1ST | 13070824
| 460576 | 514214 | 4.5918 | 200.31 | 322 | 0 | 24-HR | ALL | 1ST | 13120624
| 460676 | 514214 | 4.8864 | 213.33 | 322 | 0 | 24-HR | ALL | 1ST | 13022824
| 460776 | 514214 | 5.1819 | 230.07 | 322 | 0 | 24-HR | ALL | 1ST | 13022824
| 460876 | 514214 | 5.0141 | 237.32 | 322 | 0 | 24-HR | ALL | 1ST | 13022824
| 460976 | 514214 | 5.3224 | 229.3 | 322 | 0 | 24-HR | ALL | 1ST | 13071224
| 461076 | 514214 | 5.9109 | 211.98 | 322 | 0 | 24-HR | ALL | 1ST | 13071224
| 461176 | 514214 | 5.2813 | 195.13 | 325 | 0 | 24-HR | ALL | 1ST | 13071224
| 461276 | 514214 | 5.7903 | 200.22 | 325 | 0 | 24-HR | ALL | 1ST | 13071224
| 461376 | 514214 | 5.6665 | 198.81 | 325 | 0 | 24-HR | ALL | 1ST | 13071224
| 461476 | 514214 | 4.581 | 187.93 | 325 | 0 | 24-HR | ALL | 1ST | 13071224
| 461576 | 514214 | 5.874 | 212.89 | 325 | 0 | 24-HR | ALL | 1ST | 13071224
| 461676 | 514214 | 5.5257 | 228.72 | 325 | 0 | 24-HR | ALL | 1ST | 13022824
| 461776 | 514214 | 5.3687 | 237.11 | 325 | 0 | 24-HR | ALL | 1ST | 13022824
| 461876 | 514214 | 5.1399 | 234.95 | 325 | 0 | 24-HR | ALL | 1ST | 13022824
| 461976 | 514214 | 4.5659 | 257.06 | 325 | 0 | 24-HR | ALL | 1ST | 13060824
| 462076 | 514214 | 4.6805 | 279.39 | 325 | 0 | 24-HR | ALL | 1ST | 13071824
| 462176 | 514214 | 4.5017 | 297.18 | 325 | 0 | 24-HR | ALL | 1ST | 13120124
| 462276 | 514214 | 4.3546 | 307.84 | 325 | 0 | 24-HR | ALL | 1ST | 13120124
| 462376 | 514214 | 4.413 | 309.75 | 325 | 0 | 24-HR | ALL | 1ST | 13062024
| 462476 | 514214 | 4.7791 | 308.15 | 325 | 0 | 24-HR | ALL | 1ST | 13062024
| 462576 | 514214 | 5.1501 | 305.28 | 321 | 0 | 24-HR | ALL | 1ST | 13062024
| 462676 | 514214 | 5.5185 | 303.31 | 318 | 0 | 24-HR | ALL | 1ST | 13062024
| 462776 | 514214 | 5.6095 | 305.46 | 305.46 | 0 | 24-HR | ALL | 1ST | 13062024
| 462876 | 514214 | 5.8697 | 306.38 | 306.38 | 0 | 24-HR | ALL | 1ST | 13062024
| 462976 | 514214 | 6.2714 | 302.22 | 302.22 | 0 | 24-HR | ALL | 1ST | 13062024
| 463076 | 514214 | 6.8363 | 296.27 | 296.27 | 0 | 24-HR | ALL | 1ST | 13062024
| 463176 | 514214 | 8.0916 | 283.95 | 283.95 | 0 | 24-HR | ALL | 1ST | 13062024
| 463276 | 514214 | 9.1594 | 278.49 | 278.49 | 0 | 24-HR | ALL | 1ST | 13062024
| 463376 | 514214 | 10.3811 | 271.09 | 275 | 0 | 24-HR | ALL | 1ST | 13062024
| 463476 | 514214 | 10.6829 | 269.08 | 272 | 0 | 24-HR | ALL | 1ST | 13062024
| 463576 | 514214 | 12.4912 | 255.37 | 272 | 0 | 24-HR | ALL | 1ST | 13062024
| 463676 | 514214 | 14.0693 | 241.1 | 276 | 0 | 24-HR | ALL | 1ST | 13062024
| 463776 | 514214 | 14.9738 | 226.28 | 305 | 0 | 24-HR | ALL | 1ST | 13062024
| 463876 | 514214 | 14.0662 | 214.94 | 305 | 0 | 24-HR | ALL | 1ST | 13062024
| 463976 | 514214 | 12.6103 | 207.61 | 305 | 0 | 24-HR | ALL | 1ST | 13062024
| 448976 | 514314 | 1.9323 | 44.88 | 54 | 0 | 24-HR | ALL | 1ST | 13030924
| 449076 | 514314 | 1.9469 | 44.88 | 53 | 0 | 24-HR | ALL | 1ST | 13030924
| 449176 | 514314 | 1.9636 | 42.37 | 55 | 0 | 24-HR | ALL | 1ST | 13030924
| 449276 | 514314 | 1.9671 | 43.76 | 55 | 0 | 24-HR | ALL | 1ST | 13030924
| 449376 | 514314 | 1.9711 | 43.12 | 54 | 0 | 24-HR | ALL | 1ST | 13030924
| 449476 | 514314 | 1.9644 | 45.12 | 54 | 0 | 24-HR | ALL | 1ST | 13030924
| 449576 | 514314 | 1.9549 | 46.36 | 50 | 0 | 24-HR | ALL | 1ST | 13030924
| 449676 | 514314 | 1.9404 | 47.7 | 49 | 0 | 24-HR | ALL | 1ST | 13030924
| 449776 | 514314 | 1.9278 | 46.03 | 50 | 0 | 24-HR | ALL | 1ST | 13030924
| 449876 | 514314 | 2.0013 | 49 | 49 | 0 | 24-HR | ALL | 1ST | 13101424
| 449976 | 514314 | 2.0819 | 48 | 54 | 0 | 24-HR | ALL | 1ST | 13101424
| 450076 | 514314 | 2.1604 | 50 | 53 | 0 | 24-HR | ALL | 1ST | 13101424
| 450176 | 514314 | 2.2339 | 48.36 | 54 | 0 | 24-HR | ALL | 1ST | 13101424
| 450276 | 514314 | 2.3041 | 49.39 | 54 | 0 | 24-HR | ALL | 1ST | 13101424
| 450376 | 514314 | 2.3677 | 48.85 | 55 | 0 | 24-HR | ALL | 1ST | 13101424
| 450476 | 514314 | 2.4242 | 47.85 | 58 | 0 | 24-HR | ALL | 1ST | 13101424
| 450576 | 514314 | 2.4756 | 49.24 | 59 | 0 | 24-HR | ALL | 1ST | 13101424
| 450676 | 514314 | 2.521 | 52.97 | 52.97 | 0 | 24-HR | ALL | 1ST | 13101424
| 450776 | 514314 | 2.5537 | 53.04 | 55 | 0 | 24-HR | ALL | 1ST | 13101424
| 450876 | 514314 | 2.578 | 54.82 | 57 | 0 | 24-HR | ALL | 1ST | 13101424
| 450976 | 514314 | 2.5902 | 55.03 | 61 | 0 | 24-HR | ALL | 1ST | 13101424
| 451076 | 514314 | 2.5934 | 58 | 60 | 0 | 24-HR | ALL | 1ST | 13101424
| 451176 | 514314 | 2.5814 | 56 | 59 | 0 | 24-HR | ALL | 1ST | 13101424
| 451276 | 514314 | 2.5596 | 56.15 | 62 | 0 | 24-HR | ALL | 1ST | 13101424
| 451376 | 514314 | 2.5278 | 60.8 | 63 | 0 | 24-HR | ALL | 1ST | 13101424
| 451476 | 514314 | 2.4831 | 60.57 | 64 | 0 | 24-HR | ALL | 1ST | 13101424
| 451576 | 514314 | 2.4282 | 60.97 | 64 | 0 | 24-HR | ALL | 1ST | 13101424
| 451676 | 514314 | 2.3645 | 60.12 | 67 | 0 | 24-HR | ALL | 1ST | 13101424
| 451776 | 514314 | 2.2937 | 58.88 | 68 | 0 | 24-HR | ALL | 1ST | 13101424
| 451876 | 514314 | 2.2212 | 53.95 | 68 | 0 | 24-HR | ALL | 1ST | 13101424
| 451976 | 514314 | 2.1392 | 54.29 | 69 | 0 | 24-HR | ALL | 1ST | 13101424
| 452076 | 514314 | 2.0448 | 59.86 | 68 | 0 | 24-HR | ALL | 1ST | 13101424
| 452176 | 514314 | 1.9485 | 64.12 | 69 | 0 | 24-HR | ALL | 1ST | 13101424
| 452276 | 514314 | 1.9929 | 65.53 | 72 | 0 | 24-HR | ALL | 1ST | 13101224
| 452376 | 514314 | 2.0906 | 69.94 | 69.94 | 0 | 24-HR | ALL | 1ST | 13101224
| 452476 | 514314 | 2.1984 | 71.22 | 77 | 0 | 24-HR | ALL | 1ST | 13101224
| 452576 | 514314 | 2.3174 | 69.56 | 79 | 0 | 24-HR | ALL | 1ST | 13101224
| 452676 | 514314 | 2.4306 | 72.24 | 78 | 0 | 24-HR | ALL | 1ST | 13101224
| 452776 | 514314 | 2.5425 | 77.15 | 77.15 | 0 | 24-HR | ALL | 1ST | 13101224
| 452876 | 514314 | 2.6649 | 79.48 | 79.48 | 0 | 24-HR | ALL | 1ST | 13101224
| 452976 | 514314 | 2.7889 | 82.7 | 94 | 0 | 24-HR | ALL | 1ST | 13101224
| 453076 | 514314 | 2.9108 | 88.12 | 94 | 0 | 24-HR | ALL | 1ST | 13101224
| 453176 | 514314 | 3.0473 | 88.56 | 88.56 | 0 | 24-HR | ALL | 1ST | 13101224
| 453276 | 514314 | 3.1863 | 88 | 88 | 0 | 24-HR | ALL | 1ST | 13101224
| 453376 | 514314 | 3.3199 | 88.76 | 88.76 | 0 | 24-HR | ALL | 1ST | 13101224
| 453476 | 514314 | 3.4463 | 90.52 | 90.52 | 0 | 24-HR | ALL | 1ST | 13101224
| 453576 | 514314 | 3.5716 | 88.27 | 88.27 | 0 | 24-HR | ALL | 1ST | 13101224
| 453676 | 514314 | 3.6811 | 87 | 87 | 0 | 24-HR | ALL | 1ST | 13101224
| 453776 | 514314 | 3.7703 | 87.52 | 87.52 | 0 | 24-HR | ALL | 1ST | 13101224
| 453876 | 514314 | 3.838 | 87.96 | 87.96 | 0 | 24-HR | ALL | 1ST | 13101224
| 453976 | 514314 | 3.8801 | 88 | 88 | 0 | 24-HR | ALL | 1ST | 13101224
| 454076 | 514314 | 3.8924 | 88.04 | 95 | 0 | 24-HR | ALL | 1ST | 13101224
| 454176 | 514314 | 3.8698 | 90.61 | 96 | 0 | 24-HR | ALL | 1ST | 13101224
| 454276 | 514314 | 3.8135 | 91 | 95 | 0 | 24-HR | ALL | 1ST | 13101224
| 454376 | 514314 | 3.7215 | 91.68 | 91.68 | 0 | 24-HR | ALL | 1ST | 13101124
| 454476 | 514314 | 3.7046 | 89.43 | 89.43 | 0 | 24-HR | ALL | 1ST | 13101124
| 454576 | 514314 | 3.6549 | 87.88 | 87.88 | 0 | 24-HR | ALL | 1ST | 13101124
| 454676 | 514314 | 3.5735 | 88 | 88 | 0 | 24-HR | ALL | 1ST | 13101124
| 454776 | 514314 | 3.4594 | 87.88 | 87.88 | 0 | 24-HR | ALL | 1ST | 13101124
| 454876 | 514314 | 3.3149 | 88.12 | 88.12 | 0 | 24-HR | ALL | 1ST | 13101124
| 454976 | 514314 | 3.1429 | 88.04 | 88.04 | 0 | 24-HR | ALL | 1ST | 13101124
| 455076 | 514314 | 2.9463 | 90 | 90 | 0 | 24-HR | ALL | 1ST | 13101124
| 455176 | 514314 | 2.7275 | 93.97 | 93.97 | 0 | 24-HR | ALL | 1ST | 13101124
| 455276 | 514314 | 2.5789 | 90.08 | 90.08 | 0 | 24-HR | ALL | 1ST | 13101324
| 455376 | 514314 | 2.6004 | 89.12 | 89.12 | 0 | 24-HR | ALL | 1ST | 13101324
| 455476 | 514314 | 2.5888 | 88.88 | 92 | 0 | 24-HR | ALL | 1ST | 13101324
| 455576 | 514314 | 2.5445 | 90.07 | 90.07 | 0 | 24-HR | ALL | 1ST | 13101324
| 455676 | 514314 | 2.4679 | 89.94 | 89.94 | 0 | 24-HR | ALL | 1ST | 13101324
| 455776 | 514314 | 2.3628 | 85 | 89 | 0 | 24-HR | ALL | 1ST | 13101324
| 455876 | 514314 | 2.2345 | 85.48 | 88 | 0 | 24-HR | ALL | 1ST | 13101324
| 455976 | 514314 | 2.0848 | 88.73 | 88.73 | 0 | 24-HR | ALL | 1ST | 13101324
| 456076 | 514314 | 1.9226 | 88.09 | 90 | 0 | 24-HR | ALL | 1ST | 13101324
| 456176 | 514314 | 1.7534 | 86.44 | 86.44 | 0 | 24-HR | ALL | 1ST | 13101324
| 456276 | 514314 | 1.7391 | 86.73 | 89 | 0 | 24-HR | ALL | 1ST | 13112124
| 456376 | 514314 | 1.7607 | 84.97 | 88 | 0 | 24-HR | ALL | 1ST | 13112124
| 456476 | 514314 | 1.8393 | 86.44 | 86.44 | 0 | 24-HR | ALL | 1ST | 13053024
| 456576 | 514314 | 1.9091 | 87.09 | 297 | 0 | 24-HR | ALL | 1ST | 13053024
| 456676 | 514314 | 1.9657 | 88.18 | 297 | 0 | 24-HR | ALL | 1ST | 13053024
| 456776 | 514314 | 2.0181 | 92.32 | 297 | 0 | 24-HR | ALL | 1ST | 13053024
| 456876 | 514314 | 2.058 | 97.39 | 297 | 0 | 24-HR | ALL | 1ST | 13053024
| 456976 | 514314 | 2.0689 | 98 | 297 | 0 | 24-HR | ALL | 1ST | 13053024
| 457076 | 514314 | 2.0655 | 97 | 297 | 0 | 24-HR | ALL | 1ST | 13053024
| 457176 | 514314 | 2.055 | 97 | 297 | 0 | 24-HR | ALL | 1ST | 13053024
| 457276 | 514314 | 2.0348 | 96.88 | 313 | 0 | 24-HR | ALL | 1ST | 13053024
| 457376 | 514314 | 2.005 | 98 | 313 | 0 | 24-HR | ALL | 1ST | 13053024
| 457476 | 514314 | 1.9645 | 101.57 | 313 | 0 | 24-HR | ALL | 1ST | 13053024
| 457576 | 514314 | 1.9099 | 101.76 | 313 | 0 | 24-HR | ALL | 1ST | 13053024
| 457676 | 514314 | 1.8583 | 101.48 | 313 | 0 | 24-HR | ALL | 1ST | 13051824
| 457776 | 514314 | 1.8955 | 102.73 | 313 | 0 | 24-HR | ALL | 1ST | 13051824
| 457876 | 514314 | 1.926 | 107.18 | 313 | 0 | 24-HR | ALL | 1ST | 13051824
| 457976 | 514314 | 1.9406 | 107.36 | 313 | 0 | 24-HR | ALL | 1ST | 13051824
| 458076 | 514314 | 1.9458 | 109.7 | 313 | 0 | 24-HR | ALL | 1ST | 13051824
| 458176 | 514314 | 1.9443 | 114.89 | 313 | 0 | 24-HR | ALL | 1ST | 13051824
| 458276 | 514314 | 2.793 | 133.9 | 313 | 0 | 24-HR | ALL | 1ST | 13082724
| 458376 | 514314 | 6.0003 | 153.19 | 313 | 0 | 24-HR | ALL | 1ST | 13082724
| 458476 | 514314 | 10.2996 | 185.83 | 313 | 0 | 24-HR | ALL | 1ST | 13082724
| 458576 | 514314 | 9.3645 | 193.01 | 313 | 0 | 24-HR | ALL | 1ST | 13082724
| 458676 | 514314 | 7.9011 | 197.6 | 313 | 0 | 24-HR | ALL | 1ST | 13082724
| 458776 | 514314 | 6.6882 | 197.09 | 313 | 0 | 24-HR | ALL | 1ST | 13060824
| 458876 | 514314 | 7.6053 | 195.37 | 313 | 0 | 24-HR | ALL | 1ST | 13071224
| 458976 | 514314 | 7.4525 | 180.25 | 313 | 0 | 24-HR | ALL | 1ST | 13071224
| 459076 | 514314 | 2.7493 | 147.88 | 315 | 0 | 24-HR | ALL | 1ST | 13071224
| 459176 | 514314 | 2.696 | 133.45 | 317 | 0 | 24-HR | ALL | 1ST | 13020624
| 459276 | 514314 | 2.7776 | 133.32 | 317 | 0 | 24-HR | ALL | 1ST | 13020624
| 459376 | 514314 | 2.8437 | 129.47 | 317 | 0 | 24-HR | ALL | 1ST | 13020624
| 459476 | 514314 | 2.8916 | 135.32 | 320 | 0 | 24-HR | ALL | 1ST | 13112424
| 459576 | 514314 | 2.9944 | 140.1 | 322 | 0 | 24-HR | ALL | 1ST | 13112424
| 459676 | 514314 | 2.9901 | 128.58 | 322 | 0 | 24-HR | ALL | 1ST | 13112424
| 459776 | 514314 | 3.0338 | 127.8 | 322 | 0 | 24-HR | ALL | 1ST | 13112424
| 459876 | 514314 | 3.0492 | 124.55 | 322 | 0 | 24-HR | ALL | 1ST | 13112424
| 459976 | 514314 | 3.0963 | 128.95 | 322 | 0 | 24-HR | ALL | 1ST | 13112424
| 460076 | 514314 | 3.0779 | 125.73 | 322 | 0 | 24-HR | ALL | 1ST | 13112424
| 460176 | 514314 | 3.1497 | 137.05 | 322 | 0 | 24-HR | ALL | 1ST | 13112424
| 460276 | 514314 | 3.1945 | 145.66 | 322 | 0 | 24-HR | ALL | 1ST | 13112424
| 460376 | 514314 | 3.1841 | 150.12 | 322 | 0 | 24-HR | ALL | 1ST | 13112424
| 460476 | 514314 | 3.0842 | 148.1 | 323 | 0 | 24-HR | ALL | 1ST | 13112424
| 460576 | 514314 | 3.0296 | 153.28 | 325 | 0 | 24-HR | ALL | 1ST | 13112424
| 460676 | 514314 | 4.2144 | 181.33 | 322 | 0 | 24-HR | ALL | 1ST | 13022724
| 460776 | 514314 | 4.9236 | 209.44 | 322 | 0 | 24-HR | ALL | 1ST | 13071224
| 460876 | 514314 | 5.3556 | 227.48 | 322 | 0 | 24-HR | ALL | 1ST | 13071224
| 460976 | 514314 | 5.9294 | 222.35 | 322 | 0 | 24-HR | ALL | 1ST | 13071224
| 461076 | 514314 | 4.9895 | 191.44 | 325 | 0 | 24-HR | ALL | 1ST | 13071224
| 461176 | 514314 | 2.5464 | 165.9 | 325 | 0 | 24-HR | ALL | 1ST | 13071224
| 461276 | 514314 | 2.9704 | 170.24 | 325 | 0 | 24-HR | ALL | 1ST | 13071224
| 461376 | 514314 | 3.5031 | 176.27 | 325 | 0 | 24-HR | ALL | 1ST | 13071224
| 461476 | 514314 | 1.99 | 161.02 | 325 | 0 | 24-HR | ALL | 1ST | 13071224
| 461576 | 514314 | 4.6416 | 193.95 | 325 | 0 | 24-HR | ALL | 1ST | 13071224
| 461676 | 514314 | 4.9464 | 206.78 | 325 | 0 | 24-HR | ALL | 1ST | 13071224
| 461776 | 514314 | 4.3981 | 206.05 | 325 | 0 | 24-HR | ALL | 1ST | 13071224
| 461876 | 514314 | 4.8128 | 208.39 | 325 | 0 | 24-HR | ALL | 1ST | 13060824
| 461976 | 514314 | 5.8252 | 231.7 | 325 | 0 | 24-HR | ALL | 1ST | 13060824
| 462076 | 514314 | 5.0721 | 255.51 | 325 | 0 | 24-HR | ALL | 1ST | 13060824
| 462176 | 514314 | 4.8713 | 279.03 | 325 | 0 | 24-HR | ALL | 1ST | 13062024
| 462276 | 514314 | 4.8961 | 293.78 | 325 | 0 | 24-HR | ALL | 1ST | 13062024
| 462376 | 514314 | 5.0711 | 300.4 | 325 | 0 | 24-HR | ALL | 1ST | 13062024
| 462476 | 514314 | 5.7055 | 294.04 | 325 | 0 | 24-HR | ALL | 1ST | 13062024
| 462576 | 514314 | 6.6354 | 285.12 | 325 | 0 | 24-HR | ALL | 1ST | 13062024
| 462676 | 514314 | 7.2033 | 283.94 | 325 | 0 | 24-HR | ALL | 1ST | 13062024
| 462776 | 514314 | 6.7549 | 293.05 | 311 | 0 | 24-HR | ALL | 1ST | 13062024
| 462876 | 514314 | 6.4322 | 300.88 | 300.88 | 0 | 24-HR | ALL | 1ST | 13062024
| 462976 | 514314 | 6.4479 | 306.09 | 306.09 | 0 | 24-HR | ALL | 1ST | 13062024
| 463076 | 514314 | 6.6853 | 304.39 | 304.39 | 0 | 24-HR | ALL | 1ST | 13062024
| 463176 | 514314 | 7.3551 | 295.46 | 295.46 | 0 | 24-HR | ALL | 1ST | 13062024
| 463276 | 514314 | 7.9643 | 289.46 | 289.46 | 0 | 24-HR | ALL | 1ST | 13062024
| 463376 | 514314 | 8.9677 | 280.51 | 280.51 | 0 | 24-HR | ALL | 1ST | 13062024
| 463476 | 514314 | 10.2008 | 273.79 | 273.79 | 0 | 24-HR | ALL | 1ST | 13062024
| 463576 | 514314 | 11.9355 | 258.61 | 272 | 0 | 24-HR | ALL | 1ST | 13062024
| 463676 | 514314 | 13.9258 | 242.5 | 303 | 0 | 24-HR | ALL | 1ST | 13062024
| 463776 | 514314 | 14.2549 | 227.67 | 305 | 0 | 24-HR | ALL | 1ST | 13062024
| 463876 | 514314 | 13.2636 | 217.76 | 305 | 0 | 24-HR | ALL | 1ST | 13062024
| 463976 | 514314 | 11.7776 | 210.39 | 305 | 0 | 24-HR | ALL | 1ST | 13062024
| 448976 | 514414 | 1.9474 | 39.78 | 50 | 0 | 24-HR | ALL | 1ST | 13030924
| 449076 | 514414 | 1.9625 | 41.41 | 51 | 0 | 24-HR | ALL | 1ST | 13030924
| 449176 | 514414 | 1.9825 | 39.8 | 53 | 0 | 24-HR | ALL | 1ST | 13030924
| 449276 | 514414 | 1.9848 | 43.57 | 49 | 0 | 24-HR | ALL | 1ST | 13030924
| 449376 | 514414 | 1.9891 | 45 | 46 | 0 | 24-HR | ALL | 1ST | 13030924
| 449476 | 514414 | 1.992 | 45.18 | 45.18 | 0 | 24-HR | ALL | 1ST | 13030924
| 449576 | 514414 | 1.9902 | 45.36 | 47 | 0 | 24-HR | ALL | 1ST | 13030924
| 449676 | 514414 | 1.9809 | 46.7 | 49 | 0 | 24-HR | ALL | 1ST | 13030924
| 449776 | 514414 | 1.969 | 47.03 | 48 | 0 | 24-HR | ALL | 1ST | 13030924
| 449876 | 514414 | 1.9537 | 49 | 49 | 0 | 24-HR | ALL | 1ST | 13101424
| 449976 | 514414 | 2.0396 | 48.91 | 51 | 0 | 24-HR | ALL | 1ST | 13101424
| 450076 | 514414 | 2.1234 | 49.42 | 51 | 0 | 24-HR | ALL | 1ST | 13101424
| 450176 | 514414 | 2.2046 | 50.49 | 52 | 0 | 24-HR | ALL | 1ST | 13101424
| 450276 | 514414 | 2.2806 | 48 | 53 | 0 | 24-HR | ALL | 1ST | 13101424
| 450376 | 514414 | 2.3519 | 47.03 | 54 | 0 | 24-HR | ALL | 1ST | 13101424
| 450476 | 514414 | 2.4192 | 48.64 | 51 | 0 | 24-HR | ALL | 1ST | 13101424
| 450576 | 514414 | 2.4776 | 47.63 | 55 | 0 | 24-HR | ALL | 1ST | 13101424
| 450676 | 514414 | 2.5303 | 49.02 | 53 | 0 | 24-HR | ALL | 1ST | 13101424
| 450776 | 514414 | 2.5754 | 51.36 | 55 | 0 | 24-HR | ALL | 1ST | 13101424
| 450876 | 514414 | 2.6101 | 52.91 | 58 | 0 | 24-HR | ALL | 1ST | 13101424
| 450976 | 514414 | 2.6328 | 53 | 58 | 0 | 24-HR | ALL | 1ST | 13101424
| 451076 | 514414 | 2.6458 | 54.79 | 59 | 0 | 24-HR | ALL | 1ST | 13101424
| 451176 | 514414 | 2.6435 | 52.24 | 59 | 0 | 24-HR | ALL | 1ST | 13101424
| 451276 | 514414 | 2.6322 | 53.03 | 60 | 0 | 24-HR | ALL | 1ST | 13101424
| 451376 | 514414 | 2.6108 | 58.44 | 64 | 0 | 24-HR | ALL | 1ST | 13101424
| 451476 | 514414 | 2.5747 | 59.79 | 62 | 0 | 24-HR | ALL | 1ST | 13101424
| 451576 | 514414 | 2.5267 | 58.94 | 65 | 0 | 24-HR | ALL | 1ST | 13101424
| 451676 | 514414 | 2.4699 | 54 | 67 | 0 | 24-HR | ALL | 1ST | 13101424
| 451776 | 514414 | 2.4024 | 56.39 | 67 | 0 | 24-HR | ALL | 1ST | 13101424
| 451876 | 514414 | 2.3277 | 56.18 | 61 | 0 | 24-HR | ALL | 1ST | 13101424
| 451976 | 514414 | 2.2449 | 57.29 | 63 | 0 | 24-HR | ALL | 1ST | 13101424
| 452076 | 514414 | 2.1588 | 56.97 | 67 | 0 | 24-HR | ALL | 1ST | 13101424
| 452176 | 514414 | 2.0627 | 60.55 | 69 | 0 | 24-HR | ALL | 1ST | 13101424
| 452276 | 514414 | 1.9738 | 61.36 | 72 | 0 | 24-HR | ALL | 1ST | 13101224
| 452376 | 514414 | 2.075 | 64.97 | 78 | 0 | 24-HR | ALL | 1ST | 13101224
| 452476 | 514414 | 2.1808 | 68.04 | 79 | 0 | 24-HR | ALL | 1ST | 13101224
| 452576 | 514414 | 2.2918 | 70.5 | 79 | 0 | 24-HR | ALL | 1ST | 13101224
| 452676 | 514414 | 2.4125 | 70.7 | 80 | 0 | 24-HR | ALL | 1ST | 13101224
| 452776 | 514414 | 2.5324 | 73.06 | 81 | 0 | 24-HR | ALL | 1ST | 13101224
| 452876 | 514414 | 2.6428 | 80.86 | 80.86 | 0 | 24-HR | ALL | 1ST | 13101224
| 452976 | 514414 | 2.7695 | 83.91 | 85 | 0 | 24-HR | ALL | 1ST | 13101224
| 453076 | 514414 | 2.9082 | 83.79 | 88 | 0 | 24-HR | ALL | 1ST | 13101224
| 453176 | 514414 | 3.0462 | 85.07 | 85.07 | 0 | 24-HR | ALL | 1ST | 13101224
| 453276 | 514414 | 3.1816 | 87.94 | 87.94 | 0 | 24-HR | ALL | 1ST | 13101224
| 453376 | 514414 | 3.3177 | 90.26 | 90.26 | 0 | 24-HR | ALL | 1ST | 13101224
| 453476 | 514414 | 3.4495 | 93 | 93 | 0 | 24-HR | ALL | 1ST | 13101224
| 453576 | 514414 | 3.5822 | 92 | 92 | 0 | 24-HR | ALL | 1ST | 13101224
| 453676 | 514414 | 3.7062 | 88.95 | 90 | 0 | 24-HR | ALL | 1ST | 13101224
| 453776 | 514414 | 3.813 | 85.5 | 89 | 0 | 24-HR | ALL | 1ST | 13101224
| 453876 | 514414 | 3.8898 | 88.18 | 88.18 | 0 | 24-HR | ALL | 1ST | 13101224
| 453976 | 514414 | 3.944 | 88.96 | 88.96 | 0 | 24-HR | ALL | 1ST | 13101224
| 454076 | 514414 | 3.9706 | 87.44 | 92 | 0 | 24-HR | ALL | 1ST | 13101224
| 454176 | 514414 | 3.959 | 91.48 | 92 | 0 | 24-HR | ALL | 1ST | 13101224
| 454276 | 514414 | 3.9147 | 90.97 | 90.97 | 0 | 24-HR | ALL | 1ST | 13101224
| 454376 | 514414 | 3.8335 | 88.71 | 92 | 0 | 24-HR | ALL | 1ST | 13101224
| 454476 | 514414 | 3.8086 | 88 | 92 | 0 | 24-HR | ALL | 1ST | 13101124
| 454576 | 514414 | 3.7694 | 87.77 | 87.77 | 0 | 24-HR | ALL | 1ST | 13101124
| 454676 | 514414 | 3.6944 | 87 | 87 | 0 | 24-HR | ALL | 1ST | 13101124
| 454776 | 514414 | 3.5854 | 87 | 87 | 0 | 24-HR | ALL | 1ST | 13101124
| 454876 | 514414 | 3.4438 | 87.95 | 87.95 | 0 | 24-HR | ALL | 1ST | 13101124
| 454976 | 514414 | 3.2715 | 87.29 | 89 | 0 | 24-HR | ALL | 1ST | 13101124
| 455076 | 514414 | 3.0711 | 91.94 | 91.94 | 0 | 24-HR | ALL | 1ST | 13101124
| 455176 | 514414 | 2.85 | 92.16 | 92.16 | 0 | 24-HR | ALL | 1ST | 13101124
| 455276 | 514414 | 2.6298 | 88.21 | 88.21 | 0 | 24-HR | ALL | 1ST | 13101324
| 455376 | 514414 | 2.66 | 89.12 | 90 | 0 | 24-HR | ALL | 1ST | 13101324
| 455476 | 514414 | 2.6539 | 88.2 | 89 | 0 | 24-HR | ALL | 1ST | 13101324
| 455576 | 514414 | 2.6135 | 89.07 | 89.07 | 0 | 24-HR | ALL | 1ST | 13101324
| 455676 | 514414 | 2.5392 | 90.79 | 90.79 | 0 | 24-HR | ALL | 1ST | 13101324
| 455776 | 514414 | 2.4335 | 89.16 | 89.16 | 0 | 24-HR | ALL | 1ST | 13101324
| 455876 | 514414 | 2.3019 | 88.71 | 88.71 | 0 | 24-HR | ALL | 1ST | 13101324
| 455976 | 514414 | 2.1481 | 90.21 | 90.21 | 0 | 24-HR | ALL | 1ST | 13101324
| 456076 | 514414 | 1.9816 | 87.97 | 91 | 0 | 24-HR | ALL | 1ST | 13101324
| 456176 | 514414 | 1.8066 | 86 | 86 | 0 | 24-HR | ALL | 1ST | 13101324
| 456276 | 514414 | 1.7679 | 85.76 | 87 | 0 | 24-HR | ALL | 1ST | 13112124
| 456376 | 514414 | 1.7894 | 85 | 85 | 0 | 24-HR | ALL | 1ST | 13112124
| 456476 | 514414 | 1.8641 | 85.43 | 87 | 0 | 24-HR | ALL | 1ST | 13053024
| 456576 | 514414 | 1.9359 | 85.79 | 89 | 0 | 24-HR | ALL | 1ST | 13053024
| 456676 | 514414 | 1.9964 | 87.06 | 297 | 0 | 24-HR | ALL | 1ST | 13053024
| 456776 | 514414 | 2.055 | 92.36 | 297 | 0 | 24-HR | ALL | 1ST | 13053024
| 456876 | 514414 | 2.0934 | 96.48 | 297 | 0 | 24-HR | ALL | 1ST | 13053024
| 456976 | 514414 | 2.1031 | 96.03 | 297 | 0 | 24-HR | ALL | 1ST | 13053024
| 457076 | 514414 | 2.108 | 98.29 | 297 | 0 | 24-HR | ALL | 1ST | 13053024
| 457176 | 514414 | 2.0965 | 98.24 | 297 | 0 | 24-HR | ALL | 1ST | 13053024
| 457276 | 514414 | 2.0715 | 95.21 | 313 | 0 | 24-HR | ALL | 1ST | 13053024
| 457376 | 514414 | 2.0408 | 97.36 | 313 | 0 | 24-HR | ALL | 1ST | 13053024
| 457476 | 514414 | 1.9974 | 101.34 | 313 | 0 | 24-HR | ALL | 1ST | 13053024
| 457576 | 514414 | 1.9386 | 99.79 | 313 | 0 | 24-HR | ALL | 1ST | 13053024
| 457676 | 514414 | 1.887 | 99.79 | 313 | 0 | 24-HR | ALL | 1ST | 13051824
| 457776 | 514414 | 1.9239 | 102.7 | 313 | 0 | 24-HR | ALL | 1ST | 13051824
| 457876 | 514414 | 1.9486 | 104.03 | 313 | 0 | 24-HR | ALL | 1ST | 13051824
| 457976 | 514414 | 1.9614 | 105.65 | 313 | 0 | 24-HR | ALL | 1ST | 13051824
| 458076 | 514414 | 1.9632 | 108.55 | 313 | 0 | 24-HR | ALL | 1ST | 13051824
| 458176 | 514414 | 1.9506 | 111.05 | 313 | 0 | 24-HR | ALL | 1ST | 13051824
| 458276 | 514414 | 1.9387 | 118.94 | 313 | 0 | 24-HR | ALL | 1ST | 13051824
| 458376 | 514414 | 3.7657 | 140.62 | 313 | 0 | 24-HR | ALL | 1ST | 13082724
| 458476 | 514414 | 8.1574 | 168.79 | 313 | 0 | 24-HR | ALL | 1ST | 13082724
| 458576 | 514414 | 8.1631 | 178.2 | 313 | 0 | 24-HR | ALL | 1ST | 13082724
| 458676 | 514414 | 7.4889 | 194.64 | 313 | 0 | 24-HR | ALL | 1ST | 13082724
| 458776 | 514414 | 6.9974 | 192.94 | 313 | 0 | 24-HR | ALL | 1ST | 13071224
| 458876 | 514414 | 7.7644 | 185.83 | 313 | 0 | 24-HR | ALL | 1ST | 13071224
| 458976 | 514414 | 4.9645 | 161.94 | 313 | 0 | 24-HR | ALL | 1ST | 13071224
| 459076 | 514414 | 2.6946 | 142.44 | 314 | 0 | 24-HR | ALL | 1ST | 13020624
| 459176 | 514414 | 2.806 | 129.49 | 317 | 0 | 24-HR | ALL | 1ST | 13020624
| 459276 | 514414 | 2.8854 | 125.09 | 317 | 0 | 24-HR | ALL | 1ST | 13020624
| 459376 | 514414 | 2.9413 | 123.74 | 320 | 0 | 24-HR | ALL | 1ST | 13020624
| 459476 | 514414 | 2.9768 | 123.15 | 322 | 0 | 24-HR | ALL | 1ST | 13020624
| 459576 | 514414 | 2.9935 | 122.82 | 322 | 0 | 24-HR | ALL | 1ST | 13020624
| 459676 | 514414 | 3.0127 | 122.4 | 322 | 0 | 24-HR | ALL | 1ST | 13112424
| 459776 | 514414 | 3.0412 | 120.37 | 322 | 0 | 24-HR | ALL | 1ST | 13112424
| 459876 | 514414 | 3.0726 | 121.55 | 322 | 0 | 24-HR | ALL | 1ST | 13112424
| 459976 | 514414 | 3.0955 | 123.79 | 322 | 0 | 24-HR | ALL | 1ST | 13112424
| 460076 | 514414 | 3.0935 | 124.87 | 322 | 0 | 24-HR | ALL | 1ST | 13112424
| 460176 | 514414 | 3.049 | 123.01 | 322 | 0 | 24-HR | ALL | 1ST | 13112424
| 460276 | 514414 | 2.9754 | 120.37 | 325 | 0 | 24-HR | ALL | 1ST | 13112424
| 460376 | 514414 | 2.922 | 123.37 | 325 | 0 | 24-HR | ALL | 1ST | 13112424
| 460476 | 514414 | 2.838 | 125.27 | 325 | 0 | 24-HR | ALL | 1ST | 13112424
| 460576 | 514414 | 2.7122 | 124.64 | 325 | 0 | 24-HR | ALL | 1ST | 13112424
| 460676 | 514414 | 2.7943 | 150.35 | 325 | 0 | 24-HR | ALL | 1ST | 13112424
| 460776 | 514414 | 2.8865 | 164.94 | 325 | 0 | 24-HR | ALL | 1ST | 13022724
| 460876 | 514414 | 5.3783 | 200.3 | 322 | 0 | 24-HR | ALL | 1ST | 13071224
| 460976 | 514414 | 6.3143 | 214.5 | 322 | 0 | 24-HR | ALL | 1ST | 13071224
| 461076 | 514414 | 3.4234 | 174.47 | 325 | 0 | 24-HR | ALL | 1ST | 13071224
| 461176 | 514414 | 2.0696 | 139.05 | 325 | 0 | 24-HR | ALL | 1ST | 13020624
| 461276 | 514414 | 1.9949 | 136.45 | 325 | 0 | 24-HR | ALL | 1ST | 13020624
| 461376 | 514414 | 1.9131 | 142.04 | 325 | 0 | 24-HR | ALL | 1ST | 13020624
| 461476 | 514414 | 1.8337 | 142.97 | 325 | 0 | 24-HR | ALL | 1ST | 13020624
| 461576 | 514414 | 2.8611 | 175.51 | 325 | 0 | 24-HR | ALL | 1ST | 13071224
| 461676 | 514414 | 3.5713 | 189.09 | 325 | 0 | 24-HR | ALL | 1ST | 13071224
| 461776 | 514414 | 2.4115 | 176.89 | 325 | 0 | 24-HR | ALL | 1ST | 13060824
| 461876 | 514414 | 3.099 | 183.5 | 325 | 0 | 24-HR | ALL | 1ST | 13060824
| 461976 | 514414 | 5.2046 | 207.42 | 325 | 0 | 24-HR | ALL | 1ST | 13060824
| 462076 | 514414 | 6.0953 | 230.3 | 325 | 0 | 24-HR | ALL | 1ST | 13060824
| 462176 | 514414 | 6.2512 | 253 | 325 | 0 | 24-HR | ALL | 1ST | 13062024
| 462276 | 514414 | 6.3203 | 273.27 | 325 | 0 | 24-HR | ALL | 1ST | 13062024
| 462376 | 514414 | 6.0957 | 287.77 | 325 | 0 | 24-HR | ALL | 1ST | 13062024
| 462476 | 514414 | 6.9034 | 282.63 | 325 | 0 | 24-HR | ALL | 1ST | 13062024
| 462576 | 514414 | 8.9827 | 265.71 | 325 | 0 | 24-HR | ALL | 1ST | 13062024
| 462676 | 514414 | 10.0848 | 262.22 | 325 | 0 | 24-HR | ALL | 1ST | 13062024
| 462776 | 514414 | 9.3694 | 276.06 | 325 | 0 | 24-HR | ALL | 1ST | 13062024
| 462876 | 514414 | 7.8341 | 288.79 | 308 | 0 | 24-HR | ALL | 1ST | 13062024
| 462976 | 514414 | 7.0029 | 301.2 | 306 | 0 | 24-HR | ALL | 1ST | 13062024
| 463076 | 514414 | 7.0358 | 301.79 | 301.79 | 0 | 24-HR | ALL | 1ST | 13062024
| 463176 | 514414 | 7.5489 | 295.34 | 295.34 | 0 | 24-HR | ALL | 1ST | 13062024
| 463276 | 514414 | 7.8972 | 291.42 | 291.42 | 0 | 24-HR | ALL | 1ST | 13062024
| 463376 | 514414 | 8.4212 | 285.55 | 285.55 | 0 | 24-HR | ALL | 1ST | 13062024
| 463476 | 514414 | 9.8316 | 276.61 | 276.61 | 0 | 24-HR | ALL | 1ST | 13062024
| 463576 | 514414 | 10.5601 | 266.55 | 266.55 | 0 | 24-HR | ALL | 1ST | 13062024
| 463676 | 514414 | 11.7317 | 251.67 | 251.67 | 0 | 24-HR | ALL | 1ST | 13062024
| 463776 | 514414 | 13.0749 | 233.76 | 304 | 0 | 24-HR | ALL | 1ST | 13062024
| 463876 | 514414 | 12.2417 | 223.91 | 304 | 0 | 24-HR | ALL | 1ST | 13062024
| 463976 | 514414 | 10.8428 | 215.49 | 303 | 0 | 24-HR | ALL | 1ST | 13062024
| 448976 | 514514 | 1.9829 | 40.91 | 48 | 0 | 24-HR | ALL | 1ST | 13031024
| 449076 | 514514 | 1.9719 | 38.49 | 46 | 0 | 24-HR | ALL | 1ST | 13030924
| 449176 | 514514 | 1.9897 | 39.48 | 48 | 0 | 24-HR | ALL | 1ST | 13030924
| 449276 | 514514 | 2.0004 | 41.82 | 45 | 0 | 24-HR | ALL | 1ST | 13030924
| 449376 | 514514 | 2.0079 | 44 | 44 | 0 | 24-HR | ALL | 1ST | 13030924
| 449476 | 514514 | 2.0155 | 44.47 | 46 | 0 | 24-HR | ALL | 1ST | 13030924
| 449576 | 514514 | 2.0133 | 47.17 | 47.17 | 0 | 24-HR | ALL | 1ST | 13030924
| 449676 | 514514 | 2.013 | 47 | 47 | 0 | 24-HR | ALL | 1ST | 13030924
| 449776 | 514514 | 2.0074 | 47.03 | 47.03 | 0 | 24-HR | ALL | 1ST | 13030924
| 449876 | 514514 | 1.9902 | 49.91 | 49.91 | 0 | 24-HR | ALL | 1ST | 13030924
| 449976 | 514514 | 1.9894 | 51 | 51 | 0 | 24-HR | ALL | 1ST | 13101424
| 450076 | 514514 | 2.0787 | 52.01 | 52.01 | 0 | 24-HR | ALL | 1ST | 13101424
| 450176 | 514514 | 2.1662 | 51.64 | 51.64 | 0 | 24-HR | ALL | 1ST | 13101424
| 450276 | 514514 | 2.2497 | 48.54 | 50 | 0 | 24-HR | ALL | 1ST | 13101424
| 450376 | 514514 | 2.329 | 47.57 | 47.57 | 0 | 24-HR | ALL | 1ST | 13101424
| 450476 | 514514 | 2.4052 | 50.18 | 50.18 | 0 | 24-HR | ALL | 1ST | 13101424
| 450576 | 514514 | 2.4712 | 46.7 | 52 | 0 | 24-HR | ALL | 1ST | 13101424
| 450676 | 514514 | 2.5315 | 45.98 | 53 | 0 | 24-HR | ALL | 1ST | 13101424
| 450776 | 514514 | 2.5885 | 50.18 | 55 | 0 | 24-HR | ALL | 1ST | 13101424
| 450876 | 514514 | 2.637 | 54.99 | 54.99 | 0 | 24-HR | ALL | 1ST | 13101424
| 450976 | 514514 | 2.6701 | 54.41 | 54.41 | 0 | 24-HR | ALL | 1ST | 13101424
| 451076 | 514514 | 2.6897 | 51.46 | 58 | 0 | 24-HR | ALL | 1ST | 13101424
| 451176 | 514514 | 2.7004 | 51.32 | 57 | 0 | 24-HR | ALL | 1ST | 13101424
| 451276 | 514514 | 2.6991 | 51.44 | 61 | 0 | 24-HR | ALL | 1ST | 13101424
| 451376 | 514514 | 2.686 | 52.27 | 63 | 0 | 24-HR | ALL | 1ST | 13101424
| 451476 | 514514 | 2.6613 | 55.99 | 63 | 0 | 24-HR | ALL | 1ST | 13101424
| 451576 | 514514 | 2.6224 | 57 | 62 | 0 | 24-HR | ALL | 1ST | 13101424
| 451676 | 514514 | 2.5716 | 55.18 | 66 | 0 | 24-HR | ALL | 1ST | 13101424
| 451776 | 514514 | 2.5099 | 56.32 | 59 | 0 | 24-HR | ALL | 1ST | 13101424
| 451876 | 514514 | 2.4387 | 56.48 | 56.48 | 0 | 24-HR | ALL | 1ST | 13101424
| 451976 | 514514 | 2.3568 | 59 | 59 | 0 | 24-HR | ALL | 1ST | 13101424
| 452076 | 514514 | 2.2703 | 58.85 | 63 | 0 | 24-HR | ALL | 1ST | 13101424
| 452176 | 514514 | 2.1842 | 55.59 | 71 | 0 | 24-HR | ALL | 1ST | 13101424
| 452276 | 514514 | 2.0854 | 58.46 | 72 | 0 | 24-HR | ALL | 1ST | 13101424
| 452376 | 514514 | 2.055 | 61.07 | 79 | 0 | 24-HR | ALL | 1ST | 13101224
| 452476 | 514514 | 2.1528 | 68.59 | 79 | 0 | 24-HR | ALL | 1ST | 13101224
| 452576 | 514514 | 2.2671 | 70.2 | 79 | 0 | 24-HR | ALL | 1ST | 13101224
| 452676 | 514514 | 2.3839 | 72.62 | 78 | 0 | 24-HR | ALL | 1ST | 13101224
| 452776 | 514514 | 2.4987 | 77.59 | 77.59 | 0 | 24-HR | ALL | 1ST | 13101224
| 452876 | 514514 | 2.6215 | 81.11 | 81.11 | 0 | 24-HR | ALL | 1ST | 13101224
| 452976 | 514514 | 2.7563 | 81.83 | 83 | 0 | 24-HR | ALL | 1ST | 13101224
| 453076 | 514514 | 2.8959 | 82.47 | 89 | 0 | 24-HR | ALL | 1ST | 13101224
| 453176 | 514514 | 3.0394 | 83 | 89 | 0 | 24-HR | ALL | 1ST | 13101224
| 453276 | 514514 | 3.1724 | 88.39 | 88.39 | 0 | 24-HR | ALL | 1ST | 13101224
| 453376 | 514514 | 3.3109 | 92 | 92 | 0 | 24-HR | ALL | 1ST | 13101224
| 453476 | 514514 | 3.4545 | 92.71 | 92.71 | 0 | 24-HR | ALL | 1ST | 13101224
| 453576 | 514514 | 3.5942 | 92.54 | 92.54 | 0 | 24-HR | ALL | 1ST | 13101224
| 453676 | 514514 | 3.7244 | 91.96 | 91.96 | 0 | 24-HR | ALL | 1ST | 13101224
| 453776 | 514514 | 3.8468 | 86.83 | 89 | 0 | 24-HR | ALL | 1ST | 13101224
| 453876 | 514514 | 3.9395 | 87 | 87 | 0 | 24-HR | ALL | 1ST | 13101224
| 453976 | 514514 | 4.0076 | 87 | 87 | 0 | 24-HR | ALL | 1ST | 13101224
| 454076 | 514514 | 4.0463 | 86.71 | 89 | 0 | 24-HR | ALL | 1ST | 13101224
| 454176 | 514514 | 4.0484 | 89.77 | 89.77 | 0 | 24-HR | ALL | 1ST | 13101224
| 454276 | 514514 | 4.017 | 88.46 | 92 | 0 | 24-HR | ALL | 1ST | 13101224
| 454376 | 514514 | 3.9441 | 89.64 | 92 | 0 | 24-HR | ALL | 1ST | 13101224
| 454476 | 514514 | 3.9141 | 87.3 | 91 | 0 | 24-HR | ALL | 1ST | 13101124
| 454576 | 514514 | 3.8858 | 87.54 | 87.54 | 0 | 24-HR | ALL | 1ST | 13101124
| 454676 | 514514 | 3.8204 | 88.36 | 88.36 | 0 | 24-HR | ALL | 1ST | 13101124
| 454776 | 514514 | 3.717 | 88.54 | 88.54 | 0 | 24-HR | ALL | 1ST | 13101124
| 454876 | 514514 | 3.5778 | 88.44 | 88.44 | 0 | 24-HR | ALL | 1ST | 13101124
| 454976 | 514514 | 3.4057 | 87.54 | 87.54 | 0 | 24-HR | ALL | 1ST | 13101124
| 455076 | 514514 | 3.2041 | 90.25 | 90.25 | 0 | 24-HR | ALL | 1ST | 13101124
| 455176 | 514514 | 2.9759 | 93.41 | 93.41 | 0 | 24-HR | ALL | 1ST | 13101124
| 455276 | 514514 | 2.735 | 91 | 91 | 0 | 24-HR | ALL | 1ST | 13101124
| 455376 | 514514 | 2.7217 | 91.38 | 91.38 | 0 | 24-HR | ALL | 1ST | 13101324
| 455476 | 514514 | 2.7217 | 89.53 | 89.53 | 0 | 24-HR | ALL | 1ST | 13101324
| 455576 | 514514 | 2.6846 | 88.27 | 91 | 0 | 24-HR | ALL | 1ST | 13101324
| 455676 | 514514 | 2.6126 | 89.68 | 89.68 | 0 | 24-HR | ALL | 1ST | 13101324
| 455776 | 514514 | 2.507 | 90.54 | 90.54 | 0 | 24-HR | ALL | 1ST | 13101324
| 455876 | 514514 | 2.3722 | 91.35 | 91.35 | 0 | 24-HR | ALL | 1ST | 13101324
| 455976 | 514514 | 2.2142 | 91.86 | 91.86 | 0 | 24-HR | ALL | 1ST | 13101324
| 456076 | 514514 | 2.0408 | 90.5 | 90.5 | 0 | 24-HR | ALL | 1ST | 13101324
| 456176 | 514514 | 1.8598 | 87.54 | 87.54 | 0 | 24-HR | ALL | 1ST | 13101324
| 456276 | 514514 | 1.7957 | 86.17 | 86.17 | 0 | 24-HR | ALL | 1ST | 13112124
| 456376 | 514514 | 1.8176 | 85.99 | 85.99 | 0 | 24-HR | ALL | 1ST | 13112124
| 456476 | 514514 | 1.894 | 85.35 | 85.35 | 0 | 24-HR | ALL | 1ST | 13053024
| 456576 | 514514 | 1.9802 | 88.62 | 88.62 | 0 | 24-HR | ALL | 1ST | 13053024
| 456676 | 514514 | 2.0393 | 89.03 | 89.03 | 0 | 24-HR | ALL | 1ST | 13053024
| 456776 | 514514 | 2.0891 | 91.18 | 91.18 | 0 | 24-HR | ALL | 1ST | 13053024
| 456876 | 514514 | 2.1254 | 94 | 99 | 0 | 24-HR | ALL | 1ST | 13053024
| 456976 | 514514 | 2.1431 | 95.57 | 297 | 0 | 24-HR | ALL | 1ST | 13053024
| 457076 | 514514 | 2.1506 | 98.83 | 297 | 0 | 24-HR | ALL | 1ST | 13053024
| 457176 | 514514 | 2.1361 | 97.3 | 297 | 0 | 24-HR | ALL | 1ST | 13053024
| 457276 | 514514 | 2.111 | 95 | 297 | 0 | 24-HR | ALL | 1ST | 13053024
| 457376 | 514514 | 2.0767 | 95.36 | 313 | 0 | 24-HR | ALL | 1ST | 13053024
| 457476 | 514514 | 2.0295 | 97.54 | 313 | 0 | 24-HR | ALL | 1ST | 13053024
| 457576 | 514514 | 1.9673 | 97.04 | 313 | 0 | 24-HR | ALL | 1ST | 13053024
| 457676 | 514514 | 1.9172 | 99.91 | 313 | 0 | 24-HR | ALL | 1ST | 13051824
| 457776 | 514514 | 1.9527 | 102.86 | 313 | 0 | 24-HR | ALL | 1ST | 13051824
| 457876 | 514514 | 1.9748 | 104.02 | 313 | 0 | 24-HR | ALL | 1ST | 13051824
| 457976 | 514514 | 1.9837 | 105.36 | 313 | 0 | 24-HR | ALL | 1ST | 13051824
| 458076 | 514514 | 1.9805 | 107.86 | 313 | 0 | 24-HR | ALL | 1ST | 13051824
| 458176 | 514514 | 1.9668 | 112 | 313 | 0 | 24-HR | ALL | 1ST | 13051824
| 458276 | 514514 | 1.932 | 111.62 | 313 | 0 | 24-HR | ALL | 1ST | 13090624
| 458376 | 514514 | 2.0043 | 122.92 | 313 | 0 | 24-HR | ALL | 1ST | 13090624
| 458476 | 514514 | 3.6681 | 142.87 | 313 | 0 | 24-HR | ALL | 1ST | 13082724
| 458576 | 514514 | 6.0677 | 164.08 | 313 | 0 | 24-HR | ALL | 1ST | 13082724
| 458676 | 514514 | 6.9631 | 190.69 | 312 | 0 | 24-HR | ALL | 1ST | 13082724
| 458776 | 514514 | 7.5677 | 190.88 | 313 | 0 | 24-HR | ALL | 1ST | 13071224
| 458876 | 514514 | 8.2494 | 187.1 | 313 | 0 | 24-HR | ALL | 1ST | 13071224
| 458976 | 514514 | 5.2045 | 163.12 | 313 | 0 | 24-HR | ALL | 1ST | 13071224
| 459076 | 514514 | 2.8204 | 132.25 | 314 | 0 | 24-HR | ALL | 1ST | 13020624
| 459176 | 514514 | 2.9185 | 124.29 | 317 | 0 | 24-HR | ALL | 1ST | 13020624
| 459276 | 514514 | 2.9875 | 122.93 | 317 | 0 | 24-HR | ALL | 1ST | 13020624
| 459376 | 514514 | 3.0374 | 119.03 | 322 | 0 | 24-HR | ALL | 1ST | 13020624
| 459476 | 514514 | 3.0654 | 116.71 | 322 | 0 | 24-HR | ALL | 1ST | 13020624
| 459576 | 514514 | 3.073 | 116.46 | 322 | 0 | 24-HR | ALL | 1ST | 13020624
| 459676 | 514514 | 3.0629 | 116.98 | 322 | 0 | 24-HR | ALL | 1ST | 13020624
| 459776 | 514514 | 3.0522 | 114.76 | 322 | 0 | 24-HR | ALL | 1ST | 13112424
| 459876 | 514514 | 3.0848 | 117.99 | 322 | 0 | 24-HR | ALL | 1ST | 13112424
| 459976 | 514514 | 3.0833 | 118.48 | 322 | 0 | 24-HR | ALL | 1ST | 13112424
| 460076 | 514514 | 3.0635 | 119.26 | 322 | 0 | 24-HR | ALL | 1ST | 13112424
| 460176 | 514514 | 2.9911 | 115.93 | 323 | 0 | 24-HR | ALL | 1ST | 13112424
| 460276 | 514514 | 2.909 | 114.46 | 325 | 0 | 24-HR | ALL | 1ST | 13112424
| 460376 | 514514 | 2.8392 | 117.73 | 325 | 0 | 24-HR | ALL | 1ST | 13112424
| 460476 | 514514 | 2.7177 | 116.96 | 325 | 0 | 24-HR | ALL | 1ST | 13112424
| 460576 | 514514 | 2.5864 | 117.48 | 325 | 0 | 24-HR | ALL | 1ST | 13112424
| 460676 | 514514 | 2.5083 | 127.75 | 325 | 0 | 24-HR | ALL | 1ST | 13112424
| 460776 | 514514 | 2.459 | 143.48 | 325 | 0 | 24-HR | ALL | 1ST | 13112424
| 460876 | 514514 | 2.3905 | 159.17 | 325 | 0 | 24-HR | ALL | 1ST | 13112424
| 460976 | 514514 | 3.2158 | 172.21 | 325 | 0 | 24-HR | ALL | 1ST | 13071224
| 461076 | 514514 | 2.1188 | 150.31 | 325 | 0 | 24-HR | ALL | 1ST | 13020624
| 461176 | 514514 | 2.057 | 128.91 | 325 | 0 | 24-HR | ALL | 1ST | 13020624
| 461276 | 514514 | 1.9781 | 124.71 | 325 | 0 | 24-HR | ALL | 1ST | 13020624
| 461376 | 514514 | 1.8929 | 127.23 | 325 | 0 | 24-HR | ALL | 1ST | 13020624
| 461476 | 514514 | 1.8079 | 128.45 | 325 | 0 | 24-HR | ALL | 1ST | 13020624
| 461576 | 514514 | 1.7813 | 147.53 | 325 | 0 | 24-HR | ALL | 1ST | 13031324
| 461676 | 514514 | 1.9439 | 167.2 | 325 | 0 | 24-HR | ALL | 1ST | 13031324
| 461776 | 514514 | 1.8117 | 157.24 | 325 | 0 | 24-HR | ALL | 1ST | 13031324
| 461876 | 514514 | 2.205 | 171.36 | 325 | 0 | 24-HR | ALL | 1ST | 13060824
| 461976 | 514514 | 3.8084 | 189.54 | 325 | 0 | 24-HR | ALL | 1ST | 13060824
| 462076 | 514514 | 4.9271 | 203.32 | 325 | 0 | 24-HR | ALL | 1ST | 13062024
| 462176 | 514514 | 7.2454 | 223.44 | 325 | 0 | 24-HR | ALL | 1ST | 13062024
| 462276 | 514514 | 8.5146 | 244.59 | 325 | 0 | 24-HR | ALL | 1ST | 13062024
| 462376 | 514514 | 9.3077 | 251.07 | 325 | 0 | 24-HR | ALL | 1ST | 13062024
| 462476 | 514514 | 9.6208 | 260.11 | 325 | 0 | 24-HR | ALL | 1ST | 13062024
| 462576 | 514514 | 11.6292 | 247.8 | 325 | 0 | 24-HR | ALL | 1ST | 13062024
| 462676 | 514514 | 13.5555 | 235.14 | 325 | 0 | 24-HR | ALL | 1ST | 13062024
| 462776 | 514514 | 14.4231 | 237.72 | 325 | 0 | 24-HR | ALL | 1ST | 13062024
| 462876 | 514514 | 12.2783 | 262.03 | 325 | 0 | 24-HR | ALL | 1ST | 13062024
| 462976 | 514514 | 9.0866 | 282.89 | 308 | 0 | 24-HR | ALL | 1ST | 13062024
| 463076 | 514514 | 7.8607 | 294.55 | 307 | 0 | 24-HR | ALL | 1ST | 13062024
| 463176 | 514514 | 7.6299 | 296.43 | 303 | 0 | 24-HR | ALL | 1ST | 13062024
| 463276 | 514514 | 7.8739 | 291.9 | 291.9 | 0 | 24-HR | ALL | 1ST | 13062024
| 463376 | 514514 | 7.9222 | 289.76 | 289.76 | 0 | 24-HR | ALL | 1ST | 13062024
| 463476 | 514514 | 8.2443 | 284.15 | 284.15 | 0 | 24-HR | ALL | 1ST | 13062024
| 463576 | 514514 | 9.401 | 273.99 | 273.99 | 0 | 24-HR | ALL | 1ST | 13062024
| 463676 | 514514 | 10.088 | 261.11 | 261.11 | 0 | 24-HR | ALL | 1ST | 13062024
| 463776 | 514514 | 11.4074 | 241.61 | 293 | 0 | 24-HR | ALL | 1ST | 13062024
| 463876 | 514514 | 10.8656 | 228.49 | 293 | 0 | 24-HR | ALL | 1ST | 13062024
| 463976 | 514514 | 9.6267 | 217.28 | 303 | 0 | 24-HR | ALL | 1ST | 13062024
| 448976 | 514614 | 2.0433 | 44.91 | 44.91 | 0 | 24-HR | ALL | 1ST | 13031024
| 449076 | 514614 | 2.0327 | 41.57 | 44 | 0 | 24-HR | ALL | 1ST | 13031024
| 449176 | 514614 | 2.0185 | 39.03 | 39.03 | 0 | 24-HR | ALL | 1ST | 13031024
| 449276 | 514614 | 2.0068 | 41.36 | 44 | 0 | 24-HR | ALL | 1ST | 13030924
| 449376 | 514614 | 2.0222 | 42.39 | 45 | 0 | 24-HR | ALL | 1ST | 13030924
| 449476 | 514614 | 2.0296 | 45.03 | 45.03 | 0 | 24-HR | ALL | 1ST | 13030924
| 449576 | 514614 | 2.037 | 46 | 46 | 0 | 24-HR | ALL | 1ST | 13030924
| 449676 | 514614 | 2.0453 | 44.73 | 47 | 0 | 24-HR | ALL | 1ST | 13030924
| 449776 | 514614 | 2.0426 | 45.91 | 47 | 0 | 24-HR | ALL | 1ST | 13030924
| 449876 | 514614 | 2.0317 | 48.41 | 48.41 | 0 | 24-HR | ALL | 1ST | 13030924
| 449976 | 514614 | 2.0164 | 50.7 | 50.7 | 0 | 24-HR | ALL | 1ST | 13030924
| 450076 | 514614 | 2.0264 | 51.12 | 51.12 | 0 | 24-HR | ALL | 1ST | 13101424
| 450176 | 514614 | 2.1193 | 51 | 51 | 0 | 24-HR | ALL | 1ST | 13101424
| 450276 | 514614 | 2.21 | 50.79 | 50.79 | 0 | 24-HR | ALL | 1ST | 13101424
| 450376 | 514614 | 2.2976 | 51.05 | 51.05 | 0 | 24-HR | ALL | 1ST | 13101424
| 450476 | 514614 | 2.3806 | 50.56 | 50.56 | 0 | 24-HR | ALL | 1ST | 13101424
| 450576 | 514614 | 2.4568 | 48 | 48 | 0 | 24-HR | ALL | 1ST | 13101424
| 450676 | 514614 | 2.5284 | 48.85 | 48.85 | 0 | 24-HR | ALL | 1ST | 13101424
| 450776 | 514614 | 2.5918 | 48.92 | 52 | 0 | 24-HR | ALL | 1ST | 13101424
| 450876 | 514614 | 2.647 | 49.47 | 55 | 0 | 24-HR | ALL | 1ST | 13101424
| 450976 | 514614 | 2.6916 | 49.27 | 56 | 0 | 24-HR | ALL | 1ST | 13101424
| 451076 | 514614 | 2.7271 | 50.64 | 57 | 0 | 24-HR | ALL | 1ST | 13101424
| 451176 | 514614 | 2.7498 | 51 | 51 | 0 | 24-HR | ALL | 1ST | 13101424
| 451276 | 514614 | 2.7596 | 50.88 | 57 | 0 | 24-HR | ALL | 1ST | 13101424
| 451376 | 514614 | 2.7569 | 51 | 63 | 0 | 24-HR | ALL | 1ST | 13101424
| 451476 | 514614 | 2.742 | 52.51 | 63 | 0 | 24-HR | ALL | 1ST | 13101424
| 451576 | 514614 | 2.7136 | 54.22 | 60 | 0 | 24-HR | ALL | 1ST | 13101424
| 451676 | 514614 | 2.6714 | 53.61 | 59 | 0 | 24-HR | ALL | 1ST | 13101424
| 451776 | 514614 | 2.6173 | 54.39 | 59 | 0 | 24-HR | ALL | 1ST | 13101424
| 451876 | 514614 | 2.5509 | 57.03 | 57.03 | 0 | 24-HR | ALL | 1ST | 13101424
| 451976 | 514614 | 2.4733 | 59.12 | 59.12 | 0 | 24-HR | ALL | 1ST | 13101424
| 452076 | 514614 | 2.3887 | 58.86 | 58.86 | 0 | 24-HR | ALL | 1ST | 13101424
| 452176 | 514614 | 2.297 | 59.03 | 61 | 0 | 24-HR | ALL | 1ST | 13101424
| 452276 | 514614 | 2.1963 | 61.76 | 61.76 | 0 | 24-HR | ALL | 1ST | 13101424
| 452376 | 514614 | 2.0931 | 63.74 | 69 | 0 | 24-HR | ALL | 1ST | 13101424
| 452476 | 514614 | 2.1209 | 70 | 70 | 0 | 24-HR | ALL | 1ST | 13101224
| 452576 | 514614 | 2.2391 | 70.44 | 70.44 | 0 | 24-HR | ALL | 1ST | 13101224
| 452676 | 514614 | 2.3536 | 74.43 | 74.43 | 0 | 24-HR | ALL | 1ST | 13101224
| 452776 | 514614 | 2.4752 | 77.24 | 77.24 | 0 | 24-HR | ALL | 1ST | 13101224
| 452876 | 514614 | 2.6121 | 76.04 | 83 | 0 | 24-HR | ALL | 1ST | 13101224
| 452976 | 514614 | 2.744 | 78.73 | 85 | 0 | 24-HR | ALL | 1ST | 13101224
| 453076 | 514614 | 2.8869 | 79.12 | 88 | 0 | 24-HR | ALL | 1ST | 13101224
| 453176 | 514614 | 3.0341 | 79.48 | 89 | 0 | 24-HR | ALL | 1ST | 13101224
| 453276 | 514614 | 3.1766 | 82.64 | 89 | 0 | 24-HR | ALL | 1ST | 13101224
| 453376 | 514614 | 3.3164 | 87.45 | 92 | 0 | 24-HR | ALL | 1ST | 13101224
| 453476 | 514614 | 3.4548 | 92.76 | 92.76 | 0 | 24-HR | ALL | 1ST | 13101224
| 453576 | 514614 | 3.6043 | 92 | 92 | 0 | 24-HR | ALL | 1ST | 13101224
| 453676 | 514614 | 3.745 | 91.12 | 91.12 | 0 | 24-HR | ALL | 1ST | 13101224
| 453776 | 514614 | 3.8749 | 88.64 | 88.64 | 0 | 24-HR | ALL | 1ST | 13101224
| 453876 | 514614 | 3.9835 | 87 | 89 | 0 | 24-HR | ALL | 1ST | 13101224
| 453976 | 514614 | 4.0629 | 88.85 | 88.85 | 0 | 24-HR | ALL | 1ST | 13101224
| 454076 | 514614 | 4.1165 | 88.36 | 88.36 | 0 | 24-HR | ALL | 1ST | 13101224
| 454176 | 514614 | 4.1356 | 88.12 | 92 | 0 | 24-HR | ALL | 1ST | 13101224
| 454276 | 514614 | 4.1164 | 88.15 | 91 | 0 | 24-HR | ALL | 1ST | 13101224
| 454376 | 514614 | 4.0527 | 92.96 | 92.96 | 0 | 24-HR | ALL | 1ST | 13101224
| 454476 | 514614 | 4.0241 | 91.06 | 91.06 | 0 | 24-HR | ALL | 1ST | 13101124
| 454576 | 514614 | 4.0043 | 87.9 | 87.9 | 0 | 24-HR | ALL | 1ST | 13101124
| 454676 | 514614 | 3.9489 | 89.32 | 89.32 | 0 | 24-HR | ALL | 1ST | 13101124
| 454776 | 514614 | 3.8536 | 91.88 | 91.88 | 0 | 24-HR | ALL | 1ST | 13101124
| 454876 | 514614 | 3.7171 | 89.85 | 89.85 | 0 | 24-HR | ALL | 1ST | 13101124
| 454976 | 514614 | 3.5458 | 89.88 | 89.88 | 0 | 24-HR | ALL | 1ST | 13101124
| 455076 | 514614 | 3.3426 | 90 | 94 | 0 | 24-HR | ALL | 1ST | 13101124
| 455176 | 514614 | 3.1083 | 94.88 | 94.88 | 0 | 24-HR | ALL | 1ST | 13101124
| 455276 | 514614 | 2.8565 | 94.76 | 94.76 | 0 | 24-HR | ALL | 1ST | 13101124
| 455376 | 514614 | 2.7838 | 93.88 | 93.88 | 0 | 24-HR | ALL | 1ST | 13101324
| 455476 | 514614 | 2.7913 | 92 | 92 | 0 | 24-HR | ALL | 1ST | 13101324
| 455576 | 514614 | 2.7593 | 90.96 | 90.96 | 0 | 24-HR | ALL | 1ST | 13101324
| 455676 | 514614 | 2.6889 | 90 | 90 | 0 | 24-HR | ALL | 1ST | 13101324
| 455776 | 514614 | 2.5832 | 92.88 | 92.88 | 0 | 24-HR | ALL | 1ST | 13101324
| 455876 | 514614 | 2.4455 | 93.88 | 93.88 | 0 | 24-HR | ALL | 1ST | 13101324
| 455976 | 514614 | 2.2846 | 91.43 | 91.43 | 0 | 24-HR | ALL | 1ST | 13101324
| 456076 | 514614 | 2.1037 | 91.97 | 91.97 | 0 | 24-HR | ALL | 1ST | 13101324
| 456176 | 514614 | 1.9152 | 89.2 | 89.2 | 0 | 24-HR | ALL | 1ST | 13101324
| 456276 | 514614 | 1.8245 | 86.3 | 86.3 | 0 | 24-HR | ALL | 1ST | 13112124
| 456376 | 514614 | 1.8467 | 86.88 | 86.88 | 0 | 24-HR | ALL | 1ST | 13112124
| 456476 | 514614 | 1.9321 | 87 | 87 | 0 | 24-HR | ALL | 1ST | 13053024
| 456576 | 514614 | 2.0116 | 87.73 | 87.73 | 0 | 24-HR | ALL | 1ST | 13053024
| 456676 | 514614 | 2.0809 | 90.03 | 90.03 | 0 | 24-HR | ALL | 1ST | 13053024
| 456776 | 514614 | 2.1353 | 92.88 | 92.88 | 0 | 24-HR | ALL | 1ST | 13053024
| 456876 | 514614 | 2.1674 | 94 | 98 | 0 | 24-HR | ALL | 1ST | 13053024
| 456976 | 514614 | 2.1897 | 97.03 | 97.03 | 0 | 24-HR | ALL | 1ST | 13053024
| 457076 | 514614 | 2.1921 | 98.12 | 98.12 | 0 | 24-HR | ALL | 1ST | 13053024
| 457176 | 514614 | 2.1787 | 97.3 | 297 | 0 | 24-HR | ALL | 1ST | 13053024
| 457276 | 514614 | 2.1529 | 96 | 297 | 0 | 24-HR | ALL | 1ST | 13053024
| 457376 | 514614 | 2.1152 | 96 | 311 | 0 | 24-HR | ALL | 1ST | 13053024
| 457476 | 514614 | 2.0644 | 99.7 | 313 | 0 | 24-HR | ALL | 1ST | 13053024
| 457576 | 514614 | 1.997 | 99.91 | 313 | 0 | 24-HR | ALL | 1ST | 13053024
| 457676 | 514614 | 1.9514 | 103.8 | 313 | 0 | 24-HR | ALL | 1ST | 13051824
| 457776 | 514614 | 1.986 | 106.23 | 313 | 0 | 24-HR | ALL | 1ST | 13051824
| 457876 | 514614 | 2.0023 | 105.03 | 313 | 0 | 24-HR | ALL | 1ST | 13051824
| 457976 | 514614 | 2.0088 | 106.88 | 313 | 0 | 24-HR | ALL | 1ST | 13051824
| 458076 | 514614 | 1.9984 | 108 | 313 | 0 | 24-HR | ALL | 1ST | 13051824
| 458176 | 514614 | 1.9742 | 110.15 | 313 | 0 | 24-HR | ALL | 1ST | 13051824
| 458276 | 514614 | 1.9653 | 111 | 313 | 0 | 24-HR | ALL | 1ST | 13090624
| 458376 | 514614 | 2.0006 | 114.39 | 313 | 0 | 24-HR | ALL | 1ST | 13090624
| 458476 | 514614 | 2.0542 | 124.96 | 313 | 0 | 24-HR | ALL | 1ST | 13090624
| 458576 | 514614 | 4.1459 | 152.51 | 313 | 0 | 24-HR | ALL | 1ST | 13082724
| 458676 | 514614 | 6.5449 | 183.76 | 311 | 0 | 24-HR | ALL | 1ST | 13071224
| 458776 | 514614 | 7.8836 | 186.24 | 311 | 0 | 24-HR | ALL | 1ST | 13071224
| 458876 | 514614 | 8.6301 | 188.03 | 312 | 0 | 24-HR | ALL | 1ST | 13071224
| 458976 | 514614 | 7.6328 | 178.56 | 313 | 0 | 24-HR | ALL | 1ST | 13071224
| 459076 | 514614 | 2.9259 | 139.32 | 313 | 0 | 24-HR | ALL | 1ST | 13020624
| 459176 | 514614 | 3.03 | 120.68 | 316 | 0 | 24-HR | ALL | 1ST | 13020624
| 459276 | 514614 | 3.0909 | 119.16 | 317 | 0 | 24-HR | ALL | 1ST | 13020624
| 459376 | 514614 | 3.1294 | 117.95 | 322 | 0 | 24-HR | ALL | 1ST | 13020624
| 459476 | 514614 | 3.1499 | 113.2 | 322 | 0 | 24-HR | ALL | 1ST | 13020624
| 459576 | 514614 | 3.148 | 112.82 | 322 | 0 | 24-HR | ALL | 1ST | 13020624
| 459676 | 514614 | 3.1286 | 113.12 | 322 | 0 | 24-HR | ALL | 1ST | 13020624
| 459776 | 514614 | 3.0999 | 116.56 | 322 | 0 | 24-HR | ALL | 1ST | 13112424
| 459876 | 514614 | 3.0788 | 113.04 | 322 | 0 | 24-HR | ALL | 1ST | 13112424
| 459976 | 514614 | 3.0667 | 114.18 | 322 | 0 | 24-HR | ALL | 1ST | 13112424
| 460076 | 514614 | 3.0313 | 115.08 | 322 | 0 | 24-HR | ALL | 1ST | 13112424
| 460176 | 514614 | 2.9606 | 114.34 | 324 | 0 | 24-HR | ALL | 1ST | 13112424
| 460276 | 514614 | 2.8483 | 111.15 | 325 | 0 | 24-HR | ALL | 1ST | 13112424
| 460376 | 514614 | 2.745 | 112.24 | 325 | 0 | 24-HR | ALL | 1ST | 13112424
| 460476 | 514614 | 2.6318 | 112.12 | 325 | 0 | 24-HR | ALL | 1ST | 13020624
| 460576 | 514614 | 2.5521 | 111.34 | 325 | 0 | 24-HR | ALL | 1ST | 13020624
| 460676 | 514614 | 2.4649 | 115.33 | 325 | 0 | 24-HR | ALL | 1ST | 13020624
| 460776 | 514614 | 2.3775 | 119.24 | 325 | 0 | 24-HR | ALL | 1ST | 13020624
| 460876 | 514614 | 2.2887 | 124.25 | 325 | 0 | 24-HR | ALL | 1ST | 13020624
| 460976 | 514614 | 2.1982 | 131.11 | 325 | 0 | 24-HR | ALL | 1ST | 13020624
| 461076 | 514614 | 2.1168 | 127.84 | 325 | 0 | 24-HR | ALL | 1ST | 13020624
| 461176 | 514614 | 2.0363 | 121.24 | 325 | 0 | 24-HR | ALL | 1ST | 13020624
| 461276 | 514614 | 1.9503 | 119.44 | 325 | 0 | 24-HR | ALL | 1ST | 13020624
| 461376 | 514614 | 1.8618 | 119.82 | 325 | 0 | 24-HR | ALL | 1ST | 13020624
| 461476 | 514614 | 1.7715 | 122.25 | 325 | 0 | 24-HR | ALL | 1ST | 13020624
| 461576 | 514614 | 1.6918 | 124.77 | 325 | 0 | 24-HR | ALL | 1ST | 13113024
| 461676 | 514614 | 1.6999 | 131.64 | 325 | 0 | 24-HR | ALL | 1ST | 13113024
| 461776 | 514614 | 1.6997 | 136.67 | 325 | 0 | 24-HR | ALL | 1ST | 13113024
| 461876 | 514614 | 1.786 | 159.23 | 325 | 0 | 24-HR | ALL | 1ST | 13031324
| 461976 | 514614 | 2.4529 | 173.39 | 325 | 0 | 24-HR | ALL | 1ST | 13061924
| 462076 | 514614 | 4.234 | 185.75 | 325 | 0 | 24-HR | ALL | 1ST | 13062024
| 462176 | 514614 | 7.3727 | 205.39 | 325 | 0 | 24-HR | ALL | 1ST | 13062024
| 462276 | 514614 | 10.0675 | 227.69 | 325 | 0 | 24-HR | ALL | 1ST | 13062024
| 462376 | 514614 | 11.4111 | 233.43 | 325 | 0 | 24-HR | ALL | 1ST | 13062024
| 462476 | 514614 | 12.6354 | 235.46 | 325 | 0 | 24-HR | ALL | 1ST | 13062024
| 462576 | 514614 | 14.0304 | 223.81 | 325 | 0 | 24-HR | ALL | 1ST | 13062024
| 462676 | 514614 | 14.2864 | 208.98 | 325 | 0 | 24-HR | ALL | 1ST | 13062024
| 462776 | 514614 | 15.429 | 210.22 | 325 | 0 | 24-HR | ALL | 1ST | 13062024
| 462876 | 514614 | 16.6988 | 230.09 | 325 | 0 | 24-HR | ALL | 1ST | 13062024
| 462976 | 514614 | 13.4151 | 259.24 | 320 | 0 | 24-HR | ALL | 1ST | 13062024
| 463076 | 514614 | 9.9419 | 278.38 | 308 | 0 | 24-HR | ALL | 1ST | 13062024
| 463176 | 514614 | 9.3461 | 281.82 | 308 | 0 | 24-HR | ALL | 1ST | 13062024
| 463276 | 514614 | 8.9895 | 282.49 | 304 | 0 | 24-HR | ALL | 1ST | 13062024
| 463376 | 514614 | 8.3918 | 283.93 | 291 | 0 | 24-HR | ALL | 1ST | 13062024
| 463476 | 514614 | 8.4328 | 279.55 | 279.55 | 0 | 24-HR | ALL | 1ST | 13062024
| 463576 | 514614 | 8.973 | 273.18 | 273.18 | 0 | 24-HR | ALL | 1ST | 13062024
| 463676 | 514614 | 9.0197 | 265.23 | 265.23 | 0 | 24-HR | ALL | 1ST | 13062024
| 463776 | 514614 | 10.0626 | 245.7 | 292 | 0 | 24-HR | ALL | 1ST | 13062024
| 463876 | 514614 | 9.6104 | 229.83 | 294 | 0 | 24-HR | ALL | 1ST | 13062024
| 463976 | 514614 | 8.2933 | 216.48 | 303 | 0 | 24-HR | ALL | 1ST | 13062024
| 448976 | 514714 | 2.1055 | 44.36 | 44.36 | 0 | 24-HR | ALL | 1ST | 13031024
| 449076 | 514714 | 2.0968 | 43.09 | 43.09 | 0 | 24-HR | ALL | 1ST | 13031024
| 449176 | 514714 | 2.0841 | 42.53 | 42.53 | 0 | 24-HR | ALL | 1ST | 13031024
| 449276 | 514714 | 2.0726 | 37.42 | 45 | 0 | 24-HR | ALL | 1ST | 13031024
| 449376 | 514714 | 2.0509 | 38.82 | 46 | 0 | 24-HR | ALL | 1ST | 13031024
| 449476 | 514714 | 2.0445 | 42.79 | 45 | 0 | 24-HR | ALL | 1ST | 13030924
| 449576 | 514714 | 2.0557 | 44.36 | 48 | 0 | 24-HR | ALL | 1ST | 13030924
| 449676 | 514714 | 2.0616 | 46.36 | 47 | 0 | 24-HR | ALL | 1ST | 13030924
| 449776 | 514714 | 2.0628 | 48.45 | 48.45 | 0 | 24-HR | ALL | 1ST | 13030924
| 449876 | 514714 | 2.0606 | 49.86 | 49.86 | 0 | 24-HR | ALL | 1ST | 13030924
| 449976 | 514714 | 2.0511 | 52.3 | 52.3 | 0 | 24-HR | ALL | 1ST | 13030924
| 450076 | 514714 | 2.0466 | 49.79 | 53 | 0 | 24-HR | ALL | 1ST | 13030924
| 450176 | 514714 | 2.065 | 49.94 | 52 | 0 | 24-HR | ALL | 1ST | 13101424
| 450276 | 514714 | 2.1611 | 50.79 | 50.79 | 0 | 24-HR | ALL | 1ST | 13101424
| 450376 | 514714 | 2.2554 | 53.03 | 53.03 | 0 | 24-HR | ALL | 1ST | 13101424
| 450476 | 514714 | 2.3464 | 51.56 | 51.56 | 0 | 24-HR | ALL | 1ST | 13101424
| 450576 | 514714 | 2.4319 | 49 | 49 | 0 | 24-HR | ALL | 1ST | 13101424
| 450676 | 514714 | 2.5122 | 48.56 | 48.56 | 0 | 24-HR | ALL | 1ST | 13101424
| 450776 | 514714 | 2.586 | 48.87 | 54 | 0 | 24-HR | ALL | 1ST | 13101424
| 450876 | 514714 | 2.6516 | 48.94 | 56 | 0 | 24-HR | ALL | 1ST | 13101424
| 450976 | 514714 | 2.7081 | 49.2 | 56 | 0 | 24-HR | ALL | 1ST | 13101424
| 451076 | 514714 | 2.7533 | 48.51 | 53 | 0 | 24-HR | ALL | 1ST | 13101424
| 451176 | 514714 | 2.7881 | 48.79 | 52 | 0 | 24-HR | ALL | 1ST | 13101424
| 451276 | 514714 | 2.8103 | 48.85 | 54 | 0 | 24-HR | ALL | 1ST | 13101424
| 451376 | 514714 | 2.821 | 50.43 | 60 | 0 | 24-HR | ALL | 1ST | 13101424
| 451476 | 514714 | 2.815 | 48.42 | 61 | 0 | 24-HR | ALL | 1ST | 13101424
| 451576 | 514714 | 2.7979 | 49.5 | 60 | 0 | 24-HR | ALL | 1ST | 13101424
| 451676 | 514714 | 2.7687 | 56.07 | 56.07 | 0 | 24-HR | ALL | 1ST | 13101424
| 451776 | 514714 | 2.7225 | 56.92 | 56.92 | 0 | 24-HR | ALL | 1ST | 13101424
| 451876 | 514714 | 2.6632 | 57.23 | 57.23 | 0 | 24-HR | ALL | 1ST | 13101424
| 451976 | 514714 | 2.5915 | 59 | 59 | 0 | 24-HR | ALL | 1ST | 13101424
| 452076 | 514714 | 2.5098 | 59.3 | 59.3 | 0 | 24-HR | ALL | 1ST | 13101424
| 452176 | 514714 | 2.4201 | 59.02 | 59.02 | 0 | 24-HR | ALL | 1ST | 13101424
| 452276 | 514714 | 2.3192 | 62 | 62 | 0 | 24-HR | ALL | 1ST | 13101424
| 452376 | 514714 | 2.207 | 67.91 | 67.91 | 0 | 24-HR | ALL | 1ST | 13101424
| 452476 | 514714 | 2.0942 | 71.61 | 71.61 | 0 | 24-HR | ALL | 1ST | 13101424
| 452576 | 514714 | 2.209 | 70.64 | 70.64 | 0 | 24-HR | ALL | 1ST | 13101224
| 452676 | 514714 | 2.3313 | 72 | 72 | 0 | 24-HR | ALL | 1ST | 13101224
| 452776 | 514714 | 2.4523 | 75.79 | 79 | 0 | 24-HR | ALL | 1ST | 13101224
| 452876 | 514714 | 2.5891 | 75.36 | 83 | 0 | 24-HR | ALL | 1ST | 13101224
| 452976 | 514714 | 2.7203 | 79 | 84 | 0 | 24-HR | ALL | 1ST | 13101224
| 453076 | 514714 | 2.8667 | 79 | 84 | 0 | 24-HR | ALL | 1ST | 13101224
| 453176 | 514714 | 3.0181 | 79 | 87 | 0 | 24-HR | ALL | 1ST | 13101224
| 453276 | 514714 | 3.1671 | 81.15 | 92 | 0 | 24-HR | ALL | 1ST | 13101224
| 453376 | 514714 | 3.309 | 86.82 | 93 | 0 | 24-HR | ALL | 1ST | 13101224
| 453476 | 514714 | 3.4626 | 88.43 | 93 | 0 | 24-HR | ALL | 1ST | 13101224
| 453576 | 514714 | 3.6171 | 88.64 | 93 | 0 | 24-HR | ALL | 1ST | 13101224
| 453676 | 514714 | 3.7691 | 86.82 | 93 | 0 | 24-HR | ALL | 1ST | 13101224
| 453776 | 514714 | 3.898 | 90.23 | 90.23 | 0 | 24-HR | ALL | 1ST | 13101224
| 453876 | 514714 | 4.0175 | 90.21 | 90.21 | 0 | 24-HR | ALL | 1ST | 13101224
| 453976 | 514714 | 4.1148 | 89.76 | 89.76 | 0 | 24-HR | ALL | 1ST | 13101224
| 454076 | 514714 | 4.1861 | 87 | 87 | 0 | 24-HR | ALL | 1ST | 13101224
| 454176 | 514714 | 4.2185 | 88.15 | 92 | 0 | 24-HR | ALL | 1ST | 13101224
| 454276 | 514714 | 4.2129 | 89.26 | 89.26 | 0 | 24-HR | ALL | 1ST | 13101224
| 454376 | 514714 | 4.163 | 93.29 | 93.29 | 0 | 24-HR | ALL | 1ST | 13101224
| 454476 | 514714 | 4.1328 | 94.45 | 94.45 | 0 | 24-HR | ALL | 1ST | 13101124
| 454576 | 514714 | 4.1279 | 92.97 | 92.97 | 0 | 24-HR | ALL | 1ST | 13101124
| 454676 | 514714 | 4.0802 | 90.64 | 90.64 | 0 | 24-HR | ALL | 1ST | 13101124
| 454776 | 514714 | 3.9914 | 90.34 | 90.34 | 0 | 24-HR | ALL | 1ST | 13101124
| 454876 | 514714 | 3.8607 | 88.98 | 88.98 | 0 | 24-HR | ALL | 1ST | 13101124
| 454976 | 514714 | 3.6919 | 90.5 | 90.5 | 0 | 24-HR | ALL | 1ST | 13101124
| 455076 | 514714 | 3.4868 | 91.9 | 91.9 | 0 | 24-HR | ALL | 1ST | 13101124
| 455176 | 514714 | 3.2436 | 100.21 | 100.21 | 0 | 24-HR | ALL | 1ST | 13101124
| 455276 | 514714 | 2.987 | 97.06 | 97.06 | 0 | 24-HR | ALL | 1ST | 13101124
| 455376 | 514714 | 2.8453 | 93.82 | 93.82 | 0 | 24-HR | ALL | 1ST | 13101324
| 455476 | 514714 | 2.8606 | 90.97 | 90.97 | 0 | 24-HR | ALL | 1ST | 13101324
| 455576 | 514714 | 2.8345 | 89.92 | 89.92 | 0 | 24-HR | ALL | 1ST | 13101324
| 455676 | 514714 | 2.7677 | 89.7 | 89.7 | 0 | 24-HR | ALL | 1ST | 13101324
| 455776 | 514714 | 2.6627 | 93.06 | 93.06 | 0 | 24-HR | ALL | 1ST | 13101324
| 455876 | 514714 | 2.5226 | 95 | 95 | 0 | 24-HR | ALL | 1ST | 13101324
| 455976 | 514714 | 2.3566 | 93.24 | 93.24 | 0 | 24-HR | ALL | 1ST | 13101324
| 456076 | 514714 | 2.17 | 92.98 | 92.98 | 0 | 24-HR | ALL | 1ST | 13101324
| 456176 | 514714 | 1.9735 | 90.64 | 90.64 | 0 | 24-HR | ALL | 1ST | 13101324
| 456276 | 514714 | 1.852 | 88.15 | 88.15 | 0 | 24-HR | ALL | 1ST | 13112124
| 456376 | 514714 | 1.8886 | 91.15 | 91.15 | 0 | 24-HR | ALL | 1ST | 13053024
| 456476 | 514714 | 1.9675 | 87.57 | 87.57 | 0 | 24-HR | ALL | 1ST | 13053024
| 456576 | 514714 | 2.062 | 91 | 91 | 0 | 24-HR | ALL | 1ST | 13053024
| 456676 | 514714 | 2.1285 | 92.03 | 92.03 | 0 | 24-HR | ALL | 1ST | 13053024
| 456776 | 514714 | 2.1816 | 94 | 94 | 0 | 24-HR | ALL | 1ST | 13053024
| 456876 | 514714 | 2.2159 | 95.46 | 95.46 | 0 | 24-HR | ALL | 1ST | 13053024
| 456976 | 514714 | 2.2392 | 98.75 | 98.75 | 0 | 24-HR | ALL | 1ST | 13053024
| 457076 | 514714 | 2.2336 | 96.29 | 99 | 0 | 24-HR | ALL | 1ST | 13053024
| 457176 | 514714 | 2.2192 | 94.64 | 98 | 0 | 24-HR | ALL | 1ST | 13053024
| 457276 | 514714 | 2.1942 | 95.01 | 297 | 0 | 24-HR | ALL | 1ST | 13053024
| 457376 | 514714 | 2.1544 | 96.29 | 297 | 0 | 24-HR | ALL | 1ST | 13053024
| 457476 | 514714 | 2.0987 | 99 | 311 | 0 | 24-HR | ALL | 1ST | 13053024
| 457576 | 514714 | 2.0263 | 100.8 | 313 | 0 | 24-HR | ALL | 1ST | 13053024
| 457676 | 514714 | 1.9856 | 106.08 | 313 | 0 | 24-HR | ALL | 1ST | 13051824
| 457776 | 514714 | 2.0139 | 105.19 | 313 | 0 | 24-HR | ALL | 1ST | 13051824
| 457876 | 514714 | 2.03 | 106 | 313 | 0 | 24-HR | ALL | 1ST | 13051824
| 457976 | 514714 | 2.0318 | 107.5 | 313 | 0 | 24-HR | ALL | 1ST | 13051824
| 458076 | 514714 | 2.0147 | 108 | 313 | 0 | 24-HR | ALL | 1ST | 13051824
| 458176 | 514714 | 1.9835 | 109.78 | 313 | 0 | 24-HR | ALL | 1ST | 13051824
| 458276 | 514714 | 1.9951 | 109.37 | 313 | 0 | 24-HR | ALL | 1ST | 13090624
| 458376 | 514714 | 2.0231 | 111.63 | 313 | 0 | 24-HR | ALL | 1ST | 13090624
| 458476 | 514714 | 2.1939 | 113.66 | 313 | 0 | 24-HR | ALL | 1ST | 13020624
| 458576 | 514714 | 2.3429 | 134.98 | 313 | 0 | 24-HR | ALL | 1ST | 13020624
| 458676 | 514714 | 6.2166 | 174.2 | 311 | 0 | 24-HR | ALL | 1ST | 13071224
| 458776 | 514714 | 7.7197 | 182.79 | 196 | 0 | 24-HR | ALL | 1ST | 13071224
| 458876 | 514714 | 8.3452 | 186.79 | 186.79 | 0 | 24-HR | ALL | 1ST | 13071224
| 458976 | 514714 | 8.3818 | 185.43 | 305 | 0 | 24-HR | ALL | 1ST | 13071224
| 459076 | 514714 | 3.0221 | 152.32 | 313 | 0 | 24-HR | ALL | 1ST | 13020624
| 459176 | 514714 | 3.1419 | 116.99 | 314 | 0 | 24-HR | ALL | 1ST | 13020624
| 459276 | 514714 | 3.191 | 118.34 | 314 | 0 | 24-HR | ALL | 1ST | 13020624
| 459376 | 514714 | 3.2216 | 114.74 | 322 | 0 | 24-HR | ALL | 1ST | 13020624
| 459476 | 514714 | 3.2296 | 112.92 | 322 | 0 | 24-HR | ALL | 1ST | 13020624
| 459576 | 514714 | 3.2168 | 113.24 | 322 | 0 | 24-HR | ALL | 1ST | 13020624
| 459676 | 514714 | 3.186 | 114.79 | 322 | 0 | 24-HR | ALL | 1ST | 13020624
| 459776 | 514714 | 3.1415 | 115.64 | 322 | 0 | 24-HR | ALL | 1ST | 13020624
| 459876 | 514714 | 3.0997 | 113.66 | 322 | 0 | 24-HR | ALL | 1ST | 13112424
| 459976 | 514714 | 3.0691 | 114.18 | 322 | 0 | 24-HR | ALL | 1ST | 13112424
| 460076 | 514714 | 2.9918 | 111.71 | 322 | 0 | 24-HR | ALL | 1ST | 13112424
| 460176 | 514714 | 2.9221 | 113.48 | 323 | 0 | 24-HR | ALL | 1ST | 13112424
| 460276 | 514714 | 2.8021 | 111.76 | 325 | 0 | 24-HR | ALL | 1ST | 13112424
| 460376 | 514714 | 2.72 | 110 | 325 | 0 | 24-HR | ALL | 1ST | 13020624
| 460476 | 514714 | 2.6349 | 110.4 | 325 | 0 | 24-HR | ALL | 1ST | 13020624
| 460576 | 514714 | 2.5522 | 108 | 325 | 0 | 24-HR | ALL | 1ST | 13020624
| 460676 | 514714 | 2.4628 | 109.78 | 325 | 0 | 24-HR | ALL | 1ST | 13020624
| 460776 | 514714 | 2.3747 | 109.79 | 325 | 0 | 24-HR | ALL | 1ST | 13020624
| 460876 | 514714 | 2.282 | 113.05 | 325 | 0 | 24-HR | ALL | 1ST | 13020624
| 460976 | 514714 | 2.1888 | 116.58 | 325 | 0 | 24-HR | ALL | 1ST | 13020624
| 461076 | 514714 | 2.0982 | 116.79 | 325 | 0 | 24-HR | ALL | 1ST | 13020624
| 461176 | 514714 | 2.0075 | 116.02 | 325 | 0 | 24-HR | ALL | 1ST | 13020624
| 461276 | 514714 | 1.9148 | 116.65 | 325 | 0 | 24-HR | ALL | 1ST | 13020624
| 461376 | 514714 | 1.8222 | 116.55 | 325 | 0 | 24-HR | ALL | 1ST | 13020624
| 461476 | 514714 | 1.7276 | 119.21 | 325 | 0 | 24-HR | ALL | 1ST | 13020624
| 461576 | 514714 | 1.7315 | 122.09 | 325 | 0 | 24-HR | ALL | 1ST | 13113024
| 461676 | 514714 | 1.7303 | 125 | 325 | 0 | 24-HR | ALL | 1ST | 13113024
| 461776 | 514714 | 1.7213 | 129.37 | 325 | 0 | 24-HR | ALL | 1ST | 13113024
| 461876 | 514714 | 1.7048 | 134.09 | 325 | 0 | 24-HR | ALL | 1ST | 13113024
| 461976 | 514714 | 1.7825 | 154.9 | 325 | 0 | 24-HR | ALL | 1ST | 13061924
| 462076 | 514714 | 3.7711 | 174.38 | 325 | 0 | 24-HR | ALL | 1ST | 13062024
| 462176 | 514714 | 7.3655 | 193.88 | 325 | 0 | 24-HR | ALL | 1ST | 13062024
| 462276 | 514714 | 10.6755 | 209.73 | 325 | 0 | 24-HR | ALL | 1ST | 13062024
| 462376 | 514714 | 12.9917 | 223.39 | 325 | 0 | 24-HR | ALL | 1ST | 13062024
| 462476 | 514714 | 14.1973 | 219.28 | 325 | 0 | 24-HR | ALL | 1ST | 13062024
| 462576 | 514714 | 13.84 | 203.29 | 325 | 0 | 24-HR | ALL | 1ST | 13062024
| 462676 | 514714 | 10.7028 | 183.5 | 325 | 0 | 24-HR | ALL | 1ST | 13062024
| 462776 | 514714 | 13.2835 | 191.61 | 325 | 0 | 24-HR | ALL | 1ST | 13062024
| 462876 | 514714 | 17.3189 | 214.94 | 325 | 0 | 24-HR | ALL | 1ST | 13062024
| 462976 | 514714 | 17.2902 | 231.67 | 325 | 0 | 24-HR | ALL | 1ST | 13062024
| 463076 | 514714 | 16.9095 | 232.95 | 325 | 0 | 24-HR | ALL | 1ST | 13062024
| 463176 | 514714 | 16.1042 | 235.69 | 324 | 0 | 24-HR | ALL | 1ST | 13062024
| 463276 | 514714 | 12.5201 | 257.08 | 308 | 0 | 24-HR | ALL | 1ST | 13062024
| 463376 | 514714 | 10.3011 | 269.24 | 304 | 0 | 24-HR | ALL | 1ST | 13062024
| 463476 | 514714 | 9.3957 | 270.76 | 293 | 0 | 24-HR | ALL | 1ST | 13062024
| 463576 | 514714 | 8.934 | 268.43 | 291 | 0 | 24-HR | ALL | 1ST | 13062024
| 463676 | 514714 | 8.7179 | 261.79 | 286 | 0 | 24-HR | ALL | 1ST | 13062024
| 463776 | 514714 | 9.087 | 243.84 | 293 | 0 | 24-HR | ALL | 1ST | 13062024
| 463876 | 514714 | 8.3572 | 227.47 | 295 | 0 | 24-HR | ALL | 1ST | 13062024
| 463976 | 514714 | 7.6604 | 216.49 | 297 | 0 | 24-HR | ALL | 1ST | 13022824
| 448976 | 514814 | 2.1667 | 40.75 | 46 | 0 | 24-HR | ALL | 1ST | 13031024
| 449076 | 514814 | 2.162 | 40 | 40 | 0 | 24-HR | ALL | 1ST | 13031024
| 449176 | 514814 | 2.1541 | 38.98 | 38.98 | 0 | 24-HR | ALL | 1ST | 13031024
| 449276 | 514814 | 2.1439 | 36.67 | 43 | 0 | 24-HR | ALL | 1ST | 13031024
| 449376 | 514814 | 2.1272 | 37.24 | 44 | 0 | 24-HR | ALL | 1ST | 13031024
| 449476 | 514814 | 2.1015 | 42.03 | 46 | 0 | 24-HR | ALL | 1ST | 13031024
| 449576 | 514814 | 2.0725 | 45.36 | 45.36 | 0 | 24-HR | ALL | 1ST | 13031024
| 449676 | 514814 | 2.0728 | 47.32 | 47.32 | 0 | 24-HR | ALL | 1ST | 13030924
| 449776 | 514814 | 2.0776 | 50.46 | 50.46 | 0 | 24-HR | ALL | 1ST | 13030924
| 449876 | 514814 | 2.0835 | 51 | 51 | 0 | 24-HR | ALL | 1ST | 13030924
| 449976 | 514814 | 2.0868 | 50.38 | 50.38 | 0 | 24-HR | ALL | 1ST | 13030924
| 450076 | 514814 | 2.0852 | 49.52 | 52 | 0 | 24-HR | ALL | 1ST | 13030924
| 450176 | 514814 | 2.0806 | 47.54 | 51 | 0 | 24-HR | ALL | 1ST | 13030924
| 450276 | 514814 | 2.1044 | 49.7 | 49.7 | 0 | 24-HR | ALL | 1ST | 13101424
| 450376 | 514814 | 2.2045 | 49.48 | 53 | 0 | 24-HR | ALL | 1ST | 13101424
| 450476 | 514814 | 2.3022 | 49.8 | 49.8 | 0 | 24-HR | ALL | 1ST | 13101424
| 450576 | 514814 | 2.3965 | 49.83 | 49.83 | 0 | 24-HR | ALL | 1ST | 13101424
| 450676 | 514814 | 2.4852 | 47.54 | 47.54 | 0 | 24-HR | ALL | 1ST | 13101424
| 450776 | 514814 | 2.5684 | 47.36 | 47.36 | 0 | 24-HR | ALL | 1ST | 13101424
| 450876 | 514814 | 2.6451 | 48 | 51 | 0 | 24-HR | ALL | 1ST | 13101424
| 450976 | 514814 | 2.7137 | 48.97 | 51 | 0 | 24-HR | ALL | 1ST | 13101424
| 451076 | 514814 | 2.7707 | 48 | 51 | 0 | 24-HR | ALL | 1ST | 13101424
| 451176 | 514814 | 2.8182 | 48.54 | 51 | 0 | 24-HR | ALL | 1ST | 13101424
| 451276 | 514814 | 2.8562 | 51.57 | 51.57 | 0 | 24-HR | ALL | 1ST | 13101424
| 451376 | 514814 | 2.8777 | 51.35 | 51.35 | 0 | 24-HR | ALL | 1ST | 13101424
| 451476 | 514814 | 2.8866 | 52.39 | 54 | 0 | 24-HR | ALL | 1ST | 13101424
| 451576 | 514814 | 2.8812 | 54.04 | 56 | 0 | 24-HR | ALL | 1ST | 13101424
| 451676 | 514814 | 2.8613 | 57 | 57 | 0 | 24-HR | ALL | 1ST | 13101424
| 451776 | 514814 | 2.8245 | 56 | 56 | 0 | 24-HR | ALL | 1ST | 13101424
| 451876 | 514814 | 2.7742 | 59 | 59 | 0 | 24-HR | ALL | 1ST | 13101424
| 451976 | 514814 | 2.7099 | 58.91 | 58.91 | 0 | 24-HR | ALL | 1ST | 13101424
| 452076 | 514814 | 2.6321 | 61.24 | 61.24 | 0 | 24-HR | ALL | 1ST | 13101424
| 452176 | 514814 | 2.544 | 61.99 | 61.99 | 0 | 24-HR | ALL | 1ST | 13101424
| 452276 | 514814 | 2.4477 | 62 | 62 | 0 | 24-HR | ALL | 1ST | 13101424
| 452376 | 514814 | 2.3435 | 63 | 70 | 0 | 24-HR | ALL | 1ST | 13101424
| 452476 | 514814 | 2.2308 | 66.01 | 70 | 0 | 24-HR | ALL | 1ST | 13101424
| 452576 | 514814 | 2.1782 | 70.02 | 70.02 | 0 | 24-HR | ALL | 1ST | 13101224
| 452676 | 514814 | 2.3003 | 72.24 | 77 | 0 | 24-HR | ALL | 1ST | 13101224
| 452776 | 514814 | 2.4319 | 72.46 | 79 | 0 | 24-HR | ALL | 1ST | 13101224
| 452876 | 514814 | 2.5668 | 73.53 | 81 | 0 | 24-HR | ALL | 1ST | 13101224
| 452976 | 514814 | 2.7076 | 74.46 | 82 | 0 | 24-HR | ALL | 1ST | 13101224
| 453076 | 514814 | 2.8523 | 76 | 82 | 0 | 24-HR | ALL | 1ST | 13101224
| 453176 | 514814 | 2.9987 | 78.71 | 81 | 0 | 24-HR | ALL | 1ST | 13101224
| 453276 | 514814 | 3.1488 | 81.7 | 92 | 0 | 24-HR | ALL | 1ST | 13101224
| 453376 | 514814 | 3.306 | 83.48 | 94 | 0 | 24-HR | ALL | 1ST | 13101224
| 453476 | 514814 | 3.4613 | 86.46 | 94 | 0 | 24-HR | ALL | 1ST | 13101224
| 453576 | 514814 | 3.6285 | 84.59 | 93 | 0 | 24-HR | ALL | 1ST | 13101224
| 453676 | 514814 | 3.7825 | 85.6 | 92 | 0 | 24-HR | ALL | 1ST | 13101224
| 453776 | 514814 | 3.9188 | 90.36 | 90.36 | 0 | 24-HR | ALL | 1ST | 13101224
| 453876 | 514814 | 4.0499 | 91 | 91 | 0 | 24-HR | ALL | 1ST | 13101224
| 453976 | 514814 | 4.1634 | 89.53 | 89.53 | 0 | 24-HR | ALL | 1ST | 13101224
| 454076 | 514814 | 4.2497 | 87.35 | 87.35 | 0 | 24-HR | ALL | 1ST | 13101224
| 454176 | 514814 | 4.2983 | 88 | 88 | 0 | 24-HR | ALL | 1ST | 13101224
| 454276 | 514814 | 4.3081 | 89.03 | 89.03 | 0 | 24-HR | ALL | 1ST | 13101224
| 454376 | 514814 | 4.2725 | 93 | 93 | 0 | 24-HR | ALL | 1ST | 13101224
| 454476 | 514814 | 4.2381 | 94.17 | 94.17 | 0 | 24-HR | ALL | 1ST | 13101124
| 454576 | 514814 | 4.2484 | 93.5 | 93.5 | 0 | 24-HR | ALL | 1ST | 13101124
| 454676 | 514814 | 4.2129 | 90.83 | 90.83 | 0 | 24-HR | ALL | 1ST | 13101124
| 454776 | 514814 | 4.1338 | 90.54 | 90.54 | 0 | 24-HR | ALL | 1ST | 13101124
| 454876 | 514814 | 4.01 | 90.03 | 90.03 | 0 | 24-HR | ALL | 1ST | 13101124
| 454976 | 514814 | 3.8439 | 88.65 | 88.65 | 0 | 24-HR | ALL | 1ST | 13101124
| 455076 | 514814 | 3.6383 | 92.86 | 92.86 | 0 | 24-HR | ALL | 1ST | 13101124
| 455176 | 514814 | 3.3944 | 97.99 | 97.99 | 0 | 24-HR | ALL | 1ST | 13101124
| 455276 | 514814 | 3.1222 | 101.2 | 101.2 | 0 | 24-HR | ALL | 1ST | 13101124
| 455376 | 514814 | 2.9074 | 94.84 | 94.84 | 0 | 24-HR | ALL | 1ST | 13101324
| 455476 | 514814 | 2.9298 | 87.47 | 93 | 0 | 24-HR | ALL | 1ST | 13101324
| 455576 | 514814 | 2.9119 | 89.36 | 89.36 | 0 | 24-HR | ALL | 1ST | 13101324
| 455676 | 514814 | 2.8492 | 89.7 | 89.7 | 0 | 24-HR | ALL | 1ST | 13101324
| 455776 | 514814 | 2.7454 | 91.48 | 91.48 | 0 | 24-HR | ALL | 1ST | 13101324
| 455876 | 514814 | 2.6041 | 93.46 | 93.46 | 0 | 24-HR | ALL | 1ST | 13101324
| 455976 | 514814 | 2.4335 | 93 | 93 | 0 | 24-HR | ALL | 1ST | 13101324
| 456076 | 514814 | 2.241 | 92.46 | 92.46 | 0 | 24-HR | ALL | 1ST | 13101324
| 456176 | 514814 | 2.0371 | 90.18 | 90.18 | 0 | 24-HR | ALL | 1ST | 13101324
| 456276 | 514814 | 1.8811 | 89.32 | 89.32 | 0 | 24-HR | ALL | 1ST | 13112124
| 456376 | 514814 | 1.9285 | 92.91 | 92.91 | 0 | 24-HR | ALL | 1ST | 13053024
| 456476 | 514814 | 2.0016 | 87.46 | 87.46 | 0 | 24-HR | ALL | 1ST | 13053024
| 456576 | 514814 | 2.0927 | 89.24 | 89.24 | 0 | 24-HR | ALL | 1ST | 13053024
| 456676 | 514814 | 2.1622 | 90.03 | 90.03 | 0 | 24-HR | ALL | 1ST | 13053024
| 456776 | 514814 | 2.2234 | 93.36 | 93.36 | 0 | 24-HR | ALL | 1ST | 13053024
| 456876 | 514814 | 2.2565 | 93.76 | 93.76 | 0 | 24-HR | ALL | 1ST | 13053024
| 456976 | 514814 | 2.2683 | 91.46 | 99 | 0 | 24-HR | ALL | 1ST | 13053024
| 457076 | 514814 | 2.2732 | 92.11 | 99 | 0 | 24-HR | ALL | 1ST | 13053024
| 457176 | 514814 | 2.262 | 92 | 98 | 0 | 24-HR | ALL | 1ST | 13053024
| 457276 | 514814 | 2.2377 | 95 | 95 | 0 | 24-HR | ALL | 1ST | 13053024
| 457376 | 514814 | 2.1934 | 94.94 | 94.94 | 0 | 24-HR | ALL | 1ST | 13053024
| 457476 | 514814 | 2.1326 | 96.46 | 101 | 0 | 24-HR | ALL | 1ST | 13053024
| 457576 | 514814 | 2.0549 | 97.5 | 313 | 0 | 24-HR | ALL | 1ST | 13053024
| 457676 | 514814 | 2.0107 | 100.66 | 313 | 0 | 24-HR | ALL | 1ST | 13051824
| 457776 | 514814 | 2.0363 | 100.99 | 313 | 0 | 24-HR | ALL | 1ST | 13051824
| 457876 | 514814 | 2.0504 | 103.48 | 313 | 0 | 24-HR | ALL | 1ST | 13051824
| 457976 | 514814 | 2.0593 | 110.07 | 313 | 0 | 24-HR | ALL | 1ST | 13051824
| 458076 | 514814 | 2.0317 | 108.76 | 313 | 0 | 24-HR | ALL | 1ST | 13051824
| 458176 | 514814 | 1.9952 | 107.54 | 313 | 0 | 24-HR | ALL | 1ST | 13090624
| 458276 | 514814 | 2.0357 | 110.36 | 313 | 0 | 24-HR | ALL | 1ST | 13090624
| 458376 | 514814 | 2.1351 | 107.3 | 313 | 0 | 24-HR | ALL | 1ST | 13020624
| 458476 | 514814 | 2.3305 | 108.98 | 313 | 0 | 24-HR | ALL | 1ST | 13020624
| 458576 | 514814 | 2.4946 | 124.07 | 313 | 0 | 24-HR | ALL | 1ST | 13020624
| 458676 | 514814 | 5.1094 | 163.49 | 312 | 0 | 24-HR | ALL | 1ST | 13071224
| 458776 | 514814 | 7.5095 | 178.01 | 194 | 0 | 24-HR | ALL | 1ST | 13071224
| 458876 | 514814 | 7.6063 | 178.91 | 190 | 0 | 24-HR | ALL | 1ST | 13071224
| 458976 | 514814 | 6.9984 | 175.58 | 305 | 0 | 24-HR | ALL | 1ST | 13071224
| 459076 | 514814 | 3.1507 | 144.76 | 313 | 0 | 24-HR | ALL | 1ST | 13020624
| 459176 | 514814 | 3.2525 | 114.38 | 313 | 0 | 24-HR | ALL | 1ST | 13020624
| 459276 | 514814 | 3.29 | 117.38 | 313 | 0 | 24-HR | ALL | 1ST | 13020624
| 459376 | 514814 | 3.3084 | 115.52 | 316 | 0 | 24-HR | ALL | 1ST | 13020624
| 459476 | 514814 | 3.307 | 112 | 322 | 0 | 24-HR | ALL | 1ST | 13020624
| 459576 | 514814 | 3.2843 | 111.17 | 322 | 0 | 24-HR | ALL | 1ST | 13020624
| 459676 | 514814 | 3.2434 | 112.46 | 322 | 0 | 24-HR | ALL | 1ST | 13020624
| 459776 | 514814 | 3.1878 | 114.55 | 322 | 0 | 24-HR | ALL | 1ST | 13020624
| 459876 | 514814 | 3.1315 | 116.7 | 322 | 0 | 24-HR | ALL | 1ST | 13112424
| 459976 | 514814 | 3.0545 | 113.44 | 322 | 0 | 24-HR | ALL | 1ST | 13112424
| 460076 | 514814 | 2.9756 | 112.38 | 322 | 0 | 24-HR | ALL | 1ST | 13020624
| 460176 | 514814 | 2.8963 | 109.85 | 324 | 0 | 24-HR | ALL | 1ST | 13020624
| 460276 | 514814 | 2.8122 | 108.44 | 325 | 0 | 24-HR | ALL | 1ST | 13020624
| 460376 | 514814 | 2.7222 | 109.54 | 325 | 0 | 24-HR | ALL | 1ST | 13020624
| 460476 | 514814 | 2.6327 | 109.17 | 325 | 0 | 24-HR | ALL | 1ST | 13020624
| 460576 | 514814 | 2.5389 | 111.07 | 325 | 0 | 24-HR | ALL | 1ST | 13020624
| 460676 | 514814 | 2.4502 | 108.29 | 325 | 0 | 24-HR | ALL | 1ST | 13020624
| 460776 | 514814 | 2.3588 | 106.59 | 325 | 0 | 24-HR | ALL | 1ST | 13020624
| 460876 | 514814 | 2.2612 | 109.5 | 325 | 0 | 24-HR | ALL | 1ST | 13020624
| 460976 | 514814 | 2.1637 | 112.08 | 325 | 0 | 24-HR | ALL | 1ST | 13020624
| 461076 | 514814 | 2.0675 | 112.59 | 325 | 0 | 24-HR | ALL | 1ST | 13020624
| 461176 | 514814 | 1.9704 | 113.51 | 325 | 0 | 24-HR | ALL | 1ST | 13020624
| 461276 | 514814 | 1.8737 | 113.29 | 325 | 0 | 24-HR | ALL | 1ST | 13020624
| 461376 | 514814 | 1.7766 | 113.46 | 325 | 0 | 24-HR | ALL | 1ST | 13020624
| 461476 | 514814 | 1.7655 | 116.46 | 325 | 0 | 24-HR | ALL | 1ST | 13113024
| 461576 | 514814 | 1.7641 | 118.44 | 325 | 0 | 24-HR | ALL | 1ST | 13113024
| 461676 | 514814 | 1.7554 | 123.61 | 325 | 0 | 24-HR | ALL | 1ST | 13113024
| 461776 | 514814 | 1.7357 | 124 | 325 | 0 | 24-HR | ALL | 1ST | 13113024
| 461876 | 514814 | 1.7107 | 128.8 | 325 | 0 | 24-HR | ALL | 1ST | 13113024
| 461976 | 514814 | 1.683 | 140.57 | 325 | 0 | 24-HR | ALL | 1ST | 13113024
| 462076 | 514814 | 2.4664 | 156.81 | 325 | 0 | 24-HR | ALL | 1ST | 13061924
| 462176 | 514814 | 5.4657 | 174.49 | 325 | 0 | 24-HR | ALL | 1ST | 13062024
| 462276 | 514814 | 9.4508 | 190.53 | 325 | 0 | 24-HR | ALL | 1ST | 13062024
| 462376 | 514814 | 11.3676 | 194.19 | 325 | 0 | 24-HR | ALL | 1ST | 13062024
| 462476 | 514814 | 12.5424 | 194.38 | 325 | 0 | 24-HR | ALL | 1ST | 13062024
| 462576 | 514814 | 9.6742 | 178.5 | 325 | 0 | 24-HR | ALL | 1ST | 13062024
| 462676 | 514814 | 8.4893 | 171.92 | 325 | 0 | 24-HR | ALL | 1ST | 13062024
| 462776 | 514814 | 10.7034 | 179.09 | 325 | 0 | 24-HR | ALL | 1ST | 13062024
| 462876 | 514814 | 14.9317 | 195.79 | 325 | 0 | 24-HR | ALL | 1ST | 13062024
| 462976 | 514814 | 16.8266 | 209.34 | 325 | 0 | 24-HR | ALL | 1ST | 13062024
| 463076 | 514814 | 16.5353 | 213.46 | 325 | 0 | 24-HR | ALL | 1ST | 13062024
| 463176 | 514814 | 15.2172 | 209.05 | 325 | 0 | 24-HR | ALL | 1ST | 13062024
| 463276 | 514814 | 14.6056 | 226.29 | 315 | 0 | 24-HR | ALL | 1ST | 13062024
| 463376 | 514814 | 11.7311 | 250.42 | 308 | 0 | 24-HR | ALL | 1ST | 13062024
| 463476 | 514814 | 9.8505 | 259.27 | 301 | 0 | 24-HR | ALL | 1ST | 13062024
| 463576 | 514814 | 9.0052 | 258.38 | 294 | 0 | 24-HR | ALL | 1ST | 13062024
| 463676 | 514814 | 8.7177 | 249.2 | 294 | 0 | 24-HR | ALL | 1ST | 13062024
| 463776 | 514814 | 8.243 | 233.87 | 299 | 0 | 24-HR | ALL | 1ST | 13062024
| 463876 | 514814 | 7.8589 | 223.49 | 301 | 0 | 24-HR | ALL | 1ST | 13022824
| 463976 | 514814 | 8.0713 | 216.64 | 297 | 0 | 24-HR | ALL | 1ST | 13022824
| 448976 | 514914 | 2.2244 | 36.48 | 46 | 0 | 24-HR | ALL | 1ST | 13031024
| 449076 | 514914 | 2.2225 | 38.86 | 44 | 0 | 24-HR | ALL | 1ST | 13031024
| 449176 | 514914 | 2.2187 | 38.13 | 45 | 0 | 24-HR | ALL | 1ST | 13031024
| 449276 | 514914 | 2.2116 | 37.12 | 41 | 0 | 24-HR | ALL | 1ST | 13031024
| 449376 | 514914 | 2.1992 | 37.7 | 42 | 0 | 24-HR | ALL | 1ST | 13031024
| 449476 | 514914 | 2.1774 | 43.03 | 43.03 | 0 | 24-HR | ALL | 1ST | 13031024
| 449576 | 514914 | 2.1549 | 44.36 | 44.36 | 0 | 24-HR | ALL | 1ST | 13031024
| 449676 | 514914 | 2.1268 | 46.57 | 46.57 | 0 | 24-HR | ALL | 1ST | 13031024
| 449776 | 514914 | 2.0932 | 49.12 | 49.12 | 0 | 24-HR | ALL | 1ST | 13031024
| 449876 | 514914 | 2.1042 | 50 | 50 | 0 | 24-HR | ALL | 1ST | 13030924
| 449976 | 514914 | 2.1089 | 51.61 | 51.61 | 0 | 24-HR | ALL | 1ST | 13030924
| 450076 | 514914 | 2.1113 | 51.82 | 51.82 | 0 | 24-HR | ALL | 1ST | 13030924
| 450176 | 514914 | 2.1203 | 46.8 | 52 | 0 | 24-HR | ALL | 1ST | 13030924
| 450276 | 514914 | 2.106 | 49.09 | 51 | 0 | 24-HR | ALL | 1ST | 13030924
| 450376 | 514914 | 2.1448 | 50.03 | 54 | 0 | 24-HR | ALL | 1ST | 13101424
| 450476 | 514914 | 2.2493 | 47.96 | 53 | 0 | 24-HR | ALL | 1ST | 13101424
| 450576 | 514914 | 2.3506 | 48.39 | 48.39 | 0 | 24-HR | ALL | 1ST | 13101424
| 450676 | 514914 | 2.4486 | 48.97 | 48.97 | 0 | 24-HR | ALL | 1ST | 13101424
| 450776 | 514914 | 2.5409 | 47 | 50 | 0 | 24-HR | ALL | 1ST | 13101424
| 450876 | 514914 | 2.6286 | 49 | 49 | 0 | 24-HR | ALL | 1ST | 13101424
| 450976 | 514914 | 2.7087 | 50 | 50 | 0 | 24-HR | ALL | 1ST | 13101424
| 451076 | 514914 | 2.7773 | 48.04 | 50 | 0 | 24-HR | ALL | 1ST | 13101424
| 451176 | 514914 | 2.8354 | 46.51 | 50 | 0 | 24-HR | ALL | 1ST | 13101424
| 451276 | 514914 | 2.8831 | 46.18 | 51 | 0 | 24-HR | ALL | 1ST | 13101424
| 451376 | 514914 | 2.9223 | 49.88 | 49.88 | 0 | 24-HR | ALL | 1ST | 13101424
| 451476 | 514914 | 2.9451 | 51.39 | 51.39 | 0 | 24-HR | ALL | 1ST | 13101424
| 451576 | 514914 | 2.9525 | 52.18 | 52.18 | 0 | 24-HR | ALL | 1ST | 13101424
| 451676 | 514914 | 2.9462 | 55.68 | 55.68 | 0 | 24-HR | ALL | 1ST | 13101424
| 451776 | 514914 | 2.9218 | 56.12 | 56.12 | 0 | 24-HR | ALL | 1ST | 13101424
| 451876 | 514914 | 2.8826 | 60 | 60 | 0 | 24-HR | ALL | 1ST | 13101424
| 451976 | 514914 | 2.8268 | 60.36 | 60.36 | 0 | 24-HR | ALL | 1ST | 13101424
| 452076 | 514914 | 2.7559 | 63.61 | 63.61 | 0 | 24-HR | ALL | 1ST | 13101424
| 452176 | 514914 | 2.6719 | 64.73 | 64.73 | 0 | 24-HR | ALL | 1ST | 13101424
| 452276 | 514914 | 2.5815 | 61 | 61 | 0 | 24-HR | ALL | 1ST | 13101424
| 452376 | 514914 | 2.4785 | 62.09 | 72 | 0 | 24-HR | ALL | 1ST | 13101424
| 452476 | 514914 | 2.3667 | 64.15 | 73 | 0 | 24-HR | ALL | 1ST | 13101424
| 452576 | 514914 | 2.2489 | 66.76 | 72 | 0 | 24-HR | ALL | 1ST | 13101424
| 452676 | 514914 | 2.2774 | 67.86 | 77 | 0 | 24-HR | ALL | 1ST | 13101224
| 452776 | 514914 | 2.4016 | 72 | 77 | 0 | 24-HR | ALL | 1ST | 13101224
| 452876 | 514914 | 2.5325 | 75.32 | 75.32 | 0 | 24-HR | ALL | 1ST | 13101224
| 452976 | 514914 | 2.6752 | 76.14 | 79 | 0 | 24-HR | ALL | 1ST | 13101224
| 453076 | 514914 | 2.8238 | 77 | 79 | 0 | 24-HR | ALL | 1ST | 13101224
| 453176 | 514914 | 2.9731 | 79.6 | 79.6 | 0 | 24-HR | ALL | 1ST | 13101224
| 453276 | 514914 | 3.1231 | 83.7 | 83.7 | 0 | 24-HR | ALL | 1ST | 13101224
| 453376 | 514914 | 3.3003 | 80.12 | 94 | 0 | 24-HR | ALL | 1ST | 13101224
| 453476 | 514914 | 3.4655 | 81.44 | 94 | 0 | 24-HR | ALL | 1ST | 13101224
| 453576 | 514914 | 3.6256 | 84.57 | 93 | 0 | 24-HR | ALL | 1ST | 13101224
| 453676 | 514914 | 3.7802 | 88.76 | 88.76 | 0 | 24-HR | ALL | 1ST | 13101224
| 453776 | 514914 | 3.9379 | 89 | 91 | 0 | 24-HR | ALL | 1ST | 13101224
| 453876 | 514914 | 4.0784 | 91 | 91 | 0 | 24-HR | ALL | 1ST | 13101224
| 453976 | 514914 | 4.2043 | 90.85 | 90.85 | 0 | 24-HR | ALL | 1ST | 13101224
| 454076 | 514914 | 4.3081 | 87.92 | 87.92 | 0 | 24-HR | ALL | 1ST | 13101224
| 454176 | 514914 | 4.3719 | 89.61 | 89.61 | 0 | 24-HR | ALL | 1ST | 13101224
| 454276 | 514914 | 4.3992 | 89.88 | 89.88 | 0 | 24-HR | ALL | 1ST | 13101224
| 454376 | 514914 | 4.381 | 92 | 94 | 0 | 24-HR | ALL | 1ST | 13101224
| 454476 | 514914 | 4.3423 | 94.09 | 94.09 | 0 | 24-HR | ALL | 1ST | 13101124
| 454576 | 514914 | 4.3685 | 92.97 | 92.97 | 0 | 24-HR | ALL | 1ST | 13101124
| 454676 | 514914 | 4.3477 | 91.32 | 91.32 | 0 | 24-HR | ALL | 1ST | 13101124
| 454776 | 514914 | 4.2794 | 90.3 | 90.3 | 0 | 24-HR | ALL | 1ST | 13101124
| 454876 | 514914 | 4.1642 | 91 | 91 | 0 | 24-HR | ALL | 1ST | 13101124
| 454976 | 514914 | 4.0024 | 91.56 | 91.56 | 0 | 24-HR | ALL | 1ST | 13101124
| 455076 | 514914 | 3.7979 | 91.7 | 101 | 0 | 24-HR | ALL | 1ST | 13101124
| 455176 | 514914 | 3.556 | 92.28 | 101 | 0 | 24-HR | ALL | 1ST | 13101124
| 455276 | 514914 | 3.2779 | 97.09 | 97.09 | 0 | 24-HR | ALL | 1ST | 13101124
| 455376 | 514914 | 2.9906 | 92.83 | 92.83 | 0 | 24-HR | ALL | 1ST | 13101124
| 455476 | 514914 | 3.0022 | 87.85 | 92 | 0 | 24-HR | ALL | 1ST | 13101324
| 455576 | 514914 | 2.9909 | 88.04 | 90 | 0 | 24-HR | ALL | 1ST | 13101324
| 455676 | 514914 | 2.9336 | 90 | 90 | 0 | 24-HR | ALL | 1ST | 13101324
| 455776 | 514914 | 2.8312 | 89.86 | 95 | 0 | 24-HR | ALL | 1ST | 13101324
| 455876 | 514914 | 2.6899 | 89.48 | 95 | 0 | 24-HR | ALL | 1ST | 13101324
| 455976 | 514914 | 2.5164 | 89.24 | 94 | 0 | 24-HR | ALL | 1ST | 13101324
| 456076 | 514914 | 2.3174 | 90.12 | 93 | 0 | 24-HR | ALL | 1ST | 13101324
| 456176 | 514914 | 2.1039 | 89.64 | 89.64 | 0 | 24-HR | ALL | 1ST | 13101324
| 456276 | 514914 | 1.9123 | 89.09 | 89.09 | 0 | 24-HR | ALL | 1ST | 13112124
| 456376 | 514914 | 1.9545 | 91.82 | 91.82 | 0 | 24-HR | ALL | 1ST | 13053024
| 456476 | 514914 | 2.0374 | 87.36 | 87.36 | 0 | 24-HR | ALL | 1ST | 13053024
| 456576 | 514914 | 2.1379 | 90.39 | 90.39 | 0 | 24-HR | ALL | 1ST | 13053024
| 456676 | 514914 | 2.2094 | 90.97 | 90.97 | 0 | 24-HR | ALL | 1ST | 13053024
| 456776 | 514914 | 2.2688 | 93.12 | 93.12 | 0 | 24-HR | ALL | 1ST | 13053024
| 456876 | 514914 | 2.3055 | 94.04 | 96 | 0 | 24-HR | ALL | 1ST | 13053024
| 456976 | 514914 | 2.318 | 91.73 | 99 | 0 | 24-HR | ALL | 1ST | 13053024
| 457076 | 514914 | 2.3212 | 91.44 | 98 | 0 | 24-HR | ALL | 1ST | 13053024
| 457176 | 514914 | 2.3096 | 91.96 | 96 | 0 | 24-HR | ALL | 1ST | 13053024
| 457276 | 514914 | 2.2809 | 93 | 95 | 0 | 24-HR | ALL | 1ST | 13053024
| 457376 | 514914 | 2.2328 | 92.44 | 98 | 0 | 24-HR | ALL | 1ST | 13053024
| 457476 | 514914 | 2.1672 | 94.12 | 100 | 0 | 24-HR | ALL | 1ST | 13053024
| 457576 | 514914 | 2.0835 | 94.05 | 310 | 0 | 24-HR | ALL | 1ST | 13053024
| 457676 | 514914 | 2.0364 | 96.12 | 313 | 0 | 24-HR | ALL | 1ST | 13051824
| 457776 | 514914 | 2.0601 | 98.21 | 313 | 0 | 24-HR | ALL | 1ST | 13051824
| 457876 | 514914 | 2.0699 | 101.15 | 313 | 0 | 24-HR | ALL | 1ST | 13051824
| 457976 | 514914 | 2.0645 | 104.48 | 313 | 0 | 24-HR | ALL | 1ST | 13051824
| 458076 | 514914 | 2.0366 | 105.86 | 313 | 0 | 24-HR | ALL | 1ST | 13051824
| 458176 | 514914 | 2.0446 | 109.88 | 313 | 0 | 24-HR | ALL | 1ST | 13090624
| 458276 | 514914 | 2.0625 | 107.8 | 313 | 0 | 24-HR | ALL | 1ST | 13090624
| 458376 | 514914 | 2.2674 | 106.12 | 313 | 0 | 24-HR | ALL | 1ST | 13020624
| 458476 | 514914 | 2.4708 | 106.24 | 313 | 0 | 24-HR | ALL | 1ST | 13020624
| 458576 | 514914 | 2.641 | 119.66 | 313 | 0 | 24-HR | ALL | 1ST | 13020624
| 458676 | 514914 | 4.3872 | 157.41 | 310 | 0 | 24-HR | ALL | 1ST | 13071224
| 458776 | 514914 | 7.684 | 177.85 | 187 | 0 | 24-HR | ALL | 1ST | 13071224
| 458876 | 514914 | 6.1181 | 169.25 | 192 | 0 | 24-HR | ALL | 1ST | 13071224
| 458976 | 514914 | 4.9531 | 163.94 | 310 | 0 | 24-HR | ALL | 1ST | 13071224
| 459076 | 514914 | 3.2855 | 132.22 | 313 | 0 | 24-HR | ALL | 1ST | 13020624
| 459176 | 514914 | 3.36 | 114.44 | 313 | 0 | 24-HR | ALL | 1ST | 13020624
| 459276 | 514914 | 3.3875 | 116.04 | 313 | 0 | 24-HR | ALL | 1ST | 13020624
| 459376 | 514914 | 3.3916 | 116.95 | 313 | 0 | 24-HR | ALL | 1ST | 13020624
| 459476 | 514914 | 3.3791 | 113 | 322 | 0 | 24-HR | ALL | 1ST | 13020624
| 459576 | 514914 | 3.3459 | 111.3 | 322 | 0 | 24-HR | ALL | 1ST | 13020624
| 459676 | 514914 | 3.2948 | 111.85 | 322 | 0 | 24-HR | ALL | 1ST | 13020624
| 459776 | 514914 | 3.2344 | 109.68 | 322 | 0 | 24-HR | ALL | 1ST | 13020624
| 459876 | 514914 | 3.1567 | 113.24 | 322 | 0 | 24-HR | ALL | 1ST | 13020624
| 459976 | 514914 | 3.0772 | 112.36 | 322 | 0 | 24-HR | ALL | 1ST | 13020624
| 460076 | 514914 | 2.9916 | 112.12 | 322 | 0 | 24-HR | ALL | 1ST | 13020624
| 460176 | 514914 | 2.9041 | 110.55 | 322 | 0 | 24-HR | ALL | 1ST | 13020624
| 460276 | 514914 | 2.8122 | 110.15 | 325 | 0 | 24-HR | ALL | 1ST | 13020624
| 460376 | 514914 | 2.7164 | 111.2 | 325 | 0 | 24-HR | ALL | 1ST | 13020624
| 460476 | 514914 | 2.6235 | 109.22 | 325 | 0 | 24-HR | ALL | 1ST | 13020624
| 460576 | 514914 | 2.5267 | 109.24 | 325 | 0 | 24-HR | ALL | 1ST | 13020624
| 460676 | 514914 | 2.4304 | 108 | 325 | 0 | 24-HR | ALL | 1ST | 13020624
| 460776 | 514914 | 2.3339 | 106 | 325 | 0 | 24-HR | ALL | 1ST | 13020624
| 460876 | 514914 | 2.234 | 106.12 | 325 | 0 | 24-HR | ALL | 1ST | 13020624
| 460976 | 514914 | 2.1331 | 106.48 | 325 | 0 | 24-HR | ALL | 1ST | 13020624
| 461076 | 514914 | 2.0305 | 108.24 | 325 | 0 | 24-HR | ALL | 1ST | 13020624
| 461176 | 514914 | 1.9276 | 110.13 | 325 | 0 | 24-HR | ALL | 1ST | 13020624
| 461276 | 514914 | 1.8282 | 107.69 | 325 | 0 | 24-HR | ALL | 1ST | 13020624
| 461376 | 514914 | 1.8001 | 109.59 | 325 | 0 | 24-HR | ALL | 1ST | 13113024
| 461476 | 514914 | 1.7992 | 112.12 | 325 | 0 | 24-HR | ALL | 1ST | 13113024
| 461576 | 514914 | 1.7891 | 115 | 325 | 0 | 24-HR | ALL | 1ST | 13113024
| 461676 | 514914 | 1.7703 | 118.12 | 325 | 0 | 24-HR | ALL | 1ST | 13113024
| 461776 | 514914 | 1.7426 | 120.1 | 325 | 0 | 24-HR | ALL | 1ST | 13113024
| 461876 | 514914 | 1.7067 | 121.61 | 325 | 0 | 24-HR | ALL | 1ST | 13113024
| 461976 | 514914 | 1.6666 | 127.15 | 325 | 0 | 24-HR | ALL | 1ST | 13113024
| 462076 | 514914 | 1.6252 | 140.48 | 325 | 0 | 24-HR | ALL | 1ST | 13113024
| 462176 | 514914 | 2.8909 | 153.18 | 325 | 0 | 24-HR | ALL | 1ST | 13062024
| 462276 | 514914 | 5.9251 | 167.76 | 325 | 0 | 24-HR | ALL | 1ST | 13062024
| 462376 | 514914 | 8.9832 | 177.85 | 325 | 0 | 24-HR | ALL | 1ST | 13062024
| 462476 | 514914 | 9.4472 | 176.81 | 325 | 0 | 24-HR | ALL | 1ST | 13062024
| 462576 | 514914 | 7.0335 | 165.62 | 325 | 0 | 24-HR | ALL | 1ST | 13062024
| 462676 | 514914 | 6.683 | 163.33 | 325 | 0 | 24-HR | ALL | 1ST | 13062024
| 462776 | 514914 | 8.6168 | 170.65 | 325 | 0 | 24-HR | ALL | 1ST | 13062024
| 462876 | 514914 | 10.0065 | 176.5 | 325 | 0 | 24-HR | ALL | 1ST | 13062024
| 462976 | 514914 | 11.2295 | 182.98 | 325 | 0 | 24-HR | ALL | 1ST | 13062024
| 463076 | 514914 | 10.9319 | 184.78 | 325 | 0 | 24-HR | ALL | 1ST | 13062024
| 463176 | 514914 | 12.1831 | 195.64 | 325 | 0 | 24-HR | ALL | 1ST | 13062024
| 463276 | 514914 | 11.3473 | 197.86 | 325 | 0 | 24-HR | ALL | 1ST | 13062024
| 463376 | 514914 | 11.7335 | 217.72 | 309 | 0 | 24-HR | ALL | 1ST | 13062024
| 463476 | 514914 | 10.2755 | 240.29 | 308 | 0 | 24-HR | ALL | 1ST | 13062024
| 463576 | 514914 | 8.4676 | 252.33 | 297 | 0 | 24-HR | ALL | 1ST | 13062024
| 463676 | 514914 | 7.7101 | 248.08 | 293 | 0 | 24-HR | ALL | 1ST | 13062024
| 463776 | 514914 | 7.5519 | 234.56 | 295 | 0 | 24-HR | ALL | 1ST | 13022824
| 463876 | 514914 | 8.1671 | 223.89 | 297 | 0 | 24-HR | ALL | 1ST | 13022824
| 463976 | 514914 | 8.2438 | 216.64 | 294 | 0 | 24-HR | ALL | 1ST | 13022824
| 448976 | 515014 | 2.2751 | 37.8 | 45 | 0 | 24-HR | ALL | 1ST | 13031024
| 449076 | 515014 | 2.28 | 36.03 | 43 | 0 | 24-HR | ALL | 1ST | 13031024
| 449176 | 515014 | 2.2821 | 33.82 | 43 | 0 | 24-HR | ALL | 1ST | 13031024
| 449276 | 515014 | 2.2766 | 37.36 | 37.36 | 0 | 24-HR | ALL | 1ST | 13031024
| 449376 | 515014 | 2.2667 | 40.24 | 40.24 | 0 | 24-HR | ALL | 1ST | 13031024
| 449476 | 515014 | 2.2544 | 40.82 | 42 | 0 | 24-HR | ALL | 1ST | 13031024
| 449576 | 515014 | 2.2349 | 43.79 | 46 | 0 | 24-HR | ALL | 1ST | 13031024
| 449676 | 515014 | 2.2125 | 45.03 | 50 | 0 | 24-HR | ALL | 1ST | 13031024
| 449776 | 515014 | 2.1831 | 47.79 | 52 | 0 | 24-HR | ALL | 1ST | 13031024
| 449876 | 515014 | 2.1495 | 49.87 | 49.87 | 0 | 24-HR | ALL | 1ST | 13031024
| 449976 | 515014 | 2.1285 | 50.58 | 50.58 | 0 | 24-HR | ALL | 1ST | 13030924
| 450076 | 515014 | 2.138 | 50.58 | 50.58 | 0 | 24-HR | ALL | 1ST | 13030924
| 450176 | 515014 | 2.1494 | 47.5 | 47.5 | 0 | 24-HR | ALL | 1ST | 13030924
| 450276 | 515014 | 2.1414 | 50 | 50 | 0 | 24-HR | ALL | 1ST | 13030924
| 450376 | 515014 | 2.1357 | 48.99 | 50 | 0 | 24-HR | ALL | 1ST | 13030924
| 450476 | 515014 | 2.188 | 46.79 | 51 | 0 | 24-HR | ALL | 1ST | 13101424
| 450576 | 515014 | 2.2954 | 47.7 | 50 | 0 | 24-HR | ALL | 1ST | 13101424
| 450676 | 515014 | 2.4007 | 50 | 50 | 0 | 24-HR | ALL | 1ST | 13101424
| 450776 | 515014 | 2.503 | 50.21 | 50.21 | 0 | 24-HR | ALL | 1ST | 13101424
| 450876 | 515014 | 2.6002 | 50.21 | 50.21 | 0 | 24-HR | ALL | 1ST | 13101424
| 450976 | 515014 | 2.6911 | 50.74 | 50.74 | 0 | 24-HR | ALL | 1ST | 13101424
| 451076 | 515014 | 2.7703 | 46.28 | 48 | 0 | 24-HR | ALL | 1ST | 13101424
| 451176 | 515014 | 2.84 | 43.57 | 49 | 0 | 24-HR | ALL | 1ST | 13101424
| 451276 | 515014 | 2.9063 | 48.44 | 53 | 0 | 24-HR | ALL | 1ST | 13101424
| 451376 | 515014 | 2.9576 | 50.5 | 50.5 | 0 | 24-HR | ALL | 1ST | 13101424
| 451476 | 515014 | 2.9953 | 52.55 | 52.55 | 0 | 24-HR | ALL | 1ST | 13101424
| 451576 | 515014 | 3.0156 | 52 | 56 | 0 | 24-HR | ALL | 1ST | 13101424
| 451676 | 515014 | 3.0225 | 54.15 | 58 | 0 | 24-HR | ALL | 1ST | 13101424
| 451776 | 515014 | 3.0124 | 55.84 | 55.84 | 0 | 24-HR | ALL | 1ST | 13101424
| 451876 | 515014 | 2.9861 | 59.82 | 59.82 | 0 | 24-HR | ALL | 1ST | 13101424
| 451976 | 515014 | 2.9415 | 62.29 | 62.29 | 0 | 24-HR | ALL | 1ST | 13101424
| 452076 | 515014 | 2.8801 | 63.24 | 63.24 | 0 | 24-HR | ALL | 1ST | 13101424
| 452176 | 515014 | 2.8047 | 61.97 | 61.97 | 0 | 24-HR | ALL | 1ST | 13101424
| 452276 | 515014 | 2.7157 | 62.64 | 62.64 | 0 | 24-HR | ALL | 1ST | 13101424
| 452376 | 515014 | 2.619 | 60.3 | 71 | 0 | 24-HR | ALL | 1ST | 13101424
| 452476 | 515014 | 2.5121 | 60.02 | 73 | 0 | 24-HR | ALL | 1ST | 13101424
| 452576 | 515014 | 2.3952 | 62 | 73 | 0 | 24-HR | ALL | 1ST | 13101424
| 452676 | 515014 | 2.2699 | 65.7 | 74 | 0 | 24-HR | ALL | 1ST | 13101424
| 452776 | 515014 | 2.3748 | 69.06 | 74 | 0 | 24-HR | ALL | 1ST | 13101224
| 452876 | 515014 | 2.502 | 74.65 | 74.65 | 0 | 24-HR | ALL | 1ST | 13101224
| 452976 | 515014 | 2.6426 | 77 | 77 | 0 | 24-HR | ALL | 1ST | 13101224
| 453076 | 515014 | 2.7949 | 77.23 | 77.23 | 0 | 24-HR | ALL | 1ST | 13101224
| 453176 | 515014 | 2.9434 | 80.87 | 80.87 | 0 | 24-HR | ALL | 1ST | 13101224
| 453276 | 515014 | 3.1084 | 80.95 | 82 | 0 | 24-HR | ALL | 1ST | 13101224
| 453376 | 515014 | 3.2944 | 76.03 | 91 | 0 | 24-HR | ALL | 1ST | 13101224
| 453476 | 515014 | 3.4538 | 80.8 | 88 | 0 | 24-HR | ALL | 1ST | 13101224
| 453576 | 515014 | 3.6156 | 85.48 | 85.48 | 0 | 24-HR | ALL | 1ST | 13101224
| 453676 | 515014 | 3.7752 | 90.76 | 90.76 | 0 | 24-HR | ALL | 1ST | 13101224
| 453776 | 515014 | 3.9467 | 89.79 | 89.79 | 0 | 24-HR | ALL | 1ST | 13101224
| 453876 | 515014 | 4.1063 | 88.85 | 91 | 0 | 24-HR | ALL | 1ST | 13101224
| 453976 | 515014 | 4.2454 | 88.97 | 88.97 | 0 | 24-HR | ALL | 1ST | 13101224
| 454076 | 515014 | 4.3597 | 89.36 | 89.36 | 0 | 24-HR | ALL | 1ST | 13101224
| 454176 | 515014 | 4.4392 | 92.15 | 92.15 | 0 | 24-HR | ALL | 1ST | 13101224
| 454276 | 515014 | 4.4837 | 93.21 | 93.21 | 0 | 24-HR | ALL | 1ST | 13101224
| 454376 | 515014 | 4.4844 | 93.86 | 93.86 | 0 | 24-HR | ALL | 1ST | 13101224
| 454476 | 515014 | 4.445 | 95.15 | 95.15 | 0 | 24-HR | ALL | 1ST | 13101124
| 454576 | 515014 | 4.4899 | 95.98 | 95.98 | 0 | 24-HR | ALL | 1ST | 13101124
| 454676 | 515014 | 4.4852 | 94.13 | 94.13 | 0 | 24-HR | ALL | 1ST | 13101124
| 454776 | 515014 | 4.4288 | 91 | 91 | 0 | 24-HR | ALL | 1ST | 13101124
| 454876 | 515014 | 4.3228 | 91 | 91 | 0 | 24-HR | ALL | 1ST | 13101124
| 454976 | 515014 | 4.1669 | 91.22 | 91.22 | 0 | 24-HR | ALL | 1ST | 13101124
| 455076 | 515014 | 3.9645 | 90.7 | 101 | 0 | 24-HR | ALL | 1ST | 13101124
| 455176 | 515014 | 3.7225 | 89.02 | 102 | 0 | 24-HR | ALL | 1ST | 13101124
| 455276 | 515014 | 3.4468 | 88.79 | 102 | 0 | 24-HR | ALL | 1ST | 13101124
| 455376 | 515014 | 3.1449 | 89.36 | 102 | 0 | 24-HR | ALL | 1ST | 13101124
| 455476 | 515014 | 3.0761 | 89.38 | 89.38 | 0 | 24-HR | ALL | 1ST | 13101324
| 455576 | 515014 | 3.0721 | 87 | 90 | 0 | 24-HR | ALL | 1ST | 13101324
| 455676 | 515014 | 3.0202 | 88.48 | 90 | 0 | 24-HR | ALL | 1ST | 13101324
| 455776 | 515014 | 2.9204 | 88.74 | 94 | 0 | 24-HR | ALL | 1ST | 13101324
| 455876 | 515014 | 2.7789 | 86.5 | 95 | 0 | 24-HR | ALL | 1ST | 13101324
| 455976 | 515014 | 2.6029 | 85.45 | 94 | 0 | 24-HR | ALL | 1ST | 13101324
| 456076 | 515014 | 2.3986 | 86.76 | 94 | 0 | 24-HR | ALL | 1ST | 13101324
| 456176 | 515014 | 2.178 | 86.29 | 92 | 0 | 24-HR | ALL | 1ST | 13101324
| 456276 | 515014 | 1.9462 | 87.46 | 91 | 0 | 24-HR | ALL | 1ST | 13101324
| 456376 | 515014 | 1.9728 | 88.58 | 93 | 0 | 24-HR | ALL | 1ST | 13112124
| 456476 | 515014 | 2.0817 | 88.79 | 88.79 | 0 | 24-HR | ALL | 1ST | 13053024
| 456576 | 515014 | 2.1747 | 89.15 | 89.15 | 0 | 24-HR | ALL | 1ST | 13053024
| 456676 | 515014 | 2.2551 | 90.95 | 90.95 | 0 | 24-HR | ALL | 1ST | 13053024
| 456776 | 515014 | 2.3052 | 89.57 | 95 | 0 | 24-HR | ALL | 1ST | 13053024
| 456876 | 515014 | 2.3472 | 91 | 96 | 0 | 24-HR | ALL | 1ST | 13053024
| 456976 | 515014 | 2.3651 | 89.65 | 99 | 0 | 24-HR | ALL | 1ST | 13053024
| 457076 | 515014 | 2.375 | 93.21 | 93.21 | 0 | 24-HR | ALL | 1ST | 13053024
| 457176 | 515014 | 2.3604 | 93.3 | 93.3 | 0 | 24-HR | ALL | 1ST | 13053024
| 457276 | 515014 | 2.3272 | 93.21 | 95 | 0 | 24-HR | ALL | 1ST | 13053024
| 457376 | 515014 | 2.2757 | 95.64 | 95.64 | 0 | 24-HR | ALL | 1ST | 13053024
| 457476 | 515014 | 2.2025 | 94.24 | 97 | 0 | 24-HR | ALL | 1ST | 13053024
| 457576 | 515014 | 2.1118 | 94.82 | 106 | 0 | 24-HR | ALL | 1ST | 13053024
| 457676 | 515014 | 2.0682 | 96.94 | 204 | 0 | 24-HR | ALL | 1ST | 13051824
| 457776 | 515014 | 2.0889 | 98.91 | 312 | 0 | 24-HR | ALL | 1ST | 13051824
| 457876 | 515014 | 2.09 | 99.77 | 313 | 0 | 24-HR | ALL | 1ST | 13051824
| 457976 | 515014 | 2.0714 | 100.36 | 313 | 0 | 24-HR | ALL | 1ST | 13051824
| 458076 | 515014 | 2.0354 | 101.72 | 313 | 0 | 24-HR | ALL | 1ST | 13051824
| 458176 | 515014 | 2.0561 | 102.65 | 313 | 0 | 24-HR | ALL | 1ST | 13090624
| 458276 | 515014 | 2.1898 | 104.95 | 313 | 0 | 24-HR | ALL | 1ST | 13020624
| 458376 | 515014 | 2.4139 | 101.52 | 313 | 0 | 24-HR | ALL | 1ST | 13020624
| 458476 | 515014 | 2.6243 | 99.8 | 313 | 0 | 24-HR | ALL | 1ST | 13020624
| 458576 | 515014 | 2.7953 | 114.17 | 313 | 0 | 24-HR | ALL | 1ST | 13020624
| 458676 | 515014 | 2.9266 | 141.29 | 312 | 0 | 24-HR | ALL | 1ST | 13020624
| 458776 | 515014 | 5.048 | 161.23 | 193 | 0 | 24-HR | ALL | 1ST | 13071224
| 458876 | 515014 | 3.2093 | 144.43 | 313 | 0 | 24-HR | ALL | 1ST | 13020624
| 458976 | 515014 | 3.3209 | 138.65 | 313 | 0 | 24-HR | ALL | 1ST | 13020624
| 459076 | 515014 | 3.4161 | 121.01 | 313 | 0 | 24-HR | ALL | 1ST | 13020624
| 459176 | 515014 | 3.4685 | 111.8 | 313 | 0 | 24-HR | ALL | 1ST | 13020624
| 459276 | 515014 | 3.4795 | 117.7 | 313 | 0 | 24-HR | ALL | 1ST | 13020624
| 459376 | 515014 | 3.4739 | 115.76 | 313 | 0 | 24-HR | ALL | 1ST | 13020624
| 459476 | 515014 | 3.4475 | 113.36 | 318 | 0 | 24-HR | ALL | 1ST | 13020624
| 459576 | 515014 | 3.4007 | 113.3 | 322 | 0 | 24-HR | ALL | 1ST | 13020624
| 459676 | 515014 | 3.3421 | 110.77 | 322 | 0 | 24-HR | ALL | 1ST | 13020624
| 459776 | 515014 | 3.2687 | 110.79 | 322 | 0 | 24-HR | ALL | 1ST | 13020624
| 459876 | 515014 | 3.1902 | 108.12 | 322 | 0 | 24-HR | ALL | 1ST | 13020624
| 459976 | 515014 | 3.1022 | 107.61 | 322 | 0 | 24-HR | ALL | 1ST | 13020624
| 460076 | 515014 | 3.0057 | 109.65 | 322 | 0 | 24-HR | ALL | 1ST | 13020624
| 460176 | 515014 | 2.9096 | 109.24 | 322 | 0 | 24-HR | ALL | 1ST | 13020624
| 460276 | 515014 | 2.8125 | 107.99 | 325 | 0 | 24-HR | ALL | 1ST | 13020624
| 460376 | 515014 | 2.7108 | 108.87 | 325 | 0 | 24-HR | ALL | 1ST | 13020624
| 460476 | 515014 | 2.609 | 109 | 325 | 0 | 24-HR | ALL | 1ST | 13020624
| 460576 | 515014 | 2.5087 | 107.2 | 325 | 0 | 24-HR | ALL | 1ST | 13020624
| 460676 | 515014 | 2.4053 | 107 | 325 | 0 | 24-HR | ALL | 1ST | 13020624
| 460776 | 515014 | 2.3034 | 104.66 | 325 | 0 | 24-HR | ALL | 1ST | 13020624
| 460876 | 515014 | 2.1986 | 104.2 | 325 | 0 | 24-HR | ALL | 1ST | 13020624
| 460976 | 515014 | 2.0929 | 104 | 325 | 0 | 24-HR | ALL | 1ST | 13020624
| 461076 | 515014 | 1.9865 | 104.34 | 325 | 0 | 24-HR | ALL | 1ST | 13020624
| 461176 | 515014 | 1.8801 | 104.79 | 325 | 0 | 24-HR | ALL | 1ST | 13020624
| 461276 | 515014 | 1.8367 | 105 | 325 | 0 | 24-HR | ALL | 1ST | 13113024
| 461376 | 515014 | 1.8358 | 106.55 | 325 | 0 | 24-HR | ALL | 1ST | 13113024
| 461476 | 515014 | 1.8248 | 107.84 | 325 | 0 | 24-HR | ALL | 1ST | 13113024
| 461576 | 515014 | 1.8052 | 110.58 | 325 | 0 | 24-HR | ALL | 1ST | 13113024
| 461676 | 515014 | 1.7761 | 112.03 | 325 | 0 | 24-HR | ALL | 1ST | 13113024
| 461776 | 515014 | 1.7392 | 113.82 | 325 | 0 | 24-HR | ALL | 1ST | 13113024
| 461876 | 515014 | 1.6965 | 117.94 | 325 | 0 | 24-HR | ALL | 1ST | 13113024
| 461976 | 515014 | 1.6478 | 122.73 | 325 | 0 | 24-HR | ALL | 1ST | 13113024
| 462076 | 515014 | 1.5962 | 132.45 | 325 | 0 | 24-HR | ALL | 1ST | 13113024
| 462176 | 515014 | 2.0212 | 142.8 | 325 | 0 | 24-HR | ALL | 1ST | 13062024
| 462276 | 515014 | 2.8577 | 147.34 | 325 | 0 | 24-HR | ALL | 1ST | 13062024
| 462376 | 515014 | 3.6059 | 150.37 | 325 | 0 | 24-HR | ALL | 1ST | 13062024
| 462476 | 515014 | 3.4095 | 148 | 325 | 0 | 24-HR | ALL | 1ST | 13062024
| 462576 | 515014 | 3.3288 | 146.88 | 325 | 0 | 24-HR | ALL | 1ST | 13062024
| 462676 | 515014 | 3.7816 | 149.4 | 325 | 0 | 24-HR | ALL | 1ST | 13062024
| 462776 | 515014 | 4.7154 | 154.73 | 325 | 0 | 24-HR | ALL | 1ST | 13062024
| 462876 | 515014 | 5.0496 | 157.48 | 325 | 0 | 24-HR | ALL | 1ST | 13062024
| 462976 | 515014 | 6.6445 | 166.7 | 325 | 0 | 24-HR | ALL | 1ST | 13062024
| 463076 | 515014 | 6.3568 | 168.17 | 325 | 0 | 24-HR | ALL | 1ST | 13062024
| 463176 | 515014 | 7.3752 | 176.89 | 325 | 0 | 24-HR | ALL | 1ST | 13062024
| 463276 | 515014 | 7.3732 | 181.96 | 325 | 0 | 24-HR | ALL | 1ST | 13062024
| 463376 | 515014 | 8.1055 | 193.55 | 325 | 0 | 24-HR | ALL | 1ST | 13062024
| 463476 | 515014 | 8.7268 | 214.3 | 308 | 0 | 24-HR | ALL | 1ST | 13062024
| 463576 | 515014 | 7.9419 | 237.53 | 304 | 0 | 24-HR | ALL | 1ST | 13062024
| 463676 | 515014 | 7.5982 | 236.84 | 299 | 0 | 24-HR | ALL | 1ST | 13022824
| 463776 | 515014 | 8.3069 | 225.34 | 301 | 0 | 24-HR | ALL | 1ST | 13022824
| 463876 | 515014 | 8.3501 | 220.77 | 297 | 0 | 24-HR | ALL | 1ST | 13022824
| 463976 | 515014 | 8.1877 | 216.55 | 293 | 0 | 24-HR | ALL | 1ST | 13022824
| 448976 | 515114 | 2.3233 | 33.46 | 41 | 0 | 24-HR | ALL | 1ST | 13031024
| 449076 | 515114 | 2.3327 | 33.46 | 41 | 0 | 24-HR | ALL | 1ST | 13031024
| 449176 | 515114 | 2.3398 | 31.04 | 40 | 0 | 24-HR | ALL | 1ST | 13031024
| 449276 | 515114 | 2.3385 | 36.82 | 36.82 | 0 | 24-HR | ALL | 1ST | 13031024
| 449376 | 515114 | 2.3334 | 40.38 | 40.38 | 0 | 24-HR | ALL | 1ST | 13031024
| 449476 | 515114 | 2.3249 | 42.13 | 42.13 | 0 | 24-HR | ALL | 1ST | 13031024
| 449576 | 515114 | 2.3129 | 42.62 | 45 | 0 | 24-HR | ALL | 1ST | 13031024
| 449676 | 515114 | 2.2959 | 43.47 | 48 | 0 | 24-HR | ALL | 1ST | 13031024
| 449776 | 515114 | 2.2723 | 45.56 | 51 | 0 | 24-HR | ALL | 1ST | 13031024
| 449876 | 515114 | 2.2428 | 48.17 | 50 | 0 | 24-HR | ALL | 1ST | 13031024
| 449976 | 515114 | 2.2128 | 47.46 | 53 | 0 | 24-HR | ALL | 1ST | 13031024
| 450076 | 515114 | 2.1784 | 46.46 | 52 | 0 | 24-HR | ALL | 1ST | 13031024
| 450176 | 515114 | 2.18 | 44.8 | 50 | 0 | 24-HR | ALL | 1ST | 13030924
| 450276 | 515114 | 2.1778 | 47.47 | 50 | 0 | 24-HR | ALL | 1ST | 13030924
| 450376 | 515114 | 2.178 | 47 | 51 | 0 | 24-HR | ALL | 1ST | 13030924
| 450476 | 515114 | 2.1723 | 46.18 | 51 | 0 | 24-HR | ALL | 1ST | 13030924
| 450576 | 515114 | 2.2296 | 49.48 | 49.48 | 0 | 24-HR | ALL | 1ST | 13101424
| 450676 | 515114 | 2.3425 | 49.01 | 49.01 | 0 | 24-HR | ALL | 1ST | 13101424
| 450776 | 515114 | 2.4525 | 50.46 | 50.46 | 0 | 24-HR | ALL | 1ST | 13101424
| 450876 | 515114 | 2.5589 | 48.91 | 48.91 | 0 | 24-HR | ALL | 1ST | 13101424
| 450976 | 515114 | 2.6595 | 48.01 | 50 | 0 | 24-HR | ALL | 1ST | 13101424
| 451076 | 515114 | 2.7529 | 47.29 | 47.29 | 0 | 24-HR | ALL | 1ST | 13101424
| 451176 | 515114 | 2.8405 | 50.39 | 50.39 | 0 | 24-HR | ALL | 1ST | 13101424
| 451276 | 515114 | 2.9174 | 52 | 52 | 0 | 24-HR | ALL | 1ST | 13101424
| 451376 | 515114 | 2.9829 | 53.83 | 53.83 | 0 | 24-HR | ALL | 1ST | 13101424
| 451476 | 515114 | 3.0321 | 52.17 | 52.17 | 0 | 24-HR | ALL | 1ST | 13101424
| 451576 | 515114 | 3.0688 | 53 | 53 | 0 | 24-HR | ALL | 1ST | 13101424
| 451676 | 515114 | 3.0894 | 53.54 | 56 | 0 | 24-HR | ALL | 1ST | 13101424
| 451776 | 515114 | 3.0955 | 57 | 57 | 0 | 24-HR | ALL | 1ST | 13101424
| 451876 | 515114 | 3.0812 | 56.97 | 60 | 0 | 24-HR | ALL | 1ST | 13101424
| 451976 | 515114 | 3.0508 | 60.46 | 60.46 | 0 | 24-HR | ALL | 1ST | 13101424
| 452076 | 515114 | 3.0011 | 59.59 | 64 | 0 | 24-HR | ALL | 1ST | 13101424
| 452176 | 515114 | 2.9356 | 59.46 | 65 | 0 | 24-HR | ALL | 1ST | 13101424
| 452276 | 515114 | 2.8544 | 60.54 | 60.54 | 0 | 24-HR | ALL | 1ST | 13101424
| 452376 | 515114 | 2.7615 | 59.3 | 64 | 0 | 24-HR | ALL | 1ST | 13101424
| 452476 | 515114 | 2.6572 | 59.03 | 69 | 0 | 24-HR | ALL | 1ST | 13101424
| 452576 | 515114 | 2.54 | 61.46 | 72 | 0 | 24-HR | ALL | 1ST | 13101424
| 452676 | 515114 | 2.4148 | 64.15 | 73 | 0 | 24-HR | ALL | 1ST | 13101424
| 452776 | 515114 | 2.3387 | 68.57 | 73 | 0 | 24-HR | ALL | 1ST | 13101224
| 452876 | 515114 | 2.4656 | 75.2 | 75.2 | 0 | 24-HR | ALL | 1ST | 13101224
| 452976 | 515114 | 2.6122 | 76 | 76 | 0 | 24-HR | ALL | 1ST | 13101224
| 453076 | 515114 | 2.7617 | 77.98 | 77.98 | 0 | 24-HR | ALL | 1ST | 13101224
| 453176 | 515114 | 2.9219 | 78.46 | 81 | 0 | 24-HR | ALL | 1ST | 13101224
| 453276 | 515114 | 3.1017 | 74.82 | 84 | 0 | 24-HR | ALL | 1ST | 13101224
| 453376 | 515114 | 3.279 | 74.01 | 87 | 0 | 24-HR | ALL | 1ST | 13101224
| 453476 | 515114 | 3.4485 | 76.98 | 86 | 0 | 24-HR | ALL | 1ST | 13101224
| 453576 | 515114 | 3.6111 | 83.07 | 83.07 | 0 | 24-HR | ALL | 1ST | 13101224
| 453676 | 515114 | 3.7756 | 88.98 | 88.98 | 0 | 24-HR | ALL | 1ST | 13101224
| 453776 | 515114 | 3.9581 | 87.55 | 87.55 | 0 | 24-HR | ALL | 1ST | 13101224
| 453876 | 515114 | 4.1299 | 86.46 | 91 | 0 | 24-HR | ALL | 1ST | 13101224
| 453976 | 515114 | 4.2807 | 87.47 | 91 | 0 | 24-HR | ALL | 1ST | 13101224
| 454076 | 515114 | 4.4051 | 90.74 | 90.74 | 0 | 24-HR | ALL | 1ST | 13101224
| 454176 | 515114 | 4.5028 | 93.18 | 93.18 | 0 | 24-HR | ALL | 1ST | 13101224
| 454276 | 515114 | 4.5657 | 94.46 | 94.46 | 0 | 24-HR | ALL | 1ST | 13101224
| 454376 | 515114 | 4.5857 | 94.46 | 94.46 | 0 | 24-HR | ALL | 1ST | 13101224
| 454476 | 515114 | 4.5536 | 96.15 | 96.15 | 0 | 24-HR | ALL | 1ST | 13101224
| 454576 | 515114 | 4.609 | 96.99 | 96.99 | 0 | 24-HR | ALL | 1ST | 13101124
| 454676 | 515114 | 4.6225 | 95.82 | 95.82 | 0 | 24-HR | ALL | 1ST | 13101124
| 454776 | 515114 | 4.5815 | 93.24 | 93.24 | 0 | 24-HR | ALL | 1ST | 13101124
| 454876 | 515114 | 4.4863 | 91.97 | 91.97 | 0 | 24-HR | ALL | 1ST | 13101124
| 454976 | 515114 | 4.3373 | 89.65 | 89.65 | 0 | 24-HR | ALL | 1ST | 13101124
| 455076 | 515114 | 4.1383 | 90.54 | 92 | 0 | 24-HR | ALL | 1ST | 13101124
| 455176 | 515114 | 3.8952 | 88.54 | 102 | 0 | 24-HR | ALL | 1ST | 13101124
| 455276 | 515114 | 3.6141 | 88.35 | 102 | 0 | 24-HR | ALL | 1ST | 13101124
| 455376 | 515114 | 3.3032 | 88.83 | 102 | 0 | 24-HR | ALL | 1ST | 13101124
| 455476 | 515114 | 3.1504 | 89.96 | 89.96 | 0 | 24-HR | ALL | 1ST | 13101324
| 455576 | 515114 | 3.1556 | 86.54 | 89 | 0 | 24-HR | ALL | 1ST | 13101324
| 455676 | 515114 | 3.1104 | 88.94 | 88.94 | 0 | 24-HR | ALL | 1ST | 13101324
| 455776 | 515114 | 3.0132 | 87.97 | 90 | 0 | 24-HR | ALL | 1ST | 13101324
| 455876 | 515114 | 2.871 | 86.2 | 92 | 0 | 24-HR | ALL | 1ST | 13101324
| 455976 | 515114 | 2.6886 | 89.07 | 91 | 0 | 24-HR | ALL | 1ST | 13101324
| 456076 | 515114 | 2.4775 | 89.1 | 91 | 0 | 24-HR | ALL | 1ST | 13101324
| 456176 | 515114 | 2.2487 | 87.83 | 90 | 0 | 24-HR | ALL | 1ST | 13101324
| 456276 | 515114 | 2.0067 | 88.86 | 88.86 | 0 | 24-HR | ALL | 1ST | 13101324
| 456376 | 515114 | 2.0079 | 87.54 | 92 | 0 | 24-HR | ALL | 1ST | 13112124
| 456476 | 515114 | 2.1204 | 88.54 | 88.54 | 0 | 24-HR | ALL | 1ST | 13053024
| 456576 | 515114 | 2.2177 | 88.86 | 91 | 0 | 24-HR | ALL | 1ST | 13053024
| 456676 | 515114 | 2.2995 | 90.03 | 90.03 | 0 | 24-HR | ALL | 1ST | 13053024
| 456776 | 515114 | 2.358 | 90.17 | 94 | 0 | 24-HR | ALL | 1ST | 13053024
| 456876 | 515114 | 2.3974 | 89.99 | 95 | 0 | 24-HR | ALL | 1ST | 13053024
| 456976 | 515114 | 2.4206 | 90.6 | 90.6 | 0 | 24-HR | ALL | 1ST | 13053024
| 457076 | 515114 | 2.4294 | 94 | 94 | 0 | 24-HR | ALL | 1ST | 13053024
| 457176 | 515114 | 2.4119 | 93.68 | 93.68 | 0 | 24-HR | ALL | 1ST | 13053024
| 457276 | 515114 | 2.3763 | 95.6 | 95.6 | 0 | 24-HR | ALL | 1ST | 13053024
| 457376 | 515114 | 2.3174 | 95.18 | 95.18 | 0 | 24-HR | ALL | 1ST | 13053024
| 457476 | 515114 | 2.2377 | 93.86 | 93.86 | 0 | 24-HR | ALL | 1ST | 13053024
| 457576 | 515114 | 2.1395 | 94.01 | 94.01 | 0 | 24-HR | ALL | 1ST | 13053024
| 457676 | 515114 | 2.0974 | 95.65 | 203 | 0 | 24-HR | ALL | 1ST | 13051824
| 457776 | 515114 | 2.1116 | 96.77 | 205 | 0 | 24-HR | ALL | 1ST | 13051824
| 457876 | 515114 | 2.1043 | 96.47 | 312 | 0 | 24-HR | ALL | 1ST | 13051824
| 457976 | 515114 | 2.0796 | 97.62 | 313 | 0 | 24-HR | ALL | 1ST | 13051824
| 458076 | 515114 | 2.0458 | 98.83 | 313 | 0 | 24-HR | ALL | 1ST | 13090624
| 458176 | 515114 | 2.1084 | 100 | 313 | 0 | 24-HR | ALL | 1ST | 13020624
| 458276 | 515114 | 2.3363 | 101.36 | 313 | 0 | 24-HR | ALL | 1ST | 13020624
| 458376 | 515114 | 2.5532 | 105.23 | 313 | 0 | 24-HR | ALL | 1ST | 13020624
| 458476 | 515114 | 2.7724 | 101.12 | 313 | 0 | 24-HR | ALL | 1ST | 13020624
| 458576 | 515114 | 2.9614 | 104.73 | 313 | 0 | 24-HR | ALL | 1ST | 13020624
| 458676 | 515114 | 3.1115 | 120.93 | 313 | 0 | 24-HR | ALL | 1ST | 13020624
| 458776 | 515114 | 3.2409 | 134.25 | 312 | 0 | 24-HR | ALL | 1ST | 13020624
| 458876 | 515114 | 3.3794 | 123.01 | 313 | 0 | 24-HR | ALL | 1ST | 13020624
| 458976 | 515114 | 3.4791 | 115.05 | 313 | 0 | 24-HR | ALL | 1ST | 13020624
| 459076 | 515114 | 3.5422 | 111.53 | 313 | 0 | 24-HR | ALL | 1ST | 13020624
| 459176 | 515114 | 3.5686 | 115.62 | 313 | 0 | 24-HR | ALL | 1ST | 13020624
| 459276 | 515114 | 3.5709 | 116.54 | 313 | 0 | 24-HR | ALL | 1ST | 13020624
| 459376 | 515114 | 3.5522 | 114.41 | 313 | 0 | 24-HR | ALL | 1ST | 13020624
| 459476 | 515114 | 3.5128 | 112.29 | 313 | 0 | 24-HR | ALL | 1ST | 13020624
| 459576 | 515114 | 3.4539 | 112.08 | 322 | 0 | 24-HR | ALL | 1ST | 13020624
| 459676 | 515114 | 3.385 | 109.03 | 322 | 0 | 24-HR | ALL | 1ST | 13020624
| 459776 | 515114 | 3.2975 | 111.8 | 322 | 0 | 24-HR | ALL | 1ST | 13020624
| 459876 | 515114 | 3.2142 | 106.14 | 322 | 0 | 24-HR | ALL | 1ST | 13020624
| 459976 | 515114 | 3.1227 | 102.44 | 322 | 0 | 24-HR | ALL | 1ST | 13020624
| 460076 | 515114 | 3.0179 | 104.91 | 322 | 0 | 24-HR | ALL | 1ST | 13020624
| 460176 | 515114 | 2.9099 | 107.68 | 322 | 0 | 24-HR | ALL | 1ST | 13020624
| 460276 | 515114 | 2.8061 | 106.44 | 325 | 0 | 24-HR | ALL | 1ST | 13020624
| 460376 | 515114 | 2.6973 | 107.82 | 325 | 0 | 24-HR | ALL | 1ST | 13020624
| 460476 | 515114 | 2.5885 | 108.62 | 325 | 0 | 24-HR | ALL | 1ST | 13020624
| 460576 | 515114 | 2.4807 | 107.99 | 325 | 0 | 24-HR | ALL | 1ST | 13020624
| 460676 | 515114 | 2.3724 | 107 | 325 | 0 | 24-HR | ALL | 1ST | 13020624
| 460776 | 515114 | 2.2642 | 105.14 | 325 | 0 | 24-HR | ALL | 1ST | 13020624
| 460876 | 515114 | 2.1545 | 104 | 325 | 0 | 24-HR | ALL | 1ST | 13020624
| 460976 | 515114 | 2.0443 | 103.09 | 325 | 0 | 24-HR | ALL | 1ST | 13020624
| 461076 | 515114 | 1.9345 | 102 | 325 | 0 | 24-HR | ALL | 1ST | 13020624
| 461176 | 515114 | 1.8753 | 102.46 | 325 | 0 | 24-HR | ALL | 1ST | 13113024
| 461276 | 515114 | 1.8741 | 101.82 | 325 | 0 | 24-HR | ALL | 1ST | 13113024
| 461376 | 515114 | 1.8634 | 103.46 | 325 | 0 | 24-HR | ALL | 1ST | 13113024
| 461476 | 515114 | 1.8426 | 105.01 | 325 | 0 | 24-HR | ALL | 1ST | 13113024
| 461576 | 515114 | 1.812 | 105.46 | 325 | 0 | 24-HR | ALL | 1ST | 13113024
| 461676 | 515114 | 1.7739 | 107.46 | 325 | 0 | 24-HR | ALL | 1ST | 13113024
| 461776 | 515114 | 1.7283 | 109.48 | 325 | 0 | 24-HR | ALL | 1ST | 13113024
| 461876 | 515114 | 1.6775 | 113.82 | 325 | 0 | 24-HR | ALL | 1ST | 13113024
| 461976 | 515114 | 1.6209 | 118.47 | 325 | 0 | 24-HR | ALL | 1ST | 13113024
| 462076 | 515114 | 1.5603 | 124.96 | 325 | 0 | 24-HR | ALL | 1ST | 13113024
| 462176 | 515114 | 1.4952 | 131.45 | 325 | 0 | 24-HR | ALL | 1ST | 13113024
| 462276 | 515114 | 1.6792 | 135.61 | 325 | 0 | 24-HR | ALL | 1ST | 13062024
| 462376 | 515114 | 2.3889 | 140.85 | 325 | 0 | 24-HR | ALL | 1ST | 13062024
| 462476 | 515114 | 2.3863 | 140.3 | 325 | 0 | 24-HR | ALL | 1ST | 13062024
| 462576 | 515114 | 2.2028 | 138.83 | 325 | 0 | 24-HR | ALL | 1ST | 13062024
| 462676 | 515114 | 2.3526 | 140.47 | 325 | 0 | 24-HR | ALL | 1ST | 13062024
| 462776 | 515114 | 2.4647 | 142.27 | 325 | 0 | 24-HR | ALL | 1ST | 13062024
| 462876 | 515114 | 2.9037 | 146.92 | 325 | 0 | 24-HR | ALL | 1ST | 13062024
| 462976 | 515114 | 3.0287 | 149.84 | 325 | 0 | 24-HR | ALL | 1ST | 13062024
| 463076 | 515114 | 3.0546 | 151 | 325 | 0 | 24-HR | ALL | 1ST | 13061924
| 463176 | 515114 | 3.5765 | 153.68 | 325 | 0 | 24-HR | ALL | 1ST | 13061924
| 463276 | 515114 | 5.3326 | 166.53 | 325 | 0 | 24-HR | ALL | 1ST | 13061924
| 463376 | 515114 | 6.6625 | 180.07 | 325 | 0 | 24-HR | ALL | 1ST | 13061924
| 463476 | 515114 | 7.1162 | 194.59 | 311 | 0 | 24-HR | ALL | 1ST | 13022824
| 463576 | 515114 | 8.4498 | 210.37 | 308 | 0 | 24-HR | ALL | 1ST | 13022824
| 463676 | 515114 | 8.5851 | 221.04 | 304 | 0 | 24-HR | ALL | 1ST | 13022824
| 463776 | 515114 | 8.4982 | 219.08 | 301 | 0 | 24-HR | ALL | 1ST | 13022824
| 463876 | 515114 | 8.2376 | 218.46 | 294 | 0 | 24-HR | ALL | 1ST | 13022824
| 463976 | 515114 | 7.896 | 214.37 | 292 | 0 | 24-HR | ALL | 1ST | 13022824
| 448976 | 515214 | 2.3653 | 30.2 | 39 | 0 | 24-HR | ALL | 1ST | 13031024
| 449076 | 515214 | 2.3798 | 31.7 | 38 | 0 | 24-HR | ALL | 1ST | 13031024
| 449176 | 515214 | 2.3905 | 33 | 36 | 0 | 24-HR | ALL | 1ST | 13031024
| 449276 | 515214 | 2.3967 | 35.32 | 38 | 0 | 24-HR | ALL | 1ST | 13031024
| 449376 | 515214 | 2.3993 | 36.09 | 41 | 0 | 24-HR | ALL | 1ST | 13031024
| 449476 | 515214 | 2.3971 | 37.4 | 44 | 0 | 24-HR | ALL | 1ST | 13031024
| 449576 | 515214 | 2.3882 | 40.85 | 44 | 0 | 24-HR | ALL | 1ST | 13031024
| 449676 | 515214 | 2.3751 | 43.04 | 47 | 0 | 24-HR | ALL | 1ST | 13031024
| 449776 | 515214 | 2.3579 | 44.25 | 48 | 0 | 24-HR | ALL | 1ST | 13031024
| 449876 | 515214 | 2.3363 | 44.84 | 50 | 0 | 24-HR | ALL | 1ST | 13031024
| 449976 | 515214 | 2.3075 | 46.7 | 52 | 0 | 24-HR | ALL | 1ST | 13031024
| 450076 | 515214 | 2.2774 | 45.95 | 52 | 0 | 24-HR | ALL | 1ST | 13031024
| 450176 | 515214 | 2.2433 | 44.44 | 48 | 0 | 24-HR | ALL | 1ST | 13031024
| 450276 | 515214 | 2.2 | 47.54 | 50 | 0 | 24-HR | ALL | 1ST | 13030924
| 450376 | 515214 | 2.2072 | 47.09 | 50 | 0 | 24-HR | ALL | 1ST | 13030924
| 450476 | 515214 | 2.2077 | 46.72 | 46.72 | 0 | 24-HR | ALL | 1ST | 13030924
| 450576 | 515214 | 2.1958 | 48.86 | 48.86 | 0 | 24-HR | ALL | 1ST | 13030924
| 450676 | 515214 | 2.274 | 49.12 | 49.12 | 0 | 24-HR | ALL | 1ST | 13101424
| 450776 | 515214 | 2.3916 | 48.68 | 48.68 | 0 | 24-HR | ALL | 1ST | 13101424
| 450876 | 515214 | 2.5065 | 47.35 | 50 | 0 | 24-HR | ALL | 1ST | 13101424
| 450976 | 515214 | 2.6167 | 46.09 | 51 | 0 | 24-HR | ALL | 1ST | 13101424
| 451076 | 515214 | 2.7215 | 46.68 | 46.68 | 0 | 24-HR | ALL | 1ST | 13101424
| 451176 | 515214 | 2.8217 | 51.66 | 51.66 | 0 | 24-HR | ALL | 1ST | 13101424
| 451276 | 515214 | 2.9119 | 52.88 | 52.88 | 0 | 24-HR | ALL | 1ST | 13101424
| 451376 | 515214 | 2.9915 | 54.08 | 54.08 | 0 | 24-HR | ALL | 1ST | 13101424
| 451476 | 515214 | 3.0576 | 54 | 54 | 0 | 24-HR | ALL | 1ST | 13101424
| 451576 | 515214 | 3.1086 | 53 | 53 | 0 | 24-HR | ALL | 1ST | 13101424
| 451676 | 515214 | 3.146 | 54.36 | 54.36 | 0 | 24-HR | ALL | 1ST | 13101424
| 451776 | 515214 | 3.1659 | 55.04 | 55.04 | 0 | 24-HR | ALL | 1ST | 13101424
| 451876 | 515214 | 3.1686 | 56.88 | 61 | 0 | 24-HR | ALL | 1ST | 13101424
| 451976 | 515214 | 3.1516 | 57 | 63 | 0 | 24-HR | ALL | 1ST | 13101424
| 452076 | 515214 | 3.1163 | 57.88 | 65 | 0 | 24-HR | ALL | 1ST | 13101424
| 452176 | 515214 | 3.0627 | 58 | 65 | 0 | 24-HR | ALL | 1ST | 13101424
| 452276 | 515214 | 2.9914 | 59.8 | 63 | 0 | 24-HR | ALL | 1ST | 13101424
| 452376 | 515214 | 2.9045 | 59.91 | 59.91 | 0 | 24-HR | ALL | 1ST | 13101424
| 452476 | 515214 | 2.8039 | 59.97 | 59.97 | 0 | 24-HR | ALL | 1ST | 13101424
| 452576 | 515214 | 2.6944 | 58.48 | 67 | 0 | 24-HR | ALL | 1ST | 13101424
| 452676 | 515214 | 2.5657 | 63.51 | 68 | 0 | 24-HR | ALL | 1ST | 13101424
| 452776 | 515214 | 2.4246 | 70.32 | 70.32 | 0 | 24-HR | ALL | 1ST | 13101424
| 452876 | 515214 | 2.4374 | 71.24 | 77 | 0 | 24-HR | ALL | 1ST | 13101224
| 452976 | 515214 | 2.5846 | 72.86 | 77 | 0 | 24-HR | ALL | 1ST | 13101224
| 453076 | 515214 | 2.7359 | 75.15 | 78 | 0 | 24-HR | ALL | 1ST | 13101224
| 453176 | 515214 | 2.8965 | 76.4 | 82 | 0 | 24-HR | ALL | 1ST | 13101224
| 453276 | 515214 | 3.0808 | 72.34 | 84 | 0 | 24-HR | ALL | 1ST | 13101224
| 453376 | 515214 | 3.2574 | 72.88 | 80 | 0 | 24-HR | ALL | 1ST | 13101224
| 453476 | 515214 | 3.4362 | 74.36 | 88 | 0 | 24-HR | ALL | 1ST | 13101224
| 453576 | 515214 | 3.603 | 80.64 | 91 | 0 | 24-HR | ALL | 1ST | 13101224
| 453676 | 515214 | 3.7749 | 86.15 | 91 | 0 | 24-HR | ALL | 1ST | 13101224
| 453776 | 515214 | 3.9603 | 86.88 | 90 | 0 | 24-HR | ALL | 1ST | 13101224
| 453876 | 515214 | 4.1381 | 87.91 | 89 | 0 | 24-HR | ALL | 1ST | 13101224
| 453976 | 515214 | 4.3009 | 89.88 | 89.88 | 0 | 24-HR | ALL | 1ST | 13101224
| 454076 | 515214 | 4.4473 | 90.48 | 90.48 | 0 | 24-HR | ALL | 1ST | 13101224
| 454176 | 515214 | 4.5628 | 92.73 | 92.73 | 0 | 24-HR | ALL | 1ST | 13101224
| 454276 | 515214 | 4.6447 | 93.97 | 93.97 | 0 | 24-HR | ALL | 1ST | 13101224
| 454376 | 515214 | 4.6857 | 92.68 | 95 | 0 | 24-HR | ALL | 1ST | 13101224
| 454476 | 515214 | 4.6711 | 95.43 | 95.43 | 0 | 24-HR | ALL | 1ST | 13101224
| 454576 | 515214 | 4.7257 | 102.73 | 102.73 | 0 | 24-HR | ALL | 1ST | 13101124
| 454676 | 515214 | 4.7597 | 98.28 | 98.28 | 0 | 24-HR | ALL | 1ST | 13101124
| 454776 | 515214 | 4.7357 | 94.04 | 94.04 | 0 | 24-HR | ALL | 1ST | 13101124
| 454876 | 515214 | 4.6542 | 93.97 | 93.97 | 0 | 24-HR | ALL | 1ST | 13101124
| 454976 | 515214 | 4.5141 | 91 | 91 | 0 | 24-HR | ALL | 1ST | 13101124
| 455076 | 515214 | 4.3196 | 90.39 | 90.39 | 0 | 24-HR | ALL | 1ST | 13101124
| 455176 | 515214 | 4.0753 | 89.97 | 89.97 | 0 | 24-HR | ALL | 1ST | 13101124
| 455276 | 515214 | 3.7898 | 88.64 | 101 | 0 | 24-HR | ALL | 1ST | 13101124
| 455376 | 515214 | 3.4711 | 88.3 | 88.3 | 0 | 24-HR | ALL | 1ST | 13101124
| 455476 | 515214 | 3.2247 | 89.03 | 89.03 | 0 | 24-HR | ALL | 1ST | 13101324
| 455576 | 515214 | 3.2417 | 87.92 | 87.92 | 0 | 24-HR | ALL | 1ST | 13101324
| 455676 | 515214 | 3.2032 | 89.09 | 89.09 | 0 | 24-HR | ALL | 1ST | 13101324
| 455776 | 515214 | 3.1095 | 88 | 88 | 0 | 24-HR | ALL | 1ST | 13101324
| 455876 | 515214 | 2.9663 | 88.6 | 88.6 | 0 | 24-HR | ALL | 1ST | 13101324
| 455976 | 515214 | 2.7794 | 91.05 | 91.05 | 0 | 24-HR | ALL | 1ST | 13101324
| 456076 | 515214 | 2.5606 | 91.12 | 91.12 | 0 | 24-HR | ALL | 1ST | 13101324
| 456176 | 515214 | 2.3197 | 91.39 | 91.39 | 0 | 24-HR | ALL | 1ST | 13101324
| 456276 | 515214 | 2.0685 | 91.22 | 91.22 | 0 | 24-HR | ALL | 1ST | 13101324
| 456376 | 515214 | 2.0496 | 89.91 | 89.91 | 0 | 24-HR | ALL | 1ST | 13053024
| 456476 | 515214 | 2.184 | 92.88 | 92.88 | 0 | 24-HR | ALL | 1ST | 13053024
| 456576 | 515214 | 2.274 | 91.06 | 91.06 | 0 | 24-HR | ALL | 1ST | 13053024
| 456676 | 515214 | 2.3423 | 88.03 | 92 | 0 | 24-HR | ALL | 1ST | 13053024
| 456776 | 515214 | 2.4097 | 89.64 | 89.64 | 0 | 24-HR | ALL | 1ST | 13053024
| 456876 | 515214 | 2.4518 | 89.61 | 92 | 0 | 24-HR | ALL | 1ST | 13053024
| 456976 | 515214 | 2.4758 | 90.12 | 90.12 | 0 | 24-HR | ALL | 1ST | 13053024
| 457076 | 515214 | 2.4775 | 89.24 | 94 | 0 | 24-HR | ALL | 1ST | 13053024
| 457176 | 515214 | 2.4624 | 91.64 | 93 | 0 | 24-HR | ALL | 1ST | 13053024
| 457276 | 515214 | 2.423 | 93.27 | 93.27 | 0 | 24-HR | ALL | 1ST | 13053024
| 457376 | 515214 | 2.3594 | 94.12 | 96 | 0 | 24-HR | ALL | 1ST | 13053024
| 457476 | 515214 | 2.2727 | 94 | 94 | 0 | 24-HR | ALL | 1ST | 13053024
| 457576 | 515214 | 2.1663 | 94.1 | 94.1 | 0 | 24-HR | ALL | 1ST | 13053024
| 457676 | 515214 | 2.1275 | 95.36 | 95.36 | 0 | 24-HR | ALL | 1ST | 13051824
| 457776 | 515214 | 2.1396 | 97.7 | 99 | 0 | 24-HR | ALL | 1ST | 13051824
| 457876 | 515214 | 2.1204 | 95 | 206 | 0 | 24-HR | ALL | 1ST | 13051824
| 457976 | 515214 | 2.0858 | 95.04 | 312 | 0 | 24-HR | ALL | 1ST | 13051824
| 458076 | 515214 | 2.0831 | 97.7 | 313 | 0 | 24-HR | ALL | 1ST | 13090624
| 458176 | 515214 | 2.2502 | 99 | 313 | 0 | 24-HR | ALL | 1ST | 13020624
| 458276 | 515214 | 2.4885 | 99.41 | 313 | 0 | 24-HR | ALL | 1ST | 13020624
| 458376 | 515214 | 2.7082 | 104.94 | 313 | 0 | 24-HR | ALL | 1ST | 13020624
| 458476 | 515214 | 2.9303 | 101 | 313 | 0 | 24-HR | ALL | 1ST | 13020624
| 458576 | 515214 | 3.125 | 100.56 | 313 | 0 | 24-HR | ALL | 1ST | 13020624
| 458676 | 515214 | 3.2864 | 106.56 | 313 | 0 | 24-HR | ALL | 1ST | 13020624
| 458776 | 515214 | 3.4272 | 106.73 | 313 | 0 | 24-HR | ALL | 1ST | 13020624
| 458876 | 515214 | 3.5335 | 110.28 | 313 | 0 | 24-HR | ALL | 1ST | 13020624
| 458976 | 515214 | 3.6004 | 120.68 | 313 | 0 | 24-HR | ALL | 1ST | 13020624
| 459076 | 515214 | 3.6386 | 127.51 | 313 | 0 | 24-HR | ALL | 1ST | 13020624
| 459176 | 515214 | 3.6623 | 121.64 | 313 | 0 | 24-HR | ALL | 1ST | 13020624
| 459276 | 515214 | 3.6593 | 114.46 | 313 | 0 | 24-HR | ALL | 1ST | 13020624
| 459376 | 515214 | 3.628 | 111.12 | 313 | 0 | 24-HR | ALL | 1ST | 13020624
| 459476 | 515214 | 3.5737 | 110.44 | 313 | 0 | 24-HR | ALL | 1ST | 13020624
| 459576 | 515214 | 3.5039 | 109.12 | 322 | 0 | 24-HR | ALL | 1ST | 13020624
| 459676 | 515214 | 3.4197 | 109.06 | 322 | 0 | 24-HR | ALL | 1ST | 13020624
| 459776 | 515214 | 3.3271 | 108.16 | 322 | 0 | 24-HR | ALL | 1ST | 13020624
| 459876 | 515214 | 3.234 | 103.12 | 322 | 0 | 24-HR | ALL | 1ST | 13020624
| 459976 | 515214 | 3.1287 | 102.97 | 322 | 0 | 24-HR | ALL | 1ST | 13020624
| 460076 | 515214 | 3.0253 | 99.44 | 322 | 0 | 24-HR | ALL | 1ST | 13020624
| 460176 | 515214 | 2.9079 | 103.51 | 322 | 0 | 24-HR | ALL | 1ST | 13020624
| 460276 | 515214 | 2.7972 | 102.13 | 325 | 0 | 24-HR | ALL | 1ST | 13020624
| 460376 | 515214 | 2.6823 | 102.97 | 325 | 0 | 24-HR | ALL | 1ST | 13020624
| 460476 | 515214 | 2.5629 | 106.82 | 325 | 0 | 24-HR | ALL | 1ST | 13020624
| 460576 | 515214 | 2.4477 | 107.09 | 325 | 0 | 24-HR | ALL | 1ST | 13020624
| 460676 | 515214 | 2.3333 | 106.08 | 325 | 0 | 24-HR | ALL | 1ST | 13020624
| 460776 | 515214 | 2.219 | 104.3 | 325 | 0 | 24-HR | ALL | 1ST | 13020624
| 460876 | 515214 | 2.1029 | 104.15 | 325 | 0 | 24-HR | ALL | 1ST | 13020624
| 460976 | 515214 | 1.9884 | 102.56 | 325 | 0 | 24-HR | ALL | 1ST | 13020624
| 461076 | 515214 | 1.9155 | 101 | 325 | 0 | 24-HR | ALL | 1ST | 13113024
| 461176 | 515214 | 1.9156 | 100.85 | 325 | 0 | 24-HR | ALL | 1ST | 13113024
| 461276 | 515214 | 1.9041 | 100.36 | 325 | 0 | 24-HR | ALL | 1ST | 13113024
| 461376 | 515214 | 1.883 | 102 | 325 | 0 | 24-HR | ALL | 1ST | 13113024
| 461476 | 515214 | 1.8513 | 102.15 | 325 | 0 | 24-HR | ALL | 1ST | 13113024
| 461576 | 515214 | 1.8118 | 104.12 | 325 | 0 | 24-HR | ALL | 1ST | 13113024
| 461676 | 515214 | 1.7638 | 104.86 | 325 | 0 | 24-HR | ALL | 1ST | 13113024
| 461776 | 515214 | 1.7093 | 106.18 | 325 | 0 | 24-HR | ALL | 1ST | 13113024
| 461876 | 515214 | 1.6504 | 110.24 | 325 | 0 | 24-HR | ALL | 1ST | 13113024
| 461976 | 515214 | 1.5859 | 112.94 | 325 | 0 | 24-HR | ALL | 1ST | 13113024
| 462076 | 515214 | 1.5187 | 119.15 | 325 | 0 | 24-HR | ALL | 1ST | 13113024
| 462176 | 515214 | 1.4479 | 124.57 | 325 | 0 | 24-HR | ALL | 1ST | 13113024
| 462276 | 515214 | 1.3748 | 130.86 | 325 | 0 | 24-HR | ALL | 1ST | 13113024
| 462376 | 515214 | 1.2996 | 129.3 | 325 | 0 | 24-HR | ALL | 1ST | 13113024
| 462476 | 515214 | 1.394 | 130.88 | 325 | 0 | 24-HR | ALL | 1ST | 13062024
| 462576 | 515214 | 1.5968 | 133.6 | 325 | 0 | 24-HR | ALL | 1ST | 13062024
| 462676 | 515214 | 2.0743 | 139.12 | 325 | 0 | 24-HR | ALL | 1ST | 13062024
| 462776 | 515214 | 1.8073 | 138.09 | 325 | 0 | 24-HR | ALL | 1ST | 13062024
| 462876 | 515214 | 1.5195 | 136.18 | 325 | 0 | 24-HR | ALL | 1ST | 13061924
| 462976 | 515214 | 2.0217 | 140.42 | 325 | 0 | 24-HR | ALL | 1ST | 13061924
| 463076 | 515214 | 2.543 | 144.09 | 325 | 0 | 24-HR | ALL | 1ST | 13061924
| 463176 | 515214 | 2.7696 | 145.03 | 325 | 0 | 24-HR | ALL | 1ST | 13061924
| 463276 | 515214 | 3.6297 | 151.4 | 325 | 0 | 24-HR | ALL | 1ST | 13061924
| 463376 | 515214 | 5.1584 | 163.45 | 325 | 0 | 24-HR | ALL | 1ST | 13061924
| 463476 | 515214 | 6.1053 | 174.36 | 325 | 0 | 24-HR | ALL | 1ST | 13061924
| 463576 | 515214 | 6.6817 | 186.98 | 308 | 0 | 24-HR | ALL | 1ST | 13022824
| 463676 | 515214 | 8.5391 | 211.06 | 305 | 0 | 24-HR | ALL | 1ST | 13022824
| 463776 | 515214 | 8.3027 | 217 | 298 | 0 | 24-HR | ALL | 1ST | 13022824
| 463876 | 515214 | 7.8908 | 215.09 | 292 | 0 | 24-HR | ALL | 1ST | 13022824
| 463976 | 515214 | 7.4141 | 212.64 | 289 | 0 | 24-HR | ALL | 1ST | 13022824
| 448976 | 515314 | 2.401 | 28.5 | 39 | 0 | 24-HR | ALL | 1ST | 13031024
| 449076 | 515314 | 2.4209 | 31.48 | 34 | 0 | 24-HR | ALL | 1ST | 13031024
| 449176 | 515314 | 2.4371 | 33 | 33 | 0 | 24-HR | ALL | 1ST | 13031024
| 449276 | 515314 | 2.449 | 35 | 38 | 0 | 24-HR | ALL | 1ST | 13031024
| 449376 | 515314 | 2.4572 | 35.97 | 41 | 0 | 24-HR | ALL | 1ST | 13031024
| 449476 | 515314 | 2.4615 | 36.18 | 44 | 0 | 24-HR | ALL | 1ST | 13031024
| 449576 | 515314 | 2.4638 | 33.71 | 45 | 0 | 24-HR | ALL | 1ST | 13031024
| 449676 | 515314 | 2.4569 | 36.55 | 48 | 0 | 24-HR | ALL | 1ST | 13031024
| 449776 | 515314 | 2.4452 | 38.58 | 49 | 0 | 24-HR | ALL | 1ST | 13031024
| 449876 | 515314 | 2.4267 | 41.58 | 50 | 0 | 24-HR | ALL | 1ST | 13031024
| 449976 | 515314 | 2.4008 | 45.48 | 49 | 0 | 24-HR | ALL | 1ST | 13031024
| 450076 | 515314 | 2.3792 | 42.56 | 50 | 0 | 24-HR | ALL | 1ST | 13031024
| 450176 | 515314 | 2.3491 | 41.86 | 46 | 0 | 24-HR | ALL | 1ST | 13031024
| 450276 | 515314 | 2.3077 | 44.33 | 50 | 0 | 24-HR | ALL | 1ST | 13031024
| 450376 | 515314 | 2.2619 | 45.82 | 47 | 0 | 24-HR | ALL | 1ST | 13031024
| 450476 | 515314 | 2.2365 | 46.64 | 46.64 | 0 | 24-HR | ALL | 1ST | 13030924
| 450576 | 515314 | 2.2412 | 44.79 | 50 | 0 | 24-HR | ALL | 1ST | 13030924
| 450676 | 515314 | 2.2371 | 43.82 | 50 | 0 | 24-HR | ALL | 1ST | 13030924
| 450776 | 515314 | 2.3225 | 44.64 | 51 | 0 | 24-HR | ALL | 1ST | 13101424
| 450876 | 515314 | 2.4444 | 42.79 | 51 | 0 | 24-HR | ALL | 1ST | 13101424
| 450976 | 515314 | 2.5628 | 40.58 | 51 | 0 | 24-HR | ALL | 1ST | 13101424
| 451076 | 515314 | 2.6772 | 46.36 | 48 | 0 | 24-HR | ALL | 1ST | 13101424
| 451176 | 515314 | 2.7872 | 48.79 | 51 | 0 | 24-HR | ALL | 1ST | 13101424
| 451276 | 515314 | 2.8899 | 50 | 52 | 0 | 24-HR | ALL | 1ST | 13101424
| 451376 | 515314 | 2.9827 | 50.23 | 54 | 0 | 24-HR | ALL | 1ST | 13101424
| 451476 | 515314 | 3.0658 | 52.55 | 52.55 | 0 | 24-HR | ALL | 1ST | 13101424
| 451576 | 515314 | 3.1361 | 54.98 | 54.98 | 0 | 24-HR | ALL | 1ST | 13101424
| 451676 | 515314 | 3.1886 | 54.36 | 54.36 | 0 | 24-HR | ALL | 1ST | 13101424
| 451776 | 515314 | 3.2271 | 56.7 | 56.7 | 0 | 24-HR | ALL | 1ST | 13101424
| 451876 | 515314 | 3.2455 | 57 | 61 | 0 | 24-HR | ALL | 1ST | 13101424
| 451976 | 515314 | 3.2449 | 57.36 | 62 | 0 | 24-HR | ALL | 1ST | 13101424
| 452076 | 515314 | 3.2249 | 58.24 | 62 | 0 | 24-HR | ALL | 1ST | 13101424
| 452176 | 515314 | 3.1845 | 57.02 | 62 | 0 | 24-HR | ALL | 1ST | 13101424
| 452276 | 515314 | 3.1257 | 58.65 | 58.65 | 0 | 24-HR | ALL | 1ST | 13101424
| 452376 | 515314 | 3.0483 | 59.79 | 59.79 | 0 | 24-HR | ALL | 1ST | 13101424
| 452476 | 515314 | 2.9546 | 59.99 | 59.99 | 0 | 24-HR | ALL | 1ST | 13101424
| 452576 | 515314 | 2.8479 | 59.29 | 63 | 0 | 24-HR | ALL | 1ST | 13101424
| 452676 | 515314 | 2.7302 | 58.7 | 73 | 0 | 24-HR | ALL | 1ST | 13101424
| 452776 | 515314 | 2.593 | 64.03 | 76 | 0 | 24-HR | ALL | 1ST | 13101424
| 452876 | 515314 | 2.4508 | 67.79 | 76 | 0 | 24-HR | ALL | 1ST | 13101424
| 452976 | 515314 | 2.5569 | 68.48 | 78 | 0 | 24-HR | ALL | 1ST | 13101224
| 453076 | 515314 | 2.7112 | 70.79 | 79 | 0 | 24-HR | ALL | 1ST | 13101224
| 453176 | 515314 | 2.8689 | 74.02 | 81 | 0 | 24-HR | ALL | 1ST | 13101224
| 453276 | 515314 | 3.0406 | 74.79 | 80 | 0 | 24-HR | ALL | 1ST | 13101224
| 453376 | 515314 | 3.2253 | 73.82 | 73.82 | 0 | 24-HR | ALL | 1ST | 13101224
| 453476 | 515314 | 3.4041 | 76.5 | 82 | 0 | 24-HR | ALL | 1ST | 13101224
| 453576 | 515314 | 3.583 | 80.63 | 88 | 0 | 24-HR | ALL | 1ST | 13101224
| 453676 | 515314 | 3.7611 | 86.12 | 89 | 0 | 24-HR | ALL | 1ST | 13101224
| 453776 | 515314 | 3.939 | 92.13 | 92.13 | 0 | 24-HR | ALL | 1ST | 13101224
| 453876 | 515314 | 4.1345 | 91.21 | 91.21 | 0 | 24-HR | ALL | 1ST | 13101224
| 453976 | 515314 | 4.3134 | 92.42 | 92.42 | 0 | 24-HR | ALL | 1ST | 13101224
| 454076 | 515314 | 4.4738 | 94.29 | 94.29 | 0 | 24-HR | ALL | 1ST | 13101224
| 454176 | 515314 | 4.6164 | 92.37 | 94 | 0 | 24-HR | ALL | 1ST | 13101224
| 454276 | 515314 | 4.7203 | 92.03 | 95 | 0 | 24-HR | ALL | 1ST | 13101224
| 454376 | 515314 | 4.7771 | 94.29 | 94.29 | 0 | 24-HR | ALL | 1ST | 13101224
| 454476 | 515314 | 4.7842 | 95.91 | 97 | 0 | 24-HR | ALL | 1ST | 13101224
| 454576 | 515314 | 4.8399 | 100.78 | 100.78 | 0 | 24-HR | ALL | 1ST | 13101124
| 454676 | 515314 | 4.8956 | 97.29 | 97.29 | 0 | 24-HR | ALL | 1ST | 13101124
| 454776 | 515314 | 4.8914 | 95 | 95 | 0 | 24-HR | ALL | 1ST | 13101124
| 454876 | 515314 | 4.8253 | 94 | 94 | 0 | 24-HR | ALL | 1ST | 13101124
| 454976 | 515314 | 4.6967 | 92.92 | 92.92 | 0 | 24-HR | ALL | 1ST | 13101124
| 455076 | 515314 | 4.5083 | 91.3 | 91.3 | 0 | 24-HR | ALL | 1ST | 13101124
| 455176 | 515314 | 4.2658 | 89.2 | 89.2 | 0 | 24-HR | ALL | 1ST | 13101124
| 455276 | 515314 | 3.977 | 87.58 | 87.58 | 0 | 24-HR | ALL | 1ST | 13101124
| 455376 | 515314 | 3.6496 | 87.45 | 91 | 0 | 24-HR | ALL | 1ST | 13101124
| 455476 | 515314 | 3.2989 | 86.97 | 90 | 0 | 24-HR | ALL | 1ST | 13101324
| 455576 | 515314 | 3.3284 | 87.08 | 87.08 | 0 | 24-HR | ALL | 1ST | 13101324
| 455676 | 515314 | 3.2985 | 88.21 | 89 | 0 | 24-HR | ALL | 1ST | 13101324
| 455776 | 515314 | 3.2093 | 87.03 | 88 | 0 | 24-HR | ALL | 1ST | 13101324
| 455876 | 515314 | 3.0665 | 88.8 | 88.8 | 0 | 24-HR | ALL | 1ST | 13101324
| 455976 | 515314 | 2.8752 | 92 | 92 | 0 | 24-HR | ALL | 1ST | 13101324
| 456076 | 515314 | 2.6469 | 93.94 | 93.94 | 0 | 24-HR | ALL | 1ST | 13101324
| 456176 | 515314 | 2.3984 | 92.36 | 92.36 | 0 | 24-HR | ALL | 1ST | 13101324
| 456276 | 515314 | 2.1324 | 94 | 94 | 0 | 24-HR | ALL | 1ST | 13101324
| 456376 | 515314 | 2.0947 | 91.2 | 91.2 | 0 | 24-HR | ALL | 1ST | 13053024
| 456476 | 515314 | 2.2226 | 91.87 | 91.87 | 0 | 24-HR | ALL | 1ST | 13053024
| 456576 | 515314 | 2.3331 | 93.15 | 93.15 | 0 | 24-HR | ALL | 1ST | 13053024
| 456676 | 515314 | 2.4107 | 91.97 | 91.97 | 0 | 24-HR | ALL | 1ST | 13053024
| 456776 | 515314 | 2.4715 | 91.36 | 91.36 | 0 | 24-HR | ALL | 1ST | 13053024
| 456876 | 515314 | 2.5147 | 91.45 | 91.45 | 0 | 24-HR | ALL | 1ST | 13053024
| 456976 | 515314 | 2.5327 | 89.22 | 92 | 0 | 24-HR | ALL | 1ST | 13053024
| 457076 | 515314 | 2.5347 | 88.98 | 95 | 0 | 24-HR | ALL | 1ST | 13053024
| 457176 | 515314 | 2.5161 | 90.76 | 94 | 0 | 24-HR | ALL | 1ST | 13053024
| 457276 | 515314 | 2.4721 | 92.63 | 98 | 0 | 24-HR | ALL | 1ST | 13053024
| 457376 | 515314 | 2.4022 | 94.22 | 94.22 | 0 | 24-HR | ALL | 1ST | 13053024
| 457476 | 515314 | 2.3071 | 92.24 | 94 | 0 | 24-HR | ALL | 1ST | 13053024
| 457576 | 515314 | 2.1924 | 91.79 | 95 | 0 | 24-HR | ALL | 1ST | 13053024
| 457676 | 515314 | 2.1534 | 92.87 | 97 | 0 | 24-HR | ALL | 1ST | 13051824
| 457776 | 515314 | 2.1536 | 92.55 | 100 | 0 | 24-HR | ALL | 1ST | 13051824
| 457876 | 515314 | 2.1383 | 94.85 | 203 | 0 | 24-HR | ALL | 1ST | 13051824
| 457976 | 515314 | 2.1011 | 96.92 | 203 | 0 | 24-HR | ALL | 1ST | 13051824
| 458076 | 515314 | 2.1512 | 96.79 | 206 | 0 | 24-HR | ALL | 1ST | 13020624
| 458176 | 515314 | 2.402 | 97.82 | 311 | 0 | 24-HR | ALL | 1ST | 13020624
| 458276 | 515314 | 2.6477 | 98.64 | 313 | 0 | 24-HR | ALL | 1ST | 13020624
| 458376 | 515314 | 2.8829 | 98.48 | 313 | 0 | 24-HR | ALL | 1ST | 13020624
| 458476 | 515314 | 3.0972 | 99.76 | 313 | 0 | 24-HR | ALL | 1ST | 13020624
| 458576 | 515314 | 3.2917 | 98.07 | 313 | 0 | 24-HR | ALL | 1ST | 13020624
| 458676 | 515314 | 3.4514 | 101.24 | 313 | 0 | 24-HR | ALL | 1ST | 13020624
| 458776 | 515314 | 3.5768 | 107.67 | 313 | 0 | 24-HR | ALL | 1ST | 13020624
| 458876 | 515314 | 3.6695 | 113.73 | 313 | 0 | 24-HR | ALL | 1ST | 13020624
| 458976 | 515314 | 3.7349 | 113.58 | 313 | 0 | 24-HR | ALL | 1ST | 13020624
| 459076 | 515314 | 3.7626 | 117.4 | 313 | 0 | 24-HR | ALL | 1ST | 13020624
| 459176 | 515314 | 3.7644 | 116.72 | 313 | 0 | 24-HR | ALL | 1ST | 13020624
| 459276 | 515314 | 3.7431 | 112.24 | 313 | 0 | 24-HR | ALL | 1ST | 13020624
| 459376 | 515314 | 3.6974 | 108.79 | 313 | 0 | 24-HR | ALL | 1ST | 13020624
| 459476 | 515314 | 3.6303 | 107.43 | 313 | 0 | 24-HR | ALL | 1ST | 13020624
| 459576 | 515314 | 3.5505 | 104.3 | 322 | 0 | 24-HR | ALL | 1ST | 13020624
| 459676 | 515314 | 3.4546 | 104.58 | 322 | 0 | 24-HR | ALL | 1ST | 13020624
| 459776 | 515314 | 3.3523 | 103.43 | 322 | 0 | 24-HR | ALL | 1ST | 13020624
| 459876 | 515314 | 3.2471 | 100.4 | 322 | 0 | 24-HR | ALL | 1ST | 13020624
| 459976 | 515314 | 3.134 | 99.76 | 322 | 0 | 24-HR | ALL | 1ST | 13020624
| 460076 | 515314 | 3.0204 | 97.65 | 322 | 0 | 24-HR | ALL | 1ST | 13020624
| 460176 | 515314 | 2.9018 | 97.48 | 322 | 0 | 24-HR | ALL | 1ST | 13020624
| 460276 | 515314 | 2.7857 | 94.81 | 325 | 0 | 24-HR | ALL | 1ST | 13020624
| 460376 | 515314 | 2.6609 | 97.3 | 325 | 0 | 24-HR | ALL | 1ST | 13020624
| 460476 | 515314 | 2.5353 | 100.34 | 325 | 0 | 24-HR | ALL | 1ST | 13020624
| 460576 | 515314 | 2.4096 | 103.77 | 325 | 0 | 24-HR | ALL | 1ST | 13020624
| 460676 | 515314 | 2.2887 | 102.79 | 325 | 0 | 24-HR | ALL | 1ST | 13020624
| 460776 | 515314 | 2.1675 | 102.09 | 325 | 0 | 24-HR | ALL | 1ST | 13020624
| 460876 | 515314 | 2.0473 | 100.58 | 325 | 0 | 24-HR | ALL | 1ST | 13020624
| 460976 | 515314 | 1.9578 | 101.65 | 325 | 0 | 24-HR | ALL | 1ST | 13113024
| 461076 | 515314 | 1.96 | 102.85 | 325 | 0 | 24-HR | ALL | 1ST | 13113024
| 461176 | 515314 | 1.9476 | 99.79 | 325 | 0 | 24-HR | ALL | 1ST | 13113024
| 461276 | 515314 | 1.9254 | 99.87 | 325 | 0 | 24-HR | ALL | 1ST | 13113024
| 461376 | 515314 | 1.8928 | 100 | 325 | 0 | 24-HR | ALL | 1ST | 13113024
| 461476 | 515314 | 1.8508 | 100 | 325 | 0 | 24-HR | ALL | 1ST | 13113024
| 461576 | 515314 | 1.8011 | 100.87 | 325 | 0 | 24-HR | ALL | 1ST | 13113024
| 461676 | 515314 | 1.7448 | 102.63 | 325 | 0 | 24-HR | ALL | 1ST | 13113024
| 461776 | 515314 | 1.6827 | 105.03 | 325 | 0 | 24-HR | ALL | 1ST | 13113024
| 461876 | 515314 | 1.6159 | 107.86 | 325 | 0 | 24-HR | ALL | 1ST | 13113024
| 461976 | 515314 | 1.5451 | 110.55 | 325 | 0 | 24-HR | ALL | 1ST | 13113024
| 462076 | 515314 | 1.4718 | 115.05 | 325 | 0 | 24-HR | ALL | 1ST | 13113024
| 462176 | 515314 | 1.3964 | 119.96 | 325 | 0 | 24-HR | ALL | 1ST | 13113024
| 462276 | 515314 | 1.3198 | 123.58 | 325 | 0 | 24-HR | ALL | 1ST | 13113024
| 462376 | 515314 | 1.2438 | 122.58 | 325 | 0 | 24-HR | ALL | 1ST | 13113024
| 462476 | 515314 | 1.2147 | 125.3 | 325 | 0 | 24-HR | ALL | 1ST | 13091024
| 462576 | 515314 | 1.3982 | 132.33 | 325 | 0 | 24-HR | ALL | 1ST | 13062024
| 462676 | 515314 | 1.5936 | 136 | 325 | 0 | 24-HR | ALL | 1ST | 13062024
| 462776 | 515314 | 1.6083 | 136.64 | 325 | 0 | 24-HR | ALL | 1ST | 13061924
| 462876 | 515314 | 1.5517 | 134.45 | 325 | 0 | 24-HR | ALL | 1ST | 13061924
| 462976 | 515314 | 1.683 | 134.82 | 325 | 0 | 24-HR | ALL | 1ST | 13061924
| 463076 | 515314 | 1.7237 | 134.43 | 325 | 0 | 24-HR | ALL | 1ST | 13061924
| 463176 | 515314 | 2.1071 | 137.97 | 325 | 0 | 24-HR | ALL | 1ST | 13061924
| 463276 | 515314 | 2.3832 | 140.56 | 325 | 0 | 24-HR | ALL | 1ST | 13061924
| 463376 | 515314 | 2.4778 | 141.88 | 325 | 0 | 24-HR | ALL | 1ST | 13061924
| 463476 | 515314 | 4.0017 | 156.34 | 325 | 0 | 24-HR | ALL | 1ST | 13061924
| 463576 | 515314 | 4.5924 | 164.81 | 325 | 0 | 24-HR | ALL | 1ST | 13061924
| 463676 | 515314 | 6.41 | 186.66 | 308 | 0 | 24-HR | ALL | 1ST | 13022824
| 463776 | 515314 | 7.7992 | 209.27 | 299 | 0 | 24-HR | ALL | 1ST | 13022824
| 463876 | 515314 | 7.3454 | 211.13 | 291 | 0 | 24-HR | ALL | 1ST | 13022824
| 463976 | 515314 | 6.8026 | 209.8 | 281 | 0 | 24-HR | ALL | 1ST | 13022824
| 448976 | 515414 | 2.4305 | 28.91 | 32 | 0 | 24-HR | ALL | 1ST | 13031024
| 449076 | 515414 | 2.456 | 30.46 | 32 | 0 | 24-HR | ALL | 1ST | 13031024
| 449176 | 515414 | 2.4781 | 31.01 | 34 | 0 | 24-HR | ALL | 1ST | 13031024
| 449276 | 515414 | 2.4966 | 31.82 | 38 | 0 | 24-HR | ALL | 1ST | 13031024
| 449376 | 515414 | 2.5107 | 33.68 | 41 | 0 | 24-HR | ALL | 1ST | 13031024
| 449476 | 515414 | 2.5218 | 33.03 | 44 | 0 | 24-HR | ALL | 1ST | 13031024
| 449576 | 515414 | 2.5283 | 32.93 | 45 | 0 | 24-HR | ALL | 1ST | 13031024
| 449676 | 515414 | 2.5305 | 32.7 | 48 | 0 | 24-HR | ALL | 1ST | 13031024
| 449776 | 515414 | 2.5261 | 34.32 | 48 | 0 | 24-HR | ALL | 1ST | 13031024
| 449876 | 515414 | 2.515 | 36.74 | 50 | 0 | 24-HR | ALL | 1ST | 13031024
| 449976 | 515414 | 2.498 | 39.15 | 48 | 0 | 24-HR | ALL | 1ST | 13031024
| 450076 | 515414 | 2.4778 | 39.51 | 48 | 0 | 24-HR | ALL | 1ST | 13031024
| 450176 | 515414 | 2.4484 | 41.93 | 45 | 0 | 24-HR | ALL | 1ST | 13031024
| 450276 | 515414 | 2.415 | 42.9 | 48 | 0 | 24-HR | ALL | 1ST | 13031024
| 450376 | 515414 | 2.3762 | 43.46 | 48 | 0 | 24-HR | ALL | 1ST | 13031024
| 450476 | 515414 | 2.3323 | 43.46 | 49 | 0 | 24-HR | ALL | 1ST | 13031024
| 450576 | 515414 | 2.2802 | 44.38 | 50 | 0 | 24-HR | ALL | 1ST | 13031024
| 450676 | 515414 | 2.2639 | 47.54 | 50 | 0 | 24-HR | ALL | 1ST | 13030924
| 450776 | 515414 | 2.2647 | 44.83 | 49 | 0 | 24-HR | ALL | 1ST | 13030924
| 450876 | 515414 | 2.3719 | 41.44 | 49 | 0 | 24-HR | ALL | 1ST | 13101424
| 450976 | 515414 | 2.4973 | 42.15 | 48 | 0 | 24-HR | ALL | 1ST | 13101424
| 451076 | 515414 | 2.6201 | 45 | 50 | 0 | 24-HR | ALL | 1ST | 13101424
| 451176 | 515414 | 2.74 | 46.7 | 52 | 0 | 24-HR | ALL | 1ST | 13101424
| 451276 | 515414 | 2.855 | 49.98 | 53 | 0 | 24-HR | ALL | 1ST | 13101424
| 451376 | 515414 | 2.9616 | 49.82 | 55 | 0 | 24-HR | ALL | 1ST | 13101424
| 451476 | 515414 | 3.0595 | 51.99 | 54 | 0 | 24-HR | ALL | 1ST | 13101424
| 451576 | 515414 | 3.1463 | 54.9 | 54.9 | 0 | 24-HR | ALL | 1ST | 13101424
| 451676 | 515414 | 3.2168 | 54.85 | 54.85 | 0 | 24-HR | ALL | 1ST | 13101424
| 451776 | 515414 | 3.273 | 56.86 | 56.86 | 0 | 24-HR | ALL | 1ST | 13101424
| 451876 | 515414 | 3.309 | 56.47 | 56.47 | 0 | 24-HR | ALL | 1ST | 13101424
| 451976 | 515414 | 3.326 | 56.29 | 56.29 | 0 | 24-HR | ALL | 1ST | 13101424
| 452076 | 515414 | 3.3233 | 57 | 57 | 0 | 24-HR | ALL | 1ST | 13101424
| 452176 | 515414 | 3.2992 | 56.59 | 58 | 0 | 24-HR | ALL | 1ST | 13101424
| 452276 | 515414 | 3.2553 | 59 | 61 | 0 | 24-HR | ALL | 1ST | 13101424
| 452376 | 515414 | 3.1905 | 57.46 | 60 | 0 | 24-HR | ALL | 1ST | 13101424
| 452476 | 515414 | 3.1077 | 56.91 | 60 | 0 | 24-HR | ALL | 1ST | 13101424
| 452576 | 515414 | 3.006 | 59.1 | 59.1 | 0 | 24-HR | ALL | 1ST | 13101424
| 452676 | 515414 | 2.8869 | 62.41 | 72 | 0 | 24-HR | ALL | 1ST | 13101424
| 452776 | 515414 | 2.7566 | 64 | 74 | 0 | 24-HR | ALL | 1ST | 13101424
| 452876 | 515414 | 2.6161 | 66.02 | 76 | 0 | 24-HR | ALL | 1ST | 13101424
| 452976 | 515414 | 2.5126 | 68.83 | 77 | 0 | 24-HR | ALL | 1ST | 13101224
| 453076 | 515414 | 2.6813 | 67 | 79 | 0 | 24-HR | ALL | 1ST | 13101224
| 453176 | 515414 | 2.8448 | 69.35 | 79 | 0 | 24-HR | ALL | 1ST | 13101224
| 453276 | 515414 | 3.0112 | 72.83 | 72.83 | 0 | 24-HR | ALL | 1ST | 13101224
| 453376 | 515414 | 3.1847 | 76.16 | 76.16 | 0 | 24-HR | ALL | 1ST | 13101224
| 453476 | 515414 | 3.3624 | 80.2 | 80.2 | 0 | 24-HR | ALL | 1ST | 13101224
| 453576 | 515414 | 3.5487 | 83.54 | 83.54 | 0 | 24-HR | ALL | 1ST | 13101224
| 453676 | 515414 | 3.7408 | 86.59 | 86.59 | 0 | 24-HR | ALL | 1ST | 13101224
| 453776 | 515414 | 3.9241 | 93.2 | 93.2 | 0 | 24-HR | ALL | 1ST | 13101224
| 453876 | 515414 | 4.1215 | 95.2 | 95.2 | 0 | 24-HR | ALL | 1ST | 13101224
| 453976 | 515414 | 4.3082 | 98.68 | 98.68 | 0 | 24-HR | ALL | 1ST | 13101224
| 454076 | 515414 | 4.4853 | 100.88 | 100.88 | 0 | 24-HR | ALL | 1ST | 13101224
| 454176 | 515414 | 4.6564 | 95.29 | 95.29 | 0 | 24-HR | ALL | 1ST | 13101224
| 454276 | 515414 | 4.7868 | 92.03 | 94 | 0 | 24-HR | ALL | 1ST | 13101224
| 454376 | 515414 | 4.8648 | 94.36 | 94.36 | 0 | 24-HR | ALL | 1ST | 13101224
| 454476 | 515414 | 4.8928 | 96.62 | 96.62 | 0 | 24-HR | ALL | 1ST | 13101224
| 454576 | 515414 | 4.9512 | 95.97 | 103 | 0 | 24-HR | ALL | 1ST | 13101124
| 454676 | 515414 | 5.0297 | 92.75 | 103 | 0 | 24-HR | ALL | 1ST | 13101124
| 454776 | 515414 | 5.0473 | 93 | 93 | 0 | 24-HR | ALL | 1ST | 13101124
| 454876 | 515414 | 4.9992 | 91.44 | 94 | 0 | 24-HR | ALL | 1ST | 13101124
| 454976 | 515414 | 4.8843 | 89.09 | 91 | 0 | 24-HR | ALL | 1ST | 13101124
| 455076 | 515414 | 4.7051 | 89.15 | 91 | 0 | 24-HR | ALL | 1ST | 13101124
| 455176 | 515414 | 4.4639 | 90.97 | 90.97 | 0 | 24-HR | ALL | 1ST | 13101124
| 455276 | 515414 | 4.1724 | 88.35 | 88.35 | 0 | 24-HR | ALL | 1ST | 13101124
| 455376 | 515414 | 3.8367 | 88 | 88 | 0 | 24-HR | ALL | 1ST | 13101124
| 455476 | 515414 | 3.4717 | 87.02 | 89 | 0 | 24-HR | ALL | 1ST | 13101124
| 455576 | 515414 | 3.4174 | 88 | 88 | 0 | 24-HR | ALL | 1ST | 13101324
| 455676 | 515414 | 3.397 | 89 | 89 | 0 | 24-HR | ALL | 1ST | 13101324
| 455776 | 515414 | 3.3132 | 89.02 | 89.02 | 0 | 24-HR | ALL | 1ST | 13101324
| 455876 | 515414 | 3.1704 | 91 | 91 | 0 | 24-HR | ALL | 1ST | 13101324
| 455976 | 515414 | 2.9758 | 92.7 | 92.7 | 0 | 24-HR | ALL | 1ST | 13101324
| 456076 | 515414 | 2.7409 | 93.99 | 93.99 | 0 | 24-HR | ALL | 1ST | 13101324
| 456176 | 515414 | 2.4829 | 92.17 | 92.17 | 0 | 24-HR | ALL | 1ST | 13101324
| 456276 | 515414 | 2.2077 | 92.62 | 92.62 | 0 | 24-HR | ALL | 1ST | 13101324
| 456376 | 515414 | 2.1484 | 93.57 | 93.57 | 0 | 24-HR | ALL | 1ST | 13053024
| 456476 | 515414 | 2.272 | 92.45 | 92.45 | 0 | 24-HR | ALL | 1ST | 13053024
| 456576 | 515414 | 2.3869 | 93.62 | 93.62 | 0 | 24-HR | ALL | 1ST | 13053024
| 456676 | 515414 | 2.4665 | 91.99 | 91.99 | 0 | 24-HR | ALL | 1ST | 13053024
| 456776 | 515414 | 2.542 | 94.54 | 94.54 | 0 | 24-HR | ALL | 1ST | 13053024
| 456876 | 515414 | 2.5794 | 92.85 | 92.85 | 0 | 24-HR | ALL | 1ST | 13053024
| 456976 | 515414 | 2.6017 | 93.12 | 93.12 | 0 | 24-HR | ALL | 1ST | 13053024
| 457076 | 515414 | 2.6002 | 92.98 | 92.98 | 0 | 24-HR | ALL | 1ST | 13053024
| 457176 | 515414 | 2.5707 | 89 | 95 | 0 | 24-HR | ALL | 1ST | 13053024
| 457276 | 515414 | 2.5202 | 88.57 | 98 | 0 | 24-HR | ALL | 1ST | 13053024
| 457376 | 515414 | 2.4438 | 90.64 | 95 | 0 | 24-HR | ALL | 1ST | 13053024
| 457476 | 515414 | 2.341 | 89.38 | 96 | 0 | 24-HR | ALL | 1ST | 13053024
| 457576 | 515414 | 2.2171 | 91.02 | 96 | 0 | 24-HR | ALL | 1ST | 13053024
| 457676 | 515414 | 2.1808 | 91.91 | 97 | 0 | 24-HR | ALL | 1ST | 13051824
| 457776 | 515414 | 2.1793 | 93.54 | 98 | 0 | 24-HR | ALL | 1ST | 13051824
| 457876 | 515414 | 2.1496 | 93.01 | 95 | 0 | 24-HR | ALL | 1ST | 13051824
| 457976 | 515414 | 2.1083 | 93.17 | 201 | 0 | 24-HR | ALL | 1ST | 13090624
| 458076 | 515414 | 2.3066 | 94 | 203 | 0 | 24-HR | ALL | 1ST | 13020624
| 458176 | 515414 | 2.5676 | 95.02 | 205 | 0 | 24-HR | ALL | 1ST | 13020624
| 458276 | 515414 | 2.8198 | 96.11 | 310 | 0 | 24-HR | ALL | 1ST | 13020624
| 458376 | 515414 | 3.0548 | 98.24 | 311 | 0 | 24-HR | ALL | 1ST | 13020624
| 458476 | 515414 | 3.2706 | 98.91 | 312 | 0 | 24-HR | ALL | 1ST | 13020624
| 458576 | 515414 | 3.4601 | 98.46 | 313 | 0 | 24-HR | ALL | 1ST | 13020624
| 458676 | 515414 | 3.6177 | 97.46 | 313 | 0 | 24-HR | ALL | 1ST | 13020624
| 458776 | 515414 | 3.7395 | 96.86 | 313 | 0 | 24-HR | ALL | 1ST | 13020624
| 458876 | 515414 | 3.8214 | 101 | 313 | 0 | 24-HR | ALL | 1ST | 13020624
| 458976 | 515414 | 3.8659 | 107.14 | 312 | 0 | 24-HR | ALL | 1ST | 13020624
| 459076 | 515414 | 3.8784 | 110.46 | 312 | 0 | 24-HR | ALL | 1ST | 13020624
| 459176 | 515414 | 3.8619 | 111.55 | 312 | 0 | 24-HR | ALL | 1ST | 13020624
| 459276 | 515414 | 3.8219 | 109.46 | 312 | 0 | 24-HR | ALL | 1ST | 13020624
| 459376 | 515414 | 3.7601 | 106.98 | 312 | 0 | 24-HR | ALL | 1ST | 13020624
| 459476 | 515414 | 3.6779 | 106.35 | 312 | 0 | 24-HR | ALL | 1ST | 13020624
| 459576 | 515414 | 3.5818 | 105.7 | 312 | 0 | 24-HR | ALL | 1ST | 13020624
| 459676 | 515414 | 3.4788 | 102.93 | 322 | 0 | 24-HR | ALL | 1ST | 13020624
| 459776 | 515414 | 3.3714 | 98.46 | 322 | 0 | 24-HR | ALL | 1ST | 13020624
| 459876 | 515414 | 3.2547 | 96.76 | 322 | 0 | 24-HR | ALL | 1ST | 13020624
| 459976 | 515414 | 3.1307 | 97.44 | 322 | 0 | 24-HR | ALL | 1ST | 13020624
| 460076 | 515414 | 3.013 | 92.8 | 322 | 0 | 24-HR | ALL | 1ST | 13020624
| 460176 | 515414 | 2.8881 | 91.62 | 322 | 0 | 24-HR | ALL | 1ST | 13020624
| 460276 | 515414 | 2.7605 | 91.46 | 325 | 0 | 24-HR | ALL | 1ST | 13020624
| 460376 | 515414 | 2.6294 | 93.17 | 325 | 0 | 24-HR | ALL | 1ST | 13020624
| 460476 | 515414 | 2.4967 | 96.15 | 325 | 0 | 24-HR | ALL | 1ST | 13020624
| 460576 | 515414 | 2.3648 | 98.92 | 325 | 0 | 24-HR | ALL | 1ST | 13020624
| 460676 | 515414 | 2.2357 | 99.75 | 325 | 0 | 24-HR | ALL | 1ST | 13020624
| 460776 | 515414 | 2.1118 | 96.22 | 325 | 0 | 24-HR | ALL | 1ST | 13020624
| 460876 | 515414 | 1.9988 | 95.46 | 325 | 0 | 24-HR | ALL | 1ST | 13113024
| 460976 | 515414 | 2.0036 | 100.53 | 325 | 0 | 24-HR | ALL | 1ST | 13113024
| 461076 | 515414 | 1.9922 | 98.22 | 325 | 0 | 24-HR | ALL | 1ST | 13113024
| 461176 | 515414 | 1.9684 | 96 | 325 | 0 | 24-HR | ALL | 1ST | 13113024
| 461276 | 515414 | 1.9369 | 99.53 | 325 | 0 | 24-HR | ALL | 1ST | 13113024
| 461376 | 515414 | 1.8939 | 100.3 | 325 | 0 | 24-HR | ALL | 1ST | 13113024
| 461476 | 515414 | 1.8424 | 101.52 | 325 | 0 | 24-HR | ALL | 1ST | 13113024
| 461576 | 515414 | 1.7828 | 101.54 | 325 | 0 | 24-HR | ALL | 1ST | 13113024
| 461676 | 515414 | 1.7178 | 103.24 | 325 | 0 | 24-HR | ALL | 1ST | 13113024
| 461776 | 515414 | 1.6476 | 104.46 | 325 | 0 | 24-HR | ALL | 1ST | 13113024
| 461876 | 515414 | 1.574 | 106.82 | 325 | 0 | 24-HR | ALL | 1ST | 13113024
| 461976 | 515414 | 1.4975 | 108.14 | 325 | 0 | 24-HR | ALL | 1ST | 13113024
| 462076 | 515414 | 1.4196 | 110.96 | 325 | 0 | 24-HR | ALL | 1ST | 13113024
| 462176 | 515414 | 1.3409 | 114.53 | 325 | 0 | 24-HR | ALL | 1ST | 13113024
| 462276 | 515414 | 1.2625 | 117.46 | 325 | 0 | 24-HR | ALL | 1ST | 13113024
| 462376 | 515414 | 1.1863 | 117.48 | 325 | 0 | 24-HR | ALL | 1ST | 13113024
| 462476 | 515414 | 1.2083 | 123.09 | 325 | 0 | 24-HR | ALL | 1ST | 13091024
| 462576 | 515414 | 1.267 | 131.71 | 325 | 0 | 24-HR | ALL | 1ST | 13091024
| 462676 | 515414 | 1.3691 | 132.91 | 325 | 0 | 24-HR | ALL | 1ST | 13061924
| 462776 | 515414 | 1.5027 | 133.26 | 325 | 0 | 24-HR | ALL | 1ST | 13061924
| 462876 | 515414 | 1.6698 | 134.15 | 325 | 0 | 24-HR | ALL | 1ST | 13061924
| 462976 | 515414 | 1.5862 | 132.44 | 325 | 0 | 24-HR | ALL | 1ST | 13061924
| 463076 | 515414 | 1.4762 | 130.75 | 325 | 0 | 24-HR | ALL | 1ST | 13061924
| 463176 | 515414 | 1.4924 | 130.46 | 325 | 0 | 24-HR | ALL | 1ST | 13062424
| 463276 | 515414 | 1.5329 | 130.47 | 325 | 0 | 24-HR | ALL | 1ST | 13062424
| 463376 | 515414 | 1.6087 | 133.64 | 325 | 0 | 24-HR | ALL | 1ST | 13061924
| 463476 | 515414 | 2.1169 | 140.86 | 325 | 0 | 24-HR | ALL | 1ST | 13061924
| 463576 | 515414 | 2.9857 | 152.44 | 325 | 0 | 24-HR | ALL | 1ST | 13061924
| 463676 | 515414 | 3.8645 | 168.53 | 308 | 0 | 24-HR | ALL | 1ST | 13022824
| 463776 | 515414 | 6.1233 | 190.66 | 305 | 0 | 24-HR | ALL | 1ST | 13022824
| 463876 | 515414 | 6.6059 | 204.34 | 291 | 0 | 24-HR | ALL | 1ST | 13022824
| 463976 | 515414 | 6.2245 | 203.02 | 280 | 0 | 24-HR | ALL | 1ST | 13071724
| 448976 | 515514 | 2.4534 | 29 | 29 | 0 | 24-HR | ALL | 1ST | 13031024
| 449076 | 515514 | 2.4843 | 28.73 | 32 | 0 | 24-HR | ALL | 1ST | 13031024
| 449176 | 515514 | 2.5122 | 31 | 33 | 0 | 24-HR | ALL | 1ST | 13031024
| 449276 | 515514 | 2.5369 | 30.04 | 37 | 0 | 24-HR | ALL | 1ST | 13031024
| 449376 | 515514 | 2.5574 | 31.82 | 39 | 0 | 24-HR | ALL | 1ST | 13031024
| 449476 | 515514 | 2.5748 | 31.12 | 39 | 0 | 24-HR | ALL | 1ST | 13031024
| 449576 | 515514 | 2.5878 | 31 | 43 | 0 | 24-HR | ALL | 1ST | 13031024
| 449676 | 515514 | 2.5973 | 29.86 | 47 | 0 | 24-HR | ALL | 1ST | 13031024
| 449776 | 515514 | 2.5992 | 32.15 | 48 | 0 | 24-HR | ALL | 1ST | 13031024
| 449876 | 515514 | 2.5941 | 35.48 | 48 | 0 | 24-HR | ALL | 1ST | 13031024
| 449976 | 515514 | 2.5886 | 34.1 | 48 | 0 | 24-HR | ALL | 1ST | 13031024
| 450076 | 515514 | 2.5745 | 35.12 | 48 | 0 | 24-HR | ALL | 1ST | 13031024
| 450176 | 515514 | 2.5546 | 35.93 | 48 | 0 | 24-HR | ALL | 1ST | 13031024
| 450276 | 515514 | 2.5259 | 38.12 | 48 | 0 | 24-HR | ALL | 1ST | 13031024
| 450376 | 515514 | 2.4891 | 41 | 48 | 0 | 24-HR | ALL | 1ST | 13031024
| 450476 | 515514 | 2.4496 | 41.64 | 48 | 0 | 24-HR | ALL | 1ST | 13031024
| 450576 | 515514 | 2.4042 | 41.9 | 48 | 0 | 24-HR | ALL | 1ST | 13031024
| 450676 | 515514 | 2.3521 | 42.24 | 49 | 0 | 24-HR | ALL | 1ST | 13031024
| 450776 | 515514 | 2.304 | 43.12 | 46 | 0 | 24-HR | ALL | 1ST | 13030924
| 450876 | 515514 | 2.3003 | 42.82 | 45 | 0 | 24-HR | ALL | 1ST | 13030924
| 450976 | 515514 | 2.4188 | 44 | 44 | 0 | 24-HR | ALL | 1ST | 13101424
| 451076 | 515514 | 2.5499 | 45.68 | 45.68 | 0 | 24-HR | ALL | 1ST | 13101424
| 451176 | 515514 | 2.6796 | 46.09 | 51 | 0 | 24-HR | ALL | 1ST | 13101424
| 451276 | 515514 | 2.8051 | 45.24 | 53 | 0 | 24-HR | ALL | 1ST | 13101424
| 451376 | 515514 | 2.9242 | 46.48 | 53 | 0 | 24-HR | ALL | 1ST | 13101424
| 451476 | 515514 | 3.0355 | 48.09 | 54 | 0 | 24-HR | ALL | 1ST | 13101424
| 451576 | 515514 | 3.1372 | 50.33 | 55 | 0 | 24-HR | ALL | 1ST | 13101424
| 451676 | 515514 | 3.2241 | 49.57 | 56 | 0 | 24-HR | ALL | 1ST | 13101424
| 451776 | 515514 | 3.2993 | 52.67 | 57 | 0 | 24-HR | ALL | 1ST | 13101424
| 451876 | 515514 | 3.356 | 54.12 | 57 | 0 | 24-HR | ALL | 1ST | 13101424
| 451976 | 515514 | 3.3925 | 54.17 | 59 | 0 | 24-HR | ALL | 1ST | 13101424
| 452076 | 515514 | 3.4104 | 56.73 | 58 | 0 | 24-HR | ALL | 1ST | 13101424
| 452176 | 515514 | 3.4048 | 57.03 | 57.03 | 0 | 24-HR | ALL | 1ST | 13101424
| 452276 | 515514 | 3.3774 | 58.08 | 60 | 0 | 24-HR | ALL | 1ST | 13101424
| 452376 | 515514 | 3.3271 | 55.3 | 60 | 0 | 24-HR | ALL | 1ST | 13101424
| 452476 | 515514 | 3.2569 | 54.03 | 61 | 0 | 24-HR | ALL | 1ST | 13101424
| 452576 | 515514 | 3.1663 | 57.36 | 60 | 0 | 24-HR | ALL | 1ST | 13101424
| 452676 | 515514 | 3.0536 | 62.43 | 62.43 | 0 | 24-HR | ALL | 1ST | 13101424
| 452776 | 515514 | 2.9257 | 64.88 | 64.88 | 0 | 24-HR | ALL | 1ST | 13101424
| 452876 | 515514 | 2.7886 | 65.04 | 68 | 0 | 24-HR | ALL | 1ST | 13101424
| 452976 | 515514 | 2.6401 | 66.82 | 70 | 0 | 24-HR | ALL | 1ST | 13101424
| 453076 | 515514 | 2.6449 | 64.03 | 79 | 0 | 24-HR | ALL | 1ST | 13101224
| 453176 | 515514 | 2.8114 | 66.48 | 79 | 0 | 24-HR | ALL | 1ST | 13101224
| 453276 | 515514 | 2.9764 | 71.39 | 75 | 0 | 24-HR | ALL | 1ST | 13101224
| 453376 | 515514 | 3.1392 | 78.91 | 78.91 | 0 | 24-HR | ALL | 1ST | 13101224
| 453476 | 515514 | 3.3237 | 81.88 | 81.88 | 0 | 24-HR | ALL | 1ST | 13101224
| 453576 | 515514 | 3.507 | 87.27 | 87.27 | 0 | 24-HR | ALL | 1ST | 13101224
| 453676 | 515514 | 3.6932 | 93.69 | 93.69 | 0 | 24-HR | ALL | 1ST | 13101224
| 453776 | 515514 | 3.8776 | 102.31 | 102.31 | 0 | 24-HR | ALL | 1ST | 13101224
| 453876 | 515514 | 4.0717 | 108.96 | 108.96 | 0 | 24-HR | ALL | 1ST | 13101224
| 453976 | 515514 | 4.2841 | 108.6 | 108.6 | 0 | 24-HR | ALL | 1ST | 13101224
| 454076 | 515514 | 4.4981 | 103.19 | 103.19 | 0 | 24-HR | ALL | 1ST | 13101224
| 454176 | 515514 | 4.6886 | 97.83 | 97.83 | 0 | 24-HR | ALL | 1ST | 13101224
| 454276 | 515514 | 4.8406 | 94.91 | 94.91 | 0 | 24-HR | ALL | 1ST | 13101224
| 454376 | 515514 | 4.9433 | 96.24 | 96.24 | 0 | 24-HR | ALL | 1ST | 13101224
| 454476 | 515514 | 4.9973 | 96.49 | 96.49 | 0 | 24-HR | ALL | 1ST | 13101224
| 454576 | 515514 | 5.0577 | 95 | 103 | 0 | 24-HR | ALL | 1ST | 13101124
| 454676 | 515514 | 5.1625 | 93.92 | 103 | 0 | 24-HR | ALL | 1ST | 13101124
| 454776 | 515514 | 5.2038 | 92.18 | 96 | 0 | 24-HR | ALL | 1ST | 13101124
| 454876 | 515514 | 5.1757 | 89 | 96 | 0 | 24-HR | ALL | 1ST | 13101124
| 454976 | 515514 | 5.0778 | 89.36 | 94 | 0 | 24-HR | ALL | 1ST | 13101124
| 455076 | 515514 | 4.9092 | 87.7 | 92 | 0 | 24-HR | ALL | 1ST | 13101124
| 455176 | 515514 | 4.6741 | 88.15 | 88.15 | 0 | 24-HR | ALL | 1ST | 13101124
| 455276 | 515514 | 4.3788 | 88.88 | 88.88 | 0 | 24-HR | ALL | 1ST | 13101124
| 455376 | 515514 | 4.0362 | 87.91 | 199 | 0 | 24-HR | ALL | 1ST | 13101124
| 455476 | 515514 | 3.6537 | 89.03 | 200 | 0 | 24-HR | ALL | 1ST | 13101124
| 455576 | 515514 | 3.5072 | 88.36 | 204 | 0 | 24-HR | ALL | 1ST | 13101324
| 455676 | 515514 | 3.4985 | 91.57 | 202 | 0 | 24-HR | ALL | 1ST | 13101324
| 455776 | 515514 | 3.4206 | 90 | 206 | 0 | 24-HR | ALL | 1ST | 13101324
| 455876 | 515514 | 3.2794 | 91 | 206 | 0 | 24-HR | ALL | 1ST | 13101324
| 455976 | 515514 | 3.0811 | 93.61 | 199 | 0 | 24-HR | ALL | 1ST | 13101324
| 456076 | 515514 | 2.8396 | 94 | 198 | 0 | 24-HR | ALL | 1ST | 13101324
| 456176 | 515514 | 2.567 | 94.88 | 94.88 | 0 | 24-HR | ALL | 1ST | 13101324
| 456276 | 515514 | 2.2844 | 92.43 | 94 | 0 | 24-HR | ALL | 1ST | 13101324
| 456376 | 515514 | 2.1876 | 93.03 | 93.03 | 0 | 24-HR | ALL | 1ST | 13053024
| 456476 | 515514 | 2.3257 | 93.36 | 93.36 | 0 | 24-HR | ALL | 1ST | 13053024
| 456576 | 515514 | 2.4394 | 93.3 | 93.3 | 0 | 24-HR | ALL | 1ST | 13053024
| 456676 | 515514 | 2.5335 | 93.88 | 93.88 | 0 | 24-HR | ALL | 1ST | 13053024
| 456776 | 515514 | 2.6057 | 95 | 95 | 0 | 24-HR | ALL | 1ST | 13053024
| 456876 | 515514 | 2.6588 | 97.88 | 97.88 | 0 | 24-HR | ALL | 1ST | 13053024
| 456976 | 515514 | 2.6841 | 100.63 | 100.63 | 0 | 24-HR | ALL | 1ST | 13053024
| 457076 | 515514 | 2.6674 | 96.11 | 96.11 | 0 | 24-HR | ALL | 1ST | 13053024
| 457176 | 515514 | 2.6299 | 90.35 | 90.35 | 0 | 24-HR | ALL | 1ST | 13053024
| 457276 | 515514 | 2.5726 | 90.14 | 95 | 0 | 24-HR | ALL | 1ST | 13053024
| 457376 | 515514 | 2.4872 | 91.52 | 95 | 0 | 24-HR | ALL | 1ST | 13053024
| 457476 | 515514 | 2.3745 | 91.96 | 91.96 | 0 | 24-HR | ALL | 1ST | 13053024
| 457576 | 515514 | 2.2399 | 93.9 | 93.9 | 0 | 24-HR | ALL | 1ST | 13053024
| 457676 | 515514 | 2.2197 | 96.2 | 96.2 | 0 | 24-HR | ALL | 1ST | 13051824
| 457776 | 515514 | 2.2133 | 97.76 | 97.76 | 0 | 24-HR | ALL | 1ST | 13051824
| 457876 | 515514 | 2.1691 | 94.85 | 94.85 | 0 | 24-HR | ALL | 1ST | 13051824
| 457976 | 515514 | 2.1907 | 93 | 180 | 0 | 24-HR | ALL | 1ST | 13020624
| 458076 | 515514 | 2.4685 | 93.09 | 189 | 0 | 24-HR | ALL | 1ST | 13020624
| 458176 | 515514 | 2.7376 | 95.03 | 195 | 0 | 24-HR | ALL | 1ST | 13020624
| 458276 | 515514 | 2.9987 | 95.12 | 196 | 0 | 24-HR | ALL | 1ST | 13020624
| 458376 | 515514 | 3.2383 | 96.21 | 196 | 0 | 24-HR | ALL | 1ST | 13020624
| 458476 | 515514 | 3.4524 | 97 | 201 | 0 | 24-HR | ALL | 1ST | 13020624
| 458576 | 515514 | 3.6383 | 94.8 | 311 | 0 | 24-HR | ALL | 1ST | 13020624
| 458676 | 515514 | 3.7859 | 94.04 | 312 | 0 | 24-HR | ALL | 1ST | 13020624
| 458776 | 515514 | 3.8954 | 92.97 | 313 | 0 | 24-HR | ALL | 1ST | 13020624
| 458876 | 515514 | 3.9657 | 93.04 | 313 | 0 | 24-HR | ALL | 1ST | 13020624
| 458976 | 515514 | 3.9937 | 100.06 | 312 | 0 | 24-HR | ALL | 1ST | 13020624
| 459076 | 515514 | 3.9875 | 105.24 | 310 | 0 | 24-HR | ALL | 1ST | 13020624
| 459176 | 515514 | 3.9529 | 107.12 | 305 | 0 | 24-HR | ALL | 1ST | 13020624
| 459276 | 515514 | 3.8951 | 106.12 | 310 | 0 | 24-HR | ALL | 1ST | 13020624
| 459376 | 515514 | 3.8148 | 105.85 | 310 | 0 | 24-HR | ALL | 1ST | 13020624
| 459476 | 515514 | 3.7184 | 105.12 | 305 | 0 | 24-HR | ALL | 1ST | 13020624
| 459576 | 515514 | 3.6126 | 102.33 | 310 | 0 | 24-HR | ALL | 1ST | 13020624
| 459676 | 515514 | 3.4972 | 100.21 | 320 | 0 | 24-HR | ALL | 1ST | 13020624
| 459776 | 515514 | 3.3789 | 96.08 | 322 | 0 | 24-HR | ALL | 1ST | 13020624
| 459876 | 515514 | 3.2517 | 94.91 | 322 | 0 | 24-HR | ALL | 1ST | 13020624
| 459976 | 515514 | 3.1197 | 95 | 322 | 0 | 24-HR | ALL | 1ST | 13020624
| 460076 | 515514 | 2.9869 | 94.52 | 322 | 0 | 24-HR | ALL | 1ST | 13020624
| 460176 | 515514 | 2.8557 | 92.3 | 322 | 0 | 24-HR | ALL | 1ST | 13020624
| 460276 | 515514 | 2.7223 | 91 | 325 | 0 | 24-HR | ALL | 1ST | 13020624
| 460376 | 515514 | 2.5879 | 90.04 | 325 | 0 | 24-HR | ALL | 1ST | 13020624
| 460476 | 515514 | 2.4488 | 92.51 | 325 | 0 | 24-HR | ALL | 1ST | 13020624
| 460576 | 515514 | 2.3126 | 93.24 | 325 | 0 | 24-HR | ALL | 1ST | 13020624
| 460676 | 515514 | 2.182 | 90.2 | 325 | 0 | 24-HR | ALL | 1ST | 13020624
| 460776 | 515514 | 2.047 | 91.82 | 325 | 0 | 24-HR | ALL | 1ST | 13020624
| 460876 | 515514 | 2.0459 | 92.15 | 325 | 0 | 24-HR | ALL | 1ST | 13113024
| 460976 | 515514 | 2.0385 | 96.88 | 325 | 0 | 24-HR | ALL | 1ST | 13113024
| 461076 | 515514 | 2.0141 | 94 | 325 | 0 | 24-HR | ALL | 1ST | 13113024
| 461176 | 515514 | 1.9809 | 96.03 | 325 | 0 | 24-HR | ALL | 1ST | 13113024
| 461276 | 515514 | 1.9373 | 98.36 | 325 | 0 | 24-HR | ALL | 1ST | 13113024
| 461376 | 515514 | 1.8826 | 97.39 | 325 | 0 | 24-HR | ALL | 1ST | 13113024
| 461476 | 515514 | 1.8216 | 99.15 | 325 | 0 | 24-HR | ALL | 1ST | 13113024
| 461576 | 515514 | 1.7537 | 100.29 | 325 | 0 | 24-HR | ALL | 1ST | 13113024
| 461676 | 515514 | 1.6808 | 101.94 | 325 | 0 | 24-HR | ALL | 1ST | 13113024
| 461776 | 515514 | 1.6042 | 104 | 325 | 0 | 24-HR | ALL | 1ST | 13113024
| 461876 | 515514 | 1.5247 | 105 | 325 | 0 | 24-HR | ALL | 1ST | 13113024
| 461976 | 515514 | 1.444 | 105.09 | 325 | 0 | 24-HR | ALL | 1ST | 13113024
| 462076 | 515514 | 1.363 | 108.15 | 325 | 0 | 24-HR | ALL | 1ST | 13113024
| 462176 | 515514 | 1.2825 | 110.44 | 325 | 0 | 24-HR | ALL | 1ST | 13113024
| 462276 | 515514 | 1.2036 | 112.73 | 325 | 0 | 24-HR | ALL | 1ST | 13113024
| 462376 | 515514 | 1.1916 | 114.12 | 325 | 0 | 24-HR | ALL | 1ST | 13062424
| 462476 | 515514 | 1.2416 | 121.21 | 325 | 0 | 24-HR | ALL | 1ST | 13062424
| 462576 | 515514 | 1.2952 | 124.98 | 325 | 0 | 24-HR | ALL | 1ST | 13062424
| 462676 | 515514 | 1.3493 | 127.12 | 325 | 0 | 24-HR | ALL | 1ST | 13062424
| 462776 | 515514 | 1.4022 | 128.48 | 325 | 0 | 24-HR | ALL | 1ST | 13062424
| 462876 | 515514 | 1.453 | 129.21 | 325 | 0 | 24-HR | ALL | 1ST | 13062424
| 462976 | 515514 | 1.5168 | 131 | 325 | 0 | 24-HR | ALL | 1ST | 13061924
| 463076 | 515514 | 1.5478 | 127.08 | 325 | 0 | 24-HR | ALL | 1ST | 13062424
| 463176 | 515514 | 1.5892 | 125.98 | 325 | 0 | 24-HR | ALL | 1ST | 13062424
| 463276 | 515514 | 1.6249 | 127.1 | 325 | 0 | 24-HR | ALL | 1ST | 13062424
| 463376 | 515514 | 1.6561 | 128.93 | 325 | 0 | 24-HR | ALL | 1ST | 13062424
| 463476 | 515514 | 1.68 | 137.21 | 325 | 0 | 24-HR | ALL | 1ST | 13062424
| 463576 | 515514 | 1.8799 | 143.46 | 325 | 0 | 24-HR | ALL | 1ST | 13061924
| 463676 | 515514 | 2.2216 | 151.7 | 312 | 0 | 24-HR | ALL | 1ST | 13071724
| 463776 | 515514 | 3.775 | 168.59 | 308 | 0 | 24-HR | ALL | 1ST | 13071724
| 463876 | 515514 | 5.5808 | 186.03 | 301 | 0 | 24-HR | ALL | 1ST | 13071724
| 463976 | 515514 | 6.4273 | 193.09 | 288 | 0 | 24-HR | ALL | 1ST | 13071724
| 448976 | 515614 | 2.4693 | 29.29 | 29.29 | 0 | 24-HR | ALL | 1ST | 13031024
| 449076 | 515614 | 2.5055 | 28.7 | 31 | 0 | 24-HR | ALL | 1ST | 13031024
| 449176 | 515614 | 2.5392 | 30 | 31 | 0 | 24-HR | ALL | 1ST | 13031024
| 449276 | 515614 | 2.5697 | 29.87 | 34 | 0 | 24-HR | ALL | 1ST | 13031024
| 449376 | 515614 | 2.5968 | 30.55 | 38 | 0 | 24-HR | ALL | 1ST | 13031024
| 449476 | 515614 | 2.6202 | 31 | 38 | 0 | 24-HR | ALL | 1ST | 13031024
| 449576 | 515614 | 2.6399 | 30.5 | 34 | 0 | 24-HR | ALL | 1ST | 13031024
| 449676 | 515614 | 2.6549 | 30.79 | 33 | 0 | 24-HR | ALL | 1ST | 13031024
| 449776 | 515614 | 2.6661 | 30.01 | 41 | 0 | 24-HR | ALL | 1ST | 13031024
| 449876 | 515614 | 2.6739 | 27.93 | 48 | 0 | 24-HR | ALL | 1ST | 13031024
| 449976 | 515614 | 2.6735 | 29 | 48 | 0 | 24-HR | ALL | 1ST | 13031024
| 450076 | 515614 | 2.6647 | 31.82 | 48 | 0 | 24-HR | ALL | 1ST | 13031024
| 450176 | 515614 | 2.6475 | 35.65 | 45 | 0 | 24-HR | ALL | 1ST | 13031024
| 450276 | 515614 | 2.629 | 35.85 | 46 | 0 | 24-HR | ALL | 1ST | 13031024
| 450376 | 515614 | 2.6013 | 37.47 | 48 | 0 | 24-HR | ALL | 1ST | 13031024
| 450476 | 515614 | 2.5653 | 39.71 | 48 | 0 | 24-HR | ALL | 1ST | 13031024
| 450576 | 515614 | 2.5318 | 37.3 | 48 | 0 | 24-HR | ALL | 1ST | 13031024
| 450676 | 515614 | 2.4848 | 38.06 | 48 | 0 | 24-HR | ALL | 1ST | 13031024
| 450776 | 515614 | 2.4251 | 41.08 | 47 | 0 | 24-HR | ALL | 1ST | 13031024
| 450876 | 515614 | 2.3621 | 42.33 | 42.33 | 0 | 24-HR | ALL | 1ST | 13031024
| 450976 | 515614 | 2.3302 | 43.97 | 43.97 | 0 | 24-HR | ALL | 1ST | 13101424
| 451076 | 515614 | 2.4693 | 43.64 | 43.64 | 0 | 24-HR | ALL | 1ST | 13101424
| 451176 | 515614 | 2.6065 | 44.7 | 49 | 0 | 24-HR | ALL | 1ST | 13101424
| 451276 | 515614 | 2.7419 | 44.79 | 51 | 0 | 24-HR | ALL | 1ST | 13101424
| 451376 | 515614 | 2.8727 | 46.15 | 52 | 0 | 24-HR | ALL | 1ST | 13101424
| 451476 | 515614 | 2.9974 | 47 | 55 | 0 | 24-HR | ALL | 1ST | 13101424
| 451576 | 515614 | 3.1124 | 46.3 | 56 | 0 | 24-HR | ALL | 1ST | 13101424
| 451676 | 515614 | 3.2185 | 48.93 | 57 | 0 | 24-HR | ALL | 1ST | 13101424
| 451776 | 515614 | 3.3098 | 49.66 | 57 | 0 | 24-HR | ALL | 1ST | 13101424
| 451876 | 515614 | 3.3845 | 49.82 | 58 | 0 | 24-HR | ALL | 1ST | 13101424
| 451976 | 515614 | 3.4405 | 49.65 | 58 | 0 | 24-HR | ALL | 1ST | 13101424
| 452076 | 515614 | 3.4801 | 52.72 | 57 | 0 | 24-HR | ALL | 1ST | 13101424
| 452176 | 515614 | 3.4978 | 56.56 | 56.56 | 0 | 24-HR | ALL | 1ST | 13101424
| 452276 | 515614 | 3.4882 | 55.29 | 59 | 0 | 24-HR | ALL | 1ST | 13101424
| 452376 | 515614 | 3.4558 | 54.79 | 59 | 0 | 24-HR | ALL | 1ST | 13101424
| 452476 | 515614 | 3.3997 | 52.21 | 61 | 0 | 24-HR | ALL | 1ST | 13101424
| 452576 | 515614 | 3.3238 | 54.36 | 63 | 0 | 24-HR | ALL | 1ST | 13101424
| 452676 | 515614 | 3.2239 | 60.39 | 62 | 0 | 24-HR | ALL | 1ST | 13101424
| 452776 | 515614 | 3.1027 | 63.82 | 63.82 | 0 | 24-HR | ALL | 1ST | 13101424
| 452876 | 515614 | 2.9703 | 63 | 68 | 0 | 24-HR | ALL | 1ST | 13101424
| 452976 | 515614 | 2.8248 | 63.3 | 69 | 0 | 24-HR | ALL | 1ST | 13101424
| 453076 | 515614 | 2.6728 | 63.05 | 70 | 0 | 24-HR | ALL | 1ST | 13101424
| 453176 | 515614 | 2.7621 | 67.36 | 75 | 0 | 24-HR | ALL | 1ST | 13101224
| 453276 | 515614 | 2.9291 | 72.6 | 72.6 | 0 | 24-HR | ALL | 1ST | 13101224
| 453376 | 515614 | 3.089 | 82 | 82 | 0 | 24-HR | ALL | 1ST | 13101224
| 453476 | 515614 | 3.2741 | 85.65 | 125 | 0 | 24-HR | ALL | 1ST | 13101224
| 453576 | 515614 | 3.4502 | 94.27 | 125 | 0 | 24-HR | ALL | 1ST | 13101224
| 453676 | 515614 | 3.6184 | 107.72 | 107.72 | 0 | 24-HR | ALL | 1ST | 13101224
| 453776 | 515614 | 3.7926 | 121.91 | 121.91 | 0 | 24-HR | ALL | 1ST | 13101224
| 453876 | 515614 | 4.0105 | 124 | 124 | 0 | 24-HR | ALL | 1ST | 13101224
| 453976 | 515614 | 4.2529 | 117.88 | 117.88 | 0 | 24-HR | ALL | 1ST | 13101224
| 454076 | 515614 | 4.4977 | 107.35 | 107.35 | 0 | 24-HR | ALL | 1ST | 13101224
| 454176 | 515614 | 4.7083 | 101.97 | 101.97 | 0 | 24-HR | ALL | 1ST | 13101224
| 454276 | 515614 | 4.8848 | 98.21 | 98.21 | 0 | 24-HR | ALL | 1ST | 13101224
| 454376 | 515614 | 5.0123 | 99.21 | 99.21 | 0 | 24-HR | ALL | 1ST | 13101224
| 454476 | 515614 | 5.0909 | 100.21 | 100.21 | 0 | 24-HR | ALL | 1ST | 13101224
| 454576 | 515614 | 5.1562 | 98.42 | 98.42 | 0 | 24-HR | ALL | 1ST | 13101124
| 454676 | 515614 | 5.2903 | 98.15 | 98.15 | 0 | 24-HR | ALL | 1ST | 13101124
| 454776 | 515614 | 5.3587 | 99.87 | 99.87 | 0 | 24-HR | ALL | 1ST | 13101124
| 454876 | 515614 | 5.3561 | 94.42 | 94.42 | 0 | 24-HR | ALL | 1ST | 13101124
| 454976 | 515614 | 5.2763 | 93.28 | 93.28 | 0 | 24-HR | ALL | 1ST | 13101124
| 455076 | 515614 | 5.1204 | 90.21 | 90.21 | 0 | 24-HR | ALL | 1ST | 13101124
| 455176 | 515614 | 4.8905 | 91.21 | 196 | 0 | 24-HR | ALL | 1ST | 13101124
| 455276 | 515614 | 4.5948 | 90.71 | 199 | 0 | 24-HR | ALL | 1ST | 13101124
| 455376 | 515614 | 4.2419 | 91.36 | 204 | 0 | 24-HR | ALL | 1ST | 13101124
| 455476 | 515614 | 3.8458 | 91.95 | 208 | 0 | 24-HR | ALL | 1ST | 13101124
| 455576 | 515614 | 3.5986 | 90.57 | 210 | 0 | 24-HR | ALL | 1ST | 13101324
| 455676 | 515614 | 3.6021 | 92 | 210 | 0 | 24-HR | ALL | 1ST | 13101324
| 455776 | 515614 | 3.532 | 93.22 | 210 | 0 | 24-HR | ALL | 1ST | 13101324
| 455876 | 515614 | 3.3923 | 93.5 | 210 | 0 | 24-HR | ALL | 1ST | 13101324
| 455976 | 515614 | 3.1901 | 96.18 | 210 | 0 | 24-HR | ALL | 1ST | 13101324
| 456076 | 515614 | 2.9377 | 98.44 | 208 | 0 | 24-HR | ALL | 1ST | 13101324
| 456176 | 515614 | 2.6521 | 99.42 | 199 | 0 | 24-HR | ALL | 1ST | 13101324
| 456276 | 515614 | 2.3567 | 96.24 | 204 | 0 | 24-HR | ALL | 1ST | 13101324
| 456376 | 515614 | 2.2346 | 93.42 | 204 | 0 | 24-HR | ALL | 1ST | 13053024
| 456476 | 515614 | 2.3733 | 92.71 | 92.71 | 0 | 24-HR | ALL | 1ST | 13053024
| 456576 | 515614 | 2.5087 | 95.55 | 95.55 | 0 | 24-HR | ALL | 1ST | 13053024
| 456676 | 515614 | 2.6006 | 95.03 | 95.03 | 0 | 24-HR | ALL | 1ST | 13053024
| 456776 | 515614 | 2.6799 | 97.21 | 97.21 | 0 | 24-HR | ALL | 1ST | 13053024
| 456876 | 515614 | 2.7294 | 98.94 | 98.94 | 0 | 24-HR | ALL | 1ST | 13053024
| 456976 | 515614 | 2.7526 | 101.26 | 101.26 | 0 | 24-HR | ALL | 1ST | 13053024
| 457076 | 515614 | 2.741 | 101.06 | 101.06 | 0 | 24-HR | ALL | 1ST | 13053024
| 457176 | 515614 | 2.6942 | 94.82 | 94.82 | 0 | 24-HR | ALL | 1ST | 13053024
| 457276 | 515614 | 2.6271 | 93.66 | 93.66 | 0 | 24-HR | ALL | 1ST | 13053024
| 457376 | 515614 | 2.5311 | 94.21 | 94.21 | 0 | 24-HR | ALL | 1ST | 13053024
| 457476 | 515614 | 2.4071 | 94.36 | 94.36 | 0 | 24-HR | ALL | 1ST | 13053024
| 457576 | 515614 | 2.2611 | 98.21 | 98.21 | 0 | 24-HR | ALL | 1ST | 13053024
| 457676 | 515614 | 2.2551 | 98.5 | 98.5 | 0 | 24-HR | ALL | 1ST | 13051824
| 457776 | 515614 | 2.2384 | 98.79 | 98.79 | 0 | 24-HR | ALL | 1ST | 13051824
| 457876 | 515614 | 2.185 | 95.98 | 95.98 | 0 | 24-HR | ALL | 1ST | 13051824
| 457976 | 515614 | 2.3434 | 95.21 | 95.21 | 0 | 24-HR | ALL | 1ST | 13020624
| 458076 | 515614 | 2.6328 | 96 | 180 | 0 | 24-HR | ALL | 1ST | 13020624
| 458176 | 515614 | 2.9208 | 93.98 | 184 | 0 | 24-HR | ALL | 1ST | 13020624
| 458276 | 515614 | 3.1871 | 94.29 | 192 | 0 | 24-HR | ALL | 1ST | 13020624
| 458376 | 515614 | 3.4305 | 93.85 | 195 | 0 | 24-HR | ALL | 1ST | 13020624
| 458476 | 515614 | 3.6363 | 98.01 | 194 | 0 | 24-HR | ALL | 1ST | 13020624
| 458576 | 515614 | 3.8132 | 97.42 | 195 | 0 | 24-HR | ALL | 1ST | 13020624
| 458676 | 515614 | 3.9493 | 97.49 | 195 | 0 | 24-HR | ALL | 1ST | 13020624
| 458776 | 515614 | 4.046 | 95.21 | 196 | 0 | 24-HR | ALL | 1ST | 13020624
| 458876 | 515614 | 4.1016 | 92.71 | 310 | 0 | 24-HR | ALL | 1ST | 13020624
| 458976 | 515614 | 4.1165 | 93.39 | 311 | 0 | 24-HR | ALL | 1ST | 13020624
| 459076 | 515614 | 4.0881 | 102.8 | 189 | 0 | 24-HR | ALL | 1ST | 13020624
| 459176 | 515614 | 4.0335 | 105.94 | 188 | 0 | 24-HR | ALL | 1ST | 13020624
| 459276 | 515614 | 3.9581 | 105 | 188 | 0 | 24-HR | ALL | 1ST | 13020624
| 459376 | 515614 | 3.863 | 103.76 | 187 | 0 | 24-HR | ALL | 1ST | 13020624
| 459476 | 515614 | 3.7542 | 101.64 | 107 | 0 | 24-HR | ALL | 1ST | 13020624
| 459576 | 515614 | 3.6366 | 98.3 | 106 | 0 | 24-HR | ALL | 1ST | 13020624
| 459676 | 515614 | 3.5117 | 94.97 | 316 | 0 | 24-HR | ALL | 1ST | 13020624
| 459776 | 515614 | 3.376 | 95 | 322 | 0 | 24-HR | ALL | 1ST | 13020624
| 459876 | 515614 | 3.237 | 95 | 322 | 0 | 24-HR | ALL | 1ST | 13020624
| 459976 | 515614 | 3.0928 | 96.99 | 322 | 0 | 24-HR | ALL | 1ST | 13020624
| 460076 | 515614 | 2.9519 | 96.35 | 322 | 0 | 24-HR | ALL | 1ST | 13020624
| 460176 | 515614 | 2.8137 | 93.45 | 322 | 0 | 24-HR | ALL | 1ST | 13020624
| 460276 | 515614 | 2.6764 | 89.63 | 322 | 0 | 24-HR | ALL | 1ST | 13020624
| 460376 | 515614 | 2.5332 | 89.71 | 325 | 0 | 24-HR | ALL | 1ST | 13020624
| 460476 | 515614 | 2.3883 | 91.46 | 325 | 0 | 24-HR | ALL | 1ST | 13020624
| 460576 | 515614 | 2.2508 | 88.56 | 325 | 0 | 24-HR | ALL | 1ST | 13020624
| 460676 | 515614 | 2.1118 | 87.92 | 325 | 0 | 24-HR | ALL | 1ST | 13020624
| 460776 | 515614 | 2.0914 | 87 | 325 | 0 | 24-HR | ALL | 1ST | 13113024
| 460876 | 515614 | 2.0823 | 87.82 | 325 | 0 | 24-HR | ALL | 1ST | 13113024
| 460976 | 515614 | 2.061 | 90.79 | 325 | 0 | 24-HR | ALL | 1ST | 13113024
| 461076 | 515614 | 2.026 | 91.55 | 325 | 0 | 24-HR | ALL | 1ST | 13113024
| 461176 | 515614 | 1.9809 | 93.8 | 325 | 0 | 24-HR | ALL | 1ST | 13113024
| 461276 | 515614 | 1.9248 | 94 | 325 | 0 | 24-HR | ALL | 1ST | 13113024
| 461376 | 515614 | 1.8606 | 94 | 325 | 0 | 24-HR | ALL | 1ST | 13113024
| 461476 | 515614 | 1.7904 | 95.81 | 325 | 0 | 24-HR | ALL | 1ST | 13113024
| 461576 | 515614 | 1.7146 | 96.94 | 325 | 0 | 24-HR | ALL | 1ST | 13113024
| 461676 | 515614 | 1.6349 | 98.08 | 325 | 0 | 24-HR | ALL | 1ST | 13113024
| 461776 | 515614 | 1.5528 | 99.58 | 325 | 0 | 24-HR | ALL | 1ST | 13113024
| 461876 | 515614 | 1.4694 | 100.5 | 325 | 0 | 24-HR | ALL | 1ST | 13113024
| 461976 | 515614 | 1.3856 | 103.58 | 325 | 0 | 24-HR | ALL | 1ST | 13113024
| 462076 | 515614 | 1.3033 | 104.07 | 325 | 0 | 24-HR | ALL | 1ST | 13113024
| 462176 | 515614 | 1.2216 | 107.65 | 325 | 0 | 24-HR | ALL | 1ST | 13113024
| 462276 | 515614 | 1.2388 | 111.79 | 325 | 0 | 24-HR | ALL | 1ST | 13062424
| 462376 | 515614 | 1.3001 | 111.85 | 325 | 0 | 24-HR | ALL | 1ST | 13062424
| 462476 | 515614 | 1.3504 | 119.51 | 325 | 0 | 24-HR | ALL | 1ST | 13062424
| 462576 | 515614 | 1.4041 | 123.27 | 325 | 0 | 24-HR | ALL | 1ST | 13062424
| 462676 | 515614 | 1.4537 | 128.99 | 325 | 0 | 24-HR | ALL | 1ST | 13062424
| 462776 | 515614 | 1.5088 | 126.85 | 325 | 0 | 24-HR | ALL | 1ST | 13062424
| 462876 | 515614 | 1.5581 | 126.64 | 325 | 0 | 24-HR | ALL | 1ST | 13062424
| 462976 | 515614 | 1.6049 | 124.56 | 325 | 0 | 24-HR | ALL | 1ST | 13062424
| 463076 | 515614 | 1.6466 | 123.22 | 325 | 0 | 24-HR | ALL | 1ST | 13062424
| 463176 | 515614 | 1.6844 | 120.51 | 325 | 0 | 24-HR | ALL | 1ST | 13062424
| 463276 | 515614 | 1.715 | 121.79 | 325 | 0 | 24-HR | ALL | 1ST | 13062424
| 463376 | 515614 | 1.741 | 123.59 | 325 | 0 | 24-HR | ALL | 1ST | 13062424
| 463476 | 515614 | 1.7601 | 131.39 | 325 | 0 | 24-HR | ALL | 1ST | 13062424
| 463576 | 515614 | 1.7765 | 136.05 | 325 | 0 | 24-HR | ALL | 1ST | 13062424
| 463676 | 515614 | 1.7874 | 144.09 | 312 | 0 | 24-HR | ALL | 1ST | 13062424
| 463776 | 515614 | 2.7315 | 156.57 | 308 | 0 | 24-HR | ALL | 1ST | 13071724
| 463876 | 515614 | 4.5007 | 171.56 | 304 | 0 | 24-HR | ALL | 1ST | 13071724
| 463976 | 515614 | 6.2322 | 184.02 | 289 | 0 | 24-HR | ALL | 1ST | 13071724
| 448976 | 515714 | 2.4773 | 28.46 | 28.46 | 0 | 24-HR | ALL | 1ST | 13031024
| 449076 | 515714 | 2.5188 | 27.17 | 29 | 0 | 24-HR | ALL | 1ST | 13031024
| 449176 | 515714 | 2.5583 | 27.91 | 31 | 0 | 24-HR | ALL | 1ST | 13031024
| 449276 | 515714 | 2.5949 | 27.82 | 31 | 0 | 24-HR | ALL | 1ST | 13031024
| 449376 | 515714 | 2.6284 | 29.83 | 34 | 0 | 24-HR | ALL | 1ST | 13031024
| 449476 | 515714 | 2.6586 | 29.03 | 33 | 0 | 24-HR | ALL | 1ST | 13031024
| 449576 | 515714 | 2.6843 | 30.9 | 30.9 | 0 | 24-HR | ALL | 1ST | 13031024
| 449676 | 515714 | 2.7071 | 29.15 | 31 | 0 | 24-HR | ALL | 1ST | 13031024
| 449776 | 515714 | 2.7233 | 31.57 | 33 | 0 | 24-HR | ALL | 1ST | 13031024
| 449876 | 515714 | 2.736 | 31.46 | 40 | 0 | 24-HR | ALL | 1ST | 13031024
| 449976 | 515714 | 2.7435 | 31.32 | 39 | 0 | 24-HR | ALL | 1ST | 13031024
| 450076 | 515714 | 2.7457 | 31 | 40 | 0 | 24-HR | ALL | 1ST | 13031024
| 450176 | 515714 | 2.7386 | 33.25 | 44 | 0 | 24-HR | ALL | 1ST | 13031024
| 450276 | 515714 | 2.7241 | 35.7 | 39 | 0 | 24-HR | ALL | 1ST | 13031024
| 450376 | 515714 | 2.7059 | 36.03 | 44 | 0 | 24-HR | ALL | 1ST | 13031024
| 450476 | 515714 | 2.6774 | 38.11 | 43 | 0 | 24-HR | ALL | 1ST | 13031024
| 450576 | 515714 | 2.6476 | 37.14 | 47 | 0 | 24-HR | ALL | 1ST | 13031024
| 450676 | 515714 | 2.6081 | 37.41 | 48 | 0 | 24-HR | ALL | 1ST | 13031024
| 450776 | 515714 | 2.5669 | 35.36 | 48 | 0 | 24-HR | ALL | 1ST | 13031024
| 450876 | 515714 | 2.4948 | 42.56 | 44 | 0 | 24-HR | ALL | 1ST | 13031024
| 450976 | 515714 | 2.429 | 44.02 | 44.02 | 0 | 24-HR | ALL | 1ST | 13031024
| 451076 | 515714 | 2.3717 | 47.09 | 47.09 | 0 | 24-HR | ALL | 1ST | 13101424
| 451176 | 515714 | 2.5205 | 44.14 | 51 | 0 | 24-HR | ALL | 1ST | 13101424
| 451276 | 515714 | 2.6644 | 44.53 | 51 | 0 | 24-HR | ALL | 1ST | 13101424
| 451376 | 515714 | 2.8058 | 44.36 | 50 | 0 | 24-HR | ALL | 1ST | 13101424
| 451476 | 515714 | 2.9428 | 48.86 | 48.86 | 0 | 24-HR | ALL | 1ST | 13101424
| 451576 | 515714 | 3.0738 | 49.01 | 54 | 0 | 24-HR | ALL | 1ST | 13101424
| 451676 | 515714 | 3.1957 | 50.29 | 55 | 0 | 24-HR | ALL | 1ST | 13101424
| 451776 | 515714 | 3.3047 | 50.08 | 56 | 0 | 24-HR | ALL | 1ST | 13101424
| 451876 | 515714 | 3.3979 | 49.01 | 57 | 0 | 24-HR | ALL | 1ST | 13101424
| 451976 | 515714 | 3.4726 | 47.64 | 57 | 0 | 24-HR | ALL | 1ST | 13101424
| 452076 | 515714 | 3.5345 | 51.01 | 57 | 0 | 24-HR | ALL | 1ST | 13101424
| 452176 | 515714 | 3.572 | 52.46 | 59 | 0 | 24-HR | ALL | 1ST | 13101424
| 452276 | 515714 | 3.5835 | 51.75 | 60 | 0 | 24-HR | ALL | 1ST | 13101424
| 452376 | 515714 | 3.5708 | 50.83 | 57 | 0 | 24-HR | ALL | 1ST | 13101424
| 452476 | 515714 | 3.5357 | 52 | 56 | 0 | 24-HR | ALL | 1ST | 13101424
| 452576 | 515714 | 3.477 | 56.36 | 56.36 | 0 | 24-HR | ALL | 1ST | 13101424
| 452676 | 515714 | 3.3916 | 59.38 | 64 | 0 | 24-HR | ALL | 1ST | 13101424
| 452776 | 515714 | 3.284 | 59.47 | 66 | 0 | 24-HR | ALL | 1ST | 13101424
| 452876 | 515714 | 3.1556 | 61.46 | 68 | 0 | 24-HR | ALL | 1ST | 13101424
| 452976 | 515714 | 3.0125 | 62 | 69 | 0 | 24-HR | ALL | 1ST | 13101424
| 453076 | 515714 | 2.8535 | 64.59 | 64.59 | 0 | 24-HR | ALL | 1ST | 13101424
| 453176 | 515714 | 2.707 | 68.74 | 68.74 | 0 | 24-HR | ALL | 1ST | 13101224
| 453276 | 515714 | 2.8712 | 75.94 | 75.94 | 0 | 24-HR | ALL | 1ST | 13101224
| 453376 | 515714 | 3.0461 | 81.59 | 125 | 0 | 24-HR | ALL | 1ST | 13101224
| 453476 | 515714 | 3.2224 | 88.98 | 125 | 0 | 24-HR | ALL | 1ST | 13101224
| 453576 | 515714 | 3.4015 | 97.77 | 125 | 0 | 24-HR | ALL | 1ST | 13101224
| 453676 | 515714 | 3.5823 | 108.53 | 125 | 0 | 24-HR | ALL | 1ST | 13101224
| 453776 | 515714 | 3.7764 | 117.81 | 117.81 | 0 | 24-HR | ALL | 1ST | 13101224
| 453876 | 515714 | 4.0007 | 119.81 | 119.81 | 0 | 24-HR | ALL | 1ST | 13101224
| 453976 | 515714 | 4.2583 | 111.87 | 123 | 0 | 24-HR | ALL | 1ST | 13101224
| 454076 | 515714 | 4.4964 | 108.64 | 108.64 | 0 | 24-HR | ALL | 1ST | 13101224
| 454176 | 515714 | 4.7207 | 105.14 | 105.14 | 0 | 24-HR | ALL | 1ST | 13101224
| 454276 | 515714 | 4.9181 | 102.13 | 102.13 | 0 | 24-HR | ALL | 1ST | 13101224
| 454376 | 515714 | 5.0682 | 104.63 | 104.63 | 0 | 24-HR | ALL | 1ST | 13101224
| 454476 | 515714 | 5.177 | 103.81 | 103.81 | 0 | 24-HR | ALL | 1ST | 13101224
| 454576 | 515714 | 5.2409 | 105.54 | 105.54 | 0 | 24-HR | ALL | 1ST | 13101124
| 454676 | 515714 | 5.4066 | 106.51 | 106.51 | 0 | 24-HR | ALL | 1ST | 13101124
| 454776 | 515714 | 5.5052 | 108.09 | 108.09 | 0 | 24-HR | ALL | 1ST | 13101124
| 454876 | 515714 | 5.5342 | 100.96 | 100.96 | 0 | 24-HR | ALL | 1ST | 13101124
| 454976 | 515714 | 5.478 | 96.18 | 96.18 | 0 | 24-HR | ALL | 1ST | 13101124
| 455076 | 515714 | 5.3375 | 94.54 | 194 | 0 | 24-HR | ALL | 1ST | 13101124
| 455176 | 515714 | 5.1174 | 92.56 | 202 | 0 | 24-HR | ALL | 1ST | 13101124
| 455276 | 515714 | 4.8238 | 91.36 | 210 | 0 | 24-HR | ALL | 1ST | 13101124
| 455376 | 515714 | 4.4609 | 94.24 | 210 | 0 | 24-HR | ALL | 1ST | 13101124
| 455476 | 515714 | 4.0515 | 94.57 | 210 | 0 | 24-HR | ALL | 1ST | 13101124
| 455576 | 515714 | 3.6907 | 94.54 | 210 | 0 | 24-HR | ALL | 1ST | 13101324
| 455676 | 515714 | 3.7083 | 94.54 | 210 | 0 | 24-HR | ALL | 1ST | 13101324
| 455776 | 515714 | 3.647 | 97 | 210 | 0 | 24-HR | ALL | 1ST | 13101324
| 455876 | 515714 | 3.5092 | 98.25 | 210 | 0 | 24-HR | ALL | 1ST | 13101324
| 455976 | 515714 | 3.3003 | 103.24 | 210 | 0 | 24-HR | ALL | 1ST | 13101324
| 456076 | 515714 | 3.0398 | 103.54 | 210 | 0 | 24-HR | ALL | 1ST | 13101324
| 456176 | 515714 | 2.7444 | 102.54 | 210 | 0 | 24-HR | ALL | 1ST | 13101324
| 456276 | 515714 | 2.4279 | 102.3 | 208 | 0 | 24-HR | ALL | 1ST | 13101324
| 456376 | 515714 | 2.3261 | 99.99 | 208 | 0 | 24-HR | ALL | 1ST | 13053024
| 456476 | 515714 | 2.4595 | 97.89 | 205 | 0 | 24-HR | ALL | 1ST | 13053024
| 456576 | 515714 | 2.5928 | 99.47 | 99.47 | 0 | 24-HR | ALL | 1ST | 13053024
| 456676 | 515714 | 2.6867 | 99.09 | 99.09 | 0 | 24-HR | ALL | 1ST | 13053024
| 456776 | 515714 | 2.7588 | 99.54 | 99.54 | 0 | 24-HR | ALL | 1ST | 13053024
| 456876 | 515714 | 2.8146 | 102.94 | 102.94 | 0 | 24-HR | ALL | 1ST | 13053024
| 456976 | 515714 | 2.8365 | 105.98 | 105.98 | 0 | 24-HR | ALL | 1ST | 13053024
| 457076 | 515714 | 2.8129 | 103.47 | 103.47 | 0 | 24-HR | ALL | 1ST | 13053024
| 457176 | 515714 | 2.759 | 97.85 | 97.85 | 0 | 24-HR | ALL | 1ST | 13053024
| 457276 | 515714 | 2.6846 | 99.12 | 99.12 | 0 | 24-HR | ALL | 1ST | 13053024
| 457376 | 515714 | 2.5766 | 99.78 | 99.78 | 0 | 24-HR | ALL | 1ST | 13053024
| 457476 | 515714 | 2.4389 | 98 | 98 | 0 | 24-HR | ALL | 1ST | 13053024
| 457576 | 515714 | 2.2852 | 99.56 | 99.56 | 0 | 24-HR | ALL | 1ST | 13051824
| 457676 | 515714 | 2.2898 | 100.38 | 100.38 | 0 | 24-HR | ALL | 1ST | 13051824
| 457776 | 515714 | 2.2614 | 99.54 | 99.54 | 0 | 24-HR | ALL | 1ST | 13051824
| 457876 | 515714 | 2.238 | 99.54 | 99.54 | 0 | 24-HR | ALL | 1ST | 13090624
| 457976 | 515714 | 2.5078 | 97.54 | 97.54 | 0 | 24-HR | ALL | 1ST | 13020624
| 458076 | 515714 | 2.8165 | 95.85 | 95.85 | 0 | 24-HR | ALL | 1ST | 13020624
| 458176 | 515714 | 3.1097 | 95.54 | 180 | 0 | 24-HR | ALL | 1ST | 13020624
| 458276 | 515714 | 3.3812 | 95.65 | 180 | 0 | 24-HR | ALL | 1ST | 13020624
| 458376 | 515714 | 3.6216 | 97.09 | 180 | 0 | 24-HR | ALL | 1ST | 13020624
| 458476 | 515714 | 3.8253 | 99.57 | 186 | 0 | 24-HR | ALL | 1ST | 13020624
| 458576 | 515714 | 3.9915 | 100 | 188 | 0 | 24-HR | ALL | 1ST | 13020624
| 458676 | 515714 | 4.1149 | 99.44 | 188 | 0 | 24-HR | ALL | 1ST | 13020624
| 458776 | 515714 | 4.1956 | 96.43 | 189 | 0 | 24-HR | ALL | 1ST | 13020624
| 458876 | 515714 | 4.2333 | 93 | 192 | 0 | 24-HR | ALL | 1ST | 13020624
| 458976 | 515714 | 4.2285 | 93.39 | 189 | 0 | 24-HR | ALL | 1ST | 13020624
| 459076 | 515714 | 4.1828 | 99.51 | 188 | 0 | 24-HR | ALL | 1ST | 13020624
| 459176 | 515714 | 4.1069 | 104.17 | 186 | 0 | 24-HR | ALL | 1ST | 13020624
| 459276 | 515714 | 4.0146 | 102.46 | 180 | 0 | 24-HR | ALL | 1ST | 13020624
| 459376 | 515714 | 3.9014 | 102.46 | 107 | 0 | 24-HR | ALL | 1ST | 13020624
| 459476 | 515714 | 3.7787 | 99.91 | 107 | 0 | 24-HR | ALL | 1ST | 13020624
| 459576 | 515714 | 3.6485 | 96.35 | 107 | 0 | 24-HR | ALL | 1ST | 13020624
| 459676 | 515714 | 3.5101 | 93.98 | 106 | 0 | 24-HR | ALL | 1ST | 13020624
| 459776 | 515714 | 3.3655 | 92.94 | 322 | 0 | 24-HR | ALL | 1ST | 13020624
| 459876 | 515714 | 3.2128 | 95.15 | 322 | 0 | 24-HR | ALL | 1ST | 13020624
| 459976 | 515714 | 3.0639 | 94.44 | 322 | 0 | 24-HR | ALL | 1ST | 13020624
| 460076 | 515714 | 2.915 | 93.26 | 322 | 0 | 24-HR | ALL | 1ST | 13020624
| 460176 | 515714 | 2.7642 | 93.15 | 322 | 0 | 24-HR | ALL | 1ST | 13020624
| 460276 | 515714 | 2.6148 | 92.27 | 322 | 0 | 24-HR | ALL | 1ST | 13020624
| 460376 | 515714 | 2.4713 | 87.65 | 325 | 0 | 24-HR | ALL | 1ST | 13020624
| 460476 | 515714 | 2.3222 | 87.67 | 325 | 0 | 24-HR | ALL | 1ST | 13020624
| 460576 | 515714 | 2.1761 | 87.01 | 325 | 0 | 24-HR | ALL | 1ST | 13020624
| 460676 | 515714 | 2.1409 | 87.29 | 325 | 0 | 24-HR | ALL | 1ST | 13113024
| 460776 | 515714 | 2.1324 | 87.07 | 325 | 0 | 24-HR | ALL | 1ST | 13113024
| 460876 | 515714 | 2.1105 | 89.09 | 325 | 0 | 24-HR | ALL | 1ST | 13113024
| 460976 | 515714 | 2.0742 | 89 | 325 | 0 | 24-HR | ALL | 1ST | 13113024
| 461076 | 515714 | 2.0265 | 89.62 | 325 | 0 | 24-HR | ALL | 1ST | 13113024
| 461176 | 515714 | 1.9688 | 90.5 | 325 | 0 | 24-HR | ALL | 1ST | 13113024
| 461276 | 515714 | 1.9027 | 92.29 | 325 | 0 | 24-HR | ALL | 1ST | 13113024
| 461376 | 515714 | 1.8291 | 93 | 325 | 0 | 24-HR | ALL | 1ST | 13113024
| 461476 | 515714 | 1.7501 | 93.44 | 325 | 0 | 24-HR | ALL | 1ST | 13113024
| 461576 | 515714 | 1.6672 | 93.82 | 325 | 0 | 24-HR | ALL | 1ST | 13113024
| 461676 | 515714 | 1.582 | 97.15 | 325 | 0 | 24-HR | ALL | 1ST | 13113024
| 461776 | 515714 | 1.4953 | 99 | 325 | 0 | 24-HR | ALL | 1ST | 13113024
| 461876 | 515714 | 1.4091 | 99 | 325 | 0 | 24-HR | ALL | 1ST | 13113024
| 461976 | 515714 | 1.324 | 100.15 | 325 | 0 | 24-HR | ALL | 1ST | 13113024
| 462076 | 515714 | 1.2404 | 102.47 | 325 | 0 | 24-HR | ALL | 1ST | 13113024
| 462176 | 515714 | 1.2931 | 106.36 | 325 | 0 | 24-HR | ALL | 1ST | 13062424
| 462276 | 515714 | 1.3539 | 108.32 | 325 | 0 | 24-HR | ALL | 1ST | 13062424
| 462376 | 515714 | 1.416 | 108.01 | 325 | 0 | 24-HR | ALL | 1ST | 13062424
| 462476 | 515714 | 1.4684 | 113.64 | 325 | 0 | 24-HR | ALL | 1ST | 13062424
| 462576 | 515714 | 1.5182 | 119.85 | 325 | 0 | 24-HR | ALL | 1ST | 13062424
| 462676 | 515714 | 1.5673 | 124.46 | 325 | 0 | 24-HR | ALL | 1ST | 13062424
| 462776 | 515714 | 1.6167 | 125 | 325 | 0 | 24-HR | ALL | 1ST | 13062424
| 462876 | 515714 | 1.663 | 124.15 | 325 | 0 | 24-HR | ALL | 1ST | 13062424
| 462976 | 515714 | 1.7057 | 121.44 | 325 | 0 | 24-HR | ALL | 1ST | 13062424
| 463076 | 515714 | 1.743 | 118.8 | 325 | 0 | 24-HR | ALL | 1ST | 13062424
| 463176 | 515714 | 1.775 | 116.17 | 325 | 0 | 24-HR | ALL | 1ST | 13062424
| 463276 | 515714 | 1.7995 | 118.51 | 325 | 0 | 24-HR | ALL | 1ST | 13062424
| 463376 | 515714 | 1.8179 | 124.82 | 325 | 0 | 24-HR | ALL | 1ST | 13062424
| 463476 | 515714 | 1.8325 | 129.77 | 325 | 0 | 24-HR | ALL | 1ST | 13062424
| 463576 | 515714 | 1.8424 | 135.51 | 325 | 0 | 24-HR | ALL | 1ST | 13062424
| 463676 | 515714 | 1.8475 | 142.98 | 308 | 0 | 24-HR | ALL | 1ST | 13062424
| 463776 | 515714 | 1.9283 | 146.74 | 308 | 0 | 24-HR | ALL | 1ST | 13071724
| 463876 | 515714 | 3.3885 | 159.75 | 305 | 0 | 24-HR | ALL | 1ST | 13071724
| 463976 | 515714 | 4.5373 | 166.93 | 299 | 0 | 24-HR | ALL | 1ST | 13071724
| 448976 | 515814 | 2.4777 | 29.32 | 29.32 | 0 | 24-HR | ALL | 1ST | 13031024
| 449076 | 515814 | 2.5243 | 27.3 | 29 | 0 | 24-HR | ALL | 1ST | 13031024
| 449176 | 515814 | 2.5692 | 26.97 | 31 | 0 | 24-HR | ALL | 1ST | 13031024
| 449276 | 515814 | 2.6116 | 24.53 | 31 | 0 | 24-HR | ALL | 1ST | 13031024
| 449376 | 515814 | 2.6517 | 28 | 31 | 0 | 24-HR | ALL | 1ST | 13031024
| 449476 | 515814 | 2.6883 | 29 | 32 | 0 | 24-HR | ALL | 1ST | 13031024
| 449576 | 515814 | 2.7213 | 29.44 | 29.44 | 0 | 24-HR | ALL | 1ST | 13031024
| 449676 | 515814 | 2.7503 | 29.96 | 29.96 | 0 | 24-HR | ALL | 1ST | 13031024
| 449776 | 515814 | 2.7748 | 30.7 | 30.7 | 0 | 24-HR | ALL | 1ST | 13031024
| 449876 | 515814 | 2.7961 | 29 | 29 | 0 | 24-HR | ALL | 1ST | 13031024
| 449976 | 515814 | 2.8108 | 29.7 | 29.7 | 0 | 24-HR | ALL | 1ST | 13031024
| 450076 | 515814 | 2.8184 | 31.85 | 31.85 | 0 | 24-HR | ALL | 1ST | 13031024
| 450176 | 515814 | 2.8216 | 32.09 | 36 | 0 | 24-HR | ALL | 1ST | 13031024
| 450276 | 515814 | 2.821 | 30.76 | 37 | 0 | 24-HR | ALL | 1ST | 13031024
| 450376 | 515814 | 2.8078 | 33.24 | 41 | 0 | 24-HR | ALL | 1ST | 13031024
| 450476 | 515814 | 2.7901 | 33.93 | 41 | 0 | 24-HR | ALL | 1ST | 13031024
| 450576 | 515814 | 2.7685 | 32.98 | 42 | 0 | 24-HR | ALL | 1ST | 13031024
| 450676 | 515814 | 2.7326 | 35.12 | 42 | 0 | 24-HR | ALL | 1ST | 13031024
| 450776 | 515814 | 2.6837 | 39.16 | 43 | 0 | 24-HR | ALL | 1ST | 13031024
| 450876 | 515814 | 2.6273 | 42.7 | 42.7 | 0 | 24-HR | ALL | 1ST | 13031024
| 450976 | 515814 | 2.5652 | 45 | 45 | 0 | 24-HR | ALL | 1ST | 13031024
| 451076 | 515814 | 2.4989 | 45.64 | 45.64 | 0 | 24-HR | ALL | 1ST | 13031024
| 451176 | 515814 | 2.4282 | 45 | 45 | 0 | 24-HR | ALL | 1ST | 13031024
| 451276 | 515814 | 2.5732 | 44.15 | 44.15 | 0 | 24-HR | ALL | 1ST | 13101424
| 451376 | 515814 | 2.723 | 46 | 46 | 0 | 24-HR | ALL | 1ST | 13101424
| 451476 | 515814 | 2.871 | 48.7 | 48.7 | 0 | 24-HR | ALL | 1ST | 13101424
| 451576 | 515814 | 3.0155 | 48.95 | 48.95 | 0 | 24-HR | ALL | 1ST | 13101424
| 451676 | 515814 | 3.1516 | 47.32 | 47.32 | 0 | 24-HR | ALL | 1ST | 13101424
| 451776 | 515814 | 3.2795 | 49.7 | 49.7 | 0 | 24-HR | ALL | 1ST | 13101424
| 451876 | 515814 | 3.3902 | 46.97 | 55 | 0 | 24-HR | ALL | 1ST | 13101424
| 451976 | 515814 | 3.4876 | 47.04 | 54 | 0 | 24-HR | ALL | 1ST | 13101424
| 452076 | 515814 | 3.5728 | 51.61 | 54 | 0 | 24-HR | ALL | 1ST | 13101424
| 452176 | 515814 | 3.6305 | 51.09 | 57 | 0 | 24-HR | ALL | 1ST | 13101424
| 452276 | 515814 | 3.6635 | 49.4 | 58 | 0 | 24-HR | ALL | 1ST | 13101424
| 452376 | 515814 | 3.675 | 50.09 | 57 | 0 | 24-HR | ALL | 1ST | 13101424
| 452476 | 515814 | 3.6611 | 51.3 | 51.3 | 0 | 24-HR | ALL | 1ST | 13101424
| 452576 | 515814 | 3.6231 | 56.44 | 56.44 | 0 | 24-HR | ALL | 1ST | 13101424
| 452676 | 515814 | 3.5549 | 58.6 | 63 | 0 | 24-HR | ALL | 1ST | 13101424
| 452776 | 515814 | 3.4608 | 57.03 | 66 | 0 | 24-HR | ALL | 1ST | 13101424
| 452876 | 515814 | 3.3432 | 60 | 65 | 0 | 24-HR | ALL | 1ST | 13101424
| 452976 | 515814 | 3.2046 | 62.09 | 62.09 | 0 | 24-HR | ALL | 1ST | 13101424
| 453076 | 515814 | 3.0471 | 65.06 | 65.06 | 0 | 24-HR | ALL | 1ST | 13101424
| 453176 | 515814 | 2.8734 | 69.21 | 69.21 | 0 | 24-HR | ALL | 1ST | 13101424
| 453276 | 515814 | 2.8215 | 75.12 | 125 | 0 | 24-HR | ALL | 1ST | 13101224
| 453376 | 515814 | 3.0017 | 80.21 | 125 | 0 | 24-HR | ALL | 1ST | 13101224
| 453476 | 515814 | 3.1803 | 88.04 | 125 | 0 | 24-HR | ALL | 1ST | 13101224
| 453576 | 515814 | 3.379 | 91.9 | 126 | 0 | 24-HR | ALL | 1ST | 13101224
| 453676 | 515814 | 3.5684 | 101.15 | 126 | 0 | 24-HR | ALL | 1ST | 13101224
| 453776 | 515814 | 3.789 | 103.56 | 126 | 0 | 24-HR | ALL | 1ST | 13101224
| 453876 | 515814 | 4.0204 | 105.12 | 126 | 0 | 24-HR | ALL | 1ST | 13101224
| 453976 | 515814 | 4.252 | 108.09 | 126 | 0 | 24-HR | ALL | 1ST | 13101224
| 454076 | 515814 | 4.4928 | 108 | 123 | 0 | 24-HR | ALL | 1ST | 13101224
| 454176 | 515814 | 4.7247 | 107.88 | 107.88 | 0 | 24-HR | ALL | 1ST | 13101224
| 454276 | 515814 | 4.9308 | 110.69 | 110.69 | 0 | 24-HR | ALL | 1ST | 13101224
| 454376 | 515814 | 5.0956 | 120.87 | 120.87 | 0 | 24-HR | ALL | 1ST | 13101224
| 454476 | 515814 | 5.2409 | 118.06 | 118.06 | 0 | 24-HR | ALL | 1ST | 13101224
| 454576 | 515814 | 5.3278 | 111.54 | 150 | 0 | 24-HR | ALL | 1ST | 13101224
| 454676 | 515814 | 5.5084 | 115.11 | 115.11 | 0 | 24-HR | ALL | 1ST | 13101124
| 454776 | 515814 | 5.6402 | 116.82 | 116.82 | 0 | 24-HR | ALL | 1ST | 13101124
| 454876 | 515814 | 5.7056 | 109.58 | 109.58 | 0 | 24-HR | ALL | 1ST | 13101124
| 454976 | 515814 | 5.6804 | 101.83 | 101.83 | 0 | 24-HR | ALL | 1ST | 13101124
| 455076 | 515814 | 5.5604 | 98.27 | 198 | 0 | 24-HR | ALL | 1ST | 13101124
| 455176 | 515814 | 5.3529 | 94.88 | 209 | 0 | 24-HR | ALL | 1ST | 13101124
| 455276 | 515814 | 5.051 | 101.68 | 208 | 0 | 24-HR | ALL | 1ST | 13101124
| 455376 | 515814 | 4.6827 | 102.02 | 210 | 0 | 24-HR | ALL | 1ST | 13101124
| 455476 | 515814 | 4.266 | 99 | 210 | 0 | 24-HR | ALL | 1ST | 13101124
| 455576 | 515814 | 3.8043 | 98.96 | 210 | 0 | 24-HR | ALL | 1ST | 13101124
| 455676 | 515814 | 3.8167 | 98.61 | 210 | 0 | 24-HR | ALL | 1ST | 13101324
| 455776 | 515814 | 3.7653 | 102.52 | 210 | 0 | 24-HR | ALL | 1ST | 13101324
| 455876 | 515814 | 3.6302 | 104.12 | 210 | 0 | 24-HR | ALL | 1ST | 13101324
| 455976 | 515814 | 3.4177 | 108.15 | 210 | 0 | 24-HR | ALL | 1ST | 13101324
| 456076 | 515814 | 3.1469 | 108.87 | 210 | 0 | 24-HR | ALL | 1ST | 13101324
| 456176 | 515814 | 2.8374 | 107.83 | 210 | 0 | 24-HR | ALL | 1ST | 13101324
| 456276 | 515814 | 2.5099 | 105.18 | 210 | 0 | 24-HR | ALL | 1ST | 13101324
| 456376 | 515814 | 2.4158 | 104.75 | 210 | 0 | 24-HR | ALL | 1ST | 13053024
| 456476 | 515814 | 2.5749 | 105.31 | 205 | 0 | 24-HR | ALL | 1ST | 13053024
| 456576 | 515814 | 2.7165 | 107.45 | 107.45 | 0 | 24-HR | ALL | 1ST | 13053024
| 456676 | 515814 | 2.7914 | 104.95 | 104.95 | 0 | 24-HR | ALL | 1ST | 13053024
| 456776 | 515814 | 2.8428 | 102 | 102 | 0 | 24-HR | ALL | 1ST | 13053024
| 456876 | 515814 | 2.8851 | 102.12 | 102.12 | 0 | 24-HR | ALL | 1ST | 13053024
| 456976 | 515814 | 2.9029 | 103.88 | 103.88 | 0 | 24-HR | ALL | 1ST | 13053024
| 457076 | 515814 | 2.8854 | 104.92 | 104.92 | 0 | 24-HR | ALL | 1ST | 13053024
| 457176 | 515814 | 2.8294 | 103.27 | 103.27 | 0 | 24-HR | ALL | 1ST | 13053024
| 457276 | 515814 | 2.743 | 104 | 104 | 0 | 24-HR | ALL | 1ST | 13053024
| 457376 | 515814 | 2.6212 | 103.71 | 103.71 | 0 | 24-HR | ALL | 1ST | 13053024
| 457476 | 515814 | 2.4702 | 103.4 | 103.4 | 0 | 24-HR | ALL | 1ST | 13053024
| 457576 | 515814 | 2.3346 | 103.88 | 103.88 | 0 | 24-HR | ALL | 1ST | 13051824
| 457676 | 515814 | 2.3344 | 104.76 | 104.76 | 0 | 24-HR | ALL | 1ST | 13051824
| 457776 | 515814 | 2.2975 | 103.88 | 103.88 | 0 | 24-HR | ALL | 1ST | 13051824
| 457876 | 515814 | 2.3512 | 103.73 | 103.73 | 0 | 24-HR | ALL | 1ST | 13020624
| 457976 | 515814 | 2.6747 | 103.71 | 103.71 | 0 | 24-HR | ALL | 1ST | 13020624
| 458076 | 515814 | 2.9995 | 101.06 | 101.06 | 0 | 24-HR | ALL | 1ST | 13020624
| 458176 | 515814 | 3.3 | 101.63 | 101.63 | 0 | 24-HR | ALL | 1ST | 13020624
| 458276 | 515814 | 3.5778 | 100.88 | 100.88 | 0 | 24-HR | ALL | 1ST | 13020624
| 458376 | 515814 | 3.8194 | 100.88 | 100.88 | 0 | 24-HR | ALL | 1ST | 13020624
| 458476 | 515814 | 4.0155 | 103.73 | 180 | 0 | 24-HR | ALL | 1ST | 13020624
| 458576 | 515814 | 4.175 | 99.96 | 180 | 0 | 24-HR | ALL | 1ST | 13020624
| 458676 | 515814 | 4.2829 | 98.3 | 180 | 0 | 24-HR | ALL | 1ST | 13020624
| 458776 | 515814 | 4.3444 | 94.95 | 188 | 0 | 24-HR | ALL | 1ST | 13020624
| 458876 | 515814 | 4.3608 | 92 | 188 | 0 | 24-HR | ALL | 1ST | 13020624
| 458976 | 515814 | 4.3337 | 93.09 | 188 | 0 | 24-HR | ALL | 1ST | 13020624
| 459076 | 515814 | 4.2706 | 95.3 | 187 | 0 | 24-HR | ALL | 1ST | 13020624
| 459176 | 515814 | 4.1745 | 100.12 | 107 | 0 | 24-HR | ALL | 1ST | 13020624
| 459276 | 515814 | 4.0644 | 98.24 | 106 | 0 | 24-HR | ALL | 1ST | 13020624
| 459376 | 515814 | 3.9349 | 98.22 | 106 | 0 | 24-HR | ALL | 1ST | 13020624
| 459476 | 515814 | 3.7973 | 95.96 | 105 | 0 | 24-HR | ALL | 1ST | 13020624
| 459576 | 515814 | 3.6557 | 91.55 | 106 | 0 | 24-HR | ALL | 1ST | 13020624
| 459676 | 515814 | 3.5023 | 90.97 | 105 | 0 | 24-HR | ALL | 1ST | 13020624
| 459776 | 515814 | 3.343 | 92 | 95 | 0 | 24-HR | ALL | 1ST | 13020624
| 459876 | 515814 | 3.1812 | 93.73 | 316 | 0 | 24-HR | ALL | 1ST | 13020624
| 459976 | 515814 | 3.0227 | 93.09 | 322 | 0 | 24-HR | ALL | 1ST | 13020624
| 460076 | 515814 | 2.8663 | 91 | 322 | 0 | 24-HR | ALL | 1ST | 13020624
| 460176 | 515814 | 2.7054 | 92.12 | 322 | 0 | 24-HR | ALL | 1ST | 13020624
| 460276 | 515814 | 2.5531 | 87.94 | 322 | 0 | 24-HR | ALL | 1ST | 13020624
| 460376 | 515814 | 2.4003 | 85.08 | 322 | 0 | 24-HR | ALL | 1ST | 13020624
| 460476 | 515814 | 2.246 | 84.61 | 325 | 0 | 24-HR | ALL | 1ST | 13020624
| 460576 | 515814 | 2.1926 | 89.03 | 325 | 0 | 24-HR | ALL | 1ST | 13113024
| 460676 | 515814 | 2.1862 | 90.2 | 325 | 0 | 24-HR | ALL | 1ST | 13113024
| 460776 | 515814 | 2.1637 | 90.57 | 325 | 0 | 24-HR | ALL | 1ST | 13113024
| 460876 | 515814 | 2.1281 | 93 | 325 | 0 | 24-HR | ALL | 1ST | 13113024
| 460976 | 515814 | 2.077 | 90.64 | 325 | 0 | 24-HR | ALL | 1ST | 13113024
| 461076 | 515814 | 2.0163 | 90.61 | 325 | 0 | 24-HR | ALL | 1ST | 13113024
| 461176 | 515814 | 1.9471 | 91.85 | 325 | 0 | 24-HR | ALL | 1ST | 13113024
| 461276 | 515814 | 1.8697 | 91.08 | 325 | 0 | 24-HR | ALL | 1ST | 13113024
| 461376 | 515814 | 1.7873 | 91.82 | 325 | 0 | 24-HR | ALL | 1ST | 13113024
| 461476 | 515814 | 1.701 | 92.97 | 325 | 0 | 24-HR | ALL | 1ST | 13113024
| 461576 | 515814 | 1.6123 | 93 | 325 | 0 | 24-HR | ALL | 1ST | 13113024
| 461676 | 515814 | 1.5224 | 94.78 | 325 | 0 | 24-HR | ALL | 1ST | 13113024
| 461776 | 515814 | 1.4325 | 97 | 325 | 0 | 24-HR | ALL | 1ST | 13113024
| 461876 | 515814 | 1.3452 | 96.48 | 325 | 0 | 24-HR | ALL | 1ST | 13113024
| 461976 | 515814 | 1.2895 | 96.82 | 325 | 0 | 24-HR | ALL | 1ST | 13062424
| 462076 | 515814 | 1.3531 | 99.12 | 325 | 0 | 24-HR | ALL | 1ST | 13062424
| 462176 | 515814 | 1.4166 | 100.56 | 325 | 0 | 24-HR | ALL | 1ST | 13062424
| 462276 | 515814 | 1.4746 | 104.55 | 325 | 0 | 24-HR | ALL | 1ST | 13062424
| 462376 | 515814 | 1.5333 | 106.12 | 325 | 0 | 24-HR | ALL | 1ST | 13062424
| 462476 | 515814 | 1.5894 | 107.29 | 325 | 0 | 24-HR | ALL | 1ST | 13062424
| 462576 | 515814 | 1.6417 | 108.37 | 325 | 0 | 24-HR | ALL | 1ST | 13062424
| 462676 | 515814 | 1.6813 | 119.6 | 325 | 0 | 24-HR | ALL | 1ST | 13062424
| 462776 | 515814 | 1.7275 | 118.69 | 325 | 0 | 24-HR | ALL | 1ST | 13062424
| 462876 | 515814 | 1.766 | 121.69 | 325 | 0 | 24-HR | ALL | 1ST | 13062424
| 462976 | 515814 | 1.803 | 118.97 | 325 | 0 | 24-HR | ALL | 1ST | 13062424
| 463076 | 515814 | 1.8346 | 115.32 | 325 | 0 | 24-HR | ALL | 1ST | 13062424
| 463176 | 515814 | 1.8597 | 113.43 | 325 | 0 | 24-HR | ALL | 1ST | 13062424
| 463276 | 515814 | 1.8771 | 118 | 325 | 0 | 24-HR | ALL | 1ST | 13062424
| 463376 | 515814 | 1.8905 | 120.48 | 325 | 0 | 24-HR | ALL | 1ST | 13062424
| 463476 | 515814 | 1.8984 | 126.12 | 325 | 0 | 24-HR | ALL | 1ST | 13062424
| 463576 | 515814 | 1.902 | 130.27 | 325 | 0 | 24-HR | ALL | 1ST | 13062424
| 463676 | 515814 | 1.9011 | 134.82 | 308 | 0 | 24-HR | ALL | 1ST | 13062424
| 463776 | 515814 | 1.8977 | 129.91 | 308 | 0 | 24-HR | ALL | 1ST | 13062424
| 463876 | 515814 | 1.8874 | 139.16 | 308 | 0 | 24-HR | ALL | 1ST | 13062424
| 463976 | 515814 | 1.8754 | 137.83 | 308 | 0 | 24-HR | ALL | 1ST | 13062424
| 448976 | 515914 | 2.4693 | 28.21 | 28.21 | 0 | 24-HR | ALL | 1ST | 13031024
| 449076 | 515914 | 2.5215 | 28.48 | 28.48 | 0 | 24-HR | ALL | 1ST | 13031024
| 449176 | 515914 | 2.5718 | 27.99 | 29 | 0 | 24-HR | ALL | 1ST | 13031024
| 449276 | 515914 | 2.6199 | 25.42 | 30 | 0 | 24-HR | ALL | 1ST | 13031024
| 449376 | 515914 | 2.666 | 26 | 30 | 0 | 24-HR | ALL | 1ST | 13031024
| 449476 | 515914 | 2.7093 | 26.82 | 30 | 0 | 24-HR | ALL | 1ST | 13031024
| 449576 | 515914 | 2.7493 | 27.79 | 32 | 0 | 24-HR | ALL | 1ST | 13031024
| 449676 | 515914 | 2.785 | 30.94 | 30.94 | 0 | 24-HR | ALL | 1ST | 13031024
| 449776 | 515914 | 2.8176 | 29.82 | 31 | 0 | 24-HR | ALL | 1ST | 13031024
| 449876 | 515914 | 2.8476 | 26.14 | 32 | 0 | 24-HR | ALL | 1ST | 13031024
| 449976 | 515914 | 2.8703 | 27.6 | 32 | 0 | 24-HR | ALL | 1ST | 13031024
| 450076 | 515914 | 2.8864 | 29.79 | 31 | 0 | 24-HR | ALL | 1ST | 13031024
| 450176 | 515914 | 2.8975 | 30.79 | 33 | 0 | 24-HR | ALL | 1ST | 13031024
| 450276 | 515914 | 2.9048 | 29.7 | 38 | 0 | 24-HR | ALL | 1ST | 13031024
| 450376 | 515914 | 2.904 | 29.97 | 41 | 0 | 24-HR | ALL | 1ST | 13031024
| 450476 | 515914 | 2.8985 | 29 | 41 | 0 | 24-HR | ALL | 1ST | 13031024
| 450576 | 515914 | 2.8801 | 30.91 | 40 | 0 | 24-HR | ALL | 1ST | 13031024
| 450676 | 515914 | 2.8462 | 36.01 | 38 | 0 | 24-HR | ALL | 1ST | 13031024
| 450776 | 515914 | 2.807 | 39.29 | 39.29 | 0 | 24-HR | ALL | 1ST | 13031024
| 450876 | 515914 | 2.7616 | 41.34 | 43 | 0 | 24-HR | ALL | 1ST | 13031024
| 450976 | 515914 | 2.7087 | 42.79 | 44 | 0 | 24-HR | ALL | 1ST | 13031024
| 451076 | 515914 | 2.6502 | 43 | 48 | 0 | 24-HR | ALL | 1ST | 13031024
| 451176 | 515914 | 2.5866 | 42 | 45 | 0 | 24-HR | ALL | 1ST | 13031024
| 451276 | 515914 | 2.5093 | 42.82 | 44 | 0 | 24-HR | ALL | 1ST | 13031024
| 451376 | 515914 | 2.6259 | 45.79 | 45.79 | 0 | 24-HR | ALL | 1ST | 13101424
| 451476 | 515914 | 2.7838 | 46.7 | 49 | 0 | 24-HR | ALL | 1ST | 13101424
| 451576 | 515914 | 2.938 | 52.22 | 52.22 | 0 | 24-HR | ALL | 1ST | 13101424
| 451676 | 515914 | 3.0903 | 54.35 | 54.35 | 0 | 24-HR | ALL | 1ST | 13101424
| 451776 | 515914 | 3.2349 | 51.21 | 51.21 | 0 | 24-HR | ALL | 1ST | 13101424
| 451876 | 515914 | 3.3688 | 52.2 | 52.2 | 0 | 24-HR | ALL | 1ST | 13101424
| 451976 | 515914 | 3.4843 | 48.5 | 48.5 | 0 | 24-HR | ALL | 1ST | 13101424
| 452076 | 515914 | 3.5901 | 51.91 | 51.91 | 0 | 24-HR | ALL | 1ST | 13101424
| 452176 | 515914 | 3.6752 | 54.15 | 54.15 | 0 | 24-HR | ALL | 1ST | 13101424
| 452276 | 515914 | 3.7324 | 52.34 | 52.34 | 0 | 24-HR | ALL | 1ST | 13101424
| 452376 | 515914 | 3.7604 | 47.3 | 54 | 0 | 24-HR | ALL | 1ST | 13101424
| 452476 | 515914 | 3.7735 | 51.04 | 52 | 0 | 24-HR | ALL | 1ST | 13101424
| 452576 | 515914 | 3.7588 | 56.36 | 56.36 | 0 | 24-HR | ALL | 1ST | 13101424
| 452676 | 515914 | 3.7103 | 57.09 | 59 | 0 | 24-HR | ALL | 1ST | 13101424
| 452776 | 515914 | 3.6335 | 56.79 | 64 | 0 | 24-HR | ALL | 1ST | 13101424
| 452876 | 515914 | 3.5303 | 59.94 | 62 | 0 | 24-HR | ALL | 1ST | 13101424
| 452976 | 515914 | 3.403 | 60 | 62 | 0 | 24-HR | ALL | 1ST | 13101424
| 453076 | 515914 | 3.2514 | 63.82 | 63.82 | 0 | 24-HR | ALL | 1ST | 13101424
| 453176 | 515914 | 3.0808 | 67.51 | 73 | 0 | 24-HR | ALL | 1ST | 13101424
| 453276 | 515914 | 2.8864 | 75.48 | 125 | 0 | 24-HR | ALL | 1ST | 13101424
| 453376 | 515914 | 2.9613 | 75.82 | 125 | 0 | 24-HR | ALL | 1ST | 13101224
| 453476 | 515914 | 3.149 | 82.15 | 126 | 0 | 24-HR | ALL | 1ST | 13101224
| 453576 | 515914 | 3.3565 | 84.7 | 126 | 0 | 24-HR | ALL | 1ST | 13101224
| 453676 | 515914 | 3.5505 | 93.82 | 126 | 0 | 24-HR | ALL | 1ST | 13101224
| 453776 | 515914 | 3.7663 | 99.07 | 126 | 0 | 24-HR | ALL | 1ST | 13101224
| 453876 | 515914 | 4.0041 | 100.42 | 126 | 0 | 24-HR | ALL | 1ST | 13101224
| 453976 | 515914 | 4.241 | 104.04 | 126 | 0 | 24-HR | ALL | 1ST | 13101224
| 454076 | 515914 | 4.478 | 108.57 | 108.57 | 0 | 24-HR | ALL | 1ST | 13101224
| 454176 | 515914 | 4.7138 | 112.6 | 112.6 | 0 | 24-HR | ALL | 1ST | 13101224
| 454276 | 515914 | 4.9314 | 119.57 | 119.57 | 0 | 24-HR | ALL | 1ST | 13101224
| 454376 | 515914 | 5.1165 | 133.78 | 133.78 | 0 | 24-HR | ALL | 1ST | 13101224
| 454476 | 515914 | 5.2985 | 129.12 | 129.12 | 0 | 24-HR | ALL | 1ST | 13101224
| 454576 | 515914 | 5.4142 | 131.36 | 131.36 | 0 | 24-HR | ALL | 1ST | 13101224
| 454676 | 515914 | 5.5453 | 140.61 | 140.61 | 0 | 24-HR | ALL | 1ST | 13101124
| 454776 | 515914 | 5.7552 | 128.32 | 128.32 | 0 | 24-HR | ALL | 1ST | 13101124
| 454876 | 515914 | 5.8757 | 113.55 | 150 | 0 | 24-HR | ALL | 1ST | 13101124
| 454976 | 515914 | 5.8843 | 104.91 | 150 | 0 | 24-HR | ALL | 1ST | 13101124
| 455076 | 515914 | 5.79 | 99.67 | 204 | 0 | 24-HR | ALL | 1ST | 13101124
| 455176 | 515914 | 5.5903 | 103.33 | 208 | 0 | 24-HR | ALL | 1ST | 13101124
| 455276 | 515914 | 5.2818 | 113.21 | 203 | 0 | 24-HR | ALL | 1ST | 13101124
| 455376 | 515914 | 4.9192 | 108.32 | 210 | 0 | 24-HR | ALL | 1ST | 13101124
| 455476 | 515914 | 4.4821 | 107.64 | 210 | 0 | 24-HR | ALL | 1ST | 13101124
| 455576 | 515914 | 3.9944 | 108.42 | 210 | 0 | 24-HR | ALL | 1ST | 13101124
| 455676 | 515914 | 3.9256 | 111.45 | 210 | 0 | 24-HR | ALL | 1ST | 13101324
| 455776 | 515914 | 3.8843 | 116.2 | 210 | 0 | 24-HR | ALL | 1ST | 13101324
| 455876 | 515914 | 3.7542 | 112.84 | 210 | 0 | 24-HR | ALL | 1ST | 13101324
| 455976 | 515914 | 3.5402 | 113.57 | 210 | 0 | 24-HR | ALL | 1ST | 13101324
| 456076 | 515914 | 3.2541 | 117.63 | 210 | 0 | 24-HR | ALL | 1ST | 13101324
| 456176 | 515914 | 2.9322 | 114.77 | 210 | 0 | 24-HR | ALL | 1ST | 13101324
| 456276 | 515914 | 2.5891 | 111.15 | 210 | 0 | 24-HR | ALL | 1ST | 13101324
| 456376 | 515914 | 2.5727 | 114.39 | 210 | 0 | 24-HR | ALL | 1ST | 13053024
| 456476 | 515914 | 2.7058 | 112.29 | 208 | 0 | 24-HR | ALL | 1ST | 13053024
| 456576 | 515914 | 2.8478 | 114.12 | 114.12 | 0 | 24-HR | ALL | 1ST | 13053024
| 456676 | 515914 | 2.8998 | 109.84 | 109.84 | 0 | 24-HR | ALL | 1ST | 13053024
| 456776 | 515914 | 2.9618 | 109.63 | 109.63 | 0 | 24-HR | ALL | 1ST | 13053024
| 456876 | 515914 | 2.976 | 105.42 | 105.42 | 0 | 24-HR | ALL | 1ST | 13053024
| 456976 | 515914 | 2.9889 | 107 | 107 | 0 | 24-HR | ALL | 1ST | 13053024
| 457076 | 515914 | 2.9592 | 105.78 | 105.78 | 0 | 24-HR | ALL | 1ST | 13053024
| 457176 | 515914 | 2.8987 | 106.33 | 106.33 | 0 | 24-HR | ALL | 1ST | 13053024
| 457276 | 515914 | 2.8019 | 108.22 | 108.22 | 0 | 24-HR | ALL | 1ST | 13053024
| 457376 | 515914 | 2.6662 | 108.42 | 108.42 | 0 | 24-HR | ALL | 1ST | 13053024
| 457476 | 515914 | 2.4996 | 107.15 | 107.15 | 0 | 24-HR | ALL | 1ST | 13053024
| 457576 | 515914 | 2.3885 | 108.42 | 108.42 | 0 | 24-HR | ALL | 1ST | 13051824
| 457676 | 515914 | 2.377 | 108.08 | 108.08 | 0 | 24-HR | ALL | 1ST | 13051824
| 457776 | 515914 | 2.341 | 107.97 | 107.97 | 0 | 24-HR | ALL | 1ST | 13090624
| 457876 | 515914 | 2.5199 | 108.01 | 108.01 | 0 | 24-HR | ALL | 1ST | 13020624
| 457976 | 515914 | 2.8577 | 108.85 | 108.85 | 0 | 24-HR | ALL | 1ST | 13020624
| 458076 | 515914 | 3.1973 | 105.52 | 105.52 | 0 | 24-HR | ALL | 1ST | 13020624
| 458176 | 515914 | 3.5057 | 105.97 | 105.97 | 0 | 24-HR | ALL | 1ST | 13020624
| 458276 | 515914 | 3.7875 | 104.21 | 104.21 | 0 | 24-HR | ALL | 1ST | 13020624
| 458376 | 515914 | 4.0293 | 101.52 | 101.52 | 0 | 24-HR | ALL | 1ST | 13020624
| 458476 | 515914 | 4.2193 | 101.23 | 101.23 | 0 | 24-HR | ALL | 1ST | 13020624
| 458576 | 515914 | 4.3548 | 103.71 | 103.71 | 0 | 24-HR | ALL | 1ST | 13020624
| 458676 | 515914 | 4.4462 | 99.61 | 178 | 0 | 24-HR | ALL | 1ST | 13020624
| 458776 | 515914 | 4.4871 | 94.97 | 180 | 0 | 24-HR | ALL | 1ST | 13020624
| 458876 | 515914 | 4.4786 | 94 | 180 | 0 | 24-HR | ALL | 1ST | 13020624
| 458976 | 515914 | 4.4291 | 94 | 180 | 0 | 24-HR | ALL | 1ST | 13020624
| 459076 | 515914 | 4.3467 | 93.23 | 178 | 0 | 24-HR | ALL | 1ST | 13020624
| 459176 | 515914 | 4.2352 | 94.13 | 107 | 0 | 24-HR | ALL | 1ST | 13020624
| 459276 | 515914 | 4.1021 | 95.4 | 107 | 0 | 24-HR | ALL | 1ST | 13020624
| 459376 | 515914 | 3.9586 | 93.79 | 105 | 0 | 24-HR | ALL | 1ST | 13020624
| 459476 | 515914 | 3.802 | 94 | 103 | 0 | 24-HR | ALL | 1ST | 13020624
| 459576 | 515914 | 3.638 | 94.69 | 99 | 0 | 24-HR | ALL | 1ST | 13020624
| 459676 | 515914 | 3.4746 | 92.98 | 94 | 0 | 24-HR | ALL | 1ST | 13020624
| 459776 | 515914 | 3.3076 | 92.21 | 94 | 0 | 24-HR | ALL | 1ST | 13020624
| 459876 | 515914 | 3.1403 | 91.06 | 96 | 0 | 24-HR | ALL | 1ST | 13020624
| 459976 | 515914 | 2.9731 | 90 | 322 | 0 | 24-HR | ALL | 1ST | 13020624
| 460076 | 515914 | 2.8054 | 89.43 | 322 | 0 | 24-HR | ALL | 1ST | 13020624
| 460176 | 515914 | 2.6411 | 87.33 | 322 | 0 | 24-HR | ALL | 1ST | 13020624
| 460276 | 515914 | 2.4789 | 85 | 322 | 0 | 24-HR | ALL | 1ST | 13020624
| 460376 | 515914 | 2.308 | 90.22 | 322 | 0 | 24-HR | ALL | 1ST | 13020624
| 460476 | 515914 | 2.2471 | 93.49 | 322 | 0 | 24-HR | ALL | 1ST | 13113024
| 460576 | 515914 | 2.2402 | 90.21 | 325 | 0 | 24-HR | ALL | 1ST | 13113024
| 460676 | 515914 | 2.2177 | 90 | 325 | 0 | 24-HR | ALL | 1ST | 13113024
| 460776 | 515914 | 2.1799 | 90 | 325 | 0 | 24-HR | ALL | 1ST | 13113024
| 460876 | 515914 | 2.1301 | 92.77 | 325 | 0 | 24-HR | ALL | 1ST | 13113024
| 460976 | 515914 | 2.0658 | 91 | 325 | 0 | 24-HR | ALL | 1ST | 13113024
| 461076 | 515914 | 1.9938 | 92.91 | 325 | 0 | 24-HR | ALL | 1ST | 13113024
| 461176 | 515914 | 1.9127 | 92.2 | 325 | 0 | 24-HR | ALL | 1ST | 13113024
| 461276 | 515914 | 1.8262 | 92.21 | 325 | 0 | 24-HR | ALL | 1ST | 13113024
| 461376 | 515914 | 1.7359 | 93.21 | 325 | 0 | 24-HR | ALL | 1ST | 13113024
| 461476 | 515914 | 1.6435 | 91 | 325 | 0 | 24-HR | ALL | 1ST | 13113024
| 461576 | 515914 | 1.5503 | 91.72 | 325 | 0 | 24-HR | ALL | 1ST | 13113024
| 461676 | 515914 | 1.4575 | 93 | 325 | 0 | 24-HR | ALL | 1ST | 13113024
| 461776 | 515914 | 1.3653 | 96.03 | 325 | 0 | 24-HR | ALL | 1ST | 13113024
| 461876 | 515914 | 1.3411 | 95.64 | 325 | 0 | 24-HR | ALL | 1ST | 13062424
| 461976 | 515914 | 1.4108 | 95.7 | 325 | 0 | 24-HR | ALL | 1ST | 13062424
| 462076 | 515914 | 1.473 | 99.55 | 325 | 0 | 24-HR | ALL | 1ST | 13062424
| 462176 | 515914 | 1.5402 | 98.21 | 325 | 0 | 24-HR | ALL | 1ST | 13062424
| 462276 | 515914 | 1.6017 | 98.48 | 325 | 0 | 24-HR | ALL | 1ST | 13062424
| 462376 | 515914 | 1.6548 | 102.97 | 325 | 0 | 24-HR | ALL | 1ST | 13062424
| 462476 | 515914 | 1.7109 | 100.79 | 325 | 0 | 24-HR | ALL | 1ST | 13062424
| 462576 | 515914 | 1.7582 | 102.79 | 325 | 0 | 24-HR | ALL | 1ST | 13062424
| 462676 | 515914 | 1.7978 | 108.83 | 325 | 0 | 24-HR | ALL | 1ST | 13062424
| 462776 | 515914 | 1.8329 | 115.72 | 325 | 0 | 24-HR | ALL | 1ST | 13062424
| 462876 | 515914 | 1.8665 | 117.09 | 325 | 0 | 24-HR | ALL | 1ST | 13062424
| 462976 | 515914 | 1.8964 | 114.73 | 325 | 0 | 24-HR | ALL | 1ST | 13062424
| 463076 | 515914 | 1.9212 | 109.43 | 325 | 0 | 24-HR | ALL | 1ST | 13062424
| 463176 | 515914 | 1.9381 | 109.63 | 325 | 0 | 24-HR | ALL | 1ST | 13062424
| 463276 | 515914 | 1.9486 | 114.81 | 325 | 0 | 24-HR | ALL | 1ST | 13062424
| 463376 | 515914 | 1.9548 | 117.3 | 325 | 0 | 24-HR | ALL | 1ST | 13062424
| 463476 | 515914 | 1.956 | 121.27 | 325 | 0 | 24-HR | ALL | 1ST | 13062424
| 463576 | 515914 | 1.9528 | 123.37 | 325 | 0 | 24-HR | ALL | 1ST | 13062424
| 463676 | 515914 | 1.946 | 119.78 | 324 | 0 | 24-HR | ALL | 1ST | 13062424
| 463776 | 515914 | 1.9349 | 116.91 | 310 | 0 | 24-HR | ALL | 1ST | 13062424
| 463876 | 515914 | 1.92 | 114 | 308 | 0 | 24-HR | ALL | 1ST | 13062424
| 463976 | 515914 | 1.9013 | 115.45 | 308 | 0 | 24-HR | ALL | 1ST | 13062424
| 448976 | 516014 | 2.4527 | 28.65 | 28.65 | 0 | 24-HR | ALL | 1ST | 13031024
| 449076 | 516014 | 2.5096 | 28.23 | 28.23 | 0 | 24-HR | ALL | 1ST | 13031024
| 449176 | 516014 | 2.5651 | 26.46 | 26.46 | 0 | 24-HR | ALL | 1ST | 13031024
| 449276 | 516014 | 2.6191 | 25.46 | 25.46 | 0 | 24-HR | ALL | 1ST | 13031024
| 449376 | 516014 | 2.6703 | 22.46 | 30 | 0 | 24-HR | ALL | 1ST | 13031024
| 449476 | 516014 | 2.7209 | 24.03 | 30 | 0 | 24-HR | ALL | 1ST | 13031024
| 449576 | 516014 | 2.7678 | 25.46 | 30 | 0 | 24-HR | ALL | 1ST | 13031024
| 449676 | 516014 | 2.8113 | 27.47 | 30 | 0 | 24-HR | ALL | 1ST | 13031024
| 449776 | 516014 | 2.8527 | 23.9 | 33 | 0 | 24-HR | ALL | 1ST | 13031024
| 449876 | 516014 | 2.8888 | 24.82 | 31 | 0 | 24-HR | ALL | 1ST | 13031024
| 449976 | 516014 | 2.9194 | 26.91 | 32 | 0 | 24-HR | ALL | 1ST | 13031024
| 450076 | 516014 | 2.946 | 27.01 | 33 | 0 | 24-HR | ALL | 1ST | 13031024
| 450176 | 516014 | 2.967 | 27.29 | 34 | 0 | 24-HR | ALL | 1ST | 13031024
| 450276 | 516014 | 2.9785 | 30.38 | 37 | 0 | 24-HR | ALL | 1ST | 13031024
| 450376 | 516014 | 2.9852 | 31.51 | 37 | 0 | 24-HR | ALL | 1ST | 13031024
| 450476 | 516014 | 2.9897 | 29.46 | 38 | 0 | 24-HR | ALL | 1ST | 13031024
| 450576 | 516014 | 2.9767 | 33.36 | 35 | 0 | 24-HR | ALL | 1ST | 13031024
| 450676 | 516014 | 2.9579 | 35.48 | 35.48 | 0 | 24-HR | ALL | 1ST | 13031024
| 450776 | 516014 | 2.9304 | 37.54 | 37.54 | 0 | 24-HR | ALL | 1ST | 13031024
| 450876 | 516014 | 2.8966 | 38.32 | 45 | 0 | 24-HR | ALL | 1ST | 13031024
| 450976 | 516014 | 2.8515 | 40.01 | 46 | 0 | 24-HR | ALL | 1ST | 13031024
| 451076 | 516014 | 2.8002 | 40.46 | 46 | 0 | 24-HR | ALL | 1ST | 13031024
| 451176 | 516014 | 2.7394 | 41 | 45 | 0 | 24-HR | ALL | 1ST | 13031024
| 451276 | 516014 | 2.668 | 41.98 | 46 | 0 | 24-HR | ALL | 1ST | 13031024
| 451376 | 516014 | 2.5877 | 42.82 | 46 | 0 | 24-HR | ALL | 1ST | 13031024
| 451476 | 516014 | 2.6803 | 46.85 | 49 | 0 | 24-HR | ALL | 1ST | 13101424
| 451576 | 516014 | 2.8434 | 51.99 | 51.99 | 0 | 24-HR | ALL | 1ST | 13101424
| 451676 | 516014 | 3.0074 | 55.08 | 55.08 | 0 | 24-HR | ALL | 1ST | 13101424
| 451776 | 516014 | 3.1686 | 49.83 | 49.83 | 0 | 24-HR | ALL | 1ST | 13101424
| 451876 | 516014 | 3.3189 | 49.41 | 49.41 | 0 | 24-HR | ALL | 1ST | 13101424
| 451976 | 516014 | 3.4556 | 46.69 | 46.69 | 0 | 24-HR | ALL | 1ST | 13101424
| 452076 | 516014 | 3.5832 | 50.61 | 50.61 | 0 | 24-HR | ALL | 1ST | 13101424
| 452176 | 516014 | 3.6898 | 50.96 | 50.96 | 0 | 24-HR | ALL | 1ST | 13101424
| 452276 | 516014 | 3.7727 | 49.46 | 49.46 | 0 | 24-HR | ALL | 1ST | 13101424
| 452376 | 516014 | 3.8323 | 48.7 | 51 | 0 | 24-HR | ALL | 1ST | 13101424
| 452476 | 516014 | 3.8687 | 50.5 | 54 | 0 | 24-HR | ALL | 1ST | 13101424
| 452576 | 516014 | 3.8786 | 54.55 | 57 | 0 | 24-HR | ALL | 1ST | 13101424
| 452676 | 516014 | 3.854 | 55.15 | 62 | 0 | 24-HR | ALL | 1ST | 13101424
| 452776 | 516014 | 3.7988 | 55.02 | 57 | 0 | 24-HR | ALL | 1ST | 13101424
| 452876 | 516014 | 3.7147 | 57.72 | 60 | 0 | 24-HR | ALL | 1ST | 13101424
| 452976 | 516014 | 3.6015 | 59 | 64 | 0 | 24-HR | ALL | 1ST | 13101424
| 453076 | 516014 | 3.4621 | 61.03 | 68 | 0 | 24-HR | ALL | 1ST | 13101424
| 453176 | 516014 | 3.2987 | 64.18 | 125 | 0 | 24-HR | ALL | 1ST | 13101424
| 453276 | 516014 | 3.1107 | 70.77 | 125 | 0 | 24-HR | ALL | 1ST | 13101424
| 453376 | 516014 | 2.9165 | 72.94 | 126 | 0 | 24-HR | ALL | 1ST | 13101424
| 453476 | 516014 | 3.1101 | 76.93 | 126 | 0 | 24-HR | ALL | 1ST | 13101224
| 453576 | 516014 | 3.3086 | 83.6 | 126 | 0 | 24-HR | ALL | 1ST | 13101224
| 453676 | 516014 | 3.5183 | 89.36 | 126 | 0 | 24-HR | ALL | 1ST | 13101224
| 453776 | 516014 | 3.7524 | 90.73 | 126 | 0 | 24-HR | ALL | 1ST | 13101224
| 453876 | 516014 | 3.9807 | 96.39 | 126 | 0 | 24-HR | ALL | 1ST | 13101224
| 453976 | 516014 | 4.2105 | 104.07 | 126 | 0 | 24-HR | ALL | 1ST | 13101224
| 454076 | 516014 | 4.4468 | 111.92 | 111.92 | 0 | 24-HR | ALL | 1ST | 13101224
| 454176 | 516014 | 4.6888 | 118.86 | 118.86 | 0 | 24-HR | ALL | 1ST | 13101224
| 454276 | 516014 | 4.9267 | 125.76 | 125.76 | 0 | 24-HR | ALL | 1ST | 13101224
| 454376 | 516014 | 5.1414 | 137.18 | 137.18 | 0 | 24-HR | ALL | 1ST | 13101224
| 454476 | 516014 | 5.3494 | 135.85 | 135.85 | 0 | 24-HR | ALL | 1ST | 13101224
| 454576 | 516014 | 5.4962 | 143.62 | 143.62 | 0 | 24-HR | ALL | 1ST | 13101224
| 454676 | 516014 | 6.5755 | 148.47 | 148.47 | 0 | 24-HR | ALL | 1ST | 13060724
| 454776 | 516014 | 5.8592 | 137.17 | 137.17 | 0 | 24-HR | ALL | 1ST | 13101124
| 454876 | 516014 | 6.0195 | 126.55 | 126.55 | 0 | 24-HR | ALL | 1ST | 13101124
| 454976 | 516014 | 6.0768 | 115 | 115 | 0 | 24-HR | ALL | 1ST | 13101124
| 455076 | 516014 | 6.0198 | 105 | 207 | 0 | 24-HR | ALL | 1ST | 13101124
| 455176 | 516014 | 5.8334 | 110.8 | 208 | 0 | 24-HR | ALL | 1ST | 13101124
| 455276 | 516014 | 5.5354 | 117.91 | 208 | 0 | 24-HR | ALL | 1ST | 13101124
| 455376 | 516014 | 5.1465 | 121.71 | 210 | 0 | 24-HR | ALL | 1ST | 13101124
| 455476 | 516014 | 4.6898 | 122.06 | 210 | 0 | 24-HR | ALL | 1ST | 13101124
| 455576 | 516014 | 4.1894 | 119.63 | 210 | 0 | 24-HR | ALL | 1ST | 13101124
| 455676 | 516014 | 4.0301 | 129.88 | 210 | 0 | 24-HR | ALL | 1ST | 13101324
| 455776 | 516014 | 4.0018 | 132.69 | 210 | 0 | 24-HR | ALL | 1ST | 13101324
| 455876 | 516014 | 3.8775 | 127.56 | 210 | 0 | 24-HR | ALL | 1ST | 13101324
| 455976 | 516014 | 3.6584 | 127.31 | 210 | 0 | 24-HR | ALL | 1ST | 13101324
| 456076 | 516014 | 3.3588 | 130.75 | 210 | 0 | 24-HR | ALL | 1ST | 13101324
| 456176 | 516014 | 3.0169 | 128.69 | 210 | 0 | 24-HR | ALL | 1ST | 13101324
| 456276 | 516014 | 2.6568 | 123.48 | 210 | 0 | 24-HR | ALL | 1ST | 13101324
| 456376 | 516014 | 2.7569 | 123.19 | 210 | 0 | 24-HR | ALL | 1ST | 13053024
| 456476 | 516014 | 2.8587 | 119.27 | 208 | 0 | 24-HR | ALL | 1ST | 13053024
| 456576 | 516014 | 2.991 | 120.24 | 205 | 0 | 24-HR | ALL | 1ST | 13053024
| 456676 | 516014 | 3.06 | 119.07 | 119.07 | 0 | 24-HR | ALL | 1ST | 13053024
| 456776 | 516014 | 3.0901 | 116.54 | 116.54 | 0 | 24-HR | ALL | 1ST | 13053024
| 456876 | 516014 | 3.0827 | 110.86 | 203 | 0 | 24-HR | ALL | 1ST | 13053024
| 456976 | 516014 | 3.0829 | 111.09 | 203 | 0 | 24-HR | ALL | 1ST | 13053024
| 457076 | 516014 | 3.0498 | 112.1 | 203 | 0 | 24-HR | ALL | 1ST | 13053024
| 457176 | 516014 | 2.9804 | 114.71 | 114.71 | 0 | 24-HR | ALL | 1ST | 13053024
| 457276 | 516014 | 2.8636 | 113.54 | 200 | 0 | 24-HR | ALL | 1ST | 13053024
| 457376 | 516014 | 2.7117 | 113.54 | 200 | 0 | 24-HR | ALL | 1ST | 13053024
| 457476 | 516014 | 2.5284 | 112.09 | 200 | 0 | 24-HR | ALL | 1ST | 13053024
| 457576 | 516014 | 2.4499 | 113.54 | 198 | 0 | 24-HR | ALL | 1ST | 13051824
| 457676 | 516014 | 2.4302 | 113.09 | 113.09 | 0 | 24-HR | ALL | 1ST | 13051824
| 457776 | 516014 | 2.4335 | 112.39 | 112.39 | 0 | 24-HR | ALL | 1ST | 13090624
| 457876 | 516014 | 2.7082 | 110.56 | 110.56 | 0 | 24-HR | ALL | 1ST | 13020624
| 457976 | 516014 | 3.0644 | 110.64 | 110.64 | 0 | 24-HR | ALL | 1ST | 13020624
| 458076 | 516014 | 3.4121 | 108.54 | 108.54 | 0 | 24-HR | ALL | 1ST | 13020624
| 458176 | 516014 | 3.7259 | 109.09 | 109.09 | 0 | 24-HR | ALL | 1ST | 13020624
| 458276 | 516014 | 4.0056 | 107.89 | 107.89 | 0 | 24-HR | ALL | 1ST | 13020624
| 458376 | 516014 | 4.2413 | 104.54 | 104.54 | 0 | 24-HR | ALL | 1ST | 13020624
| 458476 | 516014 | 4.42 | 102.54 | 102.54 | 0 | 24-HR | ALL | 1ST | 13020624
| 458576 | 516014 | 4.5367 | 104.91 | 104.91 | 0 | 24-HR | ALL | 1ST | 13020624
| 458676 | 516014 | 4.6017 | 104.23 | 104.23 | 0 | 24-HR | ALL | 1ST | 13020624
| 458776 | 516014 | 4.6191 | 99.06 | 99.06 | 0 | 24-HR | ALL | 1ST | 13020624
| 458876 | 516014 | 4.5888 | 94.64 | 182 | 0 | 24-HR | ALL | 1ST | 13020624
| 458976 | 516014 | 4.5157 | 93.54 | 93.54 | 0 | 24-HR | ALL | 1ST | 13020624
| 459076 | 516014 | 4.4083 | 94.04 | 101 | 0 | 24-HR | ALL | 1ST | 13020624
| 459176 | 516014 | 4.2744 | 95.29 | 104 | 0 | 24-HR | ALL | 1ST | 13020624
| 459276 | 516014 | 4.1254 | 94.38 | 102 | 0 | 24-HR | ALL | 1ST | 13020624
| 459376 | 516014 | 3.9645 | 93.09 | 103 | 0 | 24-HR | ALL | 1ST | 13020624
| 459476 | 516014 | 3.7934 | 93 | 102 | 0 | 24-HR | ALL | 1ST | 13020624
| 459576 | 516014 | 3.6167 | 93.32 | 93.32 | 0 | 24-HR | ALL | 1ST | 13020624
| 459676 | 516014 | 3.4343 | 95.56 | 95.56 | 0 | 24-HR | ALL | 1ST | 13020624
| 459776 | 516014 | 3.2606 | 92.28 | 92.28 | 0 | 24-HR | ALL | 1ST | 13020624
| 459876 | 516014 | 3.0825 | 91.54 | 94 | 0 | 24-HR | ALL | 1ST | 13020624
| 459976 | 516014 | 2.9081 | 88.97 | 95 | 0 | 24-HR | ALL | 1ST | 13020624
| 460076 | 516014 | 2.7379 | 84.73 | 322 | 0 | 24-HR | ALL | 1ST | 13020624
| 460176 | 516014 | 2.5621 | 84.92 | 322 | 0 | 24-HR | ALL | 1ST | 13020624
| 460276 | 516014 | 2.3819 | 90.15 | 322 | 0 | 24-HR | ALL | 1ST | 13020624
| 460376 | 516014 | 2.3016 | 94.17 | 322 | 0 | 24-HR | ALL | 1ST | 13113024
| 460476 | 516014 | 2.2986 | 94.46 | 322 | 0 | 24-HR | ALL | 1ST | 13113024
| 460576 | 516014 | 2.2769 | 94.53 | 322 | 0 | 24-HR | ALL | 1ST | 13113024
| 460676 | 516014 | 2.2364 | 91.47 | 325 | 0 | 24-HR | ALL | 1ST | 13113024
| 460776 | 516014 | 2.1822 | 89.86 | 325 | 0 | 24-HR | ALL | 1ST | 13113024
| 460876 | 516014 | 2.1176 | 92 | 325 | 0 | 24-HR | ALL | 1ST | 13113024
| 460976 | 516014 | 2.0411 | 91.36 | 325 | 0 | 24-HR | ALL | 1ST | 13113024
| 461076 | 516014 | 1.9582 | 95.7 | 325 | 0 | 24-HR | ALL | 1ST | 13113024
| 461176 | 516014 | 1.8669 | 94.99 | 325 | 0 | 24-HR | ALL | 1ST | 13113024
| 461276 | 516014 | 1.7719 | 95.54 | 325 | 0 | 24-HR | ALL | 1ST | 13113024
| 461376 | 516014 | 1.6748 | 93.85 | 325 | 0 | 24-HR | ALL | 1ST | 13113024
| 461476 | 516014 | 1.5777 | 92.54 | 325 | 0 | 24-HR | ALL | 1ST | 13113024
| 461576 | 516014 | 1.4809 | 93.74 | 325 | 0 | 24-HR | ALL | 1ST | 13113024
| 461676 | 516014 | 1.3864 | 94.54 | 325 | 0 | 24-HR | ALL | 1ST | 13113024
| 461776 | 516014 | 1.3873 | 99.54 | 325 | 0 | 24-HR | ALL | 1ST | 13062424
| 461876 | 516014 | 1.4607 | 99.35 | 325 | 0 | 24-HR | ALL | 1ST | 13062424
| 461976 | 516014 | 1.5353 | 96.71 | 325 | 0 | 24-HR | ALL | 1ST | 13062424
| 462076 | 516014 | 1.6042 | 95.59 | 325 | 0 | 24-HR | ALL | 1ST | 13062424
| 462176 | 516014 | 1.662 | 100.35 | 325 | 0 | 24-HR | ALL | 1ST | 13062424
| 462276 | 516014 | 1.724 | 98.15 | 325 | 0 | 24-HR | ALL | 1ST | 13062424
| 462376 | 516014 | 1.7763 | 100.43 | 325 | 0 | 24-HR | ALL | 1ST | 13062424
| 462476 | 516014 | 1.8269 | 98.98 | 325 | 0 | 24-HR | ALL | 1ST | 13062424
| 462576 | 516014 | 1.8698 | 100.15 | 325 | 0 | 24-HR | ALL | 1ST | 13062424
| 462676 | 516014 | 1.9049 | 104.93 | 325 | 0 | 24-HR | ALL | 1ST | 13062424
| 462776 | 516014 | 1.936 | 108.11 | 325 | 0 | 24-HR | ALL | 1ST | 13062424
| 462876 | 516014 | 1.9615 | 111.46 | 325 | 0 | 24-HR | ALL | 1ST | 13062424
| 462976 | 516014 | 1.9831 | 109.9 | 325 | 0 | 24-HR | ALL | 1ST | 13062424
| 463076 | 516014 | 1.9991 | 106.55 | 325 | 0 | 24-HR | ALL | 1ST | 13062424
| 463176 | 516014 | 2.0081 | 107.7 | 325 | 0 | 24-HR | ALL | 1ST | 13062424
| 463276 | 516014 | 2.0116 | 110.46 | 325 | 0 | 24-HR | ALL | 1ST | 13062424
| 463376 | 516014 | 2.0104 | 111.27 | 325 | 0 | 24-HR | ALL | 1ST | 13062424
| 463476 | 516014 | 2.0044 | 112.37 | 325 | 0 | 24-HR | ALL | 1ST | 13062424
| 463576 | 516014 | 1.9937 | 115.15 | 325 | 0 | 24-HR | ALL | 1ST | 13062424
| 463676 | 516014 | 1.9786 | 120.64 | 308 | 0 | 24-HR | ALL | 1ST | 13062424
| 463776 | 516014 | 1.9591 | 128.11 | 308 | 0 | 24-HR | ALL | 1ST | 13062424
| 463876 | 516014 | 1.9376 | 126.27 | 308 | 0 | 24-HR | ALL | 1ST | 13062424
| 463976 | 516014 | 1.912 | 129.88 | 305 | 0 | 24-HR | ALL | 1ST | 13062424
| 448976 | 516114 | 2.428 | 24.12 | 29 | 0 | 24-HR | ALL | 1ST | 13031024
| 449076 | 516114 | 2.4892 | 22.71 | 30 | 0 | 24-HR | ALL | 1ST | 13031024
| 449176 | 516114 | 2.5468 | 21.27 | 30 | 0 | 24-HR | ALL | 1ST | 13031024
| 449276 | 516114 | 2.6081 | 22.4 | 27 | 0 | 24-HR | ALL | 1ST | 13031024
| 449376 | 516114 | 2.6594 | 20.12 | 29 | 0 | 24-HR | ALL | 1ST | 13031024
| 449476 | 516114 | 2.7226 | 22.97 | 30 | 0 | 24-HR | ALL | 1ST | 13031024
| 449576 | 516114 | 2.7762 | 24 | 30 | 0 | 24-HR | ALL | 1ST | 13031024
| 449676 | 516114 | 2.8253 | 21.9 | 31 | 0 | 24-HR | ALL | 1ST | 13031024
| 449776 | 516114 | 2.8751 | 24 | 32 | 0 | 24-HR | ALL | 1ST | 13031024
| 449876 | 516114 | 2.9179 | 27.83 | 27.83 | 0 | 24-HR | ALL | 1ST | 13031024
| 449976 | 516114 | 2.9579 | 27.23 | 27.23 | 0 | 24-HR | ALL | 1ST | 13031024
| 450076 | 516114 | 2.9953 | 24.27 | 32 | 0 | 24-HR | ALL | 1ST | 13031024
| 450176 | 516114 | 3.0252 | 25.08 | 32 | 0 | 24-HR | ALL | 1ST | 13031024
| 450276 | 516114 | 3.048 | 26.86 | 30 | 0 | 24-HR | ALL | 1ST | 13031024
| 450376 | 516114 | 3.0648 | 28.03 | 30 | 0 | 24-HR | ALL | 1ST | 13031024
| 450476 | 516114 | 3.0715 | 31.12 | 31.12 | 0 | 24-HR | ALL | 1ST | 13031024
| 450576 | 516114 | 3.0711 | 33.35 | 33.35 | 0 | 24-HR | ALL | 1ST | 13031024
| 450676 | 516114 | 3.069 | 31.91 | 37 | 0 | 24-HR | ALL | 1ST | 13031024
| 450776 | 516114 | 3.0524 | 33.65 | 41 | 0 | 24-HR | ALL | 1ST | 13031024
| 450876 | 516114 | 3.0222 | 37.24 | 43 | 0 | 24-HR | ALL | 1ST | 13031024
| 450976 | 516114 | 2.9862 | 38.97 | 45 | 0 | 24-HR | ALL | 1ST | 13031024
| 451076 | 516114 | 2.9484 | 37.68 | 46 | 0 | 24-HR | ALL | 1ST | 13031024
| 451176 | 516114 | 2.8962 | 38.21 | 44 | 0 | 24-HR | ALL | 1ST | 13031024
| 451276 | 516114 | 2.8327 | 39.18 | 45 | 0 | 24-HR | ALL | 1ST | 13031024
| 451376 | 516114 | 2.7435 | 45.12 | 45.12 | 0 | 24-HR | ALL | 1ST | 13031024
| 451476 | 516114 | 2.6789 | 40.08 | 55 | 0 | 24-HR | ALL | 1ST | 13031024
| 451576 | 516114 | 2.741 | 42.48 | 57 | 0 | 24-HR | ALL | 1ST | 13101424
| 451676 | 516114 | 2.9099 | 49.49 | 56 | 0 | 24-HR | ALL | 1ST | 13101424
| 451776 | 516114 | 3.0821 | 50.86 | 50.86 | 0 | 24-HR | ALL | 1ST | 13101424
| 451876 | 516114 | 3.2486 | 44.24 | 53 | 0 | 24-HR | ALL | 1ST | 13101424
| 451976 | 516114 | 3.406 | 46.36 | 51 | 0 | 24-HR | ALL | 1ST | 13101424
| 452076 | 516114 | 3.5505 | 45.86 | 54 | 0 | 24-HR | ALL | 1ST | 13101424
| 452176 | 516114 | 3.6827 | 48.94 | 55 | 0 | 24-HR | ALL | 1ST | 13101424
| 452276 | 516114 | 3.7884 | 45.12 | 53 | 0 | 24-HR | ALL | 1ST | 13101424
| 452376 | 516114 | 3.8805 | 48.82 | 48.82 | 0 | 24-HR | ALL | 1ST | 13101424
| 452476 | 516114 | 3.9386 | 46.24 | 56 | 0 | 24-HR | ALL | 1ST | 13101424
| 452576 | 516114 | 3.9741 | 47.93 | 59 | 0 | 24-HR | ALL | 1ST | 13101424
| 452676 | 516114 | 3.9801 | 50.94 | 59 | 0 | 24-HR | ALL | 1ST | 13101424
| 452776 | 516114 | 3.953 | 54 | 58 | 0 | 24-HR | ALL | 1ST | 13101424
| 452876 | 516114 | 3.8915 | 55.85 | 61 | 0 | 24-HR | ALL | 1ST | 13101424
| 452976 | 516114 | 3.7975 | 57.82 | 60 | 0 | 24-HR | ALL | 1ST | 13101424
| 453076 | 516114 | 3.6727 | 60.15 | 66 | 0 | 24-HR | ALL | 1ST | 13101424
| 453176 | 516114 | 3.5197 | 63.12 | 76 | 0 | 24-HR | ALL | 1ST | 13101424
| 453276 | 516114 | 3.3469 | 63.33 | 125 | 0 | 24-HR | ALL | 1ST | 13101424
| 453376 | 516114 | 3.1532 | 66.15 | 126 | 0 | 24-HR | ALL | 1ST | 13101424
| 453476 | 516114 | 3.0657 | 71.53 | 126 | 0 | 24-HR | ALL | 1ST | 13101224
| 453576 | 516114 | 3.2664 | 79.03 | 126 | 0 | 24-HR | ALL | 1ST | 13101224
| 453676 | 516114 | 3.5005 | 79.27 | 126 | 0 | 24-HR | ALL | 1ST | 13101224
| 453776 | 516114 | 3.7255 | 84.77 | 134 | 0 | 24-HR | ALL | 1ST | 13101224
| 453876 | 516114 | 3.9515 | 92.51 | 134 | 0 | 24-HR | ALL | 1ST | 13101224
| 453976 | 516114 | 4.1705 | 105.05 | 105.05 | 0 | 24-HR | ALL | 1ST | 13101224
| 454076 | 516114 | 4.4087 | 115.05 | 115.05 | 0 | 24-HR | ALL | 1ST | 13101224
| 454176 | 516114 | 4.6387 | 130.67 | 130.67 | 0 | 24-HR | ALL | 1ST | 13101224
| 454276 | 516114 | 4.906 | 133.88 | 133.88 | 0 | 24-HR | ALL | 1ST | 13101224
| 454376 | 516114 | 5.1631 | 136.33 | 136.33 | 0 | 24-HR | ALL | 1ST | 13101224
| 454476 | 516114 | 5.3952 | 137.3 | 137.3 | 0 | 24-HR | ALL | 1ST | 13101224
| 454576 | 516114 | 5.5786 | 140.54 | 140.54 | 0 | 24-HR | ALL | 1ST | 13101224
| 454676 | 516114 | 7.9114 | 153.4 | 153.4 | 0 | 24-HR | ALL | 1ST | 13060724
| 454776 | 516114 | 6.0057 | 145.1 | 145.1 | 0 | 24-HR | ALL | 1ST | 13060724
| 454876 | 516114 | 6.1537 | 136.22 | 136.22 | 0 | 24-HR | ALL | 1ST | 13101124
| 454976 | 516114 | 6.2636 | 123.03 | 123.03 | 0 | 24-HR | ALL | 1ST | 13101124
| 455076 | 516114 | 6.2416 | 115.16 | 199 | 0 | 24-HR | ALL | 1ST | 13101124
| 455176 | 516114 | 6.0761 | 119.96 | 204 | 0 | 24-HR | ALL | 1ST | 13101124
| 455276 | 516114 | 5.7847 | 127.3 | 204 | 0 | 24-HR | ALL | 1ST | 13101124
| 455376 | 516114 | 5.4095 | 126.66 | 210 | 0 | 24-HR | ALL | 1ST | 13101124
| 455476 | 516114 | 4.9355 | 128.78 | 210 | 0 | 24-HR | ALL | 1ST | 13101124
| 455576 | 516114 | 4.382 | 133.76 | 210 | 0 | 24-HR | ALL | 1ST | 13101124
| 455676 | 516114 | 7.5396 | 148.69 | 204 | 0 | 24-HR | ALL | 1ST | 13071724
| 455776 | 516114 | 7.354 | 151.14 | 204 | 0 | 24-HR | ALL | 1ST | 13071724
| 455876 | 516114 | 6.0079 | 150.14 | 206 | 0 | 24-HR | ALL | 1ST | 13060424
| 455976 | 516114 | 6.0191 | 150.72 | 202 | 0 | 24-HR | ALL | 1ST | 13060424
| 456076 | 516114 | 5.5408 | 152.15 | 152.15 | 0 | 24-HR | ALL | 1ST | 13071924
| 456176 | 516114 | 5.2476 | 149.34 | 149.34 | 0 | 24-HR | ALL | 1ST | 13071924
| 456276 | 516114 | 3.9069 | 140.26 | 205 | 0 | 24-HR | ALL | 1ST | 13053124
| 456376 | 516114 | 3.3115 | 137.42 | 205 | 0 | 24-HR | ALL | 1ST | 13053124
| 456476 | 516114 | 3.1167 | 130.86 | 205 | 0 | 24-HR | ALL | 1ST | 13053024
| 456576 | 516114 | 3.1576 | 126.76 | 205 | 0 | 24-HR | ALL | 1ST | 13053024
| 456676 | 516114 | 3.2046 | 124.76 | 199 | 0 | 24-HR | ALL | 1ST | 13053024
| 456776 | 516114 | 3.2178 | 121.76 | 196 | 0 | 24-HR | ALL | 1ST | 13053024
| 456876 | 516114 | 3.2149 | 119.24 | 203 | 0 | 24-HR | ALL | 1ST | 13053024
| 456976 | 516114 | 3.1843 | 115.73 | 203 | 0 | 24-HR | ALL | 1ST | 13053024
| 457076 | 516114 | 3.1343 | 114.68 | 203 | 0 | 24-HR | ALL | 1ST | 13053024
| 457176 | 516114 | 3.0508 | 116 | 203 | 0 | 24-HR | ALL | 1ST | 13053024
| 457276 | 516114 | 2.9297 | 120.75 | 203 | 0 | 24-HR | ALL | 1ST | 13053024
| 457376 | 516114 | 2.7582 | 119.76 | 203 | 0 | 24-HR | ALL | 1ST | 13053024
| 457476 | 516114 | 2.5581 | 119.45 | 203 | 0 | 24-HR | ALL | 1ST | 13053024
| 457576 | 516114 | 2.5226 | 119.73 | 200 | 0 | 24-HR | ALL | 1ST | 13051824
| 457676 | 516114 | 2.4906 | 118.52 | 200 | 0 | 24-HR | ALL | 1ST | 13051824
| 457776 | 516114 | 2.5263 | 116.3 | 198 | 0 | 24-HR | ALL | 1ST | 13090624
| 457876 | 516114 | 2.9129 | 112.85 | 196 | 0 | 24-HR | ALL | 1ST | 13020624
| 457976 | 516114 | 3.2937 | 109.92 | 109.92 | 0 | 24-HR | ALL | 1ST | 13020624
| 458076 | 516114 | 3.6449 | 110 | 110 | 0 | 24-HR | ALL | 1ST | 13020624
| 458176 | 516114 | 3.96 | 111.15 | 111.15 | 0 | 24-HR | ALL | 1ST | 13020624
| 458276 | 516114 | 4.2319 | 111.64 | 111.64 | 0 | 24-HR | ALL | 1ST | 13020624
| 458376 | 516114 | 4.4557 | 108.84 | 108.84 | 0 | 24-HR | ALL | 1ST | 13020624
| 458476 | 516114 | 4.6161 | 107.73 | 107.73 | 0 | 24-HR | ALL | 1ST | 13020624
| 458576 | 516114 | 4.7149 | 106.6 | 183 | 0 | 24-HR | ALL | 1ST | 13020624
| 458676 | 516114 | 4.7493 | 109.49 | 109.49 | 0 | 24-HR | ALL | 1ST | 13020624
| 458776 | 516114 | 4.7392 | 104.85 | 183 | 0 | 24-HR | ALL | 1ST | 13020624
| 458876 | 516114 | 4.6824 | 100.03 | 183 | 0 | 24-HR | ALL | 1ST | 13020624
| 458976 | 516114 | 4.5839 | 97.84 | 183 | 0 | 24-HR | ALL | 1ST | 13020624
| 459076 | 516114 | 4.4554 | 95.85 | 182 | 0 | 24-HR | ALL | 1ST | 13020624
| 459176 | 516114 | 4.3022 | 95.32 | 95.32 | 0 | 24-HR | ALL | 1ST | 13020624
| 459276 | 516114 | 4.1272 | 98.18 | 98.18 | 0 | 24-HR | ALL | 1ST | 13020624
| 459376 | 516114 | 3.9475 | 97.85 | 97.85 | 0 | 24-HR | ALL | 1ST | 13020624
| 459476 | 516114 | 3.7685 | 93.88 | 93.88 | 0 | 24-HR | ALL | 1ST | 13020624
| 459576 | 516114 | 3.5807 | 93 | 96 | 0 | 24-HR | ALL | 1ST | 13020624
| 459676 | 516114 | 3.3897 | 93.27 | 93.27 | 0 | 24-HR | ALL | 1ST | 13020624
| 459776 | 516114 | 3.1987 | 93.72 | 93.72 | 0 | 24-HR | ALL | 1ST | 13020624
| 459876 | 516114 | 3.0147 | 90.39 | 90.39 | 0 | 24-HR | ALL | 1ST | 13020624
| 459976 | 516114 | 2.8261 | 90.97 | 90.97 | 0 | 24-HR | ALL | 1ST | 13020624
| 460076 | 516114 | 2.6467 | 86.96 | 90 | 0 | 24-HR | ALL | 1ST | 13020624
| 460176 | 516114 | 2.4619 | 88.57 | 88.57 | 0 | 24-HR | ALL | 1ST | 13020624
| 460276 | 516114 | 2.3563 | 92.03 | 92.03 | 0 | 24-HR | ALL | 1ST | 13113024
| 460376 | 516114 | 2.3555 | 93.04 | 93.04 | 0 | 24-HR | ALL | 1ST | 13113024
| 460476 | 516114 | 2.3352 | 94 | 322 | 0 | 24-HR | ALL | 1ST | 13113024
| 460576 | 516114 | 2.296 | 94 | 322 | 0 | 24-HR | ALL | 1ST | 13113024
| 460676 | 516114 | 2.2403 | 93.08 | 322 | 0 | 24-HR | ALL | 1ST | 13113024
| 460776 | 516114 | 2.1707 | 91.61 | 324 | 0 | 24-HR | ALL | 1ST | 13113024
| 460876 | 516114 | 2.0912 | 91.97 | 325 | 0 | 24-HR | ALL | 1ST | 13113024
| 460976 | 516114 | 2.0024 | 91 | 325 | 0 | 24-HR | ALL | 1ST | 13113024
| 461076 | 516114 | 1.9083 | 94.43 | 325 | 0 | 24-HR | ALL | 1ST | 13113024
| 461176 | 516114 | 1.8089 | 95 | 325 | 0 | 24-HR | ALL | 1ST | 13113024
| 461276 | 516114 | 1.7069 | 97 | 325 | 0 | 24-HR | ALL | 1ST | 13113024
| 461376 | 516114 | 1.6048 | 96.3 | 325 | 0 | 24-HR | ALL | 1ST | 13113024
| 461476 | 516114 | 1.5046 | 94.85 | 325 | 0 | 24-HR | ALL | 1ST | 13113024
| 461576 | 516114 | 1.406 | 95.8 | 325 | 0 | 24-HR | ALL | 1ST | 13113024
| 461676 | 516114 | 1.4459 | 97.76 | 325 | 0 | 24-HR | ALL | 1ST | 13062424
| 461776 | 516114 | 1.5154 | 102.08 | 325 | 0 | 24-HR | ALL | 1ST | 13062424
| 461876 | 516114 | 1.589 | 102.27 | 325 | 0 | 24-HR | ALL | 1ST | 13062424
| 461976 | 516114 | 1.6668 | 96.73 | 325 | 0 | 24-HR | ALL | 1ST | 13062424
| 462076 | 516114 | 1.7321 | 96.85 | 325 | 0 | 24-HR | ALL | 1ST | 13062424
| 462176 | 516114 | 1.7952 | 94.61 | 325 | 0 | 24-HR | ALL | 1ST | 13062424
| 462276 | 516114 | 1.846 | 98.94 | 325 | 0 | 24-HR | ALL | 1ST | 13062424
| 462376 | 516114 | 1.8949 | 99.97 | 325 | 0 | 24-HR | ALL | 1ST | 13062424
| 462476 | 516114 | 1.9399 | 98 | 325 | 0 | 24-HR | ALL | 1ST | 13062424
| 462576 | 516114 | 1.9768 | 98.51 | 325 | 0 | 24-HR | ALL | 1ST | 13062424
| 462676 | 516114 | 2.0056 | 103.07 | 325 | 0 | 24-HR | ALL | 1ST | 13062424
| 462776 | 516114 | 2.0307 | 102.56 | 325 | 0 | 24-HR | ALL | 1ST | 13062424
| 462876 | 516114 | 2.0487 | 104.55 | 325 | 0 | 24-HR | ALL | 1ST | 13062424
| 462976 | 516114 | 2.0616 | 103.24 | 325 | 0 | 24-HR | ALL | 1ST | 13062424
| 463076 | 516114 | 2.0681 | 104 | 325 | 0 | 24-HR | ALL | 1ST | 13062424
| 463176 | 516114 | 2.069 | 105.09 | 325 | 0 | 24-HR | ALL | 1ST | 13062424
| 463276 | 516114 | 2.0647 | 106.18 | 325 | 0 | 24-HR | ALL | 1ST | 13062424
| 463376 | 516114 | 2.0552 | 111 | 325 | 0 | 24-HR | ALL | 1ST | 13062424
| 463476 | 516114 | 2.0408 | 118.6 | 308 | 0 | 24-HR | ALL | 1ST | 13062424
| 463576 | 516114 | 2.0214 | 128.76 | 308 | 0 | 24-HR | ALL | 1ST | 13062424
| 463676 | 516114 | 1.9987 | 133.8 | 305 | 0 | 24-HR | ALL | 1ST | 13062424
| 463776 | 516114 | 1.9727 | 136.78 | 302 | 0 | 24-HR | ALL | 1ST | 13062424
| 463876 | 516114 | 2.1588 | 140.59 | 297 | 0 | 24-HR | ALL | 1ST | 13071724
| 463976 | 516114 | 3.909 | 152.68 | 209 | 0 | 24-HR | ALL | 1ST | 13071724
| 448976 | 516214 | 2.3943 | 25.36 | 29 | 0 | 24-HR | ALL | 1ST | 13031024
| 449076 | 516214 | 2.4602 | 23.74 | 29 | 0 | 24-HR | ALL | 1ST | 13031024
| 449176 | 516214 | 2.5147 | 19 | 29 | 0 | 24-HR | ALL | 1ST | 13031024
| 449276 | 516214 | 2.5857 | 20.94 | 27 | 0 | 24-HR | ALL | 1ST | 13031024
| 449376 | 516214 | 2.6432 | 19.58 | 26 | 0 | 24-HR | ALL | 1ST | 13031024
| 449476 | 516214 | 2.7098 | 20.85 | 27 | 0 | 24-HR | ALL | 1ST | 13031024
| 449576 | 516214 | 2.774 | 24 | 26 | 0 | 24-HR | ALL | 1ST | 13031024
| 449676 | 516214 | 2.8246 | 20.27 | 31 | 0 | 24-HR | ALL | 1ST | 13031024
| 449776 | 516214 | 2.8862 | 26.19 | 26.19 | 0 | 24-HR | ALL | 1ST | 13031024
| 449876 | 516214 | 2.9389 | 24.13 | 26 | 0 | 24-HR | ALL | 1ST | 13031024
| 449976 | 516214 | 2.9856 | 27.48 | 28 | 0 | 24-HR | ALL | 1ST | 13031024
| 450076 | 516214 | 3.0323 | 22.99 | 28 | 0 | 24-HR | ALL | 1ST | 13031024
| 450176 | 516214 | 3.0719 | 22.65 | 30 | 0 | 24-HR | ALL | 1ST | 13031024
| 450276 | 516214 | 3.1051 | 24.7 | 32 | 0 | 24-HR | ALL | 1ST | 13031024
| 450376 | 516214 | 3.1268 | 30.41 | 31 | 0 | 24-HR | ALL | 1ST | 13031024
| 450476 | 516214 | 3.1534 | 26.23 | 32 | 0 | 24-HR | ALL | 1ST | 13031024
| 450576 | 516214 | 3.1591 | 31.79 | 34 | 0 | 24-HR | ALL | 1ST | 13031024
| 450676 | 516214 | 3.1631 | 32.76 | 38 | 0 | 24-HR | ALL | 1ST | 13031024
| 450776 | 516214 | 3.1641 | 30.94 | 39 | 0 | 24-HR | ALL | 1ST | 13031024
| 450876 | 516214 | 3.1512 | 31.79 | 42 | 0 | 24-HR | ALL | 1ST | 13031024
| 450976 | 516214 | 3.1251 | 34.02 | 43 | 0 | 24-HR | ALL | 1ST | 13031024
| 451076 | 516214 | 3.0925 | 34.79 | 43 | 0 | 24-HR | ALL | 1ST | 13031024
| 451176 | 516214 | 3.0482 | 36 | 43 | 0 | 24-HR | ALL | 1ST | 13031024
| 451276 | 516214 | 2.9905 | 38.05 | 43 | 0 | 24-HR | ALL | 1ST | 13031024
| 451376 | 516214 | 2.9267 | 38.58 | 45 | 0 | 24-HR | ALL | 1ST | 13031024
| 451476 | 516214 | 2.8581 | 37.4 | 57 | 0 | 24-HR | ALL | 1ST | 13031024
| 451576 | 516214 | 2.7736 | 37.8 | 57 | 0 | 24-HR | ALL | 1ST | 13031024
| 451676 | 516214 | 2.8014 | 41.23 | 57 | 0 | 24-HR | ALL | 1ST | 13101424
| 451776 | 516214 | 2.9812 | 42.91 | 56 | 0 | 24-HR | ALL | 1ST | 13101424
| 451876 | 516214 | 3.1592 | 45.97 | 53 | 0 | 24-HR | ALL | 1ST | 13101424
| 451976 | 516214 | 3.3334 | 44.79 | 53 | 0 | 24-HR | ALL | 1ST | 13101424
| 452076 | 516214 | 3.4965 | 41.69 | 55 | 0 | 24-HR | ALL | 1ST | 13101424
| 452176 | 516214 | 3.6481 | 42.76 | 55 | 0 | 24-HR | ALL | 1ST | 13101424
| 452276 | 516214 | 3.7816 | 41.93 | 55 | 0 | 24-HR | ALL | 1ST | 13101424
| 452376 | 516214 | 3.8915 | 39.03 | 55 | 0 | 24-HR | ALL | 1ST | 13101424
| 452476 | 516214 | 3.9839 | 41.06 | 58 | 0 | 24-HR | ALL | 1ST | 13101424
| 452576 | 516214 | 4.0534 | 46.15 | 58 | 0 | 24-HR | ALL | 1ST | 13101424
| 452676 | 516214 | 4.086 | 46.55 | 58 | 0 | 24-HR | ALL | 1ST | 13101424
| 452776 | 516214 | 4.09 | 51.01 | 56 | 0 | 24-HR | ALL | 1ST | 13101424
| 452876 | 516214 | 4.0562 | 53.44 | 60 | 0 | 24-HR | ALL | 1ST | 13101424
| 452976 | 516214 | 3.9871 | 57.75 | 59 | 0 | 24-HR | ALL | 1ST | 13101424
| 453076 | 516214 | 3.8818 | 59.58 | 61 | 0 | 24-HR | ALL | 1ST | 13101424
| 453176 | 516214 | 3.7455 | 59.87 | 76 | 0 | 24-HR | ALL | 1ST | 13101424
| 453276 | 516214 | 3.5794 | 62.67 | 125 | 0 | 24-HR | ALL | 1ST | 13101424
| 453376 | 516214 | 3.3901 | 64.82 | 126 | 0 | 24-HR | ALL | 1ST | 13101424
| 453476 | 516214 | 3.18 | 68.51 | 126 | 0 | 24-HR | ALL | 1ST | 13101424
| 453576 | 516214 | 3.228 | 71.48 | 126 | 0 | 24-HR | ALL | 1ST | 13101224
| 453676 | 516214 | 3.4461 | 77.84 | 134 | 0 | 24-HR | ALL | 1ST | 13101224
| 453776 | 516214 | 3.6776 | 82.94 | 134 | 0 | 24-HR | ALL | 1ST | 13101224
| 453876 | 516214 | 3.9124 | 89.76 | 135 | 0 | 24-HR | ALL | 1ST | 13101224
| 453976 | 516214 | 4.1504 | 98.51 | 135 | 0 | 24-HR | ALL | 1ST | 13101224
| 454076 | 516214 | 4.3838 | 111.82 | 134 | 0 | 24-HR | ALL | 1ST | 13101224
| 454176 | 516214 | 4.6308 | 124.57 | 124.57 | 0 | 24-HR | ALL | 1ST | 13101224
| 454276 | 516214 | 4.8962 | 133.37 | 133.37 | 0 | 24-HR | ALL | 1ST | 13101224
| 454376 | 516214 | 5.1692 | 137.72 | 137.72 | 0 | 24-HR | ALL | 1ST | 13101224
| 454476 | 516214 | 5.4277 | 139.37 | 139.37 | 0 | 24-HR | ALL | 1ST | 13101224
| 454576 | 516214 | 5.6531 | 133.54 | 154 | 0 | 24-HR | ALL | 1ST | 13101224
| 454676 | 516214 | 6.0481 | 147.74 | 147.74 | 0 | 24-HR | ALL | 1ST | 13060724
| 454776 | 516214 | 6.7121 | 147.7 | 147.7 | 0 | 24-HR | ALL | 1ST | 13060724
| 454876 | 516214 | 6.3041 | 136.91 | 136.91 | 0 | 24-HR | ALL | 1ST | 13101124
| 454976 | 516214 | 6.4474 | 128.71 | 128.71 | 0 | 24-HR | ALL | 1ST | 13101124
| 455076 | 516214 | 6.4409 | 130.48 | 196 | 0 | 24-HR | ALL | 1ST | 13101124
| 455176 | 516214 | 6.342 | 121.03 | 210 | 0 | 24-HR | ALL | 1ST | 13101124
| 455276 | 516214 | 6.0687 | 128.3 | 210 | 0 | 24-HR | ALL | 1ST | 13101124
| 455376 | 516214 | 5.6899 | 130.48 | 210 | 0 | 24-HR | ALL | 1ST | 13101124
| 455476 | 516214 | 5.1642 | 142.39 | 210 | 0 | 24-HR | ALL | 1ST | 13101124
| 455576 | 516214 | 9.5528 | 157.15 | 200 | 0 | 24-HR | ALL | 1ST | 13071724
| 455676 | 516214 | 15.0915 | 174.17 | 174.17 | 0 | 24-HR | ALL | 1ST | 13071724
| 455776 | 516214 | 15.6215 | 182.71 | 182.71 | 0 | 24-HR | ALL | 1ST | 13071724
| 455876 | 516214 | 12.4523 | 178.25 | 178.25 | 0 | 24-HR | ALL | 1ST | 13071724
| 455976 | 516214 | 11.2623 | 174.79 | 174.79 | 0 | 24-HR | ALL | 1ST | 13060424
| 456076 | 516214 | 11.8876 | 171.82 | 171.82 | 0 | 24-HR | ALL | 1ST | 13071924
| 456176 | 516214 | 11.6554 | 168.09 | 168.09 | 0 | 24-HR | ALL | 1ST | 13071924
| 456276 | 516214 | 8.9333 | 158.51 | 158.51 | 0 | 24-HR | ALL | 1ST | 13053124
| 456376 | 516214 | 7.0438 | 153.2 | 153.2 | 0 | 24-HR | ALL | 1ST | 13053124
| 456476 | 516214 | 4.4969 | 144.25 | 144.25 | 0 | 24-HR | ALL | 1ST | 13071824
| 456576 | 516214 | 3.3536 | 133.82 | 205 | 0 | 24-HR | ALL | 1ST | 13053024
| 456676 | 516214 | 3.3557 | 129.87 | 205 | 0 | 24-HR | ALL | 1ST | 13053024
| 456776 | 516214 | 3.343 | 125.63 | 203 | 0 | 24-HR | ALL | 1ST | 13053024
| 456876 | 516214 | 3.352 | 126.36 | 203 | 0 | 24-HR | ALL | 1ST | 13053024
| 456976 | 516214 | 3.2974 | 121.63 | 203 | 0 | 24-HR | ALL | 1ST | 13053024
| 457076 | 516214 | 3.2424 | 123.49 | 203 | 0 | 24-HR | ALL | 1ST | 13053024
| 457176 | 516214 | 3.1419 | 125.33 | 203 | 0 | 24-HR | ALL | 1ST | 13053024
| 457276 | 516214 | 2.9949 | 126.6 | 203 | 0 | 24-HR | ALL | 1ST | 13053024
| 457376 | 516214 | 2.8036 | 125.42 | 204 | 0 | 24-HR | ALL | 1ST | 13053024
| 457476 | 516214 | 2.5951 | 125.88 | 204 | 0 | 24-HR | ALL | 1ST | 13051824
| 457576 | 516214 | 2.6206 | 128.39 | 202 | 0 | 24-HR | ALL | 1ST | 13051824
| 457676 | 516214 | 2.5977 | 125.28 | 200 | 0 | 24-HR | ALL | 1ST | 13090624
| 457776 | 516214 | 2.7131 | 122 | 200 | 0 | 24-HR | ALL | 1ST | 13020624
| 457876 | 516214 | 3.1192 | 119.97 | 198 | 0 | 24-HR | ALL | 1ST | 13020624
| 457976 | 516214 | 3.5171 | 116.7 | 195 | 0 | 24-HR | ALL | 1ST | 13020624
| 458076 | 516214 | 3.8856 | 113.73 | 113.73 | 0 | 24-HR | ALL | 1ST | 13020624
| 458176 | 516214 | 4.2027 | 114.22 | 114.22 | 0 | 24-HR | ALL | 1ST | 13020624
| 458276 | 516214 | 4.4682 | 113.93 | 175 | 0 | 24-HR | ALL | 1ST | 13020624
| 458376 | 516214 | 4.6746 | 112.18 | 183 | 0 | 24-HR | ALL | 1ST | 13020624
| 458476 | 516214 | 4.808 | 114.4 | 183 | 0 | 24-HR | ALL | 1ST | 13020624
| 458576 | 516214 | 4.8852 | 110.27 | 183 | 0 | 24-HR | ALL | 1ST | 13020624
| 458676 | 516214 | 4.8927 | 111.21 | 183 | 0 | 24-HR | ALL | 1ST | 13020624
| 458776 | 516214 | 4.8458 | 111.42 | 183 | 0 | 24-HR | ALL | 1ST | 13020624
| 458876 | 516214 | 4.7539 | 110.64 | 183 | 0 | 24-HR | ALL | 1ST | 13020624
| 458976 | 516214 | 4.634 | 104.31 | 183 | 0 | 24-HR | ALL | 1ST | 13020624
| 459076 | 516214 | 4.4849 | 99.42 | 183 | 0 | 24-HR | ALL | 1ST | 13020624
| 459176 | 516214 | 4.3074 | 100.08 | 181 | 0 | 24-HR | ALL | 1ST | 13020624
| 459276 | 516214 | 4.1104 | 104.46 | 104.46 | 0 | 24-HR | ALL | 1ST | 13020624
| 459376 | 516214 | 3.9176 | 102.18 | 102.18 | 0 | 24-HR | ALL | 1ST | 13020624
| 459476 | 516214 | 3.7249 | 97.49 | 97.49 | 0 | 24-HR | ALL | 1ST | 13020624
| 459576 | 516214 | 3.5294 | 93.52 | 94 | 0 | 24-HR | ALL | 1ST | 13020624
| 459676 | 516214 | 3.333 | 90.02 | 97 | 0 | 24-HR | ALL | 1ST | 13020624
| 459776 | 516214 | 3.1307 | 90.5 | 96 | 0 | 24-HR | ALL | 1ST | 13020624
| 459876 | 516214 | 2.9366 | 87.21 | 92 | 0 | 24-HR | ALL | 1ST | 13020624
| 459976 | 516214 | 2.7422 | 85.7 | 92 | 0 | 24-HR | ALL | 1ST | 13020624
| 460076 | 516214 | 2.5545 | 82.36 | 90 | 0 | 24-HR | ALL | 1ST | 13020624
| 460176 | 516214 | 2.4129 | 90.33 | 90.33 | 0 | 24-HR | ALL | 1ST | 13113024
| 460276 | 516214 | 2.4138 | 90.23 | 90.23 | 0 | 24-HR | ALL | 1ST | 13113024
| 460376 | 516214 | 2.3937 | 90.79 | 95 | 0 | 24-HR | ALL | 1ST | 13113024
| 460476 | 516214 | 2.354 | 91 | 96 | 0 | 24-HR | ALL | 1ST | 13113024
| 460576 | 516214 | 2.2983 | 92.8 | 94 | 0 | 24-HR | ALL | 1ST | 13113024
| 460676 | 516214 | 2.2262 | 91.71 | 322 | 0 | 24-HR | ALL | 1ST | 13113024
| 460776 | 516214 | 2.1421 | 90 | 322 | 0 | 24-HR | ALL | 1ST | 13113024
| 460876 | 516214 | 2.0502 | 92 | 322 | 0 | 24-HR | ALL | 1ST | 13113024
| 460976 | 516214 | 1.951 | 93 | 325 | 0 | 24-HR | ALL | 1ST | 13113024
| 461076 | 516214 | 1.847 | 93.21 | 325 | 0 | 24-HR | ALL | 1ST | 13113024
| 461176 | 516214 | 1.7408 | 94.02 | 325 | 0 | 24-HR | ALL | 1ST | 13113024
| 461276 | 516214 | 1.634 | 95.14 | 325 | 0 | 24-HR | ALL | 1ST | 13113024
| 461376 | 516214 | 1.5297 | 94 | 325 | 0 | 24-HR | ALL | 1ST | 13113024
| 461476 | 516214 | 1.4267 | 96 | 325 | 0 | 24-HR | ALL | 1ST | 13062424
| 461576 | 516214 | 1.5057 | 97.44 | 325 | 0 | 24-HR | ALL | 1ST | 13062424
| 461676 | 516214 | 1.5791 | 101.27 | 325 | 0 | 24-HR | ALL | 1ST | 13062424
| 461776 | 516214 | 1.655 | 101.82 | 325 | 0 | 24-HR | ALL | 1ST | 13062424
| 461876 | 516214 | 1.7287 | 101.14 | 325 | 0 | 24-HR | ALL | 1ST | 13062424
| 461976 | 516214 | 1.8021 | 96.52 | 325 | 0 | 24-HR | ALL | 1ST | 13062424
| 462076 | 516214 | 1.8636 | 96.98 | 325 | 0 | 24-HR | ALL | 1ST | 13062424
| 462176 | 516214 | 1.9199 | 96.71 | 325 | 0 | 24-HR | ALL | 1ST | 13062424
| 462276 | 516214 | 1.9701 | 96 | 325 | 0 | 24-HR | ALL | 1ST | 13062424
| 462376 | 516214 | 2.0097 | 101.01 | 325 | 0 | 24-HR | ALL | 1ST | 13062424
| 462476 | 516214 | 2.0468 | 100.27 | 325 | 0 | 24-HR | ALL | 1ST | 13062424
| 462576 | 516214 | 2.078 | 96.73 | 325 | 0 | 24-HR | ALL | 1ST | 13062424
| 462676 | 516214 | 2.0999 | 98.99 | 325 | 0 | 24-HR | ALL | 1ST | 13062424
| 462776 | 516214 | 2.1162 | 98.36 | 325 | 0 | 24-HR | ALL | 1ST | 13062424
| 462876 | 516214 | 2.1258 | 99.09 | 325 | 0 | 24-HR | ALL | 1ST | 13062424
| 462976 | 516214 | 2.1292 | 100.79 | 325 | 0 | 24-HR | ALL | 1ST | 13062424
| 463076 | 516214 | 2.127 | 101.08 | 325 | 0 | 24-HR | ALL | 1ST | 13062424
| 463176 | 516214 | 2.1196 | 101 | 325 | 0 | 24-HR | ALL | 1ST | 13062424
| 463276 | 516214 | 2.1067 | 106.18 | 325 | 0 | 24-HR | ALL | 1ST | 13062424
| 463376 | 516214 | 2.0893 | 109.96 | 324 | 0 | 24-HR | ALL | 1ST | 13062424
| 463476 | 516214 | 2.0674 | 114.76 | 308 | 0 | 24-HR | ALL | 1ST | 13062424
| 463576 | 516214 | 2.042 | 117.37 | 308 | 0 | 24-HR | ALL | 1ST | 13062424
| 463676 | 516214 | 2.0125 | 122.3 | 306 | 0 | 24-HR | ALL | 1ST | 13062424
| 463776 | 516214 | 1.9794 | 128.66 | 302 | 0 | 24-HR | ALL | 1ST | 13062424
| 463876 | 516214 | 2.5148 | 142.55 | 215 | 0 | 24-HR | ALL | 1ST | 13071724
| 463976 | 516214 | 7.2244 | 167.2 | 199 | 0 | 24-HR | ALL | 1ST | 13071724
| 448976 | 516314 | 2.354 | 23.09 | 28 | 0 | 24-HR | ALL | 1ST | 13031024
| 449076 | 516314 | 2.4207 | 21.38 | 29 | 0 | 24-HR | ALL | 1ST | 13031024
| 449176 | 516314 | 2.4851 | 20.03 | 25 | 0 | 24-HR | ALL | 1ST | 13031024
| 449276 | 516314 | 2.5596 | 22.46 | 22.46 | 0 | 24-HR | ALL | 1ST | 13031024
| 449376 | 516314 | 2.622 | 20.3 | 20.3 | 0 | 24-HR | ALL | 1ST | 13031024
| 449476 | 516314 | 2.6834 | 19 | 24 | 0 | 24-HR | ALL | 1ST | 13031024
| 449576 | 516314 | 2.7605 | 22.47 | 22.47 | 0 | 24-HR | ALL | 1ST | 13031024
| 449676 | 516314 | 2.825 | 24.46 | 24.46 | 0 | 24-HR | ALL | 1ST | 13031024
| 449776 | 516314 | 2.8869 | 25.09 | 25.09 | 0 | 24-HR | ALL | 1ST | 13031024
| 449876 | 516314 | 2.9465 | 24.8 | 28 | 0 | 24-HR | ALL | 1ST | 13031024
| 449976 | 516314 | 3.0026 | 25.46 | 27 | 0 | 24-HR | ALL | 1ST | 13031024
| 450076 | 516314 | 3.0524 | 21.03 | 29 | 0 | 24-HR | ALL | 1ST | 13031024
| 450176 | 516314 | 3.1042 | 22.2 | 29 | 0 | 24-HR | ALL | 1ST | 13031024
| 450276 | 516314 | 3.1469 | 26.07 | 28 | 0 | 24-HR | ALL | 1ST | 13031024
| 450376 | 516314 | 3.1846 | 26.41 | 28 | 0 | 24-HR | ALL | 1ST | 13031024
| 450476 | 516314 | 3.2136 | 28.78 | 32 | 0 | 24-HR | ALL | 1ST | 13031024
| 450576 | 516314 | 3.2365 | 30.06 | 34 | 0 | 24-HR | ALL | 1ST | 13031024
| 450676 | 516314 | 3.2487 | 33.02 | 33.02 | 0 | 24-HR | ALL | 1ST | 13031024
| 450776 | 516314 | 3.2573 | 32.8 | 39 | 0 | 24-HR | ALL | 1ST | 13031024
| 450876 | 516314 | 3.2614 | 30.68 | 39 | 0 | 24-HR | ALL | 1ST | 13031024
| 450976 | 516314 | 3.2492 | 32 | 40 | 0 | 24-HR | ALL | 1ST | 13031024
| 451076 | 516314 | 3.2268 | 33.17 | 39 | 0 | 24-HR | ALL | 1ST | 13031024
| 451176 | 516314 | 3.1903 | 35.46 | 42 | 0 | 24-HR | ALL | 1ST | 13031024
| 451276 | 516314 | 3.1479 | 35.9 | 45 | 0 | 24-HR | ALL | 1ST | 13031024
| 451376 | 516314 | 3.1008 | 34.46 | 46 | 0 | 24-HR | ALL | 1ST | 13031024
| 451476 | 516314 | 3.0286 | 36.99 | 57 | 0 | 24-HR | ALL | 1ST | 13031024
| 451576 | 516314 | 2.9537 | 37.02 | 57 | 0 | 24-HR | ALL | 1ST | 13031024
| 451676 | 516314 | 2.8624 | 38.29 | 57 | 0 | 24-HR | ALL | 1ST | 13031024
| 451776 | 516314 | 2.8622 | 41.38 | 56 | 0 | 24-HR | ALL | 1ST | 13101424
| 451876 | 516314 | 3.0536 | 39.99 | 53 | 0 | 24-HR | ALL | 1ST | 13101424
| 451976 | 516314 | 3.2399 | 42 | 48 | 0 | 24-HR | ALL | 1ST | 13101424
| 452076 | 516314 | 3.4218 | 43 | 51 | 0 | 24-HR | ALL | 1ST | 13101424
| 452176 | 516314 | 3.5933 | 40.4 | 52 | 0 | 24-HR | ALL | 1ST | 13101424
| 452276 | 516314 | 3.7487 | 37.2 | 51 | 0 | 24-HR | ALL | 1ST | 13101424
| 452376 | 516314 | 3.8906 | 39.56 | 50 | 0 | 24-HR | ALL | 1ST | 13101424
| 452476 | 516314 | 4.0094 | 39.91 | 56 | 0 | 24-HR | ALL | 1ST | 13101424
| 452576 | 516314 | 4.1048 | 41.83 | 56 | 0 | 24-HR | ALL | 1ST | 13101424
| 452676 | 516314 | 4.1736 | 46 | 56 | 0 | 24-HR | ALL | 1ST | 13101424
| 452776 | 516314 | 4.2053 | 46.95 | 57 | 0 | 24-HR | ALL | 1ST | 13101424
| 452876 | 516314 | 4.2035 | 50.11 | 59 | 0 | 24-HR | ALL | 1ST | 13101424
| 452976 | 516314 | 4.1635 | 53.15 | 61 | 0 | 24-HR | ALL | 1ST | 13101424
| 453076 | 516314 | 4.0846 | 55.01 | 64 | 0 | 24-HR | ALL | 1ST | 13101424
| 453176 | 516314 | 3.9685 | 58.53 | 70 | 0 | 24-HR | ALL | 1ST | 13101424
| 453276 | 516314 | 3.8149 | 64.45 | 69 | 0 | 24-HR | ALL | 1ST | 13101424
| 453376 | 516314 | 3.6388 | 62.03 | 125 | 0 | 24-HR | ALL | 1ST | 13101424
| 453476 | 516314 | 3.4335 | 64.91 | 126 | 0 | 24-HR | ALL | 1ST | 13101424
| 453576 | 516314 | 3.2122 | 66.99 | 134 | 0 | 24-HR | ALL | 1ST | 13101424
| 453676 | 516314 | 3.3989 | 72.46 | 135 | 0 | 24-HR | ALL | 1ST | 13101224
| 453776 | 516314 | 3.643 | 75.8 | 139 | 0 | 24-HR | ALL | 1ST | 13101224
| 453876 | 516314 | 3.8842 | 82.44 | 140 | 0 | 24-HR | ALL | 1ST | 13101224
| 453976 | 516314 | 4.138 | 88.44 | 141 | 0 | 24-HR | ALL | 1ST | 13101224
| 454076 | 516314 | 4.388 | 98.26 | 141 | 0 | 24-HR | ALL | 1ST | 13101224
| 454176 | 516314 | 4.6491 | 107.97 | 141 | 0 | 24-HR | ALL | 1ST | 13101224
| 454276 | 516314 | 4.9127 | 119.78 | 140 | 0 | 24-HR | ALL | 1ST | 13101224
| 454376 | 516314 | 5.1939 | 125.92 | 140 | 0 | 24-HR | ALL | 1ST | 13101224
| 454476 | 516314 | 5.4674 | 129.58 | 154 | 0 | 24-HR | ALL | 1ST | 13101224
| 454576 | 516314 | 5.7191 | 123.63 | 154 | 0 | 24-HR | ALL | 1ST | 13101224
| 454676 | 516314 | 5.8977 | 140.53 | 154 | 0 | 24-HR | ALL | 1ST | 13101224
| 454776 | 516314 | 6.1572 | 141.8 | 154 | 0 | 24-HR | ALL | 1ST | 13101124
| 454876 | 516314 | 6.4664 | 131.46 | 154 | 0 | 24-HR | ALL | 1ST | 13101124
| 454976 | 516314 | 6.6395 | 129 | 129 | 0 | 24-HR | ALL | 1ST | 13101124
| 455076 | 516314 | 6.6668 | 133.71 | 196 | 0 | 24-HR | ALL | 1ST | 13101124
| 455176 | 516314 | 6.6149 | 121.54 | 210 | 0 | 24-HR | ALL | 1ST | 13101124
| 455276 | 516314 | 6.371 | 127.09 | 210 | 0 | 24-HR | ALL | 1ST | 13101124
| 455376 | 516314 | 5.9642 | 139.01 | 210 | 0 | 24-HR | ALL | 1ST | 13101124
| 455476 | 516314 | 7.5906 | 160.98 | 199 | 0 | 24-HR | ALL | 1ST | 13071724
| 455576 | 516314 | 13.7299 | 184.19 | 184.19 | 0 | 24-HR | ALL | 1ST | 13071724
| 455676 | 516314 | 16.0358 | 193.65 | 193.65 | 0 | 24-HR | ALL | 1ST | 13071724
| 455776 | 516314 | 15.9529 | 198.54 | 198.54 | 0 | 24-HR | ALL | 1ST | 13071724
| 455876 | 516314 | 14.572 | 195.45 | 195.45 | 0 | 24-HR | ALL | 1ST | 13071724
| 455976 | 516314 | 13.3723 | 189.56 | 189.56 | 0 | 24-HR | ALL | 1ST | 13071924
| 456076 | 516314 | 16.6764 | 186.03 | 186.03 | 0 | 24-HR | ALL | 1ST | 13071924
| 456176 | 516314 | 17.3585 | 182.48 | 182.48 | 0 | 24-HR | ALL | 1ST | 13071924
| 456276 | 516314 | 13.9089 | 170.71 | 170.71 | 0 | 24-HR | ALL | 1ST | 13053124
| 456376 | 516314 | 10.6219 | 163 | 163 | 0 | 24-HR | ALL | 1ST | 13053124
| 456476 | 516314 | 7.4451 | 156.47 | 156.47 | 0 | 24-HR | ALL | 1ST | 13071824
| 456576 | 516314 | 7.0149 | 148.56 | 148.56 | 0 | 24-HR | ALL | 1ST | 13071824
| 456676 | 516314 | 6.5333 | 144.68 | 144.68 | 0 | 24-HR | ALL | 1ST | 13071824
| 456776 | 516314 | 3.7559 | 136.18 | 203 | 0 | 24-HR | ALL | 1ST | 13071824
| 456876 | 516314 | 3.5156 | 135.72 | 203 | 0 | 24-HR | ALL | 1ST | 13053024
| 456976 | 516314 | 3.443 | 132.69 | 203 | 0 | 24-HR | ALL | 1ST | 13053024
| 457076 | 516314 | 3.3681 | 135.63 | 203 | 0 | 24-HR | ALL | 1ST | 13053024
| 457176 | 516314 | 3.2391 | 135.63 | 203 | 0 | 24-HR | ALL | 1ST | 13053024
| 457276 | 516314 | 3.1898 | 138.16 | 203 | 0 | 24-HR | ALL | 1ST | 13082824
| 457376 | 516314 | 2.8541 | 134.52 | 204 | 0 | 24-HR | ALL | 1ST | 13053024
| 457476 | 516314 | 2.7135 | 135.33 | 204 | 0 | 24-HR | ALL | 1ST | 13051824
| 457576 | 516314 | 3.421 | 137.14 | 202 | 0 | 24-HR | ALL | 1ST | 13082724
| 457676 | 516314 | 2.7153 | 129.98 | 204 | 0 | 24-HR | ALL | 1ST | 13090624
| 457776 | 516314 | 2.9226 | 126.94 | 204 | 0 | 24-HR | ALL | 1ST | 13020624
| 457876 | 516314 | 3.3557 | 123.06 | 204 | 0 | 24-HR | ALL | 1ST | 13020624
| 457976 | 516314 | 3.7627 | 121.38 | 197 | 0 | 24-HR | ALL | 1ST | 13020624
| 458076 | 516314 | 4.1258 | 122.63 | 122.63 | 0 | 24-HR | ALL | 1ST | 13020624
| 458176 | 516314 | 4.441 | 123.17 | 174 | 0 | 24-HR | ALL | 1ST | 13020624
| 458276 | 516314 | 4.698 | 122.05 | 179 | 0 | 24-HR | ALL | 1ST | 13020624
| 458376 | 516314 | 4.8839 | 121.18 | 183 | 0 | 24-HR | ALL | 1ST | 13020624
| 458476 | 516314 | 4.9898 | 124.16 | 183 | 0 | 24-HR | ALL | 1ST | 13020624
| 458576 | 516314 | 5.0362 | 120.98 | 183 | 0 | 24-HR | ALL | 1ST | 13020624
| 458676 | 516314 | 5.0178 | 117.62 | 183 | 0 | 24-HR | ALL | 1ST | 13020624
| 458776 | 516314 | 4.944 | 114.1 | 183 | 0 | 24-HR | ALL | 1ST | 13020624
| 458876 | 516314 | 4.8172 | 115.71 | 183 | 0 | 24-HR | ALL | 1ST | 13020624
| 458976 | 516314 | 4.663 | 113.29 | 183 | 0 | 24-HR | ALL | 1ST | 13020624
| 459076 | 516314 | 4.4967 | 103.97 | 183 | 0 | 24-HR | ALL | 1ST | 13020624
| 459176 | 516314 | 4.3008 | 102.62 | 183 | 0 | 24-HR | ALL | 1ST | 13020624
| 459276 | 516314 | 4.0838 | 107.95 | 107.95 | 0 | 24-HR | ALL | 1ST | 13020624
| 459376 | 516314 | 3.8731 | 106.96 | 106.96 | 0 | 24-HR | ALL | 1ST | 13020624
| 459476 | 516314 | 3.6691 | 100.15 | 179 | 0 | 24-HR | ALL | 1ST | 13020624
| 459576 | 516314 | 3.4565 | 98.68 | 98.68 | 0 | 24-HR | ALL | 1ST | 13020624
| 459676 | 516314 | 3.2527 | 92.04 | 179 | 0 | 24-HR | ALL | 1ST | 13020624
| 459776 | 516314 | 3.0466 | 88.35 | 179 | 0 | 24-HR | ALL | 1ST | 13020624
| 459876 | 516314 | 2.8415 | 85.91 | 176 | 0 | 24-HR | ALL | 1ST | 13020624
| 459976 | 516314 | 2.6432 | 81.94 | 176 | 0 | 24-HR | ALL | 1ST | 13020624
| 460076 | 516314 | 2.4686 | 81.72 | 90 | 0 | 24-HR | ALL | 1ST | 13113024
| 460176 | 516314 | 2.4743 | 87.77 | 87.77 | 0 | 24-HR | ALL | 1ST | 13113024
| 460276 | 516314 | 2.4569 | 91 | 91 | 0 | 24-HR | ALL | 1ST | 13113024
| 460376 | 516314 | 2.4161 | 90.36 | 94 | 0 | 24-HR | ALL | 1ST | 13113024
| 460476 | 516314 | 2.3583 | 91.86 | 94 | 0 | 24-HR | ALL | 1ST | 13113024
| 460576 | 516314 | 2.2825 | 89.47 | 95 | 0 | 24-HR | ALL | 1ST | 13113024
| 460676 | 516314 | 2.1961 | 91 | 94 | 0 | 24-HR | ALL | 1ST | 13113024
| 460776 | 516314 | 2.0989 | 90.46 | 90.46 | 0 | 24-HR | ALL | 1ST | 13113024
| 460876 | 516314 | 1.995 | 92.03 | 92.03 | 0 | 24-HR | ALL | 1ST | 13113024
| 460976 | 516314 | 1.8862 | 93 | 93 | 0 | 24-HR | ALL | 1ST | 13113024
| 461076 | 516314 | 1.775 | 93.83 | 95 | 0 | 24-HR | ALL | 1ST | 13113024
| 461176 | 516314 | 1.6642 | 93.56 | 325 | 0 | 24-HR | ALL | 1ST | 13113024
| 461276 | 516314 | 1.5539 | 95.35 | 325 | 0 | 24-HR | ALL | 1ST | 13113024
| 461376 | 516314 | 1.4859 | 96 | 325 | 0 | 24-HR | ALL | 1ST | 13062424
| 461476 | 516314 | 1.5694 | 97 | 325 | 0 | 24-HR | ALL | 1ST | 13062424
| 461576 | 516314 | 1.6508 | 97.82 | 325 | 0 | 24-HR | ALL | 1ST | 13062424
| 461676 | 516314 | 1.731 | 97.17 | 325 | 0 | 24-HR | ALL | 1ST | 13062424
| 461776 | 516314 | 1.8032 | 99 | 325 | 0 | 24-HR | ALL | 1ST | 13062424
| 461876 | 516314 | 1.8705 | 100.89 | 325 | 0 | 24-HR | ALL | 1ST | 13062424
| 461976 | 516314 | 1.9344 | 100.78 | 325 | 0 | 24-HR | ALL | 1ST | 13062424
| 462076 | 516314 | 1.9924 | 99.97 | 325 | 0 | 24-HR | ALL | 1ST | 13062424
| 462176 | 516314 | 2.045 | 96.65 | 325 | 0 | 24-HR | ALL | 1ST | 13062424
| 462276 | 516314 | 2.0858 | 99.24 | 325 | 0 | 24-HR | ALL | 1ST | 13062424
| 462376 | 516314 | 2.1201 | 101.43 | 325 | 0 | 24-HR | ALL | 1ST | 13062424
| 462476 | 516314 | 2.1491 | 99.47 | 325 | 0 | 24-HR | ALL | 1ST | 13062424
| 462576 | 516314 | 2.1698 | 99.86 | 325 | 0 | 24-HR | ALL | 1ST | 13062424
| 462676 | 516314 | 2.1836 | 99.56 | 325 | 0 | 24-HR | ALL | 1ST | 13062424
| 462776 | 516314 | 2.1907 | 98.89 | 325 | 0 | 24-HR | ALL | 1ST | 13062424
| 462876 | 516314 | 2.1913 | 98.14 | 325 | 0 | 24-HR | ALL | 1ST | 13062424
| 462976 | 516314 | 2.1856 | 99.46 | 325 | 0 | 24-HR | ALL | 1ST | 13062424
| 463076 | 516314 | 2.1745 | 101 | 325 | 0 | 24-HR | ALL | 1ST | 13062424
| 463176 | 516314 | 2.1583 | 102 | 325 | 0 | 24-HR | ALL | 1ST | 13062424
| 463276 | 516314 | 2.1377 | 100.03 | 325 | 0 | 24-HR | ALL | 1ST | 13062424
| 463376 | 516314 | 2.1125 | 104.07 | 308 | 0 | 24-HR | ALL | 1ST | 13062424
| 463476 | 516314 | 2.0832 | 108.85 | 308 | 0 | 24-HR | ALL | 1ST | 13062424
| 463576 | 516314 | 2.0506 | 112.48 | 308 | 0 | 24-HR | ALL | 1ST | 13062424
| 463676 | 516314 | 2.0149 | 116 | 305 | 0 | 24-HR | ALL | 1ST | 13062424
| 463776 | 516314 | 1.9746 | 126.09 | 298 | 0 | 24-HR | ALL | 1ST | 13062424
| 463876 | 516314 | 1.9855 | 137.16 | 214 | 0 | 24-HR | ALL | 1ST | 13071724
| 463976 | 516314 | 6.5108 | 163.02 | 204 | 0 | 24-HR | ALL | 1ST | 13071724
| 448976 | 516414 | 2.3038 | 21.76 | 26 | 0 | 24-HR | ALL | 1ST | 13031024
| 449076 | 516414 | 2.3741 | 21 | 25 | 0 | 24-HR | ALL | 1ST | 13031024
| 449176 | 516414 | 2.446 | 20.97 | 20.97 | 0 | 24-HR | ALL | 1ST | 13031024
| 449276 | 516414 | 2.5097 | 18.68 | 21 | 0 | 24-HR | ALL | 1ST | 13031024
| 449376 | 516414 | 2.5822 | 18.86 | 18.86 | 0 | 24-HR | ALL | 1ST | 13031024
| 449476 | 516414 | 2.6575 | 19.8 | 23 | 0 | 24-HR | ALL | 1ST | 13031024
| 449576 | 516414 | 2.7184 | 17.48 | 24 | 0 | 24-HR | ALL | 1ST | 13031024
| 449676 | 516414 | 2.8039 | 21.09 | 21.09 | 0 | 24-HR | ALL | 1ST | 13031024
| 449776 | 516414 | 2.8762 | 23.3 | 26 | 0 | 24-HR | ALL | 1ST | 13031024
| 449876 | 516414 | 2.9405 | 21.63 | 26 | 0 | 24-HR | ALL | 1ST | 13031024
| 449976 | 516414 | 3.0055 | 21.96 | 29 | 0 | 24-HR | ALL | 1ST | 13031024
| 450076 | 516414 | 3.0648 | 21.18 | 25 | 0 | 24-HR | ALL | 1ST | 13031024
| 450176 | 516414 | 3.1259 | 23.96 | 23.96 | 0 | 24-HR | ALL | 1ST | 13031024
| 450276 | 516414 | 3.1791 | 24.21 | 24.21 | 0 | 24-HR | ALL | 1ST | 13031024
| 450376 | 516414 | 3.2278 | 24 | 32 | 0 | 24-HR | ALL | 1ST | 13031024
| 450476 | 516414 | 3.2666 | 27.48 | 27.48 | 0 | 24-HR | ALL | 1ST | 13031024
| 450576 | 516414 | 3.2976 | 31.39 | 33 | 0 | 24-HR | ALL | 1ST | 13031024
| 450676 | 516414 | 3.3248 | 32 | 32 | 0 | 24-HR | ALL | 1ST | 13031024
| 450776 | 516414 | 3.3477 | 30.32 | 30.32 | 0 | 24-HR | ALL | 1ST | 13031024
| 450876 | 516414 | 3.361 | 29.73 | 35 | 0 | 24-HR | ALL | 1ST | 13031024
| 450976 | 516414 | 3.3611 | 31.03 | 37 | 0 | 24-HR | ALL | 1ST | 13031024
| 451076 | 516414 | 3.3492 | 32.92 | 36 | 0 | 24-HR | ALL | 1ST | 13031024
| 451176 | 516414 | 3.3281 | 34 | 36 | 0 | 24-HR | ALL | 1ST | 13031024
| 451276 | 516414 | 3.3019 | 33.03 | 45 | 0 | 24-HR | ALL | 1ST | 13031024
| 451376 | 516414 | 3.249 | 36.8 | 46 | 0 | 24-HR | ALL | 1ST | 13031024
| 451476 | 516414 | 3.2077 | 33.49 | 57 | 0 | 24-HR | ALL | 1ST | 13031024
| 451576 | 516414 | 3.1293 | 37.15 | 57 | 0 | 24-HR | ALL | 1ST | 13031024
| 451676 | 516414 | 3.0647 | 34.02 | 57 | 0 | 24-HR | ALL | 1ST | 13031024
| 451776 | 516414 | 2.9607 | 37.51 | 56 | 0 | 24-HR | ALL | 1ST | 13031024
| 451876 | 516414 | 2.9281 | 39.18 | 50 | 0 | 24-HR | ALL | 1ST | 13101424
| 451976 | 516414 | 3.1253 | 41.32 | 45 | 0 | 24-HR | ALL | 1ST | 13101424
| 452076 | 516414 | 3.3224 | 42.39 | 42.39 | 0 | 24-HR | ALL | 1ST | 13101424
| 452176 | 516414 | 3.5147 | 35.95 | 51 | 0 | 24-HR | ALL | 1ST | 13101424
| 452276 | 516414 | 3.6945 | 38.36 | 46 | 0 | 24-HR | ALL | 1ST | 13101424
| 452376 | 516414 | 3.8607 | 39.3 | 49 | 0 | 24-HR | ALL | 1ST | 13101424
| 452476 | 516414 | 4.0063 | 37.93 | 44 | 0 | 24-HR | ALL | 1ST | 13101424
| 452576 | 516414 | 4.1373 | 44.44 | 47 | 0 | 24-HR | ALL | 1ST | 13101424
| 452676 | 516414 | 4.2332 | 44 | 53 | 0 | 24-HR | ALL | 1ST | 13101424
| 452776 | 516414 | 4.2998 | 45.94 | 54 | 0 | 24-HR | ALL | 1ST | 13101424
| 452876 | 516414 | 4.3294 | 46.68 | 59 | 0 | 24-HR | ALL | 1ST | 13101424
| 452976 | 516414 | 4.3214 | 48.03 | 61 | 0 | 24-HR | ALL | 1ST | 13101424
| 453076 | 516414 | 4.2748 | 52.3 | 62 | 0 | 24-HR | ALL | 1ST | 13101424
| 453176 | 516414 | 4.1857 | 56.61 | 62 | 0 | 24-HR | ALL | 1ST | 13101424
| 453276 | 516414 | 4.0562 | 58.86 | 66 | 0 | 24-HR | ALL | 1ST | 13101424
| 453376 | 516414 | 3.8916 | 60.27 | 77 | 0 | 24-HR | ALL | 1ST | 13101424
| 453476 | 516414 | 3.6972 | 61.48 | 125 | 0 | 24-HR | ALL | 1ST | 13101424
| 453576 | 516414 | 3.4763 | 64.09 | 135 | 0 | 24-HR | ALL | 1ST | 13101424
| 453676 | 516414 | 3.3434 | 67.3 | 139 | 0 | 24-HR | ALL | 1ST | 13101224
| 453776 | 516414 | 3.5945 | 70.48 | 141 | 0 | 24-HR | ALL | 1ST | 13101224
| 453876 | 516414 | 3.84 | 77.6 | 141 | 0 | 24-HR | ALL | 1ST | 13101224
| 453976 | 516414 | 4.1171 | 79.45 | 154 | 0 | 24-HR | ALL | 1ST | 13101224
| 454076 | 516414 | 4.3842 | 86.29 | 154 | 0 | 24-HR | ALL | 1ST | 13101224
| 454176 | 516414 | 4.6561 | 94.45 | 154 | 0 | 24-HR | ALL | 1ST | 13101224
| 454276 | 516414 | 4.9274 | 105.42 | 154 | 0 | 24-HR | ALL | 1ST | 13101224
| 454376 | 516414 | 5.2232 | 109.73 | 154 | 0 | 24-HR | ALL | 1ST | 13101224
| 454476 | 516414 | 5.5038 | 116.49 | 154 | 0 | 24-HR | ALL | 1ST | 13101224
| 454576 | 516414 | 5.7619 | 124.06 | 154 | 0 | 24-HR | ALL | 1ST | 13101224
| 454676 | 516414 | 5.9804 | 131.14 | 154 | 0 | 24-HR | ALL | 1ST | 13101224
| 454776 | 516414 | 6.2832 | 129.84 | 154 | 0 | 24-HR | ALL | 1ST | 13101124
| 454876 | 516414 | 6.6134 | 127.12 | 154 | 0 | 24-HR | ALL | 1ST | 13101124
| 454976 | 516414 | 6.8282 | 127.8 | 198 | 0 | 24-HR | ALL | 1ST | 13101124
| 455076 | 516414 | 6.9227 | 127.37 | 201 | 0 | 24-HR | ALL | 1ST | 13101124
| 455176 | 516414 | 6.8887 | 123.06 | 210 | 0 | 24-HR | ALL | 1ST | 13101124
| 455276 | 516414 | 6.6701 | 129.68 | 210 | 0 | 24-HR | ALL | 1ST | 13101124
| 455376 | 516414 | 6.301 | 136.03 | 210 | 0 | 24-HR | ALL | 1ST | 13101124
| 455476 | 516414 | 8.8379 | 162.63 | 204 | 0 | 24-HR | ALL | 1ST | 13080724
| 455576 | 516414 | 13.1881 | 185.3 | 185.3 | 0 | 24-HR | ALL | 1ST | 13071724
| 455676 | 516414 | 15.424 | 197.73 | 197.73 | 0 | 24-HR | ALL | 1ST | 13071724
| 455776 | 516414 | 16.055 | 200.94 | 200.94 | 0 | 24-HR | ALL | 1ST | 13071724
| 455876 | 516414 | 14.7524 | 202.71 | 202.71 | 0 | 24-HR | ALL | 1ST | 13071724
| 455976 | 516414 | 14.9793 | 200.06 | 200.06 | 0 | 24-HR | ALL | 1ST | 13071924
| 456076 | 516414 | 19.6145 | 198.38 | 198.38 | 0 | 24-HR | ALL | 1ST | 13071924
| 456176 | 516414 | 21.3009 | 194.79 | 194.79 | 0 | 24-HR | ALL | 1ST | 13071924
| 456276 | 516414 | 20.0751 | 184.42 | 184.42 | 0 | 24-HR | ALL | 1ST | 13053124
| 456376 | 516414 | 15.7668 | 174.55 | 174.55 | 0 | 24-HR | ALL | 1ST | 13053124
| 456476 | 516414 | 10.2647 | 167.39 | 167.39 | 0 | 24-HR | ALL | 1ST | 13053124
| 456576 | 516414 | 11.7871 | 162.64 | 162.64 | 0 | 24-HR | ALL | 1ST | 13071824
| 456676 | 516414 | 12.6349 | 161.33 | 161.33 | 0 | 24-HR | ALL | 1ST | 13071824
| 456776 | 516414 | 9.8565 | 157.27 | 157.27 | 0 | 24-HR | ALL | 1ST | 13071824
| 456876 | 516414 | 6.3705 | 155.3 | 155.3 | 0 | 24-HR | ALL | 1ST | 13071824
| 456976 | 516414 | 5.9677 | 150.17 | 203 | 0 | 24-HR | ALL | 1ST | 13082824
| 457076 | 516414 | 7.6877 | 153.51 | 203 | 0 | 24-HR | ALL | 1ST | 13082824
| 457176 | 516414 | 6.4615 | 150.35 | 203 | 0 | 24-HR | ALL | 1ST | 13082824
| 457276 | 516414 | 7.3109 | 156.24 | 156.24 | 0 | 24-HR | ALL | 1ST | 13082824
| 457376 | 516414 | 4.7904 | 151.1 | 202 | 0 | 24-HR | ALL | 1ST | 13082824
| 457476 | 516414 | 5.5112 | 152.72 | 200 | 0 | 24-HR | ALL | 1ST | 13082724
| 457576 | 516414 | 6.8315 | 150.46 | 200 | 0 | 24-HR | ALL | 1ST | 13082724
| 457676 | 516414 | 6.1648 | 145.3 | 200 | 0 | 24-HR | ALL | 1ST | 13082724
| 457776 | 516414 | 4.4545 | 139.39 | 200 | 0 | 24-HR | ALL | 1ST | 13082724
| 457876 | 516414 | 3.5856 | 133.58 | 199 | 0 | 24-HR | ALL | 1ST | 13020624
| 457976 | 516414 | 4.01 | 130.75 | 195 | 0 | 24-HR | ALL | 1ST | 13020624
| 458076 | 516414 | 4.3798 | 131.05 | 131.05 | 0 | 24-HR | ALL | 1ST | 13020624
| 458176 | 516414 | 4.6838 | 133.45 | 133.45 | 0 | 24-HR | ALL | 1ST | 13020624
| 458276 | 516414 | 4.9114 | 138.03 | 138.03 | 0 | 24-HR | ALL | 1ST | 13020624
| 458376 | 516414 | 5.0705 | 138.96 | 138.96 | 0 | 24-HR | ALL | 1ST | 13020624
| 458476 | 516414 | 5.1469 | 141.24 | 141.24 | 0 | 24-HR | ALL | 1ST | 13020624
| 458576 | 516414 | 5.1572 | 139.61 | 139.61 | 0 | 24-HR | ALL | 1ST | 13020624
| 458676 | 516414 | 5.1095 | 133.84 | 183 | 0 | 24-HR | ALL | 1ST | 13020624
| 458776 | 516414 | 5.0131 | 124.48 | 183 | 0 | 24-HR | ALL | 1ST | 13020624
| 458876 | 516414 | 4.8672 | 118.71 | 183 | 0 | 24-HR | ALL | 1ST | 13020624
| 458976 | 516414 | 4.6935 | 111.3 | 183 | 0 | 24-HR | ALL | 1ST | 13020624
| 459076 | 516414 | 4.4926 | 107.88 | 183 | 0 | 24-HR | ALL | 1ST | 13020624
| 459176 | 516414 | 4.2646 | 113.31 | 182 | 0 | 24-HR | ALL | 1ST | 13020624
| 459276 | 516414 | 4.036 | 116.02 | 116.02 | 0 | 24-HR | ALL | 1ST | 13020624
| 459376 | 516414 | 3.815 | 111.67 | 179 | 0 | 24-HR | ALL | 1ST | 13020624
| 459476 | 516414 | 3.5984 | 102.79 | 179 | 0 | 24-HR | ALL | 1ST | 13020624
| 459576 | 516414 | 3.375 | 100 | 179 | 0 | 24-HR | ALL | 1ST | 13020624
| 459676 | 516414 | 3.1542 | 96.82 | 179 | 0 | 24-HR | ALL | 1ST | 13020624
| 459776 | 516414 | 2.9365 | 93.76 | 179 | 0 | 24-HR | ALL | 1ST | 13020624
| 459876 | 516414 | 2.725 | 89.33 | 179 | 0 | 24-HR | ALL | 1ST | 13020624
| 459976 | 516414 | 2.5298 | 83.79 | 179 | 0 | 24-HR | ALL | 1ST | 13113024
| 460076 | 516414 | 2.5354 | 82 | 176 | 0 | 24-HR | ALL | 1ST | 13113024
| 460176 | 516414 | 2.5177 | 83.47 | 174 | 0 | 24-HR | ALL | 1ST | 13113024
| 460276 | 516414 | 2.4803 | 89.15 | 89.15 | 0 | 24-HR | ALL | 1ST | 13113024
| 460376 | 516414 | 2.4202 | 90 | 93 | 0 | 24-HR | ALL | 1ST | 13113024
| 460476 | 516414 | 2.3434 | 91.12 | 91.12 | 0 | 24-HR | ALL | 1ST | 13113024
| 460576 | 516414 | 2.2516 | 90.12 | 93 | 0 | 24-HR | ALL | 1ST | 13113024
| 460676 | 516414 | 2.1502 | 91.44 | 91.44 | 0 | 24-HR | ALL | 1ST | 13113024
| 460776 | 516414 | 2.041 | 92.54 | 92.54 | 0 | 24-HR | ALL | 1ST | 13113024
| 460876 | 516414 | 1.9267 | 93 | 93 | 0 | 24-HR | ALL | 1ST | 13113024
| 460976 | 516414 | 1.8107 | 92 | 92 | 0 | 24-HR | ALL | 1ST | 13113024
| 461076 | 516414 | 1.6941 | 93.66 | 93.66 | 0 | 24-HR | ALL | 1ST | 13113024
| 461176 | 516414 | 1.5782 | 96.91 | 96.91 | 0 | 24-HR | ALL | 1ST | 13113024
| 461276 | 516414 | 1.5461 | 97.52 | 97.52 | 0 | 24-HR | ALL | 1ST | 13062424
| 461376 | 516414 | 1.6398 | 95 | 325 | 0 | 24-HR | ALL | 1ST | 13062424
| 461476 | 516414 | 1.7242 | 96 | 325 | 0 | 24-HR | ALL | 1ST | 13062424
| 461576 | 516414 | 1.8056 | 96.36 | 325 | 0 | 24-HR | ALL | 1ST | 13062424
| 461676 | 516414 | 1.8821 | 96.7 | 325 | 0 | 24-HR | ALL | 1ST | 13062424
| 461776 | 516414 | 1.9516 | 98 | 325 | 0 | 24-HR | ALL | 1ST | 13062424
| 461876 | 516414 | 2.0122 | 101.92 | 325 | 0 | 24-HR | ALL | 1ST | 13062424
| 461976 | 516414 | 2.0685 | 103.78 | 325 | 0 | 24-HR | ALL | 1ST | 13062424
| 462076 | 516414 | 2.1183 | 104.6 | 325 | 0 | 24-HR | ALL | 1ST | 13062424
| 462176 | 516414 | 2.1651 | 97.44 | 325 | 0 | 24-HR | ALL | 1ST | 13062424
| 462276 | 516414 | 2.1937 | 108.72 | 325 | 0 | 24-HR | ALL | 1ST | 13062424
| 462376 | 516414 | 2.222 | 104.97 | 325 | 0 | 24-HR | ALL | 1ST | 13062424
| 462476 | 516414 | 2.2415 | 102.48 | 325 | 0 | 24-HR | ALL | 1ST | 13062424
| 462576 | 516414 | 2.2523 | 103.84 | 325 | 0 | 24-HR | ALL | 1ST | 13062424
| 462676 | 516414 | 2.2565 | 101.95 | 325 | 0 | 24-HR | ALL | 1ST | 13062424
| 462776 | 516414 | 2.254 | 98.56 | 325 | 0 | 24-HR | ALL | 1ST | 13062424
| 462876 | 516414 | 2.2448 | 99.04 | 325 | 0 | 24-HR | ALL | 1ST | 13062424
| 462976 | 516414 | 2.2298 | 99.88 | 325 | 0 | 24-HR | ALL | 1ST | 13062424
| 463076 | 516414 | 2.2097 | 100.17 | 325 | 0 | 24-HR | ALL | 1ST | 13062424
| 463176 | 516414 | 2.1849 | 101.12 | 324 | 0 | 24-HR | ALL | 1ST | 13062424
| 463276 | 516414 | 2.1564 | 99.06 | 308 | 0 | 24-HR | ALL | 1ST | 13062424
| 463376 | 516414 | 2.1232 | 104.04 | 308 | 0 | 24-HR | ALL | 1ST | 13062424
| 463476 | 516414 | 2.0874 | 105.17 | 308 | 0 | 24-HR | ALL | 1ST | 13062424
| 463576 | 516414 | 2.0481 | 109.15 | 305 | 0 | 24-HR | ALL | 1ST | 13062424
| 463676 | 516414 | 2.0063 | 113.04 | 302 | 0 | 24-HR | ALL | 1ST | 13062424
| 463776 | 516414 | 1.9604 | 121.99 | 255 | 0 | 24-HR | ALL | 1ST | 13062424
| 463876 | 516414 | 1.9095 | 136.09 | 216 | 0 | 24-HR | ALL | 1ST | 13062424
| 463976 | 516414 | 5.2835 | 157.44 | 213 | 0 | 24-HR | ALL | 1ST | 13071724
| 448976 | 516514 | 2.2452 | 20.71 | 24 | 0 | 24-HR | ALL | 1ST | 13031024
| 449076 | 516514 | 2.3203 | 21.21 | 21.21 | 0 | 24-HR | ALL | 1ST | 13031024
| 449176 | 516514 | 2.3912 | 19.98 | 19.98 | 0 | 24-HR | ALL | 1ST | 13031024
| 449276 | 516514 | 2.4633 | 19.08 | 23 | 0 | 24-HR | ALL | 1ST | 13031024
| 449376 | 516514 | 2.538 | 18.82 | 20 | 0 | 24-HR | ALL | 1ST | 13031024
| 449476 | 516514 | 2.6216 | 20.73 | 20.73 | 0 | 24-HR | ALL | 1ST | 13031024
| 449576 | 516514 | 2.6884 | 18.57 | 24 | 0 | 24-HR | ALL | 1ST | 13031024
| 449676 | 516514 | 2.7697 | 19.95 | 26 | 0 | 24-HR | ALL | 1ST | 13031024
| 449776 | 516514 | 2.8481 | 20.78 | 27 | 0 | 24-HR | ALL | 1ST | 13031024
| 449876 | 516514 | 2.916 | 19.65 | 26 | 0 | 24-HR | ALL | 1ST | 13031024
| 449976 | 516514 | 2.9975 | 24.12 | 26 | 0 | 24-HR | ALL | 1ST | 13031024
| 450076 | 516514 | 3.0661 | 25.21 | 25.21 | 0 | 24-HR | ALL | 1ST | 13031024
| 450176 | 516514 | 3.1321 | 25.71 | 25.71 | 0 | 24-HR | ALL | 1ST | 13031024
| 450276 | 516514 | 3.196 | 24.18 | 26 | 0 | 24-HR | ALL | 1ST | 13031024
| 450376 | 516514 | 3.2555 | 23.02 | 32 | 0 | 24-HR | ALL | 1ST | 13031024
| 450476 | 516514 | 3.3087 | 23.58 | 31 | 0 | 24-HR | ALL | 1ST | 13031024
| 450576 | 516514 | 3.3519 | 27.18 | 32 | 0 | 24-HR | ALL | 1ST | 13031024
| 450676 | 516514 | 3.3903 | 28.79 | 34 | 0 | 24-HR | ALL | 1ST | 13031024
| 450776 | 516514 | 3.4234 | 28.73 | 33 | 0 | 24-HR | ALL | 1ST | 13031024
| 450876 | 516514 | 3.4479 | 29 | 30 | 0 | 24-HR | ALL | 1ST | 13031024
| 450976 | 516514 | 3.46 | 30.79 | 32 | 0 | 24-HR | ALL | 1ST | 13031024
| 451076 | 516514 | 3.4648 | 31.23 | 34 | 0 | 24-HR | ALL | 1ST | 13031024
| 451176 | 516514 | 3.4512 | 34.55 | 36 | 0 | 24-HR | ALL | 1ST | 13031024
| 451276 | 516514 | 3.436 | 34 | 38 | 0 | 24-HR | ALL | 1ST | 13031024
| 451376 | 516514 | 3.4067 | 34.3 | 34.3 | 0 | 24-HR | ALL | 1ST | 13031024
| 451476 | 516514 | 3.3639 | 34.94 | 38 | 0 | 24-HR | ALL | 1ST | 13031024
| 451576 | 516514 | 3.3117 | 34.6 | 37 | 0 | 24-HR | ALL | 1ST | 13031024
| 451676 | 516514 | 3.2392 | 36.15 | 41 | 0 | 24-HR | ALL | 1ST | 13031024
| 451776 | 516514 | 3.163 | 35.3 | 47 | 0 | 24-HR | ALL | 1ST | 13031024
| 451876 | 516514 | 3.0681 | 35.79 | 47 | 0 | 24-HR | ALL | 1ST | 13031024
| 451976 | 516514 | 2.9949 | 38.15 | 43 | 0 | 24-HR | ALL | 1ST | 13101424
| 452076 | 516514 | 3.2054 | 37.16 | 43 | 0 | 24-HR | ALL | 1ST | 13101424
| 452176 | 516514 | 3.4113 | 37.98 | 42 | 0 | 24-HR | ALL | 1ST | 13101424
| 452276 | 516514 | 3.6119 | 36.79 | 36.79 | 0 | 24-HR | ALL | 1ST | 13101424
| 452376 | 516514 | 3.8016 | 38.84 | 40 | 0 | 24-HR | ALL | 1ST | 13101424
| 452476 | 516514 | 3.977 | 40.03 | 41 | 0 | 24-HR | ALL | 1ST | 13101424
| 452576 | 516514 | 4.1337 | 42.29 | 44 | 0 | 24-HR | ALL | 1ST | 13101424
| 452676 | 516514 | 4.263 | 41.79 | 46 | 0 | 24-HR | ALL | 1ST | 13101424
| 452776 | 516514 | 4.3638 | 42.82 | 52 | 0 | 24-HR | ALL | 1ST | 13101424
| 452876 | 516514 | 4.4328 | 46.23 | 59 | 0 | 24-HR | ALL | 1ST | 13101424
| 452976 | 516514 | 4.4596 | 46.52 | 60 | 0 | 24-HR | ALL | 1ST | 13101424
| 453076 | 516514 | 4.4449 | 46.26 | 67 | 0 | 24-HR | ALL | 1ST | 13101424
| 453176 | 516514 | 4.3904 | 52.07 | 67 | 0 | 24-HR | ALL | 1ST | 13101424
| 453276 | 516514 | 4.2895 | 54.42 | 67 | 0 | 24-HR | ALL | 1ST | 13101424
| 453376 | 516514 | 4.1473 | 56.03 | 68 | 0 | 24-HR | ALL | 1ST | 13101424
| 453476 | 516514 | 3.9663 | 58.79 | 132 | 0 | 24-HR | ALL | 1ST | 13101424
| 453576 | 516514 | 3.7529 | 61.48 | 135 | 0 | 24-HR | ALL | 1ST | 13101424
| 453676 | 516514 | 3.5172 | 63 | 141 | 0 | 24-HR | ALL | 1ST | 13101424
| 453776 | 516514 | 3.5361 | 65.65 | 141 | 0 | 24-HR | ALL | 1ST | 13101224
| 453876 | 516514 | 3.8031 | 69.18 | 154 | 0 | 24-HR | ALL | 1ST | 13101224
| 453976 | 516514 | 4.0735 | 74.4 | 154 | 0 | 24-HR | ALL | 1ST | 13101224
| 454076 | 516514 | 4.3476 | 81.24 | 154 | 0 | 24-HR | ALL | 1ST | 13101224
| 454176 | 516514 | 4.649 | 84.06 | 154 | 0 | 24-HR | ALL | 1ST | 13101224
| 454276 | 516514 | 4.9471 | 89.46 | 154 | 0 | 24-HR | ALL | 1ST | 13101224
| 454376 | 516514 | 5.2352 | 98.74 | 154 | 0 | 24-HR | ALL | 1ST | 13101224
| 454476 | 516514 | 5.5193 | 109.79 | 154 | 0 | 24-HR | ALL | 1ST | 13101224
| 454576 | 516514 | 5.801 | 116.76 | 154 | 0 | 24-HR | ALL | 1ST | 13101224
| 454676 | 516514 | 6.051 | 120.23 | 154 | 0 | 24-HR | ALL | 1ST | 13101224
| 454776 | 516514 | 6.3623 | 125.17 | 154 | 0 | 24-HR | ALL | 1ST | 13101124
| 454876 | 516514 | 6.7398 | 124.56 | 154 | 0 | 24-HR | ALL | 1ST | 13101124
| 454976 | 516514 | 7.0369 | 117.92 | 209 | 0 | 24-HR | ALL | 1ST | 13101124
| 455076 | 516514 | 7.1963 | 113.61 | 210 | 0 | 24-HR | ALL | 1ST | 13101124
| 455176 | 516514 | 7.1859 | 117.64 | 210 | 0 | 24-HR | ALL | 1ST | 13101124
| 455276 | 516514 | 7.0061 | 124.51 | 210 | 0 | 24-HR | ALL | 1ST | 13101124
| 455376 | 516514 | 6.6592 | 131.66 | 210 | 0 | 24-HR | ALL | 1ST | 13101124
| 455476 | 516514 | 6.1336 | 143.21 | 210 | 0 | 24-HR | ALL | 1ST | 13101124
| 455576 | 516514 | 11.8173 | 172.13 | 210 | 0 | 24-HR | ALL | 1ST | 13071724
| 455676 | 516514 | 15.9371 | 193.31 | 193.31 | 0 | 24-HR | ALL | 1ST | 13071724
| 455776 | 516514 | 16.4592 | 200.88 | 200.88 | 0 | 24-HR | ALL | 1ST | 13071724
| 455876 | 516514 | 14.3621 | 209.15 | 209.15 | 0 | 24-HR | ALL | 1ST | 13071724
| 455976 | 516514 | 15.3747 | 206.54 | 206.54 | 0 | 24-HR | ALL | 1ST | 13071924
| 456076 | 516514 | 20.3863 | 204 | 204 | 0 | 24-HR | ALL | 1ST | 13071924
| 456176 | 516514 | 23.0427 | 202.93 | 202.93 | 0 | 24-HR | ALL | 1ST | 13071924
| 456276 | 516514 | 24.5369 | 195.45 | 195.45 | 0 | 24-HR | ALL | 1ST | 13053124
| 456376 | 516514 | 23.0107 | 190.58 | 190.58 | 0 | 24-HR | ALL | 1ST | 13053124
| 456476 | 516514 | 17.0806 | 185.54 | 185.54 | 0 | 24-HR | ALL | 1ST | 13053124
| 456576 | 516514 | 16.5515 | 180.78 | 180.78 | 0 | 24-HR | ALL | 1ST | 13071824
| 456676 | 516514 | 18.0139 | 179 | 179 | 0 | 24-HR | ALL | 1ST | 13071824
| 456776 | 516514 | 15.5668 | 178.55 | 178.55 | 0 | 24-HR | ALL | 1ST | 13071824
| 456876 | 516514 | 13.2223 | 177.97 | 177.97 | 0 | 24-HR | ALL | 1ST | 13082824
| 456976 | 516514 | 16.3602 | 176.5 | 176.5 | 0 | 24-HR | ALL | 1ST | 13082824
| 457076 | 516514 | 18.8512 | 178.9 | 178.9 | 0 | 24-HR | ALL | 1ST | 13082824
| 457176 | 516514 | 17.0401 | 177.27 | 177.27 | 0 | 24-HR | ALL | 1ST | 13082824
| 457276 | 516514 | 13.809 | 175.47 | 175.47 | 0 | 24-HR | ALL | 1ST | 13082824
| 457376 | 516514 | 11.5689 | 178.27 | 178.27 | 0 | 24-HR | ALL | 1ST | 13082824
| 457476 | 516514 | 12.8401 | 184.75 | 184.75 | 0 | 24-HR | ALL | 1ST | 13082724
| 457576 | 516514 | 14.5538 | 174.58 | 174.58 | 0 | 24-HR | ALL | 1ST | 13082724
| 457676 | 516514 | 12.4591 | 164.44 | 164.44 | 0 | 24-HR | ALL | 1ST | 13082724
| 457776 | 516514 | 8.1012 | 153.88 | 153.88 | 0 | 24-HR | ALL | 1ST | 13082724
| 457876 | 516514 | 4.0964 | 143.02 | 197 | 0 | 24-HR | ALL | 1ST | 13082724
| 457976 | 516514 | 4.2652 | 142.35 | 142.35 | 0 | 24-HR | ALL | 1ST | 13020624
| 458076 | 516514 | 4.6309 | 144.04 | 144.04 | 0 | 24-HR | ALL | 1ST | 13020624
| 458176 | 516514 | 4.9039 | 152.73 | 152.73 | 0 | 24-HR | ALL | 1ST | 13020624
| 458276 | 516514 | 5.3591 | 159.76 | 159.76 | 0 | 24-HR | ALL | 1ST | 13071224
| 458376 | 516514 | 5.2295 | 160.93 | 160.93 | 0 | 24-HR | ALL | 1ST | 13020624
| 458476 | 516514 | 5.2753 | 161.24 | 161.24 | 0 | 24-HR | ALL | 1ST | 13020624
| 458576 | 516514 | 5.2393 | 162.7 | 162.7 | 0 | 24-HR | ALL | 1ST | 13020624
| 458676 | 516514 | 5.1522 | 159.39 | 159.39 | 0 | 24-HR | ALL | 1ST | 13020624
| 458776 | 516514 | 5.0342 | 147.78 | 147.78 | 0 | 24-HR | ALL | 1ST | 13020624
| 458876 | 516514 | 4.8676 | 138.6 | 183 | 0 | 24-HR | ALL | 1ST | 13020624
| 458976 | 516514 | 4.6901 | 118.73 | 183 | 0 | 24-HR | ALL | 1ST | 13020624
| 459076 | 516514 | 4.4699 | 112.48 | 183 | 0 | 24-HR | ALL | 1ST | 13020624
| 459176 | 516514 | 4.2226 | 118.44 | 182 | 0 | 24-HR | ALL | 1ST | 13020624
| 459276 | 516514 | 3.9807 | 119.52 | 179 | 0 | 24-HR | ALL | 1ST | 13020624
| 459376 | 516514 | 3.745 | 114.19 | 179 | 0 | 24-HR | ALL | 1ST | 13020624
| 459476 | 516514 | 3.5092 | 109.06 | 179 | 0 | 24-HR | ALL | 1ST | 13020624
| 459576 | 516514 | 3.2752 | 104.03 | 179 | 0 | 24-HR | ALL | 1ST | 13020624
| 459676 | 516514 | 3.0433 | 100.39 | 179 | 0 | 24-HR | ALL | 1ST | 13020624
| 459776 | 516514 | 2.816 | 96.85 | 179 | 0 | 24-HR | ALL | 1ST | 13020624
| 459876 | 516514 | 2.596 | 92.3 | 179 | 0 | 24-HR | ALL | 1ST | 13020624
| 459976 | 516514 | 2.6018 | 83.39 | 179 | 0 | 24-HR | ALL | 1ST | 13113024
| 460076 | 516514 | 2.5845 | 82.12 | 179 | 0 | 24-HR | ALL | 1ST | 13113024
| 460176 | 516514 | 2.5429 | 81.18 | 176 | 0 | 24-HR | ALL | 1ST | 13113024
| 460276 | 516514 | 2.4806 | 80.79 | 176 | 0 | 24-HR | ALL | 1ST | 13113024
| 460376 | 516514 | 2.4033 | 86.75 | 91 | 0 | 24-HR | ALL | 1ST | 13113024
| 460476 | 516514 | 2.3091 | 89.09 | 92 | 0 | 24-HR | ALL | 1ST | 13113024
| 460576 | 516514 | 2.2024 | 88.58 | 92 | 0 | 24-HR | ALL | 1ST | 13113024
| 460676 | 516514 | 2.088 | 88.79 | 91 | 0 | 24-HR | ALL | 1ST | 13113024
| 460776 | 516514 | 1.9688 | 89.55 | 91 | 0 | 24-HR | ALL | 1ST | 13113024
| 460876 | 516514 | 1.8469 | 91.79 | 91.79 | 0 | 24-HR | ALL | 1ST | 13113024
| 460976 | 516514 | 1.7258 | 91.79 | 91.79 | 0 | 24-HR | ALL | 1ST | 13113024
| 461076 | 516514 | 1.6067 | 92.7 | 94 | 0 | 24-HR | ALL | 1ST | 13113024
| 461176 | 516514 | 1.6165 | 95.79 | 95.79 | 0 | 24-HR | ALL | 1ST | 13062424
| 461276 | 516514 | 1.7097 | 95.79 | 95.79 | 0 | 24-HR | ALL | 1ST | 13062424
| 461376 | 516514 | 1.7999 | 95.48 | 96 | 0 | 24-HR | ALL | 1ST | 13062424
| 461476 | 516514 | 1.8838 | 96.21 | 97 | 0 | 24-HR | ALL | 1ST | 13062424
| 461576 | 516514 | 1.9645 | 95.13 | 99 | 0 | 24-HR | ALL | 1ST | 13062424
| 461676 | 516514 | 2.0373 | 94.79 | 325 | 0 | 24-HR | ALL | 1ST | 13062424
| 461776 | 516514 | 2.098 | 99.08 | 325 | 0 | 24-HR | ALL | 1ST | 13062424
| 461876 | 516514 | 2.1516 | 104.15 | 104.15 | 0 | 24-HR | ALL | 1ST | 13062424
| 461976 | 516514 | 2.2005 | 105.91 | 105.91 | 0 | 24-HR | ALL | 1ST | 13062424
| 462076 | 516514 | 2.2429 | 104.41 | 325 | 0 | 24-HR | ALL | 1ST | 13062424
| 462176 | 516514 | 2.2769 | 101.29 | 325 | 0 | 24-HR | ALL | 1ST | 13062424
| 462276 | 516514 | 2.2992 | 106.37 | 324 | 0 | 24-HR | ALL | 1ST | 13062424
| 462376 | 516514 | 2.3157 | 104.06 | 325 | 0 | 24-HR | ALL | 1ST | 13062424
| 462476 | 516514 | 2.3225 | 110.29 | 110.29 | 0 | 24-HR | ALL | 1ST | 13062424
| 462576 | 516514 | 2.3233 | 108.53 | 303 | 0 | 24-HR | ALL | 1ST | 13062424
| 462676 | 516514 | 2.3177 | 98.77 | 325 | 0 | 24-HR | ALL | 1ST | 13062424
| 462776 | 516514 | 2.3045 | 97 | 325 | 0 | 24-HR | ALL | 1ST | 13062424
| 462876 | 516514 | 2.2854 | 98 | 325 | 0 | 24-HR | ALL | 1ST | 13062424
| 462976 | 516514 | 2.2608 | 100 | 308 | 0 | 24-HR | ALL | 1ST | 13062424
| 463076 | 516514 | 2.2318 | 100 | 308 | 0 | 24-HR | ALL | 1ST | 13062424
| 463176 | 516514 | 2.1988 | 100 | 308 | 0 | 24-HR | ALL | 1ST | 13062424
| 463276 | 516514 | 2.1624 | 99.84 | 308 | 0 | 24-HR | ALL | 1ST | 13062424
| 463376 | 516514 | 2.1214 | 105.65 | 304 | 0 | 24-HR | ALL | 1ST | 13062424
| 463476 | 516514 | 2.0795 | 105.06 | 304 | 0 | 24-HR | ALL | 1ST | 13062424
| 463576 | 516514 | 2.0351 | 106.04 | 303 | 0 | 24-HR | ALL | 1ST | 13062424
| 463676 | 516514 | 1.9863 | 113.44 | 281 | 0 | 24-HR | ALL | 1ST | 13062424
| 463776 | 516514 | 1.9364 | 119.15 | 217 | 0 | 24-HR | ALL | 1ST | 13062424
| 463876 | 516514 | 1.882 | 130.35 | 217 | 0 | 24-HR | ALL | 1ST | 13062424
| 463976 | 516514 | 3.6293 | 149.7 | 216 | 0 | 24-HR | ALL | 1ST | 13071724
| 448976 | 516614 | 2.1848 | 21 | 23 | 0 | 24-HR | ALL | 1ST | 13032524
| 449076 | 516614 | 2.2575 | 20.83 | 20.83 | 0 | 24-HR | ALL | 1ST | 13031024
| 449176 | 516614 | 2.3349 | 20.96 | 20.96 | 0 | 24-HR | ALL | 1ST | 13031024
| 449276 | 516614 | 2.4048 | 18.65 | 18.65 | 0 | 24-HR | ALL | 1ST | 13031024
| 449376 | 516614 | 2.4861 | 19.3 | 19.3 | 0 | 24-HR | ALL | 1ST | 13031024
| 449476 | 516614 | 2.5582 | 17.43 | 20 | 0 | 24-HR | ALL | 1ST | 13031024
| 449576 | 516614 | 2.6434 | 18.73 | 18.73 | 0 | 24-HR | ALL | 1ST | 13031024
| 449676 | 516614 | 2.7068 | 15 | 27 | 0 | 24-HR | ALL | 1ST | 13031024
| 449776 | 516614 | 2.8046 | 19.02 | 27 | 0 | 24-HR | ALL | 1ST | 13031024
| 449876 | 516614 | 2.897 | 22.81 | 22.81 | 0 | 24-HR | ALL | 1ST | 13031024
| 449976 | 516614 | 2.9752 | 22.54 | 22.54 | 0 | 24-HR | ALL | 1ST | 13031024
| 450076 | 516614 | 3.0506 | 25.44 | 25.44 | 0 | 24-HR | ALL | 1ST | 13031024
| 450176 | 516614 | 3.1267 | 22.46 | 22.46 | 0 | 24-HR | ALL | 1ST | 13031024
| 450276 | 516614 | 3.199 | 23.39 | 28 | 0 | 24-HR | ALL | 1ST | 13031024
| 450376 | 516614 | 3.2668 | 22.44 | 24 | 0 | 24-HR | ALL | 1ST | 13031024
| 450476 | 516614 | 3.3269 | 21 | 32 | 0 | 24-HR | ALL | 1ST | 13031024
| 450576 | 516614 | 3.3888 | 24.7 | 33 | 0 | 24-HR | ALL | 1ST | 13031024
| 450676 | 516614 | 3.44 | 26 | 34 | 0 | 24-HR | ALL | 1ST | 13031024
| 450776 | 516614 | 3.484 | 27.36 | 32 | 0 | 24-HR | ALL | 1ST | 13031024
| 450876 | 516614 | 3.5196 | 28.83 | 28.83 | 0 | 24-HR | ALL | 1ST | 13031024
| 450976 | 516614 | 3.5467 | 29.97 | 29.97 | 0 | 24-HR | ALL | 1ST | 13031024
| 451076 | 516614 | 3.5629 | 31.53 | 31.53 | 0 | 24-HR | ALL | 1ST | 13031024
| 451176 | 516614 | 3.5739 | 30.76 | 35 | 0 | 24-HR | ALL | 1ST | 13031024
| 451276 | 516614 | 3.5718 | 30.9 | 34 | 0 | 24-HR | ALL | 1ST | 13031024
| 451376 | 516614 | 3.5514 | 33.02 | 37 | 0 | 24-HR | ALL | 1ST | 13031024
| 451476 | 516614 | 3.5319 | 31 | 35 | 0 | 24-HR | ALL | 1ST | 13031024
| 451576 | 516614 | 3.465 | 38.46 | 38.46 | 0 | 24-HR | ALL | 1ST | 13031024
| 451676 | 516614 | 3.4092 | 38.64 | 38.64 | 0 | 24-HR | ALL | 1ST | 13031024
| 451776 | 516614 | 3.3533 | 35.46 | 39 | 0 | 24-HR | ALL | 1ST | 13031024
| 451876 | 516614 | 3.28 | 33.56 | 42 | 0 | 24-HR | ALL | 1ST | 13031024
| 451976 | 516614 | 3.1681 | 36.82 | 42 | 0 | 24-HR | ALL | 1ST | 13031024
| 452076 | 516614 | 3.064 | 37.14 | 43 | 0 | 24-HR | ALL | 1ST | 13101424
| 452176 | 516614 | 3.2845 | 36.96 | 36.96 | 0 | 24-HR | ALL | 1ST | 13101424
| 452276 | 516614 | 3.5019 | 37.39 | 37.39 | 0 | 24-HR | ALL | 1ST | 13101424
| 452376 | 516614 | 3.7119 | 41.24 | 41.24 | 0 | 24-HR | ALL | 1ST | 13101424
| 452476 | 516614 | 3.9135 | 37.9 | 37.9 | 0 | 24-HR | ALL | 1ST | 13101424
| 452576 | 516614 | 4.0966 | 36.46 | 46 | 0 | 24-HR | ALL | 1ST | 13101424
| 452676 | 516614 | 4.2597 | 38 | 46 | 0 | 24-HR | ALL | 1ST | 13101424
| 452776 | 516614 | 4.3969 | 40.03 | 48 | 0 | 24-HR | ALL | 1ST | 13101424
| 452876 | 516614 | 4.5052 | 44.83 | 47 | 0 | 24-HR | ALL | 1ST | 13101424
| 452976 | 516614 | 4.5772 | 51.06 | 51.06 | 0 | 24-HR | ALL | 1ST | 13101424
| 453076 | 516614 | 4.5986 | 49.54 | 57 | 0 | 24-HR | ALL | 1ST | 13101424
| 453176 | 516614 | 4.577 | 49.83 | 67 | 0 | 24-HR | ALL | 1ST | 13101424
| 453276 | 516614 | 4.5092 | 49.15 | 67 | 0 | 24-HR | ALL | 1ST | 13101424
| 453376 | 516614 | 4.3963 | 52.42 | 67 | 0 | 24-HR | ALL | 1ST | 13101424
| 453476 | 516614 | 4.2377 | 55.91 | 132 | 0 | 24-HR | ALL | 1ST | 13101424
| 453576 | 516614 | 4.0411 | 57.29 | 137 | 0 | 24-HR | ALL | 1ST | 13101424
| 453676 | 516614 | 3.8107 | 59.48 | 141 | 0 | 24-HR | ALL | 1ST | 13101424
| 453776 | 516614 | 3.5581 | 60.82 | 141 | 0 | 24-HR | ALL | 1ST | 13101424
| 453876 | 516614 | 3.7422 | 64.53 | 154 | 0 | 24-HR | ALL | 1ST | 13101224
| 453976 | 516614 | 4.0257 | 68.48 | 154 | 0 | 24-HR | ALL | 1ST | 13101224
| 454076 | 516614 | 4.3224 | 71.98 | 154 | 0 | 24-HR | ALL | 1ST | 13101224
| 454176 | 516614 | 4.6348 | 74.41 | 154 | 0 | 24-HR | ALL | 1ST | 13101224
| 454276 | 516614 | 4.9218 | 84.4 | 154 | 0 | 24-HR | ALL | 1ST | 13101224
| 454376 | 516614 | 5.2493 | 86.27 | 154 | 0 | 24-HR | ALL | 1ST | 13101224
| 454476 | 516614 | 5.5535 | 93.44 | 154 | 0 | 24-HR | ALL | 1ST | 13101224
| 454576 | 516614 | 5.8544 | 97.29 | 154 | 0 | 24-HR | ALL | 1ST | 13101224
| 454676 | 516614 | 6.1163 | 104.56 | 154 | 0 | 24-HR | ALL | 1ST | 13101224
| 454776 | 516614 | 6.4722 | 107.87 | 198 | 0 | 24-HR | ALL | 1ST | 13101124
| 454876 | 516614 | 6.889 | 111.29 | 204 | 0 | 24-HR | ALL | 1ST | 13101124
| 454976 | 516614 | 7.2391 | 105.46 | 210 | 0 | 24-HR | ALL | 1ST | 13101124
| 455076 | 516614 | 7.4422 | 106.39 | 210 | 0 | 24-HR | ALL | 1ST | 13101124
| 455176 | 516614 | 7.4851 | 111.41 | 210 | 0 | 24-HR | ALL | 1ST | 13101124
| 455276 | 516614 | 7.3612 | 115.62 | 210 | 0 | 24-HR | ALL | 1ST | 13101124
| 455376 | 516614 | 7.0343 | 126.72 | 210 | 0 | 24-HR | ALL | 1ST | 13101124
| 455476 | 516614 | 6.5422 | 134.58 | 210 | 0 | 24-HR | ALL | 1ST | 13101124
| 455576 | 516614 | 9.1362 | 160.82 | 210 | 0 | 24-HR | ALL | 1ST | 13071724
| 455676 | 516614 | 15.9745 | 190.53 | 204 | 0 | 24-HR | ALL | 1ST | 13071724
| 455776 | 516614 | 17.2163 | 198.56 | 203 | 0 | 24-HR | ALL | 1ST | 13071724
| 455876 | 516614 | 15.2562 | 207.46 | 207.46 | 0 | 24-HR | ALL | 1ST | 13071724
| 455976 | 516614 | 14.9271 | 205.14 | 205.14 | 0 | 24-HR | ALL | 1ST | 13071924
| 456076 | 516614 | 20.54 | 205.54 | 205.54 | 0 | 24-HR | ALL | 1ST | 13071924
| 456176 | 516614 | 23.7198 | 205.35 | 205.35 | 0 | 24-HR | ALL | 1ST | 13071924
| 456276 | 516614 | 26.6656 | 201.53 | 201.53 | 0 | 24-HR | ALL | 1ST | 13053124
| 456376 | 516614 | 26.2972 | 198.54 | 198.54 | 0 | 24-HR | ALL | 1ST | 13053124
| 456476 | 516614 | 21.3531 | 197.82 | 197.82 | 0 | 24-HR | ALL | 1ST | 13053124
| 456576 | 516614 | 17.2259 | 195.38 | 195.38 | 0 | 24-HR | ALL | 1ST | 13071824
| 456676 | 516614 | 19.0585 | 192.59 | 192.59 | 0 | 24-HR | ALL | 1ST | 13071824
| 456776 | 516614 | 16.3516 | 189.7 | 189.7 | 0 | 24-HR | ALL | 1ST | 13071824
| 456876 | 516614 | 18.8147 | 192.71 | 192.71 | 0 | 24-HR | ALL | 1ST | 13082824
| 456976 | 516614 | 24.0799 | 193.66 | 193.66 | 0 | 24-HR | ALL | 1ST | 13082824
| 457076 | 516614 | 25.8855 | 194.98 | 194.98 | 0 | 24-HR | ALL | 1ST | 13082824
| 457176 | 516614 | 23.2883 | 193.63 | 193.63 | 0 | 24-HR | ALL | 1ST | 13082824
| 457276 | 516614 | 19.0507 | 193.24 | 193.24 | 0 | 24-HR | ALL | 1ST | 13082824
| 457376 | 516614 | 14.8048 | 196.63 | 196.63 | 0 | 24-HR | ALL | 1ST | 13082824
| 457476 | 516614 | 14.9732 | 195.71 | 195.71 | 0 | 24-HR | ALL | 1ST | 13082724
| 457576 | 516614 | 18.142 | 189.02 | 189.02 | 0 | 24-HR | ALL | 1ST | 13082724
| 457676 | 516614 | 17.1586 | 180.4 | 180.4 | 0 | 24-HR | ALL | 1ST | 13082724
| 457776 | 516614 | 11.3939 | 166.24 | 166.24 | 0 | 24-HR | ALL | 1ST | 13082724
| 457876 | 516614 | 7.0057 | 159.12 | 159.12 | 0 | 24-HR | ALL | 1ST | 13082724
| 457976 | 516614 | 5.4034 | 156.27 | 156.27 | 0 | 24-HR | ALL | 1ST | 13071224
| 458076 | 516614 | 7.0793 | 161.64 | 161.64 | 0 | 24-HR | ALL | 1ST | 13071224
| 458176 | 516614 | 8.7648 | 171.1 | 171.1 | 0 | 24-HR | ALL | 1ST | 13071224
| 458276 | 516614 | 8.274 | 175.09 | 175.09 | 0 | 24-HR | ALL | 1ST | 13071224
| 458376 | 516614 | 7.9771 | 175.23 | 175.23 | 0 | 24-HR | ALL | 1ST | 13092624
| 458476 | 516614 | 6.7687 | 174.63 | 174.63 | 0 | 24-HR | ALL | 1ST | 13092624
| 458576 | 516614 | 5.5794 | 178.01 | 178.01 | 0 | 24-HR | ALL | 1ST | 13052524
| 458676 | 516614 | 5.6267 | 179.94 | 179.94 | 0 | 24-HR | ALL | 1ST | 13070824
| 458776 | 516614 | 6.3281 | 174.59 | 174.59 | 0 | 24-HR | ALL | 1ST | 13070824
| 458876 | 516614 | 4.8388 | 160.98 | 160.98 | 0 | 24-HR | ALL | 1ST | 13020624
| 458976 | 516614 | 4.6617 | 130.98 | 183 | 0 | 24-HR | ALL | 1ST | 13020624
| 459076 | 516614 | 4.4191 | 125.37 | 183 | 0 | 24-HR | ALL | 1ST | 13020624
| 459176 | 516614 | 4.1596 | 130.09 | 179 | 0 | 24-HR | ALL | 1ST | 13020624
| 459276 | 516614 | 3.9091 | 125.1 | 179 | 0 | 24-HR | ALL | 1ST | 13020624
| 459376 | 516614 | 3.6573 | 121.6 | 179 | 0 | 24-HR | ALL | 1ST | 13020624
| 459476 | 516614 | 3.4073 | 116.91 | 179 | 0 | 24-HR | ALL | 1ST | 13020624
| 459576 | 516614 | 3.16 | 111.94 | 179 | 0 | 24-HR | ALL | 1ST | 13020624
| 459676 | 516614 | 2.9177 | 104.97 | 179 | 0 | 24-HR | ALL | 1ST | 13020624
| 459776 | 516614 | 2.6814 | 100.36 | 179 | 0 | 24-HR | ALL | 1ST | 13020624
| 459876 | 516614 | 2.6762 | 94.18 | 179 | 0 | 24-HR | ALL | 1ST | 13113024
| 459976 | 516614 | 2.6615 | 92.56 | 179 | 0 | 24-HR | ALL | 1ST | 13113024
| 460076 | 516614 | 2.6217 | 93.73 | 176 | 0 | 24-HR | ALL | 1ST | 13113024
| 460176 | 516614 | 2.5548 | 90.7 | 176 | 0 | 24-HR | ALL | 1ST | 13113024
| 460276 | 516614 | 2.4651 | 80.51 | 176 | 0 | 24-HR | ALL | 1ST | 13113024
| 460376 | 516614 | 2.3662 | 79.44 | 176 | 0 | 24-HR | ALL | 1ST | 13113024
| 460476 | 516614 | 2.2563 | 83.29 | 92 | 0 | 24-HR | ALL | 1ST | 13113024
| 460576 | 516614 | 2.1374 | 81.91 | 92 | 0 | 24-HR | ALL | 1ST | 13113024
| 460676 | 516614 | 2.0126 | 86.11 | 92 | 0 | 24-HR | ALL | 1ST | 13113024
| 460776 | 516614 | 1.8861 | 86.46 | 94 | 0 | 24-HR | ALL | 1ST | 13113024
| 460876 | 516614 | 1.7599 | 87.46 | 94 | 0 | 24-HR | ALL | 1ST | 13113024
| 460976 | 516614 | 1.6355 | 89.46 | 92 | 0 | 24-HR | ALL | 1ST | 13113024
| 461076 | 516614 | 1.6989 | 90.15 | 95 | 0 | 24-HR | ALL | 1ST | 13062424
| 461176 | 516614 | 1.7933 | 91.46 | 98 | 0 | 24-HR | ALL | 1ST | 13062424
| 461276 | 516614 | 1.8851 | 92.11 | 98 | 0 | 24-HR | ALL | 1ST | 13062424
| 461376 | 516614 | 1.971 | 93.15 | 95 | 0 | 24-HR | ALL | 1ST | 13062424
| 461476 | 516614 | 2.0471 | 97.04 | 97.04 | 0 | 24-HR | ALL | 1ST | 13062424
| 461576 | 516614 | 2.1191 | 99.06 | 99.06 | 0 | 24-HR | ALL | 1ST | 13062424
| 461676 | 516614 | 2.1897 | 94.54 | 97 | 0 | 24-HR | ALL | 1ST | 13062424
| 461776 | 516614 | 2.2439 | 98.04 | 98.04 | 0 | 24-HR | ALL | 1ST | 13062424
| 461876 | 516614 | 2.2887 | 103.72 | 103.72 | 0 | 24-HR | ALL | 1ST | 13062424
| 461976 | 516614 | 2.3266 | 107.7 | 107.7 | 0 | 24-HR | ALL | 1ST | 13062424
| 462076 | 516614 | 2.3571 | 108.5 | 108.5 | 0 | 24-HR | ALL | 1ST | 13062424
| 462176 | 516614 | 2.3792 | 107.01 | 107.01 | 0 | 24-HR | ALL | 1ST | 13062424
| 462276 | 516614 | 2.3912 | 110.53 | 110.53 | 0 | 24-HR | ALL | 1ST | 13062424
| 462376 | 516614 | 2.3959 | 108.15 | 108.15 | 0 | 24-HR | ALL | 1ST | 13062424
| 462476 | 516614 | 2.3918 | 111.54 | 111.54 | 0 | 24-HR | ALL | 1ST | 13062424
| 462576 | 516614 | 2.3814 | 105.74 | 105.74 | 0 | 24-HR | ALL | 1ST | 13062424
| 462676 | 516614 | 2.3643 | 98 | 304 | 0 | 24-HR | ALL | 1ST | 13062424
| 462776 | 516614 | 2.3406 | 98.2 | 304 | 0 | 24-HR | ALL | 1ST | 13062424
| 462876 | 516614 | 2.3116 | 98.38 | 304 | 0 | 24-HR | ALL | 1ST | 13062424
| 462976 | 516614 | 2.2778 | 100.02 | 304 | 0 | 24-HR | ALL | 1ST | 13062424
| 463076 | 516614 | 2.2401 | 100.83 | 304 | 0 | 24-HR | ALL | 1ST | 13062424
| 463176 | 516614 | 2.1992 | 100.68 | 304 | 0 | 24-HR | ALL | 1ST | 13062424
| 463276 | 516614 | 2.1563 | 98.52 | 304 | 0 | 24-HR | ALL | 1ST | 13062424
| 463376 | 516614 | 2.1104 | 98.92 | 303 | 0 | 24-HR | ALL | 1ST | 13062424
| 463476 | 516614 | 2.06 | 105.46 | 296 | 0 | 24-HR | ALL | 1ST | 13062424
| 463576 | 516614 | 2.0104 | 106.47 | 217 | 0 | 24-HR | ALL | 1ST | 13062424
| 463676 | 516614 | 1.9566 | 113.2 | 217 | 0 | 24-HR | ALL | 1ST | 13062424
| 463776 | 516614 | 1.9031 | 117.46 | 217 | 0 | 24-HR | ALL | 1ST | 13062424
| 463876 | 516614 | 1.8435 | 130 | 217 | 0 | 24-HR | ALL | 1ST | 13062424
| 463976 | 516614 | 2.8071 | 144.35 | 217 | 0 | 24-HR | ALL | 1ST | 13022724
| 448976 | 516714 | 2.3026 | 24.15 | 24.15 | 0 | 24-HR | ALL | 1ST | 13032524
| 449076 | 516714 | 2.2849 | 22 | 22 | 0 | 24-HR | ALL | 1ST | 13032524
| 449176 | 516714 | 2.2612 | 19.09 | 19.09 | 0 | 24-HR | ALL | 1ST | 13031024
| 449276 | 516714 | 2.3325 | 16.68 | 19 | 0 | 24-HR | ALL | 1ST | 13031024
| 449376 | 516714 | 2.4113 | 16.12 | 20 | 0 | 24-HR | ALL | 1ST | 13031024
| 449476 | 516714 | 2.4927 | 15.97 | 21 | 0 | 24-HR | ALL | 1ST | 13031024
| 449576 | 516714 | 2.5754 | 15.93 | 21 | 0 | 24-HR | ALL | 1ST | 13031024
| 449676 | 516714 | 2.6611 | 16.39 | 21 | 0 | 24-HR | ALL | 1ST | 13031024
| 449776 | 516714 | 2.7618 | 20.03 | 20.03 | 0 | 24-HR | ALL | 1ST | 13031024
| 449876 | 516714 | 2.8438 | 19.44 | 22 | 0 | 24-HR | ALL | 1ST | 13031024
| 449976 | 516714 | 2.9315 | 20.12 | 26 | 0 | 24-HR | ALL | 1ST | 13031024
| 450076 | 516714 | 3.0196 | 21 | 27 | 0 | 24-HR | ALL | 1ST | 13031024
| 450176 | 516714 | 3.0971 | 20.12 | 26 | 0 | 24-HR | ALL | 1ST | 13031024
| 450276 | 516714 | 3.1786 | 20.39 | 26 | 0 | 24-HR | ALL | 1ST | 13031024
| 450376 | 516714 | 3.2543 | 20.12 | 25 | 0 | 24-HR | ALL | 1ST | 13031024
| 450476 | 516714 | 3.3363 | 21.92 | 28 | 0 | 24-HR | ALL | 1ST | 13031024
| 450576 | 516714 | 3.4077 | 23.78 | 33 | 0 | 24-HR | ALL | 1ST | 13031024
| 450676 | 516714 | 3.4708 | 25 | 31 | 0 | 24-HR | ALL | 1ST | 13031024
| 450776 | 516714 | 3.5274 | 26.44 | 30 | 0 | 24-HR | ALL | 1ST | 13031024
| 450876 | 516714 | 3.5747 | 29.09 | 29.09 | 0 | 24-HR | ALL | 1ST | 13031024
| 450976 | 516714 | 3.618 | 29 | 31 | 0 | 24-HR | ALL | 1ST | 13031024
| 451076 | 516714 | 3.654 | 28.24 | 34 | 0 | 24-HR | ALL | 1ST | 13031024
| 451176 | 516714 | 3.6773 | 28.82 | 36 | 0 | 24-HR | ALL | 1ST | 13031024
| 451276 | 516714 | 3.6855 | 30.85 | 34 | 0 | 24-HR | ALL | 1ST | 13031024
| 451376 | 516714 | 3.6848 | 31.56 | 37 | 0 | 24-HR | ALL | 1ST | 13031024
| 451476 | 516714 | 3.6754 | 31 | 39 | 0 | 24-HR | ALL | 1ST | 13031024
| 451576 | 516714 | 3.6398 | 34 | 34 | 0 | 24-HR | ALL | 1ST | 13031024
| 451676 | 516714 | 3.5995 | 34.17 | 38 | 0 | 24-HR | ALL | 1ST | 13031024
| 451776 | 516714 | 3.5543 | 32.12 | 36 | 0 | 24-HR | ALL | 1ST | 13031024
| 451876 | 516714 | 3.4813 | 33.03 | 42 | 0 | 24-HR | ALL | 1ST | 13031024
| 451976 | 516714 | 3.3871 | 35.04 | 42 | 0 | 24-HR | ALL | 1ST | 13031024
| 452076 | 516714 | 3.2829 | 35.82 | 42 | 0 | 24-HR | ALL | 1ST | 13031024
| 452176 | 516714 | 3.1663 | 36 | 38 | 0 | 24-HR | ALL | 1ST | 13031024
| 452276 | 516714 | 3.3654 | 37.41 | 37.41 | 0 | 24-HR | ALL | 1ST | 13101424
| 452376 | 516714 | 3.5961 | 37.16 | 39 | 0 | 24-HR | ALL | 1ST | 13101424
| 452476 | 516714 | 3.8197 | 37 | 41 | 0 | 24-HR | ALL | 1ST | 13101424
| 452576 | 516714 | 4.0313 | 35.12 | 45 | 0 | 24-HR | ALL | 1ST | 13101424
| 452676 | 516714 | 4.2246 | 35.12 | 45 | 0 | 24-HR | ALL | 1ST | 13101424
| 452776 | 516714 | 4.3969 | 38.15 | 48 | 0 | 24-HR | ALL | 1ST | 13101424
| 452876 | 516714 | 4.542 | 41.97 | 48 | 0 | 24-HR | ALL | 1ST | 13101424
| 452976 | 516714 | 4.6551 | 48.51 | 48.51 | 0 | 24-HR | ALL | 1ST | 13101424
| 453076 | 516714 | 4.7229 | 50.97 | 50.97 | 0 | 24-HR | ALL | 1ST | 13101424
| 453176 | 516714 | 4.742 | 51 | 54 | 0 | 24-HR | ALL | 1ST | 13101424
| 453276 | 516714 | 4.7116 | 49.91 | 59 | 0 | 24-HR | ALL | 1ST | 13101424
| 453376 | 516714 | 4.6327 | 49.03 | 63 | 0 | 24-HR | ALL | 1ST | 13101424
| 453476 | 516714 | 4.505 | 51.36 | 133 | 0 | 24-HR | ALL | 1ST | 13101424
| 453576 | 516714 | 4.3287 | 55.31 | 137 | 0 | 24-HR | ALL | 1ST | 13101424
| 453676 | 516714 | 4.1139 | 56.12 | 141 | 0 | 24-HR | ALL | 1ST | 13101424
| 453776 | 516714 | 3.868 | 56.48 | 153 | 0 | 24-HR | ALL | 1ST | 13101424
| 453876 | 516714 | 3.6698 | 60.28 | 154 | 0 | 24-HR | ALL | 1ST | 13101224
| 453976 | 516714 | 3.9659 | 63.27 | 154 | 0 | 24-HR | ALL | 1ST | 13101224
| 454076 | 516714 | 4.2754 | 65.93 | 154 | 0 | 24-HR | ALL | 1ST | 13101224
| 454176 | 516714 | 4.5949 | 68.86 | 154 | 0 | 24-HR | ALL | 1ST | 13101224
| 454276 | 516714 | 4.9116 | 74.31 | 154 | 0 | 24-HR | ALL | 1ST | 13101224
| 454376 | 516714 | 5.2542 | 75.69 | 154 | 0 | 24-HR | ALL | 1ST | 13101224
| 454476 | 516714 | 5.5629 | 84.51 | 154 | 0 | 24-HR | ALL | 1ST | 13101224
| 454576 | 516714 | 5.8927 | 85.42 | 198 | 0 | 24-HR | ALL | 1ST | 13101224
| 454676 | 516714 | 6.1791 | 90.29 | 209 | 0 | 24-HR | ALL | 1ST | 13101224
| 454776 | 516714 | 6.5625 | 89.12 | 210 | 0 | 24-HR | ALL | 1ST | 13101124
| 454876 | 516714 | 7.0244 | 95.67 | 210 | 0 | 24-HR | ALL | 1ST | 13101124
| 454976 | 516714 | 7.3993 | 102.32 | 210 | 0 | 24-HR | ALL | 1ST | 13101124
| 455076 | 516714 | 7.6808 | 98.06 | 210 | 0 | 24-HR | ALL | 1ST | 13101124
| 455176 | 516714 | 7.7932 | 100.03 | 210 | 0 | 24-HR | ALL | 1ST | 13101124
| 455276 | 516714 | 7.72 | 106.34 | 210 | 0 | 24-HR | ALL | 1ST | 13101124
| 455376 | 516714 | 7.4461 | 115.36 | 210 | 0 | 24-HR | ALL | 1ST | 13101124
| 455476 | 516714 | 6.9674 | 126.4 | 210 | 0 | 24-HR | ALL | 1ST | 13101124
| 455576 | 516714 | 6.2674 | 144.44 | 210 | 0 | 24-HR | ALL | 1ST | 13101124
| 455676 | 516714 | 15.8466 | 182.4 | 210 | 0 | 24-HR | ALL | 1ST | 13071724
| 455776 | 516714 | 17.8768 | 196.18 | 210 | 0 | 24-HR | ALL | 1ST | 13071724
| 455876 | 516714 | 16.5798 | 203.8 | 210 | 0 | 24-HR | ALL | 1ST | 13071724
| 455976 | 516714 | 14.7227 | 204.91 | 208 | 0 | 24-HR | ALL | 1ST | 13071724
| 456076 | 516714 | 20.555 | 206 | 206 | 0 | 24-HR | ALL | 1ST | 13071924
| 456176 | 516714 | 24.1788 | 205.08 | 205.08 | 0 | 24-HR | ALL | 1ST | 13071924
| 456276 | 516714 | 27.2661 | 202.04 | 202.04 | 0 | 24-HR | ALL | 1ST | 13053124
| 456376 | 516714 | 27.6598 | 200.88 | 200.88 | 0 | 24-HR | ALL | 1ST | 13053124
| 456476 | 516714 | 22.3878 | 199.64 | 199.64 | 0 | 24-HR | ALL | 1ST | 13053124
| 456576 | 516714 | 17.6388 | 196.7 | 196.7 | 0 | 24-HR | ALL | 1ST | 13071824
| 456676 | 516714 | 18.9959 | 197 | 197 | 0 | 24-HR | ALL | 1ST | 13071824
| 456776 | 516714 | 16.0883 | 194.88 | 194.88 | 0 | 24-HR | ALL | 1ST | 13071824
| 456876 | 516714 | 21.0269 | 196.66 | 196.66 | 0 | 24-HR | ALL | 1ST | 13082824
| 456976 | 516714 | 27.1527 | 200.94 | 200.94 | 0 | 24-HR | ALL | 1ST | 13082824
| 457076 | 516714 | 28.145 | 201.64 | 201.64 | 0 | 24-HR | ALL | 1ST | 13082824
| 457176 | 516714 | 24.7042 | 199.73 | 199.73 | 0 | 24-HR | ALL | 1ST | 13082824
| 457276 | 516714 | 19.9846 | 201.88 | 201.88 | 0 | 24-HR | ALL | 1ST | 13082824
| 457376 | 516714 | 14.4615 | 201.83 | 201.83 | 0 | 24-HR | ALL | 1ST | 13082824
| 457476 | 516714 | 16.4717 | 199.06 | 199.06 | 0 | 24-HR | ALL | 1ST | 13082724
| 457576 | 516714 | 19.288 | 191.97 | 191.97 | 0 | 24-HR | ALL | 1ST | 13082724
| 457676 | 516714 | 18.1515 | 186.32 | 186.32 | 0 | 24-HR | ALL | 1ST | 13082724
| 457776 | 516714 | 13.3831 | 176.79 | 176.79 | 0 | 24-HR | ALL | 1ST | 13082724
| 457876 | 516714 | 8.0172 | 167.85 | 167.85 | 0 | 24-HR | ALL | 1ST | 13082724
| 457976 | 516714 | 7.9274 | 164.76 | 164.76 | 0 | 24-HR | ALL | 1ST | 13071224
| 458076 | 516714 | 8.888 | 168.54 | 168.54 | 0 | 24-HR | ALL | 1ST | 13071224
| 458176 | 516714 | 8.8477 | 173.03 | 173.03 | 0 | 24-HR | ALL | 1ST | 13071224
| 458276 | 516714 | 8.7837 | 177.48 | 177.48 | 0 | 24-HR | ALL | 1ST | 13092624
| 458376 | 516714 | 8.4389 | 179.12 | 179.12 | 0 | 24-HR | ALL | 1ST | 13092624
| 458476 | 516714 | 6.2949 | 176.27 | 176.27 | 0 | 24-HR | ALL | 1ST | 13092624
| 458576 | 516714 | 5.4191 | 178.61 | 178.61 | 0 | 24-HR | ALL | 1ST | 13020624
| 458676 | 516714 | 6.757 | 180.43 | 180.43 | 0 | 24-HR | ALL | 1ST | 13070824
| 458776 | 516714 | 6.866 | 175.09 | 175.09 | 0 | 24-HR | ALL | 1ST | 13070824
| 458876 | 516714 | 5.4082 | 166.83 | 166.83 | 0 | 24-HR | ALL | 1ST | 13022724
| 458976 | 516714 | 4.6264 | 137.41 | 183 | 0 | 24-HR | ALL | 1ST | 13020624
| 459076 | 516714 | 4.346 | 151.13 | 151.13 | 0 | 24-HR | ALL | 1ST | 13020624
| 459176 | 516714 | 4.0848 | 151.15 | 151.15 | 0 | 24-HR | ALL | 1ST | 13020624
| 459276 | 516714 | 3.8256 | 147.02 | 147.02 | 0 | 24-HR | ALL | 1ST | 13020624
| 459376 | 516714 | 3.5699 | 149.52 | 149.52 | 0 | 24-HR | ALL | 1ST | 13020624
| 459476 | 516714 | 3.2979 | 129.4 | 179 | 0 | 24-HR | ALL | 1ST | 13020624
| 459576 | 516714 | 3.038 | 125.01 | 179 | 0 | 24-HR | ALL | 1ST | 13020624
| 459676 | 516714 | 2.7794 | 113.57 | 179 | 0 | 24-HR | ALL | 1ST | 13020624
| 459776 | 516714 | 2.758 | 106.71 | 179 | 0 | 24-HR | ALL | 1ST | 13113024
| 459876 | 516714 | 2.7422 | 100.97 | 179 | 0 | 24-HR | ALL | 1ST | 13113024
| 459976 | 516714 | 2.6976 | 96.73 | 179 | 0 | 24-HR | ALL | 1ST | 13113024
| 460076 | 516714 | 2.6292 | 94.68 | 177 | 0 | 24-HR | ALL | 1ST | 13113024
| 460176 | 516714 | 2.5385 | 91.43 | 176 | 0 | 24-HR | ALL | 1ST | 13113024
| 460276 | 516714 | 2.43 | 83.85 | 176 | 0 | 24-HR | ALL | 1ST | 13113024
| 460376 | 516714 | 2.3132 | 82.27 | 176 | 0 | 24-HR | ALL | 1ST | 13113024
| 460476 | 516714 | 2.1885 | 80.18 | 176 | 0 | 24-HR | ALL | 1ST | 13113024
| 460576 | 516714 | 2.0599 | 77.07 | 92 | 0 | 24-HR | ALL | 1ST | 13113024
| 460676 | 516714 | 1.9295 | 77.73 | 93 | 0 | 24-HR | ALL | 1ST | 13113024
| 460776 | 516714 | 1.7956 | 82.86 | 94 | 0 | 24-HR | ALL | 1ST | 13113024
| 460876 | 516714 | 1.6856 | 83.24 | 94 | 0 | 24-HR | ALL | 1ST | 13062424
| 460976 | 516714 | 1.7846 | 85.61 | 93 | 0 | 24-HR | ALL | 1ST | 13062424
| 461076 | 516714 | 1.884 | 86.24 | 97 | 0 | 24-HR | ALL | 1ST | 13062424
| 461176 | 516714 | 1.9746 | 89.27 | 98 | 0 | 24-HR | ALL | 1ST | 13062424
| 461276 | 516714 | 2.0635 | 90 | 98 | 0 | 24-HR | ALL | 1ST | 13062424
| 461376 | 516714 | 2.144 | 91.73 | 97 | 0 | 24-HR | ALL | 1ST | 13062424
| 461476 | 516714 | 2.214 | 96.03 | 96.03 | 0 | 24-HR | ALL | 1ST | 13062424
| 461576 | 516714 | 2.2799 | 96.44 | 96.44 | 0 | 24-HR | ALL | 1ST | 13062424
| 461676 | 516714 | 2.3367 | 96.34 | 96.34 | 0 | 24-HR | ALL | 1ST | 13062424
| 461776 | 516714 | 2.3819 | 99.09 | 102 | 0 | 24-HR | ALL | 1ST | 13062424
| 461876 | 516714 | 2.4168 | 104.36 | 104.36 | 0 | 24-HR | ALL | 1ST | 13062424
| 461976 | 516714 | 2.444 | 106.09 | 106.09 | 0 | 24-HR | ALL | 1ST | 13062424
| 462076 | 516714 | 2.4613 | 109.91 | 109.91 | 0 | 24-HR | ALL | 1ST | 13062424
| 462176 | 516714 | 2.47 | 111.32 | 111.32 | 0 | 24-HR | ALL | 1ST | 13062424
| 462276 | 516714 | 2.4699 | 112.04 | 112.04 | 0 | 24-HR | ALL | 1ST | 13062424
| 462376 | 516714 | 2.462 | 108.22 | 108.22 | 0 | 24-HR | ALL | 1ST | 13062424
| 462476 | 516714 | 2.446 | 107.76 | 112 | 0 | 24-HR | ALL | 1ST | 13062424
| 462576 | 516714 | 2.4236 | 103.22 | 112 | 0 | 24-HR | ALL | 1ST | 13062424
| 462676 | 516714 | 2.3951 | 100.76 | 100.76 | 0 | 24-HR | ALL | 1ST | 13062424
| 462776 | 516714 | 2.3607 | 103.31 | 103.31 | 0 | 24-HR | ALL | 1ST | 13062424
| 462876 | 516714 | 2.3225 | 100.88 | 100.88 | 0 | 24-HR | ALL | 1ST | 13062424
| 462976 | 516714 | 2.2799 | 101.91 | 101.91 | 0 | 24-HR | ALL | 1ST | 13062424
| 463076 | 516714 | 2.234 | 102.56 | 102.56 | 0 | 24-HR | ALL | 1ST | 13062424
| 463176 | 516714 | 2.1862 | 101.73 | 199 | 0 | 24-HR | ALL | 1ST | 13062424
| 463276 | 516714 | 2.1351 | 103.76 | 216 | 0 | 24-HR | ALL | 1ST | 13062424
| 463376 | 516714 | 2.0844 | 101.83 | 217 | 0 | 24-HR | ALL | 1ST | 13062424
| 463476 | 516714 | 2.0318 | 101.9 | 217 | 0 | 24-HR | ALL | 1ST | 13062424
| 463576 | 516714 | 1.9755 | 107.05 | 217 | 0 | 24-HR | ALL | 1ST | 13062424
| 463676 | 516714 | 1.9194 | 110.61 | 217 | 0 | 24-HR | ALL | 1ST | 13062424
| 463776 | 516714 | 1.8595 | 119.09 | 217 | 0 | 24-HR | ALL | 1ST | 13062424
| 463876 | 516714 | 1.7974 | 129.97 | 217 | 0 | 24-HR | ALL | 1ST | 13062424
| 463976 | 516714 | 2.7266 | 141.46 | 217 | 0 | 24-HR | ALL | 1ST | 13022724
| 448976 | 516814 | 2.4244 | 22.7 | 22.7 | 0 | 24-HR | ALL | 1ST | 13032524
| 449076 | 516814 | 2.4012 | 19.79 | 21 | 0 | 24-HR | ALL | 1ST | 13032524
| 449176 | 516814 | 2.3818 | 19.77 | 21 | 0 | 24-HR | ALL | 1ST | 13032524
| 449276 | 516814 | 2.3542 | 18.56 | 18.56 | 0 | 24-HR | ALL | 1ST | 13032524
| 449376 | 516814 | 2.3305 | 13.52 | 21 | 0 | 24-HR | ALL | 1ST | 13031024
| 449476 | 516814 | 2.4161 | 14.02 | 20 | 0 | 24-HR | ALL | 1ST | 13031024
| 449576 | 516814 | 2.5066 | 15.29 | 20 | 0 | 24-HR | ALL | 1ST | 13031024
| 449676 | 516814 | 2.6031 | 17.55 | 17.55 | 0 | 24-HR | ALL | 1ST | 13031024
| 449776 | 516814 | 2.7023 | 20 | 20 | 0 | 24-HR | ALL | 1ST | 13031024
| 449876 | 516814 | 2.7919 | 20 | 25 | 0 | 24-HR | ALL | 1ST | 13031024
| 449976 | 516814 | 2.8772 | 19.09 | 24 | 0 | 24-HR | ALL | 1ST | 13031024
| 450076 | 516814 | 2.961 | 18.01 | 27 | 0 | 24-HR | ALL | 1ST | 13031024
| 450176 | 516814 | 3.0686 | 22.21 | 22.21 | 0 | 24-HR | ALL | 1ST | 13031024
| 450276 | 516814 | 3.1414 | 18.81 | 25 | 0 | 24-HR | ALL | 1ST | 13031024
| 450376 | 516814 | 3.2342 | 20 | 23 | 0 | 24-HR | ALL | 1ST | 13031024
| 450476 | 516814 | 3.3266 | 22 | 22 | 0 | 24-HR | ALL | 1ST | 13031024
| 450576 | 516814 | 3.4086 | 22.55 | 26 | 0 | 24-HR | ALL | 1ST | 13031024
| 450676 | 516814 | 3.4856 | 23.03 | 27 | 0 | 24-HR | ALL | 1ST | 13031024
| 450776 | 516814 | 3.5521 | 26.15 | 28 | 0 | 24-HR | ALL | 1ST | 13031024
| 450876 | 516814 | 3.6153 | 27.24 | 29 | 0 | 24-HR | ALL | 1ST | 13031024
| 450976 | 516814 | 3.6734 | 27 | 30 | 0 | 24-HR | ALL | 1ST | 13031024
| 451076 | 516814 | 3.7192 | 28.85 | 33 | 0 | 24-HR | ALL | 1ST | 13031024
| 451176 | 516814 | 3.7624 | 27.46 | 34 | 0 | 24-HR | ALL | 1ST | 13031024
| 451276 | 516814 | 3.7807 | 32.03 | 32.03 | 0 | 24-HR | ALL | 1ST | 13031024
| 451376 | 516814 | 3.8026 | 30.35 | 34 | 0 | 24-HR | ALL | 1ST | 13031024
| 451476 | 516814 | 3.8105 | 29.58 | 39 | 0 | 24-HR | ALL | 1ST | 13031024
| 451576 | 516814 | 3.8028 | 29.61 | 39 | 0 | 24-HR | ALL | 1ST | 13031024
| 451676 | 516814 | 3.7709 | 32.06 | 39 | 0 | 24-HR | ALL | 1ST | 13031024
| 451776 | 516814 | 3.7403 | 30.39 | 37 | 0 | 24-HR | ALL | 1ST | 13031024
| 451876 | 516814 | 3.6708 | 33.85 | 33.85 | 0 | 24-HR | ALL | 1ST | 13031024
| 451976 | 516814 | 3.6126 | 31.43 | 39 | 0 | 24-HR | ALL | 1ST | 13031024
| 452076 | 516814 | 3.5036 | 35.66 | 37 | 0 | 24-HR | ALL | 1ST | 13031024
| 452176 | 516814 | 3.3921 | 37 | 37 | 0 | 24-HR | ALL | 1ST | 13031024
| 452276 | 516814 | 3.2789 | 35.56 | 39 | 0 | 24-HR | ALL | 1ST | 13031024
| 452376 | 516814 | 3.4594 | 32.24 | 42 | 0 | 24-HR | ALL | 1ST | 13101424
| 452476 | 516814 | 3.6983 | 33.82 | 41 | 0 | 24-HR | ALL | 1ST | 13101424
| 452576 | 516814 | 3.9316 | 36.29 | 36.29 | 0 | 24-HR | ALL | 1ST | 13101424
| 452676 | 516814 | 4.1556 | 35.3 | 39 | 0 | 24-HR | ALL | 1ST | 13101424
| 452776 | 516814 | 4.3607 | 37.02 | 44 | 0 | 24-HR | ALL | 1ST | 13101424
| 452876 | 516814 | 4.5425 | 40.07 | 52 | 0 | 24-HR | ALL | 1ST | 13101424
| 452976 | 516814 | 4.6937 | 43.18 | 53 | 0 | 24-HR | ALL | 1ST | 13101424
| 453076 | 516814 | 4.8089 | 48.8 | 48.8 | 0 | 24-HR | ALL | 1ST | 13101424
| 453176 | 516814 | 4.8717 | 46.14 | 50 | 0 | 24-HR | ALL | 1ST | 13101424
| 453276 | 516814 | 4.8875 | 46.55 | 54 | 0 | 24-HR | ALL | 1ST | 13101424
| 453376 | 516814 | 4.8506 | 47.03 | 58 | 0 | 24-HR | ALL | 1ST | 13101424
| 453476 | 516814 | 4.7598 | 50 | 60 | 0 | 24-HR | ALL | 1ST | 13101424
| 453576 | 516814 | 4.6144 | 52.7 | 135 | 0 | 24-HR | ALL | 1ST | 13101424
| 453676 | 516814 | 4.4219 | 52.8 | 141 | 0 | 24-HR | ALL | 1ST | 13101424
| 453776 | 516814 | 4.1865 | 53.92 | 141 | 0 | 24-HR | ALL | 1ST | 13101424
| 453876 | 516814 | 3.9186 | 54.7 | 154 | 0 | 24-HR | ALL | 1ST | 13101424
| 453976 | 516814 | 3.8931 | 58.61 | 154 | 0 | 24-HR | ALL | 1ST | 13101224
| 454076 | 516814 | 4.2167 | 60.36 | 154 | 0 | 24-HR | ALL | 1ST | 13101224
| 454176 | 516814 | 4.5386 | 64.7 | 154 | 0 | 24-HR | ALL | 1ST | 13101224
| 454276 | 516814 | 4.8674 | 69.79 | 154 | 0 | 24-HR | ALL | 1ST | 13101224
| 454376 | 516814 | 5.2355 | 69 | 196 | 0 | 24-HR | ALL | 1ST | 13101224
| 454476 | 516814 | 5.5795 | 72.97 | 198 | 0 | 24-HR | ALL | 1ST | 13101224
| 454576 | 516814 | 5.9248 | 74.82 | 210 | 0 | 24-HR | ALL | 1ST | 13101224
| 454676 | 516814 | 6.2321 | 79.71 | 210 | 0 | 24-HR | ALL | 1ST | 13101224
| 454776 | 516814 | 6.5995 | 79.58 | 210 | 0 | 24-HR | ALL | 1ST | 13101124
| 454876 | 516814 | 7.1228 | 84.86 | 210 | 0 | 24-HR | ALL | 1ST | 13101124
| 454976 | 516814 | 7.5543 | 94.67 | 210 | 0 | 24-HR | ALL | 1ST | 13101124
| 455076 | 516814 | 7.8973 | 93.91 | 210 | 0 | 24-HR | ALL | 1ST | 13101124
| 455176 | 516814 | 8.0819 | 94.18 | 210 | 0 | 24-HR | ALL | 1ST | 13101124
| 455276 | 516814 | 8.0786 | 96.94 | 210 | 0 | 24-HR | ALL | 1ST | 13101124
| 455376 | 516814 | 7.8471 | 109.6 | 210 | 0 | 24-HR | ALL | 1ST | 13101124
| 455476 | 516814 | 7.3939 | 122.11 | 210 | 0 | 24-HR | ALL | 1ST | 13101124
| 455576 | 516814 | 6.7441 | 132.59 | 210 | 0 | 24-HR | ALL | 1ST | 13101124
| 455676 | 516814 | 10.8414 | 158.61 | 210 | 0 | 24-HR | ALL | 1ST | 13071724
| 455776 | 516814 | 18.8891 | 187.23 | 210 | 0 | 24-HR | ALL | 1ST | 13071724
| 455876 | 516814 | 18.247 | 197.74 | 210 | 0 | 24-HR | ALL | 1ST | 13071724
| 455976 | 516814 | 15.6223 | 203.21 | 206 | 0 | 24-HR | ALL | 1ST | 13071724
| 456076 | 516814 | 20.4028 | 205.03 | 205.03 | 0 | 24-HR | ALL | 1ST | 13071924
| 456176 | 516814 | 24.7559 | 207.21 | 207.21 | 0 | 24-HR | ALL | 1ST | 13071924
| 456276 | 516814 | 28.5956 | 206.21 | 206.21 | 0 | 24-HR | ALL | 1ST | 13053124
| 456376 | 516814 | 28.4696 | 201 | 201 | 0 | 24-HR | ALL | 1ST | 13053124
| 456476 | 516814 | 22.8442 | 199 | 199 | 0 | 24-HR | ALL | 1ST | 13053124
| 456576 | 516814 | 18.1584 | 197.24 | 197.24 | 0 | 24-HR | ALL | 1ST | 13071824
| 456676 | 516814 | 19.5985 | 196 | 196 | 0 | 24-HR | ALL | 1ST | 13071824
| 456776 | 516814 | 15.9922 | 196 | 196 | 0 | 24-HR | ALL | 1ST | 13071824
| 456876 | 516814 | 22.1624 | 195.94 | 195.94 | 0 | 24-HR | ALL | 1ST | 13082824
| 456976 | 516814 | 27.9826 | 199.58 | 199.58 | 0 | 24-HR | ALL | 1ST | 13082824
| 457076 | 516814 | 28.0834 | 199.15 | 199.15 | 0 | 24-HR | ALL | 1ST | 13082824
| 457176 | 516814 | 24.1407 | 197.85 | 197.85 | 0 | 24-HR | ALL | 1ST | 13082824
| 457276 | 516814 | 19.1832 | 200.58 | 200.58 | 0 | 24-HR | ALL | 1ST | 13082824
| 457376 | 516814 | 13.4707 | 201.15 | 201.15 | 0 | 24-HR | ALL | 1ST | 13082824
| 457476 | 516814 | 17.7862 | 202.03 | 202.03 | 0 | 24-HR | ALL | 1ST | 13082724
| 457576 | 516814 | 20.0557 | 195.94 | 195.94 | 0 | 24-HR | ALL | 1ST | 13082724
| 457676 | 516814 | 17.921 | 187.12 | 187.12 | 0 | 24-HR | ALL | 1ST | 13082724
| 457776 | 516814 | 12.9834 | 179.76 | 179.76 | 0 | 24-HR | ALL | 1ST | 13082724
| 457876 | 516814 | 9.3792 | 173.16 | 173.16 | 0 | 24-HR | ALL | 1ST | 13071224
| 457976 | 516814 | 9.4561 | 169.13 | 169.13 | 0 | 24-HR | ALL | 1ST | 13071224
| 458076 | 516814 | 9.1149 | 170.1 | 170.1 | 0 | 24-HR | ALL | 1ST | 13071224
| 458176 | 516814 | 8.1309 | 172.02 | 172.02 | 0 | 24-HR | ALL | 1ST | 13071224
| 458276 | 516814 | 8.3209 | 175.01 | 175.01 | 0 | 24-HR | ALL | 1ST | 13092624
| 458376 | 516814 | 6.419 | 171.19 | 179 | 0 | 24-HR | ALL | 1ST | 13092624
| 458476 | 516814 | 5.7115 | 168.61 | 182 | 0 | 24-HR | ALL | 1ST | 13020624
| 458576 | 516814 | 5.538 | 170.94 | 183 | 0 | 24-HR | ALL | 1ST | 13020624
| 458676 | 516814 | 6.5257 | 172.74 | 183 | 0 | 24-HR | ALL | 1ST | 13070824
| 458776 | 516814 | 6.2096 | 170.61 | 181 | 0 | 24-HR | ALL | 1ST | 13070824
| 458876 | 516814 | 5.1034 | 160.98 | 181 | 0 | 24-HR | ALL | 1ST | 13022724
| 458976 | 516814 | 4.5684 | 151.77 | 181 | 0 | 24-HR | ALL | 1ST | 13020624
| 459076 | 516814 | 5.4143 | 174.27 | 174.27 | 0 | 24-HR | ALL | 1ST | 13022724
| 459176 | 516814 | 4.4847 | 173.27 | 173.27 | 0 | 24-HR | ALL | 1ST | 13071224
| 459276 | 516814 | 4.1838 | 170.36 | 170.36 | 0 | 24-HR | ALL | 1ST | 13071224
| 459376 | 516814 | 3.7294 | 167.79 | 167.79 | 0 | 24-HR | ALL | 1ST | 13071224
| 459476 | 516814 | 3.2031 | 153.39 | 153.39 | 0 | 24-HR | ALL | 1ST | 13020624
| 459576 | 516814 | 2.9317 | 148.88 | 148.88 | 0 | 24-HR | ALL | 1ST | 13020624
| 459676 | 516814 | 2.8817 | 139.57 | 176 | 0 | 24-HR | ALL | 1ST | 13113024
| 459776 | 516814 | 2.8607 | 128.76 | 176 | 0 | 24-HR | ALL | 1ST | 13113024
| 459876 | 516814 | 2.7927 | 111.38 | 179 | 0 | 24-HR | ALL | 1ST | 13113024
| 459976 | 516814 | 2.7129 | 103.39 | 179 | 0 | 24-HR | ALL | 1ST | 13113024
| 460076 | 516814 | 2.6139 | 97.55 | 179 | 0 | 24-HR | ALL | 1ST | 13113024
| 460176 | 516814 | 2.4994 | 93.21 | 176 | 0 | 24-HR | ALL | 1ST | 13113024
| 460276 | 516814 | 2.3734 | 89.66 | 176 | 0 | 24-HR | ALL | 1ST | 13113024
| 460376 | 516814 | 2.2402 | 91.63 | 176 | 0 | 24-HR | ALL | 1ST | 13113024
| 460476 | 516814 | 2.1014 | 90.36 | 90.36 | 0 | 24-HR | ALL | 1ST | 13113024
| 460576 | 516814 | 1.9625 | 87.73 | 87.73 | 0 | 24-HR | ALL | 1ST | 13113024
| 460676 | 516814 | 1.8318 | 79.41 | 89 | 0 | 24-HR | ALL | 1ST | 13113024
| 460776 | 516814 | 1.7823 | 74.73 | 94 | 0 | 24-HR | ALL | 1ST | 13062424
| 460876 | 516814 | 1.8854 | 76.79 | 93 | 0 | 24-HR | ALL | 1ST | 13062424
| 460976 | 516814 | 1.9877 | 77.5 | 94 | 0 | 24-HR | ALL | 1ST | 13062424
| 461076 | 516814 | 2.0813 | 79.85 | 97 | 0 | 24-HR | ALL | 1ST | 13062424
| 461176 | 516814 | 2.1671 | 83.19 | 97 | 0 | 24-HR | ALL | 1ST | 13062424
| 461276 | 516814 | 2.2429 | 88.88 | 93 | 0 | 24-HR | ALL | 1ST | 13062424
| 461376 | 516814 | 2.3161 | 90.7 | 94 | 0 | 24-HR | ALL | 1ST | 13062424
| 461476 | 516814 | 2.3799 | 92.61 | 100 | 0 | 24-HR | ALL | 1ST | 13062424
| 461576 | 516814 | 2.4351 | 92.79 | 100 | 0 | 24-HR | ALL | 1ST | 13062424
| 461676 | 516814 | 2.4787 | 94.48 | 94.48 | 0 | 24-HR | ALL | 1ST | 13062424
| 461776 | 516814 | 2.5118 | 96.6 | 100 | 0 | 24-HR | ALL | 1ST | 13062424
| 461876 | 516814 | 2.534 | 101.68 | 105 | 0 | 24-HR | ALL | 1ST | 13062424
| 461976 | 516814 | 2.547 | 106.39 | 110 | 0 | 24-HR | ALL | 1ST | 13062424
| 462076 | 516814 | 2.5508 | 110 | 110 | 0 | 24-HR | ALL | 1ST | 13062424
| 462176 | 516814 | 2.5457 | 111.15 | 111.15 | 0 | 24-HR | ALL | 1ST | 13062424
| 462276 | 516814 | 2.5323 | 108.82 | 108.82 | 0 | 24-HR | ALL | 1ST | 13062424
| 462376 | 516814 | 2.511 | 107.45 | 107.45 | 0 | 24-HR | ALL | 1ST | 13062424
| 462476 | 516814 | 2.4823 | 110.92 | 110.92 | 0 | 24-HR | ALL | 1ST | 13062424
| 462576 | 516814 | 2.4478 | 110.49 | 110.49 | 0 | 24-HR | ALL | 1ST | 13062424
| 462676 | 516814 | 2.4089 | 105.19 | 105.19 | 0 | 24-HR | ALL | 1ST | 13062424
| 462776 | 516814 | 2.3646 | 105.92 | 105.92 | 0 | 24-HR | ALL | 1ST | 13062424
| 462876 | 516814 | 2.3177 | 103.24 | 103.24 | 0 | 24-HR | ALL | 1ST | 13062424
| 462976 | 516814 | 2.2683 | 99.99 | 99.99 | 0 | 24-HR | ALL | 1ST | 13062424
| 463076 | 516814 | 2.2154 | 100.79 | 100.79 | 0 | 24-HR | ALL | 1ST | 13062424
| 463176 | 516814 | 2.16 | 102.7 | 102.7 | 0 | 24-HR | ALL | 1ST | 13062424
| 463276 | 516814 | 2.1043 | 102.79 | 217 | 0 | 24-HR | ALL | 1ST | 13062424
| 463376 | 516814 | 2.0458 | 106.07 | 217 | 0 | 24-HR | ALL | 1ST | 13062424
| 463476 | 516814 | 1.9933 | 100.13 | 217 | 0 | 24-HR | ALL | 1ST | 13062424
| 463576 | 516814 | 1.9365 | 100.88 | 217 | 0 | 24-HR | ALL | 1ST | 13062424
| 463676 | 516814 | 1.873 | 110.02 | 217 | 0 | 24-HR | ALL | 1ST | 13062424
| 463776 | 516814 | 1.8094 | 119.3 | 217 | 0 | 24-HR | ALL | 1ST | 13062424
| 463876 | 516814 | 1.7475 | 127.06 | 217 | 0 | 24-HR | ALL | 1ST | 13062424
| 463976 | 516814 | 2.1921 | 135.9 | 217 | 0 | 24-HR | ALL | 1ST | 13022724
| 448976 | 516914 | 2.5286 | 19.09 | 26 | 0 | 24-HR | ALL | 1ST | 13032524
| 449076 | 516914 | 2.513 | 18.17 | 22 | 0 | 24-HR | ALL | 1ST | 13032524
| 449176 | 516914 | 2.4979 | 18 | 20 | 0 | 24-HR | ALL | 1ST | 13032524
| 449276 | 516914 | 2.4795 | 17.8 | 17.8 | 0 | 24-HR | ALL | 1ST | 13032524
| 449376 | 516914 | 2.4408 | 13.93 | 17 | 0 | 24-HR | ALL | 1ST | 13032524
| 449476 | 516914 | 2.4079 | 12 | 17 | 0 | 24-HR | ALL | 1ST | 13032524
| 449576 | 516914 | 2.4273 | 14.36 | 18 | 0 | 24-HR | ALL | 1ST | 13031024
| 449676 | 516914 | 2.5232 | 16 | 16 | 0 | 24-HR | ALL | 1ST | 13031024
| 449776 | 516914 | 2.6164 | 16.48 | 22 | 0 | 24-HR | ALL | 1ST | 13031024
| 449876 | 516914 | 2.715 | 17.8 | 24 | 0 | 24-HR | ALL | 1ST | 13031024
| 449976 | 516914 | 2.8104 | 18.14 | 23 | 0 | 24-HR | ALL | 1ST | 13031024
| 450076 | 516914 | 2.9044 | 18.04 | 22 | 0 | 24-HR | ALL | 1ST | 13031024
| 450176 | 516914 | 3.0099 | 20.06 | 20.06 | 0 | 24-HR | ALL | 1ST | 13031024
| 450276 | 516914 | 3.1027 | 19.7 | 21 | 0 | 24-HR | ALL | 1ST | 13031024
| 450376 | 516914 | 3.1949 | 19.44 | 21 | 0 | 24-HR | ALL | 1ST | 13031024
| 450476 | 516914 | 3.2894 | 19.82 | 22 | 0 | 24-HR | ALL | 1ST | 13031024
| 450576 | 516914 | 3.3882 | 21.38 | 25 | 0 | 24-HR | ALL | 1ST | 13031024
| 450676 | 516914 | 3.479 | 23.01 | 25 | 0 | 24-HR | ALL | 1ST | 13031024
| 450776 | 516914 | 3.5623 | 23.17 | 28 | 0 | 24-HR | ALL | 1ST | 13031024
| 450876 | 516914 | 3.6383 | 24.46 | 30 | 0 | 24-HR | ALL | 1ST | 13031024
| 450976 | 516914 | 3.7039 | 27.97 | 27.97 | 0 | 24-HR | ALL | 1ST | 13031024
| 451076 | 516914 | 3.7761 | 24.26 | 32 | 0 | 24-HR | ALL | 1ST | 13031024
| 451176 | 516914 | 3.8264 | 26.92 | 31 | 0 | 24-HR | ALL | 1ST | 13031024
| 451276 | 516914 | 3.8631 | 31 | 31 | 0 | 24-HR | ALL | 1ST | 13031024
| 451376 | 516914 | 3.9003 | 30.03 | 33 | 0 | 24-HR | ALL | 1ST | 13031024
| 451476 | 516914 | 3.9321 | 27.25 | 31 | 0 | 24-HR | ALL | 1ST | 13031024
| 451576 | 516914 | 3.944 | 27.03 | 39 | 0 | 24-HR | ALL | 1ST | 13031024
| 451676 | 516914 | 3.9352 | 28.36 | 39 | 0 | 24-HR | ALL | 1ST | 13031024
| 451776 | 516914 | 3.9062 | 30.62 | 33 | 0 | 24-HR | ALL | 1ST | 13031024
| 451876 | 516914 | 3.8636 | 32.01 | 32.01 | 0 | 24-HR | ALL | 1ST | 13031024
| 451976 | 516914 | 3.8161 | 30.8 | 38 | 0 | 24-HR | ALL | 1ST | 13031024
| 452076 | 516914 | 3.7349 | 32.7 | 38 | 0 | 24-HR | ALL | 1ST | 13031024
| 452176 | 516914 | 3.6298 | 35.48 | 35.48 | 0 | 24-HR | ALL | 1ST | 13031024
| 452276 | 516914 | 3.5062 | 38.21 | 38.21 | 0 | 24-HR | ALL | 1ST | 13031024
| 452376 | 516914 | 3.3968 | 35.17 | 41 | 0 | 24-HR | ALL | 1ST | 13031024
| 452476 | 516914 | 3.5467 | 33 | 37 | 0 | 24-HR | ALL | 1ST | 13101424
| 452576 | 516914 | 3.801 | 34.02 | 36 | 0 | 24-HR | ALL | 1ST | 13101424
| 452676 | 516914 | 4.0477 | 37 | 37 | 0 | 24-HR | ALL | 1ST | 13101424
| 452776 | 516914 | 4.2859 | 36 | 41 | 0 | 24-HR | ALL | 1ST | 13101424
| 452876 | 516914 | 4.5031 | 37.17 | 53 | 0 | 24-HR | ALL | 1ST | 13101424
| 452976 | 516914 | 4.6947 | 40.61 | 53 | 0 | 24-HR | ALL | 1ST | 13101424
| 453076 | 516914 | 4.8535 | 44.91 | 53 | 0 | 24-HR | ALL | 1ST | 13101424
| 453176 | 516914 | 4.9651 | 41.82 | 51 | 0 | 24-HR | ALL | 1ST | 13101424
| 453276 | 516914 | 5.0322 | 45.15 | 51 | 0 | 24-HR | ALL | 1ST | 13101424
| 453376 | 516914 | 5.0449 | 49.46 | 49.46 | 0 | 24-HR | ALL | 1ST | 13101424
| 453476 | 516914 | 4.9969 | 51 | 51 | 0 | 24-HR | ALL | 1ST | 13101424
| 453576 | 516914 | 4.8899 | 51.46 | 57 | 0 | 24-HR | ALL | 1ST | 13101424
| 453676 | 516914 | 4.7276 | 51 | 140 | 0 | 24-HR | ALL | 1ST | 13101424
| 453776 | 516914 | 4.5123 | 52.46 | 141 | 0 | 24-HR | ALL | 1ST | 13101424
| 453876 | 516914 | 4.2559 | 52.46 | 154 | 0 | 24-HR | ALL | 1ST | 13101424
| 453976 | 516914 | 3.9608 | 54.47 | 154 | 0 | 24-HR | ALL | 1ST | 13101424
| 454076 | 516914 | 4.1282 | 58.27 | 154 | 0 | 24-HR | ALL | 1ST | 13101224
| 454176 | 516914 | 4.4718 | 60.46 | 154 | 0 | 24-HR | ALL | 1ST | 13101224
| 454276 | 516914 | 4.8143 | 64.99 | 154 | 0 | 24-HR | ALL | 1ST | 13101224
| 454376 | 516914 | 5.1672 | 69.46 | 154 | 0 | 24-HR | ALL | 1ST | 13101224
| 454476 | 516914 | 5.5472 | 69.94 | 207 | 0 | 24-HR | ALL | 1ST | 13101224
| 454576 | 516914 | 5.9161 | 71.52 | 210 | 0 | 24-HR | ALL | 1ST | 13101224
| 454676 | 516914 | 6.2595 | 74.27 | 210 | 0 | 24-HR | ALL | 1ST | 13101224
| 454776 | 516914 | 6.5937 | 75.61 | 210 | 0 | 24-HR | ALL | 1ST | 13101124
| 454876 | 516914 | 7.1786 | 80.47 | 210 | 0 | 24-HR | ALL | 1ST | 13101124
| 454976 | 516914 | 7.6985 | 83.26 | 210 | 0 | 24-HR | ALL | 1ST | 13101124
| 455076 | 516914 | 8.1121 | 82.92 | 210 | 0 | 24-HR | ALL | 1ST | 13101124
| 455176 | 516914 | 8.3597 | 89.3 | 210 | 0 | 24-HR | ALL | 1ST | 13101124
| 455276 | 516914 | 8.423 | 93.79 | 210 | 0 | 24-HR | ALL | 1ST | 13101124
| 455376 | 516914 | 8.2618 | 102.07 | 210 | 0 | 24-HR | ALL | 1ST | 13101124
| 455476 | 516914 | 7.8631 | 111.91 | 210 | 0 | 24-HR | ALL | 1ST | 13101124
| 455576 | 516914 | 7.2256 | 124.18 | 210 | 0 | 24-HR | ALL | 1ST | 13101124
| 455676 | 516914 | 6.4073 | 133.85 | 210 | 0 | 24-HR | ALL | 1ST | 13101124
| 455776 | 516914 | 16.6723 | 169.95 | 210 | 0 | 24-HR | ALL | 1ST | 13071724
| 455876 | 516914 | 19.494 | 192.92 | 208 | 0 | 24-HR | ALL | 1ST | 13071724
| 455976 | 516914 | 16.5158 | 202.46 | 205 | 0 | 24-HR | ALL | 1ST | 13071724
| 456076 | 516914 | 19.9625 | 202.09 | 208 | 0 | 24-HR | ALL | 1ST | 13071924
| 456176 | 516914 | 25.2116 | 207.46 | 207.46 | 0 | 24-HR | ALL | 1ST | 13071924
| 456276 | 516914 | 29.2129 | 206.93 | 206.93 | 0 | 24-HR | ALL | 1ST | 13053124
| 456376 | 516914 | 29.2863 | 201 | 201 | 0 | 24-HR | ALL | 1ST | 13053124
| 456476 | 516914 | 24.0383 | 201.18 | 201.18 | 0 | 24-HR | ALL | 1ST | 13053124
| 456576 | 516914 | 18.5259 | 198.85 | 198.85 | 0 | 24-HR | ALL | 1ST | 13071824
| 456676 | 516914 | 20.2657 | 194.46 | 197 | 0 | 24-HR | ALL | 1ST | 13071824
| 456776 | 516914 | 16.1066 | 194.75 | 194.75 | 0 | 24-HR | ALL | 1ST | 13071824
| 456876 | 516914 | 23.1841 | 194.7 | 197 | 0 | 24-HR | ALL | 1ST | 13082824
| 456976 | 516914 | 28.0669 | 196.04 | 203 | 0 | 24-HR | ALL | 1ST | 13082824
| 457076 | 516914 | 27.7077 | 196.38 | 203 | 0 | 24-HR | ALL | 1ST | 13082824
| 457176 | 516914 | 23.0723 | 194.63 | 202 | 0 | 24-HR | ALL | 1ST | 13082824
| 457276 | 516914 | 17.6815 | 195.48 | 203 | 0 | 24-HR | ALL | 1ST | 13082824
| 457376 | 516914 | 15.1571 | 195.82 | 203 | 0 | 24-HR | ALL | 1ST | 13082724
| 457476 | 516914 | 19.596 | 197.46 | 197.46 | 0 | 24-HR | ALL | 1ST | 13082724
| 457576 | 516914 | 20.45 | 196.94 | 196.94 | 0 | 24-HR | ALL | 1ST | 13082724
| 457676 | 516914 | 17.3088 | 187.46 | 187.46 | 0 | 24-HR | ALL | 1ST | 13082724
| 457776 | 516914 | 11.9111 | 180.47 | 180.47 | 0 | 24-HR | ALL | 1ST | 13082724
| 457876 | 516914 | 11.2036 | 177.04 | 177.04 | 0 | 24-HR | ALL | 1ST | 13071224
| 457976 | 516914 | 10.2953 | 171.64 | 171.64 | 0 | 24-HR | ALL | 1ST | 13071224
| 458076 | 516914 | 8.3303 | 168.48 | 168.48 | 0 | 24-HR | ALL | 1ST | 13071224
| 458176 | 516914 | 7.6683 | 170.46 | 174 | 0 | 24-HR | ALL | 1ST | 13092624
| 458276 | 516914 | 7.0196 | 170.09 | 180 | 0 | 24-HR | ALL | 1ST | 13092624
| 458376 | 516914 | 5.9751 | 167.59 | 180 | 0 | 24-HR | ALL | 1ST | 13020624
| 458476 | 516914 | 5.8412 | 163.91 | 183 | 0 | 24-HR | ALL | 1ST | 13020624
| 458576 | 516914 | 5.6239 | 165.08 | 183 | 0 | 24-HR | ALL | 1ST | 13020624
| 458676 | 516914 | 5.3709 | 163.52 | 183 | 0 | 24-HR | ALL | 1ST | 13020624
| 458776 | 516914 | 5.8699 | 166.41 | 183 | 0 | 24-HR | ALL | 1ST | 13022724
| 458876 | 516914 | 5.0846 | 160.18 | 181 | 0 | 24-HR | ALL | 1ST | 13022724
| 458976 | 516914 | 5.1903 | 166.48 | 166.48 | 0 | 24-HR | ALL | 1ST | 13022724
| 459076 | 516914 | 4.5644 | 173.48 | 173.48 | 0 | 24-HR | ALL | 1ST | 13071224
| 459176 | 516914 | 4.8748 | 174.26 | 174.26 | 0 | 24-HR | ALL | 1ST | 13071224
| 459276 | 516914 | 5.216 | 176.91 | 176.91 | 0 | 24-HR | ALL | 1ST | 13071224
| 459376 | 516914 | 4.4957 | 174.37 | 174.37 | 0 | 24-HR | ALL | 1ST | 13071224
| 459476 | 516914 | 3.5758 | 171.02 | 171.02 | 0 | 24-HR | ALL | 1ST | 13071224
| 459576 | 516914 | 3.2577 | 173.2 | 173.2 | 0 | 24-HR | ALL | 1ST | 13071224
| 459676 | 516914 | 3.0251 | 164.67 | 164.67 | 0 | 24-HR | ALL | 1ST | 13113024
| 459776 | 516914 | 2.9482 | 146.33 | 176 | 0 | 24-HR | ALL | 1ST | 13113024
| 459876 | 516914 | 2.8367 | 129.14 | 176 | 0 | 24-HR | ALL | 1ST | 13113024
| 459976 | 516914 | 2.7029 | 110.15 | 179 | 0 | 24-HR | ALL | 1ST | 13113024
| 460076 | 516914 | 2.5791 | 106.62 | 176 | 0 | 24-HR | ALL | 1ST | 13113024
| 460176 | 516914 | 2.4394 | 100.18 | 176 | 0 | 24-HR | ALL | 1ST | 13113024
| 460276 | 516914 | 2.2949 | 96.04 | 176 | 0 | 24-HR | ALL | 1ST | 13113024
| 460376 | 516914 | 2.1474 | 94.54 | 176 | 0 | 24-HR | ALL | 1ST | 13113024
| 460476 | 516914 | 1.9988 | 94.92 | 94.92 | 0 | 24-HR | ALL | 1ST | 13113024
| 460576 | 516914 | 1.8527 | 94.49 | 94.49 | 0 | 24-HR | ALL | 1ST | 13113024
| 460676 | 516914 | 1.829 | 90.36 | 90.36 | 0 | 24-HR | ALL | 1ST | 13062424
| 460776 | 516914 | 1.9579 | 83.68 | 83.68 | 0 | 24-HR | ALL | 1ST | 13062424
| 460876 | 516914 | 2.0808 | 77.09 | 89 | 0 | 24-HR | ALL | 1ST | 13062424
| 460976 | 516914 | 2.189 | 73.64 | 93 | 0 | 24-HR | ALL | 1ST | 13062424
| 461076 | 516914 | 2.2835 | 72.54 | 97 | 0 | 24-HR | ALL | 1ST | 13062424
| 461176 | 516914 | 2.3656 | 73.06 | 97 | 0 | 24-HR | ALL | 1ST | 13062424
| 461276 | 516914 | 2.4279 | 81.45 | 93 | 0 | 24-HR | ALL | 1ST | 13062424
| 461376 | 516914 | 2.4845 | 88.99 | 94 | 0 | 24-HR | ALL | 1ST | 13062424
| 461476 | 516914 | 2.5365 | 91 | 100 | 0 | 24-HR | ALL | 1ST | 13062424
| 461576 | 516914 | 2.5776 | 92.71 | 100 | 0 | 24-HR | ALL | 1ST | 13062424
| 461676 | 516914 | 2.6084 | 92.46 | 98 | 0 | 24-HR | ALL | 1ST | 13062424
| 461776 | 516914 | 2.6278 | 92.04 | 105 | 0 | 24-HR | ALL | 1ST | 13062424
| 461876 | 516914 | 2.6355 | 96.33 | 108 | 0 | 24-HR | ALL | 1ST | 13062424
| 461976 | 516914 | 2.6333 | 104.45 | 107 | 0 | 24-HR | ALL | 1ST | 13062424
| 462076 | 516914 | 2.6225 | 107.44 | 111 | 0 | 24-HR | ALL | 1ST | 13062424
| 462176 | 516914 | 2.6029 | 108.91 | 112 | 0 | 24-HR | ALL | 1ST | 13062424
| 462276 | 516914 | 2.5753 | 113.23 | 113.23 | 0 | 24-HR | ALL | 1ST | 13062424
| 462376 | 516914 | 2.5407 | 113.56 | 113.56 | 0 | 24-HR | ALL | 1ST | 13062424
| 462476 | 516914 | 2.4996 | 116.54 | 116.54 | 0 | 24-HR | ALL | 1ST | 13062424
| 462576 | 516914 | 2.4538 | 115.01 | 115.01 | 0 | 24-HR | ALL | 1ST | 13062424
| 462676 | 516914 | 2.4053 | 107.97 | 107.97 | 0 | 24-HR | ALL | 1ST | 13062424
| 462776 | 516914 | 2.3539 | 102.73 | 102.73 | 0 | 24-HR | ALL | 1ST | 13062424
| 462876 | 516914 | 2.2997 | 99.59 | 99.59 | 0 | 24-HR | ALL | 1ST | 13062424
| 462976 | 516914 | 2.2437 | 97 | 103 | 0 | 24-HR | ALL | 1ST | 13062424
| 463076 | 516914 | 2.1843 | 98.46 | 103 | 0 | 24-HR | ALL | 1ST | 13062424
| 463176 | 516914 | 2.1232 | 101 | 214 | 0 | 24-HR | ALL | 1ST | 13062424
| 463276 | 516914 | 2.0632 | 101.04 | 217 | 0 | 24-HR | ALL | 1ST | 13062424
| 463376 | 516914 | 1.9998 | 105.5 | 217 | 0 | 24-HR | ALL | 1ST | 13062424
| 463476 | 516914 | 1.9486 | 95.78 | 217 | 0 | 24-HR | ALL | 1ST | 13062424
| 463576 | 516914 | 1.8847 | 101.62 | 217 | 0 | 24-HR | ALL | 1ST | 13062424
| 463676 | 516914 | 1.8225 | 106.38 | 217 | 0 | 24-HR | ALL | 1ST | 13062424
| 463776 | 516914 | 1.7536 | 118.93 | 217 | 0 | 24-HR | ALL | 1ST | 13062424
| 463876 | 516914 | 2.1131 | 134.74 | 217 | 0 | 24-HR | ALL | 1ST | 13022724
| 463976 | 516914 | 2.9163 | 140.97 | 217 | 0 | 24-HR | ALL | 1ST | 13022724
| 448976 | 517014 | 2.6316 | 17.88 | 27 | 0 | 24-HR | ALL | 1ST | 13032524
| 449076 | 517014 | 2.622 | 17.09 | 21 | 0 | 24-HR | ALL | 1ST | 13032524
| 449176 | 517014 | 2.6134 | 17.12 | 20 | 0 | 24-HR | ALL | 1ST | 13032524
| 449276 | 517014 | 2.5979 | 16.4 | 19 | 0 | 24-HR | ALL | 1ST | 13032524
| 449376 | 517014 | 2.5813 | 16.1 | 16.1 | 0 | 24-HR | ALL | 1ST | 13032524
| 449476 | 517014 | 2.5566 | 14.88 | 14.88 | 0 | 24-HR | ALL | 1ST | 13032524
| 449576 | 517014 | 2.5309 | 14.12 | 16 | 0 | 24-HR | ALL | 1ST | 13032524
| 449676 | 517014 | 2.5052 | 14.09 | 20 | 0 | 24-HR | ALL | 1ST | 13032524
| 449776 | 517014 | 2.5301 | 15.15 | 20 | 0 | 24-HR | ALL | 1ST | 13031024
| 449876 | 517014 | 2.6334 | 17 | 21 | 0 | 24-HR | ALL | 1ST | 13031024
| 449976 | 517014 | 2.7291 | 16.7 | 20 | 0 | 24-HR | ALL | 1ST | 13031024
| 450076 | 517014 | 2.834 | 18 | 18 | 0 | 24-HR | ALL | 1ST | 13031024
| 450176 | 517014 | 2.9294 | 17.2 | 23 | 0 | 24-HR | ALL | 1ST | 13031024
| 450276 | 517014 | 3.0205 | 15.61 | 22 | 0 | 24-HR | ALL | 1ST | 13031024
| 450376 | 517014 | 3.1348 | 18.12 | 20 | 0 | 24-HR | ALL | 1ST | 13031024
| 450476 | 517014 | 3.2379 | 18.68 | 22 | 0 | 24-HR | ALL | 1ST | 13031024
| 450576 | 517014 | 3.3458 | 20.12 | 23 | 0 | 24-HR | ALL | 1ST | 13031024
| 450676 | 517014 | 3.4491 | 21.12 | 25 | 0 | 24-HR | ALL | 1ST | 13031024
| 450776 | 517014 | 3.548 | 23 | 28 | 0 | 24-HR | ALL | 1ST | 13031024
| 450876 | 517014 | 3.6376 | 23.7 | 28 | 0 | 24-HR | ALL | 1ST | 13031024
| 450976 | 517014 | 3.7203 | 25.15 | 27 | 0 | 24-HR | ALL | 1ST | 13031024
| 451076 | 517014 | 3.8047 | 23 | 30 | 0 | 24-HR | ALL | 1ST | 13031024
| 451176 | 517014 | 3.8726 | 24.99 | 30 | 0 | 24-HR | ALL | 1ST | 13031024
| 451276 | 517014 | 3.9306 | 27.27 | 33 | 0 | 24-HR | ALL | 1ST | 13031024
| 451376 | 517014 | 3.979 | 29.12 | 31 | 0 | 24-HR | ALL | 1ST | 13031024
| 451476 | 517014 | 4.0201 | 29.3 | 32 | 0 | 24-HR | ALL | 1ST | 13031024
| 451576 | 517014 | 4.0534 | 28 | 34 | 0 | 24-HR | ALL | 1ST | 13031024
| 451676 | 517014 | 4.069 | 28 | 34 | 0 | 24-HR | ALL | 1ST | 13031024
| 451776 | 517014 | 4.0765 | 26.46 | 32 | 0 | 24-HR | ALL | 1ST | 13031024
| 451876 | 517014 | 4.0482 | 29.12 | 36 | 0 | 24-HR | ALL | 1ST | 13031024
| 451976 | 517014 | 4.0093 | 30.12 | 36 | 0 | 24-HR | ALL | 1ST | 13031024
| 452076 | 517014 | 3.9529 | 30.82 | 37 | 0 | 24-HR | ALL | 1ST | 13031024
| 452176 | 517014 | 3.8731 | 32.15 | 37 | 0 | 24-HR | ALL | 1ST | 13031024
| 452276 | 517014 | 3.7474 | 38.01 | 38.01 | 0 | 24-HR | ALL | 1ST | 13031024
| 452376 | 517014 | 3.6365 | 37.52 | 37.52 | 0 | 24-HR | ALL | 1ST | 13031024
| 452476 | 517014 | 3.5261 | 33.97 | 33.97 | 0 | 24-HR | ALL | 1ST | 13031024
| 452576 | 517014 | 3.6437 | 31 | 37 | 0 | 24-HR | ALL | 1ST | 13101424
| 452676 | 517014 | 3.9068 | 34.78 | 34.78 | 0 | 24-HR | ALL | 1ST | 13101424
| 452776 | 517014 | 4.1731 | 34.1 | 40 | 0 | 24-HR | ALL | 1ST | 13101424
| 452876 | 517014 | 4.4231 | 35.52 | 49 | 0 | 24-HR | ALL | 1ST | 13101424
| 452976 | 517014 | 4.6532 | 35.09 | 53 | 0 | 24-HR | ALL | 1ST | 13101424
| 453076 | 517014 | 4.8544 | 39.21 | 52 | 0 | 24-HR | ALL | 1ST | 13101424
| 453176 | 517014 | 5.0168 | 37.56 | 51 | 0 | 24-HR | ALL | 1ST | 13101424
| 453276 | 517014 | 5.1361 | 41.55 | 50 | 0 | 24-HR | ALL | 1ST | 13101424
| 453376 | 517014 | 5.2013 | 44.13 | 50 | 0 | 24-HR | ALL | 1ST | 13101424
| 453476 | 517014 | 5.2067 | 47.56 | 50 | 0 | 24-HR | ALL | 1ST | 13101424
| 453576 | 517014 | 5.1476 | 48.73 | 55 | 0 | 24-HR | ALL | 1ST | 13101424
| 453676 | 517014 | 5.0253 | 48.97 | 135 | 0 | 24-HR | ALL | 1ST | 13101424
| 453776 | 517014 | 4.8451 | 47.8 | 141 | 0 | 24-HR | ALL | 1ST | 13101424
| 453876 | 517014 | 4.6078 | 49.12 | 151 | 0 | 24-HR | ALL | 1ST | 13101424
| 453976 | 517014 | 4.3221 | 51.12 | 154 | 0 | 24-HR | ALL | 1ST | 13101424
| 454076 | 517014 | 4.0435 | 53.17 | 154 | 0 | 24-HR | ALL | 1ST | 13101224
| 454176 | 517014 | 4.3913 | 56.51 | 154 | 0 | 24-HR | ALL | 1ST | 13101224
| 454276 | 517014 | 4.7441 | 61.15 | 154 | 0 | 24-HR | ALL | 1ST | 13101224
| 454376 | 517014 | 5.1214 | 63.61 | 198 | 0 | 24-HR | ALL | 1ST | 13101224
| 454476 | 517014 | 5.504 | 66.47 | 209 | 0 | 24-HR | ALL | 1ST | 13101224
| 454576 | 517014 | 5.8882 | 69.1 | 210 | 0 | 24-HR | ALL | 1ST | 13101224
| 454676 | 517014 | 6.2756 | 68.56 | 210 | 0 | 24-HR | ALL | 1ST | 13101224
| 454776 | 517014 | 6.6049 | 72.78 | 210 | 0 | 24-HR | ALL | 1ST | 13101224
| 454876 | 517014 | 7.2245 | 71.1 | 210 | 0 | 24-HR | ALL | 1ST | 13101124
| 454976 | 517014 | 7.8162 | 72.73 | 210 | 0 | 24-HR | ALL | 1ST | 13101124
| 455076 | 517014 | 8.3009 | 74.82 | 210 | 0 | 24-HR | ALL | 1ST | 13101124
| 455176 | 517014 | 8.6332 | 79.13 | 210 | 0 | 24-HR | ALL | 1ST | 13101124
| 455276 | 517014 | 8.7795 | 80.73 | 210 | 0 | 24-HR | ALL | 1ST | 13101124
| 455376 | 517014 | 8.6964 | 87.01 | 210 | 0 | 24-HR | ALL | 1ST | 13101124
| 455476 | 517014 | 8.3571 | 97.67 | 210 | 0 | 24-HR | ALL | 1ST | 13101124
| 455576 | 517014 | 7.7504 | 111.67 | 210 | 0 | 24-HR | ALL | 1ST | 13101124
| 455676 | 517014 | 6.9221 | 123.64 | 210 | 0 | 24-HR | ALL | 1ST | 13101124
| 455776 | 517014 | 11.7921 | 155.77 | 210 | 0 | 24-HR | ALL | 1ST | 13071724
| 455876 | 517014 | 20.3772 | 185.95 | 208 | 0 | 24-HR | ALL | 1ST | 13071724
| 455976 | 517014 | 17.3617 | 202.65 | 202.65 | 0 | 24-HR | ALL | 1ST | 13071724
| 456076 | 517014 | 19.7268 | 201.91 | 206 | 0 | 24-HR | ALL | 1ST | 13071924
| 456176 | 517014 | 25.4031 | 203.88 | 207 | 0 | 24-HR | ALL | 1ST | 13071924
| 456276 | 517014 | 28.7739 | 202.28 | 207 | 0 | 24-HR | ALL | 1ST | 13053124
| 456376 | 517014 | 29.8589 | 200 | 200 | 0 | 24-HR | ALL | 1ST | 13053124
| 456476 | 517014 | 24.6139 | 200.68 | 200.68 | 0 | 24-HR | ALL | 1ST | 13053124
| 456576 | 517014 | 19.138 | 199.04 | 199.04 | 0 | 24-HR | ALL | 1ST | 13071824
| 456676 | 517014 | 20.9753 | 192.09 | 197 | 0 | 24-HR | ALL | 1ST | 13071824
| 456776 | 517014 | 16.3172 | 190.68 | 196 | 0 | 24-HR | ALL | 1ST | 13071824
| 456876 | 517014 | 23.8493 | 192.43 | 200 | 0 | 24-HR | ALL | 1ST | 13082824
| 456976 | 517014 | 28.0387 | 193.1 | 203 | 0 | 24-HR | ALL | 1ST | 13082824
| 457076 | 517014 | 27.0896 | 193.68 | 203 | 0 | 24-HR | ALL | 1ST | 13082824
| 457176 | 517014 | 21.9686 | 192.12 | 203 | 0 | 24-HR | ALL | 1ST | 13082824
| 457276 | 517014 | 15.9681 | 191 | 203 | 0 | 24-HR | ALL | 1ST | 13082824
| 457376 | 517014 | 17.0879 | 192.12 | 204 | 0 | 24-HR | ALL | 1ST | 13082724
| 457476 | 517014 | 20.8476 | 191.51 | 204 | 0 | 24-HR | ALL | 1ST | 13082724
| 457576 | 517014 | 20.4274 | 191.27 | 204 | 0 | 24-HR | ALL | 1ST | 13082724
| 457676 | 517014 | 16.5546 | 189.59 | 189.59 | 0 | 24-HR | ALL | 1ST | 13082724
| 457776 | 517014 | 11.106 | 182.75 | 182.75 | 0 | 24-HR | ALL | 1ST | 13071224
| 457876 | 517014 | 11.9792 | 177.06 | 177.06 | 0 | 24-HR | ALL | 1ST | 13071224
| 457976 | 517014 | 10.1045 | 171.32 | 171.32 | 0 | 24-HR | ALL | 1ST | 13071224
| 458076 | 517014 | 7.06 | 165.34 | 172 | 0 | 24-HR | ALL | 1ST | 13071224
| 458176 | 517014 | 6.9847 | 167.15 | 176 | 0 | 24-HR | ALL | 1ST | 13092624
| 458276 | 517014 | 6.2396 | 166.64 | 180 | 0 | 24-HR | ALL | 1ST | 13020624
| 458376 | 517014 | 6.1314 | 164.04 | 180 | 0 | 24-HR | ALL | 1ST | 13020624
| 458476 | 517014 | 5.9349 | 162 | 183 | 0 | 24-HR | ALL | 1ST | 13020624
| 458576 | 517014 | 5.6763 | 160.76 | 183 | 0 | 24-HR | ALL | 1ST | 13020624
| 458676 | 517014 | 5.3825 | 159.12 | 183 | 0 | 24-HR | ALL | 1ST | 13020624
| 458776 | 517014 | 5.2826 | 160.24 | 183 | 0 | 24-HR | ALL | 1ST | 13022724
| 458876 | 517014 | 4.7505 | 159.89 | 180 | 0 | 24-HR | ALL | 1ST | 13022724
| 458976 | 517014 | 4.4332 | 163.86 | 177 | 0 | 24-HR | ALL | 1ST | 13020624
| 459076 | 517014 | 4.1272 | 166.34 | 177 | 0 | 24-HR | ALL | 1ST | 13020624
| 459176 | 517014 | 3.8769 | 167 | 177 | 0 | 24-HR | ALL | 1ST | 13071224
| 459276 | 517014 | 3.8296 | 168.28 | 179 | 0 | 24-HR | ALL | 1ST | 13071224
| 459376 | 517014 | 3.3071 | 167.3 | 179 | 0 | 24-HR | ALL | 1ST | 13071224
| 459476 | 517014 | 3.2468 | 171.48 | 171.48 | 0 | 24-HR | ALL | 1ST | 13071224
| 459576 | 517014 | 3.5295 | 174.24 | 174.24 | 0 | 24-HR | ALL | 1ST | 13060824
| 459676 | 517014 | 3.9569 | 174.78 | 174.78 | 0 | 24-HR | ALL | 1ST | 13061924
| 459776 | 517014 | 2.9958 | 156.14 | 156.14 | 0 | 24-HR | ALL | 1ST | 13113024
| 459876 | 517014 | 2.8372 | 137.28 | 176 | 0 | 24-HR | ALL | 1ST | 13113024
| 459976 | 517014 | 2.6694 | 119.51 | 176 | 0 | 24-HR | ALL | 1ST | 13113024
| 460076 | 517014 | 2.5181 | 115.47 | 176 | 0 | 24-HR | ALL | 1ST | 13113024
| 460176 | 517014 | 2.3545 | 105.61 | 176 | 0 | 24-HR | ALL | 1ST | 13113024
| 460276 | 517014 | 2.1955 | 103.84 | 176 | 0 | 24-HR | ALL | 1ST | 13113024
| 460376 | 517014 | 2.0372 | 100.76 | 176 | 0 | 24-HR | ALL | 1ST | 13113024
| 460476 | 517014 | 1.8831 | 98.88 | 98.88 | 0 | 24-HR | ALL | 1ST | 13113024
| 460576 | 517014 | 1.9055 | 95.97 | 95.97 | 0 | 24-HR | ALL | 1ST | 13062424
| 460676 | 517014 | 2.0317 | 93.64 | 93.64 | 0 | 24-HR | ALL | 1ST | 13062424
| 460776 | 517014 | 2.1522 | 91.1 | 91.1 | 0 | 24-HR | ALL | 1ST | 13062424
| 460876 | 517014 | 2.2644 | 88.58 | 88.58 | 0 | 24-HR | ALL | 1ST | 13062424
| 460976 | 517014 | 2.3748 | 80.59 | 80.59 | 0 | 24-HR | ALL | 1ST | 13062424
| 461076 | 517014 | 2.4624 | 79.55 | 88 | 0 | 24-HR | ALL | 1ST | 13062424
| 461176 | 517014 | 2.5414 | 75.68 | 91 | 0 | 24-HR | ALL | 1ST | 13062424
| 461276 | 517014 | 2.6055 | 73.09 | 97 | 0 | 24-HR | ALL | 1ST | 13062424
| 461376 | 517014 | 2.6492 | 79.06 | 98 | 0 | 24-HR | ALL | 1ST | 13062424
| 461476 | 517014 | 2.6839 | 83.52 | 99 | 0 | 24-HR | ALL | 1ST | 13062424
| 461576 | 517014 | 2.7072 | 90.12 | 95 | 0 | 24-HR | ALL | 1ST | 13062424
| 461676 | 517014 | 2.7216 | 90.73 | 96 | 0 | 24-HR | ALL | 1ST | 13062424
| 461776 | 517014 | 2.7246 | 92.13 | 105 | 0 | 24-HR | ALL | 1ST | 13062424
| 461876 | 517014 | 2.7175 | 90.41 | 111 | 0 | 24-HR | ALL | 1ST | 13062424
| 461976 | 517014 | 2.6998 | 98.06 | 111 | 0 | 24-HR | ALL | 1ST | 13062424
| 462076 | 517014 | 2.6736 | 106.15 | 111 | 0 | 24-HR | ALL | 1ST | 13062424
| 462176 | 517014 | 2.6394 | 110.8 | 110.8 | 0 | 24-HR | ALL | 1ST | 13062424
| 462276 | 517014 | 2.5976 | 119.76 | 119.76 | 0 | 24-HR | ALL | 1ST | 13062424
| 462376 | 517014 | 2.5495 | 123.61 | 123.61 | 0 | 24-HR | ALL | 1ST | 13062424
| 462476 | 517014 | 2.497 | 121.76 | 121.76 | 0 | 24-HR | ALL | 1ST | 13062424
| 462576 | 517014 | 2.4419 | 115.52 | 115.52 | 0 | 24-HR | ALL | 1ST | 13062424
| 462676 | 517014 | 2.3853 | 107.94 | 107.94 | 0 | 24-HR | ALL | 1ST | 13062424
| 462776 | 517014 | 2.3275 | 100.96 | 106 | 0 | 24-HR | ALL | 1ST | 13062424
| 462876 | 517014 | 2.2681 | 96.04 | 106 | 0 | 24-HR | ALL | 1ST | 13062424
| 462976 | 517014 | 2.2046 | 96.97 | 102 | 0 | 24-HR | ALL | 1ST | 13062424
| 463076 | 517014 | 2.1419 | 96.04 | 102 | 0 | 24-HR | ALL | 1ST | 13062424
| 463176 | 517014 | 2.0763 | 98.73 | 215 | 0 | 24-HR | ALL | 1ST | 13062424
| 463276 | 517014 | 2.0129 | 99.07 | 217 | 0 | 24-HR | ALL | 1ST | 13062424
| 463376 | 517014 | 1.9579 | 91.56 | 217 | 0 | 24-HR | ALL | 1ST | 13062424
| 463476 | 517014 | 1.8902 | 98.18 | 217 | 0 | 24-HR | ALL | 1ST | 13062424
| 463576 | 517014 | 1.8261 | 102.15 | 217 | 0 | 24-HR | ALL | 1ST | 13062424
| 463676 | 517014 | 1.7641 | 105.33 | 217 | 0 | 24-HR | ALL | 1ST | 13062424
| 463776 | 517014 | 1.6931 | 118.48 | 217 | 0 | 24-HR | ALL | 1ST | 13062424
| 463876 | 517014 | 1.6281 | 127.69 | 217 | 0 | 24-HR | ALL | 1ST | 13062424
| 463976 | 517014 | 3.825 | 147.21 | 217 | 0 | 24-HR | ALL | 1ST | 13022724
| 448976 | 517114 | 2.7257 | 16.37 | 25 | 0 | 24-HR | ALL | 1ST | 13032524
| 449076 | 517114 | 2.7254 | 16.24 | 18 | 0 | 24-HR | ALL | 1ST | 13032524
| 449176 | 517114 | 2.7213 | 15.97 | 18 | 0 | 24-HR | ALL | 1ST | 13032524
| 449276 | 517114 | 2.7176 | 16.36 | 18 | 0 | 24-HR | ALL | 1ST | 13032524
| 449376 | 517114 | 2.7 | 14.76 | 14.76 | 0 | 24-HR | ALL | 1ST | 13032524
| 449476 | 517114 | 2.6716 | 11.8 | 11.8 | 0 | 24-HR | ALL | 1ST | 13032524
| 449576 | 517114 | 2.6566 | 12 | 15 | 0 | 24-HR | ALL | 1ST | 13032524
| 449676 | 517114 | 2.6375 | 12.12 | 17 | 0 | 24-HR | ALL | 1ST | 13032524
| 449776 | 517114 | 2.6296 | 15 | 19 | 0 | 24-HR | ALL | 1ST | 13032524
| 449876 | 517114 | 2.6131 | 17 | 17 | 0 | 24-HR | ALL | 1ST | 13032524
| 449976 | 517114 | 2.6389 | 15.79 | 19 | 0 | 24-HR | ALL | 1ST | 13031024
| 450076 | 517114 | 2.7402 | 15.79 | 20 | 0 | 24-HR | ALL | 1ST | 13031024
| 450176 | 517114 | 2.8454 | 16.22 | 23 | 0 | 24-HR | ALL | 1ST | 13031024
| 450276 | 517114 | 2.9471 | 15.7 | 22 | 0 | 24-HR | ALL | 1ST | 13031024
| 450376 | 517114 | 3.0542 | 16.02 | 20 | 0 | 24-HR | ALL | 1ST | 13031024
| 450476 | 517114 | 3.1652 | 16.87 | 21 | 0 | 24-HR | ALL | 1ST | 13031024
| 450576 | 517114 | 3.2802 | 18.3 | 22 | 0 | 24-HR | ALL | 1ST | 13031024
| 450676 | 517114 | 3.3822 | 17.82 | 24 | 0 | 24-HR | ALL | 1ST | 13031024
| 450776 | 517114 | 3.4998 | 19.79 | 26 | 0 | 24-HR | ALL | 1ST | 13031024
| 450876 | 517114 | 3.6146 | 22.48 | 26 | 0 | 24-HR | ALL | 1ST | 13031024
| 450976 | 517114 | 3.7124 | 23.76 | 28 | 0 | 24-HR | ALL | 1ST | 13031024
| 451076 | 517114 | 3.808 | 22.71 | 30 | 0 | 24-HR | ALL | 1ST | 13031024
| 451176 | 517114 | 3.8803 | 19.82 | 32 | 0 | 24-HR | ALL | 1ST | 13031024
| 451276 | 517114 | 3.9757 | 23.58 | 34 | 0 | 24-HR | ALL | 1ST | 13031024
| 451376 | 517114 | 4.0477 | 23.67 | 34 | 0 | 24-HR | ALL | 1ST | 13031024
| 451476 | 517114 | 4.0943 | 28.54 | 28.54 | 0 | 24-HR | ALL | 1ST | 13031024
| 451576 | 517114 | 4.1384 | 30.06 | 30.06 | 0 | 24-HR | ALL | 1ST | 13031024
| 451676 | 517114 | 4.1725 | 30.33 | 30.33 | 0 | 24-HR | ALL | 1ST | 13031024
| 451776 | 517114 | 4.2132 | 25.48 | 32 | 0 | 24-HR | ALL | 1ST | 13031024
| 451876 | 517114 | 4.2025 | 29.01 | 34 | 0 | 24-HR | ALL | 1ST | 13031024
| 451976 | 517114 | 4.189 | 29.13 | 31 | 0 | 24-HR | ALL | 1ST | 13031024
| 452076 | 517114 | 4.1543 | 29.7 | 34 | 0 | 24-HR | ALL | 1ST | 13031024
| 452176 | 517114 | 4.0936 | 31.23 | 39 | 0 | 24-HR | ALL | 1ST | 13031024
| 452276 | 517114 | 4.014 | 32.29 | 41 | 0 | 24-HR | ALL | 1ST | 13031024
| 452376 | 517114 | 3.9014 | 35.13 | 35.13 | 0 | 24-HR | ALL | 1ST | 13031024
| 452476 | 517114 | 3.773 | 36.92 | 36.92 | 0 | 24-HR | ALL | 1ST | 13031024
| 452576 | 517114 | 3.6721 | 31.5 | 36 | 0 | 24-HR | ALL | 1ST | 13031024
| 452676 | 517114 | 3.7356 | 32.3 | 37 | 0 | 24-HR | ALL | 1ST | 13101424
| 452776 | 517114 | 4.0237 | 32.23 | 37 | 0 | 24-HR | ALL | 1ST | 13101424
| 452876 | 517114 | 4.3017 | 33.92 | 39 | 0 | 24-HR | ALL | 1ST | 13101424
| 452976 | 517114 | 4.5665 | 36.24 | 48 | 0 | 24-HR | ALL | 1ST | 13101424
| 453076 | 517114 | 4.8108 | 37.55 | 50 | 0 | 24-HR | ALL | 1ST | 13101424
| 453176 | 517114 | 5.0234 | 35.36 | 50 | 0 | 24-HR | ALL | 1ST | 13101424
| 453276 | 517114 | 5.1947 | 37.94 | 50 | 0 | 24-HR | ALL | 1ST | 13101424
| 453376 | 517114 | 5.3156 | 38.82 | 51 | 0 | 24-HR | ALL | 1ST | 13101424
| 453476 | 517114 | 5.3788 | 41.44 | 53 | 0 | 24-HR | ALL | 1ST | 13101424
| 453576 | 517114 | 5.3767 | 43.34 | 54 | 0 | 24-HR | ALL | 1ST | 13101424
| 453676 | 517114 | 5.3052 | 45.8 | 53 | 0 | 24-HR | ALL | 1ST | 13101424
| 453776 | 517114 | 5.1667 | 45.36 | 141 | 0 | 24-HR | ALL | 1ST | 13101424
| 453876 | 517114 | 4.9599 | 47.55 | 141 | 0 | 24-HR | ALL | 1ST | 13101424
| 453976 | 517114 | 4.6931 | 49.82 | 151 | 0 | 24-HR | ALL | 1ST | 13101424
| 454076 | 517114 | 4.3749 | 52.65 | 154 | 0 | 24-HR | ALL | 1ST | 13101424
| 454176 | 517114 | 4.2893 | 53.79 | 154 | 0 | 24-HR | ALL | 1ST | 13101224
| 454276 | 517114 | 4.6779 | 54.61 | 154 | 0 | 24-HR | ALL | 1ST | 13101224
| 454376 | 517114 | 5.0552 | 59.15 | 198 | 0 | 24-HR | ALL | 1ST | 13101224
| 454476 | 517114 | 5.4569 | 61.48 | 210 | 0 | 24-HR | ALL | 1ST | 13101224
| 454576 | 517114 | 5.8561 | 64.76 | 210 | 0 | 24-HR | ALL | 1ST | 13101224
| 454676 | 517114 | 6.2675 | 64.8 | 210 | 0 | 24-HR | ALL | 1ST | 13101224
| 454776 | 517114 | 6.6396 | 66.79 | 210 | 0 | 24-HR | ALL | 1ST | 13101224
| 454876 | 517114 | 7.2199 | 67.8 | 210 | 0 | 24-HR | ALL | 1ST | 13101124
| 454976 | 517114 | 7.8916 | 67.92 | 210 | 0 | 24-HR | ALL | 1ST | 13101124
| 455076 | 517114 | 8.4662 | 66.94 | 210 | 0 | 24-HR | ALL | 1ST | 13101124
| 455176 | 517114 | 8.8836 | 72.49 | 210 | 0 | 24-HR | ALL | 1ST | 13101124
| 455276 | 517114 | 9.1161 | 74.64 | 210 | 0 | 24-HR | ALL | 1ST | 13101124
| 455376 | 517114 | 9.1177 | 76.21 | 210 | 0 | 24-HR | ALL | 1ST | 13101124
| 455476 | 517114 | 8.8478 | 86.64 | 210 | 0 | 24-HR | ALL | 1ST | 13101124
| 455576 | 517114 | 8.294 | 99.02 | 210 | 0 | 24-HR | ALL | 1ST | 13101124
| 455676 | 517114 | 7.4589 | 115.03 | 210 | 0 | 24-HR | ALL | 1ST | 13101124
| 455776 | 517114 | 6.3753 | 135.67 | 210 | 0 | 24-HR | ALL | 1ST | 13101124
| 455876 | 517114 | 17.3937 | 168.15 | 210 | 0 | 24-HR | ALL | 1ST | 13071724
| 455976 | 517114 | 19.1174 | 193.81 | 205 | 0 | 24-HR | ALL | 1ST | 13071724
| 456076 | 517114 | 19.1086 | 199.58 | 208 | 0 | 24-HR | ALL | 1ST | 13071924
| 456176 | 517114 | 24.8458 | 197.71 | 208 | 0 | 24-HR | ALL | 1ST | 13071924
| 456276 | 517114 | 27.638 | 196.76 | 208 | 0 | 24-HR | ALL | 1ST | 13053124
| 456376 | 517114 | 31.0486 | 201.03 | 201.03 | 0 | 24-HR | ALL | 1ST | 13053124
| 456476 | 517114 | 25.0161 | 199.41 | 201 | 0 | 24-HR | ALL | 1ST | 13053124
| 456576 | 517114 | 20.3199 | 196 | 200 | 0 | 24-HR | ALL | 1ST | 13071824
| 456676 | 517114 | 21.4528 | 191.99 | 196 | 0 | 24-HR | ALL | 1ST | 13071824
| 456776 | 517114 | 17.2209 | 191.29 | 196 | 0 | 24-HR | ALL | 1ST | 13082824
| 456876 | 517114 | 24.1523 | 189.55 | 196 | 0 | 24-HR | ALL | 1ST | 13082824
| 456976 | 517114 | 26.9897 | 188.56 | 201 | 0 | 24-HR | ALL | 1ST | 13082824
| 457076 | 517114 | 25.6454 | 189.58 | 200 | 0 | 24-HR | ALL | 1ST | 13082824
| 457176 | 517114 | 20.416 | 188.79 | 200 | 0 | 24-HR | ALL | 1ST | 13082824
| 457276 | 517114 | 14.0588 | 186.58 | 203 | 0 | 24-HR | ALL | 1ST | 13082824
| 457376 | 517114 | 18.8053 | 188.58 | 204 | 0 | 24-HR | ALL | 1ST | 13082724
| 457476 | 517114 | 21.2967 | 186.58 | 204 | 0 | 24-HR | ALL | 1ST | 13082724
| 457576 | 517114 | 19.6291 | 186.99 | 203 | 0 | 24-HR | ALL | 1ST | 13082724
| 457676 | 517114 | 15.0175 | 187 | 195 | 0 | 24-HR | ALL | 1ST | 13082724
| 457776 | 517114 | 12.5783 | 182.88 | 182.88 | 0 | 24-HR | ALL | 1ST | 13071224
| 457876 | 517114 | 12.1217 | 175.94 | 175.94 | 0 | 24-HR | ALL | 1ST | 13071224
| 457976 | 517114 | 8.8892 | 168.2 | 174 | 0 | 24-HR | ALL | 1ST | 13071224
| 458076 | 517114 | 6.4516 | 162.95 | 172 | 0 | 24-HR | ALL | 1ST | 13020624
| 458176 | 517114 | 6.5137 | 161.58 | 176 | 0 | 24-HR | ALL | 1ST | 13020624
| 458276 | 517114 | 6.4345 | 162.58 | 176 | 0 | 24-HR | ALL | 1ST | 13020624
| 458376 | 517114 | 6.2594 | 160.09 | 179 | 0 | 24-HR | ALL | 1ST | 13020624
| 458476 | 517114 | 6.0004 | 159.59 | 177 | 0 | 24-HR | ALL | 1ST | 13020624
| 458576 | 517114 | 5.6916 | 159.43 | 182 | 0 | 24-HR | ALL | 1ST | 13020624
| 458676 | 517114 | 5.3605 | 157.09 | 183 | 0 | 24-HR | ALL | 1ST | 13020624
| 458776 | 517114 | 5.0164 | 155.99 | 182 | 0 | 24-HR | ALL | 1ST | 13020624
| 458876 | 517114 | 4.6712 | 154.43 | 179 | 0 | 24-HR | ALL | 1ST | 13020624
| 458976 | 517114 | 4.3277 | 152 | 177 | 0 | 24-HR | ALL | 1ST | 13020624
| 459076 | 517114 | 3.9985 | 155.58 | 178 | 0 | 24-HR | ALL | 1ST | 13020624
| 459176 | 517114 | 3.6772 | 158.15 | 179 | 0 | 24-HR | ALL | 1ST | 13020624
| 459276 | 517114 | 3.3702 | 163.18 | 179 | 0 | 24-HR | ALL | 1ST | 13020624
| 459376 | 517114 | 3.1943 | 164.94 | 179 | 0 | 24-HR | ALL | 1ST | 13113024
| 459476 | 517114 | 3.2164 | 163.73 | 176 | 0 | 24-HR | ALL | 1ST | 13113024
| 459576 | 517114 | 3.1926 | 164.46 | 176 | 0 | 24-HR | ALL | 1ST | 13113024
| 459676 | 517114 | 4.6776 | 169.34 | 174 | 0 | 24-HR | ALL | 1ST | 13061924
| 459776 | 517114 | 5.423 | 166.13 | 166.13 | 0 | 24-HR | ALL | 1ST | 13062024
| 459876 | 517114 | 3.6687 | 151.58 | 176 | 0 | 24-HR | ALL | 1ST | 13062024
| 459976 | 517114 | 2.6122 | 131.58 | 176 | 0 | 24-HR | ALL | 1ST | 13113024
| 460076 | 517114 | 2.4266 | 121.34 | 176 | 0 | 24-HR | ALL | 1ST | 13113024
| 460176 | 517114 | 2.2491 | 115.52 | 176 | 0 | 24-HR | ALL | 1ST | 13113024
| 460276 | 517114 | 2.0769 | 112.13 | 176 | 0 | 24-HR | ALL | 1ST | 13113024
| 460376 | 517114 | 1.9133 | 104.49 | 167 | 0 | 24-HR | ALL | 1ST | 13113024
| 460476 | 517114 | 1.9899 | 101.3 | 167 | 0 | 24-HR | ALL | 1ST | 13062424
| 460576 | 517114 | 2.1227 | 98.97 | 98.97 | 0 | 24-HR | ALL | 1ST | 13062424
| 460676 | 517114 | 2.2485 | 96.64 | 96.64 | 0 | 24-HR | ALL | 1ST | 13062424
| 460776 | 517114 | 2.3673 | 92.76 | 92.76 | 0 | 24-HR | ALL | 1ST | 13062424
| 460876 | 517114 | 2.4731 | 89.73 | 89.73 | 0 | 24-HR | ALL | 1ST | 13062424
| 460976 | 517114 | 2.5685 | 84.57 | 84.57 | 0 | 24-HR | ALL | 1ST | 13062424
| 461076 | 517114 | 2.641 | 87.57 | 87.57 | 0 | 24-HR | ALL | 1ST | 13062424
| 461176 | 517114 | 2.7044 | 86.36 | 86.36 | 0 | 24-HR | ALL | 1ST | 13062424
| 461276 | 517114 | 2.7571 | 79.83 | 90 | 0 | 24-HR | ALL | 1ST | 13062424
| 461376 | 517114 | 2.7959 | 71.58 | 98 | 0 | 24-HR | ALL | 1ST | 13062424
| 461476 | 517114 | 2.8141 | 74.66 | 98 | 0 | 24-HR | ALL | 1ST | 13062424
| 461576 | 517114 | 2.8187 | 84.29 | 93 | 0 | 24-HR | ALL | 1ST | 13062424
| 461676 | 517114 | 2.8153 | 86.34 | 94 | 0 | 24-HR | ALL | 1ST | 13062424
| 461776 | 517114 | 2.8012 | 88.34 | 105 | 0 | 24-HR | ALL | 1ST | 13062424
| 461876 | 517114 | 2.7777 | 87.23 | 111 | 0 | 24-HR | ALL | 1ST | 13062424
| 461976 | 517114 | 2.7443 | 93.55 | 111 | 0 | 24-HR | ALL | 1ST | 13062424
| 462076 | 517114 | 2.703 | 100.48 | 110 | 0 | 24-HR | ALL | 1ST | 13062424
| 462176 | 517114 | 2.6545 | 107.23 | 109 | 0 | 24-HR | ALL | 1ST | 13062424
| 462276 | 517114 | 2.599 | 117.93 | 117.93 | 0 | 24-HR | ALL | 1ST | 13062424
| 462376 | 517114 | 2.5391 | 121.03 | 121.03 | 0 | 24-HR | ALL | 1ST | 13062424
| 462476 | 517114 | 2.4747 | 124.77 | 124.77 | 0 | 24-HR | ALL | 1ST | 13062424
| 462576 | 517114 | 2.4112 | 117.91 | 117.91 | 0 | 24-HR | ALL | 1ST | 13062424
| 462676 | 517114 | 2.35 | 105.94 | 108 | 0 | 24-HR | ALL | 1ST | 13062424
| 462776 | 517114 | 2.2873 | 98.28 | 107 | 0 | 24-HR | ALL | 1ST | 13062424
| 462876 | 517114 | 2.2229 | 94.24 | 105 | 0 | 24-HR | ALL | 1ST | 13062424
| 462976 | 517114 | 2.1561 | 93.56 | 101 | 0 | 24-HR | ALL | 1ST | 13062424
| 463076 | 517114 | 2.0901 | 92.65 | 101 | 0 | 24-HR | ALL | 1ST | 13062424
| 463176 | 517114 | 2.0196 | 97.1 | 216 | 0 | 24-HR | ALL | 1ST | 13062424
| 463276 | 517114 | 1.9602 | 91.77 | 217 | 0 | 24-HR | ALL | 1ST | 13062424
| 463376 | 517114 | 1.8915 | 96.36 | 217 | 0 | 24-HR | ALL | 1ST | 13062424
| 463476 | 517114 | 1.8276 | 98 | 217 | 0 | 24-HR | ALL | 1ST | 13062424
| 463576 | 517114 | 1.7638 | 100.84 | 217 | 0 | 24-HR | ALL | 1ST | 13062424
| 463676 | 517114 | 1.7003 | 105.02 | 217 | 0 | 24-HR | ALL | 1ST | 13062424
| 463776 | 517114 | 1.632 | 115.2 | 217 | 0 | 24-HR | ALL | 1ST | 13062424
| 463876 | 517114 | 1.5623 | 129.15 | 217 | 0 | 24-HR | ALL | 1ST | 13062424
| 463976 | 517114 | 3.9884 | 149.45 | 217 | 0 | 24-HR | ALL | 1ST | 13022724
| 448976 | 517214 | 2.8165 | 16 | 16 | 0 | 24-HR | ALL | 1ST | 13032524
| 449076 | 517214 | 2.8196 | 15.3 | 18 | 0 | 24-HR | ALL | 1ST | 13032524
| 449176 | 517214 | 2.825 | 15.56 | 18 | 0 | 24-HR | ALL | 1ST | 13032524
| 449276 | 517214 | 2.8258 | 15.53 | 15.53 | 0 | 24-HR | ALL | 1ST | 13032524
| 449376 | 517214 | 2.8173 | 14.44 | 14.44 | 0 | 24-HR | ALL | 1ST | 13032524
| 449476 | 517214 | 2.8032 | 13 | 13 | 0 | 24-HR | ALL | 1ST | 13032524
| 449576 | 517214 | 2.7975 | 13.64 | 13.64 | 0 | 24-HR | ALL | 1ST | 13032524
| 449676 | 517214 | 2.785 | 13.76 | 15 | 0 | 24-HR | ALL | 1ST | 13032524
| 449776 | 517214 | 2.781 | 16 | 16 | 0 | 24-HR | ALL | 1ST | 13032524
| 449876 | 517214 | 2.7647 | 16.8 | 16.8 | 0 | 24-HR | ALL | 1ST | 13032524
| 449976 | 517214 | 2.7299 | 15.14 | 17 | 0 | 24-HR | ALL | 1ST | 13032524
| 450076 | 517214 | 2.6908 | 13.47 | 18 | 0 | 24-HR | ALL | 1ST | 13032524
| 450176 | 517214 | 2.7487 | 15.2 | 20 | 0 | 24-HR | ALL | 1ST | 13031024
| 450276 | 517214 | 2.8607 | 16 | 16 | 0 | 24-HR | ALL | 1ST | 13031024
| 450376 | 517214 | 2.9792 | 17.54 | 19 | 0 | 24-HR | ALL | 1ST | 13031024
| 450476 | 517214 | 3.0911 | 17.56 | 17.56 | 0 | 24-HR | ALL | 1ST | 13031024
| 450576 | 517214 | 3.2171 | 19.7 | 21 | 0 | 24-HR | ALL | 1ST | 13031024
| 450676 | 517214 | 3.3128 | 17.01 | 23 | 0 | 24-HR | ALL | 1ST | 13031024
| 450776 | 517214 | 3.4345 | 18.36 | 23 | 0 | 24-HR | ALL | 1ST | 13031024
| 450876 | 517214 | 3.558 | 20 | 25 | 0 | 24-HR | ALL | 1ST | 13031024
| 450976 | 517214 | 3.6714 | 20.47 | 28 | 0 | 24-HR | ALL | 1ST | 13031024
| 451076 | 517214 | 3.7762 | 27.56 | 27.56 | 0 | 24-HR | ALL | 1ST | 13031024
| 451176 | 517214 | 3.8822 | 26 | 28 | 0 | 24-HR | ALL | 1ST | 13031024
| 451276 | 517214 | 3.9692 | 29.94 | 29.94 | 0 | 24-HR | ALL | 1ST | 13031024
| 451376 | 517214 | 4.0693 | 25.49 | 31 | 0 | 24-HR | ALL | 1ST | 13031024
| 451476 | 517214 | 4.1477 | 26.14 | 30 | 0 | 24-HR | ALL | 1ST | 13031024
| 451576 | 517214 | 4.2181 | 25.95 | 28 | 0 | 24-HR | ALL | 1ST | 13031024
| 451676 | 517214 | 4.2679 | 28.15 | 28.15 | 0 | 24-HR | ALL | 1ST | 13031024
| 451776 | 517214 | 4.3174 | 26.56 | 26.56 | 0 | 24-HR | ALL | 1ST | 13031024
| 451876 | 517214 | 4.3349 | 29 | 29 | 0 | 24-HR | ALL | 1ST | 13031024
| 451976 | 517214 | 4.3347 | 31.2 | 31.2 | 0 | 24-HR | ALL | 1ST | 13031024
| 452076 | 517214 | 4.3231 | 31.54 | 31.54 | 0 | 24-HR | ALL | 1ST | 13031024
| 452176 | 517214 | 4.2902 | 32.03 | 32.03 | 0 | 24-HR | ALL | 1ST | 13031024
| 452276 | 517214 | 4.2316 | 33.17 | 41 | 0 | 24-HR | ALL | 1ST | 13031024
| 452376 | 517214 | 4.1644 | 32 | 41 | 0 | 24-HR | ALL | 1ST | 13031024
| 452476 | 517214 | 4.0608 | 32.94 | 32.94 | 0 | 24-HR | ALL | 1ST | 13031024
| 452576 | 517214 | 3.9193 | 35.91 | 35.91 | 0 | 24-HR | ALL | 1ST | 13031024
| 452676 | 517214 | 3.7757 | 35.7 | 35.7 | 0 | 24-HR | ALL | 1ST | 13031024
| 452776 | 517214 | 3.8348 | 32 | 37 | 0 | 24-HR | ALL | 1ST | 13101424
| 452876 | 517214 | 4.1419 | 31.65 | 37 | 0 | 24-HR | ALL | 1ST | 13101424
| 452976 | 517214 | 4.4328 | 35.7 | 35.7 | 0 | 24-HR | ALL | 1ST | 13101424
| 453076 | 517214 | 4.7186 | 35.43 | 46 | 0 | 24-HR | ALL | 1ST | 13101424
| 453176 | 517214 | 4.9789 | 34.82 | 44 | 0 | 24-HR | ALL | 1ST | 13101424
| 453276 | 517214 | 5.2029 | 36.94 | 49 | 0 | 24-HR | ALL | 1ST | 13101424
| 453376 | 517214 | 5.3823 | 36.47 | 51 | 0 | 24-HR | ALL | 1ST | 13101424
| 453476 | 517214 | 5.5066 | 39.02 | 52 | 0 | 24-HR | ALL | 1ST | 13101424
| 453576 | 517214 | 5.5667 | 41.3 | 52 | 0 | 24-HR | ALL | 1ST | 13101424
| 453676 | 517214 | 5.5557 | 41.93 | 51 | 0 | 24-HR | ALL | 1ST | 13101424
| 453776 | 517214 | 5.4691 | 44.11 | 52 | 0 | 24-HR | ALL | 1ST | 13101424
| 453876 | 517214 | 5.3078 | 45.46 | 141 | 0 | 24-HR | ALL | 1ST | 13101424
| 453976 | 517214 | 5.0742 | 47.46 | 141 | 0 | 24-HR | ALL | 1ST | 13101424
| 454076 | 517214 | 4.7807 | 48.37 | 151 | 0 | 24-HR | ALL | 1ST | 13101424
| 454176 | 517214 | 4.4348 | 50.05 | 154 | 0 | 24-HR | ALL | 1ST | 13101424
| 454276 | 517214 | 4.5823 | 50.48 | 154 | 0 | 24-HR | ALL | 1ST | 13101224
| 454376 | 517214 | 4.9756 | 54.62 | 207 | 0 | 24-HR | ALL | 1ST | 13101224
| 454476 | 517214 | 5.3985 | 56.23 | 210 | 0 | 24-HR | ALL | 1ST | 13101224
| 454576 | 517214 | 5.8062 | 60.91 | 210 | 0 | 24-HR | ALL | 1ST | 13101224
| 454676 | 517214 | 6.2489 | 60.17 | 210 | 0 | 24-HR | ALL | 1ST | 13101224
| 454776 | 517214 | 6.6487 | 62.77 | 210 | 0 | 24-HR | ALL | 1ST | 13101224
| 454876 | 517214 | 7.1871 | 63.04 | 210 | 0 | 24-HR | ALL | 1ST | 13101124
| 454976 | 517214 | 7.9239 | 66 | 210 | 0 | 24-HR | ALL | 1ST | 13101124
| 455076 | 517214 | 8.586 | 66.86 | 210 | 0 | 24-HR | ALL | 1ST | 13101124
| 455176 | 517214 | 9.1071 | 69.04 | 210 | 0 | 24-HR | ALL | 1ST | 13101124
| 455276 | 517214 | 9.4362 | 72.11 | 210 | 0 | 24-HR | ALL | 1ST | 13101124
| 455376 | 517214 | 9.5287 | 72.32 | 210 | 0 | 24-HR | ALL | 1ST | 13101124
| 455476 | 517214 | 9.3358 | 80.66 | 210 | 0 | 24-HR | ALL | 1ST | 13101124
| 455576 | 517214 | 8.8429 | 89.81 | 210 | 0 | 24-HR | ALL | 1ST | 13101124
| 455676 | 517214 | 8.0456 | 102.85 | 210 | 0 | 24-HR | ALL | 1ST | 13101124
| 455776 | 517214 | 6.9894 | 117.89 | 210 | 0 | 24-HR | ALL | 1ST | 13101124
| 455876 | 517214 | 7.4466 | 142.27 | 210 | 0 | 24-HR | ALL | 1ST | 13071724
| 455976 | 517214 | 17.8952 | 174.74 | 208 | 0 | 24-HR | ALL | 1ST | 13071724
| 456076 | 517214 | 17.019 | 191.49 | 208 | 0 | 24-HR | ALL | 1ST | 13071924
| 456176 | 517214 | 25.5267 | 199.71 | 207 | 0 | 24-HR | ALL | 1ST | 13071924
| 456276 | 517214 | 28.9879 | 199.71 | 208 | 0 | 24-HR | ALL | 1ST | 13053124
| 456376 | 517214 | 31.8212 | 200.46 | 200.46 | 0 | 24-HR | ALL | 1ST | 13053124
| 456476 | 517214 | 25.9262 | 199.93 | 199.93 | 0 | 24-HR | ALL | 1ST | 13053124
| 456576 | 517214 | 21.0352 | 196.17 | 200 | 0 | 24-HR | ALL | 1ST | 13071824
| 456676 | 517214 | 21.8245 | 192.96 | 192.96 | 0 | 24-HR | ALL | 1ST | 13071824
| 456776 | 517214 | 17.7558 | 188.61 | 191 | 0 | 24-HR | ALL | 1ST | 13082824
| 456876 | 517214 | 22.7562 | 183.59 | 196 | 0 | 24-HR | ALL | 1ST | 13082824
| 456976 | 517214 | 24.8877 | 182.98 | 200 | 0 | 24-HR | ALL | 1ST | 13082824
| 457076 | 517214 | 23.0859 | 183.91 | 199 | 0 | 24-HR | ALL | 1ST | 13082824
| 457176 | 517214 | 18.1115 | 183.91 | 197 | 0 | 24-HR | ALL | 1ST | 13082824
| 457276 | 517214 | 14.0798 | 182.48 | 200 | 0 | 24-HR | ALL | 1ST | 13082724
| 457376 | 517214 | 20.1021 | 184.75 | 201 | 0 | 24-HR | ALL | 1ST | 13082724
| 457476 | 517214 | 21.054 | 182.46 | 203 | 0 | 24-HR | ALL | 1ST | 13082724
| 457576 | 517214 | 18.242 | 183.35 | 200 | 0 | 24-HR | ALL | 1ST | 13082724
| 457676 | 517214 | 12.6565 | 181.09 | 198 | 0 | 24-HR | ALL | 1ST | 13082724
| 457776 | 517214 | 12.5455 | 177.24 | 192 | 0 | 24-HR | ALL | 1ST | 13071224
| 457876 | 517214 | 11.457 | 173.4 | 181 | 0 | 24-HR | ALL | 1ST | 13071224
| 457976 | 517214 | 7.8527 | 166.28 | 178 | 0 | 24-HR | ALL | 1ST | 13071224
| 458076 | 517214 | 6.7567 | 161.3 | 171 | 0 | 24-HR | ALL | 1ST | 13020624
| 458176 | 517214 | 6.7528 | 157 | 174 | 0 | 24-HR | ALL | 1ST | 13020624
| 458276 | 517214 | 6.6019 | 156.97 | 174 | 0 | 24-HR | ALL | 1ST | 13020624
| 458376 | 517214 | 6.3502 | 157.22 | 169 | 0 | 24-HR | ALL | 1ST | 13020624
| 458476 | 517214 | 6.0393 | 153.5 | 168 | 0 | 24-HR | ALL | 1ST | 13020624
| 458576 | 517214 | 5.6789 | 156.26 | 167 | 0 | 24-HR | ALL | 1ST | 13020624
| 458676 | 517214 | 5.3085 | 154.83 | 172 | 0 | 24-HR | ALL | 1ST | 13020624
| 458776 | 517214 | 4.9335 | 152.4 | 172 | 0 | 24-HR | ALL | 1ST | 13020624
| 458876 | 517214 | 4.5598 | 150.26 | 175 | 0 | 24-HR | ALL | 1ST | 13020624
| 458976 | 517214 | 4.1929 | 149.22 | 177 | 0 | 24-HR | ALL | 1ST | 13020624
| 459076 | 517214 | 3.8393 | 150.51 | 179 | 0 | 24-HR | ALL | 1ST | 13020624
| 459176 | 517214 | 3.51 | 156.53 | 179 | 0 | 24-HR | ALL | 1ST | 13020624
| 459276 | 517214 | 3.2871 | 163.62 | 179 | 0 | 24-HR | ALL | 1ST | 13113024
| 459376 | 517214 | 3.3181 | 162.94 | 179 | 0 | 24-HR | ALL | 1ST | 13113024
| 459476 | 517214 | 3.2726 | 156.53 | 179 | 0 | 24-HR | ALL | 1ST | 13113024
| 459576 | 517214 | 3.1908 | 154.77 | 176 | 0 | 24-HR | ALL | 1ST | 13113024
| 459676 | 517214 | 4.3246 | 159.87 | 176 | 0 | 24-HR | ALL | 1ST | 13062024
| 459776 | 517214 | 7.0015 | 165.47 | 165.47 | 0 | 24-HR | ALL | 1ST | 13062024
| 459876 | 517214 | 8.3771 | 165.09 | 165.09 | 0 | 24-HR | ALL | 1ST | 13062024
| 459976 | 517214 | 5.9482 | 154.03 | 154.03 | 0 | 24-HR | ALL | 1ST | 13062024
| 460076 | 517214 | 2.9251 | 139.37 | 139.37 | 0 | 24-HR | ALL | 1ST | 13062024
| 460176 | 517214 | 2.1192 | 117.94 | 176 | 0 | 24-HR | ALL | 1ST | 13113024
| 460276 | 517214 | 1.9433 | 112.44 | 176 | 0 | 24-HR | ALL | 1ST | 13113024
| 460376 | 517214 | 2.0787 | 109.11 | 167 | 0 | 24-HR | ALL | 1ST | 13062424
| 460476 | 517214 | 2.2275 | 100.99 | 167 | 0 | 24-HR | ALL | 1ST | 13062424
| 460576 | 517214 | 2.356 | 100.53 | 100.53 | 0 | 24-HR | ALL | 1ST | 13062424
| 460676 | 517214 | 2.4773 | 97.83 | 97.83 | 0 | 24-HR | ALL | 1ST | 13062424
| 460776 | 517214 | 2.5877 | 93.3 | 93.3 | 0 | 24-HR | ALL | 1ST | 13062424
| 460876 | 517214 | 2.6823 | 89.54 | 89.54 | 0 | 24-HR | ALL | 1ST | 13062424
| 460976 | 517214 | 2.7583 | 89.35 | 89.35 | 0 | 24-HR | ALL | 1ST | 13062424
| 461076 | 517214 | 2.8183 | 90.71 | 90.71 | 0 | 24-HR | ALL | 1ST | 13062424
| 461176 | 517214 | 2.865 | 89 | 89 | 0 | 24-HR | ALL | 1ST | 13062424
| 461276 | 517214 | 2.8974 | 84.53 | 84.53 | 0 | 24-HR | ALL | 1ST | 13062424
| 461376 | 517214 | 2.9152 | 79.38 | 91 | 0 | 24-HR | ALL | 1ST | 13062424
| 461476 | 517214 | 2.9191 | 74.53 | 94 | 0 | 24-HR | ALL | 1ST | 13062424
| 461576 | 517214 | 2.9088 | 74.89 | 93 | 0 | 24-HR | ALL | 1ST | 13062424
| 461676 | 517214 | 2.8864 | 79.76 | 94 | 0 | 24-HR | ALL | 1ST | 13062424
| 461776 | 517214 | 2.8553 | 80.53 | 109 | 0 | 24-HR | ALL | 1ST | 13062424
| 461876 | 517214 | 2.8145 | 85.53 | 110 | 0 | 24-HR | ALL | 1ST | 13062424
| 461976 | 517214 | 2.7662 | 89.15 | 124 | 0 | 24-HR | ALL | 1ST | 13062424
| 462076 | 517214 | 2.7106 | 94.5 | 124 | 0 | 24-HR | ALL | 1ST | 13062424
| 462176 | 517214 | 2.6482 | 103.2 | 124 | 0 | 24-HR | ALL | 1ST | 13062424
| 462276 | 517214 | 2.5791 | 116.86 | 124 | 0 | 24-HR | ALL | 1ST | 13062424
| 462376 | 517214 | 2.5078 | 122.03 | 122.03 | 0 | 24-HR | ALL | 1ST | 13062424
| 462476 | 517214 | 2.436 | 121.06 | 121.06 | 0 | 24-HR | ALL | 1ST | 13062424
| 462576 | 517214 | 2.3658 | 115.2 | 115.2 | 0 | 24-HR | ALL | 1ST | 13062424
| 462676 | 517214 | 2.3008 | 102.96 | 124 | 0 | 24-HR | ALL | 1ST | 13062424
| 462776 | 517214 | 2.2322 | 98.28 | 106 | 0 | 24-HR | ALL | 1ST | 13062424
| 462876 | 517214 | 2.1658 | 92.76 | 98 | 0 | 24-HR | ALL | 1ST | 13062424
| 462976 | 517214 | 2.0978 | 90.4 | 97 | 0 | 24-HR | ALL | 1ST | 13062424
| 463076 | 517214 | 2.029 | 90.2 | 214 | 0 | 24-HR | ALL | 1ST | 13062424
| 463176 | 517214 | 1.9632 | 88.69 | 217 | 0 | 24-HR | ALL | 1ST | 13062424
| 463276 | 517214 | 1.8944 | 91.01 | 217 | 0 | 24-HR | ALL | 1ST | 13062424
| 463376 | 517214 | 1.8258 | 94.64 | 217 | 0 | 24-HR | ALL | 1ST | 13062424
| 463476 | 517214 | 1.7626 | 95.46 | 217 | 0 | 24-HR | ALL | 1ST | 13062424
| 463576 | 517214 | 1.6999 | 97.56 | 217 | 0 | 24-HR | ALL | 1ST | 13062424
| 463676 | 517214 | 1.639 | 99.98 | 217 | 0 | 24-HR | ALL | 1ST | 13062424
| 463776 | 517214 | 1.5701 | 110.78 | 217 | 0 | 24-HR | ALL | 1ST | 13062424
| 463876 | 517214 | 1.4964 | 129.17 | 217 | 0 | 24-HR | ALL | 1ST | 13062424
| 463976 | 517214 | 4.2112 | 152.97 | 217 | 0 | 24-HR | ALL | 1ST | 13022724
| 448976 | 517314 | 2.8931 | 15 | 18 | 0 | 24-HR | ALL | 1ST | 13032524
| 449076 | 517314 | 2.9019 | 14.12 | 18 | 0 | 24-HR | ALL | 1ST | 13032524
| 449176 | 517314 | 2.9085 | 13.37 | 17 | 0 | 24-HR | ALL | 1ST | 13032524
| 449276 | 517314 | 2.9211 | 14.17 | 17 | 0 | 24-HR | ALL | 1ST | 13032524
| 449376 | 517314 | 2.925 | 14 | 14 | 0 | 24-HR | ALL | 1ST | 13032524
| 449476 | 517314 | 2.9146 | 12.03 | 12.03 | 0 | 24-HR | ALL | 1ST | 13032524
| 449576 | 517314 | 2.9244 | 14 | 14 | 0 | 24-HR | ALL | 1ST | 13032524
| 449676 | 517314 | 2.9064 | 12 | 12 | 0 | 24-HR | ALL | 1ST | 13032524
| 449776 | 517314 | 2.9091 | 14.03 | 14.03 | 0 | 24-HR | ALL | 1ST | 13032524
| 449876 | 517314 | 2.9014 | 15 | 17 | 0 | 24-HR | ALL | 1ST | 13032524
| 449976 | 517314 | 2.8817 | 14.73 | 17 | 0 | 24-HR | ALL | 1ST | 13032524
| 450076 | 517314 | 2.8478 | 12.88 | 18 | 0 | 24-HR | ALL | 1ST | 13032524
| 450176 | 517314 | 2.8243 | 13.44 | 18 | 0 | 24-HR | ALL | 1ST | 13032524
| 450276 | 517314 | 2.8006 | 14.73 | 16 | 0 | 24-HR | ALL | 1ST | 13032524
| 450376 | 517314 | 2.8844 | 18.15 | 18.15 | 0 | 24-HR | ALL | 1ST | 13031024
| 450476 | 517314 | 3.0011 | 18.28 | 18.28 | 0 | 24-HR | ALL | 1ST | 13031024
| 450576 | 517314 | 3.1155 | 17.7 | 17.7 | 0 | 24-HR | ALL | 1ST | 13031024
| 450676 | 517314 | 3.2242 | 16.09 | 20 | 0 | 24-HR | ALL | 1ST | 13031024
| 450776 | 517314 | 3.3431 | 16.04 | 23 | 0 | 24-HR | ALL | 1ST | 13031024
| 450876 | 517314 | 3.4745 | 17.7 | 24 | 0 | 24-HR | ALL | 1ST | 13031024
| 450976 | 517314 | 3.6112 | 19.98 | 24 | 0 | 24-HR | ALL | 1ST | 13031024
| 451076 | 517314 | 3.7386 | 21.24 | 21.24 | 0 | 24-HR | ALL | 1ST | 13031024
| 451176 | 517314 | 3.8588 | 22.73 | 22.73 | 0 | 24-HR | ALL | 1ST | 13031024
| 451276 | 517314 | 3.9663 | 24.41 | 24.41 | 0 | 24-HR | ALL | 1ST | 13031024
| 451376 | 517314 | 4.0636 | 27.4 | 27.4 | 0 | 24-HR | ALL | 1ST | 13031024
| 451476 | 517314 | 4.1673 | 25.7 | 30 | 0 | 24-HR | ALL | 1ST | 13031024
| 451576 | 517314 | 4.2671 | 22.97 | 34 | 0 | 24-HR | ALL | 1ST | 13031024
| 451676 | 517314 | 4.3463 | 23.36 | 34 | 0 | 24-HR | ALL | 1ST | 13031024
| 451776 | 517314 | 4.3979 | 27 | 27 | 0 | 24-HR | ALL | 1ST | 13031024
| 451876 | 517314 | 4.4493 | 27.12 | 29 | 0 | 24-HR | ALL | 1ST | 13031024
| 451976 | 517314 | 4.4771 | 28.73 | 28.73 | 0 | 24-HR | ALL | 1ST | 13031024
| 452076 | 517314 | 4.4915 | 29.12 | 29.12 | 0 | 24-HR | ALL | 1ST | 13031024
| 452176 | 517314 | 4.4819 | 30.15 | 30.15 | 0 | 24-HR | ALL | 1ST | 13031024
| 452276 | 517314 | 4.4502 | 31.08 | 41 | 0 | 24-HR | ALL | 1ST | 13031024
| 452376 | 517314 | 4.4133 | 29.16 | 41 | 0 | 24-HR | ALL | 1ST | 13031024
| 452476 | 517314 | 4.3341 | 30.03 | 38 | 0 | 24-HR | ALL | 1ST | 13031024
| 452576 | 517314 | 4.2119 | 33.17 | 33.17 | 0 | 24-HR | ALL | 1ST | 13031024
| 452676 | 517314 | 4.0828 | 33.63 | 33.63 | 0 | 24-HR | ALL | 1ST | 13031024
| 452776 | 517314 | 3.9277 | 34.15 | 34.15 | 0 | 24-HR | ALL | 1ST | 13031024
| 452876 | 517314 | 3.9232 | 35.56 | 35.56 | 0 | 24-HR | ALL | 1ST | 13101424
| 452976 | 517314 | 4.2574 | 33.63 | 42 | 0 | 24-HR | ALL | 1ST | 13101424
| 453076 | 517314 | 4.5828 | 31.24 | 42 | 0 | 24-HR | ALL | 1ST | 13101424
| 453176 | 517314 | 4.881 | 33.36 | 38 | 0 | 24-HR | ALL | 1ST | 13101424
| 453276 | 517314 | 5.1561 | 34.04 | 45 | 0 | 24-HR | ALL | 1ST | 13101424
| 453376 | 517314 | 5.3934 | 34 | 50 | 0 | 24-HR | ALL | 1ST | 13101424
| 453476 | 517314 | 5.5805 | 34.61 | 50 | 0 | 24-HR | ALL | 1ST | 13101424
| 453576 | 517314 | 5.7078 | 37.51 | 50 | 0 | 24-HR | ALL | 1ST | 13101424
| 453676 | 517314 | 5.7643 | 39.03 | 49 | 0 | 24-HR | ALL | 1ST | 13101424
| 453776 | 517314 | 5.7426 | 40.68 | 46 | 0 | 24-HR | ALL | 1ST | 13101424
| 453876 | 517314 | 5.6382 | 42.82 | 50 | 0 | 24-HR | ALL | 1ST | 13101424
| 453976 | 517314 | 5.4492 | 46.12 | 51 | 0 | 24-HR | ALL | 1ST | 13101424
| 454076 | 517314 | 5.1953 | 43.76 | 150 | 0 | 24-HR | ALL | 1ST | 13101424
| 454176 | 517314 | 4.869 | 45.12 | 151 | 0 | 24-HR | ALL | 1ST | 13101424
| 454276 | 517314 | 4.4922 | 46.18 | 154 | 0 | 24-HR | ALL | 1ST | 13101424
| 454376 | 517314 | 4.8698 | 51.48 | 207 | 0 | 24-HR | ALL | 1ST | 13101224
| 454476 | 517314 | 5.2972 | 54.66 | 210 | 0 | 24-HR | ALL | 1ST | 13101224
| 454576 | 517314 | 5.7473 | 56.12 | 210 | 0 | 24-HR | ALL | 1ST | 13101224
| 454676 | 517314 | 6.2007 | 57.36 | 210 | 0 | 24-HR | ALL | 1ST | 13101224
| 454776 | 517314 | 6.6321 | 59.82 | 210 | 0 | 24-HR | ALL | 1ST | 13101224
| 454876 | 517314 | 7.0903 | 63.12 | 210 | 0 | 24-HR | ALL | 1ST | 13101124
| 454976 | 517314 | 7.9109 | 65 | 210 | 0 | 24-HR | ALL | 1ST | 13101124
| 455076 | 517314 | 8.6692 | 65.73 | 210 | 0 | 24-HR | ALL | 1ST | 13101124
| 455176 | 517314 | 9.2985 | 67.03 | 210 | 0 | 24-HR | ALL | 1ST | 13101124
| 455276 | 517314 | 9.7376 | 69.36 | 210 | 0 | 24-HR | ALL | 1ST | 13101124
| 455376 | 517314 | 9.9302 | 72.18 | 210 | 0 | 24-HR | ALL | 1ST | 13101124
| 455476 | 517314 | 9.8272 | 77.27 | 210 | 0 | 24-HR | ALL | 1ST | 13101124
| 455576 | 517314 | 9.4106 | 80.41 | 210 | 0 | 24-HR | ALL | 1ST | 13101124
| 455676 | 517314 | 8.6512 | 92.72 | 210 | 0 | 24-HR | ALL | 1ST | 13101124
| 455776 | 517314 | 7.5966 | 106.54 | 210 | 0 | 24-HR | ALL | 1ST | 13101124
| 455876 | 517314 | 6.2839 | 127.9 | 210 | 0 | 24-HR | ALL | 1ST | 13101124
| 455976 | 517314 | 12.4632 | 157.21 | 208 | 0 | 24-HR | ALL | 1ST | 13071724
| 456076 | 517314 | 16.5889 | 184.54 | 208 | 0 | 24-HR | ALL | 1ST | 13071724
| 456176 | 517314 | 25.8314 | 200.17 | 200.17 | 0 | 24-HR | ALL | 1ST | 13071924
| 456276 | 517314 | 29.8329 | 201.3 | 201.3 | 0 | 24-HR | ALL | 1ST | 13053124
| 456376 | 517314 | 32.6967 | 200.12 | 200.12 | 0 | 24-HR | ALL | 1ST | 13053124
| 456476 | 517314 | 26.3674 | 198.64 | 198.64 | 0 | 24-HR | ALL | 1ST | 13053124
| 456576 | 517314 | 22.0589 | 194.43 | 197 | 0 | 24-HR | ALL | 1ST | 13071824
| 456676 | 517314 | 22.3681 | 191.97 | 191.97 | 0 | 24-HR | ALL | 1ST | 13071824
| 456776 | 517314 | 17.9618 | 185.28 | 192 | 0 | 24-HR | ALL | 1ST | 13082824
| 456876 | 517314 | 25.0759 | 185.57 | 192 | 0 | 24-HR | ALL | 1ST | 13082824
| 456976 | 517314 | 28.0746 | 187.63 | 190 | 0 | 24-HR | ALL | 1ST | 13082824
| 457076 | 517314 | 23.3751 | 184.79 | 194 | 0 | 24-HR | ALL | 1ST | 13082824
| 457176 | 517314 | 16.3083 | 180.88 | 194 | 0 | 24-HR | ALL | 1ST | 13082824
| 457276 | 517314 | 15.1483 | 177.1 | 197 | 0 | 24-HR | ALL | 1ST | 13082724
| 457376 | 517314 | 20.0208 | 178.05 | 197 | 0 | 24-HR | ALL | 1ST | 13082724
| 457476 | 517314 | 19.0974 | 175.4 | 200 | 0 | 24-HR | ALL | 1ST | 13082724
| 457576 | 517314 | 15.1569 | 175.22 | 198 | 0 | 24-HR | ALL | 1ST | 13082724
| 457676 | 517314 | 10.3578 | 172.05 | 198 | 0 | 24-HR | ALL | 1ST | 13071224
| 457776 | 517314 | 11.6063 | 171.59 | 193 | 0 | 24-HR | ALL | 1ST | 13071224
| 457876 | 517314 | 9.3076 | 167.19 | 190 | 0 | 24-HR | ALL | 1ST | 13071224
| 457976 | 517314 | 6.9721 | 161.64 | 188 | 0 | 24-HR | ALL | 1ST | 13020624
| 458076 | 517314 | 7.0427 | 158.69 | 169 | 0 | 24-HR | ALL | 1ST | 13020624
| 458176 | 517314 | 6.9512 | 155.07 | 169 | 0 | 24-HR | ALL | 1ST | 13020624
| 458276 | 517314 | 6.7291 | 151.17 | 171 | 0 | 24-HR | ALL | 1ST | 13020624
| 458376 | 517314 | 6.4021 | 154.65 | 166 | 0 | 24-HR | ALL | 1ST | 13020624
| 458476 | 517314 | 6.0283 | 154.73 | 161 | 0 | 24-HR | ALL | 1ST | 13020624
| 458576 | 517314 | 5.6303 | 152.12 | 162 | 0 | 24-HR | ALL | 1ST | 13020624
| 458676 | 517314 | 5.2231 | 152.09 | 159 | 0 | 24-HR | ALL | 1ST | 13020624
| 458776 | 517314 | 4.8154 | 149.09 | 164 | 0 | 24-HR | ALL | 1ST | 13020624
| 458876 | 517314 | 4.4116 | 146.17 | 173 | 0 | 24-HR | ALL | 1ST | 13020624
| 458976 | 517314 | 4.0239 | 146.39 | 177 | 0 | 24-HR | ALL | 1ST | 13020624
| 459076 | 517314 | 3.6688 | 152.73 | 177 | 0 | 24-HR | ALL | 1ST | 13020624
| 459176 | 517314 | 3.3579 | 153.97 | 178 | 0 | 24-HR | ALL | 1ST | 13113024
| 459276 | 517314 | 3.423 | 161.72 | 166 | 0 | 24-HR | ALL | 1ST | 13113024
| 459376 | 517314 | 3.3712 | 153.43 | 179 | 0 | 24-HR | ALL | 1ST | 13113024
| 459476 | 517314 | 3.2688 | 147 | 179 | 0 | 24-HR | ALL | 1ST | 13113024
| 459576 | 517314 | 3.1372 | 144.76 | 177 | 0 | 24-HR | ALL | 1ST | 13113024
| 459676 | 517314 | 3.2146 | 147.67 | 176 | 0 | 24-HR | ALL | 1ST | 13062024
| 459776 | 517314 | 4.8661 | 151.9 | 176 | 0 | 24-HR | ALL | 1ST | 13062024
| 459876 | 517314 | 7.2562 | 157.61 | 157.61 | 0 | 24-HR | ALL | 1ST | 13062024
| 459976 | 517314 | 8.0244 | 158.48 | 158.48 | 0 | 24-HR | ALL | 1ST | 13062024
| 460076 | 517314 | 5.1774 | 149.34 | 149.34 | 0 | 24-HR | ALL | 1ST | 13062024
| 460176 | 517314 | 2.0242 | 119.48 | 176 | 0 | 24-HR | ALL | 1ST | 13062424
| 460276 | 517314 | 2.1835 | 113 | 175 | 0 | 24-HR | ALL | 1ST | 13062424
| 460376 | 517314 | 2.3315 | 110.03 | 167 | 0 | 24-HR | ALL | 1ST | 13062424
| 460476 | 517314 | 2.4736 | 103.88 | 167 | 0 | 24-HR | ALL | 1ST | 13062424
| 460576 | 517314 | 2.6045 | 95.97 | 167 | 0 | 24-HR | ALL | 1ST | 13062424
| 460676 | 517314 | 2.7094 | 98.36 | 98.36 | 0 | 24-HR | ALL | 1ST | 13062424
| 460776 | 517314 | 2.802 | 98.18 | 98.18 | 0 | 24-HR | ALL | 1ST | 13062424
| 460876 | 517314 | 2.8811 | 92.85 | 92.85 | 0 | 24-HR | ALL | 1ST | 13062424
| 460976 | 517314 | 2.9405 | 91.08 | 91.08 | 0 | 24-HR | ALL | 1ST | 13062424
| 461076 | 517314 | 2.982 | 92.04 | 92.04 | 0 | 24-HR | ALL | 1ST | 13062424
| 461176 | 517314 | 3.008 | 90.85 | 90.85 | 0 | 24-HR | ALL | 1ST | 13062424
| 461276 | 517314 | 3.0186 | 89 | 89 | 0 | 24-HR | ALL | 1ST | 13062424
| 461376 | 517314 | 3.0149 | 85.79 | 85.79 | 0 | 24-HR | ALL | 1ST | 13062424
| 461476 | 517314 | 2.9988 | 79.85 | 79.85 | 0 | 24-HR | ALL | 1ST | 13062424
| 461576 | 517314 | 2.9718 | 73.39 | 93 | 0 | 24-HR | ALL | 1ST | 13062424
| 461676 | 517314 | 2.9334 | 72.35 | 95 | 0 | 24-HR | ALL | 1ST | 13062424
| 461776 | 517314 | 2.8831 | 80.94 | 95 | 0 | 24-HR | ALL | 1ST | 13062424
| 461876 | 517314 | 2.8269 | 84.24 | 107 | 0 | 24-HR | ALL | 1ST | 13062424
| 461976 | 517314 | 2.7635 | 89.39 | 124 | 0 | 24-HR | ALL | 1ST | 13062424
| 462076 | 517314 | 2.6961 | 91 | 124 | 0 | 24-HR | ALL | 1ST | 13062424
| 462176 | 517314 | 2.6227 | 96.22 | 126 | 0 | 24-HR | ALL | 1ST | 13062424
| 462276 | 517314 | 2.5435 | 105.67 | 126 | 0 | 24-HR | ALL | 1ST | 13062424
| 462376 | 517314 | 2.4624 | 113.25 | 126 | 0 | 24-HR | ALL | 1ST | 13062424
| 462476 | 517314 | 2.384 | 113.26 | 126 | 0 | 24-HR | ALL | 1ST | 13062424
| 462576 | 517314 | 2.3101 | 107.17 | 126 | 0 | 24-HR | ALL | 1ST | 13062424
| 462676 | 517314 | 2.2407 | 98.33 | 126 | 0 | 24-HR | ALL | 1ST | 13062424
| 462776 | 517314 | 2.1702 | 93.4 | 126 | 0 | 24-HR | ALL | 1ST | 13062424
| 462876 | 517314 | 2.0988 | 91.12 | 95 | 0 | 24-HR | ALL | 1ST | 13062424
| 462976 | 517314 | 2.0316 | 87.09 | 97 | 0 | 24-HR | ALL | 1ST | 13062424
| 463076 | 517314 | 1.9621 | 86.61 | 215 | 0 | 24-HR | ALL | 1ST | 13062424
| 463176 | 517314 | 1.8958 | 85.34 | 217 | 0 | 24-HR | ALL | 1ST | 13062424
| 463276 | 517314 | 1.8259 | 88.15 | 217 | 0 | 24-HR | ALL | 1ST | 13062424
| 463376 | 517314 | 1.7571 | 91.8 | 217 | 0 | 24-HR | ALL | 1ST | 13062424
| 463476 | 517314 | 1.694 | 93.12 | 217 | 0 | 24-HR | ALL | 1ST | 13062424
| 463576 | 517314 | 1.6321 | 95.27 | 217 | 0 | 24-HR | ALL | 1ST | 13062424
| 463676 | 517314 | 1.5712 | 98.48 | 217 | 0 | 24-HR | ALL | 1ST | 13062424
| 463776 | 517314 | 1.5066 | 106.6 | 217 | 0 | 24-HR | ALL | 1ST | 13062424
| 463876 | 517314 | 1.4582 | 129.03 | 217 | 0 | 24-HR | ALL | 1ST | 13020724
| 463976 | 517314 | 3.7037 | 152.38 | 217 | 0 | 24-HR | ALL | 1ST | 13022724
| 448976 | 517414 | 2.965 | 15.37 | 15.37 | 0 | 24-HR | ALL | 1ST | 13032524
| 449076 | 517414 | 2.9741 | 13.36 | 16 | 0 | 24-HR | ALL | 1ST | 13032524
| 449176 | 517414 | 2.9721 | 10 | 17 | 0 | 24-HR | ALL | 1ST | 13032524
| 449276 | 517414 | 3.0008 | 12.21 | 17 | 0 | 24-HR | ALL | 1ST | 13032524
| 449376 | 517414 | 3.0181 | 13 | 16 | 0 | 24-HR | ALL | 1ST | 13032524
| 449476 | 517414 | 3.0272 | 12.97 | 12.97 | 0 | 24-HR | ALL | 1ST | 13032524
| 449576 | 517414 | 3.0345 | 13.21 | 13.21 | 0 | 24-HR | ALL | 1ST | 13032524
| 449676 | 517414 | 3.0289 | 12 | 15 | 0 | 24-HR | ALL | 1ST | 13032524
| 449776 | 517414 | 3.0339 | 13.03 | 16 | 0 | 24-HR | ALL | 1ST | 13032524
| 449876 | 517414 | 3.0341 | 13.92 | 17 | 0 | 24-HR | ALL | 1ST | 13032524
| 449976 | 517414 | 3.0293 | 14.7 | 14.7 | 0 | 24-HR | ALL | 1ST | 13032524
| 450076 | 517414 | 2.9953 | 11.76 | 14 | 0 | 24-HR | ALL | 1ST | 13032524
| 450176 | 517414 | 2.9878 | 13.51 | 13.51 | 0 | 24-HR | ALL | 1ST | 13032524
| 450276 | 517414 | 2.9786 | 15.72 | 15.72 | 0 | 24-HR | ALL | 1ST | 13032524
| 450376 | 517414 | 2.9515 | 16 | 17 | 0 | 24-HR | ALL | 1ST | 13032524
| 450476 | 517414 | 2.9172 | 16 | 18 | 0 | 24-HR | ALL | 1ST | 13032524
| 450576 | 517414 | 2.9945 | 15 | 20 | 0 | 24-HR | ALL | 1ST | 13031024
| 450676 | 517414 | 3.1221 | 15.77 | 17 | 0 | 24-HR | ALL | 1ST | 13031024
| 450776 | 517414 | 3.2544 | 16.86 | 19 | 0 | 24-HR | ALL | 1ST | 13031024
| 450876 | 517414 | 3.396 | 18.94 | 20 | 0 | 24-HR | ALL | 1ST | 13031024
| 450976 | 517414 | 3.5173 | 18.03 | 27 | 0 | 24-HR | ALL | 1ST | 13031024
| 451076 | 517414 | 3.6389 | 17.29 | 29 | 0 | 24-HR | ALL | 1ST | 13031024
| 451176 | 517414 | 3.799 | 21.84 | 30 | 0 | 24-HR | ALL | 1ST | 13031024
| 451276 | 517414 | 3.9144 | 26.64 | 30 | 0 | 24-HR | ALL | 1ST | 13031024
| 451376 | 517414 | 4.0327 | 27.79 | 27.79 | 0 | 24-HR | ALL | 1ST | 13031024
| 451476 | 517414 | 4.1626 | 23.78 | 28 | 0 | 24-HR | ALL | 1ST | 13031024
| 451576 | 517414 | 4.2586 | 20.04 | 34 | 0 | 24-HR | ALL | 1ST | 13031024
| 451676 | 517414 | 4.3666 | 25.29 | 34 | 0 | 24-HR | ALL | 1ST | 13031024
| 451776 | 517414 | 4.4542 | 25.79 | 27 | 0 | 24-HR | ALL | 1ST | 13031024
| 451876 | 517414 | 4.5354 | 24.82 | 30 | 0 | 24-HR | ALL | 1ST | 13031024
| 451976 | 517414 | 4.5893 | 26.43 | 32 | 0 | 24-HR | ALL | 1ST | 13031024
| 452076 | 517414 | 4.6371 | 25.79 | 32 | 0 | 24-HR | ALL | 1ST | 13031024
| 452176 | 517414 | 4.6552 | 27 | 33 | 0 | 24-HR | ALL | 1ST | 13031024
| 452276 | 517414 | 4.6499 | 28.36 | 34 | 0 | 24-HR | ALL | 1ST | 13031024
| 452376 | 517414 | 4.6372 | 27.21 | 38 | 0 | 24-HR | ALL | 1ST | 13031024
| 452476 | 517414 | 4.586 | 28.02 | 38 | 0 | 24-HR | ALL | 1ST | 13031024
| 452576 | 517414 | 4.4997 | 29.79 | 38 | 0 | 24-HR | ALL | 1ST | 13031024
| 452676 | 517414 | 4.3979 | 29.94 | 38 | 0 | 24-HR | ALL | 1ST | 13031024
| 452776 | 517414 | 4.2799 | 28.81 | 33 | 0 | 24-HR | ALL | 1ST | 13031024
| 452876 | 517414 | 4.1193 | 29.29 | 34 | 0 | 24-HR | ALL | 1ST | 13031024
| 452976 | 517414 | 4.0483 | 30.21 | 40 | 0 | 24-HR | ALL | 1ST | 13101424
| 453076 | 517414 | 4.397 | 29.47 | 40 | 0 | 24-HR | ALL | 1ST | 13101424
| 453176 | 517414 | 4.7263 | 33 | 37 | 0 | 24-HR | ALL | 1ST | 13101424
| 453276 | 517414 | 5.0476 | 34 | 38 | 0 | 24-HR | ALL | 1ST | 13101424
| 453376 | 517414 | 5.3423 | 33 | 38 | 0 | 24-HR | ALL | 1ST | 13101424
| 453476 | 517414 | 5.5929 | 34.36 | 42 | 0 | 24-HR | ALL | 1ST | 13101424
| 453576 | 517414 | 5.7892 | 35.09 | 45 | 0 | 24-HR | ALL | 1ST | 13101424
| 453676 | 517414 | 5.9192 | 40.05 | 45 | 0 | 24-HR | ALL | 1ST | 13101424
| 453776 | 517414 | 5.9704 | 40.43 | 46 | 0 | 24-HR | ALL | 1ST | 13101424
| 453876 | 517414 | 5.9352 | 40.42 | 49 | 0 | 24-HR | ALL | 1ST | 13101424
| 453976 | 517414 | 5.8113 | 40.74 | 52 | 0 | 24-HR | ALL | 1ST | 13101424
| 454076 | 517414 | 5.6035 | 39.79 | 55 | 0 | 24-HR | ALL | 1ST | 13101424
| 454176 | 517414 | 5.3042 | 43.42 | 149 | 0 | 24-HR | ALL | 1ST | 13101424
| 454276 | 517414 | 4.9395 | 45.03 | 151 | 0 | 24-HR | ALL | 1ST | 13101424
| 454376 | 517414 | 4.7387 | 49.21 | 195 | 0 | 24-HR | ALL | 1ST | 13101224
| 454476 | 517414 | 5.1914 | 51.18 | 210 | 0 | 24-HR | ALL | 1ST | 13101224
| 454576 | 517414 | 5.6513 | 53.82 | 210 | 0 | 24-HR | ALL | 1ST | 13101224
| 454676 | 517414 | 6.11 | 57.36 | 210 | 0 | 24-HR | ALL | 1ST | 13101224
| 454776 | 517414 | 6.5776 | 59.06 | 210 | 0 | 24-HR | ALL | 1ST | 13101224
| 454876 | 517414 | 7.0189 | 60.85 | 210 | 0 | 24-HR | ALL | 1ST | 13101224
| 454976 | 517414 | 7.8615 | 62 | 210 | 0 | 24-HR | ALL | 1ST | 13101124
| 455076 | 517414 | 8.7126 | 63.34 | 210 | 0 | 24-HR | ALL | 1ST | 13101124
| 455176 | 517414 | 9.4495 | 65.82 | 210 | 0 | 24-HR | ALL | 1ST | 13101124
| 455276 | 517414 | 10.0098 | 67.86 | 210 | 0 | 24-HR | ALL | 1ST | 13101124
| 455376 | 517414 | 10.3189 | 71.48 | 210 | 0 | 24-HR | ALL | 1ST | 13101124
| 455476 | 517414 | 10.3209 | 74.82 | 210 | 0 | 24-HR | ALL | 1ST | 13101124
| 455576 | 517414 | 9.9787 | 77.86 | 213 | 0 | 24-HR | ALL | 1ST | 13101124
| 455676 | 517414 | 9.2683 | 87.18 | 213 | 0 | 24-HR | ALL | 1ST | 13101124
| 455776 | 517414 | 8.2164 | 99.97 | 210 | 0 | 24-HR | ALL | 1ST | 13101124
| 455876 | 517414 | 6.8436 | 123.04 | 210 | 0 | 24-HR | ALL | 1ST | 13101124
| 455976 | 517414 | 9.5139 | 148.27 | 208 | 0 | 24-HR | ALL | 1ST | 13071724
| 456076 | 517414 | 15.337 | 171.57 | 208 | 0 | 24-HR | ALL | 1ST | 13060424
| 456176 | 517414 | 23.6351 | 190.89 | 203 | 0 | 24-HR | ALL | 1ST | 13071924
| 456276 | 517414 | 29.348 | 198.42 | 199 | 0 | 24-HR | ALL | 1ST | 13053124
| 456376 | 517414 | 33.0844 | 198.24 | 202 | 0 | 24-HR | ALL | 1ST | 13053124
| 456476 | 517414 | 27.2334 | 198.64 | 201 | 0 | 24-HR | ALL | 1ST | 13053124
| 456576 | 517414 | 22.8427 | 194.82 | 196 | 0 | 24-HR | ALL | 1ST | 13071824
| 456676 | 517414 | 22.6863 | 193.15 | 193.15 | 0 | 24-HR | ALL | 1ST | 13071824
| 456776 | 517414 | 21.6482 | 191.21 | 191.21 | 0 | 24-HR | ALL | 1ST | 13082824
| 456876 | 517414 | 29.7353 | 192.12 | 192.12 | 0 | 24-HR | ALL | 1ST | 13082824
| 456976 | 517414 | 31.92 | 194.42 | 194.42 | 0 | 24-HR | ALL | 1ST | 13082824
| 457076 | 517414 | 26.1473 | 192.06 | 192.06 | 0 | 24-HR | ALL | 1ST | 13082824
| 457176 | 517414 | 18.2132 | 189.42 | 189.42 | 0 | 24-HR | ALL | 1ST | 13082824
| 457276 | 517414 | 18.0494 | 180.12 | 185 | 0 | 24-HR | ALL | 1ST | 13082724
| 457376 | 517414 | 19.3642 | 172.98 | 192 | 0 | 24-HR | ALL | 1ST | 13082724
| 457476 | 517414 | 17.0624 | 170.85 | 196 | 0 | 24-HR | ALL | 1ST | 13082724
| 457576 | 517414 | 12.5396 | 170.77 | 196 | 0 | 24-HR | ALL | 1ST | 13082724
| 457676 | 517414 | 11.8137 | 172.92 | 190 | 0 | 24-HR | ALL | 1ST | 13071224
| 457776 | 517414 | 11.6682 | 171.3 | 189 | 0 | 24-HR | ALL | 1ST | 13071224
| 457876 | 517414 | 9.1103 | 168.39 | 184 | 0 | 24-HR | ALL | 1ST | 13071224
| 457976 | 517414 | 7.2998 | 164.62 | 173 | 0 | 24-HR | ALL | 1ST | 13020624
| 458076 | 517414 | 7.2908 | 158.28 | 164 | 0 | 24-HR | ALL | 1ST | 13020624
| 458176 | 517414 | 7.1108 | 152.94 | 161 | 0 | 24-HR | ALL | 1ST | 13020624
| 458276 | 517414 | 6.8034 | 149.5 | 166 | 0 | 24-HR | ALL | 1ST | 13020624
| 458376 | 517414 | 6.4107 | 153.03 | 160 | 0 | 24-HR | ALL | 1ST | 13020624
| 458476 | 517414 | 5.9841 | 151.56 | 160 | 0 | 24-HR | ALL | 1ST | 13020624
| 458576 | 517414 | 5.5401 | 148.42 | 160 | 0 | 24-HR | ALL | 1ST | 13020624
| 458676 | 517414 | 5.1007 | 149.72 | 158 | 0 | 24-HR | ALL | 1ST | 13020624
| 458776 | 517414 | 4.6658 | 148.34 | 156 | 0 | 24-HR | ALL | 1ST | 13020624
| 458876 | 517414 | 4.2232 | 141.93 | 169 | 0 | 24-HR | ALL | 1ST | 13020624
| 458976 | 517414 | 3.8173 | 143.21 | 175 | 0 | 24-HR | ALL | 1ST | 13020624
| 459076 | 517414 | 3.4625 | 147.79 | 172 | 0 | 24-HR | ALL | 1ST | 13101024
| 459176 | 517414 | 3.4776 | 146.44 | 178 | 0 | 24-HR | ALL | 1ST | 13113024
| 459276 | 517414 | 3.4613 | 147.43 | 178 | 0 | 24-HR | ALL | 1ST | 13113024
| 459376 | 517414 | 3.3748 | 145.79 | 178 | 0 | 24-HR | ALL | 1ST | 13113024
| 459476 | 517414 | 3.2336 | 142.92 | 178 | 0 | 24-HR | ALL | 1ST | 13113024
| 459576 | 517414 | 3.0465 | 137.37 | 178 | 0 | 24-HR | ALL | 1ST | 13113024
| 459676 | 517414 | 2.8565 | 138.37 | 176 | 0 | 24-HR | ALL | 1ST | 13113024
| 459776 | 517414 | 2.6385 | 134.43 | 176 | 0 | 24-HR | ALL | 1ST | 13113024
| 459876 | 517414 | 2.8634 | 138.13 | 176 | 0 | 24-HR | ALL | 1ST | 13062024
| 459976 | 517414 | 3.9481 | 143.94 | 169 | 0 | 24-HR | ALL | 1ST | 13062024
| 460076 | 517414 | 2.1178 | 134.63 | 169 | 0 | 24-HR | ALL | 1ST | 13062424
| 460176 | 517414 | 2.296 | 119.01 | 176 | 0 | 24-HR | ALL | 1ST | 13062424
| 460276 | 517414 | 2.4562 | 111.58 | 175 | 0 | 24-HR | ALL | 1ST | 13062424
| 460376 | 517414 | 2.6005 | 107.99 | 168 | 0 | 24-HR | ALL | 1ST | 13062424
| 460476 | 517414 | 2.7326 | 101.4 | 167 | 0 | 24-HR | ALL | 1ST | 13062424
| 460576 | 517414 | 2.8481 | 93.94 | 167 | 0 | 24-HR | ALL | 1ST | 13062424
| 460676 | 517414 | 2.9388 | 94.59 | 98 | 0 | 24-HR | ALL | 1ST | 13062424
| 460776 | 517414 | 3.0113 | 97 | 97 | 0 | 24-HR | ALL | 1ST | 13062424
| 460876 | 517414 | 3.0676 | 93.2 | 93.2 | 0 | 24-HR | ALL | 1ST | 13062424
| 460976 | 517414 | 3.1046 | 92.29 | 92.29 | 0 | 24-HR | ALL | 1ST | 13062424
| 461076 | 517414 | 3.1239 | 92 | 92 | 0 | 24-HR | ALL | 1ST | 13062424
| 461176 | 517414 | 3.1269 | 90.98 | 90.98 | 0 | 24-HR | ALL | 1ST | 13062424
| 461276 | 517414 | 3.1147 | 90.64 | 90.64 | 0 | 24-HR | ALL | 1ST | 13062424
| 461376 | 517414 | 3.089 | 88.24 | 88.24 | 0 | 24-HR | ALL | 1ST | 13062424
| 461476 | 517414 | 3.0517 | 85.18 | 85.18 | 0 | 24-HR | ALL | 1ST | 13062424
| 461576 | 517414 | 3.0049 | 80.49 | 80.49 | 0 | 24-HR | ALL | 1ST | 13062424
| 461676 | 517414 | 2.9512 | 74.34 | 90 | 0 | 24-HR | ALL | 1ST | 13062424
| 461776 | 517414 | 2.8889 | 73.22 | 95 | 0 | 24-HR | ALL | 1ST | 13062424
| 461876 | 517414 | 2.8159 | 80.72 | 107 | 0 | 24-HR | ALL | 1ST | 13062424
| 461976 | 517414 | 2.7384 | 87 | 124 | 0 | 24-HR | ALL | 1ST | 13062424
| 462076 | 517414 | 2.6589 | 90.03 | 124 | 0 | 24-HR | ALL | 1ST | 13062424
| 462176 | 517414 | 2.5776 | 91.65 | 126 | 0 | 24-HR | ALL | 1ST | 13062424
| 462276 | 517414 | 2.487 | 103.55 | 126 | 0 | 24-HR | ALL | 1ST | 13062424
| 462376 | 517414 | 2.4006 | 107.82 | 126 | 0 | 24-HR | ALL | 1ST | 13062424
| 462476 | 517414 | 2.3201 | 104.99 | 126 | 0 | 24-HR | ALL | 1ST | 13062424
| 462576 | 517414 | 2.2451 | 98.33 | 126 | 0 | 24-HR | ALL | 1ST | 13062424
| 462676 | 517414 | 2.1696 | 94.76 | 126 | 0 | 24-HR | ALL | 1ST | 13062424
| 462776 | 517414 | 2.097 | 90.79 | 126 | 0 | 24-HR | ALL | 1ST | 13062424
| 462876 | 517414 | 2.0236 | 89.45 | 95 | 0 | 24-HR | ALL | 1ST | 13062424
| 462976 | 517414 | 1.9571 | 84.99 | 93 | 0 | 24-HR | ALL | 1ST | 13062424
| 463076 | 517414 | 1.8848 | 86.37 | 214 | 0 | 24-HR | ALL | 1ST | 13062424
| 463176 | 517414 | 1.8175 | 86.12 | 217 | 0 | 24-HR | ALL | 1ST | 13062424
| 463276 | 517414 | 1.7498 | 87.79 | 217 | 0 | 24-HR | ALL | 1ST | 13062424
| 463376 | 517414 | 1.6878 | 87.44 | 217 | 0 | 24-HR | ALL | 1ST | 13062424
| 463476 | 517414 | 1.6262 | 88.58 | 217 | 0 | 24-HR | ALL | 1ST | 13062424
| 463576 | 517414 | 1.5655 | 90.82 | 217 | 0 | 24-HR | ALL | 1ST | 13062424
| 463676 | 517414 | 1.5042 | 95.44 | 217 | 0 | 24-HR | ALL | 1ST | 13062424
| 463776 | 517414 | 1.4372 | 106.66 | 217 | 0 | 24-HR | ALL | 1ST | 13062424
| 463876 | 517414 | 1.4769 | 131.6 | 217 | 0 | 24-HR | ALL | 1ST | 13020724
| 463976 | 517414 | 3.4328 | 153.3 | 217 | 0 | 24-HR | ALL | 1ST | 13042524
| 448976 | 517514 | 3.0158 | 14.54 | 14.54 | 0 | 24-HR | ALL | 1ST | 13032524
| 449076 | 517514 | 3.0365 | 13.3 | 15 | 0 | 24-HR | ALL | 1ST | 13032524
| 449176 | 517514 | 3.0478 | 10.98 | 16 | 0 | 24-HR | ALL | 1ST | 13032524
| 449276 | 517514 | 3.0799 | 12.42 | 16 | 0 | 24-HR | ALL | 1ST | 13032524
| 449376 | 517514 | 3.0976 | 12 | 14 | 0 | 24-HR | ALL | 1ST | 13032524
| 449476 | 517514 | 3.1149 | 11.99 | 11.99 | 0 | 24-HR | ALL | 1ST | 13032524
| 449576 | 517514 | 3.1292 | 12 | 14 | 0 | 24-HR | ALL | 1ST | 13032524
| 449676 | 517514 | 3.1446 | 12.7 | 12.7 | 0 | 24-HR | ALL | 1ST | 13032524
| 449776 | 517514 | 3.1606 | 14 | 14 | 0 | 24-HR | ALL | 1ST | 13032524
| 449876 | 517514 | 3.1524 | 12.36 | 15 | 0 | 24-HR | ALL | 1ST | 13032524
| 449976 | 517514 | 3.1637 | 14.14 | 14.14 | 0 | 24-HR | ALL | 1ST | 13032524
| 450076 | 517514 | 3.1398 | 11.54 | 11.54 | 0 | 24-HR | ALL | 1ST | 13032524
| 450176 | 517514 | 3.1424 | 13.36 | 13.36 | 0 | 24-HR | ALL | 1ST | 13032524
| 450276 | 517514 | 3.139 | 15 | 15 | 0 | 24-HR | ALL | 1ST | 13032524
| 450376 | 517514 | 3.1257 | 15.97 | 20 | 0 | 24-HR | ALL | 1ST | 13032524
| 450476 | 517514 | 3.0842 | 13.8 | 19 | 0 | 24-HR | ALL | 1ST | 13032524
| 450576 | 517514 | 3.0768 | 17.09 | 17.09 | 0 | 24-HR | ALL | 1ST | 13032524
| 450676 | 517514 | 3.0396 | 17.07 | 17.07 | 0 | 24-HR | ALL | 1ST | 13032524
| 450776 | 517514 | 3.1387 | 16.36 | 16.36 | 0 | 24-HR | ALL | 1ST | 13031024
| 450876 | 517514 | 3.2819 | 18 | 18 | 0 | 24-HR | ALL | 1ST | 13031024
| 450976 | 517514 | 3.4163 | 17.98 | 21 | 0 | 24-HR | ALL | 1ST | 13031024
| 451076 | 517514 | 3.5472 | 17.36 | 29 | 0 | 24-HR | ALL | 1ST | 13031024
| 451176 | 517514 | 3.7083 | 20.39 | 30 | 0 | 24-HR | ALL | 1ST | 13031024
| 451276 | 517514 | 3.8546 | 23.09 | 29 | 0 | 24-HR | ALL | 1ST | 13031024
| 451376 | 517514 | 3.9889 | 22 | 29 | 0 | 24-HR | ALL | 1ST | 13031024
| 451476 | 517514 | 4.1231 | 22.91 | 26 | 0 | 24-HR | ALL | 1ST | 13031024
| 451576 | 517514 | 4.2505 | 23.03 | 23.03 | 0 | 24-HR | ALL | 1ST | 13031024
| 451676 | 517514 | 4.3589 | 26 | 26 | 0 | 24-HR | ALL | 1ST | 13031024
| 451776 | 517514 | 4.4735 | 25.3 | 27 | 0 | 24-HR | ALL | 1ST | 13031024
| 451876 | 517514 | 4.5816 | 21.47 | 31 | 0 | 24-HR | ALL | 1ST | 13031024
| 451976 | 517514 | 4.6737 | 22.46 | 32 | 0 | 24-HR | ALL | 1ST | 13031024
| 452076 | 517514 | 4.7475 | 23.15 | 32 | 0 | 24-HR | ALL | 1ST | 13031024
| 452176 | 517514 | 4.7943 | 24.48 | 33 | 0 | 24-HR | ALL | 1ST | 13031024
| 452276 | 517514 | 4.8192 | 25.91 | 32 | 0 | 24-HR | ALL | 1ST | 13031024
| 452376 | 517514 | 4.8188 | 27.53 | 32 | 0 | 24-HR | ALL | 1ST | 13031024
| 452476 | 517514 | 4.7854 | 30.07 | 30.07 | 0 | 24-HR | ALL | 1ST | 13031024
| 452576 | 517514 | 4.7524 | 28.65 | 38 | 0 | 24-HR | ALL | 1ST | 13031024
| 452676 | 517514 | 4.6928 | 27.3 | 38 | 0 | 24-HR | ALL | 1ST | 13031024
| 452776 | 517514 | 4.5709 | 29.52 | 35 | 0 | 24-HR | ALL | 1ST | 13031024
| 452876 | 517514 | 4.4534 | 28 | 36 | 0 | 24-HR | ALL | 1ST | 13031024
| 452976 | 517514 | 4.2797 | 29.01 | 37 | 0 | 24-HR | ALL | 1ST | 13031024
| 453076 | 517514 | 4.1516 | 31.01 | 33 | 0 | 24-HR | ALL | 1ST | 13101424
| 453176 | 517514 | 4.5187 | 31.82 | 34 | 0 | 24-HR | ALL | 1ST | 13101424
| 453276 | 517514 | 4.8789 | 33 | 33 | 0 | 24-HR | ALL | 1ST | 13101424
| 453376 | 517514 | 5.2254 | 32.02 | 35 | 0 | 24-HR | ALL | 1ST | 13101424
| 453476 | 517514 | 5.5376 | 31.91 | 41 | 0 | 24-HR | ALL | 1ST | 13101424
| 453576 | 517514 | 5.8036 | 32.14 | 42 | 0 | 24-HR | ALL | 1ST | 13101424
| 453676 | 517514 | 6.0092 | 32.51 | 43 | 0 | 24-HR | ALL | 1ST | 13101424
| 453776 | 517514 | 6.1406 | 35.29 | 45 | 0 | 24-HR | ALL | 1ST | 13101424
| 453876 | 517514 | 6.1862 | 36.32 | 47 | 0 | 24-HR | ALL | 1ST | 13101424
| 453976 | 517514 | 6.1382 | 36.44 | 50 | 0 | 24-HR | ALL | 1ST | 13101424
| 454076 | 517514 | 5.9918 | 37.65 | 52 | 0 | 24-HR | ALL | 1ST | 13101424
| 454176 | 517514 | 5.7459 | 40.15 | 52 | 0 | 24-HR | ALL | 1ST | 13101424
| 454276 | 517514 | 5.4089 | 43.04 | 53 | 0 | 24-HR | ALL | 1ST | 13101424
| 454376 | 517514 | 4.9911 | 47.09 | 193 | 0 | 24-HR | ALL | 1ST | 13101424
| 454476 | 517514 | 5.0514 | 49.38 | 209 | 0 | 24-HR | ALL | 1ST | 13101224
| 454576 | 517514 | 5.5606 | 48.5 | 210 | 0 | 24-HR | ALL | 1ST | 13101224
| 454676 | 517514 | 6.033 | 52.93 | 210 | 0 | 24-HR | ALL | 1ST | 13101224
| 454776 | 517514 | 6.5161 | 56.14 | 210 | 0 | 24-HR | ALL | 1ST | 13101224
| 454876 | 517514 | 6.9858 | 58.96 | 210 | 0 | 24-HR | ALL | 1ST | 13101224
| 454976 | 517514 | 7.7601 | 59.46 | 210 | 0 | 24-HR | ALL | 1ST | 13101124
| 455076 | 517514 | 8.7087 | 60.47 | 210 | 0 | 24-HR | ALL | 1ST | 13101124
| 455176 | 517514 | 9.5537 | 64.46 | 210 | 0 | 24-HR | ALL | 1ST | 13101124
| 455276 | 517514 | 10.2393 | 68.31 | 210 | 0 | 24-HR | ALL | 1ST | 13101124
| 455376 | 517514 | 10.6882 | 69.32 | 212 | 0 | 24-HR | ALL | 1ST | 13101124
| 455476 | 517514 | 10.8106 | 72.94 | 213 | 0 | 24-HR | ALL | 1ST | 13101124
| 455576 | 517514 | 10.5636 | 75.2 | 239 | 0 | 24-HR | ALL | 1ST | 13101124
| 455676 | 517514 | 9.9164 | 81.86 | 240 | 0 | 24-HR | ALL | 1ST | 13101124
| 455776 | 517514 | 8.8798 | 93.51 | 239 | 0 | 24-HR | ALL | 1ST | 13101124
| 455876 | 517514 | 7.4954 | 112.71 | 212 | 0 | 24-HR | ALL | 1ST | 13101124
| 455976 | 517514 | 6.64 | 131.06 | 209 | 0 | 24-HR | ALL | 1ST | 13101324
| 456076 | 517514 | 8.2714 | 149.86 | 208 | 0 | 24-HR | ALL | 1ST | 13060424
| 456176 | 517514 | 17.5868 | 176.32 | 203 | 0 | 24-HR | ALL | 1ST | 13071924
| 456276 | 517514 | 27.6223 | 192.14 | 203 | 0 | 24-HR | ALL | 1ST | 13071924
| 456376 | 517514 | 35.1193 | 201.09 | 201.09 | 0 | 24-HR | ALL | 1ST | 13053124
| 456476 | 517514 | 28.1408 | 198.64 | 198.64 | 0 | 24-HR | ALL | 1ST | 13053124
| 456576 | 517514 | 23.5158 | 196.14 | 196.14 | 0 | 24-HR | ALL | 1ST | 13071824
| 456676 | 517514 | 23.0539 | 193.5 | 193.5 | 0 | 24-HR | ALL | 1ST | 13071824
| 456776 | 517514 | 24.4025 | 194 | 194 | 0 | 24-HR | ALL | 1ST | 13082824
| 456876 | 517514 | 33.1058 | 196.24 | 196.24 | 0 | 24-HR | ALL | 1ST | 13082824
| 456976 | 517514 | 34.3043 | 199.52 | 199.52 | 0 | 24-HR | ALL | 1ST | 13082824
| 457076 | 517514 | 27.4564 | 198.09 | 198.09 | 0 | 24-HR | ALL | 1ST | 13082824
| 457176 | 517514 | 18.025 | 193.47 | 193.47 | 0 | 24-HR | ALL | 1ST | 13082824
| 457276 | 517514 | 21.0622 | 183.47 | 183.47 | 0 | 24-HR | ALL | 1ST | 13082724
| 457376 | 517514 | 22.174 | 178.82 | 181 | 0 | 24-HR | ALL | 1ST | 13082724
| 457476 | 517514 | 17.7437 | 175.1 | 182 | 0 | 24-HR | ALL | 1ST | 13082724
| 457576 | 517514 | 11.1941 | 171.53 | 186 | 0 | 24-HR | ALL | 1ST | 13082724
| 457676 | 517514 | 11.6564 | 169.71 | 185 | 0 | 24-HR | ALL | 1ST | 13071224
| 457776 | 517514 | 10.3905 | 168.13 | 180 | 0 | 24-HR | ALL | 1ST | 13071224
| 457876 | 517514 | 8.0099 | 166.92 | 175 | 0 | 24-HR | ALL | 1ST | 13071224
| 457976 | 517514 | 7.6078 | 165.84 | 165.84 | 0 | 24-HR | ALL | 1ST | 13020624
| 458076 | 517514 | 7.4967 | 159.14 | 159.14 | 0 | 24-HR | ALL | 1ST | 13020624
| 458176 | 517514 | 7.2237 | 150.43 | 161 | 0 | 24-HR | ALL | 1ST | 13020624
| 458276 | 517514 | 6.8287 | 149.92 | 156 | 0 | 24-HR | ALL | 1ST | 13020624
| 458376 | 517514 | 6.3745 | 151.17 | 156 | 0 | 24-HR | ALL | 1ST | 13020624
| 458476 | 517514 | 5.8957 | 149.59 | 156 | 0 | 24-HR | ALL | 1ST | 13020624
| 458576 | 517514 | 5.4223 | 152.82 | 152.82 | 0 | 24-HR | ALL | 1ST | 13020624
| 458676 | 517514 | 4.9332 | 145.91 | 155 | 0 | 24-HR | ALL | 1ST | 13020624
| 458776 | 517514 | 4.4348 | 135.88 | 157 | 0 | 24-HR | ALL | 1ST | 13020624
| 458876 | 517514 | 3.986 | 135.11 | 156 | 0 | 24-HR | ALL | 1ST | 13101024
| 458976 | 517514 | 3.6778 | 138.61 | 153 | 0 | 24-HR | ALL | 1ST | 13101024
| 459076 | 517514 | 3.5818 | 144.43 | 166 | 0 | 24-HR | ALL | 1ST | 13113024
| 459176 | 517514 | 3.5447 | 139.71 | 166 | 0 | 24-HR | ALL | 1ST | 13113024
| 459276 | 517514 | 3.4666 | 140.37 | 167 | 0 | 24-HR | ALL | 1ST | 13113024
| 459376 | 517514 | 3.3312 | 140.34 | 176 | 0 | 24-HR | ALL | 1ST | 13113024
| 459476 | 517514 | 3.151 | 139.63 | 176 | 0 | 24-HR | ALL | 1ST | 13113024
| 459576 | 517514 | 2.9246 | 133.22 | 176 | 0 | 24-HR | ALL | 1ST | 13113024
| 459676 | 517514 | 2.7042 | 132.91 | 176 | 0 | 24-HR | ALL | 1ST | 13113024
| 459776 | 517514 | 2.476 | 131.28 | 176 | 0 | 24-HR | ALL | 1ST | 13113024
| 459876 | 517514 | 2.2502 | 125.84 | 176 | 0 | 24-HR | ALL | 1ST | 13113024
| 459976 | 517514 | 2.2528 | 123.77 | 176 | 0 | 24-HR | ALL | 1ST | 13062424
| 460076 | 517514 | 2.4278 | 117.8 | 176 | 0 | 24-HR | ALL | 1ST | 13062424
| 460176 | 517514 | 2.5896 | 115.66 | 175 | 0 | 24-HR | ALL | 1ST | 13062424
| 460276 | 517514 | 2.7423 | 107.46 | 175 | 0 | 24-HR | ALL | 1ST | 13062424
| 460376 | 517514 | 2.8745 | 103.65 | 169 | 0 | 24-HR | ALL | 1ST | 13062424
| 460476 | 517514 | 2.9874 | 100.2 | 167 | 0 | 24-HR | ALL | 1ST | 13062424
| 460576 | 517514 | 3.0802 | 95.54 | 167 | 0 | 24-HR | ALL | 1ST | 13062424
| 460676 | 517514 | 3.1504 | 95.91 | 99 | 0 | 24-HR | ALL | 1ST | 13062424
| 460776 | 517514 | 3.2008 | 98 | 98 | 0 | 24-HR | ALL | 1ST | 13062424
| 460876 | 517514 | 3.2313 | 94.97 | 94.97 | 0 | 24-HR | ALL | 1ST | 13062424
| 460976 | 517514 | 3.2429 | 93 | 93 | 0 | 24-HR | ALL | 1ST | 13062424
| 461076 | 517514 | 3.2371 | 92 | 92 | 0 | 24-HR | ALL | 1ST | 13062424
| 461176 | 517514 | 3.2155 | 90.44 | 90.44 | 0 | 24-HR | ALL | 1ST | 13062424
| 461276 | 517514 | 3.18 | 89.64 | 89.64 | 0 | 24-HR | ALL | 1ST | 13062424
| 461376 | 517514 | 3.1326 | 87.3 | 87.3 | 0 | 24-HR | ALL | 1ST | 13062424
| 461476 | 517514 | 3.0753 | 84.93 | 84.93 | 0 | 24-HR | ALL | 1ST | 13062424
| 461576 | 517514 | 3.0098 | 83.47 | 83.47 | 0 | 24-HR | ALL | 1ST | 13062424
| 461676 | 517514 | 2.9418 | 75 | 75 | 0 | 24-HR | ALL | 1ST | 13062424
| 461776 | 517514 | 2.8674 | 71.53 | 87 | 0 | 24-HR | ALL | 1ST | 13062424
| 461876 | 517514 | 2.7834 | 75.47 | 122 | 0 | 24-HR | ALL | 1ST | 13062424
| 461976 | 517514 | 2.6909 | 85.39 | 122 | 0 | 24-HR | ALL | 1ST | 13062424
| 462076 | 517514 | 2.6027 | 87.4 | 124 | 0 | 24-HR | ALL | 1ST | 13062424
| 462176 | 517514 | 2.514 | 89.02 | 126 | 0 | 24-HR | ALL | 1ST | 13062424
| 462276 | 517514 | 2.4225 | 93.15 | 126 | 0 | 24-HR | ALL | 1ST | 13062424
| 462376 | 517514 | 2.3283 | 100.32 | 126 | 0 | 24-HR | ALL | 1ST | 13062424
| 462476 | 517514 | 2.2449 | 98.38 | 126 | 0 | 24-HR | ALL | 1ST | 13062424
| 462576 | 517514 | 2.1652 | 95.46 | 126 | 0 | 24-HR | ALL | 1ST | 13062424
| 462676 | 517514 | 2.0892 | 91.85 | 126 | 0 | 24-HR | ALL | 1ST | 13062424
| 462776 | 517514 | 2.0168 | 87.91 | 126 | 0 | 24-HR | ALL | 1ST | 13062424
| 462876 | 517514 | 1.9422 | 87.61 | 92 | 0 | 24-HR | ALL | 1ST | 13062424
| 462976 | 517514 | 1.8756 | 83.99 | 91 | 0 | 24-HR | ALL | 1ST | 13062424
| 463076 | 517514 | 1.8082 | 82.8 | 215 | 0 | 24-HR | ALL | 1ST | 13062424
| 463176 | 517514 | 1.7396 | 84.15 | 217 | 0 | 24-HR | ALL | 1ST | 13062424
| 463276 | 517514 | 1.6771 | 83.46 | 217 | 0 | 24-HR | ALL | 1ST | 13062424
| 463376 | 517514 | 1.6156 | 83.91 | 217 | 0 | 24-HR | ALL | 1ST | 13062424
| 463476 | 517514 | 1.5558 | 85 | 217 | 0 | 24-HR | ALL | 1ST | 13062424
| 463576 | 517514 | 1.4958 | 88.03 | 217 | 0 | 24-HR | ALL | 1ST | 13062424
| 463676 | 517514 | 1.4655 | 91.82 | 217 | 0 | 24-HR | ALL | 1ST | 13062324
| 463776 | 517514 | 1.4613 | 100.39 | 217 | 0 | 24-HR | ALL | 1ST | 13062324
| 463876 | 517514 | 1.4586 | 131.58 | 217 | 0 | 24-HR | ALL | 1ST | 13020724
| 463976 | 517514 | 3.4019 | 152.61 | 217 | 0 | 24-HR | ALL | 1ST | 13042524
| 448976 | 517614 | 3.0699 | 16.83 | 16.83 | 0 | 24-HR | ALL | 1ST | 13032524
| 449076 | 517614 | 3.089 | 14.18 | 14.18 | 0 | 24-HR | ALL | 1ST | 13032524
| 449176 | 517614 | 3.0901 | 9.12 | 9.12 | 0 | 24-HR | ALL | 1ST | 13032524
| 449276 | 517614 | 3.1269 | 10.08 | 13 | 0 | 24-HR | ALL | 1ST | 13032524
| 449376 | 517614 | 3.1614 | 11 | 14 | 0 | 24-HR | ALL | 1ST | 13032524
| 449476 | 517614 | 3.1803 | 10 | 13 | 0 | 24-HR | ALL | 1ST | 13032524
| 449576 | 517614 | 3.2123 | 11.36 | 11.36 | 0 | 24-HR | ALL | 1ST | 13032524
| 449676 | 517614 | 3.2392 | 12.39 | 12.39 | 0 | 24-HR | ALL | 1ST | 13032524
| 449776 | 517614 | 3.2607 | 13.12 | 13.12 | 0 | 24-HR | ALL | 1ST | 13032524
| 449876 | 517614 | 3.2666 | 12.2 | 15 | 0 | 24-HR | ALL | 1ST | 13032524
| 449976 | 517614 | 3.2713 | 11.7 | 15 | 0 | 24-HR | ALL | 1ST | 13032524
| 450076 | 517614 | 3.2776 | 12 | 12 | 0 | 24-HR | ALL | 1ST | 13032524
| 450176 | 517614 | 3.2925 | 14.04 | 14.04 | 0 | 24-HR | ALL | 1ST | 13032524
| 450276 | 517614 | 3.2855 | 13.82 | 17 | 0 | 24-HR | ALL | 1ST | 13032524
| 450376 | 517614 | 3.2848 | 15.09 | 15.09 | 0 | 24-HR | ALL | 1ST | 13032524
| 450476 | 517614 | 3.2601 | 13.96 | 17 | 0 | 24-HR | ALL | 1ST | 13032524
| 450576 | 517614 | 3.2565 | 16.27 | 16.27 | 0 | 24-HR | ALL | 1ST | 13032524
| 450676 | 517614 | 3.2265 | 15.97 | 15.97 | 0 | 24-HR | ALL | 1ST | 13032524
| 450776 | 517614 | 3.1932 | 16.04 | 18 | 0 | 24-HR | ALL | 1ST | 13032524
| 450876 | 517614 | 3.1612 | 17.09 | 19 | 0 | 24-HR | ALL | 1ST | 13032524
| 450976 | 517614 | 3.3026 | 19 | 19 | 0 | 24-HR | ALL | 1ST | 13031024
| 451076 | 517614 | 3.4474 | 19.32 | 19.32 | 0 | 24-HR | ALL | 1ST | 13031024
| 451176 | 517614 | 3.5901 | 19.09 | 23 | 0 | 24-HR | ALL | 1ST | 13031024
| 451276 | 517614 | 3.7553 | 22.24 | 29 | 0 | 24-HR | ALL | 1ST | 13031024
| 451376 | 517614 | 3.8835 | 19.32 | 29 | 0 | 24-HR | ALL | 1ST | 13031024
| 451476 | 517614 | 4.0417 | 20.7 | 28 | 0 | 24-HR | ALL | 1ST | 13031024
| 451576 | 517614 | 4.1912 | 22 | 22 | 0 | 24-HR | ALL | 1ST | 13031024
| 451676 | 517614 | 4.3315 | 22.44 | 26 | 0 | 24-HR | ALL | 1ST | 13031024
| 451776 | 517614 | 4.4643 | 22.39 | 28 | 0 | 24-HR | ALL | 1ST | 13031024
| 451876 | 517614 | 4.5876 | 22 | 27 | 0 | 24-HR | ALL | 1ST | 13031024
| 451976 | 517614 | 4.7004 | 21.64 | 27 | 0 | 24-HR | ALL | 1ST | 13031024
| 452076 | 517614 | 4.8029 | 22.12 | 28 | 0 | 24-HR | ALL | 1ST | 13031024
| 452176 | 517614 | 4.8878 | 22 | 31 | 0 | 24-HR | ALL | 1ST | 13031024
| 452276 | 517614 | 4.9564 | 22.44 | 31 | 0 | 24-HR | ALL | 1ST | 13031024
| 452376 | 517614 | 4.9893 | 24.73 | 27 | 0 | 24-HR | ALL | 1ST | 13031024
| 452476 | 517614 | 4.9898 | 27.22 | 27.22 | 0 | 24-HR | ALL | 1ST | 13031024
| 452576 | 517614 | 4.9856 | 26.68 | 33 | 0 | 24-HR | ALL | 1ST | 13031024
| 452676 | 517614 | 4.9533 | 26.12 | 33 | 0 | 24-HR | ALL | 1ST | 13031024
| 452776 | 517614 | 4.885 | 26.12 | 35 | 0 | 24-HR | ALL | 1ST | 13031024
| 452876 | 517614 | 4.7693 | 27.44 | 36 | 0 | 24-HR | ALL | 1ST | 13031024
| 452976 | 517614 | 4.6193 | 28.7 | 30 | 0 | 24-HR | ALL | 1ST | 13031024
| 453076 | 517614 | 4.434 | 30 | 30 | 0 | 24-HR | ALL | 1ST | 13031024
| 453176 | 517614 | 4.2621 | 30.44 | 34 | 0 | 24-HR | ALL | 1ST | 13101424
| 453276 | 517614 | 4.6546 | 30.96 | 34 | 0 | 24-HR | ALL | 1ST | 13101424
| 453376 | 517614 | 5.0423 | 31.12 | 33 | 0 | 24-HR | ALL | 1ST | 13101424
| 453476 | 517614 | 5.4135 | 29.88 | 36 | 0 | 24-HR | ALL | 1ST | 13101424
| 453576 | 517614 | 5.7486 | 28.39 | 42 | 0 | 24-HR | ALL | 1ST | 13101424
| 453676 | 517614 | 6.0286 | 30 | 42 | 0 | 24-HR | ALL | 1ST | 13101424
| 453776 | 517614 | 6.2428 | 32.44 | 42 | 0 | 24-HR | ALL | 1ST | 13101424
| 453876 | 517614 | 6.3761 | 33.73 | 45 | 0 | 24-HR | ALL | 1ST | 13101424
| 453976 | 517614 | 6.4174 | 32.03 | 47 | 0 | 24-HR | ALL | 1ST | 13101424
| 454076 | 517614 | 6.3457 | 37 | 41 | 0 | 24-HR | ALL | 1ST | 13101424
| 454176 | 517614 | 6.1728 | 37.21 | 45 | 0 | 24-HR | ALL | 1ST | 13101424
| 454276 | 517614 | 5.8834 | 41.27 | 47 | 0 | 24-HR | ALL | 1ST | 13101424
| 454376 | 517614 | 5.509 | 42.24 | 193 | 0 | 24-HR | ALL | 1ST | 13101424
| 454476 | 517614 | 5.0438 | 46.03 | 208 | 0 | 24-HR | ALL | 1ST | 13101424
| 454576 | 517614 | 5.4226 | 46.06 | 210 | 0 | 24-HR | ALL | 1ST | 13101224
| 454676 | 517614 | 5.9093 | 51.28 | 210 | 0 | 24-HR | ALL | 1ST | 13101224
| 454776 | 517614 | 6.4317 | 53.12 | 210 | 0 | 24-HR | ALL | 1ST | 13101224
| 454876 | 517614 | 6.9441 | 54.94 | 210 | 0 | 24-HR | ALL | 1ST | 13101224
| 454976 | 517614 | 7.5956 | 58.04 | 210 | 0 | 24-HR | ALL | 1ST | 13101124
| 455076 | 517614 | 8.6479 | 57.83 | 210 | 0 | 24-HR | ALL | 1ST | 13101124
| 455176 | 517614 | 9.6134 | 60.91 | 210 | 0 | 24-HR | ALL | 1ST | 13101124
| 455276 | 517614 | 10.4298 | 65.85 | 210 | 0 | 24-HR | ALL | 1ST | 13101124
| 455376 | 517614 | 11.0202 | 69.35 | 213 | 0 | 24-HR | ALL | 1ST | 13101124
| 455476 | 517614 | 11.2907 | 70.05 | 240 | 0 | 24-HR | ALL | 1ST | 13101124
| 455576 | 517614 | 11.1582 | 72.8 | 240 | 0 | 24-HR | ALL | 1ST | 13101124
| 455676 | 517614 | 10.5896 | 77.82 | 240 | 0 | 24-HR | ALL | 1ST | 13101124
| 455776 | 517614 | 9.5913 | 86.31 | 240 | 0 | 24-HR | ALL | 1ST | 13101124
| 455876 | 517614 | 8.1962 | 102.82 | 240 | 0 | 24-HR | ALL | 1ST | 13101124
| 455976 | 517614 | 6.8541 | 119.03 | 213 | 0 | 24-HR | ALL | 1ST | 13101324
| 456076 | 517614 | 6.7443 | 127.73 | 213 | 0 | 24-HR | ALL | 1ST | 13101324
| 456176 | 517614 | 6.2299 | 142.41 | 210 | 0 | 24-HR | ALL | 1ST | 13101324
| 456276 | 517614 | 21.107 | 176.37 | 203 | 0 | 24-HR | ALL | 1ST | 13071924
| 456376 | 517614 | 35.1497 | 198.03 | 198.03 | 0 | 24-HR | ALL | 1ST | 13053124
| 456476 | 517614 | 29.5564 | 200 | 200 | 0 | 24-HR | ALL | 1ST | 13053124
| 456576 | 517614 | 23.873 | 198.88 | 198.88 | 0 | 24-HR | ALL | 1ST | 13071824
| 456676 | 517614 | 22.5064 | 198.75 | 198.75 | 0 | 24-HR | ALL | 1ST | 13071824
| 456776 | 517614 | 27.5921 | 197.56 | 197.56 | 0 | 24-HR | ALL | 1ST | 13082824
| 456876 | 517614 | 36.5462 | 201.31 | 201.31 | 0 | 24-HR | ALL | 1ST | 13082824
| 456976 | 517614 | 35.8901 | 204.73 | 204.73 | 0 | 24-HR | ALL | 1ST | 13082824
| 457076 | 517614 | 27.478 | 202.52 | 202.52 | 0 | 24-HR | ALL | 1ST | 13082824
| 457176 | 517614 | 17.304 | 197.36 | 197.36 | 0 | 24-HR | ALL | 1ST | 13082724
| 457276 | 517614 | 24.3661 | 190.48 | 190.48 | 0 | 24-HR | ALL | 1ST | 13082724
| 457376 | 517614 | 24.45 | 186.56 | 186.56 | 0 | 24-HR | ALL | 1ST | 13082724
| 457476 | 517614 | 18.7073 | 183.85 | 183.85 | 0 | 24-HR | ALL | 1ST | 13082724
| 457576 | 517614 | 14.0285 | 180.3 | 180.3 | 0 | 24-HR | ALL | 1ST | 13071224
| 457676 | 517614 | 12.64 | 171.59 | 171.59 | 0 | 24-HR | ALL | 1ST | 13071224
| 457776 | 517614 | 9.7622 | 167.94 | 172 | 0 | 24-HR | ALL | 1ST | 13071224
| 457876 | 517614 | 8.0529 | 166.73 | 168 | 0 | 24-HR | ALL | 1ST | 13092624
| 457976 | 517614 | 7.8848 | 165.39 | 165.39 | 0 | 24-HR | ALL | 1ST | 13020624
| 458076 | 517614 | 7.6591 | 158.45 | 158.45 | 0 | 24-HR | ALL | 1ST | 13020624
| 458176 | 517614 | 7.2747 | 157.58 | 157.58 | 0 | 24-HR | ALL | 1ST | 13020624
| 458276 | 517614 | 6.8058 | 155.88 | 155.88 | 0 | 24-HR | ALL | 1ST | 13020624
| 458376 | 517614 | 6.2941 | 153.1 | 153.1 | 0 | 24-HR | ALL | 1ST | 13020624
| 458476 | 517614 | 5.7719 | 152.03 | 152.03 | 0 | 24-HR | ALL | 1ST | 13020624
| 458576 | 517614 | 5.254 | 150.44 | 150.44 | 0 | 24-HR | ALL | 1ST | 13020624
| 458676 | 517614 | 4.7415 | 147.38 | 152 | 0 | 24-HR | ALL | 1ST | 13020624
| 458776 | 517614 | 4.2197 | 139.87 | 151 | 0 | 24-HR | ALL | 1ST | 13020624
| 458876 | 517614 | 3.8929 | 136.2 | 150 | 0 | 24-HR | ALL | 1ST | 13101024
| 458976 | 517614 | 3.6426 | 132.86 | 164 | 0 | 24-HR | ALL | 1ST | 13113024
| 459076 | 517614 | 3.6544 | 137.43 | 166 | 0 | 24-HR | ALL | 1ST | 13113024
| 459176 | 517614 | 3.5469 | 132.12 | 166 | 0 | 24-HR | ALL | 1ST | 13113024
| 459276 | 517614 | 3.4194 | 134.86 | 166 | 0 | 24-HR | ALL | 1ST | 13113024
| 459376 | 517614 | 3.2199 | 131.43 | 175 | 0 | 24-HR | ALL | 1ST | 13113024
| 459476 | 517614 | 2.9988 | 129.52 | 176 | 0 | 24-HR | ALL | 1ST | 13113024
| 459576 | 517614 | 2.761 | 126.65 | 176 | 0 | 24-HR | ALL | 1ST | 13113024
| 459676 | 517614 | 2.5267 | 127.24 | 176 | 0 | 24-HR | ALL | 1ST | 13113024
| 459776 | 517614 | 2.292 | 122.96 | 176 | 0 | 24-HR | ALL | 1ST | 13113024
| 459876 | 517614 | 2.3907 | 118.51 | 176 | 0 | 24-HR | ALL | 1ST | 13062424
| 459976 | 517614 | 2.5696 | 117.36 | 176 | 0 | 24-HR | ALL | 1ST | 13062424
| 460076 | 517614 | 2.738 | 116.24 | 176 | 0 | 24-HR | ALL | 1ST | 13062424
| 460176 | 517614 | 2.8923 | 111.77 | 175 | 0 | 24-HR | ALL | 1ST | 13062424
| 460276 | 517614 | 3.0276 | 104.97 | 175 | 0 | 24-HR | ALL | 1ST | 13062424
| 460376 | 517614 | 3.1399 | 101.68 | 169 | 0 | 24-HR | ALL | 1ST | 13062424
| 460476 | 517614 | 3.2294 | 98.3 | 167 | 0 | 24-HR | ALL | 1ST | 13062424
| 460576 | 517614 | 3.2957 | 96.9 | 167 | 0 | 24-HR | ALL | 1ST | 13062424
| 460676 | 517614 | 3.3403 | 98.92 | 98.92 | 0 | 24-HR | ALL | 1ST | 13062424
| 460776 | 517614 | 3.3628 | 97.61 | 97.61 | 0 | 24-HR | ALL | 1ST | 13062424
| 460876 | 517614 | 3.3642 | 93.1 | 93.1 | 0 | 24-HR | ALL | 1ST | 13062424
| 460976 | 517614 | 3.3481 | 91 | 93 | 0 | 24-HR | ALL | 1ST | 13062424
| 461076 | 517614 | 3.3161 | 91.27 | 91.27 | 0 | 24-HR | ALL | 1ST | 13062424
| 461176 | 517614 | 3.2696 | 90.12 | 90.12 | 0 | 24-HR | ALL | 1ST | 13062424
| 461276 | 517614 | 3.2112 | 89.68 | 89.68 | 0 | 24-HR | ALL | 1ST | 13062424
| 461376 | 517614 | 3.1437 | 84.85 | 89 | 0 | 24-HR | ALL | 1ST | 13062424
| 461476 | 517614 | 3.0684 | 82.88 | 85 | 0 | 24-HR | ALL | 1ST | 13062424
| 461576 | 517614 | 2.9873 | 80.96 | 80.96 | 0 | 24-HR | ALL | 1ST | 13062424
| 461676 | 517614 | 2.9068 | 73.53 | 73.53 | 0 | 24-HR | ALL | 1ST | 13062424
| 461776 | 517614 | 2.8228 | 69 | 87 | 0 | 24-HR | ALL | 1ST | 13062424
| 461876 | 517614 | 2.7251 | 75.17 | 90 | 0 | 24-HR | ALL | 1ST | 13062424
| 461976 | 517614 | 2.6259 | 81.21 | 122 | 0 | 24-HR | ALL | 1ST | 13062424
| 462076 | 517614 | 2.5299 | 84.03 | 123 | 0 | 24-HR | ALL | 1ST | 13062424
| 462176 | 517614 | 2.4313 | 89.36 | 124 | 0 | 24-HR | ALL | 1ST | 13062424
| 462276 | 517614 | 2.337 | 92.05 | 126 | 0 | 24-HR | ALL | 1ST | 13062424
| 462376 | 517614 | 2.2453 | 94.12 | 126 | 0 | 24-HR | ALL | 1ST | 13062424
| 462476 | 517614 | 2.1589 | 94 | 126 | 0 | 24-HR | ALL | 1ST | 13062424
| 462576 | 517614 | 2.078 | 92.12 | 126 | 0 | 24-HR | ALL | 1ST | 13062424
| 462676 | 517614 | 1.9992 | 90.97 | 126 | 0 | 24-HR | ALL | 1ST | 13062424
| 462776 | 517614 | 1.9281 | 87 | 124 | 0 | 24-HR | ALL | 1ST | 13062424
| 462876 | 517614 | 1.8569 | 85.3 | 91 | 0 | 24-HR | ALL | 1ST | 13062424
| 462976 | 517614 | 1.7881 | 84.15 | 84.15 | 0 | 24-HR | ALL | 1ST | 13062424
| 463076 | 517614 | 1.722 | 83.28 | 87 | 0 | 24-HR | ALL | 1ST | 13062424
| 463176 | 517614 | 1.6618 | 80.82 | 217 | 0 | 24-HR | ALL | 1ST | 13062424
| 463276 | 517614 | 1.5982 | 82.03 | 217 | 0 | 24-HR | ALL | 1ST | 13062424
| 463376 | 517614 | 1.5384 | 82.76 | 217 | 0 | 24-HR | ALL | 1ST | 13062424
| 463476 | 517614 | 1.5308 | 81.82 | 217 | 0 | 24-HR | ALL | 1ST | 13062324
| 463576 | 517614 | 1.5248 | 86.15 | 217 | 0 | 24-HR | ALL | 1ST | 13062324
| 463676 | 517614 | 1.5164 | 88.12 | 217 | 0 | 24-HR | ALL | 1ST | 13062324
| 463776 | 517614 | 1.5071 | 93.56 | 217 | 0 | 24-HR | ALL | 1ST | 13062324
| 463876 | 517614 | 1.4979 | 122.54 | 217 | 0 | 24-HR | ALL | 1ST | 13062324
| 463976 | 517614 | 2.5626 | 146.41 | 217 | 0 | 24-HR | ALL | 1ST | 13042524
| 448976 | 517714 | 3.0842 | 15.42 | 15.42 | 0 | 24-HR | ALL | 1ST | 13032524
| 449076 | 517714 | 3.1309 | 16.03 | 16.03 | 0 | 24-HR | ALL | 1ST | 13032524
| 449176 | 517714 | 3.1456 | 12 | 12 | 0 | 24-HR | ALL | 1ST | 13032524
| 449276 | 517714 | 3.1777 | 11 | 13 | 0 | 24-HR | ALL | 1ST | 13032524
| 449376 | 517714 | 3.2057 | 9.76 | 12 | 0 | 24-HR | ALL | 1ST | 13032524
| 449476 | 517714 | 3.2486 | 11.02 | 12 | 0 | 24-HR | ALL | 1ST | 13032524
| 449576 | 517714 | 3.2872 | 12 | 12 | 0 | 24-HR | ALL | 1ST | 13032524
| 449676 | 517714 | 3.311 | 11.3 | 13 | 0 | 24-HR | ALL | 1ST | 13032524
| 449776 | 517714 | 3.3495 | 13.02 | 14 | 0 | 24-HR | ALL | 1ST | 13032524
| 449876 | 517714 | 3.3734 | 13.21 | 13.21 | 0 | 24-HR | ALL | 1ST | 13032524
| 449976 | 517714 | 3.3862 | 12.45 | 15 | 0 | 24-HR | ALL | 1ST | 13032524
| 450076 | 517714 | 3.3819 | 10.04 | 11 | 0 | 24-HR | ALL | 1ST | 13032524
| 450176 | 517714 | 3.4158 | 13.08 | 13.08 | 0 | 24-HR | ALL | 1ST | 13032524
| 450276 | 517714 | 3.4057 | 11.16 | 16 | 0 | 24-HR | ALL | 1ST | 13032524
| 450376 | 517714 | 3.4194 | 12.82 | 16 | 0 | 24-HR | ALL | 1ST | 13032524
| 450476 | 517714 | 3.424 | 14 | 14 | 0 | 24-HR | ALL | 1ST | 13032524
| 450576 | 517714 | 3.4275 | 15.7 | 18 | 0 | 24-HR | ALL | 1ST | 13032524
| 450676 | 517714 | 3.4198 | 16.76 | 16.76 | 0 | 24-HR | ALL | 1ST | 13032524
| 450776 | 517714 | 3.3667 | 13.21 | 18 | 0 | 24-HR | ALL | 1ST | 13032524
| 450876 | 517714 | 3.3482 | 14.55 | 19 | 0 | 24-HR | ALL | 1ST | 13032524
| 450976 | 517714 | 3.3324 | 17 | 18 | 0 | 24-HR | ALL | 1ST | 13032524
| 451076 | 517714 | 3.2934 | 16.79 | 16.79 | 0 | 24-HR | ALL | 1ST | 13031024
| 451176 | 517714 | 3.4587 | 18.94 | 21 | 0 | 24-HR | ALL | 1ST | 13031024
| 451276 | 517714 | 3.601 | 17.71 | 29 | 0 | 24-HR | ALL | 1ST | 13031024
| 451376 | 517714 | 3.7606 | 18.36 | 29 | 0 | 24-HR | ALL | 1ST | 13031024
| 451476 | 517714 | 3.9219 | 19 | 24 | 0 | 24-HR | ALL | 1ST | 13031024
| 451576 | 517714 | 4.075 | 18.8 | 25 | 0 | 24-HR | ALL | 1ST | 13031024
| 451676 | 517714 | 4.2437 | 20.23 | 26 | 0 | 24-HR | ALL | 1ST | 13031024
| 451776 | 517714 | 4.407 | 22 | 26 | 0 | 24-HR | ALL | 1ST | 13031024
| 451876 | 517714 | 4.5521 | 21.8 | 21.8 | 0 | 24-HR | ALL | 1ST | 13031024
| 451976 | 517714 | 4.6908 | 22.08 | 22.08 | 0 | 24-HR | ALL | 1ST | 13031024
| 452076 | 517714 | 4.8151 | 21.3 | 25 | 0 | 24-HR | ALL | 1ST | 13031024
| 452176 | 517714 | 4.9135 | 20.03 | 27 | 0 | 24-HR | ALL | 1ST | 13031024
| 452276 | 517714 | 5.0266 | 21.15 | 29 | 0 | 24-HR | ALL | 1ST | 13031024
| 452376 | 517714 | 5.1106 | 22.18 | 31 | 0 | 24-HR | ALL | 1ST | 13031024
| 452476 | 517714 | 5.1541 | 24.79 | 31 | 0 | 24-HR | ALL | 1ST | 13031024
| 452576 | 517714 | 5.178 | 25.43 | 29 | 0 | 24-HR | ALL | 1ST | 13031024
| 452676 | 517714 | 5.1845 | 24.79 | 29 | 0 | 24-HR | ALL | 1ST | 13031024
| 452776 | 517714 | 5.1326 | 26.82 | 30 | 0 | 24-HR | ALL | 1ST | 13031024
| 452876 | 517714 | 5.0692 | 26.5 | 28 | 0 | 24-HR | ALL | 1ST | 13031024
| 452976 | 517714 | 4.9616 | 26.94 | 31 | 0 | 24-HR | ALL | 1ST | 13031024
| 453076 | 517714 | 4.8083 | 28.03 | 32 | 0 | 24-HR | ALL | 1ST | 13031024
| 453176 | 517714 | 4.5926 | 31.21 | 33 | 0 | 24-HR | ALL | 1ST | 13031024
| 453276 | 517714 | 4.4115 | 28.33 | 33 | 0 | 24-HR | ALL | 1ST | 13031024
| 453376 | 517714 | 4.8071 | 27.79 | 33 | 0 | 24-HR | ALL | 1ST | 13101424
| 453476 | 517714 | 5.2186 | 28.37 | 35 | 0 | 24-HR | ALL | 1ST | 13101424
| 453576 | 517714 | 5.6091 | 29.36 | 34 | 0 | 24-HR | ALL | 1ST | 13101424
| 453676 | 517714 | 5.9641 | 30.17 | 42 | 0 | 24-HR | ALL | 1ST | 13101424
| 453776 | 517714 | 6.2669 | 29.29 | 42 | 0 | 24-HR | ALL | 1ST | 13101424
| 453876 | 517714 | 6.4903 | 32.13 | 40 | 0 | 24-HR | ALL | 1ST | 13101424
| 453976 | 517714 | 6.6282 | 30.79 | 42 | 0 | 24-HR | ALL | 1ST | 13101424
| 454076 | 517714 | 6.6517 | 34.92 | 39 | 0 | 24-HR | ALL | 1ST | 13101424
| 454176 | 517714 | 6.5637 | 35.7 | 45 | 0 | 24-HR | ALL | 1ST | 13101424
| 454276 | 517714 | 6.3493 | 38.82 | 48 | 0 | 24-HR | ALL | 1ST | 13101424
| 454376 | 517714 | 6.009 | 44 | 48 | 0 | 24-HR | ALL | 1ST | 13101424
| 454476 | 517714 | 5.5972 | 42 | 208 | 0 | 24-HR | ALL | 1ST | 13101424
| 454576 | 517714 | 5.2353 | 46.03 | 209 | 0 | 24-HR | ALL | 1ST | 13101224
| 454676 | 517714 | 5.7487 | 50.79 | 210 | 0 | 24-HR | ALL | 1ST | 13101224
| 454776 | 517714 | 6.3228 | 50 | 210 | 0 | 24-HR | ALL | 1ST | 13101224
| 454876 | 517714 | 6.8481 | 54.03 | 210 | 0 | 24-HR | ALL | 1ST | 13101224
| 454976 | 517714 | 7.3833 | 55.22 | 210 | 0 | 24-HR | ALL | 1ST | 13101124
| 455076 | 517714 | 8.5223 | 55.48 | 210 | 0 | 24-HR | ALL | 1ST | 13101124
| 455176 | 517714 | 9.6084 | 58.06 | 210 | 0 | 24-HR | ALL | 1ST | 13101124
| 455276 | 517714 | 10.5684 | 62.43 | 239 | 0 | 24-HR | ALL | 1ST | 13101124
| 455376 | 517714 | 11.3326 | 61.79 | 240 | 0 | 24-HR | ALL | 1ST | 13101124
| 455476 | 517714 | 11.7475 | 67.64 | 240 | 0 | 24-HR | ALL | 1ST | 13101124
| 455576 | 517714 | 11.7544 | 70.65 | 240 | 0 | 24-HR | ALL | 1ST | 13101124
| 455676 | 517714 | 11.2827 | 75.72 | 240 | 0 | 24-HR | ALL | 1ST | 13101124
| 455776 | 517714 | 10.3326 | 82.03 | 240 | 0 | 24-HR | ALL | 1ST | 13101124
| 455876 | 517714 | 8.9648 | 90.75 | 240 | 0 | 24-HR | ALL | 1ST | 13101124
| 455976 | 517714 | 7.3013 | 103.15 | 240 | 0 | 24-HR | ALL | 1ST | 13101124
| 456076 | 517714 | 7.0237 | 117.24 | 240 | 0 | 24-HR | ALL | 1ST | 13101324
| 456176 | 517714 | 6.5606 | 130.18 | 240 | 0 | 24-HR | ALL | 1ST | 13101324
| 456276 | 517714 | 10.9743 | 157.06 | 207 | 0 | 24-HR | ALL | 1ST | 13071924
| 456376 | 517714 | 31.3534 | 188.09 | 202 | 0 | 24-HR | ALL | 1ST | 13053124
| 456476 | 517714 | 30.9756 | 201.15 | 201.15 | 0 | 24-HR | ALL | 1ST | 13053124
| 456576 | 517714 | 23.5004 | 203.55 | 203.55 | 0 | 24-HR | ALL | 1ST | 13071824
| 456676 | 517714 | 21.6595 | 203.21 | 203.21 | 0 | 24-HR | ALL | 1ST | 13071824
| 456776 | 517714 | 31.5881 | 204.21 | 204.21 | 0 | 24-HR | ALL | 1ST | 13082824
| 456876 | 517714 | 39.1859 | 205.25 | 205.25 | 0 | 24-HR | ALL | 1ST | 13082824
| 456976 | 517714 | 36.3284 | 207.44 | 207.44 | 0 | 24-HR | ALL | 1ST | 13082824
| 457076 | 517714 | 26.7456 | 209 | 209 | 0 | 24-HR | ALL | 1ST | 13082824
| 457176 | 517714 | 19.5286 | 204.9 | 204.9 | 0 | 24-HR | ALL | 1ST | 13082724
| 457276 | 517714 | 26.3795 | 197.6 | 197.6 | 0 | 24-HR | ALL | 1ST | 13082724
| 457376 | 517714 | 24.8435 | 197.77 | 197.77 | 0 | 24-HR | ALL | 1ST | 13082724
| 457476 | 517714 | 18.0397 | 196.84 | 196.84 | 0 | 24-HR | ALL | 1ST | 13082724
| 457576 | 517714 | 17.8483 | 196.38 | 196.38 | 0 | 24-HR | ALL | 1ST | 13071224
| 457676 | 517714 | 17.0699 | 187.32 | 187.32 | 0 | 24-HR | ALL | 1ST | 13071224
| 457776 | 517714 | 13.3566 | 182.84 | 182.84 | 0 | 24-HR | ALL | 1ST | 13071224
| 457876 | 517714 | 10.6025 | 177.84 | 177.84 | 0 | 24-HR | ALL | 1ST | 13092624
| 457976 | 517714 | 8.0555 | 178.84 | 178.84 | 0 | 24-HR | ALL | 1ST | 13020624
| 458076 | 517714 | 7.7415 | 169.82 | 169.82 | 0 | 24-HR | ALL | 1ST | 13020624
| 458176 | 517714 | 7.2757 | 166.42 | 166.42 | 0 | 24-HR | ALL | 1ST | 13020624
| 458276 | 517714 | 6.8983 | 162.93 | 162.93 | 0 | 24-HR | ALL | 1ST | 13022724
| 458376 | 517714 | 6.1865 | 161.42 | 161.42 | 0 | 24-HR | ALL | 1ST | 13020624
| 458476 | 517714 | 5.6309 | 159.63 | 159.63 | 0 | 24-HR | ALL | 1ST | 13020624
| 458576 | 517714 | 5.0841 | 157.49 | 157.49 | 0 | 24-HR | ALL | 1ST | 13020624
| 458676 | 517714 | 4.5333 | 152.42 | 152.42 | 0 | 24-HR | ALL | 1ST | 13020624
| 458776 | 517714 | 4.0976 | 145.55 | 197 | 0 | 24-HR | ALL | 1ST | 13101024
| 458876 | 517714 | 3.7561 | 132.56 | 198 | 0 | 24-HR | ALL | 1ST | 13113024
| 458976 | 517714 | 3.7374 | 129.61 | 198 | 0 | 24-HR | ALL | 1ST | 13113024
| 459076 | 517714 | 3.632 | 124.84 | 198 | 0 | 24-HR | ALL | 1ST | 13113024
| 459176 | 517714 | 3.4939 | 126.07 | 166 | 0 | 24-HR | ALL | 1ST | 13113024
| 459276 | 517714 | 3.3024 | 126.37 | 166 | 0 | 24-HR | ALL | 1ST | 13113024
| 459376 | 517714 | 3.0582 | 120.36 | 176 | 0 | 24-HR | ALL | 1ST | 13113024
| 459476 | 517714 | 2.8191 | 120.44 | 176 | 0 | 24-HR | ALL | 1ST | 13113024
| 459576 | 517714 | 2.5752 | 121.13 | 176 | 0 | 24-HR | ALL | 1ST | 13113024
| 459676 | 517714 | 2.3364 | 121.79 | 176 | 0 | 24-HR | ALL | 1ST | 13062424
| 459776 | 517714 | 2.5337 | 119.56 | 176 | 0 | 24-HR | ALL | 1ST | 13062424
| 459876 | 517714 | 2.7244 | 114.85 | 176 | 0 | 24-HR | ALL | 1ST | 13062424
| 459976 | 517714 | 2.9 | 111.75 | 176 | 0 | 24-HR | ALL | 1ST | 13062424
| 460076 | 517714 | 3.0569 | 110.5 | 176 | 0 | 24-HR | ALL | 1ST | 13062424
| 460176 | 517714 | 3.1922 | 108.3 | 172 | 0 | 24-HR | ALL | 1ST | 13062424
| 460276 | 517714 | 3.3028 | 104.18 | 169 | 0 | 24-HR | ALL | 1ST | 13062424
| 460376 | 517714 | 3.3886 | 102.48 | 167 | 0 | 24-HR | ALL | 1ST | 13062424
| 460476 | 517714 | 3.4508 | 104 | 167 | 0 | 24-HR | ALL | 1ST | 13062424
| 460576 | 517714 | 3.4872 | 103.42 | 103.42 | 0 | 24-HR | ALL | 1ST | 13062424
| 460676 | 517714 | 3.4991 | 101.06 | 101.06 | 0 | 24-HR | ALL | 1ST | 13062424
| 460776 | 517714 | 3.4881 | 95.61 | 98 | 0 | 24-HR | ALL | 1ST | 13062424
| 460876 | 517714 | 3.4592 | 90.98 | 98 | 0 | 24-HR | ALL | 1ST | 13062424
| 460976 | 517714 | 3.4152 | 90.79 | 93 | 0 | 24-HR | ALL | 1ST | 13062424
| 461076 | 517714 | 3.3569 | 91.48 | 92 | 0 | 24-HR | ALL | 1ST | 13062424
| 461176 | 517714 | 3.2865 | 90.97 | 90.97 | 0 | 24-HR | ALL | 1ST | 13062424
| 461276 | 517714 | 3.2067 | 89 | 89 | 0 | 24-HR | ALL | 1ST | 13062424
| 461376 | 517714 | 3.119 | 89.36 | 89.36 | 0 | 24-HR | ALL | 1ST | 13062424
| 461476 | 517714 | 3.0259 | 88.98 | 88.98 | 0 | 24-HR | ALL | 1ST | 13062424
| 461576 | 517714 | 2.9305 | 86.56 | 86.56 | 0 | 24-HR | ALL | 1ST | 13062424
| 461676 | 517714 | 2.8385 | 79.24 | 79.24 | 0 | 24-HR | ALL | 1ST | 13062424
| 461776 | 517714 | 2.747 | 73.12 | 73.12 | 0 | 24-HR | ALL | 1ST | 13062424
| 461876 | 517714 | 2.6524 | 70.51 | 89 | 0 | 24-HR | ALL | 1ST | 13062424
| 461976 | 517714 | 2.5436 | 77.87 | 91 | 0 | 24-HR | ALL | 1ST | 13062424
| 462076 | 517714 | 2.4381 | 83.84 | 91 | 0 | 24-HR | ALL | 1ST | 13062424
| 462176 | 517714 | 2.3367 | 88.23 | 122 | 0 | 24-HR | ALL | 1ST | 13062424
| 462276 | 517714 | 2.2408 | 90.48 | 123 | 0 | 24-HR | ALL | 1ST | 13062424
| 462376 | 517714 | 2.1479 | 92.76 | 123 | 0 | 24-HR | ALL | 1ST | 13062424
| 462476 | 517714 | 2.0644 | 90.92 | 125 | 0 | 24-HR | ALL | 1ST | 13062424
| 462576 | 517714 | 1.9852 | 88.79 | 125 | 0 | 24-HR | ALL | 1ST | 13062424
| 462676 | 517714 | 1.9062 | 88.8 | 117 | 0 | 24-HR | ALL | 1ST | 13062424
| 462776 | 517714 | 1.8313 | 88.43 | 88.43 | 0 | 24-HR | ALL | 1ST | 13062424
| 462876 | 517714 | 1.7663 | 84.4 | 90 | 0 | 24-HR | ALL | 1ST | 13062424
| 462976 | 517714 | 1.7046 | 80.56 | 88 | 0 | 24-HR | ALL | 1ST | 13062424
| 463076 | 517714 | 1.6419 | 79.22 | 86 | 0 | 24-HR | ALL | 1ST | 13062424
| 463176 | 517714 | 1.6086 | 80.68 | 216 | 0 | 24-HR | ALL | 1ST | 13062324
| 463276 | 517714 | 1.6027 | 83.76 | 217 | 0 | 24-HR | ALL | 1ST | 13062324
| 463376 | 517714 | 1.5936 | 81.65 | 217 | 0 | 24-HR | ALL | 1ST | 13062324
| 463476 | 517714 | 1.5828 | 81.85 | 217 | 0 | 24-HR | ALL | 1ST | 13062324
| 463576 | 517714 | 1.5703 | 82.82 | 217 | 0 | 24-HR | ALL | 1ST | 13062324
| 463676 | 517714 | 1.5567 | 85.36 | 217 | 0 | 24-HR | ALL | 1ST | 13062324
| 463776 | 517714 | 1.542 | 89.18 | 217 | 0 | 24-HR | ALL | 1ST | 13062324
| 463876 | 517714 | 1.5289 | 109.7 | 217 | 0 | 24-HR | ALL | 1ST | 13062324
| 463976 | 517714 | 1.5112 | 129.27 | 217 | 0 | 24-HR | ALL | 1ST | 13062324
| 448976 | 517814 | 3.0807 | 14.09 | 17 | 0 | 24-HR | ALL | 1ST | 13032524
| 449076 | 517814 | 3.1263 | 13.54 | 13.54 | 0 | 24-HR | ALL | 1ST | 13032524
| 449176 | 517814 | 3.1705 | 12.98 | 12.98 | 0 | 24-HR | ALL | 1ST | 13032524
| 449276 | 517814 | 3.2054 | 11.29 | 11.29 | 0 | 24-HR | ALL | 1ST | 13032524
| 449376 | 517814 | 3.2458 | 10.7 | 10.7 | 0 | 24-HR | ALL | 1ST | 13032524
| 449476 | 517814 | 3.2833 | 10 | 10 | 0 | 24-HR | ALL | 1ST | 13032524
| 449576 | 517814 | 3.3309 | 11 | 11 | 0 | 24-HR | ALL | 1ST | 13032524
| 449676 | 517814 | 3.3689 | 11 | 13 | 0 | 24-HR | ALL | 1ST | 13032524
| 449776 | 517814 | 3.4 | 10.46 | 14 | 0 | 24-HR | ALL | 1ST | 13032524
| 449876 | 517814 | 3.4506 | 12.82 | 12.82 | 0 | 24-HR | ALL | 1ST | 13032524
| 449976 | 517814 | 3.4812 | 13 | 13 | 0 | 24-HR | ALL | 1ST | 13032524
| 450076 | 517814 | 3.4982 | 11.97 | 11.97 | 0 | 24-HR | ALL | 1ST | 13032524
| 450176 | 517814 | 3.5393 | 14.36 | 14.36 | 0 | 24-HR | ALL | 1ST | 13032524
| 450276 | 517814 | 3.5351 | 11.85 | 15 | 0 | 24-HR | ALL | 1ST | 13032524
| 450376 | 517814 | 3.5483 | 12 | 16 | 0 | 24-HR | ALL | 1ST | 13032524
| 450476 | 517814 | 3.5669 | 13.36 | 13.36 | 0 | 24-HR | ALL | 1ST | 13032524
| 450576 | 517814 | 3.5705 | 13.62 | 17 | 0 | 24-HR | ALL | 1ST | 13032524
| 450676 | 517814 | 3.5779 | 14.97 | 14.97 | 0 | 24-HR | ALL | 1ST | 13032524
| 450776 | 517814 | 3.5724 | 15.56 | 15.56 | 0 | 24-HR | ALL | 1ST | 13032524
| 450876 | 517814 | 3.5588 | 16 | 18 | 0 | 24-HR | ALL | 1ST | 13032524
| 450976 | 517814 | 3.5339 | 15.97 | 19 | 0 | 24-HR | ALL | 1ST | 13032524
| 451076 | 517814 | 3.5038 | 16.2 | 20 | 0 | 24-HR | ALL | 1ST | 13032524
| 451176 | 517814 | 3.4742 | 17.3 | 21 | 0 | 24-HR | ALL | 1ST | 13032524
| 451276 | 517814 | 3.4417 | 16.04 | 24 | 0 | 24-HR | ALL | 1ST | 13031024
| 451376 | 517814 | 3.6324 | 19.73 | 22 | 0 | 24-HR | ALL | 1ST | 13031024
| 451476 | 517814 | 3.7856 | 18.54 | 23 | 0 | 24-HR | ALL | 1ST | 13031024
| 451576 | 517814 | 3.9455 | 18 | 25 | 0 | 24-HR | ALL | 1ST | 13031024
| 451676 | 517814 | 4.1167 | 18.53 | 26 | 0 | 24-HR | ALL | 1ST | 13031024
| 451776 | 517814 | 4.2982 | 20 | 23 | 0 | 24-HR | ALL | 1ST | 13031024
| 451876 | 517814 | 4.4784 | 22.43 | 22.43 | 0 | 24-HR | ALL | 1ST | 13031024
| 451976 | 517814 | 4.6171 | 19.8 | 22 | 0 | 24-HR | ALL | 1ST | 13031024
| 452076 | 517814 | 4.7874 | 21.46 | 23 | 0 | 24-HR | ALL | 1ST | 13031024
| 452176 | 517814 | 4.9119 | 20 | 23 | 0 | 24-HR | ALL | 1ST | 13031024
| 452276 | 517814 | 5.011 | 18.09 | 25 | 0 | 24-HR | ALL | 1ST | 13031024
| 452376 | 517814 | 5.1616 | 20.61 | 31 | 0 | 24-HR | ALL | 1ST | 13031024
| 452476 | 517814 | 5.2679 | 22.47 | 31 | 0 | 24-HR | ALL | 1ST | 13031024
| 452576 | 517814 | 5.3348 | 23.46 | 28 | 0 | 24-HR | ALL | 1ST | 13031024
| 452676 | 517814 | 5.3801 | 23 | 28 | 0 | 24-HR | ALL | 1ST | 13031024
| 452776 | 517814 | 5.3875 | 23.49 | 28 | 0 | 24-HR | ALL | 1ST | 13031024
| 452876 | 517814 | 5.3279 | 26.54 | 26.54 | 0 | 24-HR | ALL | 1ST | 13031024
| 452976 | 517814 | 5.2708 | 26 | 29 | 0 | 24-HR | ALL | 1ST | 13031024
| 453076 | 517814 | 5.1684 | 26.01 | 31 | 0 | 24-HR | ALL | 1ST | 13031024
| 453176 | 517814 | 5.0044 | 27.55 | 31 | 0 | 24-HR | ALL | 1ST | 13031024
| 453276 | 517814 | 4.8164 | 27.7 | 32 | 0 | 24-HR | ALL | 1ST | 13031024
| 453376 | 517814 | 4.6157 | 26 | 32 | 0 | 24-HR | ALL | 1ST | 13031024
| 453476 | 517814 | 4.9668 | 25.36 | 32 | 0 | 24-HR | ALL | 1ST | 13101424
| 453576 | 517814 | 5.3958 | 27.92 | 27.92 | 0 | 24-HR | ALL | 1ST | 13101424
| 453676 | 517814 | 5.8152 | 28.91 | 28.91 | 0 | 24-HR | ALL | 1ST | 13101424
| 453776 | 517814 | 6.1964 | 29.54 | 35 | 0 | 24-HR | ALL | 1ST | 13101424
| 453876 | 517814 | 6.5132 | 31.77 | 34 | 0 | 24-HR | ALL | 1ST | 13101424
| 453976 | 517814 | 6.7532 | 31.47 | 31.47 | 0 | 24-HR | ALL | 1ST | 13101424
| 454076 | 517814 | 6.8835 | 34.65 | 37 | 0 | 24-HR | ALL | 1ST | 13101424
| 454176 | 517814 | 6.8955 | 36.7 | 39 | 0 | 24-HR | ALL | 1ST | 13101424
| 454276 | 517814 | 6.7765 | 38.48 | 44 | 0 | 24-HR | ALL | 1ST | 13101424
| 454376 | 517814 | 6.5116 | 43.65 | 43.65 | 0 | 24-HR | ALL | 1ST | 13101424
| 454476 | 517814 | 6.1393 | 43.32 | 203 | 0 | 24-HR | ALL | 1ST | 13101424
| 454576 | 517814 | 5.6555 | 44.48 | 208 | 0 | 24-HR | ALL | 1ST | 13101424
| 454676 | 517814 | 5.5781 | 48.17 | 208 | 0 | 24-HR | ALL | 1ST | 13101224
| 454776 | 517814 | 6.1664 | 48.76 | 210 | 0 | 24-HR | ALL | 1ST | 13101224
| 454876 | 517814 | 6.7739 | 47.94 | 210 | 0 | 24-HR | ALL | 1ST | 13101224
| 454976 | 517814 | 7.3146 | 51.82 | 210 | 0 | 24-HR | ALL | 1ST | 13101224
| 455076 | 517814 | 8.3245 | 53.46 | 210 | 0 | 24-HR | ALL | 1ST | 13101124
| 455176 | 517814 | 9.5222 | 56.48 | 239 | 0 | 24-HR | ALL | 1ST | 13101124
| 455276 | 517814 | 10.6535 | 57.11 | 240 | 0 | 24-HR | ALL | 1ST | 13101124
| 455376 | 517814 | 11.5736 | 59.83 | 240 | 0 | 24-HR | ALL | 1ST | 13101124
| 455476 | 517814 | 12.1756 | 63.1 | 240 | 0 | 24-HR | ALL | 1ST | 13101124
| 455576 | 517814 | 12.3419 | 68.46 | 240 | 0 | 24-HR | ALL | 1ST | 13101124
| 455676 | 517814 | 12.0036 | 70.85 | 241 | 0 | 24-HR | ALL | 1ST | 13101124
| 455776 | 517814 | 11.1187 | 77.41 | 241 | 0 | 24-HR | ALL | 1ST | 13101124
| 455876 | 517814 | 9.7514 | 84.71 | 241 | 0 | 24-HR | ALL | 1ST | 13101124
| 455976 | 517814 | 8.0172 | 96.16 | 241 | 0 | 24-HR | ALL | 1ST | 13101124
| 456076 | 517814 | 7.3075 | 110.4 | 241 | 0 | 24-HR | ALL | 1ST | 13101324
| 456176 | 517814 | 6.8902 | 120.61 | 240 | 0 | 24-HR | ALL | 1ST | 13101324
| 456276 | 517814 | 6.0375 | 143.01 | 240 | 0 | 24-HR | ALL | 1ST | 13101324
| 456376 | 517814 | 20.0794 | 169.49 | 212 | 0 | 24-HR | ALL | 1ST | 13053124
| 456476 | 517814 | 28.1872 | 191.2 | 203 | 0 | 24-HR | ALL | 1ST | 13053124
| 456576 | 517814 | 24.391 | 203.68 | 203.68 | 0 | 24-HR | ALL | 1ST | 13071824
| 456676 | 517814 | 20.6761 | 207.15 | 207.15 | 0 | 24-HR | ALL | 1ST | 13071824
| 456776 | 517814 | 34.7802 | 208.73 | 208.73 | 0 | 24-HR | ALL | 1ST | 13082824
| 456876 | 517814 | 41.3073 | 209.38 | 209.38 | 0 | 24-HR | ALL | 1ST | 13082824
| 456976 | 517814 | 36.0793 | 213.15 | 213.15 | 0 | 24-HR | ALL | 1ST | 13082824
| 457076 | 517814 | 24.6695 | 215.89 | 215.89 | 0 | 24-HR | ALL | 1ST | 13082824
| 457176 | 517814 | 20.021 | 214.56 | 214.56 | 0 | 24-HR | ALL | 1ST | 13082724
| 457276 | 517814 | 26.2712 | 206.5 | 206.5 | 0 | 24-HR | ALL | 1ST | 13082724
| 457376 | 517814 | 22.6097 | 206.92 | 206.92 | 0 | 24-HR | ALL | 1ST | 13082724
| 457476 | 517814 | 15.1365 | 207.25 | 207.25 | 0 | 24-HR | ALL | 1ST | 13082724
| 457576 | 517814 | 18.8512 | 205.08 | 205.08 | 0 | 24-HR | ALL | 1ST | 13071224
| 457676 | 517814 | 18.4574 | 201.65 | 201.65 | 0 | 24-HR | ALL | 1ST | 13071224
| 457776 | 517814 | 16.238 | 195.65 | 195.65 | 0 | 24-HR | ALL | 1ST | 13092624
| 457876 | 517814 | 12.2003 | 191.26 | 191.26 | 0 | 24-HR | ALL | 1ST | 13092624
| 457976 | 517814 | 9.7454 | 191.54 | 191.54 | 0 | 24-HR | ALL | 1ST | 13071224
| 458076 | 517814 | 11.112 | 186.91 | 186.91 | 0 | 24-HR | ALL | 1ST | 13070824
| 458176 | 517814 | 9.2594 | 178.09 | 178.09 | 0 | 24-HR | ALL | 1ST | 13022724
| 458276 | 517814 | 8.1706 | 169.07 | 169.07 | 0 | 24-HR | ALL | 1ST | 13022724
| 458376 | 517814 | 6.3752 | 169.16 | 169.16 | 0 | 24-HR | ALL | 1ST | 13022724
| 458476 | 517814 | 5.4742 | 168.66 | 168.66 | 0 | 24-HR | ALL | 1ST | 13020624
| 458576 | 517814 | 5.0622 | 168.27 | 168.27 | 0 | 24-HR | ALL | 1ST | 13071224
| 458676 | 517814 | 4.3492 | 165.38 | 165.38 | 0 | 24-HR | ALL | 1ST | 13020624
| 458776 | 517814 | 4.0293 | 157.06 | 157.06 | 0 | 24-HR | ALL | 1ST | 13113024
| 458876 | 517814 | 3.8987 | 135.08 | 200 | 0 | 24-HR | ALL | 1ST | 13113024
| 458976 | 517814 | 3.7994 | 132.17 | 198 | 0 | 24-HR | ALL | 1ST | 13113024
| 459076 | 517814 | 3.6062 | 124.9 | 198 | 0 | 24-HR | ALL | 1ST | 13113024
| 459176 | 517814 | 3.3779 | 119.17 | 198 | 0 | 24-HR | ALL | 1ST | 13113024
| 459276 | 517814 | 3.1389 | 117.91 | 198 | 0 | 24-HR | ALL | 1ST | 13113024
| 459376 | 517814 | 2.879 | 114.6 | 172 | 0 | 24-HR | ALL | 1ST | 13113024
| 459476 | 517814 | 2.6277 | 117.73 | 172 | 0 | 24-HR | ALL | 1ST | 13113024
| 459576 | 517814 | 2.4842 | 117.86 | 175 | 0 | 24-HR | ALL | 1ST | 13062424
| 459676 | 517814 | 2.6906 | 120.54 | 173 | 0 | 24-HR | ALL | 1ST | 13062424
| 459776 | 517814 | 2.8902 | 117.18 | 175 | 0 | 24-HR | ALL | 1ST | 13062424
| 459876 | 517814 | 3.0728 | 114 | 175 | 0 | 24-HR | ALL | 1ST | 13062424
| 459976 | 517814 | 3.2335 | 111 | 175 | 0 | 24-HR | ALL | 1ST | 13062424
| 460076 | 517814 | 3.3698 | 110 | 169 | 0 | 24-HR | ALL | 1ST | 13062424
| 460176 | 517814 | 3.4794 | 109.17 | 168 | 0 | 24-HR | ALL | 1ST | 13062424
| 460276 | 517814 | 3.56 | 107.54 | 167 | 0 | 24-HR | ALL | 1ST | 13062424
| 460376 | 517814 | 3.6134 | 106.82 | 167 | 0 | 24-HR | ALL | 1ST | 13062424
| 460476 | 517814 | 3.6401 | 106.54 | 106.54 | 0 | 24-HR | ALL | 1ST | 13062424
| 460576 | 517814 | 3.6432 | 107.55 | 107.55 | 0 | 24-HR | ALL | 1ST | 13062424
| 460676 | 517814 | 3.6204 | 106.04 | 106.04 | 0 | 24-HR | ALL | 1ST | 13062424
| 460776 | 517814 | 3.5705 | 93.75 | 100 | 0 | 24-HR | ALL | 1ST | 13062424
| 460876 | 517814 | 3.5124 | 91.96 | 94 | 0 | 24-HR | ALL | 1ST | 13062424
| 460976 | 517814 | 3.4405 | 89.64 | 89.64 | 0 | 24-HR | ALL | 1ST | 13062424
| 461076 | 517814 | 3.3575 | 89.32 | 91 | 0 | 24-HR | ALL | 1ST | 13062424
| 461176 | 517814 | 3.2648 | 91.54 | 91.54 | 0 | 24-HR | ALL | 1ST | 13062424
| 461276 | 517814 | 3.1657 | 90.71 | 90.71 | 0 | 24-HR | ALL | 1ST | 13062424
| 461376 | 517814 | 3.0609 | 92 | 92 | 0 | 24-HR | ALL | 1ST | 13062424
| 461476 | 517814 | 2.9547 | 90.51 | 90.51 | 0 | 24-HR | ALL | 1ST | 13062424
| 461576 | 517814 | 2.851 | 85.7 | 85.7 | 0 | 24-HR | ALL | 1ST | 13062424
| 461676 | 517814 | 2.7509 | 79.58 | 79.58 | 0 | 24-HR | ALL | 1ST | 13062424
| 461776 | 517814 | 2.6456 | 79.05 | 79.05 | 0 | 24-HR | ALL | 1ST | 13062424
| 461876 | 517814 | 2.5555 | 70.72 | 86 | 0 | 24-HR | ALL | 1ST | 13062424
| 461976 | 517814 | 2.4407 | 78.39 | 86 | 0 | 24-HR | ALL | 1ST | 13062424
| 462076 | 517814 | 2.3383 | 80.5 | 88 | 0 | 24-HR | ALL | 1ST | 13062424
| 462176 | 517814 | 2.2327 | 86.38 | 91 | 0 | 24-HR | ALL | 1ST | 13062424
| 462276 | 517814 | 2.1362 | 89 | 103 | 0 | 24-HR | ALL | 1ST | 13062424
| 462376 | 517814 | 2.0453 | 90.44 | 108 | 0 | 24-HR | ALL | 1ST | 13062424
| 462476 | 517814 | 1.9627 | 89.29 | 108 | 0 | 24-HR | ALL | 1ST | 13062424
| 462576 | 517814 | 1.8907 | 84.38 | 117 | 0 | 24-HR | ALL | 1ST | 13062424
| 462676 | 517814 | 1.8122 | 85.47 | 94 | 0 | 24-HR | ALL | 1ST | 13062424
| 462776 | 517814 | 1.7398 | 85.29 | 85.29 | 0 | 24-HR | ALL | 1ST | 13062424
| 462876 | 517814 | 1.6924 | 82.61 | 86 | 0 | 24-HR | ALL | 1ST | 13062324
| 462976 | 517814 | 1.686 | 76.98 | 85 | 0 | 24-HR | ALL | 1ST | 13062324
| 463076 | 517814 | 1.6772 | 75.72 | 183 | 0 | 24-HR | ALL | 1ST | 13062324
| 463176 | 517814 | 1.6687 | 84.56 | 183 | 0 | 24-HR | ALL | 1ST | 13062324
| 463276 | 517814 | 1.6545 | 79.96 | 217 | 0 | 24-HR | ALL | 1ST | 13062324
| 463376 | 517814 | 1.6388 | 78.17 | 217 | 0 | 24-HR | ALL | 1ST | 13062324
| 463476 | 517814 | 1.6225 | 79.62 | 217 | 0 | 24-HR | ALL | 1ST | 13062324
| 463576 | 517814 | 1.6046 | 80.92 | 217 | 0 | 24-HR | ALL | 1ST | 13062324
| 463676 | 517814 | 1.5856 | 83.11 | 217 | 0 | 24-HR | ALL | 1ST | 13062324
| 463776 | 517814 | 1.5659 | 86.85 | 217 | 0 | 24-HR | ALL | 1ST | 13062324
| 463876 | 517814 | 1.5461 | 94.61 | 217 | 0 | 24-HR | ALL | 1ST | 13062324
| 463976 | 517814 | 1.5256 | 109.57 | 217 | 0 | 24-HR | ALL | 1ST | 13062324
| 448976 | 517914 | 3.0489 | 11.32 | 17 | 0 | 24-HR | ALL | 1ST | 13032524
| 449076 | 517914 | 3.124 | 14.43 | 16 | 0 | 24-HR | ALL | 1ST | 13032524
| 449176 | 517914 | 3.1758 | 14 | 14 | 0 | 24-HR | ALL | 1ST | 13032524
| 449276 | 517914 | 3.2262 | 13.52 | 13.52 | 0 | 24-HR | ALL | 1ST | 13032524
| 449376 | 517914 | 3.2544 | 10.09 | 10.09 | 0 | 24-HR | ALL | 1ST | 13032524
| 449476 | 517914 | 3.3043 | 10.03 | 10.03 | 0 | 24-HR | ALL | 1ST | 13032524
| 449576 | 517914 | 3.3529 | 10 | 12 | 0 | 24-HR | ALL | 1ST | 13032524
| 449676 | 517914 | 3.4017 | 10.27 | 10.27 | 0 | 24-HR | ALL | 1ST | 13032524
| 449776 | 517914 | 3.4445 | 10.03 | 14 | 0 | 24-HR | ALL | 1ST | 13032524
| 449876 | 517914 | 3.4943 | 11 | 13 | 0 | 24-HR | ALL | 1ST | 13032524
| 449976 | 517914 | 3.5347 | 11.12 | 11.12 | 0 | 24-HR | ALL | 1ST | 13032524
| 450076 | 517914 | 3.5954 | 14.03 | 14.03 | 0 | 24-HR | ALL | 1ST | 13032524
| 450176 | 517914 | 3.6448 | 15.92 | 15.92 | 0 | 24-HR | ALL | 1ST | 13032524
| 450276 | 517914 | 3.6754 | 16.06 | 16.06 | 0 | 24-HR | ALL | 1ST | 13032524
| 450376 | 517914 | 3.6724 | 12.97 | 12.97 | 0 | 24-HR | ALL | 1ST | 13032524
| 450476 | 517914 | 3.6955 | 13.36 | 13.36 | 0 | 24-HR | ALL | 1ST | 13032524
| 450576 | 517914 | 3.7101 | 13.39 | 16 | 0 | 24-HR | ALL | 1ST | 13032524
| 450676 | 517914 | 3.7342 | 15.03 | 17 | 0 | 24-HR | ALL | 1ST | 13032524
| 450776 | 517914 | 3.7485 | 16.24 | 16.24 | 0 | 24-HR | ALL | 1ST | 13032524
| 450876 | 517914 | 3.7423 | 16 | 16 | 0 | 24-HR | ALL | 1ST | 13032524
| 450976 | 517914 | 3.7415 | 17.03 | 17.03 | 0 | 24-HR | ALL | 1ST | 13032524
| 451076 | 517914 | 3.7232 | 17.04 | 17.04 | 0 | 24-HR | ALL | 1ST | 13032524
| 451176 | 517914 | 3.6991 | 17.27 | 19 | 0 | 24-HR | ALL | 1ST | 13032524
| 451276 | 517914 | 3.6515 | 16 | 20 | 0 | 24-HR | ALL | 1ST | 13032524
| 451376 | 517914 | 3.6345 | 18.61 | 18.61 | 0 | 24-HR | ALL | 1ST | 13032524
| 451476 | 517914 | 3.6404 | 20 | 20 | 0 | 24-HR | ALL | 1ST | 13031024
| 451576 | 517914 | 3.7948 | 18 | 18 | 0 | 24-HR | ALL | 1ST | 13031024
| 451676 | 517914 | 3.973 | 18.32 | 23 | 0 | 24-HR | ALL | 1ST | 13031024
| 451776 | 517914 | 4.165 | 19.7 | 22 | 0 | 24-HR | ALL | 1ST | 13031024
| 451876 | 517914 | 4.3367 | 19.15 | 22 | 0 | 24-HR | ALL | 1ST | 13031024
| 451976 | 517914 | 4.5309 | 20.6 | 20.6 | 0 | 24-HR | ALL | 1ST | 13031024
| 452076 | 517914 | 4.6962 | 20 | 20 | 0 | 24-HR | ALL | 1ST | 13031024
| 452176 | 517914 | 4.8214 | 17.12 | 21 | 0 | 24-HR | ALL | 1ST | 13031024
| 452276 | 517914 | 4.9835 | 17.64 | 23 | 0 | 24-HR | ALL | 1ST | 13031024
| 452376 | 517914 | 5.1326 | 18.09 | 27 | 0 | 24-HR | ALL | 1ST | 13031024
| 452476 | 517914 | 5.2615 | 18.27 | 27 | 0 | 24-HR | ALL | 1ST | 13031024
| 452576 | 517914 | 5.4039 | 20.32 | 27 | 0 | 24-HR | ALL | 1ST | 13031024
| 452676 | 517914 | 5.499 | 23.96 | 23.96 | 0 | 24-HR | ALL | 1ST | 13031024
| 452776 | 517914 | 5.5418 | 25 | 28 | 0 | 24-HR | ALL | 1ST | 13031024
| 452876 | 517914 | 5.5598 | 25.17 | 27 | 0 | 24-HR | ALL | 1ST | 13031024
| 452976 | 517914 | 5.5433 | 25.12 | 28 | 0 | 24-HR | ALL | 1ST | 13031024
| 453076 | 517914 | 5.5 | 24.12 | 31 | 0 | 24-HR | ALL | 1ST | 13031024
| 453176 | 517914 | 5.3958 | 24.4 | 33 | 0 | 24-HR | ALL | 1ST | 13031024
| 453276 | 517914 | 5.2542 | 24.21 | 33 | 0 | 24-HR | ALL | 1ST | 13031024
| 453376 | 517914 | 5.0519 | 24.85 | 30 | 0 | 24-HR | ALL | 1ST | 13031024
| 453476 | 517914 | 4.8118 | 25.04 | 29 | 0 | 24-HR | ALL | 1ST | 13031024
| 453576 | 517914 | 5.1198 | 25.09 | 32 | 0 | 24-HR | ALL | 1ST | 13101424
| 453676 | 517914 | 5.5903 | 26 | 32 | 0 | 24-HR | ALL | 1ST | 13101424
| 453776 | 517914 | 6.0373 | 27.44 | 31 | 0 | 24-HR | ALL | 1ST | 13101424
| 453876 | 517914 | 6.4455 | 28.21 | 34 | 0 | 24-HR | ALL | 1ST | 13101424
| 459076 | 517914 | 3.5427 | 130.7 | 198 | 0 | 24-HR | ALL | 1ST | 13113024
| 459176 | 517914 | 3.2445 | 122.03 | 198 | 0 | 24-HR | ALL | 1ST | 13113024
| 459276 | 517914 | 2.9561 | 116.49 | 200 | 0 | 24-HR | ALL | 1ST | 13113024
| 459376 | 517914 | 2.6813 | 115.15 | 166 | 0 | 24-HR | ALL | 1ST | 13113024
| 459476 | 517914 | 2.642 | 117.85 | 165 | 0 | 24-HR | ALL | 1ST | 13062424
| 459576 | 517914 | 2.8628 | 118.12 | 143 | 0 | 24-HR | ALL | 1ST | 13062424
| 459676 | 517914 | 3.0735 | 121.12 | 124 | 0 | 24-HR | ALL | 1ST | 13062424
| 459776 | 517914 | 3.2636 | 118.28 | 167 | 0 | 24-HR | ALL | 1ST | 13062424
| 459876 | 517914 | 3.4245 | 112.22 | 168 | 0 | 24-HR | ALL | 1ST | 13062424
| 459976 | 517914 | 3.5612 | 111.85 | 167 | 0 | 24-HR | ALL | 1ST | 13062424
| 460076 | 517914 | 3.6689 | 112.52 | 167 | 0 | 24-HR | ALL | 1ST | 13062424
| 460176 | 517914 | 3.7445 | 112.49 | 167 | 0 | 24-HR | ALL | 1ST | 13062424
| 460276 | 517914 | 3.7876 | 111.76 | 111.76 | 0 | 24-HR | ALL | 1ST | 13062424
| 460376 | 517914 | 3.8006 | 110.52 | 110.52 | 0 | 24-HR | ALL | 1ST | 13062424
| 460476 | 517914 | 3.7875 | 109.91 | 109.91 | 0 | 24-HR | ALL | 1ST | 13062424
| 460576 | 517914 | 3.7554 | 112.88 | 112.88 | 0 | 24-HR | ALL | 1ST | 13062424
| 460676 | 517914 | 3.6907 | 107.43 | 107.43 | 0 | 24-HR | ALL | 1ST | 13062424
| 460776 | 517914 | 3.6088 | 98.36 | 98.36 | 0 | 24-HR | ALL | 1ST | 13062424
| 460876 | 517914 | 3.5202 | 94.75 | 94.75 | 0 | 24-HR | ALL | 1ST | 13062424
| 460976 | 517914 | 3.4224 | 91.28 | 91.28 | 0 | 24-HR | ALL | 1ST | 13062424
| 461076 | 517914 | 3.3174 | 89.7 | 92 | 0 | 24-HR | ALL | 1ST | 13062424
| 461176 | 517914 | 3.2053 | 91.91 | 91.91 | 0 | 24-HR | ALL | 1ST | 13062424
| 461276 | 517914 | 3.0898 | 92.48 | 92.48 | 0 | 24-HR | ALL | 1ST | 13062424
| 461376 | 517914 | 2.9713 | 94.37 | 94.37 | 0 | 24-HR | ALL | 1ST | 13062424
| 461476 | 517914 | 2.8511 | 97.41 | 97.41 | 0 | 24-HR | ALL | 1ST | 13062424
| 461576 | 517914 | 2.737 | 94.54 | 94.54 | 0 | 24-HR | ALL | 1ST | 13062424
| 461676 | 517914 | 2.6236 | 93.62 | 93.62 | 0 | 24-HR | ALL | 1ST | 13062424
| 461776 | 517914 | 2.5179 | 89.52 | 89.52 | 0 | 24-HR | ALL | 1ST | 13062424
| 461876 | 517914 | 2.4379 | 73.71 | 73.71 | 0 | 24-HR | ALL | 1ST | 13062424
| 461976 | 517914 | 2.3332 | 74.82 | 85 | 0 | 24-HR | ALL | 1ST | 13062424
| 462076 | 517914 | 2.2209 | 81.94 | 88 | 0 | 24-HR | ALL | 1ST | 13062424
| 462176 | 517914 | 2.1176 | 86.72 | 90 | 0 | 24-HR | ALL | 1ST | 13062424
| 462276 | 517914 | 2.0232 | 89 | 91 | 0 | 24-HR | ALL | 1ST | 13062424
| 462376 | 517914 | 1.939 | 87.95 | 94 | 0 | 24-HR | ALL | 1ST | 13062424
| 462476 | 517914 | 1.8607 | 86.12 | 94 | 0 | 24-HR | ALL | 1ST | 13062424
| 462576 | 517914 | 1.795 | 79.85 | 95 | 0 | 24-HR | ALL | 1ST | 13062424
| 462676 | 517914 | 1.7776 | 82.15 | 92 | 0 | 24-HR | ALL | 1ST | 13062324
| 462776 | 517914 | 1.7706 | 83.04 | 89 | 0 | 24-HR | ALL | 1ST | 13062324
| 462876 | 517914 | 1.7601 | 81.43 | 86 | 0 | 24-HR | ALL | 1ST | 13062324
| 462976 | 517914 | 1.7457 | 76.12 | 85 | 0 | 24-HR | ALL | 1ST | 13062324
| 463076 | 517914 | 1.7306 | 77.36 | 85 | 0 | 24-HR | ALL | 1ST | 13062324
| 463176 | 517914 | 1.7151 | 84.04 | 84.04 | 0 | 24-HR | ALL | 1ST | 13062324
| 463276 | 517914 | 1.6944 | 79.97 | 216 | 0 | 24-HR | ALL | 1ST | 13062324
| 463376 | 517914 | 1.6722 | 77.12 | 217 | 0 | 24-HR | ALL | 1ST | 13062324
| 463476 | 517914 | 1.65 | 78.04 | 217 | 0 | 24-HR | ALL | 1ST | 13062324
| 463576 | 517914 | 1.6254 | 76.12 | 217 | 0 | 24-HR | ALL | 1ST | 13062324
| 463676 | 517914 | 1.6021 | 79.85 | 217 | 0 | 24-HR | ALL | 1ST | 13062324
| 463776 | 517914 | 1.5777 | 83.7 | 217 | 0 | 24-HR | ALL | 1ST | 13062324
| 463876 | 517914 | 1.5534 | 91.3 | 217 | 0 | 24-HR | ALL | 1ST | 13062324
| 463976 | 517914 | 1.5273 | 95.8 | 217 | 0 | 24-HR | ALL | 1ST | 13062324
| 448976 | 518014 | 3.0337 | 14.21 | 14.21 | 0 | 24-HR | ALL | 1ST | 13032524
| 449076 | 518014 | 3.101 | 15.21 | 15.21 | 0 | 24-HR | ALL | 1ST | 13032524
| 449176 | 518014 | 3.1588 | 14.77 | 14.77 | 0 | 24-HR | ALL | 1ST | 13032524
| 449276 | 518014 | 3.2207 | 15 | 15 | 0 | 24-HR | ALL | 1ST | 13032524
| 449376 | 518014 | 3.2672 | 13.15 | 13.15 | 0 | 24-HR | ALL | 1ST | 13032524
| 449476 | 518014 | 3.317 | 11.97 | 11.97 | 0 | 24-HR | ALL | 1ST | 13032524
| 449576 | 518014 | 3.3527 | 9.13 | 11 | 0 | 24-HR | ALL | 1ST | 13032524
| 449676 | 518014 | 3.4069 | 9 | 11 | 0 | 24-HR | ALL | 1ST | 13032524
| 449776 | 518014 | 3.4699 | 10.2 | 11 | 0 | 24-HR | ALL | 1ST | 13032524
| 449876 | 518014 | 3.52 | 10 | 15 | 0 | 24-HR | ALL | 1ST | 13032524
| 449976 | 518014 | 3.5656 | 9.55 | 14 | 0 | 24-HR | ALL | 1ST | 13032524
| 450076 | 518014 | 3.6323 | 11.88 | 11.88 | 0 | 24-HR | ALL | 1ST | 13032524
| 450176 | 518014 | 3.7113 | 15.79 | 15.79 | 0 | 24-HR | ALL | 1ST | 13032524
| 450276 | 518014 | 3.752 | 15.7 | 15.7 | 0 | 24-HR | ALL | 1ST | 13032524
| 450376 | 518014 | 3.7827 | 14.97 | 14.97 | 0 | 24-HR | ALL | 1ST | 13032524
| 450476 | 518014 | 3.799 | 13.21 | 13.21 | 0 | 24-HR | ALL | 1ST | 13032524
| 450576 | 518014 | 3.8234 | 12.85 | 14 | 0 | 24-HR | ALL | 1ST | 13032524
| 450676 | 518014 | 3.8653 | 14.8 | 14.8 | 0 | 24-HR | ALL | 1ST | 13032524
| 450776 | 518014 | 3.8721 | 13.78 | 16 | 0 | 24-HR | ALL | 1ST | 13032524
| 450876 | 518014 | 3.8962 | 15.09 | 16 | 0 | 24-HR | ALL | 1ST | 13032524
| 450976 | 518014 | 3.8848 | 13.61 | 17 | 0 | 24-HR | ALL | 1ST | 13032524
| 451076 | 518014 | 3.8748 | 13 | 17 | 0 | 24-HR | ALL | 1ST | 13032524
| 451176 | 518014 | 3.8618 | 12.85 | 19 | 0 | 24-HR | ALL | 1ST | 13032524
| 451276 | 518014 | 3.8652 | 15.02 | 16 | 0 | 24-HR | ALL | 1ST | 13032524
| 451376 | 518014 | 3.8585 | 17.02 | 21 | 0 | 24-HR | ALL | 1ST | 13032524
| 451476 | 518014 | 3.8514 | 19.79 | 19.79 | 0 | 24-HR | ALL | 1ST | 13032524
| 451576 | 518014 | 3.7839 | 17.99 | 17.99 | 0 | 24-HR | ALL | 1ST | 13032524
| 451676 | 518014 | 3.7967 | 17.79 | 20 | 0 | 24-HR | ALL | 1ST | 13031024
| 451776 | 518014 | 3.9814 | 17.79 | 21 | 0 | 24-HR | ALL | 1ST | 13031024
| 451876 | 518014 | 4.1883 | 19.48 | 23 | 0 | 24-HR | ALL | 1ST | 13031024
| 451976 | 518014 | 4.367 | 18.5 | 22 | 0 | 24-HR | ALL | 1ST | 13031024
| 452076 | 518014 | 4.5478 | 17.85 | 22 | 0 | 24-HR | ALL | 1ST | 13031024
| 452176 | 518014 | 4.7358 | 18 | 20 | 0 | 24-HR | ALL | 1ST | 13031024
| 452276 | 518014 | 4.9226 | 18.43 | 18.43 | 0 | 24-HR | ALL | 1ST | 13031024
| 452376 | 518014 | 5.0892 | 18.09 | 23 | 0 | 24-HR | ALL | 1ST | 13031024
| 452476 | 518014 | 5.2606 | 18.8 | 23 | 0 | 24-HR | ALL | 1ST | 13031024
| 452576 | 518014 | 5.4402 | 20.79 | 24 | 0 | 24-HR | ALL | 1ST | 13031024
| 452676 | 518014 | 5.5774 | 22.48 | 23 | 0 | 24-HR | ALL | 1ST | 13031024
| 452776 | 518014 | 5.6701 | 23.79 | 23.79 | 0 | 24-HR | ALL | 1ST | 13031024
| 452876 | 518014 | 5.7382 | 23.87 | 26 | 0 | 24-HR | ALL | 1ST | 13031024
| 452976 | 518014 | 5.7783 | 23.45 | 26 | 0 | 24-HR | ALL | 1ST | 13031024
| 453076 | 518014 | 5.7759 | 22 | 29 | 0 | 24-HR | ALL | 1ST | 13031024
| 453176 | 518014 | 5.73 | 22.79 | 32 | 0 | 24-HR | ALL | 1ST | 13031024
| 453276 | 518014 | 5.6322 | 23 | 28 | 0 | 24-HR | ALL | 1ST | 13031024
| 453376 | 518014 | 5.4406 | 25.56 | 25.56 | 0 | 24-HR | ALL | 1ST | 13031024
| 453476 | 518014 | 5.29 | 22.87 | 27 | 0 | 24-HR | ALL | 1ST | 13031024
| 453576 | 518014 | 4.9958 | 25.24 | 32 | 0 | 24-HR | ALL | 1ST | 13031024
| 453676 | 518014 | 5.2713 | 25.47 | 32 | 0 | 24-HR | ALL | 1ST | 13101424
| 453776 | 518014 | 5.7917 | 24.85 | 34 | 0 | 24-HR | ALL | 1ST | 13101424
| 453876 | 518014 | 6.2811 | 24.91 | 34 | 0 | 24-HR | ALL | 1ST | 13101424
| 459076 | 518014 | 3.373 | 129.19 | 204 | 0 | 24-HR | ALL | 1ST | 13113024
| 459176 | 518014 | 3.0397 | 119.62 | 206 | 0 | 24-HR | ALL | 1ST | 13113024
| 459276 | 518014 | 2.7393 | 115.76 | 201 | 0 | 24-HR | ALL | 1ST | 13113024
| 459376 | 518014 | 2.8155 | 114.03 | 201 | 0 | 24-HR | ALL | 1ST | 13062424
| 459476 | 518014 | 3.0497 | 116.79 | 116.79 | 0 | 24-HR | ALL | 1ST | 13062424
| 459576 | 518014 | 3.2704 | 117.58 | 117.58 | 0 | 24-HR | ALL | 1ST | 13062424
| 459676 | 518014 | 3.4661 | 115.97 | 122 | 0 | 24-HR | ALL | 1ST | 13062424
| 459776 | 518014 | 3.6311 | 113.64 | 120 | 0 | 24-HR | ALL | 1ST | 13062424
| 459876 | 518014 | 3.7622 | 110.94 | 167 | 0 | 24-HR | ALL | 1ST | 13062424
| 459976 | 518014 | 3.8664 | 112.79 | 165 | 0 | 24-HR | ALL | 1ST | 13062424
| 460076 | 518014 | 3.9286 | 111.02 | 165 | 0 | 24-HR | ALL | 1ST | 13062424
| 460176 | 518014 | 3.9677 | 114.48 | 114.48 | 0 | 24-HR | ALL | 1ST | 13062424
| 460276 | 518014 | 3.9656 | 113.56 | 113.56 | 0 | 24-HR | ALL | 1ST | 13062424
| 460376 | 518014 | 3.9337 | 112.08 | 112.08 | 0 | 24-HR | ALL | 1ST | 13062424
| 460476 | 518014 | 3.8771 | 110.61 | 110.61 | 0 | 24-HR | ALL | 1ST | 13062424
| 460576 | 518014 | 3.8035 | 111.56 | 111.56 | 0 | 24-HR | ALL | 1ST | 13062424
| 460676 | 518014 | 3.7053 | 107 | 107 | 0 | 24-HR | ALL | 1ST | 13062424
| 460776 | 518014 | 3.598 | 104.45 | 104.45 | 0 | 24-HR | ALL | 1ST | 13062424
| 460876 | 518014 | 3.4817 | 101.42 | 101.42 | 0 | 24-HR | ALL | 1ST | 13062424
| 460976 | 518014 | 3.3603 | 97.34 | 97.34 | 0 | 24-HR | ALL | 1ST | 13062424
| 461076 | 518014 | 3.2363 | 94.21 | 94.21 | 0 | 24-HR | ALL | 1ST | 13062424
| 461176 | 518014 | 3.1109 | 92.23 | 92.23 | 0 | 24-HR | ALL | 1ST | 13062424
| 461276 | 518014 | 2.9835 | 93 | 93 | 0 | 24-HR | ALL | 1ST | 13062424
| 461376 | 518014 | 2.8577 | 93 | 93 | 0 | 24-HR | ALL | 1ST | 13062424
| 461476 | 518014 | 2.7262 | 100.37 | 100.37 | 0 | 24-HR | ALL | 1ST | 13062424
| 461576 | 518014 | 2.606 | 99.43 | 99.43 | 0 | 24-HR | ALL | 1ST | 13062424
| 461676 | 518014 | 2.4912 | 97.61 | 97.61 | 0 | 24-HR | ALL | 1ST | 13062424
| 461776 | 518014 | 2.3831 | 94.68 | 94.68 | 0 | 24-HR | ALL | 1ST | 13062424
| 461876 | 518014 | 2.3101 | 75.63 | 98 | 0 | 24-HR | ALL | 1ST | 13062424
| 461976 | 518014 | 2.2162 | 72.18 | 81 | 0 | 24-HR | ALL | 1ST | 13062424
| 462076 | 518014 | 2.0932 | 85.01 | 85.01 | 0 | 24-HR | ALL | 1ST | 13062424
| 462176 | 518014 | 1.9961 | 87.86 | 87.86 | 0 | 24-HR | ALL | 1ST | 13062424
| 462276 | 518014 | 1.913 | 85.61 | 90 | 0 | 24-HR | ALL | 1ST | 13062424
| 462376 | 518014 | 1.8748 | 84.8 | 92 | 0 | 24-HR | ALL | 1ST | 13062324
| 462476 | 518014 | 1.8692 | 82.79 | 91 | 0 | 24-HR | ALL | 1ST | 13062324
| 462576 | 518014 | 1.8597 | 80.61 | 90 | 0 | 24-HR | ALL | 1ST | 13062324
| 462676 | 518014 | 1.8477 | 84.21 | 88 | 0 | 24-HR | ALL | 1ST | 13062324
| 462776 | 518014 | 1.8322 | 83.77 | 86 | 0 | 24-HR | ALL | 1ST | 13062324
| 462876 | 518014 | 1.8131 | 79.88 | 84 | 0 | 24-HR | ALL | 1ST | 13062324
| 462976 | 518014 | 1.7906 | 74 | 81 | 0 | 24-HR | ALL | 1ST | 13062324
| 463076 | 518014 | 1.7683 | 74.79 | 85 | 0 | 24-HR | ALL | 1ST | 13062324
| 463176 | 518014 | 1.7452 | 77.85 | 85 | 0 | 24-HR | ALL | 1ST | 13062324
| 463276 | 518014 | 1.72 | 79.16 | 188 | 0 | 24-HR | ALL | 1ST | 13062324
| 463376 | 518014 | 1.6928 | 78.29 | 216 | 0 | 24-HR | ALL | 1ST | 13062324
| 463476 | 518014 | 1.6644 | 76.85 | 217 | 0 | 24-HR | ALL | 1ST | 13062324
| 463576 | 518014 | 1.6336 | 71.82 | 217 | 0 | 24-HR | ALL | 1ST | 13062324
| 463676 | 518014 | 1.6064 | 77.22 | 217 | 0 | 24-HR | ALL | 1ST | 13062324
| 463776 | 518014 | 1.5779 | 81.7 | 217 | 0 | 24-HR | ALL | 1ST | 13062324
| 463876 | 518014 | 1.5481 | 83.66 | 217 | 0 | 24-HR | ALL | 1ST | 13062324
| 463976 | 518014 | 1.519 | 91.59 | 217 | 0 | 24-HR | ALL | 1ST | 13062324
| 448976 | 518114 | 2.9699 | 12.46 | 12.46 | 0 | 24-HR | ALL | 1ST | 13032524
| 449076 | 518114 | 3.0469 | 14.32 | 14.32 | 0 | 24-HR | ALL | 1ST | 13032524
| 449176 | 518114 | 3.1141 | 14.54 | 14.54 | 0 | 24-HR | ALL | 1ST | 13032524
| 449276 | 518114 | 3.19 | 16 | 16 | 0 | 24-HR | ALL | 1ST | 13032524
| 449376 | 518114 | 3.2462 | 14.61 | 14.61 | 0 | 24-HR | ALL | 1ST | 13032524
| 449476 | 518114 | 3.289 | 11.54 | 11.54 | 0 | 24-HR | ALL | 1ST | 13032524
| 449576 | 518114 | 3.3443 | 10.35 | 10.35 | 0 | 24-HR | ALL | 1ST | 13032524
| 449676 | 518114 | 3.3993 | 9.3 | 9.3 | 0 | 24-HR | ALL | 1ST | 13032524
| 449776 | 518114 | 3.4668 | 10 | 10 | 0 | 24-HR | ALL | 1ST | 13032524
| 449876 | 518114 | 3.5252 | 9.71 | 9.71 | 0 | 24-HR | ALL | 1ST | 13032524
| 449976 | 518114 | 3.5855 | 9.86 | 12 | 0 | 24-HR | ALL | 1ST | 13032524
| 450076 | 518114 | 3.6529 | 11.03 | 15 | 0 | 24-HR | ALL | 1ST | 13032524
| 450176 | 518114 | 3.7273 | 13.17 | 16 | 0 | 24-HR | ALL | 1ST | 13032524
| 450276 | 518114 | 3.8053 | 15.85 | 15.85 | 0 | 24-HR | ALL | 1ST | 13032524
| 450376 | 518114 | 3.8667 | 17 | 17 | 0 | 24-HR | ALL | 1ST | 13032524
| 450476 | 518114 | 3.9153 | 17.18 | 17.18 | 0 | 24-HR | ALL | 1ST | 13032524
| 450576 | 518114 | 3.9297 | 14.39 | 14.39 | 0 | 24-HR | ALL | 1ST | 13032524
| 450676 | 518114 | 3.952 | 12.93 | 15 | 0 | 24-HR | ALL | 1ST | 13032524
| 450776 | 518114 | 3.9907 | 13.58 | 17 | 0 | 24-HR | ALL | 1ST | 13032524
| 450876 | 518114 | 3.9837 | 10.46 | 17 | 0 | 24-HR | ALL | 1ST | 13032524
| 450976 | 518114 | 3.9769 | 8.03 | 18 | 0 | 24-HR | ALL | 1ST | 13032524
| 451076 | 518114 | 4.0473 | 13.36 | 18 | 0 | 24-HR | ALL | 1ST | 13032524
| 451176 | 518114 | 4.0358 | 11.86 | 18 | 0 | 24-HR | ALL | 1ST | 13032524
| 451276 | 518114 | 4.0281 | 11.44 | 21 | 0 | 24-HR | ALL | 1ST | 13032524
| 451376 | 518114 | 4.0465 | 14.07 | 21 | 0 | 24-HR | ALL | 1ST | 13032524
| 451476 | 518114 | 4.064 | 17.32 | 20 | 0 | 24-HR | ALL | 1ST | 13032524
| 451576 | 518114 | 4.0359 | 17.53 | 17.53 | 0 | 24-HR | ALL | 1ST | 13032524
| 451676 | 518114 | 3.9885 | 17 | 17 | 0 | 24-HR | ALL | 1ST | 13032524
| 451776 | 518114 | 3.9625 | 19.17 | 19.17 | 0 | 24-HR | ALL | 1ST | 13032524
| 451876 | 518114 | 3.9657 | 16.12 | 21 | 0 | 24-HR | ALL | 1ST | 13031024
| 451976 | 518114 | 4.1521 | 15.17 | 21 | 0 | 24-HR | ALL | 1ST | 13031024
| 452076 | 518114 | 4.3868 | 17.99 | 20 | 0 | 24-HR | ALL | 1ST | 13031024
| 452176 | 518114 | 4.597 | 18.53 | 18.53 | 0 | 24-HR | ALL | 1ST | 13031024
| 452276 | 518114 | 4.8041 | 18.89 | 18.89 | 0 | 24-HR | ALL | 1ST | 13031024
| 452376 | 518114 | 4.9679 | 16.71 | 19 | 0 | 24-HR | ALL | 1ST | 13031024
| 452476 | 518114 | 5.1868 | 18.56 | 20 | 0 | 24-HR | ALL | 1ST | 13031024
| 452576 | 518114 | 5.3667 | 18.65 | 18.65 | 0 | 24-HR | ALL | 1ST | 13031024
| 452676 | 518114 | 5.5358 | 19 | 24 | 0 | 24-HR | ALL | 1ST | 13031024
| 452776 | 518114 | 5.7248 | 22.03 | 25 | 0 | 24-HR | ALL | 1ST | 13031024
| 452876 | 518114 | 5.8345 | 24 | 27 | 0 | 24-HR | ALL | 1ST | 13031024
| 452976 | 518114 | 5.9299 | 21.93 | 26 | 0 | 24-HR | ALL | 1ST | 13031024
| 453076 | 518114 | 5.9783 | 21.46 | 26 | 0 | 24-HR | ALL | 1ST | 13031024
| 453176 | 518114 | 5.986 | 21.64 | 25 | 0 | 24-HR | ALL | 1ST | 13031024
| 453276 | 518114 | 5.9452 | 21.46 | 27 | 0 | 24-HR | ALL | 1ST | 13031024
| 453376 | 518114 | 5.8547 | 22.5 | 25 | 0 | 24-HR | ALL | 1ST | 13031024
| 453476 | 518114 | 5.6395 | 26.56 | 26.56 | 0 | 24-HR | ALL | 1ST | 13031024
| 453576 | 518114 | 5.4913 | 23.53 | 26 | 0 | 24-HR | ALL | 1ST | 13031024
| 453676 | 518114 | 5.2306 | 23.48 | 26 | 0 | 24-HR | ALL | 1ST | 13031024
| 453776 | 518114 | 5.4539 | 21.18 | 31 | 0 | 24-HR | ALL | 1ST | 13101424
| 453876 | 518114 | 5.9939 | 24.71 | 31 | 0 | 24-HR | ALL | 1ST | 13101424
| 459076 | 518114 | 3.1594 | 131.03 | 208 | 0 | 24-HR | ALL | 1ST | 13113024
| 459176 | 518114 | 2.8046 | 119.98 | 209 | 0 | 24-HR | ALL | 1ST | 13113024
| 459276 | 518114 | 3.0062 | 117.68 | 202 | 0 | 24-HR | ALL | 1ST | 13062424
| 459376 | 518114 | 3.2529 | 114.57 | 201 | 0 | 24-HR | ALL | 1ST | 13062424
| 459476 | 518114 | 3.4827 | 114.64 | 201 | 0 | 24-HR | ALL | 1ST | 13062424
| 459576 | 518114 | 3.6793 | 111.68 | 122 | 0 | 24-HR | ALL | 1ST | 13062424
| 459676 | 518114 | 3.8458 | 110.94 | 122 | 0 | 24-HR | ALL | 1ST | 13062424
| 459776 | 518114 | 3.981 | 112.64 | 121 | 0 | 24-HR | ALL | 1ST | 13062424
| 459876 | 518114 | 4.0635 | 108.93 | 115 | 0 | 24-HR | ALL | 1ST | 13062424
| 459976 | 518114 | 4.1128 | 107.44 | 112 | 0 | 24-HR | ALL | 1ST | 13062424
| 460076 | 518114 | 4.1313 | 108.27 | 114 | 0 | 24-HR | ALL | 1ST | 13062424
| 460176 | 518114 | 4.1236 | 112.15 | 112.15 | 0 | 24-HR | ALL | 1ST | 13062424
| 460276 | 518114 | 4.0788 | 113.47 | 113.47 | 0 | 24-HR | ALL | 1ST | 13062424
| 460376 | 518114 | 4.0051 | 113.64 | 113.64 | 0 | 24-HR | ALL | 1ST | 13062424
| 460476 | 518114 | 3.905 | 110.99 | 110.99 | 0 | 24-HR | ALL | 1ST | 13062424
| 460576 | 518114 | 3.7908 | 109 | 113 | 0 | 24-HR | ALL | 1ST | 13062424
| 460676 | 518114 | 3.6658 | 107.35 | 107.35 | 0 | 24-HR | ALL | 1ST | 13062424
| 460776 | 518114 | 3.5322 | 104.15 | 104.15 | 0 | 24-HR | ALL | 1ST | 13062424
| 460876 | 518114 | 3.3954 | 101.98 | 101.98 | 0 | 24-HR | ALL | 1ST | 13062424
| 460976 | 518114 | 3.2569 | 100.29 | 100.29 | 0 | 24-HR | ALL | 1ST | 13062424
| 461076 | 518114 | 3.1203 | 95.61 | 95.61 | 0 | 24-HR | ALL | 1ST | 13062424
| 461176 | 518114 | 2.9852 | 93.54 | 93.54 | 0 | 24-HR | ALL | 1ST | 13062424
| 461276 | 518114 | 2.8518 | 93 | 93 | 0 | 24-HR | ALL | 1ST | 13062424
| 461376 | 518114 | 2.7205 | 93.77 | 93.77 | 0 | 24-HR | ALL | 1ST | 13062424
| 461476 | 518114 | 2.5942 | 94 | 103 | 0 | 24-HR | ALL | 1ST | 13062424
| 461576 | 518114 | 2.4767 | 91.64 | 103 | 0 | 24-HR | ALL | 1ST | 13062424
| 461676 | 518114 | 2.3631 | 90.54 | 101 | 0 | 24-HR | ALL | 1ST | 13062424
| 461776 | 518114 | 2.2534 | 90.44 | 90.44 | 0 | 24-HR | ALL | 1ST | 13062424
| 461876 | 518114 | 2.165 | 81.99 | 98 | 0 | 24-HR | ALL | 1ST | 13062424
| 461976 | 518114 | 2.0894 | 71.56 | 100 | 0 | 24-HR | ALL | 1ST | 13062424
| 462076 | 518114 | 1.9791 | 82.03 | 82.03 | 0 | 24-HR | ALL | 1ST | 13062324
| 462176 | 518114 | 1.9753 | 85.82 | 88 | 0 | 24-HR | ALL | 1ST | 13062324
| 462276 | 518114 | 1.9676 | 84.44 | 89 | 0 | 24-HR | ALL | 1ST | 13062324
| 462376 | 518114 | 1.9554 | 80.46 | 91 | 0 | 24-HR | ALL | 1ST | 13062324
| 462476 | 518114 | 1.9393 | 77.38 | 90 | 0 | 24-HR | ALL | 1ST | 13062324
| 462576 | 518114 | 1.92 | 75.23 | 89 | 0 | 24-HR | ALL | 1ST | 13062324
| 462676 | 518114 | 1.8993 | 77.98 | 86 | 0 | 24-HR | ALL | 1ST | 13062324
| 462776 | 518114 | 1.8759 | 79.36 | 85 | 0 | 24-HR | ALL | 1ST | 13062324
| 462876 | 518114 | 1.8482 | 74.2 | 85 | 0 | 24-HR | ALL | 1ST | 13062324
| 462976 | 518114 | 1.8177 | 67.69 | 85 | 0 | 24-HR | ALL | 1ST | 13062324
| 463076 | 518114 | 1.7881 | 66.77 | 85 | 0 | 24-HR | ALL | 1ST | 13062324
| 463176 | 518114 | 1.7558 | 62.99 | 213 | 0 | 24-HR | ALL | 1ST | 13062324
| 463276 | 518114 | 1.7242 | 62.24 | 217 | 0 | 24-HR | ALL | 1ST | 13062324
| 463376 | 518114 | 1.6933 | 64.27 | 217 | 0 | 24-HR | ALL | 1ST | 13062324
| 463476 | 518114 | 1.6647 | 73.85 | 217 | 0 | 24-HR | ALL | 1ST | 13062324
| 463576 | 518114 | 1.6314 | 73.13 | 217 | 0 | 24-HR | ALL | 1ST | 13062324
| 463676 | 518114 | 1.5988 | 75.46 | 217 | 0 | 24-HR | ALL | 1ST | 13062324
| 463776 | 518114 | 1.5664 | 80.15 | 217 | 0 | 24-HR | ALL | 1ST | 13062324
| 463876 | 518114 | 1.5331 | 81.51 | 217 | 0 | 24-HR | ALL | 1ST | 13062324
| 463976 | 518114 | 1.5206 | 87.83 | 217 | 0 | 24-HR | ALL | 1ST | 13060124
| 448976 | 518214 | 2.8997 | 12.68 | 12.68 | 0 | 24-HR | ALL | 1ST | 13032524
| 449076 | 518214 | 2.9788 | 14.31 | 14.31 | 0 | 24-HR | ALL | 1ST | 13032524
| 449176 | 518214 | 3.0531 | 15 | 15 | 0 | 24-HR | ALL | 1ST | 13032524
| 449276 | 518214 | 3.1176 | 14.12 | 14.12 | 0 | 24-HR | ALL | 1ST | 13032524
| 449376 | 518214 | 3.1919 | 14.61 | 14.61 | 0 | 24-HR | ALL | 1ST | 13032524
| 449476 | 518214 | 3.2375 | 11.12 | 11.12 | 0 | 24-HR | ALL | 1ST | 13032524
| 449576 | 518214 | 3.3094 | 11.32 | 11.32 | 0 | 24-HR | ALL | 1ST | 13032524
| 449676 | 518214 | 3.3638 | 9.27 | 9.27 | 0 | 24-HR | ALL | 1ST | 13032524
| 449776 | 518214 | 3.4301 | 8.88 | 10 | 0 | 24-HR | ALL | 1ST | 13032524
| 449876 | 518214 | 3.5189 | 11.32 | 11.32 | 0 | 24-HR | ALL | 1ST | 13032524
| 449976 | 518214 | 3.5785 | 10.3 | 10.3 | 0 | 24-HR | ALL | 1ST | 13032524
| 450076 | 518214 | 3.6432 | 10.06 | 17 | 0 | 24-HR | ALL | 1ST | 13032524
| 450176 | 518214 | 3.7356 | 13.04 | 17 | 0 | 24-HR | ALL | 1ST | 13032524
| 450276 | 518214 | 3.8059 | 13.7 | 16 | 0 | 24-HR | ALL | 1ST | 13032524
| 450376 | 518214 | 3.8915 | 16.12 | 16.12 | 0 | 24-HR | ALL | 1ST | 13032524
| 450476 | 518214 | 3.9474 | 15.76 | 15.76 | 0 | 24-HR | ALL | 1ST | 13032524
| 450576 | 518214 | 4.0061 | 16 | 16 | 0 | 24-HR | ALL | 1ST | 13032524
| 450676 | 518214 | 4.0572 | 15.88 | 15.88 | 0 | 24-HR | ALL | 1ST | 13032524
| 450776 | 518214 | 4.0893 | 14.44 | 14.44 | 0 | 24-HR | ALL | 1ST | 13032524
| 450876 | 518214 | 4.0902 | 10.7 | 16 | 0 | 24-HR | ALL | 1ST | 13032524
| 450976 | 518214 | 4.1057 | 8.88 | 18 | 0 | 24-HR | ALL | 1ST | 13032524
| 451076 | 518214 | 4.1482 | 10.04 | 17 | 0 | 24-HR | ALL | 1ST | 13032524
| 451176 | 518214 | 4.1824 | 11.04 | 14 | 0 | 24-HR | ALL | 1ST | 13032524
| 451276 | 518214 | 4.2076 | 11.88 | 18 | 0 | 24-HR | ALL | 1ST | 13032524
| 451376 | 518214 | 4.2243 | 12.68 | 21 | 0 | 24-HR | ALL | 1ST | 13032524
| 451476 | 518214 | 4.2639 | 16 | 21 | 0 | 24-HR | ALL | 1ST | 13032524
| 451576 | 518214 | 4.2767 | 17.88 | 17.88 | 0 | 24-HR | ALL | 1ST | 13032524
| 451676 | 518214 | 4.2551 | 17.88 | 17.88 | 0 | 24-HR | ALL | 1ST | 13032524
| 451776 | 518214 | 4.2015 | 16.3 | 19 | 0 | 24-HR | ALL | 1ST | 13032524
| 451876 | 518214 | 4.1664 | 17.06 | 20 | 0 | 24-HR | ALL | 1ST | 13032524
| 451976 | 518214 | 4.0747 | 14.44 | 20 | 0 | 24-HR | ALL | 1ST | 13032524
| 452076 | 518214 | 4.1704 | 16.76 | 19 | 0 | 24-HR | ALL | 1ST | 13031024
| 452176 | 518214 | 4.401 | 18.12 | 18.12 | 0 | 24-HR | ALL | 1ST | 13031024
| 452276 | 518214 | 4.637 | 19.48 | 19.48 | 0 | 24-HR | ALL | 1ST | 13031024
| 452376 | 518214 | 4.8034 | 16.04 | 19 | 0 | 24-HR | ALL | 1ST | 13031024
| 452476 | 518214 | 5.0166 | 16.12 | 19 | 0 | 24-HR | ALL | 1ST | 13031024
| 452576 | 518214 | 5.2452 | 17.44 | 23 | 0 | 24-HR | ALL | 1ST | 13031024
| 452676 | 518214 | 5.4705 | 18.96 | 24 | 0 | 24-HR | ALL | 1ST | 13031024
| 452776 | 518214 | 5.6779 | 20.15 | 25 | 0 | 24-HR | ALL | 1ST | 13031024
| 452876 | 518214 | 5.8671 | 22 | 24 | 0 | 24-HR | ALL | 1ST | 13031024
| 452976 | 518214 | 6.0063 | 22 | 22 | 0 | 24-HR | ALL | 1ST | 13031024
| 453076 | 518214 | 6.1048 | 20.97 | 20.97 | 0 | 24-HR | ALL | 1ST | 13031024
| 453176 | 518214 | 6.1331 | 19.44 | 24 | 0 | 24-HR | ALL | 1ST | 13031024
| 453276 | 518214 | 6.1963 | 21.27 | 25 | 0 | 24-HR | ALL | 1ST | 13031024
| 453376 | 518214 | 6.1159 | 19.27 | 27 | 0 | 24-HR | ALL | 1ST | 13031024
| 453476 | 518214 | 6.079 | 23.29 | 23.29 | 0 | 24-HR | ALL | 1ST | 13031024
| 453576 | 518214 | 5.9278 | 21.16 | 26 | 0 | 24-HR | ALL | 1ST | 13031024
| 453676 | 518214 | 5.6257 | 27.5 | 27.5 | 0 | 24-HR | ALL | 1ST | 13031024
| 453776 | 518214 | 5.3773 | 25.88 | 25.88 | 0 | 24-HR | ALL | 1ST | 13031024
| 453876 | 518214 | 5.5955 | 24.96 | 24.96 | 0 | 24-HR | ALL | 1ST | 13101424
| 459076 | 518214 | 3.4917 | 138.42 | 203 | 0 | 24-HR | ALL | 1ST | 13062024
| 459176 | 518214 | 3.229 | 126.5 | 208 | 0 | 24-HR | ALL | 1ST | 13062424
| 459276 | 518214 | 3.4884 | 120.76 | 202 | 0 | 24-HR | ALL | 1ST | 13062424
| 459376 | 518214 | 3.7325 | 120.87 | 201 | 0 | 24-HR | ALL | 1ST | 13062424
| 459476 | 518214 | 3.9344 | 118.03 | 201 | 0 | 24-HR | ALL | 1ST | 13062424
| 459576 | 518214 | 4.0854 | 112.39 | 201 | 0 | 24-HR | ALL | 1ST | 13062424
| 459676 | 518214 | 4.1986 | 109.15 | 122 | 0 | 24-HR | ALL | 1ST | 13062424
| 459776 | 518214 | 4.2725 | 107.24 | 121 | 0 | 24-HR | ALL | 1ST | 13062424
| 459876 | 518214 | 4.3093 | 107.04 | 117 | 0 | 24-HR | ALL | 1ST | 13062424
| 459976 | 518214 | 4.2986 | 104.09 | 114 | 0 | 24-HR | ALL | 1ST | 13062424
| 460076 | 518214 | 4.265 | 105.36 | 116 | 0 | 24-HR | ALL | 1ST | 13062424
| 460176 | 518214 | 4.2035 | 107.94 | 116 | 0 | 24-HR | ALL | 1ST | 13062424
| 460276 | 518214 | 4.1116 | 109.06 | 114 | 0 | 24-HR | ALL | 1ST | 13062424
| 460376 | 518214 | 3.9998 | 110.84 | 110.84 | 0 | 24-HR | ALL | 1ST | 13062424
| 460476 | 518214 | 3.8661 | 109.43 | 111 | 0 | 24-HR | ALL | 1ST | 13062424
| 460576 | 518214 | 3.7227 | 108.22 | 113 | 0 | 24-HR | ALL | 1ST | 13062424
| 460676 | 518214 | 3.5724 | 105.76 | 105.76 | 0 | 24-HR | ALL | 1ST | 13062424
| 460776 | 518214 | 3.4203 | 103.91 | 103.91 | 0 | 24-HR | ALL | 1ST | 13062424
| 460876 | 518214 | 3.2685 | 101.97 | 101.97 | 0 | 24-HR | ALL | 1ST | 13062424
| 460976 | 518214 | 3.1193 | 99.56 | 99.56 | 0 | 24-HR | ALL | 1ST | 13062424
| 461076 | 518214 | 2.9737 | 98 | 98 | 0 | 24-HR | ALL | 1ST | 13062424
| 461176 | 518214 | 2.8356 | 93.97 | 93.97 | 0 | 24-HR | ALL | 1ST | 13062424
| 461276 | 518214 | 2.7016 | 92 | 92 | 0 | 24-HR | ALL | 1ST | 13062424
| 461376 | 518214 | 2.5684 | 93.64 | 102 | 0 | 24-HR | ALL | 1ST | 13062424
| 461476 | 518214 | 2.4446 | 92.97 | 103 | 0 | 24-HR | ALL | 1ST | 13062424
| 461576 | 518214 | 2.3292 | 91.08 | 103 | 0 | 24-HR | ALL | 1ST | 13062424
| 461676 | 518214 | 2.2189 | 90.09 | 101 | 0 | 24-HR | ALL | 1ST | 13062424
| 461776 | 518214 | 2.1134 | 90 | 101 | 0 | 24-HR | ALL | 1ST | 13062424
| 461876 | 518214 | 2.089 | 87.15 | 87.15 | 0 | 24-HR | ALL | 1ST | 13062324
| 461976 | 518214 | 2.084 | 77.01 | 77.01 | 0 | 24-HR | ALL | 1ST | 13062324
| 462076 | 518214 | 2.073 | 76.62 | 89 | 0 | 24-HR | ALL | 1ST | 13062324
| 462176 | 518214 | 2.0586 | 83.92 | 89 | 0 | 24-HR | ALL | 1ST | 13062324
| 462276 | 518214 | 2.0394 | 81 | 89 | 0 | 24-HR | ALL | 1ST | 13062324
| 462376 | 518214 | 2.0168 | 79.09 | 88 | 0 | 24-HR | ALL | 1ST | 13062324
| 462476 | 518214 | 1.9908 | 75.56 | 87 | 0 | 24-HR | ALL | 1ST | 13062324
| 462576 | 518214 | 1.9628 | 74.79 | 85 | 0 | 24-HR | ALL | 1ST | 13062324
| 462676 | 518214 | 1.9311 | 69.67 | 166 | 0 | 24-HR | ALL | 1ST | 13062324
| 462776 | 518214 | 1.8958 | 61.65 | 167 | 0 | 24-HR | ALL | 1ST | 13062324
| 462876 | 518214 | 1.8634 | 63.07 | 166 | 0 | 24-HR | ALL | 1ST | 13062324
| 462976 | 518214 | 1.8285 | 61.57 | 85 | 0 | 24-HR | ALL | 1ST | 13062324
| 463076 | 518214 | 1.795 | 64.87 | 85 | 0 | 24-HR | ALL | 1ST | 13062324
| 463176 | 518214 | 1.7604 | 67.69 | 85 | 0 | 24-HR | ALL | 1ST | 13062324
| 463276 | 518214 | 1.7241 | 67.51 | 187 | 0 | 24-HR | ALL | 1ST | 13062324
| 463376 | 518214 | 1.6872 | 66.44 | 216 | 0 | 24-HR | ALL | 1ST | 13062324
| 463476 | 518214 | 1.6516 | 69.68 | 217 | 0 | 24-HR | ALL | 1ST | 13062324
| 463576 | 518214 | 1.6161 | 75 | 217 | 0 | 24-HR | ALL | 1ST | 13062324
| 463676 | 518214 | 1.5793 | 73.72 | 217 | 0 | 24-HR | ALL | 1ST | 13062324
| 463776 | 518214 | 1.5616 | 75.09 | 217 | 0 | 24-HR | ALL | 1ST | 13060124
| 463876 | 518214 | 1.5579 | 78.15 | 217 | 0 | 24-HR | ALL | 1ST | 13060124
| 463976 | 518214 | 1.5532 | 82.89 | 217 | 0 | 24-HR | ALL | 1ST | 13060124
| 448976 | 518314 | 2.8093 | 12.5 | 12.5 | 0 | 24-HR | ALL | 1ST | 13032524
| 449076 | 518314 | 2.8836 | 13 | 15 | 0 | 24-HR | ALL | 1ST | 13032524
| 449176 | 518314 | 2.961 | 13.77 | 13.77 | 0 | 24-HR | ALL | 1ST | 13032524
| 449276 | 518314 | 3.0296 | 13 | 16 | 0 | 24-HR | ALL | 1ST | 13032524
| 449376 | 518314 | 3.103 | 12.85 | 16 | 0 | 24-HR | ALL | 1ST | 13032524
| 449476 | 518314 | 3.172 | 11.98 | 11.98 | 0 | 24-HR | ALL | 1ST | 13032524
| 449576 | 518314 | 3.243 | 11.36 | 11.36 | 0 | 24-HR | ALL | 1ST | 13032524
| 449676 | 518314 | 3.2955 | 8.3 | 9 | 0 | 24-HR | ALL | 1ST | 13032524
| 449776 | 518314 | 3.3767 | 9.03 | 10 | 0 | 24-HR | ALL | 1ST | 13032524
| 449876 | 518314 | 3.4781 | 12.15 | 12.15 | 0 | 24-HR | ALL | 1ST | 13032524
| 449976 | 518314 | 3.5363 | 10.03 | 10.03 | 0 | 24-HR | ALL | 1ST | 13032524
| 450076 | 518314 | 3.6293 | 12.03 | 12.03 | 0 | 24-HR | ALL | 1ST | 13032524
| 450176 | 518314 | 3.7424 | 16.13 | 16.13 | 0 | 24-HR | ALL | 1ST | 13032524
| 450276 | 518314 | 3.8087 | 15.21 | 17 | 0 | 24-HR | ALL | 1ST | 13032524
| 450376 | 518314 | 3.88 | 15 | 17 | 0 | 24-HR | ALL | 1ST | 13032524
| 450476 | 518314 | 3.9501 | 14.87 | 17 | 0 | 24-HR | ALL | 1ST | 13032524
| 450576 | 518314 | 4.031 | 16 | 16 | 0 | 24-HR | ALL | 1ST | 13032524
| 450676 | 518314 | 4.0778 | 14.2 | 14.2 | 0 | 24-HR | ALL | 1ST | 13032524
| 450776 | 518314 | 4.1093 | 11.43 | 15 | 0 | 24-HR | ALL | 1ST | 13032524
| 450876 | 518314 | 4.1529 | 10.21 | 11 | 0 | 24-HR | ALL | 1ST | 13032524
| 450976 | 518314 | 4.1887 | 8.77 | 8.77 | 0 | 24-HR | ALL | 1ST | 13032524
| 451076 | 518314 | 4.2575 | 10.65 | 14 | 0 | 24-HR | ALL | 1ST | 13032524
| 451176 | 518314 | 4.3176 | 12.21 | 12.21 | 0 | 24-HR | ALL | 1ST | 13032524
| 451276 | 518314 | 4.3521 | 12.2 | 12.2 | 0 | 24-HR | ALL | 1ST | 13032524
| 451376 | 518314 | 4.4005 | 13.86 | 13.86 | 0 | 24-HR | ALL | 1ST | 13032524
| 451476 | 518314 | 4.4841 | 18.7 | 18.7 | 0 | 24-HR | ALL | 1ST | 13032524
| 451576 | 518314 | 4.4851 | 17.99 | 17.99 | 0 | 24-HR | ALL | 1ST | 13032524
| 451676 | 518314 | 4.4666 | 16.64 | 16.64 | 0 | 24-HR | ALL | 1ST | 13032524
| 451776 | 518314 | 4.4568 | 16.73 | 19 | 0 | 24-HR | ALL | 1ST | 13032524
| 451876 | 518314 | 4.4234 | 16 | 16 | 0 | 24-HR | ALL | 1ST | 13032524
| 451976 | 518314 | 4.3946 | 16.5 | 16.5 | 0 | 24-HR | ALL | 1ST | 13032524
| 452076 | 518314 | 4.3153 | 14.4 | 19 | 0 | 24-HR | ALL | 1ST | 13032524
| 452176 | 518314 | 4.2355 | 13.26 | 19 | 0 | 24-HR | ALL | 1ST | 13032524
| 452276 | 518314 | 4.3537 | 14.79 | 21 | 0 | 24-HR | ALL | 1ST | 13031024
| 452376 | 518314 | 4.5948 | 15.79 | 15.79 | 0 | 24-HR | ALL | 1ST | 13031024
| 452476 | 518314 | 4.8159 | 15.23 | 19 | 0 | 24-HR | ALL | 1ST | 13031024
| 452576 | 518314 | 5.0631 | 16.36 | 20 | 0 | 24-HR | ALL | 1ST | 13031024
| 452676 | 518314 | 5.3364 | 19 | 19 | 0 | 24-HR | ALL | 1ST | 13031024
| 452776 | 518314 | 5.5407 | 18.23 | 23 | 0 | 24-HR | ALL | 1ST | 13031024
| 452876 | 518314 | 5.789 | 20.29 | 24 | 0 | 24-HR | ALL | 1ST | 13031024
| 452976 | 518314 | 5.9878 | 20.79 | 22 | 0 | 24-HR | ALL | 1ST | 13031024
| 453076 | 518314 | 6.0818 | 18 | 23 | 0 | 24-HR | ALL | 1ST | 13031024
| 453176 | 518314 | 6.2401 | 19.36 | 22 | 0 | 24-HR | ALL | 1ST | 13031024
| 453276 | 518314 | 6.3375 | 19.85 | 23 | 0 | 24-HR | ALL | 1ST | 13031024
| 453376 | 518314 | 6.4062 | 21.05 | 25 | 0 | 24-HR | ALL | 1ST | 13031024
| 453476 | 518314 | 6.3944 | 21.85 | 28 | 0 | 24-HR | ALL | 1ST | 13031024
| 453576 | 518314 | 6.2609 | 19.48 | 27 | 0 | 24-HR | ALL | 1ST | 13031024
| 453676 | 518314 | 6.1492 | 23.73 | 28 | 0 | 24-HR | ALL | 1ST | 13031024
| 453776 | 518314 | 5.9455 | 21.5 | 21.5 | 0 | 24-HR | ALL | 1ST | 13031024
| 453876 | 518314 | 5.6503 | 23.24 | 27 | 0 | 24-HR | ALL | 1ST | 13031024
| 459076 | 518314 | 5.4278 | 146.55 | 201 | 0 | 24-HR | ALL | 1ST | 13061924
| 459176 | 518314 | 3.7891 | 136.19 | 202 | 0 | 24-HR | ALL | 1ST | 13062424
| 459276 | 518314 | 4.0276 | 129.48 | 201 | 0 | 24-HR | ALL | 1ST | 13062424
| 459376 | 518314 | 4.227 | 125.15 | 201 | 0 | 24-HR | ALL | 1ST | 13062424
| 459476 | 518314 | 4.3647 | 118.62 | 201 | 0 | 24-HR | ALL | 1ST | 13062424
| 459576 | 518314 | 4.4554 | 113.24 | 201 | 0 | 24-HR | ALL | 1ST | 13062424
| 459676 | 518314 | 4.5035 | 109.39 | 201 | 0 | 24-HR | ALL | 1ST | 13062424
| 459776 | 518314 | 4.506 | 105.64 | 114 | 0 | 24-HR | ALL | 1ST | 13062424
| 459876 | 518314 | 4.4863 | 106.89 | 110 | 0 | 24-HR | ALL | 1ST | 13062424
| 459976 | 518314 | 4.4173 | 104.53 | 112 | 0 | 24-HR | ALL | 1ST | 13062424
| 460076 | 518314 | 4.3187 | 101.92 | 115 | 0 | 24-HR | ALL | 1ST | 13062424
| 460176 | 518314 | 4.2052 | 102.94 | 116 | 0 | 24-HR | ALL | 1ST | 13062424
| 460276 | 518314 | 4.0724 | 104.37 | 115 | 0 | 24-HR | ALL | 1ST | 13062424
| 460376 | 518314 | 3.9216 | 103.8 | 114 | 0 | 24-HR | ALL | 1ST | 13062424
| 460476 | 518314 | 3.763 | 104.03 | 113 | 0 | 24-HR | ALL | 1ST | 13062424
| 460576 | 518314 | 3.6 | 105.79 | 110 | 0 | 24-HR | ALL | 1ST | 13062424
| 460676 | 518314 | 3.4333 | 103.71 | 108 | 0 | 24-HR | ALL | 1ST | 13062424
| 460776 | 518314 | 3.2687 | 104.43 | 104.43 | 0 | 24-HR | ALL | 1ST | 13062424
| 460876 | 518314 | 3.1102 | 98.77 | 102 | 0 | 24-HR | ALL | 1ST | 13062424
| 460976 | 518314 | 2.9548 | 99 | 101 | 0 | 24-HR | ALL | 1ST | 13062424
| 461076 | 518314 | 2.8075 | 97 | 97 | 0 | 24-HR | ALL | 1ST | 13062424
| 461176 | 518314 | 2.6689 | 94 | 94 | 0 | 24-HR | ALL | 1ST | 13062424
| 461276 | 518314 | 2.5367 | 92 | 92 | 0 | 24-HR | ALL | 1ST | 13062424
| 461376 | 518314 | 2.4096 | 91.55 | 95 | 0 | 24-HR | ALL | 1ST | 13062424
| 461476 | 518314 | 2.2899 | 90.98 | 101 | 0 | 24-HR | ALL | 1ST | 13062424
| 461576 | 518314 | 2.2132 | 89.29 | 103 | 0 | 24-HR | ALL | 1ST | 13120524
| 461676 | 518314 | 2.208 | 89.79 | 99 | 0 | 24-HR | ALL | 1ST | 13062324
| 461776 | 518314 | 2.2003 | 88.58 | 96 | 0 | 24-HR | ALL | 1ST | 13062324
| 461876 | 518314 | 2.1871 | 86.43 | 86.43 | 0 | 24-HR | ALL | 1ST | 13062324
| 461976 | 518314 | 2.1683 | 79.33 | 79.33 | 0 | 24-HR | ALL | 1ST | 13062324
| 462076 | 518314 | 2.1441 | 71.99 | 166 | 0 | 24-HR | ALL | 1ST | 13062324
| 462176 | 518314 | 2.1195 | 81.58 | 89 | 0 | 24-HR | ALL | 1ST | 13062324
| 462276 | 518314 | 2.0896 | 79.7 | 166 | 0 | 24-HR | ALL | 1ST | 13062324
| 462376 | 518314 | 2.0573 | 79 | 167 | 0 | 24-HR | ALL | 1ST | 13062324
| 462476 | 518314 | 2.0225 | 77.27 | 167 | 0 | 24-HR | ALL | 1ST | 13062324
| 462576 | 518314 | 1.9879 | 84.12 | 84.12 | 0 | 24-HR | ALL | 1ST | 13062324
| 462676 | 518314 | 1.9501 | 83.31 | 83.31 | 0 | 24-HR | ALL | 1ST | 13062324
| 462776 | 518314 | 1.9093 | 74.19 | 167 | 0 | 24-HR | ALL | 1ST | 13062324
| 462876 | 518314 | 1.8701 | 75.52 | 75.52 | 0 | 24-HR | ALL | 1ST | 13062324
| 462976 | 518314 | 1.8298 | 74.66 | 74.66 | 0 | 24-HR | ALL | 1ST | 13062324
| 463076 | 518314 | 1.7894 | 75.35 | 75.35 | 0 | 24-HR | ALL | 1ST | 13062324
| 463176 | 518314 | 1.7484 | 73.16 | 73.16 | 0 | 24-HR | ALL | 1ST | 13062324
| 463276 | 518314 | 1.7078 | 72.97 | 72.97 | 0 | 24-HR | ALL | 1ST | 13062324
| 463376 | 518314 | 1.6682 | 69.9 | 185 | 0 | 24-HR | ALL | 1ST | 13112924
| 463476 | 518314 | 1.6346 | 64.91 | 216 | 0 | 24-HR | ALL | 1ST | 13112924
| 463576 | 518314 | 1.6078 | 69.78 | 216 | 0 | 24-HR | ALL | 1ST | 13112924
| 463676 | 518314 | 1.6001 | 70.23 | 217 | 0 | 24-HR | ALL | 1ST | 13060124
| 463776 | 518314 | 1.5952 | 74.79 | 217 | 0 | 24-HR | ALL | 1ST | 13060124
| 463876 | 518314 | 1.5886 | 78.78 | 217 | 0 | 24-HR | ALL | 1ST | 13060124
| 463976 | 518314 | 1.5813 | 81.87 | 217 | 0 | 24-HR | ALL | 1ST | 13060124
| 448976 | 518414 | 2.7101 | 13.65 | 13.65 | 0 | 24-HR | ALL | 1ST | 13032524
| 449076 | 518414 | 2.7809 | 13.3 | 13.3 | 0 | 24-HR | ALL | 1ST | 13032524
| 449176 | 518414 | 2.8473 | 12.02 | 16 | 0 | 24-HR | ALL | 1ST | 13032524
| 449276 | 518414 | 2.9281 | 12.83 | 15 | 0 | 24-HR | ALL | 1ST | 13032524
| 449376 | 518414 | 2.9975 | 11.68 | 16 | 0 | 24-HR | ALL | 1ST | 13032524
| 449476 | 518414 | 3.078 | 12.02 | 12.02 | 0 | 24-HR | ALL | 1ST | 13032524
| 449576 | 518414 | 3.1512 | 11.17 | 11.17 | 0 | 24-HR | ALL | 1ST | 13032524
| 449676 | 518414 | 3.2151 | 8.99 | 8.99 | 0 | 24-HR | ALL | 1ST | 13032524
| 449776 | 518414 | 3.2958 | 9.01 | 9.01 | 0 | 24-HR | ALL | 1ST | 13032524
| 449876 | 518414 | 3.3864 | 10.17 | 10.17 | 0 | 24-HR | ALL | 1ST | 13032524
| 449976 | 518414 | 3.4705 | 10.41 | 10.41 | 0 | 24-HR | ALL | 1ST | 13032524
| 450076 | 518414 | 3.5489 | 9.94 | 9.94 | 0 | 24-HR | ALL | 1ST | 13032524
| 450176 | 518414 | 3.6515 | 12.17 | 12.17 | 0 | 24-HR | ALL | 1ST | 13032524
| 450276 | 518414 | 3.7371 | 12.46 | 14 | 0 | 24-HR | ALL | 1ST | 13032524
| 450376 | 518414 | 3.8445 | 15 | 17 | 0 | 24-HR | ALL | 1ST | 13032524
| 450476 | 518414 | 3.9165 | 14 | 17 | 0 | 24-HR | ALL | 1ST | 13032524
| 450576 | 518414 | 4.0217 | 16.32 | 16.32 | 0 | 24-HR | ALL | 1ST | 13032524
| 450676 | 518414 | 4.1086 | 16.99 | 16.99 | 0 | 24-HR | ALL | 1ST | 13032524
| 450776 | 518414 | 4.1313 | 12.18 | 15 | 0 | 24-HR | ALL | 1ST | 13032524
| 450876 | 518414 | 4.2118 | 12.86 | 12.86 | 0 | 24-HR | ALL | 1ST | 13032524
| 450976 | 518414 | 4.2892 | 13.54 | 13.54 | 0 | 24-HR | ALL | 1ST | 13032524
| 451076 | 518414 | 4.3478 | 13 | 13 | 0 | 24-HR | ALL | 1ST | 13032524
| 451176 | 518414 | 4.4207 | 14 | 14 | 0 | 24-HR | ALL | 1ST | 13032524
| 451276 | 518414 | 4.4623 | 13 | 13 | 0 | 24-HR | ALL | 1ST | 13032524
| 451376 | 518414 | 4.5148 | 13.36 | 13.36 | 0 | 24-HR | ALL | 1ST | 13032524
| 451476 | 518414 | 4.5971 | 16.38 | 16.38 | 0 | 24-HR | ALL | 1ST | 13032524
| 451576 | 518414 | 4.6677 | 18.99 | 18.99 | 0 | 24-HR | ALL | 1ST | 13032524
| 451676 | 518414 | 4.6558 | 16.54 | 16.54 | 0 | 24-HR | ALL | 1ST | 13032524
| 451776 | 518414 | 4.6871 | 17.76 | 17.76 | 0 | 24-HR | ALL | 1ST | 13032524
| 451876 | 518414 | 4.6692 | 16.46 | 18 | 0 | 24-HR | ALL | 1ST | 13032524
| 451976 | 518414 | 4.6403 | 15.29 | 15.29 | 0 | 24-HR | ALL | 1ST | 13032524
| 452076 | 518414 | 4.598 | 14.14 | 17 | 0 | 24-HR | ALL | 1ST | 13032524
| 452176 | 518414 | 4.5403 | 12.93 | 19 | 0 | 24-HR | ALL | 1ST | 13032524
| 452276 | 518414 | 4.4937 | 13.46 | 21 | 0 | 24-HR | ALL | 1ST | 13032524
| 452376 | 518414 | 4.4631 | 16.05 | 16.05 | 0 | 24-HR | ALL | 1ST | 13032524
| 452476 | 518414 | 4.5815 | 15.44 | 17 | 0 | 24-HR | ALL | 1ST | 13031024
| 452576 | 518414 | 4.876 | 18.54 | 18.54 | 0 | 24-HR | ALL | 1ST | 13031024
| 452676 | 518414 | 5.1037 | 17.29 | 19 | 0 | 24-HR | ALL | 1ST | 13031024
| 452776 | 518414 | 5.3822 | 19 | 22 | 0 | 24-HR | ALL | 1ST | 13031024
| 452876 | 518414 | 5.627 | 19.17 | 22 | 0 | 24-HR | ALL | 1ST | 13031024
| 452976 | 518414 | 5.8555 | 19.14 | 23 | 0 | 24-HR | ALL | 1ST | 13031024
| 453076 | 518414 | 6.0278 | 17.56 | 23 | 0 | 24-HR | ALL | 1ST | 13031024
| 453176 | 518414 | 6.2368 | 18.65 | 18.65 | 0 | 24-HR | ALL | 1ST | 13031024
| 453276 | 518414 | 6.4052 | 19.38 | 21 | 0 | 24-HR | ALL | 1ST | 13031024
| 453376 | 518414 | 6.5587 | 21.03 | 21.03 | 0 | 24-HR | ALL | 1ST | 13031024
| 453476 | 518414 | 6.623 | 21.73 | 28 | 0 | 24-HR | ALL | 1ST | 13031024
| 453576 | 518414 | 6.5138 | 17.85 | 28 | 0 | 24-HR | ALL | 1ST | 13031024
| 453676 | 518414 | 6.4893 | 19.44 | 28 | 0 | 24-HR | ALL | 1ST | 13031024
| 453776 | 518414 | 6.3313 | 19.11 | 26 | 0 | 24-HR | ALL | 1ST | 13031024
| 453876 | 518414 | 6.1537 | 20.7 | 28 | 0 | 24-HR | ALL | 1ST | 13031024
| 459076 | 518414 | 12.5192 | 163.72 | 201 | 0 | 24-HR | ALL | 1ST | 13061924
| 459176 | 518414 | 6.546 | 147.27 | 201 | 0 | 24-HR | ALL | 1ST | 13061924
| 459276 | 518414 | 4.5685 | 133.46 | 201 | 0 | 24-HR | ALL | 1ST | 13062424
| 459376 | 518414 | 4.6905 | 126.83 | 201 | 0 | 24-HR | ALL | 1ST | 13062424
| 459476 | 518414 | 4.7525 | 120.47 | 201 | 0 | 24-HR | ALL | 1ST | 13062424
| 459576 | 518414 | 4.7603 | 114.23 | 201 | 0 | 24-HR | ALL | 1ST | 13062424
| 459676 | 518414 | 4.7281 | 109.44 | 201 | 0 | 24-HR | ALL | 1ST | 13062424
| 459776 | 518414 | 4.6592 | 105.64 | 113 | 0 | 24-HR | ALL | 1ST | 13062424
| 459876 | 518414 | 4.5628 | 103.44 | 110 | 0 | 24-HR | ALL | 1ST | 13062424
| 459976 | 518414 | 4.4372 | 100.98 | 105 | 0 | 24-HR | ALL | 1ST | 13062424
| 460076 | 518414 | 4.2907 | 98.46 | 114 | 0 | 24-HR | ALL | 1ST | 13062424
| 460176 | 518414 | 4.1398 | 101.91 | 115 | 0 | 24-HR | ALL | 1ST | 13062424
| 460276 | 518414 | 3.968 | 100.96 | 114 | 0 | 24-HR | ALL | 1ST | 13062424
| 460376 | 518414 | 3.7898 | 99.17 | 114 | 0 | 24-HR | ALL | 1ST | 13062424
| 460476 | 518414 | 3.6115 | 100.07 | 114 | 0 | 24-HR | ALL | 1ST | 13062424
| 460576 | 518414 | 3.4333 | 102.46 | 111 | 0 | 24-HR | ALL | 1ST | 13062424
| 460676 | 518414 | 3.2582 | 100.09 | 110 | 0 | 24-HR | ALL | 1ST | 13062424
| 460776 | 518414 | 3.0903 | 97.3 | 107 | 0 | 24-HR | ALL | 1ST | 13062424
| 460876 | 518414 | 2.9286 | 96.47 | 105 | 0 | 24-HR | ALL | 1ST | 13062424
| 460976 | 518414 | 2.7734 | 96.71 | 100 | 0 | 24-HR | ALL | 1ST | 13062424
| 461076 | 518414 | 2.6277 | 95.76 | 98 | 0 | 24-HR | ALL | 1ST | 13062424
| 461176 | 518414 | 2.4916 | 94 | 94 | 0 | 24-HR | ALL | 1ST | 13062424
| 461276 | 518414 | 2.4183 | 91.29 | 91.29 | 0 | 24-HR | ALL | 1ST | 13120524
| 461376 | 518414 | 2.355 | 91 | 96 | 0 | 24-HR | ALL | 1ST | 13120524
| 461476 | 518414 | 2.3371 | 88.43 | 95 | 0 | 24-HR | ALL | 1ST | 13062324
| 461576 | 518414 | 2.3262 | 87.09 | 93 | 0 | 24-HR | ALL | 1ST | 13062324
| 461676 | 518414 | 2.3091 | 86.08 | 92 | 0 | 24-HR | ALL | 1ST | 13062324
| 461776 | 518414 | 2.2865 | 83.35 | 92 | 0 | 24-HR | ALL | 1ST | 13062324
| 461876 | 518414 | 2.2594 | 84.49 | 90 | 0 | 24-HR | ALL | 1ST | 13062324
| 461976 | 518414 | 2.2274 | 77.53 | 166 | 0 | 24-HR | ALL | 1ST | 13062324
| 462076 | 518414 | 2.1918 | 72.56 | 167 | 0 | 24-HR | ALL | 1ST | 13062324
| 462176 | 518414 | 2.1549 | 74.64 | 167 | 0 | 24-HR | ALL | 1ST | 13062324
| 462276 | 518414 | 2.1149 | 72.47 | 167 | 0 | 24-HR | ALL | 1ST | 13062324
| 462376 | 518414 | 2.0755 | 82.63 | 167 | 0 | 24-HR | ALL | 1ST | 13062324
| 462476 | 518414 | 2.033 | 84.89 | 167 | 0 | 24-HR | ALL | 1ST | 13062324
| 462576 | 518414 | 1.9893 | 88.24 | 167 | 0 | 24-HR | ALL | 1ST | 13062324
| 462676 | 518414 | 1.9446 | 87.06 | 167 | 0 | 24-HR | ALL | 1ST | 13062324
| 462776 | 518414 | 1.8994 | 83.18 | 167 | 0 | 24-HR | ALL | 1ST | 13062324
| 462876 | 518414 | 1.8614 | 79.54 | 167 | 0 | 24-HR | ALL | 1ST | 13112924
| 462976 | 518414 | 1.8283 | 78.48 | 78.48 | 0 | 24-HR | ALL | 1ST | 13112924
| 463076 | 518414 | 1.7942 | 76.8 | 76.8 | 0 | 24-HR | ALL | 1ST | 13112924
| 463176 | 518414 | 1.759 | 73.99 | 73.99 | 0 | 24-HR | ALL | 1ST | 13112924
| 463276 | 518414 | 1.7244 | 73 | 73 | 0 | 24-HR | ALL | 1ST | 13112924
| 463376 | 518414 | 1.689 | 70.98 | 70.98 | 0 | 24-HR | ALL | 1ST | 13112924
| 463476 | 518414 | 1.6519 | 67.15 | 186 | 0 | 24-HR | ALL | 1ST | 13112924
| 463576 | 518414 | 1.6386 | 59.38 | 216 | 0 | 24-HR | ALL | 1ST | 13060124
| 463676 | 518414 | 1.6315 | 65.65 | 216 | 0 | 24-HR | ALL | 1ST | 13060124
| 463776 | 518414 | 1.6233 | 72.53 | 216 | 0 | 24-HR | ALL | 1ST | 13060124
| 463876 | 518414 | 1.6145 | 75.97 | 216 | 0 | 24-HR | ALL | 1ST | 13060124
| 463976 | 518414 | 1.6041 | 79.06 | 216 | 0 | 24-HR | ALL | 1ST | 13060124
| 448976 | 518514 | 2.6422 | 13 | 13 | 0 | 24-HR | ALL | 1ST | 13012124
| 449076 | 518514 | 2.6573 | 12.73 | 12.73 | 0 | 24-HR | ALL | 1ST | 13032524
| 449176 | 518514 | 2.7349 | 13.18 | 13.18 | 0 | 24-HR | ALL | 1ST | 13032524
| 449276 | 518514 | 2.8173 | 14.08 | 14.08 | 0 | 24-HR | ALL | 1ST | 13032524
| 449376 | 518514 | 2.8909 | 13.27 | 13.27 | 0 | 24-HR | ALL | 1ST | 13032524
| 449476 | 518514 | 2.9637 | 12.14 | 12.14 | 0 | 24-HR | ALL | 1ST | 13032524
| 449576 | 518514 | 3.0442 | 11.96 | 11.96 | 0 | 24-HR | ALL | 1ST | 13032524
| 449676 | 518514 | 3.1151 | 10.27 | 10.27 | 0 | 24-HR | ALL | 1ST | 13032524
| 449776 | 518514 | 3.1825 | 8.03 | 8.03 | 0 | 24-HR | ALL | 1ST | 13032524
| 449876 | 518514 | 3.276 | 9.12 | 13 | 0 | 24-HR | ALL | 1ST | 13032524
| 449976 | 518514 | 3.384 | 11.73 | 11.73 | 0 | 24-HR | ALL | 1ST | 13032524
| 450076 | 518514 | 3.4666 | 11.06 | 11.06 | 0 | 24-HR | ALL | 1ST | 13032524
| 450176 | 518514 | 3.5746 | 13.17 | 16 | 0 | 24-HR | ALL | 1ST | 13032524
| 450276 | 518514 | 3.6793 | 14.7 | 14.7 | 0 | 24-HR | ALL | 1ST | 13032524
| 450376 | 518514 | 3.7732 | 14.97 | 14.97 | 0 | 24-HR | ALL | 1ST | 13032524
| 450476 | 518514 | 3.8628 | 14.8 | 14.8 | 0 | 24-HR | ALL | 1ST | 13032524
| 450576 | 518514 | 3.9498 | 14.43 | 17 | 0 | 24-HR | ALL | 1ST | 13032524
| 450676 | 518514 | 4.0058 | 11.3 | 15 | 0 | 24-HR | ALL | 1ST | 13032524
| 450776 | 518514 | 4.0914 | 11.12 | 11.12 | 0 | 24-HR | ALL | 1ST | 13032524
| 450876 | 518514 | 4.1758 | 11 | 11 | 0 | 24-HR | ALL | 1ST | 13032524
| 450976 | 518514 | 4.2836 | 13.03 | 13.03 | 0 | 24-HR | ALL | 1ST | 13032524
| 451076 | 518514 | 4.3901 | 15.03 | 15.03 | 0 | 24-HR | ALL | 1ST | 13032524
| 451176 | 518514 | 4.4746 | 15.49 | 15.49 | 0 | 24-HR | ALL | 1ST | 13032524
| 451276 | 518514 | 4.5406 | 14.88 | 14.88 | 0 | 24-HR | ALL | 1ST | 13032524
| 451376 | 518514 | 4.6015 | 14.32 | 14.32 | 0 | 24-HR | ALL | 1ST | 13032524
| 451476 | 518514 | 4.6998 | 16.82 | 19 | 0 | 24-HR | ALL | 1ST | 13032524
| 451576 | 518514 | 4.7911 | 19.15 | 19.15 | 0 | 24-HR | ALL | 1ST | 13032524
| 451676 | 518514 | 4.832 | 18.64 | 18.64 | 0 | 24-HR | ALL | 1ST | 13032524
| 451776 | 518514 | 4.8189 | 15.3 | 15.3 | 0 | 24-HR | ALL | 1ST | 13032524
| 451876 | 518514 | 4.8418 | 15 | 15 | 0 | 24-HR | ALL | 1ST | 13032524
| 451976 | 518514 | 4.859 | 15.08 | 17 | 0 | 24-HR | ALL | 1ST | 13032524
| 452076 | 518514 | 4.8445 | 14 | 14 | 0 | 24-HR | ALL | 1ST | 13032524
| 452176 | 518514 | 4.8313 | 13.88 | 13.88 | 0 | 24-HR | ALL | 1ST | 13032524
| 452276 | 518514 | 4.84 | 15.97 | 15.97 | 0 | 24-HR | ALL | 1ST | 13032524
| 452376 | 518514 | 4.7906 | 15.57 | 15.57 | 0 | 24-HR | ALL | 1ST | 13032524
| 452476 | 518514 | 4.7523 | 16.85 | 16.85 | 0 | 24-HR | ALL | 1ST | 13032524
| 452576 | 518514 | 4.6111 | 13.24 | 19 | 0 | 24-HR | ALL | 1ST | 13032524
| 452676 | 518514 | 4.787 | 13.94 | 19 | 0 | 24-HR | ALL | 1ST | 13031024
| 452776 | 518514 | 5.1043 | 17.12 | 17.12 | 0 | 24-HR | ALL | 1ST | 13031024
| 452876 | 518514 | 5.3993 | 18.64 | 21 | 0 | 24-HR | ALL | 1ST | 13031024
| 452976 | 518514 | 5.6633 | 18.7 | 21 | 0 | 24-HR | ALL | 1ST | 13031024
| 453076 | 518514 | 5.8987 | 17.97 | 17.97 | 0 | 24-HR | ALL | 1ST | 13031024
| 453176 | 518514 | 6.1273 | 17.76 | 20 | 0 | 24-HR | ALL | 1ST | 13031024
| 453276 | 518514 | 6.388 | 19.7 | 19.7 | 0 | 24-HR | ALL | 1ST | 13031024
| 453376 | 518514 | 6.5739 | 20 | 23 | 0 | 24-HR | ALL | 1ST | 13031024
| 453476 | 518514 | 6.7107 | 20.12 | 25 | 0 | 24-HR | ALL | 1ST | 13031024
| 453576 | 518514 | 6.7923 | 20.22 | 20.22 | 0 | 24-HR | ALL | 1ST | 13031024
| 453676 | 518514 | 6.7605 | 18.88 | 28 | 0 | 24-HR | ALL | 1ST | 13031024
| 453776 | 518514 | 6.7096 | 19.32 | 25 | 0 | 24-HR | ALL | 1ST | 13031024
| 453876 | 518514 | 6.5731 | 19.73 | 26 | 0 | 24-HR | ALL | 1ST | 13031024
| 459076 | 518514 | 17.1259 | 181.54 | 181.54 | 0 | 24-HR | ALL | 1ST | 13061924
| 459176 | 518514 | 10.4057 | 163.17 | 201 | 0 | 24-HR | ALL | 1ST | 13061924
| 459276 | 518514 | 5.0867 | 138.28 | 201 | 0 | 24-HR | ALL | 1ST | 13062424
| 459376 | 518514 | 5.0389 | 121.8 | 202 | 0 | 24-HR | ALL | 1ST | 13062424
| 459476 | 518514 | 5.0049 | 114.65 | 201 | 0 | 24-HR | ALL | 1ST | 13062424
| 459576 | 518514 | 4.9304 | 108.62 | 201 | 0 | 24-HR | ALL | 1ST | 13062424
| 459676 | 518514 | 4.835 | 106.12 | 201 | 0 | 24-HR | ALL | 1ST | 13062424
| 459776 | 518514 | 4.7051 | 103.76 | 201 | 0 | 24-HR | ALL | 1ST | 13062424
| 459876 | 518514 | 4.5528 | 102.73 | 109 | 0 | 24-HR | ALL | 1ST | 13062424
| 459976 | 518514 | 4.3812 | 102 | 106 | 0 | 24-HR | ALL | 1ST | 13062424
| 460076 | 518514 | 4.1945 | 100.64 | 100.64 | 0 | 24-HR | ALL | 1ST | 13062424
| 460176 | 518514 | 4.0007 | 99.27 | 109 | 0 | 24-HR | ALL | 1ST | 13062424
| 460276 | 518514 | 3.8043 | 97.31 | 113 | 0 | 24-HR | ALL | 1ST | 13062424
| 460376 | 518514 | 3.6121 | 101.96 | 111 | 0 | 24-HR | ALL | 1ST | 13062424
| 460476 | 518514 | 3.4197 | 101.18 | 111 | 0 | 24-HR | ALL | 1ST | 13062424
| 460576 | 518514 | 3.2352 | 97.13 | 110 | 0 | 24-HR | ALL | 1ST | 13062424
| 460676 | 518514 | 3.0578 | 97.12 | 107 | 0 | 24-HR | ALL | 1ST | 13062424
| 460776 | 518514 | 2.8899 | 96.12 | 106 | 0 | 24-HR | ALL | 1ST | 13062424
| 460876 | 518514 | 2.734 | 93.09 | 106 | 0 | 24-HR | ALL | 1ST | 13062424
| 460976 | 518514 | 2.6538 | 92.08 | 99 | 0 | 24-HR | ALL | 1ST | 13120524
| 461076 | 518514 | 2.5818 | 92.86 | 98 | 0 | 24-HR | ALL | 1ST | 13120524
| 461176 | 518514 | 2.5102 | 92.24 | 94 | 0 | 24-HR | ALL | 1ST | 13120524
| 461276 | 518514 | 2.4761 | 89.76 | 93 | 0 | 24-HR | ALL | 1ST | 13062324
| 461376 | 518514 | 2.4613 | 89 | 92 | 0 | 24-HR | ALL | 1ST | 13062324
| 461476 | 518514 | 2.4398 | 88 | 92 | 0 | 24-HR | ALL | 1ST | 13062324
| 461576 | 518514 | 2.4124 | 84.32 | 91 | 0 | 24-HR | ALL | 1ST | 13062324
| 461676 | 518514 | 2.3798 | 82.91 | 91 | 0 | 24-HR | ALL | 1ST | 13062324
| 461776 | 518514 | 2.3428 | 78.92 | 92 | 0 | 24-HR | ALL | 1ST | 13062324
| 461876 | 518514 | 2.3018 | 73.49 | 167 | 0 | 24-HR | ALL | 1ST | 13062324
| 461976 | 518514 | 2.2589 | 74.85 | 167 | 0 | 24-HR | ALL | 1ST | 13062324
| 462076 | 518514 | 2.2131 | 71.96 | 167 | 0 | 24-HR | ALL | 1ST | 13062324
| 462176 | 518514 | 2.1672 | 82.19 | 167 | 0 | 24-HR | ALL | 1ST | 13062324
| 462276 | 518514 | 2.1188 | 87.21 | 167 | 0 | 24-HR | ALL | 1ST | 13062324
| 462376 | 518514 | 2.0778 | 96.33 | 167 | 0 | 24-HR | ALL | 1ST | 13112924
| 462476 | 518514 | 2.044 | 92.55 | 167 | 0 | 24-HR | ALL | 1ST | 13112924
| 462576 | 518514 | 2.0086 | 94.45 | 167 | 0 | 24-HR | ALL | 1ST | 13112924
| 462676 | 518514 | 1.9723 | 91.73 | 167 | 0 | 24-HR | ALL | 1ST | 13112924
| 462776 | 518514 | 1.9349 | 89.35 | 167 | 0 | 24-HR | ALL | 1ST | 13112924
| 462876 | 518514 | 1.8953 | 83.18 | 167 | 0 | 24-HR | ALL | 1ST | 13112924
| 462976 | 518514 | 1.8565 | 81.58 | 167 | 0 | 24-HR | ALL | 1ST | 13112924
| 463076 | 518514 | 1.8168 | 78.88 | 166 | 0 | 24-HR | ALL | 1ST | 13112924
| 463176 | 518514 | 1.7784 | 78.84 | 78.84 | 0 | 24-HR | ALL | 1ST | 13112924
| 463276 | 518514 | 1.7369 | 73.97 | 73.97 | 0 | 24-HR | ALL | 1ST | 13112924
| 463376 | 518514 | 1.697 | 71.59 | 71.59 | 0 | 24-HR | ALL | 1ST | 13112924
| 463476 | 518514 | 1.6736 | 69.91 | 69.91 | 0 | 24-HR | ALL | 1ST | 13060124
| 463576 | 518514 | 1.6654 | 61.7 | 187 | 0 | 24-HR | ALL | 1ST | 13060124
| 463676 | 518514 | 1.6561 | 62.21 | 211 | 0 | 24-HR | ALL | 1ST | 13060124
| 463776 | 518514 | 1.6459 | 67.16 | 197 | 0 | 24-HR | ALL | 1ST | 13060124
| 463876 | 518514 | 1.6338 | 71.21 | 197 | 0 | 24-HR | ALL | 1ST | 13060124
| 463976 | 518514 | 1.6214 | 74.08 | 198 | 0 | 24-HR | ALL | 1ST | 13060124
| 448976 | 518614 | 2.7633 | 13 | 13 | 0 | 24-HR | ALL | 1ST | 13012124
| 449076 | 518614 | 2.7765 | 13 | 13 | 0 | 24-HR | ALL | 1ST | 13012124
| 449176 | 518614 | 2.7815 | 12 | 12 | 0 | 24-HR | ALL | 1ST | 13012124
| 449276 | 518614 | 2.7908 | 12.07 | 12.07 | 0 | 24-HR | ALL | 1ST | 13012124
| 449376 | 518614 | 2.8034 | 13.03 | 13.03 | 0 | 24-HR | ALL | 1ST | 13012124
| 449476 | 518614 | 2.8277 | 11.82 | 11.82 | 0 | 24-HR | ALL | 1ST | 13032524
| 449576 | 518614 | 2.9206 | 13.35 | 13.35 | 0 | 24-HR | ALL | 1ST | 13032524
| 449676 | 518614 | 2.9844 | 10.33 | 10.33 | 0 | 24-HR | ALL | 1ST | 13032524
| 449776 | 518614 | 3.0521 | 7.8 | 9 | 0 | 24-HR | ALL | 1ST | 13032524
| 449876 | 518614 | 3.1424 | 8.21 | 11 | 0 | 24-HR | ALL | 1ST | 13032524
| 449976 | 518614 | 3.2331 | 8.4 | 10 | 0 | 24-HR | ALL | 1ST | 13032524
| 450076 | 518614 | 3.3356 | 9.8 | 11 | 0 | 24-HR | ALL | 1ST | 13032524
| 450176 | 518614 | 3.4621 | 13.65 | 13.65 | 0 | 24-HR | ALL | 1ST | 13032524
| 450276 | 518614 | 3.5716 | 15.15 | 15.15 | 0 | 24-HR | ALL | 1ST | 13032524
| 450376 | 518614 | 3.6654 | 14.76 | 14.76 | 0 | 24-HR | ALL | 1ST | 13032524
| 450476 | 518614 | 3.7561 | 14 | 14 | 0 | 24-HR | ALL | 1ST | 13032524
| 450576 | 518614 | 3.8445 | 13 | 17 | 0 | 24-HR | ALL | 1ST | 13032524
| 450676 | 518614 | 3.9297 | 11.74 | 17 | 0 | 24-HR | ALL | 1ST | 13032524
| 450776 | 518614 | 4.0063 | 9.79 | 12 | 0 | 24-HR | ALL | 1ST | 13032524
| 450876 | 518614 | 4.1158 | 10.91 | 13 | 0 | 24-HR | ALL | 1ST | 13032524
| 450976 | 518614 | 4.2398 | 13.22 | 13.22 | 0 | 24-HR | ALL | 1ST | 13032524
| 451076 | 518614 | 4.3213 | 12.08 | 12.08 | 0 | 24-HR | ALL | 1ST | 13032524
| 451176 | 518614 | 4.4334 | 13.55 | 13.55 | 0 | 24-HR | ALL | 1ST | 13032524
| 451276 | 518614 | 4.4935 | 11.26 | 13 | 0 | 24-HR | ALL | 1ST | 13032524
| 451376 | 518614 | 4.6228 | 14.36 | 14.36 | 0 | 24-HR | ALL | 1ST | 13032524
| 451476 | 518614 | 4.755 | 17.7 | 17.7 | 0 | 24-HR | ALL | 1ST | 13032524
| 451576 | 518614 | 4.8812 | 20.73 | 20.73 | 0 | 24-HR | ALL | 1ST | 13032524
| 451676 | 518614 | 4.8741 | 15.64 | 15.64 | 0 | 24-HR | ALL | 1ST | 13032524
| 451776 | 518614 | 4.9253 | 14.85 | 20 | 0 | 24-HR | ALL | 1ST | 13032524
| 451876 | 518614 | 4.95 | 13.02 | 17 | 0 | 24-HR | ALL | 1ST | 13032524
| 451976 | 518614 | 5.0415 | 15.87 | 15.87 | 0 | 24-HR | ALL | 1ST | 13032524
| 452076 | 518614 | 5.0304 | 13.3 | 14 | 0 | 24-HR | ALL | 1ST | 13032524
| 452176 | 518614 | 5.0583 | 13.79 | 13.79 | 0 | 24-HR | ALL | 1ST | 13032524
| 452276 | 518614 | 5.0878 | 15.15 | 15.15 | 0 | 24-HR | ALL | 1ST | 13032524
| 452376 | 518614 | 5.0973 | 16.24 | 17 | 0 | 24-HR | ALL | 1ST | 13032524
| 452476 | 518614 | 5.0279 | 13.98 | 16 | 0 | 24-HR | ALL | 1ST | 13032524
| 452576 | 518614 | 4.9505 | 12.42 | 19 | 0 | 24-HR | ALL | 1ST | 13032524
| 452676 | 518614 | 4.9064 | 14 | 19 | 0 | 24-HR | ALL | 1ST | 13032524
| 452776 | 518614 | 4.7925 | 13.03 | 19 | 0 | 24-HR | ALL | 1ST | 13032524
| 452876 | 518614 | 5.0867 | 17.29 | 20 | 0 | 24-HR | ALL | 1ST | 13031024
| 452976 | 518614 | 5.4011 | 18.79 | 18.79 | 0 | 24-HR | ALL | 1ST | 13031024
| 453076 | 518614 | 5.6674 | 17.97 | 17.97 | 0 | 24-HR | ALL | 1ST | 13031024
| 453176 | 518614 | 5.9753 | 19.29 | 19.29 | 0 | 24-HR | ALL | 1ST | 13031024
| 453276 | 518614 | 6.2067 | 18.09 | 19 | 0 | 24-HR | ALL | 1ST | 13031024
| 453376 | 518614 | 6.4181 | 17.19 | 22 | 0 | 24-HR | ALL | 1ST | 13031024
| 453476 | 518614 | 6.6226 | 17.29 | 23 | 0 | 24-HR | ALL | 1ST | 13031024
| 453576 | 518614 | 6.8278 | 18.79 | 18.79 | 0 | 24-HR | ALL | 1ST | 13031024
| 453676 | 518614 | 6.8521 | 16.58 | 23 | 0 | 24-HR | ALL | 1ST | 13031024
| 453776 | 518614 | 6.8977 | 17.21 | 21 | 0 | 24-HR | ALL | 1ST | 13031024
| 453876 | 518614 | 6.8698 | 18.06 | 22 | 0 | 24-HR | ALL | 1ST | 13031024
| 459076 | 518614 | 15.1305 | 183.2 | 183.2 | 0 | 24-HR | ALL | 1ST | 13022824
| 459176 | 518614 | 11.9038 | 171.16 | 171.16 | 0 | 24-HR | ALL | 1ST | 13071724
| 459276 | 518614 | 5.5343 | 143.83 | 201 | 0 | 24-HR | ALL | 1ST | 13062424
| 459376 | 518614 | 5.3276 | 123.84 | 201 | 0 | 24-HR | ALL | 1ST | 13062424
| 459476 | 518614 | 5.1493 | 110.91 | 202 | 0 | 24-HR | ALL | 1ST | 13062424
| 459576 | 518614 | 4.9756 | 101.76 | 202 | 0 | 24-HR | ALL | 1ST | 13062424
| 459676 | 518614 | 4.8247 | 101.78 | 201 | 0 | 24-HR | ALL | 1ST | 13062424
| 459776 | 518614 | 4.6498 | 102.87 | 201 | 0 | 24-HR | ALL | 1ST | 13062424
| 459876 | 518614 | 4.4535 | 103.94 | 103.94 | 0 | 24-HR | ALL | 1ST | 13062424
| 459976 | 518614 | 4.2418 | 103.76 | 103.76 | 0 | 24-HR | ALL | 1ST | 13062424
| 460076 | 518614 | 4.0226 | 101.92 | 101.92 | 0 | 24-HR | ALL | 1ST | 13062424
| 460176 | 518614 | 3.8068 | 101.21 | 103 | 0 | 24-HR | ALL | 1ST | 13062424
| 460276 | 518614 | 3.5951 | 99.2 | 101 | 0 | 24-HR | ALL | 1ST | 13062424
| 460376 | 518614 | 3.3919 | 97.92 | 100 | 0 | 24-HR | ALL | 1ST | 13062424
| 460476 | 518614 | 3.1978 | 97.24 | 102 | 0 | 24-HR | ALL | 1ST | 13062424
| 460576 | 518614 | 3.0163 | 93.76 | 107 | 0 | 24-HR | ALL | 1ST | 13062424
| 460676 | 518614 | 2.9241 | 93.58 | 106 | 0 | 24-HR | ALL | 1ST | 13120524
| 460776 | 518614 | 2.8439 | 93.21 | 106 | 0 | 24-HR | ALL | 1ST | 13120524
| 460876 | 518614 | 2.7637 | 91.21 | 105 | 0 | 24-HR | ALL | 1ST | 13120524
| 460976 | 518614 | 2.6812 | 91.79 | 99 | 0 | 24-HR | ALL | 1ST | 13120524
| 461076 | 518614 | 2.6265 | 88.85 | 99 | 0 | 24-HR | ALL | 1ST | 13062324
| 461176 | 518614 | 2.607 | 87.76 | 96 | 0 | 24-HR | ALL | 1ST | 13062324
| 461276 | 518614 | 2.58 | 86.22 | 94 | 0 | 24-HR | ALL | 1ST | 13062324
| 461376 | 518614 | 2.5467 | 86.03 | 91 | 0 | 24-HR | ALL | 1ST | 13062324
| 461476 | 518614 | 2.508 | 87 | 91 | 0 | 24-HR | ALL | 1ST | 13062324
| 461576 | 518614 | 2.4648 | 86.79 | 86.79 | 0 | 24-HR | ALL | 1ST | 13062324
| 461676 | 518614 | 2.4179 | 84 | 88 | 0 | 24-HR | ALL | 1ST | 13062324
| 461776 | 518614 | 2.368 | 80.7 | 88 | 0 | 24-HR | ALL | 1ST | 13062324
| 461876 | 518614 | 2.3295 | 74.85 | 167 | 0 | 24-HR | ALL | 1ST | 13112924
| 461976 | 518614 | 2.2908 | 80.33 | 167 | 0 | 24-HR | ALL | 1ST | 13112924
| 462076 | 518614 | 2.2516 | 84.68 | 167 | 0 | 24-HR | ALL | 1ST | 13112924
| 462176 | 518614 | 2.21 | 99.07 | 167 | 0 | 24-HR | ALL | 1ST | 13112924
| 462276 | 518614 | 2.1669 | 111.92 | 111.92 | 0 | 24-HR | ALL | 1ST | 13112924
| 462376 | 518614 | 2.1252 | 117.58 | 117.58 | 0 | 24-HR | ALL | 1ST | 13112924
| 462476 | 518614 | 2.0871 | 108.75 | 167 | 0 | 24-HR | ALL | 1ST | 13112924
| 462576 | 518614 | 2.0458 | 106.42 | 167 | 0 | 24-HR | ALL | 1ST | 13112924
| 462676 | 518614 | 2.0033 | 99.81 | 167 | 0 | 24-HR | ALL | 1ST | 13112924
| 462776 | 518614 | 1.9598 | 96.06 | 167 | 0 | 24-HR | ALL | 1ST | 13112924
| 462876 | 518614 | 1.9156 | 92.03 | 167 | 0 | 24-HR | ALL | 1ST | 13112924
| 462976 | 518614 | 1.8715 | 89.18 | 167 | 0 | 24-HR | ALL | 1ST | 13112924
| 463076 | 518614 | 1.8262 | 84.21 | 167 | 0 | 24-HR | ALL | 1ST | 13112924
| 463176 | 518614 | 1.7826 | 82.52 | 82.52 | 0 | 24-HR | ALL | 1ST | 13112924
| 463276 | 518614 | 1.7364 | 76.18 | 76.18 | 0 | 24-HR | ALL | 1ST | 13112924
| 463376 | 518614 | 1.7088 | 71.43 | 71.43 | 0 | 24-HR | ALL | 1ST | 13060124
| 463476 | 518614 | 1.6979 | 69.21 | 69.21 | 0 | 24-HR | ALL | 1ST | 13060124
| 463576 | 518614 | 1.6859 | 64.07 | 64.07 | 0 | 24-HR | ALL | 1ST | 13060124
| 463676 | 518614 | 1.6741 | 56.29 | 187 | 0 | 24-HR | ALL | 1ST | 13060124
| 463776 | 518614 | 1.6605 | 64.02 | 155 | 0 | 24-HR | ALL | 1ST | 13060124
| 463876 | 518614 | 1.6466 | 66.61 | 197 | 0 | 24-HR | ALL | 1ST | 13060124
| 463976 | 518614 | 1.631 | 71.65 | 198 | 0 | 24-HR | ALL | 1ST | 13060124
| 448976 | 518714 | 2.8573 | 12 | 12 | 0 | 24-HR | ALL | 1ST | 13012124
| 449076 | 518714 | 2.8742 | 11.3 | 13 | 0 | 24-HR | ALL | 1ST | 13012124
| 449176 | 518714 | 2.8983 | 12 | 16 | 0 | 24-HR | ALL | 1ST | 13012124
| 449276 | 518714 | 2.9081 | 10.8 | 16 | 0 | 24-HR | ALL | 1ST | 13012124
| 449376 | 518714 | 2.925 | 11 | 13 | 0 | 24-HR | ALL | 1ST | 13012124
| 449476 | 518714 | 2.9385 | 11.03 | 13 | 0 | 24-HR | ALL | 1ST | 13012124
| 449576 | 518714 | 2.9632 | 13 | 13 | 0 | 24-HR | ALL | 1ST | 13012124
| 449676 | 518714 | 2.9496 | 9.92 | 9.92 | 0 | 24-HR | ALL | 1ST | 13012124
| 449776 | 518714 | 2.9446 | 8.53 | 8.53 | 0 | 24-HR | ALL | 1ST | 13012124
| 449876 | 518714 | 2.9898 | 7.65 | 10 | 0 | 24-HR | ALL | 1ST | 13032524
| 449976 | 518714 | 3.0676 | 5.99 | 12 | 0 | 24-HR | ALL | 1ST | 13032524
| 450076 | 518714 | 3.1922 | 10.16 | 13 | 0 | 24-HR | ALL | 1ST | 13032524
| 450176 | 518714 | 3.2918 | 10.66 | 15 | 0 | 24-HR | ALL | 1ST | 13032524
| 450276 | 518714 | 3.4367 | 16.01 | 16.01 | 0 | 24-HR | ALL | 1ST | 13032524
| 450376 | 518714 | 3.5196 | 13.97 | 13.97 | 0 | 24-HR | ALL | 1ST | 13032524
| 450476 | 518714 | 3.6097 | 12.65 | 18 | 0 | 24-HR | ALL | 1ST | 13032524
| 450576 | 518714 | 3.7001 | 11.3 | 18 | 0 | 24-HR | ALL | 1ST | 13032524
| 450676 | 518714 | 3.7917 | 10.04 | 16 | 0 | 24-HR | ALL | 1ST | 13032524
| 450776 | 518714 | 3.8927 | 9.64 | 12 | 0 | 24-HR | ALL | 1ST | 13032524
| 450876 | 518714 | 4.0007 | 9.85 | 9.85 | 0 | 24-HR | ALL | 1ST | 13032524
| 450976 | 518714 | 4.1614 | 14.46 | 14.46 | 0 | 24-HR | ALL | 1ST | 13032524
| 451076 | 518714 | 4.2639 | 14 | 16 | 0 | 24-HR | ALL | 1ST | 13032524
| 451176 | 518714 | 4.3414 | 11.68 | 18 | 0 | 24-HR | ALL | 1ST | 13032524
| 451276 | 518714 | 4.4637 | 12.98 | 17 | 0 | 24-HR | ALL | 1ST | 13032524
| 451376 | 518714 | 4.57 | 13.17 | 13.17 | 0 | 24-HR | ALL | 1ST | 13032524
| 451476 | 518714 | 4.6989 | 15.08 | 18 | 0 | 24-HR | ALL | 1ST | 13032524
| 451576 | 518714 | 4.8119 | 16.03 | 20 | 0 | 24-HR | ALL | 1ST | 13032524
| 451676 | 518714 | 4.9014 | 15.73 | 19 | 0 | 24-HR | ALL | 1ST | 13032524
| 451776 | 518714 | 4.9563 | 13.68 | 15 | 0 | 24-HR | ALL | 1ST | 13032524
| 451876 | 518714 | 5.0511 | 14.54 | 14.54 | 0 | 24-HR | ALL | 1ST | 13032524
| 451976 | 518714 | 5.1113 | 13.82 | 16 | 0 | 24-HR | ALL | 1ST | 13032524
| 452076 | 518714 | 5.1675 | 13.46 | 13.46 | 0 | 24-HR | ALL | 1ST | 13032524
| 452176 | 518714 | 5.1849 | 11.57 | 14 | 0 | 24-HR | ALL | 1ST | 13032524
| 452276 | 518714 | 5.2675 | 14 | 17 | 0 | 24-HR | ALL | 1ST | 13032524
| 452376 | 518714 | 5.2743 | 13.08 | 17 | 0 | 24-HR | ALL | 1ST | 13032524
| 452476 | 518714 | 5.3838 | 18.22 | 18.22 | 0 | 24-HR | ALL | 1ST | 13032524
| 452576 | 518714 | 5.3461 | 16.98 | 16.98 | 0 | 24-HR | ALL | 1ST | 13032524
| 452676 | 518714 | 5.2657 | 14.85 | 14.85 | 0 | 24-HR | ALL | 1ST | 13032524
| 452776 | 518714 | 5.19 | 14.04 | 19 | 0 | 24-HR | ALL | 1ST | 13032524
| 452876 | 518714 | 5.1761 | 17.36 | 17.36 | 0 | 24-HR | ALL | 1ST | 13032524
| 452976 | 518714 | 5.0543 | 16.62 | 19 | 0 | 24-HR | ALL | 1ST | 13032524
| 453076 | 518714 | 5.3332 | 17 | 17 | 0 | 24-HR | ALL | 1ST | 13031024
| 453176 | 518714 | 5.656 | 17.91 | 17.91 | 0 | 24-HR | ALL | 1ST | 13031024
| 453276 | 518714 | 5.9576 | 18 | 20 | 0 | 24-HR | ALL | 1ST | 13031024
| 453376 | 518714 | 6.2145 | 16.88 | 21 | 0 | 24-HR | ALL | 1ST | 13031024
| 453476 | 518714 | 6.4315 | 15.29 | 23 | 0 | 24-HR | ALL | 1ST | 13031024
| 453576 | 518714 | 6.6252 | 14.24 | 21 | 0 | 24-HR | ALL | 1ST | 13031024
| 453676 | 518714 | 6.8095 | 14.48 | 19 | 0 | 24-HR | ALL | 1ST | 13031024
| 453776 | 518714 | 7.0071 | 16.83 | 20 | 0 | 24-HR | ALL | 1ST | 13031024
| 453876 | 518714 | 7.0393 | 16.46 | 21 | 0 | 24-HR | ALL | 1ST | 13031024
| 459076 | 518714 | 14.7996 | 175.71 | 184 | 0 | 24-HR | ALL | 1ST | 13071724
| 459176 | 518714 | 14.7521 | 172.75 | 172.75 | 0 | 24-HR | ALL | 1ST | 13071724
| 459276 | 518714 | 5.8016 | 144.51 | 201 | 0 | 24-HR | ALL | 1ST | 13062424
| 459376 | 518714 | 5.4744 | 125.37 | 201 | 0 | 24-HR | ALL | 1ST | 13062424
| 459476 | 518714 | 5.1702 | 108.73 | 202 | 0 | 24-HR | ALL | 1ST | 13062424
| 459576 | 518714 | 4.9414 | 102.76 | 202 | 0 | 24-HR | ALL | 1ST | 13062424
| 459676 | 518714 | 4.7158 | 100 | 201 | 0 | 24-HR | ALL | 1ST | 13062424
| 459776 | 518714 | 4.4862 | 99.07 | 201 | 0 | 24-HR | ALL | 1ST | 13062424
| 459876 | 518714 | 4.2581 | 101.46 | 184 | 0 | 24-HR | ALL | 1ST | 13062424
| 459976 | 518714 | 4.019 | 100.01 | 102 | 0 | 24-HR | ALL | 1ST | 13062424
| 460076 | 518714 | 3.789 | 101.46 | 101.46 | 0 | 24-HR | ALL | 1ST | 13062424
| 460176 | 518714 | 3.5639 | 100.76 | 100.76 | 0 | 24-HR | ALL | 1ST | 13062424
| 460276 | 518714 | 3.3493 | 99.98 | 99.98 | 0 | 24-HR | ALL | 1ST | 13062424
| 460376 | 518714 | 3.2347 | 96.83 | 102 | 0 | 24-HR | ALL | 1ST | 13120524
| 460476 | 518714 | 3.1459 | 95.08 | 102 | 0 | 24-HR | ALL | 1ST | 13120524
| 460576 | 518714 | 3.0551 | 92.96 | 102 | 0 | 24-HR | ALL | 1ST | 13120524
| 460676 | 518714 | 2.9664 | 87.27 | 105 | 0 | 24-HR | ALL | 1ST | 13120524
| 460776 | 518714 | 2.8688 | 91.61 | 97 | 0 | 24-HR | ALL | 1ST | 13120524
| 460876 | 518714 | 2.7883 | 92.46 | 94 | 0 | 24-HR | ALL | 1ST | 13062324
| 460976 | 518714 | 2.7631 | 90.29 | 93 | 0 | 24-HR | ALL | 1ST | 13062324
| 461076 | 518714 | 2.7297 | 88.17 | 96 | 0 | 24-HR | ALL | 1ST | 13062324
| 461176 | 518714 | 2.6894 | 86.53 | 95 | 0 | 24-HR | ALL | 1ST | 13062324
| 461276 | 518714 | 2.6445 | 84.64 | 94 | 0 | 24-HR | ALL | 1ST | 13112924
| 461376 | 518714 | 2.6119 | 82.62 | 91 | 0 | 24-HR | ALL | 1ST | 13112924
| 461476 | 518714 | 2.5731 | 84.48 | 89 | 0 | 24-HR | ALL | 1ST | 13112924
| 461576 | 518714 | 2.5331 | 84.9 | 84.9 | 0 | 24-HR | ALL | 1ST | 13112924
| 461676 | 518714 | 2.4912 | 84.29 | 84.29 | 0 | 24-HR | ALL | 1ST | 13112924
| 461776 | 518714 | 2.4476 | 78.86 | 167 | 0 | 24-HR | ALL | 1ST | 13112924
| 461876 | 518714 | 2.4013 | 80.45 | 167 | 0 | 24-HR | ALL | 1ST | 13112924
| 461976 | 518714 | 2.3542 | 83.83 | 167 | 0 | 24-HR | ALL | 1ST | 13112924
| 462076 | 518714 | 2.3064 | 86.59 | 167 | 0 | 24-HR | ALL | 1ST | 13112924
| 462176 | 518714 | 2.2548 | 115.04 | 115.04 | 0 | 24-HR | ALL | 1ST | 13112924
| 462276 | 518714 | 2.2018 | 128.81 | 128.81 | 0 | 24-HR | ALL | 1ST | 13112924
| 462376 | 518714 | 2.1535 | 131.57 | 131.57 | 0 | 24-HR | ALL | 1ST | 13112924
| 462476 | 518714 | 2.1059 | 132.37 | 132.37 | 0 | 24-HR | ALL | 1ST | 13112924
| 462576 | 518714 | 2.06 | 127.97 | 127.97 | 0 | 24-HR | ALL | 1ST | 13112924
| 462676 | 518714 | 2.015 | 112.22 | 167 | 0 | 24-HR | ALL | 1ST | 13112924
| 462776 | 518714 | 1.9663 | 103.71 | 167 | 0 | 24-HR | ALL | 1ST | 13112924
| 462876 | 518714 | 1.9168 | 97.39 | 167 | 0 | 24-HR | ALL | 1ST | 13112924
| 462976 | 518714 | 1.8674 | 92.49 | 167 | 0 | 24-HR | ALL | 1ST | 13112924
| 463076 | 518714 | 1.818 | 87.17 | 167 | 0 | 24-HR | ALL | 1ST | 13112924
| 463176 | 518714 | 1.7695 | 83.3 | 167 | 0 | 24-HR | ALL | 1ST | 13112924
| 463276 | 518714 | 1.7439 | 78.46 | 78.46 | 0 | 24-HR | ALL | 1ST | 13060124
| 463376 | 518714 | 1.7292 | 71.83 | 71.83 | 0 | 24-HR | ALL | 1ST | 13060124
| 463476 | 518714 | 1.7153 | 71.86 | 71.86 | 0 | 24-HR | ALL | 1ST | 13060124
| 463576 | 518714 | 1.6999 | 68.86 | 68.86 | 0 | 24-HR | ALL | 1ST | 13060124
| 463676 | 518714 | 1.6841 | 56.2 | 75 | 0 | 24-HR | ALL | 1ST | 13060124
| 463776 | 518714 | 1.6681 | 65.09 | 73 | 0 | 24-HR | ALL | 1ST | 13060124
| 463876 | 518714 | 1.6515 | 64 | 197 | 0 | 24-HR | ALL | 1ST | 13060124
| 463976 | 518714 | 1.6339 | 67.82 | 197 | 0 | 24-HR | ALL | 1ST | 13060124
| 448976 | 518814 | 2.9484 | 13 | 13 | 0 | 24-HR | ALL | 1ST | 13032424
| 449076 | 518814 | 2.9617 | 11.18 | 13 | 0 | 24-HR | ALL | 1ST | 13032424
| 449176 | 518814 | 2.9902 | 11.97 | 11.97 | 0 | 24-HR | ALL | 1ST | 13012124
| 449276 | 518814 | 3.0033 | 10 | 15 | 0 | 24-HR | ALL | 1ST | 13012124
| 449376 | 518814 | 3.0469 | 12.7 | 12.7 | 0 | 24-HR | ALL | 1ST | 13012124
| 449476 | 518814 | 3.0723 | 13 | 13 | 0 | 24-HR | ALL | 1ST | 13012124
| 449576 | 518814 | 3.097 | 13.48 | 13.48 | 0 | 24-HR | ALL | 1ST | 13012124
| 449676 | 518814 | 3.1027 | 11.7 | 11.7 | 0 | 24-HR | ALL | 1ST | 13012124
| 449776 | 518814 | 3.1187 | 11.67 | 11.67 | 0 | 24-HR | ALL | 1ST | 13012124
| 449876 | 518814 | 3.1158 | 9.56 | 9.56 | 0 | 24-HR | ALL | 1ST | 13012124
| 449976 | 518814 | 3.0999 | 6.24 | 10 | 0 | 24-HR | ALL | 1ST | 13012124
| 450076 | 518814 | 3.1466 | 11.27 | 11.27 | 0 | 24-HR | ALL | 1ST | 13012124
| 450176 | 518814 | 3.1534 | 11.67 | 15 | 0 | 24-HR | ALL | 1ST | 13012124
| 450276 | 518814 | 3.2396 | 12.82 | 15 | 0 | 24-HR | ALL | 1ST | 13032524
| 450376 | 518814 | 3.3271 | 11.15 | 16 | 0 | 24-HR | ALL | 1ST | 13032524
| 450476 | 518814 | 3.4396 | 12.08 | 15 | 0 | 24-HR | ALL | 1ST | 13032524
| 450576 | 518814 | 3.5335 | 10.73 | 13 | 0 | 24-HR | ALL | 1ST | 13032524
| 450676 | 518814 | 3.6442 | 10.95 | 10.95 | 0 | 24-HR | ALL | 1ST | 13032524
| 450776 | 518814 | 3.7119 | 6.76 | 11 | 0 | 24-HR | ALL | 1ST | 13032524
| 450876 | 518814 | 3.8333 | 7.78 | 13 | 0 | 24-HR | ALL | 1ST | 13032524
| 450976 | 518814 | 3.9849 | 11.24 | 14 | 0 | 24-HR | ALL | 1ST | 13032524
| 451076 | 518814 | 4.1094 | 12 | 12 | 0 | 24-HR | ALL | 1ST | 13032524
| 451176 | 518814 | 4.2261 | 12 | 14 | 0 | 24-HR | ALL | 1ST | 13032524
| 451276 | 518814 | 4.3431 | 12 | 12 | 0 | 24-HR | ALL | 1ST | 13032524
| 451376 | 518814 | 4.4769 | 13.24 | 13.24 | 0 | 24-HR | ALL | 1ST | 13032524
| 451476 | 518814 | 4.6045 | 14 | 18 | 0 | 24-HR | ALL | 1ST | 13032524
| 451576 | 518814 | 4.7366 | 15.1 | 21 | 0 | 24-HR | ALL | 1ST | 13032524
| 451676 | 518814 | 4.8048 | 12.2 | 18 | 0 | 24-HR | ALL | 1ST | 13032524
| 451776 | 518814 | 4.9437 | 14.09 | 14.09 | 0 | 24-HR | ALL | 1ST | 13032524
| 451876 | 518814 | 5.0302 | 13 | 13 | 0 | 24-HR | ALL | 1ST | 13032524
| 451976 | 518814 | 5.1299 | 13.08 | 16 | 0 | 24-HR | ALL | 1ST | 13032524
| 452076 | 518814 | 5.2003 | 11.91 | 13 | 0 | 24-HR | ALL | 1ST | 13032524
| 452176 | 518814 | 5.3187 | 13.88 | 13.88 | 0 | 24-HR | ALL | 1ST | 13032524
| 452276 | 518814 | 5.3402 | 11.2 | 17 | 0 | 24-HR | ALL | 1ST | 13032524
| 452376 | 518814 | 5.4283 | 12.7 | 17 | 0 | 24-HR | ALL | 1ST | 13032524
| 452476 | 518814 | 5.505 | 14.26 | 14.26 | 0 | 24-HR | ALL | 1ST | 13032524
| 452576 | 518814 | 5.5147 | 13.52 | 13.52 | 0 | 24-HR | ALL | 1ST | 13032524
| 452676 | 518814 | 5.5431 | 14.73 | 14.73 | 0 | 24-HR | ALL | 1ST | 13032524
| 452776 | 518814 | 5.51 | 14 | 14 | 0 | 24-HR | ALL | 1ST | 13032524
| 452876 | 518814 | 5.4922 | 15 | 18 | 0 | 24-HR | ALL | 1ST | 13032524
| 452976 | 518814 | 5.4497 | 15.96 | 20 | 0 | 24-HR | ALL | 1ST | 13032524
| 453076 | 518814 | 5.4035 | 17.88 | 17.88 | 0 | 24-HR | ALL | 1ST | 13032524
| 453176 | 518814 | 5.2515 | 16.12 | 21 | 0 | 24-HR | ALL | 1ST | 13031024
| 453276 | 518814 | 5.5832 | 16.7 | 20 | 0 | 24-HR | ALL | 1ST | 13031024
| 453376 | 518814 | 5.9066 | 16.87 | 16.87 | 0 | 24-HR | ALL | 1ST | 13031024
| 453476 | 518814 | 6.1655 | 15.04 | 18 | 0 | 24-HR | ALL | 1ST | 13031024
| 453576 | 518814 | 6.3911 | 13.04 | 19 | 0 | 24-HR | ALL | 1ST | 13031024
| 453676 | 518814 | 6.7307 | 15.88 | 19 | 0 | 24-HR | ALL | 1ST | 13031024
| 453776 | 518814 | 6.8704 | 13.88 | 17 | 0 | 24-HR | ALL | 1ST | 13031024
| 453876 | 518814 | 7.0604 | 15.09 | 18 | 0 | 24-HR | ALL | 1ST | 13031024
| 459076 | 518814 | 6.9928 | 150.95 | 201 | 0 | 24-HR | ALL | 1ST | 13071724
| 459176 | 518814 | 6.203 | 147.01 | 201 | 0 | 24-HR | ALL | 1ST | 13071724
| 459276 | 518814 | 5.7207 | 129.39 | 202 | 0 | 24-HR | ALL | 1ST | 13062424
| 459376 | 518814 | 5.3776 | 117.25 | 202 | 0 | 24-HR | ALL | 1ST | 13062424
| 459476 | 518814 | 5.0546 | 106.28 | 202 | 0 | 24-HR | ALL | 1ST | 13062424
| 459576 | 518814 | 4.7812 | 102.3 | 201 | 0 | 24-HR | ALL | 1ST | 13062424
| 459676 | 518814 | 4.5108 | 99.09 | 201 | 0 | 24-HR | ALL | 1ST | 13062424
| 459776 | 518814 | 4.2483 | 97.29 | 201 | 0 | 24-HR | ALL | 1ST | 13062424
| 459876 | 518814 | 3.9954 | 97.73 | 186 | 0 | 24-HR | ALL | 1ST | 13062424
| 459976 | 518814 | 3.7505 | 99.12 | 105 | 0 | 24-HR | ALL | 1ST | 13062424
| 460076 | 518814 | 3.5949 | 99.12 | 102 | 0 | 24-HR | ALL | 1ST | 13120524
| 460176 | 518814 | 3.4956 | 98.12 | 101 | 0 | 24-HR | ALL | 1ST | 13120524
| 460276 | 518814 | 3.3918 | 97 | 99 | 0 | 24-HR | ALL | 1ST | 13120524
| 460376 | 518814 | 3.2853 | 96.08 | 102 | 0 | 24-HR | ALL | 1ST | 13120524
| 460476 | 518814 | 3.1779 | 95.3 | 102 | 0 | 24-HR | ALL | 1ST | 13120524
| 460576 | 518814 | 3.0693 | 95.78 | 95.78 | 0 | 24-HR | ALL | 1ST | 13120524
| 460676 | 518814 | 2.9653 | 93.91 | 93.91 | 0 | 24-HR | ALL | 1ST | 13120524
| 460776 | 518814 | 2.9466 | 90.02 | 94 | 0 | 24-HR | ALL | 1ST | 13112924
| 460876 | 518814 | 2.9207 | 88.73 | 91 | 0 | 24-HR | ALL | 1ST | 13112924
| 460976 | 518814 | 2.8868 | 89.36 | 92 | 0 | 24-HR | ALL | 1ST | 13112924
| 461076 | 518814 | 2.8495 | 89.57 | 89.57 | 0 | 24-HR | ALL | 1ST | 13112924
| 461176 | 518814 | 2.811 | 86.97 | 90 | 0 | 24-HR | ALL | 1ST | 13112924
| 461276 | 518814 | 2.7687 | 83.12 | 90 | 0 | 24-HR | ALL | 1ST | 13112924
| 461376 | 518814 | 2.7206 | 82.3 | 89 | 0 | 24-HR | ALL | 1ST | 13112924
| 461476 | 518814 | 2.6702 | 80.15 | 89 | 0 | 24-HR | ALL | 1ST | 13112924
| 461576 | 518814 | 2.617 | 80.84 | 87 | 0 | 24-HR | ALL | 1ST | 13112924
| 461676 | 518814 | 2.5616 | 74.24 | 167 | 0 | 24-HR | ALL | 1ST | 13112924
| 461776 | 518814 | 2.5054 | 75.02 | 167 | 0 | 24-HR | ALL | 1ST | 13112924
| 461876 | 518814 | 2.45 | 81.12 | 167 | 0 | 24-HR | ALL | 1ST | 13112924
| 461976 | 518814 | 2.3928 | 80.7 | 167 | 0 | 24-HR | ALL | 1ST | 13112924
| 462076 | 518814 | 2.3376 | 88.44 | 167 | 0 | 24-HR | ALL | 1ST | 13112924
| 462176 | 518814 | 2.2786 | 119.94 | 166 | 0 | 24-HR | ALL | 1ST | 13112924
| 462276 | 518814 | 2.2193 | 129.86 | 129.86 | 0 | 24-HR | ALL | 1ST | 13112924
| 462376 | 518814 | 2.16 | 138.84 | 138.84 | 0 | 24-HR | ALL | 1ST | 13112924
| 462476 | 518814 | 2.1014 | 146.15 | 146.15 | 0 | 24-HR | ALL | 1ST | 13112924
| 462576 | 518814 | 2.0531 | 136.36 | 136.36 | 0 | 24-HR | ALL | 1ST | 13112924
| 462676 | 518814 | 2.0035 | 123.7 | 167 | 0 | 24-HR | ALL | 1ST | 13112924
| 462776 | 518814 | 1.9516 | 113.18 | 167 | 0 | 24-HR | ALL | 1ST | 13112924
| 462876 | 518814 | 1.8984 | 103.4 | 167 | 0 | 24-HR | ALL | 1ST | 13112924
| 462976 | 518814 | 1.8453 | 96.79 | 167 | 0 | 24-HR | ALL | 1ST | 13112924
| 463076 | 518814 | 1.7953 | 89.15 | 167 | 0 | 24-HR | ALL | 1ST | 13060124
| 463176 | 518814 | 1.7771 | 83.57 | 167 | 0 | 24-HR | ALL | 1ST | 13060124
| 463276 | 518814 | 1.7595 | 79.94 | 167 | 0 | 24-HR | ALL | 1ST | 13060124
| 463376 | 518814 | 1.7415 | 74.2 | 74.2 | 0 | 24-HR | ALL | 1ST | 13060124
| 463476 | 518814 | 1.7229 | 68.08 | 68.08 | 0 | 24-HR | ALL | 1ST | 13060124
| 463576 | 518814 | 1.7048 | 64.31 | 68 | 0 | 24-HR | ALL | 1ST | 13060124
| 463676 | 518814 | 1.6865 | 57.41 | 67 | 0 | 24-HR | ALL | 1ST | 13060124
| 463776 | 518814 | 1.6682 | 66.08 | 66.08 | 0 | 24-HR | ALL | 1ST | 13060124
| 463876 | 518814 | 1.6492 | 66.82 | 66.82 | 0 | 24-HR | ALL | 1ST | 13060124
| 463976 | 518814 | 1.6295 | 66.41 | 73 | 0 | 24-HR | ALL | 1ST | 13060124
| 448976 | 518914 | 3.0567 | 12.36 | 12.36 | 0 | 24-HR | ALL | 1ST | 13032424
| 449076 | 518914 | 3.0821 | 11.3 | 11.3 | 0 | 24-HR | ALL | 1ST | 13032424
| 449176 | 518914 | 3.1048 | 10 | 12 | 0 | 24-HR | ALL | 1ST | 13032424
| 449276 | 518914 | 3.1338 | 10 | 10 | 0 | 24-HR | ALL | 1ST | 13032424
| 449376 | 518914 | 3.1662 | 10.76 | 10.76 | 0 | 24-HR | ALL | 1ST | 13032424
| 449476 | 518914 | 3.1893 | 10.24 | 11 | 0 | 24-HR | ALL | 1ST | 13032424
| 449576 | 518914 | 3.2239 | 11.79 | 11.79 | 0 | 24-HR | ALL | 1ST | 13032424
| 449676 | 518914 | 3.2394 | 10.67 | 10.67 | 0 | 24-HR | ALL | 1ST | 13032424
| 449776 | 518914 | 3.2674 | 11.75 | 11.75 | 0 | 24-HR | ALL | 1ST | 13032424
| 449876 | 518914 | 3.2611 | 8.13 | 8.13 | 0 | 24-HR | ALL | 1ST | 13032424
| 449976 | 518914 | 3.2696 | 7.12 | 7.12 | 0 | 24-HR | ALL | 1ST | 13032424
| 450076 | 518914 | 3.31 | 11.01 | 11.01 | 0 | 24-HR | ALL | 1ST | 13032424
| 450176 | 518914 | 3.3195 | 10.93 | 13 | 0 | 24-HR | ALL | 1ST | 13032424
| 450276 | 518914 | 3.3296 | 10.84 | 17 | 0 | 24-HR | ALL | 1ST | 13012124
| 450376 | 518914 | 3.3406 | 11.03 | 15 | 0 | 24-HR | ALL | 1ST | 13012124
| 450476 | 518914 | 3.3515 | 11.64 | 11.64 | 0 | 24-HR | ALL | 1ST | 13012124
| 450576 | 518914 | 3.3418 | 10.52 | 10.52 | 0 | 24-HR | ALL | 1ST | 13012124
| 450676 | 518914 | 3.4179 | 7.03 | 12 | 0 | 24-HR | ALL | 1ST | 13032524
| 450776 | 518914 | 3.5177 | 5.85 | 11 | 0 | 24-HR | ALL | 1ST | 13032524
| 450876 | 518914 | 3.6295 | 5.7 | 14 | 0 | 24-HR | ALL | 1ST | 13032524
| 450976 | 518914 | 3.7805 | 9.02 | 15 | 0 | 24-HR | ALL | 1ST | 13032524
| 451076 | 518914 | 3.9204 | 10.79 | 14 | 0 | 24-HR | ALL | 1ST | 13032524
| 451176 | 518914 | 4.0457 | 11 | 11 | 0 | 24-HR | ALL | 1ST | 13032524
| 451276 | 518914 | 4.1801 | 11.77 | 13 | 0 | 24-HR | ALL | 1ST | 13032524
| 451376 | 518914 | 4.3258 | 13.21 | 13.21 | 0 | 24-HR | ALL | 1ST | 13032524
| 451476 | 518914 | 4.4576 | 13.45 | 17 | 0 | 24-HR | ALL | 1ST | 13032524
| 451576 | 518914 | 4.6094 | 15 | 19 | 0 | 24-HR | ALL | 1ST | 13032524
| 451676 | 518914 | 4.7178 | 13.64 | 17 | 0 | 24-HR | ALL | 1ST | 13032524
| 451776 | 518914 | 4.8205 | 12.09 | 13 | 0 | 24-HR | ALL | 1ST | 13032524
| 451876 | 518914 | 4.9306 | 11.23 | 15 | 0 | 24-HR | ALL | 1ST | 13032524
| 451976 | 518914 | 5.0387 | 10.5 | 16 | 0 | 24-HR | ALL | 1ST | 13032524
| 452076 | 518914 | 5.1481 | 10.15 | 14 | 0 | 24-HR | ALL | 1ST | 13032524
| 452176 | 518914 | 5.3065 | 12.8 | 12.8 | 0 | 24-HR | ALL | 1ST | 13032524
| 452276 | 518914 | 5.3756 | 11 | 14 | 0 | 24-HR | ALL | 1ST | 13032524
| 452376 | 518914 | 5.4511 | 10.09 | 24 | 0 | 24-HR | ALL | 1ST | 13032524
| 452476 | 518914 | 5.5492 | 11.02 | 24 | 0 | 24-HR | ALL | 1ST | 13032524
| 452576 | 518914 | 5.6204 | 11.43 | 24 | 0 | 24-HR | ALL | 1ST | 13032524
| 452676 | 518914 | 5.6757 | 11.91 | 16 | 0 | 24-HR | ALL | 1ST | 13032524
| 452776 | 518914 | 5.7497 | 14 | 14 | 0 | 24-HR | ALL | 1ST | 13032524
| 452876 | 518914 | 5.7607 | 14.15 | 18 | 0 | 24-HR | ALL | 1ST | 13032524
| 452976 | 518914 | 5.7654 | 15 | 17 | 0 | 24-HR | ALL | 1ST | 13032524
| 453076 | 518914 | 5.7691 | 16.82 | 16.82 | 0 | 24-HR | ALL | 1ST | 13032524
| 453176 | 518914 | 5.7172 | 17.5 | 17.5 | 0 | 24-HR | ALL | 1ST | 13032524
| 453276 | 518914 | 5.5889 | 16.39 | 18 | 0 | 24-HR | ALL | 1ST | 13032524
| 453376 | 518914 | 5.4891 | 16.21 | 18 | 0 | 24-HR | ALL | 1ST | 13031024
| 453476 | 518914 | 5.7792 | 14.49 | 16 | 0 | 24-HR | ALL | 1ST | 13031024
| 453576 | 518914 | 6.055 | 12.76 | 17 | 0 | 24-HR | ALL | 1ST | 13031024
| 453676 | 518914 | 6.2794 | 10.05 | 17 | 0 | 24-HR | ALL | 1ST | 13031024
| 453776 | 518914 | 6.6965 | 14.5 | 17 | 0 | 24-HR | ALL | 1ST | 13031024
| 453876 | 518914 | 6.9639 | 15.24 | 17 | 0 | 24-HR | ALL | 1ST | 13031024
| 459076 | 518914 | 6.1887 | 131.4 | 209 | 0 | 24-HR | ALL | 1ST | 13062424
| 459176 | 518914 | 5.9102 | 129.3 | 202 | 0 | 24-HR | ALL | 1ST | 13062424
| 459276 | 518914 | 5.5472 | 122.16 | 202 | 0 | 24-HR | ALL | 1ST | 13062424
| 459376 | 518914 | 5.1655 | 112.15 | 202 | 0 | 24-HR | ALL | 1ST | 13062424
| 459476 | 518914 | 4.836 | 106.91 | 202 | 0 | 24-HR | ALL | 1ST | 13062424
| 459576 | 518914 | 4.5131 | 99.61 | 201 | 0 | 24-HR | ALL | 1ST | 13062424
| 459676 | 518914 | 4.2267 | 97.97 | 201 | 0 | 24-HR | ALL | 1ST | 13062424
| 459776 | 518914 | 4.0183 | 96.71 | 201 | 0 | 24-HR | ALL | 1ST | 13120524
| 459876 | 518914 | 3.9047 | 99.7 | 184 | 0 | 24-HR | ALL | 1ST | 13120524
| 459976 | 518914 | 3.7904 | 97.23 | 102 | 0 | 24-HR | ALL | 1ST | 13120524
| 460076 | 518914 | 3.6667 | 97.85 | 102 | 0 | 24-HR | ALL | 1ST | 13120524
| 460176 | 518914 | 3.5427 | 96.91 | 103 | 0 | 24-HR | ALL | 1ST | 13120524
| 460276 | 518914 | 3.415 | 98.21 | 100 | 0 | 24-HR | ALL | 1ST | 13120524
| 460376 | 518914 | 3.2865 | 100.64 | 100.64 | 0 | 24-HR | ALL | 1ST | 13120524
| 460476 | 518914 | 3.2145 | 98.21 | 98.21 | 0 | 24-HR | ALL | 1ST | 13112924
| 460576 | 518914 | 3.1946 | 94.76 | 94.76 | 0 | 24-HR | ALL | 1ST | 13112924
| 460676 | 518914 | 3.1613 | 94.23 | 94.23 | 0 | 24-HR | ALL | 1ST | 13112924
| 460776 | 518914 | 3.1212 | 94.3 | 94.3 | 0 | 24-HR | ALL | 1ST | 13112924
| 460876 | 518914 | 3.0779 | 93 | 93 | 0 | 24-HR | ALL | 1ST | 13112924
| 460976 | 518914 | 3.0323 | 88.92 | 91 | 0 | 24-HR | ALL | 1ST | 13112924
| 461076 | 518914 | 2.9789 | 87.64 | 87.64 | 0 | 24-HR | ALL | 1ST | 13112924
| 461176 | 518914 | 2.9224 | 85.18 | 86 | 0 | 24-HR | ALL | 1ST | 13112924
| 461276 | 518914 | 2.8626 | 82.13 | 85 | 0 | 24-HR | ALL | 1ST | 13112924
| 461376 | 518914 | 2.7996 | 81.24 | 83 | 0 | 24-HR | ALL | 1ST | 13112924
| 461476 | 518914 | 2.7347 | 78.03 | 87 | 0 | 24-HR | ALL | 1ST | 13112924
| 461576 | 518914 | 2.6692 | 80.36 | 86 | 0 | 24-HR | ALL | 1ST | 13112924
| 461676 | 518914 | 2.6016 | 76 | 167 | 0 | 24-HR | ALL | 1ST | 13112924
| 461776 | 518914 | 2.5356 | 78.24 | 167 | 0 | 24-HR | ALL | 1ST | 13112924
| 461876 | 518914 | 2.47 | 80.87 | 167 | 0 | 24-HR | ALL | 1ST | 13112924
| 461976 | 518914 | 2.4046 | 82.7 | 167 | 0 | 24-HR | ALL | 1ST | 13112924
| 462076 | 518914 | 2.3412 | 89.12 | 167 | 0 | 24-HR | ALL | 1ST | 13112924
| 462176 | 518914 | 2.2781 | 109.19 | 167 | 0 | 24-HR | ALL | 1ST | 13112924
| 462276 | 518914 | 2.2117 | 123.75 | 167 | 0 | 24-HR | ALL | 1ST | 13112924
| 462376 | 518914 | 2.1396 | 144.65 | 144.65 | 0 | 24-HR | ALL | 1ST | 13112924
| 462476 | 518914 | 3.7406 | 163.13 | 163.13 | 0 | 24-HR | ALL | 1ST | 13010824
| 462576 | 518914 | 2.0223 | 140.77 | 140.77 | 0 | 24-HR | ALL | 1ST | 13112924
| 462676 | 518914 | 1.9702 | 124.88 | 167 | 0 | 24-HR | ALL | 1ST | 13112924
| 462776 | 518914 | 1.9149 | 112.7 | 167 | 0 | 24-HR | ALL | 1ST | 13112924
| 462876 | 518914 | 1.8588 | 104.33 | 167 | 0 | 24-HR | ALL | 1ST | 13112924
| 462976 | 518914 | 1.8308 | 96.94 | 167 | 0 | 24-HR | ALL | 1ST | 13060124
| 463076 | 518914 | 1.8074 | 89.35 | 167 | 0 | 24-HR | ALL | 1ST | 13060124
| 463176 | 518914 | 1.7861 | 83.97 | 167 | 0 | 24-HR | ALL | 1ST | 13060124
| 463276 | 518914 | 1.7658 | 82.36 | 167 | 0 | 24-HR | ALL | 1ST | 13060124
| 463376 | 518914 | 1.7444 | 75.77 | 75.77 | 0 | 24-HR | ALL | 1ST | 13060124
| 463476 | 518914 | 1.7229 | 68.56 | 72 | 0 | 24-HR | ALL | 1ST | 13060124
| 463576 | 518914 | 1.7017 | 56.89 | 72 | 0 | 24-HR | ALL | 1ST | 13060124
| 463676 | 518914 | 1.6812 | 53.3 | 72 | 0 | 24-HR | ALL | 1ST | 13060124
| 463776 | 518914 | 1.6604 | 67.05 | 67.05 | 0 | 24-HR | ALL | 1ST | 13060124
| 463876 | 518914 | 1.6391 | 66.97 | 66.97 | 0 | 24-HR | ALL | 1ST | 13060124
| 463976 | 518914 | 1.6176 | 65 | 70 | 0 | 24-HR | ALL | 1ST | 13060124
| 448976 | 519014 | 3.1453 | 12.46 | 12.46 | 0 | 24-HR | ALL | 1ST | 13032424
| 449076 | 519014 | 3.1797 | 11.62 | 11.62 | 0 | 24-HR | ALL | 1ST | 13032424
| 449176 | 519014 | 3.2145 | 11 | 11 | 0 | 24-HR | ALL | 1ST | 13032424
| 449276 | 519014 | 3.2494 | 10.54 | 10.54 | 0 | 24-HR | ALL | 1ST | 13032424
| 449376 | 519014 | 3.303 | 13.15 | 13.15 | 0 | 24-HR | ALL | 1ST | 13032424
| 449476 | 519014 | 3.3282 | 11.44 | 13 | 0 | 24-HR | ALL | 1ST | 13032424
| 449576 | 519014 | 3.3534 | 10 | 14 | 0 | 24-HR | ALL | 1ST | 13032424
| 449676 | 519014 | 3.4102 | 13.39 | 13.39 | 0 | 24-HR | ALL | 1ST | 13032424
| 449776 | 519014 | 3.429 | 11.47 | 11.47 | 0 | 24-HR | ALL | 1ST | 13032424
| 449876 | 519014 | 3.4235 | 6.51 | 10 | 0 | 24-HR | ALL | 1ST | 13032424
| 449976 | 519014 | 3.4591 | 7.61 | 7.61 | 0 | 24-HR | ALL | 1ST | 13032424
| 450076 | 519014 | 3.514 | 11.48 | 13 | 0 | 24-HR | ALL | 1ST | 13032424
| 450176 | 519014 | 3.5391 | 11.67 | 11.67 | 0 | 24-HR | ALL | 1ST | 13032424
| 450276 | 519014 | 3.5707 | 13 | 13 | 0 | 24-HR | ALL | 1ST | 13032424
| 450376 | 519014 | 3.5805 | 12 | 12 | 0 | 24-HR | ALL | 1ST | 13032424
| 450476 | 519014 | 3.5866 | 11 | 13 | 0 | 24-HR | ALL | 1ST | 13032424
| 450576 | 519014 | 3.614 | 13 | 13 | 0 | 24-HR | ALL | 1ST | 13032424
| 450676 | 519014 | 3.586 | 9 | 11 | 0 | 24-HR | ALL | 1ST | 13032424
| 450776 | 519014 | 3.5756 | 7.64 | 7.64 | 0 | 24-HR | ALL | 1ST | 13032424
| 450876 | 519014 | 3.5481 | 4.93 | 13 | 0 | 24-HR | ALL | 1ST | 13032424
| 450976 | 519014 | 3.566 | 8.01 | 13 | 0 | 24-HR | ALL | 1ST | 13032424
| 451076 | 519014 | 3.6826 | 8.65 | 13 | 0 | 24-HR | ALL | 1ST | 13032524
| 451176 | 519014 | 3.8489 | 12.32 | 12.32 | 0 | 24-HR | ALL | 1ST | 13032524
| 451276 | 519014 | 3.9872 | 13.02 | 13.02 | 0 | 24-HR | ALL | 1ST | 13032524
| 451376 | 519014 | 4.1458 | 15 | 15 | 0 | 24-HR | ALL | 1ST | 13032524
| 451476 | 519014 | 4.264 | 13.62 | 13.62 | 0 | 24-HR | ALL | 1ST | 13032524
| 451576 | 519014 | 4.3995 | 13.43 | 16 | 0 | 24-HR | ALL | 1ST | 13032524
| 451676 | 519014 | 4.4877 | 9.9 | 17 | 0 | 24-HR | ALL | 1ST | 13032524
| 451776 | 519014 | 4.671 | 12.86 | 15 | 0 | 24-HR | ALL | 1ST | 13032524
| 451876 | 519014 | 4.8044 | 12.41 | 12.41 | 0 | 24-HR | ALL | 1ST | 13032524
| 451976 | 519014 | 4.919 | 10.91 | 14 | 0 | 24-HR | ALL | 1ST | 13032524
| 452076 | 519014 | 5.0722 | 11.83 | 11.83 | 0 | 24-HR | ALL | 1ST | 13032524
| 452176 | 519014 | 5.1734 | 9.97 | 14 | 0 | 24-HR | ALL | 1ST | 13032524
| 452276 | 519014 | 5.2831 | 8.91 | 14 | 0 | 24-HR | ALL | 1ST | 13032524
| 452376 | 519014 | 5.4164 | 9.46 | 24 | 0 | 24-HR | ALL | 1ST | 13032524
| 452476 | 519014 | 5.5707 | 11.54 | 24 | 0 | 24-HR | ALL | 1ST | 13032524
| 452576 | 519014 | 5.6344 | 9.83 | 24 | 0 | 24-HR | ALL | 1ST | 13032524
| 452676 | 519014 | 5.7339 | 10.47 | 15 | 0 | 24-HR | ALL | 1ST | 13032524
| 452776 | 519014 | 5.8056 | 10.48 | 15 | 0 | 24-HR | ALL | 1ST | 13032524
| 452876 | 519014 | 5.9087 | 12.56 | 15 | 0 | 24-HR | ALL | 1ST | 13032524
| 452976 | 519014 | 5.9953 | 14.62 | 16 | 0 | 24-HR | ALL | 1ST | 13032524
| 453076 | 519014 | 6.0195 | 15.03 | 18 | 0 | 24-HR | ALL | 1ST | 13032524
| 453176 | 519014 | 6.023 | 15.65 | 15.65 | 0 | 24-HR | ALL | 1ST | 13032524
| 453276 | 519014 | 5.9813 | 15.68 | 17 | 0 | 24-HR | ALL | 1ST | 13032524
| 453376 | 519014 | 5.845 | 13.44 | 17 | 0 | 24-HR | ALL | 1ST | 13032524
| 453476 | 519014 | 5.7156 | 12.94 | 16 | 0 | 24-HR | ALL | 1ST | 13032524
| 453576 | 519014 | 5.6424 | 13.54 | 13.54 | 0 | 24-HR | ALL | 1ST | 13031024
| 453676 | 519014 | 5.985 | 13.56 | 16 | 0 | 24-HR | ALL | 1ST | 13031024
| 453776 | 519014 | 6.3312 | 14 | 16 | 0 | 24-HR | ALL | 1ST | 13031024
| 453876 | 519014 | 6.7193 | 16.18 | 16.18 | 0 | 24-HR | ALL | 1ST | 13031024
| 459076 | 519014 | 6.0497 | 127.38 | 209 | 0 | 24-HR | ALL | 1ST | 13062424
| 459176 | 519014 | 5.6236 | 120.17 | 208 | 0 | 24-HR | ALL | 1ST | 13062424
| 459276 | 519014 | 5.2463 | 116.8 | 202 | 0 | 24-HR | ALL | 1ST | 13062424
| 459376 | 519014 | 4.8669 | 111.38 | 202 | 0 | 24-HR | ALL | 1ST | 13062424
| 459476 | 519014 | 4.5027 | 103.46 | 202 | 0 | 24-HR | ALL | 1ST | 13062424
| 459576 | 519014 | 4.3828 | 100.99 | 201 | 0 | 24-HR | ALL | 1ST | 13120524
| 459676 | 519014 | 4.2572 | 98.53 | 201 | 0 | 24-HR | ALL | 1ST | 13120524
| 459776 | 519014 | 4.1205 | 97 | 201 | 0 | 24-HR | ALL | 1ST | 13120524
| 459876 | 519014 | 3.9767 | 96.62 | 186 | 0 | 24-HR | ALL | 1ST | 13120524
| 459976 | 519014 | 3.8303 | 96.49 | 100 | 0 | 24-HR | ALL | 1ST | 13120524
| 460076 | 519014 | 3.6702 | 103.81 | 103.81 | 0 | 24-HR | ALL | 1ST | 13120524
| 460176 | 519014 | 3.5267 | 103.3 | 103.3 | 0 | 24-HR | ALL | 1ST | 13120524
| 460276 | 519014 | 3.5068 | 99.98 | 99.98 | 0 | 24-HR | ALL | 1ST | 13112924
| 460376 | 519014 | 3.4746 | 98.71 | 98.71 | 0 | 24-HR | ALL | 1ST | 13112924
| 460476 | 519014 | 3.4358 | 96.59 | 96.59 | 0 | 24-HR | ALL | 1ST | 13112924
| 460576 | 519014 | 3.3899 | 93.99 | 93.99 | 0 | 24-HR | ALL | 1ST | 13112924
| 460676 | 519014 | 3.3332 | 94.2 | 94.2 | 0 | 24-HR | ALL | 1ST | 13112924
| 460776 | 519014 | 3.2723 | 93.76 | 93.76 | 0 | 24-HR | ALL | 1ST | 13112924
| 460876 | 519014 | 3.209 | 90.96 | 90.96 | 0 | 24-HR | ALL | 1ST | 13112924
| 460976 | 519014 | 3.1414 | 87.83 | 90 | 0 | 24-HR | ALL | 1ST | 13112924
| 461076 | 519014 | 3.07 | 84.01 | 91 | 0 | 24-HR | ALL | 1ST | 13112924
| 461176 | 519014 | 2.9953 | 81.38 | 87 | 0 | 24-HR | ALL | 1ST | 13112924
| 461276 | 519014 | 2.9187 | 83.54 | 83.54 | 0 | 24-HR | ALL | 1ST | 13112924
| 461376 | 519014 | 2.8415 | 82.54 | 82.54 | 0 | 24-HR | ALL | 1ST | 13112924
| 461476 | 519014 | 2.763 | 77.87 | 85 | 0 | 24-HR | ALL | 1ST | 13112924
| 461576 | 519014 | 2.6846 | 75.75 | 166 | 0 | 24-HR | ALL | 1ST | 13112924
| 461676 | 519014 | 2.6082 | 77.39 | 167 | 0 | 24-HR | ALL | 1ST | 13112924
| 461776 | 519014 | 2.5336 | 81.57 | 167 | 0 | 24-HR | ALL | 1ST | 13112924
| 461876 | 519014 | 2.4593 | 83.25 | 167 | 0 | 24-HR | ALL | 1ST | 13112924
| 461976 | 519014 | 2.3865 | 86.24 | 167 | 0 | 24-HR | ALL | 1ST | 13112924
| 462076 | 519014 | 2.3156 | 91.63 | 167 | 0 | 24-HR | ALL | 1ST | 13112924
| 462176 | 519014 | 2.2453 | 108.61 | 167 | 0 | 24-HR | ALL | 1ST | 13112924
| 462276 | 519014 | 2.1726 | 123.48 | 167 | 0 | 24-HR | ALL | 1ST | 13112924
| 462376 | 519014 | 2.5047 | 146.27 | 167 | 0 | 24-HR | ALL | 1ST | 13010824
| 462476 | 519014 | 4.2461 | 163.89 | 163.89 | 0 | 24-HR | ALL | 1ST | 13010824
| 462576 | 519014 | 2.4951 | 146.18 | 167 | 0 | 24-HR | ALL | 1ST | 13010824
| 462676 | 519014 | 1.9417 | 126.47 | 167 | 0 | 24-HR | ALL | 1ST | 13060124
| 462776 | 519014 | 1.8913 | 109.46 | 167 | 0 | 24-HR | ALL | 1ST | 13060124
| 462876 | 519014 | 1.8601 | 100.93 | 167 | 0 | 24-HR | ALL | 1ST | 13060124
| 462976 | 519014 | 1.8336 | 94.99 | 167 | 0 | 24-HR | ALL | 1ST | 13060124
| 463076 | 519014 | 1.8104 | 94.62 | 167 | 0 | 24-HR | ALL | 1ST | 13060124
| 463176 | 519014 | 1.7853 | 86.93 | 167 | 0 | 24-HR | ALL | 1ST | 13060124
| 463276 | 519014 | 1.7615 | 83.44 | 167 | 0 | 24-HR | ALL | 1ST | 13060124
| 463376 | 519014 | 1.7369 | 71.74 | 167 | 0 | 24-HR | ALL | 1ST | 13060124
| 463476 | 519014 | 1.7134 | 65.68 | 167 | 0 | 24-HR | ALL | 1ST | 13060124
| 463576 | 519014 | 1.6903 | 59.04 | 154 | 0 | 24-HR | ALL | 1ST | 13060124
| 463676 | 519014 | 1.6678 | 52.46 | 155 | 0 | 24-HR | ALL | 1ST | 13060124
| 463776 | 519014 | 1.6443 | 62.85 | 70 | 0 | 24-HR | ALL | 1ST | 13060124
| 463876 | 519014 | 1.6213 | 66.53 | 66.53 | 0 | 24-HR | ALL | 1ST | 13060124
| 463976 | 519014 | 1.5982 | 65.35 | 68 | 0 | 24-HR | ALL | 1ST | 13060124
| 448976 | 519114 | 3.1896 | 9.44 | 13 | 0 | 24-HR | ALL | 1ST | 13032424
| 449076 | 519114 | 3.2331 | 9.04 | 12 | 0 | 24-HR | ALL | 1ST | 13032424
| 449176 | 519114 | 3.2787 | 9.03 | 9.03 | 0 | 24-HR | ALL | 1ST | 13032424
| 449276 | 519114 | 3.3321 | 10.28 | 10.28 | 0 | 24-HR | ALL | 1ST | 13032424
| 449376 | 519114 | 3.3691 | 9 | 11 | 0 | 24-HR | ALL | 1ST | 13032424
| 449476 | 519114 | 3.4274 | 11.03 | 11.03 | 0 | 24-HR | ALL | 1ST | 13032424
| 449576 | 519114 | 3.4753 | 11.52 | 11.52 | 0 | 24-HR | ALL | 1ST | 13032424
| 449676 | 519114 | 3.5105 | 10.31 | 10.31 | 0 | 24-HR | ALL | 1ST | 13032424
| 449776 | 519114 | 3.5591 | 11.12 | 11.12 | 0 | 24-HR | ALL | 1ST | 13032424
| 449876 | 519114 | 3.5728 | 7.4 | 7.4 | 0 | 24-HR | ALL | 1ST | 13032424
| 449976 | 519114 | 3.5988 | 5.61 | 10 | 0 | 24-HR | ALL | 1ST | 13032424
| 450076 | 519114 | 3.6566 | 8.15 | 11 | 0 | 24-HR | ALL | 1ST | 13032424
| 450176 | 519114 | 3.6963 | 8.56 | 13 | 0 | 24-HR | ALL | 1ST | 13032424
| 450276 | 519114 | 3.7584 | 11.86 | 11.86 | 0 | 24-HR | ALL | 1ST | 13032424
| 450376 | 519114 | 3.7936 | 12.15 | 12.15 | 0 | 24-HR | ALL | 1ST | 13032424
| 450476 | 519114 | 3.8224 | 12 | 12 | 0 | 24-HR | ALL | 1ST | 13032424
| 450576 | 519114 | 3.8497 | 12.04 | 12.04 | 0 | 24-HR | ALL | 1ST | 13032424
| 450676 | 519114 | 3.844 | 8.87 | 8.87 | 0 | 24-HR | ALL | 1ST | 13032424
| 450776 | 519114 | 3.8564 | 8.16 | 8.16 | 0 | 24-HR | ALL | 1ST | 13032424
| 450876 | 519114 | 3.8604 | 7.04 | 7.04 | 0 | 24-HR | ALL | 1ST | 13032424
| 450976 | 519114 | 3.861 | 6.1 | 10 | 0 | 24-HR | ALL | 1ST | 13032424
| 451076 | 519114 | 3.8826 | 7.85 | 12 | 0 | 24-HR | ALL | 1ST | 13032424
| 451176 | 519114 | 3.9042 | 10.09 | 10.09 | 0 | 24-HR | ALL | 1ST | 13032424
| 451276 | 519114 | 3.9175 | 12.03 | 12.03 | 0 | 24-HR | ALL | 1ST | 13032424
| 451376 | 519114 | 3.9392 | 15.32 | 15.32 | 0 | 24-HR | ALL | 1ST | 13032424
| 451476 | 519114 | 4.0346 | 14.96 | 14.96 | 0 | 24-HR | ALL | 1ST | 13032524
| 451576 | 519114 | 4.1634 | 13.88 | 15 | 0 | 24-HR | ALL | 1ST | 13032524
| 451676 | 519114 | 4.2702 | 11.07 | 14 | 0 | 24-HR | ALL | 1ST | 13032524
| 451776 | 519114 | 4.4308 | 12 | 12 | 0 | 24-HR | ALL | 1ST | 13032524
| 451876 | 519114 | 4.5804 | 11.97 | 11.97 | 0 | 24-HR | ALL | 1ST | 13032524
| 451976 | 519114 | 4.7169 | 11 | 11 | 0 | 24-HR | ALL | 1ST | 13032524
| 452076 | 519114 | 4.8053 | 7.09 | 13 | 0 | 24-HR | ALL | 1ST | 13032524
| 452176 | 519114 | 4.9749 | 8.27 | 13 | 0 | 24-HR | ALL | 1ST | 13032524
| 452276 | 519114 | 5.1439 | 9.36 | 9.36 | 0 | 24-HR | ALL | 1ST | 13032524
| 452376 | 519114 | 5.3064 | 10.14 | 10.14 | 0 | 24-HR | ALL | 1ST | 13032524
| 452476 | 519114 | 5.4464 | 10.12 | 13 | 0 | 24-HR | ALL | 1ST | 13032524
| 452576 | 519114 | 5.6186 | 12.08 | 12.08 | 0 | 24-HR | ALL | 1ST | 13032524
| 452676 | 519114 | 5.7171 | 10.88 | 13 | 0 | 24-HR | ALL | 1ST | 13032524
| 452776 | 519114 | 5.8092 | 9.91 | 14 | 0 | 24-HR | ALL | 1ST | 13032524
| 452876 | 519114 | 5.9705 | 12.48 | 15 | 0 | 24-HR | ALL | 1ST | 13032524
| 452976 | 519114 | 6.0781 | 13.3 | 15 | 0 | 24-HR | ALL | 1ST | 13032524
| 453076 | 519114 | 6.166 | 14.03 | 18 | 0 | 24-HR | ALL | 1ST | 13032524
| 453176 | 519114 | 6.1947 | 13.36 | 18 | 0 | 24-HR | ALL | 1ST | 13032524
| 453276 | 519114 | 6.255 | 14.82 | 17 | 0 | 24-HR | ALL | 1ST | 13032524
| 453376 | 519114 | 6.2198 | 14 | 16 | 0 | 24-HR | ALL | 1ST | 13032524
| 453476 | 519114 | 6.2144 | 15.56 | 15.56 | 0 | 24-HR | ALL | 1ST | 13032524
| 453576 | 519114 | 6.083 | 14.12 | 14.12 | 0 | 24-HR | ALL | 1ST | 13032524
| 453676 | 519114 | 5.9214 | 13.03 | 13.03 | 0 | 24-HR | ALL | 1ST | 13032524
| 453776 | 519114 | 5.8844 | 14.92 | 14.92 | 0 | 24-HR | ALL | 1ST | 13031024
| 453876 | 519114 | 6.2678 | 15.73 | 15.73 | 0 | 24-HR | ALL | 1ST | 13031024
| 459076 | 519114 | 5.7176 | 123.13 | 207 | 0 | 24-HR | ALL | 1ST | 13062424
| 459176 | 519114 | 5.2442 | 115.15 | 207 | 0 | 24-HR | ALL | 1ST | 13062424
| 459276 | 519114 | 4.9175 | 112.61 | 202 | 0 | 24-HR | ALL | 1ST | 13120524
| 459376 | 519114 | 4.7824 | 111.73 | 201 | 0 | 24-HR | ALL | 1ST | 13120524
| 459476 | 519114 | 4.6433 | 104.15 | 201 | 0 | 24-HR | ALL | 1ST | 13120524
| 459576 | 519114 | 4.4837 | 101 | 201 | 0 | 24-HR | ALL | 1ST | 13120524
| 459676 | 519114 | 4.3145 | 99.94 | 201 | 0 | 24-HR | ALL | 1ST | 13120524
| 459776 | 519114 | 4.1468 | 97.36 | 189 | 0 | 24-HR | ALL | 1ST | 13120524
| 459876 | 519114 | 3.974 | 98 | 184 | 0 | 24-HR | ALL | 1ST | 13120524
| 459976 | 519114 | 3.8814 | 98.96 | 98.96 | 0 | 24-HR | ALL | 1ST | 13112924
| 460076 | 519114 | 3.8292 | 104.76 | 104.76 | 0 | 24-HR | ALL | 1ST | 13112924
| 460176 | 519114 | 3.7973 | 99.12 | 99.12 | 0 | 24-HR | ALL | 1ST | 13112924
| 460276 | 519114 | 3.7456 | 97.24 | 97.24 | 0 | 24-HR | ALL | 1ST | 13112924
| 460376 | 519114 | 3.6846 | 95.68 | 102 | 0 | 24-HR | ALL | 1ST | 13112924
| 460476 | 519114 | 3.6124 | 96.88 | 98 | 0 | 24-HR | ALL | 1ST | 13112924
| 460576 | 519114 | 3.5377 | 95.97 | 95.97 | 0 | 24-HR | ALL | 1ST | 13112924
| 460676 | 519114 | 3.4591 | 94 | 94 | 0 | 24-HR | ALL | 1ST | 13112924
| 460776 | 519114 | 3.3767 | 91.43 | 95 | 0 | 24-HR | ALL | 1ST | 13112924
| 460876 | 519114 | 3.2907 | 89 | 93 | 0 | 24-HR | ALL | 1ST | 13112924
| 460976 | 519114 | 3.202 | 87.76 | 87.76 | 0 | 24-HR | ALL | 1ST | 13112924
| 461076 | 519114 | 3.1122 | 85.3 | 89 | 0 | 24-HR | ALL | 1ST | 13112924
| 461176 | 519114 | 3.0215 | 82.73 | 87 | 0 | 24-HR | ALL | 1ST | 13112924
| 461276 | 519114 | 2.9303 | 79.32 | 82 | 0 | 24-HR | ALL | 1ST | 13112924
| 461376 | 519114 | 2.8402 | 78.79 | 82 | 0 | 24-HR | ALL | 1ST | 13112924
| 461476 | 519114 | 2.7513 | 78.63 | 78.63 | 0 | 24-HR | ALL | 1ST | 13112924
| 461576 | 519114 | 2.6637 | 77.92 | 81 | 0 | 24-HR | ALL | 1ST | 13112924
| 461676 | 519114 | 2.5777 | 77.12 | 167 | 0 | 24-HR | ALL | 1ST | 13112924
| 461776 | 519114 | 2.4957 | 81.91 | 167 | 0 | 24-HR | ALL | 1ST | 13112924
| 461876 | 519114 | 2.4149 | 85.32 | 167 | 0 | 24-HR | ALL | 1ST | 13112924
| 461976 | 519114 | 2.3362 | 89.57 | 167 | 0 | 24-HR | ALL | 1ST | 13112924
| 462076 | 519114 | 2.2593 | 93.94 | 167 | 0 | 24-HR | ALL | 1ST | 13112924
| 462176 | 519114 | 2.183 | 107.49 | 167 | 0 | 24-HR | ALL | 1ST | 13112924
| 462276 | 519114 | 2.1028 | 127.15 | 167 | 0 | 24-HR | ALL | 1ST | 13112924
| 462376 | 519114 | 2.5539 | 146.23 | 167 | 0 | 24-HR | ALL | 1ST | 13010824
| 462476 | 519114 | 3.6616 | 158 | 167 | 0 | 24-HR | ALL | 1ST | 13010824
| 462576 | 519114 | 2.2473 | 144.35 | 167 | 0 | 24-HR | ALL | 1ST | 13010824
| 462676 | 519114 | 1.936 | 125.91 | 167 | 0 | 24-HR | ALL | 1ST | 13060124
| 462776 | 519114 | 1.8892 | 110.91 | 167 | 0 | 24-HR | ALL | 1ST | 13060124
| 462876 | 519114 | 1.8563 | 103.36 | 167 | 0 | 24-HR | ALL | 1ST | 13060124
| 462976 | 519114 | 1.8283 | 100.6 | 167 | 0 | 24-HR | ALL | 1ST | 13060124
| 463076 | 519114 | 1.799 | 91.32 | 167 | 0 | 24-HR | ALL | 1ST | 13060124
| 463176 | 519114 | 1.7727 | 87.88 | 167 | 0 | 24-HR | ALL | 1ST | 13060124
| 463276 | 519114 | 1.7464 | 81.85 | 167 | 0 | 24-HR | ALL | 1ST | 13060124
| 463376 | 519114 | 1.7208 | 74.71 | 167 | 0 | 24-HR | ALL | 1ST | 13060124
| 463476 | 519114 | 1.6955 | 74.84 | 74.84 | 0 | 24-HR | ALL | 1ST | 13060124
| 463576 | 519114 | 1.6701 | 66.73 | 154 | 0 | 24-HR | ALL | 1ST | 13060124
| 463676 | 519114 | 1.6459 | 52.55 | 161 | 0 | 24-HR | ALL | 1ST | 13060124
| 463776 | 519114 | 1.6214 | 50.72 | 157 | 0 | 24-HR | ALL | 1ST | 13060124
| 463876 | 519114 | 1.5958 | 65.29 | 67 | 0 | 24-HR | ALL | 1ST | 13060124
| 463976 | 519114 | 1.5712 | 66.88 | 66.88 | 0 | 24-HR | ALL | 1ST | 13060124
| 448976 | 519214 | 3.2222 | 9.21 | 13 | 0 | 24-HR | ALL | 1ST | 13032424
| 449076 | 519214 | 3.2789 | 10 | 12 | 0 | 24-HR | ALL | 1ST | 13032424
| 449176 | 519214 | 3.3314 | 10 | 11 | 0 | 24-HR | ALL | 1ST | 13032424
| 449276 | 519214 | 3.379 | 9.21 | 9.21 | 0 | 24-HR | ALL | 1ST | 13032424
| 449376 | 519214 | 3.4369 | 10 | 14 | 0 | 24-HR | ALL | 1ST | 13032424
| 449476 | 519214 | 3.4952 | 10.77 | 12 | 0 | 24-HR | ALL | 1ST | 13032424
| 449576 | 519214 | 3.5403 | 9.64 | 9.64 | 0 | 24-HR | ALL | 1ST | 13032424
| 449676 | 519214 | 3.5941 | 9.79 | 15 | 0 | 24-HR | ALL | 1ST | 13032424
| 449776 | 519214 | 3.6482 | 10.01 | 11 | 0 | 24-HR | ALL | 1ST | 13032424
| 449876 | 519214 | 3.6907 | 8.77 | 8.77 | 0 | 24-HR | ALL | 1ST | 13032424
| 449976 | 519214 | 3.7286 | 7.09 | 9 | 0 | 24-HR | ALL | 1ST | 13032424
| 450076 | 519214 | 3.7844 | 7.8 | 13 | 0 | 24-HR | ALL | 1ST | 13032424
| 450176 | 519214 | 3.8466 | 9.36 | 12 | 0 | 24-HR | ALL | 1ST | 13032424
| 450276 | 519214 | 3.9323 | 13.66 | 13.66 | 0 | 24-HR | ALL | 1ST | 13032424
| 450376 | 519214 | 3.9474 | 10.03 | 12 | 0 | 24-HR | ALL | 1ST | 13032424
| 450476 | 519214 | 3.996 | 10.43 | 10.43 | 0 | 24-HR | ALL | 1ST | 13032424
| 450576 | 519214 | 4.0321 | 9.72 | 13 | 0 | 24-HR | ALL | 1ST | 13032424
| 450676 | 519214 | 4.0729 | 9.78 | 9.78 | 0 | 24-HR | ALL | 1ST | 13032424
| 450776 | 519214 | 4.1081 | 9.57 | 9.57 | 0 | 24-HR | ALL | 1ST | 13032424
| 450876 | 519214 | 4.1174 | 7.16 | 7.16 | 0 | 24-HR | ALL | 1ST | 13032424
| 450976 | 519214 | 4.1429 | 6.77 | 8 | 0 | 24-HR | ALL | 1ST | 13032424
| 451076 | 519214 | 4.1782 | 7.72 | 7.72 | 0 | 24-HR | ALL | 1ST | 13032424
| 451176 | 519214 | 4.2331 | 10.85 | 13 | 0 | 24-HR | ALL | 1ST | 13032424
| 451276 | 519214 | 4.2487 | 10.82 | 13 | 0 | 24-HR | ALL | 1ST | 13032424
| 451376 | 519214 | 4.3245 | 16.43 | 16.43 | 0 | 24-HR | ALL | 1ST | 13032424
| 451476 | 519214 | 4.2796 | 12.3 | 14 | 0 | 24-HR | ALL | 1ST | 13032424
| 451576 | 519214 | 4.2342 | 8.79 | 15 | 0 | 24-HR | ALL | 1ST | 13032424
| 451676 | 519214 | 4.2314 | 9.58 | 13 | 0 | 24-HR | ALL | 1ST | 13032424
| 451776 | 519214 | 4.201 | 8.79 | 13 | 0 | 24-HR | ALL | 1ST | 13032424
| 451876 | 519214 | 4.2555 | 8.79 | 13 | 0 | 24-HR | ALL | 1ST | 13032524
| 451976 | 519214 | 4.4144 | 9 | 11 | 0 | 24-HR | ALL | 1ST | 13032524
| 452076 | 519214 | 4.5677 | 8.6 | 12 | 0 | 24-HR | ALL | 1ST | 13032524
| 452176 | 519214 | 4.7726 | 11.21 | 11.21 | 0 | 24-HR | ALL | 1ST | 13032524
| 452276 | 519214 | 4.9351 | 11 | 11 | 0 | 24-HR | ALL | 1ST | 13032524
| 452376 | 519214 | 5.1468 | 13.48 | 13.48 | 0 | 24-HR | ALL | 1ST | 13032524
| 452476 | 519214 | 5.246 | 10.21 | 11 | 0 | 24-HR | ALL | 1ST | 13032524
| 452576 | 519214 | 5.406 | 10.36 | 10.36 | 0 | 24-HR | ALL | 1ST | 13032524
| 452676 | 519214 | 5.5852 | 11.55 | 11.55 | 0 | 24-HR | ALL | 1ST | 13032524
| 452776 | 519214 | 5.7689 | 13.03 | 13.03 | 0 | 24-HR | ALL | 1ST | 13032524
| 452876 | 519214 | 5.9003 | 12.5 | 12.5 | 0 | 24-HR | ALL | 1ST | 13032524
| 452976 | 519214 | 6.0266 | 12.21 | 15 | 0 | 24-HR | ALL | 1ST | 13032524
| 453076 | 519214 | 6.1671 | 13 | 17 | 0 | 24-HR | ALL | 1ST | 13032524
| 453176 | 519214 | 6.3007 | 14.08 | 16 | 0 | 24-HR | ALL | 1ST | 13032524
| 453276 | 519214 | 6.4044 | 14.76 | 14.76 | 0 | 24-HR | ALL | 1ST | 13032524
| 453376 | 519214 | 6.4035 | 12.81 | 16 | 0 | 24-HR | ALL | 1ST | 13032524
| 453476 | 519214 | 6.4442 | 13.5 | 13.5 | 0 | 24-HR | ALL | 1ST | 13032524
| 453576 | 519214 | 6.4156 | 13 | 13 | 0 | 24-HR | ALL | 1ST | 13032524
| 453676 | 519214 | 6.3705 | 13.23 | 13.23 | 0 | 24-HR | ALL | 1ST | 13032524
| 453776 | 519214 | 6.3554 | 15.79 | 15.79 | 0 | 24-HR | ALL | 1ST | 13032524
| 453876 | 519214 | 6.1595 | 14.24 | 17 | 0 | 24-HR | ALL | 1ST | 13032524
| 459076 | 519214 | 5.4078 | 119.75 | 203 | 0 | 24-HR | ALL | 1ST | 13120524
| 459176 | 519214 | 5.2602 | 112.56 | 202 | 0 | 24-HR | ALL | 1ST | 13120524
| 459276 | 519214 | 5.0778 | 110.55 | 202 | 0 | 24-HR | ALL | 1ST | 13120524
| 459376 | 519214 | 4.8844 | 107.98 | 201 | 0 | 24-HR | ALL | 1ST | 13120524
| 459476 | 519214 | 4.686 | 105.21 | 201 | 0 | 24-HR | ALL | 1ST | 13120524
| 459576 | 519214 | 4.4926 | 100.21 | 201 | 0 | 24-HR | ALL | 1ST | 13120524
| 459676 | 519214 | 4.3058 | 100.15 | 189 | 0 | 24-HR | ALL | 1ST | 13112924
| 459776 | 519214 | 4.2728 | 98.85 | 186 | 0 | 24-HR | ALL | 1ST | 13112924
| 459876 | 519214 | 4.2241 | 98.28 | 176 | 0 | 24-HR | ALL | 1ST | 13112924
| 459976 | 519214 | 4.1603 | 99.06 | 99.06 | 0 | 24-HR | ALL | 1ST | 13112924
| 460076 | 519214 | 4.0881 | 99.13 | 106 | 0 | 24-HR | ALL | 1ST | 13112924
| 460176 | 519214 | 4.0075 | 99 | 106 | 0 | 24-HR | ALL | 1ST | 13112924
| 460276 | 519214 | 3.9218 | 97.21 | 100 | 0 | 24-HR | ALL | 1ST | 13112924
| 460376 | 519214 | 3.8277 | 96.86 | 101 | 0 | 24-HR | ALL | 1ST | 13112924
| 460476 | 519214 | 3.7282 | 97.3 | 97.3 | 0 | 24-HR | ALL | 1ST | 13112924
| 460576 | 519214 | 3.6275 | 95.21 | 95.21 | 0 | 24-HR | ALL | 1ST | 13112924
| 460676 | 519214 | 3.5229 | 95 | 95 | 0 | 24-HR | ALL | 1ST | 13112924
| 460776 | 519214 | 3.4168 | 95.21 | 95.21 | 0 | 24-HR | ALL | 1ST | 13112924
| 460876 | 519214 | 3.311 | 94 | 94 | 0 | 24-HR | ALL | 1ST | 13112924
| 460976 | 519214 | 3.2056 | 91.56 | 91.56 | 0 | 24-HR | ALL | 1ST | 13112924
| 461076 | 519214 | 3.1011 | 86.54 | 86.54 | 0 | 24-HR | ALL | 1ST | 13112924
| 461176 | 519214 | 2.9971 | 84 | 84 | 0 | 24-HR | ALL | 1ST | 13112924
| 461276 | 519214 | 2.8949 | 82.87 | 82.87 | 0 | 24-HR | ALL | 1ST | 13112924
| 461376 | 519214 | 2.7949 | 82 | 82 | 0 | 24-HR | ALL | 1ST | 13112924
| 461476 | 519214 | 2.6971 | 79.19 | 79.19 | 0 | 24-HR | ALL | 1ST | 13112924
| 461576 | 519214 | 2.6025 | 79.13 | 79.13 | 0 | 24-HR | ALL | 1ST | 13112924
| 461676 | 519214 | 2.5106 | 78.7 | 167 | 0 | 24-HR | ALL | 1ST | 13112924
| 461776 | 519214 | 2.4223 | 82.03 | 167 | 0 | 24-HR | ALL | 1ST | 13112924
| 461876 | 519214 | 2.3368 | 86.72 | 167 | 0 | 24-HR | ALL | 1ST | 13112924
| 461976 | 519214 | 2.2536 | 91.84 | 167 | 0 | 24-HR | ALL | 1ST | 13112924
| 462076 | 519214 | 2.1729 | 96.26 | 167 | 0 | 24-HR | ALL | 1ST | 13112924
| 462176 | 519214 | 2.0929 | 106.11 | 167 | 0 | 24-HR | ALL | 1ST | 13112924
| 462276 | 519214 | 2.0586 | 132.54 | 167 | 0 | 24-HR | ALL | 1ST | 13060124
| 462376 | 519214 | 2.6293 | 149.77 | 167 | 0 | 24-HR | ALL | 1ST | 13010824
| 462476 | 519214 | 3.3619 | 157.5 | 167 | 0 | 24-HR | ALL | 1ST | 13111524
| 462576 | 519214 | 1.9787 | 144.83 | 167 | 0 | 24-HR | ALL | 1ST | 13060124
| 462676 | 519214 | 1.922 | 129.36 | 167 | 0 | 24-HR | ALL | 1ST | 13060124
| 462776 | 519214 | 1.8767 | 116.47 | 167 | 0 | 24-HR | ALL | 1ST | 13060124
| 462876 | 519214 | 1.843 | 112.21 | 167 | 0 | 24-HR | ALL | 1ST | 13060124
| 462976 | 519214 | 1.8107 | 107.91 | 167 | 0 | 24-HR | ALL | 1ST | 13060124
| 463076 | 519214 | 1.7777 | 95.48 | 167 | 0 | 24-HR | ALL | 1ST | 13060124
| 463176 | 519214 | 1.7489 | 89.57 | 167 | 0 | 24-HR | ALL | 1ST | 13060124
| 463276 | 519214 | 1.7208 | 88.3 | 167 | 0 | 24-HR | ALL | 1ST | 13060124
| 463376 | 519214 | 1.6936 | 81.13 | 155 | 0 | 24-HR | ALL | 1ST | 13060124
| 463476 | 519214 | 1.6669 | 76.12 | 155 | 0 | 24-HR | ALL | 1ST | 13060124
| 463576 | 519214 | 1.6405 | 69.13 | 157 | 0 | 24-HR | ALL | 1ST | 13060124
| 463676 | 519214 | 1.6151 | 57.74 | 164 | 0 | 24-HR | ALL | 1ST | 13060124
| 463776 | 519214 | 1.5903 | 49.73 | 170 | 0 | 24-HR | ALL | 1ST | 13060124
| 463876 | 519214 | 1.5642 | 51.57 | 167 | 0 | 24-HR | ALL | 1ST | 13060124
| 463976 | 519214 | 1.5369 | 67.23 | 67.23 | 0 | 24-HR | ALL | 1ST | 13060124
| 448976 | 519314 | 3.2263 | 9 | 9 | 0 | 24-HR | ALL | 1ST | 13032424
| 449076 | 519314 | 3.2757 | 7.76 | 9 | 0 | 24-HR | ALL | 1ST | 13032424
| 449176 | 519314 | 3.3314 | 7.48 | 9 | 0 | 24-HR | ALL | 1ST | 13032424
| 449276 | 519314 | 3.4015 | 9.36 | 9.36 | 0 | 24-HR | ALL | 1ST | 13032424
| 449376 | 519314 | 3.469 | 10.62 | 10.62 | 0 | 24-HR | ALL | 1ST | 13032424
| 449476 | 519314 | 3.5142 | 8.47 | 13 | 0 | 24-HR | ALL | 1ST | 13032424
| 449576 | 519314 | 3.5801 | 9.29 | 12 | 0 | 24-HR | ALL | 1ST | 13032424
| 449676 | 519314 | 3.6449 | 9.86 | 9.86 | 0 | 24-HR | ALL | 1ST | 13032424
| 449776 | 519314 | 3.7145 | 10.98 | 10.98 | 0 | 24-HR | ALL | 1ST | 13032424
| 449876 | 519314 | 3.7629 | 9.29 | 9.29 | 0 | 24-HR | ALL | 1ST | 13032424
| 449976 | 519314 | 3.8032 | 6.68 | 6.68 | 0 | 24-HR | ALL | 1ST | 13032424
| 450076 | 519314 | 3.85 | 5.01 | 12 | 0 | 24-HR | ALL | 1ST | 13032424
| 450176 | 519314 | 3.9278 | 7.11 | 10 | 0 | 24-HR | ALL | 1ST | 13032424
| 450276 | 519314 | 4.0278 | 11.61 | 13 | 0 | 24-HR | ALL | 1ST | 13032424
| 450376 | 519314 | 4.0733 | 9.98 | 13 | 0 | 24-HR | ALL | 1ST | 13032424
| 450476 | 519314 | 4.1266 | 9.35 | 12 | 0 | 24-HR | ALL | 1ST | 13032424
| 450576 | 519314 | 4.1841 | 9.32 | 13 | 0 | 24-HR | ALL | 1ST | 13032424
| 450676 | 519314 | 4.2326 | 8.54 | 8.54 | 0 | 24-HR | ALL | 1ST | 13032424
| 450776 | 519314 | 4.2927 | 9.09 | 9.09 | 0 | 24-HR | ALL | 1ST | 13032424
| 450876 | 519314 | 4.3202 | 6.76 | 6.76 | 0 | 24-HR | ALL | 1ST | 13032424
| 450976 | 519314 | 4.3609 | 6 | 6 | 0 | 24-HR | ALL | 1ST | 13032424
| 451076 | 519314 | 4.4359 | 8.62 | 8.62 | 0 | 24-HR | ALL | 1ST | 13032424
| 451176 | 519314 | 4.4948 | 10 | 10 | 0 | 24-HR | ALL | 1ST | 13032424
| 451276 | 519314 | 4.5281 | 9.5 | 13 | 0 | 24-HR | ALL | 1ST | 13032424
| 451376 | 519314 | 4.5769 | 10.67 | 16 | 0 | 24-HR | ALL | 1ST | 13032424
| 451476 | 519314 | 4.5949 | 9.77 | 15 | 0 | 24-HR | ALL | 1ST | 13032424
| 451576 | 519314 | 4.5757 | 6.46 | 14 | 0 | 24-HR | ALL | 1ST | 13032424
| 451676 | 519314 | 4.5955 | 6.8 | 13 | 0 | 24-HR | ALL | 1ST | 13032424
| 451776 | 519314 | 4.5989 | 6.46 | 14 | 0 | 24-HR | ALL | 1ST | 13032424
| 451876 | 519314 | 4.5985 | 6.48 | 13 | 0 | 24-HR | ALL | 1ST | 13032424
| 451976 | 519314 | 4.6207 | 8.83 | 11 | 0 | 24-HR | ALL | 1ST | 13032424
| 452076 | 519314 | 4.6132 | 9.7 | 9.7 | 0 | 24-HR | ALL | 1ST | 13032424
| 452176 | 519314 | 4.5867 | 10.01 | 10.01 | 0 | 24-HR | ALL | 1ST | 13032424
| 452276 | 519314 | 4.616 | 11 | 11 | 0 | 24-HR | ALL | 1ST | 13032524
| 452376 | 519314 | 4.8034 | 11.83 | 11.83 | 0 | 24-HR | ALL | 1ST | 13032524
| 452476 | 519314 | 4.9877 | 12.44 | 12.44 | 0 | 24-HR | ALL | 1ST | 13032524
| 452576 | 519314 | 5.1488 | 11.71 | 11.71 | 0 | 24-HR | ALL | 1ST | 13032524
| 452676 | 519314 | 5.3071 | 10.85 | 10.85 | 0 | 24-HR | ALL | 1ST | 13032524
| 452776 | 519314 | 5.4974 | 11.57 | 11.57 | 0 | 24-HR | ALL | 1ST | 13032524
| 452876 | 519314 | 5.7039 | 13 | 13 | 0 | 24-HR | ALL | 1ST | 13032524
| 452976 | 519314 | 5.858 | 12.3 | 12.3 | 0 | 24-HR | ALL | 1ST | 13032524
| 453076 | 519314 | 6.0141 | 12 | 15 | 0 | 24-HR | ALL | 1ST | 13032524
| 453176 | 519314 | 6.1582 | 11.65 | 14 | 0 | 24-HR | ALL | 1ST | 13032524
| 453276 | 519314 | 6.3302 | 12.83 | 16 | 0 | 24-HR | ALL | 1ST | 13032524
| 453376 | 519314 | 6.3821 | 10.49 | 15 | 0 | 24-HR | ALL | 1ST | 13032524
| 453476 | 519314 | 6.5117 | 11.91 | 16 | 0 | 24-HR | ALL | 1ST | 13032524
| 453576 | 519314 | 6.6281 | 13.62 | 15 | 0 | 24-HR | ALL | 1ST | 13032524
| 453676 | 519314 | 6.6566 | 13.47 | 13.47 | 0 | 24-HR | ALL | 1ST | 13032524
| 453776 | 519314 | 6.6683 | 14 | 14 | 0 | 24-HR | ALL | 1ST | 13032524
| 453876 | 519314 | 6.6275 | 14.32 | 16 | 0 | 24-HR | ALL | 1ST | 13032524
| 459076 | 519314 | 5.5723 | 116.87 | 201 | 0 | 24-HR | ALL | 1ST | 13120524
| 459176 | 519314 | 5.3411 | 112.46 | 201 | 0 | 24-HR | ALL | 1ST | 13120524
| 459276 | 519314 | 5.1001 | 110.14 | 201 | 0 | 24-HR | ALL | 1ST | 13120524
| 459376 | 519314 | 4.8589 | 108.57 | 201 | 0 | 24-HR | ALL | 1ST | 13120524
| 459476 | 519314 | 4.7389 | 108.18 | 200 | 0 | 24-HR | ALL | 1ST | 13112924
| 459576 | 519314 | 4.6959 | 106.17 | 189 | 0 | 24-HR | ALL | 1ST | 13112924
| 459676 | 519314 | 4.6332 | 105.01 | 186 | 0 | 24-HR | ALL | 1ST | 13112924
| 459776 | 519314 | 4.5577 | 102.83 | 102.83 | 0 | 24-HR | ALL | 1ST | 13112924
| 459876 | 519314 | 4.4699 | 100 | 100 | 0 | 24-HR | ALL | 1ST | 13112924
| 459976 | 519314 | 4.3645 | 101.03 | 101.03 | 0 | 24-HR | ALL | 1ST | 13112924
| 460076 | 519314 | 4.2551 | 99.54 | 106 | 0 | 24-HR | ALL | 1ST | 13112924
| 460176 | 519314 | 4.1372 | 99.68 | 99.68 | 0 | 24-HR | ALL | 1ST | 13112924
| 460276 | 519314 | 4.0144 | 100.54 | 100.54 | 0 | 24-HR | ALL | 1ST | 13112924
| 460376 | 519314 | 3.891 | 99.18 | 99.18 | 0 | 24-HR | ALL | 1ST | 13112924
| 460476 | 519314 | 3.7656 | 98 | 98 | 0 | 24-HR | ALL | 1ST | 13112924
| 460576 | 519314 | 3.6403 | 96.03 | 96.03 | 0 | 24-HR | ALL | 1ST | 13112924
| 460676 | 519314 | 3.5147 | 95.09 | 95.09 | 0 | 24-HR | ALL | 1ST | 13112924
| 460776 | 519314 | 3.3903 | 94.46 | 94.46 | 0 | 24-HR | ALL | 1ST | 13112924
| 460876 | 519314 | 3.2686 | 92 | 92 | 0 | 24-HR | ALL | 1ST | 13112924
| 460976 | 519314 | 3.1491 | 90.28 | 90.28 | 0 | 24-HR | ALL | 1ST | 13112924
| 461076 | 519314 | 3.033 | 86.14 | 86.14 | 0 | 24-HR | ALL | 1ST | 13112924
| 461176 | 519314 | 2.9196 | 82.54 | 82.54 | 0 | 24-HR | ALL | 1ST | 13112924
| 461276 | 519314 | 2.8095 | 83.36 | 83.36 | 0 | 24-HR | ALL | 1ST | 13112924
| 461376 | 519314 | 2.703 | 83.85 | 83.85 | 0 | 24-HR | ALL | 1ST | 13112924
| 461476 | 519314 | 2.6006 | 81.53 | 81.53 | 0 | 24-HR | ALL | 1ST | 13112924
| 461576 | 519314 | 2.5019 | 80.83 | 80.83 | 0 | 24-HR | ALL | 1ST | 13112924
| 461676 | 519314 | 2.407 | 79.86 | 167 | 0 | 24-HR | ALL | 1ST | 13112924
| 461776 | 519314 | 2.3151 | 85.02 | 167 | 0 | 24-HR | ALL | 1ST | 13112924
| 461876 | 519314 | 2.2266 | 89.27 | 167 | 0 | 24-HR | ALL | 1ST | 13112924
| 461976 | 519314 | 2.1407 | 94.94 | 167 | 0 | 24-HR | ALL | 1ST | 13112924
| 462076 | 519314 | 2.0585 | 98.62 | 167 | 0 | 24-HR | ALL | 1ST | 13112924
| 462176 | 519314 | 2.0324 | 106.8 | 167 | 0 | 24-HR | ALL | 1ST | 13060124
| 462276 | 519314 | 2.0302 | 128.93 | 167 | 0 | 24-HR | ALL | 1ST | 13060124
| 462376 | 519314 | 3.1862 | 154.07 | 154.07 | 0 | 24-HR | ALL | 1ST | 13111524
| 462476 | 519314 | 3.4514 | 156.29 | 167 | 0 | 24-HR | ALL | 1ST | 13111524
| 462576 | 519314 | 2.3923 | 147.58 | 167 | 0 | 24-HR | ALL | 1ST | 13111524
| 462676 | 519314 | 1.8934 | 133.99 | 167 | 0 | 24-HR | ALL | 1ST | 13060124
| 462776 | 519314 | 1.8501 | 124.01 | 167 | 0 | 24-HR | ALL | 1ST | 13060124
| 462876 | 519314 | 1.8111 | 114.47 | 167 | 0 | 24-HR | ALL | 1ST | 13060124
| 462976 | 519314 | 1.7791 | 114.97 | 167 | 0 | 24-HR | ALL | 1ST | 13060124
| 463076 | 519314 | 1.7441 | 101.4 | 167 | 0 | 24-HR | ALL | 1ST | 13060124
| 463176 | 519314 | 1.7134 | 97.94 | 154 | 0 | 24-HR | ALL | 1ST | 13060124
| 463276 | 519314 | 1.6839 | 91.49 | 155 | 0 | 24-HR | ALL | 1ST | 13060124
| 463376 | 519314 | 1.6556 | 85.82 | 157 | 0 | 24-HR | ALL | 1ST | 13060124
| 463476 | 519314 | 1.6282 | 78.99 | 161 | 0 | 24-HR | ALL | 1ST | 13060124
| 463576 | 519314 | 1.6015 | 73.5 | 162 | 0 | 24-HR | ALL | 1ST | 13060124
| 463676 | 519314 | 1.5752 | 64.75 | 169 | 0 | 24-HR | ALL | 1ST | 13060124
| 463776 | 519314 | 1.5496 | 57.39 | 170 | 0 | 24-HR | ALL | 1ST | 13060124
| 463876 | 519314 | 1.5249 | 49.1 | 176 | 0 | 24-HR | ALL | 1ST | 13060124
| 463976 | 519314 | 1.4978 | 54.12 | 169 | 0 | 24-HR | ALL | 1ST | 13060124
| 448976 | 519414 | 3.1966 | 7.92 | 7.92 | 0 | 24-HR | ALL | 1ST | 13032424
| 449076 | 519414 | 3.2516 | 7 | 10 | 0 | 24-HR | ALL | 1ST | 13032424
| 449176 | 519414 | 3.3183 | 7.88 | 10 | 0 | 24-HR | ALL | 1ST | 13032424
| 449276 | 519414 | 3.3876 | 8.92 | 8.92 | 0 | 24-HR | ALL | 1ST | 13032424
| 449376 | 519414 | 3.454 | 9.3 | 9.3 | 0 | 24-HR | ALL | 1ST | 13032424
| 449476 | 519414 | 3.5095 | 7.88 | 12 | 0 | 24-HR | ALL | 1ST | 13032424
| 449576 | 519414 | 3.5826 | 8.92 | 8.92 | 0 | 24-HR | ALL | 1ST | 13032424
| 449676 | 519414 | 3.6626 | 10.7 | 10.7 | 0 | 24-HR | ALL | 1ST | 13032424
| 449776 | 519414 | 3.7254 | 9.97 | 9.97 | 0 | 24-HR | ALL | 1ST | 13032424
| 449876 | 519414 | 3.7719 | 7.08 | 9 | 0 | 24-HR | ALL | 1ST | 13032424
| 449976 | 519414 | 3.8508 | 8.3 | 8.3 | 0 | 24-HR | ALL | 1ST | 13032424
| 450076 | 519414 | 3.9007 | 5.88 | 8 | 0 | 24-HR | ALL | 1ST | 13032424
| 450176 | 519414 | 3.9744 | 6.32 | 15 | 0 | 24-HR | ALL | 1ST | 13032424
| 450276 | 519414 | 4.066 | 8.7 | 15 | 0 | 24-HR | ALL | 1ST | 13032424
| 450376 | 519414 | 4.1505 | 10.12 | 10.12 | 0 | 24-HR | ALL | 1ST | 13032424
| 450476 | 519414 | 4.2081 | 8.64 | 11 | 0 | 24-HR | ALL | 1ST | 13032424
| 450576 | 519414 | 4.2729 | 8 | 10 | 0 | 24-HR | ALL | 1ST | 13032424
| 450676 | 519414 | 4.3345 | 7.12 | 11 | 0 | 24-HR | ALL | 1ST | 13032424
| 450776 | 519414 | 4.4003 | 6.76 | 11 | 0 | 24-HR | ALL | 1ST | 13032424
| 450876 | 519414 | 4.4539 | 5.39 | 7 | 0 | 24-HR | ALL | 1ST | 13032424
| 450976 | 519414 | 4.5389 | 7.03 | 7.03 | 0 | 24-HR | ALL | 1ST | 13032424
| 451076 | 519414 | 4.6274 | 9 | 9 | 0 | 24-HR | ALL | 1ST | 13032424
| 451176 | 519414 | 4.7159 | 11 | 11 | 0 | 24-HR | ALL | 1ST | 13032424
| 451276 | 519414 | 4.753 | 9 | 15 | 0 | 24-HR | ALL | 1ST | 13032424
| 451376 | 519414 | 4.814 | 9.2 | 17 | 0 | 24-HR | ALL | 1ST | 13032424
| 451476 | 519414 | 4.8736 | 9.57 | 13 | 0 | 24-HR | ALL | 1ST | 13032424
| 451576 | 519414 | 4.888 | 6.91 | 14 | 0 | 24-HR | ALL | 1ST | 13032424
| 451676 | 519414 | 4.9603 | 8.91 | 12 | 0 | 24-HR | ALL | 1ST | 13032424
| 451776 | 519414 | 4.9885 | 8.14 | 11 | 0 | 24-HR | ALL | 1ST | 13032424
| 451876 | 519414 | 5.0348 | 9.1 | 9.1 | 0 | 24-HR | ALL | 1ST | 13032424
| 451976 | 519414 | 5.0763 | 10.2 | 10.2 | 0 | 24-HR | ALL | 1ST | 13032424
| 452076 | 519414 | 5.113 | 11.49 | 11.49 | 0 | 24-HR | ALL | 1ST | 13032424
| 452176 | 519414 | 5.0806 | 9.03 | 11 | 0 | 24-HR | ALL | 1ST | 13032424
| 452276 | 519414 | 5.1076 | 11 | 11 | 0 | 24-HR | ALL | 1ST | 13032424
| 452376 | 519414 | 5.0863 | 10.73 | 14 | 0 | 24-HR | ALL | 1ST | 13032424
| 452476 | 519414 | 5.0621 | 11.12 | 11.12 | 0 | 24-HR | ALL | 1ST | 13032424
| 452576 | 519414 | 5.0163 | 11.12 | 11.12 | 0 | 24-HR | ALL | 1ST | 13032424
| 452676 | 519414 | 4.9867 | 13 | 13 | 0 | 24-HR | ALL | 1ST | 13032424
| 452776 | 519414 | 5.152 | 11.97 | 11.97 | 0 | 24-HR | ALL | 1ST | 13032524
| 452876 | 519414 | 5.3269 | 11.12 | 13 | 0 | 24-HR | ALL | 1ST | 13032524
| 452976 | 519414 | 5.5194 | 11.09 | 11.09 | 0 | 24-HR | ALL | 1ST | 13032524
| 453076 | 519414 | 5.6709 | 9.3 | 13 | 0 | 24-HR | ALL | 1ST | 13032524
| 453176 | 519414 | 5.8676 | 9.68 | 15 | 0 | 24-HR | ALL | 1ST | 13032524
| 453276 | 519414 | 6.0786 | 10.82 | 15 | 0 | 24-HR | ALL | 1ST | 13032524
| 453376 | 519414 | 6.203 | 9.18 | 15 | 0 | 24-HR | ALL | 1ST | 13032524
| 453476 | 519414 | 6.4247 | 11.8 | 15 | 0 | 24-HR | ALL | 1ST | 13032524
| 453576 | 519414 | 6.5892 | 12.77 | 12.77 | 0 | 24-HR | ALL | 1ST | 13032524
| 453676 | 519414 | 6.7388 | 13.88 | 13.88 | 0 | 24-HR | ALL | 1ST | 13032524
| 453776 | 519414 | 6.859 | 14.88 | 14.88 | 0 | 24-HR | ALL | 1ST | 13032524
| 453876 | 519414 | 6.8812 | 14.09 | 14.09 | 0 | 24-HR | ALL | 1ST | 13032524
| 459076 | 519414 | 5.5754 | 109.97 | 201 | 0 | 24-HR | ALL | 1ST | 13120524
| 459176 | 519414 | 5.3158 | 107.8 | 201 | 0 | 24-HR | ALL | 1ST | 13112924
| 459276 | 519414 | 5.2659 | 108.43 | 201 | 0 | 24-HR | ALL | 1ST | 13112924
| 459376 | 519414 | 5.1916 | 110 | 195 | 0 | 24-HR | ALL | 1ST | 13112924
| 459476 | 519414 | 5.1017 | 109.96 | 189 | 0 | 24-HR | ALL | 1ST | 13112924
| 459576 | 519414 | 5.0053 | 104.34 | 186 | 0 | 24-HR | ALL | 1ST | 13112924
| 459676 | 519414 | 4.8897 | 100.36 | 184 | 0 | 24-HR | ALL | 1ST | 13112924
| 459776 | 519414 | 4.7576 | 99.24 | 99.24 | 0 | 24-HR | ALL | 1ST | 13112924
| 459876 | 519414 | 4.6143 | 100.34 | 100.34 | 0 | 24-HR | ALL | 1ST | 13112924
| 459976 | 519414 | 4.4642 | 102.88 | 102.88 | 0 | 24-HR | ALL | 1ST | 13112924
| 460076 | 519414 | 4.3148 | 101.92 | 101.92 | 0 | 24-HR | ALL | 1ST | 13112924
| 460176 | 519414 | 4.1626 | 102 | 102 | 0 | 24-HR | ALL | 1ST | 13112924
| 460276 | 519414 | 4.0097 | 102.88 | 102.88 | 0 | 24-HR | ALL | 1ST | 13112924
| 460376 | 519414 | 3.8599 | 101.52 | 101.52 | 0 | 24-HR | ALL | 1ST | 13112924
| 460476 | 519414 | 3.7136 | 98.3 | 98.3 | 0 | 24-HR | ALL | 1ST | 13112924
| 460576 | 519414 | 3.568 | 98 | 98 | 0 | 24-HR | ALL | 1ST | 13112924
| 460676 | 519414 | 3.4279 | 94.88 | 94.88 | 0 | 24-HR | ALL | 1ST | 13112924
| 460776 | 519414 | 3.2912 | 92.69 | 95 | 0 | 24-HR | ALL | 1ST | 13112924
| 460876 | 519414 | 3.1586 | 91 | 94 | 0 | 24-HR | ALL | 1ST | 13112924
| 460976 | 519414 | 3.0309 | 89 | 94 | 0 | 24-HR | ALL | 1ST | 13112924
| 461076 | 519414 | 2.9079 | 87.18 | 87.18 | 0 | 24-HR | ALL | 1ST | 13112924
| 461176 | 519414 | 2.7901 | 84.85 | 84.85 | 0 | 24-HR | ALL | 1ST | 13112924
| 461276 | 519414 | 2.6768 | 83.36 | 83.36 | 0 | 24-HR | ALL | 1ST | 13112924
| 461376 | 519414 | 2.5675 | 84.3 | 84.3 | 0 | 24-HR | ALL | 1ST | 13112924
| 461476 | 519414 | 2.4646 | 81 | 81 | 0 | 24-HR | ALL | 1ST | 13112924
| 461576 | 519414 | 2.3655 | 80.12 | 167 | 0 | 24-HR | ALL | 1ST | 13112924
| 461676 | 519414 | 2.27 | 81.7 | 170 | 0 | 24-HR | ALL | 1ST | 13112924
| 461776 | 519414 | 2.1768 | 87.03 | 170 | 0 | 24-HR | ALL | 1ST | 13112924
| 461876 | 519414 | 2.0902 | 91.24 | 170 | 0 | 24-HR | ALL | 1ST | 13060124
| 461976 | 519414 | 2.0636 | 96.27 | 169 | 0 | 24-HR | ALL | 1ST | 13060124
| 462076 | 519414 | 2.0372 | 103.84 | 167 | 0 | 24-HR | ALL | 1ST | 13060124
| 462176 | 519414 | 2.0104 | 112.52 | 167 | 0 | 24-HR | ALL | 1ST | 13060124
| 462276 | 519414 | 1.9928 | 129.48 | 167 | 0 | 24-HR | ALL | 1ST | 13060124
| 462376 | 519414 | 3.4259 | 155.06 | 155.06 | 0 | 24-HR | ALL | 1ST | 13111524
| 462476 | 519414 | 3.3286 | 154.68 | 158 | 0 | 24-HR | ALL | 1ST | 13111524
| 462576 | 519414 | 2.6161 | 149.04 | 158 | 0 | 24-HR | ALL | 1ST | 13111524
| 462676 | 519414 | 1.8552 | 137.01 | 167 | 0 | 24-HR | ALL | 1ST | 13062824
| 462776 | 519414 | 1.8025 | 122.72 | 167 | 0 | 24-HR | ALL | 1ST | 13060124
| 462876 | 519414 | 1.7653 | 115.91 | 167 | 0 | 24-HR | ALL | 1ST | 13060124
| 462976 | 519414 | 1.7319 | 116.85 | 116.85 | 0 | 24-HR | ALL | 1ST | 13060124
| 463076 | 519414 | 1.6979 | 110.03 | 110.03 | 0 | 24-HR | ALL | 1ST | 13060124
| 463176 | 519414 | 1.6659 | 104.1 | 155 | 0 | 24-HR | ALL | 1ST | 13060124
| 463276 | 519414 | 1.6354 | 98.7 | 156 | 0 | 24-HR | ALL | 1ST | 13060124
| 463376 | 519414 | 1.6063 | 92.35 | 159 | 0 | 24-HR | ALL | 1ST | 13060124
| 463476 | 519414 | 1.5785 | 86.33 | 162 | 0 | 24-HR | ALL | 1ST | 13060124
| 463576 | 519414 | 1.5515 | 80.58 | 164 | 0 | 24-HR | ALL | 1ST | 13060124
| 463676 | 519414 | 1.5266 | 70.55 | 170 | 0 | 24-HR | ALL | 1ST | 13060124
| 463776 | 519414 | 1.5011 | 62.72 | 176 | 0 | 24-HR | ALL | 1ST | 13060124
| 463876 | 519414 | 1.4766 | 54.6 | 177 | 0 | 24-HR | ALL | 1ST | 13060124
| 463976 | 519414 | 1.4518 | 49.71 | 176 | 0 | 24-HR | ALL | 1ST | 13060124
| 448976 | 519514 | 3.1431 | 7.57 | 7.57 | 0 | 24-HR | ALL | 1ST | 13032424
| 449076 | 519514 | 3.2072 | 7.79 | 7.79 | 0 | 24-HR | ALL | 1ST | 13032424
| 449176 | 519514 | 3.2786 | 8.99 | 8.99 | 0 | 24-HR | ALL | 1ST | 13032424
| 449276 | 519514 | 3.3455 | 9.15 | 9.15 | 0 | 24-HR | ALL | 1ST | 13032424
| 449376 | 519514 | 3.4186 | 10.03 | 11 | 0 | 24-HR | ALL | 1ST | 13032424
| 449476 | 519514 | 3.5104 | 13.43 | 13.43 | 0 | 24-HR | ALL | 1ST | 13032424
| 449576 | 519514 | 3.5528 | 9.27 | 9.27 | 0 | 24-HR | ALL | 1ST | 13032424
| 449676 | 519514 | 3.6172 | 8.24 | 10 | 0 | 24-HR | ALL | 1ST | 13032424
| 449776 | 519514 | 3.7016 | 9.79 | 11 | 0 | 24-HR | ALL | 1ST | 13032424
| 449876 | 519514 | 3.7697 | 8.92 | 8.92 | 0 | 24-HR | ALL | 1ST | 13032424
| 449976 | 519514 | 3.8395 | 8.15 | 8.15 | 0 | 24-HR | ALL | 1ST | 13032424
| 450076 | 519514 | 3.8986 | 5.98 | 5.98 | 0 | 24-HR | ALL | 1ST | 13032424
| 450176 | 519514 | 3.9708 | 5.36 | 9 | 0 | 24-HR | ALL | 1ST | 13032424
| 450276 | 519514 | 4.0725 | 7.97 | 15 | 0 | 24-HR | ALL | 1ST | 13032424
| 450376 | 519514 | 4.1756 | 10.42 | 10.42 | 0 | 24-HR | ALL | 1ST | 13032424
| 450476 | 519514 | 4.2591 | 10.56 | 10.56 | 0 | 24-HR | ALL | 1ST | 13032424
| 450576 | 519514 | 4.3096 | 7.3 | 10 | 0 | 24-HR | ALL | 1ST | 13032424
| 450676 | 519514 | 4.3785 | 5.97 | 9 | 0 | 24-HR | ALL | 1ST | 13032424
| 450776 | 519514 | 4.4439 | 4.36 | 11 | 0 | 24-HR | ALL | 1ST | 13032424
| 450876 | 519514 | 4.5465 | 6.24 | 7 | 0 | 24-HR | ALL | 1ST | 13032424
| 450976 | 519514 | 4.6588 | 8.82 | 8.82 | 0 | 24-HR | ALL | 1ST | 13032424
| 451076 | 519514 | 4.7548 | 9.87 | 9.87 | 0 | 24-HR | ALL | 1ST | 13032424
| 451176 | 519514 | 4.8522 | 11 | 11 | 0 | 24-HR | ALL | 1ST | 13032424
| 451276 | 519514 | 4.9092 | 9 | 13 | 0 | 24-HR | ALL | 1ST | 13032424
| 451376 | 519514 | 5.0048 | 10.14 | 14 | 0 | 24-HR | ALL | 1ST | 13032424
| 451476 | 519514 | 5.0682 | 9 | 11 | 0 | 24-HR | ALL | 1ST | 13032424
| 451576 | 519514 | 5.0887 | 5.03 | 7 | 0 | 24-HR | ALL | 1ST | 13032424
| 451676 | 519514 | 5.2062 | 8.23 | 8.23 | 0 | 24-HR | ALL | 1ST | 13032424
| 451776 | 519514 | 5.295 | 9.54 | 9.54 | 0 | 24-HR | ALL | 1ST | 13032424
| 451876 | 519514 | 5.3271 | 7.44 | 7.44 | 0 | 24-HR | ALL | 1ST | 13032424
| 451976 | 519514 | 5.422 | 9.71 | 9.71 | 0 | 24-HR | ALL | 1ST | 13032424
| 452076 | 519514 | 5.4317 | 7.09 | 11 | 0 | 24-HR | ALL | 1ST | 13032424
| 452176 | 519514 | 5.4821 | 7.45 | 11 | 0 | 24-HR | ALL | 1ST | 13032424
| 452276 | 519514 | 5.5475 | 9.15 | 11 | 0 | 24-HR | ALL | 1ST | 13032424
| 452376 | 519514 | 5.5765 | 9.3 | 12 | 0 | 24-HR | ALL | 1ST | 13032424
| 452476 | 519514 | 5.6042 | 10 | 13 | 0 | 24-HR | ALL | 1ST | 13032424
| 452576 | 519514 | 5.6129 | 10.36 | 12 | 0 | 24-HR | ALL | 1ST | 13032424
| 452676 | 519514 | 5.6382 | 12.3 | 12.3 | 0 | 24-HR | ALL | 1ST | 13032424
| 452776 | 519514 | 5.564 | 10.03 | 13 | 0 | 24-HR | ALL | 1ST | 13032424
| 452876 | 519514 | 5.533 | 10.92 | 13 | 0 | 24-HR | ALL | 1ST | 13032424
| 452976 | 519514 | 5.3985 | 7.79 | 13 | 0 | 24-HR | ALL | 1ST | 13032424
| 453076 | 519514 | 5.3058 | 8 | 13 | 0 | 24-HR | ALL | 1ST | 13032424
| 453176 | 519514 | 5.4267 | 7.35 | 15 | 0 | 24-HR | ALL | 1ST | 13032524
| 453276 | 519514 | 5.6472 | 8 | 15 | 0 | 24-HR | ALL | 1ST | 13032524
| 453376 | 519514 | 5.8773 | 9.26 | 11 | 0 | 24-HR | ALL | 1ST | 13032524
| 453476 | 519514 | 6.1522 | 12.29 | 12.29 | 0 | 24-HR | ALL | 1ST | 13032524
| 453576 | 519514 | 6.3934 | 13.97 | 13.97 | 0 | 24-HR | ALL | 1ST | 13032524
| 453676 | 519514 | 6.641 | 15.97 | 15.97 | 0 | 24-HR | ALL | 1ST | 13032524
| 453776 | 519514 | 6.7107 | 13 | 13 | 0 | 24-HR | ALL | 1ST | 13032524
| 453876 | 519514 | 6.8575 | 13.24 | 15 | 0 | 24-HR | ALL | 1ST | 13032524
| 459076 | 519514 | 5.8672 | 109.56 | 201 | 0 | 24-HR | ALL | 1ST | 13112924
| 459176 | 519514 | 5.769 | 106.93 | 201 | 0 | 24-HR | ALL | 1ST | 13112924
| 459276 | 519514 | 5.6409 | 108.03 | 191 | 0 | 24-HR | ALL | 1ST | 13112924
| 459376 | 519514 | 5.4872 | 113.97 | 113.97 | 0 | 24-HR | ALL | 1ST | 13112924
| 459476 | 519514 | 5.3324 | 109.35 | 109.35 | 0 | 24-HR | ALL | 1ST | 13112924
| 459576 | 519514 | 5.1683 | 102.58 | 176 | 0 | 24-HR | ALL | 1ST | 13112924
| 459676 | 519514 | 4.9933 | 98.15 | 108 | 0 | 24-HR | ALL | 1ST | 13112924
| 459776 | 519514 | 4.8091 | 98.29 | 103 | 0 | 24-HR | ALL | 1ST | 13112924
| 459876 | 519514 | 4.6188 | 103.06 | 103.06 | 0 | 24-HR | ALL | 1ST | 13112924
| 459976 | 519514 | 4.4306 | 106.18 | 106.18 | 0 | 24-HR | ALL | 1ST | 13112924
| 460076 | 519514 | 4.2488 | 105.21 | 105.21 | 0 | 24-HR | ALL | 1ST | 13112924
| 460176 | 519514 | 4.0713 | 103.45 | 103.45 | 0 | 24-HR | ALL | 1ST | 13112924
| 460276 | 519514 | 3.8968 | 103.21 | 103.21 | 0 | 24-HR | ALL | 1ST | 13112924
| 460376 | 519514 | 3.7284 | 102.13 | 102.13 | 0 | 24-HR | ALL | 1ST | 13112924
| 460476 | 519514 | 3.5672 | 99.76 | 99.76 | 0 | 24-HR | ALL | 1ST | 13112924
| 460576 | 519514 | 3.4104 | 99.18 | 99.18 | 0 | 24-HR | ALL | 1ST | 13112924
| 460676 | 519514 | 3.2616 | 97 | 97 | 0 | 24-HR | ALL | 1ST | 13112924
| 460776 | 519514 | 3.1194 | 94.61 | 94.61 | 0 | 24-HR | ALL | 1ST | 13112924
| 460876 | 519514 | 2.984 | 91.79 | 91.79 | 0 | 24-HR | ALL | 1ST | 13112924
| 460976 | 519514 | 2.8541 | 90.13 | 90.13 | 0 | 24-HR | ALL | 1ST | 13112924
| 461076 | 519514 | 2.7283 | 91 | 91 | 0 | 24-HR | ALL | 1ST | 13112924
| 461176 | 519514 | 2.6117 | 88.2 | 88.2 | 0 | 24-HR | ALL | 1ST | 13112924
| 461276 | 519514 | 2.4986 | 88.21 | 88.21 | 0 | 24-HR | ALL | 1ST | 13112924
| 461376 | 519514 | 2.3934 | 85.76 | 85.76 | 0 | 24-HR | ALL | 1ST | 13112924
| 461476 | 519514 | 2.2944 | 82.18 | 82.18 | 0 | 24-HR | ALL | 1ST | 13112924
| 461576 | 519514 | 2.1974 | 82.5 | 171 | 0 | 24-HR | ALL | 1ST | 13112924
| 461676 | 519514 | 2.1237 | 85.15 | 171 | 0 | 24-HR | ALL | 1ST | 13060124
| 461776 | 519514 | 2.0919 | 89.25 | 171 | 0 | 24-HR | ALL | 1ST | 13060124
| 461876 | 519514 | 2.061 | 94.65 | 171 | 0 | 24-HR | ALL | 1ST | 13060124
| 461976 | 519514 | 2.0294 | 100.72 | 171 | 0 | 24-HR | ALL | 1ST | 13060124
| 462076 | 519514 | 1.9996 | 110.78 | 167 | 0 | 24-HR | ALL | 1ST | 13060124
| 462176 | 519514 | 1.9708 | 122.28 | 167 | 0 | 24-HR | ALL | 1ST | 13060124
| 462276 | 519514 | 1.9445 | 134.14 | 158 | 0 | 24-HR | ALL | 1ST | 13062824
| 462376 | 519514 | 3.2974 | 154.54 | 157 | 0 | 24-HR | ALL | 1ST | 13111524
| 462476 | 519514 | 3.6145 | 157.91 | 157.91 | 0 | 24-HR | ALL | 1ST | 13111524
| 462576 | 519514 | 2.279 | 146.55 | 158 | 0 | 24-HR | ALL | 1ST | 13111524
| 462676 | 519514 | 1.8329 | 132.13 | 158 | 0 | 24-HR | ALL | 1ST | 13062824
| 462776 | 519514 | 1.763 | 127.07 | 158 | 0 | 24-HR | ALL | 1ST | 13062824
| 462876 | 519514 | 1.7642 | 129.54 | 129.54 | 0 | 24-HR | ALL | 1ST | 13062824
| 462976 | 519514 | 1.7308 | 128.27 | 128.27 | 0 | 24-HR | ALL | 1ST | 13062824
| 463076 | 519514 | 1.6871 | 125.82 | 125.82 | 0 | 24-HR | ALL | 1ST | 13062824
| 463176 | 519514 | 1.6234 | 120.84 | 120.84 | 0 | 24-HR | ALL | 1ST | 13062824
| 463276 | 519514 | 1.5756 | 107.6 | 157 | 0 | 24-HR | ALL | 1ST | 13060124
| 463376 | 519514 | 1.5463 | 101.2 | 161 | 0 | 24-HR | ALL | 1ST | 13060124
| 463476 | 519514 | 1.5183 | 94.97 | 162 | 0 | 24-HR | ALL | 1ST | 13060124
| 463576 | 519514 | 1.4927 | 86.12 | 169 | 0 | 24-HR | ALL | 1ST | 13060124
| 463676 | 519514 | 1.4685 | 76.49 | 176 | 0 | 24-HR | ALL | 1ST | 13060124
| 463776 | 519514 | 1.4441 | 68.97 | 177 | 0 | 24-HR | ALL | 1ST | 13060124
| 463876 | 519514 | 1.419 | 64.6 | 176 | 0 | 24-HR | ALL | 1ST | 13060124
| 463976 | 519514 | 1.4047 | 56.83 | 177 | 0 | 24-HR | ALL | 1ST | 13101724
| 448976 | 519614 | 3.0683 | 8.17 | 8.17 | 0 | 24-HR | ALL | 1ST | 13032424
| 449076 | 519614 | 3.1343 | 8.54 | 8.54 | 0 | 24-HR | ALL | 1ST | 13032424
| 449176 | 519614 | 3.2056 | 9.53 | 9.53 | 0 | 24-HR | ALL | 1ST | 13032424
| 449276 | 519614 | 3.2682 | 8.71 | 8.71 | 0 | 24-HR | ALL | 1ST | 13032424
| 449376 | 519614 | 3.3352 | 8.38 | 8.38 | 0 | 24-HR | ALL | 1ST | 13032424
| 449476 | 519614 | 3.4354 | 12.91 | 12.91 | 0 | 24-HR | ALL | 1ST | 13032424
| 449576 | 519614 | 3.4889 | 9.94 | 9.94 | 0 | 24-HR | ALL | 1ST | 13032424
| 449676 | 519614 | 3.548 | 7.71 | 11 | 0 | 24-HR | ALL | 1ST | 13032424
| 449776 | 519614 | 3.6261 | 8 | 10 | 0 | 24-HR | ALL | 1ST | 13032424
| 449876 | 519614 | 3.6917 | 6.36 | 6.36 | 0 | 24-HR | ALL | 1ST | 13032424
| 449976 | 519614 | 3.7785 | 7.32 | 7.32 | 0 | 24-HR | ALL | 1ST | 13032424
| 450076 | 519614 | 3.8607 | 7.41 | 7.41 | 0 | 24-HR | ALL | 1ST | 13032424
| 450176 | 519614 | 3.9344 | 6.27 | 6.27 | 0 | 24-HR | ALL | 1ST | 13032424
| 450276 | 519614 | 4.0621 | 11.17 | 11.17 | 0 | 24-HR | ALL | 1ST | 13032424
| 450376 | 519614 | 4.1435 | 10.44 | 10.44 | 0 | 24-HR | ALL | 1ST | 13032424
| 450476 | 519614 | 4.2235 | 9.44 | 9.44 | 0 | 24-HR | ALL | 1ST | 13032424
| 450576 | 519614 | 4.2918 | 7.14 | 7.14 | 0 | 24-HR | ALL | 1ST | 13032424
| 450676 | 519614 | 4.3719 | 6 | 8 | 0 | 24-HR | ALL | 1ST | 13032424
| 450776 | 519614 | 4.4663 | 6.17 | 8 | 0 | 24-HR | ALL | 1ST | 13032424
| 450876 | 519614 | 4.5753 | 7.54 | 7.54 | 0 | 24-HR | ALL | 1ST | 13032424
| 450976 | 519614 | 4.6763 | 8 | 8 | 0 | 24-HR | ALL | 1ST | 13032424
| 451076 | 519614 | 4.7914 | 9.51 | 9.51 | 0 | 24-HR | ALL | 1ST | 13032424
| 451176 | 519614 | 4.8938 | 9.83 | 9.83 | 0 | 24-HR | ALL | 1ST | 13032424
| 451276 | 519614 | 4.9952 | 10 | 10 | 0 | 24-HR | ALL | 1ST | 13032424
| 451376 | 519614 | 5.0813 | 9 | 9 | 0 | 24-HR | ALL | 1ST | 13032424
| 451476 | 519614 | 5.1611 | 7.62 | 10 | 0 | 24-HR | ALL | 1ST | 13032424
| 451576 | 519614 | 5.2643 | 7.99 | 7.99 | 0 | 24-HR | ALL | 1ST | 13032424
| 451676 | 519614 | 5.3424 | 6.71 | 9 | 0 | 24-HR | ALL | 1ST | 13032424
| 451776 | 519614 | 5.4438 | 7.14 | 7.14 | 0 | 24-HR | ALL | 1ST | 13032424
| 451876 | 519614 | 5.5666 | 9 | 9 | 0 | 24-HR | ALL | 1ST | 13032424
| 451976 | 519614 | 5.661 | 9.2 | 9.2 | 0 | 24-HR | ALL | 1ST | 13032424
| 452076 | 519614 | 5.7625 | 10 | 10 | 0 | 24-HR | ALL | 1ST | 13032424
| 452176 | 519614 | 5.8642 | 11 | 11 | 0 | 24-HR | ALL | 1ST | 13032424
| 452276 | 519614 | 5.9583 | 11.83 | 11.83 | 0 | 24-HR | ALL | 1ST | 13032424
| 452376 | 519614 | 6.0033 | 10.47 | 10.47 | 0 | 24-HR | ALL | 1ST | 13032424
| 452476 | 519614 | 6.0475 | 9.56 | 12 | 0 | 24-HR | ALL | 1ST | 13032424
| 452576 | 519614 | 6.1294 | 11 | 11 | 0 | 24-HR | ALL | 1ST | 13032424
| 452676 | 519614 | 6.1642 | 10.7 | 13 | 0 | 24-HR | ALL | 1ST | 13032424
| 452776 | 519614 | 6.1638 | 9.41 | 12 | 0 | 24-HR | ALL | 1ST | 13032424
| 452876 | 519614 | 6.1391 | 7.83 | 13 | 0 | 24-HR | ALL | 1ST | 13032424
| 452976 | 519614 | 6.0993 | 6.54 | 12 | 0 | 24-HR | ALL | 1ST | 13032424
| 453076 | 519614 | 6.1133 | 8.65 | 11 | 0 | 24-HR | ALL | 1ST | 13032424
| 453176 | 519614 | 6.109 | 10.83 | 10.83 | 0 | 24-HR | ALL | 1ST | 13032424
| 453276 | 519614 | 6.0385 | 11.56 | 11.56 | 0 | 24-HR | ALL | 1ST | 13032424
| 453376 | 519614 | 5.9468 | 12.99 | 12.99 | 0 | 24-HR | ALL | 1ST | 13032424
| 453476 | 519614 | 5.7984 | 13.36 | 13.36 | 0 | 24-HR | ALL | 1ST | 13032424
| 453576 | 519614 | 5.9726 | 14.62 | 14.62 | 0 | 24-HR | ALL | 1ST | 13032524
| 453676 | 519614 | 6.1822 | 13.97 | 13.97 | 0 | 24-HR | ALL | 1ST | 13032524
| 453776 | 519614 | 6.3922 | 13.54 | 13.54 | 0 | 24-HR | ALL | 1ST | 13032524
| 453876 | 519614 | 6.5491 | 12 | 15 | 0 | 24-HR | ALL | 1ST | 13032524
| 459076 | 519614 | 6.2267 | 108.94 | 189 | 0 | 24-HR | ALL | 1ST | 13112924
| 459176 | 519614 | 6.0304 | 102.08 | 197 | 0 | 24-HR | ALL | 1ST | 13112924
| 459276 | 519614 | 5.8189 | 99.91 | 191 | 0 | 24-HR | ALL | 1ST | 13112924
| 459376 | 519614 | 5.5937 | 105.32 | 112 | 0 | 24-HR | ALL | 1ST | 13112924
| 459476 | 519614 | 5.3656 | 106.07 | 110 | 0 | 24-HR | ALL | 1ST | 13112924
| 459576 | 519614 | 5.1424 | 98.81 | 110 | 0 | 24-HR | ALL | 1ST | 13112924
| 459676 | 519614 | 4.9145 | 100.04 | 108 | 0 | 24-HR | ALL | 1ST | 13112924
| 459776 | 519614 | 4.6878 | 103.71 | 103.71 | 0 | 24-HR | ALL | 1ST | 13112924
| 459876 | 519614 | 4.4669 | 106.47 | 106.47 | 0 | 24-HR | ALL | 1ST | 13112924
| 459976 | 519614 | 4.2551 | 107 | 107 | 0 | 24-HR | ALL | 1ST | 13112924
| 460076 | 519614 | 4.0518 | 107 | 107 | 0 | 24-HR | ALL | 1ST | 13112924
| 460176 | 519614 | 3.8586 | 105.68 | 105.68 | 0 | 24-HR | ALL | 1ST | 13112924
| 460276 | 519614 | 3.6746 | 104 | 104 | 0 | 24-HR | ALL | 1ST | 13112924
| 460376 | 519614 | 3.4965 | 104.54 | 104.54 | 0 | 24-HR | ALL | 1ST | 13112924
| 460476 | 519614 | 3.3321 | 101.54 | 101.54 | 0 | 24-HR | ALL | 1ST | 13112924
| 460576 | 519614 | 3.173 | 100.97 | 100.97 | 0 | 24-HR | ALL | 1ST | 13112924
| 460676 | 519614 | 3.0275 | 96.73 | 96.73 | 0 | 24-HR | ALL | 1ST | 13112924
| 460776 | 519614 | 2.8889 | 93.3 | 93.3 | 0 | 24-HR | ALL | 1ST | 13112924
| 460876 | 519614 | 2.7578 | 90 | 90 | 0 | 24-HR | ALL | 1ST | 13112924
| 460976 | 519614 | 2.6299 | 90 | 90 | 0 | 24-HR | ALL | 1ST | 13112924
| 461076 | 519614 | 2.5088 | 90.14 | 90.14 | 0 | 24-HR | ALL | 1ST | 13112924
| 461176 | 519614 | 2.3955 | 89.53 | 89.53 | 0 | 24-HR | ALL | 1ST | 13112924
| 461276 | 519614 | 2.2906 | 87.29 | 87.29 | 0 | 24-HR | ALL | 1ST | 13112924
| 461376 | 519614 | 2.1947 | 85.76 | 85.76 | 0 | 24-HR | ALL | 1ST | 13060124
| 461476 | 519614 | 2.1551 | 84.99 | 170 | 0 | 24-HR | ALL | 1ST | 13060124
| 461576 | 519614 | 2.115 | 83.54 | 171 | 0 | 24-HR | ALL | 1ST | 13060124
| 461676 | 519614 | 2.0771 | 85.39 | 172 | 0 | 24-HR | ALL | 1ST | 13060124
| 461776 | 519614 | 2.0424 | 92.03 | 171 | 0 | 24-HR | ALL | 1ST | 13060124
| 461876 | 519614 | 2.0067 | 97.25 | 171 | 0 | 24-HR | ALL | 1ST | 13060124
| 461976 | 519614 | 1.9741 | 108.69 | 171 | 0 | 24-HR | ALL | 1ST | 13060124
| 462076 | 519614 | 1.9426 | 121.81 | 167 | 0 | 24-HR | ALL | 1ST | 13060124
| 462176 | 519614 | 1.9825 | 134.45 | 157 | 0 | 24-HR | ALL | 1ST | 13062824
| 462276 | 519614 | 1.9959 | 137.95 | 162 | 0 | 24-HR | ALL | 1ST | 13062824
| 462376 | 519614 | 3.1877 | 155.93 | 155.93 | 0 | 24-HR | ALL | 1ST | 13111524
| 462476 | 519614 | 3.3589 | 157.92 | 157.92 | 0 | 24-HR | ALL | 1ST | 13080724
| 462576 | 519614 | 1.9807 | 143.22 | 156 | 0 | 24-HR | ALL | 1ST | 13062824
| 462676 | 519614 | 1.8965 | 138.66 | 155 | 0 | 24-HR | ALL | 1ST | 13062824
| 462776 | 519614 | 1.8622 | 137.98 | 137.98 | 0 | 24-HR | ALL | 1ST | 13062824
| 462876 | 519614 | 1.8379 | 138.09 | 138.09 | 0 | 24-HR | ALL | 1ST | 13062824
| 462976 | 519614 | 1.8432 | 140.66 | 140.66 | 0 | 24-HR | ALL | 1ST | 13062824
| 463076 | 519614 | 1.8723 | 145.01 | 145.01 | 0 | 24-HR | ALL | 1ST | 13062824
| 463176 | 519614 | 2.108 | 150.16 | 150.16 | 0 | 24-HR | ALL | 1ST | 13080724
| 463276 | 519614 | 1.6541 | 130.08 | 130.08 | 0 | 24-HR | ALL | 1ST | 13062824
| 463376 | 519614 | 1.5139 | 110.16 | 161 | 0 | 24-HR | ALL | 1ST | 13101724
| 463476 | 519614 | 1.4921 | 101.03 | 166 | 0 | 24-HR | ALL | 1ST | 13101724
| 463576 | 519614 | 1.4735 | 90.89 | 174 | 0 | 24-HR | ALL | 1ST | 13101724
| 463676 | 519614 | 1.4589 | 81.07 | 178 | 0 | 24-HR | ALL | 1ST | 13101724
| 463776 | 519614 | 1.4467 | 74.24 | 178 | 0 | 24-HR | ALL | 1ST | 13101724
| 463876 | 519614 | 1.4344 | 71.65 | 176 | 0 | 24-HR | ALL | 1ST | 13101724
| 463976 | 519614 | 1.4226 | 68.36 | 173 | 0 | 24-HR | ALL | 1ST | 13101724
| 448976 | 519714 | 2.9692 | 8.88 | 8.88 | 0 | 24-HR | ALL | 1ST | 13032424
| 449076 | 519714 | 3.0329 | 8.88 | 8.88 | 0 | 24-HR | ALL | 1ST | 13032424
| 449176 | 519714 | 3.1046 | 10 | 10 | 0 | 24-HR | ALL | 1ST | 13032424
| 449276 | 519714 | 3.1664 | 9 | 9 | 0 | 24-HR | ALL | 1ST | 13032424
| 449376 | 519714 | 3.2399 | 9.7 | 9.7 | 0 | 24-HR | ALL | 1ST | 13032424
| 449476 | 519714 | 3.3139 | 10.12 | 16 | 0 | 24-HR | ALL | 1ST | 13032424
| 449576 | 519714 | 3.3853 | 9.8 | 9.8 | 0 | 24-HR | ALL | 1ST | 13032424
| 449676 | 519714 | 3.4616 | 9.91 | 9.91 | 0 | 24-HR | ALL | 1ST | 13032424
| 449776 | 519714 | 3.5259 | 8 | 11 | 0 | 24-HR | ALL | 1ST | 13032424
| 449876 | 519714 | 3.5981 | 7 | 9 | 0 | 24-HR | ALL | 1ST | 13032424
| 449976 | 519714 | 3.687 | 8 | 8 | 0 | 24-HR | ALL | 1ST | 13032424
| 450076 | 519714 | 3.7641 | 7.12 | 7.12 | 0 | 24-HR | ALL | 1ST | 13032424
| 450176 | 519714 | 3.8447 | 6.48 | 6.48 | 0 | 24-HR | ALL | 1ST | 13032424
| 450276 | 519714 | 3.9466 | 8.12 | 8.12 | 0 | 24-HR | ALL | 1ST | 13032424
| 450376 | 519714 | 4.0374 | 8.12 | 10 | 0 | 24-HR | ALL | 1ST | 13032424
| 450476 | 519714 | 4.1268 | 7.72 | 11 | 0 | 24-HR | ALL | 1ST | 13032424
| 450576 | 519714 | 4.2058 | 6 | 6 | 0 | 24-HR | ALL | 1ST | 13032424
| 450676 | 519714 | 4.3118 | 6.91 | 6.91 | 0 | 24-HR | ALL | 1ST | 13032424
| 450776 | 519714 | 4.4351 | 9.2 | 9.2 | 0 | 24-HR | ALL | 1ST | 13032424
| 450876 | 519714 | 4.5395 | 9.34 | 9.34 | 0 | 24-HR | ALL | 1ST | 13032424
| 450976 | 519714 | 4.6411 | 9.03 | 9.03 | 0 | 24-HR | ALL | 1ST | 13032424
| 451076 | 519714 | 4.7674 | 10.64 | 10.64 | 0 | 24-HR | ALL | 1ST | 13032424
| 451176 | 519714 | 4.8605 | 9.27 | 11 | 0 | 24-HR | ALL | 1ST | 13032424
| 451276 | 519714 | 4.9684 | 9 | 9 | 0 | 24-HR | ALL | 1ST | 13032424
| 451376 | 519714 | 5.0681 | 8 | 11 | 0 | 24-HR | ALL | 1ST | 13032424
| 451476 | 519714 | 5.1667 | 6.88 | 9 | 0 | 24-HR | ALL | 1ST | 13032424
| 451576 | 519714 | 5.2837 | 7.03 | 7.03 | 0 | 24-HR | ALL | 1ST | 13032424
| 451676 | 519714 | 5.414 | 8 | 8 | 0 | 24-HR | ALL | 1ST | 13032424
| 451776 | 519714 | 5.5449 | 8.88 | 8.88 | 0 | 24-HR | ALL | 1ST | 13032424
| 451876 | 519714 | 5.6628 | 8.88 | 8.88 | 0 | 24-HR | ALL | 1ST | 13032424
| 451976 | 519714 | 5.7839 | 9.08 | 13 | 0 | 24-HR | ALL | 1ST | 13032424
| 452076 | 519714 | 5.8995 | 9 | 13 | 0 | 24-HR | ALL | 1ST | 13032424
| 452176 | 519714 | 6.015 | 9 | 9 | 0 | 24-HR | ALL | 1ST | 13032424
| 452276 | 519714 | 6.173 | 11.32 | 11.32 | 0 | 24-HR | ALL | 1ST | 13032424
| 452376 | 519714 | 6.2797 | 11.09 | 11.09 | 0 | 24-HR | ALL | 1ST | 13032424
| 452476 | 519714 | 6.3845 | 11 | 11 | 0 | 24-HR | ALL | 1ST | 13032424
| 452576 | 519714 | 6.4765 | 10.6 | 10.6 | 0 | 24-HR | ALL | 1ST | 13032424
| 452676 | 519714 | 6.5398 | 9.27 | 13 | 0 | 24-HR | ALL | 1ST | 13032424
| 452776 | 519714 | 6.6148 | 8.91 | 10 | 0 | 24-HR | ALL | 1ST | 13032424
| 452876 | 519714 | 6.6868 | 9 | 11 | 0 | 24-HR | ALL | 1ST | 13032424
| 452976 | 519714 | 6.7408 | 9 | 9 | 0 | 24-HR | ALL | 1ST | 13032424
| 453076 | 519714 | 6.8274 | 10.91 | 10.91 | 0 | 24-HR | ALL | 1ST | 13032424
| 453176 | 519714 | 6.8764 | 11.96 | 11.96 | 0 | 24-HR | ALL | 1ST | 13032424
| 453276 | 519714 | 6.8404 | 11 | 11 | 0 | 24-HR | ALL | 1ST | 13032424
| 453376 | 519714 | 6.8265 | 12.15 | 12.15 | 0 | 24-HR | ALL | 1ST | 13032424
| 453476 | 519714 | 6.7781 | 13 | 13 | 0 | 24-HR | ALL | 1ST | 13032424
| 453576 | 519714 | 6.679 | 13.12 | 13.12 | 0 | 24-HR | ALL | 1ST | 13032424
| 453676 | 519714 | 6.4825 | 11.03 | 17 | 0 | 24-HR | ALL | 1ST | 13032424
| 453776 | 519714 | 6.3962 | 14.04 | 14.04 | 0 | 24-HR | ALL | 1ST | 13032424
| 453876 | 519714 | 6.2066 | 14.88 | 14.88 | 0 | 24-HR | ALL | 1ST | 13032424
| 459076 | 519714 | 6.2999 | 110.97 | 110.97 | 0 | 24-HR | ALL | 1ST | 13112924
| 459176 | 519714 | 6.01 | 106.7 | 106.7 | 0 | 24-HR | ALL | 1ST | 13112924
| 459276 | 519714 | 5.7262 | 92.67 | 189 | 0 | 24-HR | ALL | 1ST | 13112924
| 459376 | 519714 | 5.4455 | 96.31 | 114 | 0 | 24-HR | ALL | 1ST | 13112924
| 459476 | 519714 | 5.1784 | 89.52 | 183 | 0 | 24-HR | ALL | 1ST | 13112924
| 459576 | 519714 | 4.9108 | 93.82 | 113 | 0 | 24-HR | ALL | 1ST | 13112924
| 459676 | 519714 | 4.6508 | 98.94 | 98.94 | 0 | 24-HR | ALL | 1ST | 13112924
| 459776 | 519714 | 4.4036 | 101.76 | 101.76 | 0 | 24-HR | ALL | 1ST | 13112924
| 459876 | 519714 | 4.1694 | 103.18 | 111 | 0 | 24-HR | ALL | 1ST | 13112924
| 459976 | 519714 | 3.9413 | 108.03 | 108.03 | 0 | 24-HR | ALL | 1ST | 13112924
| 460076 | 519714 | 3.7305 | 109.36 | 109.36 | 0 | 24-HR | ALL | 1ST | 13112924
| 460176 | 519714 | 3.5361 | 108.18 | 108.18 | 0 | 24-HR | ALL | 1ST | 13112924
| 460276 | 519714 | 3.3536 | 106.88 | 106.88 | 0 | 24-HR | ALL | 1ST | 13112924
| 460376 | 519714 | 3.183 | 105.2 | 105.2 | 0 | 24-HR | ALL | 1ST | 13112924
| 460476 | 519714 | 3.0267 | 101.57 | 101.57 | 0 | 24-HR | ALL | 1ST | 13112924
| 460576 | 519714 | 2.88 | 98.19 | 98.19 | 0 | 24-HR | ALL | 1ST | 13112924
| 460676 | 519714 | 2.7427 | 94.72 | 97 | 0 | 24-HR | ALL | 1ST | 13112924
| 460776 | 519714 | 2.6139 | 91.39 | 96 | 0 | 24-HR | ALL | 1ST | 13112924
| 460876 | 519714 | 2.4932 | 88.09 | 94 | 0 | 24-HR | ALL | 1ST | 13112924
| 460976 | 519714 | 2.3767 | 86.68 | 91 | 0 | 24-HR | ALL | 1ST | 13112924
| 461076 | 519714 | 2.2635 | 87.86 | 91 | 0 | 24-HR | ALL | 1ST | 13060124
| 461176 | 519714 | 2.2202 | 88.12 | 88.12 | 0 | 24-HR | ALL | 1ST | 13060124
| 461276 | 519714 | 2.1746 | 85.84 | 88 | 0 | 24-HR | ALL | 1ST | 13060124
| 461376 | 519714 | 2.1305 | 84.12 | 87 | 0 | 24-HR | ALL | 1ST | 13060124
| 461476 | 519714 | 2.0881 | 84.03 | 171 | 0 | 24-HR | ALL | 1ST | 13060124
| 461576 | 519714 | 2.0469 | 85.88 | 172 | 0 | 24-HR | ALL | 1ST | 13060124
| 461676 | 519714 | 2.0067 | 89.27 | 172 | 0 | 24-HR | ALL | 1ST | 13060124
| 461776 | 519714 | 1.9674 | 94.06 | 172 | 0 | 24-HR | ALL | 1ST | 13060124
| 461876 | 519714 | 1.9286 | 99.33 | 172 | 0 | 24-HR | ALL | 1ST | 13060124
| 461976 | 519714 | 1.894 | 114.36 | 171 | 0 | 24-HR | ALL | 1ST | 13060124
| 462076 | 519714 | 1.9636 | 132.72 | 166 | 0 | 24-HR | ALL | 1ST | 13062824
| 462176 | 519714 | 2.7931 | 153.11 | 153.11 | 0 | 24-HR | ALL | 1ST | 13080724
| 462276 | 519714 | 2.1598 | 148 | 148 | 0 | 24-HR | ALL | 1ST | 13080724
| 462376 | 519714 | 2.1157 | 147.79 | 163 | 0 | 24-HR | ALL | 1ST | 13081324
| 462476 | 519714 | 2.4351 | 151.76 | 163 | 0 | 24-HR | ALL | 1ST | 13080724
| 462576 | 519714 | 2.1649 | 148.18 | 157 | 0 | 24-HR | ALL | 1ST | 13081324
| 462676 | 519714 | 2.0908 | 146.81 | 146.81 | 0 | 24-HR | ALL | 1ST | 13081324
| 462776 | 519714 | 2.3349 | 150.59 | 150.59 | 0 | 24-HR | ALL | 1ST | 13081324
| 462876 | 519714 | 2.2732 | 149.51 | 149.51 | 0 | 24-HR | ALL | 1ST | 13081324
| 462976 | 519714 | 2.4774 | 152.63 | 152.63 | 0 | 24-HR | ALL | 1ST | 13081324
| 463076 | 519714 | 2.4504 | 152.16 | 152.16 | 0 | 24-HR | ALL | 1ST | 13081324
| 463176 | 519714 | 2.6323 | 154.96 | 154.96 | 0 | 24-HR | ALL | 1ST | 13081324
| 463276 | 519714 | 2.1016 | 146.5 | 146.5 | 0 | 24-HR | ALL | 1ST | 13081324
| 463376 | 519714 | 1.5498 | 124.29 | 156 | 0 | 24-HR | ALL | 1ST | 13101724
| 463476 | 519714 | 1.5168 | 109.42 | 166 | 0 | 24-HR | ALL | 1ST | 13101724
| 463576 | 519714 | 1.4952 | 101.42 | 170 | 0 | 24-HR | ALL | 1ST | 13101724
| 463676 | 519714 | 1.4763 | 93.3 | 174 | 0 | 24-HR | ALL | 1ST | 13101724
| 463776 | 519714 | 1.4601 | 85.73 | 176 | 0 | 24-HR | ALL | 1ST | 13101724
| 463876 | 519714 | 1.4457 | 79.58 | 173 | 0 | 24-HR | ALL | 1ST | 13101724
| 463976 | 519714 | 1.4326 | 73.59 | 173 | 0 | 24-HR | ALL | 1ST | 13101724
| 448976 | 519814 | 3.0537 | 10.87 | 10.87 | 0 | 24-HR | ALL | 1ST | 13032324
| 449076 | 519814 | 3.0854 | 9.79 | 9.79 | 0 | 24-HR | ALL | 1ST | 13032324
| 449176 | 519814 | 3.1125 | 8 | 9 | 0 | 24-HR | ALL | 1ST | 13032324
| 449276 | 519814 | 3.1612 | 9.5 | 9.5 | 0 | 24-HR | ALL | 1ST | 13032324
| 449376 | 519814 | 3.2108 | 11 | 11 | 0 | 24-HR | ALL | 1ST | 13032324
| 449476 | 519814 | 3.2379 | 9.2 | 16 | 0 | 24-HR | ALL | 1ST | 13032324
| 449576 | 519814 | 3.2902 | 10.94 | 10.94 | 0 | 24-HR | ALL | 1ST | 13032324
| 449676 | 519814 | 3.3337 | 10.94 | 10.94 | 0 | 24-HR | ALL | 1ST | 13032424
| 449776 | 519814 | 3.4044 | 9.97 | 9.97 | 0 | 24-HR | ALL | 1ST | 13032424
| 449876 | 519814 | 3.4831 | 9.87 | 9.87 | 0 | 24-HR | ALL | 1ST | 13032424
| 449976 | 519814 | 3.5536 | 8.3 | 8.3 | 0 | 24-HR | ALL | 1ST | 13032424
| 450076 | 519814 | 3.622 | 6.23 | 8 | 0 | 24-HR | ALL | 1ST | 13032424
| 450176 | 519814 | 3.7054 | 5.92 | 5.92 | 0 | 24-HR | ALL | 1ST | 13032424
| 450276 | 519814 | 3.7767 | 3.79 | 12 | 0 | 24-HR | ALL | 1ST | 13032424
| 450376 | 519814 | 3.8669 | 3.79 | 12 | 0 | 24-HR | ALL | 1ST | 13032424
| 450476 | 519814 | 3.9692 | 4.87 | 11 | 0 | 24-HR | ALL | 1ST | 13032424
| 450576 | 519814 | 4.0579 | 4.06 | 8 | 0 | 24-HR | ALL | 1ST | 13032424
| 450676 | 519814 | 4.1828 | 6.85 | 6.85 | 0 | 24-HR | ALL | 1ST | 13032424
| 450776 | 519814 | 4.3079 | 9.13 | 9.13 | 0 | 24-HR | ALL | 1ST | 13032424
| 450876 | 519814 | 4.4265 | 10.3 | 10.3 | 0 | 24-HR | ALL | 1ST | 13032424
| 450976 | 519814 | 4.5332 | 10 | 10 | 0 | 24-HR | ALL | 1ST | 13032424
| 451076 | 519814 | 4.6338 | 8.92 | 8.92 | 0 | 24-HR | ALL | 1ST | 13032424
| 451176 | 519814 | 4.7448 | 8.55 | 10 | 0 | 24-HR | ALL | 1ST | 13032424
| 451276 | 519814 | 4.8562 | 8 | 10 | 0 | 24-HR | ALL | 1ST | 13032424
| 451376 | 519814 | 4.9616 | 6.79 | 9 | 0 | 24-HR | ALL | 1ST | 13032424
| 451476 | 519814 | 5.0712 | 5.76 | 9 | 0 | 24-HR | ALL | 1ST | 13032424
| 451576 | 519814 | 5.2278 | 8 | 8 | 0 | 24-HR | ALL | 1ST | 13032424
| 451676 | 519814 | 5.3573 | 8 | 8 | 0 | 24-HR | ALL | 1ST | 13032424
| 451776 | 519814 | 5.5155 | 9.7 | 9.7 | 0 | 24-HR | ALL | 1ST | 13032424
| 451876 | 519814 | 5.624 | 8.02 | 9 | 0 | 24-HR | ALL | 1ST | 13032424
| 451976 | 519814 | 5.7769 | 9 | 9 | 0 | 24-HR | ALL | 1ST | 13032424
| 452076 | 519814 | 5.8995 | 8.06 | 10 | 0 | 24-HR | ALL | 1ST | 13032424
| 452176 | 519814 | 6.038 | 8 | 12 | 0 | 24-HR | ALL | 1ST | 13032424
| 452276 | 519814 | 6.1783 | 8 | 12 | 0 | 24-HR | ALL | 1ST | 13032424
| 452376 | 519814 | 6.3326 | 8.7 | 10 | 0 | 24-HR | ALL | 1ST | 13032424
| 452476 | 519814 | 6.4791 | 9 | 9 | 0 | 24-HR | ALL | 1ST | 13032424
| 452576 | 519814 | 6.5963 | 8 | 11 | 0 | 24-HR | ALL | 1ST | 13032424
| 452676 | 519814 | 6.714 | 7.21 | 11 | 0 | 24-HR | ALL | 1ST | 13032424
| 452776 | 519814 | 6.8923 | 9.23 | 10 | 0 | 24-HR | ALL | 1ST | 13032424
| 452876 | 519814 | 7.0357 | 10 | 10 | 0 | 24-HR | ALL | 1ST | 13032424
| 452976 | 519814 | 7.1248 | 9 | 9 | 0 | 24-HR | ALL | 1ST | 13032424
| 453076 | 519814 | 7.2841 | 11.02 | 11.02 | 0 | 24-HR | ALL | 1ST | 13032424
| 453176 | 519814 | 7.4242 | 12.58 | 12.58 | 0 | 24-HR | ALL | 1ST | 13032424
| 453276 | 519814 | 7.4344 | 10.55 | 12 | 0 | 24-HR | ALL | 1ST | 13032424
| 453376 | 519814 | 7.4826 | 10.82 | 13 | 0 | 24-HR | ALL | 1ST | 13032424
| 453476 | 519814 | 7.5562 | 12.5 | 14 | 0 | 24-HR | ALL | 1ST | 13032424
| 453576 | 519814 | 7.5867 | 13.48 | 15 | 0 | 24-HR | ALL | 1ST | 13032424
| 453676 | 519814 | 7.541 | 13 | 14 | 0 | 24-HR | ALL | 1ST | 13032424
| 453776 | 519814 | 7.5127 | 14 | 14 | 0 | 24-HR | ALL | 1ST | 13032424
| 453876 | 519814 | 7.3803 | 13.09 | 13.09 | 0 | 24-HR | ALL | 1ST | 13032424
| 459076 | 519814 | 6.0095 | 96.59 | 117 | 0 | 24-HR | ALL | 1ST | 13112924
| 459176 | 519814 | 5.673 | 101.95 | 101.95 | 0 | 24-HR | ALL | 1ST | 13112924
| 459276 | 519814 | 5.3595 | 87.1 | 186 | 0 | 24-HR | ALL | 1ST | 13112924
| 459376 | 519814 | 5.0607 | 84.08 | 183 | 0 | 24-HR | ALL | 1ST | 13112924
| 459476 | 519814 | 4.753 | 97.07 | 114 | 0 | 24-HR | ALL | 1ST | 13112924
| 459576 | 519814 | 4.4659 | 104.67 | 104.67 | 0 | 24-HR | ALL | 1ST | 13112924
| 459676 | 519814 | 4.2057 | 105.19 | 105.19 | 0 | 24-HR | ALL | 1ST | 13112924
| 459776 | 519814 | 3.9625 | 105.42 | 105.42 | 0 | 24-HR | ALL | 1ST | 13112924
| 459876 | 519814 | 3.7339 | 106.21 | 111 | 0 | 24-HR | ALL | 1ST | 13112924
| 459976 | 519814 | 3.5131 | 110.05 | 110.05 | 0 | 24-HR | ALL | 1ST | 13112924
| 460076 | 519814 | 3.3105 | 112.08 | 112.08 | 0 | 24-HR | ALL | 1ST | 13112924
| 460176 | 519814 | 3.1284 | 111.21 | 111.21 | 0 | 24-HR | ALL | 1ST | 13112924
| 460276 | 519814 | 2.9576 | 110.97 | 110.97 | 0 | 24-HR | ALL | 1ST | 13112924
| 460376 | 519814 | 2.809 | 106.56 | 106.56 | 0 | 24-HR | ALL | 1ST | 13112924
| 460476 | 519814 | 2.672 | 101.85 | 101.85 | 0 | 24-HR | ALL | 1ST | 13112924
| 460576 | 519814 | 2.5428 | 97.97 | 101 | 0 | 24-HR | ALL | 1ST | 13112924
| 460676 | 519814 | 2.427 | 92.35 | 100 | 0 | 24-HR | ALL | 1ST | 13112924
| 460776 | 519814 | 2.3258 | 91.09 | 94 | 0 | 24-HR | ALL | 1ST | 13060124
| 460876 | 519814 | 2.2708 | 86.76 | 91 | 0 | 24-HR | ALL | 1ST | 13060124
| 460976 | 519814 | 2.2216 | 85 | 91 | 0 | 24-HR | ALL | 1ST | 13060124
| 461076 | 519814 | 2.1746 | 84.55 | 92 | 0 | 24-HR | ALL | 1ST | 13060124
| 461176 | 519814 | 2.1281 | 83.78 | 91 | 0 | 24-HR | ALL | 1ST | 13060124
| 461276 | 519814 | 2.0826 | 83.43 | 89 | 0 | 24-HR | ALL | 1ST | 13060124
| 461376 | 519814 | 2.0375 | 81 | 171 | 0 | 24-HR | ALL | 1ST | 13060124
| 461476 | 519814 | 1.9944 | 84.03 | 172 | 0 | 24-HR | ALL | 1ST | 13060124
| 461576 | 519814 | 1.9515 | 85.29 | 172 | 0 | 24-HR | ALL | 1ST | 13060124
| 461676 | 519814 | 1.9098 | 89.7 | 172 | 0 | 24-HR | ALL | 1ST | 13060124
| 461776 | 519814 | 1.8688 | 94.51 | 172 | 0 | 24-HR | ALL | 1ST | 13060124
| 461876 | 519814 | 1.8297 | 104.3 | 172 | 0 | 24-HR | ALL | 1ST | 13060124
| 461976 | 519814 | 1.841 | 121.93 | 171 | 0 | 24-HR | ALL | 1ST | 13101724
| 462076 | 519814 | 2.2721 | 145.11 | 145.11 | 0 | 24-HR | ALL | 1ST | 13081324
| 462176 | 519814 | 4.052 | 166.21 | 166.21 | 0 | 24-HR | ALL | 1ST | 13080724
| 462276 | 519814 | 3.4893 | 160.79 | 160.79 | 0 | 24-HR | ALL | 1ST | 13081324
| 462376 | 519814 | 3.0901 | 155.81 | 163 | 0 | 24-HR | ALL | 1ST | 13081324
| 462476 | 519814 | 2.9598 | 154.21 | 163 | 0 | 24-HR | ALL | 1ST | 13081324
| 462576 | 519814 | 2.7472 | 151.52 | 151.52 | 0 | 24-HR | ALL | 1ST | 13081324
| 462676 | 519814 | 2.7977 | 152.27 | 152.27 | 0 | 24-HR | ALL | 1ST | 13081324
| 462776 | 519814 | 3.2136 | 157.86 | 157.86 | 0 | 24-HR | ALL | 1ST | 13081324
| 462876 | 519814 | 3.4626 | 161.39 | 161.39 | 0 | 24-HR | ALL | 1ST | 13081324
| 462976 | 519814 | 3.5869 | 163.38 | 163.38 | 0 | 24-HR | ALL | 1ST | 13081324
| 463076 | 519814 | 3.225 | 158.64 | 158.64 | 0 | 24-HR | ALL | 1ST | 13081324
| 463176 | 519814 | 3.1408 | 157.73 | 157.73 | 0 | 24-HR | ALL | 1ST | 13081324
| 463276 | 519814 | 2.5936 | 150.34 | 150.34 | 0 | 24-HR | ALL | 1ST | 13081324
| 463376 | 519814 | 1.7025 | 136.61 | 136.61 | 0 | 24-HR | ALL | 1ST | 13081324
| 463476 | 519814 | 1.5309 | 123.18 | 159 | 0 | 24-HR | ALL | 1ST | 13101724
| 463576 | 519814 | 1.5049 | 114.82 | 169 | 0 | 24-HR | ALL | 1ST | 13101724
| 463676 | 519814 | 1.4811 | 104.12 | 171 | 0 | 24-HR | ALL | 1ST | 13101724
| 463776 | 519814 | 1.4617 | 95.55 | 173 | 0 | 24-HR | ALL | 1ST | 13101724
| 463876 | 519814 | 1.4449 | 89.34 | 173 | 0 | 24-HR | ALL | 1ST | 13101724
| 463976 | 519814 | 1.4298 | 82.42 | 173 | 0 | 24-HR | ALL | 1ST | 13101724
| 448976 | 519914 | 3.171 | 10.2 | 10.2 | 0 | 24-HR | ALL | 1ST | 13032324
| 449076 | 519914 | 3.2024 | 8.3 | 8.3 | 0 | 24-HR | ALL | 1ST | 13032324
| 449176 | 519914 | 3.2484 | 8.57 | 10 | 0 | 24-HR | ALL | 1ST | 13032324
| 449276 | 519914 | 3.3083 | 10.71 | 10.71 | 0 | 24-HR | ALL | 1ST | 13032324
| 449376 | 519914 | 3.3452 | 9.46 | 9.46 | 0 | 24-HR | ALL | 1ST | 13032324
| 449476 | 519914 | 3.3954 | 9.99 | 9.99 | 0 | 24-HR | ALL | 1ST | 13032324
| 449576 | 519914 | 3.4417 | 9.91 | 9.91 | 0 | 24-HR | ALL | 1ST | 13032324
| 449676 | 519914 | 3.4779 | 8.47 | 8.47 | 0 | 24-HR | ALL | 1ST | 13032324
| 449776 | 519914 | 3.5257 | 8.48 | 8.48 | 0 | 24-HR | ALL | 1ST | 13032324
| 449876 | 519914 | 3.5795 | 9.17 | 9.17 | 0 | 24-HR | ALL | 1ST | 13032324
| 449976 | 519914 | 3.6195 | 8.14 | 8.14 | 0 | 24-HR | ALL | 1ST | 13032324
| 450076 | 519914 | 3.6632 | 7.54 | 7.54 | 0 | 24-HR | ALL | 1ST | 13032324
| 450176 | 519914 | 3.6879 | 4.8 | 11 | 0 | 24-HR | ALL | 1ST | 13032324
| 450276 | 519914 | 3.7343 | 4.54 | 12 | 0 | 24-HR | ALL | 1ST | 13032324
| 450376 | 519914 | 3.7915 | 5.44 | 10 | 0 | 24-HR | ALL | 1ST | 13032324
| 450476 | 519914 | 3.8382 | 5.17 | 9 | 0 | 24-HR | ALL | 1ST | 13032324
| 450576 | 519914 | 3.8894 | 5.32 | 5.32 | 0 | 24-HR | ALL | 1ST | 13032424
| 450676 | 519914 | 4.0244 | 9.46 | 9.46 | 0 | 24-HR | ALL | 1ST | 13032424
| 450776 | 519914 | 4.1178 | 8.46 | 8.46 | 0 | 24-HR | ALL | 1ST | 13032424
| 450876 | 519914 | 4.2302 | 9.14 | 9.14 | 0 | 24-HR | ALL | 1ST | 13032424
| 450976 | 519914 | 4.3326 | 8.44 | 8.44 | 0 | 24-HR | ALL | 1ST | 13032424
| 451076 | 519914 | 4.4445 | 8.36 | 11 | 0 | 24-HR | ALL | 1ST | 13032424
| 451176 | 519914 | 4.5526 | 7.62 | 9 | 0 | 24-HR | ALL | 1ST | 13032424
| 451276 | 519914 | 4.6532 | 5.97 | 9 | 0 | 24-HR | ALL | 1ST | 13032424
| 451376 | 519914 | 4.7523 | 4 | 9 | 0 | 24-HR | ALL | 1ST | 13032424
| 451476 | 519914 | 4.9028 | 6 | 6 | 0 | 24-HR | ALL | 1ST | 13032424
| 451576 | 519914 | 5.0598 | 8 | 8 | 0 | 24-HR | ALL | 1ST | 13032424
| 451676 | 519914 | 5.1954 | 8 | 8 | 0 | 24-HR | ALL | 1ST | 13032424
| 451776 | 519914 | 5.3506 | 9.07 | 9.07 | 0 | 24-HR | ALL | 1ST | 13032424
| 451876 | 519914 | 5.485 | 8.44 | 8.44 | 0 | 24-HR | ALL | 1ST | 13032424
| 451976 | 519914 | 5.6388 | 8.82 | 8.82 | 0 | 24-HR | ALL | 1ST | 13032424
| 452076 | 519914 | 5.7704 | 7.62 | 9 | 0 | 24-HR | ALL | 1ST | 13032424
| 452176 | 519914 | 5.9224 | 7.48 | 9 | 0 | 24-HR | ALL | 1ST | 13032424
| 452276 | 519914 | 6.0712 | 7 | 12 | 0 | 24-HR | ALL | 1ST | 13032424
| 452376 | 519914 | 6.2701 | 9 | 12 | 0 | 24-HR | ALL | 1ST | 13032424
| 452476 | 519914 | 6.4455 | 9.52 | 11 | 0 | 24-HR | ALL | 1ST | 13032424
| 452576 | 519914 | 6.5803 | 8 | 11 | 0 | 24-HR | ALL | 1ST | 13032424
| 452676 | 519914 | 6.7439 | 7.83 | 7.83 | 0 | 24-HR | ALL | 1ST | 13032424
| 452776 | 519914 | 6.9365 | 8.9 | 8.9 | 0 | 24-HR | ALL | 1ST | 13032424
| 452876 | 519914 | 7.1114 | 9.29 | 9.29 | 0 | 24-HR | ALL | 1ST | 13032424
| 452976 | 519914 | 7.2697 | 9.14 | 9.14 | 0 | 24-HR | ALL | 1ST | 13032424
| 453076 | 519914 | 7.4112 | 8.47 | 12 | 0 | 24-HR | ALL | 1ST | 13032424
| 453176 | 519914 | 7.5637 | 8.46 | 12 | 0 | 24-HR | ALL | 1ST | 13032424
| 453276 | 519914 | 7.6884 | 8.14 | 11 | 0 | 24-HR | ALL | 1ST | 13032424
| 453376 | 519914 | 7.7714 | 7.01 | 13 | 0 | 24-HR | ALL | 1ST | 13032424
| 453476 | 519914 | 7.9431 | 9.17 | 14 | 0 | 24-HR | ALL | 1ST | 13032424
| 453576 | 519914 | 8.0552 | 9.76 | 14 | 0 | 24-HR | ALL | 1ST | 13032424
| 453676 | 519914 | 8.1898 | 11.47 | 11.47 | 0 | 24-HR | ALL | 1ST | 13032424
| 453776 | 519914 | 8.3145 | 13.36 | 13.36 | 0 | 24-HR | ALL | 1ST | 13032424
| 453876 | 519914 | 8.2691 | 11.44 | 15 | 0 | 24-HR | ALL | 1ST | 13032424
| 459076 | 519914 | 5.4374 | 71.15 | 201 | 0 | 24-HR | ALL | 1ST | 13112924
| 459176 | 519914 | 5.092 | 76.83 | 189 | 0 | 24-HR | ALL | 1ST | 13112924
| 459276 | 519914 | 4.7767 | 78.12 | 181 | 0 | 24-HR | ALL | 1ST | 13112924
| 459376 | 519914 | 4.491 | 76.2 | 114 | 0 | 24-HR | ALL | 1ST | 13112924
| 459476 | 519914 | 4.1488 | 102 | 102 | 0 | 24-HR | ALL | 1ST | 13112924
| 459576 | 519914 | 3.8811 | 106.07 | 106.07 | 0 | 24-HR | ALL | 1ST | 13112924
| 459676 | 519914 | 3.6303 | 110.54 | 110.54 | 0 | 24-HR | ALL | 1ST | 13112924
| 459776 | 519914 | 3.416 | 108.35 | 108.35 | 0 | 24-HR | ALL | 1ST | 13112924
| 459876 | 519914 | 3.2167 | 107 | 107 | 0 | 24-HR | ALL | 1ST | 13112924
| 459976 | 519914 | 3.0228 | 109.01 | 109.01 | 0 | 24-HR | ALL | 1ST | 13112924
| 460076 | 519914 | 2.8421 | 111.36 | 111.36 | 0 | 24-HR | ALL | 1ST | 13112924
| 460176 | 519914 | 2.6792 | 112.14 | 112.14 | 0 | 24-HR | ALL | 1ST | 13112924
| 460276 | 519914 | 2.5433 | 109.41 | 109.41 | 0 | 24-HR | ALL | 1ST | 13060124
| 460376 | 519914 | 2.4653 | 105.47 | 105.47 | 0 | 24-HR | ALL | 1ST | 13060124
| 460476 | 519914 | 2.3913 | 100.85 | 100.85 | 0 | 24-HR | ALL | 1ST | 13060124
| 460576 | 519914 | 2.3274 | 97.97 | 100 | 0 | 24-HR | ALL | 1ST | 13060124
| 460676 | 519914 | 2.2659 | 94.44 | 94.44 | 0 | 24-HR | ALL | 1ST | 13060124
| 460776 | 519914 | 2.2057 | 88.91 | 93 | 0 | 24-HR | ALL | 1ST | 13060124
| 460876 | 519914 | 2.1505 | 82.88 | 93 | 0 | 24-HR | ALL | 1ST | 13060124
| 460976 | 519914 | 2.1022 | 82.62 | 91 | 0 | 24-HR | ALL | 1ST | 13060124
| 461076 | 519914 | 2.0547 | 81.46 | 91 | 0 | 24-HR | ALL | 1ST | 13060124
| 461176 | 519914 | 2.0085 | 80.44 | 90 | 0 | 24-HR | ALL | 1ST | 13060124
| 461276 | 519914 | 1.9636 | 79.75 | 170 | 0 | 24-HR | ALL | 1ST | 13060124
| 461376 | 519914 | 1.9195 | 80.53 | 172 | 0 | 24-HR | ALL | 1ST | 13060124
| 461476 | 519914 | 1.883 | 83.01 | 172 | 0 | 24-HR | ALL | 1ST | 13101724
| 461576 | 519914 | 1.8677 | 85.36 | 172 | 0 | 24-HR | ALL | 1ST | 13101724
| 461676 | 519914 | 1.8531 | 88.7 | 172 | 0 | 24-HR | ALL | 1ST | 13101724
| 461776 | 519914 | 1.8475 | 97.64 | 172 | 0 | 24-HR | ALL | 1ST | 13101724
| 461876 | 519914 | 1.8458 | 107.45 | 172 | 0 | 24-HR | ALL | 1ST | 13101724
| 461976 | 519914 | 1.8678 | 125.25 | 172 | 0 | 24-HR | ALL | 1ST | 13101724
| 462076 | 519914 | 3.4443 | 154.81 | 154.81 | 0 | 24-HR | ALL | 1ST | 13081324
| 462176 | 519914 | 4.7074 | 169.54 | 169.54 | 0 | 24-HR | ALL | 1ST | 13081324
| 462276 | 519914 | 4.4305 | 166.62 | 166.62 | 0 | 24-HR | ALL | 1ST | 13081324
| 462376 | 519914 | 3.9123 | 160.96 | 160.96 | 0 | 24-HR | ALL | 1ST | 13081324
| 462476 | 519914 | 3.5317 | 156.98 | 156.98 | 0 | 24-HR | ALL | 1ST | 13081324
| 462576 | 519914 | 3.2905 | 154.54 | 154.54 | 0 | 24-HR | ALL | 1ST | 13081324
| 462676 | 519914 | 3.2321 | 154.19 | 154.19 | 0 | 24-HR | ALL | 1ST | 13081324
| 462776 | 519914 | 3.8234 | 161.72 | 161.72 | 0 | 24-HR | ALL | 1ST | 13081324
| 462876 | 519914 | 4.2239 | 167.62 | 167.62 | 0 | 24-HR | ALL | 1ST | 13081324
| 462976 | 519914 | 4.1678 | 167.53 | 167.53 | 0 | 24-HR | ALL | 1ST | 13081324
| 463076 | 519914 | 3.8622 | 163.89 | 163.89 | 0 | 24-HR | ALL | 1ST | 13081324
| 463176 | 519914 | 3.7598 | 163.09 | 163.09 | 0 | 24-HR | ALL | 1ST | 13081324
| 463276 | 519914 | 3.2626 | 156.96 | 156.96 | 0 | 24-HR | ALL | 1ST | 13081324
| 463376 | 519914 | 3.0282 | 154.3 | 154.3 | 0 | 24-HR | ALL | 1ST | 13081324
| 463476 | 519914 | 2.4714 | 147.12 | 147.12 | 0 | 24-HR | ALL | 1ST | 13081324
| 463576 | 519914 | 1.8452 | 137.97 | 137.97 | 0 | 24-HR | ALL | 1ST | 13081324
| 463676 | 519914 | 1.4734 | 116.18 | 171 | 0 | 24-HR | ALL | 1ST | 13101724
| 463776 | 519914 | 1.451 | 104.55 | 173 | 0 | 24-HR | ALL | 1ST | 13101724
| 463876 | 519914 | 1.4327 | 95.03 | 173 | 0 | 24-HR | ALL | 1ST | 13101724
| 463976 | 519914 | 1.4166 | 88.54 | 173 | 0 | 24-HR | ALL | 1ST | 13101724
| 448976 | 520014 | 3.2567 | 9 | 11 | 0 | 24-HR | ALL | 1ST | 13032324
| 449076 | 520014 | 3.3049 | 9 | 9 | 0 | 24-HR | ALL | 1ST | 13032324
| 449176 | 520014 | 3.355 | 9.15 | 9.15 | 0 | 24-HR | ALL | 1ST | 13032324
| 449276 | 520014 | 3.423 | 11.64 | 11.64 | 0 | 24-HR | ALL | 1ST | 13032324
| 449376 | 520014 | 3.4746 | 11.66 | 11.66 | 0 | 24-HR | ALL | 1ST | 13032324
| 449476 | 520014 | 3.5425 | 13.68 | 13.68 | 0 | 24-HR | ALL | 1ST | 13032324
| 449576 | 520014 | 3.5629 | 9.48 | 14 | 0 | 24-HR | ALL | 1ST | 13032324
| 449676 | 520014 | 3.6127 | 9 | 11 | 0 | 24-HR | ALL | 1ST | 13032324
| 449776 | 520014 | 3.659 | 8.03 | 10 | 0 | 24-HR | ALL | 1ST | 13032324
| 449876 | 520014 | 3.7107 | 7.64 | 10 | 0 | 24-HR | ALL | 1ST | 13032324
| 449976 | 520014 | 3.7592 | 6.82 | 8 | 0 | 24-HR | ALL | 1ST | 13032324
| 450076 | 520014 | 3.8261 | 7.97 | 7.97 | 0 | 24-HR | ALL | 1ST | 13032324
| 450176 | 520014 | 3.8704 | 6.56 | 6.56 | 0 | 24-HR | ALL | 1ST | 13032324
| 450276 | 520014 | 3.9143 | 5.09 | 5.09 | 0 | 24-HR | ALL | 1ST | 13032324
| 450376 | 520014 | 3.963 | 4.12 | 4.12 | 0 | 24-HR | ALL | 1ST | 13032324
| 450476 | 520014 | 4.0216 | 4.12 | 4.12 | 0 | 24-HR | ALL | 1ST | 13032324
| 450576 | 520014 | 4.1082 | 6.73 | 6.73 | 0 | 24-HR | ALL | 1ST | 13032324
| 450676 | 520014 | 4.1415 | 4.19 | 9 | 0 | 24-HR | ALL | 1ST | 13032324
| 450776 | 520014 | 4.2066 | 4.61 | 11 | 0 | 24-HR | ALL | 1ST | 13032324
| 450876 | 520014 | 4.2964 | 7.12 | 11 | 0 | 24-HR | ALL | 1ST | 13032324
| 450976 | 520014 | 4.3349 | 5.12 | 10 | 0 | 24-HR | ALL | 1ST | 13032324
| 451076 | 520014 | 4.3944 | 4.93 | 11 | 0 | 24-HR | ALL | 1ST | 13032324
| 451176 | 520014 | 4.4697 | 6 | 10 | 0 | 24-HR | ALL | 1ST | 13032324
| 451276 | 520014 | 4.5207 | 5.12 | 8 | 0 | 24-HR | ALL | 1ST | 13032324
| 451376 | 520014 | 4.5809 | 5 | 8 | 0 | 24-HR | ALL | 1ST | 13032324
| 451476 | 520014 | 4.6683 | 6.88 | 6.88 | 0 | 24-HR | ALL | 1ST | 13032324
| 451576 | 520014 | 4.7794 | 6 | 8 | 0 | 24-HR | ALL | 1ST | 13032424
| 451676 | 520014 | 4.9187 | 6.44 | 6.44 | 0 | 24-HR | ALL | 1ST | 13032424
| 451776 | 520014 | 5.0624 | 6.82 | 10 | 0 | 24-HR | ALL | 1ST | 13032424
| 451876 | 520014 | 5.2202 | 7.82 | 7.82 | 0 | 24-HR | ALL | 1ST | 13032424
| 451976 | 520014 | 5.3394 | 5.8 | 9 | 0 | 24-HR | ALL | 1ST | 13032424
| 452076 | 520014 | 5.5315 | 8.3 | 8.3 | 0 | 24-HR | ALL | 1ST | 13032424
| 452176 | 520014 | 5.6699 | 7 | 7 | 0 | 24-HR | ALL | 1ST | 13032424
| 452276 | 520014 | 5.8167 | 6 | 9 | 0 | 24-HR | ALL | 1ST | 13032424
| 452376 | 520014 | 6.0044 | 7.09 | 9 | 0 | 24-HR | ALL | 1ST | 13032424
| 452476 | 520014 | 6.2203 | 9.27 | 9.27 | 0 | 24-HR | ALL | 1ST | 13032424
| 452576 | 520014 | 6.3706 | 7.76 | 7.76 | 0 | 24-HR | ALL | 1ST | 13032424
| 452676 | 520014 | 6.526 | 6.39 | 6.39 | 0 | 24-HR | ALL | 1ST | 13032424
| 452776 | 520014 | 6.7066 | 6.15 | 10 | 0 | 24-HR | ALL | 1ST | 13032424
| 452876 | 520014 | 6.936 | 8 | 10 | 0 | 24-HR | ALL | 1ST | 13032424
| 452976 | 520014 | 7.1268 | 8 | 8 | 0 | 24-HR | ALL | 1ST | 13032424
| 453076 | 520014 | 7.2949 | 7 | 13 | 0 | 24-HR | ALL | 1ST | 13032424
| 453176 | 520014 | 7.4877 | 7.08 | 14 | 0 | 24-HR | ALL | 1ST | 13032424
| 453276 | 520014 | 7.6589 | 6.77 | 13 | 0 | 24-HR | ALL | 1ST | 13032424
| 453376 | 520014 | 7.8121 | 6.1 | 14 | 0 | 24-HR | ALL | 1ST | 13032424
| 453476 | 520014 | 8.0102 | 7.04 | 14 | 0 | 24-HR | ALL | 1ST | 13032424
| 453576 | 520014 | 8.2315 | 8.73 | 14 | 0 | 24-HR | ALL | 1ST | 13032424
| 453676 | 520014 | 8.5093 | 12 | 12 | 0 | 24-HR | ALL | 1ST | 13032424
| 453776 | 520014 | 8.6678 | 12.04 | 14 | 0 | 24-HR | ALL | 1ST | 13032424
| 453876 | 520014 | 8.7814 | 11.3 | 14 | 0 | 24-HR | ALL | 1ST | 13032424
| 459076 | 520014 | 4.6875 | 60.03 | 201 | 0 | 24-HR | ALL | 1ST | 13112924
| 459176 | 520014 | 4.4071 | 57.69 | 201 | 0 | 24-HR | ALL | 1ST | 13112924
| 459276 | 520014 | 4.0984 | 64.21 | 189 | 0 | 24-HR | ALL | 1ST | 13112924
| 459376 | 520014 | 3.81 | 71.57 | 116 | 0 | 24-HR | ALL | 1ST | 13112924
| 459476 | 520014 | 3.4856 | 93.62 | 106 | 0 | 24-HR | ALL | 1ST | 13112924
| 459576 | 520014 | 3.2228 | 106.51 | 106.51 | 0 | 24-HR | ALL | 1ST | 13112924
| 459676 | 520014 | 3.0145 | 109.15 | 109.15 | 0 | 24-HR | ALL | 1ST | 13112924
| 459776 | 520014 | 2.8317 | 109.28 | 109.28 | 0 | 24-HR | ALL | 1ST | 13112924
| 459876 | 520014 | 2.6727 | 107 | 107 | 0 | 24-HR | ALL | 1ST | 13112924
| 459976 | 520014 | 2.5751 | 108.88 | 112 | 0 | 24-HR | ALL | 1ST | 13060124
| 460076 | 520014 | 2.5083 | 109.48 | 112 | 0 | 24-HR | ALL | 1ST | 13060124
| 460176 | 520014 | 2.4523 | 112.39 | 112.39 | 0 | 24-HR | ALL | 1ST | 13060124
| 460276 | 520014 | 2.3759 | 109.89 | 111 | 0 | 24-HR | ALL | 1ST | 13060124
| 460376 | 520014 | 2.2923 | 103.08 | 109 | 0 | 24-HR | ALL | 1ST | 13060124
| 460476 | 520014 | 2.2292 | 101.34 | 101.34 | 0 | 24-HR | ALL | 1ST | 13060124
| 460576 | 520014 | 2.1679 | 98.85 | 98.85 | 0 | 24-HR | ALL | 1ST | 13060124
| 460676 | 520014 | 2.107 | 93.91 | 93.91 | 0 | 24-HR | ALL | 1ST | 13060124
| 460776 | 520014 | 2.0493 | 85.73 | 92 | 0 | 24-HR | ALL | 1ST | 13060124
| 460876 | 520014 | 2.0103 | 79.06 | 92 | 0 | 24-HR | ALL | 1ST | 13101724
| 460976 | 520014 | 1.9842 | 74.73 | 90 | 0 | 24-HR | ALL | 1ST | 13101724
| 461076 | 520014 | 1.9722 | 78.86 | 89 | 0 | 24-HR | ALL | 1ST | 13101724
| 461176 | 520014 | 1.9529 | 79.03 | 89 | 0 | 24-HR | ALL | 1ST | 13101724
| 461276 | 520014 | 1.9309 | 77.36 | 172 | 0 | 24-HR | ALL | 1ST | 13101724
| 461376 | 520014 | 1.9144 | 80.05 | 172 | 0 | 24-HR | ALL | 1ST | 13101724
| 461476 | 520014 | 1.8929 | 79.15 | 172 | 0 | 24-HR | ALL | 1ST | 13101724
| 461576 | 520014 | 1.876 | 83.72 | 172 | 0 | 24-HR | ALL | 1ST | 13101724
| 461676 | 520014 | 1.8599 | 89.31 | 172 | 0 | 24-HR | ALL | 1ST | 13101724
| 461776 | 520014 | 1.8479 | 97.26 | 172 | 0 | 24-HR | ALL | 1ST | 13101724
| 461876 | 520014 | 1.8478 | 110.48 | 172 | 0 | 24-HR | ALL | 1ST | 13101724
| 461976 | 520014 | 1.8598 | 126.78 | 172 | 0 | 24-HR | ALL | 1ST | 13101724
| 462076 | 520014 | 3.8668 | 156.5 | 168 | 0 | 24-HR | ALL | 1ST | 13081324
| 462176 | 520014 | 5.0828 | 170.64 | 170.64 | 0 | 24-HR | ALL | 1ST | 13081324
| 462276 | 520014 | 4.7362 | 167.27 | 167.27 | 0 | 24-HR | ALL | 1ST | 13081324
| 462376 | 520014 | 4.2096 | 161.97 | 161.97 | 0 | 24-HR | ALL | 1ST | 13081324
| 462476 | 520014 | 3.9291 | 159.52 | 159.52 | 0 | 24-HR | ALL | 1ST | 13081324
| 462576 | 520014 | 3.6484 | 157 | 157 | 0 | 24-HR | ALL | 1ST | 13081324
| 462676 | 520014 | 3.7535 | 158.82 | 158.82 | 0 | 24-HR | ALL | 1ST | 13081324
| 462776 | 520014 | 4.0134 | 162.65 | 162.65 | 0 | 24-HR | ALL | 1ST | 13081324
| 462876 | 520014 | 4.6193 | 172.31 | 172.31 | 0 | 24-HR | ALL | 1ST | 13081324
| 462976 | 520014 | 4.4631 | 170.97 | 170.97 | 0 | 24-HR | ALL | 1ST | 13081324
| 463076 | 520014 | 4.3013 | 169.52 | 169.52 | 0 | 24-HR | ALL | 1ST | 13081324
| 463176 | 520014 | 4.0836 | 167.18 | 167.18 | 0 | 24-HR | ALL | 1ST | 13081324
| 463276 | 520014 | 3.7177 | 162.73 | 162.73 | 0 | 24-HR | ALL | 1ST | 13081324
| 463376 | 520014 | 3.5833 | 161.63 | 161.63 | 0 | 24-HR | ALL | 1ST | 13081324
| 463476 | 520014 | 3.4621 | 160.67 | 160.67 | 0 | 24-HR | ALL | 1ST | 13081324
| 463576 | 520014 | 3.0107 | 155 | 155 | 0 | 24-HR | ALL | 1ST | 13081324
| 463676 | 520014 | 1.4992 | 132.14 | 167 | 0 | 24-HR | ALL | 1ST | 13081324
| 463776 | 520014 | 1.4282 | 110.67 | 173 | 0 | 24-HR | ALL | 1ST | 13101724
| 463876 | 520014 | 1.4098 | 99.67 | 173 | 0 | 24-HR | ALL | 1ST | 13101724
| 463976 | 520014 | 1.3938 | 92.2 | 173 | 0 | 24-HR | ALL | 1ST | 13101724
| 448976 | 520114 | 3.3152 | 8.29 | 10 | 0 | 24-HR | ALL | 1ST | 13032324
| 449076 | 520114 | 3.3652 | 8.09 | 8.09 | 0 | 24-HR | ALL | 1ST | 13032324
| 449176 | 520114 | 3.4442 | 11.8 | 11.8 | 0 | 24-HR | ALL | 1ST | 13032324
| 449276 | 520114 | 3.4926 | 11 | 11 | 0 | 24-HR | ALL | 1ST | 13032324
| 449376 | 520114 | 3.5471 | 10.91 | 10.91 | 0 | 24-HR | ALL | 1ST | 13032324
| 449476 | 520114 | 3.6547 | 17.38 | 17.38 | 0 | 24-HR | ALL | 1ST | 13032324
| 449576 | 520114 | 3.6641 | 11.28 | 11.28 | 0 | 24-HR | ALL | 1ST | 13032324
| 449676 | 520114 | 3.7039 | 9 | 9 | 0 | 24-HR | ALL | 1ST | 13032324
| 449776 | 520114 | 3.7736 | 10.2 | 10.2 | 0 | 24-HR | ALL | 1ST | 13032324
| 449876 | 520114 | 3.8189 | 8.43 | 10 | 0 | 24-HR | ALL | 1ST | 13032324
| 449976 | 520114 | 3.8618 | 6.36 | 9 | 0 | 24-HR | ALL | 1ST | 13032324
| 450076 | 520114 | 3.9372 | 7.77 | 7.77 | 0 | 24-HR | ALL | 1ST | 13032324
| 450176 | 520114 | 3.975 | 5.06 | 5.06 | 0 | 24-HR | ALL | 1ST | 13032324
| 450276 | 520114 | 4.0283 | 3.94 | 3.94 | 0 | 24-HR | ALL | 1ST | 13032324
| 450376 | 520114 | 4.1242 | 6.97 | 6.97 | 0 | 24-HR | ALL | 1ST | 13032324
| 450476 | 520114 | 4.1707 | 5 | 5 | 0 | 24-HR | ALL | 1ST | 13032324
| 450576 | 520114 | 4.217 | 3 | 6 | 0 | 24-HR | ALL | 1ST | 13032324
| 450676 | 520114 | 4.2871 | 3.18 | 11 | 0 | 24-HR | ALL | 1ST | 13032324
| 450776 | 520114 | 4.3724 | 4.57 | 11 | 0 | 24-HR | ALL | 1ST | 13032324
| 450876 | 520114 | 4.4142 | 2.09 | 11 | 0 | 24-HR | ALL | 1ST | 13032324
| 450976 | 520114 | 4.4935 | 2.78 | 10 | 0 | 24-HR | ALL | 1ST | 13032324
| 451076 | 520114 | 4.5546 | 1.87 | 10 | 0 | 24-HR | ALL | 1ST | 13032324
| 451176 | 520114 | 4.6801 | 5.94 | 8 | 0 | 24-HR | ALL | 1ST | 13032324
| 451276 | 520114 | 4.7321 | 4.21 | 6 | 0 | 24-HR | ALL | 1ST | 13032324
| 451376 | 520114 | 4.8588 | 7.86 | 7.86 | 0 | 24-HR | ALL | 1ST | 13032324
| 451476 | 520114 | 4.9431 | 8.3 | 8.3 | 0 | 24-HR | ALL | 1ST | 13032324
| 451576 | 520114 | 5.0174 | 8.02 | 8.02 | 0 | 24-HR | ALL | 1ST | 13032324
| 451676 | 520114 | 5.0561 | 5.43 | 8 | 0 | 24-HR | ALL | 1ST | 13032324
| 451776 | 520114 | 5.1528 | 6.6 | 10 | 0 | 24-HR | ALL | 1ST | 13032324
| 451876 | 520114 | 5.2513 | 7.78 | 9 | 0 | 24-HR | ALL | 1ST | 13032324
| 451976 | 520114 | 5.3198 | 7.15 | 10 | 0 | 24-HR | ALL | 1ST | 13032324
| 452076 | 520114 | 5.3825 | 6.24 | 8 | 0 | 24-HR | ALL | 1ST | 13032324
| 452176 | 520114 | 5.4519 | 5.77 | 9 | 0 | 24-HR | ALL | 1ST | 13032324
| 452276 | 520114 | 5.5183 | 5.21 | 7 | 0 | 24-HR | ALL | 1ST | 13032324
| 452376 | 520114 | 5.6027 | 5.15 | 9 | 0 | 24-HR | ALL | 1ST | 13032424
| 452476 | 520114 | 5.7916 | 6.21 | 10 | 0 | 24-HR | ALL | 1ST | 13032424
| 452576 | 520114 | 5.968 | 6.13 | 8 | 0 | 24-HR | ALL | 1ST | 13032424
| 452676 | 520114 | 6.1411 | 5.55 | 8 | 0 | 24-HR | ALL | 1ST | 13032424
| 452776 | 520114 | 6.3586 | 7 | 11 | 0 | 24-HR | ALL | 1ST | 13032424
| 452876 | 520114 | 6.5371 | 6.29 | 11 | 0 | 24-HR | ALL | 1ST | 13032424
| 452976 | 520114 | 6.7745 | 8 | 9 | 0 | 24-HR | ALL | 1ST | 13032424
| 453076 | 520114 | 6.9578 | 6.99 | 9 | 0 | 24-HR | ALL | 1ST | 13032424
| 453176 | 520114 | 7.1402 | 6 | 10 | 0 | 24-HR | ALL | 1ST | 13032424
| 453276 | 520114 | 7.3864 | 7.76 | 7.76 | 0 | 24-HR | ALL | 1ST | 13032424
| 453376 | 520114 | 7.5681 | 6.97 | 6.97 | 0 | 24-HR | ALL | 1ST | 13032424
| 453476 | 520114 | 7.7139 | 4.79 | 13 | 0 | 24-HR | ALL | 1ST | 13032424
| 453576 | 520114 | 7.9492 | 5.7 | 13 | 0 | 24-HR | ALL | 1ST | 13032424
| 453676 | 520114 | 8.3015 | 10.02 | 12 | 0 | 24-HR | ALL | 1ST | 13032424
| 453776 | 520114 | 8.5521 | 10.87 | 14 | 0 | 24-HR | ALL | 1ST | 13032424
| 453876 | 520114 | 8.7061 | 9.09 | 14 | 0 | 24-HR | ALL | 1ST | 13032424
| 459076 | 520114 | 3.8833 | 50.62 | 201 | 0 | 24-HR | ALL | 1ST | 13112924
| 459176 | 520114 | 3.6315 | 52.58 | 198 | 0 | 24-HR | ALL | 1ST | 13112924
| 459276 | 520114 | 3.4039 | 53.96 | 191 | 0 | 24-HR | ALL | 1ST | 13112924
| 459376 | 520114 | 3.1319 | 64.41 | 117 | 0 | 24-HR | ALL | 1ST | 13112924
| 459476 | 520114 | 2.9438 | 75.4 | 114 | 0 | 24-HR | ALL | 1ST | 13020424
| 459576 | 520114 | 2.7852 | 94.31 | 111 | 0 | 24-HR | ALL | 1ST | 13020424
| 459676 | 520114 | 2.6448 | 110.59 | 110.59 | 0 | 24-HR | ALL | 1ST | 13020424
| 459776 | 520114 | 2.5696 | 110.93 | 110.93 | 0 | 24-HR | ALL | 1ST | 13020424
| 459876 | 520114 | 2.4944 | 111.79 | 111.79 | 0 | 24-HR | ALL | 1ST | 13020424
| 459976 | 520114 | 2.4406 | 106.76 | 111 | 0 | 24-HR | ALL | 1ST | 13020424
| 460076 | 520114 | 2.3698 | 107.29 | 113 | 0 | 24-HR | ALL | 1ST | 13020424
| 460176 | 520114 | 2.3454 | 109.95 | 113 | 0 | 24-HR | ALL | 1ST | 13101724
| 460276 | 520114 | 2.2848 | 106.26 | 111 | 0 | 24-HR | ALL | 1ST | 13101724
| 460376 | 520114 | 2.2206 | 100.93 | 109 | 0 | 24-HR | ALL | 1ST | 13101724
| 460476 | 520114 | 2.1579 | 94.3 | 106 | 0 | 24-HR | ALL | 1ST | 13101724
| 460576 | 520114 | 2.1309 | 94.12 | 99 | 0 | 24-HR | ALL | 1ST | 13101724
| 460676 | 520114 | 2.0812 | 87.78 | 98 | 0 | 24-HR | ALL | 1ST | 13101724
| 460776 | 520114 | 2.0369 | 80.12 | 97 | 0 | 24-HR | ALL | 1ST | 13101724
| 460876 | 520114 | 2.005 | 74.5 | 94 | 0 | 24-HR | ALL | 1ST | 13101724
| 460976 | 520114 | 1.9815 | 72.79 | 87 | 0 | 24-HR | ALL | 1ST | 13101724
| 461076 | 520114 | 1.9615 | 74.48 | 85 | 0 | 24-HR | ALL | 1ST | 13101724
| 461176 | 520114 | 1.9397 | 74.58 | 84 | 0 | 24-HR | ALL | 1ST | 13101724
| 461276 | 520114 | 1.9186 | 75.58 | 172 | 0 | 24-HR | ALL | 1ST | 13101724
| 461376 | 520114 | 1.8965 | 75.58 | 172 | 0 | 24-HR | ALL | 1ST | 13101724
| 461476 | 520114 | 1.8746 | 76.03 | 172 | 0 | 24-HR | ALL | 1ST | 13101724
| 461576 | 520114 | 1.8552 | 80.01 | 172 | 0 | 24-HR | ALL | 1ST | 13101724
| 461676 | 520114 | 1.8397 | 90.88 | 172 | 0 | 24-HR | ALL | 1ST | 13101724
| 461776 | 520114 | 1.8302 | 102.57 | 172 | 0 | 24-HR | ALL | 1ST | 13101724
| 461876 | 520114 | 1.8227 | 113.36 | 172 | 0 | 24-HR | ALL | 1ST | 13101724
| 461976 | 520114 | 1.823 | 126.82 | 172 | 0 | 24-HR | ALL | 1ST | 13101724
| 462076 | 520114 | 3.0721 | 148.62 | 172 | 0 | 24-HR | ALL | 1ST | 13081324
| 462176 | 520114 | 4.9809 | 170.51 | 170.51 | 0 | 24-HR | ALL | 1ST | 13081324
| 462276 | 520114 | 4.4681 | 165.17 | 167 | 0 | 24-HR | ALL | 1ST | 13081324
| 462376 | 520114 | 4.2783 | 163.94 | 163.94 | 0 | 24-HR | ALL | 1ST | 13081324
| 462476 | 520114 | 3.9517 | 161 | 161 | 0 | 24-HR | ALL | 1ST | 13081324
| 462576 | 520114 | 3.5851 | 157.52 | 157.52 | 0 | 24-HR | ALL | 1ST | 13081324
| 462676 | 520114 | 3.7592 | 160.45 | 160.45 | 0 | 24-HR | ALL | 1ST | 13081324
| 462776 | 520114 | 3.9956 | 164.5 | 164.5 | 0 | 24-HR | ALL | 1ST | 13081324
| 462876 | 520114 | 4.213 | 168.94 | 168.94 | 0 | 24-HR | ALL | 1ST | 13081324
| 462976 | 520114 | 4.407 | 172.23 | 172.23 | 0 | 24-HR | ALL | 1ST | 13010924
| 463076 | 520114 | 4.5876 | 174.08 | 174.08 | 0 | 24-HR | ALL | 1ST | 13010924
| 463176 | 520114 | 4.46 | 173.03 | 173.03 | 0 | 24-HR | ALL | 1ST | 13010924
| 463276 | 520114 | 3.7985 | 167.03 | 167.03 | 0 | 24-HR | ALL | 1ST | 13010924
| 463376 | 520114 | 3.8428 | 167.57 | 167.57 | 0 | 24-HR | ALL | 1ST | 13010924
| 463476 | 520114 | 3.9292 | 168.52 | 168.52 | 0 | 24-HR | ALL | 1ST | 13010924
| 463576 | 520114 | 3.5754 | 165.35 | 165.35 | 0 | 24-HR | ALL | 1ST | 13010924
| 463676 | 520114 | 2.3412 | 148.1 | 148.1 | 0 | 24-HR | ALL | 1ST | 13081324
| 463776 | 520114 | 1.396 | 121.25 | 173 | 0 | 24-HR | ALL | 1ST | 13101724
| 463876 | 520114 | 1.3773 | 105.13 | 173 | 0 | 24-HR | ALL | 1ST | 13101724
| 463976 | 520114 | 1.3623 | 95.12 | 173 | 0 | 24-HR | ALL | 1ST | 13101724
| 448976 | 520214 | 3.336 | 6.64 | 9 | 0 | 24-HR | ALL | 1ST | 13032324
| 449076 | 520214 | 3.3916 | 7 | 9 | 0 | 24-HR | ALL | 1ST | 13032324
| 449176 | 520214 | 3.4525 | 7.91 | 10 | 0 | 24-HR | ALL | 1ST | 13032324
| 449276 | 520214 | 3.5408 | 12.27 | 12.27 | 0 | 24-HR | ALL | 1ST | 13032324
| 449376 | 520214 | 3.6009 | 12.54 | 12.54 | 0 | 24-HR | ALL | 1ST | 13032324
| 449476 | 520214 | 3.6959 | 16.98 | 16.98 | 0 | 24-HR | ALL | 1ST | 13032324
| 449576 | 520214 | 3.7422 | 15.09 | 15.09 | 0 | 24-HR | ALL | 1ST | 13032324
| 449676 | 520214 | 3.7489 | 8.48 | 8.48 | 0 | 24-HR | ALL | 1ST | 13032324
| 449776 | 520214 | 3.807 | 7.98 | 7.98 | 0 | 24-HR | ALL | 1ST | 13032324
| 449876 | 520214 | 3.8638 | 7.2 | 7.2 | 0 | 24-HR | ALL | 1ST | 13032324
| 449976 | 520214 | 3.9454 | 9 | 9 | 0 | 24-HR | ALL | 1ST | 13032324
| 450076 | 520214 | 3.9794 | 5.53 | 8 | 0 | 24-HR | ALL | 1ST | 13032324
| 450176 | 520214 | 4.0416 | 5 | 5 | 0 | 24-HR | ALL | 1ST | 13032324
| 450276 | 520214 | 4.1026 | 4.24 | 6 | 0 | 24-HR | ALL | 1ST | 13032324
| 450376 | 520214 | 4.2053 | 7.4 | 7.4 | 0 | 24-HR | ALL | 1ST | 13032324
| 450476 | 520214 | 4.2318 | 3.09 | 5 | 0 | 24-HR | ALL | 1ST | 13032324
| 450576 | 520214 | 4.3159 | 4.15 | 7 | 0 | 24-HR | ALL | 1ST | 13032324
| 450676 | 520214 | 4.3946 | 4.53 | 6 | 0 | 24-HR | ALL | 1ST | 13032324
| 450776 | 520214 | 4.4816 | 5.46 | 5.46 | 0 | 24-HR | ALL | 1ST | 13032324
| 450876 | 520214 | 4.5397 | 3.82 | 9 | 0 | 24-HR | ALL | 1ST | 13032324
| 450976 | 520214 | 4.5962 | 2 | 8 | 0 | 24-HR | ALL | 1ST | 13032324
| 451076 | 520214 | 4.6807 | 2.38 | 8 | 0 | 24-HR | ALL | 1ST | 13032324
| 451176 | 520214 | 4.8061 | 5.7 | 5.7 | 0 | 24-HR | ALL | 1ST | 13032324
| 451276 | 520214 | 4.916 | 7.52 | 7.52 | 0 | 24-HR | ALL | 1ST | 13032324
| 451376 | 520214 | 4.9951 | 7 | 7 | 0 | 24-HR | ALL | 1ST | 13032324
| 451476 | 520214 | 5.0982 | 8 | 8 | 0 | 24-HR | ALL | 1ST | 13032324
| 451576 | 520214 | 5.1965 | 8.53 | 8.53 | 0 | 24-HR | ALL | 1ST | 13032324
| 451676 | 520214 | 5.2417 | 5.65 | 5.65 | 0 | 24-HR | ALL | 1ST | 13032324
| 451776 | 520214 | 5.3163 | 4.62 | 10 | 0 | 24-HR | ALL | 1ST | 13032324
| 451876 | 520214 | 5.4314 | 5.98 | 10 | 0 | 24-HR | ALL | 1ST | 13032324
| 451976 | 520214 | 5.5082 | 5 | 7 | 0 | 24-HR | ALL | 1ST | 13032324
| 452076 | 520214 | 5.6177 | 5.83 | 9 | 0 | 24-HR | ALL | 1ST | 13032324
| 452176 | 520214 | 5.6802 | 4.03 | 7 | 0 | 24-HR | ALL | 1ST | 13032324
| 452276 | 520214 | 5.8136 | 6 | 6 | 0 | 24-HR | ALL | 1ST | 13032324
| 452376 | 520214 | 5.8925 | 5.08 | 9 | 0 | 24-HR | ALL | 1ST | 13032324
| 452476 | 520214 | 6.0192 | 6.51 | 11 | 0 | 24-HR | ALL | 1ST | 13032324
| 452576 | 520214 | 6.1357 | 7.35 | 7.35 | 0 | 24-HR | ALL | 1ST | 13032324
| 452676 | 520214 | 6.1969 | 5.68 | 7 | 0 | 24-HR | ALL | 1ST | 13032324
| 452776 | 520214 | 6.3215 | 7 | 7 | 0 | 24-HR | ALL | 1ST | 13032324
| 452876 | 520214 | 6.3983 | 6.54 | 6.54 | 0 | 24-HR | ALL | 1ST | 13032324
| 452976 | 520214 | 6.4941 | 7 | 7 | 0 | 24-HR | ALL | 1ST | 13032324
| 453076 | 520214 | 6.5528 | 6.02 | 6.02 | 0 | 24-HR | ALL | 1ST | 13032324
| 453176 | 520214 | 6.6763 | 7.89 | 7.89 | 0 | 24-HR | ALL | 1ST | 13032324
| 453276 | 520214 | 6.803 | 7 | 7 | 0 | 24-HR | ALL | 1ST | 13032424
| 453376 | 520214 | 6.9826 | 6 | 6 | 0 | 24-HR | ALL | 1ST | 13032424
| 453476 | 520214 | 7.1829 | 5.54 | 8 | 0 | 24-HR | ALL | 1ST | 13032424
| 453576 | 520214 | 7.4348 | 6.72 | 9 | 0 | 24-HR | ALL | 1ST | 13032424
| 453676 | 520214 | 7.7448 | 9.44 | 12 | 0 | 24-HR | ALL | 1ST | 13032424
| 453776 | 520214 | 7.9787 | 9.17 | 14 | 0 | 24-HR | ALL | 1ST | 13032424
| 453876 | 520214 | 8.1971 | 8.24 | 12 | 0 | 24-HR | ALL | 1ST | 13032424
| 459076 | 520214 | 4.311 | 45.01 | 200 | 0 | 24-HR | ALL | 1ST | 13020424
| 459176 | 520214 | 4.1327 | 47.62 | 191 | 0 | 24-HR | ALL | 1ST | 13020424
| 459276 | 520214 | 3.9501 | 52.62 | 117 | 0 | 24-HR | ALL | 1ST | 13020424
| 459376 | 520214 | 3.7994 | 53.47 | 117 | 0 | 24-HR | ALL | 1ST | 13020424
| 459476 | 520214 | 3.6379 | 58.06 | 116 | 0 | 24-HR | ALL | 1ST | 13020424
| 459576 | 520214 | 3.4748 | 65.27 | 116 | 0 | 24-HR | ALL | 1ST | 13020424
| 459676 | 520214 | 3.2542 | 89.72 | 116 | 0 | 24-HR | ALL | 1ST | 13020424
| 459776 | 520214 | 3.0562 | 111.47 | 111.47 | 0 | 24-HR | ALL | 1ST | 13020424
| 459876 | 520214 | 2.9436 | 113.75 | 113.75 | 0 | 24-HR | ALL | 1ST | 13020424
| 459976 | 520214 | 2.867 | 107.52 | 107.52 | 0 | 24-HR | ALL | 1ST | 13020424
| 460076 | 520214 | 2.778 | 105.46 | 113 | 0 | 24-HR | ALL | 1ST | 13020424
| 460176 | 520214 | 2.6942 | 102.84 | 113 | 0 | 24-HR | ALL | 1ST | 13020424
| 460276 | 520214 | 2.6297 | 94.58 | 113 | 0 | 24-HR | ALL | 1ST | 13020424
| 460376 | 520214 | 2.5652 | 86.59 | 113 | 0 | 24-HR | ALL | 1ST | 13020424
| 460476 | 520214 | 2.4924 | 82.37 | 113 | 0 | 24-HR | ALL | 1ST | 13020424
| 460576 | 520214 | 2.4182 | 79.88 | 108 | 0 | 24-HR | ALL | 1ST | 13020424
| 460676 | 520214 | 2.3541 | 74 | 106 | 0 | 24-HR | ALL | 1ST | 13020424
| 460776 | 520214 | 2.282 | 73.08 | 101 | 0 | 24-HR | ALL | 1ST | 13020424
| 460876 | 520214 | 2.2209 | 68 | 99 | 0 | 24-HR | ALL | 1ST | 13020424
| 460976 | 520214 | 2.1484 | 70.46 | 85 | 0 | 24-HR | ALL | 1ST | 13020424
| 461076 | 520214 | 2.083 | 70.76 | 84 | 0 | 24-HR | ALL | 1ST | 13020424
| 461176 | 520214 | 2.0223 | 69.94 | 172 | 0 | 24-HR | ALL | 1ST | 13020424
| 461276 | 520214 | 1.9647 | 68.75 | 172 | 0 | 24-HR | ALL | 1ST | 13020424
| 461376 | 520214 | 1.9052 | 70.46 | 172 | 0 | 24-HR | ALL | 1ST | 13020424
| 461476 | 520214 | 1.8473 | 72.96 | 172 | 0 | 24-HR | ALL | 1ST | 13020424
| 461576 | 520214 | 1.8113 | 78.72 | 172 | 0 | 24-HR | ALL | 1ST | 13101724
| 461676 | 520214 | 1.7922 | 89.38 | 172 | 0 | 24-HR | ALL | 1ST | 13101724
| 461776 | 520214 | 1.7792 | 101.54 | 172 | 0 | 24-HR | ALL | 1ST | 13101724
| 461876 | 520214 | 1.7665 | 111.11 | 172 | 0 | 24-HR | ALL | 1ST | 13101724
| 461976 | 520214 | 1.7625 | 124.78 | 172 | 0 | 24-HR | ALL | 1ST | 13101724
| 462076 | 520214 | 1.7517 | 134.14 | 172 | 0 | 24-HR | ALL | 1ST | 13101724
| 462176 | 520214 | 2.6725 | 147.75 | 172 | 0 | 24-HR | ALL | 1ST | 13081324
| 462276 | 520214 | 2.6949 | 148.66 | 172 | 0 | 24-HR | ALL | 1ST | 13081324
| 462376 | 520214 | 3.24 | 155.26 | 169 | 0 | 24-HR | ALL | 1ST | 13010924
| 462476 | 520214 | 3.4085 | 156.75 | 160 | 0 | 24-HR | ALL | 1ST | 13010924
| 462576 | 520214 | 3.2638 | 155.84 | 157 | 0 | 24-HR | ALL | 1ST | 13010924
| 462676 | 520214 | 4.1943 | 163.03 | 163.03 | 0 | 24-HR | ALL | 1ST | 13010924
| 462776 | 520214 | 4.4537 | 165.2 | 165.2 | 0 | 24-HR | ALL | 1ST | 13010924
| 462876 | 520214 | 5.055 | 169.94 | 173 | 0 | 24-HR | ALL | 1ST | 13010924
| 462976 | 520214 | 5.7293 | 175.56 | 175.56 | 0 | 24-HR | ALL | 1ST | 13010924
| 463076 | 520214 | 5.8083 | 176.71 | 176.71 | 0 | 24-HR | ALL | 1ST | 13010924
| 463176 | 520214 | 5.816 | 177.3 | 177.3 | 0 | 24-HR | ALL | 1ST | 13010924
| 463276 | 520214 | 4.9349 | 170.54 | 170.54 | 0 | 24-HR | ALL | 1ST | 13010924
| 463376 | 520214 | 4.8861 | 170.54 | 170.54 | 0 | 24-HR | ALL | 1ST | 13010924
| 463476 | 520214 | 4.838 | 170.54 | 170.54 | 0 | 24-HR | ALL | 1ST | 13010924
| 463576 | 520214 | 4.6711 | 169.56 | 169.56 | 0 | 24-HR | ALL | 1ST | 13010924
| 463676 | 520214 | 3.0377 | 156.28 | 156.28 | 0 | 24-HR | ALL | 1ST | 13010924
| 463776 | 520214 | 1.3543 | 124.81 | 173 | 0 | 24-HR | ALL | 1ST | 13101724
| 463876 | 520214 | 1.3374 | 106.93 | 173 | 0 | 24-HR | ALL | 1ST | 13101724
| 463976 | 520214 | 1.3227 | 99.56 | 173 | 0 | 24-HR | ALL | 1ST | 13101724
| 448976 | 520314 | 3.3473 | 8.24 | 8.24 | 0 | 24-HR | ALL | 1ST | 13032324
| 449076 | 520314 | 3.4107 | 9.57 | 9.57 | 0 | 24-HR | ALL | 1ST | 13032324
| 449176 | 520314 | 3.4352 | 5.24 | 13 | 0 | 24-HR | ALL | 1ST | 13032324
| 449276 | 520314 | 3.5069 | 7.36 | 11 | 0 | 24-HR | ALL | 1ST | 13032324
| 449376 | 520314 | 3.5912 | 10.82 | 10.82 | 0 | 24-HR | ALL | 1ST | 13032324
| 449476 | 520314 | 3.6769 | 14.04 | 19 | 0 | 24-HR | ALL | 1ST | 13032324
| 449576 | 520314 | 3.7088 | 10.36 | 10.36 | 0 | 24-HR | ALL | 1ST | 13032324
| 449676 | 520314 | 3.7758 | 10.86 | 10.86 | 0 | 24-HR | ALL | 1ST | 13032324
| 449776 | 520314 | 3.8577 | 12.85 | 12.85 | 0 | 24-HR | ALL | 1ST | 13032324
| 449876 | 520314 | 3.8865 | 8.68 | 8.68 | 0 | 24-HR | ALL | 1ST | 13032324
| 449976 | 520314 | 3.9385 | 7.07 | 7.07 | 0 | 24-HR | ALL | 1ST | 13032324
| 450076 | 520314 | 4.0058 | 7 | 7 | 0 | 24-HR | ALL | 1ST | 13032324
| 450176 | 520314 | 4.0811 | 7.59 | 7.59 | 0 | 24-HR | ALL | 1ST | 13032324
| 450276 | 520314 | 4.1453 | 6.88 | 6.88 | 0 | 24-HR | ALL | 1ST | 13032324
| 450376 | 520314 | 4.2089 | 6 | 6 | 0 | 24-HR | ALL | 1ST | 13032324
| 450476 | 520314 | 4.2805 | 5.76 | 5.76 | 0 | 24-HR | ALL | 1ST | 13032324
| 450576 | 520314 | 4.3476 | 4.96 | 4.96 | 0 | 24-HR | ALL | 1ST | 13032324
| 450676 | 520314 | 4.4353 | 5.87 | 5.87 | 0 | 24-HR | ALL | 1ST | 13032324
| 450776 | 520314 | 4.5163 | 6 | 6 | 0 | 24-HR | ALL | 1ST | 13032324
| 450876 | 520314 | 4.5765 | 4.27 | 4.27 | 0 | 24-HR | ALL | 1ST | 13032324
| 450976 | 520314 | 4.6663 | 4.85 | 4.85 | 0 | 24-HR | ALL | 1ST | 13032324
| 451076 | 520314 | 4.7347 | 3.6 | 3.6 | 0 | 24-HR | ALL | 1ST | 13032324
| 451176 | 520314 | 4.8311 | 4.39 | 6 | 0 | 24-HR | ALL | 1ST | 13032324
| 451276 | 520314 | 4.9438 | 6.15 | 6.15 | 0 | 24-HR | ALL | 1ST | 13032324
| 451376 | 520314 | 5.0619 | 8 | 8 | 0 | 24-HR | ALL | 1ST | 13032324
| 451476 | 520314 | 5.1212 | 5.73 | 9 | 0 | 24-HR | ALL | 1ST | 13032324
| 451576 | 520314 | 5.2081 | 5.24 | 9 | 0 | 24-HR | ALL | 1ST | 13032324
| 451676 | 520314 | 5.3095 | 5.56 | 5.56 | 0 | 24-HR | ALL | 1ST | 13032324
| 451776 | 520314 | 5.3985 | 5 | 9 | 0 | 24-HR | ALL | 1ST | 13032324
| 451876 | 520314 | 5.5176 | 6.12 | 9 | 0 | 24-HR | ALL | 1ST | 13032324
| 451976 | 520314 | 5.5895 | 4.4 | 8 | 0 | 24-HR | ALL | 1ST | 13032324
| 452076 | 520314 | 5.7924 | 9.72 | 9.72 | 0 | 24-HR | ALL | 1ST | 13032324
| 452176 | 520314 | 5.9654 | 12.87 | 12.87 | 0 | 24-HR | ALL | 1ST | 13032324
| 452276 | 520314 | 5.9663 | 7.52 | 7.52 | 0 | 24-HR | ALL | 1ST | 13032324
| 452376 | 520314 | 6.0286 | 5.18 | 5.18 | 0 | 24-HR | ALL | 1ST | 13032324
| 452476 | 520314 | 6.1569 | 6.03 | 6.03 | 0 | 24-HR | ALL | 1ST | 13032324
| 452576 | 520314 | 6.3491 | 9.56 | 9.56 | 0 | 24-HR | ALL | 1ST | 13032324
| 452676 | 520314 | 6.4029 | 6.88 | 6.88 | 0 | 24-HR | ALL | 1ST | 13032324
| 452776 | 520314 | 6.4989 | 6.15 | 6.15 | 0 | 24-HR | ALL | 1ST | 13032324
| 452876 | 520314 | 6.6289 | 7.08 | 7.08 | 0 | 24-HR | ALL | 1ST | 13032324
| 452976 | 520314 | 6.7829 | 8.91 | 8.91 | 0 | 24-HR | ALL | 1ST | 13032324
| 453076 | 520314 | 6.9192 | 9.91 | 9.91 | 0 | 24-HR | ALL | 1ST | 13032324
| 453176 | 520314 | 6.9864 | 8.64 | 8.64 | 0 | 24-HR | ALL | 1ST | 13032324
| 453276 | 520314 | 7.0624 | 7.96 | 7.96 | 0 | 24-HR | ALL | 1ST | 13032324
| 453376 | 520314 | 7.1847 | 8.88 | 8.88 | 0 | 24-HR | ALL | 1ST | 13032324
| 453476 | 520314 | 7.2702 | 8.56 | 8.56 | 0 | 24-HR | ALL | 1ST | 13032324
| 453576 | 520314 | 7.3674 | 8.7 | 8.7 | 0 | 24-HR | ALL | 1ST | 13032324
| 453676 | 520314 | 7.3978 | 7.15 | 11 | 0 | 24-HR | ALL | 1ST | 13032324
| 453776 | 520314 | 7.5297 | 9.08 | 12 | 0 | 24-HR | ALL | 1ST | 13032324
| 453876 | 520314 | 7.6195 | 9.7 | 9.7 | 0 | 24-HR | ALL | 1ST | 13032324
| 459076 | 520314 | 5.2317 | 42.24 | 186 | 0 | 24-HR | ALL | 1ST | 13020424
| 459176 | 520314 | 4.983 | 44.36 | 117 | 0 | 24-HR | ALL | 1ST | 13020424
| 459276 | 520314 | 4.713 | 52.87 | 117 | 0 | 24-HR | ALL | 1ST | 13020424
| 459376 | 520314 | 4.5336 | 48.27 | 117 | 0 | 24-HR | ALL | 1ST | 13020424
| 459476 | 520314 | 4.3254 | 51.12 | 116 | 0 | 24-HR | ALL | 1ST | 13020424
| 459576 | 520314 | 4.1335 | 53.33 | 116 | 0 | 24-HR | ALL | 1ST | 13020424
| 459676 | 520314 | 3.9322 | 60.7 | 116 | 0 | 24-HR | ALL | 1ST | 13020424
| 459776 | 520314 | 3.7104 | 77.01 | 116 | 0 | 24-HR | ALL | 1ST | 13020424
| 459876 | 520314 | 3.4935 | 95.78 | 116 | 0 | 24-HR | ALL | 1ST | 13020424
| 459976 | 520314 | 3.3481 | 98.83 | 116 | 0 | 24-HR | ALL | 1ST | 13020424
| 460076 | 520314 | 3.2366 | 94.61 | 114 | 0 | 24-HR | ALL | 1ST | 13020424
| 460176 | 520314 | 3.1366 | 88.29 | 113 | 0 | 24-HR | ALL | 1ST | 13020424
| 460276 | 520314 | 3.0419 | 81.33 | 113 | 0 | 24-HR | ALL | 1ST | 13020424
| 460376 | 520314 | 2.9447 | 76.52 | 113 | 0 | 24-HR | ALL | 1ST | 13020424
| 460476 | 520314 | 2.8478 | 73.18 | 113 | 0 | 24-HR | ALL | 1ST | 13020424
| 460576 | 520314 | 2.7518 | 71.33 | 113 | 0 | 24-HR | ALL | 1ST | 13020424
| 460676 | 520314 | 2.6613 | 69.12 | 107 | 0 | 24-HR | ALL | 1ST | 13020424
| 460776 | 520314 | 2.5697 | 69.43 | 101 | 0 | 24-HR | ALL | 1ST | 13020424
| 460876 | 520314 | 2.4916 | 65.22 | 100 | 0 | 24-HR | ALL | 1ST | 13020424
| 460976 | 520314 | 2.4038 | 68.12 | 76 | 0 | 24-HR | ALL | 1ST | 13020424
| 461076 | 520314 | 2.3296 | 65.85 | 81 | 0 | 24-HR | ALL | 1ST | 13020424
| 461176 | 520314 | 2.2559 | 65.24 | 172 | 0 | 24-HR | ALL | 1ST | 13020424
| 461276 | 520314 | 2.1847 | 65.24 | 172 | 0 | 24-HR | ALL | 1ST | 13020424
| 461376 | 520314 | 2.116 | 65.86 | 172 | 0 | 24-HR | ALL | 1ST | 13020424
| 461476 | 520314 | 2.0452 | 70.18 | 172 | 0 | 24-HR | ALL | 1ST | 13020424
| 461576 | 520314 | 1.9757 | 75.97 | 172 | 0 | 24-HR | ALL | 1ST | 13020424
| 461676 | 520314 | 1.906 | 84.33 | 172 | 0 | 24-HR | ALL | 1ST | 13020424
| 461776 | 520314 | 1.8354 | 95.6 | 172 | 0 | 24-HR | ALL | 1ST | 13020424
| 461876 | 520314 | 1.7693 | 105.72 | 172 | 0 | 24-HR | ALL | 1ST | 13020424
| 461976 | 520314 | 1.7086 | 113.97 | 172 | 0 | 24-HR | ALL | 1ST | 13020424
| 462076 | 520314 | 1.667 | 126.42 | 172 | 0 | 24-HR | ALL | 1ST | 13101724
| 462176 | 520314 | 1.6446 | 128.93 | 172 | 0 | 24-HR | ALL | 1ST | 13101724
| 462276 | 520314 | 1.6162 | 126.55 | 172 | 0 | 24-HR | ALL | 1ST | 13101724
| 462376 | 520314 | 1.5902 | 124.98 | 172 | 0 | 24-HR | ALL | 1ST | 13101724
| 462476 | 520314 | 1.573 | 131.57 | 173 | 0 | 24-HR | ALL | 1ST | 13101724
| 462576 | 520314 | 1.5535 | 135.82 | 177 | 0 | 24-HR | ALL | 1ST | 13101724
| 462676 | 520314 | 3.1077 | 152.85 | 165 | 0 | 24-HR | ALL | 1ST | 13010924
| 462776 | 520314 | 4.4341 | 162.77 | 165 | 0 | 24-HR | ALL | 1ST | 13010924
| 462876 | 520314 | 5.6356 | 171.51 | 171.51 | 0 | 24-HR | ALL | 1ST | 13010924
| 462976 | 520314 | 6.4213 | 178 | 178 | 0 | 24-HR | ALL | 1ST | 13010924
| 463076 | 520314 | 6.2062 | 177 | 177 | 0 | 24-HR | ALL | 1ST | 13010924
| 463176 | 520314 | 5.795 | 174.43 | 174.43 | 0 | 24-HR | ALL | 1ST | 13010924
| 463276 | 520314 | 5.7509 | 174.7 | 174.7 | 0 | 24-HR | ALL | 1ST | 13010924
| 463376 | 520314 | 5.1762 | 170.8 | 170.8 | 0 | 24-HR | ALL | 1ST | 13010924
| 463476 | 520314 | 4.6402 | 167.18 | 167.18 | 0 | 24-HR | ALL | 1ST | 13010924
| 463576 | 520314 | 3.8964 | 161.82 | 168 | 0 | 24-HR | ALL | 1ST | 13010924
| 463676 | 520314 | 2.1353 | 146.52 | 171 | 0 | 24-HR | ALL | 1ST | 13010924
| 463776 | 520314 | 1.3061 | 124.95 | 173 | 0 | 24-HR | ALL | 1ST | 13101724
| 463876 | 520314 | 1.2913 | 108.94 | 175 | 0 | 24-HR | ALL | 1ST | 13101724
| 463976 | 520314 | 1.277 | 103.56 | 173 | 0 | 24-HR | ALL | 1ST | 13101724
| 448976 | 520414 | 3.3009 | 5.85 | 5.85 | 0 | 24-HR | ALL | 1ST | 13032324
| 449076 | 520414 | 3.355 | 6 | 7 | 0 | 24-HR | ALL | 1ST | 13032324
| 449176 | 520414 | 3.3985 | 4.48 | 13 | 0 | 24-HR | ALL | 1ST | 13032324
| 449276 | 520414 | 3.4982 | 10.55 | 14 | 0 | 24-HR | ALL | 1ST | 13032324
| 449376 | 520414 | 3.5727 | 12.72 | 12.72 | 0 | 24-HR | ALL | 1ST | 13032324
| 449476 | 520414 | 3.6187 | 10.97 | 19 | 0 | 24-HR | ALL | 1ST | 13032324
| 449576 | 520414 | 3.6838 | 11.5 | 17 | 0 | 24-HR | ALL | 1ST | 13032324
| 449676 | 520414 | 3.7094 | 7.09 | 9 | 0 | 24-HR | ALL | 1ST | 13032324
| 449776 | 520414 | 3.7647 | 6.21 | 10 | 0 | 24-HR | ALL | 1ST | 13032324
| 449876 | 520414 | 3.84 | 7.5 | 7.5 | 0 | 24-HR | ALL | 1ST | 13032324
| 449976 | 520414 | 3.9049 | 7.4 | 9 | 0 | 24-HR | ALL | 1ST | 13032324
| 450076 | 520414 | 3.957 | 5.76 | 5.76 | 0 | 24-HR | ALL | 1ST | 13032324
| 450176 | 520414 | 4.0066 | 3.79 | 3.79 | 0 | 24-HR | ALL | 1ST | 13032324
| 450276 | 520414 | 4.0839 | 4.58 | 4.58 | 0 | 24-HR | ALL | 1ST | 13032324
| 450376 | 520414 | 4.1676 | 5.78 | 8 | 0 | 24-HR | ALL | 1ST | 13032324
| 450476 | 520414 | 4.2466 | 6.29 | 6.29 | 0 | 24-HR | ALL | 1ST | 13032324
| 450576 | 520414 | 4.3231 | 6.39 | 6.39 | 0 | 24-HR | ALL | 1ST | 13032324
| 450676 | 520414 | 4.5059 | 15.42 | 15.42 | 0 | 24-HR | ALL | 1ST | 13032324
| 450776 | 520414 | 4.5411 | 11.54 | 11.54 | 0 | 24-HR | ALL | 1ST | 13032324
| 450876 | 520414 | 4.5444 | 5.06 | 5.06 | 0 | 24-HR | ALL | 1ST | 13032324
| 450976 | 520414 | 4.6359 | 5.8 | 5.8 | 0 | 24-HR | ALL | 1ST | 13032324
| 451076 | 520414 | 4.701 | 4.29 | 4.29 | 0 | 24-HR | ALL | 1ST | 13032324
| 451176 | 520414 | 4.783 | 4 | 6 | 0 | 24-HR | ALL | 1ST | 13032324
| 451276 | 520414 | 4.8869 | 5.19 | 7 | 0 | 24-HR | ALL | 1ST | 13032324
| 451376 | 520414 | 4.9402 | 2.57 | 9 | 0 | 24-HR | ALL | 1ST | 13032324
| 451476 | 520414 | 5.0382 | 3.06 | 8 | 0 | 24-HR | ALL | 1ST | 13032324
| 451576 | 520414 | 5.1574 | 4.79 | 9 | 0 | 24-HR | ALL | 1ST | 13032324
| 451676 | 520414 | 5.2369 | 3.73 | 6 | 0 | 24-HR | ALL | 1ST | 13032324
| 451776 | 520414 | 5.3261 | 3.21 | 5 | 0 | 24-HR | ALL | 1ST | 13032324
| 451876 | 520414 | 5.493 | 7.22 | 7.22 | 0 | 24-HR | ALL | 1ST | 13032324
| 451976 | 520414 | 5.643 | 9.78 | 9.78 | 0 | 24-HR | ALL | 1ST | 13032324
| 452076 | 520414 | 5.813 | 13 | 13 | 0 | 24-HR | ALL | 1ST | 13032324
| 452176 | 520414 | 5.9667 | 15 | 15 | 0 | 24-HR | ALL | 1ST | 13032324
| 452276 | 520414 | 5.9865 | 10.49 | 10.49 | 0 | 24-HR | ALL | 1ST | 13032324
| 452376 | 520414 | 5.9913 | 5.21 | 6 | 0 | 24-HR | ALL | 1ST | 13032324
| 452476 | 520414 | 6.1041 | 5.22 | 9 | 0 | 24-HR | ALL | 1ST | 13032324
| 452576 | 520414 | 6.2276 | 5.64 | 5.64 | 0 | 24-HR | ALL | 1ST | 13032324
| 452676 | 520414 | 6.3335 | 5.15 | 5.15 | 0 | 24-HR | ALL | 1ST | 13032324
| 452776 | 520414 | 6.5147 | 7.94 | 7.94 | 0 | 24-HR | ALL | 1ST | 13032324
| 452876 | 520414 | 6.5896 | 6.36 | 6.36 | 0 | 24-HR | ALL | 1ST | 13032324
| 452976 | 520414 | 6.764 | 8.85 | 8.85 | 0 | 24-HR | ALL | 1ST | 13032324
| 453076 | 520414 | 6.8052 | 6.05 | 6.05 | 0 | 24-HR | ALL | 1ST | 13032324
| 453176 | 520414 | 7.0045 | 9.5 | 9.5 | 0 | 24-HR | ALL | 1ST | 13032324
| 453276 | 520414 | 7.0943 | 9 | 9 | 0 | 24-HR | ALL | 1ST | 13032324
| 453376 | 520414 | 7.2061 | 9.21 | 9.21 | 0 | 24-HR | ALL | 1ST | 13032324
| 453476 | 520414 | 7.3263 | 9.64 | 9.64 | 0 | 24-HR | ALL | 1ST | 13032324
| 453576 | 520414 | 7.362 | 7.36 | 7.36 | 0 | 24-HR | ALL | 1ST | 13032324
| 453676 | 520414 | 7.4144 | 6.01 | 10 | 0 | 24-HR | ALL | 1ST | 13032324
| 453776 | 520414 | 7.5186 | 6.57 | 11 | 0 | 24-HR | ALL | 1ST | 13032324
| 453876 | 520414 | 7.6994 | 9.36 | 9.36 | 0 | 24-HR | ALL | 1ST | 13032324
| 459076 | 520414 | 6.166 | 40.97 | 118 | 0 | 24-HR | ALL | 1ST | 13020424
| 459176 | 520414 | 5.85 | 42.15 | 117 | 0 | 24-HR | ALL | 1ST | 13020424
| 459276 | 520414 | 5.5281 | 47.82 | 117 | 0 | 24-HR | ALL | 1ST | 13020424
| 459376 | 520414 | 5.2792 | 45 | 117 | 0 | 24-HR | ALL | 1ST | 13020424
| 459476 | 520414 | 5.0209 | 46.86 | 116 | 0 | 24-HR | ALL | 1ST | 13020424
| 459576 | 520414 | 4.7832 | 48.13 | 116 | 0 | 24-HR | ALL | 1ST | 13020424
| 459676 | 520414 | 4.5443 | 53.37 | 116 | 0 | 24-HR | ALL | 1ST | 13020424
| 459776 | 520414 | 4.3395 | 54.37 | 116 | 0 | 24-HR | ALL | 1ST | 13020424
| 459876 | 520414 | 4.132 | 59.61 | 116 | 0 | 24-HR | ALL | 1ST | 13020424
| 459976 | 520414 | 3.9308 | 67.11 | 116 | 0 | 24-HR | ALL | 1ST | 13020424
| 460076 | 520414 | 3.7586 | 69.96 | 116 | 0 | 24-HR | ALL | 1ST | 13020424
| 460176 | 520414 | 3.6032 | 70.91 | 116 | 0 | 24-HR | ALL | 1ST | 13020424
| 460276 | 520414 | 3.4537 | 72.96 | 116 | 0 | 24-HR | ALL | 1ST | 13020424
| 460376 | 520414 | 3.3307 | 68.72 | 113 | 0 | 24-HR | ALL | 1ST | 13020424
| 460476 | 520414 | 3.2053 | 67.79 | 113 | 0 | 24-HR | ALL | 1ST | 13020424
| 460576 | 520414 | 3.087 | 66.76 | 113 | 0 | 24-HR | ALL | 1ST | 13020424
| 460676 | 520414 | 2.9752 | 65.71 | 109 | 0 | 24-HR | ALL | 1ST | 13020424
| 460776 | 520414 | 2.8656 | 66.37 | 101 | 0 | 24-HR | ALL | 1ST | 13020424
| 460876 | 520414 | 2.7715 | 62.31 | 100 | 0 | 24-HR | ALL | 1ST | 13020424
| 460976 | 520414 | 2.6726 | 63.15 | 74 | 0 | 24-HR | ALL | 1ST | 13020424
| 461076 | 520414 | 2.5835 | 61.4 | 172 | 0 | 24-HR | ALL | 1ST | 13020424
| 461176 | 520414 | 2.4989 | 59.58 | 172 | 0 | 24-HR | ALL | 1ST | 13020424
| 461276 | 520414 | 2.418 | 58 | 172 | 0 | 24-HR | ALL | 1ST | 13020424
| 461376 | 520414 | 2.3336 | 61.33 | 172 | 0 | 24-HR | ALL | 1ST | 13020424
| 461476 | 520414 | 2.2507 | 66.61 | 172 | 0 | 24-HR | ALL | 1ST | 13020424
| 461576 | 520414 | 2.1729 | 71.23 | 172 | 0 | 24-HR | ALL | 1ST | 13020424
| 461676 | 520414 | 2.0958 | 78.06 | 172 | 0 | 24-HR | ALL | 1ST | 13020424
| 461776 | 520414 | 2.023 | 84.42 | 172 | 0 | 24-HR | ALL | 1ST | 13020424
| 461876 | 520414 | 1.9447 | 97.11 | 172 | 0 | 24-HR | ALL | 1ST | 13020424
| 461976 | 520414 | 1.883 | 100.37 | 172 | 0 | 24-HR | ALL | 1ST | 13020424
| 462076 | 520414 | 1.8199 | 106.77 | 172 | 0 | 24-HR | ALL | 1ST | 13020424
| 462176 | 520414 | 1.7656 | 108.72 | 172 | 0 | 24-HR | ALL | 1ST | 13020424
| 462276 | 520414 | 1.7198 | 105.92 | 178 | 0 | 24-HR | ALL | 1ST | 13020424
| 462376 | 520414 | 1.6713 | 106.84 | 179 | 0 | 24-HR | ALL | 1ST | 13020424
| 462476 | 520414 | 1.6187 | 112.87 | 179 | 0 | 24-HR | ALL | 1ST | 13020424
| 462576 | 520414 | 1.5743 | 116.12 | 179 | 0 | 24-HR | ALL | 1ST | 13091624
| 462676 | 520414 | 1.5185 | 126.24 | 179 | 0 | 24-HR | ALL | 1ST | 13020424
| 462776 | 520414 | 1.4865 | 137.39 | 179 | 0 | 24-HR | ALL | 1ST | 13052624
| 462876 | 520414 | 2.0398 | 144.77 | 179 | 0 | 24-HR | ALL | 1ST | 13010924
| 462976 | 520414 | 2.557 | 150.13 | 179 | 0 | 24-HR | ALL | 1ST | 13010924
| 463076 | 520414 | 3.0627 | 154.89 | 179 | 0 | 24-HR | ALL | 1ST | 13010924
| 463176 | 520414 | 2.8333 | 153.19 | 179 | 0 | 24-HR | ALL | 1ST | 13010924
| 463276 | 520414 | 2.3676 | 149.08 | 179 | 0 | 24-HR | ALL | 1ST | 13010924
| 463376 | 520414 | 2.1378 | 146.95 | 178 | 0 | 24-HR | ALL | 1ST | 13010924
| 463476 | 520414 | 1.7318 | 142.49 | 178 | 0 | 24-HR | ALL | 1ST | 13010924
| 463576 | 520414 | 1.5617 | 140.47 | 175 | 0 | 24-HR | ALL | 1ST | 13010924
| 463676 | 520414 | 1.2732 | 131.72 | 175 | 0 | 24-HR | ALL | 1ST | 13071424
| 463776 | 520414 | 1.2536 | 122.7 | 175 | 0 | 24-HR | ALL | 1ST | 13101724
| 463876 | 520414 | 1.241 | 108.97 | 176 | 0 | 24-HR | ALL | 1ST | 13101724
| 463976 | 520414 | 1.2275 | 105.13 | 173 | 0 | 24-HR | ALL | 1ST | 13101724
| 448976 | 520514 | 3.237 | 5.09 | 9 | 0 | 24-HR | ALL | 1ST | 13032324
| 449076 | 520514 | 3.2807 | 4 | 11 | 0 | 24-HR | ALL | 1ST | 13032324
| 449176 | 520514 | 3.3364 | 4.52 | 7 | 0 | 24-HR | ALL | 1ST | 13032324
| 449276 | 520514 | 3.4401 | 11.54 | 11.54 | 0 | 24-HR | ALL | 1ST | 13032324
| 449376 | 520514 | 3.498 | 11.78 | 11.78 | 0 | 24-HR | ALL | 1ST | 13032324
| 449476 | 520514 | 3.5492 | 10.98 | 16 | 0 | 24-HR | ALL | 1ST | 13032324
| 449576 | 520514 | 3.5842 | 8 | 14 | 0 | 24-HR | ALL | 1ST | 13032324
| 449676 | 520514 | 3.6309 | 6.46 | 12 | 0 | 24-HR | ALL | 1ST | 13032324
| 449776 | 520514 | 3.6994 | 7.46 | 13 | 0 | 24-HR | ALL | 1ST | 13032324
| 449876 | 520514 | 3.7524 | 6.44 | 9 | 0 | 24-HR | ALL | 1ST | 13032324
| 449976 | 520514 | 3.8027 | 5 | 9 | 0 | 24-HR | ALL | 1ST | 13032324
| 450076 | 520514 | 3.8576 | 4 | 7 | 0 | 24-HR | ALL | 1ST | 13032324
| 450176 | 520514 | 3.9195 | 3.65 | 8 | 0 | 24-HR | ALL | 1ST | 13032324
| 450276 | 520514 | 3.9799 | 3 | 8 | 0 | 24-HR | ALL | 1ST | 13032324
| 450376 | 520514 | 4.0477 | 3 | 6 | 0 | 24-HR | ALL | 1ST | 13032324
| 450476 | 520514 | 4.131 | 4.36 | 4.36 | 0 | 24-HR | ALL | 1ST | 13032324
| 450576 | 520514 | 4.2447 | 8.31 | 8.31 | 0 | 24-HR | ALL | 1ST | 13032324
| 450676 | 520514 | 4.4306 | 18.01 | 18.01 | 0 | 24-HR | ALL | 1ST | 13032324
| 450776 | 520514 | 4.5139 | 18.28 | 18.28 | 0 | 24-HR | ALL | 1ST | 13032324
| 450876 | 520514 | 4.4498 | 6.36 | 6.36 | 0 | 24-HR | ALL | 1ST | 13032324
| 450976 | 520514 | 4.5305 | 6.52 | 6.52 | 0 | 24-HR | ALL | 1ST | 13032324
| 451076 | 520514 | 4.584 | 4.36 | 4.36 | 0 | 24-HR | ALL | 1ST | 13032324
| 451176 | 520514 | 4.6578 | 3.76 | 5 | 0 | 24-HR | ALL | 1ST | 13032324
| 451276 | 520514 | 4.7767 | 6.46 | 6.46 | 0 | 24-HR | ALL | 1ST | 13032324
| 451376 | 520514 | 4.865 | 6.64 | 6.64 | 0 | 24-HR | ALL | 1ST | 13032324
| 451476 | 520514 | 4.9335 | 5.3 | 5.3 | 0 | 24-HR | ALL | 1ST | 13032324
| 451576 | 520514 | 5.0112 | 4.54 | 9 | 0 | 24-HR | ALL | 1ST | 13032324
| 451676 | 520514 | 5.0892 | 3.72 | 3.72 | 0 | 24-HR | ALL | 1ST | 13032324
| 451776 | 520514 | 5.2251 | 6.54 | 6.54 | 0 | 24-HR | ALL | 1ST | 13032324
| 451876 | 520514 | 5.3041 | 5.57 | 7 | 0 | 24-HR | ALL | 1ST | 13032324
| 451976 | 520514 | 5.4531 | 8.65 | 8.65 | 0 | 24-HR | ALL | 1ST | 13032324
| 452076 | 520514 | 5.5189 | 6.76 | 11 | 0 | 24-HR | ALL | 1ST | 13032324
| 452176 | 520514 | 5.6224 | 6.93 | 13 | 0 | 24-HR | ALL | 1ST | 13032324
| 452276 | 520514 | 5.7498 | 8.25 | 8.25 | 0 | 24-HR | ALL | 1ST | 13032324
| 452376 | 520514 | 5.8665 | 8.85 | 8.85 | 0 | 24-HR | ALL | 1ST | 13032324
| 452476 | 520514 | 5.9445 | 7.46 | 7.46 | 0 | 24-HR | ALL | 1ST | 13032324
| 452576 | 520514 | 5.9892 | 4.43 | 10 | 0 | 24-HR | ALL | 1ST | 13032324
| 452676 | 520514 | 6.178 | 8.24 | 8.24 | 0 | 24-HR | ALL | 1ST | 13032324
| 452776 | 520514 | 6.3068 | 9.1 | 9.1 | 0 | 24-HR | ALL | 1ST | 13032324
| 452876 | 520514 | 6.3907 | 8.24 | 8.24 | 0 | 24-HR | ALL | 1ST | 13032324
| 452976 | 520514 | 6.5249 | 9.54 | 9.54 | 0 | 24-HR | ALL | 1ST | 13032324
| 453076 | 520514 | 6.6019 | 8.52 | 8.52 | 0 | 24-HR | ALL | 1ST | 13032324
| 453176 | 520514 | 6.6836 | 8 | 8 | 0 | 24-HR | ALL | 1ST | 13032324
| 453276 | 520514 | 6.825 | 9.86 | 9.86 | 0 | 24-HR | ALL | 1ST | 13032324
| 453376 | 520514 | 6.9095 | 9.53 | 9.53 | 0 | 24-HR | ALL | 1ST | 13032324
| 453476 | 520514 | 6.9886 | 9 | 9 | 0 | 24-HR | ALL | 1ST | 13032324
| 453576 | 520514 | 7.0516 | 8 | 8 | 0 | 24-HR | ALL | 1ST | 13032324
| 453676 | 520514 | 7.1457 | 8.46 | 8.46 | 0 | 24-HR | ALL | 1ST | 13032324
| 453776 | 520514 | 7.2272 | 8.65 | 8.65 | 0 | 24-HR | ALL | 1ST | 13032324
| 453876 | 520514 | 7.3676 | 10.62 | 10.62 | 0 | 24-HR | ALL | 1ST | 13032324
| 459076 | 520514 | 7.1041 | 37.41 | 117 | 0 | 24-HR | ALL | 1ST | 13020424
| 459176 | 520514 | 6.7233 | 38.02 | 117 | 0 | 24-HR | ALL | 1ST | 13020424
| 459276 | 520514 | 6.3543 | 40.77 | 117 | 0 | 24-HR | ALL | 1ST | 13020424
| 459376 | 520514 | 6.0231 | 41.92 | 116 | 0 | 24-HR | ALL | 1ST | 13020424
| 459476 | 520514 | 5.7265 | 41.11 | 116 | 0 | 24-HR | ALL | 1ST | 13020424
| 459576 | 520514 | 5.4477 | 40.76 | 116 | 0 | 24-HR | ALL | 1ST | 13020424
| 459676 | 520514 | 5.1834 | 41.41 | 116 | 0 | 24-HR | ALL | 1ST | 13020424
| 459776 | 520514 | 4.9199 | 46.27 | 116 | 0 | 24-HR | ALL | 1ST | 13020424
| 459876 | 520514 | 4.683 | 49.2 | 116 | 0 | 24-HR | ALL | 1ST | 13020424
| 459976 | 520514 | 4.4596 | 52.97 | 116 | 0 | 24-HR | ALL | 1ST | 13020424
| 460076 | 520514 | 4.2502 | 57.09 | 116 | 0 | 24-HR | ALL | 1ST | 13020424
| 460176 | 520514 | 4.0504 | 62.58 | 116 | 0 | 24-HR | ALL | 1ST | 13020424
| 460276 | 520514 | 3.8826 | 61.82 | 116 | 0 | 24-HR | ALL | 1ST | 13020424
| 460376 | 520514 | 3.7273 | 60.17 | 116 | 0 | 24-HR | ALL | 1ST | 13020424
| 460476 | 520514 | 3.5709 | 62.37 | 113 | 0 | 24-HR | ALL | 1ST | 13020424
| 460576 | 520514 | 3.4584 | 60.46 | 113 | 0 | 24-HR | ALL | 1ST | 13091624
| 460676 | 520514 | 3.3457 | 60.26 | 110 | 0 | 24-HR | ALL | 1ST | 13091624
| 460776 | 520514 | 3.2361 | 60.61 | 101 | 0 | 24-HR | ALL | 1ST | 13091624
| 460876 | 520514 | 3.1452 | 57.46 | 100 | 0 | 24-HR | ALL | 1ST | 13091624
| 460976 | 520514 | 3.0395 | 59.29 | 72 | 0 | 24-HR | ALL | 1ST | 13091624
| 461076 | 520514 | 2.9485 | 58.46 | 172 | 0 | 24-HR | ALL | 1ST | 13091624
| 461176 | 520514 | 2.853 | 60.03 | 172 | 0 | 24-HR | ALL | 1ST | 13091624
| 461276 | 520514 | 2.7732 | 58.29 | 172 | 0 | 24-HR | ALL | 1ST | 13091624
| 461376 | 520514 | 2.6869 | 59.53 | 172 | 0 | 24-HR | ALL | 1ST | 13091624
| 461476 | 520514 | 2.599 | 62.5 | 172 | 0 | 24-HR | ALL | 1ST | 13091624
| 461576 | 520514 | 2.5083 | 67.82 | 172 | 0 | 24-HR | ALL | 1ST | 13091624
| 461676 | 520514 | 2.4261 | 71.75 | 172 | 0 | 24-HR | ALL | 1ST | 13091624
| 461776 | 520514 | 2.3498 | 74.88 | 172 | 0 | 24-HR | ALL | 1ST | 13091624
| 461876 | 520514 | 2.2734 | 79.41 | 172 | 0 | 24-HR | ALL | 1ST | 13091624
| 461976 | 520514 | 2.2066 | 81.33 | 175 | 0 | 24-HR | ALL | 1ST | 13091624
| 462076 | 520514 | 2.139 | 84.81 | 178 | 0 | 24-HR | ALL | 1ST | 13091624
| 462176 | 520514 | 2.0839 | 84.11 | 179 | 0 | 24-HR | ALL | 1ST | 13091624
| 462276 | 520514 | 2.0311 | 83.44 | 179 | 0 | 24-HR | ALL | 1ST | 13091624
| 462376 | 520514 | 1.9636 | 90.51 | 179 | 0 | 24-HR | ALL | 1ST | 13091624
| 462476 | 520514 | 1.9032 | 95.63 | 179 | 0 | 24-HR | ALL | 1ST | 13091624
| 462576 | 520514 | 1.8485 | 99.2 | 179 | 0 | 24-HR | ALL | 1ST | 13091624
| 462676 | 520514 | 1.7793 | 111.37 | 179 | 0 | 24-HR | ALL | 1ST | 13091624
| 462776 | 520514 | 1.7187 | 120.62 | 179 | 0 | 24-HR | ALL | 1ST | 13091624
| 462876 | 520514 | 1.6711 | 123.97 | 179 | 0 | 24-HR | ALL | 1ST | 13091624
| 462976 | 520514 | 1.6271 | 126.34 | 179 | 0 | 24-HR | ALL | 1ST | 13091624
| 463076 | 520514 | 1.5804 | 131.1 | 179 | 0 | 24-HR | ALL | 1ST | 13091624
| 463176 | 520514 | 1.5438 | 131.04 | 179 | 0 | 24-HR | ALL | 1ST | 13091624
| 463276 | 520514 | 1.5107 | 129.74 | 179 | 0 | 24-HR | ALL | 1ST | 13091624
| 463376 | 520514 | 1.4788 | 128.37 | 179 | 0 | 24-HR | ALL | 1ST | 13091624
| 463476 | 520514 | 1.4553 | 122.49 | 179 | 0 | 24-HR | ALL | 1ST | 13091624
| 463576 | 520514 | 1.4217 | 123.44 | 179 | 0 | 24-HR | ALL | 1ST | 13091624
| 463676 | 520514 | 1.3985 | 118.44 | 178 | 0 | 24-HR | ALL | 1ST | 13091624
| 463776 | 520514 | 1.3733 | 115.27 | 177 | 0 | 24-HR | ALL | 1ST | 13091624
| 463876 | 520514 | 1.3529 | 109.41 | 175 | 0 | 24-HR | ALL | 1ST | 13091624
| 463976 | 520514 | 1.3356 | 101.9 | 175 | 0 | 24-HR | ALL | 1ST | 13091624
| 448976 | 520614 | 3.1368 | 2.68 | 8 | 0 | 24-HR | ALL | 1ST | 13032324
| 449076 | 520614 | 3.1867 | 3 | 10 | 0 | 24-HR | ALL | 1ST | 13032324
| 449176 | 520614 | 3.2483 | 4.91 | 4.91 | 0 | 24-HR | ALL | 1ST | 13032324
| 449276 | 520614 | 3.3156 | 7.36 | 12 | 0 | 24-HR | ALL | 1ST | 13032324
| 449376 | 520614 | 3.3732 | 8.16 | 14 | 0 | 24-HR | ALL | 1ST | 13032324
| 449476 | 520614 | 3.4189 | 7.15 | 14 | 0 | 24-HR | ALL | 1ST | 13032324
| 449576 | 520614 | 3.4892 | 9.27 | 14 | 0 | 24-HR | ALL | 1ST | 13032324
| 449676 | 520614 | 3.5327 | 7.72 | 7.72 | 0 | 24-HR | ALL | 1ST | 13032324
| 449776 | 520614 | 3.5837 | 7.03 | 7.03 | 0 | 24-HR | ALL | 1ST | 13032324
| 449876 | 520614 | 3.6347 | 6.24 | 6.24 | 0 | 24-HR | ALL | 1ST | 13032324
| 449976 | 520614 | 3.707 | 7.84 | 7.84 | 0 | 24-HR | ALL | 1ST | 13032324
| 450076 | 520614 | 3.7423 | 5 | 5 | 0 | 24-HR | ALL | 1ST | 13032324
| 450176 | 520614 | 3.7909 | 3.64 | 3.64 | 0 | 24-HR | ALL | 1ST | 13032324
| 450276 | 520614 | 3.8418 | 2.47 | 7 | 0 | 24-HR | ALL | 1ST | 13032324
| 450376 | 520614 | 3.8852 | 0.42 | 8 | 0 | 24-HR | ALL | 1ST | 13032324
| 450476 | 520614 | 3.9781 | 3.48 | 7 | 0 | 24-HR | ALL | 1ST | 13032324
| 450576 | 520614 | 4.0517 | 4.28 | 17 | 0 | 24-HR | ALL | 1ST | 13032324
| 450676 | 520614 | 4.2181 | 13.52 | 15 | 0 | 24-HR | ALL | 1ST | 13032324
| 450776 | 520614 | 4.2961 | 14.08 | 14.08 | 0 | 24-HR | ALL | 1ST | 13032324
| 450876 | 520614 | 4.2911 | 7.34 | 7.34 | 0 | 24-HR | ALL | 1ST | 13032324
| 450976 | 520614 | 4.3479 | 6.03 | 6.03 | 0 | 24-HR | ALL | 1ST | 13032324
| 451076 | 520614 | 4.4316 | 6.92 | 6.92 | 0 | 24-HR | ALL | 1ST | 13032324
| 451176 | 520614 | 4.4873 | 5.39 | 5.39 | 0 | 24-HR | ALL | 1ST | 13032324
| 451276 | 520614 | 4.6077 | 8.88 | 8.88 | 0 | 24-HR | ALL | 1ST | 13032324
| 451376 | 520614 | 4.6607 | 7 | 7 | 0 | 24-HR | ALL | 1ST | 13032324
| 451476 | 520614 | 4.7241 | 5.88 | 5.88 | 0 | 24-HR | ALL | 1ST | 13032324
| 451576 | 520614 | 4.8036 | 5.88 | 5.88 | 0 | 24-HR | ALL | 1ST | 13032324
| 451676 | 520614 | 4.8768 | 5.36 | 5.36 | 0 | 24-HR | ALL | 1ST | 13032324
| 451776 | 520614 | 4.9813 | 6.88 | 6.88 | 0 | 24-HR | ALL | 1ST | 13032324
| 451876 | 520614 | 5.0668 | 7 | 7 | 0 | 24-HR | ALL | 1ST | 13032324
| 451976 | 520614 | 5.1516 | 7 | 12 | 0 | 24-HR | ALL | 1ST | 13032324
| 452076 | 520614 | 5.2354 | 6.88 | 14 | 0 | 24-HR | ALL | 1ST | 13032324
| 452176 | 520614 | 5.3249 | 7.03 | 15 | 0 | 24-HR | ALL | 1ST | 13032324
| 452276 | 520614 | 5.454 | 9.32 | 14 | 0 | 24-HR | ALL | 1ST | 13032324
| 452376 | 520614 | 5.5337 | 8.78 | 8.78 | 0 | 24-HR | ALL | 1ST | 13032324
| 452476 | 520614 | 5.6467 | 9.94 | 9.94 | 0 | 24-HR | ALL | 1ST | 13032324
| 452576 | 520614 | 5.787 | 12.28 | 12.28 | 0 | 24-HR | ALL | 1ST | 13032324
| 452676 | 520614 | 5.8738 | 11.96 | 11.96 | 0 | 24-HR | ALL | 1ST | 13032324
| 452776 | 520614 | 5.9689 | 12.09 | 12.09 | 0 | 24-HR | ALL | 1ST | 13032324
| 452876 | 520614 | 6.0314 | 11.08 | 11.08 | 0 | 24-HR | ALL | 1ST | 13032324
| 452976 | 520614 | 6.0948 | 10.3 | 10.3 | 0 | 24-HR | ALL | 1ST | 13032324
| 453076 | 520614 | 6.1916 | 11.03 | 11.03 | 0 | 24-HR | ALL | 1ST | 13032324
| 453176 | 520614 | 6.2596 | 10.88 | 10.88 | 0 | 24-HR | ALL | 1ST | 13032324
| 453276 | 520614 | 6.2976 | 9.73 | 9.73 | 0 | 24-HR | ALL | 1ST | 13032324
| 453376 | 520614 | 6.3968 | 11 | 11 | 0 | 24-HR | ALL | 1ST | 13032324
| 453476 | 520614 | 6.4501 | 10.52 | 10.52 | 0 | 24-HR | ALL | 1ST | 13032324
| 453576 | 520614 | 6.4899 | 9.72 | 9.72 | 0 | 24-HR | ALL | 1ST | 13032324
| 453676 | 520614 | 6.5146 | 8.83 | 8.83 | 0 | 24-HR | ALL | 1ST | 13032324
| 453776 | 520614 | 6.4911 | 6.36 | 6.36 | 0 | 24-HR | ALL | 1ST | 13032324
| 453876 | 520614 | 6.5559 | 7.3 | 9 | 0 | 24-HR | ALL | 1ST | 13032324
| 459076 | 520614 | 7.974 | 34.97 | 117 | 0 | 24-HR | ALL | 1ST | 13020424
| 459176 | 520614 | 7.5373 | 35.85 | 117 | 0 | 24-HR | ALL | 1ST | 13020424
| 459276 | 520614 | 7.1228 | 37.43 | 117 | 0 | 24-HR | ALL | 1ST | 13020424
| 459376 | 520614 | 6.7556 | 36.24 | 116 | 0 | 24-HR | ALL | 1ST | 13020424
| 459476 | 520614 | 6.4124 | 35.29 | 116 | 0 | 24-HR | ALL | 1ST | 13020424
| 459576 | 520614 | 6.0788 | 37.12 | 116 | 0 | 24-HR | ALL | 1ST | 13020424
| 459676 | 520614 | 5.7822 | 36.13 | 116 | 0 | 24-HR | ALL | 1ST | 13020424
| 459776 | 520614 | 5.5188 | 39.48 | 116 | 0 | 24-HR | ALL | 1ST | 13091624
| 459876 | 520614 | 5.2998 | 40.21 | 116 | 0 | 24-HR | ALL | 1ST | 13091624
| 459976 | 520614 | 5.0732 | 44.37 | 116 | 0 | 24-HR | ALL | 1ST | 13091624
| 460076 | 520614 | 4.8696 | 46.73 | 116 | 0 | 24-HR | ALL | 1ST | 13091624
| 460176 | 520614 | 4.6687 | 51.06 | 116 | 0 | 24-HR | ALL | 1ST | 13091624
| 460276 | 520614 | 4.4959 | 51.39 | 116 | 0 | 24-HR | ALL | 1ST | 13091624
| 460376 | 520614 | 4.3252 | 53.44 | 116 | 0 | 24-HR | ALL | 1ST | 13091624
| 460476 | 520614 | 4.1666 | 54.63 | 113 | 0 | 24-HR | ALL | 1ST | 13091624
| 460576 | 520614 | 4.0211 | 54.37 | 113 | 0 | 24-HR | ALL | 1ST | 13091624
| 460676 | 520614 | 3.8836 | 53.88 | 110 | 0 | 24-HR | ALL | 1ST | 13091624
| 460776 | 520614 | 3.7528 | 53.37 | 102 | 0 | 24-HR | ALL | 1ST | 13091624
| 460876 | 520614 | 3.6305 | 52.21 | 99 | 0 | 24-HR | ALL | 1ST | 13091624
| 460976 | 520614 | 3.5061 | 53.53 | 70 | 0 | 24-HR | ALL | 1ST | 13091624
| 461076 | 520614 | 3.3875 | 54.86 | 172 | 0 | 24-HR | ALL | 1ST | 13091624
| 461176 | 520614 | 3.2695 | 57.94 | 172 | 0 | 24-HR | ALL | 1ST | 13091624
| 461276 | 520614 | 3.1764 | 54.24 | 172 | 0 | 24-HR | ALL | 1ST | 13091624
| 461376 | 520614 | 3.0691 | 57.12 | 172 | 0 | 24-HR | ALL | 1ST | 13091624
| 461476 | 520614 | 2.9666 | 60.15 | 172 | 0 | 24-HR | ALL | 1ST | 13091624
| 461576 | 520614 | 2.8657 | 64.48 | 172 | 0 | 24-HR | ALL | 1ST | 13091624
| 461676 | 520614 | 2.7757 | 66.21 | 172 | 0 | 24-HR | ALL | 1ST | 13091624
| 461776 | 520614 | 2.6917 | 67.13 | 172 | 0 | 24-HR | ALL | 1ST | 13091624
| 461876 | 520614 | 2.6079 | 69.56 | 177 | 0 | 24-HR | ALL | 1ST | 13091624
| 461976 | 520614 | 2.5303 | 70.86 | 179 | 0 | 24-HR | ALL | 1ST | 13091624
| 462076 | 520614 | 2.4557 | 72.27 | 179 | 0 | 24-HR | ALL | 1ST | 13091624
| 462176 | 520614 | 2.3833 | 74.24 | 179 | 0 | 24-HR | ALL | 1ST | 13091624
| 462276 | 520614 | 2.313 | 76.76 | 179 | 0 | 24-HR | ALL | 1ST | 13091624
| 462376 | 520614 | 2.2392 | 82.56 | 179 | 0 | 24-HR | ALL | 1ST | 13091624
| 462476 | 520614 | 2.1835 | 80.49 | 179 | 0 | 24-HR | ALL | 1ST | 13091624
| 462576 | 520614 | 2.126 | 80.54 | 179 | 0 | 24-HR | ALL | 1ST | 13091624
| 462676 | 520614 | 2.0572 | 88.19 | 179 | 0 | 24-HR | ALL | 1ST | 13091624
| 462776 | 520614 | 1.9887 | 97.3 | 179 | 0 | 24-HR | ALL | 1ST | 13091624
| 462876 | 520614 | 1.9313 | 101.47 | 179 | 0 | 24-HR | ALL | 1ST | 13091624
| 462976 | 520614 | 1.878 | 104.55 | 179 | 0 | 24-HR | ALL | 1ST | 13091624
| 463076 | 520614 | 1.8241 | 109.14 | 179 | 0 | 24-HR | ALL | 1ST | 13091624
| 463176 | 520614 | 1.7801 | 108.89 | 179 | 0 | 24-HR | ALL | 1ST | 13091624
| 463276 | 520614 | 1.7377 | 108.64 | 179 | 0 | 24-HR | ALL | 1ST | 13091624
| 463376 | 520614 | 1.6937 | 110.48 | 179 | 0 | 24-HR | ALL | 1ST | 13091624
| 463476 | 520614 | 1.6623 | 104.95 | 179 | 0 | 24-HR | ALL | 1ST | 13091624
| 463576 | 520614 | 1.6246 | 104.49 | 179 | 0 | 24-HR | ALL | 1ST | 13091624
| 463676 | 520614 | 1.5876 | 104.45 | 179 | 0 | 24-HR | ALL | 1ST | 13091624
| 463776 | 520614 | 1.5562 | 101.31 | 179 | 0 | 24-HR | ALL | 1ST | 13091624
| 463876 | 520614 | 1.5278 | 96.74 | 178 | 0 | 24-HR | ALL | 1ST | 13091624
| 463976 | 520614 | 1.5009 | 91.8 | 178 | 0 | 24-HR | ALL | 1ST | 13091624
| 448976 | 520714 | 3.0311 | 2.92 | 6 | 0 | 24-HR | ALL | 1ST | 13032324
| 449076 | 520714 | 3.0821 | 4 | 4 | 0 | 24-HR | ALL | 1ST | 13032324
| 449176 | 520714 | 3.1275 | 4.03 | 5 | 0 | 24-HR | ALL | 1ST | 13032324
| 449276 | 520714 | 3.1949 | 7.23 | 12 | 0 | 24-HR | ALL | 1ST | 13032324
| 449376 | 520714 | 3.2536 | 8.84 | 13 | 0 | 24-HR | ALL | 1ST | 13032324
| 449476 | 520714 | 3.2979 | 8.2 | 12 | 0 | 24-HR | ALL | 1ST | 13032324
| 449576 | 520714 | 3.3455 | 7.92 | 7.92 | 0 | 24-HR | ALL | 1ST | 13032324
| 449676 | 520714 | 3.3946 | 7.72 | 7.72 | 0 | 24-HR | ALL | 1ST | 13032324
| 449776 | 520714 | 3.4251 | 5 | 8 | 0 | 24-HR | ALL | 1ST | 13032324
| 449876 | 520714 | 3.4765 | 4.94 | 7 | 0 | 24-HR | ALL | 1ST | 13032324
| 449976 | 520714 | 3.5361 | 5.79 | 5.79 | 0 | 24-HR | ALL | 1ST | 13032324
| 450076 | 520714 | 3.5818 | 4.8 | 4.8 | 0 | 24-HR | ALL | 1ST | 13032324
| 450176 | 520714 | 3.6343 | 4.56 | 4.56 | 0 | 24-HR | ALL | 1ST | 13032324
| 450276 | 520714 | 3.6801 | 3.45 | 3.45 | 0 | 24-HR | ALL | 1ST | 13032324
| 450376 | 520714 | 3.725 | 2.18 | 3 | 0 | 24-HR | ALL | 1ST | 13032324
| 450476 | 520714 | 3.7914 | 3.22 | 5 | 0 | 24-HR | ALL | 1ST | 13032324
| 450576 | 520714 | 3.8269 | 0.84 | 19 | 0 | 24-HR | ALL | 1ST | 13032324
| 450676 | 520714 | 3.9333 | 5.74 | 19 | 0 | 24-HR | ALL | 1ST | 13032324
| 450776 | 520714 | 3.9754 | 3.93 | 19 | 0 | 24-HR | ALL | 1ST | 13032324
| 450876 | 520714 | 4.0667 | 6.8 | 19 | 0 | 24-HR | ALL | 1ST | 13032324
| 450976 | 520714 | 4.074 | 1.65 | 7 | 0 | 24-HR | ALL | 1ST | 13032324
| 451076 | 520714 | 4.1713 | 4.86 | 4.86 | 0 | 24-HR | ALL | 1ST | 13032324
| 451176 | 520714 | 4.2516 | 6.28 | 6.28 | 0 | 24-HR | ALL | 1ST | 13032324
| 451276 | 520714 | 4.2758 | 2.81 | 8 | 0 | 24-HR | ALL | 1ST | 13032324
| 451376 | 520714 | 4.3402 | 2.79 | 7 | 0 | 24-HR | ALL | 1ST | 13032324
| 451476 | 520714 | 4.4434 | 5.82 | 5.82 | 0 | 24-HR | ALL | 1ST | 13032324
| 451576 | 520714 | 4.5128 | 6 | 6 | 0 | 24-HR | ALL | 1ST | 13032324
| 451676 | 520714 | 4.5737 | 5.5 | 5.5 | 0 | 24-HR | ALL | 1ST | 13032324
| 451776 | 520714 | 4.6486 | 6 | 6 | 0 | 24-HR | ALL | 1ST | 13032324
| 451876 | 520714 | 4.7202 | 6.21 | 6.21 | 0 | 24-HR | ALL | 1ST | 13032324
| 451976 | 520714 | 4.7933 | 6.5 | 10 | 0 | 24-HR | ALL | 1ST | 13032324
| 452076 | 520714 | 4.8942 | 8.55 | 8.55 | 0 | 24-HR | ALL | 1ST | 13032324
| 452176 | 520714 | 4.9755 | 9.23 | 13 | 0 | 24-HR | ALL | 1ST | 13032324
| 452276 | 520714 | 5.07 | 10.65 | 10.65 | 0 | 24-HR | ALL | 1ST | 13032324
| 452376 | 520714 | 5.1508 | 11.21 | 11.21 | 0 | 24-HR | ALL | 1ST | 13032324
| 452476 | 520714 | 5.2173 | 10.97 | 10.97 | 0 | 24-HR | ALL | 1ST | 13032324
| 452576 | 520714 | 5.2393 | 8.36 | 8.36 | 0 | 24-HR | ALL | 1ST | 13032324
| 452676 | 520714 | 5.3613 | 11.21 | 11.21 | 0 | 24-HR | ALL | 1ST | 13032324
| 452776 | 520714 | 5.4395 | 11.77 | 11.77 | 0 | 24-HR | ALL | 1ST | 13032324
| 452876 | 520714 | 5.5064 | 12.15 | 12.15 | 0 | 24-HR | ALL | 1ST | 13032324
| 452976 | 520714 | 5.541 | 11.24 | 11.24 | 0 | 24-HR | ALL | 1ST | 13032324
| 453076 | 520714 | 5.5894 | 11.18 | 11.18 | 0 | 24-HR | ALL | 1ST | 13032324
| 453176 | 520714 | 5.6265 | 11 | 11 | 0 | 24-HR | ALL | 1ST | 13032324
| 453276 | 520714 | 5.6444 | 10.21 | 10.21 | 0 | 24-HR | ALL | 1ST | 13032324
| 453376 | 520714 | 5.6961 | 11.01 | 11.01 | 0 | 24-HR | ALL | 1ST | 13032324
| 453476 | 520714 | 5.7418 | 11.64 | 11.64 | 0 | 24-HR | ALL | 1ST | 13032324
| 453576 | 520714 | 5.7329 | 10.24 | 10.24 | 0 | 24-HR | ALL | 1ST | 13032324
| 453676 | 520714 | 5.6913 | 8 | 9 | 0 | 24-HR | ALL | 1ST | 13032324
| 453776 | 520714 | 5.8632 | 7.29 | 9 | 0 | 24-HR | ALL | 1ST | 13032224
| 453876 | 520714 | 6.0779 | 6.64 | 11 | 0 | 24-HR | ALL | 1ST | 13032224
| 459076 | 520714 | 8.7175 | 34.8 | 116 | 0 | 24-HR | ALL | 1ST | 13020424
| 459176 | 520714 | 8.2469 | 35.56 | 116 | 0 | 24-HR | ALL | 1ST | 13020424
| 459276 | 520714 | 7.8149 | 34.48 | 116 | 0 | 24-HR | ALL | 1ST | 13020424
| 459376 | 520714 | 7.3899 | 36.97 | 116 | 0 | 24-HR | ALL | 1ST | 13020424
| 459476 | 520714 | 7.0206 | 34.71 | 116 | 0 | 24-HR | ALL | 1ST | 13020424
| 459576 | 520714 | 6.7221 | 33.76 | 116 | 0 | 24-HR | ALL | 1ST | 13091624
| 459676 | 520714 | 6.4571 | 33.79 | 116 | 0 | 24-HR | ALL | 1ST | 13091624
| 459776 | 520714 | 6.1932 | 35.79 | 116 | 0 | 24-HR | ALL | 1ST | 13091624
| 459876 | 520714 | 5.9644 | 33.55 | 116 | 0 | 24-HR | ALL | 1ST | 13091624
| 459976 | 520714 | 5.7144 | 37.82 | 116 | 0 | 24-HR | ALL | 1ST | 13091624
| 460076 | 520714 | 5.479 | 42.29 | 116 | 0 | 24-HR | ALL | 1ST | 13091624
| 460176 | 520714 | 5.2654 | 44.48 | 116 | 0 | 24-HR | ALL | 1ST | 13091624
| 460276 | 520714 | 5.0717 | 44 | 116 | 0 | 24-HR | ALL | 1ST | 13091624
| 460376 | 520714 | 4.8867 | 43.71 | 116 | 0 | 24-HR | ALL | 1ST | 13091624
| 460476 | 520714 | 4.7054 | 45.13 | 116 | 0 | 24-HR | ALL | 1ST | 13091624
| 460576 | 520714 | 4.5331 | 46.58 | 113 | 0 | 24-HR | ALL | 1ST | 13091624
| 460676 | 520714 | 4.3716 | 47.15 | 111 | 0 | 24-HR | ALL | 1ST | 13091624
| 460776 | 520714 | 4.2144 | 49.09 | 100 | 0 | 24-HR | ALL | 1ST | 13091624
| 460876 | 520714 | 4.065 | 51 | 70 | 0 | 24-HR | ALL | 1ST | 13091624
| 460976 | 520714 | 3.9297 | 49.94 | 66 | 0 | 24-HR | ALL | 1ST | 13091624
| 461076 | 520714 | 3.7931 | 52.27 | 172 | 0 | 24-HR | ALL | 1ST | 13091624
| 461176 | 520714 | 3.6658 | 53.34 | 172 | 0 | 24-HR | ALL | 1ST | 13091624
| 461276 | 520714 | 3.5492 | 52.08 | 172 | 0 | 24-HR | ALL | 1ST | 13091624
| 461376 | 520714 | 3.4283 | 55.48 | 172 | 0 | 24-HR | ALL | 1ST | 13091624
| 461476 | 520714 | 3.3187 | 56.02 | 172 | 0 | 24-HR | ALL | 1ST | 13091624
| 461576 | 520714 | 3.2074 | 60.07 | 172 | 0 | 24-HR | ALL | 1ST | 13091624
| 461676 | 520714 | 3.1079 | 60.48 | 172 | 0 | 24-HR | ALL | 1ST | 13091624
| 461776 | 520714 | 3.0094 | 62.79 | 172 | 0 | 24-HR | ALL | 1ST | 13091624
| 461876 | 520714 | 2.9164 | 64.44 | 178 | 0 | 24-HR | ALL | 1ST | 13091624
| 461976 | 520714 | 2.8287 | 65.3 | 179 | 0 | 24-HR | ALL | 1ST | 13091624
| 462076 | 520714 | 2.7441 | 66.58 | 179 | 0 | 24-HR | ALL | 1ST | 13091624
| 462176 | 520714 | 2.6646 | 67.07 | 179 | 0 | 24-HR | ALL | 1ST | 13091624
| 462276 | 520714 | 2.5867 | 68.79 | 179 | 0 | 24-HR | ALL | 1ST | 13091624
| 462376 | 520714 | 2.515 | 68.63 | 179 | 0 | 24-HR | ALL | 1ST | 13091624
| 462476 | 520714 | 2.441 | 71.87 | 179 | 0 | 24-HR | ALL | 1ST | 13091624
| 462576 | 520714 | 2.3765 | 70.79 | 179 | 0 | 24-HR | ALL | 1ST | 13091624
| 462676 | 520714 | 2.3093 | 73.18 | 179 | 0 | 24-HR | ALL | 1ST | 13091624
| 462776 | 520714 | 2.2426 | 77.09 | 179 | 0 | 24-HR | ALL | 1ST | 13091624
| 462876 | 520714 | 2.177 | 82.06 | 179 | 0 | 24-HR | ALL | 1ST | 13091624
| 462976 | 520714 | 2.1145 | 86.58 | 179 | 0 | 24-HR | ALL | 1ST | 13091624
| 463076 | 520714 | 2.0566 | 89.52 | 179 | 0 | 24-HR | ALL | 1ST | 13091624
| 463176 | 520714 | 2 | 93.1 | 179 | 0 | 24-HR | ALL | 1ST | 13091624
| 463276 | 520714 | 1.9561 | 88.84 | 179 | 0 | 24-HR | ALL | 1ST | 13091624
| 463376 | 520714 | 1.906 | 90.59 | 179 | 0 | 24-HR | ALL | 1ST | 13091624
| 463476 | 520714 | 1.8646 | 86.91 | 179 | 0 | 24-HR | ALL | 1ST | 13091624
| 463576 | 520714 | 1.8205 | 86.58 | 179 | 0 | 24-HR | ALL | 1ST | 13091624
| 463676 | 520714 | 1.7769 | 87.14 | 179 | 0 | 24-HR | ALL | 1ST | 13091624
| 463776 | 520714 | 1.743 | 80.88 | 179 | 0 | 24-HR | ALL | 1ST | 13091624
| 463876 | 520714 | 1.707 | 77.4 | 179 | 0 | 24-HR | ALL | 1ST | 13091624
| 463976 | 520714 | 1.6669 | 78.52 | 179 | 0 | 24-HR | ALL | 1ST | 13091624
| 448976 | 520814 | 2.9126 | 4.18 | 4.18 | 0 | 24-HR | ALL | 1ST | 13032324
| 449076 | 520814 | 2.9446 | 2.83 | 2.83 | 0 | 24-HR | ALL | 1ST | 13032324
| 449176 | 520814 | 2.9924 | 4.01 | 4.01 | 0 | 24-HR | ALL | 1ST | 13032324
| 449276 | 520814 | 3.0442 | 5.65 | 10 | 0 | 24-HR | ALL | 1ST | 13032324
| 449376 | 520814 | 3.1176 | 10.39 | 10.39 | 0 | 24-HR | ALL | 1ST | 13032324
| 449476 | 520814 | 3.1694 | 11.53 | 11.53 | 0 | 24-HR | ALL | 1ST | 13032324
| 449576 | 520814 | 3.191 | 8.18 | 8.18 | 0 | 24-HR | ALL | 1ST | 13032324
| 449676 | 520814 | 3.2131 | 4.95 | 11 | 0 | 24-HR | ALL | 1ST | 13032324
| 449776 | 520814 | 3.2659 | 6.03 | 6.03 | 0 | 24-HR | ALL | 1ST | 13032324
| 449876 | 520814 | 3.3251 | 7.8 | 7.8 | 0 | 24-HR | ALL | 1ST | 13032324
| 449976 | 520814 | 3.3429 | 4 | 8 | 0 | 24-HR | ALL | 1ST | 13032324
| 450076 | 520814 | 3.3976 | 5 | 5 | 0 | 24-HR | ALL | 1ST | 13032324
| 450176 | 520814 | 3.4505 | 5.65 | 5.65 | 0 | 24-HR | ALL | 1ST | 13032324
| 450276 | 520814 | 3.4867 | 4.17 | 4.17 | 0 | 24-HR | ALL | 1ST | 13032324
| 450376 | 520814 | 3.5423 | 4.97 | 4.97 | 0 | 24-HR | ALL | 1ST | 13032324
| 450476 | 520814 | 3.6055 | 6.53 | 6.53 | 0 | 24-HR | ALL | 1ST | 13032324
| 450576 | 520814 | 3.6393 | 4.68 | 18 | 0 | 24-HR | ALL | 1ST | 13032324
| 450676 | 520814 | 3.6843 | 4.08 | 19 | 0 | 24-HR | ALL | 1ST | 13032324
| 450776 | 520814 | 3.7092 | 1.31 | 19 | 0 | 24-HR | ALL | 1ST | 13032324
| 450876 | 520814 | 3.7573 | 1.04 | 19 | 0 | 24-HR | ALL | 1ST | 13032324
| 450976 | 520814 | 3.7862 | -1.25 | 7 | 0 | 24-HR | ALL | 1ST | 13032324
| 451076 | 520814 | 3.861 | 1.18 | 7 | 0 | 24-HR | ALL | 1ST | 13032324
| 451176 | 520814 | 3.924 | 2.28 | 7 | 0 | 24-HR | ALL | 1ST | 13032324
| 451276 | 520814 | 3.9731 | 2 | 9 | 0 | 24-HR | ALL | 1ST | 13032324
| 451376 | 520814 | 4.0253 | 2 | 7 | 0 | 24-HR | ALL | 1ST | 13032324
| 451476 | 520814 | 4.0776 | 2 | 10 | 0 | 24-HR | ALL | 1ST | 13032324
| 451576 | 520814 | 4.1402 | 2.9 | 6 | 0 | 24-HR | ALL | 1ST | 13032324
| 451676 | 520814 | 4.2055 | 3.98 | 6 | 0 | 24-HR | ALL | 1ST | 13032324
| 451776 | 520814 | 4.2743 | 5.29 | 5.29 | 0 | 24-HR | ALL | 1ST | 13032324
| 451876 | 520814 | 4.3622 | 8 | 8 | 0 | 24-HR | ALL | 1ST | 13032324
| 451976 | 520814 | 4.4289 | 9 | 9 | 0 | 24-HR | ALL | 1ST | 13032324
| 452076 | 520814 | 4.4578 | 7.32 | 7.32 | 0 | 24-HR | ALL | 1ST | 13032324
| 452176 | 520814 | 4.5112 | 7.47 | 7.47 | 0 | 24-HR | ALL | 1ST | 13032324
| 452276 | 520814 | 4.6196 | 11.33 | 11.33 | 0 | 24-HR | ALL | 1ST | 13032324
| 452376 | 520814 | 4.6794 | 11.91 | 11.91 | 0 | 24-HR | ALL | 1ST | 13032324
| 452476 | 520814 | 4.6908 | 9.57 | 9.57 | 0 | 24-HR | ALL | 1ST | 13032324
| 452576 | 520814 | 4.7674 | 11.38 | 11.38 | 0 | 24-HR | ALL | 1ST | 13032324
| 452676 | 520814 | 4.8033 | 10.83 | 10.83 | 0 | 24-HR | ALL | 1ST | 13032324
| 452776 | 520814 | 4.8657 | 12 | 12 | 0 | 24-HR | ALL | 1ST | 13032324
| 452876 | 520814 | 4.955 | 10.54 | 10.54 | 0 | 24-HR | ALL | 1ST | 13032224
| 452976 | 520814 | 5.1669 | 11.71 | 11.71 | 0 | 24-HR | ALL | 1ST | 13032224
| 453076 | 520814 | 5.3395 | 10.44 | 10.44 | 0 | 24-HR | ALL | 1ST | 13032224
| 453176 | 520814 | 5.5666 | 11.35 | 11.35 | 0 | 24-HR | ALL | 1ST | 13032224
| 453276 | 520814 | 5.7645 | 10.54 | 10.54 | 0 | 24-HR | ALL | 1ST | 13032224
| 453376 | 520814 | 6.0118 | 11.43 | 11.43 | 0 | 24-HR | ALL | 1ST | 13032224
| 453476 | 520814 | 6.2571 | 11.82 | 11.82 | 0 | 24-HR | ALL | 1ST | 13032224
| 453576 | 520814 | 6.4767 | 11 | 11 | 0 | 24-HR | ALL | 1ST | 13032224
| 453676 | 520814 | 6.6476 | 8.4 | 8.4 | 0 | 24-HR | ALL | 1ST | 13032224
| 453776 | 520814 | 6.8899 | 8.18 | 8.18 | 0 | 24-HR | ALL | 1ST | 13032224
| 453876 | 520814 | 7.0741 | 6.07 | 6.07 | 0 | 24-HR | ALL | 1ST | 13032224
| 459076 | 520814 | 9.2977 | 33.47 | 116 | 0 | 24-HR | ALL | 1ST | 13020424
| 459176 | 520814 | 8.8436 | 30.55 | 116 | 0 | 24-HR | ALL | 1ST | 13020424
| 459276 | 520814 | 8.3847 | 32.15 | 116 | 0 | 24-HR | ALL | 1ST | 13020424
| 459376 | 520814 | 7.9453 | 34.44 | 116 | 0 | 24-HR | ALL | 1ST | 13020424
| 459476 | 520814 | 7.5462 | 34.36 | 116 | 0 | 24-HR | ALL | 1ST | 13020424
| 459576 | 520814 | 7.1752 | 34.3 | 116 | 0 | 24-HR | ALL | 1ST | 13091624
| 459676 | 520814 | 6.9138 | 33.99 | 116 | 0 | 24-HR | ALL | 1ST | 13091624
| 459776 | 520814 | 6.6634 | 33 | 116 | 0 | 24-HR | ALL | 1ST | 13091624
| 459876 | 520814 | 6.4172 | 33.17 | 116 | 0 | 24-HR | ALL | 1ST | 13091624
| 459976 | 520814 | 6.1736 | 35.5 | 116 | 0 | 24-HR | ALL | 1ST | 13091624
| 460076 | 520814 | 5.9401 | 38.29 | 116 | 0 | 24-HR | ALL | 1ST | 13091624
| 460176 | 520814 | 5.7198 | 40.15 | 116 | 0 | 24-HR | ALL | 1ST | 13091624
| 460276 | 520814 | 5.5025 | 45.46 | 116 | 0 | 24-HR | ALL | 1ST | 13091624
| 460376 | 520814 | 5.3107 | 42.93 | 116 | 0 | 24-HR | ALL | 1ST | 13091624
| 460476 | 520814 | 5.1247 | 41.68 | 115 | 0 | 24-HR | ALL | 1ST | 13091624
| 460576 | 520814 | 4.9431 | 42.47 | 113 | 0 | 24-HR | ALL | 1ST | 13091624
| 460676 | 520814 | 4.7646 | 46.36 | 67 | 0 | 24-HR | ALL | 1ST | 13091624
| 460776 | 520814 | 4.6016 | 45.69 | 70 | 0 | 24-HR | ALL | 1ST | 13091624
| 460876 | 520814 | 4.4445 | 45.9 | 70 | 0 | 24-HR | ALL | 1ST | 13091624
| 460976 | 520814 | 4.298 | 43.62 | 172 | 0 | 24-HR | ALL | 1ST | 13091624
| 461076 | 520814 | 4.1507 | 46.61 | 172 | 0 | 24-HR | ALL | 1ST | 13091624
| 461176 | 520814 | 4.0142 | 46.51 | 172 | 0 | 24-HR | ALL | 1ST | 13091624
| 461276 | 520814 | 3.8792 | 49.98 | 172 | 0 | 24-HR | ALL | 1ST | 13091624
| 461376 | 520814 | 3.7506 | 53.01 | 172 | 0 | 24-HR | ALL | 1ST | 13091624
| 461476 | 520814 | 3.6297 | 54.44 | 172 | 0 | 24-HR | ALL | 1ST | 13091624
| 461576 | 520814 | 3.5152 | 54.98 | 172 | 0 | 24-HR | ALL | 1ST | 13091624
| 461676 | 520814 | 3.4041 | 56.77 | 172 | 0 | 24-HR | ALL | 1ST | 13091624
| 461776 | 520814 | 3.2974 | 58.93 | 172 | 0 | 24-HR | ALL | 1ST | 13091624
| 461876 | 520814 | 3.1949 | 61.46 | 178 | 0 | 24-HR | ALL | 1ST | 13091624
| 461976 | 520814 | 3.1005 | 60.53 | 179 | 0 | 24-HR | ALL | 1ST | 13091624
| 462076 | 520814 | 3.0092 | 60.48 | 179 | 0 | 24-HR | ALL | 1ST | 13091624
| 462176 | 520814 | 2.9207 | 61.62 | 179 | 0 | 24-HR | ALL | 1ST | 13091624
| 462276 | 520814 | 2.8352 | 63.61 | 179 | 0 | 24-HR | ALL | 1ST | 13091624
| 462376 | 520814 | 2.7553 | 63.47 | 179 | 0 | 24-HR | ALL | 1ST | 13091624
| 462476 | 520814 | 2.6774 | 64.75 | 179 | 0 | 24-HR | ALL | 1ST | 13091624
| 462576 | 520814 | 2.6039 | 64.61 | 179 | 0 | 24-HR | ALL | 1ST | 13091624
| 462676 | 520814 | 2.5334 | 64.47 | 179 | 0 | 24-HR | ALL | 1ST | 13091624
| 462776 | 520814 | 2.4626 | 67.29 | 179 | 0 | 24-HR | ALL | 1ST | 13091624
| 462876 | 520814 | 2.3908 | 73.36 | 179 | 0 | 24-HR | ALL | 1ST | 13091624
| 462976 | 520814 | 2.3239 | 77.34 | 179 | 0 | 24-HR | ALL | 1ST | 13091624
| 463076 | 520814 | 2.2642 | 76.82 | 179 | 0 | 24-HR | ALL | 1ST | 13091624
| 463176 | 520814 | 2.2064 | 76.75 | 179 | 0 | 24-HR | ALL | 1ST | 13091624
| 463276 | 520814 | 2.1521 | 75.38 | 179 | 0 | 24-HR | ALL | 1ST | 13091624
| 463376 | 520814 | 2.0993 | 74.55 | 179 | 0 | 24-HR | ALL | 1ST | 13091624
| 463476 | 520814 | 2.0473 | 74.82 | 179 | 0 | 24-HR | ALL | 1ST | 13091624
| 463576 | 520814 | 1.9994 | 72.82 | 179 | 0 | 24-HR | ALL | 1ST | 13091624
| 463676 | 520814 | 1.9502 | 74.02 | 179 | 0 | 24-HR | ALL | 1ST | 13091624
| 463776 | 520814 | 1.9051 | 72.67 | 179 | 0 | 24-HR | ALL | 1ST | 13091624
| 463876 | 520814 | 1.8628 | 69.92 | 179 | 0 | 24-HR | ALL | 1ST | 13091624
| 463976 | 520814 | 1.82 | 69.37 | 179 | 0 | 24-HR | ALL | 1ST | 13091624
| 448976 | 520914 | 2.7732 | 4.44 | 4.44 | 0 | 24-HR | ALL | 1ST | 13032324
| 449076 | 520914 | 2.7971 | 2.39 | 4 | 0 | 24-HR | ALL | 1ST | 13032324
| 449176 | 520914 | 2.8306 | 2 | 6 | 0 | 24-HR | ALL | 1ST | 13032324
| 449276 | 520914 | 2.8736 | 3.17 | 8 | 0 | 24-HR | ALL | 1ST | 13032324
| 449376 | 520914 | 2.9528 | 10.09 | 10.09 | 0 | 24-HR | ALL | 1ST | 13032324
| 449476 | 520914 | 3.0105 | 13.12 | 13.12 | 0 | 24-HR | ALL | 1ST | 13032324
| 449576 | 520914 | 3.0347 | 10.83 | 10.83 | 0 | 24-HR | ALL | 1ST | 13032324
| 449676 | 520914 | 3.0497 | 7.18 | 7.18 | 0 | 24-HR | ALL | 1ST | 13032324
| 449776 | 520914 | 3.074 | 5 | 5 | 0 | 24-HR | ALL | 1ST | 13032324
| 449876 | 520914 | 3.101 | 3.24 | 6 | 0 | 24-HR | ALL | 1ST | 13032324
| 449976 | 520914 | 3.1622 | 6.31 | 6.31 | 0 | 24-HR | ALL | 1ST | 13032324
| 450076 | 520914 | 3.2052 | 6.69 | 6.69 | 0 | 24-HR | ALL | 1ST | 13032324
| 450176 | 520914 | 3.233 | 5 | 5 | 0 | 24-HR | ALL | 1ST | 13032324
| 450276 | 520914 | 3.2668 | 4.12 | 4.12 | 0 | 24-HR | ALL | 1ST | 13032324
| 450376 | 520914 | 3.3228 | 6.05 | 6.05 | 0 | 24-HR | ALL | 1ST | 13032324
| 450476 | 520914 | 3.375 | 7.36 | 7.36 | 0 | 24-HR | ALL | 1ST | 13032324
| 450576 | 520914 | 3.3782 | 2.73 | 11 | 0 | 24-HR | ALL | 1ST | 13032324
| 450676 | 520914 | 3.4383 | 4.98 | 19 | 0 | 24-HR | ALL | 1ST | 13032324
| 450776 | 520914 | 3.4919 | 6.35 | 19 | 0 | 24-HR | ALL | 1ST | 13032324
| 450876 | 520914 | 3.5004 | 2.63 | 8 | 0 | 24-HR | ALL | 1ST | 13032324
| 450976 | 520914 | 3.5457 | 3.09 | 6 | 0 | 24-HR | ALL | 1ST | 13032324
| 451076 | 520914 | 3.5792 | 2.28 | 8 | 0 | 24-HR | ALL | 1ST | 13032324
| 451176 | 520914 | 3.6172 | 2 | 9 | 0 | 24-HR | ALL | 1ST | 13032324
| 451276 | 520914 | 3.6576 | 2 | 8 | 0 | 24-HR | ALL | 1ST | 13032324
| 451376 | 520914 | 3.6976 | 2 | 2 | 0 | 24-HR | ALL | 1ST | 13032324
| 451476 | 520914 | 3.7371 | 2 | 10 | 0 | 24-HR | ALL | 1ST | 13032324
| 451576 | 520914 | 3.7761 | 2 | 7 | 0 | 24-HR | ALL | 1ST | 13032324
| 451676 | 520914 | 3.8143 | 2 | 6 | 0 | 24-HR | ALL | 1ST | 13032324
| 451776 | 520914 | 3.8516 | 2 | 8 | 0 | 24-HR | ALL | 1ST | 13032324
| 451876 | 520914 | 3.9513 | 6.36 | 6.36 | 0 | 24-HR | ALL | 1ST | 13032224
| 451976 | 520914 | 4.0799 | 6.17 | 6.17 | 0 | 24-HR | ALL | 1ST | 13032224
| 452076 | 520914 | 4.2261 | 6.89 | 9 | 0 | 24-HR | ALL | 1ST | 13032224
| 452176 | 520914 | 4.4086 | 9.66 | 9.66 | 0 | 24-HR | ALL | 1ST | 13032224
| 452276 | 520914 | 4.551 | 9.12 | 12 | 0 | 24-HR | ALL | 1ST | 13032224
| 452376 | 520914 | 4.7048 | 9 | 11 | 0 | 24-HR | ALL | 1ST | 13032224
| 452476 | 520914 | 4.9207 | 12.15 | 12.15 | 0 | 24-HR | ALL | 1ST | 13032224
| 452576 | 520914 | 5.0747 | 11.08 | 11.08 | 0 | 24-HR | ALL | 1ST | 13032224
| 452676 | 520914 | 5.2532 | 11 | 11 | 0 | 24-HR | ALL | 1ST | 13032224
| 452776 | 520914 | 5.4583 | 11.88 | 11.88 | 0 | 24-HR | ALL | 1ST | 13032224
| 452876 | 520914 | 5.6401 | 11.2 | 13 | 0 | 24-HR | ALL | 1ST | 13032224
| 452976 | 520914 | 5.825 | 10.39 | 10.39 | 0 | 24-HR | ALL | 1ST | 13032224
| 453076 | 520914 | 6.0049 | 9.12 | 11 | 0 | 24-HR | ALL | 1ST | 13032224
| 453176 | 520914 | 6.2747 | 11.36 | 11.36 | 0 | 24-HR | ALL | 1ST | 13032224
| 453276 | 520914 | 6.4921 | 11.12 | 11.12 | 0 | 24-HR | ALL | 1ST | 13032224
| 453376 | 520914 | 6.6608 | 8.95 | 11 | 0 | 24-HR | ALL | 1ST | 13032224
| 453476 | 520914 | 6.878 | 8.53 | 12 | 0 | 24-HR | ALL | 1ST | 13032224
| 453576 | 520914 | 7.1549 | 10.04 | 10.04 | 0 | 24-HR | ALL | 1ST | 13032224
| 453676 | 520914 | 7.3565 | 9.06 | 9.06 | 0 | 24-HR | ALL | 1ST | 13032224
| 453776 | 520914 | 7.542 | 7.76 | 7.76 | 0 | 24-HR | ALL | 1ST | 13032224
| 453876 | 520914 | 7.6952 | 5.78 | 10 | 0 | 24-HR | ALL | 1ST | 13032224
| 459076 | 520914 | 9.6465 | 33.07 | 35 | 0 | 24-HR | ALL | 1ST | 13020424
| 459176 | 520914 | 9.2285 | 27.68 | 116 | 0 | 24-HR | ALL | 1ST | 13020424
| 459276 | 520914 | 8.7907 | 29.78 | 116 | 0 | 24-HR | ALL | 1ST | 13020424
| 459376 | 520914 | 8.371 | 30.14 | 116 | 0 | 24-HR | ALL | 1ST | 13020424
| 459476 | 520914 | 7.9675 | 31.36 | 116 | 0 | 24-HR | ALL | 1ST | 13020424
| 459576 | 520914 | 7.5781 | 34.34 | 116 | 0 | 24-HR | ALL | 1ST | 13020424
| 459676 | 520914 | 7.2165 | 35.88 | 116 | 0 | 24-HR | ALL | 1ST | 13020424
| 459776 | 520914 | 6.885 | 34.52 | 116 | 0 | 24-HR | ALL | 1ST | 13020424
| 459876 | 520914 | 6.6551 | 34 | 116 | 0 | 24-HR | ALL | 1ST | 13091624
| 459976 | 520914 | 6.4356 | 33.12 | 116 | 0 | 24-HR | ALL | 1ST | 13091624
| 460076 | 520914 | 6.2164 | 35.08 | 116 | 0 | 24-HR | ALL | 1ST | 13091624
| 460176 | 520914 | 6.0041 | 37.51 | 116 | 0 | 24-HR | ALL | 1ST | 13091624
| 460276 | 520914 | 5.7991 | 40.36 | 116 | 0 | 24-HR | ALL | 1ST | 13091624
| 460376 | 520914 | 5.6052 | 39.76 | 116 | 0 | 24-HR | ALL | 1ST | 13091624
| 460476 | 520914 | 5.4166 | 40.7 | 111 | 0 | 24-HR | ALL | 1ST | 13091624
| 460576 | 520914 | 5.2347 | 42.12 | 61 | 0 | 24-HR | ALL | 1ST | 13091624
| 460676 | 520914 | 5.0607 | 42.29 | 60 | 0 | 24-HR | ALL | 1ST | 13091624
| 460776 | 520914 | 4.8939 | 41.46 | 62 | 0 | 24-HR | ALL | 1ST | 13091624
| 460876 | 520914 | 4.7329 | 42 | 54 | 0 | 24-HR | ALL | 1ST | 13091624
| 460976 | 520914 | 4.5789 | 41.12 | 59 | 0 | 24-HR | ALL | 1ST | 13091624
| 461076 | 520914 | 4.4301 | 42.73 | 172 | 0 | 24-HR | ALL | 1ST | 13091624
| 461176 | 520914 | 4.2879 | 43.3 | 172 | 0 | 24-HR | ALL | 1ST | 13091624
| 461276 | 520914 | 4.1503 | 47.04 | 172 | 0 | 24-HR | ALL | 1ST | 13091624
| 461376 | 520914 | 4.0187 | 48.86 | 172 | 0 | 24-HR | ALL | 1ST | 13091624
| 461476 | 520914 | 3.8928 | 50.09 | 172 | 0 | 24-HR | ALL | 1ST | 13091624
| 461576 | 520914 | 3.7718 | 51.8 | 172 | 0 | 24-HR | ALL | 1ST | 13091624
| 461676 | 520914 | 3.6559 | 53.12 | 172 | 0 | 24-HR | ALL | 1ST | 13091624
| 461776 | 520914 | 3.5448 | 54.13 | 177 | 0 | 24-HR | ALL | 1ST | 13091624
| 461876 | 520914 | 3.4384 | 54.73 | 179 | 0 | 24-HR | ALL | 1ST | 13091624
| 461976 | 520914 | 3.3369 | 54.28 | 179 | 0 | 24-HR | ALL | 1ST | 13091624
| 462076 | 520914 | 3.2384 | 56.15 | 179 | 0 | 24-HR | ALL | 1ST | 13091624
| 462176 | 520914 | 3.1447 | 56.76 | 179 | 0 | 24-HR | ALL | 1ST | 13091624
| 462276 | 520914 | 3.0551 | 56.94 | 179 | 0 | 24-HR | ALL | 1ST | 13091624
| 462376 | 520914 | 2.9694 | 56.4 | 179 | 0 | 24-HR | ALL | 1ST | 13091624
| 462476 | 520914 | 2.8861 | 58.29 | 179 | 0 | 24-HR | ALL | 1ST | 13091624
| 462576 | 520914 | 2.8067 | 58.63 | 179 | 0 | 24-HR | ALL | 1ST | 13091624
| 462676 | 520914 | 2.7304 | 59.01 | 179 | 0 | 24-HR | ALL | 1ST | 13091624
| 462776 | 520914 | 2.6563 | 60.65 | 179 | 0 | 24-HR | ALL | 1ST | 13091624
| 462876 | 520914 | 2.5837 | 64.67 | 179 | 0 | 24-HR | ALL | 1ST | 13091624
| 462976 | 520914 | 2.514 | 67.31 | 179 | 0 | 24-HR | ALL | 1ST | 13091624
| 463076 | 520914 | 2.449 | 66.73 | 179 | 0 | 24-HR | ALL | 1ST | 13091624
| 463176 | 520914 | 2.387 | 65.28 | 179 | 0 | 24-HR | ALL | 1ST | 13091624
| 463276 | 520914 | 2.3264 | 65.36 | 179 | 0 | 24-HR | ALL | 1ST | 13091624
| 463376 | 520914 | 2.2671 | 66.8 | 179 | 0 | 24-HR | ALL | 1ST | 13091624
| 463476 | 520914 | 2.2123 | 64.28 | 179 | 0 | 24-HR | ALL | 1ST | 13091624
| 463576 | 520914 | 2.1575 | 65.27 | 179 | 0 | 24-HR | ALL | 1ST | 13091624
| 463676 | 520914 | 2.1044 | 66.61 | 179 | 0 | 24-HR | ALL | 1ST | 13091624
| 463776 | 520914 | 2.0539 | 66.55 | 179 | 0 | 24-HR | ALL | 1ST | 13091624
| 463876 | 520914 | 2.0065 | 64.33 | 179 | 0 | 24-HR | ALL | 1ST | 13091624
| 463976 | 520914 | 1.9606 | 62.12 | 179 | 0 | 24-HR | ALL | 1ST | 13091624
| 448976 | 521014 | 2.6193 | 3.92 | 3.92 | 0 | 24-HR | ALL | 1ST | 13032324
| 449076 | 521014 | 2.639 | 1.85 | 3 | 0 | 24-HR | ALL | 1ST | 13032324
| 449176 | 521014 | 2.6812 | 3.99 | 3.99 | 0 | 24-HR | ALL | 1ST | 13032324
| 449276 | 521014 | 2.7138 | 4.23 | 6 | 0 | 24-HR | ALL | 1ST | 13032324
| 449376 | 521014 | 2.7613 | 7.03 | 12 | 0 | 24-HR | ALL | 1ST | 13032324
| 449476 | 521014 | 2.811 | 10 | 11 | 0 | 24-HR | ALL | 1ST | 13032324
| 449576 | 521014 | 2.8469 | 10.5 | 10.5 | 0 | 24-HR | ALL | 1ST | 13032324
| 449676 | 521014 | 2.871 | 9.06 | 9.06 | 0 | 24-HR | ALL | 1ST | 13032324
| 449776 | 521014 | 2.8832 | 5.76 | 5.76 | 0 | 24-HR | ALL | 1ST | 13032324
| 449876 | 521014 | 2.912 | 5.15 | 8 | 0 | 24-HR | ALL | 1ST | 13032324
| 449976 | 521014 | 2.9579 | 7.12 | 7.12 | 0 | 24-HR | ALL | 1ST | 13032324
| 450076 | 521014 | 3.0147 | 10.54 | 10.54 | 0 | 24-HR | ALL | 1ST | 13032324
| 450176 | 521014 | 3.0248 | 7.16 | 7.16 | 0 | 24-HR | ALL | 1ST | 13032324
| 450276 | 521014 | 3.0602 | 7.45 | 7.45 | 0 | 24-HR | ALL | 1ST | 13032324
| 450376 | 521014 | 3.0742 | 4.8 | 4.8 | 0 | 24-HR | ALL | 1ST | 13032324
| 450476 | 521014 | 3.0964 | 3.37 | 13 | 0 | 24-HR | ALL | 1ST | 13032324
| 450576 | 521014 | 3.1078 | 0.55 | 13 | 0 | 24-HR | ALL | 1ST | 13032324
| 450676 | 521014 | 3.1265 | -1.19 | 5 | 0 | 24-HR | ALL | 1ST | 13032324
| 450776 | 521014 | 3.1808 | 1.78 | 1.78 | 0 | 24-HR | ALL | 1ST | 13032324
| 450876 | 521014 | 3.2608 | 5.24 | 5.24 | 0 | 24-HR | ALL | 1ST | 13032224
| 450976 | 521014 | 3.3776 | 7.7 | 7.7 | 0 | 24-HR | ALL | 1ST | 13032224
| 451076 | 521014 | 3.4238 | 1.9 | 1.9 | 0 | 24-HR | ALL | 1ST | 13032224
| 451176 | 521014 | 3.5581 | 5.36 | 5.36 | 0 | 24-HR | ALL | 1ST | 13032224
| 451276 | 521014 | 3.666 | 5.44 | 5.44 | 0 | 24-HR | ALL | 1ST | 13032224
| 451376 | 521014 | 3.7867 | 6.34 | 6.34 | 0 | 24-HR | ALL | 1ST | 13032224
| 451476 | 521014 | 3.8655 | 3 | 3 | 0 | 24-HR | ALL | 1ST | 13032224
| 451576 | 521014 | 3.9724 | 2 | 4 | 0 | 24-HR | ALL | 1ST | 13032224
| 451676 | 521014 | 4.0948 | 2 | 7 | 0 | 24-HR | ALL | 1ST | 13032224
| 451776 | 521014 | 4.2223 | 2 | 6 | 0 | 24-HR | ALL | 1ST | 13032224
| 451876 | 521014 | 4.3549 | 2 | 8 | 0 | 24-HR | ALL | 1ST | 13032224
| 451976 | 521014 | 4.5023 | 2.71 | 9 | 0 | 24-HR | ALL | 1ST | 13032224
| 452076 | 521014 | 4.6953 | 6.15 | 8 | 0 | 24-HR | ALL | 1ST | 13032224
| 452176 | 521014 | 4.9399 | 12.01 | 12.01 | 0 | 24-HR | ALL | 1ST | 13032224
| 452276 | 521014 | 5.0774 | 10.64 | 13 | 0 | 24-HR | ALL | 1ST | 13032224
| 452376 | 521014 | 5.2396 | 10.55 | 13 | 0 | 24-HR | ALL | 1ST | 13032224
| 452476 | 521014 | 5.3701 | 8.42 | 12 | 0 | 24-HR | ALL | 1ST | 13032224
| 452576 | 521014 | 5.5912 | 10.86 | 10.86 | 0 | 24-HR | ALL | 1ST | 13032224
| 452676 | 521014 | 5.8147 | 12.85 | 12.85 | 0 | 24-HR | ALL | 1ST | 13032224
| 452776 | 521014 | 5.9529 | 10.54 | 12 | 0 | 24-HR | ALL | 1ST | 13032224
| 452876 | 521014 | 6.0844 | 7.87 | 10 | 0 | 24-HR | ALL | 1ST | 13032224
| 452976 | 521014 | 6.345 | 10.76 | 10.76 | 0 | 24-HR | ALL | 1ST | 13032224
| 453076 | 521014 | 6.5497 | 10.98 | 10.98 | 0 | 24-HR | ALL | 1ST | 13032224
| 453176 | 521014 | 6.7212 | 9.85 | 9.85 | 0 | 24-HR | ALL | 1ST | 13032224
| 453276 | 521014 | 6.9539 | 11 | 11 | 0 | 24-HR | ALL | 1ST | 13032224
| 453376 | 521014 | 7.1483 | 10.78 | 12 | 0 | 24-HR | ALL | 1ST | 13032224
| 453476 | 521014 | 7.2977 | 9.21 | 13 | 0 | 24-HR | ALL | 1ST | 13032224
| 453576 | 521014 | 7.4797 | 9 | 11 | 0 | 24-HR | ALL | 1ST | 13032224
| 453676 | 521014 | 7.6905 | 9.97 | 9.97 | 0 | 24-HR | ALL | 1ST | 13032224
| 453776 | 521014 | 7.79 | 8 | 8 | 0 | 24-HR | ALL | 1ST | 13032224
| 453876 | 521014 | 7.883 | 6.45 | 6.45 | 0 | 24-HR | ALL | 1ST | 13032224
| 459076 | 521014 | 9.742 | 27.79 | 36 | 0 | 24-HR | ALL | 1ST | 13020424
| 459176 | 521014 | 9.3706 | 28.13 | 116 | 0 | 24-HR | ALL | 1ST | 13020424
| 459276 | 521014 | 8.9947 | 27.34 | 116 | 0 | 24-HR | ALL | 1ST | 13020424
| 459376 | 521014 | 8.5999 | 29.76 | 116 | 0 | 24-HR | ALL | 1ST | 13020424
| 459476 | 521014 | 8.2303 | 29.79 | 116 | 0 | 24-HR | ALL | 1ST | 13020424
| 459576 | 521014 | 7.8692 | 30.7 | 116 | 0 | 24-HR | ALL | 1ST | 13020424
| 459676 | 521014 | 7.5191 | 32.61 | 116 | 0 | 24-HR | ALL | 1ST | 13020424
| 459776 | 521014 | 7.1867 | 33.92 | 116 | 0 | 24-HR | ALL | 1ST | 13020424
| 459876 | 521014 | 6.877 | 32.48 | 116 | 0 | 24-HR | ALL | 1ST | 13020424
| 459976 | 521014 | 6.5814 | 30.8 | 116 | 0 | 24-HR | ALL | 1ST | 13020424
| 460076 | 521014 | 6.294 | 32.07 | 116 | 0 | 24-HR | ALL | 1ST | 13091624
| 460176 | 521014 | 6.1071 | 33.63 | 116 | 0 | 24-HR | ALL | 1ST | 13091624
| 460276 | 521014 | 5.923 | 36.76 | 116 | 0 | 24-HR | ALL | 1ST | 13091624
| 460376 | 521014 | 5.7447 | 36.59 | 115 | 0 | 24-HR | ALL | 1ST | 13091624
| 460476 | 521014 | 5.5699 | 39.79 | 41 | 0 | 24-HR | ALL | 1ST | 13091624
| 460576 | 521014 | 5.4 | 39.8 | 44 | 0 | 24-HR | ALL | 1ST | 13091624
| 460676 | 521014 | 5.2347 | 39.56 | 49 | 0 | 24-HR | ALL | 1ST | 13091624
| 460776 | 521014 | 5.0737 | 38.55 | 51 | 0 | 24-HR | ALL | 1ST | 13091624
| 460876 | 521014 | 4.9176 | 37.79 | 51 | 0 | 24-HR | ALL | 1ST | 13091624
| 460976 | 521014 | 4.7669 | 38.08 | 53 | 0 | 24-HR | ALL | 1ST | 13091624
| 461076 | 521014 | 4.6226 | 41.15 | 172 | 0 | 24-HR | ALL | 1ST | 13091624
| 461176 | 521014 | 4.4832 | 44 | 172 | 0 | 24-HR | ALL | 1ST | 13091624
| 461276 | 521014 | 4.3485 | 46.36 | 172 | 0 | 24-HR | ALL | 1ST | 13091624
| 461376 | 521014 | 4.2178 | 47.94 | 172 | 0 | 24-HR | ALL | 1ST | 13091624
| 461476 | 521014 | 4.0913 | 47.78 | 172 | 0 | 24-HR | ALL | 1ST | 13091624
| 461576 | 521014 | 3.9695 | 47.79 | 172 | 0 | 24-HR | ALL | 1ST | 13091624
| 461676 | 521014 | 3.8522 | 47.79 | 172 | 0 | 24-HR | ALL | 1ST | 13091624
| 461776 | 521014 | 3.7397 | 49.56 | 177 | 0 | 24-HR | ALL | 1ST | 13091624
| 461876 | 521014 | 3.6308 | 49.36 | 179 | 0 | 24-HR | ALL | 1ST | 13091624
| 461976 | 521014 | 3.5263 | 50 | 179 | 0 | 24-HR | ALL | 1ST | 13091624
| 462076 | 521014 | 3.4263 | 53.82 | 179 | 0 | 24-HR | ALL | 1ST | 13091624
| 462176 | 521014 | 3.3294 | 52.43 | 179 | 0 | 24-HR | ALL | 1ST | 13091624
| 462276 | 521014 | 3.2365 | 52.42 | 179 | 0 | 24-HR | ALL | 1ST | 13091624
| 462376 | 521014 | 3.147 | 51.81 | 179 | 0 | 24-HR | ALL | 1ST | 13091624
| 462476 | 521014 | 3.0611 | 52.5 | 179 | 0 | 24-HR | ALL | 1ST | 13091624
| 462576 | 521014 | 2.9785 | 53.79 | 179 | 0 | 24-HR | ALL | 1ST | 13091624
| 462676 | 521014 | 2.8986 | 52.58 | 179 | 0 | 24-HR | ALL | 1ST | 13091624
| 462776 | 521014 | 2.8218 | 52.86 | 179 | 0 | 24-HR | ALL | 1ST | 13091624
| 462876 | 521014 | 2.748 | 56.37 | 179 | 0 | 24-HR | ALL | 1ST | 13091624
| 462976 | 521014 | 2.6766 | 57.16 | 179 | 0 | 24-HR | ALL | 1ST | 13091624
| 463076 | 521014 | 2.6078 | 58.08 | 179 | 0 | 24-HR | ALL | 1ST | 13091624
| 463176 | 521014 | 2.5415 | 57.72 | 179 | 0 | 24-HR | ALL | 1ST | 13091624
| 463276 | 521014 | 2.4775 | 57.78 | 179 | 0 | 24-HR | ALL | 1ST | 13091624
| 463376 | 521014 | 2.4154 | 58.94 | 179 | 0 | 24-HR | ALL | 1ST | 13091624
| 463476 | 521014 | 2.3558 | 58.58 | 179 | 0 | 24-HR | ALL | 1ST | 13091624
| 463576 | 521014 | 2.298 | 59.34 | 179 | 0 | 24-HR | ALL | 1ST | 13091624
| 463676 | 521014 | 2.2423 | 59.58 | 179 | 0 | 24-HR | ALL | 1ST | 13091624
| 463776 | 521014 | 2.1885 | 59.88 | 179 | 0 | 24-HR | ALL | 1ST | 13091624
| 463876 | 521014 | 2.1368 | 58.75 | 179 | 0 | 24-HR | ALL | 1ST | 13091624
| 463976 | 521014 | 2.0871 | 56.58 | 179 | 0 | 24-HR | ALL | 1ST | 13091624
| 448976 | 521114 | 2.4642 | 4.35 | 4.35 | 0 | 24-HR | ALL | 1ST | 13032324
| 449076 | 521114 | 2.4729 | 0.83 | 3 | 0 | 24-HR | ALL | 1ST | 13032324
| 449176 | 521114 | 2.5072 | 2.56 | 2.56 | 0 | 24-HR | ALL | 1ST | 13032324
| 449276 | 521114 | 2.5372 | 3.35 | 3.35 | 0 | 24-HR | ALL | 1ST | 13032324
| 449376 | 521114 | 2.5637 | 3.41 | 14 | 0 | 24-HR | ALL | 1ST | 13032324
| 449476 | 521114 | 2.6144 | 7.92 | 14 | 0 | 24-HR | ALL | 1ST | 13032324
| 449576 | 521114 | 2.6422 | 8.09 | 13 | 0 | 24-HR | ALL | 1ST | 13032324
| 449676 | 521114 | 2.6654 | 7.46 | 7.46 | 0 | 24-HR | ALL | 1ST | 13032324
| 449776 | 521114 | 2.6784 | 4.53 | 4.53 | 0 | 24-HR | ALL | 1ST | 13032224
| 449876 | 521114 | 2.736 | 2.7 | 5 | 0 | 24-HR | ALL | 1ST | 13032224
| 449976 | 521114 | 2.8836 | 13.95 | 13.95 | 0 | 24-HR | ALL | 1ST | 13032224
| 450076 | 521114 | 2.9165 | 8 | 8 | 0 | 24-HR | ALL | 1ST | 13032224
| 450176 | 521114 | 2.9442 | 1.08 | 12 | 0 | 24-HR | ALL | 1ST | 13032224
| 450276 | 521114 | 3.0718 | 7.7 | 7.7 | 0 | 24-HR | ALL | 1ST | 13032224
| 450376 | 521114 | 3.2422 | 18.22 | 18.22 | 0 | 24-HR | ALL | 1ST | 13032224
| 450476 | 521114 | 3.3275 | 17.69 | 17.69 | 0 | 24-HR | ALL | 1ST | 13032224
| 450576 | 521114 | 3.3115 | 5.38 | 5.38 | 0 | 24-HR | ALL | 1ST | 13032224
| 450676 | 521114 | 3.4497 | 10.5 | 10.5 | 0 | 24-HR | ALL | 1ST | 13032224
| 450776 | 521114 | 3.4969 | 5.09 | 9 | 0 | 24-HR | ALL | 1ST | 13032224
| 450876 | 521114 | 3.6034 | 5.85 | 5.85 | 0 | 24-HR | ALL | 1ST | 13032224
| 450976 | 521114 | 3.7278 | 8.07 | 8.07 | 0 | 24-HR | ALL | 1ST | 13032224
| 451076 | 521114 | 3.8129 | 6.02 | 6.02 | 0 | 24-HR | ALL | 1ST | 13032224
| 451176 | 521114 | 3.9188 | 5.68 | 5.68 | 0 | 24-HR | ALL | 1ST | 13032224
| 451276 | 521114 | 4.0364 | 6.03 | 6.03 | 0 | 24-HR | ALL | 1ST | 13032224
| 451376 | 521114 | 4.1592 | 6.47 | 6.47 | 0 | 24-HR | ALL | 1ST | 13032224
| 451476 | 521114 | 4.2596 | 4.77 | 4.77 | 0 | 24-HR | ALL | 1ST | 13032224
| 451576 | 521114 | 4.3741 | 4.01 | 4.01 | 0 | 24-HR | ALL | 1ST | 13032224
| 451676 | 521114 | 4.4938 | 3.38 | 3.38 | 0 | 24-HR | ALL | 1ST | 13032224
| 451776 | 521114 | 4.6071 | 2 | 6 | 0 | 24-HR | ALL | 1ST | 13032224
| 451876 | 521114 | 4.7423 | 2 | 9 | 0 | 24-HR | ALL | 1ST | 13032224
| 451976 | 521114 | 4.8914 | 2.66 | 10 | 0 | 24-HR | ALL | 1ST | 13032224
| 452076 | 521114 | 5.0749 | 5.22 | 10 | 0 | 24-HR | ALL | 1ST | 13032224
| 452176 | 521114 | 5.2863 | 8.9 | 15 | 0 | 24-HR | ALL | 1ST | 13032224
| 452276 | 521114 | 5.4714 | 10.53 | 10.53 | 0 | 24-HR | ALL | 1ST | 13032224
| 452376 | 521114 | 5.6073 | 9.32 | 9.32 | 0 | 24-HR | ALL | 1ST | 13032224
| 452476 | 521114 | 5.8515 | 13.44 | 13.44 | 0 | 24-HR | ALL | 1ST | 13032224
| 452576 | 521114 | 5.9458 | 10 | 12 | 0 | 24-HR | ALL | 1ST | 13032224
| 452676 | 521114 | 6.1426 | 11.38 | 11.38 | 0 | 24-HR | ALL | 1ST | 13032224
| 452776 | 521114 | 6.2364 | 8.04 | 12 | 0 | 24-HR | ALL | 1ST | 13032224
| 452876 | 521114 | 6.3828 | 7.17 | 13 | 0 | 24-HR | ALL | 1ST | 13032224
| 452976 | 521114 | 6.6041 | 9.53 | 11 | 0 | 24-HR | ALL | 1ST | 13032224
| 453076 | 521114 | 6.8059 | 10.98 | 10.98 | 0 | 24-HR | ALL | 1ST | 13032224
| 453176 | 521114 | 6.963 | 10.82 | 10.82 | 0 | 24-HR | ALL | 1ST | 13032224
| 453276 | 521114 | 7.1429 | 11.7 | 11.7 | 0 | 24-HR | ALL | 1ST | 13032224
| 453376 | 521114 | 7.209 | 8.93 | 8.93 | 0 | 24-HR | ALL | 1ST | 13032224
| 453476 | 521114 | 7.3641 | 9.72 | 9.72 | 0 | 24-HR | ALL | 1ST | 13032224
| 453576 | 521114 | 7.4943 | 10.15 | 10.15 | 0 | 24-HR | ALL | 1ST | 13032224
| 453676 | 521114 | 7.6208 | 11.03 | 11.03 | 0 | 24-HR | ALL | 1ST | 13032224
| 453776 | 521114 | 7.6764 | 10.44 | 10.44 | 0 | 24-HR | ALL | 1ST | 13032224
| 453876 | 521114 | 7.5885 | 6.3 | 6.3 | 0 | 24-HR | ALL | 1ST | 13032224
| 459076 | 521114 | 9.5495 | 24.47 | 34 | 0 | 24-HR | ALL | 1ST | 13020424
| 459176 | 521114 | 9.266 | 26 | 31 | 0 | 24-HR | ALL | 1ST | 13020424
| 459276 | 521114 | 8.9706 | 25.32 | 116 | 0 | 24-HR | ALL | 1ST | 13020424
| 459376 | 521114 | 8.6504 | 25.5 | 116 | 0 | 24-HR | ALL | 1ST | 13020424
| 459476 | 521114 | 8.3195 | 27.46 | 116 | 0 | 24-HR | ALL | 1ST | 13020424
| 459576 | 521114 | 7.9954 | 29.15 | 116 | 0 | 24-HR | ALL | 1ST | 13020424
| 459676 | 521114 | 7.6846 | 29.01 | 116 | 0 | 24-HR | ALL | 1ST | 13020424
| 459776 | 521114 | 7.3777 | 29.91 | 116 | 0 | 24-HR | ALL | 1ST | 13020424
| 459876 | 521114 | 7.0862 | 28.14 | 116 | 0 | 24-HR | ALL | 1ST | 13020424
| 459976 | 521114 | 6.7984 | 28.93 | 116 | 0 | 24-HR | ALL | 1ST | 13020424
| 460076 | 521114 | 6.5201 | 30.65 | 116 | 0 | 24-HR | ALL | 1ST | 13020424
| 460176 | 521114 | 6.2525 | 33 | 116 | 0 | 24-HR | ALL | 1ST | 13020424
| 460276 | 521114 | 5.9987 | 33.87 | 115 | 0 | 24-HR | ALL | 1ST | 13020424
| 460376 | 521114 | 5.7568 | 34.17 | 104 | 0 | 24-HR | ALL | 1ST | 13020424
| 460476 | 521114 | 5.5775 | 37.15 | 42 | 0 | 24-HR | ALL | 1ST | 13091624
| 460576 | 521114 | 5.43 | 39 | 43 | 0 | 24-HR | ALL | 1ST | 13091624
| 460676 | 521114 | 5.2837 | 39.29 | 47 | 0 | 24-HR | ALL | 1ST | 13091624
| 460776 | 521114 | 5.1392 | 39 | 47 | 0 | 24-HR | ALL | 1ST | 13091624
| 460876 | 521114 | 4.9956 | 37 | 45 | 0 | 24-HR | ALL | 1ST | 13091624
| 460976 | 521114 | 4.8561 | 36.8 | 43 | 0 | 24-HR | ALL | 1ST | 13091624
| 461076 | 521114 | 4.7236 | 40.15 | 43 | 0 | 24-HR | ALL | 1ST | 13091624
| 461176 | 521114 | 4.5935 | 42.48 | 172 | 0 | 24-HR | ALL | 1ST | 13091624
| 461276 | 521114 | 4.4688 | 47 | 172 | 0 | 24-HR | ALL | 1ST | 13091624
| 461376 | 521114 | 4.343 | 46.62 | 172 | 0 | 24-HR | ALL | 1ST | 13091624
| 461476 | 521114 | 4.22 | 45.44 | 172 | 0 | 24-HR | ALL | 1ST | 13091624
| 461576 | 521114 | 4.1017 | 45.46 | 172 | 0 | 24-HR | ALL | 1ST | 13091624
| 461676 | 521114 | 3.9878 | 46.46 | 172 | 0 | 24-HR | ALL | 1ST | 13091624
| 461776 | 521114 | 3.8772 | 47 | 175 | 0 | 24-HR | ALL | 1ST | 13091624
| 461876 | 521114 | 3.7704 | 48 | 179 | 0 | 24-HR | ALL | 1ST | 13091624
| 461976 | 521114 | 3.6678 | 49.83 | 179 | 0 | 24-HR | ALL | 1ST | 13091624
| 462076 | 521114 | 3.5686 | 51.44 | 179 | 0 | 24-HR | ALL | 1ST | 13091624
| 462176 | 521114 | 3.4708 | 50 | 179 | 0 | 24-HR | ALL | 1ST | 13091624
| 462276 | 521114 | 3.3766 | 49 | 179 | 0 | 24-HR | ALL | 1ST | 13091624
| 462376 | 521114 | 3.2856 | 47.91 | 179 | 0 | 24-HR | ALL | 1ST | 13091624
| 462476 | 521114 | 3.197 | 45.75 | 179 | 0 | 24-HR | ALL | 1ST | 13091624
| 462576 | 521114 | 3.1128 | 45.61 | 179 | 0 | 24-HR | ALL | 1ST | 13091624
| 462676 | 521114 | 3.033 | 47.48 | 179 | 0 | 24-HR | ALL | 1ST | 13091624
| 462776 | 521114 | 2.9553 | 48.46 | 179 | 0 | 24-HR | ALL | 1ST | 13091624
| 462876 | 521114 | 2.8798 | 48.83 | 179 | 0 | 24-HR | ALL | 1ST | 13091624
| 462976 | 521114 | 2.8081 | 51.46 | 179 | 0 | 24-HR | ALL | 1ST | 13091624
| 463076 | 521114 | 2.7374 | 51.46 | 179 | 0 | 24-HR | ALL | 1ST | 13091624
| 463176 | 521114 | 2.6697 | 52.61 | 179 | 0 | 24-HR | ALL | 1ST | 13091624
| 463276 | 521114 | 2.6037 | 52.46 | 179 | 0 | 24-HR | ALL | 1ST | 13091624
| 463376 | 521114 | 2.54 | 52.46 | 179 | 0 | 24-HR | ALL | 1ST | 13091624
| 463476 | 521114 | 2.4784 | 52.46 | 179 | 0 | 24-HR | ALL | 1ST | 13091624
| 463576 | 521114 | 2.4191 | 53.91 | 179 | 0 | 24-HR | ALL | 1ST | 13091624
| 463676 | 521114 | 2.3614 | 54.91 | 179 | 0 | 24-HR | ALL | 1ST | 13091624
| 463776 | 521114 | 2.3053 | 54.35 | 179 | 0 | 24-HR | ALL | 1ST | 13091624
| 463876 | 521114 | 2.2509 | 52.91 | 179 | 0 | 24-HR | ALL | 1ST | 13091624
| 463976 | 521114 | 2.1985 | 52.46 | 179 | 0 | 24-HR | ALL | 1ST | 13091624
| 448976 | 521214 | 2.4151 | 6.44 | 6.44 | 0 | 24-HR | ALL | 1ST | 13032224
| 449076 | 521214 | 2.4593 | 3.79 | 3.79 | 0 | 24-HR | ALL | 1ST | 13032224
| 449176 | 521214 | 2.5255 | 4.91 | 4.91 | 0 | 24-HR | ALL | 1ST | 13032224
| 449276 | 521214 | 2.5912 | 5.52 | 5.52 | 0 | 24-HR | ALL | 1ST | 13032224
| 449376 | 521214 | 2.6458 | 3.88 | 13 | 0 | 24-HR | ALL | 1ST | 13032224
| 449476 | 521214 | 2.7181 | 4.88 | 13 | 0 | 24-HR | ALL | 1ST | 13032224
| 449576 | 521214 | 2.7878 | 5.04 | 13 | 0 | 24-HR | ALL | 1ST | 13032224
| 449676 | 521214 | 2.8495 | 3.63 | 11 | 0 | 24-HR | ALL | 1ST | 13032224
| 449776 | 521214 | 2.9061 | 1.19 | 8 | 0 | 24-HR | ALL | 1ST | 13032224
| 449876 | 521214 | 2.9421 | -4.45 | 29 | 0 | 24-HR | ALL | 1ST | 13032224
| 449976 | 521214 | 3.1181 | 9.62 | 9.62 | 0 | 24-HR | ALL | 1ST | 13032224
| 450076 | 521214 | 3.2886 | 27.63 | 27.63 | 0 | 24-HR | ALL | 1ST | 13032224
| 450176 | 521214 | 3.2483 | 5.57 | 8 | 0 | 24-HR | ALL | 1ST | 13032224
| 450276 | 521214 | 3.3023 | 1.83 | 21 | 0 | 24-HR | ALL | 1ST | 13032224
| 450376 | 521214 | 3.4157 | 5.03 | 23 | 0 | 24-HR | ALL | 1ST | 13032224
| 450476 | 521214 | 3.5622 | 11.18 | 11.18 | 0 | 24-HR | ALL | 1ST | 13032224
| 450576 | 521214 | 3.6388 | 9.22 | 9.22 | 0 | 24-HR | ALL | 1ST | 13032224
| 450676 | 521214 | 3.7173 | 7.24 | 7.24 | 0 | 24-HR | ALL | 1ST | 13032224
| 450776 | 521214 | 3.7964 | 5.12 | 5.12 | 0 | 24-HR | ALL | 1ST | 13032224
| 450876 | 521214 | 3.9143 | 6.55 | 6.55 | 0 | 24-HR | ALL | 1ST | 13032224
| 450976 | 521214 | 4.0592 | 10.03 | 10.03 | 0 | 24-HR | ALL | 1ST | 13032224
| 451076 | 521214 | 4.081 | 2.24 | 11 | 0 | 24-HR | ALL | 1ST | 13032224
| 451176 | 521214 | 4.2176 | 4.55 | 4.55 | 0 | 24-HR | ALL | 1ST | 13032224
| 451276 | 521214 | 4.35 | 6.03 | 6.03 | 0 | 24-HR | ALL | 1ST | 13032224
| 451376 | 521214 | 4.5005 | 8.52 | 8.52 | 0 | 24-HR | ALL | 1ST | 13032224
| 451476 | 521214 | 4.606 | 7.3 | 7.3 | 0 | 24-HR | ALL | 1ST | 13032224
| 451576 | 521214 | 4.6888 | 4.3 | 4.3 | 0 | 24-HR | ALL | 1ST | 13032224
| 451676 | 521214 | 4.8377 | 5.96 | 5.96 | 0 | 24-HR | ALL | 1ST | 13032224
| 451776 | 521214 | 4.9624 | 5.66 | 5.66 | 0 | 24-HR | ALL | 1ST | 13032224
| 451876 | 521214 | 5.039 | 2 | 2 | 0 | 24-HR | ALL | 1ST | 13032224
| 451976 | 521214 | 5.171 | 2 | 2 | 0 | 24-HR | ALL | 1ST | 13032224
| 452076 | 521214 | 5.3064 | 2.09 | 14 | 0 | 24-HR | ALL | 1ST | 13032224
| 452176 | 521214 | 5.7746 | 19.98 | 19.98 | 0 | 24-HR | ALL | 1ST | 13032224
| 452276 | 521214 | 5.9082 | 19.23 | 19.23 | 0 | 24-HR | ALL | 1ST | 13032224
| 452376 | 521214 | 5.8253 | 8.12 | 11 | 0 | 24-HR | ALL | 1ST | 13032224
| 452476 | 521214 | 6.0043 | 10.12 | 10.12 | 0 | 24-HR | ALL | 1ST | 13032224
| 452576 | 521214 | 6.1414 | 10.04 | 12 | 0 | 24-HR | ALL | 1ST | 13032224
| 452676 | 521214 | 6.3181 | 11.82 | 13 | 0 | 24-HR | ALL | 1ST | 13032224
| 452776 | 521214 | 6.3905 | 9.12 | 12 | 0 | 24-HR | ALL | 1ST | 13032224
| 452876 | 521214 | 6.4976 | 8.24 | 8.24 | 0 | 24-HR | ALL | 1ST | 13032224
| 452976 | 521214 | 6.6205 | 8.35 | 11 | 0 | 24-HR | ALL | 1ST | 13032224
| 453076 | 521214 | 6.8163 | 11.67 | 11.67 | 0 | 24-HR | ALL | 1ST | 13032224
| 453176 | 521214 | 6.8684 | 9.72 | 9.72 | 0 | 24-HR | ALL | 1ST | 13032224
| 453276 | 521214 | 6.9402 | 9.09 | 12 | 0 | 24-HR | ALL | 1ST | 13032224
| 453376 | 521214 | 7.032 | 9.82 | 11 | 0 | 24-HR | ALL | 1ST | 13032224
| 453476 | 521214 | 7.0756 | 9.48 | 9.48 | 0 | 24-HR | ALL | 1ST | 13032224
| 453576 | 521214 | 7.1505 | 11.04 | 11.04 | 0 | 24-HR | ALL | 1ST | 13032224
| 453676 | 521214 | 7.0973 | 9.03 | 9.03 | 0 | 24-HR | ALL | 1ST | 13032224
| 453776 | 521214 | 7.1664 | 12.24 | 12.24 | 0 | 24-HR | ALL | 1ST | 13032224
| 453876 | 521214 | 7.1066 | 12.18 | 12.18 | 0 | 24-HR | ALL | 1ST | 13032224
| 459076 | 521214 | 9.0818 | 23.12 | 34 | 0 | 24-HR | ALL | 1ST | 13020424
| 459176 | 521214 | 8.9128 | 24.04 | 29 | 0 | 24-HR | ALL | 1ST | 13020424
| 459276 | 521214 | 8.6944 | 26.04 | 29 | 0 | 24-HR | ALL | 1ST | 13020424
| 459376 | 521214 | 8.463 | 26 | 31 | 0 | 24-HR | ALL | 1ST | 13020424
| 459476 | 521214 | 8.219 | 25.44 | 116 | 0 | 24-HR | ALL | 1ST | 13020424
| 459576 | 521214 | 7.9529 | 27.09 | 116 | 0 | 24-HR | ALL | 1ST | 13020424
| 459676 | 521214 | 7.6912 | 27.12 | 116 | 0 | 24-HR | ALL | 1ST | 13020424
| 459776 | 521214 | 7.4333 | 25.12 | 116 | 0 | 24-HR | ALL | 1ST | 13020424
| 459876 | 521214 | 7.1661 | 26.82 | 116 | 0 | 24-HR | ALL | 1ST | 13020424
| 459976 | 521214 | 6.9033 | 28.93 | 116 | 0 | 24-HR | ALL | 1ST | 13020424
| 460076 | 521214 | 6.6455 | 31.88 | 115 | 0 | 24-HR | ALL | 1ST | 13020424
| 460176 | 521214 | 6.3989 | 32.43 | 35 | 0 | 24-HR | ALL | 1ST | 13020424
| 460276 | 521214 | 6.1585 | 33.88 | 39 | 0 | 24-HR | ALL | 1ST | 13020424
| 460376 | 521214 | 5.9284 | 33 | 39 | 0 | 24-HR | ALL | 1ST | 13020424
| 460476 | 521214 | 5.7053 | 33.12 | 42 | 0 | 24-HR | ALL | 1ST | 13020424
| 460576 | 521214 | 5.4892 | 35.13 | 42 | 0 | 24-HR | ALL | 1ST | 13020424
| 460676 | 521214 | 5.2821 | 36.69 | 40 | 0 | 24-HR | ALL | 1ST | 13020424
| 460776 | 521214 | 5.0904 | 39.09 | 39.09 | 0 | 24-HR | ALL | 1ST | 13091624
| 460876 | 521214 | 4.9691 | 38 | 38 | 0 | 24-HR | ALL | 1ST | 13091624
| 460976 | 521214 | 4.8484 | 37.56 | 37.56 | 0 | 24-HR | ALL | 1ST | 13091624
| 461076 | 521214 | 4.7302 | 38.51 | 42 | 0 | 24-HR | ALL | 1ST | 13091624
| 461176 | 521214 | 4.6155 | 41.01 | 44 | 0 | 24-HR | ALL | 1ST | 13091624
| 461276 | 521214 | 4.5037 | 44.24 | 172 | 0 | 24-HR | ALL | 1ST | 13091624
| 461376 | 521214 | 4.3888 | 43.86 | 172 | 0 | 24-HR | ALL | 1ST | 13091624
| 461476 | 521214 | 4.2755 | 43 | 172 | 0 | 24-HR | ALL | 1ST | 13091624
| 461576 | 521214 | 4.165 | 42.76 | 172 | 0 | 24-HR | ALL | 1ST | 13091624
| 461676 | 521214 | 4.0596 | 44.61 | 172 | 0 | 24-HR | ALL | 1ST | 13091624
| 461776 | 521214 | 3.9563 | 46.03 | 172 | 0 | 24-HR | ALL | 1ST | 13091624
| 461876 | 521214 | 3.8563 | 48.04 | 178 | 0 | 24-HR | ALL | 1ST | 13091624
| 461976 | 521214 | 3.7557 | 47.12 | 179 | 0 | 24-HR | ALL | 1ST | 13091624
| 462076 | 521214 | 3.6601 | 48.12 | 179 | 0 | 24-HR | ALL | 1ST | 13091624
| 462176 | 521214 | 3.5652 | 47.2 | 179 | 0 | 24-HR | ALL | 1ST | 13091624
| 462276 | 521214 | 3.4748 | 47.7 | 179 | 0 | 24-HR | ALL | 1ST | 13091624
| 462376 | 521214 | 3.3823 | 44.09 | 179 | 0 | 24-HR | ALL | 1ST | 13091624
| 462476 | 521214 | 3.2929 | 41.12 | 179 | 0 | 24-HR | ALL | 1ST | 13091624
| 462576 | 521214 | 3.2152 | 45.31 | 179 | 0 | 24-HR | ALL | 1ST | 13091624
| 462676 | 521214 | 3.1365 | 46.85 | 179 | 0 | 24-HR | ALL | 1ST | 13091624
| 462776 | 521214 | 3.0577 | 46.12 | 179 | 0 | 24-HR | ALL | 1ST | 13091624
| 462876 | 521214 | 2.9829 | 46.82 | 179 | 0 | 24-HR | ALL | 1ST | 13091624
| 462976 | 521214 | 2.9099 | 47.13 | 179 | 0 | 24-HR | ALL | 1ST | 13091624
| 463076 | 521214 | 2.84 | 48.12 | 179 | 0 | 24-HR | ALL | 1ST | 13091624
| 463176 | 521214 | 2.7711 | 47.91 | 179 | 0 | 24-HR | ALL | 1ST | 13091624
| 463276 | 521214 | 2.7049 | 48.27 | 179 | 0 | 24-HR | ALL | 1ST | 13091624
| 463376 | 521214 | 2.6418 | 49.76 | 179 | 0 | 24-HR | ALL | 1ST | 13091624
| 463476 | 521214 | 2.5792 | 49.51 | 179 | 0 | 24-HR | ALL | 1ST | 13091624
| 463576 | 521214 | 2.5192 | 50.15 | 179 | 0 | 24-HR | ALL | 1ST | 13091624
| 463676 | 521214 | 2.4608 | 50.48 | 179 | 0 | 24-HR | ALL | 1ST | 13091624
| 463776 | 521214 | 2.4042 | 51.61 | 179 | 0 | 24-HR | ALL | 1ST | 13091624
| 463876 | 521214 | 2.348 | 50.03 | 179 | 0 | 24-HR | ALL | 1ST | 13091624
| 463976 | 521214 | 2.2938 | 49.08 | 179 | 0 | 24-HR | ALL | 1ST | 13091624
| 448976 | 521314 | 2.63 | 8.29 | 8.29 | 0 | 24-HR | ALL | 1ST | 13032224
| 449076 | 521314 | 2.6775 | 5.73 | 5.73 | 0 | 24-HR | ALL | 1ST | 13032224
| 449176 | 521314 | 2.7362 | 4.82 | 4.82 | 0 | 24-HR | ALL | 1ST | 13032224
| 449276 | 521314 | 2.8079 | 5.71 | 5.71 | 0 | 24-HR | ALL | 1ST | 13032224
| 449376 | 521314 | 2.872 | 5.06 | 5.06 | 0 | 24-HR | ALL | 1ST | 13032224
| 449476 | 521314 | 2.9375 | 4.36 | 10 | 0 | 24-HR | ALL | 1ST | 13032224
| 449576 | 521314 | 2.9595 | -3.08 | 13 | 0 | 24-HR | ALL | 1ST | 13032224
| 449676 | 521314 | 3.0471 | -0.91 | 11 | 0 | 24-HR | ALL | 1ST | 13032224
| 449776 | 521314 | 3.1492 | 2.74 | 4 | 0 | 24-HR | ALL | 1ST | 13032224
| 449876 | 521314 | 3.2272 | 2.72 | 29 | 0 | 24-HR | ALL | 1ST | 13032224
| 449976 | 521314 | 3.2853 | 0.03 | 29 | 0 | 24-HR | ALL | 1ST | 13032224
| 450076 | 521314 | 3.4436 | 9.35 | 29 | 0 | 24-HR | ALL | 1ST | 13032224
| 450176 | 521314 | 3.4812 | 3.87 | 29 | 0 | 24-HR | ALL | 1ST | 13032224
| 450276 | 521314 | 3.58 | 5.24 | 29 | 0 | 24-HR | ALL | 1ST | 13032224
| 450376 | 521314 | 3.6934 | 7.77 | 23 | 0 | 24-HR | ALL | 1ST | 13032224
| 450476 | 521314 | 3.7683 | 5.92 | 23 | 0 | 24-HR | ALL | 1ST | 13032224
| 450576 | 521314 | 3.8792 | 7.48 | 23 | 0 | 24-HR | ALL | 1ST | 13032224
| 450676 | 521314 | 3.97 | 6.78 | 11 | 0 | 24-HR | ALL | 1ST | 13032224
| 450776 | 521314 | 4.0514 | 5 | 5 | 0 | 24-HR | ALL | 1ST | 13032224
| 450876 | 521314 | 4.1686 | 6.31 | 6.31 | 0 | 24-HR | ALL | 1ST | 13032224
| 450976 | 521314 | 4.2912 | 7.79 | 7.79 | 0 | 24-HR | ALL | 1ST | 13032224
| 451076 | 521314 | 4.374 | 5.79 | 11 | 0 | 24-HR | ALL | 1ST | 13032224
| 451176 | 521314 | 4.4883 | 6.24 | 6.24 | 0 | 24-HR | ALL | 1ST | 13032224
| 451276 | 521314 | 4.5962 | 6 | 6 | 0 | 24-HR | ALL | 1ST | 13032224
| 451376 | 521314 | 4.7132 | 6.29 | 6.29 | 0 | 24-HR | ALL | 1ST | 13032224
| 451476 | 521314 | 4.8494 | 7.85 | 7.85 | 0 | 24-HR | ALL | 1ST | 13032224
| 451576 | 521314 | 4.9525 | 6.99 | 6.99 | 0 | 24-HR | ALL | 1ST | 13032224
| 451676 | 521314 | 5.0437 | 5.29 | 5.29 | 0 | 24-HR | ALL | 1ST | 13032224
| 451776 | 521314 | 5.1581 | 5.15 | 5.15 | 0 | 24-HR | ALL | 1ST | 13032224
| 451876 | 521314 | 5.2765 | 5.23 | 5.23 | 0 | 24-HR | ALL | 1ST | 13032224
| 451976 | 521314 | 5.3281 | 1.13 | 7 | 0 | 24-HR | ALL | 1ST | 13032224
| 452076 | 521314 | 5.4566 | 2 | 25 | 0 | 24-HR | ALL | 1ST | 13032224
| 452176 | 521314 | 5.6002 | 3.77 | 25 | 0 | 24-HR | ALL | 1ST | 13032224
| 452276 | 521314 | 5.9656 | 16.8 | 16.8 | 0 | 24-HR | ALL | 1ST | 13032224
| 452376 | 521314 | 5.8997 | 7.98 | 10 | 0 | 24-HR | ALL | 1ST | 13032224
| 452476 | 521314 | 5.9812 | 6.79 | 14 | 0 | 24-HR | ALL | 1ST | 13032224
| 452576 | 521314 | 6.1137 | 8.42 | 10 | 0 | 24-HR | ALL | 1ST | 13032224
| 452676 | 521314 | 6.255 | 10.63 | 10.63 | 0 | 24-HR | ALL | 1ST | 13032224
| 452776 | 521314 | 6.3505 | 11.02 | 11.02 | 0 | 24-HR | ALL | 1ST | 13032224
| 452876 | 521314 | 6.4303 | 11.14 | 11.14 | 0 | 24-HR | ALL | 1ST | 13032224
| 452976 | 521314 | 6.4687 | 10 | 10 | 0 | 24-HR | ALL | 1ST | 13032224
| 453076 | 521314 | 6.5148 | 9.8 | 11 | 0 | 24-HR | ALL | 1ST | 13032224
| 453176 | 521314 | 6.5682 | 10.57 | 10.57 | 0 | 24-HR | ALL | 1ST | 13032224
| 453276 | 521314 | 6.5408 | 8.76 | 12 | 0 | 24-HR | ALL | 1ST | 13032224
| 453376 | 521314 | 6.6068 | 11.61 | 11.61 | 0 | 24-HR | ALL | 1ST | 13032224
| 453476 | 521314 | 6.5766 | 11.5 | 11.5 | 0 | 24-HR | ALL | 1ST | 13032224
| 453576 | 521314 | 6.5533 | 12.67 | 12.67 | 0 | 24-HR | ALL | 1ST | 13032224
| 453676 | 521314 | 6.4093 | 10.21 | 13 | 0 | 24-HR | ALL | 1ST | 13032224
| 453776 | 521314 | 6.3208 | 11.14 | 11.14 | 0 | 24-HR | ALL | 1ST | 13032224
| 453876 | 521314 | 6.1916 | 11.72 | 11.72 | 0 | 24-HR | ALL | 1ST | 13032224
| 459076 | 521314 | 8.3572 | 21.03 | 32 | 0 | 24-HR | ALL | 1ST | 13020424
| 459176 | 521314 | 8.3338 | 22.58 | 29 | 0 | 24-HR | ALL | 1ST | 13020424
| 459276 | 521314 | 8.2448 | 22.92 | 26 | 0 | 24-HR | ALL | 1ST | 13020424
| 459376 | 521314 | 8.1058 | 22.61 | 29 | 0 | 24-HR | ALL | 1ST | 13020424
| 459476 | 521314 | 7.9205 | 25.36 | 29 | 0 | 24-HR | ALL | 1ST | 13020424
| 459576 | 521314 | 7.7356 | 25.79 | 31 | 0 | 24-HR | ALL | 1ST | 13020424
| 459676 | 521314 | 7.5435 | 24.79 | 116 | 0 | 24-HR | ALL | 1ST | 13020424
| 459776 | 521314 | 7.3334 | 24.92 | 116 | 0 | 24-HR | ALL | 1ST | 13020424
| 459876 | 521314 | 7.117 | 24.94 | 116 | 0 | 24-HR | ALL | 1ST | 13020424
| 459976 | 521314 | 6.8892 | 28.58 | 30 | 0 | 24-HR | ALL | 1ST | 13020424
| 460076 | 521314 | 6.6696 | 29 | 31 | 0 | 24-HR | ALL | 1ST | 13020424
| 460176 | 521314 | 6.4473 | 31.94 | 33 | 0 | 24-HR | ALL | 1ST | 13020424
| 460276 | 521314 | 6.2323 | 32.02 | 36 | 0 | 24-HR | ALL | 1ST | 13020424
| 460376 | 521314 | 6.0207 | 32 | 36 | 0 | 24-HR | ALL | 1ST | 13020424
| 460476 | 521314 | 5.8131 | 32.7 | 39 | 0 | 24-HR | ALL | 1ST | 13020424
| 460576 | 521314 | 5.611 | 33 | 40 | 0 | 24-HR | ALL | 1ST | 13020424
| 460676 | 521314 | 5.4143 | 34.36 | 40 | 0 | 24-HR | ALL | 1ST | 13020424
| 460776 | 521314 | 5.2233 | 37 | 39 | 0 | 24-HR | ALL | 1ST | 13020424
| 460876 | 521314 | 5.0392 | 38.76 | 38.76 | 0 | 24-HR | ALL | 1ST | 13020424
| 460976 | 521314 | 4.8634 | 35.5 | 39 | 0 | 24-HR | ALL | 1ST | 13020424
| 461076 | 521314 | 4.6927 | 36.15 | 44 | 0 | 24-HR | ALL | 1ST | 13020424
| 461176 | 521314 | 4.5516 | 39.03 | 46 | 0 | 24-HR | ALL | 1ST | 13091624
| 461276 | 521314 | 4.4553 | 40.57 | 47 | 0 | 24-HR | ALL | 1ST | 13091624
| 461376 | 521314 | 4.3587 | 41.85 | 172 | 0 | 24-HR | ALL | 1ST | 13091624
| 461476 | 521314 | 4.2606 | 42 | 172 | 0 | 24-HR | ALL | 1ST | 13091624
| 461576 | 521314 | 4.163 | 42 | 172 | 0 | 24-HR | ALL | 1ST | 13091624
| 461676 | 521314 | 4.0674 | 42.7 | 172 | 0 | 24-HR | ALL | 1ST | 13091624
| 461776 | 521314 | 3.9738 | 43.79 | 172 | 0 | 24-HR | ALL | 1ST | 13091624
| 461876 | 521314 | 3.8802 | 43.79 | 177 | 0 | 24-HR | ALL | 1ST | 13091624
| 461976 | 521314 | 3.7896 | 44.63 | 179 | 0 | 24-HR | ALL | 1ST | 13091624
| 462076 | 521314 | 3.701 | 45.58 | 179 | 0 | 24-HR | ALL | 1ST | 13091624
| 462176 | 521314 | 3.6136 | 45.79 | 179 | 0 | 24-HR | ALL | 1ST | 13091624
| 462276 | 521314 | 3.5278 | 45.79 | 179 | 0 | 24-HR | ALL | 1ST | 13091624
| 462376 | 521314 | 3.44 | 42.97 | 179 | 0 | 24-HR | ALL | 1ST | 13091624
| 462476 | 521314 | 3.3525 | 39.36 | 179 | 0 | 24-HR | ALL | 1ST | 13091624
| 462576 | 521314 | 3.2762 | 41.34 | 179 | 0 | 24-HR | ALL | 1ST | 13091624
| 462676 | 521314 | 3.2005 | 42.58 | 179 | 0 | 24-HR | ALL | 1ST | 13091624
| 462776 | 521314 | 3.125 | 42.58 | 179 | 0 | 24-HR | ALL | 1ST | 13091624
| 462876 | 521314 | 3.0528 | 43.48 | 179 | 0 | 24-HR | ALL | 1ST | 13091624
| 462976 | 521314 | 2.9835 | 45 | 179 | 0 | 24-HR | ALL | 1ST | 13091624
| 463076 | 521314 | 2.9153 | 46 | 179 | 0 | 24-HR | ALL | 1ST | 13091624
| 463176 | 521314 | 2.8475 | 45.85 | 179 | 0 | 24-HR | ALL | 1ST | 13091624
| 463276 | 521314 | 2.7844 | 47.8 | 179 | 0 | 24-HR | ALL | 1ST | 13091624
| 463376 | 521314 | 2.7218 | 48.79 | 179 | 0 | 24-HR | ALL | 1ST | 13091624
| 463476 | 521314 | 2.66 | 49 | 179 | 0 | 24-HR | ALL | 1ST | 13091624
| 463576 | 521314 | 2.5985 | 47.99 | 179 | 0 | 24-HR | ALL | 1ST | 13091624
| 463676 | 521314 | 2.5388 | 47 | 179 | 0 | 24-HR | ALL | 1ST | 13091624
| 463776 | 521314 | 2.4832 | 48 | 179 | 0 | 24-HR | ALL | 1ST | 13091624
| 463876 | 521314 | 2.4275 | 47.81 | 179 | 0 | 24-HR | ALL | 1ST | 13091624
| 463976 | 521314 | 2.372 | 46 | 179 | 0 | 24-HR | ALL | 1ST | 13091624
| 448976 | 521414 | 2.8304 | 9.36 | 9.36 | 0 | 24-HR | ALL | 1ST | 13032224
| 449076 | 521414 | 2.8827 | 7.3 | 7.3 | 0 | 24-HR | ALL | 1ST | 13032224
| 449176 | 521414 | 2.9377 | 5.47 | 5.47 | 0 | 24-HR | ALL | 1ST | 13032224
| 449276 | 521414 | 2.994 | 3.64 | 3.64 | 0 | 24-HR | ALL | 1ST | 13032224
| 449376 | 521414 | 3.0678 | 4.15 | 4.15 | 0 | 24-HR | ALL | 1ST | 13032224
| 449476 | 521414 | 3.0978 | -1.82 | 10 | 0 | 24-HR | ALL | 1ST | 13032224
| 449576 | 521414 | 3.1648 | -2.64 | 11 | 0 | 24-HR | ALL | 1ST | 13032224
| 449676 | 521414 | 3.272 | 1.71 | 7 | 0 | 24-HR | ALL | 1ST | 13032224
| 449776 | 521414 | 3.3762 | 5.02 | 5.02 | 0 | 24-HR | ALL | 1ST | 13032224
| 449876 | 521414 | 3.4795 | 7.71 | 29 | 0 | 24-HR | ALL | 1ST | 13032224
| 449976 | 521414 | 3.5367 | 4.91 | 29 | 0 | 24-HR | ALL | 1ST | 13032224
| 450076 | 521414 | 3.6191 | 4.9 | 29 | 0 | 24-HR | ALL | 1ST | 13032224
| 450176 | 521414 | 3.693 | 3.75 | 29 | 0 | 24-HR | ALL | 1ST | 13032224
| 450276 | 521414 | 3.7627 | 2 | 29 | 0 | 24-HR | ALL | 1ST | 13032224
| 450376 | 521414 | 3.8894 | 5.97 | 23 | 0 | 24-HR | ALL | 1ST | 13032224
| 450476 | 521414 | 3.9616 | 4.15 | 23 | 0 | 24-HR | ALL | 1ST | 13032224
| 450576 | 521414 | 4.0668 | 5.38 | 23 | 0 | 24-HR | ALL | 1ST | 13032224
| 450676 | 521414 | 4.1743 | 6.56 | 9 | 0 | 24-HR | ALL | 1ST | 13032224
| 450776 | 521414 | 4.2761 | 7 | 7 | 0 | 24-HR | ALL | 1ST | 13032224
| 450876 | 521414 | 4.3746 | 7 | 7 | 0 | 24-HR | ALL | 1ST | 13032224
| 450976 | 521414 | 4.4555 | 5.47 | 11 | 0 | 24-HR | ALL | 1ST | 13032224
| 451076 | 521414 | 4.5638 | 6.18 | 6.18 | 0 | 24-HR | ALL | 1ST | 13032224
| 451176 | 521414 | 4.6641 | 6.17 | 6.17 | 0 | 24-HR | ALL | 1ST | 13032224
| 451276 | 521414 | 4.7558 | 5.47 | 5.47 | 0 | 24-HR | ALL | 1ST | 13032224
| 451376 | 521414 | 4.8534 | 5.2 | 9 | 0 | 24-HR | ALL | 1ST | 13032224
| 451476 | 521414 | 4.9709 | 6.38 | 6.38 | 0 | 24-HR | ALL | 1ST | 13032224
| 451576 | 521414 | 5.1177 | 9.48 | 9.48 | 0 | 24-HR | ALL | 1ST | 13032224
| 451676 | 521414 | 5.1625 | 5.92 | 5.92 | 0 | 24-HR | ALL | 1ST | 13032224
| 451776 | 521414 | 5.2279 | 3.86 | 6 | 0 | 24-HR | ALL | 1ST | 13032224
| 451876 | 521414 | 5.3404 | 5 | 5 | 0 | 24-HR | ALL | 1ST | 13032224
| 451976 | 521414 | 5.4079 | 3.47 | 3.47 | 0 | 24-HR | ALL | 1ST | 13032224
| 452076 | 521414 | 5.4836 | 2.7 | 25 | 0 | 24-HR | ALL | 1ST | 13032224
| 452176 | 521414 | 5.5556 | 2 | 25 | 0 | 24-HR | ALL | 1ST | 13032224
| 452276 | 521414 | 5.6507 | 2.99 | 25 | 0 | 24-HR | ALL | 1ST | 13032224
| 452376 | 521414 | 5.7227 | 3.04 | 25 | 0 | 24-HR | ALL | 1ST | 13032224
| 452476 | 521414 | 5.8963 | 9 | 11 | 0 | 24-HR | ALL | 1ST | 13032224
| 452576 | 521414 | 5.9248 | 7.64 | 11 | 0 | 24-HR | ALL | 1ST | 13032224
| 452676 | 521414 | 5.9767 | 8.01 | 13 | 0 | 24-HR | ALL | 1ST | 13032224
| 452776 | 521414 | 5.9985 | 7.46 | 12 | 0 | 24-HR | ALL | 1ST | 13032224
| 452876 | 521414 | 6.0422 | 8.65 | 8.65 | 0 | 24-HR | ALL | 1ST | 13032224
| 452976 | 521414 | 6.0575 | 9.17 | 9.17 | 0 | 24-HR | ALL | 1ST | 13032224
| 453076 | 521414 | 6.0632 | 10.02 | 10.02 | 0 | 24-HR | ALL | 1ST | 13032224
| 453176 | 521414 | 6.0498 | 10.83 | 10.83 | 0 | 24-HR | ALL | 1ST | 13032224
| 453276 | 521414 | 6.0075 | 11.24 | 11.24 | 0 | 24-HR | ALL | 1ST | 13032224
| 453376 | 521414 | 5.9503 | 11.98 | 11.98 | 0 | 24-HR | ALL | 1ST | 13032224
| 453476 | 521414 | 5.8378 | 11.26 | 11.26 | 0 | 24-HR | ALL | 1ST | 13032224
| 453576 | 521414 | 5.7058 | 10.75 | 10.75 | 0 | 24-HR | ALL | 1ST | 13032224
| 453676 | 521414 | 5.5643 | 11 | 11 | 0 | 24-HR | ALL | 1ST | 13032224
| 453776 | 521414 | 5.3864 | 10.72 | 10.72 | 0 | 24-HR | ALL | 1ST | 13032224
| 453876 | 521414 | 5.2632 | 14.54 | 14.54 | 0 | 24-HR | ALL | 1ST | 13032224
| 459076 | 521414 | 7.9939 | 20.98 | 25 | 0 | 24-HR | ALL | 1ST | 13120824
| 459176 | 521414 | 7.5646 | 21.46 | 26 | 0 | 24-HR | ALL | 1ST | 13020424
| 459276 | 521414 | 7.5845 | 22.3 | 27 | 0 | 24-HR | ALL | 1ST | 13020424
| 459376 | 521414 | 7.5464 | 21.54 | 26 | 0 | 24-HR | ALL | 1ST | 13020424
| 459476 | 521414 | 7.4779 | 22.82 | 26 | 0 | 24-HR | ALL | 1ST | 13020424
| 459576 | 521414 | 7.3575 | 24.83 | 28 | 0 | 24-HR | ALL | 1ST | 13020424
| 459676 | 521414 | 7.2403 | 24 | 28 | 0 | 24-HR | ALL | 1ST | 13020424
| 459776 | 521414 | 7.0993 | 22.47 | 28 | 0 | 24-HR | ALL | 1ST | 13020424
| 459876 | 521414 | 6.9328 | 24.7 | 28 | 0 | 24-HR | ALL | 1ST | 13020424
| 459976 | 521414 | 6.7636 | 24.48 | 32 | 0 | 24-HR | ALL | 1ST | 13020424
| 460076 | 521414 | 6.579 | 27.46 | 33 | 0 | 24-HR | ALL | 1ST | 13020424
| 460176 | 521414 | 6.3987 | 27.15 | 34 | 0 | 24-HR | ALL | 1ST | 13020424
| 460276 | 521414 | 6.2118 | 29.46 | 34 | 0 | 24-HR | ALL | 1ST | 13020424
| 460376 | 521414 | 6.0273 | 29.65 | 34 | 0 | 24-HR | ALL | 1ST | 13020424
| 460476 | 521414 | 5.8429 | 30.46 | 35 | 0 | 24-HR | ALL | 1ST | 13020424
| 460576 | 521414 | 5.6601 | 31.91 | 39 | 0 | 24-HR | ALL | 1ST | 13020424
| 460676 | 521414 | 5.4802 | 33.36 | 40 | 0 | 24-HR | ALL | 1ST | 13020424
| 460776 | 521414 | 5.304 | 34.76 | 40 | 0 | 24-HR | ALL | 1ST | 13020424
| 460876 | 521414 | 5.1321 | 32.91 | 39 | 0 | 24-HR | ALL | 1ST | 13020424
| 460976 | 521414 | 4.9643 | 34.36 | 38 | 0 | 24-HR | ALL | 1ST | 13020424
| 461076 | 521414 | 4.8013 | 37.32 | 40 | 0 | 24-HR | ALL | 1ST | 13020424
| 461176 | 521414 | 4.6433 | 37.46 | 46 | 0 | 24-HR | ALL | 1ST | 13020424
| 461276 | 521414 | 4.4902 | 40.11 | 47 | 0 | 24-HR | ALL | 1ST | 13020424
| 461376 | 521414 | 4.3424 | 39.62 | 47 | 0 | 24-HR | ALL | 1ST | 13020424
| 461476 | 521414 | 4.1996 | 40.01 | 172 | 0 | 24-HR | ALL | 1ST | 13020424
| 461576 | 521414 | 4.0956 | 40.09 | 172 | 0 | 24-HR | ALL | 1ST | 13091624
| 461676 | 521414 | 4.0138 | 40.39 | 172 | 0 | 24-HR | ALL | 1ST | 13091624
| 461776 | 521414 | 3.9338 | 42 | 172 | 0 | 24-HR | ALL | 1ST | 13091624
| 461876 | 521414 | 3.8521 | 42 | 172 | 0 | 24-HR | ALL | 1ST | 13091624
| 461976 | 521414 | 3.7724 | 43.08 | 178 | 0 | 24-HR | ALL | 1ST | 13091624
| 462076 | 521414 | 3.6906 | 42 | 179 | 0 | 24-HR | ALL | 1ST | 13091624
| 462176 | 521414 | 3.6126 | 42.8 | 179 | 0 | 24-HR | ALL | 1ST | 13091624
| 462276 | 521414 | 3.5332 | 41.91 | 179 | 0 | 24-HR | ALL | 1ST | 13091624
| 462376 | 521414 | 3.4512 | 38.85 | 179 | 0 | 24-HR | ALL | 1ST | 13091624
| 462476 | 521414 | 3.3717 | 36.75 | 179 | 0 | 24-HR | ALL | 1ST | 13091624
| 462576 | 521414 | 3.2986 | 37.32 | 179 | 0 | 24-HR | ALL | 1ST | 13091624
| 462676 | 521414 | 3.23 | 39.56 | 179 | 0 | 24-HR | ALL | 1ST | 13091624
| 462776 | 521414 | 3.1612 | 40.91 | 179 | 0 | 24-HR | ALL | 1ST | 13091624
| 462876 | 521414 | 3.0962 | 43.7 | 179 | 0 | 24-HR | ALL | 1ST | 13091624
| 462976 | 521414 | 3.031 | 45.56 | 179 | 0 | 24-HR | ALL | 1ST | 13091624
| 463076 | 521414 | 2.9641 | 45.36 | 179 | 0 | 24-HR | ALL | 1ST | 13091624
| 463176 | 521414 | 2.8997 | 45.68 | 179 | 0 | 24-HR | ALL | 1ST | 13091624
| 463276 | 521414 | 2.8398 | 48 | 179 | 0 | 24-HR | ALL | 1ST | 13091624
| 463376 | 521414 | 2.7771 | 47.46 | 179 | 0 | 24-HR | ALL | 1ST | 13091624
| 463476 | 521414 | 2.7177 | 48.14 | 179 | 0 | 24-HR | ALL | 1ST | 13091624
| 463576 | 521414 | 2.6579 | 47.44 | 179 | 0 | 24-HR | ALL | 1ST | 13091624
| 463676 | 521414 | 2.5993 | 46.53 | 179 | 0 | 24-HR | ALL | 1ST | 13091624
| 463776 | 521414 | 2.5448 | 47.46 | 179 | 0 | 24-HR | ALL | 1ST | 13091624
| 463876 | 521414 | 2.4877 | 45.53 | 179 | 0 | 24-HR | ALL | 1ST | 13091624
| 463976 | 521414 | 2.4351 | 46 | 179 | 0 | 24-HR | ALL | 1ST | 13091624
| 448976 | 521514 | 2.9849 | 6 | 9 | 0 | 24-HR | ALL | 1ST | 13032224
| 449076 | 521514 | 3.0463 | 5.27 | 5.27 | 0 | 24-HR | ALL | 1ST | 13032224
| 449176 | 521514 | 3.1126 | 5.03 | 5.03 | 0 | 24-HR | ALL | 1ST | 13032224
| 449276 | 521514 | 3.1568 | 1.53 | 6 | 0 | 24-HR | ALL | 1ST | 13032224
| 449376 | 521514 | 3.2494 | 4.49 | 4.49 | 0 | 24-HR | ALL | 1ST | 13032224
| 449476 | 521514 | 3.3118 | 3.15 | 8 | 0 | 24-HR | ALL | 1ST | 13032224
| 449576 | 521514 | 3.3847 | 3 | 3 | 0 | 24-HR | ALL | 1ST | 13032224
| 449676 | 521514 | 3.4608 | 3.04 | 3.04 | 0 | 24-HR | ALL | 1ST | 13032224
| 449776 | 521514 | 3.5461 | 3.97 | 3.97 | 0 | 24-HR | ALL | 1ST | 13032224
| 449876 | 521514 | 3.6445 | 6.12 | 29 | 0 | 24-HR | ALL | 1ST | 13032224
| 449976 | 521514 | 3.7171 | 5.3 | 29 | 0 | 24-HR | ALL | 1ST | 13032224
| 450076 | 521514 | 3.7745 | 2.85 | 29 | 0 | 24-HR | ALL | 1ST | 13032224
| 450176 | 521514 | 3.8518 | 2.44 | 29 | 0 | 24-HR | ALL | 1ST | 13032224
| 450276 | 521514 | 3.9297 | 2 | 29 | 0 | 24-HR | ALL | 1ST | 13032224
| 450376 | 521514 | 4.0147 | 2.15 | 23 | 0 | 24-HR | ALL | 1ST | 13032224
| 450476 | 521514 | 4.1162 | 3.76 | 23 | 0 | 24-HR | ALL | 1ST | 13032224
| 450576 | 521514 | 4.1883 | 2.47 | 20 | 0 | 24-HR | ALL | 1ST | 13032224
| 450676 | 521514 | 4.2961 | 4.36 | 9 | 0 | 24-HR | ALL | 1ST | 13032224
| 450776 | 521514 | 4.4127 | 6.8 | 6.8 | 0 | 24-HR | ALL | 1ST | 13032224
| 450876 | 521514 | 4.4522 | 2.69 | 8 | 0 | 24-HR | ALL | 1ST | 13032224
| 450976 | 521514 | 4.556 | 4 | 10 | 0 | 24-HR | ALL | 1ST | 13032224
| 451076 | 521514 | 4.6657 | 5.77 | 5.77 | 0 | 24-HR | ALL | 1ST | 13032224
| 451176 | 521514 | 4.773 | 7.3 | 7.3 | 0 | 24-HR | ALL | 1ST | 13032224
| 451276 | 521514 | 4.8812 | 8.85 | 8.85 | 0 | 24-HR | ALL | 1ST | 13032224
| 451376 | 521514 | 4.9447 | 7.32 | 7.32 | 0 | 24-HR | ALL | 1ST | 13032224
| 451476 | 521514 | 5.0358 | 7.9 | 7.9 | 0 | 24-HR | ALL | 1ST | 13032224
| 451576 | 521514 | 5.1166 | 8 | 8 | 0 | 24-HR | ALL | 1ST | 13032224
| 451676 | 521514 | 5.2027 | 8.64 | 8.64 | 0 | 24-HR | ALL | 1ST | 13032224
| 451776 | 521514 | 5.257 | 7.49 | 7.49 | 0 | 24-HR | ALL | 1ST | 13032224
| 451876 | 521514 | 5.2876 | 5.15 | 5.15 | 0 | 24-HR | ALL | 1ST | 13032224
| 451976 | 521514 | 5.3566 | 5.59 | 5.59 | 0 | 24-HR | ALL | 1ST | 13032224
| 452076 | 521514 | 5.3715 | 3.04 | 25 | 0 | 24-HR | ALL | 1ST | 13032224
| 452176 | 521514 | 5.4168 | 2.85 | 25 | 0 | 24-HR | ALL | 1ST | 13032224
| 452276 | 521514 | 5.4434 | 2 | 25 | 0 | 24-HR | ALL | 1ST | 13032224
| 452376 | 521514 | 5.4738 | 2 | 25 | 0 | 24-HR | ALL | 1ST | 13032224
| 452476 | 521514 | 5.5135 | 3.27 | 10 | 0 | 24-HR | ALL | 1ST | 13032224
| 452576 | 521514 | 5.5877 | 7.12 | 9 | 0 | 24-HR | ALL | 1ST | 13032224
| 452676 | 521514 | 5.579 | 6.91 | 11 | 0 | 24-HR | ALL | 1ST | 13032224
| 452776 | 521514 | 5.5646 | 7.15 | 13 | 0 | 24-HR | ALL | 1ST | 13032224
| 452876 | 521514 | 5.5624 | 8.88 | 12 | 0 | 24-HR | ALL | 1ST | 13032224
| 452976 | 521514 | 5.5461 | 10.7 | 10.7 | 0 | 24-HR | ALL | 1ST | 13032224
| 453076 | 521514 | 5.4648 | 9.98 | 9.98 | 0 | 24-HR | ALL | 1ST | 13032224
| 453176 | 521514 | 5.363 | 9.12 | 11 | 0 | 24-HR | ALL | 1ST | 13032224
| 453276 | 521514 | 5.2284 | 7.43 | 7.43 | 0 | 24-HR | ALL | 1ST | 13032224
| 453376 | 521514 | 5.1355 | 9.25 | 13 | 0 | 24-HR | ALL | 1ST | 13032224
| 453476 | 521514 | 5.0826 | 14.51 | 14.51 | 0 | 24-HR | ALL | 1ST | 13032224
| 453576 | 521514 | 4.844 | 10.35 | 13 | 0 | 24-HR | ALL | 1ST | 13032224
| 453676 | 521514 | 4.6264 | 8.24 | 10 | 0 | 24-HR | ALL | 1ST | 13032224
| 453776 | 521514 | 4.4048 | 6.88 | 13 | 0 | 24-HR | ALL | 1ST | 13032224
| 453876 | 521514 | 4.2328 | 10.24 | 12 | 0 | 24-HR | ALL | 1ST | 13032224
| 459076 | 521514 | 8.424 | 20.95 | 20.95 | 0 | 24-HR | ALL | 1ST | 13120824
| 459176 | 521514 | 7.9115 | 20 | 23 | 0 | 24-HR | ALL | 1ST | 13120824
| 459276 | 521514 | 7.4598 | 21.91 | 23 | 0 | 24-HR | ALL | 1ST | 13120824
| 459376 | 521514 | 6.9916 | 21.86 | 24 | 0 | 24-HR | ALL | 1ST | 13120824
| 459476 | 521514 | 6.8706 | 21.12 | 26 | 0 | 24-HR | ALL | 1ST | 13020424
| 459576 | 521514 | 6.8551 | 21.7 | 27 | 0 | 24-HR | ALL | 1ST | 13020424
| 459676 | 521514 | 6.8054 | 22 | 27 | 0 | 24-HR | ALL | 1ST | 13020424
| 459776 | 521514 | 6.7292 | 22.08 | 25 | 0 | 24-HR | ALL | 1ST | 13020424
| 459876 | 521514 | 6.6314 | 22.12 | 26 | 0 | 24-HR | ALL | 1ST | 13020424
| 459976 | 521514 | 6.5191 | 23 | 32 | 0 | 24-HR | ALL | 1ST | 13020424
| 460076 | 521514 | 6.3826 | 25.12 | 33 | 0 | 24-HR | ALL | 1ST | 13020424
| 460176 | 521514 | 6.2455 | 25 | 32 | 0 | 24-HR | ALL | 1ST | 13020424
| 460276 | 521514 | 6.0994 | 25.12 | 34 | 0 | 24-HR | ALL | 1ST | 13020424
| 460376 | 521514 | 5.9451 | 27.48 | 33 | 0 | 24-HR | ALL | 1ST | 13020424
| 460476 | 521514 | 5.7903 | 28.12 | 34 | 0 | 24-HR | ALL | 1ST | 13020424
| 460576 | 521514 | 5.6335 | 29.13 | 33 | 0 | 24-HR | ALL | 1ST | 13020424
| 460676 | 521514 | 5.4762 | 30.12 | 37 | 0 | 24-HR | ALL | 1ST | 13020424
| 460776 | 521514 | 5.3195 | 30.86 | 39 | 0 | 24-HR | ALL | 1ST | 13020424
| 460876 | 521514 | 5.164 | 30.88 | 39 | 0 | 24-HR | ALL | 1ST | 13020424
| 460976 | 521514 | 5.0108 | 32.48 | 38 | 0 | 24-HR | ALL | 1ST | 13020424
| 461076 | 521514 | 4.8603 | 34.24 | 38 | 0 | 24-HR | ALL | 1ST | 13020424
| 461176 | 521514 | 4.7127 | 35.15 | 40 | 0 | 24-HR | ALL | 1ST | 13020424
| 461276 | 521514 | 4.5687 | 37.41 | 42 | 0 | 24-HR | ALL | 1ST | 13020424
| 461376 | 521514 | 4.4282 | 38.39 | 42 | 0 | 24-HR | ALL | 1ST | 13020424
| 461476 | 521514 | 4.2911 | 38 | 43 | 0 | 24-HR | ALL | 1ST | 13020424
| 461576 | 521514 | 4.1579 | 37.96 | 172 | 0 | 24-HR | ALL | 1ST | 13020424
| 461676 | 521514 | 4.0294 | 39.7 | 172 | 0 | 24-HR | ALL | 1ST | 13020424
| 461776 | 521514 | 3.9043 | 39.24 | 172 | 0 | 24-HR | ALL | 1ST | 13020424
| 461876 | 521514 | 3.783 | 38.12 | 172 | 0 | 24-HR | ALL | 1ST | 13020424
| 461976 | 521514 | 3.7049 | 40.21 | 172 | 0 | 24-HR | ALL | 1ST | 13091624
| 462076 | 521514 | 3.6351 | 39.24 | 179 | 0 | 24-HR | ALL | 1ST | 13091624
| 462176 | 521514 | 3.5658 | 38.76 | 179 | 0 | 24-HR | ALL | 1ST | 13091624
| 462276 | 521514 | 3.4969 | 38.39 | 179 | 0 | 24-HR | ALL | 1ST | 13091624
| 462376 | 521514 | 3.4249 | 36.07 | 179 | 0 | 24-HR | ALL | 1ST | 13091624
| 462476 | 521514 | 3.3561 | 35.48 | 179 | 0 | 24-HR | ALL | 1ST | 13091624
| 462576 | 521514 | 3.2932 | 37.7 | 179 | 0 | 24-HR | ALL | 1ST | 13091624
| 462676 | 521514 | 3.233 | 41 | 179 | 0 | 24-HR | ALL | 1ST | 13091624
| 462776 | 521514 | 3.1695 | 42 | 179 | 0 | 24-HR | ALL | 1ST | 13091624
| 462876 | 521514 | 3.105 | 41.82 | 179 | 0 | 24-HR | ALL | 1ST | 13091624
| 462976 | 521514 | 3.0457 | 44.12 | 179 | 0 | 24-HR | ALL | 1ST | 13091624
| 463076 | 521514 | 2.9857 | 45.36 | 179 | 0 | 24-HR | ALL | 1ST | 13091624
| 463176 | 521514 | 2.9251 | 45.51 | 179 | 0 | 24-HR | ALL | 1ST | 13091624
| 463276 | 521514 | 2.8647 | 45.1 | 179 | 0 | 24-HR | ALL | 1ST | 13091624
| 463376 | 521514 | 2.8051 | 44.52 | 179 | 0 | 24-HR | ALL | 1ST | 13091624
| 463476 | 521514 | 2.7487 | 45.09 | 179 | 0 | 24-HR | ALL | 1ST | 13091624
| 463576 | 521514 | 2.6924 | 45 | 179 | 0 | 24-HR | ALL | 1ST | 13091624
| 463676 | 521514 | 2.639 | 46 | 179 | 0 | 24-HR | ALL | 1ST | 13091624
| 463776 | 521514 | 2.5825 | 44.3 | 179 | 0 | 24-HR | ALL | 1ST | 13091624
| 463876 | 521514 | 2.531 | 45 | 179 | 0 | 24-HR | ALL | 1ST | 13091624
| 463976 | 521514 | 2.4797 | 45.12 | 176 | 0 | 24-HR | ALL | 1ST | 13091624
| 448976 | 521614 | 3.1442 | 6.71 | 10 | 0 | 24-HR | ALL | 1ST | 13032224
| 449076 | 521614 | 3.1928 | 4.28 | 10 | 0 | 24-HR | ALL | 1ST | 13032224
| 449176 | 521614 | 3.3106 | 10.85 | 10.85 | 0 | 24-HR | ALL | 1ST | 13032224
| 449276 | 521614 | 3.3962 | 12.72 | 12.72 | 0 | 24-HR | ALL | 1ST | 13032224
| 449376 | 521614 | 3.3994 | 4.4 | 5 | 0 | 24-HR | ALL | 1ST | 13032224
| 449476 | 521614 | 3.4774 | 5.23 | 5.23 | 0 | 24-HR | ALL | 1ST | 13032224
| 449576 | 521614 | 3.5413 | 4.21 | 4.21 | 0 | 24-HR | ALL | 1ST | 13032224
| 449676 | 521614 | 3.6091 | 3.55 | 3.55 | 0 | 24-HR | ALL | 1ST | 13032224
| 449776 | 521614 | 3.6789 | 3.02 | 5 | 0 | 24-HR | ALL | 1ST | 13032224
| 449876 | 521614 | 3.7751 | 5.29 | 8 | 0 | 24-HR | ALL | 1ST | 13032224
| 449976 | 521614 | 3.8341 | 3.5 | 29 | 0 | 24-HR | ALL | 1ST | 13032224
| 450076 | 521614 | 3.9239 | 5 | 29 | 0 | 24-HR | ALL | 1ST | 13032224
| 450176 | 521614 | 3.9856 | 3.57 | 29 | 0 | 24-HR | ALL | 1ST | 13032224
| 450276 | 521614 | 4.0565 | 3.06 | 29 | 0 | 24-HR | ALL | 1ST | 13032224
| 450376 | 521614 | 4.1095 | 0.82 | 7 | 0 | 24-HR | ALL | 1ST | 13032224
| 450476 | 521614 | 4.2164 | 3.72 | 3.72 | 0 | 24-HR | ALL | 1ST | 13032224
| 450576 | 521614 | 4.2806 | 2.61 | 6 | 0 | 24-HR | ALL | 1ST | 13032224
| 450676 | 521614 | 4.3473 | 1.8 | 8 | 0 | 24-HR | ALL | 1ST | 13032224
| 450776 | 521614 | 4.4378 | 3.13 | 7 | 0 | 24-HR | ALL | 1ST | 13032224
| 450876 | 521614 | 4.5306 | 4.63 | 7 | 0 | 24-HR | ALL | 1ST | 13032224
| 450976 | 521614 | 4.634 | 6.97 | 6.97 | 0 | 24-HR | ALL | 1ST | 13032224
| 451076 | 521614 | 4.7134 | 7.51 | 7.51 | 0 | 24-HR | ALL | 1ST | 13032224
| 451176 | 521614 | 4.8282 | 10.79 | 10.79 | 0 | 24-HR | ALL | 1ST | 13032224
| 451276 | 521614 | 4.8962 | 10.8 | 10.8 | 0 | 24-HR | ALL | 1ST | 13032224
| 451376 | 521614 | 4.919 | 7.93 | 7.93 | 0 | 24-HR | ALL | 1ST | 13032224
| 451476 | 521614 | 4.9576 | 6.49 | 6.49 | 0 | 24-HR | ALL | 1ST | 13032224
| 451576 | 521614 | 5.0479 | 8.97 | 8.97 | 0 | 24-HR | ALL | 1ST | 13032224
| 451676 | 521614 | 5.054 | 6.13 | 6.13 | 0 | 24-HR | ALL | 1ST | 13032224
| 451776 | 521614 | 5.11 | 7.03 | 7.03 | 0 | 24-HR | ALL | 1ST | 13032224
| 451876 | 521614 | 5.1223 | 5.47 | 5.47 | 0 | 24-HR | ALL | 1ST | 13032224
| 451976 | 521614 | 5.1438 | 5 | 5 | 0 | 24-HR | ALL | 1ST | 13032224
| 452076 | 521614 | 5.1536 | 4.3 | 4.3 | 0 | 24-HR | ALL | 1ST | 13032224
| 452176 | 521614 | 5.1651 | 4.3 | 25 | 0 | 24-HR | ALL | 1ST | 13032224
| 452276 | 521614 | 5.1416 | 2.64 | 25 | 0 | 24-HR | ALL | 1ST | 13032224
| 452376 | 521614 | 5.1225 | 2 | 23 | 0 | 24-HR | ALL | 1ST | 13032224
| 452476 | 521614 | 5.0997 | 2 | 9 | 0 | 24-HR | ALL | 1ST | 13032224
| 452576 | 521614 | 5.1548 | 7.87 | 7.87 | 0 | 24-HR | ALL | 1ST | 13032224
| 452676 | 521614 | 5.0654 | 5.33 | 11 | 0 | 24-HR | ALL | 1ST | 13032224
| 452776 | 521614 | 5.0127 | 6 | 11 | 0 | 24-HR | ALL | 1ST | 13032224
| 452876 | 521614 | 4.9349 | 6 | 11 | 0 | 24-HR | ALL | 1ST | 13032224
| 452976 | 521614 | 4.8653 | 7.55 | 9 | 0 | 24-HR | ALL | 1ST | 13032224
| 453076 | 521614 | 4.7715 | 8.56 | 10 | 0 | 24-HR | ALL | 1ST | 13032224
| 453176 | 521614 | 4.6508 | 8.86 | 11 | 0 | 24-HR | ALL | 1ST | 13032224
| 453276 | 521614 | 4.5338 | 10.52 | 10.52 | 0 | 24-HR | ALL | 1ST | 13032224
| 453376 | 521614 | 4.3278 | 6.95 | 23 | 0 | 24-HR | ALL | 1ST | 13032224
| 453476 | 521614 | 4.1739 | 8.21 | 23 | 0 | 24-HR | ALL | 1ST | 13032224
| 453576 | 521614 | 3.9811 | 7.55 | 15 | 0 | 24-HR | ALL | 1ST | 13032224
| 453676 | 521614 | 3.8368 | 12.04 | 12.04 | 0 | 24-HR | ALL | 1ST | 13032224
| 453776 | 521614 | 3.6855 | 17.28 | 17.28 | 0 | 24-HR | ALL | 1ST | 13032224
| 453876 | 521614 | 3.4246 | 14.19 | 14.19 | 0 | 24-HR | ALL | 1ST | 13032224
| 459076 | 521614 | 8.6677 | 21.98 | 21.98 | 0 | 24-HR | ALL | 1ST | 13120824
| 459176 | 521614 | 8.2146 | 20.21 | 22 | 0 | 24-HR | ALL | 1ST | 13120824
| 459276 | 521614 | 7.7797 | 20.06 | 23 | 0 | 24-HR | ALL | 1ST | 13120824
| 459376 | 521614 | 7.3737 | 21.56 | 21.56 | 0 | 24-HR | ALL | 1ST | 13120824
| 459476 | 521614 | 6.9158 | 19.5 | 26 | 0 | 24-HR | ALL | 1ST | 13120824
| 459576 | 521614 | 6.4987 | 19 | 26 | 0 | 24-HR | ALL | 1ST | 13120824
| 459676 | 521614 | 6.2551 | 20.97 | 25 | 0 | 24-HR | ALL | 1ST | 13020424
| 459776 | 521614 | 6.2367 | 20.36 | 23 | 0 | 24-HR | ALL | 1ST | 13020424
| 459876 | 521614 | 6.2141 | 21 | 26 | 0 | 24-HR | ALL | 1ST | 13020424
| 459976 | 521614 | 6.1633 | 22.01 | 28 | 0 | 24-HR | ALL | 1ST | 13020424
| 460076 | 521614 | 6.0855 | 24 | 29 | 0 | 24-HR | ALL | 1ST | 13020424
| 460176 | 521614 | 5.9962 | 24 | 32 | 0 | 24-HR | ALL | 1ST | 13020424
| 460276 | 521614 | 5.8874 | 26 | 31 | 0 | 24-HR | ALL | 1ST | 13020424
| 460376 | 521614 | 5.7764 | 26.08 | 31 | 0 | 24-HR | ALL | 1ST | 13020424
| 460476 | 521614 | 5.6559 | 26.94 | 32 | 0 | 24-HR | ALL | 1ST | 13020424
| 460576 | 521614 | 5.5289 | 28.8 | 33 | 0 | 24-HR | ALL | 1ST | 13020424
| 460676 | 521614 | 5.401 | 27.22 | 37 | 0 | 24-HR | ALL | 1ST | 13020424
| 460776 | 521614 | 5.268 | 28.7 | 37 | 0 | 24-HR | ALL | 1ST | 13020424
| 460876 | 521614 | 5.134 | 29.58 | 39 | 0 | 24-HR | ALL | 1ST | 13020424
| 460976 | 521614 | 4.9996 | 31.36 | 36 | 0 | 24-HR | ALL | 1ST | 13020424
| 461076 | 521614 | 4.8656 | 32.85 | 39 | 0 | 24-HR | ALL | 1ST | 13020424
| 461176 | 521614 | 4.7322 | 33.02 | 40 | 0 | 24-HR | ALL | 1ST | 13020424
| 461276 | 521614 | 4.6009 | 34.79 | 42 | 0 | 24-HR | ALL | 1ST | 13020424
| 461376 | 521614 | 4.4702 | 33.79 | 42 | 0 | 24-HR | ALL | 1ST | 13020424
| 461476 | 521614 | 4.3428 | 34.79 | 42 | 0 | 24-HR | ALL | 1ST | 13020424
| 461576 | 521614 | 4.2181 | 36.15 | 42 | 0 | 24-HR | ALL | 1ST | 13020424
| 461676 | 521614 | 4.095 | 35.33 | 43 | 0 | 24-HR | ALL | 1ST | 13020424
| 461776 | 521614 | 3.9757 | 35.82 | 172 | 0 | 24-HR | ALL | 1ST | 13020424
| 461876 | 521614 | 3.8599 | 36.79 | 172 | 0 | 24-HR | ALL | 1ST | 13020424
| 461976 | 521614 | 3.7457 | 35.4 | 172 | 0 | 24-HR | ALL | 1ST | 13020424
| 462076 | 521614 | 3.6353 | 34.79 | 178 | 0 | 24-HR | ALL | 1ST | 13020424
| 462176 | 521614 | 3.5286 | 34.79 | 179 | 0 | 24-HR | ALL | 1ST | 13020424
| 462276 | 521614 | 3.4245 | 33.79 | 179 | 0 | 24-HR | ALL | 1ST | 13020424
| 462376 | 521614 | 3.3604 | 31.99 | 179 | 0 | 24-HR | ALL | 1ST | 13091624
| 462476 | 521614 | 3.3026 | 32.36 | 179 | 0 | 24-HR | ALL | 1ST | 13091624
| 462576 | 521614 | 3.2514 | 36.58 | 179 | 0 | 24-HR | ALL | 1ST | 13091624
| 462676 | 521614 | 3.1933 | 36.58 | 179 | 0 | 24-HR | ALL | 1ST | 13091624
| 462776 | 521614 | 3.1391 | 38.72 | 179 | 0 | 24-HR | ALL | 1ST | 13091624
| 462876 | 521614 | 3.0836 | 39.85 | 179 | 0 | 24-HR | ALL | 1ST | 13091624
| 462976 | 521614 | 3.0279 | 40.58 | 179 | 0 | 24-HR | ALL | 1ST | 13091624
| 463076 | 521614 | 2.9733 | 41.58 | 179 | 0 | 24-HR | ALL | 1ST | 13091624
| 463176 | 521614 | 2.9194 | 42.55 | 179 | 0 | 24-HR | ALL | 1ST | 13091624
| 463276 | 521614 | 2.8648 | 42.76 | 179 | 0 | 24-HR | ALL | 1ST | 13091624
| 463376 | 521614 | 2.8095 | 42.07 | 179 | 0 | 24-HR | ALL | 1ST | 13091624
| 463476 | 521614 | 2.7572 | 42.72 | 179 | 0 | 24-HR | ALL | 1ST | 13091624
| 463576 | 521614 | 2.7031 | 41.81 | 179 | 0 | 24-HR | ALL | 1ST | 13091624
| 463676 | 521614 | 2.6541 | 43.35 | 179 | 0 | 24-HR | ALL | 1ST | 13091624
| 463776 | 521614 | 2.5991 | 40.88 | 179 | 0 | 24-HR | ALL | 1ST | 13091624
| 463876 | 521614 | 2.5542 | 43.8 | 176 | 0 | 24-HR | ALL | 1ST | 13091624
| 463976 | 521614 | 2.5061 | 44.29 | 175 | 0 | 24-HR | ALL | 1ST | 13091624
| 448976 | 521714 | 3.2094 | -1.99 | 10 | 0 | 24-HR | ALL | 1ST | 13032224
| 449076 | 521714 | 3.2316 | -7.77 | 14 | 0 | 24-HR | ALL | 1ST | 13032224
| 449176 | 521714 | 3.362 | 1.5 | 14 | 0 | 24-HR | ALL | 1ST | 13032224
| 449276 | 521714 | 3.4661 | 6.34 | 6.34 | 0 | 24-HR | ALL | 1ST | 13032224
| 449376 | 521714 | 3.5252 | 5.38 | 7 | 0 | 24-HR | ALL | 1ST | 13032224
| 449476 | 521714 | 3.5808 | 3.98 | 3.98 | 0 | 24-HR | ALL | 1ST | 13032224
| 449576 | 521714 | 3.6357 | 2.46 | 2.46 | 0 | 24-HR | ALL | 1ST | 13032224
| 449676 | 521714 | 3.7039 | 2.46 | 2.46 | 0 | 24-HR | ALL | 1ST | 13032224
| 449776 | 521714 | 3.7863 | 3.96 | 3.96 | 0 | 24-HR | ALL | 1ST | 13032224
| 449876 | 521714 | 3.8405 | 2.35 | 7 | 0 | 24-HR | ALL | 1ST | 13032224
| 449976 | 521714 | 3.9096 | 2.39 | 6 | 0 | 24-HR | ALL | 1ST | 13032224
| 450076 | 521714 | 4.0029 | 4.99 | 4.99 | 0 | 24-HR | ALL | 1ST | 13032224
| 450176 | 521714 | 4.0914 | 6.98 | 6.98 | 0 | 24-HR | ALL | 1ST | 13032224
| 450276 | 521714 | 4.1392 | 5.15 | 5.15 | 0 | 24-HR | ALL | 1ST | 13032224
| 450376 | 521714 | 4.1879 | 3.52 | 3.52 | 0 | 24-HR | ALL | 1ST | 13032224
| 450476 | 521714 | 4.2401 | 2.35 | 5 | 0 | 24-HR | ALL | 1ST | 13032224
| 450576 | 521714 | 4.3075 | 2.7 | 4 | 0 | 24-HR | ALL | 1ST | 13032224
| 450676 | 521714 | 4.3557 | 1.47 | 8 | 0 | 24-HR | ALL | 1ST | 13032224
| 450776 | 521714 | 4.4332 | 3 | 8 | 0 | 24-HR | ALL | 1ST | 13032224
| 450876 | 521714 | 4.4885 | 2.77 | 2.77 | 0 | 24-HR | ALL | 1ST | 13032224
| 450976 | 521714 | 4.558 | 3.94 | 3.94 | 0 | 24-HR | ALL | 1ST | 13032224
| 451076 | 521714 | 4.6575 | 7.65 | 7.65 | 0 | 24-HR | ALL | 1ST | 13032224
| 451176 | 521714 | 4.7496 | 10.86 | 10.86 | 0 | 24-HR | ALL | 1ST | 13032224
| 451276 | 521714 | 4.7959 | 10.97 | 10.97 | 0 | 24-HR | ALL | 1ST | 13032224
| 451376 | 521714 | 4.8262 | 10.29 | 10.29 | 0 | 24-HR | ALL | 1ST | 13032224
| 451476 | 521714 | 4.8167 | 7.22 | 10 | 0 | 24-HR | ALL | 1ST | 13032224
| 451576 | 521714 | 4.833 | 6.51 | 8 | 0 | 24-HR | ALL | 1ST | 13032224
| 451676 | 521714 | 4.8539 | 6.64 | 9 | 0 | 24-HR | ALL | 1ST | 13032224
| 451776 | 521714 | 4.8546 | 5.85 | 8 | 0 | 24-HR | ALL | 1ST | 13032224
| 451876 | 521714 | 4.9255 | 10.46 | 10.46 | 0 | 24-HR | ALL | 1ST | 13032224
| 451976 | 521714 | 4.889 | 8.29 | 8.29 | 0 | 24-HR | ALL | 1ST | 13032224
| 452076 | 521714 | 4.8843 | 8.91 | 8.91 | 0 | 24-HR | ALL | 1ST | 13032224
| 452176 | 521714 | 4.7554 | 1.41 | 43 | 0 | 24-HR | ALL | 1ST | 13032224
| 452276 | 521714 | 4.7316 | 2.17 | 43 | 0 | 24-HR | ALL | 1ST | 13032224
| 452376 | 521714 | 4.6908 | 2.5 | 43 | 0 | 24-HR | ALL | 1ST | 13032224
| 452476 | 521714 | 4.6259 | 2.03 | 43 | 0 | 24-HR | ALL | 1ST | 13032224
| 452576 | 521714 | 4.584 | 4.27 | 8 | 0 | 24-HR | ALL | 1ST | 13032224
| 452676 | 521714 | 4.5113 | 5.14 | 5.14 | 0 | 24-HR | ALL | 1ST | 13032224
| 452776 | 521714 | 4.4184 | 5.44 | 8 | 0 | 24-HR | ALL | 1ST | 13032224
| 452876 | 521714 | 4.3055 | 5.17 | 9 | 0 | 24-HR | ALL | 1ST | 13032224
| 452976 | 521714 | 4.2148 | 7.7 | 12 | 0 | 24-HR | ALL | 1ST | 13032224
| 453076 | 521714 | 4.0786 | 7.62 | 12 | 0 | 24-HR | ALL | 1ST | 13032224
| 453176 | 521714 | 3.9721 | 11.06 | 11.06 | 0 | 24-HR | ALL | 1ST | 13032224
| 453276 | 521714 | 3.7984 | 9.88 | 9.88 | 0 | 24-HR | ALL | 1ST | 13032224
| 453376 | 521714 | 3.6141 | 8.54 | 23 | 0 | 24-HR | ALL | 1ST | 13032224
| 453476 | 521714 | 3.4329 | 8.29 | 23 | 0 | 24-HR | ALL | 1ST | 13032224
| 453576 | 521714 | 3.2433 | 8 | 23 | 0 | 24-HR | ALL | 1ST | 13032224
| 453676 | 521714 | 3.0884 | 12.53 | 12.53 | 0 | 24-HR | ALL | 1ST | 13032224
| 453776 | 521714 | 2.9792 | 18.53 | 18.53 | 0 | 24-HR | ALL | 1ST | 13100124
| 453876 | 521714 | 3.0825 | 11.06 | 11.06 | 0 | 24-HR | ALL | 1ST | 13100124
| 459076 | 521714 | 8.6583 | 19.98 | 19.98 | 0 | 24-HR | ALL | 1ST | 13120824
| 459176 | 521714 | 8.357 | 21.46 | 21.46 | 0 | 24-HR | ALL | 1ST | 13120824
| 459276 | 521714 | 7.9813 | 20.68 | 20.68 | 0 | 24-HR | ALL | 1ST | 13120824
| 459376 | 521714 | 7.6035 | 20.63 | 20.63 | 0 | 24-HR | ALL | 1ST | 13120824
| 459476 | 521714 | 7.2066 | 19.89 | 22 | 0 | 24-HR | ALL | 1ST | 13120824
| 459576 | 521714 | 6.8209 | 19.54 | 25 | 0 | 24-HR | ALL | 1ST | 13120824
| 459676 | 521714 | 6.4565 | 20 | 22 | 0 | 24-HR | ALL | 1ST | 13120824
| 459776 | 521714 | 6.1091 | 21 | 23 | 0 | 24-HR | ALL | 1ST | 13120824
| 459876 | 521714 | 5.7465 | 20 | 25 | 0 | 24-HR | ALL | 1ST | 13120824
| 459976 | 521714 | 5.7144 | 20.56 | 24 | 0 | 24-HR | ALL | 1ST | 13020424
| 460076 | 521714 | 5.7036 | 21.8 | 26 | 0 | 24-HR | ALL | 1ST | 13020424
| 460176 | 521714 | 5.6654 | 22.7 | 25 | 0 | 24-HR | ALL | 1ST | 13020424
| 460276 | 521714 | 5.5981 | 24.98 | 24.98 | 0 | 24-HR | ALL | 1ST | 13020424
| 460376 | 521714 | 5.5312 | 24.46 | 29 | 0 | 24-HR | ALL | 1ST | 13020424
| 460476 | 521714 | 5.4467 | 25.46 | 29 | 0 | 24-HR | ALL | 1ST | 13020424
| 460576 | 521714 | 5.3553 | 25.9 | 32 | 0 | 24-HR | ALL | 1ST | 13020424
| 460676 | 521714 | 5.2576 | 25.36 | 35 | 0 | 24-HR | ALL | 1ST | 13020424
| 460776 | 521714 | 5.1507 | 28 | 33 | 0 | 24-HR | ALL | 1ST | 13020424
| 460876 | 521714 | 5.0423 | 27.56 | 31 | 0 | 24-HR | ALL | 1ST | 13020424
| 460976 | 521714 | 4.9298 | 30.36 | 34 | 0 | 24-HR | ALL | 1ST | 13020424
| 461076 | 521714 | 4.8159 | 30.62 | 37 | 0 | 24-HR | ALL | 1ST | 13020424
| 461176 | 521714 | 4.7002 | 30.46 | 37 | 0 | 24-HR | ALL | 1ST | 13020424
| 461276 | 521714 | 4.584 | 30.82 | 41 | 0 | 24-HR | ALL | 1ST | 13020424
| 461376 | 521714 | 4.468 | 31.46 | 40 | 0 | 24-HR | ALL | 1ST | 13020424
| 461476 | 521714 | 4.3529 | 32.48 | 40 | 0 | 24-HR | ALL | 1ST | 13020424
| 461576 | 521714 | 4.2394 | 34.17 | 39 | 0 | 24-HR | ALL | 1ST | 13020424
| 461676 | 521714 | 4.1251 | 32.93 | 42 | 0 | 24-HR | ALL | 1ST | 13020424
| 461776 | 521714 | 4.0131 | 32.46 | 42 | 0 | 24-HR | ALL | 1ST | 13020424
| 461876 | 521714 | 3.9023 | 31.46 | 44 | 0 | 24-HR | ALL | 1ST | 13020424
| 461976 | 521714 | 3.796 | 32.46 | 44 | 0 | 24-HR | ALL | 1ST | 13020424
| 462076 | 521714 | 3.6885 | 30.48 | 177 | 0 | 24-HR | ALL | 1ST | 13020424
| 462176 | 521714 | 3.5866 | 30.91 | 178 | 0 | 24-HR | ALL | 1ST | 13020424
| 462276 | 521714 | 3.4862 | 30.46 | 179 | 0 | 24-HR | ALL | 1ST | 13020424
| 462376 | 521714 | 3.3876 | 29.44 | 179 | 0 | 24-HR | ALL | 1ST | 13020424
| 462476 | 521714 | 3.2931 | 29.36 | 179 | 0 | 24-HR | ALL | 1ST | 13020424
| 462576 | 521714 | 3.2034 | 30.77 | 179 | 0 | 24-HR | ALL | 1ST | 13020424
| 462676 | 521714 | 3.124 | 31.5 | 179 | 0 | 24-HR | ALL | 1ST | 13091624
| 462776 | 521714 | 3.082 | 36.46 | 179 | 0 | 24-HR | ALL | 1ST | 13091624
| 462876 | 521714 | 3.0315 | 35.91 | 179 | 0 | 24-HR | ALL | 1ST | 13091624
| 462976 | 521714 | 2.9833 | 36.91 | 179 | 0 | 24-HR | ALL | 1ST | 13091624
| 463076 | 521714 | 2.934 | 37.11 | 179 | 0 | 24-HR | ALL | 1ST | 13091624
| 463176 | 521714 | 2.8873 | 38.77 | 179 | 0 | 24-HR | ALL | 1ST | 13091624
| 463276 | 521714 | 2.8383 | 38.88 | 179 | 0 | 24-HR | ALL | 1ST | 13091624
| 463376 | 521714 | 2.7859 | 36.91 | 179 | 0 | 24-HR | ALL | 1ST | 13091624
| 463476 | 521714 | 2.7402 | 38.46 | 179 | 0 | 24-HR | ALL | 1ST | 13091624
| 463576 | 521714 | 2.6903 | 37.46 | 179 | 0 | 24-HR | ALL | 1ST | 13091624
| 463676 | 521714 | 2.6433 | 37.75 | 179 | 0 | 24-HR | ALL | 1ST | 13091624
| 463776 | 521714 | 2.5968 | 38 | 178 | 0 | 24-HR | ALL | 1ST | 13091624
| 463876 | 521714 | 2.5593 | 43 | 172 | 0 | 24-HR | ALL | 1ST | 13091624
| 463976 | 521714 | 2.5147 | 43.65 | 46 | 0 | 24-HR | ALL | 1ST | 13091624
| 448976 | 521814 | 3.3173 | -0.44 | 7 | 0 | 24-HR | ALL | 1ST | 13032224
| 449076 | 521814 | 3.3838 | 0.49 | 11 | 0 | 24-HR | ALL | 1ST | 13032224
| 449176 | 521814 | 3.4476 | 0.97 | 14 | 0 | 24-HR | ALL | 1ST | 13032224
| 449276 | 521814 | 3.5456 | 5.53 | 14 | 0 | 24-HR | ALL | 1ST | 13032224
| 449376 | 521814 | 3.6113 | 5.98 | 5.98 | 0 | 24-HR | ALL | 1ST | 13032224
| 449476 | 521814 | 3.648 | 3.09 | 6 | 0 | 24-HR | ALL | 1ST | 13032224
| 449576 | 521814 | 3.6947 | 1.41 | 4 | 0 | 24-HR | ALL | 1ST | 13032224
| 449676 | 521814 | 3.7613 | 2.04 | 4 | 0 | 24-HR | ALL | 1ST | 13032224
| 449776 | 521814 | 3.814 | 1.15 | 5 | 0 | 24-HR | ALL | 1ST | 13032224
| 449876 | 521814 | 3.909 | 4.8 | 4.8 | 0 | 24-HR | ALL | 1ST | 13032224
| 449976 | 521814 | 3.9722 | 5.1 | 5.1 | 0 | 24-HR | ALL | 1ST | 13032224
| 450076 | 521814 | 3.9898 | 1.03 | 5 | 0 | 24-HR | ALL | 1ST | 13032224
| 450176 | 521814 | 4.0513 | 1.61 | 4 | 0 | 24-HR | ALL | 1ST | 13032224
| 450276 | 521814 | 4.1224 | 3.24 | 3.24 | 0 | 24-HR | ALL | 1ST | 13032224
| 450376 | 521814 | 4.1634 | 2.12 | 2.12 | 0 | 24-HR | ALL | 1ST | 13032224
| 450476 | 521814 | 4.2055 | 1.32 | 5 | 0 | 24-HR | ALL | 1ST | 13032224
| 450576 | 521814 | 4.2237 | -1.49 | 5 | 0 | 24-HR | ALL | 1ST | 13032224
| 450676 | 521814 | 4.3065 | 2 | 2 | 0 | 24-HR | ALL | 1ST | 13032224
| 450776 | 521814 | 4.3549 | 2.52 | 2.52 | 0 | 24-HR | ALL | 1ST | 13032224
| 450876 | 521814 | 4.3601 | -0.49 | 8 | 0 | 24-HR | ALL | 1ST | 13032224
| 450976 | 521814 | 4.4346 | 2.96 | 7 | 0 | 24-HR | ALL | 1ST | 13032224
| 451076 | 521814 | 4.5062 | 6.32 | 11 | 0 | 24-HR | ALL | 1ST | 13032224
| 451176 | 521814 | 4.5651 | 8.94 | 11 | 0 | 24-HR | ALL | 1ST | 13032224
| 451276 | 521814 | 4.5742 | 8.09 | 11 | 0 | 24-HR | ALL | 1ST | 13032224
| 451376 | 521814 | 4.5622 | 6.08 | 8 | 0 | 24-HR | ALL | 1ST | 13032224
| 451476 | 521814 | 4.5554 | 5 | 5 | 0 | 24-HR | ALL | 1ST | 13032224
| 451576 | 521814 | 4.5911 | 7.88 | 10 | 0 | 24-HR | ALL | 1ST | 13032224
| 451676 | 521814 | 4.5998 | 9.24 | 9.24 | 0 | 24-HR | ALL | 1ST | 13032224
| 451776 | 521814 | 4.5966 | 10.3 | 10.3 | 0 | 24-HR | ALL | 1ST | 13032224
| 451876 | 521814 | 4.5644 | 9.85 | 9.85 | 0 | 24-HR | ALL | 1ST | 13032224
| 451976 | 521814 | 4.5457 | 11.07 | 11.07 | 0 | 24-HR | ALL | 1ST | 13032224
| 452076 | 521814 | 4.4414 | 6.53 | 6.53 | 0 | 24-HR | ALL | 1ST | 13032224
| 452176 | 521814 | 4.3452 | 3.12 | 43 | 0 | 24-HR | ALL | 1ST | 13032224
| 452276 | 521814 | 4.3593 | 9.44 | 43 | 0 | 24-HR | ALL | 1ST | 13032224
| 452376 | 521814 | 4.3248 | 12.63 | 43 | 0 | 24-HR | ALL | 1ST | 13032224
| 452476 | 521814 | 4.1088 | 2 | 43 | 0 | 24-HR | ALL | 1ST | 13032224
| 452576 | 521814 | 4.0112 | 2 | 43 | 0 | 24-HR | ALL | 1ST | 13032224
| 452676 | 521814 | 3.9274 | 4.22 | 7 | 0 | 24-HR | ALL | 1ST | 13032224
| 452776 | 521814 | 3.8251 | 5.73 | 5.73 | 0 | 24-HR | ALL | 1ST | 13032224
| 452876 | 521814 | 3.7019 | 6.24 | 6.24 | 0 | 24-HR | ALL | 1ST | 13032224
| 452976 | 521814 | 3.5657 | 6.39 | 8 | 0 | 24-HR | ALL | 1ST | 13032224
| 453076 | 521814 | 3.4537 | 10 | 10 | 0 | 24-HR | ALL | 1ST | 13032224
| 453176 | 521814 | 3.287 | 8.83 | 8.83 | 0 | 24-HR | ALL | 1ST | 13032224
| 453276 | 521814 | 3.1331 | 9.8 | 9.8 | 0 | 24-HR | ALL | 1ST | 13032224
| 453376 | 521814 | 2.9432 | 7.12 | 23 | 0 | 24-HR | ALL | 1ST | 13032224
| 453476 | 521814 | 2.7839 | 8.91 | 23 | 0 | 24-HR | ALL | 1ST | 13032224
| 453576 | 521814 | 2.6396 | 7.12 | 7.12 | 0 | 24-HR | ALL | 1ST | 13100124
| 453676 | 521814 | 2.7811 | 13.11 | 13.11 | 0 | 24-HR | ALL | 1ST | 13100124
| 453776 | 521814 | 2.9123 | 17.52 | 17.52 | 0 | 24-HR | ALL | 1ST | 13100124
| 453876 | 521814 | 2.9998 | 14.79 | 14.79 | 0 | 24-HR | ALL | 1ST | 13100124
| 459076 | 521814 | 8.4721 | 18.97 | 22 | 0 | 24-HR | ALL | 1ST | 13120824
| 459176 | 521814 | 8.1903 | 17.12 | 20 | 0 | 24-HR | ALL | 1ST | 13120824
| 459276 | 521814 | 7.9637 | 18.9 | 23 | 0 | 24-HR | ALL | 1ST | 13120824
| 459376 | 521814 | 7.7146 | 24 | 24 | 0 | 24-HR | ALL | 1ST | 13120824
| 459476 | 521814 | 7.3818 | 25.32 | 25.32 | 0 | 24-HR | ALL | 1ST | 13120824
| 459576 | 521814 | 7.0556 | 22.18 | 22.18 | 0 | 24-HR | ALL | 1ST | 13120824
| 459676 | 521814 | 6.7155 | 23.73 | 23.73 | 0 | 24-HR | ALL | 1ST | 13120824
| 459776 | 521814 | 6.3691 | 20.88 | 20.88 | 0 | 24-HR | ALL | 1ST | 13120824
| 459876 | 521814 | 6.0414 | 21.27 | 21.27 | 0 | 24-HR | ALL | 1ST | 13120824
| 459976 | 521814 | 5.7176 | 21 | 21 | 0 | 24-HR | ALL | 1ST | 13120824
| 460076 | 521814 | 5.407 | 21 | 24 | 0 | 24-HR | ALL | 1ST | 13120824
| 460176 | 521814 | 5.2605 | 21.7 | 24 | 0 | 24-HR | ALL | 1ST | 13020424
| 460276 | 521814 | 5.2496 | 23 | 26 | 0 | 24-HR | ALL | 1ST | 13020424
| 460376 | 521814 | 5.2153 | 24.04 | 26 | 0 | 24-HR | ALL | 1ST | 13020424
| 460476 | 521814 | 5.1687 | 25 | 29 | 0 | 24-HR | ALL | 1ST | 13020424
| 460576 | 521814 | 5.1147 | 25 | 29 | 0 | 24-HR | ALL | 1ST | 13020424
| 460676 | 521814 | 5.0497 | 25 | 29 | 0 | 24-HR | ALL | 1ST | 13020424
| 460776 | 521814 | 4.9726 | 26.73 | 29 | 0 | 24-HR | ALL | 1ST | 13020424
| 460876 | 521814 | 4.8917 | 27 | 30 | 0 | 24-HR | ALL | 1ST | 13020424
| 460976 | 521814 | 4.8038 | 28.8 | 32 | 0 | 24-HR | ALL | 1ST | 13020424
| 461076 | 521814 | 4.7126 | 30 | 34 | 0 | 24-HR | ALL | 1ST | 13020424
| 461176 | 521814 | 4.6181 | 28.97 | 36 | 0 | 24-HR | ALL | 1ST | 13020424
| 461276 | 521814 | 4.5204 | 29 | 39 | 0 | 24-HR | ALL | 1ST | 13020424
| 461376 | 521814 | 4.42 | 28.12 | 39 | 0 | 24-HR | ALL | 1ST | 13020424
| 461476 | 521814 | 4.3205 | 30.15 | 38 | 0 | 24-HR | ALL | 1ST | 13020424
| 461576 | 521814 | 4.2205 | 32.04 | 38 | 0 | 24-HR | ALL | 1ST | 13020424
| 461676 | 521814 | 4.1185 | 31.3 | 40 | 0 | 24-HR | ALL | 1ST | 13020424
| 461776 | 521814 | 4.016 | 30.12 | 40 | 0 | 24-HR | ALL | 1ST | 13020424
| 461876 | 521814 | 3.9136 | 28.76 | 40 | 0 | 24-HR | ALL | 1ST | 13020424
| 461976 | 521814 | 3.8131 | 28.12 | 42 | 0 | 24-HR | ALL | 1ST | 13020424
| 462076 | 521814 | 3.715 | 28.12 | 41 | 0 | 24-HR | ALL | 1ST | 13020424
| 462176 | 521814 | 3.6186 | 28.12 | 41 | 0 | 24-HR | ALL | 1ST | 13020424
| 462276 | 521814 | 3.5238 | 28.04 | 178 | 0 | 24-HR | ALL | 1ST | 13020424
| 462376 | 521814 | 3.4312 | 28 | 179 | 0 | 24-HR | ALL | 1ST | 13020424
| 462476 | 521814 | 3.3396 | 27.48 | 179 | 0 | 24-HR | ALL | 1ST | 13020424
| 462576 | 521814 | 3.2552 | 29.7 | 179 | 0 | 24-HR | ALL | 1ST | 13020424
| 462676 | 521814 | 3.1708 | 30.88 | 179 | 0 | 24-HR | ALL | 1ST | 13020424
| 462776 | 521814 | 3.0892 | 32.61 | 179 | 0 | 24-HR | ALL | 1ST | 13020424
| 462876 | 521814 | 3.0067 | 31.94 | 179 | 0 | 24-HR | ALL | 1ST | 13020424
| 462976 | 521814 | 2.9276 | 32.12 | 179 | 0 | 24-HR | ALL | 1ST | 13020424
| 463076 | 521814 | 2.8721 | 32.48 | 179 | 0 | 24-HR | ALL | 1ST | 13091624
| 463176 | 521814 | 2.833 | 34.82 | 179 | 0 | 24-HR | ALL | 1ST | 13091624
| 463276 | 521814 | 2.7906 | 35.1 | 179 | 0 | 24-HR | ALL | 1ST | 13091624
| 463376 | 521814 | 2.7459 | 34.12 | 179 | 0 | 24-HR | ALL | 1ST | 13091624
| 463476 | 521814 | 2.7012 | 33.16 | 179 | 0 | 24-HR | ALL | 1ST | 13091624
| 463576 | 521814 | 2.6564 | 32.25 | 179 | 0 | 24-HR | ALL | 1ST | 13091624
| 463676 | 521814 | 2.6177 | 34.44 | 178 | 0 | 24-HR | ALL | 1ST | 13091624
| 463776 | 521814 | 2.5811 | 37.73 | 44 | 0 | 24-HR | ALL | 1ST | 13091624
| 463876 | 521814 | 2.5433 | 40.27 | 44 | 0 | 24-HR | ALL | 1ST | 13091624
| 463976 | 521814 | 2.5039 | 41.76 | 46 | 0 | 24-HR | ALL | 1ST | 13091624
| 448976 | 521914 | 3.3642 | -2.87 | 7 | 0 | 24-HR | ALL | 1ST | 13032224
| 449076 | 521914 | 3.4526 | 1.63 | 1.63 | 0 | 24-HR | ALL | 1ST | 13032224
| 449176 | 521914 | 3.5218 | 3.44 | 13 | 0 | 24-HR | ALL | 1ST | 13032224
| 449276 | 521914 | 3.5836 | 4.29 | 14 | 0 | 24-HR | ALL | 1ST | 13032224
| 449376 | 521914 | 3.6357 | 4 | 8 | 0 | 24-HR | ALL | 1ST | 13032224
| 449476 | 521914 | 3.6785 | 2.73 | 4 | 0 | 24-HR | ALL | 1ST | 13032224
| 449576 | 521914 | 3.7146 | 0.79 | 5 | 0 | 24-HR | ALL | 1ST | 13032224
| 449676 | 521914 | 3.7769 | 1.94 | 3 | 0 | 24-HR | ALL | 1ST | 13032224
| 449776 | 521914 | 3.8489 | 4.18 | 4.18 | 0 | 24-HR | ALL | 1ST | 13032224
| 449876 | 521914 | 3.8902 | 3.22 | 3.22 | 0 | 24-HR | ALL | 1ST | 13032224
| 449976 | 521914 | 3.9749 | 6.85 | 6.85 | 0 | 24-HR | ALL | 1ST | 13032224
| 450076 | 521914 | 3.9557 | 0.21 | 9 | 0 | 24-HR | ALL | 1ST | 13032224
| 450176 | 521914 | 4.0168 | 2.08 | 9 | 0 | 24-HR | ALL | 1ST | 13032224
| 450276 | 521914 | 4.0394 | 0.28 | 8 | 0 | 24-HR | ALL | 1ST | 13032224
| 450376 | 521914 | 4.0923 | 1.79 | 3 | 0 | 24-HR | ALL | 1ST | 13032224
| 450476 | 521914 | 4.1413 | 3.15 | 3.15 | 0 | 24-HR | ALL | 1ST | 13032224
| 450576 | 521914 | 4.2023 | 5.85 | 5.85 | 0 | 24-HR | ALL | 1ST | 13032224
| 450676 | 521914 | 4.1884 | 1.98 | 1.98 | 0 | 24-HR | ALL | 1ST | 13032224
| 450776 | 521914 | 4.2125 | 2.01 | 2.01 | 0 | 24-HR | ALL | 1ST | 13032224
| 450876 | 521914 | 4.2464 | 3.33 | 4 | 0 | 24-HR | ALL | 1ST | 13032224
| 450976 | 521914 | 4.2469 | 2.05 | 8 | 0 | 24-HR | ALL | 1ST | 13032224
| 451076 | 521914 | 4.3053 | 6.37 | 8 | 0 | 24-HR | ALL | 1ST | 13032224
| 451176 | 521914 | 4.2992 | 5.6 | 12 | 0 | 24-HR | ALL | 1ST | 13032224
| 451276 | 521914 | 4.3021 | 6.18 | 12 | 0 | 24-HR | ALL | 1ST | 13032224
| 451376 | 521914 | 4.3011 | 7 | 11 | 0 | 24-HR | ALL | 1ST | 13032224
| 451476 | 521914 | 4.2703 | 5.91 | 10 | 0 | 24-HR | ALL | 1ST | 13032224
| 451576 | 521914 | 4.2686 | 8.02 | 8.02 | 0 | 24-HR | ALL | 1ST | 13032224
| 451676 | 521914 | 4.2784 | 11.73 | 11.73 | 0 | 24-HR | ALL | 1ST | 13032224
| 451776 | 521914 | 4.2084 | 9.58 | 9.58 | 0 | 24-HR | ALL | 1ST | 13032224
| 451876 | 521914 | 4.141 | 8.27 | 11 | 0 | 24-HR | ALL | 1ST | 13032224
| 451976 | 521914 | 4.1209 | 11.71 | 11.71 | 0 | 24-HR | ALL | 1ST | 13032224
| 452076 | 521914 | 4.0074 | 7.93 | 43 | 0 | 24-HR | ALL | 1ST | 13032224
| 452176 | 521914 | 3.9343 | 8.39 | 43 | 0 | 24-HR | ALL | 1ST | 13032224
| 452276 | 521914 | 3.8098 | 4.84 | 43 | 0 | 24-HR | ALL | 1ST | 13032224
| 452376 | 521914 | 3.6456 | -2.44 | 43 | 0 | 24-HR | ALL | 1ST | 13032224
| 452476 | 521914 | 3.5854 | 2.21 | 43 | 0 | 24-HR | ALL | 1ST | 13032224
| 452576 | 521914 | 3.4701 | 2 | 43 | 0 | 24-HR | ALL | 1ST | 13032224
| 452676 | 521914 | 3.3493 | 2 | 43 | 0 | 24-HR | ALL | 1ST | 13032224
| 452776 | 521914 | 3.2408 | 4.32 | 6 | 0 | 24-HR | ALL | 1ST | 13032224
| 452876 | 521914 | 3.1045 | 4.15 | 6 | 0 | 24-HR | ALL | 1ST | 13032224
| 452976 | 521914 | 2.9703 | 5 | 8 | 0 | 24-HR | ALL | 1ST | 13032224
| 453076 | 521914 | 2.8262 | 5.24 | 11 | 0 | 24-HR | ALL | 1ST | 13032224
| 453176 | 521914 | 2.6859 | 6.72 | 12 | 0 | 24-HR | ALL | 1ST | 13032224
| 453276 | 521914 | 2.5568 | 10.7 | 10.7 | 0 | 24-HR | ALL | 1ST | 13032224
| 453376 | 521914 | 2.3929 | 6.77 | 8 | 0 | 24-HR | ALL | 1ST | 13100124
| 453476 | 521914 | 2.4973 | 8.36 | 8.36 | 0 | 24-HR | ALL | 1ST | 13100124
| 453576 | 521914 | 2.5863 | 7 | 8 | 0 | 24-HR | ALL | 1ST | 13100124
| 453676 | 521914 | 2.6827 | 9.85 | 22 | 0 | 24-HR | ALL | 1ST | 13100124
| 453776 | 521914 | 2.7647 | 11.79 | 22 | 0 | 24-HR | ALL | 1ST | 13100124
| 453876 | 521914 | 2.8228 | 11.76 | 22 | 0 | 24-HR | ALL | 1ST | 13100124
| 459076 | 521914 | 8.1228 | 17.58 | 20 | 0 | 24-HR | ALL | 1ST | 13120824
| 459176 | 521914 | 8.0205 | 18.71 | 22 | 0 | 24-HR | ALL | 1ST | 13120824
| 459276 | 521914 | 7.8103 | 17.61 | 21 | 0 | 24-HR | ALL | 1ST | 13120824
| 459376 | 521914 | 7.6722 | 23.79 | 23.79 | 0 | 24-HR | ALL | 1ST | 13120824
| 459476 | 521914 | 7.4137 | 21.71 | 21.71 | 0 | 24-HR | ALL | 1ST | 13120824
| 459576 | 521914 | 7.1413 | 22.7 | 22.7 | 0 | 24-HR | ALL | 1ST | 13120824
| 459676 | 521914 | 6.8463 | 23.76 | 23.76 | 0 | 24-HR | ALL | 1ST | 13120824
| 459776 | 521914 | 6.5488 | 23.02 | 23.02 | 0 | 24-HR | ALL | 1ST | 13120824
| 459876 | 521914 | 6.2311 | 20.61 | 20.61 | 0 | 24-HR | ALL | 1ST | 13120824
| 459976 | 521914 | 5.9373 | 21 | 21 | 0 | 24-HR | ALL | 1ST | 13120824
| 460076 | 521914 | 5.6225 | 19.29 | 23 | 0 | 24-HR | ALL | 1ST | 13120824
| 460176 | 521914 | 5.3603 | 21.7 | 23 | 0 | 24-HR | ALL | 1ST | 13120824
| 460276 | 521914 | 5.0835 | 21.78 | 25 | 0 | 24-HR | ALL | 1ST | 13120824
| 460376 | 521914 | 4.8455 | 20.87 | 26 | 0 | 24-HR | ALL | 1ST | 13020424
| 460476 | 521914 | 4.844 | 23.34 | 27 | 0 | 24-HR | ALL | 1ST | 13020424
| 460576 | 521914 | 4.8208 | 23.99 | 28 | 0 | 24-HR | ALL | 1ST | 13020424
| 460676 | 521914 | 4.789 | 24 | 26 | 0 | 24-HR | ALL | 1ST | 13020424
| 460776 | 521914 | 4.7436 | 24.7 | 29 | 0 | 24-HR | ALL | 1ST | 13020424
| 460876 | 521914 | 4.6906 | 25.03 | 29 | 0 | 24-HR | ALL | 1ST | 13020424
| 460976 | 521914 | 4.6269 | 27.15 | 32 | 0 | 24-HR | ALL | 1ST | 13020424
| 461076 | 521914 | 4.5601 | 27.79 | 32 | 0 | 24-HR | ALL | 1ST | 13020424
| 461176 | 521914 | 4.488 | 28 | 32 | 0 | 24-HR | ALL | 1ST | 13020424
| 461276 | 521914 | 4.4113 | 27 | 34 | 0 | 24-HR | ALL | 1ST | 13020424
| 461376 | 521914 | 4.3299 | 26.24 | 34 | 0 | 24-HR | ALL | 1ST | 13020424
| 461476 | 521914 | 4.246 | 27.03 | 35 | 0 | 24-HR | ALL | 1ST | 13020424
| 461576 | 521914 | 4.1604 | 28 | 37 | 0 | 24-HR | ALL | 1ST | 13020424
| 461676 | 521914 | 4.0732 | 28.48 | 37 | 0 | 24-HR | ALL | 1ST | 13020424
| 461776 | 521914 | 3.9836 | 27.79 | 36 | 0 | 24-HR | ALL | 1ST | 13020424
| 461876 | 521914 | 3.8913 | 26 | 37 | 0 | 24-HR | ALL | 1ST | 13020424
| 461976 | 521914 | 3.8016 | 26 | 37 | 0 | 24-HR | ALL | 1ST | 13020424
| 462076 | 521914 | 3.7119 | 25.79 | 35 | 0 | 24-HR | ALL | 1ST | 13020424
| 462176 | 521914 | 3.6237 | 26 | 34 | 0 | 24-HR | ALL | 1ST | 13020424
| 462276 | 521914 | 3.5339 | 25.09 | 33 | 0 | 24-HR | ALL | 1ST | 13020424
| 462376 | 521914 | 3.4491 | 25.8 | 178 | 0 | 24-HR | ALL | 1ST | 13020424
| 462476 | 521914 | 3.3639 | 25.79 | 179 | 0 | 24-HR | ALL | 1ST | 13020424
| 462576 | 521914 | 3.2808 | 26 | 179 | 0 | 24-HR | ALL | 1ST | 13020424
| 462676 | 521914 | 3.2021 | 27.56 | 179 | 0 | 24-HR | ALL | 1ST | 13020424
| 462776 | 521914 | 3.121 | 27.15 | 179 | 0 | 24-HR | ALL | 1ST | 13020424
| 462876 | 521914 | 3.0442 | 28 | 179 | 0 | 24-HR | ALL | 1ST | 13020424
| 462976 | 521914 | 2.969 | 28.79 | 179 | 0 | 24-HR | ALL | 1ST | 13020424
| 463076 | 521914 | 2.8952 | 29.29 | 179 | 0 | 24-HR | ALL | 1ST | 13020424
| 463176 | 521914 | 2.8242 | 30.48 | 179 | 0 | 24-HR | ALL | 1ST | 13020424
| 463276 | 521914 | 2.7522 | 29.82 | 179 | 0 | 24-HR | ALL | 1ST | 13020424
| 463376 | 521914 | 2.6889 | 32.07 | 179 | 0 | 24-HR | ALL | 1ST | 13091624
| 463476 | 521914 | 2.6503 | 31.09 | 178 | 0 | 24-HR | ALL | 1ST | 13091624
| 463576 | 521914 | 2.6128 | 31.02 | 176 | 0 | 24-HR | ALL | 1ST | 13091624
| 463676 | 521914 | 2.5787 | 33.15 | 44 | 0 | 24-HR | ALL | 1ST | 13091624
| 463776 | 521914 | 2.5422 | 33.79 | 42 | 0 | 24-HR | ALL | 1ST | 13091624
| 463876 | 521914 | 2.5081 | 35.82 | 44 | 0 | 24-HR | ALL | 1ST | 13091624
| 463976 | 521914 | 2.4729 | 37.22 | 45 | 0 | 24-HR | ALL | 1ST | 13091624
| 448976 | 522014 | 3.4248 | 1.02 | 1.02 | 0 | 24-HR | ALL | 1ST | 13032224
| 449076 | 522014 | 3.4903 | 3.24 | 3.24 | 0 | 24-HR | ALL | 1ST | 13032224
| 449176 | 522014 | 3.5524 | 5 | 5 | 0 | 24-HR | ALL | 1ST | 13032224
| 449276 | 522014 | 3.5849 | 3.29 | 9 | 0 | 24-HR | ALL | 1ST | 13032224
| 449376 | 522014 | 3.6237 | 2.46 | 9 | 0 | 24-HR | ALL | 1ST | 13032224
| 449476 | 522014 | 3.6825 | 4.09 | 4.09 | 0 | 24-HR | ALL | 1ST | 13032224
| 449576 | 522014 | 3.7212 | 3.54 | 3.54 | 0 | 24-HR | ALL | 1ST | 13032224
| 449676 | 522014 | 3.7599 | 3.17 | 3.17 | 0 | 24-HR | ALL | 1ST | 13032224
| 449776 | 522014 | 3.8025 | 3.43 | 3.43 | 0 | 24-HR | ALL | 1ST | 13032224
| 449876 | 522014 | 3.856 | 5.03 | 5.03 | 0 | 24-HR | ALL | 1ST | 13032224
| 449976 | 522014 | 3.8476 | 0.3 | 6 | 0 | 24-HR | ALL | 1ST | 13032224
| 450076 | 522014 | 3.9004 | 2.44 | 2.44 | 0 | 24-HR | ALL | 1ST | 13032224
| 450176 | 522014 | 3.9172 | 1.17 | 9 | 0 | 24-HR | ALL | 1ST | 13032224
| 450276 | 522014 | 3.9808 | 5.01 | 5.01 | 0 | 24-HR | ALL | 1ST | 13032224
| 450376 | 522014 | 3.9832 | 3.03 | 3.03 | 0 | 24-HR | ALL | 1ST | 13032224
| 450476 | 522014 | 3.9876 | 1.64 | 1.64 | 0 | 24-HR | ALL | 1ST | 13032224
| 450576 | 522014 | 3.9871 | 0.17 | 9 | 0 | 24-HR | ALL | 1ST | 13032224
| 450676 | 522014 | 3.991 | -0.4 | 2 | 0 | 24-HR | ALL | 1ST | 13032224
| 450776 | 522014 | 4.0285 | 2.83 | 2.83 | 0 | 24-HR | ALL | 1ST | 13032224
| 450876 | 522014 | 4.0357 | 3.54 | 3.54 | 0 | 24-HR | ALL | 1ST | 13032224
| 450976 | 522014 | 4.019 | 2.46 | 6 | 0 | 24-HR | ALL | 1ST | 13032224
| 451076 | 522014 | 4.0379 | 5.36 | 5.36 | 0 | 24-HR | ALL | 1ST | 13032224
| 451176 | 522014 | 4.0234 | 5.7 | 12 | 0 | 24-HR | ALL | 1ST | 13032224
| 451276 | 522014 | 4.0113 | 6.96 | 11 | 0 | 24-HR | ALL | 1ST | 13032224
| 451376 | 522014 | 3.9569 | 4.91 | 7 | 0 | 24-HR | ALL | 1ST | 13032224
| 451476 | 522014 | 3.91 | 4.22 | 4.22 | 0 | 24-HR | ALL | 1ST | 13032224
| 451576 | 522014 | 3.8745 | 5.43 | 8 | 0 | 24-HR | ALL | 1ST | 13032224
| 451676 | 522014 | 3.811 | 4.72 | 11 | 0 | 24-HR | ALL | 1ST | 13032224
| 451776 | 522014 | 3.7716 | 7.15 | 11 | 0 | 24-HR | ALL | 1ST | 13032224
| 451876 | 522014 | 3.7234 | 9.47 | 9.47 | 0 | 24-HR | ALL | 1ST | 13032224
| 451976 | 522014 | 3.661 | 11.2 | 11.2 | 0 | 24-HR | ALL | 1ST | 13032224
| 452076 | 522014 | 3.5789 | 11.78 | 43 | 0 | 24-HR | ALL | 1ST | 13032224
| 452176 | 522014 | 3.4667 | 10 | 43 | 0 | 24-HR | ALL | 1ST | 13032224
| 452276 | 522014 | 3.3356 | 6.71 | 43 | 0 | 24-HR | ALL | 1ST | 13032224
| 452376 | 522014 | 3.2041 | 3.77 | 43 | 0 | 24-HR | ALL | 1ST | 13032224
| 452476 | 522014 | 3.0814 | 2.54 | 43 | 0 | 24-HR | ALL | 1ST | 13032224
| 452576 | 522014 | 2.9622 | 2.65 | 43 | 0 | 24-HR | ALL | 1ST | 13032224
| 452676 | 522014 | 2.8327 | 2 | 43 | 0 | 24-HR | ALL | 1ST | 13032224
| 452776 | 522014 | 2.704 | 2 | 9 | 0 | 24-HR | ALL | 1ST | 13032224
| 452876 | 522014 | 2.5773 | 2.91 | 7 | 0 | 24-HR | ALL | 1ST | 13032224
| 452976 | 522014 | 2.4538 | 5 | 9 | 0 | 24-HR | ALL | 1ST | 13032224
| 453076 | 522014 | 2.3204 | 5.93 | 10 | 0 | 24-HR | ALL | 1ST | 13032224
| 453176 | 522014 | 2.1801 | 5.91 | 9 | 0 | 24-HR | ALL | 1ST | 13032224
| 453276 | 522014 | 2.2744 | 9.78 | 9.78 | 0 | 24-HR | ALL | 1ST | 13100124
| 453376 | 522014 | 2.3547 | 9.53 | 9.53 | 0 | 24-HR | ALL | 1ST | 13100124
| 453476 | 522014 | 2.4234 | 7.64 | 7.64 | 0 | 24-HR | ALL | 1ST | 13100124
| 453576 | 522014 | 2.4922 | 8.54 | 8.54 | 0 | 24-HR | ALL | 1ST | 13100124
| 453676 | 522014 | 2.5496 | 9.53 | 19 | 0 | 24-HR | ALL | 1ST | 13100124
| 453776 | 522014 | 2.5837 | 8.36 | 22 | 0 | 24-HR | ALL | 1ST | 13100124
| 453876 | 522014 | 2.6188 | 12.06 | 15 | 0 | 24-HR | ALL | 1ST | 13100124
| 459076 | 522014 | 7.6294 | 14.93 | 19 | 0 | 24-HR | ALL | 1ST | 13120824
| 459176 | 522014 | 7.7277 | 20.36 | 20.36 | 0 | 24-HR | ALL | 1ST | 13120824
| 459276 | 522014 | 7.5836 | 18.46 | 21 | 0 | 24-HR | ALL | 1ST | 13120824
| 459376 | 522014 | 7.5019 | 21.53 | 25 | 0 | 24-HR | ALL | 1ST | 13120824
| 459476 | 522014 | 7.3178 | 21.71 | 26 | 0 | 24-HR | ALL | 1ST | 13120824
| 459576 | 522014 | 7.1063 | 23.7 | 23.7 | 0 | 24-HR | ALL | 1ST | 13120824
| 459676 | 522014 | 6.834 | 19.49 | 24 | 0 | 24-HR | ALL | 1ST | 13120824
| 459776 | 522014 | 6.5709 | 18.71 | 18.71 | 0 | 24-HR | ALL | 1ST | 13120824
| 459876 | 522014 | 6.3481 | 21.3 | 21.3 | 0 | 24-HR | ALL | 1ST | 13120824
| 459976 | 522014 | 6.0572 | 19.46 | 21 | 0 | 24-HR | ALL | 1ST | 13120824
| 460076 | 522014 | 5.7927 | 19.65 | 19.65 | 0 | 24-HR | ALL | 1ST | 13120824
| 460176 | 522014 | 5.5325 | 20.08 | 22 | 0 | 24-HR | ALL | 1ST | 13120824
| 460276 | 522014 | 5.2857 | 21.97 | 21.97 | 0 | 24-HR | ALL | 1ST | 13120824
| 460376 | 522014 | 5.0195 | 20.35 | 25 | 0 | 24-HR | ALL | 1ST | 13120824
| 460476 | 522014 | 4.7811 | 21.7 | 25 | 0 | 24-HR | ALL | 1ST | 13120824
| 460576 | 522014 | 4.5454 | 23 | 25 | 0 | 24-HR | ALL | 1ST | 13120824
| 460676 | 522014 | 4.4851 | 23 | 25 | 0 | 24-HR | ALL | 1ST | 13020424
| 460776 | 522014 | 4.4687 | 23.83 | 27 | 0 | 24-HR | ALL | 1ST | 13020424
| 460876 | 522014 | 4.4422 | 24.56 | 28 | 0 | 24-HR | ALL | 1ST | 13020424
| 460976 | 522014 | 4.4088 | 24.71 | 30 | 0 | 24-HR | ALL | 1ST | 13020424
| 461076 | 522014 | 4.3614 | 27.46 | 30 | 0 | 24-HR | ALL | 1ST | 13020424
| 461176 | 522014 | 4.3151 | 26.46 | 29 | 0 | 24-HR | ALL | 1ST | 13020424
| 461276 | 522014 | 4.2605 | 26 | 29 | 0 | 24-HR | ALL | 1ST | 13020424
| 461376 | 522014 | 4.1996 | 26.17 | 29 | 0 | 24-HR | ALL | 1ST | 13020424
| 461476 | 522014 | 4.1342 | 26.98 | 32 | 0 | 24-HR | ALL | 1ST | 13020424
| 461576 | 522014 | 4.0651 | 26.8 | 34 | 0 | 24-HR | ALL | 1ST | 13020424
| 461676 | 522014 | 3.9915 | 25.14 | 34 | 0 | 24-HR | ALL | 1ST | 13020424
| 461776 | 522014 | 3.9175 | 26 | 32 | 0 | 24-HR | ALL | 1ST | 13020424
| 461876 | 522014 | 3.8401 | 25.46 | 31 | 0 | 24-HR | ALL | 1ST | 13020424
| 461976 | 522014 | 3.7615 | 25.08 | 31 | 0 | 24-HR | ALL | 1ST | 13020424
| 462076 | 522014 | 3.6824 | 24.97 | 30 | 0 | 24-HR | ALL | 1ST | 13020424
| 462176 | 522014 | 3.6025 | 24.65 | 30 | 0 | 24-HR | ALL | 1ST | 13020424
| 462276 | 522014 | 3.5216 | 24 | 30 | 0 | 24-HR | ALL | 1ST | 13020424
| 462376 | 522014 | 3.4427 | 24.03 | 29 | 0 | 24-HR | ALL | 1ST | 13020424
| 462476 | 522014 | 3.3624 | 23.46 | 29 | 0 | 24-HR | ALL | 1ST | 13020424
| 462576 | 522014 | 3.2888 | 24.77 | 176 | 0 | 24-HR | ALL | 1ST | 13020424
| 462676 | 522014 | 3.2114 | 24.47 | 178 | 0 | 24-HR | ALL | 1ST | 13020424
| 462776 | 522014 | 3.1386 | 25.46 | 179 | 0 | 24-HR | ALL | 1ST | 13020424
| 462876 | 522014 | 3.0664 | 26.32 | 179 | 0 | 24-HR | ALL | 1ST | 13020424
| 462976 | 522014 | 2.9915 | 25.46 | 179 | 0 | 24-HR | ALL | 1ST | 13020424
| 463076 | 522014 | 2.9225 | 26.46 | 179 | 0 | 24-HR | ALL | 1ST | 13020424
| 463176 | 522014 | 2.8526 | 26.46 | 179 | 0 | 24-HR | ALL | 1ST | 13020424
| 463276 | 522014 | 2.7862 | 27.43 | 178 | 0 | 24-HR | ALL | 1ST | 13020424
| 463376 | 522014 | 2.7203 | 27.91 | 176 | 0 | 24-HR | ALL | 1ST | 13020424
| 463476 | 522014 | 2.6534 | 27.14 | 39 | 0 | 24-HR | ALL | 1ST | 13020424
| 463576 | 522014 | 2.5948 | 30 | 37 | 0 | 24-HR | ALL | 1ST | 13020424
| 463676 | 522014 | 2.5315 | 29.36 | 38 | 0 | 24-HR | ALL | 1ST | 13020424
| 463776 | 522014 | 2.4912 | 31.15 | 43 | 0 | 24-HR | ALL | 1ST | 13091624
| 463876 | 522014 | 2.4605 | 32.46 | 43 | 0 | 24-HR | ALL | 1ST | 13091624
| 463976 | 522014 | 2.4277 | 32.46 | 44 | 0 | 24-HR | ALL | 1ST | 13091624
| 448976 | 522114 | 3.4478 | 4.32 | 4.32 | 0 | 24-HR | ALL | 1ST | 13032224
| 449076 | 522114 | 3.5004 | 5.84 | 5.84 | 0 | 24-HR | ALL | 1ST | 13032224
| 449176 | 522114 | 3.5163 | 3 | 3 | 0 | 24-HR | ALL | 1ST | 13032224
| 449276 | 522114 | 3.5503 | 2.56 | 5 | 0 | 24-HR | ALL | 1ST | 13032224
| 449376 | 522114 | 3.5908 | 3.09 | 3.09 | 0 | 24-HR | ALL | 1ST | 13032224
| 449476 | 522114 | 3.6171 | 2.14 | 2.14 | 0 | 24-HR | ALL | 1ST | 13032224
| 449576 | 522114 | 3.657 | 3 | 3 | 0 | 24-HR | ALL | 1ST | 13032224
| 449676 | 522114 | 3.677 | 1.82 | 1.82 | 0 | 24-HR | ALL | 1ST | 13032224
| 449776 | 522114 | 3.7067 | 2.02 | 4 | 0 | 24-HR | ALL | 1ST | 13032224
| 449876 | 522114 | 3.7484 | 3.83 | 3.83 | 0 | 24-HR | ALL | 1ST | 13032224
| 449976 | 522114 | 3.7516 | 1.7 | 8 | 0 | 24-HR | ALL | 1ST | 13032224
| 450076 | 522114 | 3.8125 | 6.19 | 6.19 | 0 | 24-HR | ALL | 1ST | 13032224
| 450176 | 522114 | 3.79 | 2.24 | 2.24 | 0 | 24-HR | ALL | 1ST | 13032224
| 450276 | 522114 | 3.7921 | 1.34 | 1.34 | 0 | 24-HR | ALL | 1ST | 13032224
| 450376 | 522114 | 3.7953 | 1.03 | 1.03 | 0 | 24-HR | ALL | 1ST | 13032224
| 450476 | 522114 | 3.811 | 2.52 | 8 | 0 | 24-HR | ALL | 1ST | 13032224
| 450576 | 522114 | 3.787 | 0.27 | 9 | 0 | 24-HR | ALL | 1ST | 13032224
| 450676 | 522114 | 3.7863 | 1.03 | 1.03 | 0 | 24-HR | ALL | 1ST | 13032224
| 450776 | 522114 | 3.7996 | 3.8 | 3.8 | 0 | 24-HR | ALL | 1ST | 13032224
| 450876 | 522114 | 3.7835 | 4.04 | 4.04 | 0 | 24-HR | ALL | 1ST | 13032224
| 450976 | 522114 | 3.7487 | 2.91 | 2.91 | 0 | 24-HR | ALL | 1ST | 13032224
| 451076 | 522114 | 3.7332 | 4.44 | 7 | 0 | 24-HR | ALL | 1ST | 13032224
| 451176 | 522114 | 3.699 | 4.7 | 7 | 0 | 24-HR | ALL | 1ST | 13032224
| 451276 | 522114 | 3.6766 | 6.97 | 6.97 | 0 | 24-HR | ALL | 1ST | 13032224
| 451376 | 522114 | 3.5872 | 2.83 | 7 | 0 | 24-HR | ALL | 1ST | 13032224
| 451476 | 522114 | 3.5124 | 0.82 | 8 | 0 | 24-HR | ALL | 1ST | 13032224
| 451576 | 522114 | 3.4766 | 4.09 | 11 | 0 | 24-HR | ALL | 1ST | 13032224
| 451676 | 522114 | 3.4237 | 6.28 | 13 | 0 | 24-HR | ALL | 1ST | 13032224
| 451776 | 522114 | 3.35 | 6.88 | 11 | 0 | 24-HR | ALL | 1ST | 13032224
| 451876 | 522114 | 3.2713 | 7.66 | 10 | 0 | 24-HR | ALL | 1ST | 13032224
| 451976 | 522114 | 3.1992 | 10 | 14 | 0 | 24-HR | ALL | 1ST | 13032224
| 452076 | 522114 | 3.0928 | 8.94 | 43 | 0 | 24-HR | ALL | 1ST | 13032224
| 452176 | 522114 | 2.9755 | 7.04 | 43 | 0 | 24-HR | ALL | 1ST | 13032224
| 452276 | 522114 | 2.8495 | 4.36 | 43 | 0 | 24-HR | ALL | 1ST | 13032224
| 452376 | 522114 | 2.7441 | 5.18 | 43 | 0 | 24-HR | ALL | 1ST | 13032224
| 452476 | 522114 | 2.6215 | 4 | 43 | 0 | 24-HR | ALL | 1ST | 13032224
| 452576 | 522114 | 2.5057 | 4.64 | 43 | 0 | 24-HR | ALL | 1ST | 13032224
| 452676 | 522114 | 2.3615 | 0.59 | 43 | 0 | 24-HR | ALL | 1ST | 13032224
| 452776 | 522114 | 2.2456 | 2 | 9 | 0 | 24-HR | ALL | 1ST | 13032224
| 452876 | 522114 | 2.1211 | 2 | 4 | 0 | 24-HR | ALL | 1ST | 13032224
| 452976 | 522114 | 1.9959 | 2 | 5 | 0 | 24-HR | ALL | 1ST | 13032224
| 453076 | 522114 | 2.0608 | 3.05 | 9 | 0 | 24-HR | ALL | 1ST | 13100124
| 453176 | 522114 | 2.1387 | 6.41 | 6.41 | 0 | 24-HR | ALL | 1ST | 13100124
| 453276 | 522114 | 2.2173 | 11.2 | 11.2 | 0 | 24-HR | ALL | 1ST | 13100124
| 453376 | 522114 | 2.2645 | 7.22 | 7.22 | 0 | 24-HR | ALL | 1ST | 13100124
| 453476 | 522114 | 2.3148 | 7.48 | 7.48 | 0 | 24-HR | ALL | 1ST | 13100124
| 453576 | 522114 | 2.3586 | 9.3 | 9.3 | 0 | 24-HR | ALL | 1ST | 13100124
| 453676 | 522114 | 2.3817 | 9.09 | 19 | 0 | 24-HR | ALL | 1ST | 13100124
| 453776 | 522114 | 2.3922 | 10 | 17 | 0 | 24-HR | ALL | 1ST | 13100124
| 453876 | 522114 | 2.4622 | 11.57 | 11.57 | 0 | 24-HR | ALL | 1ST | 13092824
| 459076 | 522114 | 7.1079 | 13.88 | 19 | 0 | 24-HR | ALL | 1ST | 13120824
| 459176 | 522114 | 7.2204 | 16.88 | 19 | 0 | 24-HR | ALL | 1ST | 13120824
| 459276 | 522114 | 7.2067 | 17 | 17 | 0 | 24-HR | ALL | 1ST | 13120824
| 459376 | 522114 | 7.186 | 19.12 | 24 | 0 | 24-HR | ALL | 1ST | 13120824
| 459476 | 522114 | 7.0748 | 19.12 | 22 | 0 | 24-HR | ALL | 1ST | 13120824
| 459576 | 522114 | 6.9042 | 17.86 | 25 | 0 | 24-HR | ALL | 1ST | 13120824
| 459676 | 522114 | 6.7687 | 20.03 | 25 | 0 | 24-HR | ALL | 1ST | 13120824
| 459776 | 522114 | 6.5598 | 19.44 | 24 | 0 | 24-HR | ALL | 1ST | 13120824
| 459876 | 522114 | 6.378 | 23.7 | 23.7 | 0 | 24-HR | ALL | 1ST | 13120824
| 459976 | 522114 | 6.1373 | 20.85 | 20.85 | 0 | 24-HR | ALL | 1ST | 13120824
| 460076 | 522114 | 5.8729 | 18.68 | 18.68 | 0 | 24-HR | ALL | 1ST | 13120824
| 460176 | 522114 | 5.6393 | 19 | 22 | 0 | 24-HR | ALL | 1ST | 13120824
| 460276 | 522114 | 5.4229 | 21 | 21 | 0 | 24-HR | ALL | 1ST | 13120824
| 460376 | 522114 | 5.1745 | 20 | 20 | 0 | 24-HR | ALL | 1ST | 13120824
| 460476 | 522114 | 4.9547 | 22 | 25 | 0 | 24-HR | ALL | 1ST | 13120824
| 460576 | 522114 | 4.7285 | 23 | 23 | 0 | 24-HR | ALL | 1ST | 13120824
| 460676 | 522114 | 4.505 | 24 | 24 | 0 | 24-HR | ALL | 1ST | 13120824
| 460776 | 522114 | 4.2896 | 24.27 | 24.27 | 0 | 24-HR | ALL | 1ST | 13120824
| 460876 | 522114 | 4.158 | 24 | 24 | 0 | 24-HR | ALL | 1ST | 13020424
| 460976 | 522114 | 4.1483 | 24.68 | 28 | 0 | 24-HR | ALL | 1ST | 13020424
| 461076 | 522114 | 4.1341 | 24.12 | 30 | 0 | 24-HR | ALL | 1ST | 13020424
| 461176 | 522114 | 4.1012 | 26.85 | 28 | 0 | 24-HR | ALL | 1ST | 13020424
| 461276 | 522114 | 4.0709 | 26 | 26 | 0 | 24-HR | ALL | 1ST | 13020424
| 461376 | 522114 | 4.0327 | 25.04 | 25.04 | 0 | 24-HR | ALL | 1ST | 13020424
| 461476 | 522114 | 3.9872 | 24.12 | 30 | 0 | 24-HR | ALL | 1ST | 13020424
| 461576 | 522114 | 3.9353 | 24.44 | 31 | 0 | 24-HR | ALL | 1ST | 13020424
| 461676 | 522114 | 3.8796 | 26 | 30 | 0 | 24-HR | ALL | 1ST | 13020424
| 461776 | 522114 | 3.8192 | 24 | 29 | 0 | 24-HR | ALL | 1ST | 13020424
| 461876 | 522114 | 3.7556 | 23.44 | 26 | 0 | 24-HR | ALL | 1ST | 13020424
| 461976 | 522114 | 3.6897 | 23 | 27 | 0 | 24-HR | ALL | 1ST | 13020424
| 462076 | 522114 | 3.6195 | 22.12 | 27 | 0 | 24-HR | ALL | 1ST | 13020424
| 462176 | 522114 | 3.5508 | 22.12 | 28 | 0 | 24-HR | ALL | 1ST | 13020424
| 462276 | 522114 | 3.4784 | 21.43 | 28 | 0 | 24-HR | ALL | 1ST | 13020424
| 462376 | 522114 | 3.4139 | 22.88 | 28 | 0 | 24-HR | ALL | 1ST | 13020424
| 462476 | 522114 | 3.3322 | 20 | 28 | 0 | 24-HR | ALL | 1ST | 13020424
| 462576 | 522114 | 3.2659 | 20.82 | 31 | 0 | 24-HR | ALL | 1ST | 13020424
| 462676 | 522114 | 3.2059 | 24 | 31 | 0 | 24-HR | ALL | 1ST | 13020424
| 462776 | 522114 | 3.1383 | 24.68 | 33 | 0 | 24-HR | ALL | 1ST | 13020424
| 462876 | 522114 | 3.0644 | 22.82 | 34 | 0 | 24-HR | ALL | 1ST | 13020424
| 462976 | 522114 | 2.9997 | 24.09 | 31 | 0 | 24-HR | ALL | 1ST | 13020424
| 463076 | 522114 | 2.9327 | 24.12 | 33 | 0 | 24-HR | ALL | 1ST | 13020424
| 463176 | 522114 | 2.8666 | 24.12 | 36 | 0 | 24-HR | ALL | 1ST | 13020424
| 463276 | 522114 | 2.8016 | 24.12 | 36 | 0 | 24-HR | ALL | 1ST | 13020424
| 463376 | 522114 | 2.739 | 24.52 | 34 | 0 | 24-HR | ALL | 1ST | 13020424
| 463476 | 522114 | 2.6803 | 26 | 34 | 0 | 24-HR | ALL | 1ST | 13020424
| 463576 | 522114 | 2.6213 | 27.12 | 33 | 0 | 24-HR | ALL | 1ST | 13020424
| 463676 | 522114 | 2.5612 | 27.12 | 37 | 0 | 24-HR | ALL | 1ST | 13020424
| 463776 | 522114 | 2.5043 | 28.09 | 41 | 0 | 24-HR | ALL | 1ST | 13020424
| 463876 | 522114 | 2.4469 | 28.12 | 43 | 0 | 24-HR | ALL | 1ST | 13020424
| 463976 | 522114 | 2.3931 | 29.48 | 43 | 0 | 24-HR | ALL | 1ST | 13020424
| 448976 | 522214 | 3.4171 | 5.13 | 5.13 | 0 | 24-HR | ALL | 1ST | 13032224
| 449076 | 522214 | 3.4378 | 3.79 | 3.79 | 0 | 24-HR | ALL | 1ST | 13032224
| 449176 | 522214 | 3.4531 | 2.01 | 6 | 0 | 24-HR | ALL | 1ST | 13032224
| 449276 | 522214 | 3.4944 | 3.71 | 3.71 | 0 | 24-HR | ALL | 1ST | 13032224
| 449376 | 522214 | 3.5004 | 1.3 | 3 | 0 | 24-HR | ALL | 1ST | 13032224
| 449476 | 522214 | 3.5132 | 0.01 | 5 | 0 | 24-HR | ALL | 1ST | 13032224
| 449576 | 522214 | 3.5787 | 5.35 | 5.35 | 0 | 24-HR | ALL | 1ST | 13032224
| 449676 | 522214 | 3.5615 | 1.16 | 3 | 0 | 24-HR | ALL | 1ST | 13032224
| 449776 | 522214 | 3.5627 | -0.53 | 4 | 0 | 24-HR | ALL | 1ST | 13032224
| 449876 | 522214 | 3.6272 | 5.56 | 5.56 | 0 | 24-HR | ALL | 1ST | 13032224
| 449976 | 522214 | 3.6039 | 1.85 | 1.85 | 0 | 24-HR | ALL | 1ST | 13032224
| 450076 | 522214 | 3.5982 | 0.58 | 3 | 0 | 24-HR | ALL | 1ST | 13032224
| 450176 | 522214 | 3.6018 | 1 | 1 | 0 | 24-HR | ALL | 1ST | 13032224
| 450276 | 522214 | 3.6039 | 1.76 | 6 | 0 | 24-HR | ALL | 1ST | 13032224
| 450376 | 522214 | 3.6126 | 3.78 | 3.78 | 0 | 24-HR | ALL | 1ST | 13032224
| 450476 | 522214 | 3.5986 | 3.77 | 3.77 | 0 | 24-HR | ALL | 1ST | 13032224
| 450576 | 522214 | 3.554 | 0.79 | 0.79 | 0 | 24-HR | ALL | 1ST | 13032224
| 450676 | 522214 | 3.5235 | -0.01 | -0.01 | 0 | 24-HR | ALL | 1ST | 13032224
| 450776 | 522214 | 3.4968 | 0.23 | 3 | 0 | 24-HR | ALL | 1ST | 13032224
| 450876 | 522214 | 3.4822 | 2.55 | 2.55 | 0 | 24-HR | ALL | 1ST | 13032224
| 450976 | 522214 | 3.446 | 2.99 | 2.99 | 0 | 24-HR | ALL | 1ST | 13032224
| 451076 | 522214 | 3.3923 | 2 | 6 | 0 | 24-HR | ALL | 1ST | 13032224
| 451176 | 522214 | 3.3567 | 3.91 | 8 | 0 | 24-HR | ALL | 1ST | 13032224
| 451276 | 522214 | 3.293 | 3.26 | 8 | 0 | 24-HR | ALL | 1ST | 13032224
| 451376 | 522214 | 3.2395 | 4.64 | 4.64 | 0 | 24-HR | ALL | 1ST | 13032224
| 451476 | 522214 | 3.1393 | 0.76 | 8 | 0 | 24-HR | ALL | 1ST | 13032224
| 451576 | 522214 | 3.0819 | 3.24 | 8 | 0 | 24-HR | ALL | 1ST | 13032224
| 451676 | 522214 | 3.035 | 8.01 | 8.01 | 0 | 24-HR | ALL | 1ST | 13032224
| 451776 | 522214 | 2.9612 | 10 | 10 | 0 | 24-HR | ALL | 1ST | 13032224
| 451876 | 522214 | 2.8803 | 11.77 | 11.77 | 0 | 24-HR | ALL | 1ST | 13032224
| 451976 | 522214 | 2.767 | 9.64 | 9.64 | 0 | 24-HR | ALL | 1ST | 13032224
| 452076 | 522214 | 2.627 | 3.58 | 43 | 0 | 24-HR | ALL | 1ST | 13032224
| 452176 | 522214 | 2.5177 | 2.53 | 43 | 0 | 24-HR | ALL | 1ST | 13032224
| 452276 | 522214 | 2.4209 | 4.23 | 43 | 0 | 24-HR | ALL | 1ST | 13032224
| 452376 | 522214 | 2.3149 | 4.79 | 43 | 0 | 24-HR | ALL | 1ST | 13032224
| 452476 | 522214 | 2.1951 | 2.98 | 43 | 0 | 24-HR | ALL | 1ST | 13032224
| 452576 | 522214 | 2.0857 | 3.79 | 43 | 0 | 24-HR | ALL | 1ST | 13032224
| 452676 | 522214 | 1.933 | -5.88 | 43 | 0 | 24-HR | ALL | 1ST | 13032224
| 452776 | 522214 | 1.8537 | 2.97 | 2.97 | 0 | 24-HR | ALL | 1ST | 13032224
| 452876 | 522214 | 1.8902 | 2 | 6 | 0 | 24-HR | ALL | 1ST | 13100124
| 452976 | 522214 | 1.9501 | 2 | 6 | 0 | 24-HR | ALL | 1ST | 13100124
| 453076 | 522214 | 2.0066 | 2.02 | 8 | 0 | 24-HR | ALL | 1ST | 13100124
| 453176 | 522214 | 2.0706 | 7 | 7 | 0 | 24-HR | ALL | 1ST | 13100124
| 453276 | 522214 | 2.1124 | 5.7 | 13 | 0 | 24-HR | ALL | 1ST | 13100124
| 453376 | 522214 | 2.1528 | 7.24 | 9 | 0 | 24-HR | ALL | 1ST | 13100124
| 453476 | 522214 | 2.1802 | 7.92 | 7.92 | 0 | 24-HR | ALL | 1ST | 13100124
| 453576 | 522214 | 2.1994 | 8.67 | 8.67 | 0 | 24-HR | ALL | 1ST | 13092824
| 453676 | 522214 | 2.2757 | 9.97 | 9.97 | 0 | 24-HR | ALL | 1ST | 13092824
| 453776 | 522214 | 2.3478 | 11.38 | 11.38 | 0 | 24-HR | ALL | 1ST | 13092824
| 453876 | 522214 | 2.4187 | 14.52 | 14.52 | 0 | 24-HR | ALL | 1ST | 13092824
| 459076 | 522214 | 6.531 | 11.98 | 16 | 0 | 24-HR | ALL | 1ST | 13120824
| 459176 | 522214 | 6.6987 | 14.79 | 21 | 0 | 24-HR | ALL | 1ST | 13120824
| 459276 | 522214 | 6.7859 | 16.48 | 22 | 0 | 24-HR | ALL | 1ST | 13120824
| 459376 | 522214 | 6.8133 | 17.79 | 23 | 0 | 24-HR | ALL | 1ST | 13120824
| 459476 | 522214 | 6.7517 | 16.92 | 22 | 0 | 24-HR | ALL | 1ST | 13120824
| 459576 | 522214 | 6.6741 | 17.18 | 25 | 0 | 24-HR | ALL | 1ST | 13120824
| 459676 | 522214 | 6.5512 | 16.75 | 25 | 0 | 24-HR | ALL | 1ST | 13120824
| 459776 | 522214 | 6.4188 | 17.36 | 23 | 0 | 24-HR | ALL | 1ST | 13120824
| 459876 | 522214 | 6.3197 | 22.73 | 22.73 | 0 | 24-HR | ALL | 1ST | 13120824
| 459976 | 522214 | 6.1173 | 20.58 | 20.58 | 0 | 24-HR | ALL | 1ST | 13120824
| 460076 | 522214 | 5.9251 | 21.14 | 21.14 | 0 | 24-HR | ALL | 1ST | 13120824
| 460176 | 522214 | 5.7026 | 19.85 | 21 | 0 | 24-HR | ALL | 1ST | 13120824
| 460276 | 522214 | 5.4899 | 19.8 | 22 | 0 | 24-HR | ALL | 1ST | 13120824
| 460376 | 522214 | 5.2878 | 21 | 21 | 0 | 24-HR | ALL | 1ST | 13120824
| 460476 | 522214 | 5.077 | 22 | 22 | 0 | 24-HR | ALL | 1ST | 13120824
| 460576 | 522214 | 4.8629 | 22.02 | 23 | 0 | 24-HR | ALL | 1ST | 13120824
| 460676 | 522214 | 4.6555 | 23.87 | 23.87 | 0 | 24-HR | ALL | 1ST | 13120824
| 460776 | 522214 | 4.4492 | 24.09 | 24.09 | 0 | 24-HR | ALL | 1ST | 13120824
| 460876 | 522214 | 4.2489 | 23 | 24 | 0 | 24-HR | ALL | 1ST | 13120824
| 460976 | 522214 | 4.0551 | 23.07 | 25 | 0 | 24-HR | ALL | 1ST | 13120824
| 461076 | 522214 | 3.8698 | 23.94 | 28 | 0 | 24-HR | ALL | 1ST | 13020424
| 461176 | 522214 | 3.8635 | 24.79 | 27 | 0 | 24-HR | ALL | 1ST | 13020424
| 461276 | 522214 | 3.8559 | 23.79 | 26 | 0 | 24-HR | ALL | 1ST | 13020424
| 461376 | 522214 | 3.8374 | 23.24 | 26 | 0 | 24-HR | ALL | 1ST | 13020424
| 461476 | 522214 | 3.8103 | 22.79 | 28 | 0 | 24-HR | ALL | 1ST | 13020424
| 461576 | 522214 | 3.7752 | 24 | 28 | 0 | 24-HR | ALL | 1ST | 13020424
| 461676 | 522214 | 3.7366 | 23.79 | 27 | 0 | 24-HR | ALL | 1ST | 13020424
| 461776 | 522214 | 3.6929 | 22.77 | 26 | 0 | 24-HR | ALL | 1ST | 13020424
| 461876 | 522214 | 3.6374 | 20.71 | 27 | 0 | 24-HR | ALL | 1ST | 13020424
| 461976 | 522214 | 3.5907 | 22 | 27 | 0 | 24-HR | ALL | 1ST | 13020424
| 462076 | 522214 | 3.5354 | 21.77 | 26 | 0 | 24-HR | ALL | 1ST | 13020424
| 462176 | 522214 | 3.4762 | 21 | 25 | 0 | 24-HR | ALL | 1ST | 13020424
| 462276 | 522214 | 3.4176 | 21 | 24 | 0 | 24-HR | ALL | 1ST | 13020424
| 462376 | 522214 | 3.3565 | 20.79 | 25 | 0 | 24-HR | ALL | 1ST | 13020424
| 462476 | 522214 | 3.2976 | 21.5 | 25 | 0 | 24-HR | ALL | 1ST | 13020424
| 462576 | 522214 | 3.2402 | 22.7 | 26 | 0 | 24-HR | ALL | 1ST | 13020424
| 462676 | 522214 | 3.1782 | 22.8 | 26 | 0 | 24-HR | ALL | 1ST | 13020424
| 462776 | 522214 | 3.1126 | 22 | 27 | 0 | 24-HR | ALL | 1ST | 13020424
| 462876 | 522214 | 3.0501 | 22 | 28 | 0 | 24-HR | ALL | 1ST | 13020424
| 462976 | 522214 | 2.9878 | 22 | 27 | 0 | 24-HR | ALL | 1ST | 13020424
| 463076 | 522214 | 2.9302 | 23.5 | 28 | 0 | 24-HR | ALL | 1ST | 13020424
| 463176 | 522214 | 2.8673 | 22.76 | 30 | 0 | 24-HR | ALL | 1ST | 13020424
| 463276 | 522214 | 2.8066 | 22.79 | 30 | 0 | 24-HR | ALL | 1ST | 13020424
| 463376 | 522214 | 2.7491 | 23.79 | 33 | 0 | 24-HR | ALL | 1ST | 13020424
| 463476 | 522214 | 2.6923 | 24.58 | 29 | 0 | 24-HR | ALL | 1ST | 13020424
| 463576 | 522214 | 2.6296 | 23.03 | 32 | 0 | 24-HR | ALL | 1ST | 13020424
| 463676 | 522214 | 2.5783 | 25.15 | 33 | 0 | 24-HR | ALL | 1ST | 13020424
| 463776 | 522214 | 2.5236 | 25.79 | 35 | 0 | 24-HR | ALL | 1ST | 13020424
| 463876 | 522214 | 2.4663 | 24.99 | 39 | 0 | 24-HR | ALL | 1ST | 13020424
| 463976 | 522214 | 2.4194 | 28.29 | 38 | 0 | 24-HR | ALL | 1ST | 13020424
| 448976 | 522314 | 3.3542 | 6 | 6 | 0 | 24-HR | ALL | 1ST | 13032224
| 449076 | 522314 | 3.3528 | 3 | 6 | 0 | 24-HR | ALL | 1ST | 13032224
| 449176 | 522314 | 3.3648 | 2.03 | 2.03 | 0 | 24-HR | ALL | 1ST | 13032224
| 449276 | 522314 | 3.388 | 2.8 | 2.8 | 0 | 24-HR | ALL | 1ST | 13032224
| 449376 | 522314 | 3.3996 | 2.39 | 4 | 0 | 24-HR | ALL | 1ST | 13032224
| 449476 | 522314 | 3.4215 | 3.63 | 3.63 | 0 | 24-HR | ALL | 1ST | 13032224
| 449576 | 522314 | 3.4244 | 2.82 | 2.82 | 0 | 24-HR | ALL | 1ST | 13032224
| 449676 | 522314 | 3.4371 | 3.62 | 3.62 | 0 | 24-HR | ALL | 1ST | 13032224
| 449776 | 522314 | 3.427 | 2 | 2 | 0 | 24-HR | ALL | 1ST | 13032224
| 449876 | 522314 | 3.4274 | 2.11 | 5 | 0 | 24-HR | ALL | 1ST | 13032224
| 449976 | 522314 | 3.4305 | 3 | 3 | 0 | 24-HR | ALL | 1ST | 13032224
| 450076 | 522314 | 3.4153 | 2.1 | 8 | 0 | 24-HR | ALL | 1ST | 13032224
| 450176 | 522314 | 3.4013 | 2 | 2 | 0 | 24-HR | ALL | 1ST | 13032224
| 450276 | 522314 | 3.3477 | -2.49 | 5 | 0 | 24-HR | ALL | 1ST | 13032224
| 450376 | 522314 | 3.4483 | 12.44 | 12.44 | 0 | 24-HR | ALL | 1ST | 13032224
| 450476 | 522314 | 3.3235 | 0.89 | 0.89 | 0 | 24-HR | ALL | 1ST | 13032224
| 450576 | 522314 | 3.2868 | 0.33 | 0.33 | 0 | 24-HR | ALL | 1ST | 13032224
| 450676 | 522314 | 3.2546 | 0.99 | 0.99 | 0 | 24-HR | ALL | 1ST | 13032224
| 450776 | 522314 | 3.2089 | 0.54 | 5 | 0 | 24-HR | ALL | 1ST | 13032224
| 450876 | 522314 | 3.1641 | 0.86 | 5 | 0 | 24-HR | ALL | 1ST | 13032224
| 450976 | 522314 | 3.1204 | 2.02 | 2.02 | 0 | 24-HR | ALL | 1ST | 13032224
| 451076 | 522314 | 3.0695 | 2.91 | 5 | 0 | 24-HR | ALL | 1ST | 13032224
| 451176 | 522314 | 3.0149 | 4.03 | 4.03 | 0 | 24-HR | ALL | 1ST | 13032224
| 451276 | 522314 | 2.9456 | 3.91 | 8 | 0 | 24-HR | ALL | 1ST | 13032224
| 451376 | 522314 | 2.8696 | 3.64 | 3.64 | 0 | 24-HR | ALL | 1ST | 13032224
| 451476 | 522314 | 2.7794 | 1.86 | 1.86 | 0 | 24-HR | ALL | 1ST | 13032224
| 451576 | 522314 | 2.7131 | 4.48 | 4.48 | 0 | 24-HR | ALL | 1ST | 13032224
| 451676 | 522314 | 2.6378 | 6.51 | 6.51 | 0 | 24-HR | ALL | 1ST | 13032224
| 451776 | 522314 | 2.5683 | 10.24 | 10.24 | 0 | 24-HR | ALL | 1ST | 13032224
| 451876 | 522314 | 2.4737 | 10.5 | 10.5 | 0 | 24-HR | ALL | 1ST | 13032224
| 451976 | 522314 | 2.3712 | 9.83 | 9.83 | 0 | 24-HR | ALL | 1ST | 13032224
| 452076 | 522314 | 2.2606 | 7.92 | 12 | 0 | 24-HR | ALL | 1ST | 13032224
| 452176 | 522314 | 2.152 | 6.52 | 43 | 0 | 24-HR | ALL | 1ST | 13032224
| 452276 | 522314 | 2.037 | 3.71 | 43 | 0 | 24-HR | ALL | 1ST | 13032224
| 452376 | 522314 | 1.9298 | 2.62 | 43 | 0 | 24-HR | ALL | 1ST | 13032224
| 452476 | 522314 | 1.8317 | 3.94 | 43 | 0 | 24-HR | ALL | 1ST | 13032224
| 452576 | 522314 | 1.7355 | 6.18 | 43 | 0 | 24-HR | ALL | 1ST | 13032224
| 452676 | 522314 | 1.7499 | 5.2 | 5.2 | 0 | 24-HR | ALL | 1ST | 13100124
| 452776 | 522314 | 1.7989 | 3.51 | 3.51 | 0 | 24-HR | ALL | 1ST | 13100124
| 452876 | 522314 | 1.8463 | 2.35 | 2.35 | 0 | 24-HR | ALL | 1ST | 13100124
| 452976 | 522314 | 1.8915 | 2 | 2 | 0 | 24-HR | ALL | 1ST | 13100124
| 453076 | 522314 | 1.9322 | 2 | 2 | 0 | 24-HR | ALL | 1ST | 13100124
| 453176 | 522314 | 1.9708 | 3.98 | 12 | 0 | 24-HR | ALL | 1ST | 13100124
| 453276 | 522314 | 2.0101 | 9.38 | 12 | 0 | 24-HR | ALL | 1ST | 13100124
| 453376 | 522314 | 2.0428 | 6.97 | 9 | 0 | 24-HR | ALL | 1ST | 13092824
| 453476 | 522314 | 2.1043 | 5.2 | 10 | 0 | 24-HR | ALL | 1ST | 13092824
| 453576 | 522314 | 2.178 | 10.07 | 10.07 | 0 | 24-HR | ALL | 1ST | 13092824
| 453676 | 522314 | 2.2341 | 9.56 | 9.56 | 0 | 24-HR | ALL | 1ST | 13092824
| 453776 | 522314 | 2.2841 | 9.17 | 12 | 0 | 24-HR | ALL | 1ST | 13092824
| 453876 | 522314 | 2.3328 | 11.23 | 34 | 0 | 24-HR | ALL | 1ST | 13092824
| 459076 | 522314 | 6.2417 | 14 | 14 | 0 | 24-HR | ALL | 1ST | 13122824
| 459176 | 522314 | 6.1591 | 12.83 | 21 | 0 | 24-HR | ALL | 1ST | 13120824
| 459276 | 522314 | 6.3071 | 15 | 21 | 0 | 24-HR | ALL | 1ST | 13120824
| 459376 | 522314 | 6.3635 | 14.96 | 23 | 0 | 24-HR | ALL | 1ST | 13120824
| 459476 | 522314 | 6.3581 | 13.91 | 22 | 0 | 24-HR | ALL | 1ST | 13120824
| 459576 | 522314 | 6.323 | 13.29 | 24 | 0 | 24-HR | ALL | 1ST | 13120824
| 459676 | 522314 | 6.3014 | 15.47 | 22 | 0 | 24-HR | ALL | 1ST | 13120824
| 459776 | 522314 | 6.2663 | 18.91 | 18.91 | 0 | 24-HR | ALL | 1ST | 13120824
| 459876 | 522314 | 6.1733 | 20.62 | 24 | 0 | 24-HR | ALL | 1ST | 13120824
| 459976 | 522314 | 6.0011 | 18.47 | 21 | 0 | 24-HR | ALL | 1ST | 13120824
| 460076 | 522314 | 5.862 | 19.8 | 19.8 | 0 | 24-HR | ALL | 1ST | 13120824
| 460176 | 522314 | 5.6866 | 19.46 | 19.46 | 0 | 24-HR | ALL | 1ST | 13120824
| 460276 | 522314 | 5.4944 | 18.47 | 21 | 0 | 24-HR | ALL | 1ST | 13120824
| 460376 | 522314 | 5.3242 | 20 | 20 | 0 | 24-HR | ALL | 1ST | 13120824
| 460476 | 522314 | 5.1355 | 20.32 | 22 | 0 | 24-HR | ALL | 1ST | 13120824
| 460576 | 522314 | 4.9477 | 21 | 23 | 0 | 24-HR | ALL | 1ST | 13120824
| 460676 | 522314 | 4.7584 | 22.09 | 24 | 0 | 24-HR | ALL | 1ST | 13120824
| 460776 | 522314 | 4.5616 | 21.15 | 25 | 0 | 24-HR | ALL | 1ST | 13120824
| 460876 | 522314 | 4.3732 | 21.43 | 24 | 0 | 24-HR | ALL | 1ST | 13120824
| 460976 | 522314 | 4.18 | 20.03 | 25 | 0 | 24-HR | ALL | 1ST | 13120824
| 461076 | 522314 | 4.0062 | 21 | 26 | 0 | 24-HR | ALL | 1ST | 13120824
| 461176 | 522314 | 3.8329 | 21.48 | 27 | 0 | 24-HR | ALL | 1ST | 13120824
| 461276 | 522314 | 3.6675 | 23 | 26 | 0 | 24-HR | ALL | 1ST | 13120824
| 461376 | 522314 | 3.6129 | 23.3 | 25 | 0 | 24-HR | ALL | 1ST | 13020424
| 461476 | 522314 | 3.6043 | 22 | 25 | 0 | 24-HR | ALL | 1ST | 13020424
| 461576 | 522314 | 3.5895 | 23.17 | 25 | 0 | 24-HR | ALL | 1ST | 13020424
| 461676 | 522314 | 3.5679 | 23 | 26 | 0 | 24-HR | ALL | 1ST | 13020424
| 461776 | 522314 | 3.5373 | 21.47 | 24 | 0 | 24-HR | ALL | 1ST | 13020424
| 461876 | 522314 | 3.5058 | 22 | 24 | 0 | 24-HR | ALL | 1ST | 13020424
| 461976 | 522314 | 3.4676 | 21.62 | 23 | 0 | 24-HR | ALL | 1ST | 13020424
| 462076 | 522314 | 3.4221 | 20.5 | 23 | 0 | 24-HR | ALL | 1ST | 13020424
| 462176 | 522314 | 3.3789 | 20.65 | 23 | 0 | 24-HR | ALL | 1ST | 13020424
| 462276 | 522314 | 3.3338 | 21 | 21 | 0 | 24-HR | ALL | 1ST | 13020424
| 462376 | 522314 | 3.2796 | 20 | 23 | 0 | 24-HR | ALL | 1ST | 13020424
| 462476 | 522314 | 3.2335 | 21 | 21 | 0 | 24-HR | ALL | 1ST | 13020424
| 462576 | 522314 | 3.1801 | 20.83 | 22 | 0 | 24-HR | ALL | 1ST | 13020424
| 462676 | 522314 | 3.1271 | 21.03 | 24 | 0 | 24-HR | ALL | 1ST | 13020424
| 462776 | 522314 | 3.0763 | 22.29 | 25 | 0 | 24-HR | ALL | 1ST | 13020424
| 462876 | 522314 | 3.0172 | 21 | 24 | 0 | 24-HR | ALL | 1ST | 13020424
| 462976 | 522314 | 2.9663 | 22.54 | 25 | 0 | 24-HR | ALL | 1ST | 13020424
| 463076 | 522314 | 2.9079 | 21.8 | 25 | 0 | 24-HR | ALL | 1ST | 13020424
| 463176 | 522314 | 2.8538 | 22.29 | 25 | 0 | 24-HR | ALL | 1ST | 13020424
| 463276 | 522314 | 2.7971 | 22 | 25 | 0 | 24-HR | ALL | 1ST | 13020424
| 463376 | 522314 | 2.7433 | 22.46 | 26 | 0 | 24-HR | ALL | 1ST | 13020424
| 463476 | 522314 | 2.6883 | 22.46 | 27 | 0 | 24-HR | ALL | 1ST | 13020424
| 463576 | 522314 | 2.6298 | 21.03 | 30 | 0 | 24-HR | ALL | 1ST | 13020424
| 463676 | 522314 | 2.5791 | 22.17 | 30 | 0 | 24-HR | ALL | 1ST | 13020424
| 463776 | 522314 | 2.5292 | 23.46 | 31 | 0 | 24-HR | ALL | 1ST | 13020424
| 463876 | 522314 | 2.4758 | 23.03 | 32 | 0 | 24-HR | ALL | 1ST | 13020424
| 463976 | 522314 | 2.4292 | 24.8 | 31 | 0 | 24-HR | ALL | 1ST | 13020424
| 448976 | 522414 | 3.2333 | 3.12 | 5 | 0 | 24-HR | ALL | 1ST | 13032224
| 449076 | 522414 | 3.2378 | 2.12 | 6 | 0 | 24-HR | ALL | 1ST | 13032224
| 449176 | 522414 | 3.2542 | 3.06 | 3.06 | 0 | 24-HR | ALL | 1ST | 13032224
| 449276 | 522414 | 3.2582 | 2.68 | 2.68 | 0 | 24-HR | ALL | 1ST | 13032224
| 449376 | 522414 | 3.273 | 4.12 | 4.12 | 0 | 24-HR | ALL | 1ST | 13032224
| 449476 | 522414 | 3.2744 | 4.15 | 4.15 | 0 | 24-HR | ALL | 1ST | 13032224
| 449576 | 522414 | 3.2808 | 5.24 | 5.24 | 0 | 24-HR | ALL | 1ST | 13032224
| 449676 | 522414 | 3.2459 | 1.34 | 1.34 | 0 | 24-HR | ALL | 1ST | 13032224
| 449776 | 522414 | 3.241 | 1.85 | 1.85 | 0 | 24-HR | ALL | 1ST | 13032224
| 449876 | 522414 | 3.2214 | 0.88 | 6 | 0 | 24-HR | ALL | 1ST | 13032224
| 449976 | 522414 | 3.2188 | 2.7 | 2.7 | 0 | 24-HR | ALL | 1ST | 13032224
| 450076 | 522414 | 3.2141 | 4.73 | 4.73 | 0 | 24-HR | ALL | 1ST | 13032224
| 450176 | 522414 | 3.1757 | 2.97 | 2.97 | 0 | 24-HR | ALL | 1ST | 13032224
| 450276 | 522414 | 3.1586 | 4.76 | 4.76 | 0 | 24-HR | ALL | 1ST | 13032224
| 450376 | 522414 | 3.1487 | 8.09 | 8.09 | 0 | 24-HR | ALL | 1ST | 13032224
| 450476 | 522414 | 3.063 | 1.88 | 13 | 0 | 24-HR | ALL | 1ST | 13032224
| 450576 | 522414 | 3.0199 | 2 | 2 | 0 | 24-HR | ALL | 1ST | 13032224
| 450676 | 522414 | 2.9655 | 1.12 | 1.12 | 0 | 24-HR | ALL | 1ST | 13032224
| 450776 | 522414 | 2.9011 | -0.64 | 2 | 0 | 24-HR | ALL | 1ST | 13032224
| 450876 | 522414 | 2.8492 | 0.12 | 3 | 0 | 24-HR | ALL | 1ST | 13032224
| 450976 | 522414 | 2.8112 | 3.73 | 3.73 | 0 | 24-HR | ALL | 1ST | 13032224
| 451076 | 522414 | 2.7527 | 4.92 | 4.92 | 0 | 24-HR | ALL | 1ST | 13032224
| 451176 | 522414 | 2.6739 | 3.55 | 3.55 | 0 | 24-HR | ALL | 1ST | 13032224
| 451276 | 522414 | 2.6021 | 4 | 4 | 0 | 24-HR | ALL | 1ST | 13032224
| 451376 | 522414 | 2.5252 | 4.41 | 4.41 | 0 | 24-HR | ALL | 1ST | 13032224
| 451476 | 522414 | 2.4378 | 3.57 | 3.57 | 0 | 24-HR | ALL | 1ST | 13032224
| 451576 | 522414 | 2.3548 | 4.05 | 4.05 | 0 | 24-HR | ALL | 1ST | 13032224
| 451676 | 522414 | 2.283 | 7.4 | 12 | 0 | 24-HR | ALL | 1ST | 13032224
| 451776 | 522414 | 2.1995 | 9.12 | 9.12 | 0 | 24-HR | ALL | 1ST | 13032224
| 451876 | 522414 | 2.0972 | 7.24 | 12 | 0 | 24-HR | ALL | 1ST | 13032224
| 451976 | 522414 | 2.0089 | 8.68 | 8.68 | 0 | 24-HR | ALL | 1ST | 13032224
| 452076 | 522414 | 1.9212 | 10.66 | 10.66 | 0 | 24-HR | ALL | 1ST | 13032224
| 452176 | 522414 | 1.8141 | 7.85 | 7.85 | 0 | 24-HR | ALL | 1ST | 13032224
| 452276 | 522414 | 1.7182 | 7.83 | 7.83 | 0 | 24-HR | ALL | 1ST | 13032224
| 452376 | 522414 | 1.6074 | 2.88 | 43 | 0 | 24-HR | ALL | 1ST | 13032224
| 452476 | 522414 | 1.6209 | 4.88 | 43 | 0 | 24-HR | ALL | 1ST | 13100124
| 452576 | 522414 | 1.6687 | 6.12 | 6.12 | 0 | 24-HR | ALL | 1ST | 13100124
| 452676 | 522414 | 1.7165 | 8.06 | 8.06 | 0 | 24-HR | ALL | 1ST | 13100124
| 452776 | 522414 | 1.7591 | 8.67 | 8.67 | 0 | 24-HR | ALL | 1ST | 13100124
| 452876 | 522414 | 1.8083 | 5.67 | 5.67 | 0 | 24-HR | ALL | 1ST | 13072224
| 452976 | 522414 | 1.8572 | 2.27 | 2.27 | 0 | 24-HR | ALL | 1ST | 13072224
| 453076 | 522414 | 1.9126 | 2 | 2 | 0 | 24-HR | ALL | 1ST | 13072224
| 453176 | 522414 | 1.9682 | 2 | 8 | 0 | 24-HR | ALL | 1ST | 13072224
| 453276 | 522414 | 2.029 | 4.51 | 7 | 0 | 24-HR | ALL | 1ST | 13072224
| 453376 | 522414 | 2.0885 | 7 | 7 | 0 | 24-HR | ALL | 1ST | 13072224
| 453476 | 522414 | 2.1431 | 8.6 | 8.6 | 0 | 24-HR | ALL | 1ST | 13072224
| 453576 | 522414 | 2.1903 | 9.05 | 9.05 | 0 | 24-HR | ALL | 1ST | 13072224
| 453676 | 522414 | 2.2369 | 11.05 | 11.05 | 0 | 24-HR | ALL | 1ST | 13072224
| 453776 | 522414 | 2.2759 | 12.8 | 12.8 | 0 | 24-HR | ALL | 1ST | 13072224
| 453876 | 522414 | 2.3007 | 12.79 | 14 | 0 | 24-HR | ALL | 1ST | 13072224
| 459076 | 522414 | 6.4611 | 13 | 13 | 0 | 24-HR | ALL | 1ST | 13122824
| 459176 | 522414 | 6.0581 | 14.24 | 14.24 | 0 | 24-HR | ALL | 1ST | 13122824
| 459276 | 522414 | 5.8093 | 13.21 | 18 | 0 | 24-HR | ALL | 1ST | 13120824
| 459376 | 522414 | 5.9668 | 16.27 | 18 | 0 | 24-HR | ALL | 1ST | 13120824
| 459476 | 522414 | 5.9774 | 13.47 | 18 | 0 | 24-HR | ALL | 1ST | 13120824
| 459576 | 522414 | 6.0389 | 15.72 | 18 | 0 | 24-HR | ALL | 1ST | 13120824
| 459676 | 522414 | 6.0289 | 15.88 | 21 | 0 | 24-HR | ALL | 1ST | 13120824
| 459776 | 522414 | 6.0293 | 18.72 | 18.72 | 0 | 24-HR | ALL | 1ST | 13120824
| 459876 | 522414 | 5.9817 | 20.47 | 24 | 0 | 24-HR | ALL | 1ST | 13120824
| 459976 | 522414 | 5.8469 | 17.88 | 23 | 0 | 24-HR | ALL | 1ST | 13120824
| 460076 | 522414 | 5.7156 | 16.76 | 22 | 0 | 24-HR | ALL | 1ST | 13120824
| 460176 | 522414 | 5.5744 | 16.04 | 20 | 0 | 24-HR | ALL | 1ST | 13120824
| 460276 | 522414 | 5.4405 | 17 | 21 | 0 | 24-HR | ALL | 1ST | 13120824
| 460376 | 522414 | 5.2896 | 17.48 | 21 | 0 | 24-HR | ALL | 1ST | 13120824
| 460476 | 522414 | 5.1521 | 20.09 | 22 | 0 | 24-HR | ALL | 1ST | 13120824
| 460576 | 522414 | 4.9813 | 20.12 | 23 | 0 | 24-HR | ALL | 1ST | 13120824
| 460676 | 522414 | 4.8156 | 21.2 | 25 | 0 | 24-HR | ALL | 1ST | 13120824
| 460776 | 522414 | 4.6409 | 21.49 | 26 | 0 | 24-HR | ALL | 1ST | 13120824
| 460876 | 522414 | 4.4558 | 19.97 | 24 | 0 | 24-HR | ALL | 1ST | 13120824
| 460976 | 522414 | 4.2796 | 19.56 | 25 | 0 | 24-HR | ALL | 1ST | 13120824
| 461076 | 522414 | 4.1175 | 20.82 | 24 | 0 | 24-HR | ALL | 1ST | 13120824
| 461176 | 522414 | 3.9462 | 20.18 | 27 | 0 | 24-HR | ALL | 1ST | 13120824
| 461276 | 522414 | 3.7909 | 22 | 25 | 0 | 24-HR | ALL | 1ST | 13120824
| 461376 | 522414 | 3.6322 | 22 | 22 | 0 | 24-HR | ALL | 1ST | 13120824
| 461476 | 522414 | 3.4719 | 20.12 | 23 | 0 | 24-HR | ALL | 1ST | 13120824
| 461576 | 522414 | 3.3805 | 22.04 | 25 | 0 | 24-HR | ALL | 1ST | 13020424
| 461676 | 522414 | 3.3743 | 21.43 | 25 | 0 | 24-HR | ALL | 1ST | 13020424
| 461776 | 522414 | 3.3555 | 20.03 | 23 | 0 | 24-HR | ALL | 1ST | 13020424
| 461876 | 522414 | 3.3418 | 20.68 | 20.68 | 0 | 24-HR | ALL | 1ST | 13020424
| 461976 | 522414 | 3.3209 | 21 | 21 | 0 | 24-HR | ALL | 1ST | 13020424
| 462076 | 522414 | 3.294 | 21.12 | 21.12 | 0 | 24-HR | ALL | 1ST | 13020424
| 462176 | 522414 | 3.2566 | 19.88 | 19.88 | 0 | 24-HR | ALL | 1ST | 13020424
| 462276 | 522414 | 3.2227 | 20 | 20 | 0 | 24-HR | ALL | 1ST | 13020424
| 462376 | 522414 | 3.185 | 20 | 20 | 0 | 24-HR | ALL | 1ST | 13020424
| 462476 | 522414 | 3.1494 | 21 | 21 | 0 | 24-HR | ALL | 1ST | 13020424
| 462576 | 522414 | 3.1036 | 20.3 | 23 | 0 | 24-HR | ALL | 1ST | 13020424
| 462676 | 522414 | 3.0584 | 20.12 | 23 | 0 | 24-HR | ALL | 1ST | 13020424
| 462776 | 522414 | 3.0161 | 21 | 21 | 0 | 24-HR | ALL | 1ST | 13020424
| 462876 | 522414 | 2.9661 | 20.3 | 22 | 0 | 24-HR | ALL | 1ST | 13020424
| 462976 | 522414 | 2.9132 | 19.1 | 23 | 0 | 24-HR | ALL | 1ST | 13020424
| 463076 | 522414 | 2.8646 | 19.12 | 24 | 0 | 24-HR | ALL | 1ST | 13020424
| 463176 | 522414 | 2.8212 | 20.73 | 23 | 0 | 24-HR | ALL | 1ST | 13020424
| 463276 | 522414 | 2.7748 | 22 | 22 | 0 | 24-HR | ALL | 1ST | 13020424
| 463376 | 522414 | 2.7257 | 22.28 | 22.28 | 0 | 24-HR | ALL | 1ST | 13020424
| 463476 | 522414 | 2.6721 | 21 | 26 | 0 | 24-HR | ALL | 1ST | 13020424
| 463576 | 522414 | 2.6192 | 20.03 | 26 | 0 | 24-HR | ALL | 1ST | 13020424
| 463676 | 522414 | 2.5729 | 21.32 | 27 | 0 | 24-HR | ALL | 1ST | 13020424
| 463776 | 522414 | 2.5258 | 22.09 | 27 | 0 | 24-HR | ALL | 1ST | 13020424
| 463876 | 522414 | 2.4765 | 22 | 28 | 0 | 24-HR | ALL | 1ST | 13020424
| 463976 | 522414 | 2.4293 | 22.44 | 29 | 0 | 24-HR | ALL | 1ST | 13020424
| 448976 | 522514 | 3.1056 | 2.71 | 6 | 0 | 24-HR | ALL | 1ST | 13032224
| 449076 | 522514 | 3.1044 | 2.21 | 3 | 0 | 24-HR | ALL | 1ST | 13032224
| 449176 | 522514 | 3.1109 | 3.2 | 3.2 | 0 | 24-HR | ALL | 1ST | 13032224
| 449276 | 522514 | 3.1077 | 3.21 | 3.21 | 0 | 24-HR | ALL | 1ST | 13032224
| 449376 | 522514 | 3.099 | 2.85 | 2.85 | 0 | 24-HR | ALL | 1ST | 13032224
| 449476 | 522514 | 3.0964 | 3.79 | 3.79 | 0 | 24-HR | ALL | 1ST | 13032224
| 449576 | 522514 | 3.0707 | 1.92 | 4 | 0 | 24-HR | ALL | 1ST | 13032224
| 449676 | 522514 | 3.0672 | 3.7 | 3.7 | 0 | 24-HR | ALL | 1ST | 13032224
| 449776 | 522514 | 3.0483 | 3.77 | 3.77 | 0 | 24-HR | ALL | 1ST | 13032224
| 449876 | 522514 | 3.0056 | 0.92 | 3 | 0 | 24-HR | ALL | 1ST | 13032224
| 449976 | 522514 | 2.9895 | 2.48 | 3 | 0 | 24-HR | ALL | 1ST | 13032224
| 450076 | 522514 | 2.9704 | 4.15 | 4.15 | 0 | 24-HR | ALL | 1ST | 13032224
| 450176 | 522514 | 2.9275 | 3 | 3 | 0 | 24-HR | ALL | 1ST | 13032224
| 450276 | 522514 | 2.8938 | 4 | 12 | 0 | 24-HR | ALL | 1ST | 13032224
| 450376 | 522514 | 2.8491 | 4 | 13 | 0 | 24-HR | ALL | 1ST | 13032224
| 450476 | 522514 | 2.7992 | 3.85 | 13 | 0 | 24-HR | ALL | 1ST | 13032224
| 450576 | 522514 | 2.7335 | 1.79 | 1.79 | 0 | 24-HR | ALL | 1ST | 13032224
| 450676 | 522514 | 2.677 | 1.79 | 1.79 | 0 | 24-HR | ALL | 1ST | 13032224
| 450776 | 522514 | 2.6193 | 2.21 | 2.21 | 0 | 24-HR | ALL | 1ST | 13032224
| 450876 | 522514 | 2.5523 | 1.66 | 1.66 | 0 | 24-HR | ALL | 1ST | 13032224
| 450976 | 522514 | 2.4805 | 0.82 | 2 | 0 | 24-HR | ALL | 1ST | 13032224
| 451076 | 522514 | 2.416 | 1.92 | 1.92 | 0 | 24-HR | ALL | 1ST | 13032224
| 451176 | 522514 | 2.3439 | 2.18 | 4 | 0 | 24-HR | ALL | 1ST | 13032224
| 451276 | 522514 | 2.2799 | 4.76 | 4.76 | 0 | 24-HR | ALL | 1ST | 13032224
| 451376 | 522514 | 2.1967 | 4.23 | 4.23 | 0 | 24-HR | ALL | 1ST | 13032224
| 451476 | 522514 | 2.122 | 6.06 | 6.06 | 0 | 24-HR | ALL | 1ST | 13032224
| 451576 | 522514 | 2.0324 | 5 | 5 | 0 | 24-HR | ALL | 1ST | 13032224
| 451676 | 522514 | 1.95 | 6 | 6 | 0 | 24-HR | ALL | 1ST | 13032224
| 451776 | 522514 | 1.8689 | 7.7 | 11 | 0 | 24-HR | ALL | 1ST | 13032224
| 451876 | 522514 | 1.7718 | 5.26 | 12 | 0 | 24-HR | ALL | 1ST | 13032224
| 451976 | 522514 | 1.6959 | 8.87 | 8.87 | 0 | 24-HR | ALL | 1ST | 13032224
| 452076 | 522514 | 1.6077 | 9 | 9 | 0 | 24-HR | ALL | 1ST | 13032224
| 452176 | 522514 | 1.5162 | 6.76 | 6.76 | 0 | 24-HR | ALL | 1ST | 13072224
| 452276 | 522514 | 1.5613 | 4.92 | 4.92 | 0 | 24-HR | ALL | 1ST | 13072224
| 452376 | 522514 | 1.6061 | 2.15 | 3 | 0 | 24-HR | ALL | 1ST | 13072224
| 452476 | 522514 | 1.6532 | 1.2 | 5 | 0 | 24-HR | ALL | 1ST | 13072224
| 452576 | 522514 | 1.7094 | 4.36 | 6 | 0 | 24-HR | ALL | 1ST | 13072224
| 452676 | 522514 | 1.7696 | 8.31 | 8.31 | 0 | 24-HR | ALL | 1ST | 13072224
| 452776 | 522514 | 1.8333 | 12.92 | 12.92 | 0 | 24-HR | ALL | 1ST | 13072224
| 452876 | 522514 | 1.8832 | 10.44 | 10.44 | 0 | 24-HR | ALL | 1ST | 13072224
| 452976 | 522514 | 1.937 | 9.88 | 9.88 | 0 | 24-HR | ALL | 1ST | 13072224
| 453076 | 522514 | 1.9732 | 2.2 | 2.2 | 0 | 24-HR | ALL | 1ST | 13072224
| 453176 | 522514 | 2.025 | 2 | 9 | 0 | 24-HR | ALL | 1ST | 13072224
| 453276 | 522514 | 2.0749 | 2 | 10 | 0 | 24-HR | ALL | 1ST | 13072224
| 453376 | 522514 | 2.1239 | 2.84 | 10 | 0 | 24-HR | ALL | 1ST | 13072224
| 453476 | 522514 | 2.187 | 10.02 | 10.02 | 0 | 24-HR | ALL | 1ST | 13072224
| 453576 | 522514 | 2.22 | 8.54 | 10 | 0 | 24-HR | ALL | 1ST | 13072224
| 453676 | 522514 | 2.2542 | 9.77 | 9.77 | 0 | 24-HR | ALL | 1ST | 13072224
| 453776 | 522514 | 2.2691 | 7.59 | 14 | 0 | 24-HR | ALL | 1ST | 13072224
| 453876 | 522514 | 2.2925 | 11 | 15 | 0 | 24-HR | ALL | 1ST | 13072224
| 459076 | 522514 | 6.5956 | 13 | 14 | 0 | 24-HR | ALL | 1ST | 13122824
| 459176 | 522514 | 6.2402 | 13.29 | 13.29 | 0 | 24-HR | ALL | 1ST | 13122824
| 459276 | 522514 | 5.8711 | 14.3 | 15 | 0 | 24-HR | ALL | 1ST | 13122824
| 459376 | 522514 | 5.4967 | 14.05 | 15 | 0 | 24-HR | ALL | 1ST | 13120824
| 459476 | 522514 | 5.6211 | 15.65 | 15.65 | 0 | 24-HR | ALL | 1ST | 13120824
| 459576 | 522514 | 5.7035 | 16.94 | 16.94 | 0 | 24-HR | ALL | 1ST | 13120824
| 459676 | 522514 | 5.7005 | 14.99 | 16 | 0 | 24-HR | ALL | 1ST | 13120824
| 459776 | 522514 | 5.7349 | 17.44 | 19 | 0 | 24-HR | ALL | 1ST | 13120824
| 459876 | 522514 | 5.7261 | 19.03 | 20 | 0 | 24-HR | ALL | 1ST | 13120824
| 459976 | 522514 | 5.6379 | 16.79 | 19 | 0 | 24-HR | ALL | 1ST | 13120824
| 460076 | 522514 | 5.5498 | 16 | 20 | 0 | 24-HR | ALL | 1ST | 13120824
| 460176 | 522514 | 5.4537 | 16 | 21 | 0 | 24-HR | ALL | 1ST | 13120824
| 460276 | 522514 | 5.3556 | 17.2 | 19 | 0 | 24-HR | ALL | 1ST | 13120824
| 460376 | 522514 | 5.2182 | 16.13 | 20 | 0 | 24-HR | ALL | 1ST | 13120824
| 460476 | 522514 | 5.0869 | 16.55 | 22 | 0 | 24-HR | ALL | 1ST | 13120824
| 460576 | 522514 | 4.9377 | 16 | 22 | 0 | 24-HR | ALL | 1ST | 13120824
| 460676 | 522514 | 4.8036 | 17.72 | 24 | 0 | 24-HR | ALL | 1ST | 13120824
| 460776 | 522514 | 4.668 | 20 | 22 | 0 | 24-HR | ALL | 1ST | 13120824
| 460876 | 522514 | 4.5005 | 18.8 | 23 | 0 | 24-HR | ALL | 1ST | 13120824
| 460976 | 522514 | 4.341 | 18.64 | 18.64 | 0 | 24-HR | ALL | 1ST | 13120824
| 461076 | 522514 | 4.1784 | 17.94 | 22 | 0 | 24-HR | ALL | 1ST | 13120824
| 461176 | 522514 | 4.0353 | 19.99 | 24 | 0 | 24-HR | ALL | 1ST | 13120824
| 461276 | 522514 | 3.8795 | 19.79 | 23 | 0 | 24-HR | ALL | 1ST | 13120824
| 461376 | 522514 | 3.7226 | 18.79 | 24 | 0 | 24-HR | ALL | 1ST | 13120824
| 461476 | 522514 | 3.5753 | 18.82 | 22 | 0 | 24-HR | ALL | 1ST | 13120824
| 461576 | 522514 | 3.4399 | 20.5 | 24 | 0 | 24-HR | ALL | 1ST | 13120824
| 461676 | 522514 | 3.2981 | 20 | 23 | 0 | 24-HR | ALL | 1ST | 13120824
| 461776 | 522514 | 3.2306 | 18.82 | 22 | 0 | 24-HR | ALL | 1ST | 13020524
| 461876 | 522514 | 3.1985 | 19.5 | 22 | 0 | 24-HR | ALL | 1ST | 13020524
| 461976 | 522514 | 3.1482 | 18.85 | 22 | 0 | 24-HR | ALL | 1ST | 13020524
| 462076 | 522514 | 3.1313 | 18.82 | 20 | 0 | 24-HR | ALL | 1ST | 13020424
| 462176 | 522514 | 3.1186 | 19.87 | 19.87 | 0 | 24-HR | ALL | 1ST | 13020424
| 462276 | 522514 | 3.1008 | 20.79 | 20.79 | 0 | 24-HR | ALL | 1ST | 13020424
| 462376 | 522514 | 3.0612 | 18.01 | 20 | 0 | 24-HR | ALL | 1ST | 13020424
| 462476 | 522514 | 3.0368 | 19 | 21 | 0 | 24-HR | ALL | 1ST | 13020424
| 462576 | 522514 | 2.9957 | 17 | 22 | 0 | 24-HR | ALL | 1ST | 13020424
| 462676 | 522514 | 2.9735 | 19.77 | 21 | 0 | 24-HR | ALL | 1ST | 13020424
| 462776 | 522514 | 2.9371 | 19.87 | 23 | 0 | 24-HR | ALL | 1ST | 13020424
| 462876 | 522514 | 2.8962 | 19.3 | 21 | 0 | 24-HR | ALL | 1ST | 13020424
| 462976 | 522514 | 2.854 | 18.77 | 23 | 0 | 24-HR | ALL | 1ST | 13020424
| 463076 | 522514 | 2.816 | 19.64 | 22 | 0 | 24-HR | ALL | 1ST | 13020424
| 463176 | 522514 | 2.7729 | 19.48 | 23 | 0 | 24-HR | ALL | 1ST | 13020424
| 463276 | 522514 | 2.7314 | 20 | 22 | 0 | 24-HR | ALL | 1ST | 13020424
| 463376 | 522514 | 2.6861 | 19.64 | 23 | 0 | 24-HR | ALL | 1ST | 13020424
| 463476 | 522514 | 2.6389 | 18.79 | 23 | 0 | 24-HR | ALL | 1ST | 13020424
| 463576 | 522514 | 2.595 | 19.03 | 23 | 0 | 24-HR | ALL | 1ST | 13020424
| 463676 | 522514 | 2.5531 | 20 | 24 | 0 | 24-HR | ALL | 1ST | 13020424
| 463776 | 522514 | 2.5103 | 20.76 | 24 | 0 | 24-HR | ALL | 1ST | 13020424
| 463876 | 522514 | 2.4676 | 21.8 | 23 | 0 | 24-HR | ALL | 1ST | 13020424
| 463976 | 522514 | 2.4234 | 22 | 27 | 0 | 24-HR | ALL | 1ST | 13020424
| 448976 | 522614 | 2.9736 | 4.91 | 4.91 | 0 | 24-HR | ALL | 1ST | 13032224
| 449076 | 522614 | 2.9636 | 4.44 | 4.44 | 0 | 24-HR | ALL | 1ST | 13032224
| 449176 | 522614 | 2.9398 | 2.28 | 2.28 | 0 | 24-HR | ALL | 1ST | 13032224
| 449276 | 522614 | 2.9221 | 1.47 | 1.47 | 0 | 24-HR | ALL | 1ST | 13032224
| 449376 | 522614 | 2.921 | 3.7 | 5 | 0 | 24-HR | ALL | 1ST | 13032224
| 449476 | 522614 | 2.9011 | 3.53 | 5 | 0 | 24-HR | ALL | 1ST | 13032224
| 449576 | 522614 | 2.8712 | 2.29 | 6 | 0 | 24-HR | ALL | 1ST | 13032224
| 449676 | 522614 | 2.8535 | 3.46 | 3.46 | 0 | 24-HR | ALL | 1ST | 13032224
| 449776 | 522614 | 2.8283 | 4 | 4 | 0 | 24-HR | ALL | 1ST | 13032224
| 449876 | 522614 | 2.7832 | 1.93 | 1.93 | 0 | 24-HR | ALL | 1ST | 13032224
| 449976 | 522614 | 2.742 | 1 | 3 | 0 | 24-HR | ALL | 1ST | 13032224
| 450076 | 522614 | 2.7151 | 3 | 3 | 0 | 24-HR | ALL | 1ST | 13032224
| 450176 | 522614 | 2.6696 | 2.54 | 2.54 | 0 | 24-HR | ALL | 1ST | 13032224
| 450276 | 522614 | 2.6254 | 3.17 | 12 | 0 | 24-HR | ALL | 1ST | 13032224
| 450376 | 522614 | 2.5638 | 1.48 | 13 | 0 | 24-HR | ALL | 1ST | 13032224
| 450476 | 522614 | 2.5242 | 4.29 | 4.29 | 0 | 24-HR | ALL | 1ST | 13032224
| 450576 | 522614 | 2.4475 | 1 | 1 | 0 | 24-HR | ALL | 1ST | 13032224
| 450676 | 522614 | 2.3859 | 1 | 1 | 0 | 24-HR | ALL | 1ST | 13032224
| 450776 | 522614 | 2.3215 | 1 | 1 | 0 | 24-HR | ALL | 1ST | 13032224
| 450876 | 522614 | 2.2613 | 2.46 | 2.46 | 0 | 24-HR | ALL | 1ST | 13032224
| 450976 | 522614 | 2.1918 | 2.56 | 2.56 | 0 | 24-HR | ALL | 1ST | 13032224
| 451076 | 522614 | 2.1239 | 3.54 | 3.54 | 0 | 24-HR | ALL | 1ST | 13032224
| 451176 | 522614 | 2.0396 | 1.23 | 6 | 0 | 24-HR | ALL | 1ST | 13032224
| 451276 | 522614 | 1.9612 | 0.57 | 4 | 0 | 24-HR | ALL | 1ST | 13032224
| 451376 | 522614 | 1.8915 | 2.8 | 6 | 0 | 24-HR | ALL | 1ST | 13032224
| 451476 | 522614 | 1.8166 | 4.22 | 4.22 | 0 | 24-HR | ALL | 1ST | 13032224
| 451576 | 522614 | 1.7349 | 3.97 | 3.97 | 0 | 24-HR | ALL | 1ST | 13032224
| 451676 | 522614 | 1.661 | 6.29 | 6.29 | 0 | 24-HR | ALL | 1ST | 13032224
| 451776 | 522614 | 1.5816 | 7.08 | 10 | 0 | 24-HR | ALL | 1ST | 13032224
| 451876 | 522614 | 1.5027 | 8.01 | 8.01 | 0 | 24-HR | ALL | 1ST | 13032224
| 451976 | 522614 | 1.4789 | 4.56 | 10 | 0 | 24-HR | ALL | 1ST | 13072224
| 452076 | 522614 | 1.5294 | 7.77 | 11 | 0 | 24-HR | ALL | 1ST | 13072224
| 452176 | 522614 | 1.5675 | 1.48 | 11 | 0 | 24-HR | ALL | 1ST | 13072224
| 452276 | 522614 | 1.6199 | 3.65 | 8 | 0 | 24-HR | ALL | 1ST | 13072224
| 452376 | 522614 | 1.6727 | 4.93 | 4.93 | 0 | 24-HR | ALL | 1ST | 13072224
| 452476 | 522614 | 1.719 | 2.5 | 6 | 0 | 24-HR | ALL | 1ST | 13072224
| 452576 | 522614 | 1.777 | 6.56 | 6.56 | 0 | 24-HR | ALL | 1ST | 13072224
| 452676 | 522614 | 1.8364 | 10.1 | 10.1 | 0 | 24-HR | ALL | 1ST | 13072224
| 452776 | 522614 | 1.8835 | 7.31 | 7.31 | 0 | 24-HR | ALL | 1ST | 13072224
| 452876 | 522614 | 1.9325 | 5.65 | 5.65 | 0 | 24-HR | ALL | 1ST | 13072224
| 452976 | 522614 | 1.9844 | 5.68 | 5.68 | 0 | 24-HR | ALL | 1ST | 13072224
| 453076 | 522614 | 2.0321 | 4.65 | 4.65 | 0 | 24-HR | ALL | 1ST | 13072224
| 453176 | 522614 | 2.0739 | 2.35 | 2.35 | 0 | 24-HR | ALL | 1ST | 13072224
| 453276 | 522614 | 2.117 | 2 | 10 | 0 | 24-HR | ALL | 1ST | 13072224
| 453376 | 522614 | 2.1565 | 2 | 9 | 0 | 24-HR | ALL | 1ST | 13072224
| 453476 | 522614 | 2.1948 | 3.53 | 12 | 0 | 24-HR | ALL | 1ST | 13072224
| 453576 | 522614 | 2.2344 | 7.67 | 11 | 0 | 24-HR | ALL | 1ST | 13072224
| 453676 | 522614 | 2.2533 | 7.47 | 13 | 0 | 24-HR | ALL | 1ST | 13072224
| 453776 | 522614 | 2.2662 | 8.36 | 13 | 0 | 24-HR | ALL | 1ST | 13072224
| 453876 | 522614 | 2.2927 | 8.68 | 13 | 0 | 24-HR | ALL | 1ST | 13100224
| 459076 | 522614 | 6.6225 | 12.47 | 12.47 | 0 | 24-HR | ALL | 1ST | 13122824
| 459176 | 522614 | 6.3542 | 13.64 | 13.64 | 0 | 24-HR | ALL | 1ST | 13122824
| 459276 | 522614 | 6.0008 | 12.15 | 15 | 0 | 24-HR | ALL | 1ST | 13122824
| 459376 | 522614 | 5.6837 | 14.46 | 18 | 0 | 24-HR | ALL | 1ST | 13122824
| 459476 | 522614 | 5.3085 | 13.82 | 13.82 | 0 | 24-HR | ALL | 1ST | 13122824
| 459576 | 522614 | 5.2936 | 14.3 | 14.3 | 0 | 24-HR | ALL | 1ST | 13120824
| 459676 | 522614 | 5.3437 | 13.48 | 16 | 0 | 24-HR | ALL | 1ST | 13120824
| 459776 | 522614 | 5.4193 | 16.46 | 20 | 0 | 24-HR | ALL | 1ST | 13120824
| 459876 | 522614 | 5.4004 | 14.76 | 22 | 0 | 24-HR | ALL | 1ST | 13120824
| 459976 | 522614 | 5.3769 | 14.46 | 18 | 0 | 24-HR | ALL | 1ST | 13120824
| 460076 | 522614 | 5.3419 | 15 | 18 | 0 | 24-HR | ALL | 1ST | 13120824
| 460176 | 522614 | 5.2799 | 15 | 15 | 0 | 24-HR | ALL | 1ST | 13120824
| 460276 | 522614 | 5.211 | 15.93 | 15.93 | 0 | 24-HR | ALL | 1ST | 13120824
| 460376 | 522614 | 5.1199 | 16.29 | 19 | 0 | 24-HR | ALL | 1ST | 13120824
| 460476 | 522614 | 4.9957 | 14.68 | 21 | 0 | 24-HR | ALL | 1ST | 13120824
| 460576 | 522614 | 4.886 | 15.46 | 21 | 0 | 24-HR | ALL | 1ST | 13120824
| 460676 | 522614 | 4.7723 | 16.82 | 22 | 0 | 24-HR | ALL | 1ST | 13120824
| 460776 | 522614 | 4.6492 | 18 | 22 | 0 | 24-HR | ALL | 1ST | 13120824
| 460876 | 522614 | 4.5195 | 19.09 | 19.09 | 0 | 24-HR | ALL | 1ST | 13120824
| 460976 | 522614 | 4.3769 | 19 | 21 | 0 | 24-HR | ALL | 1ST | 13120824
| 461076 | 522614 | 4.2236 | 17.62 | 22 | 0 | 24-HR | ALL | 1ST | 13120824
| 461176 | 522614 | 4.0824 | 17.98 | 22 | 0 | 24-HR | ALL | 1ST | 13120824
| 461276 | 522614 | 3.9311 | 16.65 | 23 | 0 | 24-HR | ALL | 1ST | 13120824
| 461376 | 522614 | 3.7996 | 18.38 | 22 | 0 | 24-HR | ALL | 1ST | 13120824
| 461476 | 522614 | 3.6523 | 17 | 22 | 0 | 24-HR | ALL | 1ST | 13120824
| 461576 | 522614 | 3.516 | 17.11 | 24 | 0 | 24-HR | ALL | 1ST | 13120824
| 461676 | 522614 | 3.3852 | 17.76 | 23 | 0 | 24-HR | ALL | 1ST | 13120824
| 461776 | 522614 | 3.2448 | 15.48 | 21 | 0 | 24-HR | ALL | 1ST | 13120824
| 461876 | 522614 | 3.1313 | 17.46 | 21 | 0 | 24-HR | ALL | 1ST | 13020524
| 461976 | 522614 | 3.1165 | 18.86 | 21 | 0 | 24-HR | ALL | 1ST | 13020524
| 462076 | 522614 | 3.0705 | 17.43 | 22 | 0 | 24-HR | ALL | 1ST | 13020524
| 462176 | 522614 | 3.0267 | 16.82 | 20 | 0 | 24-HR | ALL | 1ST | 13020524
| 462276 | 522614 | 2.9842 | 16.91 | 20 | 0 | 24-HR | ALL | 1ST | 13020524
| 462376 | 522614 | 2.9456 | 18 | 20 | 0 | 24-HR | ALL | 1ST | 13020524
| 462476 | 522614 | 2.9149 | 18.64 | 21 | 0 | 24-HR | ALL | 1ST | 13020424
| 462576 | 522614 | 2.8904 | 18 | 21 | 0 | 24-HR | ALL | 1ST | 13020424
| 462676 | 522614 | 2.8658 | 18 | 21 | 0 | 24-HR | ALL | 1ST | 13020424
| 462776 | 522614 | 2.8404 | 18.46 | 21 | 0 | 24-HR | ALL | 1ST | 13020424
| 462876 | 522614 | 2.8089 | 18 | 21 | 0 | 24-HR | ALL | 1ST | 13020424
| 462976 | 522614 | 2.7754 | 17.53 | 22 | 0 | 24-HR | ALL | 1ST | 13020424
| 463076 | 522614 | 2.7486 | 19.29 | 19.29 | 0 | 24-HR | ALL | 1ST | 13020424
| 463176 | 522614 | 2.7119 | 18.86 | 21 | 0 | 24-HR | ALL | 1ST | 13020424
| 463276 | 522614 | 2.6724 | 18 | 22 | 0 | 24-HR | ALL | 1ST | 13020424
| 463376 | 522614 | 2.6371 | 18.65 | 23 | 0 | 24-HR | ALL | 1ST | 13020424
| 463476 | 522614 | 2.5925 | 16.76 | 21 | 0 | 24-HR | ALL | 1ST | 13020424
| 463576 | 522614 | 2.5559 | 17.48 | 21 | 0 | 24-HR | ALL | 1ST | 13020424
| 463676 | 522614 | 2.5229 | 19.65 | 19.65 | 0 | 24-HR | ALL | 1ST | 13020424
| 463776 | 522614 | 2.4822 | 19.46 | 23 | 0 | 24-HR | ALL | 1ST | 13020424
| 463876 | 522614 | 2.4445 | 20.46 | 22 | 0 | 24-HR | ALL | 1ST | 13020424
| 463976 | 522614 | 2.4064 | 21.65 | 21.65 | 0 | 24-HR | ALL | 1ST | 13020424
| 448976 | 522714 | 2.8054 | 4.36 | 4.36 | 0 | 24-HR | ALL | 1ST | 13032224
| 449076 | 522714 | 2.7843 | 3.39 | 3.39 | 0 | 24-HR | ALL | 1ST | 13032224
| 449176 | 522714 | 2.7752 | 4.85 | 4.85 | 0 | 24-HR | ALL | 1ST | 13032224
| 449276 | 522714 | 2.7613 | 6 | 6 | 0 | 24-HR | ALL | 1ST | 13032224
| 449376 | 522714 | 2.721 | 3.3 | 3.3 | 0 | 24-HR | ALL | 1ST | 13032224
| 449476 | 522714 | 2.6874 | 2.15 | 5 | 0 | 24-HR | ALL | 1ST | 13032224
| 449576 | 522714 | 2.6599 | 2.56 | 2.56 | 0 | 24-HR | ALL | 1ST | 13032224
| 449676 | 522714 | 2.6183 | 1.04 | 4 | 0 | 24-HR | ALL | 1ST | 13032224
| 449776 | 522714 | 2.5884 | 2.12 | 4 | 0 | 24-HR | ALL | 1ST | 13032224
| 449876 | 522714 | 2.5499 | 2.27 | 2.27 | 0 | 24-HR | ALL | 1ST | 13032224
| 449976 | 522714 | 2.5147 | 3.57 | 3.57 | 0 | 24-HR | ALL | 1ST | 13032224
| 450076 | 522714 | 2.4714 | 4 | 4 | 0 | 24-HR | ALL | 1ST | 13032224
| 450176 | 522714 | 2.4139 | 2.36 | 2.36 | 0 | 24-HR | ALL | 1ST | 13032224
| 450276 | 522714 | 2.3726 | 4.61 | 4.61 | 0 | 24-HR | ALL | 1ST | 13032224
| 450376 | 522714 | 2.3067 | 2.85 | 4 | 0 | 24-HR | ALL | 1ST | 13032224
| 450476 | 522714 | 2.2429 | 1.97 | 4 | 0 | 24-HR | ALL | 1ST | 13032224
| 450576 | 522714 | 2.1779 | 1.3 | 1.3 | 0 | 24-HR | ALL | 1ST | 13032224
| 450676 | 522714 | 2.1124 | 1 | 1 | 0 | 24-HR | ALL | 1ST | 13032224
| 450776 | 522714 | 2.0462 | 1 | 1 | 0 | 24-HR | ALL | 1ST | 13032224
| 450876 | 522714 | 1.9781 | 1 | 1 | 0 | 24-HR | ALL | 1ST | 13032224
| 450976 | 522714 | 1.9132 | 2.25 | 2.25 | 0 | 24-HR | ALL | 1ST | 13032224
| 451076 | 522714 | 1.8358 | 0.56 | 0.56 | 0 | 24-HR | ALL | 1ST | 13032224
| 451176 | 522714 | 1.762 | 0.07 | 3 | 0 | 24-HR | ALL | 1ST | 13032224
| 451276 | 522714 | 1.6894 | 0.12 | 5 | 0 | 24-HR | ALL | 1ST | 13032224
| 451376 | 522714 | 1.62 | 1.64 | 5 | 0 | 24-HR | ALL | 1ST | 13032224
| 451476 | 522714 | 1.5418 | 0.57 | 7 | 0 | 24-HR | ALL | 1ST | 13032224
| 451576 | 522714 | 1.4783 | 4.79 | 4.79 | 0 | 24-HR | ALL | 1ST | 13032224
| 451676 | 522714 | 1.4072 | 6.36 | 6.36 | 0 | 24-HR | ALL | 1ST | 13032224
| 451776 | 522714 | 1.4487 | 6.18 | 10 | 0 | 24-HR | ALL | 1ST | 13072224
| 451876 | 522714 | 1.4937 | 7.06 | 7.06 | 0 | 24-HR | ALL | 1ST | 13072224
| 451976 | 522714 | 1.535 | 4.04 | 11 | 0 | 24-HR | ALL | 1ST | 13072224
| 452076 | 522714 | 1.5852 | 6.06 | 10 | 0 | 24-HR | ALL | 1ST | 13072224
| 452176 | 522714 | 1.6347 | 6.6 | 6.6 | 0 | 24-HR | ALL | 1ST | 13072224
| 452276 | 522714 | 1.683 | 5.56 | 5.56 | 0 | 24-HR | ALL | 1ST | 13072224
| 452376 | 522714 | 1.7302 | 3.39 | 3.39 | 0 | 24-HR | ALL | 1ST | 13072224
| 452476 | 522714 | 1.7792 | 2.12 | 2.12 | 0 | 24-HR | ALL | 1ST | 13072224
| 452576 | 522714 | 1.8295 | 2.48 | 5 | 0 | 24-HR | ALL | 1ST | 13072224
| 452676 | 522714 | 1.8825 | 3.89 | 13 | 0 | 24-HR | ALL | 1ST | 13072224
| 452776 | 522714 | 1.9331 | 4.15 | 13 | 0 | 24-HR | ALL | 1ST | 13072224
| 452876 | 522714 | 1.9848 | 5.2 | 12 | 0 | 24-HR | ALL | 1ST | 13072224
| 452976 | 522714 | 2.0347 | 6.12 | 11 | 0 | 24-HR | ALL | 1ST | 13072224
| 453076 | 522714 | 2.0902 | 10.12 | 10.12 | 0 | 24-HR | ALL | 1ST | 13072224
| 453176 | 522714 | 2.1125 | 2.64 | 2.64 | 0 | 24-HR | ALL | 1ST | 13072224
| 453276 | 522714 | 2.1477 | 2 | 2 | 0 | 24-HR | ALL | 1ST | 13072224
| 453376 | 522714 | 2.179 | 2 | 8 | 0 | 24-HR | ALL | 1ST | 13072224
| 453476 | 522714 | 2.201 | 1.12 | 12 | 0 | 24-HR | ALL | 1ST | 13072224
| 453576 | 522714 | 2.2211 | 2.24 | 11 | 0 | 24-HR | ALL | 1ST | 13072224
| 453676 | 522714 | 2.2435 | 7.03 | 10 | 0 | 24-HR | ALL | 1ST | 13072224
| 453776 | 522714 | 2.2569 | 11.83 | 11.83 | 0 | 24-HR | ALL | 1ST | 13072224
| 453876 | 522714 | 2.3538 | 11.09 | 11.09 | 0 | 24-HR | ALL | 1ST | 13100224
| 459076 | 522714 | 6.5805 | 12.97 | 12.97 | 0 | 24-HR | ALL | 1ST | 13122824
| 459176 | 522714 | 6.3474 | 12.12 | 14 | 0 | 24-HR | ALL | 1ST | 13122824
| 459276 | 522714 | 6.0937 | 12.82 | 14 | 0 | 24-HR | ALL | 1ST | 13122824
| 459376 | 522714 | 5.7981 | 13.12 | 18 | 0 | 24-HR | ALL | 1ST | 13122824
| 459476 | 522714 | 5.4733 | 12.92 | 17 | 0 | 24-HR | ALL | 1ST | 13122824
| 459576 | 522714 | 5.1423 | 13.12 | 17 | 0 | 24-HR | ALL | 1ST | 13122824
| 459676 | 522714 | 4.9817 | 12.03 | 15 | 0 | 24-HR | ALL | 1ST | 13120824
| 459776 | 522714 | 5.0576 | 13.08 | 21 | 0 | 24-HR | ALL | 1ST | 13120824
| 459876 | 522714 | 5.0934 | 13.09 | 21 | 0 | 24-HR | ALL | 1ST | 13120824
| 459976 | 522714 | 5.1039 | 13 | 17 | 0 | 24-HR | ALL | 1ST | 13120824
| 460076 | 522714 | 5.0949 | 13.12 | 16 | 0 | 24-HR | ALL | 1ST | 13120824
| 460176 | 522714 | 5.0814 | 14.61 | 16 | 0 | 24-HR | ALL | 1ST | 13120824
| 460276 | 522714 | 5.0253 | 14.03 | 18 | 0 | 24-HR | ALL | 1ST | 13120824
| 460376 | 522714 | 4.9667 | 14.68 | 14.68 | 0 | 24-HR | ALL | 1ST | 13120824
| 460476 | 522714 | 4.881 | 14.09 | 17 | 0 | 24-HR | ALL | 1ST | 13120824
| 460576 | 522714 | 4.7886 | 14 | 17 | 0 | 24-HR | ALL | 1ST | 13120824
| 460676 | 522714 | 4.6938 | 14.76 | 20 | 0 | 24-HR | ALL | 1ST | 13120824
| 460776 | 522714 | 4.6096 | 17.82 | 20 | 0 | 24-HR | ALL | 1ST | 13120824
| 460876 | 522714 | 4.4708 | 15.27 | 21 | 0 | 24-HR | ALL | 1ST | 13120824
| 460976 | 522714 | 4.3616 | 17 | 19 | 0 | 24-HR | ALL | 1ST | 13120824
| 461076 | 522714 | 4.2349 | 17 | 17 | 0 | 24-HR | ALL | 1ST | 13120824
| 461176 | 522714 | 4.0991 | 16 | 22 | 0 | 24-HR | ALL | 1ST | 13120824
| 461276 | 522714 | 3.9777 | 17.36 | 21 | 0 | 24-HR | ALL | 1ST | 13120824
| 461376 | 522714 | 3.8454 | 17.12 | 21 | 0 | 24-HR | ALL | 1ST | 13120824
| 461476 | 522714 | 3.7191 | 17.85 | 19 | 0 | 24-HR | ALL | 1ST | 13120824
| 461576 | 522714 | 3.5867 | 17.24 | 22 | 0 | 24-HR | ALL | 1ST | 13120824
| 461676 | 522714 | 3.454 | 16.12 | 20 | 0 | 24-HR | ALL | 1ST | 13120824
| 461776 | 522714 | 3.3197 | 14 | 21 | 0 | 24-HR | ALL | 1ST | 13120824
| 461876 | 522714 | 3.2069 | 16 | 21 | 0 | 24-HR | ALL | 1ST | 13120824
| 461976 | 522714 | 3.0916 | 16.91 | 19 | 0 | 24-HR | ALL | 1ST | 13120824
| 462076 | 522714 | 3.0043 | 15.85 | 20 | 0 | 24-HR | ALL | 1ST | 13020524
| 462176 | 522714 | 2.9779 | 15.44 | 21 | 0 | 24-HR | ALL | 1ST | 13020524
| 462276 | 522714 | 2.9536 | 16 | 21 | 0 | 24-HR | ALL | 1ST | 13020524
| 462376 | 522714 | 2.9272 | 16.97 | 16.97 | 0 | 24-HR | ALL | 1ST | 13020524
| 462476 | 522714 | 2.8883 | 16.92 | 19 | 0 | 24-HR | ALL | 1ST | 13020524
| 462576 | 522714 | 2.8474 | 17.12 | 17.12 | 0 | 24-HR | ALL | 1ST | 13020524
| 462676 | 522714 | 2.7938 | 16.03 | 21 | 0 | 24-HR | ALL | 1ST | 13020524
| 462776 | 522714 | 2.7521 | 17 | 20 | 0 | 24-HR | ALL | 1ST | 13020524
| 462876 | 522714 | 2.706 | 16.39 | 20 | 0 | 24-HR | ALL | 1ST | 13020424
| 462976 | 522714 | 2.6852 | 17 | 19 | 0 | 24-HR | ALL | 1ST | 13020424
| 463076 | 522714 | 2.6602 | 17.12 | 20 | 0 | 24-HR | ALL | 1ST | 13020424
| 463176 | 522714 | 2.6328 | 17.12 | 20 | 0 | 24-HR | ALL | 1ST | 13020424
| 463276 | 522714 | 2.6036 | 17.12 | 21 | 0 | 24-HR | ALL | 1ST | 13020424
| 463376 | 522714 | 2.5759 | 18 | 21 | 0 | 24-HR | ALL | 1ST | 13020424
| 463476 | 522714 | 2.5406 | 17 | 19 | 0 | 24-HR | ALL | 1ST | 13020424
| 463576 | 522714 | 2.5044 | 16 | 20 | 0 | 24-HR | ALL | 1ST | 13020424
| 463676 | 522714 | 2.4739 | 17.12 | 20 | 0 | 24-HR | ALL | 1ST | 13020424
| 463776 | 522714 | 2.4409 | 17.73 | 22 | 0 | 24-HR | ALL | 1ST | 13020424
| 463876 | 522714 | 2.4091 | 19.03 | 22 | 0 | 24-HR | ALL | 1ST | 13020424
| 463976 | 522714 | 2.3792 | 21.56 | 21.56 | 0 | 24-HR | ALL | 1ST | 13020424
| 448976 | 522814 | 2.6205 | 3 | 5 | 0 | 24-HR | ALL | 1ST | 13032224
| 449076 | 522814 | 2.5963 | 2.7 | 6 | 0 | 24-HR | ALL | 1ST | 13032224
| 449176 | 522814 | 2.5663 | 1.82 | 4 | 0 | 24-HR | ALL | 1ST | 13032224
| 449276 | 522814 | 2.5469 | 3.36 | 3.36 | 0 | 24-HR | ALL | 1ST | 13032224
| 449376 | 522814 | 2.5145 | 3.06 | 4 | 0 | 24-HR | ALL | 1ST | 13032224
| 449476 | 522814 | 2.4806 | 3 | 3 | 0 | 24-HR | ALL | 1ST | 13032224
| 449576 | 522814 | 2.4436 | 2.87 | 2.87 | 0 | 24-HR | ALL | 1ST | 13032224
| 449676 | 522814 | 2.3936 | 0.72 | 4 | 0 | 24-HR | ALL | 1ST | 13032224
| 449776 | 522814 | 2.3591 | 2.18 | 4 | 0 | 24-HR | ALL | 1ST | 13032224
| 449876 | 522814 | 2.3098 | 1.21 | 3 | 0 | 24-HR | ALL | 1ST | 13032224
| 449976 | 522814 | 2.2738 | 3.55 | 3.55 | 0 | 24-HR | ALL | 1ST | 13032224
| 450076 | 522814 | 2.2213 | 3.03 | 3.03 | 0 | 24-HR | ALL | 1ST | 13032224
| 450176 | 522814 | 2.1754 | 4.5 | 4.5 | 0 | 24-HR | ALL | 1ST | 13032224
| 450276 | 522814 | 2.1238 | 5.48 | 5.48 | 0 | 24-HR | ALL | 1ST | 13032224
| 450376 | 522814 | 2.0534 | 3 | 3 | 0 | 24-HR | ALL | 1ST | 13032224
| 450476 | 522814 | 1.9978 | 4.43 | 4.43 | 0 | 24-HR | ALL | 1ST | 13032224
| 450576 | 522814 | 1.9324 | 3.94 | 3.94 | 0 | 24-HR | ALL | 1ST | 13032224
| 450676 | 522814 | 1.8596 | 1.82 | 1.82 | 0 | 24-HR | ALL | 1ST | 13032224
| 450776 | 522814 | 1.7909 | 1 | 1 | 0 | 24-HR | ALL | 1ST | 13032224
| 450876 | 522814 | 1.724 | 1 | 5 | 0 | 24-HR | ALL | 1ST | 13032224
| 450976 | 522814 | 1.6564 | 1 | 2 | 0 | 24-HR | ALL | 1ST | 13032224
| 451076 | 522814 | 1.5946 | 3.15 | 3.15 | 0 | 24-HR | ALL | 1ST | 13032224
| 451176 | 522814 | 1.522 | 1.85 | 1.85 | 0 | 24-HR | ALL | 1ST | 13032224
| 451276 | 522814 | 1.451 | 1 | 1 | 0 | 24-HR | ALL | 1ST | 13032224
| 451376 | 522814 | 1.3845 | 2 | 2 | 0 | 24-HR | ALL | 1ST | 13032224
| 451476 | 522814 | 1.3724 | 1.79 | 6 | 0 | 24-HR | ALL | 1ST | 13072224
| 451576 | 522814 | 1.416 | 3.05 | 7 | 0 | 24-HR | ALL | 1ST | 13072224
| 451676 | 522814 | 1.4606 | 6 | 6 | 0 | 24-HR | ALL | 1ST | 13072224
| 451776 | 522814 | 1.506 | 7.96 | 7.96 | 0 | 24-HR | ALL | 1ST | 13072224
| 451876 | 522814 | 1.5512 | 7.98 | 7.98 | 0 | 24-HR | ALL | 1ST | 13072224
| 451976 | 522814 | 1.5975 | 7.73 | 7.73 | 0 | 24-HR | ALL | 1ST | 13072224
| 452076 | 522814 | 1.6467 | 8.43 | 9 | 0 | 24-HR | ALL | 1ST | 13072224
| 452176 | 522814 | 1.6925 | 6.38 | 6.38 | 0 | 24-HR | ALL | 1ST | 13072224
| 452276 | 522814 | 1.7406 | 5.29 | 5.29 | 0 | 24-HR | ALL | 1ST | 13072224
| 452376 | 522814 | 1.7882 | 3.76 | 5 | 0 | 24-HR | ALL | 1ST | 13072224
| 452476 | 522814 | 1.8362 | 2.44 | 5 | 0 | 24-HR | ALL | 1ST | 13072224
| 452576 | 522814 | 1.8918 | 5.5 | 11 | 0 | 24-HR | ALL | 1ST | 13072224
| 452676 | 522814 | 1.9441 | 7.78 | 11 | 0 | 24-HR | ALL | 1ST | 13072224
| 452776 | 522814 | 1.9829 | 4.21 | 13 | 0 | 24-HR | ALL | 1ST | 13072224
| 452876 | 522814 | 2.0359 | 7.56 | 7.56 | 0 | 24-HR | ALL | 1ST | 13072224
| 452976 | 522814 | 2.0777 | 7.21 | 7.21 | 0 | 24-HR | ALL | 1ST | 13072224
| 453076 | 522814 | 2.1092 | 4.24 | 12 | 0 | 24-HR | ALL | 1ST | 13072224
| 453176 | 522814 | 2.1506 | 6.86 | 6.86 | 0 | 24-HR | ALL | 1ST | 13072224
| 453276 | 522814 | 2.1871 | 9.51 | 9.51 | 0 | 24-HR | ALL | 1ST | 13072224
| 453376 | 522814 | 2.1859 | 1 | 2 | 0 | 24-HR | ALL | 1ST | 13072224
| 453476 | 522814 | 2.2005 | 1 | 11 | 0 | 24-HR | ALL | 1ST | 13072224
| 453576 | 522814 | 2.2067 | 1 | 11 | 0 | 24-HR | ALL | 1ST | 13072224
| 453676 | 522814 | 2.2177 | 5.83 | 8 | 0 | 24-HR | ALL | 1ST | 13072224
| 453776 | 522814 | 2.2507 | 11.64 | 11.64 | 0 | 24-HR | ALL | 1ST | 13100224
| 453876 | 522814 | 2.3782 | 11 | 11 | 0 | 24-HR | ALL | 1ST | 13100224
| 459076 | 522814 | 6.4269 | 11.79 | 13 | 0 | 24-HR | ALL | 1ST | 13122824
| 459176 | 522814 | 6.2685 | 11 | 14 | 0 | 24-HR | ALL | 1ST | 13122824
| 459276 | 522814 | 6.0811 | 11.7 | 13 | 0 | 24-HR | ALL | 1ST | 13122824
| 459376 | 522814 | 5.8736 | 13.96 | 15 | 0 | 24-HR | ALL | 1ST | 13122824
| 459476 | 522814 | 5.5923 | 13.5 | 15 | 0 | 24-HR | ALL | 1ST | 13122824
| 459576 | 522814 | 5.2911 | 13 | 14 | 0 | 24-HR | ALL | 1ST | 13122824
| 459676 | 522814 | 4.9735 | 11.99 | 15 | 0 | 24-HR | ALL | 1ST | 13122824
| 459776 | 522814 | 4.7171 | 11.36 | 17 | 0 | 24-HR | ALL | 1ST | 13120824
| 459876 | 522814 | 4.8094 | 13.94 | 15 | 0 | 24-HR | ALL | 1ST | 13120824
| 459976 | 522814 | 4.8346 | 12.99 | 15 | 0 | 24-HR | ALL | 1ST | 13120824
| 460076 | 522814 | 4.8503 | 13 | 15 | 0 | 24-HR | ALL | 1ST | 13120824
| 460176 | 522814 | 4.8574 | 14 | 15 | 0 | 24-HR | ALL | 1ST | 13120824
| 460276 | 522814 | 4.8322 | 13.79 | 18 | 0 | 24-HR | ALL | 1ST | 13120824
| 460376 | 522814 | 4.7965 | 14.13 | 17 | 0 | 24-HR | ALL | 1ST | 13120824
| 460476 | 522814 | 4.741 | 14 | 14 | 0 | 24-HR | ALL | 1ST | 13120824
| 460576 | 522814 | 4.6906 | 15.79 | 15.79 | 0 | 24-HR | ALL | 1ST | 13120824
| 460676 | 522814 | 4.6054 | 15.14 | 18 | 0 | 24-HR | ALL | 1ST | 13120824
| 460776 | 522814 | 4.5234 | 15.94 | 18 | 0 | 24-HR | ALL | 1ST | 13120824
| 460876 | 522814 | 4.4265 | 15.99 | 20 | 0 | 24-HR | ALL | 1ST | 13120824
| 460976 | 522814 | 4.321 | 15.79 | 19 | 0 | 24-HR | ALL | 1ST | 13120824
| 461076 | 522814 | 4.2134 | 16 | 18 | 0 | 24-HR | ALL | 1ST | 13120824
| 461176 | 522814 | 4.1002 | 16.02 | 18 | 0 | 24-HR | ALL | 1ST | 13120824
| 461276 | 522814 | 3.9888 | 16.79 | 16.79 | 0 | 24-HR | ALL | 1ST | 13120824
| 461376 | 522814 | 3.8659 | 16.03 | 18 | 0 | 24-HR | ALL | 1ST | 13120824
| 461476 | 522814 | 3.7467 | 16 | 17 | 0 | 24-HR | ALL | 1ST | 13120824
| 461576 | 522814 | 3.6323 | 16.92 | 16.92 | 0 | 24-HR | ALL | 1ST | 13120824
| 461676 | 522814 | 3.5136 | 17 | 18 | 0 | 24-HR | ALL | 1ST | 13120824
| 461776 | 522814 | 3.387 | 15.15 | 16 | 0 | 24-HR | ALL | 1ST | 13120824
| 461876 | 522814 | 3.2668 | 14.15 | 19 | 0 | 24-HR | ALL | 1ST | 13120824
| 461976 | 522814 | 3.161 | 16.03 | 19 | 0 | 24-HR | ALL | 1ST | 13120824
| 462076 | 522814 | 3.0445 | 14.79 | 18 | 0 | 24-HR | ALL | 1ST | 13120824
| 462176 | 522814 | 2.9365 | 15 | 19 | 0 | 24-HR | ALL | 1ST | 13120824
| 462276 | 522814 | 2.8819 | 14 | 20 | 0 | 24-HR | ALL | 1ST | 13020524
| 462376 | 522814 | 2.8685 | 14.82 | 18 | 0 | 24-HR | ALL | 1ST | 13020524
| 462476 | 522814 | 2.8521 | 16 | 19 | 0 | 24-HR | ALL | 1ST | 13020524
| 462576 | 522814 | 2.8205 | 15.79 | 18 | 0 | 24-HR | ALL | 1ST | 13020524
| 462676 | 522814 | 2.7808 | 15.02 | 19 | 0 | 24-HR | ALL | 1ST | 13020524
| 462776 | 522814 | 2.7407 | 14.71 | 19 | 0 | 24-HR | ALL | 1ST | 13020524
| 462876 | 522814 | 2.7045 | 15.48 | 19 | 0 | 24-HR | ALL | 1ST | 13020524
| 462976 | 522814 | 2.6687 | 16.79 | 16.79 | 0 | 24-HR | ALL | 1ST | 13020524
| 463076 | 522814 | 2.617 | 16 | 20 | 0 | 24-HR | ALL | 1ST | 13020524
| 463176 | 522814 | 2.5686 | 16 | 19 | 0 | 24-HR | ALL | 1ST | 13020524
| 463276 | 522814 | 2.5209 | 15.79 | 19 | 0 | 24-HR | ALL | 1ST | 13020424
| 463376 | 522814 | 2.4972 | 15.79 | 19 | 0 | 24-HR | ALL | 1ST | 13020424
| 463476 | 522814 | 2.4702 | 15.3 | 18 | 0 | 24-HR | ALL | 1ST | 13020424
| 463576 | 522814 | 2.4332 | 12.02 | 20 | 0 | 24-HR | ALL | 1ST | 13020424
| 463676 | 522814 | 2.4156 | 15.36 | 20 | 0 | 24-HR | ALL | 1ST | 13020424
| 463776 | 522814 | 2.391 | 16.94 | 21 | 0 | 24-HR | ALL | 1ST | 13020424
| 463876 | 522814 | 2.363 | 17.76 | 22 | 0 | 24-HR | ALL | 1ST | 13020424
| 463976 | 522814 | 2.3237 | 14.79 | 22 | 0 | 24-HR | ALL | 1ST | 13020424
| 448976 | 522914 | 2.4359 | 3 | 5 | 0 | 24-HR | ALL | 1ST | 13032224
| 449076 | 522914 | 2.4054 | 2.62 | 4 | 0 | 24-HR | ALL | 1ST | 13032224
| 449176 | 522914 | 2.3761 | 3 | 3 | 0 | 24-HR | ALL | 1ST | 13032224
| 449276 | 522914 | 2.3451 | 3.54 | 6 | 0 | 24-HR | ALL | 1ST | 13032224
| 449376 | 522914 | 2.316 | 5 | 5 | 0 | 24-HR | ALL | 1ST | 13032224
| 449476 | 522914 | 2.2702 | 3.56 | 3.56 | 0 | 24-HR | ALL | 1ST | 13032224
| 449576 | 522914 | 2.2294 | 3.64 | 3.64 | 0 | 24-HR | ALL | 1ST | 13032224
| 449676 | 522914 | 2.177 | 1.7 | 1.7 | 0 | 24-HR | ALL | 1ST | 13032224
| 449776 | 522914 | 2.135 | 2.56 | 2.56 | 0 | 24-HR | ALL | 1ST | 13032224
| 449876 | 522914 | 2.0906 | 3.45 | 3.45 | 0 | 24-HR | ALL | 1ST | 13032224
| 449976 | 522914 | 2.0434 | 4.24 | 4.24 | 0 | 24-HR | ALL | 1ST | 13032224
| 450076 | 522914 | 1.9896 | 3.97 | 3.97 | 0 | 24-HR | ALL | 1ST | 13032224
| 450176 | 522914 | 1.9326 | 3.36 | 3.36 | 0 | 24-HR | ALL | 1ST | 13032224
| 450276 | 522914 | 1.8802 | 4.54 | 4.54 | 0 | 24-HR | ALL | 1ST | 13032224
| 450376 | 522914 | 1.8183 | 4.01 | 4.01 | 0 | 24-HR | ALL | 1ST | 13032224
| 450476 | 522914 | 1.7556 | 3.64 | 3.64 | 0 | 24-HR | ALL | 1ST | 13032224
| 450576 | 522914 | 1.693 | 3.62 | 3.62 | 0 | 24-HR | ALL | 1ST | 13032224
| 450676 | 522914 | 1.6262 | 2.5 | 2.5 | 0 | 24-HR | ALL | 1ST | 13032224
| 450776 | 522914 | 1.5599 | 1.64 | 1.64 | 0 | 24-HR | ALL | 1ST | 13032224
| 450876 | 522914 | 1.4942 | 1 | 1 | 0 | 24-HR | ALL | 1ST | 13032224
| 450976 | 522914 | 1.4301 | 1 | 7 | 0 | 24-HR | ALL | 1ST | 13032224
| 451076 | 522914 | 1.3711 | 3.1 | 3.1 | 0 | 24-HR | ALL | 1ST | 13032224
| 451176 | 522914 | 1.3023 | 1 | 1 | 0 | 24-HR | ALL | 1ST | 13032224
| 451276 | 522914 | 1.3386 | 1 | 1 | 0 | 24-HR | ALL | 1ST | 13072224
| 451376 | 522914 | 1.3792 | 1.36 | 1.36 | 0 | 24-HR | ALL | 1ST | 13072224
| 451476 | 522914 | 1.4185 | -0.54 | -0.54 | 0 | 24-HR | ALL | 1ST | 13072224
| 451576 | 522914 | 1.4664 | 3.06 | 3.06 | 0 | 24-HR | ALL | 1ST | 13072224
| 451676 | 522914 | 1.5077 | 0.83 | 7 | 0 | 24-HR | ALL | 1ST | 13072224
| 451776 | 522914 | 1.5504 | 0.62 | 9 | 0 | 24-HR | ALL | 1ST | 13072224
| 451876 | 522914 | 1.5944 | 0.01 | 8 | 0 | 24-HR | ALL | 1ST | 13072224
| 451976 | 522914 | 1.6409 | 0 | 10 | 0 | 24-HR | ALL | 1ST | 13072224
| 452076 | 522914 | 1.6885 | 0 | 12 | 0 | 24-HR | ALL | 1ST | 13072224
| 452176 | 522914 | 1.7412 | 2.5 | 11 | 0 | 24-HR | ALL | 1ST | 13072224
| 452276 | 522914 | 1.7983 | 6.91 | 6.91 | 0 | 24-HR | ALL | 1ST | 13072224
| 452376 | 522914 | 1.8425 | 4.3 | 4.3 | 0 | 24-HR | ALL | 1ST | 13072224
| 452476 | 522914 | 1.8895 | 3.47 | 3.47 | 0 | 24-HR | ALL | 1ST | 13072224
| 452576 | 522914 | 1.94 | 4.83 | 4.83 | 0 | 24-HR | ALL | 1ST | 13072224
| 452676 | 522914 | 1.984 | 4.7 | 10 | 0 | 24-HR | ALL | 1ST | 13072224
| 452776 | 522914 | 2.029 | 6.03 | 6.03 | 0 | 24-HR | ALL | 1ST | 13072224
| 452876 | 522914 | 2.0817 | 11.29 | 11.29 | 0 | 24-HR | ALL | 1ST | 13072224
| 452976 | 522914 | 2.1081 | 7.21 | 7.21 | 0 | 24-HR | ALL | 1ST | 13072224
| 453076 | 522914 | 2.15 | 10.93 | 10.93 | 0 | 24-HR | ALL | 1ST | 13072224
| 453176 | 522914 | 2.1639 | 6.13 | 20 | 0 | 24-HR | ALL | 1ST | 13072224
| 453276 | 522914 | 2.1809 | 4.94 | 20 | 0 | 24-HR | ALL | 1ST | 13072224
| 453376 | 522914 | 2.1829 | 1 | 20 | 0 | 24-HR | ALL | 1ST | 13072224
| 453476 | 522914 | 2.1875 | 1 | 1 | 0 | 24-HR | ALL | 1ST | 13072224
| 453576 | 522914 | 2.1832 | 1 | 8 | 0 | 24-HR | ALL | 1ST | 13072224
| 453676 | 522914 | 2.1708 | 1.53 | 12 | 0 | 24-HR | ALL | 1ST | 13072224
| 453776 | 522914 | 2.2612 | 8.49 | 12 | 0 | 24-HR | ALL | 1ST | 13100224
| 453876 | 522914 | 2.3748 | 9.97 | 12 | 0 | 24-HR | ALL | 1ST | 13100224
| 459076 | 522914 | 6.1963 | 10 | 13 | 0 | 24-HR | ALL | 1ST | 13122824
| 459176 | 522914 | 6.1406 | 11 | 13 | 0 | 24-HR | ALL | 1ST | 13122824
| 459276 | 522914 | 6.0111 | 11.24 | 14 | 0 | 24-HR | ALL | 1ST | 13122824
| 459376 | 522914 | 5.8249 | 10.98 | 14 | 0 | 24-HR | ALL | 1ST | 13122824
| 459476 | 522914 | 5.6002 | 10.65 | 13 | 0 | 24-HR | ALL | 1ST | 13122824
| 459576 | 522914 | 5.3847 | 13.15 | 13.15 | 0 | 24-HR | ALL | 1ST | 13122824
| 459676 | 522914 | 5.1012 | 11.99 | 11.99 | 0 | 24-HR | ALL | 1ST | 13122824
| 459776 | 522914 | 4.8213 | 12 | 14 | 0 | 24-HR | ALL | 1ST | 13122824
| 459876 | 522914 | 4.5361 | 12 | 14 | 0 | 24-HR | ALL | 1ST | 13122824
| 459976 | 522914 | 4.5469 | 12 | 12 | 0 | 24-HR | ALL | 1ST | 13120824
| 460076 | 522914 | 4.5907 | 12.54 | 12.54 | 0 | 24-HR | ALL | 1ST | 13120824
| 460176 | 522914 | 4.6216 | 13.68 | 13.68 | 0 | 24-HR | ALL | 1ST | 13120824
| 460276 | 522914 | 4.6196 | 13.44 | 13.44 | 0 | 24-HR | ALL | 1ST | 13120824
| 460376 | 522914 | 4.5893 | 12 | 15 | 0 | 24-HR | ALL | 1ST | 13120824
| 460476 | 522914 | 4.5813 | 14.32 | 14.32 | 0 | 24-HR | ALL | 1ST | 13120824
| 460576 | 522914 | 4.5338 | 14.02 | 14.02 | 0 | 24-HR | ALL | 1ST | 13120824
| 460676 | 522914 | 4.4944 | 16 | 16 | 0 | 24-HR | ALL | 1ST | 13120824
| 460776 | 522914 | 4.4094 | 14 | 19 | 0 | 24-HR | ALL | 1ST | 13120824
| 460876 | 522914 | 4.337 | 14.53 | 19 | 0 | 24-HR | ALL | 1ST | 13120824
| 460976 | 522914 | 4.2558 | 15 | 17 | 0 | 24-HR | ALL | 1ST | 13120824
| 461076 | 522914 | 4.1687 | 15.62 | 17 | 0 | 24-HR | ALL | 1ST | 13120824
| 461176 | 522914 | 4.0673 | 15 | 15 | 0 | 24-HR | ALL | 1ST | 13120824
| 461276 | 522914 | 3.9648 | 14.8 | 18 | 0 | 24-HR | ALL | 1ST | 13120824
| 461376 | 522914 | 3.8588 | 14.54 | 20 | 0 | 24-HR | ALL | 1ST | 13120824
| 461476 | 522914 | 3.7604 | 15.98 | 18 | 0 | 24-HR | ALL | 1ST | 13120824
| 461576 | 522914 | 3.6481 | 15.29 | 18 | 0 | 24-HR | ALL | 1ST | 13120824
| 461676 | 522914 | 3.5426 | 16 | 16 | 0 | 24-HR | ALL | 1ST | 13120824
| 461776 | 522914 | 3.4283 | 14.97 | 14.97 | 0 | 24-HR | ALL | 1ST | 13120824
| 461876 | 522914 | 3.3153 | 14 | 16 | 0 | 24-HR | ALL | 1ST | 13120824
| 461976 | 522914 | 3.208 | 14 | 17 | 0 | 24-HR | ALL | 1ST | 13120824
| 462076 | 522914 | 3.098 | 13 | 16 | 0 | 24-HR | ALL | 1ST | 13120824
| 462176 | 522914 | 2.9978 | 14 | 16 | 0 | 24-HR | ALL | 1ST | 13120824
| 462276 | 522914 | 2.8957 | 14 | 16 | 0 | 24-HR | ALL | 1ST | 13120824
| 462376 | 522914 | 2.7974 | 14.46 | 17 | 0 | 24-HR | ALL | 1ST | 13120824
| 462476 | 522914 | 2.7824 | 14.46 | 17 | 0 | 24-HR | ALL | 1ST | 13020524
| 462576 | 522914 | 2.762 | 14 | 19 | 0 | 24-HR | ALL | 1ST | 13020524
| 462676 | 522914 | 2.7401 | 14.02 | 17 | 0 | 24-HR | ALL | 1ST | 13020524
| 462776 | 522914 | 2.7109 | 13.64 | 18 | 0 | 24-HR | ALL | 1ST | 13020524
| 462876 | 522914 | 2.6804 | 13.7 | 18 | 0 | 24-HR | ALL | 1ST | 13020524
| 462976 | 522914 | 2.6578 | 15.54 | 17 | 0 | 24-HR | ALL | 1ST | 13020524
| 463076 | 522914 | 2.6133 | 14.42 | 19 | 0 | 24-HR | ALL | 1ST | 13020524
| 463176 | 522914 | 2.5778 | 15.15 | 19 | 0 | 24-HR | ALL | 1ST | 13020524
| 463276 | 522914 | 2.5345 | 14.97 | 18 | 0 | 24-HR | ALL | 1ST | 13020524
| 463376 | 522914 | 2.4881 | 14.54 | 18 | 0 | 24-HR | ALL | 1ST | 13020524
| 463476 | 522914 | 2.4351 | 13.14 | 17 | 0 | 24-HR | ALL | 1ST | 13020524
| 463576 | 522914 | 2.3753 | 10.57 | 18 | 0 | 24-HR | ALL | 1ST | 13020524
| 463676 | 522914 | 2.3472 | 13.8 | 19 | 0 | 24-HR | ALL | 1ST | 13020424
| 463776 | 522914 | 2.3227 | 13.46 | 19 | 0 | 24-HR | ALL | 1ST | 13020424
| 463876 | 522914 | 2.2762 | 5.79 | 22 | 0 | 24-HR | ALL | 1ST | 13020424
| 463976 | 522914 | 2.2428 | 2.82 | 22 | 0 | 24-HR | ALL | 1ST | 13020424
| 448976 | 523014 | 2.2479 | 3.04 | 3.04 | 0 | 24-HR | ALL | 1ST | 13032224
| 449076 | 523014 | 2.217 | 3.61 | 3.61 | 0 | 24-HR | ALL | 1ST | 13032224
| 449176 | 523014 | 2.1966 | 7.03 | 7.03 | 0 | 24-HR | ALL | 1ST | 13032224
| 449276 | 523014 | 2.1506 | 5.32 | 5.32 | 0 | 24-HR | ALL | 1ST | 13032224
| 449376 | 523014 | 2.0972 | 2.3 | 2.3 | 0 | 24-HR | ALL | 1ST | 13032224
| 449476 | 523014 | 2.0579 | 3.03 | 3.03 | 0 | 24-HR | ALL | 1ST | 13032224
| 449576 | 523014 | 2.015 | 3.4 | 3.4 | 0 | 24-HR | ALL | 1ST | 13032224
| 449676 | 523014 | 1.9631 | 2 | 2 | 0 | 24-HR | ALL | 1ST | 13032224
| 449776 | 523014 | 1.9226 | 4.03 | 4.03 | 0 | 24-HR | ALL | 1ST | 13032224
| 449876 | 523014 | 1.876 | 5 | 5 | 0 | 24-HR | ALL | 1ST | 13032224
| 449976 | 523014 | 1.8226 | 4.61 | 4.61 | 0 | 24-HR | ALL | 1ST | 13032224
| 450076 | 523014 | 1.7703 | 4.97 | 4.97 | 0 | 24-HR | ALL | 1ST | 13032224
| 450176 | 523014 | 1.7132 | 4.36 | 4.36 | 0 | 24-HR | ALL | 1ST | 13032224
| 450276 | 523014 | 1.6645 | 6.73 | 6.73 | 0 | 24-HR | ALL | 1ST | 13032224
| 450376 | 523014 | 1.5972 | 4 | 4 | 0 | 24-HR | ALL | 1ST | 13032224
| 450476 | 523014 | 1.5336 | 2.68 | 5 | 0 | 24-HR | ALL | 1ST | 13032224
| 450576 | 523014 | 1.4763 | 3.7 | 3.7 | 0 | 24-HR | ALL | 1ST | 13032224
| 450676 | 523014 | 1.4165 | 3.97 | 3.97 | 0 | 24-HR | ALL | 1ST | 13032224
| 450776 | 523014 | 1.3518 | 2.16 | 2.16 | 0 | 24-HR | ALL | 1ST | 13032224
| 450876 | 523014 | 1.2892 | 1 | 1 | 0 | 24-HR | ALL | 1ST | 13032224
| 450976 | 523014 | 1.2754 | 5.88 | 5.88 | 0 | 24-HR | ALL | 1ST | 13072224
| 451076 | 523014 | 1.3085 | 2.2 | 4 | 0 | 24-HR | ALL | 1ST | 13072224
| 451176 | 523014 | 1.3456 | 1 | 4 | 0 | 24-HR | ALL | 1ST | 13072224
| 451276 | 523014 | 1.3855 | 1 | 1 | 0 | 24-HR | ALL | 1ST | 13072224
| 451376 | 523014 | 1.4278 | 1.68 | 1.68 | 0 | 24-HR | ALL | 1ST | 13072224
| 451476 | 523014 | 1.4724 | 3 | 3 | 0 | 24-HR | ALL | 1ST | 13072224
| 451576 | 523014 | 1.5237 | 7.97 | 7.97 | 0 | 24-HR | ALL | 1ST | 13072224
| 451676 | 523014 | 1.5602 | 1.56 | 7 | 0 | 24-HR | ALL | 1ST | 13072224
| 451776 | 523014 | 1.6035 | 0 | 9 | 0 | 24-HR | ALL | 1ST | 13072224
| 451876 | 523014 | 1.6479 | 0 | 9 | 0 | 24-HR | ALL | 1ST | 13072224
| 451976 | 523014 | 1.694 | 0 | 11 | 0 | 24-HR | ALL | 1ST | 13072224
| 452076 | 523014 | 1.741 | 0 | 12 | 0 | 24-HR | ALL | 1ST | 13072224
| 452176 | 523014 | 1.7898 | 0.85 | 12 | 0 | 24-HR | ALL | 1ST | 13072224
| 452276 | 523014 | 1.8503 | 7.76 | 7.76 | 0 | 24-HR | ALL | 1ST | 13072224
| 452376 | 523014 | 1.8899 | 4 | 4 | 0 | 24-HR | ALL | 1ST | 13072224
| 452476 | 523014 | 1.9351 | 3.76 | 3.76 | 0 | 24-HR | ALL | 1ST | 13072224
| 452576 | 523014 | 1.9805 | 4.36 | 4.36 | 0 | 24-HR | ALL | 1ST | 13072224
| 452676 | 523014 | 2.0197 | 3.39 | 9 | 0 | 24-HR | ALL | 1ST | 13072224
| 452776 | 523014 | 2.0579 | 4.15 | 4.15 | 0 | 24-HR | ALL | 1ST | 13072224
| 452876 | 523014 | 2.1015 | 8.35 | 8.35 | 0 | 24-HR | ALL | 1ST | 13072224
| 452976 | 523014 | 2.1187 | 3.51 | 8 | 0 | 24-HR | ALL | 1ST | 13072224
| 453076 | 523014 | 2.1522 | 7.18 | 7.18 | 0 | 24-HR | ALL | 1ST | 13072224
| 453176 | 523014 | 2.1682 | 6.36 | 20 | 0 | 24-HR | ALL | 1ST | 13072224
| 453276 | 523014 | 2.1809 | 6.94 | 20 | 0 | 24-HR | ALL | 1ST | 13072224
| 453376 | 523014 | 2.1842 | 6.96 | 20 | 0 | 24-HR | ALL | 1ST | 13072224
| 453476 | 523014 | 2.1626 | 1 | 1 | 0 | 24-HR | ALL | 1ST | 13072224
| 453576 | 523014 | 2.1481 | 1 | 1 | 0 | 24-HR | ALL | 1ST | 13072224
| 453676 | 523014 | 2.1389 | 1 | 13 | 0 | 24-HR | ALL | 1ST | 13100224
| 453776 | 523014 | 2.2568 | 7 | 13 | 0 | 24-HR | ALL | 1ST | 13100224
| 453876 | 523014 | 2.3426 | 6.86 | 11 | 0 | 24-HR | ALL | 1ST | 13100224
| 453976 | 523014 | 2.4321 | 10.89 | 12 | 0 | 24-HR | ALL | 1ST | 13100224
| 454076 | 523014 | 2.4695 | 5.8 | 11 | 0 | 24-HR | ALL | 1ST | 13100224
| 454176 | 523014 | 2.508 | 4.59 | 10 | 0 | 24-HR | ALL | 1ST | 13100224
| 454276 | 523014 | 2.5305 | 3.24 | 12 | 0 | 24-HR | ALL | 1ST | 13100224
| 454376 | 523014 | 2.549 | 5 | 10 | 0 | 24-HR | ALL | 1ST | 13100224
| 454476 | 523014 | 2.5406 | 5.12 | 8 | 0 | 24-HR | ALL | 1ST | 13100224
| 454576 | 523014 | 2.5053 | 4.88 | 8 | 0 | 24-HR | ALL | 1ST | 13100224
| 454676 | 523014 | 2.4397 | 4.88 | 8 | 0 | 24-HR | ALL | 1ST | 13100224
| 454776 | 523014 | 2.3609 | 10.33 | 10.33 | 0 | 24-HR | ALL | 1ST | 13100224
| 454876 | 523014 | 2.2037 | 7.7 | 7.7 | 0 | 24-HR | ALL | 1ST | 13100224
| 454976 | 523014 | 2.1569 | 9.27 | 9.27 | 0 | 24-HR | ALL | 1ST | 13082324
| 455076 | 523014 | 2.3798 | 4.84 | 6 | 0 | 24-HR | ALL | 1ST | 13082324
| 455176 | 523014 | 2.6081 | 3.03 | 7 | 0 | 24-HR | ALL | 1ST | 13082324
| 455276 | 523014 | 2.8411 | 4.92 | 4.92 | 0 | 24-HR | ALL | 1ST | 13082324
| 455376 | 523014 | 3.4941 | 5.34 | 5.34 | 0 | 24-HR | ALL | 1ST | 13123124
| 455476 | 523014 | 4.1233 | 6.03 | 6.03 | 0 | 24-HR | ALL | 1ST | 13123124
| 455576 | 523014 | 4.6327 | 6.88 | 6.88 | 0 | 24-HR | ALL | 1ST | 13021324
| 455676 | 523014 | 5.8851 | 6.65 | 6.65 | 0 | 24-HR | ALL | 1ST | 13021324
| 455776 | 523014 | 7.1024 | 8.7 | 8.7 | 0 | 24-HR | ALL | 1ST | 13021324
| 455876 | 523014 | 7.9538 | 6.52 | 10 | 0 | 24-HR | ALL | 1ST | 13021324
| 455976 | 523014 | 8.6465 | 7.39 | 22 | 0 | 24-HR | ALL | 1ST | 13123024
| 456076 | 523014 | 9.1281 | 9.03 | 21 | 0 | 24-HR | ALL | 1ST | 13123024
| 456176 | 523014 | 9.0978 | 9.91 | 23 | 0 | 24-HR | ALL | 1ST | 13123024
| 456276 | 523014 | 8.5316 | 9.12 | 23 | 0 | 24-HR | ALL | 1ST | 13123024
| 456376 | 523014 | 7.6627 | 11.03 | 19 | 0 | 24-HR | ALL | 1ST | 13123024
| 456476 | 523014 | 6.5484 | 13.61 | 13.61 | 0 | 24-HR | ALL | 1ST | 13123024
| 456576 | 523014 | 6.3559 | 13.04 | 13.04 | 0 | 24-HR | ALL | 1ST | 13041424
| 456676 | 523014 | 7.0858 | 10.85 | 10.85 | 0 | 24-HR | ALL | 1ST | 13041424
| 456776 | 523014 | 7.6695 | 8.84 | 12 | 0 | 24-HR | ALL | 1ST | 13041424
| 456876 | 523014 | 8.1961 | 12.88 | 12.88 | 0 | 24-HR | ALL | 1ST | 13041424
| 456976 | 523014 | 8.0991 | 7.07 | 7.07 | 0 | 24-HR | ALL | 1ST | 13041424
| 457076 | 523014 | 7.7584 | 3.88 | 9 | 0 | 24-HR | ALL | 1ST | 13041424
| 457176 | 523014 | 7.2675 | 5.86 | 11 | 0 | 24-HR | ALL | 1ST | 13041424
| 457276 | 523014 | 6.4892 | 5.12 | 10 | 0 | 24-HR | ALL | 1ST | 13041424
| 457376 | 523014 | 5.6102 | 4.8 | 8 | 0 | 24-HR | ALL | 1ST | 13041424
| 457476 | 523014 | 5.2774 | 2.51 | 9 | 0 | 24-HR | ALL | 1ST | 13122724
| 457576 | 523014 | 5.4636 | 6.05 | 12 | 0 | 24-HR | ALL | 1ST | 13122724
| 457676 | 523014 | 5.6946 | 10.4 | 10.4 | 0 | 24-HR | ALL | 1ST | 13122724
| 457776 | 523014 | 5.8399 | 7.04 | 9 | 0 | 24-HR | ALL | 1ST | 13122724
| 457876 | 523014 | 6.0475 | 7.03 | 9 | 0 | 24-HR | ALL | 1ST | 13122724
| 457976 | 523014 | 6.2521 | 7.68 | 12 | 0 | 24-HR | ALL | 1ST | 13122724
| 458076 | 523014 | 6.4223 | 8.7 | 11 | 0 | 24-HR | ALL | 1ST | 13122724
| 458176 | 523014 | 6.5172 | 9 | 11 | 0 | 24-HR | ALL | 1ST | 13122724
| 458276 | 523014 | 6.5116 | 8.08 | 8.08 | 0 | 24-HR | ALL | 1ST | 13122724
| 458376 | 523014 | 6.4204 | 7.7 | 9 | 0 | 24-HR | ALL | 1ST | 13122724
| 458476 | 523014 | 6.2412 | 7.86 | 11 | 0 | 24-HR | ALL | 1ST | 13122724
| 458576 | 523014 | 5.9619 | 7 | 12 | 0 | 24-HR | ALL | 1ST | 13122724
| 458676 | 523014 | 5.6289 | 7.96 | 7.96 | 0 | 24-HR | ALL | 1ST | 13122724
| 458776 | 523014 | 5.5228 | 10 | 10 | 0 | 24-HR | ALL | 1ST | 13122824
| 458876 | 523014 | 5.7612 | 11.04 | 11.04 | 0 | 24-HR | ALL | 1ST | 13122824
| 458976 | 523014 | 5.8838 | 10.09 | 12 | 0 | 24-HR | ALL | 1ST | 13122824
| 459076 | 523014 | 5.9632 | 11.03 | 11.03 | 0 | 24-HR | ALL | 1ST | 13122824
| 459176 | 523014 | 5.9551 | 11 | 11 | 0 | 24-HR | ALL | 1ST | 13122824
| 459276 | 523014 | 5.8731 | 10.24 | 14 | 0 | 24-HR | ALL | 1ST | 13122824
| 459376 | 523014 | 5.7351 | 9.22 | 15 | 0 | 24-HR | ALL | 1ST | 13122824
| 459476 | 523014 | 5.5708 | 9.32 | 14 | 0 | 24-HR | ALL | 1ST | 13122824
| 459576 | 523014 | 5.3884 | 10.7 | 14 | 0 | 24-HR | ALL | 1ST | 13122824
| 459676 | 523014 | 5.1662 | 11.12 | 11.12 | 0 | 24-HR | ALL | 1ST | 13122824
| 459776 | 523014 | 4.9191 | 11 | 11 | 0 | 24-HR | ALL | 1ST | 13122824
| 459876 | 523014 | 4.6894 | 13.66 | 13.66 | 0 | 24-HR | ALL | 1ST | 13122824
| 459976 | 523014 | 4.4172 | 12.88 | 12.88 | 0 | 24-HR | ALL | 1ST | 13122824
| 460076 | 523014 | 4.3367 | 13 | 13 | 0 | 24-HR | ALL | 1ST | 13120824
| 460176 | 523014 | 4.3678 | 12.39 | 14 | 0 | 24-HR | ALL | 1ST | 13120824
| 460276 | 523014 | 4.3845 | 12 | 14 | 0 | 24-HR | ALL | 1ST | 13120824
| 460376 | 523014 | 4.3902 | 12.08 | 14 | 0 | 24-HR | ALL | 1ST | 13120824
| 460476 | 523014 | 4.3887 | 13 | 13 | 0 | 24-HR | ALL | 1ST | 13120824
| 460576 | 523014 | 4.3659 | 13.12 | 16 | 0 | 24-HR | ALL | 1ST | 13120824
| 460676 | 523014 | 4.3371 | 14 | 17 | 0 | 24-HR | ALL | 1ST | 13120824
| 460776 | 523014 | 4.2975 | 15 | 15 | 0 | 24-HR | ALL | 1ST | 13120824
| 460876 | 523014 | 4.2403 | 15.12 | 15.12 | 0 | 24-HR | ALL | 1ST | 13120824
| 460976 | 523014 | 4.165 | 14 | 16 | 0 | 24-HR | ALL | 1ST | 13120824
| 461076 | 523014 | 4.0909 | 14 | 16 | 0 | 24-HR | ALL | 1ST | 13120824
| 461176 | 523014 | 4.0111 | 14.12 | 17 | 0 | 24-HR | ALL | 1ST | 13120824
| 461276 | 523014 | 3.9272 | 14.44 | 18 | 0 | 24-HR | ALL | 1ST | 13120824
| 461376 | 523014 | 3.8401 | 15 | 15 | 0 | 24-HR | ALL | 1ST | 13120824
| 461476 | 523014 | 3.746 | 15 | 15 | 0 | 24-HR | ALL | 1ST | 13120824
| 461576 | 523014 | 3.6492 | 15 | 17 | 0 | 24-HR | ALL | 1ST | 13120824
| 461676 | 523014 | 3.5505 | 15 | 17 | 0 | 24-HR | ALL | 1ST | 13120824
| 461776 | 523014 | 3.4457 | 13.97 | 13.97 | 0 | 24-HR | ALL | 1ST | 13120824
| 461876 | 523014 | 3.3462 | 14.08 | 14.08 | 0 | 24-HR | ALL | 1ST | 13120824
| 461976 | 523014 | 3.2427 | 13.3 | 18 | 0 | 24-HR | ALL | 1ST | 13120824
| 462076 | 523014 | 3.1381 | 12.03 | 17 | 0 | 24-HR | ALL | 1ST | 13120824
| 462176 | 523014 | 3.0451 | 13.36 | 13.36 | 0 | 24-HR | ALL | 1ST | 13120824
| 462276 | 523014 | 2.9497 | 13.88 | 13.88 | 0 | 24-HR | ALL | 1ST | 13120824
| 462376 | 523014 | 2.8537 | 13.85 | 16 | 0 | 24-HR | ALL | 1ST | 13120824
| 462476 | 523014 | 2.7541 | 12.12 | 17 | 0 | 24-HR | ALL | 1ST | 13120824
| 462576 | 523014 | 2.69 | 14.04 | 16 | 0 | 24-HR | ALL | 1ST | 13020524
| 462676 | 523014 | 2.6733 | 13 | 17 | 0 | 24-HR | ALL | 1ST | 13020524
| 462776 | 523014 | 2.6591 | 13.12 | 15 | 0 | 24-HR | ALL | 1ST | 13020524
| 462876 | 523014 | 2.6386 | 13 | 16 | 0 | 24-HR | ALL | 1ST | 13020524
| 462976 | 523014 | 2.628 | 15.12 | 17 | 0 | 24-HR | ALL | 1ST | 13020524
| 463076 | 523014 | 2.5968 | 14.56 | 14.56 | 0 | 24-HR | ALL | 1ST | 13020524
| 463176 | 523014 | 2.5615 | 13.82 | 16 | 0 | 24-HR | ALL | 1ST | 13020524
| 463276 | 523014 | 2.5359 | 15.21 | 15.21 | 0 | 24-HR | ALL | 1ST | 13020524
| 463376 | 523014 | 2.4878 | 13.12 | 17 | 0 | 24-HR | ALL | 1ST | 13020524
| 463476 | 523014 | 2.4582 | 14.66 | 14.66 | 0 | 24-HR | ALL | 1ST | 13020524
| 463576 | 523014 | 2.3847 | 8.34 | 16 | 0 | 24-HR | ALL | 1ST | 13020524
| 463676 | 523014 | 2.3384 | 7.21 | 17 | 0 | 24-HR | ALL | 1ST | 13020524
| 463776 | 523014 | 2.2742 | 2.57 | 21 | 0 | 24-HR | ALL | 1ST | 13020524
| 463876 | 523014 | 2.2203 | 0 | 22 | 0 | 24-HR | ALL | 1ST | 13020524
| 463976 | 523014 | 2.1783 | 0 | 22 | 0 | 24-HR | ALL | 1ST | 13020424
| 448976 | 523114 | 2.0516 | 1 | 3 | 0 | 24-HR | ALL | 1ST | 13032224
| 449076 | 523114 | 2.0199 | 2.34 | 3 | 0 | 24-HR | ALL | 1ST | 13032224
| 449176 | 523114 | 1.9787 | 1.79 | 3 | 0 | 24-HR | ALL | 1ST | 13032224
| 449276 | 523114 | 1.942 | 2.87 | 2.87 | 0 | 24-HR | ALL | 1ST | 13032224
| 449376 | 523114 | 1.8997 | 3 | 5 | 0 | 24-HR | ALL | 1ST | 13032224
| 449476 | 523114 | 1.8516 | 2.02 | 3 | 0 | 24-HR | ALL | 1ST | 13032224
| 449576 | 523114 | 1.8102 | 3.36 | 3.36 | 0 | 24-HR | ALL | 1ST | 13032224
| 449676 | 523114 | 1.768 | 5 | 5 | 0 | 24-HR | ALL | 1ST | 13032224
| 449776 | 523114 | 1.7185 | 4.98 | 4.98 | 0 | 24-HR | ALL | 1ST | 13032224
| 449876 | 523114 | 1.6643 | 3.92 | 3.92 | 0 | 24-HR | ALL | 1ST | 13032224
| 449976 | 523114 | 1.6091 | 2.79 | 4 | 0 | 24-HR | ALL | 1ST | 13032224
| 450076 | 523114 | 1.56 | 4.02 | 4.02 | 0 | 24-HR | ALL | 1ST | 13032224
| 450176 | 523114 | 1.5082 | 4.71 | 4.71 | 0 | 24-HR | ALL | 1ST | 13032224
| 450276 | 523114 | 1.4517 | 4 | 4 | 0 | 24-HR | ALL | 1ST | 13032224
| 450376 | 523114 | 1.3928 | 2.79 | 4 | 0 | 24-HR | ALL | 1ST | 13032224
| 450476 | 523114 | 1.3365 | 3 | 3 | 0 | 24-HR | ALL | 1ST | 13032224
| 450576 | 523114 | 1.2751 | 0.82 | 4 | 0 | 24-HR | ALL | 1ST | 13032224
| 450676 | 523114 | 1.2188 | 0.79 | 5 | 0 | 24-HR | ALL | 1ST | 13032224
| 450776 | 523114 | 1.2414 | 1 | 6 | 0 | 24-HR | ALL | 1ST | 13072224
| 450876 | 523114 | 1.2756 | -0.24 | 1 | 0 | 24-HR | ALL | 1ST | 13072224
| 450976 | 523114 | 1.3173 | 4.05 | 4.05 | 0 | 24-HR | ALL | 1ST | 13072224
| 451076 | 523114 | 1.3547 | 3.2 | 3.2 | 0 | 24-HR | ALL | 1ST | 13072224
| 451176 | 523114 | 1.3918 | 1 | 1 | 0 | 24-HR | ALL | 1ST | 13072224
| 451276 | 523114 | 1.4328 | 1 | 1 | 0 | 24-HR | ALL | 1ST | 13072224
| 451376 | 523114 | 1.4793 | 4.15 | 4.15 | 0 | 24-HR | ALL | 1ST | 13072224
| 451476 | 523114 | 1.5255 | 5.91 | 5.91 | 0 | 24-HR | ALL | 1ST | 13072224
| 451576 | 523114 | 1.5691 | 5 | 5 | 0 | 24-HR | ALL | 1ST | 13072224
| 451676 | 523114 | 1.616 | 5.71 | 5.71 | 0 | 24-HR | ALL | 1ST | 13072224
| 451776 | 523114 | 1.6537 | 0 | 7 | 0 | 24-HR | ALL | 1ST | 13072224
| 451876 | 523114 | 1.6995 | 0 | 8 | 0 | 24-HR | ALL | 1ST | 13072224
| 451976 | 523114 | 1.7439 | 0 | 5 | 0 | 24-HR | ALL | 1ST | 13072224
| 452076 | 523114 | 1.7895 | 0 | 10 | 0 | 24-HR | ALL | 1ST | 13072224
| 452176 | 523114 | 1.8351 | 0.12 | 8 | 0 | 24-HR | ALL | 1ST | 13072224
| 452276 | 523114 | 1.8876 | 4 | 8 | 0 | 24-HR | ALL | 1ST | 13072224
| 452376 | 523114 | 1.9334 | 4.94 | 4.94 | 0 | 24-HR | ALL | 1ST | 13072224
| 452476 | 523114 | 1.974 | 4.22 | 4.22 | 0 | 24-HR | ALL | 1ST | 13072224
| 452576 | 523114 | 2.016 | 5.21 | 5.21 | 0 | 24-HR | ALL | 1ST | 13072224
| 452676 | 523114 | 2.0519 | 4.87 | 4.87 | 0 | 24-HR | ALL | 1ST | 13072224
| 452776 | 523114 | 2.0843 | 5 | 6 | 0 | 24-HR | ALL | 1ST | 13072224
| 452876 | 523114 | 2.1064 | 3.42 | 12 | 0 | 24-HR | ALL | 1ST | 13072224
| 452976 | 523114 | 2.13 | 4.24 | 11 | 0 | 24-HR | ALL | 1ST | 13072224
| 453076 | 523114 | 2.1477 | 5.01 | 11 | 0 | 24-HR | ALL | 1ST | 13072224
| 453176 | 523114 | 2.1599 | 6.13 | 20 | 0 | 24-HR | ALL | 1ST | 13072224
| 453276 | 523114 | 2.1573 | 4.45 | 20 | 0 | 24-HR | ALL | 1ST | 13072224
| 453376 | 523114 | 2.1538 | 5.5 | 5.5 | 0 | 24-HR | ALL | 1ST | 13072224
| 453476 | 523114 | 2.145 | 7.73 | 7.73 | 0 | 24-HR | ALL | 1ST | 13072224
| 453576 | 523114 | 2.1034 | 1.13 | 1.13 | 0 | 24-HR | ALL | 1ST | 13072224
| 453676 | 523114 | 2.1402 | 1 | 13 | 0 | 24-HR | ALL | 1ST | 13100224
| 453776 | 523114 | 2.2187 | 1 | 13 | 0 | 24-HR | ALL | 1ST | 13100224
| 453876 | 523114 | 2.2868 | 1.55 | 12 | 0 | 24-HR | ALL | 1ST | 13100224
| 453976 | 523114 | 2.3617 | 7.38 | 10 | 0 | 24-HR | ALL | 1ST | 13100224
| 454076 | 523114 | 2.3958 | 5.71 | 9 | 0 | 24-HR | ALL | 1ST | 13100224
| 454176 | 523114 | 2.4097 | 2.31 | 10 | 0 | 24-HR | ALL | 1ST | 13100224
| 454276 | 523114 | 2.4342 | 5.42 | 9 | 0 | 24-HR | ALL | 1ST | 13100224
| 454376 | 523114 | 2.4273 | 4.79 | 4.79 | 0 | 24-HR | ALL | 1ST | 13100224
| 454476 | 523114 | 2.4011 | 4.55 | 9 | 0 | 24-HR | ALL | 1ST | 13100224
| 454576 | 523114 | 2.3485 | 4.21 | 5 | 0 | 24-HR | ALL | 1ST | 13100224
| 454676 | 523114 | 2.2678 | 4.79 | 4.79 | 0 | 24-HR | ALL | 1ST | 13100224
| 454776 | 523114 | 2.1519 | 5.62 | 5.62 | 0 | 24-HR | ALL | 1ST | 13100224
| 454876 | 523114 | 1.975 | 0.27 | 13 | 0 | 24-HR | ALL | 1ST | 13100224
| 454976 | 523114 | 2.1595 | 8.71 | 8.71 | 0 | 24-HR | ALL | 1ST | 13082324
| 455076 | 523114 | 2.3618 | 3.54 | 7 | 0 | 24-HR | ALL | 1ST | 13082324
| 455176 | 523114 | 2.5796 | 6.01 | 6.01 | 0 | 24-HR | ALL | 1ST | 13082324
| 455276 | 523114 | 3.0783 | 6.08 | 6.08 | 0 | 24-HR | ALL | 1ST | 13123124
| 455376 | 523114 | 3.7466 | 7.3 | 7.3 | 0 | 24-HR | ALL | 1ST | 13123124
| 455476 | 523114 | 4.2784 | 6.82 | 6.82 | 0 | 24-HR | ALL | 1ST | 13123124
| 455576 | 523114 | 4.8252 | 6 | 6 | 0 | 24-HR | ALL | 1ST | 13021324
| 455676 | 523114 | 5.9534 | 4.76 | 4.76 | 0 | 24-HR | ALL | 1ST | 13021324
| 455776 | 523114 | 6.9993 | 5.75 | 5.75 | 0 | 24-HR | ALL | 1ST | 13021324
| 455876 | 523114 | 7.7122 | 4.23 | 10 | 0 | 24-HR | ALL | 1ST | 13021324
| 455976 | 523114 | 8.4787 | 9.39 | 9.39 | 0 | 24-HR | ALL | 1ST | 13123024
| 456076 | 523114 | 8.7973 | 9.18 | 10 | 0 | 24-HR | ALL | 1ST | 13123024
| 456176 | 523114 | 8.6151 | 7.07 | 22 | 0 | 24-HR | ALL | 1ST | 13123024
| 456276 | 523114 | 8.2056 | 11.15 | 21 | 0 | 24-HR | ALL | 1ST | 13123024
| 456376 | 523114 | 7.2938 | 10 | 16 | 0 | 24-HR | ALL | 1ST | 13123024
| 456476 | 523114 | 6.2518 | 12.15 | 17 | 0 | 24-HR | ALL | 1ST | 13123024
| 456576 | 523114 | 6.1498 | 12.03 | 12.03 | 0 | 24-HR | ALL | 1ST | 13041424
| 456676 | 523114 | 6.8342 | 10.74 | 10.74 | 0 | 24-HR | ALL | 1ST | 13041424
| 456776 | 523114 | 7.3505 | 8.01 | 12 | 0 | 24-HR | ALL | 1ST | 13041424
| 456876 | 523114 | 7.8161 | 10.79 | 10.79 | 0 | 24-HR | ALL | 1ST | 13041424
| 456976 | 523114 | 7.9011 | 9.8 | 9.8 | 0 | 24-HR | ALL | 1ST | 13041424
| 457076 | 523114 | 7.6518 | 7.43 | 7.43 | 0 | 24-HR | ALL | 1ST | 13041424
| 457176 | 523114 | 7.2027 | 7.73 | 7.73 | 0 | 24-HR | ALL | 1ST | 13041424
| 457276 | 523114 | 6.4774 | 5.21 | 6 | 0 | 24-HR | ALL | 1ST | 13041424
| 457376 | 523114 | 5.6675 | 4.13 | 11 | 0 | 24-HR | ALL | 1ST | 13041424
| 457476 | 523114 | 4.9937 | 3.28 | 8 | 0 | 24-HR | ALL | 1ST | 13122724
| 457576 | 523114 | 5.102 | 3.77 | 10 | 0 | 24-HR | ALL | 1ST | 13122724
| 457676 | 523114 | 5.2705 | 6.5 | 11 | 0 | 24-HR | ALL | 1ST | 13122724
| 457776 | 523114 | 5.4355 | 6.76 | 9 | 0 | 24-HR | ALL | 1ST | 13122724
| 457876 | 523114 | 5.6333 | 7.98 | 7.98 | 0 | 24-HR | ALL | 1ST | 13122724
| 457976 | 523114 | 5.8083 | 7.36 | 7.36 | 0 | 24-HR | ALL | 1ST | 13122724
| 458076 | 523114 | 5.9767 | 7.85 | 9 | 0 | 24-HR | ALL | 1ST | 13122724
| 458176 | 523114 | 6.071 | 6 | 11 | 0 | 24-HR | ALL | 1ST | 13122724
| 458276 | 523114 | 6.1265 | 6 | 8 | 0 | 24-HR | ALL | 1ST | 13122724
| 458376 | 523114 | 6.1358 | 8.48 | 8.48 | 0 | 24-HR | ALL | 1ST | 13122724
| 458476 | 523114 | 6.0274 | 8.21 | 9 | 0 | 24-HR | ALL | 1ST | 13122724
| 458576 | 523114 | 5.8485 | 8.99 | 8.99 | 0 | 24-HR | ALL | 1ST | 13122724
| 458676 | 523114 | 5.5882 | 9.24 | 9.24 | 0 | 24-HR | ALL | 1ST | 13122724
| 458776 | 523114 | 5.2678 | 9.8 | 9.8 | 0 | 24-HR | ALL | 1ST | 13122724
| 458876 | 523114 | 5.3316 | 9.13 | 11 | 0 | 24-HR | ALL | 1ST | 13122824
| 458976 | 523114 | 5.5179 | 8.91 | 12 | 0 | 24-HR | ALL | 1ST | 13122824
| 459076 | 523114 | 5.6556 | 10.02 | 10.02 | 0 | 24-HR | ALL | 1ST | 13122824
| 459176 | 523114 | 5.7174 | 10.64 | 10.64 | 0 | 24-HR | ALL | 1ST | 13122824
| 459276 | 523114 | 5.6967 | 10 | 11 | 0 | 24-HR | ALL | 1ST | 13122824
| 459376 | 523114 | 5.6195 | 9.24 | 13 | 0 | 24-HR | ALL | 1ST | 13122824
| 459476 | 523114 | 5.553 | 12.64 | 12.64 | 0 | 24-HR | ALL | 1ST | 13122824
| 459576 | 523114 | 5.389 | 12 | 14 | 0 | 24-HR | ALL | 1ST | 13122824
| 459676 | 523114 | 5.1759 | 9.8 | 12 | 0 | 24-HR | ALL | 1ST | 13122824
| 459776 | 523114 | 4.9901 | 11.79 | 11.79 | 0 | 24-HR | ALL | 1ST | 13122824
| 459876 | 523114 | 4.7576 | 11.24 | 12 | 0 | 24-HR | ALL | 1ST | 13122824
| 459976 | 523114 | 4.5184 | 11.03 | 12 | 0 | 24-HR | ALL | 1ST | 13122824
| 460076 | 523114 | 4.2721 | 10.64 | 10.64 | 0 | 24-HR | ALL | 1ST | 13122824
| 460176 | 523114 | 4.1064 | 10.48 | 14 | 0 | 24-HR | ALL | 1ST | 13120824
| 460276 | 523114 | 4.1681 | 13 | 14 | 0 | 24-HR | ALL | 1ST | 13120824
| 460376 | 523114 | 4.1845 | 12.43 | 12.43 | 0 | 24-HR | ALL | 1ST | 13120824
| 460476 | 523114 | 4.1901 | 12.21 | 15 | 0 | 24-HR | ALL | 1ST | 13120824
| 460576 | 523114 | 4.1673 | 10.24 | 16 | 0 | 24-HR | ALL | 1ST | 13120824
| 460676 | 523114 | 4.1813 | 14 | 16 | 0 | 24-HR | ALL | 1ST | 13120824
| 460776 | 523114 | 4.1509 | 13.94 | 13.94 | 0 | 24-HR | ALL | 1ST | 13120824
| 460876 | 523114 | 4.0959 | 12.03 | 14 | 0 | 24-HR | ALL | 1ST | 13120824
| 460976 | 523114 | 4.0536 | 12.92 | 15 | 0 | 24-HR | ALL | 1ST | 13120824
| 461076 | 523114 | 3.9968 | 13 | 16 | 0 | 24-HR | ALL | 1ST | 13120824
| 461176 | 523114 | 3.9389 | 14 | 15 | 0 | 24-HR | ALL | 1ST | 13120824
| 461276 | 523114 | 3.8677 | 14 | 14 | 0 | 24-HR | ALL | 1ST | 13120824
| 461376 | 523114 | 3.7913 | 14 | 14 | 0 | 24-HR | ALL | 1ST | 13120824
| 461476 | 523114 | 3.7104 | 14 | 16 | 0 | 24-HR | ALL | 1ST | 13120824
| 461576 | 523114 | 3.6204 | 13 | 16 | 0 | 24-HR | ALL | 1ST | 13120824
| 461676 | 523114 | 3.5385 | 14 | 16 | 0 | 24-HR | ALL | 1ST | 13120824
| 461776 | 523114 | 3.4441 | 13 | 15 | 0 | 24-HR | ALL | 1ST | 13120824
| 461876 | 523114 | 3.3517 | 12.64 | 12.64 | 0 | 24-HR | ALL | 1ST | 13120824
| 461976 | 523114 | 3.2573 | 12 | 14 | 0 | 24-HR | ALL | 1ST | 13120824
| 462076 | 523114 | 3.1697 | 13 | 13 | 0 | 24-HR | ALL | 1ST | 13120824
| 462176 | 523114 | 3.0774 | 12.92 | 12.92 | 0 | 24-HR | ALL | 1ST | 13120824
| 462276 | 523114 | 2.9897 | 13.94 | 13.94 | 0 | 24-HR | ALL | 1ST | 13120824
| 462376 | 523114 | 2.8955 | 13 | 15 | 0 | 24-HR | ALL | 1ST | 13120824
| 462476 | 523114 | 2.8064 | 13.13 | 15 | 0 | 24-HR | ALL | 1ST | 13120824
| 462576 | 523114 | 2.7177 | 13 | 14 | 0 | 24-HR | ALL | 1ST | 13120824
| 462676 | 523114 | 2.6311 | 13 | 14 | 0 | 24-HR | ALL | 1ST | 13120824
| 462776 | 523114 | 2.5894 | 13.5 | 13.5 | 0 | 24-HR | ALL | 1ST | 13020524
| 462876 | 523114 | 2.5777 | 13 | 14 | 0 | 24-HR | ALL | 1ST | 13020524
| 462976 | 523114 | 2.5645 | 12.99 | 16 | 0 | 24-HR | ALL | 1ST | 13020524
| 463076 | 523114 | 2.5461 | 12.79 | 17 | 0 | 24-HR | ALL | 1ST | 13020524
| 463176 | 523114 | 2.528 | 13.3 | 17 | 0 | 24-HR | ALL | 1ST | 13020524
| 463276 | 523114 | 2.5062 | 13.78 | 15 | 0 | 24-HR | ALL | 1ST | 13020524
| 463376 | 523114 | 2.4557 | 9.64 | 15 | 0 | 24-HR | ALL | 1ST | 13020524
| 463476 | 523114 | 2.3951 | 3.85 | 16 | 0 | 24-HR | ALL | 1ST | 13020524
| 463576 | 523114 | 2.3519 | 1.53 | 16 | 0 | 24-HR | ALL | 1ST | 13020524
| 463676 | 523114 | 2.3113 | 0 | 17 | 0 | 24-HR | ALL | 1ST | 13020524
| 463776 | 523114 | 2.2767 | 0 | 18 | 0 | 24-HR | ALL | 1ST | 13020524
| 463876 | 523114 | 2.2405 | 0 | 22 | 0 | 24-HR | ALL | 1ST | 13020524
| 463976 | 523114 | 2.2032 | 0 | 22 | 0 | 24-HR | ALL | 1ST | 13020524
| 448976 | 523214 | 1.8644 | -0.09 | 4 | 0 | 24-HR | ALL | 1ST | 13032224
| 449076 | 523214 | 1.8384 | 3.7 | 3.7 | 0 | 24-HR | ALL | 1ST | 13032224
| 449176 | 523214 | 1.7846 | 0.02 | 8 | 0 | 24-HR | ALL | 1ST | 13032224
| 449276 | 523214 | 1.7551 | 3.91 | 6 | 0 | 24-HR | ALL | 1ST | 13032224
| 449376 | 523214 | 1.7014 | 1 | 1 | 0 | 24-HR | ALL | 1ST | 13032224
| 449476 | 523214 | 1.6593 | 2.03 | 5 | 0 | 24-HR | ALL | 1ST | 13032224
| 449576 | 523214 | 1.6167 | 3.36 | 3.36 | 0 | 24-HR | ALL | 1ST | 13032224
| 449676 | 523214 | 1.5715 | 4.24 | 4.24 | 0 | 24-HR | ALL | 1ST | 13032224
| 449776 | 523214 | 1.5275 | 6 | 6 | 0 | 24-HR | ALL | 1ST | 13032224
| 449876 | 523214 | 1.4715 | 3.8 | 3.8 | 0 | 24-HR | ALL | 1ST | 13032224
| 449976 | 523214 | 1.4189 | 3 | 3 | 0 | 24-HR | ALL | 1ST | 13032224
| 450076 | 523214 | 1.3691 | 3.46 | 5 | 0 | 24-HR | ALL | 1ST | 13032224
| 450176 | 523214 | 1.3176 | 3.46 | 3.46 | 0 | 24-HR | ALL | 1ST | 13032224
| 450276 | 523214 | 1.2649 | 3 | 7 | 0 | 24-HR | ALL | 1ST | 13032224
| 450376 | 523214 | 1.2116 | 2.53 | 4 | 0 | 24-HR | ALL | 1ST | 13032224
| 450476 | 523214 | 1.1815 | 1.65 | 1.65 | 0 | 24-HR | ALL | 1ST | 13072224
| 450576 | 523214 | 1.2158 | 3 | 3 | 0 | 24-HR | ALL | 1ST | 13072224
| 450676 | 523214 | 1.2506 | 3.56 | 3.56 | 0 | 24-HR | ALL | 1ST | 13072224
| 450776 | 523214 | 1.285 | 2.54 | 2.54 | 0 | 24-HR | ALL | 1ST | 13072224
| 450876 | 523214 | 1.3212 | 2 | 2 | 0 | 24-HR | ALL | 1ST | 13072224
| 450976 | 523214 | 1.3593 | 2.01 | 7 | 0 | 24-HR | ALL | 1ST | 13072224
| 451076 | 523214 | 1.3982 | 1.64 | 1.64 | 0 | 24-HR | ALL | 1ST | 13072224
| 451176 | 523214 | 1.438 | 1 | 1 | 0 | 24-HR | ALL | 1ST | 13072224
| 451276 | 523214 | 1.4796 | 1 | 1 | 0 | 24-HR | ALL | 1ST | 13072224
| 451376 | 523214 | 1.5255 | 3.2 | 3.2 | 0 | 24-HR | ALL | 1ST | 13072224
| 451476 | 523214 | 1.5754 | 7.31 | 7.31 | 0 | 24-HR | ALL | 1ST | 13072224
| 451576 | 523214 | 1.6199 | 7.01 | 7.01 | 0 | 24-HR | ALL | 1ST | 13072224
| 451676 | 523214 | 1.6689 | 9.09 | 9.09 | 0 | 24-HR | ALL | 1ST | 13072224
| 451776 | 523214 | 1.7104 | 6.23 | 6.23 | 0 | 24-HR | ALL | 1ST | 13072224
| 451876 | 523214 | 1.746 | 0 | 0 | 0 | 24-HR | ALL | 1ST | 13072224
| 451976 | 523214 | 1.79 | 0 | 0 | 0 | 24-HR | ALL | 1ST | 13072224
| 452076 | 523214 | 1.8331 | 0 | 0 | 0 | 24-HR | ALL | 1ST | 13072224
| 452176 | 523214 | 1.8762 | 0.13 | 10 | 0 | 24-HR | ALL | 1ST | 13072224
| 452276 | 523214 | 1.9296 | 5.94 | 9 | 0 | 24-HR | ALL | 1ST | 13072224
| 452376 | 523214 | 1.9742 | 7.95 | 7.95 | 0 | 24-HR | ALL | 1ST | 13072224
| 452476 | 523214 | 2.0081 | 6.03 | 6.03 | 0 | 24-HR | ALL | 1ST | 13072224
| 452576 | 523214 | 2.0484 | 8.46 | 8.46 | 0 | 24-HR | ALL | 1ST | 13072224
| 452676 | 523214 | 2.076 | 6.93 | 6.93 | 0 | 24-HR | ALL | 1ST | 13072224
| 452776 | 523214 | 2.0966 | 4.46 | 4.46 | 0 | 24-HR | ALL | 1ST | 13072224
| 452876 | 523214 | 2.1157 | 4.2 | 10 | 0 | 24-HR | ALL | 1ST | 13072224
| 452976 | 523214 | 2.1339 | 6.17 | 6.17 | 0 | 24-HR | ALL | 1ST | 13072224
| 453076 | 523214 | 2.1395 | 5.47 | 9 | 0 | 24-HR | ALL | 1ST | 13072224
| 453176 | 523214 | 2.143 | 6.64 | 6.64 | 0 | 24-HR | ALL | 1ST | 13072224
| 453276 | 523214 | 2.1254 | 2.62 | 9 | 0 | 24-HR | ALL | 1ST | 13072224
| 453376 | 523214 | 2.1188 | 6.01 | 15 | 0 | 24-HR | ALL | 1ST | 13072224
| 453476 | 523214 | 2.0904 | 4.26 | 15 | 0 | 24-HR | ALL | 1ST | 13072224
| 453576 | 523214 | 2.0543 | 1.54 | 1.54 | 0 | 24-HR | ALL | 1ST | 13100224
| 453676 | 523214 | 2.1251 | 1 | 1 | 0 | 24-HR | ALL | 1ST | 13100224
| 453776 | 523214 | 2.1861 | 1 | 12 | 0 | 24-HR | ALL | 1ST | 13100224
| 453876 | 523214 | 2.2319 | 0 | 12 | 0 | 24-HR | ALL | 1ST | 13100224
| 453976 | 523214 | 2.281 | 3.54 | 12 | 0 | 24-HR | ALL | 1ST | 13100224
| 454076 | 523214 | 2.3127 | 5.27 | 5.27 | 0 | 24-HR | ALL | 1ST | 13100224
| 454176 | 523214 | 2.3267 | 5.59 | 5.59 | 0 | 24-HR | ALL | 1ST | 13100224
| 454276 | 523214 | 2.3307 | 6.97 | 6.97 | 0 | 24-HR | ALL | 1ST | 13100224
| 454376 | 523214 | 2.3079 | 5.87 | 5.87 | 0 | 24-HR | ALL | 1ST | 13100224
| 454476 | 523214 | 2.2692 | 6.28 | 6.28 | 0 | 24-HR | ALL | 1ST | 13100224
| 454576 | 523214 | 2.1915 | 3.42 | 3.42 | 0 | 24-HR | ALL | 1ST | 13100224
| 454676 | 523214 | 2.0815 | 0.05 | 11 | 0 | 24-HR | ALL | 1ST | 13100224
| 454776 | 523214 | 1.9671 | 4.85 | 13 | 0 | 24-HR | ALL | 1ST | 13100224
| 454876 | 523214 | 1.9509 | 5.2 | 13 | 0 | 24-HR | ALL | 1ST | 13082324
| 454976 | 523214 | 2.1466 | 5.46 | 12 | 0 | 24-HR | ALL | 1ST | 13082324
| 455076 | 523214 | 2.3418 | 5.3 | 5.3 | 0 | 24-HR | ALL | 1ST | 13082324
| 455176 | 523214 | 2.6659 | 5.47 | 5.47 | 0 | 24-HR | ALL | 1ST | 13123124
| 455276 | 523214 | 3.3231 | 7 | 7 | 0 | 24-HR | ALL | 1ST | 13123124
| 455376 | 523214 | 3.8857 | 5.38 | 5.38 | 0 | 24-HR | ALL | 1ST | 13123124
| 455476 | 523214 | 4.3516 | 5.98 | 5.98 | 0 | 24-HR | ALL | 1ST | 13123124
| 455576 | 523214 | 4.9906 | 6.46 | 6.46 | 0 | 24-HR | ALL | 1ST | 13021324
| 455676 | 523214 | 6.0474 | 6.86 | 6.86 | 0 | 24-HR | ALL | 1ST | 13021324
| 455776 | 523214 | 6.9699 | 7.93 | 7.93 | 0 | 24-HR | ALL | 1ST | 13021324
| 455876 | 523214 | 7.5272 | 5.17 | 8 | 0 | 24-HR | ALL | 1ST | 13021324
| 455976 | 523214 | 8.1379 | 6.15 | 8 | 0 | 24-HR | ALL | 1ST | 13123024
| 456076 | 523214 | 8.604 | 14 | 14 | 0 | 24-HR | ALL | 1ST | 13123024
| 456176 | 523214 | 8.2739 | 8.11 | 10 | 0 | 24-HR | ALL | 1ST | 13123024
| 456276 | 523214 | 7.7143 | 6.91 | 21 | 0 | 24-HR | ALL | 1ST | 13123024
| 456376 | 523214 | 6.9723 | 10.03 | 10.03 | 0 | 24-HR | ALL | 1ST | 13123024
| 456476 | 523214 | 5.9776 | 11 | 17 | 0 | 24-HR | ALL | 1ST | 13123024
| 456576 | 523214 | 5.9432 | 10.46 | 14 | 0 | 24-HR | ALL | 1ST | 13041424
| 456676 | 523214 | 6.5827 | 9.97 | 9.97 | 0 | 24-HR | ALL | 1ST | 13041424
| 456776 | 523214 | 7.1479 | 10.74 | 10.74 | 0 | 24-HR | ALL | 1ST | 13041424
| 456876 | 523214 | 7.543 | 11.7 | 11.7 | 0 | 24-HR | ALL | 1ST | 13041424
| 456976 | 523214 | 7.5648 | 7.52 | 7.52 | 0 | 24-HR | ALL | 1ST | 13041424
| 457076 | 523214 | 7.3839 | 5.36 | 5.36 | 0 | 24-HR | ALL | 1ST | 13041424
| 457176 | 523214 | 7.1616 | 11.7 | 11.7 | 0 | 24-HR | ALL | 1ST | 13041424
| 457276 | 523214 | 6.4925 | 8.06 | 8.06 | 0 | 24-HR | ALL | 1ST | 13041424
| 457376 | 523214 | 5.7275 | 5.46 | 5.46 | 0 | 24-HR | ALL | 1ST | 13041424
| 457476 | 523214 | 4.9406 | 4.3 | 4.3 | 0 | 24-HR | ALL | 1ST | 13041424
| 457576 | 523214 | 4.9243 | 2.56 | 12 | 0 | 24-HR | ALL | 1ST | 13041524
| 457676 | 523214 | 4.9602 | 5.65 | 12 | 0 | 24-HR | ALL | 1ST | 13041524
| 457776 | 523214 | 5.0724 | 6 | 6 | 0 | 24-HR | ALL | 1ST | 13122724
| 457876 | 523214 | 5.2455 | 7.54 | 7.54 | 0 | 24-HR | ALL | 1ST | 13122724
| 457976 | 523214 | 5.4441 | 10.36 | 10.36 | 0 | 24-HR | ALL | 1ST | 13122724
| 458076 | 523214 | 5.5864 | 8.99 | 8.99 | 0 | 24-HR | ALL | 1ST | 13122724
| 458176 | 523214 | 5.7062 | 8 | 8 | 0 | 24-HR | ALL | 1ST | 13122724
| 458276 | 523214 | 5.7953 | 8.29 | 8.29 | 0 | 24-HR | ALL | 1ST | 13122724
| 458376 | 523214 | 5.8209 | 8.32 | 8.32 | 0 | 24-HR | ALL | 1ST | 13122724
| 458476 | 523214 | 5.7883 | 9.46 | 9.46 | 0 | 24-HR | ALL | 1ST | 13122724
| 458576 | 523214 | 5.6696 | 9.47 | 9.47 | 0 | 24-HR | ALL | 1ST | 13122724
| 458676 | 523214 | 5.4862 | 10.17 | 10.17 | 0 | 24-HR | ALL | 1ST | 13122724
| 458776 | 523214 | 5.2134 | 8.04 | 10 | 0 | 24-HR | ALL | 1ST | 13122724
| 458876 | 523214 | 4.9319 | 9.29 | 12 | 0 | 24-HR | ALL | 1ST | 13122824
| 458976 | 523214 | 5.1535 | 8.83 | 11 | 0 | 24-HR | ALL | 1ST | 13122824
| 459076 | 523214 | 5.3301 | 9.54 | 11 | 0 | 24-HR | ALL | 1ST | 13122824
| 459176 | 523214 | 5.4455 | 10.36 | 10.36 | 0 | 24-HR | ALL | 1ST | 13122824
| 459276 | 523214 | 5.4918 | 10.62 | 12 | 0 | 24-HR | ALL | 1ST | 13122824
| 459376 | 523214 | 5.4835 | 11 | 11 | 0 | 24-HR | ALL | 1ST | 13122824
| 459476 | 523214 | 5.4332 | 12 | 12 | 0 | 24-HR | ALL | 1ST | 13122824
| 459576 | 523214 | 5.3297 | 12.32 | 12.32 | 0 | 24-HR | ALL | 1ST | 13122824
| 459676 | 523214 | 5.1816 | 11.94 | 11.94 | 0 | 24-HR | ALL | 1ST | 13122824
| 459776 | 523214 | 4.9808 | 9.38 | 9.38 | 0 | 24-HR | ALL | 1ST | 13122824
| 459876 | 523214 | 4.8267 | 12.94 | 12.94 | 0 | 24-HR | ALL | 1ST | 13122824
| 459976 | 523214 | 4.6019 | 11.44 | 11.44 | 0 | 24-HR | ALL | 1ST | 13122824
| 460076 | 523214 | 4.3843 | 11.64 | 11.64 | 0 | 24-HR | ALL | 1ST | 13122824
| 460176 | 523214 | 4.121 | 7.06 | 14 | 0 | 24-HR | ALL | 1ST | 13122824
| 460276 | 523214 | 3.9342 | 12.03 | 12.03 | 0 | 24-HR | ALL | 1ST | 13122824
| 460376 | 523214 | 3.9635 | 11.54 | 11.54 | 0 | 24-HR | ALL | 1ST | 13120824
| 460476 | 523214 | 3.9856 | 11.46 | 13 | 0 | 24-HR | ALL | 1ST | 13120824
| 460576 | 523214 | 3.9914 | 10.96 | 14 | 0 | 24-HR | ALL | 1ST | 13120824
| 460676 | 523214 | 4.0098 | 13.46 | 13.46 | 0 | 24-HR | ALL | 1ST | 13120824
| 460776 | 523214 | 3.9827 | 11.76 | 15 | 0 | 24-HR | ALL | 1ST | 13120824
| 460876 | 523214 | 3.9643 | 12.47 | 16 | 0 | 24-HR | ALL | 1ST | 13120824
| 460976 | 523214 | 3.9288 | 12.17 | 14 | 0 | 24-HR | ALL | 1ST | 13120824
| 461076 | 523214 | 3.9022 | 14.38 | 14.38 | 0 | 24-HR | ALL | 1ST | 13120824
| 461176 | 523214 | 3.8393 | 12.46 | 15 | 0 | 24-HR | ALL | 1ST | 13120824
| 461276 | 523214 | 3.7863 | 13 | 15 | 0 | 24-HR | ALL | 1ST | 13120824
| 461376 | 523214 | 3.7321 | 14.38 | 14.38 | 0 | 24-HR | ALL | 1ST | 13120824
| 461476 | 523214 | 3.6648 | 14.54 | 14.54 | 0 | 24-HR | ALL | 1ST | 13120824
| 461576 | 523214 | 3.5893 | 14 | 14 | 0 | 24-HR | ALL | 1ST | 13120824
| 461676 | 523214 | 3.5125 | 13.86 | 13.86 | 0 | 24-HR | ALL | 1ST | 13120824
| 461776 | 523214 | 3.4343 | 14.01 | 14.01 | 0 | 24-HR | ALL | 1ST | 13120824
| 461876 | 523214 | 3.3529 | 14 | 14 | 0 | 24-HR | ALL | 1ST | 13120824
| 461976 | 523214 | 3.2691 | 13.86 | 13.86 | 0 | 24-HR | ALL | 1ST | 13120824
| 462076 | 523214 | 3.1789 | 12.44 | 12.44 | 0 | 24-HR | ALL | 1ST | 13120824
| 462176 | 523214 | 3.0924 | 12 | 14 | 0 | 24-HR | ALL | 1ST | 13120824
| 462276 | 523214 | 3.0088 | 12.32 | 12.32 | 0 | 24-HR | ALL | 1ST | 13120824
| 462376 | 523214 | 2.9281 | 13.46 | 13.46 | 0 | 24-HR | ALL | 1ST | 13120824
| 462476 | 523214 | 2.8441 | 13.64 | 13.64 | 0 | 24-HR | ALL | 1ST | 13120824
| 462576 | 523214 | 2.7569 | 12.62 | 14 | 0 | 24-HR | ALL | 1ST | 13120824
| 462676 | 523214 | 2.6737 | 12.44 | 12.44 | 0 | 24-HR | ALL | 1ST | 13120824
| 462776 | 523214 | 2.5939 | 13 | 13 | 0 | 24-HR | ALL | 1ST | 13120824
| 462876 | 523214 | 2.511 | 12 | 12 | 0 | 24-HR | ALL | 1ST | 13120824
| 462976 | 523214 | 2.4787 | 10.52 | 16 | 0 | 24-HR | ALL | 1ST | 13020524
| 463076 | 523214 | 2.475 | 11.07 | 15 | 0 | 24-HR | ALL | 1ST | 13020524
| 463176 | 523214 | 2.481 | 14.08 | 14.08 | 0 | 24-HR | ALL | 1ST | 13020524
| 463276 | 523214 | 2.4423 | 9.83 | 17 | 0 | 24-HR | ALL | 1ST | 13020524
| 463376 | 523214 | 2.3882 | 3.11 | 17 | 0 | 24-HR | ALL | 1ST | 13020524
| 463476 | 523214 | 2.3522 | 0.14 | 16 | 0 | 24-HR | ALL | 1ST | 13020524
| 463576 | 523214 | 2.3283 | 0 | 15 | 0 | 24-HR | ALL | 1ST | 13020524
| 463676 | 523214 | 2.3025 | 0 | 16 | 0 | 24-HR | ALL | 1ST | 13020524
| 463776 | 523214 | 2.2745 | 0 | 17 | 0 | 24-HR | ALL | 1ST | 13020524
| 463876 | 523214 | 2.2445 | 0 | 17 | 0 | 24-HR | ALL | 1ST | 13020524
| 463976 | 523214 | 2.2128 | 0 | 0 | 0 | 24-HR | ALL | 1ST | 13020524
| 448976 | 523314 | 1.6952 | 2.17 | 2.17 | 0 | 24-HR | ALL | 1ST | 13032224
| 449076 | 523314 | 1.6561 | 2.73 | 2.73 | 0 | 24-HR | ALL | 1ST | 13032224
| 449176 | 523314 | 1.6066 | 0.27 | 6 | 0 | 24-HR | ALL | 1ST | 13032224
| 449276 | 523314 | 1.5701 | 2.53 | 2.53 | 0 | 24-HR | ALL | 1ST | 13032224
| 449376 | 523314 | 1.5271 | 3 | 3 | 0 | 24-HR | ALL | 1ST | 13032224
| 449476 | 523314 | 1.4841 | 3.85 | 3.85 | 0 | 24-HR | ALL | 1ST | 13032224
| 449576 | 523314 | 1.4383 | 4 | 4 | 0 | 24-HR | ALL | 1ST | 13032224
| 449676 | 523314 | 1.3922 | 4.35 | 4.35 | 0 | 24-HR | ALL | 1ST | 13032224
| 449776 | 523314 | 1.346 | 4.97 | 4.97 | 0 | 24-HR | ALL | 1ST | 13032224
| 449876 | 523314 | 1.2949 | 3.64 | 3.64 | 0 | 24-HR | ALL | 1ST | 13032224
| 449976 | 523314 | 1.2453 | 3 | 3 | 0 | 24-HR | ALL | 1ST | 13032224
| 450076 | 523314 | 1.1987 | 3.9 | 3.9 | 0 | 24-HR | ALL | 1ST | 13032224
| 450176 | 523314 | 1.1513 | 4.52 | 4.52 | 0 | 24-HR | ALL | 1ST | 13032224
| 450276 | 523314 | 1.1582 | 3.91 | 3.91 | 0 | 24-HR | ALL | 1ST | 13072224
| 450376 | 523314 | 1.19 | 4 | 4 | 0 | 24-HR | ALL | 1ST | 13072224
| 450476 | 523314 | 1.2219 | 2.97 | 2.97 | 0 | 24-HR | ALL | 1ST | 13072224
| 450576 | 523314 | 1.2588 | 5.57 | 5.57 | 0 | 24-HR | ALL | 1ST | 13072224
| 450676 | 523314 | 1.2915 | 3 | 3 | 0 | 24-HR | ALL | 1ST | 13072224
| 450776 | 523314 | 1.3278 | 2.8 | 2.8 | 0 | 24-HR | ALL | 1ST | 13072224
| 450876 | 523314 | 1.3645 | 1.86 | 1.86 | 0 | 24-HR | ALL | 1ST | 13072224
| 450976 | 523314 | 1.4026 | 1.12 | 7 | 0 | 24-HR | ALL | 1ST | 13072224
| 451076 | 523314 | 1.4436 | 1.96 | 4 | 0 | 24-HR | ALL | 1ST | 13072224
| 451176 | 523314 | 1.4838 | 1.27 | 1.27 | 0 | 24-HR | ALL | 1ST | 13072224
| 451276 | 523314 | 1.5255 | 1 | 1 | 0 | 24-HR | ALL | 1ST | 13072224
| 451376 | 523314 | 1.574 | 4.92 | 4.92 | 0 | 24-HR | ALL | 1ST | 13072224
| 451476 | 523314 | 1.62 | 6.41 | 6.41 | 0 | 24-HR | ALL | 1ST | 13072224
| 451576 | 523314 | 1.6667 | 7.88 | 7.88 | 0 | 24-HR | ALL | 1ST | 13072224
| 451676 | 523314 | 1.7084 | 6 | 6 | 0 | 24-HR | ALL | 1ST | 13072224
| 451776 | 523314 | 1.7475 | 2.73 | 2.73 | 0 | 24-HR | ALL | 1ST | 13072224
| 451876 | 523314 | 1.787 | 0 | 0 | 0 | 24-HR | ALL | 1ST | 13072224
| 451976 | 523314 | 1.8306 | 0 | 0 | 0 | 24-HR | ALL | 1ST | 13072224
| 452076 | 523314 | 1.8712 | 0 | 0 | 0 | 24-HR | ALL | 1ST | 13072224
| 452176 | 523314 | 1.9128 | 1.09 | 4 | 0 | 24-HR | ALL | 1ST | 13072224
| 452276 | 523314 | 1.9674 | 9.13 | 9.13 | 0 | 24-HR | ALL | 1ST | 13072224
| 452376 | 523314 | 2.0133 | 13.61 | 13.61 | 0 | 24-HR | ALL | 1ST | 13072224
| 452476 | 523314 | 2.0339 | 7.86 | 7.86 | 0 | 24-HR | ALL | 1ST | 13072224
| 452576 | 523314 | 2.0681 | 10 | 10 | 0 | 24-HR | ALL | 1ST | 13072224
| 452676 | 523314 | 2.0844 | 6.3 | 6.3 | 0 | 24-HR | ALL | 1ST | 13072224
| 452776 | 523314 | 2.0987 | 4.03 | 4.03 | 0 | 24-HR | ALL | 1ST | 13072224
| 452876 | 523314 | 2.1163 | 5.56 | 5.56 | 0 | 24-HR | ALL | 1ST | 13072224
| 452976 | 523314 | 2.1238 | 6.39 | 6.39 | 0 | 24-HR | ALL | 1ST | 13072224
| 453076 | 523314 | 2.1218 | 6.09 | 6.09 | 0 | 24-HR | ALL | 1ST | 13072224
| 453176 | 523314 | 2.1109 | 5 | 5 | 0 | 24-HR | ALL | 1ST | 13072224
| 453276 | 523314 | 2.0972 | 5.82 | 5.82 | 0 | 24-HR | ALL | 1ST | 13072224
| 453376 | 523314 | 2.0667 | 3.17 | 15 | 0 | 24-HR | ALL | 1ST | 13072224
| 453476 | 523314 | 2.042 | 6.09 | 13 | 0 | 24-HR | ALL | 1ST | 13072224
| 453576 | 523314 | 2.0667 | 9.37 | 9.37 | 0 | 24-HR | ALL | 1ST | 13100224
| 453676 | 523314 | 2.1289 | 10.74 | 10.74 | 0 | 24-HR | ALL | 1ST | 13100224
| 453776 | 523314 | 2.1397 | 0.56 | 9 | 0 | 24-HR | ALL | 1ST | 13100224
| 453876 | 523314 | 2.1721 | 0 | 12 | 0 | 24-HR | ALL | 1ST | 13100224
| 453976 | 523314 | 2.1955 | 0 | 12 | 0 | 24-HR | ALL | 1ST | 13100224
| 454076 | 523314 | 2.2084 | 0.13 | 9 | 0 | 24-HR | ALL | 1ST | 13100224
| 454176 | 523314 | 2.2161 | 2.31 | 7 | 0 | 24-HR | ALL | 1ST | 13100224
| 454276 | 523314 | 2.2149 | 6 | 6 | 0 | 24-HR | ALL | 1ST | 13100224
| 454376 | 523314 | 2.1839 | 6.27 | 6.27 | 0 | 24-HR | ALL | 1ST | 13100224
| 454476 | 523314 | 2.1286 | 5.96 | 5.96 | 0 | 24-HR | ALL | 1ST | 13100224
| 454576 | 523314 | 2.0371 | 2.84 | 4 | 0 | 24-HR | ALL | 1ST | 13100224
| 454676 | 523314 | 1.9085 | -2.91 | 11 | 0 | 24-HR | ALL | 1ST | 13100224
| 454776 | 523314 | 1.799 | 6.88 | 6.88 | 0 | 24-HR | ALL | 1ST | 13100224
| 454876 | 523314 | 1.9516 | 5.12 | 5.12 | 0 | 24-HR | ALL | 1ST | 13082324
| 454976 | 523314 | 2.1343 | 6.56 | 12 | 0 | 24-HR | ALL | 1ST | 13082324
| 455076 | 523314 | 2.3117 | 6.09 | 6.09 | 0 | 24-HR | ALL | 1ST | 13082324
| 455176 | 523314 | 2.9416 | 8.85 | 8.85 | 0 | 24-HR | ALL | 1ST | 13123124
| 455276 | 523314 | 3.5044 | 6.08 | 6.08 | 0 | 24-HR | ALL | 1ST | 13123124
| 455376 | 523314 | 4.0488 | 7.09 | 7.09 | 0 | 24-HR | ALL | 1ST | 13123124
| 455476 | 523314 | 4.4154 | 6.76 | 6.76 | 0 | 24-HR | ALL | 1ST | 13123124
| 455576 | 523314 | 5.1168 | 7.24 | 7.24 | 0 | 24-HR | ALL | 1ST | 13021324
| 455676 | 523314 | 6.0773 | 7.91 | 7.91 | 0 | 24-HR | ALL | 1ST | 13021324
| 455776 | 523314 | 6.8403 | 7 | 7 | 0 | 24-HR | ALL | 1ST | 13021324
| 455876 | 523314 | 7.4249 | 7.52 | 7.52 | 0 | 24-HR | ALL | 1ST | 13123024
| 455976 | 523314 | 7.8821 | 6 | 10 | 0 | 24-HR | ALL | 1ST | 13123024
| 456076 | 523314 | 8.0524 | 6.24 | 9 | 0 | 24-HR | ALL | 1ST | 13123024
| 456176 | 523314 | 7.8699 | 6.44 | 10 | 0 | 24-HR | ALL | 1ST | 13123024
| 456276 | 523314 | 7.4006 | 8.22 | 11 | 0 | 24-HR | ALL | 1ST | 13123024
| 456376 | 523314 | 6.6425 | 8.98 | 8.98 | 0 | 24-HR | ALL | 1ST | 13123024
| 456476 | 523314 | 5.7207 | 10 | 13 | 0 | 24-HR | ALL | 1ST | 13123024
| 456576 | 523314 | 5.826 | 12 | 12 | 0 | 24-HR | ALL | 1ST | 13041424
| 456676 | 523314 | 6.3458 | 9 | 12 | 0 | 24-HR | ALL | 1ST | 13041424
| 456776 | 523314 | 6.9014 | 11.28 | 11.28 | 0 | 24-HR | ALL | 1ST | 13041424
| 456876 | 523314 | 7.3018 | 13.3 | 13.3 | 0 | 24-HR | ALL | 1ST | 13041424
| 456976 | 523314 | 7.362 | 9.97 | 9.97 | 0 | 24-HR | ALL | 1ST | 13041424
| 457076 | 523314 | 7.1812 | 5.96 | 8 | 0 | 24-HR | ALL | 1ST | 13041424
| 457176 | 523314 | 6.9662 | 10.09 | 10.09 | 0 | 24-HR | ALL | 1ST | 13041424
| 457276 | 523314 | 6.4609 | 10.14 | 10.14 | 0 | 24-HR | ALL | 1ST | 13041424
| 457376 | 523314 | 5.6886 | 3.12 | 3.12 | 0 | 24-HR | ALL | 1ST | 13041424
| 457476 | 523314 | 5.0254 | 5.43 | 5.43 | 0 | 24-HR | ALL | 1ST | 13041424
| 457576 | 523314 | 4.9921 | 7.73 | 7.73 | 0 | 24-HR | ALL | 1ST | 13041524
| 457676 | 523314 | 4.9877 | 5.92 | 5.92 | 0 | 24-HR | ALL | 1ST | 13041524
| 457776 | 523314 | 4.8022 | 4.96 | 7 | 0 | 24-HR | ALL | 1ST | 13041524
| 457876 | 523314 | 4.8898 | 6.12 | 8 | 0 | 24-HR | ALL | 1ST | 13122724
| 457976 | 523314 | 5.0553 | 8 | 8 | 0 | 24-HR | ALL | 1ST | 13122724
| 458076 | 523314 | 5.2034 | 8 | 8 | 0 | 24-HR | ALL | 1ST | 13122724
| 458176 | 523314 | 5.3073 | 5.12 | 5.12 | 0 | 24-HR | ALL | 1ST | 13122724
| 458276 | 523314 | 5.4079 | 4.8 | 4.8 | 0 | 24-HR | ALL | 1ST | 13122724
| 458376 | 523314 | 5.4785 | 5.96 | 9 | 0 | 24-HR | ALL | 1ST | 13122724
| 458476 | 523314 | 5.4909 | 7.03 | 7.03 | 0 | 24-HR | ALL | 1ST | 13122724
| 458576 | 523314 | 5.4484 | 9.04 | 9.04 | 0 | 24-HR | ALL | 1ST | 13122724
| 458676 | 523314 | 5.313 | 8.12 | 8.12 | 0 | 24-HR | ALL | 1ST | 13122724
| 458776 | 523314 | 5.1242 | 8.03 | 11 | 0 | 24-HR | ALL | 1ST | 13122724
| 458876 | 523314 | 4.8829 | 8.12 | 8.12 | 0 | 24-HR | ALL | 1ST | 13122724
| 458976 | 523314 | 4.7818 | 8.7 | 8.7 | 0 | 24-HR | ALL | 1ST | 13122824
| 459076 | 523314 | 4.9875 | 8.97 | 8.97 | 0 | 24-HR | ALL | 1ST | 13122824
| 459176 | 523314 | 5.1385 | 9.36 | 9.36 | 0 | 24-HR | ALL | 1ST | 13122824
| 459276 | 523314 | 5.2455 | 10.65 | 10.65 | 0 | 24-HR | ALL | 1ST | 13122824
| 459376 | 523314 | 5.2727 | 10.12 | 10.12 | 0 | 24-HR | ALL | 1ST | 13122824
| 459476 | 523314 | 5.2613 | 10.44 | 13 | 0 | 24-HR | ALL | 1ST | 13122824
| 459576 | 523314 | 5.2077 | 11 | 11 | 0 | 24-HR | ALL | 1ST | 13122824
| 459676 | 523314 | 5.108 | 11 | 11 | 0 | 24-HR | ALL | 1ST | 13122824
| 459776 | 523314 | 4.9759 | 11 | 11 | 0 | 24-HR | ALL | 1ST | 13122824
| 459876 | 523314 | 4.8285 | 12 | 12 | 0 | 24-HR | ALL | 1ST | 13122824
| 459976 | 523314 | 4.6472 | 11.76 | 11.76 | 0 | 24-HR | ALL | 1ST | 13122824
| 460076 | 523314 | 4.4435 | 10.64 | 10.64 | 0 | 24-HR | ALL | 1ST | 13122824
| 460176 | 523314 | 4.2392 | 10.45 | 10.45 | 0 | 24-HR | ALL | 1ST | 13122824
| 460276 | 523314 | 4.0426 | 11.97 | 11.97 | 0 | 24-HR | ALL | 1ST | 13122824
| 460376 | 523314 | 3.8232 | 10.96 | 13 | 0 | 24-HR | ALL | 1ST | 13122824
| 460476 | 523314 | 3.7757 | 10.3 | 12 | 0 | 24-HR | ALL | 1ST | 13120824
| 460576 | 523314 | 3.7891 | 9.06 | 9.06 | 0 | 24-HR | ALL | 1ST | 13120824
| 460676 | 523314 | 3.8136 | 10.64 | 14 | 0 | 24-HR | ALL | 1ST | 13120824
| 460776 | 523314 | 3.8152 | 10.73 | 15 | 0 | 24-HR | ALL | 1ST | 13120824
| 460876 | 523314 | 3.8224 | 13 | 13 | 0 | 24-HR | ALL | 1ST | 13120824
| 460976 | 523314 | 3.7991 | 12.44 | 12.44 | 0 | 24-HR | ALL | 1ST | 13120824
| 461076 | 523314 | 3.775 | 13 | 13 | 0 | 24-HR | ALL | 1ST | 13120824
| 461176 | 523314 | 3.7327 | 12.03 | 15 | 0 | 24-HR | ALL | 1ST | 13120824
| 461276 | 523314 | 3.6971 | 13.2 | 13.2 | 0 | 24-HR | ALL | 1ST | 13120824
| 461376 | 523314 | 3.641 | 12.12 | 14 | 0 | 24-HR | ALL | 1ST | 13120824
| 461476 | 523314 | 3.5918 | 13.15 | 13.15 | 0 | 24-HR | ALL | 1ST | 13120824
| 461576 | 523314 | 3.5362 | 14 | 14 | 0 | 24-HR | ALL | 1ST | 13120824
| 461676 | 523314 | 3.4713 | 14 | 14 | 0 | 24-HR | ALL | 1ST | 13120824
| 461776 | 523314 | 3.3979 | 13 | 13 | 0 | 24-HR | ALL | 1ST | 13120824
| 461876 | 523314 | 3.3248 | 12.6 | 12.6 | 0 | 24-HR | ALL | 1ST | 13120824
| 461976 | 523314 | 3.2485 | 12 | 12 | 0 | 24-HR | ALL | 1ST | 13120824
| 462076 | 523314 | 3.1693 | 11.12 | 13 | 0 | 24-HR | ALL | 1ST | 13120824
| 462176 | 523314 | 3.0964 | 12.04 | 12.04 | 0 | 24-HR | ALL | 1ST | 13120824
| 462276 | 523314 | 3.0211 | 12.7 | 14 | 0 | 24-HR | ALL | 1ST | 13120824
| 462376 | 523314 | 2.9399 | 11.97 | 11.97 | 0 | 24-HR | ALL | 1ST | 13120824
| 462476 | 523314 | 2.8586 | 11.2 | 13 | 0 | 24-HR | ALL | 1ST | 13120824
| 462576 | 523314 | 2.783 | 12 | 12 | 0 | 24-HR | ALL | 1ST | 13120824
| 462676 | 523314 | 2.7049 | 12 | 12 | 0 | 24-HR | ALL | 1ST | 13120824
| 462776 | 523314 | 2.6277 | 12.04 | 14 | 0 | 24-HR | ALL | 1ST | 13120824
| 462876 | 523314 | 2.5484 | 11.04 | 13 | 0 | 24-HR | ALL | 1ST | 13120824
| 462976 | 523314 | 2.4705 | 10.07 | 14 | 0 | 24-HR | ALL | 1ST | 13120824
| 463076 | 523314 | 2.3955 | 9.61 | 15 | 0 | 24-HR | ALL | 1ST | 13120824
| 463176 | 523314 | 2.3628 | 5.28 | 14 | 0 | 24-HR | ALL | 1ST | 13020524
| 463276 | 523314 | 2.3311 | 0.12 | 17 | 0 | 24-HR | ALL | 1ST | 13020524
| 463376 | 523314 | 2.3219 | 0 | 17 | 0 | 24-HR | ALL | 1ST | 13020524
| 463476 | 523314 | 2.3098 | 0 | 15 | 0 | 24-HR | ALL | 1ST | 13020524
| 463576 | 523314 | 2.2945 | 0 | 15 | 0 | 24-HR | ALL | 1ST | 13020524
| 463676 | 523314 | 2.2763 | 0 | 12 | 0 | 24-HR | ALL | 1ST | 13020524
| 463776 | 523314 | 2.2554 | 0 | 0 | 0 | 24-HR | ALL | 1ST | 13020524
| 463876 | 523314 | 2.2321 | 0 | 0 | 0 | 24-HR | ALL | 1ST | 13020524
| 463976 | 523314 | 2.2067 | 0 | 0 | 0 | 24-HR | ALL | 1ST | 13020524
| 448976 | 523414 | 1.5256 | 1.86 | 1.86 | 0 | 24-HR | ALL | 1ST | 13032224
| 449076 | 523414 | 1.4861 | 2.45 | 4 | 0 | 24-HR | ALL | 1ST | 13032224
| 449176 | 523414 | 1.446 | 3.21 | 3.21 | 0 | 24-HR | ALL | 1ST | 13032224
| 449276 | 523414 | 1.4056 | 4.21 | 4.21 | 0 | 24-HR | ALL | 1ST | 13032224
| 449376 | 523414 | 1.3653 | 5.63 | 5.63 | 0 | 24-HR | ALL | 1ST | 13032224
| 449476 | 523414 | 1.3171 | 4.02 | 4.02 | 0 | 24-HR | ALL | 1ST | 13032224
| 449576 | 523414 | 1.2698 | 2.87 | 2.87 | 0 | 24-HR | ALL | 1ST | 13032224
| 449676 | 523414 | 1.2295 | 5.15 | 5.15 | 0 | 24-HR | ALL | 1ST | 13032224
| 449776 | 523414 | 1.1832 | 4.77 | 6 | 0 | 24-HR | ALL | 1ST | 13032224
| 449876 | 523414 | 1.1358 | 3.77 | 3.77 | 0 | 24-HR | ALL | 1ST | 13032224
| 449976 | 523414 | 1.1039 | 3.7 | 3.7 | 0 | 24-HR | ALL | 1ST | 13072224
| 450076 | 523414 | 1.134 | 4.41 | 4.41 | 0 | 24-HR | ALL | 1ST | 13072224
| 450176 | 523414 | 1.1636 | 3.43 | 3.43 | 0 | 24-HR | ALL | 1ST | 13072224
| 450276 | 523414 | 1.1947 | 2.79 | 2.79 | 0 | 24-HR | ALL | 1ST | 13072224
| 450376 | 523414 | 1.2277 | 3 | 3 | 0 | 24-HR | ALL | 1ST | 13072224
| 450476 | 523414 | 1.2616 | 2.87 | 2.87 | 0 | 24-HR | ALL | 1ST | 13072224
| 450576 | 523414 | 1.297 | 3.06 | 3.06 | 0 | 24-HR | ALL | 1ST | 13072224
| 450676 | 523414 | 1.3332 | 2.97 | 2.97 | 0 | 24-HR | ALL | 1ST | 13072224
| 450776 | 523414 | 1.3677 | 0.44 | 2 | 0 | 24-HR | ALL | 1ST | 13072224
| 450876 | 523414 | 1.4095 | 3.21 | 3.21 | 0 | 24-HR | ALL | 1ST | 13072224
| 450976 | 523414 | 1.4487 | 3.01 | 3.01 | 0 | 24-HR | ALL | 1ST | 13072224
| 451076 | 523414 | 1.4879 | 2.06 | 2.06 | 0 | 24-HR | ALL | 1ST | 13072224
| 451176 | 523414 | 1.5272 | 0.66 | 0.66 | 0 | 24-HR | ALL | 1ST | 13072224
| 451276 | 523414 | 1.5724 | 3 | 3 | 0 | 24-HR | ALL | 1ST | 13072224
| 451376 | 523414 | 1.6138 | 2.23 | 2.23 | 0 | 24-HR | ALL | 1ST | 13072224
| 451476 | 523414 | 1.6657 | 7.94 | 7.94 | 0 | 24-HR | ALL | 1ST | 13072224
| 451576 | 523414 | 1.7063 | 6.24 | 7 | 0 | 24-HR | ALL | 1ST | 13072224
| 451676 | 523414 | 1.7523 | 7.87 | 10 | 0 | 24-HR | ALL | 1ST | 13072224
| 451776 | 523414 | 1.79 | 4.91 | 12 | 0 | 24-HR | ALL | 1ST | 13072224
| 451876 | 523414 | 1.824 | 0.42 | 12 | 0 | 24-HR | ALL | 1ST | 13072224
| 451976 | 523414 | 1.864 | 0 | 0 | 0 | 24-HR | ALL | 1ST | 13072224
| 452076 | 523414 | 1.9039 | 0.44 | 0.44 | 0 | 24-HR | ALL | 1ST | 13072224
| 452176 | 523414 | 1.9505 | 5.91 | 5.91 | 0 | 24-HR | ALL | 1ST | 13072224
| 452276 | 523414 | 1.9789 | 3.3 | 15 | 0 | 24-HR | ALL | 1ST | 13072224
| 452376 | 523414 | 2.0206 | 8.37 | 8.37 | 0 | 24-HR | ALL | 1ST | 13072224
| 452476 | 523414 | 2.0442 | 6.55 | 6.55 | 0 | 24-HR | ALL | 1ST | 13072224
| 452576 | 523414 | 2.0613 | 3.87 | 9 | 0 | 24-HR | ALL | 1ST | 13072224
| 452676 | 523414 | 2.0835 | 5.61 | 7 | 0 | 24-HR | ALL | 1ST | 13072224
| 452776 | 523414 | 2.0953 | 5.26 | 5.26 | 0 | 24-HR | ALL | 1ST | 13072224
| 452876 | 523414 | 2.1064 | 7.22 | 7.22 | 0 | 24-HR | ALL | 1ST | 13072224
| 452976 | 523414 | 2.0928 | 1.7 | 7 | 0 | 24-HR | ALL | 1ST | 13072224
| 453076 | 523414 | 2.0858 | 2.8 | 8 | 0 | 24-HR | ALL | 1ST | 13072224
| 453176 | 523414 | 2.0777 | 6.29 | 6.29 | 0 | 24-HR | ALL | 1ST | 13072224
| 453276 | 523414 | 2.0477 | 3.76 | 3.76 | 0 | 24-HR | ALL | 1ST | 13072224
| 453376 | 523414 | 2.0121 | 2.01 | 8 | 0 | 24-HR | ALL | 1ST | 13072224
| 453476 | 523414 | 1.9808 | 5.29 | 5.29 | 0 | 24-HR | ALL | 1ST | 13072224
| 453576 | 523414 | 2.0359 | 8.06 | 8.06 | 0 | 24-HR | ALL | 1ST | 13100224
| 453676 | 523414 | 2.0824 | 9.32 | 9.32 | 0 | 24-HR | ALL | 1ST | 13100224
| 453776 | 523414 | 2.1015 | 5.7 | 5.7 | 0 | 24-HR | ALL | 1ST | 13100224
| 453876 | 523414 | 2.1051 | 0 | 4 | 0 | 24-HR | ALL | 1ST | 13100224
| 453976 | 523414 | 2.117 | 0 | 7 | 0 | 24-HR | ALL | 1ST | 13100224
| 454076 | 523414 | 2.1184 | 0 | 9 | 0 | 24-HR | ALL | 1ST | 13100224
| 454176 | 523414 | 2.1077 | 0 | 9 | 0 | 24-HR | ALL | 1ST | 13100224
| 454276 | 523414 | 2.1093 | 8.43 | 8.43 | 0 | 24-HR | ALL | 1ST | 13100224
| 454376 | 523414 | 2.0749 | 11.37 | 11.37 | 0 | 24-HR | ALL | 1ST | 13100224
| 454476 | 523414 | 1.9879 | 5.36 | 8 | 0 | 24-HR | ALL | 1ST | 13100224
| 454576 | 523414 | 1.8702 | -2.94 | 6 | 0 | 24-HR | ALL | 1ST | 13100224
| 454676 | 523414 | 1.7693 | 3.36 | 3.36 | 0 | 24-HR | ALL | 1ST | 13100224
| 454776 | 523414 | 1.838 | 6.91 | 6.91 | 0 | 24-HR | ALL | 1ST | 13112824
| 454876 | 523414 | 1.9484 | 7.36 | 7.36 | 0 | 24-HR | ALL | 1ST | 13082324
| 454976 | 523414 | 2.1079 | 4.06 | 6 | 0 | 24-HR | ALL | 1ST | 13082324
| 455076 | 523414 | 2.5179 | 5 | 5 | 0 | 24-HR | ALL | 1ST | 13123124
| 455176 | 523414 | 3.1174 | 6.63 | 6.63 | 0 | 24-HR | ALL | 1ST | 13123124
| 455276 | 523414 | 3.6856 | 7.42 | 7.42 | 0 | 24-HR | ALL | 1ST | 13123124
| 455376 | 523414 | 4.1842 | 9.4 | 9.4 | 0 | 24-HR | ALL | 1ST | 13123124
| 455476 | 523414 | 4.41 | 6.03 | 6.03 | 0 | 24-HR | ALL | 1ST | 13123124
| 455576 | 523414 | 5.203 | 8 | 8 | 0 | 24-HR | ALL | 1ST | 13021324
| 455676 | 523414 | 6.0487 | 7.7 | 7.7 | 0 | 24-HR | ALL | 1ST | 13021324
| 455776 | 523414 | 6.701 | 6.79 | 8 | 0 | 24-HR | ALL | 1ST | 13021324
| 455876 | 523414 | 7.2214 | 6.15 | 6.15 | 0 | 24-HR | ALL | 1ST | 13123024
| 455976 | 523414 | 7.6394 | 6.57 | 6.57 | 0 | 24-HR | ALL | 1ST | 13123024
| 456076 | 523414 | 7.7551 | 7.02 | 14 | 0 | 24-HR | ALL | 1ST | 13123024
| 456176 | 523414 | 7.5737 | 8.29 | 8.29 | 0 | 24-HR | ALL | 1ST | 13123024
| 456276 | 523414 | 7.0436 | 7.09 | 11 | 0 | 24-HR | ALL | 1ST | 13123024
| 456376 | 523414 | 6.317 | 5.27 | 12 | 0 | 24-HR | ALL | 1ST | 13121824
| 456476 | 523414 | 5.4883 | 5.36 | 12 | 0 | 24-HR | ALL | 1ST | 13121824
| 456576 | 523414 | 5.6144 | 9.79 | 11 | 0 | 24-HR | ALL | 1ST | 13041424
| 456676 | 523414 | 6.1839 | 11 | 11 | 0 | 24-HR | ALL | 1ST | 13041424
| 456776 | 523414 | 6.6572 | 11.56 | 11.56 | 0 | 24-HR | ALL | 1ST | 13041424
| 456876 | 523414 | 6.8936 | 7.64 | 15 | 0 | 24-HR | ALL | 1ST | 13041424
| 456976 | 523414 | 7.048 | 7.66 | 7.66 | 0 | 24-HR | ALL | 1ST | 13041424
| 457076 | 523414 | 7.0571 | 10.22 | 10.22 | 0 | 24-HR | ALL | 1ST | 13041424
| 457176 | 523414 | 6.7263 | 6.7 | 14 | 0 | 24-HR | ALL | 1ST | 13041424
| 457276 | 523414 | 6.408 | 12.39 | 12.39 | 0 | 24-HR | ALL | 1ST | 13041424
| 457376 | 523414 | 5.7286 | 6.64 | 6.64 | 0 | 24-HR | ALL | 1ST | 13041424
| 457476 | 523414 | 5.055 | 4.85 | 4.85 | 0 | 24-HR | ALL | 1ST | 13041424
| 457576 | 523414 | 4.8377 | 5.58 | 5.58 | 0 | 24-HR | ALL | 1ST | 13041524
| 457676 | 523414 | 4.9417 | 5 | 5 | 0 | 24-HR | ALL | 1ST | 13041524
| 457776 | 523414 | 4.9292 | 7.72 | 7.72 | 0 | 24-HR | ALL | 1ST | 13041524
| 457876 | 523414 | 4.6237 | 5.8 | 7 | 0 | 24-HR | ALL | 1ST | 13041524
| 457976 | 523414 | 4.7317 | 8.08 | 11 | 0 | 24-HR | ALL | 1ST | 13122724
| 458076 | 523414 | 4.8677 | 8.3 | 8.3 | 0 | 24-HR | ALL | 1ST | 13122724
| 458176 | 523414 | 4.9855 | 7 | 8 | 0 | 24-HR | ALL | 1ST | 13122724
| 458276 | 523414 | 5.0767 | 4.85 | 9 | 0 | 24-HR | ALL | 1ST | 13122724
| 458376 | 523414 | 5.1711 | 6.46 | 9 | 0 | 24-HR | ALL | 1ST | 13122724
| 458476 | 523414 | 5.209 | 6.8 | 10 | 0 | 24-HR | ALL | 1ST | 13122724
| 458576 | 523414 | 5.2012 | 7.93 | 11 | 0 | 24-HR | ALL | 1ST | 13122724
| 458676 | 523414 | 5.1189 | 7.06 | 11 | 0 | 24-HR | ALL | 1ST | 13122724
| 458776 | 523414 | 4.9935 | 7.8 | 7.8 | 0 | 24-HR | ALL | 1ST | 13122724
| 458876 | 523414 | 4.8104 | 8 | 10 | 0 | 24-HR | ALL | 1ST | 13122724
| 458976 | 523414 | 4.5714 | 6.85 | 9 | 0 | 24-HR | ALL | 1ST | 13122724
| 459076 | 523414 | 4.6306 | 7.77 | 9 | 0 | 24-HR | ALL | 1ST | 13122824
| 459176 | 523414 | 4.806 | 7.5 | 11 | 0 | 24-HR | ALL | 1ST | 13122824
| 459276 | 523414 | 4.974 | 10.55 | 10.55 | 0 | 24-HR | ALL | 1ST | 13122824
| 459376 | 523414 | 5.044 | 10.03 | 11 | 0 | 24-HR | ALL | 1ST | 13122824
| 459476 | 523414 | 5.0798 | 10.64 | 10.64 | 0 | 24-HR | ALL | 1ST | 13122824
| 459576 | 523414 | 5.0736 | 11.55 | 13 | 0 | 24-HR | ALL | 1ST | 13122824
| 459676 | 523414 | 5.0084 | 10.99 | 12 | 0 | 24-HR | ALL | 1ST | 13122824
| 459776 | 523414 | 4.9056 | 10.13 | 10.13 | 0 | 24-HR | ALL | 1ST | 13122824
| 459876 | 523414 | 4.7902 | 10.76 | 14 | 0 | 24-HR | ALL | 1ST | 13122824
| 459976 | 523414 | 4.6663 | 13 | 13 | 0 | 24-HR | ALL | 1ST | 13122824
| 460076 | 523414 | 4.5052 | 13.56 | 13.56 | 0 | 24-HR | ALL | 1ST | 13122824
| 460176 | 523414 | 4.3094 | 11.79 | 11.79 | 0 | 24-HR | ALL | 1ST | 13122824
| 460276 | 523414 | 4.1221 | 12 | 12 | 0 | 24-HR | ALL | 1ST | 13122824
| 460376 | 523414 | 3.9399 | 13.71 | 13.71 | 0 | 24-HR | ALL | 1ST | 13122824
| 460476 | 523414 | 3.7153 | 9.92 | 12 | 0 | 24-HR | ALL | 1ST | 13122824
| 460576 | 523414 | 3.6166 | 11.03 | 12 | 0 | 24-HR | ALL | 1ST | 13120824
| 460676 | 523414 | 3.6461 | 11.87 | 14 | 0 | 24-HR | ALL | 1ST | 13120824
| 460776 | 523414 | 3.6596 | 12 | 12 | 0 | 24-HR | ALL | 1ST | 13120824
| 460876 | 523414 | 3.6608 | 11.79 | 13 | 0 | 24-HR | ALL | 1ST | 13120824
| 460976 | 523414 | 3.6582 | 12.36 | 12.36 | 0 | 24-HR | ALL | 1ST | 13120824
| 461076 | 523414 | 3.6406 | 12 | 15 | 0 | 24-HR | ALL | 1ST | 13120824
| 461176 | 523414 | 3.6161 | 11.8 | 13 | 0 | 24-HR | ALL | 1ST | 13120824
| 461276 | 523414 | 3.5978 | 13.79 | 13.79 | 0 | 24-HR | ALL | 1ST | 13120824
| 461376 | 523414 | 3.5452 | 11.24 | 15 | 0 | 24-HR | ALL | 1ST | 13120824
| 461476 | 523414 | 3.501 | 11.03 | 15 | 0 | 24-HR | ALL | 1ST | 13120824
| 461576 | 523414 | 3.4621 | 12.79 | 12.79 | 0 | 24-HR | ALL | 1ST | 13120824
| 461676 | 523414 | 3.4121 | 13.48 | 14 | 0 | 24-HR | ALL | 1ST | 13120824
| 461776 | 523414 | 3.3469 | 12 | 15 | 0 | 24-HR | ALL | 1ST | 13120824
| 461876 | 523414 | 3.2878 | 12.44 | 14 | 0 | 24-HR | ALL | 1ST | 13120824
| 461976 | 523414 | 3.2229 | 12.3 | 14 | 0 | 24-HR | ALL | 1ST | 13120824
| 462076 | 523414 | 3.1503 | 10.98 | 13 | 0 | 24-HR | ALL | 1ST | 13120824
| 462176 | 523414 | 3.0819 | 11 | 11 | 0 | 24-HR | ALL | 1ST | 13120824
| 462276 | 523414 | 3.015 | 11.85 | 13 | 0 | 24-HR | ALL | 1ST | 13120824
| 462376 | 523414 | 2.9395 | 10.79 | 14 | 0 | 24-HR | ALL | 1ST | 13120824
| 462476 | 523414 | 2.8668 | 10.64 | 14 | 0 | 24-HR | ALL | 1ST | 13120824
| 462576 | 523414 | 2.7948 | 10.79 | 13 | 0 | 24-HR | ALL | 1ST | 13120824
| 462676 | 523414 | 2.7229 | 11.03 | 13 | 0 | 24-HR | ALL | 1ST | 13120824
| 462776 | 523414 | 2.6521 | 11.64 | 11.64 | 0 | 24-HR | ALL | 1ST | 13120824
| 462876 | 523414 | 2.5771 | 10.71 | 12 | 0 | 24-HR | ALL | 1ST | 13120824
| 462976 | 523414 | 2.4825 | 2.55 | 13 | 0 | 24-HR | ALL | 1ST | 13120824
| 463076 | 523414 | 2.4059 | 0 | 15 | 0 | 24-HR | ALL | 1ST | 13120824
| 463176 | 523414 | 2.3376 | 0 | 15 | 0 | 24-HR | ALL | 1ST | 13120824
| 463276 | 523414 | 2.2703 | 0 | 15 | 0 | 24-HR | ALL | 1ST | 13120824
| 463376 | 523414 | 2.255 | 0 | 14 | 0 | 24-HR | ALL | 1ST | 13020524
| 463476 | 523414 | 2.2513 | 0 | 6 | 0 | 24-HR | ALL | 1ST | 13020524
| 463576 | 523414 | 2.2441 | 0 | 0 | 0 | 24-HR | ALL | 1ST | 13020524
| 463676 | 523414 | 2.2336 | 0 | 0 | 0 | 24-HR | ALL | 1ST | 13020524
| 463776 | 523414 | 2.2201 | 0 | 0 | 0 | 24-HR | ALL | 1ST | 13020524
| 463876 | 523414 | 2.2039 | 0 | 0 | 0 | 24-HR | ALL | 1ST | 13020524
| 463976 | 523414 | 2.1852 | 0 | 0 | 0 | 24-HR | ALL | 1ST | 13020524
| 448976 | 523514 | 1.3697 | 2.82 | 2.82 | 0 | 24-HR | ALL | 1ST | 13032224
| 449076 | 523514 | 1.3285 | 2.62 | 2.62 | 0 | 24-HR | ALL | 1ST | 13032224
| 449176 | 523514 | 1.2892 | 3.47 | 3.47 | 0 | 24-HR | ALL | 1ST | 13032224
| 449276 | 523514 | 1.2486 | 4 | 4 | 0 | 24-HR | ALL | 1ST | 13032224
| 449376 | 523514 | 1.209 | 5.32 | 5.32 | 0 | 24-HR | ALL | 1ST | 13032224
| 449476 | 523514 | 1.1619 | 2.97 | 2.97 | 0 | 24-HR | ALL | 1ST | 13032224
| 449576 | 523514 | 1.1185 | 2.54 | 2.54 | 0 | 24-HR | ALL | 1ST | 13032224
| 449676 | 523514 | 1.0765 | 2.86 | 5 | 0 | 24-HR | ALL | 1ST | 13032224
| 449776 | 523514 | 1.0827 | 5.57 | 5.57 | 0 | 24-HR | ALL | 1ST | 13072224
| 449876 | 523514 | 1.11 | 4.28 | 4.28 | 0 | 24-HR | ALL | 1ST | 13072224
| 449976 | 523514 | 1.1374 | 2 | 2 | 0 | 24-HR | ALL | 1ST | 13072224
| 450076 | 523514 | 1.1702 | 4.49 | 4.49 | 0 | 24-HR | ALL | 1ST | 13072224
| 450176 | 523514 | 1.2011 | 3.73 | 3.73 | 0 | 24-HR | ALL | 1ST | 13072224
| 450276 | 523514 | 1.2328 | 2.7 | 2.7 | 0 | 24-HR | ALL | 1ST | 13072224
| 450376 | 523514 | 1.2701 | 5.97 | 5.97 | 0 | 24-HR | ALL | 1ST | 13072224
| 450476 | 523514 | 1.3039 | 4.8 | 4.8 | 0 | 24-HR | ALL | 1ST | 13072224
| 450576 | 523514 | 1.3384 | 3.46 | 6 | 0 | 24-HR | ALL | 1ST | 13072224
| 450676 | 523514 | 1.3749 | 3.03 | 3.03 | 0 | 24-HR | ALL | 1ST | 13072224
| 450776 | 523514 | 1.4116 | 1.98 | 4 | 0 | 24-HR | ALL | 1ST | 13072224
| 450876 | 523514 | 1.4513 | 2.7 | 2.7 | 0 | 24-HR | ALL | 1ST | 13072224
| 450976 | 523514 | 1.4975 | 7.56 | 7.56 | 0 | 24-HR | ALL | 1ST | 13072224
| 451076 | 523514 | 1.5339 | 4.47 | 4.47 | 0 | 24-HR | ALL | 1ST | 13072224
| 451176 | 523514 | 1.5722 | 2.55 | 2.55 | 0 | 24-HR | ALL | 1ST | 13072224
| 451276 | 523514 | 1.6134 | 2.43 | 2.43 | 0 | 24-HR | ALL | 1ST | 13072224
| 451376 | 523514 | 1.6592 | 5.07 | 5.07 | 0 | 24-HR | ALL | 1ST | 13072224
| 451476 | 523514 | 1.7042 | 7.05 | 10 | 0 | 24-HR | ALL | 1ST | 13072224
| 451576 | 523514 | 1.7467 | 7.46 | 7.46 | 0 | 24-HR | ALL | 1ST | 13072224
| 451676 | 523514 | 1.7883 | 7.65 | 7.65 | 0 | 24-HR | ALL | 1ST | 13072224
| 451776 | 523514 | 1.8298 | 8.17 | 8.17 | 0 | 24-HR | ALL | 1ST | 13072224
| 451876 | 523514 | 1.867 | 6.98 | 6.98 | 0 | 24-HR | ALL | 1ST | 13072224
| 451976 | 523514 | 1.8999 | 4.47 | 4.47 | 0 | 24-HR | ALL | 1ST | 13072224
| 452076 | 523514 | 1.9364 | 4.86 | 4.86 | 0 | 24-HR | ALL | 1ST | 13072224
| 452176 | 523514 | 1.9715 | 5.96 | 5.96 | 0 | 24-HR | ALL | 1ST | 13072224
| 452276 | 523514 | 1.9964 | 4.09 | 15 | 0 | 24-HR | ALL | 1ST | 13072224
| 452376 | 523514 | 2.0217 | 4 | 15 | 0 | 24-HR | ALL | 1ST | 13072224
| 452476 | 523514 | 2.0432 | 4 | 9 | 0 | 24-HR | ALL | 1ST | 13072224
| 452576 | 523514 | 2.0581 | 3.13 | 10 | 0 | 24-HR | ALL | 1ST | 13072224
| 452676 | 523514 | 2.0718 | 4.15 | 10 | 0 | 24-HR | ALL | 1ST | 13072224
| 452776 | 523514 | 2.0714 | 1.54 | 5 | 0 | 24-HR | ALL | 1ST | 13072224
| 452876 | 523514 | 2.0747 | 3.36 | 6 | 0 | 24-HR | ALL | 1ST | 13072224
| 452976 | 523514 | 2.0716 | 5.33 | 7 | 0 | 24-HR | ALL | 1ST | 13072224
| 453076 | 523514 | 2.0594 | 6.62 | 6.62 | 0 | 24-HR | ALL | 1ST | 13072224
| 453176 | 523514 | 2.0301 | 4.54 | 4.54 | 0 | 24-HR | ALL | 1ST | 13072224
| 453276 | 523514 | 1.9998 | 5 | 7 | 0 | 24-HR | ALL | 1ST | 13072224
| 453376 | 523514 | 1.966 | 6.97 | 6.97 | 0 | 24-HR | ALL | 1ST | 13072224
| 453476 | 523514 | 1.9547 | 6.38 | 6.38 | 0 | 24-HR | ALL | 1ST | 13100224
| 453576 | 523514 | 1.9878 | 4.71 | 16 | 0 | 24-HR | ALL | 1ST | 13100224
| 453676 | 523514 | 2.0287 | 8.4 | 16 | 0 | 24-HR | ALL | 1ST | 13100224
| 453776 | 523514 | 2.0399 | 5.87 | 5.87 | 0 | 24-HR | ALL | 1ST | 13100224
| 453876 | 523514 | 2.034 | 0.33 | 0.33 | 0 | 24-HR | ALL | 1ST | 13100224
| 453976 | 523514 | 2.0349 | 0 | 0 | 0 | 24-HR | ALL | 1ST | 13100224
| 454076 | 523514 | 2.0265 | 0 | 3 | 0 | 24-HR | ALL | 1ST | 13100224
| 454176 | 523514 | 2.0056 | 0 | 5 | 0 | 24-HR | ALL | 1ST | 13100224
| 454276 | 523514 | 1.9748 | 1.97 | 8 | 0 | 24-HR | ALL | 1ST | 13100224
| 454376 | 523514 | 1.9194 | 2.04 | 7 | 0 | 24-HR | ALL | 1ST | 13100224
| 454476 | 523514 | 1.8342 | -0.61 | 10 | 0 | 24-HR | ALL | 1ST | 13100224
| 454576 | 523514 | 1.7564 | 0.6 | 5 | 0 | 24-HR | ALL | 1ST | 13112824
| 454676 | 523514 | 1.8365 | 4.71 | 4.71 | 0 | 24-HR | ALL | 1ST | 13112824
| 454776 | 523514 | 1.8878 | 6.14 | 6.14 | 0 | 24-HR | ALL | 1ST | 13112824
| 454876 | 523514 | 1.931 | 5.03 | 5.03 | 0 | 24-HR | ALL | 1ST | 13082324
| 454976 | 523514 | 2.2098 | 8.29 | 8.29 | 0 | 24-HR | ALL | 1ST | 13123124
| 455076 | 523514 | 2.7334 | 6 | 6 | 0 | 24-HR | ALL | 1ST | 13123124
| 455176 | 523514 | 3.3276 | 9.03 | 9.03 | 0 | 24-HR | ALL | 1ST | 13123124
| 455276 | 523514 | 3.8394 | 9.18 | 9.18 | 0 | 24-HR | ALL | 1ST | 13123124
| 455376 | 523514 | 4.2111 | 8 | 8 | 0 | 24-HR | ALL | 1ST | 13123124
| 455476 | 523514 | 4.406 | 7 | 7 | 0 | 24-HR | ALL | 1ST | 13123124
| 455576 | 523514 | 5.2254 | 6.71 | 6.71 | 0 | 24-HR | ALL | 1ST | 13021324
| 455676 | 523514 | 5.9831 | 7 | 7 | 0 | 24-HR | ALL | 1ST | 13021324
| 455776 | 523514 | 6.4896 | 3.48 | 7 | 0 | 24-HR | ALL | 1ST | 13021324
| 455876 | 523514 | 7.0526 | 6.82 | 6.82 | 0 | 24-HR | ALL | 1ST | 13123024
| 455976 | 523514 | 7.4137 | 8.05 | 8.05 | 0 | 24-HR | ALL | 1ST | 13123024
| 456076 | 523514 | 7.4446 | 6.96 | 6.96 | 0 | 24-HR | ALL | 1ST | 13123024
| 456176 | 523514 | 7.1745 | 5.11 | 7 | 0 | 24-HR | ALL | 1ST | 13123024
| 456276 | 523514 | 6.7722 | 6.17 | 9 | 0 | 24-HR | ALL | 1ST | 13121824
| 456376 | 523514 | 6.2279 | 6.98 | 10 | 0 | 24-HR | ALL | 1ST | 13121824
| 456476 | 523514 | 5.3713 | 3.64 | 12 | 0 | 24-HR | ALL | 1ST | 13121824
| 456576 | 523514 | 5.3603 | 5.37 | 12 | 0 | 24-HR | ALL | 1ST | 13041424
| 456676 | 523514 | 5.9731 | 11.03 | 11.03 | 0 | 24-HR | ALL | 1ST | 13041424
| 456776 | 523514 | 6.3581 | 9.28 | 15 | 0 | 24-HR | ALL | 1ST | 13041424
| 456876 | 523514 | 6.6308 | 7.53 | 15 | 0 | 24-HR | ALL | 1ST | 13041424
| 456976 | 523514 | 6.7371 | 5.03 | 10 | 0 | 24-HR | ALL | 1ST | 13041424
| 457076 | 523514 | 6.8139 | 9.54 | 9.54 | 0 | 24-HR | ALL | 1ST | 13041424
| 457176 | 523514 | 6.5397 | 6.06 | 14 | 0 | 24-HR | ALL | 1ST | 13041424
| 457276 | 523514 | 6.1699 | 5.97 | 15 | 0 | 24-HR | ALL | 1ST | 13041424
| 457376 | 523514 | 5.6573 | 5.18 | 5.18 | 0 | 24-HR | ALL | 1ST | 13041424
| 457476 | 523514 | 5.0561 | 4 | 6 | 0 | 24-HR | ALL | 1ST | 13041424
| 457576 | 523514 | 4.6551 | 3.1 | 9 | 0 | 24-HR | ALL | 1ST | 13041524
| 457676 | 523514 | 4.8916 | 5.62 | 5.62 | 0 | 24-HR | ALL | 1ST | 13041524
| 457776 | 523514 | 4.926 | 7.32 | 7.32 | 0 | 24-HR | ALL | 1ST | 13041524
| 457876 | 523514 | 4.7335 | 6.98 | 6.98 | 0 | 24-HR | ALL | 1ST | 13041524
| 457976 | 523514 | 4.4322 | 7.09 | 7.09 | 0 | 24-HR | ALL | 1ST | 13122724
| 458076 | 523514 | 4.5446 | 6.46 | 8 | 0 | 24-HR | ALL | 1ST | 13122724
| 458176 | 523514 | 4.6794 | 8 | 8 | 0 | 24-HR | ALL | 1ST | 13122724
| 458276 | 523514 | 4.791 | 7.91 | 7.91 | 0 | 24-HR | ALL | 1ST | 13122724
| 458376 | 523514 | 4.8791 | 7.62 | 7.62 | 0 | 24-HR | ALL | 1ST | 13122724
| 458476 | 523514 | 4.9272 | 6.51 | 6.51 | 0 | 24-HR | ALL | 1ST | 13122724
| 458576 | 523514 | 4.9366 | 5.82 | 10 | 0 | 24-HR | ALL | 1ST | 13122724
| 458676 | 523514 | 4.8946 | 4.68 | 10 | 0 | 24-HR | ALL | 1ST | 13122724
| 458776 | 523514 | 4.8376 | 8.13 | 8.13 | 0 | 24-HR | ALL | 1ST | 13122724
| 458876 | 523514 | 4.6973 | 7.29 | 7.29 | 0 | 24-HR | ALL | 1ST | 13122724
| 458976 | 523514 | 4.5248 | 8.39 | 8.39 | 0 | 24-HR | ALL | 1ST | 13122724
| 459076 | 523514 | 4.2966 | 7.03 | 9 | 0 | 24-HR | ALL | 1ST | 13122724
| 459176 | 523514 | 4.498 | 8 | 10 | 0 | 24-HR | ALL | 1ST | 13122824
| 459276 | 523514 | 4.6742 | 9.38 | 9.38 | 0 | 24-HR | ALL | 1ST | 13122824
| 459376 | 523514 | 4.7944 | 9.98 | 9.98 | 0 | 24-HR | ALL | 1ST | 13122824
| 459476 | 523514 | 4.8669 | 10.46 | 10.46 | 0 | 24-HR | ALL | 1ST | 13122824
| 459576 | 523514 | 4.8808 | 9.76 | 11 | 0 | 24-HR | ALL | 1ST | 13122824
| 459676 | 523514 | 4.8602 | 9.56 | 11 | 0 | 24-HR | ALL | 1ST | 13122824
| 459776 | 523514 | 4.8195 | 10.83 | 10.83 | 0 | 24-HR | ALL | 1ST | 13122824
| 459876 | 523514 | 4.727 | 10.32 | 12 | 0 | 24-HR | ALL | 1ST | 13122824
| 459976 | 523514 | 4.62 | 11 | 11 | 0 | 24-HR | ALL | 1ST | 13122824
| 460076 | 523514 | 4.4789 | 10.46 | 10.46 | 0 | 24-HR | ALL | 1ST | 13122824
| 460176 | 523514 | 4.3281 | 10.7 | 10.7 | 0 | 24-HR | ALL | 1ST | 13122824
| 460276 | 523514 | 4.1728 | 12 | 12 | 0 | 24-HR | ALL | 1ST | 13122824
| 460376 | 523514 | 4.0019 | 12.65 | 12.65 | 0 | 24-HR | ALL | 1ST | 13122824
| 460476 | 523514 | 3.7964 | 9.3 | 9.3 | 0 | 24-HR | ALL | 1ST | 13122824
| 460576 | 523514 | 3.6245 | 11.04 | 11.04 | 0 | 24-HR | ALL | 1ST | 13122824
| 460676 | 523514 | 3.4719 | 12.35 | 12.35 | 0 | 24-HR | ALL | 1ST | 13120824
| 460776 | 523514 | 3.491 | 11.85 | 11.85 | 0 | 24-HR | ALL | 1ST | 13120824
| 460876 | 523514 | 3.4981 | 10.94 | 13 | 0 | 24-HR | ALL | 1ST | 13120824
| 460976 | 523514 | 3.5055 | 11.36 | 11.36 | 0 | 24-HR | ALL | 1ST | 13120824
| 461076 | 523514 | 3.4968 | 10.62 | 13 | 0 | 24-HR | ALL | 1ST | 13120824
| 461176 | 523514 | 3.4659 | 7.52 | 13 | 0 | 24-HR | ALL | 1ST | 13120824
| 461276 | 523514 | 3.4636 | 10.17 | 14 | 0 | 24-HR | ALL | 1ST | 13120824
| 461376 | 523514 | 3.437 | 10 | 14 | 0 | 24-HR | ALL | 1ST | 13120824
| 461476 | 523514 | 3.4053 | 10.03 | 15 | 0 | 24-HR | ALL | 1ST | 13120824
| 461576 | 523514 | 3.3731 | 11 | 14 | 0 | 24-HR | ALL | 1ST | 13120824
| 461676 | 523514 | 3.3371 | 12.32 | 14 | 0 | 24-HR | ALL | 1ST | 13120824
| 461776 | 523514 | 3.2853 | 11.46 | 13 | 0 | 24-HR | ALL | 1ST | 13120824
| 461876 | 523514 | 3.2331 | 11.29 | 11.29 | 0 | 24-HR | ALL | 1ST | 13120824
| 461976 | 523514 | 3.173 | 10.15 | 12 | 0 | 24-HR | ALL | 1ST | 13120824
| 462076 | 523514 | 3.1191 | 11.02 | 11.02 | 0 | 24-HR | ALL | 1ST | 13120824
| 462176 | 523514 | 3.0578 | 10.8 | 13 | 0 | 24-HR | ALL | 1ST | 13120824
| 462276 | 523514 | 2.9933 | 10.3 | 13 | 0 | 24-HR | ALL | 1ST | 13120824
| 462376 | 523514 | 2.926 | 9.47 | 12 | 0 | 24-HR | ALL | 1ST | 13120824
| 462476 | 523514 | 2.8636 | 10.29 | 13 | 0 | 24-HR | ALL | 1ST | 13120824
| 462576 | 523514 | 2.7928 | 9 | 12 | 0 | 24-HR | ALL | 1ST | 13120824
| 462676 | 523514 | 2.7325 | 11.01 | 11.01 | 0 | 24-HR | ALL | 1ST | 13120824
| 462776 | 523514 | 2.6599 | 9.41 | 13 | 0 | 24-HR | ALL | 1ST | 13120824
| 462876 | 523514 | 2.564 | 0 | 13 | 0 | 24-HR | ALL | 1ST | 13120824
| 462976 | 523514 | 2.4981 | 0 | 13 | 0 | 24-HR | ALL | 1ST | 13120824
| 463076 | 523514 | 2.4325 | 0 | 15 | 0 | 24-HR | ALL | 1ST | 13120824
| 463176 | 523514 | 2.3674 | 0 | 15 | 0 | 24-HR | ALL | 1ST | 13120824
| 463276 | 523514 | 2.303 | 0 | 15 | 0 | 24-HR | ALL | 1ST | 13120824
| 463376 | 523514 | 2.2394 | 0 | 0 | 0 | 24-HR | ALL | 1ST | 13120824
| 463476 | 523514 | 2.1777 | 0 | 0 | 0 | 24-HR | ALL | 1ST | 13020524
| 463576 | 523514 | 2.1785 | 0 | 0 | 0 | 24-HR | ALL | 1ST | 13020524
| 463676 | 523514 | 2.1757 | 0 | 0 | 0 | 24-HR | ALL | 1ST | 13020524
| 463776 | 523514 | 2.1697 | 0 | 0 | 0 | 24-HR | ALL | 1ST | 13020524
| 463876 | 523514 | 2.1606 | 0 | 0 | 0 | 24-HR | ALL | 1ST | 13020524
| 463976 | 523514 | 2.1488 | 0 | 0 | 0 | 24-HR | ALL | 1ST | 13020524
| 448976 | 523614 | 1.2228 | 3 | 3 | 0 | 24-HR | ALL | 1ST | 13032224
| 449076 | 523614 | 1.1829 | 2.79 | 2.79 | 0 | 24-HR | ALL | 1ST | 13032224
| 449176 | 523614 | 1.1438 | 3.14 | 3.14 | 0 | 24-HR | ALL | 1ST | 13032224
| 449276 | 523614 | 1.103 | 2.68 | 2.68 | 0 | 24-HR | ALL | 1ST | 13032224
| 449376 | 523614 | 1.0678 | 5.47 | 5.47 | 0 | 24-HR | ALL | 1ST | 13032224
| 449476 | 523614 | 1.0336 | 4.88 | 4.88 | 0 | 24-HR | ALL | 1ST | 13072224
| 449576 | 523614 | 1.0604 | 5.36 | 5.36 | 0 | 24-HR | ALL | 1ST | 13072224
| 449676 | 523614 | 1.0848 | 1.82 | 6 | 0 | 24-HR | ALL | 1ST | 13072224
| 449776 | 523614 | 1.1159 | 4.97 | 4.97 | 0 | 24-HR | ALL | 1ST | 13072224
| 449876 | 523614 | 1.1453 | 4.91 | 4.91 | 0 | 24-HR | ALL | 1ST | 13072224
| 449976 | 523614 | 1.1779 | 7.02 | 7.02 | 0 | 24-HR | ALL | 1ST | 13072224
| 450076 | 523614 | 1.2077 | 5.19 | 5.19 | 0 | 24-HR | ALL | 1ST | 13072224
| 450176 | 523614 | 1.2395 | 4.4 | 4.4 | 0 | 24-HR | ALL | 1ST | 13072224
| 450276 | 523614 | 1.2717 | 3 | 3 | 0 | 24-HR | ALL | 1ST | 13072224
| 450376 | 523614 | 1.3062 | 2.97 | 2.97 | 0 | 24-HR | ALL | 1ST | 13072224
| 450476 | 523614 | 1.3435 | 4.44 | 4.44 | 0 | 24-HR | ALL | 1ST | 13072224
| 450576 | 523614 | 1.3795 | 3.91 | 3.91 | 0 | 24-HR | ALL | 1ST | 13072224
| 450676 | 523614 | 1.4135 | 1.15 | 3 | 0 | 24-HR | ALL | 1ST | 13072224
| 450776 | 523614 | 1.4564 | 4.88 | 4.88 | 0 | 24-HR | ALL | 1ST | 13072224
| 450876 | 523614 | 1.499 | 7.57 | 7.57 | 0 | 24-HR | ALL | 1ST | 13072224
| 450976 | 523614 | 1.534 | 4.09 | 4.09 | 0 | 24-HR | ALL | 1ST | 13072224
| 451076 | 523614 | 1.5726 | 3.08 | 3.08 | 0 | 24-HR | ALL | 1ST | 13072224
| 451176 | 523614 | 1.613 | 3.18 | 3.18 | 0 | 24-HR | ALL | 1ST | 13072224
| 451276 | 523614 | 1.6501 | 1 | 3 | 0 | 24-HR | ALL | 1ST | 13072224
| 451376 | 523614 | 1.6936 | 3 | 3 | 0 | 24-HR | ALL | 1ST | 13072224
| 451476 | 523614 | 1.7434 | 8.88 | 8.88 | 0 | 24-HR | ALL | 1ST | 13072224
| 451576 | 523614 | 1.7764 | 4.97 | 4.97 | 0 | 24-HR | ALL | 1ST | 13072224
| 451676 | 523614 | 1.8149 | 4.88 | 8 | 0 | 24-HR | ALL | 1ST | 13072224
| 451776 | 523614 | 1.85 | 3.61 | 7 | 0 | 24-HR | ALL | 1ST | 13072224
| 451876 | 523614 | 1.8884 | 5 | 5 | 0 | 24-HR | ALL | 1ST | 13072224
| 451976 | 523614 | 1.9196 | 3.64 | 3.64 | 0 | 24-HR | ALL | 1ST | 13072224
| 452076 | 523614 | 1.9528 | 4.61 | 4.61 | 0 | 24-HR | ALL | 1ST | 13072224
| 452176 | 523614 | 1.9799 | 3.91 | 6 | 0 | 24-HR | ALL | 1ST | 13072224
| 452276 | 523614 | 2.0046 | 4 | 14 | 0 | 24-HR | ALL | 1ST | 13072224
| 452376 | 523614 | 2.0158 | 0.04 | 15 | 0 | 24-HR | ALL | 1ST | 13072224
| 452476 | 523614 | 2.0333 | 1.05 | 13 | 0 | 24-HR | ALL | 1ST | 13072224
| 452576 | 523614 | 2.0529 | 5.28 | 5.28 | 0 | 24-HR | ALL | 1ST | 13072224
| 452676 | 523614 | 2.0555 | 4.3 | 6 | 0 | 24-HR | ALL | 1ST | 13072224
| 452776 | 523614 | 2.0559 | 5.03 | 5.03 | 0 | 24-HR | ALL | 1ST | 13072224
| 452876 | 523614 | 2.057 | 8.97 | 8.97 | 0 | 24-HR | ALL | 1ST | 13072224
| 452976 | 523614 | 2.048 | 11.46 | 11.46 | 0 | 24-HR | ALL | 1ST | 13072224
| 453076 | 523614 | 2.0211 | 9.24 | 9.24 | 0 | 24-HR | ALL | 1ST | 13072224
| 453176 | 523614 | 1.9867 | 7.08 | 7.08 | 0 | 24-HR | ALL | 1ST | 13072224
| 453276 | 523614 | 1.9503 | 7.88 | 7.88 | 0 | 24-HR | ALL | 1ST | 13072224
| 453376 | 523614 | 1.9058 | 7.85 | 7.85 | 0 | 24-HR | ALL | 1ST | 13072224
| 453476 | 523614 | 1.9231 | 7 | 7 | 0 | 24-HR | ALL | 1ST | 13100224
| 453576 | 523614 | 1.9487 | 6.83 | 14 | 0 | 24-HR | ALL | 1ST | 13100224
| 453676 | 523614 | 1.9573 | 3.88 | 16 | 0 | 24-HR | ALL | 1ST | 13100224
| 453776 | 523614 | 1.9693 | 4.68 | 4.68 | 0 | 24-HR | ALL | 1ST | 13100224
| 453876 | 523614 | 1.9624 | 1.71 | 1.71 | 0 | 24-HR | ALL | 1ST | 13100224
| 453976 | 523614 | 1.9506 | 0 | 0 | 0 | 24-HR | ALL | 1ST | 13100224
| 454076 | 523614 | 1.9331 | 0 | 0 | 0 | 24-HR | ALL | 1ST | 13100224
| 454176 | 523614 | 1.9026 | 0 | 0 | 0 | 24-HR | ALL | 1ST | 13100224
| 454276 | 523614 | 1.856 | 0 | 13 | 0 | 24-HR | ALL | 1ST | 13100224
| 454376 | 523614 | 1.7903 | 0 | 13 | 0 | 24-HR | ALL | 1ST | 13100224
| 454476 | 523614 | 1.7569 | 3 | 10 | 0 | 24-HR | ALL | 1ST | 13112824
| 454576 | 523614 | 1.8283 | 2.91 | 2.91 | 0 | 24-HR | ALL | 1ST | 13112824
| 454676 | 523614 | 1.8934 | 5.32 | 5.32 | 0 | 24-HR | ALL | 1ST | 13112824
| 454776 | 523614 | 1.934 | 6.61 | 6.61 | 0 | 24-HR | ALL | 1ST | 13112824
| 454876 | 523614 | 1.9421 | 6.12 | 6.12 | 0 | 24-HR | ALL | 1ST | 13112824
| 454976 | 523614 | 2.3974 | 7.04 | 7.04 | 0 | 24-HR | ALL | 1ST | 13123124
| 455076 | 523614 | 2.9605 | 9.69 | 9.69 | 0 | 24-HR | ALL | 1ST | 13123124
| 455176 | 523614 | 3.4309 | 6.04 | 6.04 | 0 | 24-HR | ALL | 1ST | 13123124
| 455276 | 523614 | 3.942 | 9.92 | 9.92 | 0 | 24-HR | ALL | 1ST | 13123124
| 455376 | 523614 | 4.2063 | 6.61 | 11 | 0 | 24-HR | ALL | 1ST | 13123124
| 455476 | 523614 | 4.4539 | 6.03 | 6.03 | 0 | 24-HR | ALL | 1ST | 13021324
| 455576 | 523614 | 5.249 | 7.64 | 7.64 | 0 | 24-HR | ALL | 1ST | 13021324
| 455676 | 523614 | 5.8804 | 5.34 | 8 | 0 | 24-HR | ALL | 1ST | 13021324
| 455776 | 523614 | 6.3459 | 4.73 | 8 | 0 | 24-HR | ALL | 1ST | 13021324
| 455876 | 523614 | 6.8267 | 5.12 | 5.12 | 0 | 24-HR | ALL | 1ST | 13123024
| 455976 | 523614 | 7.0997 | 5.39 | 5.39 | 0 | 24-HR | ALL | 1ST | 13123024
| 456076 | 523614 | 7.0623 | 2.92 | 8 | 0 | 24-HR | ALL | 1ST | 13123024
| 456176 | 523614 | 6.7927 | 1.41 | 9 | 0 | 24-HR | ALL | 1ST | 13123024
| 456276 | 523614 | 6.6509 | 7.7 | 7.7 | 0 | 24-HR | ALL | 1ST | 13121824
| 456376 | 523614 | 6.0756 | 5.95 | 5.95 | 0 | 24-HR | ALL | 1ST | 13121824
| 456476 | 523614 | 5.245 | 1.2 | 11 | 0 | 24-HR | ALL | 1ST | 13121824
| 456576 | 523614 | 5.1637 | 3 | 12 | 0 | 24-HR | ALL | 1ST | 13041424
| 456676 | 523614 | 5.6931 | 7.13 | 11 | 0 | 24-HR | ALL | 1ST | 13041424
| 456776 | 523614 | 6.0537 | 5.69 | 12 | 0 | 24-HR | ALL | 1ST | 13041424
| 456876 | 523614 | 6.3841 | 7.55 | 11 | 0 | 24-HR | ALL | 1ST | 13041424
| 456976 | 523614 | 6.4984 | 5.19 | 11 | 0 | 24-HR | ALL | 1ST | 13041424
| 457076 | 523614 | 6.556 | 7.85 | 11 | 0 | 24-HR | ALL | 1ST | 13041424
| 457176 | 523614 | 6.4353 | 9.99 | 9.99 | 0 | 24-HR | ALL | 1ST | 13041424
| 457276 | 523614 | 6.0646 | 7.03 | 15 | 0 | 24-HR | ALL | 1ST | 13041424
| 457376 | 523614 | 5.5992 | 5.56 | 15 | 0 | 24-HR | ALL | 1ST | 13041424
| 457476 | 523614 | 5.0688 | 5.39 | 5.39 | 0 | 24-HR | ALL | 1ST | 13041424
| 457576 | 523614 | 4.5468 | 5.14 | 8 | 0 | 24-HR | ALL | 1ST | 13041524
| 457676 | 523614 | 4.7437 | 3.59 | 7 | 0 | 24-HR | ALL | 1ST | 13041524
| 457776 | 523614 | 4.8871 | 7.18 | 7.18 | 0 | 24-HR | ALL | 1ST | 13041524
| 457876 | 523614 | 4.7499 | 5.97 | 5.97 | 0 | 24-HR | ALL | 1ST | 13041524
| 457976 | 523614 | 4.4833 | 5.64 | 9 | 0 | 24-HR | ALL | 1ST | 13041524
| 458076 | 523614 | 4.2628 | 5.7 | 9 | 0 | 24-HR | ALL | 1ST | 13122724
| 458176 | 523614 | 4.3975 | 8.85 | 8.85 | 0 | 24-HR | ALL | 1ST | 13122724
| 458276 | 523614 | 4.4888 | 6.68 | 6.68 | 0 | 24-HR | ALL | 1ST | 13122724
| 458376 | 523614 | 4.5845 | 6.73 | 6.73 | 0 | 24-HR | ALL | 1ST | 13122724
| 458476 | 523614 | 4.6505 | 6 | 6 | 0 | 24-HR | ALL | 1ST | 13122724
| 458576 | 523614 | 4.6775 | 4.44 | 9 | 0 | 24-HR | ALL | 1ST | 13122724
| 458676 | 523614 | 4.6947 | 6.87 | 6.87 | 0 | 24-HR | ALL | 1ST | 13122724
| 458776 | 523614 | 4.6574 | 8 | 8 | 0 | 24-HR | ALL | 1ST | 13122724
| 458876 | 523614 | 4.5552 | 6.32 | 6.32 | 0 | 24-HR | ALL | 1ST | 13122724
| 458976 | 523614 | 4.4252 | 6.96 | 6.96 | 0 | 24-HR | ALL | 1ST | 13122724
| 459076 | 523614 | 4.2628 | 8.91 | 8.91 | 0 | 24-HR | ALL | 1ST | 13122724
| 459176 | 523614 | 4.1938 | 8.96 | 8.96 | 0 | 24-HR | ALL | 1ST | 13122824
| 459276 | 523614 | 4.3807 | 9.27 | 11 | 0 | 24-HR | ALL | 1ST | 13122824
| 459376 | 523614 | 4.5295 | 9.85 | 9.85 | 0 | 24-HR | ALL | 1ST | 13122824
| 459476 | 523614 | 4.6193 | 9 | 11 | 0 | 24-HR | ALL | 1ST | 13122824
| 459576 | 523614 | 4.6877 | 9.91 | 12 | 0 | 24-HR | ALL | 1ST | 13122824
| 459676 | 523614 | 4.6964 | 9.09 | 11 | 0 | 24-HR | ALL | 1ST | 13122824
| 459776 | 523614 | 4.6766 | 9 | 9 | 0 | 24-HR | ALL | 1ST | 13122824
| 459876 | 523614 | 4.6408 | 10.57 | 10.57 | 0 | 24-HR | ALL | 1ST | 13122824
| 459976 | 523614 | 4.5645 | 11.12 | 13 | 0 | 24-HR | ALL | 1ST | 13122824
| 460076 | 523614 | 4.4568 | 11 | 14 | 0 | 24-HR | ALL | 1ST | 13122824
| 460176 | 523614 | 4.3364 | 11.7 | 11.7 | 0 | 24-HR | ALL | 1ST | 13122824
| 460276 | 523614 | 4.1878 | 11.03 | 11.03 | 0 | 24-HR | ALL | 1ST | 13122824
| 460376 | 523614 | 4.0357 | 11.36 | 14 | 0 | 24-HR | ALL | 1ST | 13122824
| 460476 | 523614 | 3.8598 | 9.65 | 9.65 | 0 | 24-HR | ALL | 1ST | 13122824
| 460576 | 523614 | 3.694 | 10.03 | 10.03 | 0 | 24-HR | ALL | 1ST | 13122824
| 460676 | 523614 | 3.525 | 10.44 | 10.44 | 0 | 24-HR | ALL | 1ST | 13122824
| 460776 | 523614 | 3.3595 | 11.73 | 11.73 | 0 | 24-HR | ALL | 1ST | 13122824
| 460876 | 523614 | 3.3202 | 7.94 | 12 | 0 | 24-HR | ALL | 1ST | 13120824
| 460976 | 523614 | 3.3361 | 8.16 | 13 | 0 | 24-HR | ALL | 1ST | 13120824
| 461076 | 523614 | 3.3531 | 9.86 | 13 | 0 | 24-HR | ALL | 1ST | 13120824
| 461176 | 523614 | 3.3517 | 9.88 | 12 | 0 | 24-HR | ALL | 1ST | 13120824
| 461276 | 523614 | 3.3488 | 10.88 | 15 | 0 | 24-HR | ALL | 1ST | 13120824
| 461376 | 523614 | 3.3335 | 10.96 | 10.96 | 0 | 24-HR | ALL | 1ST | 13120824
| 461476 | 523614 | 3.3063 | 10 | 10 | 0 | 24-HR | ALL | 1ST | 13120824
| 461576 | 523614 | 3.282 | 10.6 | 13 | 0 | 24-HR | ALL | 1ST | 13120824
| 461676 | 523614 | 3.2548 | 11.73 | 14 | 0 | 24-HR | ALL | 1ST | 13120824
| 461776 | 523614 | 3.218 | 11.97 | 11.97 | 0 | 24-HR | ALL | 1ST | 13120824
| 461876 | 523614 | 3.1727 | 11.32 | 11.32 | 0 | 24-HR | ALL | 1ST | 13120824
| 461976 | 523614 | 3.122 | 10.27 | 13 | 0 | 24-HR | ALL | 1ST | 13120824
| 462076 | 523614 | 3.0715 | 9.97 | 9.97 | 0 | 24-HR | ALL | 1ST | 13120824
| 462176 | 523614 | 3.0194 | 10 | 10 | 0 | 24-HR | ALL | 1ST | 13120824
| 462276 | 523614 | 2.9613 | 9.12 | 12 | 0 | 24-HR | ALL | 1ST | 13120824
| 462376 | 523614 | 2.9041 | 9 | 12 | 0 | 24-HR | ALL | 1ST | 13120824
| 462476 | 523614 | 2.8456 | 9 | 11 | 0 | 24-HR | ALL | 1ST | 13120824
| 462576 | 523614 | 2.7822 | 8 | 12 | 0 | 24-HR | ALL | 1ST | 13120824
| 462676 | 523614 | 2.7153 | 6.21 | 12 | 0 | 24-HR | ALL | 1ST | 13120824
| 462776 | 523614 | 2.6338 | 0 | 13 | 0 | 24-HR | ALL | 1ST | 13120824
| 462876 | 523614 | 2.5727 | 0 | 13 | 0 | 24-HR | ALL | 1ST | 13120824
| 462976 | 523614 | 2.5113 | 0 | 11 | 0 | 24-HR | ALL | 1ST | 13120824
| 463076 | 523614 | 2.4498 | 0 | 12 | 0 | 24-HR | ALL | 1ST | 13120824
| 463176 | 523614 | 2.3884 | 0 | 0 | 0 | 24-HR | ALL | 1ST | 13120824
| 463276 | 523614 | 2.3274 | 0 | 0 | 0 | 24-HR | ALL | 1ST | 13120824
| 463376 | 523614 | 2.2667 | 0 | 0 | 0 | 24-HR | ALL | 1ST | 13120824
| 463476 | 523614 | 2.2067 | 0 | 0 | 0 | 24-HR | ALL | 1ST | 13120824
| 463576 | 523614 | 2.1475 | 0 | 0 | 0 | 24-HR | ALL | 1ST | 13120824
| 463676 | 523614 | 2.1042 | 0 | 0 | 0 | 24-HR | ALL | 1ST | 13020524
| 463776 | 523614 | 2.1055 | 0 | 0 | 0 | 24-HR | ALL | 1ST | 13020524
| 463876 | 523614 | 2.1035 | 0 | 0 | 0 | 24-HR | ALL | 1ST | 13020524
| 463976 | 523614 | 2.0986 | 0 | 0 | 0 | 24-HR | ALL | 1ST | 13020524
| 448976 | 523714 | 1.0891 | 4 | 4 | 0 | 24-HR | ALL | 1ST | 13032224
| 449076 | 523714 | 1.0514 | 4.06 | 4.06 | 0 | 24-HR | ALL | 1ST | 13032224
| 449176 | 523714 | 1.0132 | 3.8 | 3.8 | 0 | 24-HR | ALL | 1ST | 13032224
| 449276 | 523714 | 1.0124 | 4 | 4 | 0 | 24-HR | ALL | 1ST | 13072224
| 449376 | 523714 | 1.0371 | 3.09 | 8 | 0 | 24-HR | ALL | 1ST | 13072224
| 449476 | 523714 | 1.0643 | 4 | 4 | 0 | 24-HR | ALL | 1ST | 13072224
| 449576 | 523714 | 1.0909 | 3.08 | 3.08 | 0 | 24-HR | ALL | 1ST | 13072224
| 449676 | 523714 | 1.1189 | 2.66 | 2.66 | 0 | 24-HR | ALL | 1ST | 13072224
| 449776 | 523714 | 1.1489 | 3.45 | 6 | 0 | 24-HR | ALL | 1ST | 13072224
| 449876 | 523714 | 1.1786 | 2.7 | 5 | 0 | 24-HR | ALL | 1ST | 13072224
| 449976 | 523714 | 1.2117 | 4.5 | 4.5 | 0 | 24-HR | ALL | 1ST | 13072224
| 450076 | 523714 | 1.2369 | -2.56 | 8 | 0 | 24-HR | ALL | 1ST | 13072224
| 450176 | 523714 | 1.2766 | 3.72 | 3.72 | 0 | 24-HR | ALL | 1ST | 13072224
| 450276 | 523714 | 1.315 | 7.37 | 7.37 | 0 | 24-HR | ALL | 1ST | 13072224
| 450376 | 523714 | 1.3461 | 3.76 | 6 | 0 | 24-HR | ALL | 1ST | 13072224
| 450476 | 523714 | 1.3789 | 1 | 5 | 0 | 24-HR | ALL | 1ST | 13072224
| 450576 | 523714 | 1.4189 | 3.7 | 3.7 | 0 | 24-HR | ALL | 1ST | 13072224
| 450676 | 523714 | 1.4569 | 4 | 4 | 0 | 24-HR | ALL | 1ST | 13072224
| 450776 | 523714 | 1.4935 | 2.85 | 2.85 | 0 | 24-HR | ALL | 1ST | 13072224
| 450876 | 523714 | 1.5321 | 2.87 | 2.87 | 0 | 24-HR | ALL | 1ST | 13072224
| 450976 | 523714 | 1.5713 | 2.99 | 8 | 0 | 24-HR | ALL | 1ST | 13072224
| 451076 | 523714 | 1.6061 | 0 | 8 | 0 | 24-HR | ALL | 1ST | 13072224
| 451176 | 523714 | 1.6494 | 2.84 | 2.84 | 0 | 24-HR | ALL | 1ST | 13072224
| 451276 | 523714 | 1.6871 | 1.99 | 3 | 0 | 24-HR | ALL | 1ST | 13072224
| 451376 | 523714 | 1.7246 | 1.36 | 12 | 0 | 24-HR | ALL | 1ST | 13072224
| 451476 | 523714 | 1.7635 | 2 | 12 | 0 | 24-HR | ALL | 1ST | 13072224
| 451576 | 523714 | 1.8076 | 6.2 | 8 | 0 | 24-HR | ALL | 1ST | 13072224
| 451676 | 523714 | 1.8418 | 5.29 | 8 | 0 | 24-HR | ALL | 1ST | 13072224
| 451776 | 523714 | 1.8718 | 3.09 | 9 | 0 | 24-HR | ALL | 1ST | 13072224
| 451876 | 523714 | 1.9003 | 1.3 | 8 | 0 | 24-HR | ALL | 1ST | 13072224
| 451976 | 523714 | 1.9383 | 5.71 | 5.71 | 0 | 24-HR | ALL | 1ST | 13072224
| 452076 | 523714 | 1.9637 | 5.06 | 5.06 | 0 | 24-HR | ALL | 1ST | 13072224
| 452176 | 523714 | 1.9794 | 1.23 | 6 | 0 | 24-HR | ALL | 1ST | 13072224
| 452276 | 523714 | 2.0064 | 4.87 | 4.87 | 0 | 24-HR | ALL | 1ST | 13072224
| 452376 | 523714 | 2.0234 | 6 | 6 | 0 | 24-HR | ALL | 1ST | 13072224
| 452476 | 523714 | 2.0261 | 3.01 | 4 | 0 | 24-HR | ALL | 1ST | 13072224
| 452576 | 523714 | 2.0337 | 4.64 | 4.64 | 0 | 24-HR | ALL | 1ST | 13072224
| 452676 | 523714 | 2.032 | 4.7 | 4.7 | 0 | 24-HR | ALL | 1ST | 13072224
| 452776 | 523714 | 2.0276 | 6.26 | 6.26 | 0 | 24-HR | ALL | 1ST | 13072224
| 452876 | 523714 | 2.0184 | 8.64 | 8.64 | 0 | 24-HR | ALL | 1ST | 13072224
| 452976 | 523714 | 1.9933 | 6.94 | 6.94 | 0 | 24-HR | ALL | 1ST | 13072224
| 453076 | 523714 | 1.9698 | 9.03 | 9.03 | 0 | 24-HR | ALL | 1ST | 13072224
| 453176 | 523714 | 1.9333 | 8.27 | 8.27 | 0 | 24-HR | ALL | 1ST | 13072224
| 453276 | 523714 | 1.8956 | 10.21 | 10.21 | 0 | 24-HR | ALL | 1ST | 13072224
| 453376 | 523714 | 1.8601 | 7.82 | 7.82 | 0 | 24-HR | ALL | 1ST | 13100224
| 453476 | 523714 | 1.8843 | 8 | 8 | 0 | 24-HR | ALL | 1ST | 13100224
| 453576 | 523714 | 1.8952 | 6.52 | 6.52 | 0 | 24-HR | ALL | 1ST | 13100224
| 453676 | 523714 | 1.9017 | 5.97 | 12 | 0 | 24-HR | ALL | 1ST | 13100224
| 453776 | 523714 | 1.8962 | 3.64 | 12 | 0 | 24-HR | ALL | 1ST | 13100224
| 453876 | 523714 | 1.8896 | 3.6 | 3.6 | 0 | 24-HR | ALL | 1ST | 13100224
| 453976 | 523714 | 1.865 | 0 | 0 | 0 | 24-HR | ALL | 1ST | 13100224
| 454076 | 523714 | 1.8389 | 0 | 0 | 0 | 24-HR | ALL | 1ST | 13100224
| 454176 | 523714 | 1.7994 | 0 | 0 | 0 | 24-HR | ALL | 1ST | 13100224
| 454276 | 523714 | 1.7435 | 0 | 13 | 0 | 24-HR | ALL | 1ST | 13100224
| 454376 | 523714 | 1.7323 | 0 | 13 | 0 | 24-HR | ALL | 1ST | 13112824
| 454476 | 523714 | 1.8122 | 0.84 | 8 | 0 | 24-HR | ALL | 1ST | 13112824
| 454576 | 523714 | 1.8999 | 7.03 | 7.03 | 0 | 24-HR | ALL | 1ST | 13112824
| 454676 | 523714 | 1.9441 | 6.43 | 6.43 | 0 | 24-HR | ALL | 1ST | 13112824
| 454776 | 523714 | 1.9732 | 7.48 | 7.48 | 0 | 24-HR | ALL | 1ST | 13112824
| 454876 | 523714 | 2.0824 | 6.82 | 6.82 | 0 | 24-HR | ALL | 1ST | 13123124
| 454976 | 523714 | 2.5742 | 6.5 | 9 | 0 | 24-HR | ALL | 1ST | 13123124
| 455076 | 523714 | 3.1221 | 9.85 | 9.85 | 0 | 24-HR | ALL | 1ST | 13123124
| 455176 | 523714 | 3.599 | 9.58 | 9.58 | 0 | 24-HR | ALL | 1ST | 13123124
| 455276 | 523714 | 3.9725 | 8.29 | 8.29 | 0 | 24-HR | ALL | 1ST | 13123124
| 455376 | 523714 | 4.1838 | 5.79 | 8 | 0 | 24-HR | ALL | 1ST | 13123124
| 455476 | 523714 | 4.5097 | 5.79 | 7 | 0 | 24-HR | ALL | 1ST | 13021324
| 455576 | 523714 | 5.2223 | 6.71 | 6.71 | 0 | 24-HR | ALL | 1ST | 13021324
| 455676 | 523714 | 5.81 | 7.09 | 7.09 | 0 | 24-HR | ALL | 1ST | 13021324
| 455776 | 523714 | 6.2289 | 6.23 | 6.23 | 0 | 24-HR | ALL | 1ST | 13123024
| 455876 | 523714 | 6.6623 | 6.79 | 6.79 | 0 | 24-HR | ALL | 1ST | 13123024
| 455976 | 523714 | 6.8649 | 6.24 | 10 | 0 | 24-HR | ALL | 1ST | 13123024
| 456076 | 523714 | 6.8206 | 4.95 | 7 | 0 | 24-HR | ALL | 1ST | 13123024
| 456176 | 523714 | 6.6659 | 3.06 | 7 | 0 | 24-HR | ALL | 1ST | 13121824
| 456276 | 523714 | 6.4211 | 4.55 | 6 | 0 | 24-HR | ALL | 1ST | 13121824
| 456376 | 523714 | 5.956 | 5.98 | 7 | 0 | 24-HR | ALL | 1ST | 13121824
| 456476 | 523714 | 5.2392 | 4.5 | 4.5 | 0 | 24-HR | ALL | 1ST | 13121824
| 456576 | 523714 | 5.0329 | 3.79 | 11 | 0 | 24-HR | ALL | 1ST | 13041424
| 456676 | 523714 | 5.4633 | 4.77 | 14 | 0 | 24-HR | ALL | 1ST | 13041424
| 456776 | 523714 | 5.8169 | 4.5 | 14 | 0 | 24-HR | ALL | 1ST | 13041424
| 456876 | 523714 | 6.0985 | 4.85 | 9 | 0 | 24-HR | ALL | 1ST | 13041424
| 456976 | 523714 | 6.2478 | 4.2 | 5 | 0 | 24-HR | ALL | 1ST | 13041424
| 457076 | 523714 | 6.2555 | 3.29 | 13 | 0 | 24-HR | ALL | 1ST | 13041424
| 457176 | 523714 | 6.18 | 6 | 6 | 0 | 24-HR | ALL | 1ST | 13041424
| 457276 | 523714 | 5.9201 | 6.39 | 6.39 | 0 | 24-HR | ALL | 1ST | 13041424
| 457376 | 523714 | 5.5607 | 6.71 | 6.71 | 0 | 24-HR | ALL | 1ST | 13121424
| 457476 | 523714 | 5.0338 | 3.94 | 3.94 | 0 | 24-HR | ALL | 1ST | 13121424
| 457576 | 523714 | 4.4969 | 4 | 4 | 0 | 24-HR | ALL | 1ST | 13041424
| 457676 | 523714 | 4.6381 | 4.5 | 7 | 0 | 24-HR | ALL | 1ST | 13041524
| 457776 | 523714 | 4.7888 | 5.85 | 8 | 0 | 24-HR | ALL | 1ST | 13041524
| 457876 | 523714 | 4.7305 | 5.02 | 7 | 0 | 24-HR | ALL | 1ST | 13041524
| 457976 | 523714 | 4.5283 | 4.44 | 9 | 0 | 24-HR | ALL | 1ST | 13041524
| 458076 | 523714 | 4.2489 | 6.21 | 7 | 0 | 24-HR | ALL | 1ST | 13041524
| 458176 | 523714 | 4.1086 | 5.23 | 8 | 0 | 24-HR | ALL | 1ST | 13122724
| 458276 | 523714 | 4.2317 | 8.36 | 8.36 | 0 | 24-HR | ALL | 1ST | 13122724
| 458376 | 523714 | 4.3189 | 7.28 | 8 | 0 | 24-HR | ALL | 1ST | 13122724
| 458476 | 523714 | 4.3947 | 6.79 | 6.79 | 0 | 24-HR | ALL | 1ST | 13122724
| 458576 | 523714 | 4.4568 | 7.87 | 7.87 | 0 | 24-HR | ALL | 1ST | 13122724
| 458676 | 523714 | 4.4734 | 7 | 7 | 0 | 24-HR | ALL | 1ST | 13122724
| 458776 | 523714 | 4.4589 | 7 | 7 | 0 | 24-HR | ALL | 1ST | 13122724
| 458876 | 523714 | 4.4058 | 7.23 | 7.23 | 0 | 24-HR | ALL | 1ST | 13122724
| 458976 | 523714 | 4.3214 | 9 | 9 | 0 | 24-HR | ALL | 1ST | 13122724
| 459076 | 523714 | 4.1831 | 8.23 | 8.23 | 0 | 24-HR | ALL | 1ST | 13122724
| 459176 | 523714 | 4.0238 | 9.94 | 9.94 | 0 | 24-HR | ALL | 1ST | 13122724
| 459276 | 523714 | 4.0934 | 9.85 | 9.85 | 0 | 24-HR | ALL | 1ST | 13122824
| 459376 | 523714 | 4.2578 | 9.8 | 9.8 | 0 | 24-HR | ALL | 1ST | 13122824
| 459476 | 523714 | 4.3722 | 8.64 | 11 | 0 | 24-HR | ALL | 1ST | 13122824
| 459576 | 523714 | 4.4569 | 8.3 | 11 | 0 | 24-HR | ALL | 1ST | 13122824
| 459676 | 523714 | 4.5045 | 8.02 | 9 | 0 | 24-HR | ALL | 1ST | 13122824
| 459776 | 523714 | 4.535 | 9.57 | 9.57 | 0 | 24-HR | ALL | 1ST | 13122824
| 459876 | 523714 | 4.5218 | 10.21 | 11 | 0 | 24-HR | ALL | 1ST | 13122824
| 459976 | 523714 | 4.4793 | 11 | 11 | 0 | 24-HR | ALL | 1ST | 13122824
| 460076 | 523714 | 4.3963 | 10.36 | 10.36 | 0 | 24-HR | ALL | 1ST | 13122824
| 460176 | 523714 | 4.3115 | 12 | 12 | 0 | 24-HR | ALL | 1ST | 13122824
| 460276 | 523714 | 4.1928 | 12 | 12 | 0 | 24-HR | ALL | 1ST | 13122824
| 460376 | 523714 | 4.0476 | 10.5 | 14 | 0 | 24-HR | ALL | 1ST | 13122824
| 460476 | 523714 | 3.9111 | 11.54 | 11.54 | 0 | 24-HR | ALL | 1ST | 13122824
| 460576 | 523714 | 3.7532 | 10.79 | 10.79 | 0 | 24-HR | ALL | 1ST | 13122824
| 460676 | 523714 | 3.5984 | 11.29 | 11.29 | 0 | 24-HR | ALL | 1ST | 13122824
| 460776 | 523714 | 3.4368 | 11.24 | 11.24 | 0 | 24-HR | ALL | 1ST | 13122824
| 460876 | 523714 | 3.2676 | 10.01 | 11 | 0 | 24-HR | ALL | 1ST | 13122824
| 460976 | 523714 | 3.1965 | 9.64 | 12 | 0 | 24-HR | ALL | 1ST | 13120824
| 461076 | 523714 | 3.2071 | 9 | 11 | 0 | 24-HR | ALL | 1ST | 13120824
| 461176 | 523714 | 3.2156 | 9.24 | 9.24 | 0 | 24-HR | ALL | 1ST | 13120824
| 461276 | 523714 | 3.2303 | 11.79 | 11.79 | 0 | 24-HR | ALL | 1ST | 13120824
| 461376 | 523714 | 3.2136 | 10 | 10 | 0 | 24-HR | ALL | 1ST | 13120824
| 461476 | 523714 | 3.2007 | 9.97 | 9.97 | 0 | 24-HR | ALL | 1ST | 13120824
| 461576 | 523714 | 3.1779 | 9.13 | 11 | 0 | 24-HR | ALL | 1ST | 13120824
| 461676 | 523714 | 3.1586 | 10 | 13 | 0 | 24-HR | ALL | 1ST | 13120824
| 461776 | 523714 | 3.1346 | 11 | 12 | 0 | 24-HR | ALL | 1ST | 13120824
| 461876 | 523714 | 3.1016 | 11.08 | 11.08 | 0 | 24-HR | ALL | 1ST | 13120824
| 461976 | 523714 | 3.065 | 11.3 | 11.3 | 0 | 24-HR | ALL | 1ST | 13120824
| 462076 | 523714 | 3.0268 | 11.99 | 11.99 | 0 | 24-HR | ALL | 1ST | 13120824
| 462176 | 523714 | 2.9699 | 9 | 11 | 0 | 24-HR | ALL | 1ST | 13120824
| 462276 | 523714 | 2.919 | 8 | 11 | 0 | 24-HR | ALL | 1ST | 13120824
| 462376 | 523714 | 2.8698 | 8.04 | 10 | 0 | 24-HR | ALL | 1ST | 13120824
| 462476 | 523714 | 2.8165 | 7.56 | 11 | 0 | 24-HR | ALL | 1ST | 13120824
| 462576 | 523714 | 2.7445 | 2.26 | 10 | 0 | 24-HR | ALL | 1ST | 13120824
| 462676 | 523714 | 2.6828 | 0 | 13 | 0 | 24-HR | ALL | 1ST | 13120824
| 462776 | 523714 | 2.6278 | 0 | 13 | 0 | 24-HR | ALL | 1ST | 13120824
| 462876 | 523714 | 2.5719 | 0 | 12 | 0 | 24-HR | ALL | 1ST | 13120824
| 462976 | 523714 | 2.5153 | 0 | 0 | 0 | 24-HR | ALL | 1ST | 13120824
| 463076 | 523714 | 2.4582 | 0 | 0 | 0 | 24-HR | ALL | 1ST | 13120824
| 463176 | 523714 | 2.4008 | 0 | 0 | 0 | 24-HR | ALL | 1ST | 13120824
| 463276 | 523714 | 2.3434 | 0 | 0 | 0 | 24-HR | ALL | 1ST | 13120824
| 463376 | 523714 | 2.2861 | 0 | 0 | 0 | 24-HR | ALL | 1ST | 13120824
| 463476 | 523714 | 2.2291 | 0 | 0 | 0 | 24-HR | ALL | 1ST | 13120824
| 463576 | 523714 | 2.1725 | 0 | 0 | 0 | 24-HR | ALL | 1ST | 13120824
| 463676 | 523714 | 2.1165 | 0 | 0 | 0 | 24-HR | ALL | 1ST | 13120824
| 463776 | 523714 | 2.0612 | 0 | 0 | 0 | 24-HR | ALL | 1ST | 13120824
| 463876 | 523714 | 2.0341 | 0 | 0 | 0 | 24-HR | ALL | 1ST | 13020524
| 463976 | 523714 | 2.0358 | 0 | 0 | 0 | 24-HR | ALL | 1ST | 13020524
| 448976 | 523814 | 0.96874 | 4 | 4 | 0 | 24-HR | ALL | 1ST | 13072224
| 449076 | 523814 | 0.99275 | 4.38 | 4.38 | 0 | 24-HR | ALL | 1ST | 13072224
| 449176 | 523814 | 1.0171 | 3.98 | 3.98 | 0 | 24-HR | ALL | 1ST | 13072224
| 449276 | 523814 | 1.0413 | 2.46 | 2.46 | 0 | 24-HR | ALL | 1ST | 13072224
| 449376 | 523814 | 1.0682 | 3 | 6 | 0 | 24-HR | ALL | 1ST | 13072224
| 449476 | 523814 | 1.0952 | 2.56 | 5 | 0 | 24-HR | ALL | 1ST | 13072224
| 449576 | 523814 | 1.1242 | 3.35 | 6 | 0 | 24-HR | ALL | 1ST | 13072224
| 449676 | 523814 | 1.1526 | 2.46 | 2.46 | 0 | 24-HR | ALL | 1ST | 13072224
| 449776 | 523814 | 1.1868 | 6.54 | 6.54 | 0 | 24-HR | ALL | 1ST | 13072224
| 449876 | 523814 | 1.2172 | 5.69 | 11 | 0 | 24-HR | ALL | 1ST | 13072224
| 449976 | 523814 | 1.2453 | 1.81 | 11 | 0 | 24-HR | ALL | 1ST | 13072224
| 450076 | 523814 | 1.2763 | -0.01 | 8 | 0 | 24-HR | ALL | 1ST | 13072224
| 450176 | 523814 | 1.3152 | 4.64 | 4.64 | 0 | 24-HR | ALL | 1ST | 13072224
| 450276 | 523814 | 1.3492 | 4 | 4 | 0 | 24-HR | ALL | 1ST | 13072224
| 450376 | 523814 | 1.3818 | 1.5 | 3 | 0 | 24-HR | ALL | 1ST | 13072224
| 450476 | 523814 | 1.4183 | 1.91 | 5 | 0 | 24-HR | ALL | 1ST | 13072224
| 450576 | 523814 | 1.4559 | 2.56 | 2.56 | 0 | 24-HR | ALL | 1ST | 13072224
| 450676 | 523814 | 1.4932 | 2.56 | 2.56 | 0 | 24-HR | ALL | 1ST | 13072224
| 450776 | 523814 | 1.5318 | 3.26 | 3.26 | 0 | 24-HR | ALL | 1ST | 13072224
| 450876 | 523814 | 1.5686 | 2.44 | 8 | 0 | 24-HR | ALL | 1ST | 13072224
| 450976 | 523814 | 1.6045 | 0.99 | 8 | 0 | 24-HR | ALL | 1ST | 13072224
| 451076 | 523814 | 1.6429 | 1.36 | 4 | 0 | 24-HR | ALL | 1ST | 13072224
| 451176 | 523814 | 1.6817 | 2.08 | 2.08 | 0 | 24-HR | ALL | 1ST | 13072224
| 451276 | 523814 | 1.7147 | -0.47 | 1 | 0 | 24-HR | ALL | 1ST | 13072224
| 451376 | 523814 | 1.7486 | -1.91 | 10 | 0 | 24-HR | ALL | 1ST | 13072224
| 451476 | 523814 | 1.7908 | 2.32 | 10 | 0 | 24-HR | ALL | 1ST | 13072224
| 451576 | 523814 | 1.8321 | 6.5 | 6.5 | 0 | 24-HR | ALL | 1ST | 13072224
| 451676 | 523814 | 1.8699 | 9.44 | 9.44 | 0 | 24-HR | ALL | 1ST | 13072224
| 451776 | 523814 | 1.8924 | 5.15 | 5.15 | 0 | 24-HR | ALL | 1ST | 13072224
| 451876 | 523814 | 1.9198 | 4.9 | 4.9 | 0 | 24-HR | ALL | 1ST | 13072224
| 451976 | 523814 | 1.9413 | 3.08 | 3.08 | 0 | 24-HR | ALL | 1ST | 13072224
| 452076 | 523814 | 1.9689 | 6.07 | 6.07 | 0 | 24-HR | ALL | 1ST | 13072224
| 452176 | 523814 | 1.9817 | 3.44 | 3.44 | 0 | 24-HR | ALL | 1ST | 13072224
| 452276 | 523814 | 2.0004 | 5.71 | 5.71 | 0 | 24-HR | ALL | 1ST | 13072224
| 452376 | 523814 | 2.0126 | 7 | 7 | 0 | 24-HR | ALL | 1ST | 13072224
| 452476 | 523814 | 2.0108 | 4.54 | 4.54 | 0 | 24-HR | ALL | 1ST | 13072224
| 452576 | 523814 | 2.0109 | 5.65 | 5.65 | 0 | 24-HR | ALL | 1ST | 13072224
| 452676 | 523814 | 2.0027 | 5.62 | 5.62 | 0 | 24-HR | ALL | 1ST | 13072224
| 452776 | 523814 | 1.9849 | 3.93 | 3.93 | 0 | 24-HR | ALL | 1ST | 13072224
| 452876 | 523814 | 1.9676 | 5.46 | 14 | 0 | 24-HR | ALL | 1ST | 13072224
| 452976 | 523814 | 1.9413 | 5.83 | 14 | 0 | 24-HR | ALL | 1ST | 13072224
| 453076 | 523814 | 1.9101 | 6.99 | 11 | 0 | 24-HR | ALL | 1ST | 13072224
| 453176 | 523814 | 1.8721 | 7.94 | 7.94 | 0 | 24-HR | ALL | 1ST | 13072224
| 453276 | 523814 | 1.8366 | 13.01 | 13.01 | 0 | 24-HR | ALL | 1ST | 13072224
| 453376 | 523814 | 1.8145 | 5.56 | 8 | 0 | 24-HR | ALL | 1ST | 13100224
| 453476 | 523814 | 1.8295 | 6 | 6 | 0 | 24-HR | ALL | 1ST | 13100224
| 453576 | 523814 | 1.8339 | 5.14 | 5.14 | 0 | 24-HR | ALL | 1ST | 13100224
| 453676 | 523814 | 1.8326 | 4.56 | 4.56 | 0 | 24-HR | ALL | 1ST | 13100224
| 453776 | 523814 | 1.8296 | 5.73 | 5.73 | 0 | 24-HR | ALL | 1ST | 13100224
| 453876 | 523814 | 1.813 | 4.7 | 10 | 0 | 24-HR | ALL | 1ST | 13100224
| 453976 | 523814 | 1.7785 | 0 | 0 | 0 | 24-HR | ALL | 1ST | 13100224
| 454076 | 523814 | 1.7444 | 0 | 0 | 0 | 24-HR | ALL | 1ST | 13100224
| 454176 | 523814 | 1.6965 | 0 | 0 | 0 | 24-HR | ALL | 1ST | 13100224
| 454276 | 523814 | 1.7137 | 0 | 0 | 0 | 24-HR | ALL | 1ST | 13112824
| 454376 | 523814 | 1.7951 | 0 | 0 | 0 | 24-HR | ALL | 1ST | 13112824
| 454476 | 523814 | 1.8697 | 1.27 | 4 | 0 | 24-HR | ALL | 1ST | 13112824
| 454576 | 523814 | 1.9393 | 5 | 5 | 0 | 24-HR | ALL | 1ST | 13112824
| 454676 | 523814 | 1.9784 | 5.64 | 5.64 | 0 | 24-HR | ALL | 1ST | 13112824
| 454776 | 523814 | 1.9871 | 4.46 | 7 | 0 | 24-HR | ALL | 1ST | 13112824
| 454876 | 523814 | 2.2485 | 5.62 | 7 | 0 | 24-HR | ALL | 1ST | 13123124
| 454976 | 523814 | 2.7454 | 7.27 | 7.27 | 0 | 24-HR | ALL | 1ST | 13123124
| 455076 | 523814 | 3.2264 | 7.52 | 11 | 0 | 24-HR | ALL | 1ST | 13123124
| 455176 | 523814 | 3.6561 | 7.52 | 7.52 | 0 | 24-HR | ALL | 1ST | 13123124
| 455276 | 523814 | 3.9734 | 6.54 | 10 | 0 | 24-HR | ALL | 1ST | 13123124
| 455376 | 523814 | 4.1379 | 5 | 8 | 0 | 24-HR | ALL | 1ST | 13123124
| 455476 | 523814 | 4.5413 | 5.56 | 5.56 | 0 | 24-HR | ALL | 1ST | 13021324
| 455576 | 523814 | 5.1779 | 6 | 8 | 0 | 24-HR | ALL | 1ST | 13021324
| 455676 | 523814 | 5.6935 | 6.7 | 6.7 | 0 | 24-HR | ALL | 1ST | 13021324
| 455776 | 523814 | 6.1367 | 9.02 | 9.02 | 0 | 24-HR | ALL | 1ST | 13123024
| 455876 | 523814 | 6.4864 | 8.18 | 8.18 | 0 | 24-HR | ALL | 1ST | 13123024
| 455976 | 523814 | 6.5734 | 3.7 | 6 | 0 | 24-HR | ALL | 1ST | 13123024
| 456076 | 523814 | 6.6053 | 4.52 | 4.52 | 0 | 24-HR | ALL | 1ST | 13121824
| 456176 | 523814 | 6.5297 | 3.82 | 3.82 | 0 | 24-HR | ALL | 1ST | 13121824
| 456276 | 523814 | 6.2959 | 5.29 | 9 | 0 | 24-HR | ALL | 1ST | 13121824
| 456376 | 523814 | 5.8194 | 5 | 5 | 0 | 24-HR | ALL | 1ST | 13121824
| 456476 | 523814 | 5.1922 | 5.74 | 5.74 | 0 | 24-HR | ALL | 1ST | 13121824
| 456576 | 523814 | 4.9593 | 7.63 | 7.63 | 0 | 24-HR | ALL | 1ST | 13041424
| 456676 | 523814 | 5.3293 | 7.06 | 14 | 0 | 24-HR | ALL | 1ST | 13041424
| 456776 | 523814 | 5.6353 | 5.64 | 14 | 0 | 24-HR | ALL | 1ST | 13041424
| 456876 | 523814 | 5.9093 | 6.54 | 10 | 0 | 24-HR | ALL | 1ST | 13041424
| 456976 | 523814 | 6.0685 | 6.59 | 10 | 0 | 24-HR | ALL | 1ST | 13041424
| 457076 | 523814 | 6.1996 | 11.98 | 11.98 | 0 | 24-HR | ALL | 1ST | 13041424
| 457176 | 523814 | 6.0666 | 10 | 10 | 0 | 24-HR | ALL | 1ST | 13041424
| 457276 | 523814 | 5.8495 | 10.06 | 10.06 | 0 | 24-HR | ALL | 1ST | 13121424
| 457376 | 523814 | 5.4959 | 6.73 | 6.73 | 0 | 24-HR | ALL | 1ST | 13121424
| 457476 | 523814 | 5.0336 | 4.32 | 6 | 0 | 24-HR | ALL | 1ST | 13121424
| 457576 | 523814 | 4.5285 | 5 | 5 | 0 | 24-HR | ALL | 1ST | 13121424
| 457676 | 523814 | 4.4845 | 4 | 4 | 0 | 24-HR | ALL | 1ST | 13041524
| 457776 | 523814 | 4.6624 | 4.32 | 8 | 0 | 24-HR | ALL | 1ST | 13041524
| 457876 | 523814 | 4.7193 | 6 | 6 | 0 | 24-HR | ALL | 1ST | 13041524
| 457976 | 523814 | 4.548 | 3.75 | 6 | 0 | 24-HR | ALL | 1ST | 13041524
| 458076 | 523814 | 4.3284 | 5.46 | 5.46 | 0 | 24-HR | ALL | 1ST | 13041524
| 458176 | 523814 | 3.9768 | 5.46 | 9 | 0 | 24-HR | ALL | 1ST | 13041524
| 458276 | 523814 | 3.9688 | 6.02 | 6.02 | 0 | 24-HR | ALL | 1ST | 13122724
| 458376 | 523814 | 4.0773 | 8.76 | 8.76 | 0 | 24-HR | ALL | 1ST | 13122724
| 458476 | 523814 | 4.1415 | 6.02 | 6.02 | 0 | 24-HR | ALL | 1ST | 13122724
| 458576 | 523814 | 4.2122 | 7 | 7 | 0 | 24-HR | ALL | 1ST | 13122724
| 458676 | 523814 | 4.2601 | 8.32 | 8.32 | 0 | 24-HR | ALL | 1ST | 13122724
| 458776 | 523814 | 4.2671 | 8 | 8 | 0 | 24-HR | ALL | 1ST | 13122724
| 458876 | 523814 | 4.2469 | 8.91 | 8.91 | 0 | 24-HR | ALL | 1ST | 13122724
| 458976 | 523814 | 4.1889 | 9.62 | 9.62 | 0 | 24-HR | ALL | 1ST | 13122724
| 459076 | 523814 | 4.0899 | 9.46 | 9.46 | 0 | 24-HR | ALL | 1ST | 13122724
| 459176 | 523814 | 3.9557 | 9 | 9 | 0 | 24-HR | ALL | 1ST | 13122724
| 459276 | 523814 | 3.7932 | 8.85 | 8.85 | 0 | 24-HR | ALL | 1ST | 13122824
| 459376 | 523814 | 3.9666 | 8.03 | 8.03 | 0 | 24-HR | ALL | 1ST | 13122824
| 459476 | 523814 | 4.1195 | 8.46 | 8.46 | 0 | 24-HR | ALL | 1ST | 13122824
| 459576 | 523814 | 4.2231 | 7.46 | 10 | 0 | 24-HR | ALL | 1ST | 13122824
| 459676 | 523814 | 4.2974 | 7.03 | 10 | 0 | 24-HR | ALL | 1ST | 13122824
| 459776 | 523814 | 4.3899 | 11.82 | 11.82 | 0 | 24-HR | ALL | 1ST | 13122824
| 459876 | 523814 | 4.3918 | 11 | 11 | 0 | 24-HR | ALL | 1ST | 13122824
| 459976 | 523814 | 4.3709 | 10.97 | 10.97 | 0 | 24-HR | ALL | 1ST | 13122824
| 460076 | 523814 | 4.306 | 9.17 | 11 | 0 | 24-HR | ALL | 1ST | 13122824
| 460176 | 523814 | 4.2502 | 11 | 11 | 0 | 24-HR | ALL | 1ST | 13122824
| 460276 | 523814 | 4.1569 | 11 | 11 | 0 | 24-HR | ALL | 1ST | 13122824
| 460376 | 523814 | 4.0421 | 10.46 | 10.46 | 0 | 24-HR | ALL | 1ST | 13122824
| 460476 | 523814 | 3.9107 | 9.46 | 9.46 | 0 | 24-HR | ALL | 1ST | 13122824
| 460576 | 523814 | 3.7735 | 9.03 | 12 | 0 | 24-HR | ALL | 1ST | 13122824
| 460676 | 523814 | 3.6444 | 11 | 11 | 0 | 24-HR | ALL | 1ST | 13122824
| 460776 | 523814 | 3.4904 | 10 | 12 | 0 | 24-HR | ALL | 1ST | 13122824
| 460876 | 523814 | 3.337 | 9.54 | 9.54 | 0 | 24-HR | ALL | 1ST | 13122824
| 460976 | 523814 | 3.1875 | 10 | 10 | 0 | 24-HR | ALL | 1ST | 13122824
| 461076 | 523814 | 3.0699 | 9.62 | 11 | 0 | 24-HR | ALL | 1ST | 13120824
| 461176 | 523814 | 3.0859 | 9.91 | 9.91 | 0 | 24-HR | ALL | 1ST | 13120824
| 461276 | 523814 | 3.0967 | 10.46 | 10.46 | 0 | 24-HR | ALL | 1ST | 13120824
| 461376 | 523814 | 3.0999 | 10.83 | 10.83 | 0 | 24-HR | ALL | 1ST | 13120824
| 461476 | 523814 | 3.096 | 11 | 11 | 0 | 24-HR | ALL | 1ST | 13120824
| 461576 | 523814 | 3.0786 | 9.64 | 9.64 | 0 | 24-HR | ALL | 1ST | 13120824
| 461676 | 523814 | 3.0599 | 9 | 12 | 0 | 24-HR | ALL | 1ST | 13120824
| 461776 | 523814 | 3.0417 | 9.47 | 12 | 0 | 24-HR | ALL | 1ST | 13120824
| 461876 | 523814 | 3.019 | 10 | 10 | 0 | 24-HR | ALL | 1ST | 13120824
| 461976 | 523814 | 2.988 | 9.62 | 9.62 | 0 | 24-HR | ALL | 1ST | 13120824
| 462076 | 523814 | 2.9582 | 10.44 | 10.44 | 0 | 24-HR | ALL | 1ST | 13120824
| 462176 | 523814 | 2.9171 | 9.36 | 9.36 | 0 | 24-HR | ALL | 1ST | 13120824
| 462276 | 523814 | 2.8746 | 8.68 | 10 | 0 | 24-HR | ALL | 1ST | 13120824
| 462376 | 523814 | 2.8234 | 6.37 | 10 | 0 | 24-HR | ALL | 1ST | 13120824
| 462476 | 523814 | 2.7608 | 1.45 | 10 | 0 | 24-HR | ALL | 1ST | 13120824
| 462576 | 523814 | 2.7096 | 0 | 11 | 0 | 24-HR | ALL | 1ST | 13120824
| 462676 | 523814 | 2.6619 | 0 | 13 | 0 | 24-HR | ALL | 1ST | 13120824
| 462776 | 523814 | 2.6126 | 0 | 13 | 0 | 24-HR | ALL | 1ST | 13120824
| 462876 | 523814 | 2.562 | 0 | 0 | 0 | 24-HR | ALL | 1ST | 13120824
| 462976 | 523814 | 2.5103 | 0 | 0 | 0 | 24-HR | ALL | 1ST | 13120824
| 463076 | 523814 | 2.4579 | 0 | 0 | 0 | 24-HR | ALL | 1ST | 13120824
| 463176 | 523814 | 2.4048 | 0 | 0 | 0 | 24-HR | ALL | 1ST | 13120824
| 463276 | 523814 | 2.3513 | 0 | 0 | 0 | 24-HR | ALL | 1ST | 13120824
| 463376 | 523814 | 2.2977 | 0 | 0 | 0 | 24-HR | ALL | 1ST | 13120824
| 463476 | 523814 | 2.244 | 0 | 0 | 0 | 24-HR | ALL | 1ST | 13120824
| 463576 | 523814 | 2.1904 | 0 | 0 | 0 | 24-HR | ALL | 1ST | 13120824
| 463676 | 523814 | 2.1371 | 0 | 0 | 0 | 24-HR | ALL | 1ST | 13120824
| 463776 | 523814 | 2.0843 | 0 | 0 | 0 | 24-HR | ALL | 1ST | 13120824
| 463876 | 523814 | 2.0319 | 0 | 0 | 0 | 24-HR | ALL | 1ST | 13120824
| 463976 | 523814 | 1.9801 | 0 | 0 | 0 | 24-HR | ALL | 1ST | 13120824
| 448976 | 523914 | 0.99769 | 5 | 5 | 0 | 24-HR | ALL | 1ST | 13072224
| 449076 | 523914 | 1.0231 | 5.91 | 5.91 | 0 | 24-HR | ALL | 1ST | 13072224
| 449176 | 523914 | 1.0463 | 3 | 3 | 0 | 24-HR | ALL | 1ST | 13072224
| 449276 | 523914 | 1.0727 | 3 | 3 | 0 | 24-HR | ALL | 1ST | 13072224
| 449376 | 523914 | 1.1009 | 4 | 4 | 0 | 24-HR | ALL | 1ST | 13072224
| 449476 | 523914 | 1.1282 | 3 | 3 | 0 | 24-HR | ALL | 1ST | 13072224
| 449576 | 523914 | 1.1588 | 4.56 | 4.56 | 0 | 24-HR | ALL | 1ST | 13072224
| 449676 | 523914 | 1.1865 | 2.12 | 2.12 | 0 | 24-HR | ALL | 1ST | 13072224
| 449776 | 523914 | 1.2184 | 3.12 | 3.12 | 0 | 24-HR | ALL | 1ST | 13072224
| 449876 | 523914 | 1.2501 | 3 | 11 | 0 | 24-HR | ALL | 1ST | 13072224
| 449976 | 523914 | 1.2888 | 8.63 | 8.63 | 0 | 24-HR | ALL | 1ST | 13072224
| 450076 | 523914 | 1.3159 | 2.82 | 2.82 | 0 | 24-HR | ALL | 1ST | 13072224
| 450176 | 523914 | 1.3492 | 2.08 | 11 | 0 | 24-HR | ALL | 1ST | 13072224
| 450276 | 523914 | 1.384 | 2 | 11 | 0 | 24-HR | ALL | 1ST | 13072224
| 450376 | 523914 | 1.4194 | 1.97 | 4 | 0 | 24-HR | ALL | 1ST | 13072224
| 450476 | 523914 | 1.4552 | 1.85 | 1.85 | 0 | 24-HR | ALL | 1ST | 13072224
| 450576 | 523914 | 1.4905 | 1 | 4 | 0 | 24-HR | ALL | 1ST | 13072224
| 450676 | 523914 | 1.5299 | 3.03 | 3.03 | 0 | 24-HR | ALL | 1ST | 13072224
| 450776 | 523914 | 1.5661 | 2.56 | 2.56 | 0 | 24-HR | ALL | 1ST | 13072224
| 450876 | 523914 | 1.6038 | 3.09 | 3.09 | 0 | 24-HR | ALL | 1ST | 13072224
| 450976 | 523914 | 1.6375 | 1.03 | 3 | 0 | 24-HR | ALL | 1ST | 13072224
| 451076 | 523914 | 1.6737 | 0.96 | 0.96 | 0 | 24-HR | ALL | 1ST | 13072224
| 451176 | 523914 | 1.7075 | -0.24 | 4 | 0 | 24-HR | ALL | 1ST | 13072224
| 451276 | 523914 | 1.741 | -1 | 3 | 0 | 24-HR | ALL | 1ST | 13072224
| 451376 | 523914 | 1.7757 | -0.35 | 2 | 0 | 24-HR | ALL | 1ST | 13072224
| 451476 | 523914 | 1.8137 | 3 | 3 | 0 | 24-HR | ALL | 1ST | 13072224
| 451576 | 523914 | 1.8461 | 3.95 | 6 | 0 | 24-HR | ALL | 1ST | 13072224
| 451676 | 523914 | 1.875 | 4.12 | 4.12 | 0 | 24-HR | ALL | 1ST | 13072224
| 451776 | 523914 | 1.9056 | 6.43 | 6.43 | 0 | 24-HR | ALL | 1ST | 13072224
| 451876 | 523914 | 1.9266 | 5.15 | 5.15 | 0 | 24-HR | ALL | 1ST | 13072224
| 451976 | 523914 | 1.9498 | 6.63 | 6.63 | 0 | 24-HR | ALL | 1ST | 13072224
| 452076 | 523914 | 1.9657 | 6.23 | 6.23 | 0 | 24-HR | ALL | 1ST | 13072224
| 452176 | 523914 | 1.9763 | 5.12 | 5.12 | 0 | 24-HR | ALL | 1ST | 13072224
| 452276 | 523914 | 1.9853 | 5.47 | 5.47 | 0 | 24-HR | ALL | 1ST | 13072224
| 452376 | 523914 | 1.986 | 4 | 6 | 0 | 24-HR | ALL | 1ST | 13072224
| 452476 | 523914 | 1.9848 | 4.15 | 4.15 | 0 | 24-HR | ALL | 1ST | 13072224
| 452576 | 523914 | 1.9803 | 6 | 6 | 0 | 24-HR | ALL | 1ST | 13072224
| 452676 | 523914 | 1.965 | 5.39 | 5.39 | 0 | 24-HR | ALL | 1ST | 13072224
| 452776 | 523914 | 1.9418 | 3.87 | 8 | 0 | 24-HR | ALL | 1ST | 13072224
| 452876 | 523914 | 1.9165 | 4.32 | 9 | 0 | 24-HR | ALL | 1ST | 13072224
| 452976 | 523914 | 1.8872 | 5.79 | 8 | 0 | 24-HR | ALL | 1ST | 13072224
| 453076 | 523914 | 1.8476 | 5.15 | 10 | 0 | 24-HR | ALL | 1ST | 13072224
| 453176 | 523914 | 1.8061 | 6.45 | 6.45 | 0 | 24-HR | ALL | 1ST | 13072224
| 453276 | 523914 | 1.7614 | 6.76 | 11 | 0 | 24-HR | ALL | 1ST | 13100224
| 453376 | 523914 | 1.768 | 4.97 | 9 | 0 | 24-HR | ALL | 1ST | 13100224
| 453476 | 523914 | 1.7725 | 4.6 | 8 | 0 | 24-HR | ALL | 1ST | 13100224
| 453576 | 523914 | 1.7705 | 4.04 | 7 | 0 | 24-HR | ALL | 1ST | 13100224
| 453676 | 523914 | 1.7666 | 4.97 | 4.97 | 0 | 24-HR | ALL | 1ST | 13100224
| 453776 | 523914 | 1.7542 | 5.12 | 5.12 | 0 | 24-HR | ALL | 1ST | 13100224
| 453876 | 523914 | 1.7372 | 6.57 | 6.57 | 0 | 24-HR | ALL | 1ST | 13100224
| 453976 | 523914 | 1.6916 | 0 | 0 | 0 | 24-HR | ALL | 1ST | 13100224
| 454076 | 523914 | 1.6501 | 0 | 0 | 0 | 24-HR | ALL | 1ST | 13100224
| 454176 | 523914 | 1.6914 | 0 | 0 | 0 | 24-HR | ALL | 1ST | 13112824
| 454276 | 523914 | 1.7761 | 0 | 0 | 0 | 24-HR | ALL | 1ST | 13112824
| 454376 | 523914 | 1.8513 | 0 | 0 | 0 | 24-HR | ALL | 1ST | 13112824
| 454476 | 523914 | 1.9135 | 0 | 0 | 0 | 24-HR | ALL | 1ST | 13112824
| 454576 | 523914 | 1.9681 | 2.28 | 9 | 0 | 24-HR | ALL | 1ST | 13112824
| 454676 | 523914 | 2.0016 | 4.08 | 8 | 0 | 24-HR | ALL | 1ST | 13112824
| 454776 | 523914 | 2.0081 | 4.88 | 8 | 0 | 24-HR | ALL | 1ST | 13112824
| 454876 | 523914 | 2.4221 | 6.97 | 6.97 | 0 | 24-HR | ALL | 1ST | 13123124
| 454976 | 523914 | 2.8868 | 7.12 | 7.12 | 0 | 24-HR | ALL | 1ST | 13123124
| 455076 | 523914 | 3.3094 | 5.51 | 10 | 0 | 24-HR | ALL | 1ST | 13123124
| 455176 | 523914 | 3.6948 | 6 | 10 | 0 | 24-HR | ALL | 1ST | 13123124
| 455276 | 523914 | 3.9585 | 5.32 | 10 | 0 | 24-HR | ALL | 1ST | 13123124
| 455376 | 523914 | 4.0747 | 4.39 | 6 | 0 | 24-HR | ALL | 1ST | 13123124
| 455476 | 523914 | 4.5587 | 6 | 6 | 0 | 24-HR | ALL | 1ST | 13021324
| 455576 | 523914 | 5.1279 | 6.24 | 9 | 0 | 24-HR | ALL | 1ST | 13021324
| 455676 | 523914 | 5.5865 | 7.88 | 7.88 | 0 | 24-HR | ALL | 1ST | 13021324
| 455776 | 523914 | 5.9765 | 8.13 | 8.13 | 0 | 24-HR | ALL | 1ST | 13123024
| 455876 | 523914 | 6.2716 | 7.32 | 7.32 | 0 | 24-HR | ALL | 1ST | 13123024
| 455976 | 523914 | 6.3372 | 3.73 | 7 | 0 | 24-HR | ALL | 1ST | 13123024
| 456076 | 523914 | 6.5163 | 7 | 7 | 0 | 24-HR | ALL | 1ST | 13121824
| 456176 | 523914 | 6.3802 | 3.64 | 3.64 | 0 | 24-HR | ALL | 1ST | 13121824
| 456276 | 523914 | 6.0893 | 2 | 8 | 0 | 24-HR | ALL | 1ST | 13121824
| 456376 | 523914 | 5.7477 | 6.69 | 6.69 | 0 | 24-HR | ALL | 1ST | 13121824
| 456476 | 523914 | 5.2479 | 11.68 | 11.68 | 0 | 24-HR | ALL | 1ST | 13121824
| 456576 | 523914 | 4.8796 | 11 | 11 | 0 | 24-HR | ALL | 1ST | 13041424
| 456676 | 523914 | 5.2111 | 9.94 | 9.94 | 0 | 24-HR | ALL | 1ST | 13041424
| 456776 | 523914 | 5.4098 | 3.64 | 3.64 | 0 | 24-HR | ALL | 1ST | 13041424
| 456876 | 523914 | 5.7096 | 7.12 | 7.12 | 0 | 24-HR | ALL | 1ST | 13041424
| 456976 | 523914 | 5.8804 | 8.12 | 8.12 | 0 | 24-HR | ALL | 1ST | 13041424
| 457076 | 523914 | 5.9519 | 9.64 | 9.64 | 0 | 24-HR | ALL | 1ST | 13041424
| 457176 | 523914 | 5.8545 | 8.12 | 8.12 | 0 | 24-HR | ALL | 1ST | 13041424
| 457276 | 523914 | 5.7383 | 11.12 | 11.12 | 0 | 24-HR | ALL | 1ST | 13121424
| 457376 | 523914 | 5.4473 | 8.48 | 8.48 | 0 | 24-HR | ALL | 1ST | 13121424
| 457476 | 523914 | 5.0277 | 5.45 | 5.45 | 0 | 24-HR | ALL | 1ST | 13121424
| 457576 | 523914 | 4.5447 | 4.12 | 4.12 | 0 | 24-HR | ALL | 1ST | 13121424
| 457676 | 523914 | 4.3307 | 4.12 | 4.12 | 0 | 24-HR | ALL | 1ST | 13041524
| 457776 | 523914 | 4.556 | 4.73 | 7 | 0 | 24-HR | ALL | 1ST | 13041524
| 457876 | 523914 | 4.6401 | 5.12 | 5.12 | 0 | 24-HR | ALL | 1ST | 13041524
| 457976 | 523914 | 4.5994 | 6.32 | 6.32 | 0 | 24-HR | ALL | 1ST | 13041524
| 458076 | 523914 | 4.3869 | 5.39 | 5.39 | 0 | 24-HR | ALL | 1ST | 13041524
| 458176 | 523914 | 4.0982 | 6 | 6 | 0 | 24-HR | ALL | 1ST | 13041524
| 458276 | 523914 | 3.7437 | 6 | 9 | 0 | 24-HR | ALL | 1ST | 13122724
| 458376 | 523914 | 3.8282 | 6 | 6 | 0 | 24-HR | ALL | 1ST | 13122724
| 458476 | 523914 | 3.9038 | 5.15 | 8 | 0 | 24-HR | ALL | 1ST | 13122724
| 458576 | 523914 | 3.9841 | 7 | 7 | 0 | 24-HR | ALL | 1ST | 13122724
| 458676 | 523914 | 4.0393 | 7.73 | 7.73 | 0 | 24-HR | ALL | 1ST | 13122724
| 458776 | 523914 | 4.0618 | 7 | 7 | 0 | 24-HR | ALL | 1ST | 13122724
| 458876 | 523914 | 4.065 | 8 | 8 | 0 | 24-HR | ALL | 1ST | 13122724
| 458976 | 523914 | 4.0309 | 8 | 8 | 0 | 24-HR | ALL | 1ST | 13122724
| 459076 | 523914 | 3.9691 | 9 | 9 | 0 | 24-HR | ALL | 1ST | 13122724
| 459176 | 523914 | 3.87 | 9 | 11 | 0 | 24-HR | ALL | 1ST | 13122724
| 459276 | 523914 | 3.744 | 9.61 | 12 | 0 | 24-HR | ALL | 1ST | 13122724
| 459376 | 523914 | 3.706 | 8.97 | 8.97 | 0 | 24-HR | ALL | 1ST | 13122824
| 459476 | 523914 | 3.8428 | 6 | 10 | 0 | 24-HR | ALL | 1ST | 13122824
| 459576 | 523914 | 3.9739 | 5.7 | 10 | 0 | 24-HR | ALL | 1ST | 13122824
| 459676 | 523914 | 4.0969 | 7.88 | 7.88 | 0 | 24-HR | ALL | 1ST | 13122824
| 459776 | 523914 | 4.1811 | 9.36 | 9.36 | 0 | 24-HR | ALL | 1ST | 13122824
| 459876 | 523914 | 4.2253 | 10 | 10 | 0 | 24-HR | ALL | 1ST | 13122824
| 459976 | 523914 | 4.2236 | 9 | 11 | 0 | 24-HR | ALL | 1ST | 13122824
| 460076 | 523914 | 4.203 | 8.96 | 11 | 0 | 24-HR | ALL | 1ST | 13122824
| 460176 | 523914 | 4.1752 | 11 | 11 | 0 | 24-HR | ALL | 1ST | 13122824
| 460276 | 523914 | 4.0993 | 10.12 | 13 | 0 | 24-HR | ALL | 1ST | 13122824
| 460376 | 523914 | 4.011 | 10 | 10 | 0 | 24-HR | ALL | 1ST | 13122824
| 460476 | 523914 | 3.8982 | 8.69 | 13 | 0 | 24-HR | ALL | 1ST | 13122824
| 460576 | 523914 | 3.785 | 9 | 11 | 0 | 24-HR | ALL | 1ST | 13122824
| 460676 | 523914 | 3.664 | 9.68 | 12 | 0 | 24-HR | ALL | 1ST | 13122824
| 460776 | 523914 | 3.5258 | 8.86 | 12 | 0 | 24-HR | ALL | 1ST | 13122824
| 460876 | 523914 | 3.3943 | 10 | 10 | 0 | 24-HR | ALL | 1ST | 13122824
| 460976 | 523914 | 3.248 | 9.12 | 9.12 | 0 | 24-HR | ALL | 1ST | 13122824
| 461076 | 523914 | 3.106 | 9.3 | 9.3 | 0 | 24-HR | ALL | 1ST | 13122824
| 461176 | 523914 | 2.9661 | 9.97 | 9.97 | 0 | 24-HR | ALL | 1ST | 13122824
| 461276 | 523914 | 2.9672 | 9.96 | 12 | 0 | 24-HR | ALL | 1ST | 13120824
| 461376 | 523914 | 2.9708 | 9.09 | 9.09 | 0 | 24-HR | ALL | 1ST | 13120824
| 461476 | 523914 | 2.9779 | 10 | 10 | 0 | 24-HR | ALL | 1ST | 13120824
| 461576 | 523914 | 2.973 | 9.64 | 9.64 | 0 | 24-HR | ALL | 1ST | 13120824
| 461676 | 523914 | 2.9623 | 9.12 | 9.12 | 0 | 24-HR | ALL | 1ST | 13120824
| 461776 | 523914 | 2.9441 | 8.03 | 12 | 0 | 24-HR | ALL | 1ST | 13120824
| 461876 | 523914 | 2.9315 | 9.12 | 11 | 0 | 24-HR | ALL | 1ST | 13120824
| 461976 | 523914 | 2.9091 | 9 | 12 | 0 | 24-HR | ALL | 1ST | 13120824
| 462076 | 523914 | 2.8874 | 10 | 12 | 0 | 24-HR | ALL | 1ST | 13120824
| 462176 | 523914 | 2.8622 | 11.12 | 11.12 | 0 | 24-HR | ALL | 1ST | 13120824
| 462276 | 523914 | 2.8135 | 7.08 | 7.08 | 0 | 24-HR | ALL | 1ST | 13120824
| 462376 | 523914 | 2.7512 | 0 | 10 | 0 | 24-HR | ALL | 1ST | 13120824
| 462476 | 523914 | 2.714 | 0 | 10 | 0 | 24-HR | ALL | 1ST | 13120824
| 462576 | 523914 | 2.6743 | 0 | 9 | 0 | 24-HR | ALL | 1ST | 13120824
| 462676 | 523914 | 2.6326 | 0 | 0 | 0 | 24-HR | ALL | 1ST | 13120824
| 462776 | 523914 | 2.5889 | 0 | 0 | 0 | 24-HR | ALL | 1ST | 13120824
| 462876 | 523914 | 2.5437 | 0 | 0 | 0 | 24-HR | ALL | 1ST | 13120824
| 462976 | 523914 | 2.4971 | 0 | 0 | 0 | 24-HR | ALL | 1ST | 13120824
| 463076 | 523914 | 2.4493 | 0 | 0 | 0 | 24-HR | ALL | 1ST | 13120824
| 463176 | 523914 | 2.4007 | 0 | 0 | 0 | 24-HR | ALL | 1ST | 13120824
| 463276 | 523914 | 2.3514 | 0 | 0 | 0 | 24-HR | ALL | 1ST | 13120824
| 463376 | 523914 | 2.3016 | 0 | 0 | 0 | 24-HR | ALL | 1ST | 13120824
| 463476 | 523914 | 2.2515 | 0 | 0 | 0 | 24-HR | ALL | 1ST | 13120824
| 463576 | 523914 | 2.2012 | 0 | 0 | 0 | 24-HR | ALL | 1ST | 13120824
| 463676 | 523914 | 2.151 | 0 | 0 | 0 | 24-HR | ALL | 1ST | 13120824
| 463776 | 523914 | 2.1008 | 0 | 0 | 0 | 24-HR | ALL | 1ST | 13120824
| 463876 | 523914 | 2.0509 | 0 | 0 | 0 | 24-HR | ALL | 1ST | 13120824
| 463976 | 523914 | 2.0014 | 0 | 0 | 0 | 24-HR | ALL | 1ST | 13120824
| 448976 | 524014 | 1.0245 | 2.29 | 4 | 0 | 24-HR | ALL | 1ST | 13072224
| 449076 | 524014 | 1.0504 | 2.79 | 4 | 0 | 24-HR | ALL | 1ST | 13072224
| 449176 | 524014 | 1.0761 | 1.97 | 4 | 0 | 24-HR | ALL | 1ST | 13072224
| 449276 | 524014 | 1.1043 | 3.15 | 3.15 | 0 | 24-HR | ALL | 1ST | 13072224
| 449376 | 524014 | 1.1356 | 6.64 | 6.64 | 0 | 24-HR | ALL | 1ST | 13072224
| 449476 | 524014 | 1.1631 | 5.01 | 5.01 | 0 | 24-HR | ALL | 1ST | 13072224
| 449576 | 524014 | 1.1919 | 3.85 | 3.85 | 0 | 24-HR | ALL | 1ST | 13072224
| 449676 | 524014 | 1.2225 | 3.85 | 3.85 | 0 | 24-HR | ALL | 1ST | 13072224
| 449776 | 524014 | 1.2531 | 2.98 | 7 | 0 | 24-HR | ALL | 1ST | 13072224
| 449876 | 524014 | 1.2846 | 2.29 | 8 | 0 | 24-HR | ALL | 1ST | 13072224
| 449976 | 524014 | 1.3197 | 4.3 | 4.3 | 0 | 24-HR | ALL | 1ST | 13072224
| 450076 | 524014 | 1.3519 | 3 | 3 | 0 | 24-HR | ALL | 1ST | 13072224
| 450176 | 524014 | 1.3865 | 3.29 | 5 | 0 | 24-HR | ALL | 1ST | 13072224
| 450276 | 524014 | 1.4224 | 4.15 | 4.15 | 0 | 24-HR | ALL | 1ST | 13072224
| 450376 | 524014 | 1.4544 | 1.6 | 1.6 | 0 | 24-HR | ALL | 1ST | 13072224
| 450476 | 524014 | 1.4898 | 1.5 | 1.5 | 0 | 24-HR | ALL | 1ST | 13072224
| 450576 | 524014 | 1.5262 | 1.94 | 3 | 0 | 24-HR | ALL | 1ST | 13072224
| 450676 | 524014 | 1.5608 | 1.06 | 2 | 0 | 24-HR | ALL | 1ST | 13072224
| 450776 | 524014 | 1.5988 | 2.64 | 2.64 | 0 | 24-HR | ALL | 1ST | 13072224
| 450876 | 524014 | 1.6319 | 0.97 | 6 | 0 | 24-HR | ALL | 1ST | 13072224
| 450976 | 524014 | 1.6639 | -0.98 | 1 | 0 | 24-HR | ALL | 1ST | 13072224
| 451076 | 524014 | 1.7026 | 1.87 | 1.87 | 0 | 24-HR | ALL | 1ST | 13072224
| 451176 | 524014 | 1.7382 | 3.19 | 3.19 | 0 | 24-HR | ALL | 1ST | 13072224
| 451276 | 524014 | 1.7699 | 2.8 | 2.8 | 0 | 24-HR | ALL | 1ST | 13072224
| 451376 | 524014 | 1.7979 | 1.06 | 1.06 | 0 | 24-HR | ALL | 1ST | 13072224
| 451476 | 524014 | 1.8302 | 2.94 | 2.94 | 0 | 24-HR | ALL | 1ST | 13072224
| 451576 | 524014 | 1.8588 | 3.8 | 10 | 0 | 24-HR | ALL | 1ST | 13072224
| 451676 | 524014 | 1.8882 | 6.36 | 10 | 0 | 24-HR | ALL | 1ST | 13072224
| 451776 | 524014 | 1.9064 | 4.37 | 4.37 | 0 | 24-HR | ALL | 1ST | 13072224
| 451876 | 524014 | 1.9269 | 5.22 | 6 | 0 | 24-HR | ALL | 1ST | 13072224
| 451976 | 524014 | 1.9422 | 5.2 | 5.2 | 0 | 24-HR | ALL | 1ST | 13072224
| 452076 | 524014 | 1.9521 | 4.34 | 6 | 0 | 24-HR | ALL | 1ST | 13072224
| 452176 | 524014 | 1.9583 | 3.79 | 3.79 | 0 | 24-HR | ALL | 1ST | 13072224
| 452276 | 524014 | 1.9604 | 3.43 | 6 | 0 | 24-HR | ALL | 1ST | 13072224
| 452376 | 524014 | 1.9542 | 1.34 | 7 | 0 | 24-HR | ALL | 1ST | 13072224
| 452476 | 524014 | 1.948 | 1.79 | 5 | 0 | 24-HR | ALL | 1ST | 13072224
| 452576 | 524014 | 1.9398 | 4.08 | 6 | 0 | 24-HR | ALL | 1ST | 13072224
| 452676 | 524014 | 1.9194 | 3.76 | 6 | 0 | 24-HR | ALL | 1ST | 13072224
| 452776 | 524014 | 1.8979 | 5.74 | 5.74 | 0 | 24-HR | ALL | 1ST | 13072224
| 452876 | 524014 | 1.8594 | 2 | 9 | 0 | 24-HR | ALL | 1ST | 13072224
| 452976 | 524014 | 1.8267 | 4.09 | 6 | 0 | 24-HR | ALL | 1ST | 13072224
| 453076 | 524014 | 1.7809 | 2.2 | 11 | 0 | 24-HR | ALL | 1ST | 13072224
| 453176 | 524014 | 1.738 | 4.64 | 16 | 0 | 24-HR | ALL | 1ST | 13072224
| 453276 | 524014 | 1.7148 | 5.03 | 16 | 0 | 24-HR | ALL | 1ST | 13100224
| 453376 | 524014 | 1.7136 | 3.04 | 13 | 0 | 24-HR | ALL | 1ST | 13100224
| 453476 | 524014 | 1.7191 | 5.64 | 5.64 | 0 | 24-HR | ALL | 1ST | 13100224
| 453576 | 524014 | 1.7081 | 4 | 8 | 0 | 24-HR | ALL | 1ST | 13100224
| 453676 | 524014 | 1.6958 | 4 | 4 | 0 | 24-HR | ALL | 1ST | 13100224
| 453776 | 524014 | 1.6779 | 4.36 | 4.36 | 0 | 24-HR | ALL | 1ST | 13100224
| 453876 | 524014 | 1.6536 | 5.48 | 5.48 | 0 | 24-HR | ALL | 1ST | 13100224
| 453976 | 524014 | 1.6048 | 0 | 0 | 0 | 24-HR | ALL | 1ST | 13100224
| 454076 | 524014 | 1.6659 | 0 | 0 | 0 | 24-HR | ALL | 1ST | 13112824
| 454176 | 524014 | 1.753 | 0 | 0 | 0 | 24-HR | ALL | 1ST | 13112824
| 454276 | 524014 | 1.8322 | 0 | 0 | 0 | 24-HR | ALL | 1ST | 13112824
| 454376 | 524014 | 1.9006 | 0 | 0 | 0 | 24-HR | ALL | 1ST | 13112824
| 454476 | 524014 | 1.9547 | 0 | 5 | 0 | 24-HR | ALL | 1ST | 13112824
| 454576 | 524014 | 1.9914 | 0.02 | 8 | 0 | 24-HR | ALL | 1ST | 13112824
| 454676 | 524014 | 2.0299 | 5.6 | 5.6 | 0 | 24-HR | ALL | 1ST | 13112824
| 454776 | 524014 | 2.1153 | 5 | 5 | 0 | 24-HR | ALL | 1ST | 13123124
| 454876 | 524014 | 2.5597 | 6.04 | 6.04 | 0 | 24-HR | ALL | 1ST | 13123124
| 454976 | 524014 | 3.0059 | 6.85 | 6.85 | 0 | 24-HR | ALL | 1ST | 13123124
| 455076 | 524014 | 3.3748 | 4 | 8 | 0 | 24-HR | ALL | 1ST | 13123124
| 455176 | 524014 | 3.7451 | 7.01 | 7.01 | 0 | 24-HR | ALL | 1ST | 13123124
| 455276 | 524014 | 3.9642 | 6.87 | 6.87 | 0 | 24-HR | ALL | 1ST | 13123124
| 455376 | 524014 | 4.05 | 7.3 | 7.3 | 0 | 24-HR | ALL | 1ST | 13123124
| 455476 | 524014 | 4.5452 | 5.23 | 5.23 | 0 | 24-HR | ALL | 1ST | 13021324
| 455576 | 524014 | 5.0964 | 9.43 | 9.43 | 0 | 24-HR | ALL | 1ST | 13021324
| 455676 | 524014 | 5.4331 | 6 | 7 | 0 | 24-HR | ALL | 1ST | 13021324
| 455776 | 524014 | 5.7707 | 4.23 | 11 | 0 | 24-HR | ALL | 1ST | 13123024
| 455876 | 524014 | 6.0503 | 5.79 | 8 | 0 | 24-HR | ALL | 1ST | 13123024
| 455976 | 524014 | 6.2536 | 6.16 | 6.16 | 0 | 24-HR | ALL | 1ST | 13121824
| 456076 | 524014 | 6.3246 | 4.56 | 4.56 | 0 | 24-HR | ALL | 1ST | 13121824
| 456176 | 524014 | 6.2435 | 3.78 | 3.78 | 0 | 24-HR | ALL | 1ST | 13121824
| 456276 | 524014 | 6.123 | 9.39 | 9.39 | 0 | 24-HR | ALL | 1ST | 13121824
| 456376 | 524014 | 5.7558 | 11.79 | 11.79 | 0 | 24-HR | ALL | 1ST | 13121824
| 456476 | 524014 | 5.2005 | 12.87 | 12.87 | 0 | 24-HR | ALL | 1ST | 13121824
| 456576 | 524014 | 4.7446 | 11 | 11 | 0 | 24-HR | ALL | 1ST | 13041424
| 456676 | 524014 | 5.0506 | 10.05 | 10.05 | 0 | 24-HR | ALL | 1ST | 13041424
| 456776 | 524014 | 5.3177 | 9.14 | 9.14 | 0 | 24-HR | ALL | 1ST | 13041424
| 456876 | 524014 | 5.5061 | 6.85 | 6.85 | 0 | 24-HR | ALL | 1ST | 13041424
| 456976 | 524014 | 5.658 | 7.02 | 7.02 | 0 | 24-HR | ALL | 1ST | 13041424
| 457076 | 524014 | 5.7742 | 11 | 11 | 0 | 24-HR | ALL | 1ST | 13041424
| 457176 | 524014 | 5.7084 | 10.21 | 10.21 | 0 | 24-HR | ALL | 1ST | 13041424
| 457276 | 524014 | 5.5223 | 6.2 | 11 | 0 | 24-HR | ALL | 1ST | 13121424
| 457376 | 524014 | 5.3684 | 9.08 | 9.08 | 0 | 24-HR | ALL | 1ST | 13121424
| 457476 | 524014 | 5.0021 | 6.3 | 6.3 | 0 | 24-HR | ALL | 1ST | 13121424
| 457576 | 524014 | 4.564 | 4.8 | 4.8 | 0 | 24-HR | ALL | 1ST | 13121424
| 457676 | 524014 | 4.1838 | 5.13 | 5.13 | 0 | 24-HR | ALL | 1ST | 13041524
| 457776 | 524014 | 4.3925 | 3 | 5 | 0 | 24-HR | ALL | 1ST | 13041524
| 457876 | 524014 | 4.553 | 5 | 6 | 0 | 24-HR | ALL | 1ST | 13041524
| 457976 | 524014 | 4.5495 | 5.29 | 5.29 | 0 | 24-HR | ALL | 1ST | 13041524
| 458076 | 524014 | 4.4264 | 6 | 6 | 0 | 24-HR | ALL | 1ST | 13041524
| 458176 | 524014 | 4.1932 | 6.77 | 6.77 | 0 | 24-HR | ALL | 1ST | 13041524
| 458276 | 524014 | 3.8631 | 6.87 | 6.87 | 0 | 24-HR | ALL | 1ST | 13041524
| 458376 | 524014 | 3.6217 | 7.15 | 10 | 0 | 24-HR | ALL | 1ST | 13122724
| 458476 | 524014 | 3.6882 | 5.23 | 6 | 0 | 24-HR | ALL | 1ST | 13122724
| 458576 | 524014 | 3.7665 | 6.64 | 6.64 | 0 | 24-HR | ALL | 1ST | 13122724
| 458676 | 524014 | 3.8184 | 5.55 | 9 | 0 | 24-HR | ALL | 1ST | 13122724
| 458776 | 524014 | 3.8651 | 7 | 8 | 0 | 24-HR | ALL | 1ST | 13122724
| 458876 | 524014 | 3.8815 | 7.21 | 9 | 0 | 24-HR | ALL | 1ST | 13122724
| 458976 | 524014 | 3.8687 | 7 | 10 | 0 | 24-HR | ALL | 1ST | 13122724
| 459076 | 524014 | 3.8318 | 7.8 | 10 | 0 | 24-HR | ALL | 1ST | 13122724
| 459176 | 524014 | 3.767 | 9 | 9 | 0 | 24-HR | ALL | 1ST | 13122724
| 459276 | 524014 | 3.6702 | 9.55 | 9.55 | 0 | 24-HR | ALL | 1ST | 13122724
| 459376 | 524014 | 3.5426 | 9 | 9 | 0 | 24-HR | ALL | 1ST | 13122724
| 459476 | 524014 | 3.5912 | 5.85 | 9 | 0 | 24-HR | ALL | 1ST | 13122824
| 459576 | 524014 | 3.7336 | 5.06 | 8 | 0 | 24-HR | ALL | 1ST | 13122824
| 459676 | 524014 | 3.8724 | 7.02 | 7.02 | 0 | 24-HR | ALL | 1ST | 13122824
| 459776 | 524014 | 3.9825 | 9 | 13 | 0 | 24-HR | ALL | 1ST | 13122824
| 459876 | 524014 | 4.0539 | 10 | 11 | 0 | 24-HR | ALL | 1ST | 13122824
| 459976 | 524014 | 4.0866 | 9.97 | 11 | 0 | 24-HR | ALL | 1ST | 13122824
| 460076 | 524014 | 4.0763 | 8.21 | 10 | 0 | 24-HR | ALL | 1ST | 13122824
| 460176 | 524014 | 4.0688 | 9.7 | 11 | 0 | 24-HR | ALL | 1ST | 13122824
| 460276 | 524014 | 4.0194 | 9.02 | 11 | 0 | 24-HR | ALL | 1ST | 13122824
| 460376 | 524014 | 3.9551 | 9 | 11 | 0 | 24-HR | ALL | 1ST | 13122824
| 460476 | 524014 | 3.866 | 8 | 10 | 0 | 24-HR | ALL | 1ST | 13122824
| 460576 | 524014 | 3.777 | 9 | 9 | 0 | 24-HR | ALL | 1ST | 13122824
| 460676 | 524014 | 3.6611 | 7.85 | 11 | 0 | 24-HR | ALL | 1ST | 13122824
| 460776 | 524014 | 3.5457 | 8.15 | 10 | 0 | 24-HR | ALL | 1ST | 13122824
| 460876 | 524014 | 3.4262 | 9 | 9 | 0 | 24-HR | ALL | 1ST | 13122824
| 460976 | 524014 | 3.2965 | 9 | 9 | 0 | 24-HR | ALL | 1ST | 13122824
| 461076 | 524014 | 3.1636 | 9 | 10 | 0 | 24-HR | ALL | 1ST | 13122824
| 461176 | 524014 | 3.0243 | 8.01 | 12 | 0 | 24-HR | ALL | 1ST | 13122824
| 461276 | 524014 | 2.8992 | 10.15 | 10.15 | 0 | 24-HR | ALL | 1ST | 13122824
| 461376 | 524014 | 2.8562 | 10.15 | 11 | 0 | 24-HR | ALL | 1ST | 13120824
| 461476 | 524014 | 2.8589 | 8.99 | 11 | 0 | 24-HR | ALL | 1ST | 13120824
| 461576 | 524014 | 2.8575 | 8 | 10 | 0 | 24-HR | ALL | 1ST | 13120824
| 461676 | 524014 | 2.8605 | 9 | 9 | 0 | 24-HR | ALL | 1ST | 13120824
| 461776 | 524014 | 2.8495 | 8 | 10 | 0 | 24-HR | ALL | 1ST | 13120824
| 461876 | 524014 | 2.8399 | 8.29 | 10 | 0 | 24-HR | ALL | 1ST | 13120824
| 461976 | 524014 | 2.8209 | 7.37 | 10 | 0 | 24-HR | ALL | 1ST | 13120824
| 462076 | 524014 | 2.795 | 5.7 | 12 | 0 | 24-HR | ALL | 1ST | 13120824
| 462176 | 524014 | 2.7498 | 0 | 12 | 0 | 24-HR | ALL | 1ST | 13120824
| 462276 | 524014 | 2.7247 | 0 | 10 | 0 | 24-HR | ALL | 1ST | 13120824
| 462376 | 524014 | 2.6965 | 0 | 10 | 0 | 24-HR | ALL | 1ST | 13120824
| 462476 | 524014 | 2.6654 | 0 | 10 | 0 | 24-HR | ALL | 1ST | 13120824
| 462576 | 524014 | 2.6317 | 0 | 0 | 0 | 24-HR | ALL | 1ST | 13120824
| 462676 | 524014 | 2.5957 | 0 | 0 | 0 | 24-HR | ALL | 1ST | 13120824
| 462776 | 524014 | 2.5576 | 0 | 0 | 0 | 24-HR | ALL | 1ST | 13120824
| 462876 | 524014 | 2.5177 | 0 | 0 | 0 | 24-HR | ALL | 1ST | 13120824
| 462976 | 524014 | 2.4761 | 0 | 0 | 0 | 24-HR | ALL | 1ST | 13120824
| 463076 | 524014 | 2.4332 | 0 | 0 | 0 | 24-HR | ALL | 1ST | 13120824
| 463176 | 524014 | 2.3891 | 0 | 0 | 0 | 24-HR | ALL | 1ST | 13120824
| 463276 | 524014 | 2.3441 | 0 | 0 | 0 | 24-HR | ALL | 1ST | 13120824
| 463376 | 524014 | 2.2983 | 0 | 0 | 0 | 24-HR | ALL | 1ST | 13120824
| 463476 | 524014 | 2.2519 | 0 | 0 | 0 | 24-HR | ALL | 1ST | 13120824
| 463576 | 524014 | 2.2052 | 0 | 0 | 0 | 24-HR | ALL | 1ST | 13120824
| 463676 | 524014 | 2.1581 | 0 | 0 | 0 | 24-HR | ALL | 1ST | 13120824
| 463776 | 524014 | 2.111 | 0 | 0 | 0 | 24-HR | ALL | 1ST | 13120824
| 463876 | 524014 | 2.0638 | 0 | 0 | 0 | 24-HR | ALL | 1ST | 13120824
| 463976 | 524014 | 2.0168 | 0 | 0 | 0 | 24-HR | ALL | 1ST | 13120824
| 448976 | 524114 | 1.0554 | 4 | 4 | 0 | 24-HR | ALL | 1ST | 13072224
| 449076 | 524114 | 1.08 | 1.99 | 6 | 0 | 24-HR | ALL | 1ST | 13072224
| 449176 | 524114 | 1.108 | 3.03 | 3.03 | 0 | 24-HR | ALL | 1ST | 13072224
| 449276 | 524114 | 1.1368 | 3.91 | 3.91 | 0 | 24-HR | ALL | 1ST | 13072224
| 449376 | 524114 | 1.167 | 5.39 | 5.39 | 0 | 24-HR | ALL | 1ST | 13072224
| 449476 | 524114 | 1.1973 | 6.09 | 6.09 | 0 | 24-HR | ALL | 1ST | 13072224
| 449576 | 524114 | 1.2278 | 6.2 | 6.2 | 0 | 24-HR | ALL | 1ST | 13072224
| 449676 | 524114 | 1.256 | 3.3 | 3.3 | 0 | 24-HR | ALL | 1ST | 13072224
| 449776 | 524114 | 1.2868 | 2.43 | 4 | 0 | 24-HR | ALL | 1ST | 13072224
| 449876 | 524114 | 1.3188 | 2 | 2 | 0 | 24-HR | ALL | 1ST | 13072224
| 449976 | 524114 | 1.3532 | 3.15 | 9 | 0 | 24-HR | ALL | 1ST | 13072224
| 450076 | 524114 | 1.3866 | 3.03 | 3.03 | 0 | 24-HR | ALL | 1ST | 13072224
| 450176 | 524114 | 1.4217 | 3.83 | 3.83 | 0 | 24-HR | ALL | 1ST | 13072224
| 450276 | 524114 | 1.4548 | 2.76 | 2.76 | 0 | 24-HR | ALL | 1ST | 13072224
| 450376 | 524114 | 1.4879 | 1.48 | 1.48 | 0 | 24-HR | ALL | 1ST | 13072224
| 450476 | 524114 | 1.5256 | 3.64 | 3.64 | 0 | 24-HR | ALL | 1ST | 13072224
| 450576 | 524114 | 1.5571 | 1.17 | 1.17 | 0 | 24-HR | ALL | 1ST | 13072224
| 450676 | 524114 | 1.5927 | 1.91 | 1.91 | 0 | 24-HR | ALL | 1ST | 13072224
| 450776 | 524114 | 1.6279 | 2.46 | 2.46 | 0 | 24-HR | ALL | 1ST | 13072224
| 450876 | 524114 | 1.662 | 2.68 | 4 | 0 | 24-HR | ALL | 1ST | 13072224
| 450976 | 524114 | 1.6919 | 0.57 | 0.57 | 0 | 24-HR | ALL | 1ST | 13072224
| 451076 | 524114 | 1.7242 | 0.72 | 0.72 | 0 | 24-HR | ALL | 1ST | 13072224
| 451176 | 524114 | 1.7581 | 2.62 | 2.62 | 0 | 24-HR | ALL | 1ST | 13072224
| 451276 | 524114 | 1.788 | 2.88 | 2.88 | 0 | 24-HR | ALL | 1ST | 13072224
| 451376 | 524114 | 1.8065 | -2.54 | 3 | 0 | 24-HR | ALL | 1ST | 13072224
| 451476 | 524114 | 1.8438 | 4.32 | 4.32 | 0 | 24-HR | ALL | 1ST | 13072224
| 451576 | 524114 | 1.8675 | 4.56 | 4.56 | 0 | 24-HR | ALL | 1ST | 13072224
| 451676 | 524114 | 1.8953 | 8.46 | 8.46 | 0 | 24-HR | ALL | 1ST | 13072224
| 451776 | 524114 | 1.9114 | 7.68 | 7.68 | 0 | 24-HR | ALL | 1ST | 13072224
| 451876 | 524114 | 1.9224 | 6 | 6 | 0 | 24-HR | ALL | 1ST | 13072224
| 451976 | 524114 | 1.93 | 4.47 | 7 | 0 | 24-HR | ALL | 1ST | 13072224
| 452076 | 524114 | 1.9359 | 4.24 | 6 | 0 | 24-HR | ALL | 1ST | 13072224
| 452176 | 524114 | 1.9374 | 3.97 | 6 | 0 | 24-HR | ALL | 1ST | 13072224
| 452276 | 524114 | 1.9314 | 2.2 | 6 | 0 | 24-HR | ALL | 1ST | 13072224
| 452376 | 524114 | 1.9268 | 3.63 | 3.63 | 0 | 24-HR | ALL | 1ST | 13072224
| 452476 | 524114 | 1.9152 | 4.06 | 4.06 | 0 | 24-HR | ALL | 1ST | 13072224
| 452576 | 524114 | 1.8969 | 3.71 | 6 | 0 | 24-HR | ALL | 1ST | 13072224
| 452676 | 524114 | 1.8748 | 4.52 | 6 | 0 | 24-HR | ALL | 1ST | 13072224
| 452776 | 524114 | 1.8454 | 5.1 | 5.1 | 0 | 24-HR | ALL | 1ST | 13072224
| 452876 | 524114 | 1.8072 | 3.73 | 3.73 | 0 | 24-HR | ALL | 1ST | 13072224
| 452976 | 524114 | 1.7675 | 4.24 | 4.24 | 0 | 24-HR | ALL | 1ST | 13072224
| 453076 | 524114 | 1.7242 | 5.52 | 5.52 | 0 | 24-HR | ALL | 1ST | 13072224
| 453176 | 524114 | 1.6719 | 4.18 | 16 | 0 | 24-HR | ALL | 1ST | 13072224
| 453276 | 524114 | 1.6689 | 5 | 16 | 0 | 24-HR | ALL | 1ST | 13100224
| 453376 | 524114 | 1.6654 | 4.62 | 4.62 | 0 | 24-HR | ALL | 1ST | 13100224
| 453476 | 524114 | 1.6596 | 5.18 | 5.18 | 0 | 24-HR | ALL | 1ST | 13100224
| 453576 | 524114 | 1.6437 | 3.7 | 3.7 | 0 | 24-HR | ALL | 1ST | 13100224
| 453676 | 524114 | 1.6291 | 5 | 5 | 0 | 24-HR | ALL | 1ST | 13100224
| 453776 | 524114 | 1.6038 | 4.65 | 4.65 | 0 | 24-HR | ALL | 1ST | 13100224
| 453876 | 524114 | 1.5701 | 4.3 | 7 | 0 | 24-HR | ALL | 1ST | 13100224
| 453976 | 524114 | 1.6349 | -1.03 | 7 | 0 | 24-HR | ALL | 1ST | 13112824
| 454076 | 524114 | 1.7385 | 4.15 | 4.15 | 0 | 24-HR | ALL | 1ST | 13112824
| 454176 | 524114 | 1.814 | 1.71 | 1.71 | 0 | 24-HR | ALL | 1ST | 13112824
| 454276 | 524114 | 1.8852 | 0.99 | 0.99 | 0 | 24-HR | ALL | 1ST | 13112824
| 454376 | 524114 | 1.943 | 0 | 0 | 0 | 24-HR | ALL | 1ST | 13112824
| 454476 | 524114 | 1.9887 | 0 | 0 | 0 | 24-HR | ALL | 1ST | 13112824
| 454576 | 524114 | 2.0161 | 0 | 7 | 0 | 24-HR | ALL | 1ST | 13112824
| 454676 | 524114 | 2.0223 | 0 | 7 | 0 | 24-HR | ALL | 1ST | 13112824
| 454776 | 524114 | 2.2494 | 3.7 | 3.7 | 0 | 24-HR | ALL | 1ST | 13123124
| 454876 | 524114 | 2.6833 | 5.47 | 7 | 0 | 24-HR | ALL | 1ST | 13123124
| 454976 | 524114 | 3.1221 | 8.2 | 8.2 | 0 | 24-HR | ALL | 1ST | 13123124
| 455076 | 524114 | 3.4744 | 7.03 | 7.03 | 0 | 24-HR | ALL | 1ST | 13123124
| 455176 | 524114 | 3.7309 | 5.03 | 5.03 | 0 | 24-HR | ALL | 1ST | 13123124
| 455276 | 524114 | 3.9349 | 7.45 | 7.45 | 0 | 24-HR | ALL | 1ST | 13123124
| 455376 | 524114 | 3.9923 | 5.54 | 5.54 | 0 | 24-HR | ALL | 1ST | 13021324
| 455476 | 524114 | 4.5269 | 5.54 | 5.54 | 0 | 24-HR | ALL | 1ST | 13021324
| 455576 | 524114 | 5.0175 | 9.56 | 9.56 | 0 | 24-HR | ALL | 1ST | 13021324
| 455676 | 524114 | 5.3098 | 7 | 7 | 0 | 24-HR | ALL | 1ST | 13021324
| 455776 | 524114 | 5.6435 | 5.98 | 11 | 0 | 24-HR | ALL | 1ST | 13123024
| 455876 | 524114 | 5.8599 | 4.29 | 11 | 0 | 24-HR | ALL | 1ST | 13121824
| 455976 | 524114 | 6.0706 | 3.7 | 3.7 | 0 | 24-HR | ALL | 1ST | 13121824
| 456076 | 524114 | 6.1673 | 4.13 | 7 | 0 | 24-HR | ALL | 1ST | 13121824
| 456176 | 524114 | 6.1722 | 7.55 | 7.55 | 0 | 24-HR | ALL | 1ST | 13121824
| 456276 | 524114 | 5.9317 | 7.15 | 7.15 | 0 | 24-HR | ALL | 1ST | 13121824
| 456376 | 524114 | 5.6305 | 11.56 | 11.56 | 0 | 24-HR | ALL | 1ST | 13121824
| 456476 | 524114 | 5.0702 | 10.8 | 10.8 | 0 | 24-HR | ALL | 1ST | 13121824
| 456576 | 524114 | 4.5906 | 9.46 | 11 | 0 | 24-HR | ALL | 1ST | 13041424
| 456676 | 524114 | 4.8713 | 8.47 | 10 | 0 | 24-HR | ALL | 1ST | 13041424
| 456776 | 524114 | 5.13 | 8.35 | 8.35 | 0 | 24-HR | ALL | 1ST | 13041424
| 456876 | 524114 | 5.2795 | 4.3 | 9 | 0 | 24-HR | ALL | 1ST | 13041424
| 456976 | 524114 | 5.4635 | 7.01 | 9 | 0 | 24-HR | ALL | 1ST | 13041424
| 457076 | 524114 | 5.542 | 8.29 | 8.29 | 0 | 24-HR | ALL | 1ST | 13041424
| 457176 | 524114 | 5.4989 | 7.77 | 9 | 0 | 24-HR | ALL | 1ST | 13041424
| 457276 | 524114 | 5.4292 | 8.99 | 12 | 0 | 24-HR | ALL | 1ST | 13121424
| 457376 | 524114 | 5.2984 | 10.91 | 10.91 | 0 | 24-HR | ALL | 1ST | 13121424
| 457476 | 524114 | 4.9855 | 8.75 | 8.75 | 0 | 24-HR | ALL | 1ST | 13121424
| 457576 | 524114 | 4.5975 | 7.82 | 7.82 | 0 | 24-HR | ALL | 1ST | 13121424
| 457676 | 524114 | 4.1645 | 8.53 | 8.53 | 0 | 24-HR | ALL | 1ST | 13121424
| 457776 | 524114 | 4.2503 | 2.99 | 5 | 0 | 24-HR | ALL | 1ST | 13041524
| 457876 | 524114 | 4.4131 | 3.03 | 6 | 0 | 24-HR | ALL | 1ST | 13041524
| 457976 | 524114 | 4.4947 | 5.29 | 5.29 | 0 | 24-HR | ALL | 1ST | 13041524
| 458076 | 524114 | 4.4072 | 5 | 5 | 0 | 24-HR | ALL | 1ST | 13041524
| 458176 | 524114 | 4.2495 | 7.03 | 7.03 | 0 | 24-HR | ALL | 1ST | 13041524
| 458276 | 524114 | 3.9691 | 7.35 | 7.35 | 0 | 24-HR | ALL | 1ST | 13041524
| 458376 | 524114 | 3.5986 | 5.94 | 5.94 | 0 | 24-HR | ALL | 1ST | 13041524
| 458476 | 524114 | 3.4892 | 5.46 | 5.46 | 0 | 24-HR | ALL | 1ST | 13122724
| 458576 | 524114 | 3.5625 | 6.29 | 6.29 | 0 | 24-HR | ALL | 1ST | 13122724
| 458676 | 524114 | 3.622 | 6 | 8 | 0 | 24-HR | ALL | 1ST | 13122724
| 458776 | 524114 | 3.6739 | 7 | 7 | 0 | 24-HR | ALL | 1ST | 13122724
| 458876 | 524114 | 3.7069 | 8 | 8 | 0 | 24-HR | ALL | 1ST | 13122724
| 458976 | 524114 | 3.7079 | 7 | 7 | 0 | 24-HR | ALL | 1ST | 13122724
| 459076 | 524114 | 3.7033 | 7 | 9 | 0 | 24-HR | ALL | 1ST | 13012824
| 459176 | 524114 | 3.6954 | 7.46 | 7.46 | 0 | 24-HR | ALL | 1ST | 13012824
| 459276 | 524114 | 3.652 | 8.38 | 8.38 | 0 | 24-HR | ALL | 1ST | 13012824
| 459376 | 524114 | 3.5586 | 8.46 | 8.46 | 0 | 24-HR | ALL | 1ST | 13012824
| 459476 | 524114 | 3.4254 | 8 | 8 | 0 | 24-HR | ALL | 1ST | 13012824
| 459576 | 524114 | 3.5079 | 6 | 6 | 0 | 24-HR | ALL | 1ST | 13122824
| 459676 | 524114 | 3.6441 | 6.01 | 6.01 | 0 | 24-HR | ALL | 1ST | 13122824
| 459776 | 524114 | 3.7712 | 8 | 10 | 0 | 24-HR | ALL | 1ST | 13122824
| 459876 | 524114 | 3.8614 | 8.83 | 10 | 0 | 24-HR | ALL | 1ST | 13122824
| 459976 | 524114 | 3.9184 | 9 | 9 | 0 | 24-HR | ALL | 1ST | 13122824
| 460076 | 524114 | 3.9557 | 10 | 10 | 0 | 24-HR | ALL | 1ST | 13122824
| 460176 | 524114 | 3.9555 | 9.62 | 11 | 0 | 24-HR | ALL | 1ST | 13122824
| 460276 | 524114 | 3.9299 | 9 | 11 | 0 | 24-HR | ALL | 1ST | 13122824
| 460376 | 524114 | 3.8907 | 9.33 | 9.33 | 0 | 24-HR | ALL | 1ST | 13122824
| 460476 | 524114 | 3.8308 | 9.46 | 9.46 | 0 | 24-HR | ALL | 1ST | 13122824
| 460576 | 524114 | 3.7504 | 9 | 9 | 0 | 24-HR | ALL | 1ST | 13122824
| 460676 | 524114 | 3.6593 | 8.93 | 8.93 | 0 | 24-HR | ALL | 1ST | 13122824
| 460776 | 524114 | 3.5561 | 8.7 | 10 | 0 | 24-HR | ALL | 1ST | 13122824
| 460876 | 524114 | 3.4476 | 9.03 | 9.03 | 0 | 24-HR | ALL | 1ST | 13122824
| 460976 | 524114 | 3.3331 | 9.54 | 9.54 | 0 | 24-HR | ALL | 1ST | 13122824
| 461076 | 524114 | 3.208 | 9 | 9 | 0 | 24-HR | ALL | 1ST | 13122824
| 461176 | 524114 | 3.0826 | 8.98 | 8.98 | 0 | 24-HR | ALL | 1ST | 13122824
| 461276 | 524114 | 2.9558 | 9 | 9 | 0 | 24-HR | ALL | 1ST | 13122824
| 461376 | 524114 | 2.8261 | 8.46 | 10 | 0 | 24-HR | ALL | 1ST | 13122824
| 461476 | 524114 | 2.7403 | 8 | 10 | 0 | 24-HR | ALL | 1ST | 13120824
| 461576 | 524114 | 2.7459 | 7.29 | 10 | 0 | 24-HR | ALL | 1ST | 13120824
| 461676 | 524114 | 2.7547 | 8.32 | 10 | 0 | 24-HR | ALL | 1ST | 13120824
| 461776 | 524114 | 2.7571 | 8.99 | 8.99 | 0 | 24-HR | ALL | 1ST | 13120824
| 461876 | 524114 | 2.7476 | 7.97 | 10 | 0 | 24-HR | ALL | 1ST | 13120824
| 461976 | 524114 | 2.7355 | 7.23 | 9 | 0 | 24-HR | ALL | 1ST | 13120824
| 462076 | 524114 | 2.6932 | 0 | 12 | 0 | 24-HR | ALL | 1ST | 13120824
| 462176 | 524114 | 2.6776 | 0 | 12 | 0 | 24-HR | ALL | 1ST | 13120824
| 462276 | 524114 | 2.6584 | 0 | 12 | 0 | 24-HR | ALL | 1ST | 13120824
| 462376 | 524114 | 2.6361 | 0 | 10 | 0 | 24-HR | ALL | 1ST | 13120824
| 462476 | 524114 | 2.6108 | 0 | 0 | 0 | 24-HR | ALL | 1ST | 13120824
| 462576 | 524114 | 2.5828 | 0 | 0 | 0 | 24-HR | ALL | 1ST | 13120824
| 462676 | 524114 | 2.5523 | 0 | 0 | 0 | 24-HR | ALL | 1ST | 13120824
| 462776 | 524114 | 2.5195 | 0 | 0 | 0 | 24-HR | ALL | 1ST | 13120824
| 462876 | 524114 | 2.4848 | 0 | 0 | 0 | 24-HR | ALL | 1ST | 13120824
| 462976 | 524114 | 2.4482 | 0 | 0 | 0 | 24-HR | ALL | 1ST | 13120824
| 463076 | 524114 | 2.4101 | 0 | 0 | 0 | 24-HR | ALL | 1ST | 13120824
| 463176 | 524114 | 2.3706 | 0 | 0 | 0 | 24-HR | ALL | 1ST | 13120824
| 463276 | 524114 | 2.3299 | 0 | 0 | 0 | 24-HR | ALL | 1ST | 13120824
| 463376 | 524114 | 2.2882 | 0 | 0 | 0 | 24-HR | ALL | 1ST | 13120824
| 463476 | 524114 | 2.2457 | 0 | 0 | 0 | 24-HR | ALL | 1ST | 13120824
| 463576 | 524114 | 2.2025 | 0 | 0 | 0 | 24-HR | ALL | 1ST | 13120824
| 463676 | 524114 | 2.1589 | 0 | 0 | 0 | 24-HR | ALL | 1ST | 13120824
| 463776 | 524114 | 2.1148 | 0 | 0 | 0 | 24-HR | ALL | 1ST | 13120824
| 463876 | 524114 | 2.0706 | 0 | 0 | 0 | 24-HR | ALL | 1ST | 13120824
| 463976 | 524114 | 2.0263 | 0 | 0 | 0 | 24-HR | ALL | 1ST | 13120824
| 448976 | 524214 | 1.0843 | 2.68 | 2.68 | 0 | 24-HR | ALL | 1ST | 13072224
| 449076 | 524214 | 1.1112 | 2.61 | 2.61 | 0 | 24-HR | ALL | 1ST | 13072224
| 449176 | 524214 | 1.1409 | 4.76 | 4.76 | 0 | 24-HR | ALL | 1ST | 13072224
| 449276 | 524214 | 1.1678 | 3.04 | 3.04 | 0 | 24-HR | ALL | 1ST | 13072224
| 449376 | 524214 | 1.1988 | 4.78 | 7 | 0 | 24-HR | ALL | 1ST | 13072224
| 449476 | 524214 | 1.2313 | 7.22 | 7.22 | 0 | 24-HR | ALL | 1ST | 13072224
| 449576 | 524214 | 1.2619 | 7 | 7 | 0 | 24-HR | ALL | 1ST | 13072224
| 449676 | 524214 | 1.2893 | 3.18 | 3.18 | 0 | 24-HR | ALL | 1ST | 13072224
| 449776 | 524214 | 1.32 | 2.12 | 2.12 | 0 | 24-HR | ALL | 1ST | 13072224
| 449876 | 524214 | 1.3529 | 2.44 | 2.44 | 0 | 24-HR | ALL | 1ST | 13072224
| 449976 | 524214 | 1.3841 | 1 | 9 | 0 | 24-HR | ALL | 1ST | 13072224
| 450076 | 524214 | 1.4176 | 1.15 | 3 | 0 | 24-HR | ALL | 1ST | 13072224
| 450176 | 524214 | 1.4536 | 3.12 | 3.12 | 0 | 24-HR | ALL | 1ST | 13072224
| 450276 | 524214 | 1.4869 | 2.73 | 4 | 0 | 24-HR | ALL | 1ST | 13072224
| 450376 | 524214 | 1.5197 | 1.86 | 1.86 | 0 | 24-HR | ALL | 1ST | 13072224
| 450476 | 524214 | 1.5564 | 4 | 4 | 0 | 24-HR | ALL | 1ST | 13072224
| 450576 | 524214 | 1.5917 | 5.14 | 5.14 | 0 | 24-HR | ALL | 1ST | 13072224
| 450676 | 524214 | 1.6218 | 2.88 | 2.88 | 0 | 24-HR | ALL | 1ST | 13072224
| 450776 | 524214 | 1.6511 | 0.68 | 3 | 0 | 24-HR | ALL | 1ST | 13072224
| 450876 | 524214 | 1.6836 | 1.16 | 1.16 | 0 | 24-HR | ALL | 1ST | 13072224
| 450976 | 524214 | 1.7155 | 1.85 | 1.85 | 0 | 24-HR | ALL | 1ST | 13072224
| 451076 | 524214 | 1.7451 | 1.88 | 1.88 | 0 | 24-HR | ALL | 1ST | 13072224
| 451176 | 524214 | 1.7731 | 1.88 | 4 | 0 | 24-HR | ALL | 1ST | 13072224
| 451276 | 524214 | 1.7992 | 1.76 | 3 | 0 | 24-HR | ALL | 1ST | 13072224
| 451376 | 524214 | 1.8227 | 1.36 | 1.36 | 0 | 24-HR | ALL | 1ST | 13072224
| 451476 | 524214 | 1.8471 | 2.84 | 2.84 | 0 | 24-HR | ALL | 1ST | 13072224
| 451576 | 524214 | 1.8687 | 4.18 | 4.18 | 0 | 24-HR | ALL | 1ST | 13072224
| 451676 | 524214 | 1.8914 | 7.68 | 7.68 | 0 | 24-HR | ALL | 1ST | 13072224
| 451776 | 524214 | 1.9002 | 5.39 | 5.39 | 0 | 24-HR | ALL | 1ST | 13072224
| 451876 | 524214 | 1.9108 | 6 | 6 | 0 | 24-HR | ALL | 1ST | 13072224
| 451976 | 524214 | 1.9167 | 6.2 | 6.2 | 0 | 24-HR | ALL | 1ST | 13072224
| 452076 | 524214 | 1.9174 | 5.88 | 5.88 | 0 | 24-HR | ALL | 1ST | 13072224
| 452176 | 524214 | 1.9147 | 6.03 | 6.03 | 0 | 24-HR | ALL | 1ST | 13072224
| 452276 | 524214 | 1.9043 | 4.64 | 4.64 | 0 | 24-HR | ALL | 1ST | 13072224
| 452376 | 524214 | 1.8915 | 4.43 | 4.43 | 0 | 24-HR | ALL | 1ST | 13072224
| 452476 | 524214 | 1.8754 | 5.15 | 5.15 | 0 | 24-HR | ALL | 1ST | 13072224
| 452576 | 524214 | 1.8539 | 5.64 | 5.64 | 0 | 24-HR | ALL | 1ST | 13072224
| 452676 | 524214 | 1.82 | 2.09 | 4 | 0 | 24-HR | ALL | 1ST | 13072224
| 452776 | 524214 | 1.7884 | 3.24 | 6 | 0 | 24-HR | ALL | 1ST | 13072224
| 452876 | 524214 | 1.748 | 2.84 | 8 | 0 | 24-HR | ALL | 1ST | 13072224
| 452976 | 524214 | 1.7065 | 4.21 | 8 | 0 | 24-HR | ALL | 1ST | 13072224
| 453076 | 524214 | 1.66 | 5.15 | 5.15 | 0 | 24-HR | ALL | 1ST | 13072224
| 453176 | 524214 | 1.626 | 6 | 6 | 0 | 24-HR | ALL | 1ST | 13100224
| 453276 | 524214 | 1.6186 | 4.57 | 4.57 | 0 | 24-HR | ALL | 1ST | 13100224
| 453376 | 524214 | 1.6141 | 5.88 | 5.88 | 0 | 24-HR | ALL | 1ST | 13100224
| 453476 | 524214 | 1.6016 | 5.88 | 5.88 | 0 | 24-HR | ALL | 1ST | 13100224
| 453576 | 524214 | 1.5844 | 5.88 | 5.88 | 0 | 24-HR | ALL | 1ST | 13100224
| 453676 | 524214 | 1.5552 | 3 | 3 | 0 | 24-HR | ALL | 1ST | 13100224
| 453776 | 524214 | 1.5261 | 3.32 | 3.32 | 0 | 24-HR | ALL | 1ST | 13100224
| 453876 | 524214 | 1.6203 | 4.88 | 7 | 0 | 24-HR | ALL | 1ST | 13112824
| 453976 | 524214 | 1.7069 | 3.63 | 3.63 | 0 | 24-HR | ALL | 1ST | 13112824
| 454076 | 524214 | 1.7924 | 3.76 | 3.76 | 0 | 24-HR | ALL | 1ST | 13112824
| 454176 | 524214 | 1.861 | 0.92 | 0.92 | 0 | 24-HR | ALL | 1ST | 13112824
| 454276 | 524214 | 1.9314 | 1.93 | 1.93 | 0 | 24-HR | ALL | 1ST | 13112824
| 454376 | 524214 | 1.9784 | 0 | 0 | 0 | 24-HR | ALL | 1ST | 13112824
| 454476 | 524214 | 2.0157 | 0 | 0 | 0 | 24-HR | ALL | 1ST | 13112824
| 454576 | 524214 | 2.034 | 0 | 0 | 0 | 24-HR | ALL | 1ST | 13112824
| 454676 | 524214 | 2.0307 | 0 | 7 | 0 | 24-HR | ALL | 1ST | 13112824
| 454776 | 524214 | 2.3671 | 2.09 | 5 | 0 | 24-HR | ALL | 1ST | 13123124
| 454876 | 524214 | 2.8089 | 6.94 | 6.94 | 0 | 24-HR | ALL | 1ST | 13123124
| 454976 | 524214 | 3.1946 | 7.48 | 7.48 | 0 | 24-HR | ALL | 1ST | 13123124
| 455076 | 524214 | 3.5082 | 6.55 | 6.55 | 0 | 24-HR | ALL | 1ST | 13123124
| 455176 | 524214 | 3.7383 | 6.03 | 6.03 | 0 | 24-HR | ALL | 1ST | 13123124
| 455276 | 524214 | 3.8843 | 7.73 | 7.73 | 0 | 24-HR | ALL | 1ST | 13123124
| 455376 | 524214 | 4.0269 | 7.96 | 7.96 | 0 | 24-HR | ALL | 1ST | 13021324
| 455476 | 524214 | 4.5227 | 8.79 | 8.79 | 0 | 24-HR | ALL | 1ST | 13021324
| 455576 | 524214 | 4.937 | 10.41 | 10.41 | 0 | 24-HR | ALL | 1ST | 13021324
| 455676 | 524214 | 5.1868 | 6.46 | 6.46 | 0 | 24-HR | ALL | 1ST | 13123024
| 455776 | 524214 | 5.4657 | 4 | 4 | 0 | 24-HR | ALL | 1ST | 13123024
| 455876 | 524214 | 5.7886 | 6.76 | 6.76 | 0 | 24-HR | ALL | 1ST | 13121824
| 455976 | 524214 | 6.0067 | 7.45 | 7.45 | 0 | 24-HR | ALL | 1ST | 13121824
| 456076 | 524214 | 6.0369 | 4.85 | 7 | 0 | 24-HR | ALL | 1ST | 13121824
| 456176 | 524214 | 6.0004 | 6.36 | 6.36 | 0 | 24-HR | ALL | 1ST | 13121824
| 456276 | 524214 | 5.8246 | 8.57 | 10 | 0 | 24-HR | ALL | 1ST | 13121824
| 456376 | 524214 | 5.4612 | 9.12 | 12 | 0 | 24-HR | ALL | 1ST | 13121824
| 456476 | 524214 | 4.9509 | 9.12 | 14 | 0 | 24-HR | ALL | 1ST | 13121824
| 456576 | 524214 | 4.4809 | 9.88 | 11 | 0 | 24-HR | ALL | 1ST | 13111124
| 456676 | 524214 | 4.7752 | 11.81 | 11.81 | 0 | 24-HR | ALL | 1ST | 13041424
| 456776 | 524214 | 5.0064 | 11.2 | 11.2 | 0 | 24-HR | ALL | 1ST | 13041424
| 456876 | 524214 | 5.1476 | 7.45 | 7.45 | 0 | 24-HR | ALL | 1ST | 13041424
| 456976 | 524214 | 5.2509 | 5.03 | 11 | 0 | 24-HR | ALL | 1ST | 13041424
| 457076 | 524214 | 5.3555 | 8 | 11 | 0 | 24-HR | ALL | 1ST | 13041424
| 457176 | 524214 | 5.3319 | 7.88 | 10 | 0 | 24-HR | ALL | 1ST | 13041424
| 457276 | 524214 | 5.2479 | 6.15 | 6.15 | 0 | 24-HR | ALL | 1ST | 13121424
| 457376 | 524214 | 5.1527 | 8.12 | 8.12 | 0 | 24-HR | ALL | 1ST | 13121424
| 457476 | 524214 | 4.9073 | 7.61 | 7.61 | 0 | 24-HR | ALL | 1ST | 13121424
| 457576 | 524214 | 4.5258 | 3.67 | 5 | 0 | 24-HR | ALL | 1ST | 13121424
| 457676 | 524214 | 4.1577 | 6.2 | 6.2 | 0 | 24-HR | ALL | 1ST | 13121424
| 457776 | 524214 | 4.1627 | 6.76 | 6.76 | 0 | 24-HR | ALL | 1ST | 13041524
| 457876 | 524214 | 4.3961 | 8.73 | 8.73 | 0 | 24-HR | ALL | 1ST | 13041524
| 457976 | 524214 | 4.4391 | 6.44 | 6.44 | 0 | 24-HR | ALL | 1ST | 13041524
| 458076 | 524214 | 4.3327 | 2.21 | 6 | 0 | 24-HR | ALL | 1ST | 13041524
| 458176 | 524214 | 4.2739 | 7.06 | 7.06 | 0 | 24-HR | ALL | 1ST | 13041524
| 458276 | 524214 | 4.0392 | 7.28 | 7.28 | 0 | 24-HR | ALL | 1ST | 13041524
| 458376 | 524214 | 3.7036 | 5.57 | 7 | 0 | 24-HR | ALL | 1ST | 13041524
| 458476 | 524214 | 3.3674 | 7 | 7 | 0 | 24-HR | ALL | 1ST | 13041524
| 458576 | 524214 | 3.367 | 4.76 | 7 | 0 | 24-HR | ALL | 1ST | 13122724
| 458676 | 524214 | 3.422 | 3.39 | 6 | 0 | 24-HR | ALL | 1ST | 13122724
| 458776 | 524214 | 3.4779 | 4.27 | 7 | 0 | 24-HR | ALL | 1ST | 13122724
| 458876 | 524214 | 3.5275 | 7 | 7 | 0 | 24-HR | ALL | 1ST | 13122724
| 458976 | 524214 | 3.5776 | 6.96 | 6.96 | 0 | 24-HR | ALL | 1ST | 13012824
| 459076 | 524214 | 3.631 | 7 | 7 | 0 | 24-HR | ALL | 1ST | 13012824
| 459176 | 524214 | 3.6455 | 7.12 | 9 | 0 | 24-HR | ALL | 1ST | 13012824
| 459276 | 524214 | 3.6393 | 8.7 | 10 | 0 | 24-HR | ALL | 1ST | 13012824
| 459376 | 524214 | 3.5754 | 8.88 | 8.88 | 0 | 24-HR | ALL | 1ST | 13012824
| 459476 | 524214 | 3.476 | 9 | 9 | 0 | 24-HR | ALL | 1ST | 13012824
| 459576 | 524214 | 3.3153 | 6.39 | 6.39 | 0 | 24-HR | ALL | 1ST | 13012824
| 459676 | 524214 | 3.4249 | 6 | 6 | 0 | 24-HR | ALL | 1ST | 13122824
| 459776 | 524214 | 3.5579 | 7.08 | 10 | 0 | 24-HR | ALL | 1ST | 13122824
| 459876 | 524214 | 3.6662 | 8.09 | 10 | 0 | 24-HR | ALL | 1ST | 13122824
| 459976 | 524214 | 3.7486 | 9 | 9 | 0 | 24-HR | ALL | 1ST | 13122824
| 460076 | 524214 | 3.7982 | 9 | 9 | 0 | 24-HR | ALL | 1ST | 13122824
| 460176 | 524214 | 3.8209 | 8.73 | 10 | 0 | 24-HR | ALL | 1ST | 13122824
| 460276 | 524214 | 3.8324 | 10 | 10 | 0 | 24-HR | ALL | 1ST | 13122824
| 460376 | 524214 | 3.7956 | 7.88 | 7.88 | 0 | 24-HR | ALL | 1ST | 13122824
| 460476 | 524214 | 3.764 | 9 | 9 | 0 | 24-HR | ALL | 1ST | 13122824
| 460576 | 524214 | 3.7065 | 9 | 9 | 0 | 24-HR | ALL | 1ST | 13122824
| 460676 | 524214 | 3.6225 | 7.32 | 7.32 | 0 | 24-HR | ALL | 1ST | 13122824
| 460776 | 524214 | 3.5403 | 7.73 | 7.73 | 0 | 24-HR | ALL | 1ST | 13122824
| 460876 | 524214 | 3.4526 | 9 | 9 | 0 | 24-HR | ALL | 1ST | 13122824
| 460976 | 524214 | 3.3467 | 8.68 | 8.68 | 0 | 24-HR | ALL | 1ST | 13122824
| 461076 | 524214 | 3.2327 | 8 | 8 | 0 | 24-HR | ALL | 1ST | 13122824
| 461176 | 524214 | 3.1179 | 8 | 8 | 0 | 24-HR | ALL | 1ST | 13122824
| 461276 | 524214 | 3.0001 | 8 | 11 | 0 | 24-HR | ALL | 1ST | 13122824
| 461376 | 524214 | 2.8805 | 8 | 10 | 0 | 24-HR | ALL | 1ST | 13122824
| 461476 | 524214 | 2.7637 | 8.85 | 8.85 | 0 | 24-HR | ALL | 1ST | 13122824
| 461576 | 524214 | 2.6369 | 7 | 7 | 0 | 24-HR | ALL | 1ST | 13120824
| 461676 | 524214 | 2.6463 | 7.09 | 9 | 0 | 24-HR | ALL | 1ST | 13120824
| 461776 | 524214 | 2.659 | 8.97 | 8.97 | 0 | 24-HR | ALL | 1ST | 13120824
| 461876 | 524214 | 2.6223 | 0.16 | 9 | 0 | 24-HR | ALL | 1ST | 13120824
| 461976 | 524214 | 2.6187 | 0 | 10 | 0 | 24-HR | ALL | 1ST | 13120824
| 462076 | 524214 | 2.6121 | 0 | 11 | 0 | 24-HR | ALL | 1ST | 13120824
| 462176 | 524214 | 2.6018 | 0 | 12 | 0 | 24-HR | ALL | 1ST | 13120824
| 462276 | 524214 | 2.5881 | 0 | 12 | 0 | 24-HR | ALL | 1ST | 13120824
| 462376 | 524214 | 2.5711 | 0 | 0 | 0 | 24-HR | ALL | 1ST | 13120824
| 462476 | 524214 | 2.5512 | 0 | 0 | 0 | 24-HR | ALL | 1ST | 13120824
| 462576 | 524214 | 2.5286 | 0 | 0 | 0 | 24-HR | ALL | 1ST | 13120824
| 462676 | 524214 | 2.5033 | 0 | 0 | 0 | 24-HR | ALL | 1ST | 13120824
| 462776 | 524214 | 2.4757 | 0 | 0 | 0 | 24-HR | ALL | 1ST | 13120824
| 462876 | 524214 | 2.4459 | 0 | 0 | 0 | 24-HR | ALL | 1ST | 13120824
| 462976 | 524214 | 2.4142 | 0 | 0 | 0 | 24-HR | ALL | 1ST | 13120824
| 463076 | 524214 | 2.3807 | 0 | 0 | 0 | 24-HR | ALL | 1ST | 13120824
| 463176 | 524214 | 2.3457 | 0 | 0 | 0 | 24-HR | ALL | 1ST | 13120824
| 463276 | 524214 | 2.3093 | 0 | 0 | 0 | 24-HR | ALL | 1ST | 13120824
| 463376 | 524214 | 2.2717 | 0 | 0 | 0 | 24-HR | ALL | 1ST | 13120824
| 463476 | 524214 | 2.2331 | 0 | 0 | 0 | 24-HR | ALL | 1ST | 13120824
| 463576 | 524214 | 2.1936 | 0 | 0 | 0 | 24-HR | ALL | 1ST | 13120824
| 463676 | 524214 | 2.1535 | 0 | 0 | 0 | 24-HR | ALL | 1ST | 13120824
| 463776 | 524214 | 2.1127 | 0 | 0 | 0 | 24-HR | ALL | 1ST | 13120824
| 463876 | 524214 | 2.0716 | 0 | 0 | 0 | 24-HR | ALL | 1ST | 13120824
| 463976 | 524214 | 2.0301 | 0 | 0 | 0 | 24-HR | ALL | 1ST | 13120824
| 448976 | 524314 | 1.1156 | 4 | 4 | 0 | 24-HR | ALL | 1ST | 13072224
| 449076 | 524314 | 1.1423 | 3.15 | 3.15 | 0 | 24-HR | ALL | 1ST | 13072224
| 449176 | 524314 | 1.1697 | 2.23 | 3 | 0 | 24-HR | ALL | 1ST | 13072224
| 449276 | 524314 | 1.1991 | 2.71 | 2.71 | 0 | 24-HR | ALL | 1ST | 13072224
| 449376 | 524314 | 1.2296 | 3.55 | 3.55 | 0 | 24-HR | ALL | 1ST | 13072224
| 449476 | 524314 | 1.2583 | 2.03 | 10 | 0 | 24-HR | ALL | 1ST | 13072224
| 449576 | 524314 | 1.2898 | 2.71 | 7 | 0 | 24-HR | ALL | 1ST | 13072224
| 449676 | 524314 | 1.3222 | 3.55 | 3.55 | 0 | 24-HR | ALL | 1ST | 13072224
| 449776 | 524314 | 1.3523 | 1.98 | 3 | 0 | 24-HR | ALL | 1ST | 13072224
| 449876 | 524314 | 1.3848 | 2.21 | 2.21 | 0 | 24-HR | ALL | 1ST | 13072224
| 449976 | 524314 | 1.4177 | 2.45 | 4 | 0 | 24-HR | ALL | 1ST | 13072224
| 450076 | 524314 | 1.45 | 2 | 3 | 0 | 24-HR | ALL | 1ST | 13072224
| 450176 | 524314 | 1.4815 | 0.85 | 4 | 0 | 24-HR | ALL | 1ST | 13072224
| 450276 | 524314 | 1.5169 | 2.79 | 2.79 | 0 | 24-HR | ALL | 1ST | 13072224
| 450376 | 524314 | 1.5476 | 1.21 | 2 | 0 | 24-HR | ALL | 1ST | 13072224
| 450476 | 524314 | 1.5819 | 2.5 | 2.5 | 0 | 24-HR | ALL | 1ST | 13072224
| 450576 | 524314 | 1.6139 | 2.46 | 2.46 | 0 | 24-HR | ALL | 1ST | 13072224
| 450676 | 524314 | 1.6466 | 3.34 | 3.34 | 0 | 24-HR | ALL | 1ST | 13072224
| 450776 | 524314 | 1.6747 | 1.64 | 1.64 | 0 | 24-HR | ALL | 1ST | 13072224
| 450876 | 524314 | 1.702 | 0.15 | 3 | 0 | 24-HR | ALL | 1ST | 13072224
| 450976 | 524314 | 1.7331 | 2 | 2 | 0 | 24-HR | ALL | 1ST | 13072224
| 451076 | 524314 | 1.7584 | 1.13 | 1.13 | 0 | 24-HR | ALL | 1ST | 13072224
| 451176 | 524314 | 1.7829 | 0.85 | 3 | 0 | 24-HR | ALL | 1ST | 13072224
| 451276 | 524314 | 1.8019 | -1.44 | 4 | 0 | 24-HR | ALL | 1ST | 13072224
| 451376 | 524314 | 1.826 | 0.65 | 0.65 | 0 | 24-HR | ALL | 1ST | 13072224
| 451476 | 524314 | 1.8532 | 5.95 | 5.95 | 0 | 24-HR | ALL | 1ST | 13072224
| 451576 | 524314 | 1.8635 | 3.21 | 4 | 0 | 24-HR | ALL | 1ST | 13072224
| 451676 | 524314 | 1.875 | 3 | 9 | 0 | 24-HR | ALL | 1ST | 13072224
| 451776 | 524314 | 1.8847 | 3.7 | 8 | 0 | 24-HR | ALL | 1ST | 13072224
| 451876 | 524314 | 1.89 | 4.03 | 6 | 0 | 24-HR | ALL | 1ST | 13072224
| 451976 | 524314 | 1.8984 | 8.15 | 8.15 | 0 | 24-HR | ALL | 1ST | 13072224
| 452076 | 524314 | 1.8904 | 5.76 | 5.76 | 0 | 24-HR | ALL | 1ST | 13072224
| 452176 | 524314 | 1.8816 | 5.26 | 5.26 | 0 | 24-HR | ALL | 1ST | 13072224
| 452276 | 524314 | 1.8677 | 4.51 | 4.51 | 0 | 24-HR | ALL | 1ST | 13072224
| 452376 | 524314 | 1.8483 | 3.3 | 3.3 | 0 | 24-HR | ALL | 1ST | 13072224
| 452476 | 524314 | 1.8273 | 3.78 | 3.78 | 0 | 24-HR | ALL | 1ST | 13072224
| 452576 | 524314 | 1.8017 | 4.36 | 4.36 | 0 | 24-HR | ALL | 1ST | 13072224
| 452676 | 524314 | 1.7697 | 4 | 4 | 0 | 24-HR | ALL | 1ST | 13072224
| 452776 | 524314 | 1.7338 | 3.95 | 3.95 | 0 | 24-HR | ALL | 1ST | 13072224
| 452876 | 524314 | 1.69 | 3.08 | 5 | 0 | 24-HR | ALL | 1ST | 13072224
| 452976 | 524314 | 1.6461 | 4.85 | 4.85 | 0 | 24-HR | ALL | 1ST | 13072224
| 453076 | 524314 | 1.593 | 2.99 | 7 | 0 | 24-HR | ALL | 1ST | 13072224
| 453176 | 524314 | 1.5728 | 3.29 | 3.29 | 0 | 24-HR | ALL | 1ST | 13100224
| 453276 | 524314 | 1.5683 | 4.91 | 4.91 | 0 | 24-HR | ALL | 1ST | 13100224
| 453376 | 524314 | 1.5608 | 6.97 | 6.97 | 0 | 24-HR | ALL | 1ST | 13100224
| 453476 | 524314 | 1.5384 | 4.64 | 4.64 | 0 | 24-HR | ALL | 1ST | 13100224
| 453576 | 524314 | 1.5224 | 7.18 | 7.18 | 0 | 24-HR | ALL | 1ST | 13100224
| 453676 | 524314 | 1.4941 | 4 | 5 | 0 | 24-HR | ALL | 1ST | 13112824
| 453776 | 524314 | 1.5875 | 4.65 | 4.65 | 0 | 24-HR | ALL | 1ST | 13112824
| 453876 | 524314 | 1.6794 | 5.21 | 5.21 | 0 | 24-HR | ALL | 1ST | 13112824
| 453976 | 524314 | 1.7635 | 4.41 | 4.41 | 0 | 24-HR | ALL | 1ST | 13112824
| 454076 | 524314 | 1.8476 | 5.57 | 5.57 | 0 | 24-HR | ALL | 1ST | 13112824
| 454176 | 524314 | 1.9122 | 3.27 | 3.27 | 0 | 24-HR | ALL | 1ST | 13112824
| 454276 | 524314 | 1.9846 | 6.68 | 6.68 | 0 | 24-HR | ALL | 1ST | 13112824
| 454376 | 524314 | 2.0076 | 0.13 | 0.13 | 0 | 24-HR | ALL | 1ST | 13112824
| 454476 | 524314 | 2.0359 | 0 | 0 | 0 | 24-HR | ALL | 1ST | 13112824
| 454576 | 524314 | 2.0452 | 0 | 0 | 0 | 24-HR | ALL | 1ST | 13112824
| 454676 | 524314 | 2.0902 | 0 | 0 | 0 | 24-HR | ALL | 1ST | 13123124
| 454776 | 524314 | 2.4761 | 1.24 | 5 | 0 | 24-HR | ALL | 1ST | 13123124
| 454876 | 524314 | 2.8956 | 6.22 | 6.22 | 0 | 24-HR | ALL | 1ST | 13123124
| 454976 | 524314 | 3.2262 | 4.87 | 9 | 0 | 24-HR | ALL | 1ST | 13123124
| 455076 | 524314 | 3.5218 | 6 | 7 | 0 | 24-HR | ALL | 1ST | 13123124
| 455176 | 524314 | 3.7331 | 7.44 | 7.44 | 0 | 24-HR | ALL | 1ST | 13123124
| 455276 | 524314 | 3.8008 | 6.64 | 6.64 | 0 | 24-HR | ALL | 1ST | 13123124
| 455376 | 524314 | 4.0296 | 8.27 | 8.27 | 0 | 24-HR | ALL | 1ST | 13021324
| 455476 | 524314 | 4.4345 | 4.21 | 9 | 0 | 24-HR | ALL | 1ST | 13021324
| 455576 | 524314 | 4.7875 | 5 | 12 | 0 | 24-HR | ALL | 1ST | 13021324
| 455676 | 524314 | 5.0546 | 4.73 | 7 | 0 | 24-HR | ALL | 1ST | 13123024
| 455776 | 524314 | 5.3595 | 4.47 | 6 | 0 | 24-HR | ALL | 1ST | 13121824
| 455876 | 524314 | 5.6964 | 8 | 8 | 0 | 24-HR | ALL | 1ST | 13121824
| 455976 | 524314 | 5.9125 | 9.48 | 9.48 | 0 | 24-HR | ALL | 1ST | 13121824
| 456076 | 524314 | 5.9532 | 7.81 | 7.81 | 0 | 24-HR | ALL | 1ST | 13121824
| 456176 | 524314 | 5.8948 | 8.15 | 8.15 | 0 | 24-HR | ALL | 1ST | 13121824
| 456276 | 524314 | 5.6658 | 7.24 | 8 | 0 | 24-HR | ALL | 1ST | 13121824
| 456376 | 524314 | 5.3082 | 7.03 | 12 | 0 | 24-HR | ALL | 1ST | 13121824
| 456476 | 524314 | 4.8629 | 8.87 | 11 | 0 | 24-HR | ALL | 1ST | 13121824
| 456576 | 524314 | 4.4495 | 12.79 | 12.79 | 0 | 24-HR | ALL | 1ST | 13111124
| 456676 | 524314 | 4.6335 | 11.82 | 11.82 | 0 | 24-HR | ALL | 1ST | 13041424
| 456776 | 524314 | 4.8479 | 11.28 | 11.28 | 0 | 24-HR | ALL | 1ST | 13041424
| 456876 | 524314 | 4.9743 | 7.21 | 7.21 | 0 | 24-HR | ALL | 1ST | 13041424
| 456976 | 524314 | 5.0758 | 4.99 | 8 | 0 | 24-HR | ALL | 1ST | 13041424
| 457076 | 524314 | 5.208 | 10.09 | 10.09 | 0 | 24-HR | ALL | 1ST | 13041424
| 457176 | 524314 | 5.1835 | 9.09 | 9.09 | 0 | 24-HR | ALL | 1ST | 13041424
| 457276 | 524314 | 5.1088 | 6 | 10 | 0 | 24-HR | ALL | 1ST | 13121424
| 457376 | 524314 | 5.0124 | 5.71 | 12 | 0 | 24-HR | ALL | 1ST | 13121424
| 457476 | 524314 | 4.818 | 6.15 | 12 | 0 | 24-HR | ALL | 1ST | 13121424
| 457576 | 524314 | 4.5095 | 4.78 | 17 | 0 | 24-HR | ALL | 1ST | 13121424
| 457676 | 524314 | 4.1555 | 5.36 | 17 | 0 | 24-HR | ALL | 1ST | 13121424
| 457776 | 524314 | 4.0491 | 9.6 | 9.6 | 0 | 24-HR | ALL | 1ST | 13041524
| 457876 | 524314 | 4.2829 | 9.97 | 9.97 | 0 | 24-HR | ALL | 1ST | 13041524
| 457976 | 524314 | 4.3691 | 7.86 | 7.86 | 0 | 24-HR | ALL | 1ST | 13041524
| 458076 | 524314 | 4.3669 | 7.03 | 7.03 | 0 | 24-HR | ALL | 1ST | 13041524
| 458176 | 524314 | 4.3058 | 9.03 | 9.03 | 0 | 24-HR | ALL | 1ST | 13041524
| 458276 | 524314 | 4.1155 | 9.21 | 9.21 | 0 | 24-HR | ALL | 1ST | 13041524
| 458376 | 524314 | 3.8037 | 6.52 | 7 | 0 | 24-HR | ALL | 1ST | 13041524
| 458476 | 524314 | 3.4858 | 6.97 | 6.97 | 0 | 24-HR | ALL | 1ST | 13041524
| 458576 | 524314 | 3.1851 | 3 | 8 | 0 | 24-HR | ALL | 1ST | 13122724
| 458676 | 524314 | 3.2459 | 3.24 | 6 | 0 | 24-HR | ALL | 1ST | 13122724
| 458776 | 524314 | 3.2953 | 2.24 | 8 | 0 | 24-HR | ALL | 1ST | 13122724
| 458876 | 524314 | 3.3439 | 3.5 | 8 | 0 | 24-HR | ALL | 1ST | 13122724
| 458976 | 524314 | 3.4489 | 5.31 | 7 | 0 | 24-HR | ALL | 1ST | 13012824
| 459076 | 524314 | 3.5442 | 7 | 7 | 0 | 24-HR | ALL | 1ST | 13012824
| 459176 | 524314 | 3.5794 | 6.87 | 6.87 | 0 | 24-HR | ALL | 1ST | 13012824
| 459276 | 524314 | 3.5812 | 7.09 | 8 | 0 | 24-HR | ALL | 1ST | 13012824
| 459376 | 524314 | 3.5516 | 7.79 | 9 | 0 | 24-HR | ALL | 1ST | 13012824
| 459476 | 524314 | 3.4708 | 7.21 | 7.21 | 0 | 24-HR | ALL | 1ST | 13012824
| 459576 | 524314 | 3.3522 | 6 | 6 | 0 | 24-HR | ALL | 1ST | 13012824
| 459676 | 524314 | 3.233 | 7.03 | 7.03 | 0 | 24-HR | ALL | 1ST | 13012824
| 459776 | 524314 | 3.3547 | 7.43 | 7.43 | 0 | 24-HR | ALL | 1ST | 13122824
| 459876 | 524314 | 3.4574 | 6 | 9 | 0 | 24-HR | ALL | 1ST | 13122824
| 459976 | 524314 | 3.5486 | 6.03 | 10 | 0 | 24-HR | ALL | 1ST | 13122824
| 460076 | 524314 | 3.6367 | 8.64 | 8.64 | 0 | 24-HR | ALL | 1ST | 13122824
| 460176 | 524314 | 3.6832 | 8.91 | 10 | 0 | 24-HR | ALL | 1ST | 13122824
| 460276 | 524314 | 3.7113 | 9.77 | 9.77 | 0 | 24-HR | ALL | 1ST | 13122824
| 460376 | 524314 | 3.701 | 8.43 | 11 | 0 | 24-HR | ALL | 1ST | 13122824
| 460476 | 524314 | 3.6798 | 8.29 | 10 | 0 | 24-HR | ALL | 1ST | 13122824
| 460576 | 524314 | 3.6465 | 9 | 9 | 0 | 24-HR | ALL | 1ST | 13122824
| 460676 | 524314 | 3.5875 | 8.35 | 10 | 0 | 24-HR | ALL | 1ST | 13122824
| 460776 | 524314 | 3.5231 | 9 | 9 | 0 | 24-HR | ALL | 1ST | 13122824
| 460876 | 524314 | 3.4425 | 9 | 9 | 0 | 24-HR | ALL | 1ST | 13122824
| 460976 | 524314 | 3.3575 | 9.92 | 9.92 | 0 | 24-HR | ALL | 1ST | 13122824
| 461076 | 524314 | 3.2529 | 8.79 | 8.79 | 0 | 24-HR | ALL | 1ST | 13122824
| 461176 | 524314 | 3.1356 | 6.2 | 9 | 0 | 24-HR | ALL | 1ST | 13122824
| 461276 | 524314 | 3.0334 | 7.36 | 9 | 0 | 24-HR | ALL | 1ST | 13122824
| 461376 | 524314 | 2.9251 | 8 | 9 | 0 | 24-HR | ALL | 1ST | 13122824
| 461476 | 524314 | 2.816 | 8.97 | 8.97 | 0 | 24-HR | ALL | 1ST | 13122824
| 461576 | 524314 | 2.6981 | 8 | 8 | 0 | 24-HR | ALL | 1ST | 13122824
| 461676 | 524314 | 2.5564 | 0.3 | 9 | 0 | 24-HR | ALL | 1ST | 13122824
| 461776 | 524314 | 2.5235 | 0 | 9 | 0 | 24-HR | ALL | 1ST | 13120824
| 461876 | 524314 | 2.5291 | 0 | 10 | 0 | 24-HR | ALL | 1ST | 13120824
| 461976 | 524314 | 2.5309 | 0 | 10 | 0 | 24-HR | ALL | 1ST | 13120824
| 462076 | 524314 | 2.529 | 0 | 0 | 0 | 24-HR | ALL | 1ST | 13120824
| 462176 | 524314 | 2.5235 | 0 | 0 | 0 | 24-HR | ALL | 1ST | 13120824
| 462276 | 524314 | 2.5147 | 0 | 0 | 0 | 24-HR | ALL | 1ST | 13120824
| 462376 | 524314 | 2.5028 | 0 | 0 | 0 | 24-HR | ALL | 1ST | 13120824
| 462476 | 524314 | 2.4878 | 0 | 0 | 0 | 24-HR | ALL | 1ST | 13120824
| 462576 | 524314 | 2.4701 | 0 | 0 | 0 | 24-HR | ALL | 1ST | 13120824
| 462676 | 524314 | 2.4497 | 0 | 0 | 0 | 24-HR | ALL | 1ST | 13120824
| 462776 | 524314 | 2.4269 | 0 | 0 | 0 | 24-HR | ALL | 1ST | 13120824
| 462876 | 524314 | 2.4019 | 0 | 0 | 0 | 24-HR | ALL | 1ST | 13120824
| 462976 | 524314 | 2.3748 | 0 | 0 | 0 | 24-HR | ALL | 1ST | 13120824
| 463076 | 524314 | 2.3458 | 0 | 0 | 0 | 24-HR | ALL | 1ST | 13120824
| 463176 | 524314 | 2.3152 | 0 | 0 | 0 | 24-HR | ALL | 1ST | 13120824
| 463276 | 524314 | 2.283 | 0 | 0 | 0 | 24-HR | ALL | 1ST | 13120824
| 463376 | 524314 | 2.2494 | 0 | 0 | 0 | 24-HR | ALL | 1ST | 13120824
| 463476 | 524314 | 2.2147 | 0 | 0 | 0 | 24-HR | ALL | 1ST | 13120824
| 463576 | 524314 | 2.179 | 0 | 0 | 0 | 24-HR | ALL | 1ST | 13120824
| 463676 | 524314 | 2.1423 | 0 | 0 | 0 | 24-HR | ALL | 1ST | 13120824
| 463776 | 524314 | 2.105 | 0 | 0 | 0 | 24-HR | ALL | 1ST | 13120824
| 463876 | 524314 | 2.067 | 0 | 0 | 0 | 24-HR | ALL | 1ST | 13120824
| 463976 | 524314 | 2.0285 | 0 | 0 | 0 | 24-HR | ALL | 1ST | 13120824
| 448976 | 524414 | 1.1457 | 4 | 4 | 0 | 24-HR | ALL | 1ST | 13072224
| 449076 | 524414 | 1.174 | 4.3 | 4.3 | 0 | 24-HR | ALL | 1ST | 13072224
| 449176 | 524414 | 1.2018 | 3.44 | 3.44 | 0 | 24-HR | ALL | 1ST | 13072224
| 449276 | 524414 | 1.229 | 1.36 | 4 | 0 | 24-HR | ALL | 1ST | 13072224
| 449376 | 524414 | 1.2591 | 1.76 | 10 | 0 | 24-HR | ALL | 1ST | 13072224
| 449476 | 524414 | 1.2929 | 4.98 | 10 | 0 | 24-HR | ALL | 1ST | 13072224
| 449576 | 524414 | 1.3221 | 3.46 | 7 | 0 | 24-HR | ALL | 1ST | 13072224
| 449676 | 524414 | 1.3529 | 3 | 3 | 0 | 24-HR | ALL | 1ST | 13072224
| 449776 | 524414 | 1.3845 | 3 | 3 | 0 | 24-HR | ALL | 1ST | 13072224
| 449876 | 524414 | 1.4176 | 4 | 4 | 0 | 24-HR | ALL | 1ST | 13072224
| 449976 | 524414 | 1.4486 | 3.15 | 3.15 | 0 | 24-HR | ALL | 1ST | 13072224
| 450076 | 524414 | 1.4793 | 2 | 2 | 0 | 24-HR | ALL | 1ST | 13072224
| 450176 | 524414 | 1.5114 | 2.09 | 4 | 0 | 24-HR | ALL | 1ST | 13072224
| 450276 | 524414 | 1.5424 | 1.46 | 3 | 0 | 24-HR | ALL | 1ST | 13072224
| 450376 | 524414 | 1.5754 | 2.56 | 2.56 | 0 | 24-HR | ALL | 1ST | 13072224
| 450476 | 524414 | 1.6053 | 1.82 | 4 | 0 | 24-HR | ALL | 1ST | 13072224
| 450576 | 524414 | 1.6365 | 2.46 | 6 | 0 | 24-HR | ALL | 1ST | 13072224
| 450676 | 524414 | 1.6645 | 1.53 | 1.53 | 0 | 24-HR | ALL | 1ST | 13072224
| 450776 | 524414 | 1.6905 | 0 | 0 | 0 | 24-HR | ALL | 1ST | 13072224
| 450876 | 524414 | 1.7188 | 0.83 | 0.83 | 0 | 24-HR | ALL | 1ST | 13072224
| 450976 | 524414 | 1.7461 | 2 | 2 | 0 | 24-HR | ALL | 1ST | 13072224
| 451076 | 524414 | 1.7708 | 2.64 | 2.64 | 0 | 24-HR | ALL | 1ST | 13072224
| 451176 | 524414 | 1.7882 | 0.01 | 0.01 | 0 | 24-HR | ALL | 1ST | 13072224
| 451276 | 524414 | 1.8052 | -1.37 | 2 | 0 | 24-HR | ALL | 1ST | 13072224
| 451376 | 524414 | 1.8255 | 0.73 | 0.73 | 0 | 24-HR | ALL | 1ST | 13072224
| 451476 | 524414 | 1.8459 | 4.41 | 4.41 | 0 | 24-HR | ALL | 1ST | 13072224
| 451576 | 524414 | 1.8544 | 3.01 | 6 | 0 | 24-HR | ALL | 1ST | 13072224
| 451676 | 524414 | 1.8663 | 5.46 | 8 | 0 | 24-HR | ALL | 1ST | 13072224
| 451776 | 524414 | 1.872 | 6.38 | 6.38 | 0 | 24-HR | ALL | 1ST | 13072224
| 451876 | 524414 | 1.8715 | 6 | 6 | 0 | 24-HR | ALL | 1ST | 13072224
| 451976 | 524414 | 1.8732 | 9.07 | 9.07 | 0 | 24-HR | ALL | 1ST | 13072224
| 452076 | 524414 | 1.8619 | 7.3 | 7.3 | 0 | 24-HR | ALL | 1ST | 13072224
| 452176 | 524414 | 1.8435 | 4.03 | 6 | 0 | 24-HR | ALL | 1ST | 13072224
| 452276 | 524414 | 1.8196 | 0.18 | 6 | 0 | 24-HR | ALL | 1ST | 13072224
| 452376 | 524414 | 1.8061 | 4.62 | 4.62 | 0 | 24-HR | ALL | 1ST | 13072224
| 452476 | 524414 | 1.779 | 3.99 | 7 | 0 | 24-HR | ALL | 1ST | 13072224
| 452576 | 524414 | 1.7475 | 3.35 | 6 | 0 | 24-HR | ALL | 1ST | 13072224
| 452676 | 524414 | 1.7131 | 3.47 | 3.47 | 0 | 24-HR | ALL | 1ST | 13072224
| 452776 | 524414 | 1.6704 | 1.03 | 7 | 0 | 24-HR | ALL | 1ST | 13072224
| 452876 | 524414 | 1.6313 | 3.18 | 3.18 | 0 | 24-HR | ALL | 1ST | 13072224
| 452976 | 524414 | 1.5825 | 3.3 | 6 | 0 | 24-HR | ALL | 1ST | 13072224
| 453076 | 524414 | 1.5307 | 2 | 6 | 0 | 24-HR | ALL | 1ST | 13100224
| 453176 | 524414 | 1.5276 | 4.46 | 4.46 | 0 | 24-HR | ALL | 1ST | 13100224
| 453276 | 524414 | 1.5197 | 6.53 | 6.53 | 0 | 24-HR | ALL | 1ST | 13100224
| 453376 | 524414 | 1.5016 | 6 | 6 | 0 | 24-HR | ALL | 1ST | 13100224
| 453476 | 524414 | 1.4795 | 5.47 | 5.47 | 0 | 24-HR | ALL | 1ST | 13100224
| 453576 | 524414 | 1.4644 | 5.15 | 5.15 | 0 | 24-HR | ALL | 1ST | 13112824
| 453676 | 524414 | 1.5523 | 4.02 | 4.02 | 0 | 24-HR | ALL | 1ST | 13112824
| 453776 | 524414 | 1.6444 | 5 | 5 | 0 | 24-HR | ALL | 1ST | 13112824
| 453876 | 524414 | 1.7311 | 4.83 | 4.83 | 0 | 24-HR | ALL | 1ST | 13112824
| 453976 | 524414 | 1.8155 | 5.43 | 5.43 | 0 | 24-HR | ALL | 1ST | 13112824
| 454076 | 524414 | 1.9016 | 8.71 | 8.71 | 0 | 24-HR | ALL | 1ST | 13112824
| 454176 | 524414 | 1.9567 | 5.37 | 5.37 | 0 | 24-HR | ALL | 1ST | 13112824
| 454276 | 524414 | 2.0146 | 6.62 | 6.62 | 0 | 24-HR | ALL | 1ST | 13112824
| 454376 | 524414 | 2.0294 | 0 | 18 | 0 | 24-HR | ALL | 1ST | 13112824
| 454476 | 524414 | 2.0497 | 0 | 0 | 0 | 24-HR | ALL | 1ST | 13112824
| 454576 | 524414 | 2.0502 | 0 | 0 | 0 | 24-HR | ALL | 1ST | 13112824
| 454676 | 524414 | 2.2069 | 0 | 0 | 0 | 24-HR | ALL | 1ST | 13123124
| 454776 | 524414 | 2.5696 | 0.32 | 4 | 0 | 24-HR | ALL | 1ST | 13123124
| 454876 | 524414 | 2.921 | 0.97 | 7 | 0 | 24-HR | ALL | 1ST | 13123124
| 454976 | 524414 | 3.2663 | 4.65 | 10 | 0 | 24-HR | ALL | 1ST | 13123124
| 455076 | 524414 | 3.5209 | 5.7 | 9 | 0 | 24-HR | ALL | 1ST | 13123124
| 455176 | 524414 | 3.6737 | 5.91 | 5.91 | 0 | 24-HR | ALL | 1ST | 13123124
| 455276 | 524414 | 3.6992 | 4.9 | 11 | 0 | 24-HR | ALL | 1ST | 13123124
| 455376 | 524414 | 3.9691 | 2.05 | 11 | 0 | 24-HR | ALL | 1ST | 13021324
| 455476 | 524414 | 4.3944 | 5.87 | 10 | 0 | 24-HR | ALL | 1ST | 13021324
| 455576 | 524414 | 4.6934 | 5.54 | 13 | 0 | 24-HR | ALL | 1ST | 13021324
| 455676 | 524414 | 4.9812 | 7.18 | 7.18 | 0 | 24-HR | ALL | 1ST | 13121824
| 455776 | 524414 | 5.3513 | 9.97 | 9.97 | 0 | 24-HR | ALL | 1ST | 13121824
| 455876 | 524414 | 5.5429 | 5.38 | 5.38 | 0 | 24-HR | ALL | 1ST | 13121824
| 455976 | 524414 | 5.6974 | 4.46 | 10 | 0 | 24-HR | ALL | 1ST | 13121824
| 456076 | 524414 | 5.7839 | 5.99 | 5.99 | 0 | 24-HR | ALL | 1ST | 13121824
| 456176 | 524414 | 5.7369 | 7.02 | 7.02 | 0 | 24-HR | ALL | 1ST | 13121824
| 456276 | 524414 | 5.5279 | 6.62 | 9 | 0 | 24-HR | ALL | 1ST | 13121824
| 456376 | 524414 | 5.1828 | 6.03 | 11 | 0 | 24-HR | ALL | 1ST | 13121824
| 456476 | 524414 | 4.7839 | 9 | 9 | 0 | 24-HR | ALL | 1ST | 13121824
| 456576 | 524414 | 4.302 | 8.3 | 8.3 | 0 | 24-HR | ALL | 1ST | 13111124
| 456676 | 524414 | 4.444 | 7.81 | 14 | 0 | 24-HR | ALL | 1ST | 13041424
| 456776 | 524414 | 4.6264 | 6 | 16 | 0 | 24-HR | ALL | 1ST | 13041424
| 456876 | 524414 | 4.7934 | 5.68 | 9 | 0 | 24-HR | ALL | 1ST | 13041424
| 456976 | 524414 | 4.9223 | 6 | 6 | 0 | 24-HR | ALL | 1ST | 13041424
| 457076 | 524414 | 5.0311 | 9.43 | 9.43 | 0 | 24-HR | ALL | 1ST | 13041424
| 457176 | 524414 | 5.0134 | 8.17 | 8.17 | 0 | 24-HR | ALL | 1ST | 13041424
| 457276 | 524414 | 4.9537 | 4.54 | 8 | 0 | 24-HR | ALL | 1ST | 13121424
| 457376 | 524414 | 4.8758 | 3.54 | 12 | 0 | 24-HR | ALL | 1ST | 13121424
| 457476 | 524414 | 4.7531 | 7.01 | 7.01 | 0 | 24-HR | ALL | 1ST | 13121424
| 457576 | 524414 | 4.4668 | 4.52 | 17 | 0 | 24-HR | ALL | 1ST | 13121424
| 457676 | 524414 | 4.1167 | 2.17 | 17 | 0 | 24-HR | ALL | 1ST | 13121424
| 457776 | 524414 | 3.8261 | 5.77 | 5.77 | 0 | 24-HR | ALL | 1ST | 13041524
| 457876 | 524414 | 4.1142 | 8.47 | 8.47 | 0 | 24-HR | ALL | 1ST | 13041524
| 457976 | 524414 | 4.2917 | 9.8 | 9.8 | 0 | 24-HR | ALL | 1ST | 13041524
| 458076 | 524414 | 4.2869 | 6.38 | 6.38 | 0 | 24-HR | ALL | 1ST | 13041524
| 458176 | 524414 | 4.28 | 9.01 | 9.01 | 0 | 24-HR | ALL | 1ST | 13041524
| 458276 | 524414 | 4.1252 | 8.55 | 8.55 | 0 | 24-HR | ALL | 1ST | 13041524
| 458376 | 524414 | 3.9077 | 9.32 | 9.32 | 0 | 24-HR | ALL | 1ST | 13041524
| 458476 | 524414 | 3.5974 | 8.02 | 8.02 | 0 | 24-HR | ALL | 1ST | 13041524
| 458576 | 524414 | 3.2543 | 7.07 | 7.07 | 0 | 24-HR | ALL | 1ST | 13041524
| 458676 | 524414 | 3.0822 | 3.3 | 3.3 | 0 | 24-HR | ALL | 1ST | 13122724
| 458776 | 524414 | 3.1407 | 4.54 | 6 | 0 | 24-HR | ALL | 1ST | 13122724
| 458876 | 524414 | 3.2026 | 4.17 | 7 | 0 | 24-HR | ALL | 1ST | 13012824
| 458976 | 524414 | 3.3414 | 5.86 | 5.86 | 0 | 24-HR | ALL | 1ST | 13012824
| 459076 | 524414 | 3.4215 | 5.03 | 7 | 0 | 24-HR | ALL | 1ST | 13012824
| 459176 | 524414 | 3.4912 | 6 | 8 | 0 | 24-HR | ALL | 1ST | 13012824
| 459276 | 524414 | 3.5225 | 6.7 | 9 | 0 | 24-HR | ALL | 1ST | 13012824
| 459376 | 524414 | 3.5129 | 7 | 7 | 0 | 24-HR | ALL | 1ST | 13012824
| 459476 | 524414 | 3.4563 | 6.28 | 9 | 0 | 24-HR | ALL | 1ST | 13012824
| 459576 | 524414 | 3.3621 | 5 | 7 | 0 | 24-HR | ALL | 1ST | 13012824
| 459676 | 524414 | 3.266 | 6.01 | 6.01 | 0 | 24-HR | ALL | 1ST | 13012824
| 459776 | 524414 | 3.137 | 5.46 | 8 | 0 | 24-HR | ALL | 1ST | 13122824
| 459876 | 524414 | 3.2603 | 5.38 | 9 | 0 | 24-HR | ALL | 1ST | 13122824
| 459976 | 524414 | 3.3764 | 7.03 | 9 | 0 | 24-HR | ALL | 1ST | 13122824
| 460076 | 524414 | 3.4678 | 8.17 | 8.17 | 0 | 24-HR | ALL | 1ST | 13122824
| 460176 | 524414 | 3.533 | 8.68 | 8.68 | 0 | 24-HR | ALL | 1ST | 13122824
| 460276 | 524414 | 3.5752 | 9.02 | 9.02 | 0 | 24-HR | ALL | 1ST | 13122824
| 460376 | 524414 | 3.5837 | 7.64 | 7.64 | 0 | 24-HR | ALL | 1ST | 13122824
| 460476 | 524414 | 3.5949 | 9.39 | 9.39 | 0 | 24-HR | ALL | 1ST | 13122824
| 460576 | 524414 | 3.5788 | 9.98 | 9.98 | 0 | 24-HR | ALL | 1ST | 13122824
| 460676 | 524414 | 3.5307 | 8.35 | 8.35 | 0 | 24-HR | ALL | 1ST | 13122824
| 460776 | 524414 | 3.4821 | 8.86 | 8.86 | 0 | 24-HR | ALL | 1ST | 13122824
| 460876 | 524414 | 3.4179 | 9 | 9 | 0 | 24-HR | ALL | 1ST | 13122824
| 460976 | 524414 | 3.3455 | 9.64 | 9.64 | 0 | 24-HR | ALL | 1ST | 13122824
| 461076 | 524414 | 3.2527 | 8.3 | 8.3 | 0 | 24-HR | ALL | 1ST | 13122824
| 461176 | 524414 | 3.1562 | 7.53 | 7.53 | 0 | 24-HR | ALL | 1ST | 13122824
| 461276 | 524414 | 3.054 | 6.65 | 6.65 | 0 | 24-HR | ALL | 1ST | 13122824
| 461376 | 524414 | 2.9574 | 7.83 | 7.83 | 0 | 24-HR | ALL | 1ST | 13122824
| 461476 | 524414 | 2.8528 | 7.98 | 7.98 | 0 | 24-HR | ALL | 1ST | 13122824
| 461576 | 524414 | 2.7417 | 7 | 7 | 0 | 24-HR | ALL | 1ST | 13122824
| 461676 | 524414 | 2.6083 | 0.14 | 9 | 0 | 24-HR | ALL | 1ST | 13122824
| 461776 | 524414 | 2.5018 | 0 | 9 | 0 | 24-HR | ALL | 1ST | 13122824
| 461876 | 524414 | 2.4369 | 0 | 10 | 0 | 24-HR | ALL | 1ST | 13120824
| 461976 | 524414 | 2.4427 | 0 | 10 | 0 | 24-HR | ALL | 1ST | 13120824
| 462076 | 524414 | 2.445 | 0 | 0 | 0 | 24-HR | ALL | 1ST | 13120824
| 462176 | 524414 | 2.4438 | 0 | 0 | 0 | 24-HR | ALL | 1ST | 13120824
| 462276 | 524414 | 2.4394 | 0 | 0 | 0 | 24-HR | ALL | 1ST | 13120824
| 462376 | 524414 | 2.4319 | 0 | 0 | 0 | 24-HR | ALL | 1ST | 13120824
| 462476 | 524414 | 2.4215 | 0 | 0 | 0 | 24-HR | ALL | 1ST | 13120824
| 462576 | 524414 | 2.4082 | 0 | 0 | 0 | 24-HR | ALL | 1ST | 13120824
| 462676 | 524414 | 2.3924 | 0 | 0 | 0 | 24-HR | ALL | 1ST | 13120824
| 462776 | 524414 | 2.3741 | 0 | 0 | 0 | 24-HR | ALL | 1ST | 13120824
| 462876 | 524414 | 2.3535 | 0 | 0 | 0 | 24-HR | ALL | 1ST | 13120824
| 462976 | 524414 | 2.3308 | 0 | 0 | 0 | 24-HR | ALL | 1ST | 13120824
| 463076 | 524414 | 2.3061 | 0 | 0 | 0 | 24-HR | ALL | 1ST | 13120824
| 463176 | 524414 | 2.2797 | 0 | 0 | 0 | 24-HR | ALL | 1ST | 13120824
| 463276 | 524414 | 2.2516 | 0 | 0 | 0 | 24-HR | ALL | 1ST | 13120824
| 463376 | 524414 | 2.222 | 0 | 0 | 0 | 24-HR | ALL | 1ST | 13120824
| 463476 | 524414 | 2.1911 | 0 | 0 | 0 | 24-HR | ALL | 1ST | 13120824
| 463576 | 524414 | 2.159 | 0 | 0 | 0 | 24-HR | ALL | 1ST | 13120824
| 463676 | 524414 | 2.1259 | 0 | 0 | 0 | 24-HR | ALL | 1ST | 13120824
| 463776 | 524414 | 2.0919 | 0 | 0 | 0 | 24-HR | ALL | 1ST | 13120824
| 463876 | 524414 | 2.0571 | 0 | 0 | 0 | 24-HR | ALL | 1ST | 13120824
| 463976 | 524414 | 2.0217 | 0 | 0 | 0 | 24-HR | ALL | 1ST | 13120824
| 448976 | 524514 | 1.1738 | 2.12 | 4 | 0 | 24-HR | ALL | 1ST | 13072224
| 449076 | 524514 | 1.203 | 3.12 | 3.12 | 0 | 24-HR | ALL | 1ST | 13072224
| 449176 | 524514 | 1.2326 | 3.88 | 3.88 | 0 | 24-HR | ALL | 1ST | 13072224
| 449276 | 524514 | 1.2607 | 2.64 | 2.64 | 0 | 24-HR | ALL | 1ST | 13072224
| 449376 | 524514 | 1.2896 | 1.7 | 5 | 0 | 24-HR | ALL | 1ST | 13072224
| 449476 | 524514 | 1.3213 | 3.03 | 3.03 | 0 | 24-HR | ALL | 1ST | 13072224
| 449576 | 524514 | 1.3528 | 3.83 | 3.83 | 0 | 24-HR | ALL | 1ST | 13072224
| 449676 | 524514 | 1.3851 | 4.96 | 4.96 | 0 | 24-HR | ALL | 1ST | 13072224
| 449776 | 524514 | 1.4151 | 4 | 4 | 0 | 24-HR | ALL | 1ST | 13072224
| 449876 | 524514 | 1.4457 | 3.44 | 3.44 | 0 | 24-HR | ALL | 1ST | 13072224
| 449976 | 524514 | 1.4758 | 2.51 | 2.51 | 0 | 24-HR | ALL | 1ST | 13072224
| 450076 | 524514 | 1.505 | 1 | 1 | 0 | 24-HR | ALL | 1ST | 13072224
| 450176 | 524514 | 1.5359 | 1.08 | 1.08 | 0 | 24-HR | ALL | 1ST | 13072224
| 450276 | 524514 | 1.5674 | 1.88 | 4 | 0 | 24-HR | ALL | 1ST | 13072224
| 450376 | 524514 | 1.599 | 3.15 | 3.15 | 0 | 24-HR | ALL | 1ST | 13072224
| 450476 | 524514 | 1.6293 | 3.88 | 3.88 | 0 | 24-HR | ALL | 1ST | 13072224
| 450576 | 524514 | 1.6563 | 3 | 3 | 0 | 24-HR | ALL | 1ST | 13072224
| 450676 | 524514 | 1.6836 | 3.03 | 6 | 0 | 24-HR | ALL | 1ST | 13072224
| 450776 | 524514 | 1.7103 | 3.59 | 3.59 | 0 | 24-HR | ALL | 1ST | 13072224
| 450876 | 524514 | 1.7293 | 0.18 | 0.18 | 0 | 24-HR | ALL | 1ST | 13072224
| 450976 | 524514 | 1.7547 | 1.98 | 1.98 | 0 | 24-HR | ALL | 1ST | 13072224
| 451076 | 524514 | 1.7715 | -0.28 | -0.28 | 0 | 24-HR | ALL | 1ST | 13072224
| 451176 | 524514 | 1.7933 | 1.88 | 1.88 | 0 | 24-HR | ALL | 1ST | 13072224
| 451276 | 524514 | 1.8107 | 2.86 | 2.86 | 0 | 24-HR | ALL | 1ST | 13072224
| 451376 | 524514 | 1.823 | 2.44 | 2.44 | 0 | 24-HR | ALL | 1ST | 13072224
| 451476 | 524514 | 1.8333 | 2.61 | 7 | 0 | 24-HR | ALL | 1ST | 13072224
| 451576 | 524514 | 1.8374 | 1.05 | 3 | 0 | 24-HR | ALL | 1ST | 13072224
| 451676 | 524514 | 1.8471 | 4.72 | 4.72 | 0 | 24-HR | ALL | 1ST | 13072224
| 451776 | 524514 | 1.8467 | 4.69 | 4.69 | 0 | 24-HR | ALL | 1ST | 13072224
| 451876 | 524514 | 1.8463 | 6.86 | 6.86 | 0 | 24-HR | ALL | 1ST | 13072224
| 451976 | 524514 | 1.8389 | 7.36 | 10 | 0 | 24-HR | ALL | 1ST | 13072224
| 452076 | 524514 | 1.8274 | 7.91 | 7.91 | 0 | 24-HR | ALL | 1ST | 13072224
| 452176 | 524514 | 1.8039 | 4.03 | 7 | 0 | 24-HR | ALL | 1ST | 13072224
| 452276 | 524514 | 1.7863 | 6 | 6 | 0 | 24-HR | ALL | 1ST | 13072224
| 452376 | 524514 | 1.7614 | 6.23 | 6.23 | 0 | 24-HR | ALL | 1ST | 13072224
| 452476 | 524514 | 1.7298 | 5.03 | 5.03 | 0 | 24-HR | ALL | 1ST | 13072224
| 452576 | 524514 | 1.695 | 4.32 | 4.32 | 0 | 24-HR | ALL | 1ST | 13072224
| 452676 | 524514 | 1.658 | 4.61 | 4.61 | 0 | 24-HR | ALL | 1ST | 13072224
| 452776 | 524514 | 1.6157 | 3.88 | 3.88 | 0 | 24-HR | ALL | 1ST | 13072224
| 452876 | 524514 | 1.5724 | 4.56 | 4.56 | 0 | 24-HR | ALL | 1ST | 13072224
| 452976 | 524514 | 1.5247 | 4.79 | 4.79 | 0 | 24-HR | ALL | 1ST | 13072224
| 453076 | 524514 | 1.4881 | 3.05 | 3.05 | 0 | 24-HR | ALL | 1ST | 13100224
| 453176 | 524514 | 1.473 | 2.24 | 2.24 | 0 | 24-HR | ALL | 1ST | 13100224
| 453276 | 524514 | 1.4627 | 5 | 5 | 0 | 24-HR | ALL | 1ST | 13100224
| 453376 | 524514 | 1.4426 | 5.12 | 8 | 0 | 24-HR | ALL | 1ST | 13100224
| 453476 | 524514 | 1.436 | 6.96 | 6.96 | 0 | 24-HR | ALL | 1ST | 13112824
| 453576 | 524514 | 1.5257 | 7.14 | 7.14 | 0 | 24-HR | ALL | 1ST | 13112824
| 453676 | 524514 | 1.6098 | 5.09 | 5.09 | 0 | 24-HR | ALL | 1ST | 13112824
| 453776 | 524514 | 1.6976 | 5.36 | 5.36 | 0 | 24-HR | ALL | 1ST | 13112824
| 453876 | 524514 | 1.7837 | 6.3 | 6.3 | 0 | 24-HR | ALL | 1ST | 13112824
| 453976 | 524514 | 1.8633 | 6.82 | 6.82 | 0 | 24-HR | ALL | 1ST | 13112824
| 454076 | 524514 | 1.9334 | 6.8 | 6.8 | 0 | 24-HR | ALL | 1ST | 13112824
| 454176 | 524514 | 2.0032 | 9.74 | 9.74 | 0 | 24-HR | ALL | 1ST | 13112824
| 454276 | 524514 | 2.0432 | 7.85 | 18 | 0 | 24-HR | ALL | 1ST | 13112824
| 454376 | 524514 | 2.0476 | 0.56 | 18 | 0 | 24-HR | ALL | 1ST | 13112824
| 454476 | 524514 | 2.0575 | 0 | 18 | 0 | 24-HR | ALL | 1ST | 13112824
| 454576 | 524514 | 2.0496 | 0 | 0 | 0 | 24-HR | ALL | 1ST | 13112824
| 454676 | 524514 | 2.3117 | 0 | 0 | 0 | 24-HR | ALL | 1ST | 13123124
| 454776 | 524514 | 2.6837 | 3.6 | 3.6 | 0 | 24-HR | ALL | 1ST | 13123124
| 454876 | 524514 | 3.0072 | 3.73 | 7 | 0 | 24-HR | ALL | 1ST | 13123124
| 454976 | 524514 | 3.2814 | 3.68 | 3.68 | 0 | 24-HR | ALL | 1ST | 13123124
| 455076 | 524514 | 3.5033 | 5.3 | 5.3 | 0 | 24-HR | ALL | 1ST | 13123124
| 455176 | 524514 | 3.5621 | 0.97 | 9 | 0 | 24-HR | ALL | 1ST | 13123124
| 455276 | 524514 | 3.5631 | 0.84 | 10 | 0 | 24-HR | ALL | 1ST | 13123124
| 455376 | 524514 | 3.9472 | 1.88 | 10 | 0 | 24-HR | ALL | 1ST | 13021324
| 455476 | 524514 | 4.3334 | 6.03 | 6.03 | 0 | 24-HR | ALL | 1ST | 13021324
| 455576 | 524514 | 4.6137 | 8.12 | 8.12 | 0 | 24-HR | ALL | 1ST | 13021324
| 455676 | 524514 | 4.9014 | 6.3 | 6.3 | 0 | 24-HR | ALL | 1ST | 13121824
| 455776 | 524514 | 5.2176 | 7.03 | 7.03 | 0 | 24-HR | ALL | 1ST | 13121824
| 455876 | 524514 | 5.4371 | 5.52 | 9 | 0 | 24-HR | ALL | 1ST | 13121824
| 455976 | 524514 | 5.5509 | 2.91 | 11 | 0 | 24-HR | ALL | 1ST | 13121824
| 456076 | 524514 | 5.6887 | 7.97 | 7.97 | 0 | 24-HR | ALL | 1ST | 13121824
| 456176 | 524514 | 5.5556 | 4.17 | 9 | 0 | 24-HR | ALL | 1ST | 13121824
| 456276 | 524514 | 5.3839 | 5.34 | 8 | 0 | 24-HR | ALL | 1ST | 13121824
| 456376 | 524514 | 5.0825 | 6.17 | 6.17 | 0 | 24-HR | ALL | 1ST | 13121824
| 456476 | 524514 | 4.6707 | 7.08 | 9 | 0 | 24-HR | ALL | 1ST | 13121824
| 456576 | 524514 | 4.1981 | 6.24 | 13 | 0 | 24-HR | ALL | 1ST | 13111124
| 456676 | 524514 | 4.2929 | 5.88 | 16 | 0 | 24-HR | ALL | 1ST | 13041424
| 456776 | 524514 | 4.494 | 6.68 | 16 | 0 | 24-HR | ALL | 1ST | 13041424
| 456876 | 524514 | 4.6562 | 6.91 | 6.91 | 0 | 24-HR | ALL | 1ST | 13041424
| 456976 | 524514 | 4.761 | 5.79 | 5.79 | 0 | 24-HR | ALL | 1ST | 13041424
| 457076 | 524514 | 4.8502 | 7.73 | 12 | 0 | 24-HR | ALL | 1ST | 13041424
| 457176 | 524514 | 4.8241 | 4.94 | 12 | 0 | 24-HR | ALL | 1ST | 13041424
| 457276 | 524514 | 4.7916 | 2.21 | 6 | 0 | 24-HR | ALL | 1ST | 13121424
| 457376 | 524514 | 4.7982 | 6.04 | 6.04 | 0 | 24-HR | ALL | 1ST | 13121424
| 457476 | 524514 | 4.69 | 8.47 | 8.47 | 0 | 24-HR | ALL | 1ST | 13121424
| 457576 | 524514 | 4.5027 | 11.6 | 11.6 | 0 | 24-HR | ALL | 1ST | 13121424
| 457676 | 524514 | 4.1412 | 5.8 | 5.8 | 0 | 24-HR | ALL | 1ST | 13121424
| 457776 | 524514 | 3.7996 | 6 | 12 | 0 | 24-HR | ALL | 1ST | 13121424
| 457876 | 524514 | 3.929 | 6 | 12 | 0 | 24-HR | ALL | 1ST | 13041524
| 457976 | 524514 | 4.0953 | 5.12 | 9 | 0 | 24-HR | ALL | 1ST | 13041524
| 458076 | 524514 | 4.1817 | 5.09 | 8 | 0 | 24-HR | ALL | 1ST | 13041524
| 458176 | 524514 | 4.2201 | 8.12 | 8.12 | 0 | 24-HR | ALL | 1ST | 13041524
| 458276 | 524514 | 4.1383 | 9.52 | 9.52 | 0 | 24-HR | ALL | 1ST | 13041524
| 458376 | 524514 | 3.9239 | 7.75 | 7.75 | 0 | 24-HR | ALL | 1ST | 13041524
| 458476 | 524514 | 3.7129 | 10.88 | 10.88 | 0 | 24-HR | ALL | 1ST | 13041524
| 458576 | 524514 | 3.403 | 10.59 | 10.59 | 0 | 24-HR | ALL | 1ST | 13041524
| 458676 | 524514 | 3.0401 | 5.79 | 5.79 | 0 | 24-HR | ALL | 1ST | 13102624
| 458776 | 524514 | 2.9837 | 3.85 | 3.85 | 0 | 24-HR | ALL | 1ST | 13122724
| 458876 | 524514 | 3.0671 | 3.44 | 3.44 | 0 | 24-HR | ALL | 1ST | 13012824
| 458976 | 524514 | 3.2133 | 5.12 | 5.12 | 0 | 24-HR | ALL | 1ST | 13012824
| 459076 | 524514 | 3.3155 | 5 | 7 | 0 | 24-HR | ALL | 1ST | 13012824
| 459176 | 524514 | 3.4025 | 6 | 6 | 0 | 24-HR | ALL | 1ST | 13012824
| 459276 | 524514 | 3.4373 | 5.3 | 7 | 0 | 24-HR | ALL | 1ST | 13012824
| 459376 | 524514 | 3.4568 | 6.12 | 9 | 0 | 24-HR | ALL | 1ST | 13012824
| 459476 | 524514 | 3.4362 | 6.4 | 6.4 | 0 | 24-HR | ALL | 1ST | 13012824
| 459576 | 524514 | 3.365 | 5.04 | 5.04 | 0 | 24-HR | ALL | 1ST | 13012824
| 459676 | 524514 | 3.2907 | 5.97 | 5.97 | 0 | 24-HR | ALL | 1ST | 13012824
| 459776 | 524514 | 3.1731 | 5.24 | 8 | 0 | 24-HR | ALL | 1ST | 13012824
| 459876 | 524514 | 3.0653 | 4.73 | 7 | 0 | 24-HR | ALL | 1ST | 13122824
| 459976 | 524514 | 3.2019 | 8 | 8 | 0 | 24-HR | ALL | 1ST | 13122824
| 460076 | 524514 | 3.2974 | 8 | 8 | 0 | 24-HR | ALL | 1ST | 13122824
| 460176 | 524514 | 3.376 | 8.39 | 8.39 | 0 | 24-HR | ALL | 1ST | 13122824
| 460276 | 524514 | 3.4294 | 8.09 | 10 | 0 | 24-HR | ALL | 1ST | 13122824
| 460376 | 524514 | 3.4585 | 7.17 | 9 | 0 | 24-HR | ALL | 1ST | 13122824
| 460476 | 524514 | 3.4783 | 7.7 | 7.7 | 0 | 24-HR | ALL | 1ST | 13122824
| 460576 | 524514 | 3.4925 | 10.15 | 10.15 | 0 | 24-HR | ALL | 1ST | 13122824
| 460676 | 524514 | 3.4647 | 9 | 9 | 0 | 24-HR | ALL | 1ST | 13122824
| 460776 | 524514 | 3.4236 | 8.12 | 8.12 | 0 | 24-HR | ALL | 1ST | 13122824
| 460876 | 524514 | 3.3743 | 8.12 | 8.12 | 0 | 24-HR | ALL | 1ST | 13122824
| 460976 | 524514 | 3.3145 | 8.4 | 8.4 | 0 | 24-HR | ALL | 1ST | 13122824
| 461076 | 524514 | 3.2354 | 7.09 | 9 | 0 | 24-HR | ALL | 1ST | 13122824
| 461176 | 524514 | 3.1598 | 7.95 | 7.95 | 0 | 24-HR | ALL | 1ST | 13122824
| 461276 | 524514 | 3.0579 | 5 | 8 | 0 | 24-HR | ALL | 1ST | 13122824
| 461376 | 524514 | 2.9798 | 7.96 | 7.96 | 0 | 24-HR | ALL | 1ST | 13122824
| 461476 | 524514 | 2.883 | 8 | 8 | 0 | 24-HR | ALL | 1ST | 13122824
| 461576 | 524514 | 2.7749 | 5.96 | 8 | 0 | 24-HR | ALL | 1ST | 13122824
| 461676 | 524514 | 2.6509 | 0 | 6 | 0 | 24-HR | ALL | 1ST | 13122824
| 461776 | 524514 | 2.5504 | 0 | 9 | 0 | 24-HR | ALL | 1ST | 13122824
| 461876 | 524514 | 2.4497 | 0 | 0 | 0 | 24-HR | ALL | 1ST | 13122824
| 461976 | 524514 | 2.355 | 0 | 0 | 0 | 24-HR | ALL | 1ST | 13120824
| 462076 | 524514 | 2.3609 | 0 | 0 | 0 | 24-HR | ALL | 1ST | 13120824
| 462176 | 524514 | 2.3635 | 0 | 0 | 0 | 24-HR | ALL | 1ST | 13120824
| 462276 | 524514 | 2.363 | 0 | 0 | 0 | 24-HR | ALL | 1ST | 13120824
| 462376 | 524514 | 2.3594 | 0 | 0 | 0 | 24-HR | ALL | 1ST | 13120824
| 462476 | 524514 | 2.3531 | 0 | 0 | 0 | 24-HR | ALL | 1ST | 13120824
| 462576 | 524514 | 2.3439 | 0 | 0 | 0 | 24-HR | ALL | 1ST | 13120824
| 462676 | 524514 | 2.3322 | 0 | 0 | 0 | 24-HR | ALL | 1ST | 13120824
| 462776 | 524514 | 2.3181 | 0 | 0 | 0 | 24-HR | ALL | 1ST | 13120824
| 462876 | 524514 | 2.3016 | 0 | 0 | 0 | 24-HR | ALL | 1ST | 13120824
| 462976 | 524514 | 2.283 | 0 | 0 | 0 | 24-HR | ALL | 1ST | 13120824
| 463076 | 524514 | 2.2624 | 0 | 0 | 0 | 24-HR | ALL | 1ST | 13120824
| 463176 | 524514 | 2.2399 | 0 | 0 | 0 | 24-HR | ALL | 1ST | 13120824
| 463276 | 524514 | 2.2157 | 0 | 0 | 0 | 24-HR | ALL | 1ST | 13120824
| 463376 | 524514 | 2.19 | 0 | 0 | 0 | 24-HR | ALL | 1ST | 13120824
| 463476 | 524514 | 2.1628 | 0 | 0 | 0 | 24-HR | ALL | 1ST | 13120824
| 463576 | 524514 | 2.1343 | 0 | 0 | 0 | 24-HR | ALL | 1ST | 13120824
| 463676 | 524514 | 2.1046 | 0 | 0 | 0 | 24-HR | ALL | 1ST | 13120824
| 463776 | 524514 | 2.074 | 0 | 0 | 0 | 24-HR | ALL | 1ST | 13120824
| 463876 | 524514 | 2.0424 | 0 | 0 | 0 | 24-HR | ALL | 1ST | 13120824
| 463976 | 524514 | 2.01 | 0 | 0 | 0 | 24-HR | ALL | 1ST | 13120824
| 448976 | 524614 | 1.2052 | 4.21 | 4.21 | 0 | 24-HR | ALL | 1ST | 13072224
| 449076 | 524614 | 1.2345 | 5.06 | 5.06 | 0 | 24-HR | ALL | 1ST | 13072224
| 449176 | 524614 | 1.2603 | 2.03 | 4 | 0 | 24-HR | ALL | 1ST | 13072224
| 449276 | 524614 | 1.291 | 3.29 | 3.29 | 0 | 24-HR | ALL | 1ST | 13072224
| 449376 | 524614 | 1.3219 | 4.42 | 4.42 | 0 | 24-HR | ALL | 1ST | 13072224
| 449476 | 524614 | 1.354 | 6.21 | 6.21 | 0 | 24-HR | ALL | 1ST | 13072224
| 449576 | 524614 | 1.3859 | 7.57 | 7.57 | 0 | 24-HR | ALL | 1ST | 13072224
| 449676 | 524614 | 1.4181 | 8.97 | 8.97 | 0 | 24-HR | ALL | 1ST | 13072224
| 449776 | 524614 | 1.448 | 8.36 | 8.36 | 0 | 24-HR | ALL | 1ST | 13072224
| 449876 | 524614 | 1.4701 | 1.64 | 4 | 0 | 24-HR | ALL | 1ST | 13072224
| 449976 | 524614 | 1.4989 | 0.52 | 5 | 0 | 24-HR | ALL | 1ST | 13072224
| 450076 | 524614 | 1.5309 | 2.2 | 2.2 | 0 | 24-HR | ALL | 1ST | 13072224
| 450176 | 524614 | 1.5601 | 2 | 2 | 0 | 24-HR | ALL | 1ST | 13072224
| 450276 | 524614 | 1.5903 | 3 | 3 | 0 | 24-HR | ALL | 1ST | 13072224
| 450376 | 524614 | 1.6156 | 1 | 2 | 0 | 24-HR | ALL | 1ST | 13072224
| 450476 | 524614 | 1.6449 | 2.5 | 2.5 | 0 | 24-HR | ALL | 1ST | 13072224
| 450576 | 524614 | 1.6714 | 2.79 | 2.79 | 0 | 24-HR | ALL | 1ST | 13072224
| 450676 | 524614 | 1.6949 | 2 | 2 | 0 | 24-HR | ALL | 1ST | 13072224
| 450776 | 524614 | 1.7167 | 1.14 | 1.14 | 0 | 24-HR | ALL | 1ST | 13072224
| 450876 | 524614 | 1.7374 | 0.7 | 0.7 | 0 | 24-HR | ALL | 1ST | 13072224
| 450976 | 524614 | 1.7538 | -1.23 | 2 | 0 | 24-HR | ALL | 1ST | 13072224
| 451076 | 524614 | 1.7744 | 0.94 | 3 | 0 | 24-HR | ALL | 1ST | 13072224
| 451176 | 524614 | 1.7881 | 0.3 | 0.3 | 0 | 24-HR | ALL | 1ST | 13072224
| 451276 | 524614 | 1.7981 | -0.94 | 3 | 0 | 24-HR | ALL | 1ST | 13072224
| 451376 | 524614 | 1.8158 | 4.21 | 4.21 | 0 | 24-HR | ALL | 1ST | 13072224
| 451476 | 524614 | 1.8219 | 4.24 | 4.24 | 0 | 24-HR | ALL | 1ST | 13072224
| 451576 | 524614 | 1.8209 | 2 | 3 | 0 | 24-HR | ALL | 1ST | 13072224
| 451676 | 524614 | 1.8221 | 3.21 | 6 | 0 | 24-HR | ALL | 1ST | 13072224
| 451776 | 524614 | 1.8218 | 5.7 | 5.7 | 0 | 24-HR | ALL | 1ST | 13072224
| 451876 | 524614 | 1.8118 | 4.77 | 6 | 0 | 24-HR | ALL | 1ST | 13072224
| 451976 | 524614 | 1.8001 | 5.13 | 10 | 0 | 24-HR | ALL | 1ST | 13072224
| 452076 | 524614 | 1.7844 | 5.58 | 7 | 0 | 24-HR | ALL | 1ST | 13072224
| 452176 | 524614 | 1.7611 | 4.01 | 4.01 | 0 | 24-HR | ALL | 1ST | 13072224
| 452276 | 524614 | 1.7381 | 4.93 | 4.93 | 0 | 24-HR | ALL | 1ST | 13072224
| 452376 | 524614 | 1.7078 | 3.97 | 5 | 0 | 24-HR | ALL | 1ST | 13072224
| 452476 | 524614 | 1.6792 | 6.42 | 6.42 | 0 | 24-HR | ALL | 1ST | 13072224
| 452576 | 524614 | 1.641 | 5.21 | 5.21 | 0 | 24-HR | ALL | 1ST | 13072224
| 452676 | 524614 | 1.5986 | 3.52 | 5 | 0 | 24-HR | ALL | 1ST | 13072224
| 452776 | 524614 | 1.5564 | 3.97 | 3.97 | 0 | 24-HR | ALL | 1ST | 13072224
| 452876 | 524614 | 1.509 | 2.79 | 5 | 0 | 24-HR | ALL | 1ST | 13072224
| 452976 | 524614 | 1.462 | 3.61 | 3.61 | 0 | 24-HR | ALL | 1ST | 13072224
| 453076 | 524614 | 1.448 | 5.76 | 5.76 | 0 | 24-HR | ALL | 1ST | 13100224
| 453176 | 524614 | 1.4255 | 3.36 | 5 | 0 | 24-HR | ALL | 1ST | 13100224
| 453276 | 524614 | 1.4096 | 5.24 | 7 | 0 | 24-HR | ALL | 1ST | 13100224
| 453376 | 524614 | 1.3985 | 4.23 | 6 | 0 | 24-HR | ALL | 1ST | 13112824
| 453476 | 524614 | 1.4851 | 4 | 6 | 0 | 24-HR | ALL | 1ST | 13112824
| 453576 | 524614 | 1.576 | 5.55 | 5.55 | 0 | 24-HR | ALL | 1ST | 13112824
| 453676 | 524614 | 1.6656 | 6.8 | 6.8 | 0 | 24-HR | ALL | 1ST | 13112824
| 453776 | 524614 | 1.7471 | 5.85 | 5.85 | 0 | 24-HR | ALL | 1ST | 13112824
| 453876 | 524614 | 1.8267 | 5.94 | 5.94 | 0 | 24-HR | ALL | 1ST | 13112824
| 453976 | 524614 | 1.9019 | 6.74 | 6.74 | 0 | 24-HR | ALL | 1ST | 13112824
| 454076 | 524614 | 1.9618 | 5.5 | 9 | 0 | 24-HR | ALL | 1ST | 13112824
| 454176 | 524614 | 2.0124 | 4.94 | 8 | 0 | 24-HR | ALL | 1ST | 13112824
| 454276 | 524614 | 2.0638 | 8.55 | 18 | 0 | 24-HR | ALL | 1ST | 13112824
| 454376 | 524614 | 2.0589 | 0.64 | 18 | 0 | 24-HR | ALL | 1ST | 13112824
| 454476 | 524614 | 2.06 | 0 | 18 | 0 | 24-HR | ALL | 1ST | 13112824
| 454576 | 524614 | 2.0738 | 0 | 0 | 0 | 24-HR | ALL | 1ST | 13123124
| 454676 | 524614 | 2.4043 | 0 | 0 | 0 | 24-HR | ALL | 1ST | 13123124
| 454776 | 524614 | 2.7309 | 0.7 | 0.7 | 0 | 24-HR | ALL | 1ST | 13123124
| 454876 | 524614 | 3.0521 | 3.84 | 3.84 | 0 | 24-HR | ALL | 1ST | 13123124
| 454976 | 524614 | 3.2741 | 2.02 | 5 | 0 | 24-HR | ALL | 1ST | 13123124
| 455076 | 524614 | 3.4592 | 3.76 | 6 | 0 | 24-HR | ALL | 1ST | 13123124
| 455176 | 524614 | 3.5108 | 1.77 | 9 | 0 | 24-HR | ALL | 1ST | 13123124
| 455276 | 524614 | 3.5246 | 0 | 9 | 0 | 24-HR | ALL | 1ST | 13021324
| 455376 | 524614 | 3.9041 | 0 | 7 | 0 | 24-HR | ALL | 1ST | 13021324
| 455476 | 524614 | 4.2161 | -0.1 | 7 | 0 | 24-HR | ALL | 1ST | 13021324
| 455576 | 524614 | 4.5262 | 8.37 | 8.37 | 0 | 24-HR | ALL | 1ST | 13121824
| 455676 | 524614 | 4.8246 | 5.7 | 8 | 0 | 24-HR | ALL | 1ST | 13121824
| 455776 | 524614 | 5.1617 | 9.42 | 10 | 0 | 24-HR | ALL | 1ST | 13121824
| 455876 | 524614 | 5.3394 | 6.06 | 6.06 | 0 | 24-HR | ALL | 1ST | 13121824
| 455976 | 524614 | 5.485 | 6.15 | 6.15 | 0 | 24-HR | ALL | 1ST | 13121824
| 456076 | 524614 | 5.5421 | 6.79 | 6.79 | 0 | 24-HR | ALL | 1ST | 13121824
| 456176 | 524614 | 5.4523 | 5.35 | 8 | 0 | 24-HR | ALL | 1ST | 13121824
| 456276 | 524614 | 5.281 | 6.06 | 7 | 0 | 24-HR | ALL | 1ST | 13121824
| 456376 | 524614 | 4.9734 | 5.61 | 5.61 | 0 | 24-HR | ALL | 1ST | 13121824
| 456476 | 524614 | 4.5864 | 6.65 | 9 | 0 | 24-HR | ALL | 1ST | 13121824
| 456576 | 524614 | 4.1154 | 5.45 | 12 | 0 | 24-HR | ALL | 1ST | 13111124
| 456676 | 524614 | 4.1627 | 5.02 | 12 | 0 | 24-HR | ALL | 1ST | 13041424
| 456776 | 524614 | 4.3398 | 5 | 12 | 0 | 24-HR | ALL | 1ST | 13041424
| 456876 | 524614 | 4.4906 | 5.15 | 5.15 | 0 | 24-HR | ALL | 1ST | 13041424
| 456976 | 524614 | 4.6586 | 10.04 | 10.04 | 0 | 24-HR | ALL | 1ST | 13041424
| 457076 | 524614 | 4.7267 | 10.35 | 10.35 | 0 | 24-HR | ALL | 1ST | 13041424
| 457176 | 524614 | 4.7004 | 6.97 | 8 | 0 | 24-HR | ALL | 1ST | 13041424
| 457276 | 524614 | 4.7177 | 6.79 | 6.79 | 0 | 24-HR | ALL | 1ST | 13121424
| 457376 | 524614 | 4.7053 | 7.5 | 7.5 | 0 | 24-HR | ALL | 1ST | 13121424
| 457476 | 524614 | 4.5925 | 7.46 | 8 | 0 | 24-HR | ALL | 1ST | 13121424
| 457576 | 524614 | 4.5137 | 17.21 | 17.21 | 0 | 24-HR | ALL | 1ST | 13121424
| 457676 | 524614 | 4.178 | 11.41 | 11.41 | 0 | 24-HR | ALL | 1ST | 13121424
| 457776 | 524614 | 3.8003 | 5.46 | 10 | 0 | 24-HR | ALL | 1ST | 13121424
| 457876 | 524614 | 3.7803 | 6 | 9 | 0 | 24-HR | ALL | 1ST | 13041524
| 457976 | 524614 | 3.988 | 6.44 | 10 | 0 | 24-HR | ALL | 1ST | 13041524
| 458076 | 524614 | 4.1371 | 8.52 | 8.52 | 0 | 24-HR | ALL | 1ST | 13041524
| 458176 | 524614 | 4.14 | 6.96 | 10 | 0 | 24-HR | ALL | 1ST | 13041524
| 458276 | 524614 | 4.0797 | 7.15 | 11 | 0 | 24-HR | ALL | 1ST | 13041524
| 458376 | 524614 | 3.9274 | 6.72 | 10 | 0 | 24-HR | ALL | 1ST | 13041524
| 458476 | 524614 | 3.7321 | 8.26 | 8.26 | 0 | 24-HR | ALL | 1ST | 13041524
| 458576 | 524614 | 3.4345 | 6.12 | 6.12 | 0 | 24-HR | ALL | 1ST | 13041524
| 458676 | 524614 | 3.134 | 6.48 | 6.48 | 0 | 24-HR | ALL | 1ST | 13041524
| 458776 | 524614 | 2.8948 | 5 | 5 | 0 | 24-HR | ALL | 1ST | 13102624
| 458876 | 524614 | 2.9491 | 4.29 | 4.29 | 0 | 24-HR | ALL | 1ST | 13012824
| 458976 | 524614 | 3.0712 | 3.24 | 6 | 0 | 24-HR | ALL | 1ST | 13012824
| 459076 | 524614 | 3.2041 | 5 | 5 | 0 | 24-HR | ALL | 1ST | 13012824
| 459176 | 524614 | 3.2918 | 4.87 | 4.87 | 0 | 24-HR | ALL | 1ST | 13012824
| 459276 | 524614 | 3.3721 | 6.55 | 6.55 | 0 | 24-HR | ALL | 1ST | 13012824
| 459376 | 524614 | 3.3957 | 6 | 7 | 0 | 24-HR | ALL | 1ST | 13012824
| 459476 | 524614 | 3.3971 | 6.29 | 6.29 | 0 | 24-HR | ALL | 1ST | 13012824
| 459576 | 524614 | 3.3519 | 5.21 | 5.21 | 0 | 24-HR | ALL | 1ST | 13012824
| 459676 | 524614 | 3.2979 | 5.97 | 5.97 | 0 | 24-HR | ALL | 1ST | 13012824
| 459776 | 524614 | 3.1888 | 4 | 6 | 0 | 24-HR | ALL | 1ST | 13012824
| 459876 | 524614 | 3.1036 | 6.64 | 6.64 | 0 | 24-HR | ALL | 1ST | 13012824
| 459976 | 524614 | 3.0148 | 7 | 7 | 0 | 24-HR | ALL | 1ST | 13122824
| 460076 | 524614 | 3.1301 | 8.5 | 8.5 | 0 | 24-HR | ALL | 1ST | 13122824
| 460176 | 524614 | 3.2222 | 9.15 | 9.15 | 0 | 24-HR | ALL | 1ST | 13122824
| 460276 | 524614 | 3.285 | 8.2 | 9 | 0 | 24-HR | ALL | 1ST | 13122824
| 460376 | 524614 | 3.3287 | 7.21 | 7.21 | 0 | 24-HR | ALL | 1ST | 13122824
| 460476 | 524614 | 3.3611 | 7.3 | 11 | 0 | 24-HR | ALL | 1ST | 13122824
| 460576 | 524614 | 3.3716 | 6.79 | 11 | 0 | 24-HR | ALL | 1ST | 13122824
| 460676 | 524614 | 3.376 | 8 | 8 | 0 | 24-HR | ALL | 1ST | 13122824
| 460776 | 524614 | 3.3531 | 7.45 | 9 | 0 | 24-HR | ALL | 1ST | 13122824
| 460876 | 524614 | 3.3212 | 7.77 | 9 | 0 | 24-HR | ALL | 1ST | 13122824
| 460976 | 524614 | 3.2756 | 8 | 10 | 0 | 24-HR | ALL | 1ST | 13122824
| 461076 | 524614 | 3.2161 | 7.79 | 7.79 | 0 | 24-HR | ALL | 1ST | 13122824
| 461176 | 524614 | 3.1375 | 5.76 | 7 | 0 | 24-HR | ALL | 1ST | 13122824
| 461276 | 524614 | 3.06 | 5.36 | 7 | 0 | 24-HR | ALL | 1ST | 13122824
| 461376 | 524614 | 2.9837 | 6.55 | 8 | 0 | 24-HR | ALL | 1ST | 13122824
| 461476 | 524614 | 2.897 | 6.73 | 8 | 0 | 24-HR | ALL | 1ST | 13122824
| 461576 | 524614 | 2.7774 | 0 | 8 | 0 | 24-HR | ALL | 1ST | 13122824
| 461676 | 524614 | 2.6847 | 0 | 7 | 0 | 24-HR | ALL | 1ST | 13122824
| 461776 | 524614 | 2.5902 | 0 | 0 | 0 | 24-HR | ALL | 1ST | 13122824
| 461876 | 524614 | 2.4947 | 0 | 0 | 0 | 24-HR | ALL | 1ST | 13122824
| 461976 | 524614 | 2.3989 | 0 | 0 | 0 | 24-HR | ALL | 1ST | 13122824
| 462076 | 524614 | 2.3034 | 0 | 0 | 0 | 24-HR | ALL | 1ST | 13122824
| 462176 | 524614 | 2.2833 | 0 | 0 | 0 | 24-HR | ALL | 1ST | 13120824
| 462276 | 524614 | 2.2862 | 0 | 0 | 0 | 24-HR | ALL | 1ST | 13120824
| 462376 | 524614 | 2.2862 | 0 | 0 | 0 | 24-HR | ALL | 1ST | 13120824
| 462476 | 524614 | 2.2834 | 0 | 0 | 0 | 24-HR | ALL | 1ST | 13120824
| 462576 | 524614 | 2.278 | 0 | 0 | 0 | 24-HR | ALL | 1ST | 13120824
| 462676 | 524614 | 2.27 | 0 | 0 | 0 | 24-HR | ALL | 1ST | 13120824
| 462776 | 524614 | 2.2596 | 0 | 0 | 0 | 24-HR | ALL | 1ST | 13120824
| 462876 | 524614 | 2.247 | 0 | 0 | 0 | 24-HR | ALL | 1ST | 13120824
| 462976 | 524614 | 2.2322 | 0 | 0 | 0 | 24-HR | ALL | 1ST | 13120824
| 463076 | 524614 | 2.2153 | 0 | 0 | 0 | 24-HR | ALL | 1ST | 13120824
| 463176 | 524614 | 2.1966 | 0 | 0 | 0 | 24-HR | ALL | 1ST | 13120824
| 463276 | 524614 | 2.1761 | 0 | 0 | 0 | 24-HR | ALL | 1ST | 13120824
| 463376 | 524614 | 2.154 | 0 | 0 | 0 | 24-HR | ALL | 1ST | 13120824
| 463476 | 524614 | 2.1304 | 0 | 0 | 0 | 24-HR | ALL | 1ST | 13120824
| 463576 | 524614 | 2.1053 | 0 | 0 | 0 | 24-HR | ALL | 1ST | 13120824
| 463676 | 524614 | 2.0791 | 0 | 0 | 0 | 24-HR | ALL | 1ST | 13120824
| 463776 | 524614 | 2.0516 | 0 | 0 | 0 | 24-HR | ALL | 1ST | 13120824
| 463876 | 524614 | 2.0232 | 0 | 0 | 0 | 24-HR | ALL | 1ST | 13120824
| 463976 | 524614 | 1.9939 | 0 | 0 | 0 | 24-HR | ALL | 1ST | 13120824
| 448976 | 524714 | 1.2351 | 5.36 | 5.36 | 0 | 24-HR | ALL | 1ST | 13072224
| 449076 | 524714 | 1.2623 | 4.15 | 4.15 | 0 | 24-HR | ALL | 1ST | 13072224
| 449176 | 524714 | 1.2916 | 4.56 | 4.56 | 0 | 24-HR | ALL | 1ST | 13072224
| 449276 | 524714 | 1.3227 | 6.38 | 6.38 | 0 | 24-HR | ALL | 1ST | 13072224
| 449376 | 524714 | 1.3558 | 9.54 | 9.54 | 0 | 24-HR | ALL | 1ST | 13072224
| 449476 | 524714 | 1.3849 | 9.03 | 9.03 | 0 | 24-HR | ALL | 1ST | 13072224
| 449576 | 524714 | 1.4159 | 10 | 10 | 0 | 24-HR | ALL | 1ST | 13072224
| 449676 | 524714 | 1.4458 | 10 | 10 | 0 | 24-HR | ALL | 1ST | 13072224
| 449776 | 524714 | 1.4743 | 8.98 | 8.98 | 0 | 24-HR | ALL | 1ST | 13072224
| 449876 | 524714 | 1.4967 | 3.47 | 3.47 | 0 | 24-HR | ALL | 1ST | 13072224
| 449976 | 524714 | 1.5238 | 2 | 4 | 0 | 24-HR | ALL | 1ST | 13072224
| 450076 | 524714 | 1.5528 | 2.43 | 2.43 | 0 | 24-HR | ALL | 1ST | 13072224
| 450176 | 524714 | 1.58 | 1.91 | 1.91 | 0 | 24-HR | ALL | 1ST | 13072224
| 450276 | 524714 | 1.6059 | 1.15 | 1.15 | 0 | 24-HR | ALL | 1ST | 13072224
| 450376 | 524714 | 1.6332 | 2 | 4 | 0 | 24-HR | ALL | 1ST | 13072224
| 450476 | 524714 | 1.6567 | 1 | 4 | 0 | 24-HR | ALL | 1ST | 13072224
| 450576 | 524714 | 1.6815 | 1.85 | 1.85 | 0 | 24-HR | ALL | 1ST | 13072224
| 450676 | 524714 | 1.7039 | 2.01 | 2.01 | 0 | 24-HR | ALL | 1ST | 13072224
| 450776 | 524714 | 1.7221 | 0.65 | 6 | 0 | 24-HR | ALL | 1ST | 13072224
| 450876 | 524714 | 1.741 | 1 | 1 | 0 | 24-HR | ALL | 1ST | 13072224
| 450976 | 524714 | 1.7542 | -0.88 | 3 | 0 | 24-HR | ALL | 1ST | 13072224
| 451076 | 524714 | 1.7717 | 1.46 | 1.46 | 0 | 24-HR | ALL | 1ST | 13072224
| 451176 | 524714 | 1.7816 | 0.68 | 0.68 | 0 | 24-HR | ALL | 1ST | 13072224
| 451276 | 524714 | 1.7882 | -0.43 | 3 | 0 | 24-HR | ALL | 1ST | 13072224
| 451376 | 524714 | 1.8012 | 4.2 | 4.2 | 0 | 24-HR | ALL | 1ST | 13072224
| 451476 | 524714 | 1.8016 | 3.15 | 3.15 | 0 | 24-HR | ALL | 1ST | 13072224
| 451576 | 524714 | 1.7984 | 2 | 2 | 0 | 24-HR | ALL | 1ST | 13072224
| 451676 | 524714 | 1.7959 | 3.36 | 6 | 0 | 24-HR | ALL | 1ST | 13072224
| 451776 | 524714 | 1.7908 | 5.38 | 5.38 | 0 | 24-HR | ALL | 1ST | 13072224
| 451876 | 524714 | 1.7812 | 6.98 | 6.98 | 0 | 24-HR | ALL | 1ST | 13072224
| 451976 | 524714 | 1.7621 | 5.29 | 8 | 0 | 24-HR | ALL | 1ST | 13072224
| 452076 | 524714 | 1.7415 | 5 | 8 | 0 | 24-HR | ALL | 1ST | 13072224
| 452176 | 524714 | 1.7175 | 5 | 5 | 0 | 24-HR | ALL | 1ST | 13072224
| 452276 | 524714 | 1.691 | 5.8 | 5.8 | 0 | 24-HR | ALL | 1ST | 13072224
| 452376 | 524714 | 1.657 | 4.3 | 6 | 0 | 24-HR | ALL | 1ST | 13072224
| 452476 | 524714 | 1.6221 | 4.44 | 4.44 | 0 | 24-HR | ALL | 1ST | 13072224
| 452576 | 524714 | 1.5854 | 5.56 | 5.56 | 0 | 24-HR | ALL | 1ST | 13072224
| 452676 | 524714 | 1.5446 | 6.09 | 6.09 | 0 | 24-HR | ALL | 1ST | 13072224
| 452776 | 524714 | 1.5025 | 7.66 | 7.66 | 0 | 24-HR | ALL | 1ST | 13072224
| 452876 | 524714 | 1.4601 | 10.75 | 10.75 | 0 | 24-HR | ALL | 1ST | 13072224
| 452976 | 524714 | 1.43 | 10.33 | 10.33 | 0 | 24-HR | ALL | 1ST | 13100224
| 453076 | 524714 | 1.4116 | 10.21 | 10.21 | 0 | 24-HR | ALL | 1ST | 13100224
| 453176 | 524714 | 1.3872 | 8.78 | 8.78 | 0 | 24-HR | ALL | 1ST | 13100224
| 453276 | 524714 | 1.3736 | 7.54 | 7.54 | 0 | 24-HR | ALL | 1ST | 13112824
| 453376 | 524714 | 1.4582 | 7.02 | 7.02 | 0 | 24-HR | ALL | 1ST | 13112824
| 453476 | 524714 | 1.5377 | 4 | 7 | 0 | 24-HR | ALL | 1ST | 13112824
| 453576 | 524714 | 1.6258 | 5.15 | 5.15 | 0 | 24-HR | ALL | 1ST | 13112824
| 453676 | 524714 | 1.7115 | 6 | 6 | 0 | 24-HR | ALL | 1ST | 13112824
| 453776 | 524714 | 1.7949 | 7.17 | 7.17 | 0 | 24-HR | ALL | 1ST | 13112824
| 453876 | 524714 | 1.8677 | 6.47 | 6.47 | 0 | 24-HR | ALL | 1ST | 13112824
| 453976 | 524714 | 1.9272 | 3.97 | 8 | 0 | 24-HR | ALL | 1ST | 13112824
| 454076 | 524714 | 1.9914 | 6.2 | 6.2 | 0 | 24-HR | ALL | 1ST | 13112824
| 454176 | 524714 | 2.03 | 4.17 | 11 | 0 | 24-HR | ALL | 1ST | 13112824
| 454276 | 524714 | 2.0672 | 6 | 6 | 0 | 24-HR | ALL | 1ST | 13112824
| 454376 | 524714 | 2.0665 | 1.57 | 18 | 0 | 24-HR | ALL | 1ST | 13112824
| 454476 | 524714 | 2.0576 | 0 | 0 | 0 | 24-HR | ALL | 1ST | 13112824
| 454576 | 524714 | 2.1693 | 0 | 0 | 0 | 24-HR | ALL | 1ST | 13123124
| 454676 | 524714 | 2.4843 | 0 | 0 | 0 | 24-HR | ALL | 1ST | 13123124
| 454776 | 524714 | 2.7826 | 0 | 8 | 0 | 24-HR | ALL | 1ST | 13123124
| 454876 | 524714 | 3.0883 | 4.59 | 4.59 | 0 | 24-HR | ALL | 1ST | 13123124
| 454976 | 524714 | 3.2909 | 3.98 | 3.98 | 0 | 24-HR | ALL | 1ST | 13123124
| 455076 | 524714 | 3.3921 | 1.08 | 6 | 0 | 24-HR | ALL | 1ST | 13123124
| 455176 | 524714 | 3.4218 | 0 | 0 | 0 | 24-HR | ALL | 1ST | 13123124
| 455276 | 524714 | 3.5219 | 0 | 0 | 0 | 24-HR | ALL | 1ST | 13021324
| 455376 | 524714 | 3.8679 | 0 | 2 | 0 | 24-HR | ALL | 1ST | 13021324
| 455476 | 524714 | 4.1459 | 0.01 | 9 | 0 | 24-HR | ALL | 1ST | 13021324
| 455576 | 524714 | 4.414 | 2.82 | 9 | 0 | 24-HR | ALL | 1ST | 13121824
| 455676 | 524714 | 4.7649 | 6.54 | 6.54 | 0 | 24-HR | ALL | 1ST | 13121824
| 455776 | 524714 | 5.1563 | 15.44 | 15.44 | 0 | 24-HR | ALL | 1ST | 13121824
| 455876 | 524714 | 5.2219 | 5.09 | 5.09 | 0 | 24-HR | ALL | 1ST | 13121824
| 455976 | 524714 | 5.3544 | 5.14 | 5.14 | 0 | 24-HR | ALL | 1ST | 13121824
| 456076 | 524714 | 5.3918 | 5 | 8 | 0 | 24-HR | ALL | 1ST | 13121824
| 456176 | 524714 | 5.347 | 6.2 | 6.2 | 0 | 24-HR | ALL | 1ST | 13121824
| 456276 | 524714 | 5.1425 | 4.46 | 4.46 | 0 | 24-HR | ALL | 1ST | 13121824
| 456376 | 524714 | 4.8264 | 2.46 | 8 | 0 | 24-HR | ALL | 1ST | 13121824
| 456476 | 524714 | 4.4935 | 5.54 | 8 | 0 | 24-HR | ALL | 1ST | 13121824
| 456576 | 524714 | 4.0303 | 4.3 | 8 | 0 | 24-HR | ALL | 1ST | 13111124
| 456676 | 524714 | 4.083 | 8.06 | 8.06 | 0 | 24-HR | ALL | 1ST | 13041424
| 456776 | 524714 | 4.2229 | 5.91 | 5.91 | 0 | 24-HR | ALL | 1ST | 13041424
| 456876 | 524714 | 4.3774 | 7.32 | 7.32 | 0 | 24-HR | ALL | 1ST | 13041424
| 456976 | 524714 | 4.4905 | 8.01 | 8.01 | 0 | 24-HR | ALL | 1ST | 13041424
| 457076 | 524714 | 4.5731 | 9.75 | 9.75 | 0 | 24-HR | ALL | 1ST | 13041424
| 457176 | 524714 | 4.5471 | 5.76 | 7 | 0 | 24-HR | ALL | 1ST | 13041424
| 457276 | 524714 | 4.5634 | 4.6 | 4.6 | 0 | 24-HR | ALL | 1ST | 13121424
| 457376 | 524714 | 4.6005 | 8.03 | 8.03 | 0 | 24-HR | ALL | 1ST | 13121424
| 457476 | 524714 | 4.5238 | 9.1 | 9.1 | 0 | 24-HR | ALL | 1ST | 13121424
| 457576 | 524714 | 4.4833 | 20 | 20 | 0 | 24-HR | ALL | 1ST | 13121424
| 457676 | 524714 | 4.2202 | 18.18 | 18.18 | 0 | 24-HR | ALL | 1ST | 13121424
| 457776 | 524714 | 3.8536 | 11.24 | 11.24 | 0 | 24-HR | ALL | 1ST | 13121424
| 457876 | 524714 | 3.6494 | 7.43 | 7.43 | 0 | 24-HR | ALL | 1ST | 13041524
| 457976 | 524714 | 3.8411 | 5.46 | 5.46 | 0 | 24-HR | ALL | 1ST | 13041524
| 458076 | 524714 | 3.9807 | 5.28 | 5.28 | 0 | 24-HR | ALL | 1ST | 13041524
| 458176 | 524714 | 4.0056 | 2.91 | 9 | 0 | 24-HR | ALL | 1ST | 13041524
| 458276 | 524714 | 3.986 | 3.36 | 12 | 0 | 24-HR | ALL | 1ST | 13041524
| 458376 | 524714 | 3.8833 | 3.62 | 12 | 0 | 24-HR | ALL | 1ST | 13041524
| 458476 | 524714 | 3.731 | 5.53 | 12 | 0 | 24-HR | ALL | 1ST | 13041524
| 458576 | 524714 | 3.4795 | 4.26 | 12 | 0 | 24-HR | ALL | 1ST | 13041524
| 458676 | 524714 | 3.1912 | 3.15 | 6 | 0 | 24-HR | ALL | 1ST | 13041524
| 458776 | 524714 | 2.8944 | 3.46 | 3.46 | 0 | 24-HR | ALL | 1ST | 13041524
| 458876 | 524714 | 2.8067 | 2.54 | 2.54 | 0 | 24-HR | ALL | 1ST | 13012824
| 458976 | 524714 | 2.9402 | 2.3 | 6 | 0 | 24-HR | ALL | 1ST | 13012824
| 459076 | 524714 | 3.0623 | 2.47 | 5 | 0 | 24-HR | ALL | 1ST | 13012824
| 459176 | 524714 | 3.1748 | 3.65 | 6 | 0 | 24-HR | ALL | 1ST | 13012824
| 459276 | 524714 | 3.2693 | 5.38 | 5.38 | 0 | 24-HR | ALL | 1ST | 13012824
| 459376 | 524714 | 3.3125 | 4.98 | 7 | 0 | 24-HR | ALL | 1ST | 13012824
| 459476 | 524714 | 3.3348 | 5.36 | 5.36 | 0 | 24-HR | ALL | 1ST | 13012824
| 459576 | 524714 | 3.3222 | 5.3 | 5.3 | 0 | 24-HR | ALL | 1ST | 13012824
| 459676 | 524714 | 3.2629 | 3.54 | 6 | 0 | 24-HR | ALL | 1ST | 13012824
| 459776 | 524714 | 3.1974 | 3.71 | 3.71 | 0 | 24-HR | ALL | 1ST | 13012824
| 459876 | 524714 | 3.1128 | 4.38 | 4.38 | 0 | 24-HR | ALL | 1ST | 13012824
| 459976 | 524714 | 3.0068 | 5.03 | 9 | 0 | 24-HR | ALL | 1ST | 13012824
| 460076 | 524714 | 2.9544 | 7.65 | 7.65 | 0 | 24-HR | ALL | 1ST | 13122824
| 460176 | 524714 | 3.0528 | 7.83 | 9 | 0 | 24-HR | ALL | 1ST | 13122824
| 460276 | 524714 | 3.1308 | 7.44 | 9 | 0 | 24-HR | ALL | 1ST | 13122824
| 460376 | 524714 | 3.2001 | 8.36 | 8.36 | 0 | 24-HR | ALL | 1ST | 13122824
| 460476 | 524714 | 3.2355 | 6.76 | 8 | 0 | 24-HR | ALL | 1ST | 13122824
| 460576 | 524714 | 3.2683 | 7.44 | 11 | 0 | 24-HR | ALL | 1ST | 13122824
| 460676 | 524714 | 3.276 | 6.8 | 9 | 0 | 24-HR | ALL | 1ST | 13122824
| 460776 | 524714 | 3.2768 | 7.61 | 9 | 0 | 24-HR | ALL | 1ST | 13122824
| 460876 | 524714 | 3.254 | 7 | 9 | 0 | 24-HR | ALL | 1ST | 13122824
| 460976 | 524714 | 3.2241 | 7.46 | 10 | 0 | 24-HR | ALL | 1ST | 13122824
| 461076 | 524714 | 3.1769 | 7 | 7 | 0 | 24-HR | ALL | 1ST | 13122824
| 461176 | 524714 | 3.1161 | 5.94 | 8 | 0 | 24-HR | ALL | 1ST | 13122824
| 461276 | 524714 | 3.0423 | 4 | 4 | 0 | 24-HR | ALL | 1ST | 13122824
| 461376 | 524714 | 2.9734 | 4.46 | 8 | 0 | 24-HR | ALL | 1ST | 13122824
| 461476 | 524714 | 2.8759 | 0 | 8 | 0 | 24-HR | ALL | 1ST | 13122824
| 461576 | 524714 | 2.7945 | 0 | 8 | 0 | 24-HR | ALL | 1ST | 13122824
| 461676 | 524714 | 2.7093 | 0 | 0 | 0 | 24-HR | ALL | 1ST | 13122824
| 461776 | 524714 | 2.6214 | 0 | 0 | 0 | 24-HR | ALL | 1ST | 13122824
| 461876 | 524714 | 2.5316 | 0 | 0 | 0 | 24-HR | ALL | 1ST | 13122824
| 461976 | 524714 | 2.4407 | 0 | 0 | 0 | 24-HR | ALL | 1ST | 13122824
| 462076 | 524714 | 2.3495 | 0 | 0 | 0 | 24-HR | ALL | 1ST | 13122824
| 462176 | 524714 | 2.2585 | 0 | 0 | 0 | 24-HR | ALL | 1ST | 13122824
| 462276 | 524714 | 2.2098 | 0 | 0 | 0 | 24-HR | ALL | 1ST | 13120824
| 462376 | 524714 | 2.2129 | 0 | 0 | 0 | 24-HR | ALL | 1ST | 13120824
| 462476 | 524714 | 2.2132 | 0 | 0 | 0 | 24-HR | ALL | 1ST | 13120824
| 462576 | 524714 | 2.2111 | 0 | 0 | 0 | 24-HR | ALL | 1ST | 13120824
| 462676 | 524714 | 2.2065 | 0 | 0 | 0 | 24-HR | ALL | 1ST | 13120824
| 462776 | 524714 | 2.1995 | 0 | 0 | 0 | 24-HR | ALL | 1ST | 13120824
| 462876 | 524714 | 2.1903 | 0 | 0 | 0 | 24-HR | ALL | 1ST | 13120824
| 462976 | 524714 | 2.179 | 0 | 0 | 0 | 24-HR | ALL | 1ST | 13120824
| 463076 | 524714 | 2.1656 | 0 | 0 | 0 | 24-HR | ALL | 1ST | 13120824
| 463176 | 524714 | 2.1504 | 0 | 0 | 0 | 24-HR | ALL | 1ST | 13120824
| 463276 | 524714 | 2.1334 | 0 | 0 | 0 | 24-HR | ALL | 1ST | 13120824
| 463376 | 524714 | 2.1147 | 0 | 0 | 0 | 24-HR | ALL | 1ST | 13120824
| 463476 | 524714 | 2.0944 | 0 | 0 | 0 | 24-HR | ALL | 1ST | 13120824
| 463576 | 524714 | 2.0727 | 0 | 0 | 0 | 24-HR | ALL | 1ST | 13120824
| 463676 | 524714 | 2.0497 | 0 | 0 | 0 | 24-HR | ALL | 1ST | 13120824
| 463776 | 524714 | 2.0254 | 0 | 0 | 0 | 24-HR | ALL | 1ST | 13120824
| 463876 | 524714 | 2.0001 | 0 | 0 | 0 | 24-HR | ALL | 1ST | 13120824
| 463976 | 524714 | 1.9737 | 0 | 0 | 0 | 24-HR | ALL | 1ST | 13120824
| 448976 | 524814 | 1.2626 | 5.04 | 5.04 | 0 | 24-HR | ALL | 1ST | 13072224
| 449076 | 524814 | 1.2891 | 3.3 | 5 | 0 | 24-HR | ALL | 1ST | 13072224
| 449176 | 524814 | 1.3163 | 2.12 | 2.12 | 0 | 24-HR | ALL | 1ST | 13072224
| 449276 | 524814 | 1.3459 | 2.93 | 2.93 | 0 | 24-HR | ALL | 1ST | 13072224
| 449376 | 524814 | 1.3801 | 7.59 | 7.59 | 0 | 24-HR | ALL | 1ST | 13072224
| 449476 | 524814 | 1.4109 | 9.09 | 9.09 | 0 | 24-HR | ALL | 1ST | 13072224
| 449576 | 524814 | 1.4415 | 10.32 | 10.32 | 0 | 24-HR | ALL | 1ST | 13072224
| 449676 | 524814 | 1.4715 | 11.14 | 11.14 | 0 | 24-HR | ALL | 1ST | 13072224
| 449776 | 524814 | 1.4985 | 9.87 | 9.87 | 0 | 24-HR | ALL | 1ST | 13072224
| 449876 | 524814 | 1.5253 | 8.71 | 8.71 | 0 | 24-HR | ALL | 1ST | 13072224
| 449976 | 524814 | 1.547 | 4.18 | 4.18 | 0 | 24-HR | ALL | 1ST | 13072224
| 450076 | 524814 | 1.5733 | 3.73 | 3.73 | 0 | 24-HR | ALL | 1ST | 13072224
| 450176 | 524814 | 1.5964 | 1.64 | 1.64 | 0 | 24-HR | ALL | 1ST | 13072224
| 450276 | 524814 | 1.62 | 0.57 | 4 | 0 | 24-HR | ALL | 1ST | 13072224
| 450376 | 524814 | 1.6485 | 3.82 | 3.82 | 0 | 24-HR | ALL | 1ST | 13072224
| 450476 | 524814 | 1.6693 | 2.6 | 2.6 | 0 | 24-HR | ALL | 1ST | 13072224
| 450576 | 524814 | 1.6914 | 3.3 | 3.3 | 0 | 24-HR | ALL | 1ST | 13072224
| 450676 | 524814 | 1.7073 | 1 | 1 | 0 | 24-HR | ALL | 1ST | 13072224
| 450776 | 524814 | 1.7261 | 1.92 | 1.92 | 0 | 24-HR | ALL | 1ST | 13072224
| 450876 | 524814 | 1.7415 | 2 | 2 | 0 | 24-HR | ALL | 1ST | 13072224
| 450976 | 524814 | 1.7531 | 1.15 | 1.15 | 0 | 24-HR | ALL | 1ST | 13072224
| 451076 | 524814 | 1.7657 | 2.56 | 2.56 | 0 | 24-HR | ALL | 1ST | 13072224
| 451176 | 524814 | 1.772 | 1.7 | 1.7 | 0 | 24-HR | ALL | 1ST | 13072224
| 451276 | 524814 | 1.7772 | 2.03 | 2.03 | 0 | 24-HR | ALL | 1ST | 13072224
| 451376 | 524814 | 1.7821 | 4 | 4 | 0 | 24-HR | ALL | 1ST | 13072224
| 451476 | 524814 | 1.7819 | 4.88 | 4.88 | 0 | 24-HR | ALL | 1ST | 13072224
| 451576 | 524814 | 1.7769 | 4.87 | 4.87 | 0 | 24-HR | ALL | 1ST | 13072224
| 451676 | 524814 | 1.7673 | 4.24 | 4.24 | 0 | 24-HR | ALL | 1ST | 13072224
| 451776 | 524814 | 1.7558 | 4.7 | 6 | 0 | 24-HR | ALL | 1ST | 13072224
| 451876 | 524814 | 1.737 | 2.97 | 8 | 0 | 24-HR | ALL | 1ST | 13072224
| 451976 | 524814 | 1.7221 | 5.88 | 5.88 | 0 | 24-HR | ALL | 1ST | 13072224
| 452076 | 524814 | 1.6992 | 6.18 | 6.18 | 0 | 24-HR | ALL | 1ST | 13072224
| 452176 | 524814 | 1.6686 | 3.98 | 3.98 | 0 | 24-HR | ALL | 1ST | 13072224
| 452276 | 524814 | 1.6396 | 5 | 5 | 0 | 24-HR | ALL | 1ST | 13072224
| 452376 | 524814 | 1.6069 | 5.88 | 5.88 | 0 | 24-HR | ALL | 1ST | 13072224
| 452476 | 524814 | 1.5656 | 3.12 | 8 | 0 | 24-HR | ALL | 1ST | 13072224
| 452576 | 524814 | 1.5266 | 3.85 | 3.85 | 0 | 24-HR | ALL | 1ST | 13072224
| 452676 | 524814 | 1.4898 | 8.12 | 8.12 | 0 | 24-HR | ALL | 1ST | 13072224
| 452776 | 524814 | 1.4504 | 12.36 | 12.36 | 0 | 24-HR | ALL | 1ST | 13072224
| 452876 | 524814 | 1.4084 | 12.21 | 12.21 | 0 | 24-HR | ALL | 1ST | 13100224
| 452976 | 524814 | 1.384 | 10.24 | 10.24 | 0 | 24-HR | ALL | 1ST | 13100224
| 453076 | 524814 | 1.3626 | 10.07 | 10.07 | 0 | 24-HR | ALL | 1ST | 13100224
| 453176 | 524814 | 1.3523 | 12.84 | 12.84 | 0 | 24-HR | ALL | 1ST | 13112824
| 453276 | 524814 | 1.4301 | 9.53 | 9.53 | 0 | 24-HR | ALL | 1ST | 13112824
| 453376 | 524814 | 1.5078 | 6.12 | 6.12 | 0 | 24-HR | ALL | 1ST | 13112824
| 453476 | 524814 | 1.5895 | 4.88 | 4.88 | 0 | 24-HR | ALL | 1ST | 13112824
| 453576 | 524814 | 1.6763 | 6.45 | 6.45 | 0 | 24-HR | ALL | 1ST | 13112824
| 453676 | 524814 | 1.7484 | 3.24 | 8 | 0 | 24-HR | ALL | 1ST | 13112824
| 453776 | 524814 | 1.8325 | 6.36 | 6.36 | 0 | 24-HR | ALL | 1ST | 13112824
| 453876 | 524814 | 1.9027 | 6.55 | 6.55 | 0 | 24-HR | ALL | 1ST | 13112824
| 453976 | 524814 | 1.962 | 5.9 | 7 | 0 | 24-HR | ALL | 1ST | 13112824
| 454076 | 524814 | 2.0178 | 7.48 | 7.48 | 0 | 24-HR | ALL | 1ST | 13112824
| 454176 | 524814 | 2.054 | 6.88 | 6.88 | 0 | 24-HR | ALL | 1ST | 13112824
| 454276 | 524814 | 2.075 | 6.15 | 11 | 0 | 24-HR | ALL | 1ST | 13112824
| 454376 | 524814 | 2.076 | 4.43 | 4.43 | 0 | 24-HR | ALL | 1ST | 13112824
| 454476 | 524814 | 2.0495 | 0 | 0 | 0 | 24-HR | ALL | 1ST | 13112824
| 454576 | 524814 | 2.2542 | 0 | 0 | 0 | 24-HR | ALL | 1ST | 13123124
| 454676 | 524814 | 2.5518 | 0 | 0 | 0 | 24-HR | ALL | 1ST | 13123124
| 454776 | 524814 | 2.8475 | 2.44 | 8 | 0 | 24-HR | ALL | 1ST | 13123124
| 454876 | 524814 | 3.08 | 2.1 | 6 | 0 | 24-HR | ALL | 1ST | 13123124
| 454976 | 524814 | 3.2382 | 0.36 | 4 | 0 | 24-HR | ALL | 1ST | 13123124
| 455076 | 524814 | 3.3336 | 0 | 6 | 0 | 24-HR | ALL | 1ST | 13123124
| 455176 | 524814 | 3.3459 | 0 | 4 | 0 | 24-HR | ALL | 1ST | 13123124
| 455276 | 524814 | 3.5112 | 0 | 0 | 0 | 24-HR | ALL | 1ST | 13021324
| 455376 | 524814 | 3.8255 | 0 | 0 | 0 | 24-HR | ALL | 1ST | 13021324
| 455476 | 524814 | 4.0777 | 0.88 | 7 | 0 | 24-HR | ALL | 1ST | 13021324
| 455576 | 524814 | 4.3529 | 1.92 | 9 | 0 | 24-HR | ALL | 1ST | 13121824
| 455676 | 524814 | 4.7156 | 8.31 | 8.31 | 0 | 24-HR | ALL | 1ST | 13121824
| 455776 | 524814 | 4.9327 | 5.49 | 13 | 0 | 24-HR | ALL | 1ST | 13121824
| 455876 | 524814 | 5.1313 | 5.8 | 5.8 | 0 | 24-HR | ALL | 1ST | 13121824
| 455976 | 524814 | 5.2286 | 4.12 | 6 | 0 | 24-HR | ALL | 1ST | 13121824
| 456076 | 524814 | 5.2755 | 4.97 | 7 | 0 | 24-HR | ALL | 1ST | 13121824
| 456176 | 524814 | 5.2141 | 5.12 | 5.12 | 0 | 24-HR | ALL | 1ST | 13121824
| 456276 | 524814 | 5.0592 | 5.91 | 5.91 | 0 | 24-HR | ALL | 1ST | 13121824
| 456376 | 524814 | 4.7732 | 4.91 | 6 | 0 | 24-HR | ALL | 1ST | 13121824
| 456476 | 524814 | 4.4374 | 6.64 | 6.64 | 0 | 24-HR | ALL | 1ST | 13121824
| 456576 | 524814 | 3.9889 | 6 | 6 | 0 | 24-HR | ALL | 1ST | 13121824
| 456676 | 524814 | 3.9837 | 9.12 | 9.12 | 0 | 24-HR | ALL | 1ST | 13041424
| 456776 | 524814 | 4.1299 | 8.56 | 8.56 | 0 | 24-HR | ALL | 1ST | 13041424
| 456876 | 524814 | 4.2607 | 8.73 | 8.73 | 0 | 24-HR | ALL | 1ST | 13041424
| 456976 | 524814 | 4.3424 | 7.03 | 12 | 0 | 24-HR | ALL | 1ST | 13041424
| 457076 | 524814 | 4.4238 | 8.88 | 8.88 | 0 | 24-HR | ALL | 1ST | 13041424
| 457176 | 524814 | 4.4199 | 6.57 | 6.57 | 0 | 24-HR | ALL | 1ST | 13041424
| 457276 | 524814 | 4.4351 | 4.24 | 7 | 0 | 24-HR | ALL | 1ST | 13121424
| 457376 | 524814 | 4.4999 | 8.88 | 8.88 | 0 | 24-HR | ALL | 1ST | 13121424
| 457476 | 524814 | 4.4384 | 9.51 | 9.51 | 0 | 24-HR | ALL | 1ST | 13121424
| 457576 | 524814 | 4.4026 | 19.03 | 19.03 | 0 | 24-HR | ALL | 1ST | 13121424
| 457676 | 524814 | 4.185 | 18.73 | 18.73 | 0 | 24-HR | ALL | 1ST | 13121424
| 457776 | 524814 | 3.8754 | 14.68 | 14.68 | 0 | 24-HR | ALL | 1ST | 13121424
| 457876 | 524814 | 3.5164 | 8.66 | 8.66 | 0 | 24-HR | ALL | 1ST | 13121424
| 457976 | 524814 | 3.7636 | 9.87 | 9.87 | 0 | 24-HR | ALL | 1ST | 13041524
| 458076 | 524814 | 3.8423 | 3.53 | 9 | 0 | 24-HR | ALL | 1ST | 13041524
| 458176 | 524814 | 3.921 | 2.97 | 8 | 0 | 24-HR | ALL | 1ST | 13041524
| 458276 | 524814 | 3.9061 | 1.36 | 12 | 0 | 24-HR | ALL | 1ST | 13041524
| 458376 | 524814 | 3.8803 | 4.73 | 11 | 0 | 24-HR | ALL | 1ST | 13041524
| 458476 | 524814 | 3.7309 | 4.22 | 12 | 0 | 24-HR | ALL | 1ST | 13041524
| 458576 | 524814 | 3.4958 | 1.48 | 12 | 0 | 24-HR | ALL | 1ST | 13041524
| 458676 | 524814 | 3.28 | 4.27 | 7 | 0 | 24-HR | ALL | 1ST | 13041524
| 458776 | 524814 | 2.9766 | 1.87 | 6 | 0 | 24-HR | ALL | 1ST | 13041524
| 458876 | 524814 | 2.7525 | 2.44 | 5 | 0 | 24-HR | ALL | 1ST | 13102624
| 458976 | 524814 | 2.8164 | 1.91 | 3 | 0 | 24-HR | ALL | 1ST | 13012824
| 459076 | 524814 | 2.9414 | 1.91 | 5 | 0 | 24-HR | ALL | 1ST | 13012824
| 459176 | 524814 | 3.0803 | 4.92 | 4.92 | 0 | 24-HR | ALL | 1ST | 13012824
| 459276 | 524814 | 3.1595 | 4.12 | 7 | 0 | 24-HR | ALL | 1ST | 13012824
| 459376 | 524814 | 3.2319 | 5.03 | 5.03 | 0 | 24-HR | ALL | 1ST | 13012824
| 459476 | 524814 | 3.2814 | 6.32 | 6.32 | 0 | 24-HR | ALL | 1ST | 13012824
| 459576 | 524814 | 3.2881 | 6.27 | 6.27 | 0 | 24-HR | ALL | 1ST | 13012824
| 459676 | 524814 | 3.2744 | 6.97 | 6.97 | 0 | 24-HR | ALL | 1ST | 13012824
| 459776 | 524814 | 3.229 | 7.24 | 7.24 | 0 | 24-HR | ALL | 1ST | 13012824
| 459876 | 524814 | 3.1538 | 7.04 | 7.04 | 0 | 24-HR | ALL | 1ST | 13012824
| 459976 | 524814 | 3.0583 | 7 | 7 | 0 | 24-HR | ALL | 1ST | 13012824
| 460076 | 524814 | 2.9415 | 6.64 | 9 | 0 | 24-HR | ALL | 1ST | 13012824
| 460176 | 524814 | 2.8822 | 6.12 | 9 | 0 | 24-HR | ALL | 1ST | 13122824
| 460276 | 524814 | 2.9773 | 7.03 | 7.03 | 0 | 24-HR | ALL | 1ST | 13122824
| 460376 | 524814 | 3.0574 | 8 | 8 | 0 | 24-HR | ALL | 1ST | 13122824
| 460476 | 524814 | 3.1086 | 6.91 | 6.91 | 0 | 24-HR | ALL | 1ST | 13122824
| 460576 | 524814 | 3.1448 | 6.03 | 6.03 | 0 | 24-HR | ALL | 1ST | 13122824
| 460676 | 524814 | 3.1743 | 6.68 | 6.68 | 0 | 24-HR | ALL | 1ST | 13122824
| 460776 | 524814 | 3.1806 | 6.09 | 6.09 | 0 | 24-HR | ALL | 1ST | 13122824
| 460876 | 524814 | 3.1811 | 7 | 7 | 0 | 24-HR | ALL | 1ST | 13122824
| 460976 | 524814 | 3.1598 | 6.56 | 6.56 | 0 | 24-HR | ALL | 1ST | 13122824
| 461076 | 524814 | 3.131 | 7 | 7 | 0 | 24-HR | ALL | 1ST | 13122824
| 461176 | 524814 | 3.0771 | 4.87 | 6 | 0 | 24-HR | ALL | 1ST | 13122824
| 461276 | 524814 | 3.0294 | 5.73 | 5.73 | 0 | 24-HR | ALL | 1ST | 13122824
| 461376 | 524814 | 2.9413 | 0 | 8 | 0 | 24-HR | ALL | 1ST | 13122824
| 461476 | 524814 | 2.8746 | 0 | 8 | 0 | 24-HR | ALL | 1ST | 13122824
| 461576 | 524814 | 2.8021 | 0 | 8 | 0 | 24-HR | ALL | 1ST | 13122824
| 461676 | 524814 | 2.7248 | 0 | 0 | 0 | 24-HR | ALL | 1ST | 13122824
| 461776 | 524814 | 2.644 | 0 | 0 | 0 | 24-HR | ALL | 1ST | 13122824
| 461876 | 524814 | 2.5604 | 0 | 0 | 0 | 24-HR | ALL | 1ST | 13122824
| 461976 | 524814 | 2.475 | 0 | 0 | 0 | 24-HR | ALL | 1ST | 13122824
| 462076 | 524814 | 2.3885 | 0 | 0 | 0 | 24-HR | ALL | 1ST | 13122824
| 462176 | 524814 | 2.3016 | 0 | 0 | 0 | 24-HR | ALL | 1ST | 13122824
| 462276 | 524814 | 2.2147 | 0 | 0 | 0 | 24-HR | ALL | 1ST | 13122824
| 462376 | 524814 | 2.14 | 0 | 0 | 0 | 24-HR | ALL | 1ST | 13120824
| 462476 | 524814 | 2.1432 | 0 | 0 | 0 | 24-HR | ALL | 1ST | 13120824
| 462576 | 524814 | 2.1439 | 0 | 0 | 0 | 24-HR | ALL | 1ST | 13120824
| 462676 | 524814 | 2.1423 | 0 | 0 | 0 | 24-HR | ALL | 1ST | 13120824
| 462776 | 524814 | 2.1383 | 0 | 0 | 0 | 24-HR | ALL | 1ST | 13120824
| 462876 | 524814 | 2.1323 | 0 | 0 | 0 | 24-HR | ALL | 1ST | 13120824
| 462976 | 524814 | 2.1241 | 0 | 0 | 0 | 24-HR | ALL | 1ST | 13120824
| 463076 | 524814 | 2.1139 | 0 | 0 | 0 | 24-HR | ALL | 1ST | 13120824
| 463176 | 524814 | 2.1019 | 0 | 0 | 0 | 24-HR | ALL | 1ST | 13120824
| 463276 | 524814 | 2.0881 | 0 | 0 | 0 | 24-HR | ALL | 1ST | 13120824
| 463376 | 524814 | 2.0726 | 0 | 0 | 0 | 24-HR | ALL | 1ST | 13120824
| 463476 | 524814 | 2.0555 | 0 | 0 | 0 | 24-HR | ALL | 1ST | 13120824
| 463576 | 524814 | 2.0369 | 0 | 0 | 0 | 24-HR | ALL | 1ST | 13120824
| 463676 | 524814 | 2.017 | 0 | 0 | 0 | 24-HR | ALL | 1ST | 13120824
| 463776 | 524814 | 1.9957 | 0 | 0 | 0 | 24-HR | ALL | 1ST | 13120824
| 463876 | 524814 | 1.9734 | 0 | 0 | 0 | 24-HR | ALL | 1ST | 13120824
| 463976 | 524814 | 1.9499 | 0 | 0 | 0 | 24-HR | ALL | 1ST | 13120824
| 448976 | 524914 | 1.2882 | 3.92 | 6 | 0 | 24-HR | ALL | 1ST | 13072224
| 449076 | 524914 | 1.316 | 3.79 | 3.79 | 0 | 24-HR | ALL | 1ST | 13072224
| 449176 | 524914 | 1.3432 | 3 | 4 | 0 | 24-HR | ALL | 1ST | 13072224
| 449276 | 524914 | 1.3726 | 4.08 | 10 | 0 | 24-HR | ALL | 1ST | 13072224
| 449376 | 524914 | 1.3998 | 3.21 | 10 | 0 | 24-HR | ALL | 1ST | 13072224
| 449476 | 524914 | 1.4325 | 7.04 | 10 | 0 | 24-HR | ALL | 1ST | 13072224
| 449576 | 524914 | 1.4658 | 11.36 | 11.36 | 0 | 24-HR | ALL | 1ST | 13072224
| 449676 | 524914 | 1.4968 | 13.76 | 13.76 | 0 | 24-HR | ALL | 1ST | 13072224
| 449776 | 524914 | 1.5259 | 14.99 | 14.99 | 0 | 24-HR | ALL | 1ST | 13072224
| 449876 | 524914 | 1.547 | 10.62 | 10.62 | 0 | 24-HR | ALL | 1ST | 13072224
| 449976 | 524914 | 1.5648 | 4.52 | 4.52 | 0 | 24-HR | ALL | 1ST | 13072224
| 450076 | 524914 | 1.5852 | 1 | 3 | 0 | 24-HR | ALL | 1ST | 13072224
| 450176 | 524914 | 1.612 | 3 | 3 | 0 | 24-HR | ALL | 1ST | 13072224
| 450276 | 524914 | 1.6336 | 2.06 | 2.06 | 0 | 24-HR | ALL | 1ST | 13072224
| 450376 | 524914 | 1.6536 | 1.03 | 2 | 0 | 24-HR | ALL | 1ST | 13072224
| 450476 | 524914 | 1.6775 | 3.64 | 3.64 | 0 | 24-HR | ALL | 1ST | 13072224
| 450576 | 524914 | 1.6919 | 1 | 1 | 0 | 24-HR | ALL | 1ST | 13072224
| 450676 | 524914 | 1.7099 | 2.03 | 2.03 | 0 | 24-HR | ALL | 1ST | 13072224
| 450776 | 524914 | 1.7227 | 0.98 | 0.98 | 0 | 24-HR | ALL | 1ST | 13072224
| 450876 | 524914 | 1.7322 | -0.7 | 1 | 0 | 24-HR | ALL | 1ST | 13072224
| 450976 | 524914 | 1.741 | -1.18 | -1.18 | 0 | 24-HR | ALL | 1ST | 13072224
| 451076 | 524914 | 1.7514 | 1 | 1 | 0 | 24-HR | ALL | 1ST | 13072224
| 451176 | 524914 | 1.7537 | -0.15 | -0.15 | 0 | 24-HR | ALL | 1ST | 13072224
| 451276 | 524914 | 1.7568 | 1.03 | 1.03 | 0 | 24-HR | ALL | 1ST | 13072224
| 451376 | 524914 | 1.7553 | 1.36 | 5 | 0 | 24-HR | ALL | 1ST | 13072224
| 451476 | 524914 | 1.7515 | 2.24 | 2.24 | 0 | 24-HR | ALL | 1ST | 13072224
| 451576 | 524914 | 1.7409 | 1 | 2 | 0 | 24-HR | ALL | 1ST | 13072224
| 451676 | 524914 | 1.7293 | 1.36 | 4 | 0 | 24-HR | ALL | 1ST | 13072224
| 451776 | 524914 | 1.7206 | 5.7 | 5.7 | 0 | 24-HR | ALL | 1ST | 13072224
| 451876 | 524914 | 1.6974 | 3.21 | 7 | 0 | 24-HR | ALL | 1ST | 13072224
| 451976 | 524914 | 1.6806 | 7.07 | 7.07 | 0 | 24-HR | ALL | 1ST | 13072224
| 452076 | 524914 | 1.6506 | 4.69 | 4.69 | 0 | 24-HR | ALL | 1ST | 13072224
| 452176 | 524914 | 1.6244 | 7 | 7 | 0 | 24-HR | ALL | 1ST | 13072224
| 452276 | 524914 | 1.5857 | 3.14 | 7 | 0 | 24-HR | ALL | 1ST | 13072224
| 452376 | 524914 | 1.5531 | 5.48 | 5.48 | 0 | 24-HR | ALL | 1ST | 13072224
| 452476 | 524914 | 1.5127 | 4.39 | 5 | 0 | 24-HR | ALL | 1ST | 13072224
| 452576 | 524914 | 1.4704 | 3.65 | 7 | 0 | 24-HR | ALL | 1ST | 13072224
| 452676 | 524914 | 1.4278 | 4.42 | 5 | 0 | 24-HR | ALL | 1ST | 13072224
| 452776 | 524914 | 1.3846 | 6.2 | 17 | 0 | 24-HR | ALL | 1ST | 13072224
| 452876 | 524914 | 1.3476 | 6 | 18 | 0 | 24-HR | ALL | 1ST | 13100224
| 452976 | 524914 | 1.3276 | 6.15 | 18 | 0 | 24-HR | ALL | 1ST | 13100224
| 453076 | 524914 | 1.3104 | 6.62 | 16 | 0 | 24-HR | ALL | 1ST | 13112824
| 453176 | 524914 | 1.3931 | 7.29 | 16 | 0 | 24-HR | ALL | 1ST | 13112824
| 453276 | 524914 | 1.4811 | 9.79 | 9.79 | 0 | 24-HR | ALL | 1ST | 13112824
| 453376 | 524914 | 1.5564 | 6 | 7 | 0 | 24-HR | ALL | 1ST | 13112824
| 453476 | 524914 | 1.6389 | 6.06 | 6.06 | 0 | 24-HR | ALL | 1ST | 13112824
| 453576 | 524914 | 1.7254 | 8.55 | 8.55 | 0 | 24-HR | ALL | 1ST | 13112824
| 453676 | 524914 | 1.8083 | 10.71 | 10.71 | 0 | 24-HR | ALL | 1ST | 13112824
| 453776 | 524914 | 1.8647 | 5.13 | 8 | 0 | 24-HR | ALL | 1ST | 13112824
| 453876 | 524914 | 1.93 | 5.55 | 5.55 | 0 | 24-HR | ALL | 1ST | 13112824
| 453976 | 524914 | 1.9863 | 5.98 | 5.98 | 0 | 24-HR | ALL | 1ST | 13112824
| 454076 | 524914 | 2.0249 | 4.29 | 6 | 0 | 24-HR | ALL | 1ST | 13112824
| 454176 | 524914 | 2.0578 | 5 | 5 | 0 | 24-HR | ALL | 1ST | 13112824
| 454276 | 524914 | 2.077 | 6 | 6 | 0 | 24-HR | ALL | 1ST | 13112824
| 454376 | 524914 | 2.0795 | 6.94 | 6.94 | 0 | 24-HR | ALL | 1ST | 13112824
| 454476 | 524914 | 2.0705 | 5.58 | 5.58 | 0 | 24-HR | ALL | 1ST | 13123124
| 454576 | 524914 | 2.3284 | 0 | 0 | 0 | 24-HR | ALL | 1ST | 13123124
| 454676 | 524914 | 2.6073 | 0 | 0 | 0 | 24-HR | ALL | 1ST | 13123124
| 454776 | 524914 | 2.8627 | 0.55 | 6 | 0 | 24-HR | ALL | 1ST | 13123124
| 454876 | 524914 | 3.073 | 1 | 6 | 0 | 24-HR | ALL | 1ST | 13123124
| 454976 | 524914 | 3.2084 | 0 | 6 | 0 | 24-HR | ALL | 1ST | 13123124
| 455076 | 524914 | 3.2782 | 0 | 2 | 0 | 24-HR | ALL | 1ST | 13123124
| 455176 | 524914 | 3.2646 | 0 | 0 | 0 | 24-HR | ALL | 1ST | 13123124
| 455276 | 524914 | 3.4997 | 1 | 1 | 0 | 24-HR | ALL | 1ST | 13021324
| 455376 | 524914 | 3.8065 | 4.24 | 4.24 | 0 | 24-HR | ALL | 1ST | 13021324
| 455476 | 524914 | 4.0059 | 1.68 | 1.68 | 0 | 24-HR | ALL | 1ST | 13021324
| 455576 | 524914 | 4.3384 | 5.63 | 5.63 | 0 | 24-HR | ALL | 1ST | 13121824
| 455676 | 524914 | 4.5984 | 4.3 | 16 | 0 | 24-HR | ALL | 1ST | 13121824
| 455776 | 524914 | 4.7949 | 1.22 | 16 | 0 | 24-HR | ALL | 1ST | 13121824
| 455876 | 524914 | 4.9834 | 2.08 | 16 | 0 | 24-HR | ALL | 1ST | 13121824
| 455976 | 524914 | 5.124 | 4.28 | 5 | 0 | 24-HR | ALL | 1ST | 13121824
| 456076 | 524914 | 5.1793 | 6 | 6 | 0 | 24-HR | ALL | 1ST | 13121824
| 456176 | 524914 | 5.1184 | 6.08 | 6.08 | 0 | 24-HR | ALL | 1ST | 13121824
| 456276 | 524914 | 4.9762 | 7.21 | 7.21 | 0 | 24-HR | ALL | 1ST | 13121824
| 456376 | 524914 | 4.7123 | 6.77 | 6.77 | 0 | 24-HR | ALL | 1ST | 13121824
| 456476 | 524914 | 4.394 | 8.52 | 8.52 | 0 | 24-HR | ALL | 1ST | 13121824
| 456576 | 524914 | 4.0348 | 12.54 | 12.54 | 0 | 24-HR | ALL | 1ST | 13121824
| 456676 | 524914 | 3.9032 | 11.59 | 11.59 | 0 | 24-HR | ALL | 1ST | 13041424
| 456776 | 524914 | 4.008 | 8.13 | 8.13 | 0 | 24-HR | ALL | 1ST | 13041424
| 456876 | 524914 | 4.1256 | 7.85 | 7.85 | 0 | 24-HR | ALL | 1ST | 13041424
| 456976 | 524914 | 4.2328 | 9.21 | 9.21 | 0 | 24-HR | ALL | 1ST | 13041424
| 457076 | 524914 | 4.2741 | 7.21 | 12 | 0 | 24-HR | ALL | 1ST | 13041424
| 457176 | 524914 | 4.2893 | 6.52 | 6.52 | 0 | 24-HR | ALL | 1ST | 13041424
| 457276 | 524914 | 4.3247 | 5.21 | 5.21 | 0 | 24-HR | ALL | 1ST | 13121424
| 457376 | 524914 | 4.3616 | 6.23 | 8 | 0 | 24-HR | ALL | 1ST | 13121424
| 457476 | 524914 | 4.351 | 9.84 | 20 | 0 | 24-HR | ALL | 1ST | 13121424
| 457576 | 524914 | 4.3083 | 17.08 | 20 | 0 | 24-HR | ALL | 1ST | 13121424
| 457676 | 524914 | 4.0545 | 10.8 | 20 | 0 | 24-HR | ALL | 1ST | 13121424
| 457776 | 524914 | 3.8321 | 12.36 | 12.36 | 0 | 24-HR | ALL | 1ST | 13121424
| 457876 | 524914 | 3.578 | 14.97 | 14.97 | 0 | 24-HR | ALL | 1ST | 13121424
| 457976 | 524914 | 3.5684 | 5.52 | 5.52 | 0 | 24-HR | ALL | 1ST | 13041524
| 458076 | 524914 | 3.7443 | 5.18 | 10 | 0 | 24-HR | ALL | 1ST | 13041524
| 458176 | 524914 | 3.8291 | 3.2 | 4 | 0 | 24-HR | ALL | 1ST | 13041524
| 458276 | 524914 | 3.854 | 2.35 | 6 | 0 | 24-HR | ALL | 1ST | 13041524
| 458376 | 524914 | 3.8138 | 2.21 | 4 | 0 | 24-HR | ALL | 1ST | 13041524
| 458476 | 524914 | 3.7034 | 2.03 | 9 | 0 | 24-HR | ALL | 1ST | 13041524
| 458576 | 524914 | 3.5387 | 2.42 | 8 | 0 | 24-HR | ALL | 1ST | 13041524
| 458676 | 524914 | 3.3328 | 3.61 | 3.61 | 0 | 24-HR | ALL | 1ST | 13041524
| 458776 | 524914 | 3.0807 | 4 | 4 | 0 | 24-HR | ALL | 1ST | 13041524
| 458876 | 524914 | 2.7952 | 3.21 | 3.21 | 0 | 24-HR | ALL | 1ST | 13041524
| 458976 | 524914 | 2.7096 | 3.15 | 3.15 | 0 | 24-HR | ALL | 1ST | 13012824
| 459076 | 524914 | 2.8571 | 5.21 | 5.21 | 0 | 24-HR | ALL | 1ST | 13012824
| 459176 | 524914 | 2.9802 | 6 | 6 | 0 | 24-HR | ALL | 1ST | 13012824
| 459276 | 524914 | 3.0776 | 6 | 6 | 0 | 24-HR | ALL | 1ST | 13012824
| 459376 | 524914 | 3.1741 | 8 | 8 | 0 | 24-HR | ALL | 1ST | 13012824
| 459476 | 524914 | 3.2289 | 8.36 | 8.36 | 0 | 24-HR | ALL | 1ST | 13012824
| 459576 | 524914 | 3.2692 | 9.84 | 9.84 | 0 | 24-HR | ALL | 1ST | 13012824
| 459676 | 524914 | 3.2549 | 8.77 | 8.77 | 0 | 24-HR | ALL | 1ST | 13012824
| 459776 | 524914 | 3.2227 | 8.5 | 8.5 | 0 | 24-HR | ALL | 1ST | 13012824
| 459876 | 524914 | 3.1465 | 6.3 | 6.3 | 0 | 24-HR | ALL | 1ST | 13012824
| 459976 | 524914 | 3.0933 | 8.79 | 8.79 | 0 | 24-HR | ALL | 1ST | 13012824
| 460076 | 524914 | 2.988 | 7.92 | 7.92 | 0 | 24-HR | ALL | 1ST | 13012824
| 460176 | 524914 | 2.8744 | 8 | 8 | 0 | 24-HR | ALL | 1ST | 13012824
| 460276 | 524914 | 2.8321 | 8 | 8 | 0 | 24-HR | ALL | 1ST | 13122824
| 460376 | 524914 | 2.9198 | 8.79 | 8.79 | 0 | 24-HR | ALL | 1ST | 13122824
| 460476 | 524914 | 2.9791 | 7.3 | 7.3 | 0 | 24-HR | ALL | 1ST | 13122824
| 460576 | 524914 | 3.0244 | 6 | 8 | 0 | 24-HR | ALL | 1ST | 13122824
| 460676 | 524914 | 3.069 | 7.13 | 7.13 | 0 | 24-HR | ALL | 1ST | 13122824
| 460776 | 524914 | 3.0909 | 7 | 9 | 0 | 24-HR | ALL | 1ST | 13122824
| 460876 | 524914 | 3.1049 | 8 | 8 | 0 | 24-HR | ALL | 1ST | 13122824
| 460976 | 524914 | 3.0915 | 6.64 | 6.64 | 0 | 24-HR | ALL | 1ST | 13122824
| 461076 | 524914 | 3.0709 | 6.24 | 7 | 0 | 24-HR | ALL | 1ST | 13122824
| 461176 | 524914 | 3.0343 | 5 | 6 | 0 | 24-HR | ALL | 1ST | 13122824
| 461276 | 524914 | 2.9885 | 3.93 | 3.93 | 0 | 24-HR | ALL | 1ST | 13122824
| 461376 | 524914 | 2.9203 | 0 | 7 | 0 | 24-HR | ALL | 1ST | 13122824
| 461476 | 524914 | 2.8637 | 0 | 6 | 0 | 24-HR | ALL | 1ST | 13122824
| 461576 | 524914 | 2.8003 | 0 | 0 | 0 | 24-HR | ALL | 1ST | 13122824
| 461676 | 524914 | 2.7314 | 0 | 0 | 0 | 24-HR | ALL | 1ST | 13122824
| 461776 | 524914 | 2.658 | 0 | 0 | 0 | 24-HR | ALL | 1ST | 13122824
| 461876 | 524914 | 2.5811 | 0 | 0 | 0 | 24-HR | ALL | 1ST | 13122824
| 461976 | 524914 | 2.5016 | 0 | 0 | 0 | 24-HR | ALL | 1ST | 13122824
| 462076 | 524914 | 2.4203 | 0 | 0 | 0 | 24-HR | ALL | 1ST | 13122824
| 462176 | 524914 | 2.3379 | 0 | 0 | 0 | 24-HR | ALL | 1ST | 13122824
| 462276 | 524914 | 2.255 | 0 | 0 | 0 | 24-HR | ALL | 1ST | 13122824
| 462376 | 524914 | 2.1721 | 0 | 0 | 0 | 24-HR | ALL | 1ST | 13122824
| 462476 | 524914 | 2.0897 | 0 | 0 | 0 | 24-HR | ALL | 1ST | 13122824
| 462576 | 524914 | 2.077 | 0 | 0 | 0 | 24-HR | ALL | 1ST | 13120824
| 462676 | 524914 | 2.0779 | 0 | 0 | 0 | 24-HR | ALL | 1ST | 13120824
| 462776 | 524914 | 2.0767 | 0 | 0 | 0 | 24-HR | ALL | 1ST | 13120824
| 462876 | 524914 | 2.0734 | 0 | 0 | 0 | 24-HR | ALL | 1ST | 13120824
| 462976 | 524914 | 2.0681 | 0 | 0 | 0 | 24-HR | ALL | 1ST | 13120824
| 463076 | 524914 | 2.0608 | 0 | 0 | 0 | 24-HR | ALL | 1ST | 13120824
| 463176 | 524914 | 2.0517 | 0 | 0 | 0 | 24-HR | ALL | 1ST | 13120824
| 463276 | 524914 | 2.0408 | 0 | 0 | 0 | 24-HR | ALL | 1ST | 13120824
| 463376 | 524914 | 2.0283 | 0 | 0 | 0 | 24-HR | ALL | 1ST | 13120824
| 463476 | 524914 | 2.0141 | 0 | 0 | 0 | 24-HR | ALL | 1ST | 13120824
| 463576 | 524914 | 1.9985 | 0 | 0 | 0 | 24-HR | ALL | 1ST | 13120824
| 463676 | 524914 | 1.9815 | 0 | 0 | 0 | 24-HR | ALL | 1ST | 13120824
| 463776 | 524914 | 1.9631 | 0 | 0 | 0 | 24-HR | ALL | 1ST | 13120824
| 463876 | 524914 | 1.9436 | 0 | 0 | 0 | 24-HR | ALL | 1ST | 13120824
| 463976 | 524914 | 1.9229 | 0 | 0 | 0 | 24-HR | ALL | 1ST | 13120824
| 448976 | 525014 | 1.3128 | 3.2 | 6 | 0 | 24-HR | ALL | 1ST | 13072224
| 449076 | 525014 | 1.3417 | 4.54 | 4.54 | 0 | 24-HR | ALL | 1ST | 13072224
| 449176 | 525014 | 1.3692 | 4.54 | 4.54 | 0 | 24-HR | ALL | 1ST | 13072224
| 449276 | 525014 | 1.3963 | 4.17 | 4.17 | 0 | 24-HR | ALL | 1ST | 13072224
| 449376 | 525014 | 1.4226 | 3.29 | 10 | 0 | 24-HR | ALL | 1ST | 13072224
| 449476 | 525014 | 1.4519 | 5.06 | 10 | 0 | 24-HR | ALL | 1ST | 13072224
| 449576 | 525014 | 1.4852 | 10.27 | 10.27 | 0 | 24-HR | ALL | 1ST | 13072224
| 449676 | 525014 | 1.5158 | 13.46 | 13.46 | 0 | 24-HR | ALL | 1ST | 13072224
| 449776 | 525014 | 1.5439 | 15 | 15 | 0 | 24-HR | ALL | 1ST | 13072224
| 449876 | 525014 | 1.5673 | 13.57 | 13.57 | 0 | 24-HR | ALL | 1ST | 13072224
| 449976 | 525014 | 1.5819 | 6.47 | 6.47 | 0 | 24-HR | ALL | 1ST | 13072224
| 450076 | 525014 | 1.5997 | 2.5 | 2.5 | 0 | 24-HR | ALL | 1ST | 13072224
| 450176 | 525014 | 1.6203 | 1.56 | 1.56 | 0 | 24-HR | ALL | 1ST | 13072224
| 450276 | 525014 | 1.6421 | 2.44 | 2.44 | 0 | 24-HR | ALL | 1ST | 13072224
| 450376 | 525014 | 1.6628 | 3.54 | 3.54 | 0 | 24-HR | ALL | 1ST | 13072224
| 450476 | 525014 | 1.6792 | 2.8 | 2.8 | 0 | 24-HR | ALL | 1ST | 13072224
| 450576 | 525014 | 1.6921 | 1 | 4 | 0 | 24-HR | ALL | 1ST | 13072224
| 450676 | 525014 | 1.7125 | 5.53 | 5.53 | 0 | 24-HR | ALL | 1ST | 13072224
| 450776 | 525014 | 1.7233 | 5.2 | 5.2 | 0 | 24-HR | ALL | 1ST | 13072224
| 450876 | 525014 | 1.7263 | 1.3 | 1.3 | 0 | 24-HR | ALL | 1ST | 13072224
| 450976 | 525014 | 1.7292 | -0.93 | 2 | 0 | 24-HR | ALL | 1ST | 13072224
| 451076 | 525014 | 1.7345 | 0.15 | 3 | 0 | 24-HR | ALL | 1ST | 13072224
| 451176 | 525014 | 1.7352 | 0.17 | 2 | 0 | 24-HR | ALL | 1ST | 13072224
| 451276 | 525014 | 1.7358 | 2 | 2 | 0 | 24-HR | ALL | 1ST | 13072224
| 451376 | 525014 | 1.7294 | 1.35 | 4 | 0 | 24-HR | ALL | 1ST | 13072224
| 451476 | 525014 | 1.7239 | 3.38 | 3.38 | 0 | 24-HR | ALL | 1ST | 13072224
| 451576 | 525014 | 1.7081 | 1 | 5 | 0 | 24-HR | ALL | 1ST | 13072224
| 451676 | 525014 | 1.6969 | 3.71 | 3.71 | 0 | 24-HR | ALL | 1ST | 13072224
| 451776 | 525014 | 1.6805 | 5.24 | 5.24 | 0 | 24-HR | ALL | 1ST | 13072224
| 451876 | 525014 | 1.6564 | 4.04 | 4.04 | 0 | 24-HR | ALL | 1ST | 13072224
| 451976 | 525014 | 1.6348 | 6.64 | 6.64 | 0 | 24-HR | ALL | 1ST | 13072224
| 452076 | 525014 | 1.6012 | 3.46 | 7 | 0 | 24-HR | ALL | 1ST | 13072224
| 452176 | 525014 | 1.5738 | 6.53 | 6.53 | 0 | 24-HR | ALL | 1ST | 13072224
| 452276 | 525014 | 1.5334 | 2.7 | 5 | 0 | 24-HR | ALL | 1ST | 13072224
| 452376 | 525014 | 1.4945 | 1.62 | 7 | 0 | 24-HR | ALL | 1ST | 13072224
| 452476 | 525014 | 1.463 | 7.97 | 7.97 | 0 | 24-HR | ALL | 1ST | 13072224
| 452576 | 525014 | 1.4153 | 3.8 | 6 | 0 | 24-HR | ALL | 1ST | 13072224
| 452676 | 525014 | 1.3706 | 3.29 | 15 | 0 | 24-HR | ALL | 1ST | 13072224
| 452776 | 525014 | 1.3267 | 4.46 | 18 | 0 | 24-HR | ALL | 1ST | 13072224
| 452876 | 525014 | 1.297 | 2.82 | 18 | 0 | 24-HR | ALL | 1ST | 13100224
| 452976 | 525014 | 1.2863 | 8.09 | 18 | 0 | 24-HR | ALL | 1ST | 13100224
| 453076 | 525014 | 1.367 | 10.49 | 17 | 0 | 24-HR | ALL | 1ST | 13112824
| 453176 | 525014 | 1.4527 | 12.64 | 15 | 0 | 24-HR | ALL | 1ST | 13112824
| 453276 | 525014 | 1.5312 | 10.76 | 10.76 | 0 | 24-HR | ALL | 1ST | 13112824
| 453376 | 525014 | 1.6045 | 6.93 | 6.93 | 0 | 24-HR | ALL | 1ST | 13112824
| 453476 | 525014 | 1.6872 | 8.08 | 8.08 | 0 | 24-HR | ALL | 1ST | 13112824
| 453576 | 525014 | 1.7632 | 7.59 | 7.59 | 0 | 24-HR | ALL | 1ST | 13112824
| 453676 | 525014 | 1.8277 | 4.44 | 4.44 | 0 | 24-HR | ALL | 1ST | 13112824
| 453776 | 525014 | 1.8844 | 0.97 | 9 | 0 | 24-HR | ALL | 1ST | 13112824
| 453876 | 525014 | 1.9477 | 2.83 | 9 | 0 | 24-HR | ALL | 1ST | 13112824
| 453976 | 525014 | 2.0027 | 5 | 5 | 0 | 24-HR | ALL | 1ST | 13112824
| 454076 | 525014 | 2.0377 | 4.35 | 8 | 0 | 24-HR | ALL | 1ST | 13112824
| 454176 | 525014 | 2.0656 | 5.7 | 5.7 | 0 | 24-HR | ALL | 1ST | 13112824
| 454276 | 525014 | 2.0798 | 7.43 | 7.43 | 0 | 24-HR | ALL | 1ST | 13112824
| 454376 | 525014 | 2.0591 | 3.64 | 3.64 | 0 | 24-HR | ALL | 1ST | 13112824
| 454476 | 525014 | 2.1161 | 0 | 17 | 0 | 24-HR | ALL | 1ST | 13123124
| 454576 | 525014 | 2.392 | 0 | 0 | 0 | 24-HR | ALL | 1ST | 13123124
| 454676 | 525014 | 2.6509 | 0 | 0 | 0 | 24-HR | ALL | 1ST | 13123124
| 454776 | 525014 | 2.8776 | 0 | 11 | 0 | 24-HR | ALL | 1ST | 13123124
| 454876 | 525014 | 3.0879 | 3.52 | 3.52 | 0 | 24-HR | ALL | 1ST | 13123124
| 454976 | 525014 | 3.1726 | 0 | 5 | 0 | 24-HR | ALL | 1ST | 13123124
| 455076 | 525014 | 3.2333 | 1.83 | 1.83 | 0 | 24-HR | ALL | 1ST | 13123124
| 455176 | 525014 | 3.214 | 3.62 | 3.62 | 0 | 24-HR | ALL | 1ST | 13123124
| 455276 | 525014 | 3.5187 | 8.04 | 8.04 | 0 | 24-HR | ALL | 1ST | 13021324
| 455376 | 525014 | 3.7637 | 5.7 | 5.7 | 0 | 24-HR | ALL | 1ST | 13021324
| 455476 | 525014 | 3.9964 | 5.47 | 5.47 | 0 | 24-HR | ALL | 1ST | 13121824
| 455576 | 525014 | 4.2849 | 5.73 | 5.73 | 0 | 24-HR | ALL | 1ST | 13121824
| 455676 | 525014 | 4.5375 | 5.06 | 15 | 0 | 24-HR | ALL | 1ST | 13121824
| 455776 | 525014 | 4.7582 | 5.03 | 16 | 0 | 24-HR | ALL | 1ST | 13121824
| 455876 | 525014 | 4.95 | 6.75 | 6.75 | 0 | 24-HR | ALL | 1ST | 13121824
| 455976 | 525014 | 5.0422 | 5.83 | 5.83 | 0 | 24-HR | ALL | 1ST | 13121824
| 456076 | 525014 | 5.0938 | 7.54 | 7.54 | 0 | 24-HR | ALL | 1ST | 13121824
| 456176 | 525014 | 5.0253 | 7 | 7 | 0 | 24-HR | ALL | 1ST | 13121824
| 456276 | 525014 | 4.8532 | 5.76 | 5.76 | 0 | 24-HR | ALL | 1ST | 13121824
| 456376 | 525014 | 4.5983 | 5.03 | 5.03 | 0 | 24-HR | ALL | 1ST | 13121824
| 456476 | 525014 | 4.3433 | 9.89 | 9.89 | 0 | 24-HR | ALL | 1ST | 13121824
| 456576 | 525014 | 3.9765 | 12.13 | 12.13 | 0 | 24-HR | ALL | 1ST | 13121824
| 456676 | 525014 | 3.7728 | 8.98 | 8.98 | 0 | 24-HR | ALL | 1ST | 13041424
| 456776 | 525014 | 3.8906 | 7.58 | 7.58 | 0 | 24-HR | ALL | 1ST | 13041424
| 456876 | 525014 | 3.9939 | 6.62 | 9 | 0 | 24-HR | ALL | 1ST | 13041424
| 456976 | 525014 | 4.0908 | 7.5 | 7.5 | 0 | 24-HR | ALL | 1ST | 13041424
| 457076 | 525014 | 4.1516 | 7.71 | 7.71 | 0 | 24-HR | ALL | 1ST | 13041424
| 457176 | 525014 | 4.1862 | 9 | 9 | 0 | 24-HR | ALL | 1ST | 13041424
| 457276 | 525014 | 4.2574 | 10 | 10 | 0 | 24-HR | ALL | 1ST | 13121424
| 457376 | 525014 | 4.2584 | 6.53 | 9 | 0 | 24-HR | ALL | 1ST | 13121424
| 457476 | 525014 | 4.2628 | 10.15 | 18 | 0 | 24-HR | ALL | 1ST | 13121424
| 457576 | 525014 | 4.1392 | 8 | 20 | 0 | 24-HR | ALL | 1ST | 13121424
| 457676 | 525014 | 3.9983 | 10.1 | 20 | 0 | 24-HR | ALL | 1ST | 13121424
| 457776 | 525014 | 3.8299 | 14.85 | 18 | 0 | 24-HR | ALL | 1ST | 13121424
| 457876 | 525014 | 3.4994 | 6.44 | 17 | 0 | 24-HR | ALL | 1ST | 13121424
| 457976 | 525014 | 3.3969 | 2.54 | 17 | 0 | 24-HR | ALL | 1ST | 13041524
| 458076 | 525014 | 3.6084 | 4.18 | 4.18 | 0 | 24-HR | ALL | 1ST | 13041524
| 458176 | 525014 | 3.7364 | 3.97 | 3.97 | 0 | 24-HR | ALL | 1ST | 13041524
| 458276 | 525014 | 3.778 | 2.36 | 2.36 | 0 | 24-HR | ALL | 1ST | 13041524
| 458376 | 525014 | 3.8004 | 4.86 | 4.86 | 0 | 24-HR | ALL | 1ST | 13041524
| 458476 | 525014 | 3.7187 | 4.54 | 6 | 0 | 24-HR | ALL | 1ST | 13041524
| 458576 | 525014 | 3.5789 | 4.54 | 4.54 | 0 | 24-HR | ALL | 1ST | 13041524
| 458676 | 525014 | 3.3769 | 3.62 | 3.62 | 0 | 24-HR | ALL | 1ST | 13041524
| 458776 | 525014 | 3.1391 | 3 | 3 | 0 | 24-HR | ALL | 1ST | 13041524
| 458876 | 525014 | 2.9033 | 5.45 | 5.45 | 0 | 24-HR | ALL | 1ST | 13041524
| 458976 | 525014 | 2.7217 | 8.33 | 8.33 | 0 | 24-HR | ALL | 1ST | 13121924
| 459076 | 525014 | 2.7716 | 8.54 | 8.54 | 0 | 24-HR | ALL | 1ST | 13012824
| 459176 | 525014 | 2.8973 | 9.09 | 9.09 | 0 | 24-HR | ALL | 1ST | 13012824
| 459276 | 525014 | 2.9973 | 8.54 | 8.54 | 0 | 24-HR | ALL | 1ST | 13012824
| 459376 | 525014 | 3.0938 | 9.54 | 9.54 | 0 | 24-HR | ALL | 1ST | 13012824
| 459476 | 525014 | 3.1547 | 9.2 | 9.2 | 0 | 24-HR | ALL | 1ST | 13012824
| 459576 | 525014 | 3.2029 | 10.01 | 10.01 | 0 | 24-HR | ALL | 1ST | 13012824
| 459676 | 525014 | 3.1964 | 7.99 | 7.99 | 0 | 24-HR | ALL | 1ST | 13012824
| 459776 | 525014 | 3.1942 | 8.91 | 8.91 | 0 | 24-HR | ALL | 1ST | 13012824
| 459876 | 525014 | 3.1444 | 7.54 | 7.54 | 0 | 24-HR | ALL | 1ST | 13012824
| 459976 | 525014 | 3.0804 | 7.03 | 7.03 | 0 | 24-HR | ALL | 1ST | 13012824
| 460076 | 525014 | 3.0198 | 9.2 | 9.2 | 0 | 24-HR | ALL | 1ST | 13012824
| 460176 | 525014 | 2.9158 | 8.68 | 8.68 | 0 | 24-HR | ALL | 1ST | 13012824
| 460276 | 525014 | 2.7959 | 8 | 8 | 0 | 24-HR | ALL | 1ST | 13012824
| 460376 | 525014 | 2.7723 | 8 | 8 | 0 | 24-HR | ALL | 1ST | 13122824
| 460476 | 525014 | 2.8548 | 9 | 9 | 0 | 24-HR | ALL | 1ST | 13122824
| 460576 | 525014 | 2.9119 | 8 | 8 | 0 | 24-HR | ALL | 1ST | 13122824
| 460676 | 525014 | 2.9579 | 7.54 | 7.54 | 0 | 24-HR | ALL | 1ST | 13122824
| 460776 | 525014 | 2.998 | 8.54 | 8.54 | 0 | 24-HR | ALL | 1ST | 13122824
| 460876 | 525014 | 3.0121 | 7.47 | 7.47 | 0 | 24-HR | ALL | 1ST | 13122824
| 460976 | 525014 | 3.0197 | 7.64 | 7.64 | 0 | 24-HR | ALL | 1ST | 13122824
| 461076 | 525014 | 3.0001 | 5.17 | 7 | 0 | 24-HR | ALL | 1ST | 13122824
| 461176 | 525014 | 2.9813 | 5 | 5 | 0 | 24-HR | ALL | 1ST | 13122824
| 461276 | 525014 | 2.9277 | 0 | 7 | 0 | 24-HR | ALL | 1ST | 13122824
| 461376 | 525014 | 2.8899 | 0 | 6 | 0 | 24-HR | ALL | 1ST | 13122824
| 461476 | 525014 | 2.8434 | 0 | 0 | 0 | 24-HR | ALL | 1ST | 13122824
| 461576 | 525014 | 2.7895 | 0 | 0 | 0 | 24-HR | ALL | 1ST | 13122824
| 461676 | 525014 | 2.7293 | 0 | 0 | 0 | 24-HR | ALL | 1ST | 13122824
| 461776 | 525014 | 2.6637 | 0 | 0 | 0 | 24-HR | ALL | 1ST | 13122824
| 461876 | 525014 | 2.5939 | 0 | 0 | 0 | 24-HR | ALL | 1ST | 13122824
| 461976 | 525014 | 2.5207 | 0 | 0 | 0 | 24-HR | ALL | 1ST | 13122824
| 462076 | 525014 | 2.445 | 0 | 0 | 0 | 24-HR | ALL | 1ST | 13122824
| 462176 | 525014 | 2.3675 | 0 | 0 | 0 | 24-HR | ALL | 1ST | 13122824
| 462276 | 525014 | 2.2889 | 0 | 0 | 0 | 24-HR | ALL | 1ST | 13122824
| 462376 | 525014 | 2.2098 | 0 | 0 | 0 | 24-HR | ALL | 1ST | 13122824
| 462476 | 525014 | 2.1306 | 0 | 0 | 0 | 24-HR | ALL | 1ST | 13122824
| 462576 | 525014 | 2.0518 | 0 | 0 | 0 | 24-HR | ALL | 1ST | 13122824
| 462676 | 525014 | 2.014 | 0 | 0 | 0 | 24-HR | ALL | 1ST | 13120824
| 462776 | 525014 | 2.0152 | 0 | 0 | 0 | 24-HR | ALL | 1ST | 13120824
| 462876 | 525014 | 2.0143 | 0 | 0 | 0 | 24-HR | ALL | 1ST | 13120824
| 462976 | 525014 | 2.0115 | 0 | 0 | 0 | 24-HR | ALL | 1ST | 13120824
| 463076 | 525014 | 2.0068 | 0 | 0 | 0 | 24-HR | ALL | 1ST | 13120824
| 463176 | 525014 | 2.0003 | 0 | 0 | 0 | 24-HR | ALL | 1ST | 13120824
| 463276 | 525014 | 1.9921 | 0 | 0 | 0 | 24-HR | ALL | 1ST | 13120824
| 463376 | 525014 | 1.9823 | 0 | 0 | 0 | 24-HR | ALL | 1ST | 13120824
| 463476 | 525014 | 1.9709 | 0 | 0 | 0 | 24-HR | ALL | 1ST | 13120824
| 463576 | 525014 | 1.958 | 0 | 0 | 0 | 24-HR | ALL | 1ST | 13120824
| 463676 | 525014 | 1.9437 | 0 | 0 | 0 | 24-HR | ALL | 1ST | 13120824
| 463776 | 525014 | 1.928 | 0 | 0 | 0 | 24-HR | ALL | 1ST | 13120824
| 463876 | 525014 | 1.9112 | 0 | 0 | 0 | 24-HR | ALL | 1ST | 13120824
| 463976 | 525014 | 1.8931 | 0 | 0 | 0 | 24-HR | ALL | 1ST | 13120824
| 448976 | 525114 | 1.3364 | 2.92 | 2.92 | 0 | 24-HR | ALL | 1ST | 13072224
| 449076 | 525114 | 1.3651 | 4.61 | 4.61 | 0 | 24-HR | ALL | 1ST | 13072224
| 449176 | 525114 | 1.3945 | 6.88 | 6.88 | 0 | 24-HR | ALL | 1ST | 13072224
| 449276 | 525114 | 1.4172 | 3.52 | 3.52 | 0 | 24-HR | ALL | 1ST | 13072224
| 449376 | 525114 | 1.4439 | 3.88 | 3.88 | 0 | 24-HR | ALL | 1ST | 13072224
| 449476 | 525114 | 1.4722 | 5.79 | 7 | 0 | 24-HR | ALL | 1ST | 13072224
| 449576 | 525114 | 1.5014 | 8.68 | 12 | 0 | 24-HR | ALL | 1ST | 13072224
| 449676 | 525114 | 1.5292 | 10.78 | 15 | 0 | 24-HR | ALL | 1ST | 13072224
| 449776 | 525114 | 1.5578 | 14.03 | 14.03 | 0 | 24-HR | ALL | 1ST | 13072224
| 449876 | 525114 | 1.5828 | 15.11 | 15.11 | 0 | 24-HR | ALL | 1ST | 13072224
| 449976 | 525114 | 1.5948 | 7.57 | 7.57 | 0 | 24-HR | ALL | 1ST | 13072224
| 450076 | 525114 | 1.6122 | 4.85 | 4.85 | 0 | 24-HR | ALL | 1ST | 13072224
| 450176 | 525114 | 1.6266 | 1.04 | 3 | 0 | 24-HR | ALL | 1ST | 13072224
| 450276 | 525114 | 1.6453 | 1.43 | 1.43 | 0 | 24-HR | ALL | 1ST | 13072224
| 450376 | 525114 | 1.6628 | 2.12 | 2.12 | 0 | 24-HR | ALL | 1ST | 13072224
| 450476 | 525114 | 1.6756 | 0.76 | 4 | 0 | 24-HR | ALL | 1ST | 13072224
| 450576 | 525114 | 1.6912 | 2.7 | 2.7 | 0 | 24-HR | ALL | 1ST | 13072224
| 450676 | 525114 | 1.7023 | 3.09 | 3.09 | 0 | 24-HR | ALL | 1ST | 13072224
| 450776 | 525114 | 1.7069 | 0.64 | 0.64 | 0 | 24-HR | ALL | 1ST | 13072224
| 450876 | 525114 | 1.7118 | 0.09 | 0.09 | 0 | 24-HR | ALL | 1ST | 13072224
| 450976 | 525114 | 1.7163 | 1.01 | 1.01 | 0 | 24-HR | ALL | 1ST | 13072224
| 451076 | 525114 | 1.7136 | -0.97 | 1 | 0 | 24-HR | ALL | 1ST | 13072224
| 451176 | 525114 | 1.7121 | -0.3 | -0.3 | 0 | 24-HR | ALL | 1ST | 13072224
| 451276 | 525114 | 1.7116 | 3 | 3 | 0 | 24-HR | ALL | 1ST | 13072224
| 451376 | 525114 | 1.7027 | 2.88 | 2.88 | 0 | 24-HR | ALL | 1ST | 13072224
| 451476 | 525114 | 1.6896 | 2.12 | 2.12 | 0 | 24-HR | ALL | 1ST | 13072224
| 451576 | 525114 | 1.6771 | 3.82 | 3.82 | 0 | 24-HR | ALL | 1ST | 13072224
| 451676 | 525114 | 1.6563 | 2.28 | 2.28 | 0 | 24-HR | ALL | 1ST | 13072224
| 451776 | 525114 | 1.6376 | 4.21 | 6 | 0 | 24-HR | ALL | 1ST | 13072224
| 451876 | 525114 | 1.6152 | 5.9 | 5.9 | 0 | 24-HR | ALL | 1ST | 13072224
| 451976 | 525114 | 1.589 | 7.12 | 7.12 | 0 | 24-HR | ALL | 1ST | 13072224
| 452076 | 525114 | 1.5544 | 4.61 | 4.61 | 0 | 24-HR | ALL | 1ST | 13072224
| 452176 | 525114 | 1.5226 | 6 | 6 | 0 | 24-HR | ALL | 1ST | 13072224
| 452276 | 525114 | 1.4847 | 4.93 | 4.93 | 0 | 24-HR | ALL | 1ST | 13072224
| 452376 | 525114 | 1.4484 | 6.79 | 6.79 | 0 | 24-HR | ALL | 1ST | 13072224
| 452476 | 525114 | 1.4049 | 4.88 | 4.88 | 0 | 24-HR | ALL | 1ST | 13072224
| 452576 | 525114 | 1.3612 | 4 | 4 | 0 | 24-HR | ALL | 1ST | 13072224
| 452676 | 525114 | 1.3191 | 5.65 | 5.65 | 0 | 24-HR | ALL | 1ST | 13072224
| 452776 | 525114 | 1.2786 | 4 | 6 | 0 | 24-HR | ALL | 1ST | 13100224
| 452876 | 525114 | 1.2522 | 2 | 18 | 0 | 24-HR | ALL | 1ST | 13100224
| 452976 | 525114 | 1.3231 | 3.26 | 7 | 0 | 24-HR | ALL | 1ST | 13112824
| 453076 | 525114 | 1.4034 | 4.25 | 17 | 0 | 24-HR | ALL | 1ST | 13112824
| 453176 | 525114 | 1.4897 | 7.61 | 7.61 | 0 | 24-HR | ALL | 1ST | 13112824
| 453276 | 525114 | 1.573 | 9.04 | 9.04 | 0 | 24-HR | ALL | 1ST | 13112824
| 453376 | 525114 | 1.6494 | 7.73 | 7.73 | 0 | 24-HR | ALL | 1ST | 13112824
| 453476 | 525114 | 1.7191 | 4.64 | 4.64 | 0 | 24-HR | ALL | 1ST | 13112824
| 453576 | 525114 | 1.7939 | 5.3 | 12 | 0 | 24-HR | ALL | 1ST | 13112824
| 453676 | 525114 | 1.8589 | 4.12 | 12 | 0 | 24-HR | ALL | 1ST | 13112824
| 453776 | 525114 | 1.9204 | 4.23 | 4.23 | 0 | 24-HR | ALL | 1ST | 13112824
| 453876 | 525114 | 1.9719 | 3.84 | 6 | 0 | 24-HR | ALL | 1ST | 13112824
| 453976 | 525114 | 2.0208 | 6.03 | 6.03 | 0 | 24-HR | ALL | 1ST | 13112824
| 454076 | 525114 | 2.053 | 6.64 | 6.64 | 0 | 24-HR | ALL | 1ST | 13112824
| 454176 | 525114 | 2.0704 | 6.88 | 6.88 | 0 | 24-HR | ALL | 1ST | 13112824
| 454276 | 525114 | 2.0691 | 6.06 | 6.06 | 0 | 24-HR | ALL | 1ST | 13112824
| 454376 | 525114 | 2.0626 | 8.63 | 8.63 | 0 | 24-HR | ALL | 1ST | 13112824
| 454476 | 525114 | 2.185 | 0 | 17 | 0 | 24-HR | ALL | 1ST | 13123124
| 454576 | 525114 | 2.445 | 0 | 17 | 0 | 24-HR | ALL | 1ST | 13123124
| 454676 | 525114 | 2.6835 | 0 | 11 | 0 | 24-HR | ALL | 1ST | 13123124
| 454776 | 525114 | 2.8861 | 0 | 11 | 0 | 24-HR | ALL | 1ST | 13123124
| 454876 | 525114 | 3.0385 | 0 | 11 | 0 | 24-HR | ALL | 1ST | 13123124
| 454976 | 525114 | 3.1316 | 0.32 | 0.32 | 0 | 24-HR | ALL | 1ST | 13123124
| 455076 | 525114 | 3.2122 | 6.89 | 6.89 | 0 | 24-HR | ALL | 1ST | 13123124
| 455176 | 525114 | 3.1911 | 6.03 | 6.03 | 0 | 24-HR | ALL | 1ST | 13021324
| 455276 | 525114 | 3.4745 | 5.64 | 5.64 | 0 | 24-HR | ALL | 1ST | 13021324
| 455376 | 525114 | 3.6889 | 2.73 | 4 | 0 | 24-HR | ALL | 1ST | 13021324
| 455476 | 525114 | 3.9173 | 1.13 | 1.13 | 0 | 24-HR | ALL | 1ST | 13121824
| 455576 | 525114 | 4.2266 | 5.41 | 5.41 | 0 | 24-HR | ALL | 1ST | 13121824
| 455676 | 525114 | 4.472 | 5.39 | 5.39 | 0 | 24-HR | ALL | 1ST | 13121824
| 455776 | 525114 | 4.6877 | 6 | 6 | 0 | 24-HR | ALL | 1ST | 13121824
| 455876 | 525114 | 4.848 | 6.08 | 6.08 | 0 | 24-HR | ALL | 1ST | 13121824
| 455976 | 525114 | 4.967 | 7.7 | 7.7 | 0 | 24-HR | ALL | 1ST | 13121824
| 456076 | 525114 | 4.9948 | 7.97 | 7.97 | 0 | 24-HR | ALL | 1ST | 13121824
| 456176 | 525114 | 4.9168 | 6.68 | 6.68 | 0 | 24-HR | ALL | 1ST | 13121824
| 456276 | 525114 | 4.7495 | 5.27 | 7 | 0 | 24-HR | ALL | 1ST | 13121824
| 456376 | 525114 | 4.5129 | 4.97 | 7 | 0 | 24-HR | ALL | 1ST | 13121824
| 456476 | 525114 | 4.1911 | 4.15 | 16 | 0 | 24-HR | ALL | 1ST | 13121824
| 456576 | 525114 | 3.8232 | 4.7 | 16 | 0 | 24-HR | ALL | 1ST | 13121824
| 456676 | 525114 | 3.689 | 8 | 14 | 0 | 24-HR | ALL | 1ST | 13111124
| 456776 | 525114 | 3.7942 | 8.68 | 8.68 | 0 | 24-HR | ALL | 1ST | 13041424
| 456876 | 525114 | 3.9072 | 9.57 | 9.57 | 0 | 24-HR | ALL | 1ST | 13041424
| 456976 | 525114 | 3.9759 | 8 | 8 | 0 | 24-HR | ALL | 1ST | 13041424
| 457076 | 525114 | 4.0331 | 8.08 | 8.08 | 0 | 24-HR | ALL | 1ST | 13041424
| 457176 | 525114 | 4.0579 | 8.12 | 8.12 | 0 | 24-HR | ALL | 1ST | 13041424
| 457276 | 525114 | 4.1433 | 10.17 | 10.17 | 0 | 24-HR | ALL | 1ST | 13121424
| 457376 | 525114 | 4.1939 | 10.44 | 10.44 | 0 | 24-HR | ALL | 1ST | 13121424
| 457476 | 525114 | 4.1497 | 8 | 20 | 0 | 24-HR | ALL | 1ST | 13121424
| 457576 | 525114 | 4.0479 | 6.07 | 20 | 0 | 24-HR | ALL | 1ST | 13121424
| 457676 | 525114 | 3.9032 | 5.61 | 20 | 0 | 24-HR | ALL | 1ST | 13121424
| 457776 | 525114 | 3.7086 | 5.07 | 20 | 0 | 24-HR | ALL | 1ST | 13121424
| 457876 | 525114 | 3.495 | 7 | 17 | 0 | 24-HR | ALL | 1ST | 13121424
| 457976 | 525114 | 3.278 | 4 | 17 | 0 | 24-HR | ALL | 1ST | 13041524
| 458076 | 525114 | 3.4732 | 3.3 | 11 | 0 | 24-HR | ALL | 1ST | 13041524
| 458176 | 525114 | 3.6167 | 3 | 3 | 0 | 24-HR | ALL | 1ST | 13041524
| 458276 | 525114 | 3.7128 | 4 | 4 | 0 | 24-HR | ALL | 1ST | 13041524
| 458376 | 525114 | 3.732 | 4.12 | 4.12 | 0 | 24-HR | ALL | 1ST | 13041524
| 458476 | 525114 | 3.6719 | 3.12 | 3.12 | 0 | 24-HR | ALL | 1ST | 13041524
| 458576 | 525114 | 3.5741 | 4.12 | 4.12 | 0 | 24-HR | ALL | 1ST | 13041524
| 458676 | 525114 | 3.4161 | 4.61 | 4.61 | 0 | 24-HR | ALL | 1ST | 13041524
| 458776 | 525114 | 3.2121 | 4.91 | 4.91 | 0 | 24-HR | ALL | 1ST | 13041524
| 458876 | 525114 | 3.005 | 8.32 | 8.32 | 0 | 24-HR | ALL | 1ST | 13041524
| 458976 | 525114 | 2.8049 | 9 | 9 | 0 | 24-HR | ALL | 1ST | 13121924
| 459076 | 525114 | 2.6706 | 10.15 | 10.15 | 0 | 24-HR | ALL | 1ST | 13012824
| 459176 | 525114 | 2.7929 | 10.08 | 10.08 | 0 | 24-HR | ALL | 1ST | 13012824
| 459276 | 525114 | 2.9125 | 11 | 11 | 0 | 24-HR | ALL | 1ST | 13012824
| 459376 | 525114 | 2.999 | 10.12 | 10.12 | 0 | 24-HR | ALL | 1ST | 13012824
| 459476 | 525114 | 3.0827 | 10.96 | 10.96 | 0 | 24-HR | ALL | 1ST | 13012824
| 459576 | 525114 | 3.1198 | 9.35 | 9.35 | 0 | 24-HR | ALL | 1ST | 13012824
| 459676 | 525114 | 3.1557 | 10 | 10 | 0 | 24-HR | ALL | 1ST | 13012824
| 459776 | 525114 | 3.1554 | 9.48 | 9.48 | 0 | 24-HR | ALL | 1ST | 13012824
| 459876 | 525114 | 3.14 | 9.91 | 9.91 | 0 | 24-HR | ALL | 1ST | 13012824
| 459976 | 525114 | 3.0886 | 9 | 9 | 0 | 24-HR | ALL | 1ST | 13012824
| 460076 | 525114 | 3.0356 | 10.28 | 10.28 | 0 | 24-HR | ALL | 1ST | 13012824
| 460176 | 525114 | 2.9514 | 10.27 | 10.27 | 0 | 24-HR | ALL | 1ST | 13012824
| 460276 | 525114 | 2.8393 | 8.85 | 8.85 | 0 | 24-HR | ALL | 1ST | 13012824
| 460376 | 525114 | 2.7318 | 9.64 | 9.64 | 0 | 24-HR | ALL | 1ST | 13012824
| 460476 | 525114 | 2.7109 | 7.39 | 7.39 | 0 | 24-HR | ALL | 1ST | 13122824
| 460576 | 525114 | 2.7901 | 8.88 | 8.88 | 0 | 24-HR | ALL | 1ST | 13122824
| 460676 | 525114 | 2.8506 | 9.32 | 9.32 | 0 | 24-HR | ALL | 1ST | 13122824
| 460776 | 525114 | 2.9005 | 10.27 | 10.27 | 0 | 24-HR | ALL | 1ST | 13122824
| 460876 | 525114 | 2.9182 | 7.86 | 7.86 | 0 | 24-HR | ALL | 1ST | 13122824
| 460976 | 525114 | 2.9225 | 5.32 | 5.32 | 0 | 24-HR | ALL | 1ST | 13122824
| 461076 | 525114 | 2.902 | 0.27 | 7 | 0 | 24-HR | ALL | 1ST | 13122824
| 461176 | 525114 | 2.8947 | 0 | 7 | 0 | 24-HR | ALL | 1ST | 13122824
| 461276 | 525114 | 2.8777 | 0 | 7 | 0 | 24-HR | ALL | 1ST | 13122824
| 461376 | 525114 | 2.8506 | 0 | 0 | 0 | 24-HR | ALL | 1ST | 13122824
| 461476 | 525114 | 2.8144 | 0 | 0 | 0 | 24-HR | ALL | 1ST | 13122824
| 461576 | 525114 | 2.77 | 0 | 0 | 0 | 24-HR | ALL | 1ST | 13122824
| 461676 | 525114 | 2.7186 | 0 | 0 | 0 | 24-HR | ALL | 1ST | 13122824
| 461776 | 525114 | 2.6612 | 0 | 0 | 0 | 24-HR | ALL | 1ST | 13122824
| 461876 | 525114 | 2.5988 | 0 | 0 | 0 | 24-HR | ALL | 1ST | 13122824
| 461976 | 525114 | 2.5323 | 0 | 0 | 0 | 24-HR | ALL | 1ST | 13122824
| 462076 | 525114 | 2.4626 | 0 | 0 | 0 | 24-HR | ALL | 1ST | 13122824
| 462176 | 525114 | 2.3904 | 0 | 0 | 0 | 24-HR | ALL | 1ST | 13122824
| 462276 | 525114 | 2.3165 | 0 | 0 | 0 | 24-HR | ALL | 1ST | 13122824
| 462376 | 525114 | 2.2415 | 0 | 0 | 0 | 24-HR | ALL | 1ST | 13122824
| 462476 | 525114 | 2.1659 | 0 | 0 | 0 | 24-HR | ALL | 1ST | 13122824
| 462576 | 525114 | 2.0902 | 0 | 0 | 0 | 24-HR | ALL | 1ST | 13122824
| 462676 | 525114 | 2.0148 | 0 | 0 | 0 | 24-HR | ALL | 1ST | 13122824
| 462776 | 525114 | 1.9541 | 0 | 0 | 0 | 24-HR | ALL | 1ST | 13120824
| 462876 | 525114 | 1.9554 | 0 | 0 | 0 | 24-HR | ALL | 1ST | 13120824
| 462976 | 525114 | 1.9548 | 0 | 0 | 0 | 24-HR | ALL | 1ST | 13120824
| 463076 | 525114 | 1.9524 | 0 | 0 | 0 | 24-HR | ALL | 1ST | 13120824
| 463176 | 525114 | 1.9483 | 0 | 0 | 0 | 24-HR | ALL | 1ST | 13120824
| 463276 | 525114 | 1.9425 | 0 | 0 | 0 | 24-HR | ALL | 1ST | 13120824
| 463376 | 525114 | 1.9351 | 0 | 0 | 0 | 24-HR | ALL | 1ST | 13120824
| 463476 | 525114 | 1.9262 | 0 | 0 | 0 | 24-HR | ALL | 1ST | 13120824
| 463576 | 525114 | 1.9158 | 0 | 0 | 0 | 24-HR | ALL | 1ST | 13120824
| 463676 | 525114 | 1.904 | 0 | 0 | 0 | 24-HR | ALL | 1ST | 13120824
| 463776 | 525114 | 1.8909 | 0 | 0 | 0 | 24-HR | ALL | 1ST | 13120824
| 463876 | 525114 | 1.8765 | 0 | 0 | 0 | 24-HR | ALL | 1ST | 13120824
| 463976 | 525114 | 1.861 | 0 | 0 | 0 | 24-HR | ALL | 1ST | 13120824
| 448976 | 525214 | 1.3619 | 5.84 | 5.84 | 0 | 24-HR | ALL | 1ST | 13072224
| 449076 | 525214 | 1.3903 | 7.79 | 7.79 | 0 | 24-HR | ALL | 1ST | 13072224
| 449176 | 525214 | 1.4152 | 6.97 | 6.97 | 0 | 24-HR | ALL | 1ST | 13072224
| 449276 | 525214 | 1.4384 | 4.92 | 4.92 | 0 | 24-HR | ALL | 1ST | 13072224
| 449376 | 525214 | 1.4621 | 3.7 | 3.7 | 0 | 24-HR | ALL | 1ST | 13072224
| 449476 | 525214 | 1.4911 | 7.26 | 7.26 | 0 | 24-HR | ALL | 1ST | 13072224
| 449576 | 525214 | 1.5171 | 8.71 | 12 | 0 | 24-HR | ALL | 1ST | 13072224
| 449676 | 525214 | 1.5415 | 9.46 | 14 | 0 | 24-HR | ALL | 1ST | 13072224
| 449776 | 525214 | 1.5698 | 13.82 | 15 | 0 | 24-HR | ALL | 1ST | 13072224
| 449876 | 525214 | 1.5919 | 14.14 | 14.14 | 0 | 24-HR | ALL | 1ST | 13072224
| 449976 | 525214 | 1.6044 | 8.52 | 8.52 | 0 | 24-HR | ALL | 1ST | 13072224
| 450076 | 525214 | 1.6198 | 5.95 | 5.95 | 0 | 24-HR | ALL | 1ST | 13072224
| 450176 | 525214 | 1.633 | 3 | 3 | 0 | 24-HR | ALL | 1ST | 13072224
| 450276 | 525214 | 1.6493 | 3.37 | 3.37 | 0 | 24-HR | ALL | 1ST | 13072224
| 450376 | 525214 | 1.6644 | 4.2 | 4.2 | 0 | 24-HR | ALL | 1ST | 13072224
| 450476 | 525214 | 1.6734 | 2.13 | 2.13 | 0 | 24-HR | ALL | 1ST | 13072224
| 450576 | 525214 | 1.6828 | 1.79 | 1.79 | 0 | 24-HR | ALL | 1ST | 13072224
| 450676 | 525214 | 1.6892 | 0.99 | 6 | 0 | 24-HR | ALL | 1ST | 13072224
| 450776 | 525214 | 1.6935 | 0.36 | 6 | 0 | 24-HR | ALL | 1ST | 13072224
| 450876 | 525214 | 1.6999 | 2.85 | 2.85 | 0 | 24-HR | ALL | 1ST | 13072224
| 450976 | 525214 | 1.697 | 0.97 | 0.97 | 0 | 24-HR | ALL | 1ST | 13072224
| 451076 | 525214 | 1.6943 | 1 | 1 | 0 | 24-HR | ALL | 1ST | 13072224
| 451176 | 525214 | 1.6856 | -0.97 | 0 | 0 | 24-HR | ALL | 1ST | 13072224
| 451276 | 525214 | 1.678 | -0.18 | 2 | 0 | 24-HR | ALL | 1ST | 13072224
| 451376 | 525214 | 1.6708 | 2.87 | 2.87 | 0 | 24-HR | ALL | 1ST | 13072224
| 451476 | 525214 | 1.6562 | 3.06 | 3.06 | 0 | 24-HR | ALL | 1ST | 13072224
| 451576 | 525214 | 1.6375 | 2.57 | 2.57 | 0 | 24-HR | ALL | 1ST | 13072224
| 451676 | 525214 | 1.6123 | -0.28 | 4 | 0 | 24-HR | ALL | 1ST | 13072224
| 451776 | 525214 | 1.5981 | 6.63 | 6.63 | 0 | 24-HR | ALL | 1ST | 13072224
| 451876 | 525214 | 1.5686 | 5.03 | 5.03 | 0 | 24-HR | ALL | 1ST | 13072224
| 451976 | 525214 | 1.5418 | 7.28 | 7.28 | 0 | 24-HR | ALL | 1ST | 13072224
| 452076 | 525214 | 1.5043 | 3.91 | 3.91 | 0 | 24-HR | ALL | 1ST | 13072224
| 452176 | 525214 | 1.4692 | 3.98 | 7 | 0 | 24-HR | ALL | 1ST | 13072224
| 452276 | 525214 | 1.4303 | 2.93 | 2.93 | 0 | 24-HR | ALL | 1ST | 13072224
| 452376 | 525214 | 1.3936 | 5.12 | 5.12 | 0 | 24-HR | ALL | 1ST | 13072224
| 452476 | 525214 | 1.3521 | 5.02 | 8 | 0 | 24-HR | ALL | 1ST | 13072224
| 452576 | 525214 | 1.3122 | 7.5 | 7.5 | 0 | 24-HR | ALL | 1ST | 13072224
| 452676 | 525214 | 1.2646 | 4.24 | 4.24 | 0 | 24-HR | ALL | 1ST | 13072224
| 452776 | 525214 | 1.2388 | 4.73 | 4.73 | 0 | 24-HR | ALL | 1ST | 13100224
| 452876 | 525214 | 1.2943 | 4.14 | 4.14 | 0 | 24-HR | ALL | 1ST | 13112824
| 452976 | 525214 | 1.3692 | 3.13 | 10 | 0 | 24-HR | ALL | 1ST | 13112824
| 453076 | 525214 | 1.4467 | 2.99 | 13 | 0 | 24-HR | ALL | 1ST | 13112824
| 453176 | 525214 | 1.5263 | 3.73 | 13 | 0 | 24-HR | ALL | 1ST | 13112824
| 453276 | 525214 | 1.6102 | 6.58 | 12 | 0 | 24-HR | ALL | 1ST | 13112824
| 453376 | 525214 | 1.6868 | 6.58 | 8 | 0 | 24-HR | ALL | 1ST | 13112824
| 453476 | 525214 | 1.7566 | 5 | 10 | 0 | 24-HR | ALL | 1ST | 13112824
| 453576 | 525214 | 1.8342 | 8.24 | 8.24 | 0 | 24-HR | ALL | 1ST | 13112824
| 453676 | 525214 | 1.8886 | 4.76 | 8 | 0 | 24-HR | ALL | 1ST | 13112824
| 453776 | 525214 | 1.9385 | 2.58 | 2.58 | 0 | 24-HR | ALL | 1ST | 13112824
| 453876 | 525214 | 1.9869 | 3.21 | 3.21 | 0 | 24-HR | ALL | 1ST | 13112824
| 453976 | 525214 | 2.0282 | 5.03 | 5.03 | 0 | 24-HR | ALL | 1ST | 13112824
| 454076 | 525214 | 2.0537 | 5.64 | 5.64 | 0 | 24-HR | ALL | 1ST | 13112824
| 454176 | 525214 | 2.0639 | 5.79 | 5.79 | 0 | 24-HR | ALL | 1ST | 13112824
| 454276 | 525214 | 2.0494 | 2.99 | 9 | 0 | 24-HR | ALL | 1ST | 13112824
| 454376 | 525214 | 2.0317 | 4.22 | 17 | 0 | 24-HR | ALL | 1ST | 13112824
| 454476 | 525214 | 2.2446 | 0 | 17 | 0 | 24-HR | ALL | 1ST | 13123124
| 454576 | 525214 | 2.4878 | 0 | 17 | 0 | 24-HR | ALL | 1ST | 13123124
| 454676 | 525214 | 2.7055 | 0 | 0 | 0 | 24-HR | ALL | 1ST | 13123124
| 454776 | 525214 | 2.8845 | 0 | 0 | 0 | 24-HR | ALL | 1ST | 13123124
| 454876 | 525214 | 3.031 | 2.21 | 3 | 0 | 24-HR | ALL | 1ST | 13123124
| 454976 | 525214 | 3.1154 | 4.23 | 4.23 | 0 | 24-HR | ALL | 1ST | 13123124
| 455076 | 525214 | 3.1422 | 7.48 | 7.48 | 0 | 24-HR | ALL | 1ST | 13123124
| 455176 | 525214 | 3.1759 | 4.99 | 4.99 | 0 | 24-HR | ALL | 1ST | 13021324
| 455276 | 525214 | 3.4333 | 4.36 | 10 | 0 | 24-HR | ALL | 1ST | 13021324
| 455376 | 525214 | 3.6485 | 5.55 | 5.55 | 0 | 24-HR | ALL | 1ST | 13021324
| 455476 | 525214 | 3.8929 | 3.04 | 7 | 0 | 24-HR | ALL | 1ST | 13121824
| 455576 | 525214 | 4.1833 | 6.64 | 6.64 | 0 | 24-HR | ALL | 1ST | 13121824
| 455676 | 525214 | 4.4199 | 6.91 | 6.91 | 0 | 24-HR | ALL | 1ST | 13121824
| 455776 | 525214 | 4.6487 | 9.55 | 9.55 | 0 | 24-HR | ALL | 1ST | 13121824
| 455876 | 525214 | 4.7663 | 6.79 | 6.79 | 0 | 24-HR | ALL | 1ST | 13121824
| 455976 | 525214 | 4.8574 | 6.85 | 6.85 | 0 | 24-HR | ALL | 1ST | 13121824
| 456076 | 525214 | 4.8628 | 5.79 | 7 | 0 | 24-HR | ALL | 1ST | 13121824
| 456176 | 525214 | 4.8244 | 7.21 | 7.21 | 0 | 24-HR | ALL | 1ST | 13121824
| 456276 | 525214 | 4.6926 | 7.79 | 7.79 | 0 | 24-HR | ALL | 1ST | 13121824
| 456376 | 525214 | 4.4768 | 8.2 | 8.2 | 0 | 24-HR | ALL | 1ST | 13121824
| 456476 | 525214 | 4.1783 | 8.08 | 14 | 0 | 24-HR | ALL | 1ST | 13121824
| 456576 | 525214 | 3.7958 | 6.36 | 16 | 0 | 24-HR | ALL | 1ST | 13121824
| 456676 | 525214 | 3.6462 | 9.2 | 9.2 | 0 | 24-HR | ALL | 1ST | 13111124
| 456776 | 525214 | 3.6925 | 8.79 | 8.79 | 0 | 24-HR | ALL | 1ST | 13041424
| 456876 | 525214 | 3.8188 | 12 | 12 | 0 | 24-HR | ALL | 1ST | 13041424
| 456976 | 525214 | 3.8619 | 8.03 | 8.03 | 0 | 24-HR | ALL | 1ST | 13041424
| 457076 | 525214 | 3.9278 | 9.44 | 9.44 | 0 | 24-HR | ALL | 1ST | 13041424
| 457176 | 525214 | 3.9545 | 9.66 | 9.66 | 0 | 24-HR | ALL | 1ST | 13041424
| 457276 | 525214 | 4.0199 | 9.02 | 9.02 | 0 | 24-HR | ALL | 1ST | 13121424
| 457376 | 525214 | 4.0619 | 7.56 | 7.56 | 0 | 24-HR | ALL | 1ST | 13121424
| 457476 | 525214 | 4.0414 | 6.09 | 15 | 0 | 24-HR | ALL | 1ST | 13121424
| 457576 | 525214 | 3.9464 | 3 | 20 | 0 | 24-HR | ALL | 1ST | 13121424
| 457676 | 525214 | 3.8273 | 3.21 | 18 | 0 | 24-HR | ALL | 1ST | 13121424
| 457776 | 525214 | 3.6527 | 2.55 | 17 | 0 | 24-HR | ALL | 1ST | 13121424
| 457876 | 525214 | 3.4594 | 4.44 | 17 | 0 | 24-HR | ALL | 1ST | 13121424
| 457976 | 525214 | 3.1984 | 1.5 | 16 | 0 | 24-HR | ALL | 1ST | 13121424
| 458076 | 525214 | 3.3434 | 2.88 | 6 | 0 | 24-HR | ALL | 1ST | 13041524
| 458176 | 525214 | 3.5168 | 4.03 | 4.03 | 0 | 24-HR | ALL | 1ST | 13041524
| 458276 | 525214 | 3.6275 | 4.64 | 4.64 | 0 | 24-HR | ALL | 1ST | 13041524
| 458376 | 525214 | 3.6406 | 2.18 | 5 | 0 | 24-HR | ALL | 1ST | 13041524
| 458476 | 525214 | 3.6035 | 0.77 | 5 | 0 | 24-HR | ALL | 1ST | 13041524
| 458576 | 525214 | 3.5501 | 3.21 | 3.21 | 0 | 24-HR | ALL | 1ST | 13041524
| 458676 | 525214 | 3.4256 | 4.21 | 4.21 | 0 | 24-HR | ALL | 1ST | 13041524
| 458776 | 525214 | 3.2465 | 4.42 | 4.42 | 0 | 24-HR | ALL | 1ST | 13041524
| 458876 | 525214 | 3.038 | 5.29 | 5.29 | 0 | 24-HR | ALL | 1ST | 13041524
| 458976 | 525214 | 2.8335 | 5.94 | 10 | 0 | 24-HR | ALL | 1ST | 13121924
| 459076 | 525214 | 2.6985 | 6.79 | 8 | 0 | 24-HR | ALL | 1ST | 13121924
| 459176 | 525214 | 2.6592 | 7.58 | 7.58 | 0 | 24-HR | ALL | 1ST | 13012824
| 459276 | 525214 | 2.7742 | 7.79 | 7.79 | 0 | 24-HR | ALL | 1ST | 13012824
| 459376 | 525214 | 2.8652 | 6.78 | 10 | 0 | 24-HR | ALL | 1ST | 13012824
| 459476 | 525214 | 2.9329 | 5.07 | 10 | 0 | 24-HR | ALL | 1ST | 13012824
| 459576 | 525214 | 3.0164 | 7.18 | 11 | 0 | 24-HR | ALL | 1ST | 13012824
| 459676 | 525214 | 3.067 | 8.02 | 8.02 | 0 | 24-HR | ALL | 1ST | 13012824
| 459776 | 525214 | 3.0911 | 8.5 | 8.5 | 0 | 24-HR | ALL | 1ST | 13012824
| 459876 | 525214 | 3.0827 | 8 | 8 | 0 | 24-HR | ALL | 1ST | 13012824
| 459976 | 525214 | 3.0657 | 9.03 | 9.03 | 0 | 24-HR | ALL | 1ST | 13012824
| 460076 | 525214 | 3.0333 | 10.79 | 10.79 | 0 | 24-HR | ALL | 1ST | 13012824
| 460176 | 525214 | 2.9582 | 10 | 10 | 0 | 24-HR | ALL | 1ST | 13012824
| 460276 | 525214 | 2.879 | 10.77 | 10.77 | 0 | 24-HR | ALL | 1ST | 13012824
| 460376 | 525214 | 2.7645 | 9 | 9 | 0 | 24-HR | ALL | 1ST | 13012824
| 460476 | 525214 | 2.6508 | 8.79 | 8.79 | 0 | 24-HR | ALL | 1ST | 13012824
| 460576 | 525214 | 2.6565 | 7.75 | 7.75 | 0 | 24-HR | ALL | 1ST | 13122824
| 460676 | 525214 | 2.7175 | 6.85 | 6.85 | 0 | 24-HR | ALL | 1ST | 13122824
| 460776 | 525214 | 2.7451 | 1.88 | 10 | 0 | 24-HR | ALL | 1ST | 13122824
| 460876 | 525214 | 2.7765 | 0 | 9 | 0 | 24-HR | ALL | 1ST | 13122824
| 460976 | 525214 | 2.8051 | 0 | 8 | 0 | 24-HR | ALL | 1ST | 13122824
| 461076 | 525214 | 2.8215 | 0 | 7 | 0 | 24-HR | ALL | 1ST | 13122824
| 461176 | 525214 | 2.8263 | 0 | 6 | 0 | 24-HR | ALL | 1ST | 13122824
| 461276 | 525214 | 2.8199 | 0 | 6 | 0 | 24-HR | ALL | 1ST | 13122824
| 461376 | 525214 | 2.8032 | 0 | 0 | 0 | 24-HR | ALL | 1ST | 13122824
| 461476 | 525214 | 2.777 | 0 | 0 | 0 | 24-HR | ALL | 1ST | 13122824
| 461576 | 525214 | 2.7422 | 0 | 0 | 0 | 24-HR | ALL | 1ST | 13122824
| 461676 | 525214 | 2.6998 | 0 | 0 | 0 | 24-HR | ALL | 1ST | 13122824
| 461776 | 525214 | 2.6507 | 0 | 0 | 0 | 24-HR | ALL | 1ST | 13122824
| 461876 | 525214 | 2.596 | 0 | 0 | 0 | 24-HR | ALL | 1ST | 13122824
| 461976 | 525214 | 2.5366 | 0 | 0 | 0 | 24-HR | ALL | 1ST | 13122824
| 462076 | 525214 | 2.4732 | 0 | 0 | 0 | 24-HR | ALL | 1ST | 13122824
| 462176 | 525214 | 2.4067 | 0 | 0 | 0 | 24-HR | ALL | 1ST | 13122824
| 462276 | 525214 | 2.3379 | 0 | 0 | 0 | 24-HR | ALL | 1ST | 13122824
| 462376 | 525214 | 2.2673 | 0 | 0 | 0 | 24-HR | ALL | 1ST | 13122824
| 462476 | 525214 | 2.1957 | 0 | 0 | 0 | 24-HR | ALL | 1ST | 13122824
| 462576 | 525214 | 2.1234 | 0 | 0 | 0 | 24-HR | ALL | 1ST | 13122824
| 462676 | 525214 | 2.051 | 0 | 0 | 0 | 24-HR | ALL | 1ST | 13122824
| 462776 | 525214 | 1.9786 | 0 | 0 | 0 | 24-HR | ALL | 1ST | 13122824
| 462876 | 525214 | 1.9066 | 0 | 0 | 0 | 24-HR | ALL | 1ST | 13122824
| 462976 | 525214 | 1.8984 | 0 | 0 | 0 | 24-HR | ALL | 1ST | 13120824
| 463076 | 525214 | 1.8981 | 0 | 0 | 0 | 24-HR | ALL | 1ST | 13120824
| 463176 | 525214 | 1.8961 | 0 | 0 | 0 | 24-HR | ALL | 1ST | 13120824
| 463276 | 525214 | 1.8924 | 0 | 0 | 0 | 24-HR | ALL | 1ST | 13120824
| 463376 | 525214 | 1.8873 | 0 | 0 | 0 | 24-HR | ALL | 1ST | 13120824
| 463476 | 525214 | 1.8806 | 0 | 0 | 0 | 24-HR | ALL | 1ST | 13120824
| 463576 | 525214 | 1.8725 | 0 | 0 | 0 | 24-HR | ALL | 1ST | 13120824
| 463676 | 525214 | 1.863 | 0 | 0 | 0 | 24-HR | ALL | 1ST | 13120824
| 463776 | 525214 | 1.8522 | 0 | 0 | 0 | 24-HR | ALL | 1ST | 13120824
| 463876 | 525214 | 1.8402 | 0 | 0 | 0 | 24-HR | ALL | 1ST | 13120824
| 463976 | 525214 | 1.8269 | 0 | 0 | 0 | 24-HR | ALL | 1ST | 13120824
| 448976 | 525314 | 1.3853 | 8.36 | 8.36 | 0 | 24-HR | ALL | 1ST | 13072224
| 449076 | 525314 | 1.41 | 7.85 | 7.85 | 0 | 24-HR | ALL | 1ST | 13072224
| 449176 | 525314 | 1.4338 | 6.99 | 6.99 | 0 | 24-HR | ALL | 1ST | 13072224
| 449276 | 525314 | 1.4577 | 6.54 | 6.54 | 0 | 24-HR | ALL | 1ST | 13072224
| 449376 | 525314 | 1.4803 | 5.54 | 5.54 | 0 | 24-HR | ALL | 1ST | 13072224
| 449476 | 525314 | 1.5048 | 6.57 | 6.57 | 0 | 24-HR | ALL | 1ST | 13072224
| 449576 | 525314 | 1.5329 | 10.83 | 10.83 | 0 | 24-HR | ALL | 1ST | 13072224
| 449676 | 525314 | 1.553 | 9.68 | 12 | 0 | 24-HR | ALL | 1ST | 13072224
| 449776 | 525314 | 1.5762 | 11.57 | 15 | 0 | 24-HR | ALL | 1ST | 13072224
| 449876 | 525314 | 1.6015 | 15.8 | 15.8 | 0 | 24-HR | ALL | 1ST | 13072224
| 449976 | 525314 | 1.613 | 10.99 | 10.99 | 0 | 24-HR | ALL | 1ST | 13072224
| 450076 | 525314 | 1.6248 | 7.5 | 7.5 | 0 | 24-HR | ALL | 1ST | 13072224
| 450176 | 525314 | 1.6343 | 3.64 | 3.64 | 0 | 24-HR | ALL | 1ST | 13072224
| 450276 | 525314 | 1.6481 | 4.07 | 4.07 | 0 | 24-HR | ALL | 1ST | 13072224
| 450376 | 525314 | 1.6556 | 1.43 | 3 | 0 | 24-HR | ALL | 1ST | 13072224
| 450476 | 525314 | 1.6659 | 2.13 | 2.13 | 0 | 24-HR | ALL | 1ST | 13072224
| 450576 | 525314 | 1.6706 | 0.54 | 3 | 0 | 24-HR | ALL | 1ST | 13072224
| 450676 | 525314 | 1.6775 | 2.09 | 4 | 0 | 24-HR | ALL | 1ST | 13072224
| 450776 | 525314 | 1.6784 | 1.18 | 1.18 | 0 | 24-HR | ALL | 1ST | 13072224
| 450876 | 525314 | 1.6799 | 2.44 | 2.44 | 0 | 24-HR | ALL | 1ST | 13072224
| 450976 | 525314 | 1.6754 | 1.47 | 1.47 | 0 | 24-HR | ALL | 1ST | 13072224
| 451076 | 525314 | 1.6697 | 1.54 | 1.54 | 0 | 24-HR | ALL | 1ST | 13072224
| 451176 | 525314 | 1.6585 | -0.15 | -0.15 | 0 | 24-HR | ALL | 1ST | 13072224
| 451276 | 525314 | 1.6464 | -0.43 | 3 | 0 | 24-HR | ALL | 1ST | 13072224
| 451376 | 525314 | 1.6357 | 2.25 | 2.25 | 0 | 24-HR | ALL | 1ST | 13072224
| 451476 | 525314 | 1.6165 | 1.14 | 3 | 0 | 24-HR | ALL | 1ST | 13072224
| 451576 | 525314 | 1.5959 | 1.09 | 4 | 0 | 24-HR | ALL | 1ST | 13072224
| 451676 | 525314 | 1.5747 | 2.71 | 2.71 | 0 | 24-HR | ALL | 1ST | 13072224
| 451776 | 525314 | 1.5501 | 3.98 | 6 | 0 | 24-HR | ALL | 1ST | 13072224
| 451876 | 525314 | 1.5223 | 4.94 | 4.94 | 0 | 24-HR | ALL | 1ST | 13072224
| 451976 | 525314 | 1.4903 | 4.71 | 8 | 0 | 24-HR | ALL | 1ST | 13072224
| 452076 | 525314 | 1.4533 | 2.52 | 6 | 0 | 24-HR | ALL | 1ST | 13072224
| 452176 | 525314 | 1.4226 | 6.98 | 6.98 | 0 | 24-HR | ALL | 1ST | 13072224
| 452276 | 525314 | 1.3807 | 4.17 | 7 | 0 | 24-HR | ALL | 1ST | 13072224
| 452376 | 525314 | 1.3431 | 6.15 | 6.15 | 0 | 24-HR | ALL | 1ST | 13072224
| 452476 | 525314 | 1.2995 | 4.39 | 4.39 | 0 | 24-HR | ALL | 1ST | 13072224
| 452576 | 525314 | 1.2591 | 6.35 | 6.35 | 0 | 24-HR | ALL | 1ST | 13072224
| 452676 | 525314 | 1.2223 | 5 | 5 | 0 | 24-HR | ALL | 1ST | 13100224
| 452776 | 525314 | 1.2645 | 3.91 | 3.91 | 0 | 24-HR | ALL | 1ST | 13112824
| 452876 | 525314 | 1.3424 | 5.83 | 5.83 | 0 | 24-HR | ALL | 1ST | 13112824
| 452976 | 525314 | 1.4197 | 6.44 | 6.44 | 0 | 24-HR | ALL | 1ST | 13112824
| 453076 | 525314 | 1.4873 | 1.54 | 13 | 0 | 24-HR | ALL | 1ST | 13112824
| 453176 | 525314 | 1.5665 | 2.92 | 13 | 0 | 24-HR | ALL | 1ST | 13112824
| 453276 | 525314 | 1.6449 | 4.32 | 11 | 0 | 24-HR | ALL | 1ST | 13112824
| 453376 | 525314 | 1.7223 | 6.04 | 6.04 | 0 | 24-HR | ALL | 1ST | 13112824
| 453476 | 525314 | 1.7929 | 6.29 | 6.29 | 0 | 24-HR | ALL | 1ST | 13112824
| 453576 | 525314 | 1.8524 | 4.08 | 4.08 | 0 | 24-HR | ALL | 1ST | 13112824
| 453676 | 525314 | 1.9065 | 2.44 | 5 | 0 | 24-HR | ALL | 1ST | 13112824
| 453776 | 525314 | 1.9539 | 1.42 | 5 | 0 | 24-HR | ALL | 1ST | 13112824
| 453876 | 525314 | 1.9946 | 1.46 | 4 | 0 | 24-HR | ALL | 1ST | 13112824
| 453976 | 525314 | 2.0358 | 5.44 | 5.44 | 0 | 24-HR | ALL | 1ST | 13112824
| 454076 | 525314 | 2.0505 | 4.65 | 7 | 0 | 24-HR | ALL | 1ST | 13112824
| 454176 | 525314 | 2.0522 | 4.23 | 7 | 0 | 24-HR | ALL | 1ST | 13112824
| 454276 | 525314 | 2.0321 | 1.63 | 8 | 0 | 24-HR | ALL | 1ST | 13112824
| 454376 | 525314 | 2.0648 | 2.19 | 16 | 0 | 24-HR | ALL | 1ST | 13123124
| 454476 | 525314 | 2.2951 | 0 | 17 | 0 | 24-HR | ALL | 1ST | 13123124
| 454576 | 525314 | 2.5208 | 0 | 16 | 0 | 24-HR | ALL | 1ST | 13123124
| 454676 | 525314 | 2.7178 | 0 | 0 | 0 | 24-HR | ALL | 1ST | 13123124
| 454776 | 525314 | 2.8739 | 0 | 0 | 0 | 24-HR | ALL | 1ST | 13123124
| 454876 | 525314 | 3.0076 | 3.56 | 3.56 | 0 | 24-HR | ALL | 1ST | 13123124
| 454976 | 525314 | 3.0485 | 3.2 | 3.2 | 0 | 24-HR | ALL | 1ST | 13123124
| 455076 | 525314 | 3.0387 | 4.7 | 7 | 0 | 24-HR | ALL | 1ST | 13123124
| 455176 | 525314 | 3.1674 | 6.1 | 6.1 | 0 | 24-HR | ALL | 1ST | 13021324
| 455276 | 525314 | 3.4115 | 7 | 7 | 0 | 24-HR | ALL | 1ST | 13021324
| 455376 | 525314 | 3.6035 | 4.61 | 4.61 | 0 | 24-HR | ALL | 1ST | 13121824
| 455476 | 525314 | 3.8622 | 4.46 | 4.46 | 0 | 24-HR | ALL | 1ST | 13121824
| 455576 | 525314 | 4.1161 | 5.49 | 5.49 | 0 | 24-HR | ALL | 1ST | 13121824
| 455676 | 525314 | 4.3691 | 8.62 | 8.62 | 0 | 24-HR | ALL | 1ST | 13121824
| 455776 | 525314 | 4.5269 | 5.94 | 5.94 | 0 | 24-HR | ALL | 1ST | 13121824
| 455876 | 525314 | 4.6623 | 5.56 | 5.56 | 0 | 24-HR | ALL | 1ST | 13121824
| 455976 | 525314 | 4.7657 | 7.17 | 7.17 | 0 | 24-HR | ALL | 1ST | 13121824
| 456076 | 525314 | 4.7874 | 7.5 | 7.5 | 0 | 24-HR | ALL | 1ST | 13121824
| 456176 | 525314 | 4.7191 | 6.65 | 6.65 | 0 | 24-HR | ALL | 1ST | 13121824
| 456276 | 525314 | 4.5894 | 7 | 7 | 0 | 24-HR | ALL | 1ST | 13121824
| 456376 | 525314 | 4.3985 | 8.46 | 8.46 | 0 | 24-HR | ALL | 1ST | 13121824
| 456476 | 525314 | 4.1069 | 7.8 | 7.8 | 0 | 24-HR | ALL | 1ST | 13121824
| 456576 | 525314 | 3.763 | 7.7 | 7.7 | 0 | 24-HR | ALL | 1ST | 13121824
| 456676 | 525314 | 3.5869 | 9 | 9 | 0 | 24-HR | ALL | 1ST | 13111124
| 456776 | 525314 | 3.6029 | 9.8 | 9.8 | 0 | 24-HR | ALL | 1ST | 13041424
| 456876 | 525314 | 3.7211 | 12.98 | 12.98 | 0 | 24-HR | ALL | 1ST | 13041424
| 456976 | 525314 | 3.7607 | 9 | 9 | 0 | 24-HR | ALL | 1ST | 13041424
| 457076 | 525314 | 3.8196 | 9.91 | 9.91 | 0 | 24-HR | ALL | 1ST | 13041424
| 457176 | 525314 | 3.8491 | 10.46 | 10.46 | 0 | 24-HR | ALL | 1ST | 13041424
| 457276 | 525314 | 3.9119 | 9 | 11 | 0 | 24-HR | ALL | 1ST | 13121424
| 457376 | 525314 | 3.9534 | 6.64 | 12 | 0 | 24-HR | ALL | 1ST | 13121424
| 457476 | 525314 | 3.951 | 5.85 | 8 | 0 | 24-HR | ALL | 1ST | 13121424
| 457576 | 525314 | 3.8923 | 5.12 | 7 | 0 | 24-HR | ALL | 1ST | 13121424
| 457676 | 525314 | 3.7723 | 3.35 | 17 | 0 | 24-HR | ALL | 1ST | 13121424
| 457776 | 525314 | 3.6127 | 2.3 | 17 | 0 | 24-HR | ALL | 1ST | 13121424
| 457876 | 525314 | 3.44 | 4.47 | 7 | 0 | 24-HR | ALL | 1ST | 13121424
| 457976 | 525314 | 3.2134 | 3.71 | 3.71 | 0 | 24-HR | ALL | 1ST | 13121424
| 458076 | 525314 | 3.2185 | 2.85 | 2.85 | 0 | 24-HR | ALL | 1ST | 13041524
| 458176 | 525314 | 3.3813 | 2.03 | 2.03 | 0 | 24-HR | ALL | 1ST | 13041524
| 458276 | 525314 | 3.5012 | 2.09 | 4 | 0 | 24-HR | ALL | 1ST | 13041524
| 458376 | 525314 | 3.5705 | 2.72 | 5 | 0 | 24-HR | ALL | 1ST | 13041524
| 458476 | 525314 | 3.5547 | 1 | 4 | 0 | 24-HR | ALL | 1ST | 13041524
| 458576 | 525314 | 3.5247 | 3.26 | 3.26 | 0 | 24-HR | ALL | 1ST | 13041524
| 458676 | 525314 | 3.4335 | 4.92 | 4.92 | 0 | 24-HR | ALL | 1ST | 13041524
| 458776 | 525314 | 3.3036 | 7.54 | 7.54 | 0 | 24-HR | ALL | 1ST | 13041524
| 458876 | 525314 | 3.0913 | 5.83 | 9 | 0 | 24-HR | ALL | 1ST | 13041524
| 458976 | 525314 | 2.894 | 6.32 | 10 | 0 | 24-HR | ALL | 1ST | 13121924
| 459076 | 525314 | 2.7685 | 6.98 | 11 | 0 | 24-HR | ALL | 1ST | 13121924
| 459176 | 525314 | 2.6077 | 6 | 11 | 0 | 24-HR | ALL | 1ST | 13121924
| 459276 | 525314 | 2.6329 | 3.62 | 11 | 0 | 24-HR | ALL | 1ST | 13012824
| 459376 | 525314 | 2.7525 | 5.59 | 11 | 0 | 24-HR | ALL | 1ST | 13012824
| 459476 | 525314 | 2.8405 | 5.38 | 11 | 0 | 24-HR | ALL | 1ST | 13012824
| 459576 | 525314 | 2.9231 | 6.48 | 10 | 0 | 24-HR | ALL | 1ST | 13012824
| 459676 | 525314 | 2.9676 | 5.47 | 11 | 0 | 24-HR | ALL | 1ST | 13012824
| 459776 | 525314 | 3.032 | 9 | 11 | 0 | 24-HR | ALL | 1ST | 13012824
| 459876 | 525314 | 3.0517 | 10 | 10 | 0 | 24-HR | ALL | 1ST | 13012824
| 459976 | 525314 | 3.0452 | 10.54 | 10.54 | 0 | 24-HR | ALL | 1ST | 13012824
| 460076 | 525314 | 3.0014 | 9.29 | 9.29 | 0 | 24-HR | ALL | 1ST | 13012824
| 460176 | 525314 | 2.9394 | 8.14 | 10 | 0 | 24-HR | ALL | 1ST | 13012824
| 460276 | 525314 | 2.8707 | 8.3 | 8.3 | 0 | 24-HR | ALL | 1ST | 13012824
| 460376 | 525314 | 2.7321 | 1.33 | 10 | 0 | 24-HR | ALL | 1ST | 13012824
| 460476 | 525314 | 2.6358 | 1.37 | 9 | 0 | 24-HR | ALL | 1ST | 13012824
| 460576 | 525314 | 2.5194 | 0 | 10 | 0 | 24-HR | ALL | 1ST | 13012824
| 460676 | 525314 | 2.5637 | 0 | 11 | 0 | 24-HR | ALL | 1ST | 13122824
| 460776 | 525314 | 2.6242 | 0 | 11 | 0 | 24-HR | ALL | 1ST | 13122824
| 460876 | 525314 | 2.6734 | 0 | 10 | 0 | 24-HR | ALL | 1ST | 13122824
| 460976 | 525314 | 2.7109 | 0 | 8 | 0 | 24-HR | ALL | 1ST | 13122824
| 461076 | 525314 | 2.7369 | 0 | 7 | 0 | 24-HR | ALL | 1ST | 13122824
| 461176 | 525314 | 2.7515 | 0 | 5 | 0 | 24-HR | ALL | 1ST | 13122824
| 461276 | 525314 | 2.7552 | 0 | 0 | 0 | 24-HR | ALL | 1ST | 13122824
| 461376 | 525314 | 2.7484 | 0 | 0 | 0 | 24-HR | ALL | 1ST | 13122824
| 461476 | 525314 | 2.732 | 0 | 0 | 0 | 24-HR | ALL | 1ST | 13122824
| 461576 | 525314 | 2.7066 | 0 | 0 | 0 | 24-HR | ALL | 1ST | 13122824
| 461676 | 525314 | 2.6732 | 0 | 0 | 0 | 24-HR | ALL | 1ST | 13122824
| 461776 | 525314 | 2.6326 | 0 | 0 | 0 | 24-HR | ALL | 1ST | 13122824
| 461876 | 525314 | 2.5857 | 0 | 0 | 0 | 24-HR | ALL | 1ST | 13122824
| 461976 | 525314 | 2.5335 | 0 | 0 | 0 | 24-HR | ALL | 1ST | 13122824
| 462076 | 525314 | 2.4768 | 0 | 0 | 0 | 24-HR | ALL | 1ST | 13122824
| 462176 | 525314 | 2.4163 | 0 | 0 | 0 | 24-HR | ALL | 1ST | 13122824
| 462276 | 525314 | 2.3529 | 0 | 0 | 0 | 24-HR | ALL | 1ST | 13122824
| 462376 | 525314 | 2.2872 | 0 | 0 | 0 | 24-HR | ALL | 1ST | 13122824
| 462476 | 525314 | 2.2198 | 0 | 0 | 0 | 24-HR | ALL | 1ST | 13122824
| 462576 | 525314 | 2.1514 | 0 | 0 | 0 | 24-HR | ALL | 1ST | 13122824
| 462676 | 525314 | 2.0821 | 0 | 0 | 0 | 24-HR | ALL | 1ST | 13122824
| 462776 | 525314 | 2.0123 | 0 | 0 | 0 | 24-HR | ALL | 1ST | 13122824
| 462876 | 525314 | 1.9425 | 0 | 0 | 0 | 24-HR | ALL | 1ST | 13122824
| 462976 | 525314 | 1.8733 | 0 | 0 | 0 | 24-HR | ALL | 1ST | 13122824
| 463076 | 525314 | 1.8442 | 0 | 0 | 0 | 24-HR | ALL | 1ST | 13120824
| 463176 | 525314 | 1.844 | 0 | 0 | 0 | 24-HR | ALL | 1ST | 13120824
| 463276 | 525314 | 1.8423 | 0 | 0 | 0 | 24-HR | ALL | 1ST | 13120824
| 463376 | 525314 | 1.8391 | 0 | 0 | 0 | 24-HR | ALL | 1ST | 13120824
| 463476 | 525314 | 1.8344 | 0 | 0 | 0 | 24-HR | ALL | 1ST | 13120824
| 463576 | 525314 | 1.8284 | 0 | 0 | 0 | 24-HR | ALL | 1ST | 13120824
| 463676 | 525314 | 1.821 | 0 | 0 | 0 | 24-HR | ALL | 1ST | 13120824
| 463776 | 525314 | 1.8123 | 0 | 0 | 0 | 24-HR | ALL | 1ST | 13120824
| 463876 | 525314 | 1.8024 | 0 | 0 | 0 | 24-HR | ALL | 1ST | 13120824
| 463976 | 525314 | 1.7913 | 0 | 0 | 0 | 24-HR | ALL | 1ST | 13120824
| 448976 | 525414 | 1.4046 | 8.88 | 8.88 | 0 | 24-HR | ALL | 1ST | 13072224
| 449076 | 525414 | 1.4285 | 8.7 | 8.7 | 0 | 24-HR | ALL | 1ST | 13072224
| 449176 | 525414 | 1.4548 | 10.85 | 10.85 | 0 | 24-HR | ALL | 1ST | 13072224
| 449276 | 525414 | 1.4731 | 6.88 | 6.88 | 0 | 24-HR | ALL | 1ST | 13072224
| 449376 | 525414 | 1.4948 | 6.3 | 6.3 | 0 | 24-HR | ALL | 1ST | 13072224
| 449476 | 525414 | 1.5187 | 8.03 | 8.03 | 0 | 24-HR | ALL | 1ST | 13072224
| 449576 | 525414 | 1.5392 | 7.85 | 7.85 | 0 | 24-HR | ALL | 1ST | 13072224
| 449676 | 525414 | 1.5643 | 11.88 | 11.88 | 0 | 24-HR | ALL | 1ST | 13072224
| 449776 | 525414 | 1.5834 | 12.15 | 15 | 0 | 24-HR | ALL | 1ST | 13072224
| 449876 | 525414 | 1.6029 | 13.68 | 13.68 | 0 | 24-HR | ALL | 1ST | 13072224
| 449976 | 525414 | 1.6159 | 11.57 | 11.57 | 0 | 24-HR | ALL | 1ST | 13072224
| 450076 | 525414 | 1.6279 | 9.94 | 9.94 | 0 | 24-HR | ALL | 1ST | 13072224
| 450176 | 525414 | 1.6306 | 3 | 3 | 0 | 24-HR | ALL | 1ST | 13072224
| 450276 | 525414 | 1.6386 | 1.16 | 4 | 0 | 24-HR | ALL | 1ST | 13072224
| 450376 | 525414 | 1.6483 | 1.91 | 4 | 0 | 24-HR | ALL | 1ST | 13072224
| 450476 | 525414 | 1.6542 | 1.52 | 1.52 | 0 | 24-HR | ALL | 1ST | 13072224
| 450576 | 525414 | 1.6575 | 0.86 | 3 | 0 | 24-HR | ALL | 1ST | 13072224
| 450676 | 525414 | 1.6586 | 0.37 | 0.37 | 0 | 24-HR | ALL | 1ST | 13072224
| 450776 | 525414 | 1.6576 | 0.12 | 0.12 | 0 | 24-HR | ALL | 1ST | 13072224
| 450876 | 525414 | 1.6581 | 2.76 | 2.76 | 0 | 24-HR | ALL | 1ST | 13072224
| 450976 | 525414 | 1.651 | 2 | 2 | 0 | 24-HR | ALL | 1ST | 13072224
| 451076 | 525414 | 1.6409 | 1 | 1 | 0 | 24-HR | ALL | 1ST | 13072224
| 451176 | 525414 | 1.6294 | 1 | 1 | 0 | 24-HR | ALL | 1ST | 13072224
| 451276 | 525414 | 1.6148 | 0.88 | 0.88 | 0 | 24-HR | ALL | 1ST | 13072224
| 451376 | 525414 | 1.5981 | 1.24 | 5 | 0 | 24-HR | ALL | 1ST | 13072224
| 451476 | 525414 | 1.5787 | 1.7 | 3 | 0 | 24-HR | ALL | 1ST | 13072224
| 451576 | 525414 | 1.5564 | 2.09 | 2.09 | 0 | 24-HR | ALL | 1ST | 13072224
| 451676 | 525414 | 1.5281 | 0.08 | 5 | 0 | 24-HR | ALL | 1ST | 13072224
| 451776 | 525414 | 1.4998 | 0 | 7 | 0 | 24-HR | ALL | 1ST | 13072224
| 451876 | 525414 | 1.4692 | 0 | 8 | 0 | 24-HR | ALL | 1ST | 13072224
| 451976 | 525414 | 1.4363 | 0.08 | 8 | 0 | 24-HR | ALL | 1ST | 13072224
| 452076 | 525414 | 1.4012 | 0.09 | 7 | 0 | 24-HR | ALL | 1ST | 13072224
| 452176 | 525414 | 1.3644 | 0.25 | 7 | 0 | 24-HR | ALL | 1ST | 13072224
| 452276 | 525414 | 1.3256 | 0.12 | 7 | 0 | 24-HR | ALL | 1ST | 13072224
| 452376 | 525414 | 1.2855 | 0.12 | 8 | 0 | 24-HR | ALL | 1ST | 13072224
| 452476 | 525414 | 1.2444 | 0.13 | 8 | 0 | 24-HR | ALL | 1ST | 13072224
| 452576 | 525414 | 1.2029 | 0.61 | 9 | 0 | 24-HR | ALL | 1ST | 13072224
| 452676 | 525414 | 1.2303 | 0.33 | 9 | 0 | 24-HR | ALL | 1ST | 13112824
| 452776 | 525414 | 1.3023 | 0.12 | 8 | 0 | 24-HR | ALL | 1ST | 13112824
| 452876 | 525414 | 1.3759 | 0 | 8 | 0 | 24-HR | ALL | 1ST | 13112824
| 452976 | 525414 | 1.4508 | 0.12 | 5 | 0 | 24-HR | ALL | 1ST | 13112824
| 453076 | 525414 | 1.5254 | 0 | 4 | 0 | 24-HR | ALL | 1ST | 13112824
| 453176 | 525414 | 1.5999 | 0.17 | 10 | 0 | 24-HR | ALL | 1ST | 13112824
| 453276 | 525414 | 1.6724 | 0.16 | 10 | 0 | 24-HR | ALL | 1ST | 13112824
| 453376 | 525414 | 1.7422 | 0.24 | 9 | 0 | 24-HR | ALL | 1ST | 13112824
| 453476 | 525414 | 1.8077 | 0.24 | 9 | 0 | 24-HR | ALL | 1ST | 13112824
| 453576 | 525414 | 1.8715 | 1.7 | 9 | 0 | 24-HR | ALL | 1ST | 13112824
| 453676 | 525414 | 1.9205 | 0.12 | 9 | 0 | 24-HR | ALL | 1ST | 13112824
| 453776 | 525414 | 1.9647 | 0 | 4 | 0 | 24-HR | ALL | 1ST | 13112824
| 453876 | 525414 | 1.9994 | 0.09 | 4 | 0 | 24-HR | ALL | 1ST | 13112824
| 453976 | 525414 | 2.0224 | 0.03 | 6 | 0 | 24-HR | ALL | 1ST | 13112824
| 454076 | 525414 | 2.0427 | 3.36 | 6 | 0 | 24-HR | ALL | 1ST | 13112824
| 454176 | 525414 | 2.0395 | 3.43 | 6 | 0 | 24-HR | ALL | 1ST | 13112824
| 454276 | 525414 | 2.0119 | 0.34 | 10 | 0 | 24-HR | ALL | 1ST | 13112824
| 454376 | 525414 | 2.1059 | -0.56 | 16 | 0 | 24-HR | ALL | 1ST | 13123124
| 454476 | 525414 | 2.3367 | 0 | 16 | 0 | 24-HR | ALL | 1ST | 13123124
| 454576 | 525414 | 2.5446 | 0 | 0 | 0 | 24-HR | ALL | 1ST | 13123124
| 454676 | 525414 | 2.7211 | 0 | 0 | 0 | 24-HR | ALL | 1ST | 13123124
| 454776 | 525414 | 2.8599 | 0.61 | 0.61 | 0 | 24-HR | ALL | 1ST | 13123124
| 454876 | 525414 | 2.9777 | 5 | 5 | 0 | 24-HR | ALL | 1ST | 13123124
| 454976 | 525414 | 2.9925 | 3.96 | 7 | 0 | 24-HR | ALL | 1ST | 13123124
| 455076 | 525414 | 2.9754 | 6.78 | 8 | 0 | 24-HR | ALL | 1ST | 13123124
| 455176 | 525414 | 3.1536 | 7 | 7 | 0 | 24-HR | ALL | 1ST | 13021324
| 455276 | 525414 | 3.3662 | 6.12 | 6.12 | 0 | 24-HR | ALL | 1ST | 13021324
| 455376 | 525414 | 3.5685 | 4.3 | 6 | 0 | 24-HR | ALL | 1ST | 13121824
| 455476 | 525414 | 3.822 | 5 | 5 | 0 | 24-HR | ALL | 1ST | 13121824
| 455576 | 525414 | 4.0757 | 7.28 | 7.28 | 0 | 24-HR | ALL | 1ST | 13121824
| 455676 | 525414 | 4.2585 | 4.57 | 7 | 0 | 24-HR | ALL | 1ST | 13121824
| 455776 | 525414 | 4.4595 | 7.03 | 10 | 0 | 24-HR | ALL | 1ST | 13121824
| 455876 | 525414 | 4.5979 | 7.56 | 7.56 | 0 | 24-HR | ALL | 1ST | 13121824
| 455976 | 525414 | 4.6816 | 8 | 8 | 0 | 24-HR | ALL | 1ST | 13121824
| 456076 | 525414 | 4.6983 | 8.12 | 8.12 | 0 | 24-HR | ALL | 1ST | 13121824
| 456176 | 525414 | 4.6324 | 7.32 | 7.32 | 0 | 24-HR | ALL | 1ST | 13121824
| 456276 | 525414 | 4.4759 | 5.26 | 10 | 0 | 24-HR | ALL | 1ST | 13121824
| 456376 | 525414 | 4.2844 | 6 | 8 | 0 | 24-HR | ALL | 1ST | 13121824
| 456476 | 525414 | 4.0333 | 7.32 | 7.32 | 0 | 24-HR | ALL | 1ST | 13121824
| 456576 | 525414 | 3.7031 | 7 | 7 | 0 | 24-HR | ALL | 1ST | 13121824
| 456676 | 525414 | 3.5021 | 6.24 | 9 | 0 | 24-HR | ALL | 1ST | 13111124
| 456776 | 525414 | 3.4877 | 7.32 | 7.32 | 0 | 24-HR | ALL | 1ST | 13041424
| 456876 | 525414 | 3.5418 | 3.36 | 16 | 0 | 24-HR | ALL | 1ST | 13041424
| 456976 | 525414 | 3.6632 | 9.91 | 9.91 | 0 | 24-HR | ALL | 1ST | 13041424
| 457076 | 525414 | 3.7069 | 9.2 | 9.2 | 0 | 24-HR | ALL | 1ST | 13041424
| 457176 | 525414 | 3.7238 | 8 | 8 | 0 | 24-HR | ALL | 1ST | 13041424
| 457276 | 525414 | 3.7896 | 6.98 | 10 | 0 | 24-HR | ALL | 1ST | 13121424
| 457376 | 525414 | 3.8436 | 5.2 | 11 | 0 | 24-HR | ALL | 1ST | 13121424
| 457476 | 525414 | 3.8472 | 3.94 | 8 | 0 | 24-HR | ALL | 1ST | 13121424
| 457576 | 525414 | 3.8447 | 8.07 | 8.07 | 0 | 24-HR | ALL | 1ST | 13121424
| 457676 | 525414 | 3.7113 | 3 | 3 | 0 | 24-HR | ALL | 1ST | 13121424
| 457776 | 525414 | 3.5804 | 3.39 | 3.39 | 0 | 24-HR | ALL | 1ST | 13121424
| 457876 | 525414 | 3.3972 | 2 | 6 | 0 | 24-HR | ALL | 1ST | 13121424
| 457976 | 525414 | 3.2023 | 3.08 | 3.08 | 0 | 24-HR | ALL | 1ST | 13121424
| 458076 | 525414 | 3.0995 | 3.3 | 3.3 | 0 | 24-HR | ALL | 1ST | 13041524
| 458176 | 525414 | 3.278 | 3.14 | 3.14 | 0 | 24-HR | ALL | 1ST | 13041524
| 458276 | 525414 | 3.4056 | 2.59 | 5 | 0 | 24-HR | ALL | 1ST | 13041524
| 458376 | 525414 | 3.4799 | 2 | 2 | 0 | 24-HR | ALL | 1ST | 13041524
| 458476 | 525414 | 3.5457 | 5.79 | 5.79 | 0 | 24-HR | ALL | 1ST | 13041524
| 458576 | 525414 | 3.4978 | 4.21 | 4.21 | 0 | 24-HR | ALL | 1ST | 13041524
| 458676 | 525414 | 3.4363 | 6.35 | 6.35 | 0 | 24-HR | ALL | 1ST | 13041524
| 458776 | 525414 | 3.3017 | 6.12 | 6.12 | 0 | 24-HR | ALL | 1ST | 13041524
| 458876 | 525414 | 3.1283 | 6 | 6 | 0 | 24-HR | ALL | 1ST | 13041524
| 458976 | 525414 | 2.904 | 3.16 | 9 | 0 | 24-HR | ALL | 1ST | 13121924
| 459076 | 525414 | 2.7668 | 1.51 | 11 | 0 | 24-HR | ALL | 1ST | 13121924
| 459176 | 525414 | 2.6404 | 2.44 | 10 | 0 | 24-HR | ALL | 1ST | 13121924
| 459276 | 525414 | 2.5328 | 4.04 | 11 | 0 | 24-HR | ALL | 1ST | 13012824
| 459376 | 525414 | 2.6402 | 4.27 | 9 | 0 | 24-HR | ALL | 1ST | 13012824
| 459476 | 525414 | 2.7442 | 5.48 | 11 | 0 | 24-HR | ALL | 1ST | 13012824
| 459576 | 525414 | 2.8091 | 3.73 | 10 | 0 | 24-HR | ALL | 1ST | 13012824
| 459676 | 525414 | 2.8739 | 4.03 | 11 | 0 | 24-HR | ALL | 1ST | 13012824
| 459776 | 525414 | 2.9552 | 8.36 | 8.36 | 0 | 24-HR | ALL | 1ST | 13012824
| 459876 | 525414 | 3.0114 | 12 | 12 | 0 | 24-HR | ALL | 1ST | 13012824
| 459976 | 525414 | 2.997 | 10.09 | 10.09 | 0 | 24-HR | ALL | 1ST | 13012824
| 460076 | 525414 | 2.965 | 8.44 | 11 | 0 | 24-HR | ALL | 1ST | 13012824
| 460176 | 525414 | 2.8644 | 0.65 | 11 | 0 | 24-HR | ALL | 1ST | 13012824
| 460276 | 525414 | 2.806 | 0 | 11 | 0 | 24-HR | ALL | 1ST | 13012824
| 460376 | 525414 | 2.7366 | 0 | 11 | 0 | 24-HR | ALL | 1ST | 13012824
| 460476 | 525414 | 2.653 | 0 | 9 | 0 | 24-HR | ALL | 1ST | 13012824
| 460576 | 525414 | 2.5575 | 0 | 10 | 0 | 24-HR | ALL | 1ST | 13012824
| 460676 | 525414 | 2.4523 | 0 | 11 | 0 | 24-HR | ALL | 1ST | 13012824
| 460776 | 525414 | 2.5119 | 0 | 11 | 0 | 24-HR | ALL | 1ST | 13122824
| 460876 | 525414 | 2.5681 | 0 | 9 | 0 | 24-HR | ALL | 1ST | 13122824
| 460976 | 525414 | 2.6134 | 0 | 0 | 0 | 24-HR | ALL | 1ST | 13122824
| 461076 | 525414 | 2.6479 | 0 | 0 | 0 | 24-HR | ALL | 1ST | 13122824
| 461176 | 525414 | 2.6715 | 0 | 0 | 0 | 24-HR | ALL | 1ST | 13122824
| 461276 | 525414 | 2.6845 | 0 | 0 | 0 | 24-HR | ALL | 1ST | 13122824
| 461376 | 525414 | 2.6871 | 0 | 0 | 0 | 24-HR | ALL | 1ST | 13122824
| 461476 | 525414 | 2.68 | 0 | 0 | 0 | 24-HR | ALL | 1ST | 13122824
| 461576 | 525414 | 2.6638 | 0 | 0 | 0 | 24-HR | ALL | 1ST | 13122824
| 461676 | 525414 | 2.6393 | 0 | 0 | 0 | 24-HR | ALL | 1ST | 13122824
| 461776 | 525414 | 2.6071 | 0 | 0 | 0 | 24-HR | ALL | 1ST | 13122824
| 461876 | 525414 | 2.5682 | 0 | 0 | 0 | 24-HR | ALL | 1ST | 13122824
| 461976 | 525414 | 2.5235 | 0 | 0 | 0 | 24-HR | ALL | 1ST | 13122824
| 462076 | 525414 | 2.4736 | 0 | 0 | 0 | 24-HR | ALL | 1ST | 13122824
| 462176 | 525414 | 2.4194 | 0 | 0 | 0 | 24-HR | ALL | 1ST | 13122824
| 462276 | 525414 | 2.3617 | 0 | 0 | 0 | 24-HR | ALL | 1ST | 13122824
| 462376 | 525414 | 2.3011 | 0 | 0 | 0 | 24-HR | ALL | 1ST | 13122824
| 462476 | 525414 | 2.2384 | 0 | 0 | 0 | 24-HR | ALL | 1ST | 13122824
| 462576 | 525414 | 2.1738 | 0 | 0 | 0 | 24-HR | ALL | 1ST | 13122824
| 462676 | 525414 | 2.1078 | 0 | 0 | 0 | 24-HR | ALL | 1ST | 13122824
| 462776 | 525414 | 2.041 | 0 | 0 | 0 | 24-HR | ALL | 1ST | 13122824
| 462876 | 525414 | 1.974 | 0 | 0 | 0 | 24-HR | ALL | 1ST | 13122824
| 462976 | 525414 | 1.9071 | 0 | 0 | 0 | 24-HR | ALL | 1ST | 13122824
| 463076 | 525414 | 1.8406 | 0 | 0 | 0 | 24-HR | ALL | 1ST | 13122824
| 463176 | 525414 | 1.7925 | 0 | 0 | 0 | 24-HR | ALL | 1ST | 13120824
| 463276 | 525414 | 1.7924 | 0 | 0 | 0 | 24-HR | ALL | 1ST | 13120824
| 463376 | 525414 | 1.7909 | 0 | 0 | 0 | 24-HR | ALL | 1ST | 13120824
| 463476 | 525414 | 1.788 | 0 | 0 | 0 | 24-HR | ALL | 1ST | 13120824
| 463576 | 525414 | 1.7838 | 0 | 0 | 0 | 24-HR | ALL | 1ST | 13120824
| 463676 | 525414 | 1.7784 | 0 | 0 | 0 | 24-HR | ALL | 1ST | 13120824
| 463776 | 525414 | 1.7716 | 0 | 0 | 0 | 24-HR | ALL | 1ST | 13120824
| 463876 | 525414 | 1.7637 | 0 | 0 | 0 | 24-HR | ALL | 1ST | 13120824
| 463976 | 525414 | 1.7546 | 0 | 0 | 0 | 24-HR | ALL | 1ST | 13120824
| 448976 | 525514 | 1.4224 | 9.92 | 9.92 | 0 | 24-HR | ALL | 1ST | 13072224
| 449076 | 525514 | 1.4442 | 8.95 | 8.95 | 0 | 24-HR | ALL | 1ST | 13072224
| 449176 | 525514 | 1.4679 | 10.03 | 10.03 | 0 | 24-HR | ALL | 1ST | 13072224
| 449276 | 525514 | 1.4896 | 10 | 10 | 0 | 24-HR | ALL | 1ST | 13072224
| 449376 | 525514 | 1.5066 | 6.9 | 6.9 | 0 | 24-HR | ALL | 1ST | 13072224
| 449476 | 525514 | 1.528 | 8.03 | 8.03 | 0 | 24-HR | ALL | 1ST | 13072224
| 449576 | 525514 | 1.5484 | 9.13 | 11 | 0 | 24-HR | ALL | 1ST | 13072224
| 449676 | 525514 | 1.5682 | 10.64 | 10.64 | 0 | 24-HR | ALL | 1ST | 13072224
| 449776 | 525514 | 1.5836 | 9.76 | 11 | 0 | 24-HR | ALL | 1ST | 13072224
| 449876 | 525514 | 1.5986 | 9.71 | 16 | 0 | 24-HR | ALL | 1ST | 13072224
| 449976 | 525514 | 1.6086 | 7.09 | 16 | 0 | 24-HR | ALL | 1ST | 13072224
| 450076 | 525514 | 1.6199 | 6.72 | 6.72 | 0 | 24-HR | ALL | 1ST | 13072224
| 450176 | 525514 | 1.6226 | 1.5 | 4 | 0 | 24-HR | ALL | 1ST | 13072224
| 450276 | 525514 | 1.6323 | 2.7 | 4 | 0 | 24-HR | ALL | 1ST | 13072224
| 450376 | 525514 | 1.6401 | 4.01 | 4.01 | 0 | 24-HR | ALL | 1ST | 13072224
| 450476 | 525514 | 1.6442 | 4.19 | 4.19 | 0 | 24-HR | ALL | 1ST | 13072224
| 450576 | 525514 | 1.6439 | 3 | 3 | 0 | 24-HR | ALL | 1ST | 13072224
| 450676 | 525514 | 1.6407 | 1.39 | 1.39 | 0 | 24-HR | ALL | 1ST | 13072224
| 450776 | 525514 | 1.638 | 1.94 | 1.94 | 0 | 24-HR | ALL | 1ST | 13072224
| 450876 | 525514 | 1.6333 | 2.85 | 2.85 | 0 | 24-HR | ALL | 1ST | 13072224
| 450976 | 525514 | 1.6244 | 2.73 | 2.73 | 0 | 24-HR | ALL | 1ST | 13072224
| 451076 | 525514 | 1.6097 | 0.36 | 0.36 | 0 | 24-HR | ALL | 1ST | 13072224
| 451176 | 525514 | 1.6032 | 5.81 | 5.81 | 0 | 24-HR | ALL | 1ST | 13072224
| 451276 | 525514 | 1.579 | 0.58 | 0.58 | 0 | 24-HR | ALL | 1ST | 13072224
| 451376 | 525514 | 1.5595 | 0.65 | 0.65 | 0 | 24-HR | ALL | 1ST | 13072224
| 451476 | 525514 | 1.539 | 1.94 | 1.94 | 0 | 24-HR | ALL | 1ST | 13072224
| 451576 | 525514 | 1.5116 | 0.03 | 0.03 | 0 | 24-HR | ALL | 1ST | 13072224
| 451676 | 525514 | 1.4854 | 0.92 | 3 | 0 | 24-HR | ALL | 1ST | 13072224
| 451776 | 525514 | 1.4545 | 0 | 7 | 0 | 24-HR | ALL | 1ST | 13072224
| 451876 | 525514 | 1.4225 | 0 | 7 | 0 | 24-HR | ALL | 1ST | 13072224
| 451976 | 525514 | 1.3885 | 0 | 8 | 0 | 24-HR | ALL | 1ST | 13072224
| 452076 | 525514 | 1.3526 | 0 | 5 | 0 | 24-HR | ALL | 1ST | 13072224
| 452176 | 525514 | 1.3151 | 0 | 7 | 0 | 24-HR | ALL | 1ST | 13072224
| 452276 | 525514 | 1.2762 | 0 | 8 | 0 | 24-HR | ALL | 1ST | 13072224
| 452376 | 525514 | 1.2363 | 0 | 8 | 0 | 24-HR | ALL | 1ST | 13072224
| 452476 | 525514 | 1.1955 | 0 | 8 | 0 | 24-HR | ALL | 1ST | 13072224
| 452576 | 525514 | 1.2021 | 0 | 8 | 0 | 24-HR | ALL | 1ST | 13112824
| 452676 | 525514 | 1.2724 | 0 | 7 | 0 | 24-HR | ALL | 1ST | 13112824
| 452776 | 525514 | 1.3443 | 0 | 6 | 0 | 24-HR | ALL | 1ST | 13112824
| 452876 | 525514 | 1.4174 | 0 | 8 | 0 | 24-HR | ALL | 1ST | 13112824
| 452976 | 525514 | 1.4909 | 0 | 8 | 0 | 24-HR | ALL | 1ST | 13112824
| 453076 | 525514 | 1.564 | 0 | 1 | 0 | 24-HR | ALL | 1ST | 13112824
| 453176 | 525514 | 1.6359 | 0 | 7 | 0 | 24-HR | ALL | 1ST | 13112824
| 453276 | 525514 | 1.7055 | 0 | 5 | 0 | 24-HR | ALL | 1ST | 13112824
| 453376 | 525514 | 1.7717 | 0 | 8 | 0 | 24-HR | ALL | 1ST | 13112824
| 453476 | 525514 | 1.8332 | 0 | 8 | 0 | 24-HR | ALL | 1ST | 13112824
| 453576 | 525514 | 1.8886 | 0 | 8 | 0 | 24-HR | ALL | 1ST | 13112824
| 453676 | 525514 | 1.9423 | 2.19 | 3 | 0 | 24-HR | ALL | 1ST | 13112824
| 453776 | 525514 | 1.9755 | 0 | 3 | 0 | 24-HR | ALL | 1ST | 13112824
| 453876 | 525514 | 2.0042 | 0 | 4 | 0 | 24-HR | ALL | 1ST | 13112824
| 453976 | 525514 | 2.035 | 4.77 | 6 | 0 | 24-HR | ALL | 1ST | 13112824
| 454076 | 525514 | 2.0334 | 2.71 | 5 | 0 | 24-HR | ALL | 1ST | 13112824
| 454176 | 525514 | 2.0206 | 1.6 | 6 | 0 | 24-HR | ALL | 1ST | 13112824
| 454276 | 525514 | 2.0238 | 10.62 | 10.62 | 0 | 24-HR | ALL | 1ST | 13112824
| 454376 | 525514 | 2.1737 | 3.07 | 3.07 | 0 | 24-HR | ALL | 1ST | 13123124
| 454476 | 525514 | 2.3697 | 0 | 0 | 0 | 24-HR | ALL | 1ST | 13123124
| 454576 | 525514 | 2.5597 | 0 | 0 | 0 | 24-HR | ALL | 1ST | 13123124
| 454676 | 525514 | 2.7324 | 2.27 | 2.27 | 0 | 24-HR | ALL | 1ST | 13123124
| 454776 | 525514 | 2.8532 | 3.16 | 3.16 | 0 | 24-HR | ALL | 1ST | 13123124
| 454876 | 525514 | 2.9222 | 4.03 | 4.03 | 0 | 24-HR | ALL | 1ST | 13123124
| 454976 | 525514 | 2.9407 | 5.79 | 5.79 | 0 | 24-HR | ALL | 1ST | 13123124
| 455076 | 525514 | 2.8912 | 6.64 | 6.64 | 0 | 24-HR | ALL | 1ST | 13123124
| 455176 | 525514 | 3.1197 | 4.79 | 4.79 | 0 | 24-HR | ALL | 1ST | 13021324
| 455276 | 525514 | 3.3154 | 4.65 | 7 | 0 | 24-HR | ALL | 1ST | 13021324
| 455376 | 525514 | 3.5146 | 1.6 | 6 | 0 | 24-HR | ALL | 1ST | 13121824
| 455476 | 525514 | 3.756 | 2.48 | 5 | 0 | 24-HR | ALL | 1ST | 13121824
| 455576 | 525514 | 4.0028 | 5.57 | 5.57 | 0 | 24-HR | ALL | 1ST | 13121824
| 455676 | 525514 | 4.207 | 6.21 | 9 | 0 | 24-HR | ALL | 1ST | 13121824
| 455776 | 525514 | 4.3787 | 6.77 | 6.77 | 0 | 24-HR | ALL | 1ST | 13121824
| 455876 | 525514 | 4.4801 | 4.79 | 4.79 | 0 | 24-HR | ALL | 1ST | 13121824
| 455976 | 525514 | 4.567 | 6.13 | 7 | 0 | 24-HR | ALL | 1ST | 13121824
| 456076 | 525514 | 4.6125 | 8.8 | 8.8 | 0 | 24-HR | ALL | 1ST | 13121824
| 456176 | 525514 | 4.5439 | 7.65 | 7.65 | 0 | 24-HR | ALL | 1ST | 13121824
| 456276 | 525514 | 4.4279 | 8.21 | 8.21 | 0 | 24-HR | ALL | 1ST | 13121824
| 456376 | 525514 | 4.2196 | 7 | 9 | 0 | 24-HR | ALL | 1ST | 13121824
| 456476 | 525514 | 3.9698 | 7.5 | 7.5 | 0 | 24-HR | ALL | 1ST | 13121824
| 456576 | 525514 | 3.6813 | 9.36 | 9.36 | 0 | 24-HR | ALL | 1ST | 13121824
| 456676 | 525514 | 3.4533 | 6.79 | 9 | 0 | 24-HR | ALL | 1ST | 13111124
| 456776 | 525514 | 3.3902 | 6.36 | 16 | 0 | 24-HR | ALL | 1ST | 13041424
| 456876 | 525514 | 3.4881 | 8.63 | 16 | 0 | 24-HR | ALL | 1ST | 13041424
| 456976 | 525514 | 3.5558 | 8.99 | 8.99 | 0 | 24-HR | ALL | 1ST | 13041424
| 457076 | 525514 | 3.603 | 9 | 11 | 0 | 24-HR | ALL | 1ST | 13041424
| 457176 | 525514 | 3.6216 | 8 | 11 | 0 | 24-HR | ALL | 1ST | 13041424
| 457276 | 525514 | 3.686 | 6.53 | 9 | 0 | 24-HR | ALL | 1ST | 13121424
| 457376 | 525514 | 3.7455 | 4.71 | 7 | 0 | 24-HR | ALL | 1ST | 13121424
| 457476 | 525514 | 3.7578 | 3.4 | 6 | 0 | 24-HR | ALL | 1ST | 13121424
| 457576 | 525514 | 3.744 | 5 | 5 | 0 | 24-HR | ALL | 1ST | 13121424
| 457676 | 525514 | 3.6561 | 3.5 | 3.5 | 0 | 24-HR | ALL | 1ST | 13121424
| 457776 | 525514 | 3.5505 | 5.16 | 5.16 | 0 | 24-HR | ALL | 1ST | 13121424
| 457876 | 525514 | 3.3999 | 5.99 | 5.99 | 0 | 24-HR | ALL | 1ST | 13121424
| 457976 | 525514 | 3.2068 | 5.29 | 5.29 | 0 | 24-HR | ALL | 1ST | 13121424
| 458076 | 525514 | 2.976 | 2.3 | 2.3 | 0 | 24-HR | ALL | 1ST | 13121424
| 458176 | 525514 | 3.1669 | 3.56 | 3.56 | 0 | 24-HR | ALL | 1ST | 13041524
| 458276 | 525514 | 3.3089 | 3.29 | 3.29 | 0 | 24-HR | ALL | 1ST | 13041524
| 458376 | 525514 | 3.4092 | 3.66 | 3.66 | 0 | 24-HR | ALL | 1ST | 13041524
| 458476 | 525514 | 3.4466 | 2.96 | 2.96 | 0 | 24-HR | ALL | 1ST | 13041524
| 458576 | 525514 | 3.4475 | 3.87 | 3.87 | 0 | 24-HR | ALL | 1ST | 13041524
| 458676 | 525514 | 3.3598 | 1.09 | 6 | 0 | 24-HR | ALL | 1ST | 13041524
| 458776 | 525514 | 3.2432 | 0 | 8 | 0 | 24-HR | ALL | 1ST | 13041524
| 458876 | 525514 | 3.0967 | 0 | 8 | 0 | 24-HR | ALL | 1ST | 13041524
| 458976 | 525514 | 2.9174 | 0 | 7 | 0 | 24-HR | ALL | 1ST | 13041524
| 459076 | 525514 | 2.8021 | 0 | 7 | 0 | 24-HR | ALL | 1ST | 13121924
| 459176 | 525514 | 2.6778 | 0 | 7 | 0 | 24-HR | ALL | 1ST | 13121924
| 459276 | 525514 | 2.5387 | 0 | 7 | 0 | 24-HR | ALL | 1ST | 13121924
| 459376 | 525514 | 2.5081 | 0 | 8 | 0 | 24-HR | ALL | 1ST | 13012824
| 459476 | 525514 | 2.6038 | 0 | 7 | 0 | 24-HR | ALL | 1ST | 13012824
| 459576 | 525514 | 2.6875 | 0 | 8 | 0 | 24-HR | ALL | 1ST | 13012824
| 459676 | 525514 | 2.7568 | 0 | 9 | 0 | 24-HR | ALL | 1ST | 13012824
| 459776 | 525514 | 2.8299 | 2.5 | 10 | 0 | 24-HR | ALL | 1ST | 13012824
| 459876 | 525514 | 2.8613 | 2.06 | 12 | 0 | 24-HR | ALL | 1ST | 13012824
| 459976 | 525514 | 2.8607 | 0 | 12 | 0 | 24-HR | ALL | 1ST | 13012824
| 460076 | 525514 | 2.8577 | 0 | 11 | 0 | 24-HR | ALL | 1ST | 13012824
| 460176 | 525514 | 2.836 | 0 | 10 | 0 | 24-HR | ALL | 1ST | 13012824
| 460276 | 525514 | 2.7964 | 0 | 11 | 0 | 24-HR | ALL | 1ST | 13012824
| 460376 | 525514 | 2.7403 | 0 | 10 | 0 | 24-HR | ALL | 1ST | 13012824
| 460476 | 525514 | 2.6693 | 0 | 9 | 0 | 24-HR | ALL | 1ST | 13012824
| 460576 | 525514 | 2.5854 | 0 | 9 | 0 | 24-HR | ALL | 1ST | 13012824
| 460676 | 525514 | 2.4907 | 0 | 0 | 0 | 24-HR | ALL | 1ST | 13012824
| 460776 | 525514 | 2.3997 | 0 | 0 | 0 | 24-HR | ALL | 1ST | 13122824
| 460876 | 525514 | 2.4617 | 0 | 0 | 0 | 24-HR | ALL | 1ST | 13122824
| 460976 | 525514 | 2.5138 | 0 | 0 | 0 | 24-HR | ALL | 1ST | 13122824
| 461076 | 525514 | 2.5557 | 0 | 0 | 0 | 24-HR | ALL | 1ST | 13122824
| 461176 | 525514 | 2.5873 | 0 | 0 | 0 | 24-HR | ALL | 1ST | 13122824
| 461276 | 525514 | 2.6088 | 0 | 0 | 0 | 24-HR | ALL | 1ST | 13122824
| 461376 | 525514 | 2.6202 | 0 | 0 | 0 | 24-HR | ALL | 1ST | 13122824
| 461476 | 525514 | 2.6219 | 0 | 0 | 0 | 24-HR | ALL | 1ST | 13122824
| 461576 | 525514 | 2.6145 | 0 | 0 | 0 | 24-HR | ALL | 1ST | 13122824
| 461676 | 525514 | 2.5986 | 0 | 0 | 0 | 24-HR | ALL | 1ST | 13122824
| 461776 | 525514 | 2.5748 | 0 | 0 | 0 | 24-HR | ALL | 1ST | 13122824
| 461876 | 525514 | 2.5438 | 0 | 0 | 0 | 24-HR | ALL | 1ST | 13122824
| 461976 | 525514 | 2.5066 | 0 | 0 | 0 | 24-HR | ALL | 1ST | 13122824
| 462076 | 525514 | 2.4637 | 0 | 0 | 0 | 24-HR | ALL | 1ST | 13122824
| 462176 | 525514 | 2.416 | 0 | 0 | 0 | 24-HR | ALL | 1ST | 13122824
| 462276 | 525514 | 2.3642 | 0 | 0 | 0 | 24-HR | ALL | 1ST | 13122824
| 462376 | 525514 | 2.3091 | 0 | 0 | 0 | 24-HR | ALL | 1ST | 13122824
| 462476 | 525514 | 2.251 | 0 | 0 | 0 | 24-HR | ALL | 1ST | 13122824
| 462576 | 525514 | 2.1905 | 0 | 0 | 0 | 24-HR | ALL | 1ST | 13122824
| 462676 | 525514 | 2.1283 | 0 | 0 | 0 | 24-HR | ALL | 1ST | 13122824
| 462776 | 525514 | 2.0649 | 0 | 0 | 0 | 24-HR | ALL | 1ST | 13122824
| 462876 | 525514 | 2.0009 | 0 | 0 | 0 | 24-HR | ALL | 1ST | 13122824
| 462976 | 525514 | 1.9366 | 0 | 0 | 0 | 24-HR | ALL | 1ST | 13122824
| 463076 | 525514 | 1.8724 | 0 | 0 | 0 | 24-HR | ALL | 1ST | 13122824
| 463176 | 525514 | 1.8086 | 0 | 0 | 0 | 24-HR | ALL | 1ST | 13122824
| 463276 | 525514 | 1.7454 | 0 | 0 | 0 | 24-HR | ALL | 1ST | 13122824
| 463376 | 525514 | 1.7431 | 0 | 0 | 0 | 24-HR | ALL | 1ST | 13120824
| 463476 | 525514 | 1.7418 | 0 | 0 | 0 | 24-HR | ALL | 1ST | 13120824
| 463576 | 525514 | 1.7393 | 0 | 0 | 0 | 24-HR | ALL | 1ST | 13120824
| 463676 | 525514 | 1.7355 | 0 | 0 | 0 | 24-HR | ALL | 1ST | 13120824
| 463776 | 525514 | 1.7305 | 0 | 0 | 0 | 24-HR | ALL | 1ST | 13120824
| 463876 | 525514 | 1.7243 | 0 | 0 | 0 | 24-HR | ALL | 1ST | 13120824
| 463976 | 525514 | 1.717 | 0 | 0 | 0 | 24-HR | ALL | 1ST | 13120824
| 448976 | 525614 | 1.4359 | 9.09 | 9.09 | 0 | 24-HR | ALL | 1ST | 13072224
| 449076 | 525614 | 1.456 | 7.82 | 9 | 0 | 24-HR | ALL | 1ST | 13072224
| 449176 | 525614 | 1.4771 | 7.98 | 11 | 0 | 24-HR | ALL | 1ST | 13072224
| 449276 | 525614 | 1.4985 | 9 | 9 | 0 | 24-HR | ALL | 1ST | 13072224
| 449376 | 525614 | 1.5177 | 9 | 9 | 0 | 24-HR | ALL | 1ST | 13072224
| 449476 | 525614 | 1.5359 | 9 | 9 | 0 | 24-HR | ALL | 1ST | 13072224
| 449576 | 525614 | 1.5537 | 9.54 | 9.54 | 0 | 24-HR | ALL | 1ST | 13072224
| 449676 | 525614 | 1.5665 | 7.3 | 12 | 0 | 24-HR | ALL | 1ST | 13072224
| 449776 | 525614 | 1.5771 | 4.47 | 16 | 0 | 24-HR | ALL | 1ST | 13072224
| 449876 | 525614 | 1.5911 | 5.38 | 16 | 0 | 24-HR | ALL | 1ST | 13072224
| 449976 | 525614 | 1.6001 | 3.83 | 15 | 0 | 24-HR | ALL | 1ST | 13072224
| 450076 | 525614 | 1.6097 | 3.96 | 11 | 0 | 24-HR | ALL | 1ST | 13072224
| 450176 | 525614 | 1.6136 | 1.38 | 1.38 | 0 | 24-HR | ALL | 1ST | 13072224
| 450276 | 525614 | 1.6176 | 0.32 | 2 | 0 | 24-HR | ALL | 1ST | 13072224
| 450376 | 525614 | 1.6233 | 2.03 | 2.03 | 0 | 24-HR | ALL | 1ST | 13072224
| 450476 | 525614 | 1.6239 | 1.64 | 4 | 0 | 24-HR | ALL | 1ST | 13072224
| 450576 | 525614 | 1.6229 | 1.86 | 1.86 | 0 | 24-HR | ALL | 1ST | 13072224
| 450676 | 525614 | 1.6201 | 2.43 | 2.43 | 0 | 24-HR | ALL | 1ST | 13072224
| 450776 | 525614 | 1.6136 | 2.11 | 2.11 | 0 | 24-HR | ALL | 1ST | 13072224
| 450876 | 525614 | 1.6059 | 2.85 | 2.85 | 0 | 24-HR | ALL | 1ST | 13072224
| 450976 | 525614 | 1.5915 | 0.57 | 2 | 0 | 24-HR | ALL | 1ST | 13072224
| 451076 | 525614 | 1.5768 | -0.02 | -0.02 | 0 | 24-HR | ALL | 1ST | 13072224
| 451176 | 525614 | 1.5625 | 1.62 | 1.62 | 0 | 24-HR | ALL | 1ST | 13072224
| 451276 | 525614 | 1.5414 | 0.09 | 0.09 | 0 | 24-HR | ALL | 1ST | 13072224
| 451376 | 525614 | 1.5208 | 0.89 | 3 | 0 | 24-HR | ALL | 1ST | 13072224
| 451476 | 525614 | 1.4995 | 3.09 | 3.09 | 0 | 24-HR | ALL | 1ST | 13072224
| 451576 | 525614 | 1.4701 | 1.01 | 3 | 0 | 24-HR | ALL | 1ST | 13072224
| 451676 | 525614 | 1.442 | 1.64 | 1.64 | 0 | 24-HR | ALL | 1ST | 13072224
| 451776 | 525614 | 1.4089 | 0 | 0 | 0 | 24-HR | ALL | 1ST | 13072224
| 451876 | 525614 | 1.3759 | 0 | 0 | 0 | 24-HR | ALL | 1ST | 13072224
| 451976 | 525614 | 1.3411 | 0 | 5 | 0 | 24-HR | ALL | 1ST | 13072224
| 452076 | 525614 | 1.3047 | 0 | 0 | 0 | 24-HR | ALL | 1ST | 13072224
| 452176 | 525614 | 1.267 | 0 | 6 | 0 | 24-HR | ALL | 1ST | 13072224
| 452276 | 525614 | 1.2282 | 0 | 0 | 0 | 24-HR | ALL | 1ST | 13072224
| 452376 | 525614 | 1.1886 | 0 | 0 | 0 | 24-HR | ALL | 1ST | 13072224
| 452476 | 525614 | 1.175 | 0 | 7 | 0 | 24-HR | ALL | 1ST | 13112824
| 452576 | 525614 | 1.2435 | 0 | 7 | 0 | 24-HR | ALL | 1ST | 13112824
| 452676 | 525614 | 1.3136 | 0 | 5 | 0 | 24-HR | ALL | 1ST | 13112824
| 452776 | 525614 | 1.3849 | 0 | 0 | 0 | 24-HR | ALL | 1ST | 13112824
| 452876 | 525614 | 1.4569 | 0 | 8 | 0 | 24-HR | ALL | 1ST | 13112824
| 452976 | 525614 | 1.5289 | 0 | 8 | 0 | 24-HR | ALL | 1ST | 13112824
| 453076 | 525614 | 1.6 | 0 | 5 | 0 | 24-HR | ALL | 1ST | 13112824
| 453176 | 525614 | 1.6694 | 0 | 7 | 0 | 24-HR | ALL | 1ST | 13112824
| 453276 | 525614 | 1.7359 | 0 | 6 | 0 | 24-HR | ALL | 1ST | 13112824
| 453376 | 525614 | 1.7985 | 0 | 8 | 0 | 24-HR | ALL | 1ST | 13112824
| 453476 | 525614 | 1.8558 | 0 | 7 | 0 | 24-HR | ALL | 1ST | 13112824
| 453576 | 525614 | 1.9065 | 0 | 2 | 0 | 24-HR | ALL | 1ST | 13112824
| 453676 | 525614 | 1.9531 | 1.47 | 1.47 | 0 | 24-HR | ALL | 1ST | 13112824
| 453776 | 525614 | 1.9917 | 3.29 | 3.29 | 0 | 24-HR | ALL | 1ST | 13112824
| 453876 | 525614 | 2.0069 | 0.47 | 0.47 | 0 | 24-HR | ALL | 1ST | 13112824
| 453976 | 525614 | 2.018 | 0.44 | 0.44 | 0 | 24-HR | ALL | 1ST | 13112824
| 454076 | 525614 | 2.0185 | 1.2 | 4 | 0 | 24-HR | ALL | 1ST | 13112824
| 454176 | 525614 | 2.0076 | 2.7 | 4 | 0 | 24-HR | ALL | 1ST | 13112824
| 454276 | 525614 | 2.0451 | 12.32 | 12.32 | 0 | 24-HR | ALL | 1ST | 13123124
| 454376 | 525614 | 2.199 | 0.35 | 0.35 | 0 | 24-HR | ALL | 1ST | 13123124
| 454476 | 525614 | 2.3946 | 0 | 0 | 0 | 24-HR | ALL | 1ST | 13123124
| 454576 | 525614 | 2.5669 | 0.03 | 24 | 0 | 24-HR | ALL | 1ST | 13123124
| 454676 | 525614 | 2.8054 | 14.22 | 14.22 | 0 | 24-HR | ALL | 1ST | 13123124
| 454776 | 525614 | 2.8822 | 11.43 | 11.43 | 0 | 24-HR | ALL | 1ST | 13123124
| 454876 | 525614 | 2.8697 | 4 | 4 | 0 | 24-HR | ALL | 1ST | 13123124
| 454976 | 525614 | 2.8612 | 4.54 | 4.54 | 0 | 24-HR | ALL | 1ST | 13123124
| 455076 | 525614 | 2.8795 | 5.7 | 8 | 0 | 24-HR | ALL | 1ST | 13021324
| 455176 | 525614 | 3.1056 | 6.99 | 6.99 | 0 | 24-HR | ALL | 1ST | 13021324
| 455276 | 525614 | 3.2748 | 5.36 | 5.36 | 0 | 24-HR | ALL | 1ST | 13021324
| 455376 | 525614 | 3.5056 | 5.14 | 5.14 | 0 | 24-HR | ALL | 1ST | 13121824
| 455476 | 525614 | 3.7352 | 5.57 | 5.57 | 0 | 24-HR | ALL | 1ST | 13121824
| 455576 | 525614 | 3.9556 | 6.64 | 6.64 | 0 | 24-HR | ALL | 1ST | 13121824
| 455676 | 525614 | 4.1315 | 5.32 | 5.32 | 0 | 24-HR | ALL | 1ST | 13121824
| 455776 | 525614 | 4.3057 | 7.09 | 7.09 | 0 | 24-HR | ALL | 1ST | 13121824
| 455876 | 525614 | 4.4069 | 5.69 | 5.69 | 0 | 24-HR | ALL | 1ST | 13121824
| 455976 | 525614 | 4.5151 | 9.24 | 9.24 | 0 | 24-HR | ALL | 1ST | 13121824
| 456076 | 525614 | 4.5176 | 8.54 | 8.54 | 0 | 24-HR | ALL | 1ST | 13121824
| 456176 | 525614 | 4.4448 | 6.91 | 6.91 | 0 | 24-HR | ALL | 1ST | 13121824
| 456276 | 525614 | 4.4157 | 13.77 | 13.77 | 0 | 24-HR | ALL | 1ST | 13121824
| 456376 | 525614 | 4.1692 | 9.01 | 9.01 | 0 | 24-HR | ALL | 1ST | 13121824
| 456476 | 525614 | 3.9612 | 11.93 | 11.93 | 0 | 24-HR | ALL | 1ST | 13121824
| 456576 | 525614 | 3.678 | 13.24 | 13.24 | 0 | 24-HR | ALL | 1ST | 13121824
| 456676 | 525614 | 3.4672 | 9.43 | 9.43 | 0 | 24-HR | ALL | 1ST | 13102224
| 456776 | 525614 | 3.3322 | 10.03 | 10.03 | 0 | 24-HR | ALL | 1ST | 13041424
| 456876 | 525614 | 3.4049 | 9.78 | 9.78 | 0 | 24-HR | ALL | 1ST | 13041424
| 456976 | 525614 | 3.46 | 8.98 | 8.98 | 0 | 24-HR | ALL | 1ST | 13041424
| 457076 | 525614 | 3.4974 | 7.9 | 7.9 | 0 | 24-HR | ALL | 1ST | 13041424
| 457176 | 525614 | 3.5103 | 6 | 8 | 0 | 24-HR | ALL | 1ST | 13041424
| 457276 | 525614 | 3.578 | 5.07 | 8 | 0 | 24-HR | ALL | 1ST | 13121424
| 457376 | 525614 | 3.6639 | 5.83 | 5.83 | 0 | 24-HR | ALL | 1ST | 13121424
| 457476 | 525614 | 3.6703 | 2.85 | 6 | 0 | 24-HR | ALL | 1ST | 13121424
| 457576 | 525614 | 3.6422 | 1.46 | 9 | 0 | 24-HR | ALL | 1ST | 13121424
| 457676 | 525614 | 3.5841 | 2 | 2 | 0 | 24-HR | ALL | 1ST | 13121424
| 457776 | 525614 | 3.493 | 3.7 | 3.7 | 0 | 24-HR | ALL | 1ST | 13121424
| 457876 | 525614 | 3.3427 | 2.47 | 2.47 | 0 | 24-HR | ALL | 1ST | 13121424
| 457976 | 525614 | 3.1929 | 5.54 | 5.54 | 0 | 24-HR | ALL | 1ST | 13121424
| 458076 | 525614 | 2.978 | 2.7 | 2.7 | 0 | 24-HR | ALL | 1ST | 13121424
| 458176 | 525614 | 3.0618 | 4.6 | 4.6 | 0 | 24-HR | ALL | 1ST | 13041524
| 458276 | 525614 | 3.2138 | 4.38 | 4.38 | 0 | 24-HR | ALL | 1ST | 13041524
| 458376 | 525614 | 3.3129 | 3.25 | 3.25 | 0 | 24-HR | ALL | 1ST | 13041524
| 458476 | 525614 | 3.3653 | 2.3 | 6 | 0 | 24-HR | ALL | 1ST | 13041524
| 458576 | 525614 | 3.3545 | 0 | 7 | 0 | 24-HR | ALL | 1ST | 13041524
| 458676 | 525614 | 3.3171 | 0 | 7 | 0 | 24-HR | ALL | 1ST | 13041524
| 458776 | 525614 | 3.2336 | 0 | 8 | 0 | 24-HR | ALL | 1ST | 13041524
| 458876 | 525614 | 3.1089 | 0 | 7 | 0 | 24-HR | ALL | 1ST | 13041524
| 458976 | 525614 | 2.9497 | 0 | 6 | 0 | 24-HR | ALL | 1ST | 13041524
| 459076 | 525614 | 2.8462 | 0 | 6 | 0 | 24-HR | ALL | 1ST | 13121924
| 459176 | 525614 | 2.7325 | 0 | 5 | 0 | 24-HR | ALL | 1ST | 13121924
| 459276 | 525614 | 2.6033 | 0 | 5 | 0 | 24-HR | ALL | 1ST | 13121924
| 459376 | 525614 | 2.4612 | 0 | 8 | 0 | 24-HR | ALL | 1ST | 13121924
| 459476 | 525614 | 2.5079 | 0 | 7 | 0 | 24-HR | ALL | 1ST | 13012824
| 459576 | 525614 | 2.5955 | 0 | 7 | 0 | 24-HR | ALL | 1ST | 13012824
| 459676 | 525614 | 2.6709 | 0 | 7 | 0 | 24-HR | ALL | 1ST | 13012824
| 459776 | 525614 | 2.7318 | 0 | 12 | 0 | 24-HR | ALL | 1ST | 13012824
| 459876 | 525614 | 2.7764 | 0 | 12 | 0 | 24-HR | ALL | 1ST | 13012824
| 459976 | 525614 | 2.8036 | 0 | 12 | 0 | 24-HR | ALL | 1ST | 13012824
| 460076 | 525614 | 2.8127 | 0 | 11 | 0 | 24-HR | ALL | 1ST | 13012824
| 460176 | 525614 | 2.8038 | 0 | 9 | 0 | 24-HR | ALL | 1ST | 13012824
| 460276 | 525614 | 2.7773 | 0 | 9 | 0 | 24-HR | ALL | 1ST | 13012824
| 460376 | 525614 | 2.7341 | 0 | 0 | 0 | 24-HR | ALL | 1ST | 13012824
| 460476 | 525614 | 2.6756 | 0 | 0 | 0 | 24-HR | ALL | 1ST | 13012824
| 460576 | 525614 | 2.6035 | 0 | 0 | 0 | 24-HR | ALL | 1ST | 13012824
| 460676 | 525614 | 2.5196 | 0 | 0 | 0 | 24-HR | ALL | 1ST | 13012824
| 460776 | 525614 | 2.4259 | 0 | 0 | 0 | 24-HR | ALL | 1ST | 13012824
| 460876 | 525614 | 2.3552 | 0 | 0 | 0 | 24-HR | ALL | 1ST | 13122824
| 460976 | 525614 | 2.4129 | 0 | 0 | 0 | 24-HR | ALL | 1ST | 13122824
| 461076 | 525614 | 2.4613 | 0 | 0 | 0 | 24-HR | ALL | 1ST | 13122824
| 461176 | 525614 | 2.5 | 0 | 0 | 0 | 24-HR | ALL | 1ST | 13122824
| 461276 | 525614 | 2.529 | 0 | 0 | 0 | 24-HR | ALL | 1ST | 13122824
| 461376 | 525614 | 2.5484 | 0 | 0 | 0 | 24-HR | ALL | 1ST | 13122824
| 461476 | 525614 | 2.5584 | 0 | 0 | 0 | 24-HR | ALL | 1ST | 13122824
| 461576 | 525614 | 2.5594 | 0 | 0 | 0 | 24-HR | ALL | 1ST | 13122824
| 461676 | 525614 | 2.5517 | 0 | 0 | 0 | 24-HR | ALL | 1ST | 13122824
| 461776 | 525614 | 2.536 | 0 | 0 | 0 | 24-HR | ALL | 1ST | 13122824
| 461876 | 525614 | 2.513 | 0 | 0 | 0 | 24-HR | ALL | 1ST | 13122824
| 461976 | 525614 | 2.4832 | 0 | 0 | 0 | 24-HR | ALL | 1ST | 13122824
| 462076 | 525614 | 2.4474 | 0 | 0 | 0 | 24-HR | ALL | 1ST | 13122824
| 462176 | 525614 | 2.4063 | 0 | 0 | 0 | 24-HR | ALL | 1ST | 13122824
| 462276 | 525614 | 2.3607 | 0 | 0 | 0 | 24-HR | ALL | 1ST | 13122824
| 462376 | 525614 | 2.311 | 0 | 0 | 0 | 24-HR | ALL | 1ST | 13122824
| 462476 | 525614 | 2.2578 | 0 | 0 | 0 | 24-HR | ALL | 1ST | 13122824
| 462576 | 525614 | 2.2017 | 0 | 0 | 0 | 24-HR | ALL | 1ST | 13122824
| 462676 | 525614 | 2.1436 | 0 | 0 | 0 | 24-HR | ALL | 1ST | 13122824
| 462776 | 525614 | 2.084 | 0 | 0 | 0 | 24-HR | ALL | 1ST | 13122824
| 462876 | 525614 | 2.0233 | 0 | 0 | 0 | 24-HR | ALL | 1ST | 13122824
| 462976 | 525614 | 1.9619 | 0 | 0 | 0 | 24-HR | ALL | 1ST | 13122824
| 463076 | 525614 | 1.9002 | 0 | 0 | 0 | 24-HR | ALL | 1ST | 13122824
| 463176 | 525614 | 1.8386 | 0 | 0 | 0 | 24-HR | ALL | 1ST | 13122824
| 463276 | 525614 | 1.7773 | 0 | 0 | 0 | 24-HR | ALL | 1ST | 13122824
| 463376 | 525614 | 1.7165 | 0 | 0 | 0 | 24-HR | ALL | 1ST | 13122824
| 463476 | 525614 | 1.6961 | 0 | 0 | 0 | 24-HR | ALL | 1ST | 13120824
| 463576 | 525614 | 1.6949 | 0 | 0 | 0 | 24-HR | ALL | 1ST | 13120824
| 463676 | 525614 | 1.6926 | 0 | 0 | 0 | 24-HR | ALL | 1ST | 13120824
| 463776 | 525614 | 1.6892 | 0 | 0 | 0 | 24-HR | ALL | 1ST | 13120824
| 463876 | 525614 | 1.6846 | 0 | 0 | 0 | 24-HR | ALL | 1ST | 13120824
| 463976 | 525614 | 1.6789 | 0 | 0 | 0 | 24-HR | ALL | 1ST | 13120824
| 448976 | 525714 | 1.4432 | 5 | 11 | 0 | 24-HR | ALL | 1ST | 13072224
| 449076 | 525714 | 1.4626 | 4.39 | 10 | 0 | 24-HR | ALL | 1ST | 13072224
| 449176 | 525714 | 1.4876 | 9 | 9 | 0 | 24-HR | ALL | 1ST | 13072224
| 449276 | 525714 | 1.5049 | 8 | 10 | 0 | 24-HR | ALL | 1ST | 13072224
| 449376 | 525714 | 1.5258 | 10.7 | 10.7 | 0 | 24-HR | ALL | 1ST | 13072224
| 449476 | 525714 | 1.5425 | 10.97 | 10.97 | 0 | 24-HR | ALL | 1ST | 13072224
| 449576 | 525714 | 1.5532 | 7.64 | 7.64 | 0 | 24-HR | ALL | 1ST | 13072224
| 449676 | 525714 | 1.5625 | 4.3 | 12 | 0 | 24-HR | ALL | 1ST | 13072224
| 449776 | 525714 | 1.5716 | 2.03 | 14 | 0 | 24-HR | ALL | 1ST | 13072224
| 449876 | 525714 | 1.5829 | 2.64 | 14 | 0 | 24-HR | ALL | 1ST | 13072224
| 449976 | 525714 | 1.5899 | 1.3 | 14 | 0 | 24-HR | ALL | 1ST | 13072224
| 450076 | 525714 | 1.5964 | 0.97 | 10 | 0 | 24-HR | ALL | 1ST | 13072224
| 450176 | 525714 | 1.5998 | -0.15 | 3 | 0 | 24-HR | ALL | 1ST | 13072224
| 450276 | 525714 | 1.6069 | 2.88 | 2.88 | 0 | 24-HR | ALL | 1ST | 13072224
| 450376 | 525714 | 1.6073 | 2.61 | 4 | 0 | 24-HR | ALL | 1ST | 13072224
| 450476 | 525714 | 1.605 | 2 | 7 | 0 | 24-HR | ALL | 1ST | 13072224
| 450576 | 525714 | 1.6012 | 2 | 2 | 0 | 24-HR | ALL | 1ST | 13072224
| 450676 | 525714 | 1.5948 | 1.85 | 1.85 | 0 | 24-HR | ALL | 1ST | 13072224
| 450776 | 525714 | 1.5863 | 1.92 | 1.92 | 0 | 24-HR | ALL | 1ST | 13072224
| 450876 | 525714 | 1.5752 | 1.96 | 5 | 0 | 24-HR | ALL | 1ST | 13072224
| 450976 | 525714 | 1.5616 | 2 | 2 | 0 | 24-HR | ALL | 1ST | 13072224
| 451076 | 525714 | 1.5471 | 3.21 | 3.21 | 0 | 24-HR | ALL | 1ST | 13072224
| 451176 | 525714 | 1.527 | 2.18 | 8 | 0 | 24-HR | ALL | 1ST | 13072224
| 451276 | 525714 | 1.5069 | 2.97 | 2.97 | 0 | 24-HR | ALL | 1ST | 13072224
| 451376 | 525714 | 1.48 | 0.36 | 0.36 | 0 | 24-HR | ALL | 1ST | 13072224
| 451476 | 525714 | 1.4531 | -0.45 | 3 | 0 | 24-HR | ALL | 1ST | 13072224
| 451576 | 525714 | 1.4269 | 1.03 | 1.03 | 0 | 24-HR | ALL | 1ST | 13072224
| 451676 | 525714 | 1.3967 | 1 | 1 | 0 | 24-HR | ALL | 1ST | 13072224
| 451776 | 525714 | 1.3635 | 0 | 0 | 0 | 24-HR | ALL | 1ST | 13072224
| 451876 | 525714 | 1.3297 | 0 | 0 | 0 | 24-HR | ALL | 1ST | 13072224
| 451976 | 525714 | 1.2944 | 0 | 0 | 0 | 24-HR | ALL | 1ST | 13072224
| 452076 | 525714 | 1.2578 | 0 | 0 | 0 | 24-HR | ALL | 1ST | 13072224
| 452176 | 525714 | 1.2201 | 0 | 0 | 0 | 24-HR | ALL | 1ST | 13072224
| 452276 | 525714 | 1.1815 | 0 | 0 | 0 | 24-HR | ALL | 1ST | 13072224
| 452376 | 525714 | 1.1488 | 0 | 0 | 0 | 24-HR | ALL | 1ST | 13112824
| 452476 | 525714 | 1.2153 | 0 | 0 | 0 | 24-HR | ALL | 1ST | 13112824
| 452576 | 525714 | 1.2836 | 0 | 0 | 0 | 24-HR | ALL | 1ST | 13112824
| 452676 | 525714 | 1.3532 | 0 | 0 | 0 | 24-HR | ALL | 1ST | 13112824
| 452776 | 525714 | 1.4237 | 0 | 0 | 0 | 24-HR | ALL | 1ST | 13112824
| 452876 | 525714 | 1.4944 | 0 | 0 | 0 | 24-HR | ALL | 1ST | 13112824
| 452976 | 525714 | 1.5646 | 0 | 0 | 0 | 24-HR | ALL | 1ST | 13112824
| 453076 | 525714 | 1.6335 | 0 | 0 | 0 | 24-HR | ALL | 1ST | 13112824
| 453176 | 525714 | 1.7001 | 0 | 0 | 0 | 24-HR | ALL | 1ST | 13112824
| 453276 | 525714 | 1.7633 | 0 | 0 | 0 | 24-HR | ALL | 1ST | 13112824
| 453376 | 525714 | 1.822 | 0 | 0 | 0 | 24-HR | ALL | 1ST | 13112824
| 453476 | 525714 | 1.8749 | 0 | 0 | 0 | 24-HR | ALL | 1ST | 13112824
| 453576 | 525714 | 1.9208 | 0 | 0 | 0 | 24-HR | ALL | 1ST | 13112824
| 453676 | 525714 | 1.9585 | 0.03 | 2 | 0 | 24-HR | ALL | 1ST | 13112824
| 453776 | 525714 | 1.9889 | 0.92 | 0.92 | 0 | 24-HR | ALL | 1ST | 13112824
| 453876 | 525714 | 2.0029 | -0.27 | -0.27 | 0 | 24-HR | ALL | 1ST | 13112824
| 453976 | 525714 | 2.009 | 0 | 5 | 0 | 24-HR | ALL | 1ST | 13112824
| 454076 | 525714 | 2.003 | 0.44 | 4 | 0 | 24-HR | ALL | 1ST | 13112824
| 454176 | 525714 | 1.9898 | 3.09 | 15 | 0 | 24-HR | ALL | 1ST | 13112824
| 454276 | 525714 | 2.0495 | 4.04 | 15 | 0 | 24-HR | ALL | 1ST | 13123124
| 454376 | 525714 | 2.2297 | 0 | 15 | 0 | 24-HR | ALL | 1ST | 13123124
| 454476 | 525714 | 2.4117 | 0 | 0 | 0 | 24-HR | ALL | 1ST | 13123124
| 454576 | 525714 | 2.5672 | 0.14 | 24 | 0 | 24-HR | ALL | 1ST | 13123124
| 454676 | 525714 | 2.7209 | 5.24 | 24 | 0 | 24-HR | ALL | 1ST | 13123124
| 454776 | 525714 | 2.8082 | 6.8 | 24 | 0 | 24-HR | ALL | 1ST | 13123124
| 454876 | 525714 | 2.8217 | 5.12 | 24 | 0 | 24-HR | ALL | 1ST | 13123124
| 454976 | 525714 | 2.7934 | 5.08 | 5.08 | 0 | 24-HR | ALL | 1ST | 13123124
| 455076 | 525714 | 2.8731 | 6.57 | 6.57 | 0 | 24-HR | ALL | 1ST | 13021324
| 455176 | 525714 | 3.0729 | 6.12 | 6.12 | 0 | 24-HR | ALL | 1ST | 13021324
| 455276 | 525714 | 3.2418 | 4.76 | 4.76 | 0 | 24-HR | ALL | 1ST | 13121824
| 455376 | 525714 | 3.4738 | 5.73 | 5.73 | 0 | 24-HR | ALL | 1ST | 13121824
| 455476 | 525714 | 3.6923 | 6 | 6 | 0 | 24-HR | ALL | 1ST | 13121824
| 455576 | 525714 | 3.8925 | 5.88 | 5.88 | 0 | 24-HR | ALL | 1ST | 13121824
| 455676 | 525714 | 4.0803 | 6.88 | 6.88 | 0 | 24-HR | ALL | 1ST | 13121824
| 455776 | 525714 | 4.2415 | 8.12 | 8.12 | 0 | 24-HR | ALL | 1ST | 13121824
| 455876 | 525714 | 4.3677 | 9.56 | 9.56 | 0 | 24-HR | ALL | 1ST | 13121824
| 455976 | 525714 | 4.4824 | 13.88 | 13.88 | 0 | 24-HR | ALL | 1ST | 13121824
| 456076 | 525714 | 4.4483 | 10.15 | 10.15 | 0 | 24-HR | ALL | 1ST | 13121824
| 456176 | 525714 | 4.4286 | 12.59 | 12.59 | 0 | 24-HR | ALL | 1ST | 13121824
| 456276 | 525714 | 4.2406 | 6.61 | 8 | 0 | 24-HR | ALL | 1ST | 13121824
| 456376 | 525714 | 4.0578 | 6 | 6 | 0 | 24-HR | ALL | 1ST | 13121824
| 456476 | 525714 | 3.908 | 12.84 | 12.84 | 0 | 24-HR | ALL | 1ST | 13121824
| 456576 | 525714 | 3.6967 | 15.55 | 15.55 | 0 | 24-HR | ALL | 1ST | 13102224
| 456676 | 525714 | 3.4356 | 7.91 | 7.91 | 0 | 24-HR | ALL | 1ST | 13102224
| 456776 | 525714 | 3.3042 | 11.76 | 11.76 | 0 | 24-HR | ALL | 1ST | 13102224
| 456876 | 525714 | 3.3147 | 9.51 | 9.51 | 0 | 24-HR | ALL | 1ST | 13041424
| 456976 | 525714 | 3.3479 | 6 | 12 | 0 | 24-HR | ALL | 1ST | 13041424
| 457076 | 525714 | 3.3934 | 6.32 | 10 | 0 | 24-HR | ALL | 1ST | 13041424
| 457176 | 525714 | 3.415 | 5.7 | 9 | 0 | 24-HR | ALL | 1ST | 13041424
| 457276 | 525714 | 3.4943 | 6.12 | 6.12 | 0 | 24-HR | ALL | 1ST | 13121424
| 457376 | 525714 | 3.5734 | 5.6 | 5.6 | 0 | 24-HR | ALL | 1ST | 13121424
| 457476 | 525714 | 3.5855 | 2.39 | 4 | 0 | 24-HR | ALL | 1ST | 13121424
| 457576 | 525714 | 3.5748 | 2 | 7 | 0 | 24-HR | ALL | 1ST | 13121424
| 457676 | 525714 | 3.5299 | 2.8 | 2.8 | 0 | 24-HR | ALL | 1ST | 13121424
| 457776 | 525714 | 3.4466 | 3.88 | 5 | 0 | 24-HR | ALL | 1ST | 13121424
| 457876 | 525714 | 3.3194 | 3.88 | 6 | 0 | 24-HR | ALL | 1ST | 13121424
| 457976 | 525714 | 3.1525 | 2.48 | 6 | 0 | 24-HR | ALL | 1ST | 13121424
| 458076 | 525714 | 2.9652 | 1.47 | 1.47 | 0 | 24-HR | ALL | 1ST | 13121424
| 458176 | 525714 | 2.9096 | 0 | 4 | 0 | 24-HR | ALL | 1ST | 13041524
| 458276 | 525714 | 3.0685 | 0 | 4 | 0 | 24-HR | ALL | 1ST | 13041524
| 458376 | 525714 | 3.1883 | 0 | 6 | 0 | 24-HR | ALL | 1ST | 13041524
| 458476 | 525714 | 3.2644 | 0 | 4 | 0 | 24-HR | ALL | 1ST | 13041524
| 458576 | 525714 | 3.294 | 0 | 7 | 0 | 24-HR | ALL | 1ST | 13041524
| 458676 | 525714 | 3.2766 | 0 | 7 | 0 | 24-HR | ALL | 1ST | 13041524
| 458776 | 525714 | 3.2142 | 0 | 0 | 0 | 24-HR | ALL | 1ST | 13041524
| 458876 | 525714 | 3.1105 | 0 | 0 | 0 | 24-HR | ALL | 1ST | 13041524
| 458976 | 525714 | 2.9712 | 0 | 0 | 0 | 24-HR | ALL | 1ST | 13041524
| 459076 | 525714 | 2.8837 | 0 | 0 | 0 | 24-HR | ALL | 1ST | 13121924
| 459176 | 525714 | 2.7804 | 0 | 0 | 0 | 24-HR | ALL | 1ST | 13121924
| 459276 | 525714 | 2.6608 | 0 | 0 | 0 | 24-HR | ALL | 1ST | 13121924
| 459376 | 525714 | 2.5277 | 0 | 0 | 0 | 24-HR | ALL | 1ST | 13121924
| 459476 | 525714 | 2.4135 | 0 | 0 | 0 | 24-HR | ALL | 1ST | 13012824
| 459576 | 525714 | 2.5036 | 0 | 0 | 0 | 24-HR | ALL | 1ST | 13012824
| 459676 | 525714 | 2.5836 | 0 | 4 | 0 | 24-HR | ALL | 1ST | 13012824
| 459776 | 525714 | 2.6509 | 0 | 12 | 0 | 24-HR | ALL | 1ST | 13012824
| 459876 | 525714 | 2.7038 | 0 | 12 | 0 | 24-HR | ALL | 1ST | 13012824
| 459976 | 525714 | 2.7407 | 0 | 12 | 0 | 24-HR | ALL | 1ST | 13012824
| 460076 | 525714 | 2.7608 | 0 | 10 | 0 | 24-HR | ALL | 1ST | 13012824
| 460176 | 525714 | 2.7636 | 0 | 0 | 0 | 24-HR | ALL | 1ST | 13012824
| 460276 | 525714 | 2.7494 | 0 | 0 | 0 | 24-HR | ALL | 1ST | 13012824
| 460376 | 525714 | 2.7186 | 0 | 0 | 0 | 24-HR | ALL | 1ST | 13012824
| 460476 | 525714 | 2.6724 | 0 | 0 | 0 | 24-HR | ALL | 1ST | 13012824
| 460576 | 525714 | 2.612 | 0 | 0 | 0 | 24-HR | ALL | 1ST | 13012824
| 460676 | 525714 | 2.5391 | 0 | 0 | 0 | 24-HR | ALL | 1ST | 13012824
| 460776 | 525714 | 2.4555 | 0 | 0 | 0 | 24-HR | ALL | 1ST | 13012824
| 460876 | 525714 | 2.3631 | 0 | 0 | 0 | 24-HR | ALL | 1ST | 13012824
| 460976 | 525714 | 2.3119 | 0 | 0 | 0 | 24-HR | ALL | 1ST | 13122824
| 461076 | 525714 | 2.3657 | 0 | 0 | 0 | 24-HR | ALL | 1ST | 13122824
| 461176 | 525714 | 2.4105 | 0 | 0 | 0 | 24-HR | ALL | 1ST | 13122824
| 461276 | 525714 | 2.4463 | 0 | 0 | 0 | 24-HR | ALL | 1ST | 13122824
| 461376 | 525714 | 2.4729 | 0 | 0 | 0 | 24-HR | ALL | 1ST | 13122824
| 461476 | 525714 | 2.4905 | 0 | 0 | 0 | 24-HR | ALL | 1ST | 13122824
| 461576 | 525714 | 2.4992 | 0 | 0 | 0 | 24-HR | ALL | 1ST | 13122824
| 461676 | 525714 | 2.4994 | 0 | 0 | 0 | 24-HR | ALL | 1ST | 13122824
| 461776 | 525714 | 2.4915 | 0 | 0 | 0 | 24-HR | ALL | 1ST | 13122824
| 461876 | 525714 | 2.476 | 0 | 0 | 0 | 24-HR | ALL | 1ST | 13122824
| 461976 | 525714 | 2.4536 | 0 | 0 | 0 | 24-HR | ALL | 1ST | 13122824
| 462076 | 525714 | 2.4249 | 0 | 0 | 0 | 24-HR | ALL | 1ST | 13122824
| 462176 | 525714 | 2.3905 | 0 | 0 | 0 | 24-HR | ALL | 1ST | 13122824
| 462276 | 525714 | 2.3509 | 0 | 0 | 0 | 24-HR | ALL | 1ST | 13122824
| 462376 | 525714 | 2.3068 | 0 | 0 | 0 | 24-HR | ALL | 1ST | 13122824
| 462476 | 525714 | 2.2587 | 0 | 0 | 0 | 24-HR | ALL | 1ST | 13122824
| 462576 | 525714 | 2.2075 | 0 | 0 | 0 | 24-HR | ALL | 1ST | 13122824
| 462676 | 525714 | 2.1539 | 0 | 0 | 0 | 24-HR | ALL | 1ST | 13122824
| 462776 | 525714 | 2.0982 | 0 | 0 | 0 | 24-HR | ALL | 1ST | 13122824
| 462876 | 525714 | 2.0411 | 0 | 0 | 0 | 24-HR | ALL | 1ST | 13122824
| 462976 | 525714 | 1.9829 | 0 | 0 | 0 | 24-HR | ALL | 1ST | 13122824
| 463076 | 525714 | 1.924 | 0 | 0 | 0 | 24-HR | ALL | 1ST | 13122824
| 463176 | 525714 | 1.8648 | 0 | 0 | 0 | 24-HR | ALL | 1ST | 13122824
| 463276 | 525714 | 1.8056 | 0 | 0 | 0 | 24-HR | ALL | 1ST | 13122824
| 463376 | 525714 | 1.7467 | 0 | 0 | 0 | 24-HR | ALL | 1ST | 13122824
| 463476 | 525714 | 1.6882 | 0 | 0 | 0 | 24-HR | ALL | 1ST | 13122824
| 463576 | 525714 | 1.6511 | 0 | 0 | 0 | 24-HR | ALL | 1ST | 13120824
| 463676 | 525714 | 1.6501 | 0 | 0 | 0 | 24-HR | ALL | 1ST | 13120824
| 463776 | 525714 | 1.648 | 0 | 0 | 0 | 24-HR | ALL | 1ST | 13120824
| 463876 | 525714 | 1.6448 | 0 | 0 | 0 | 24-HR | ALL | 1ST | 13120824
| 463976 | 525714 | 1.6405 | 0 | 0 | 0 | 24-HR | ALL | 1ST | 13120824
| 448976 | 525814 | 1.4532 | 5 | 10 | 0 | 24-HR | ALL | 1ST | 13072224
| 449076 | 525814 | 1.4711 | 4.39 | 10 | 0 | 24-HR | ALL | 1ST | 13072224
| 449176 | 525814 | 1.4945 | 9 | 9 | 0 | 24-HR | ALL | 1ST | 13072224
| 449276 | 525814 | 1.51 | 8 | 8 | 0 | 24-HR | ALL | 1ST | 13072224
| 449376 | 525814 | 1.5291 | 10.7 | 10.7 | 0 | 24-HR | ALL | 1ST | 13072224
| 449476 | 525814 | 1.5438 | 10.97 | 10.97 | 0 | 24-HR | ALL | 1ST | 13072224
| 449576 | 525814 | 1.5525 | 7.64 | 7.64 | 0 | 24-HR | ALL | 1ST | 13072224
| 449676 | 525814 | 1.5597 | 4.3 | 9 | 0 | 24-HR | ALL | 1ST | 13072224
| 449776 | 525814 | 1.5666 | 2.03 | 9 | 0 | 24-HR | ALL | 1ST | 13072224
| 449876 | 525814 | 1.5757 | 2.64 | 9 | 0 | 24-HR | ALL | 1ST | 13072224
| 449976 | 525814 | 1.5803 | 1.3 | 5 | 0 | 24-HR | ALL | 1ST | 13072224
| 450076 | 525814 | 1.5844 | 0.97 | 5 | 0 | 24-HR | ALL | 1ST | 13072224
| 450176 | 525814 | 1.5853 | -0.28 | -0.28 | 0 | 24-HR | ALL | 1ST | 13072224
| 450276 | 525814 | 1.5902 | 3 | 3 | 0 | 24-HR | ALL | 1ST | 13072224
| 450376 | 525814 | 1.5885 | 2.97 | 2.97 | 0 | 24-HR | ALL | 1ST | 13072224
| 450476 | 525814 | 1.5832 | 2 | 2 | 0 | 24-HR | ALL | 1ST | 13072224
| 450576 | 525814 | 1.577 | 2 | 2 | 0 | 24-HR | ALL | 1ST | 13072224
| 450676 | 525814 | 1.5684 | 1.97 | 3 | 0 | 24-HR | ALL | 1ST | 13072224
| 450776 | 525814 | 1.5574 | 2 | 2 | 0 | 24-HR | ALL | 1ST | 13072224
| 450876 | 525814 | 1.544 | 2 | 2 | 0 | 24-HR | ALL | 1ST | 13072224
| 450976 | 525814 | 1.5281 | 2 | 2 | 0 | 24-HR | ALL | 1ST | 13072224
| 451076 | 525814 | 1.5117 | 3.36 | 3.36 | 0 | 24-HR | ALL | 1ST | 13072224
| 451176 | 525814 | 1.4884 | 1.3 | 8 | 0 | 24-HR | ALL | 1ST | 13072224
| 451276 | 525814 | 1.4663 | 1.97 | 1.97 | 0 | 24-HR | ALL | 1ST | 13072224
| 451376 | 525814 | 1.437 | -1.36 | 2 | 0 | 24-HR | ALL | 1ST | 13072224
| 451476 | 525814 | 1.4107 | -0.61 | 4 | 0 | 24-HR | ALL | 1ST | 13072224
| 451576 | 525814 | 1.3823 | 0.03 | 1 | 0 | 24-HR | ALL | 1ST | 13072224
| 451676 | 525814 | 1.3504 | -0.64 | 2 | 0 | 24-HR | ALL | 1ST | 13072224
| 451776 | 525814 | 1.3203 | 1.7 | 1.7 | 0 | 24-HR | ALL | 1ST | 13072224
| 451876 | 525814 | 1.2841 | 0 | 0 | 0 | 24-HR | ALL | 1ST | 13072224
| 451976 | 525814 | 1.2485 | 0 | 0 | 0 | 24-HR | ALL | 1ST | 13072224
| 452076 | 525814 | 1.2119 | 0 | 0 | 0 | 24-HR | ALL | 1ST | 13072224
| 452176 | 525814 | 1.1744 | 0 | 0 | 0 | 24-HR | ALL | 1ST | 13072224
| 452276 | 525814 | 1.1363 | 0 | 0 | 0 | 24-HR | ALL | 1ST | 13072224
| 452376 | 525814 | 1.188 | 0 | 0 | 0 | 24-HR | ALL | 1ST | 13112824
| 452476 | 525814 | 1.2544 | 0 | 0 | 0 | 24-HR | ALL | 1ST | 13112824
| 452576 | 525814 | 1.3223 | 0 | 0 | 0 | 24-HR | ALL | 1ST | 13112824
| 452676 | 525814 | 1.3913 | 0 | 0 | 0 | 24-HR | ALL | 1ST | 13112824
| 452776 | 525814 | 1.4606 | 0 | 0 | 0 | 24-HR | ALL | 1ST | 13112824
| 452876 | 525814 | 1.5297 | 0 | 0 | 0 | 24-HR | ALL | 1ST | 13112824
| 452976 | 525814 | 1.5979 | 0 | 0 | 0 | 24-HR | ALL | 1ST | 13112824
| 453076 | 525814 | 1.6643 | 0 | 0 | 0 | 24-HR | ALL | 1ST | 13112824
| 453176 | 525814 | 1.7279 | 0 | 0 | 0 | 24-HR | ALL | 1ST | 13112824
| 453276 | 525814 | 1.7875 | 0 | 0 | 0 | 24-HR | ALL | 1ST | 13112824
| 453376 | 525814 | 1.8422 | 0 | 0 | 0 | 24-HR | ALL | 1ST | 13112824
| 453476 | 525814 | 1.8907 | 0 | 0 | 0 | 24-HR | ALL | 1ST | 13112824
| 453576 | 525814 | 1.9318 | 0 | 0 | 0 | 24-HR | ALL | 1ST | 13112824
| 453676 | 525814 | 1.9642 | 0 | 2 | 0 | 24-HR | ALL | 1ST | 13112824
| 453776 | 525814 | 1.9877 | 0.36 | 4 | 0 | 24-HR | ALL | 1ST | 13112824
| 453876 | 525814 | 2.0122 | 5 | 5 | 0 | 24-HR | ALL | 1ST | 13112824
| 453976 | 525814 | 2.0011 | 0.97 | 0.97 | 0 | 24-HR | ALL | 1ST | 13112824
| 454076 | 525814 | 1.9857 | 0 | 0 | 0 | 24-HR | ALL | 1ST | 13112824
| 454176 | 525814 | 1.9619 | 0.7 | 15 | 0 | 24-HR | ALL | 1ST | 13112824
| 454276 | 525814 | 2.0681 | 0 | 15 | 0 | 24-HR | ALL | 1ST | 13123124
| 454376 | 525814 | 2.2551 | 0 | 15 | 0 | 24-HR | ALL | 1ST | 13123124
| 454476 | 525814 | 2.4216 | 0 | 22 | 0 | 24-HR | ALL | 1ST | 13123124
| 454576 | 525814 | 2.5614 | 0.35 | 24 | 0 | 24-HR | ALL | 1ST | 13123124
| 454676 | 525814 | 2.7513 | 13.49 | 24 | 0 | 24-HR | ALL | 1ST | 13123124
| 454776 | 525814 | 2.7551 | 5.49 | 24 | 0 | 24-HR | ALL | 1ST | 13123124
| 454876 | 525814 | 2.7696 | 6.2 | 24 | 0 | 24-HR | ALL | 1ST | 13123124
| 454976 | 525814 | 2.723 | 5.5 | 5.5 | 0 | 24-HR | ALL | 1ST | 13123124
| 455076 | 525814 | 2.8522 | 5 | 6 | 0 | 24-HR | ALL | 1ST | 13021324
| 455176 | 525814 | 3.0419 | 6 | 7 | 0 | 24-HR | ALL | 1ST | 13021324
| 455276 | 525814 | 3.2238 | 6.21 | 6.21 | 0 | 24-HR | ALL | 1ST | 13121824
| 455376 | 525814 | 3.4443 | 6.76 | 6.76 | 0 | 24-HR | ALL | 1ST | 13121824
| 455476 | 525814 | 3.6551 | 7.19 | 7.19 | 0 | 24-HR | ALL | 1ST | 13121824
| 455576 | 525814 | 3.8394 | 6.21 | 6.21 | 0 | 24-HR | ALL | 1ST | 13121824
| 455676 | 525814 | 3.9978 | 4.94 | 6 | 0 | 24-HR | ALL | 1ST | 13121824
| 455776 | 525814 | 4.1478 | 6.03 | 6.03 | 0 | 24-HR | ALL | 1ST | 13121824
| 455876 | 525814 | 4.2584 | 6.79 | 6.79 | 0 | 24-HR | ALL | 1ST | 13121824
| 455976 | 525814 | 4.325 | 7.55 | 9 | 0 | 24-HR | ALL | 1ST | 13121824
| 456076 | 525814 | 4.3231 | 6.8 | 8 | 0 | 24-HR | ALL | 1ST | 13121824
| 456176 | 525814 | 4.2735 | 6.85 | 6.85 | 0 | 24-HR | ALL | 1ST | 13121824
| 456276 | 525814 | 4.1685 | 7.21 | 15 | 0 | 24-HR | ALL | 1ST | 13121824
| 456376 | 525814 | 4.0198 | 8.82 | 8.82 | 0 | 24-HR | ALL | 1ST | 13121824
| 456476 | 525814 | 3.8961 | 17.01 | 17.01 | 0 | 24-HR | ALL | 1ST | 13121824
| 456576 | 525814 | 3.6338 | 12.77 | 12.77 | 0 | 24-HR | ALL | 1ST | 13102224
| 456676 | 525814 | 3.467 | 10.76 | 10.76 | 0 | 24-HR | ALL | 1ST | 13102224
| 456776 | 525814 | 3.2604 | 8.93 | 8.93 | 0 | 24-HR | ALL | 1ST | 13102224
| 456876 | 525814 | 3.2064 | 6.03 | 12 | 0 | 24-HR | ALL | 1ST | 13041424
| 456976 | 525814 | 3.2543 | 4.99 | 11 | 0 | 24-HR | ALL | 1ST | 13041424
| 457076 | 525814 | 3.2875 | 3.71 | 9 | 0 | 24-HR | ALL | 1ST | 13041424
| 457176 | 525814 | 3.3178 | 4.46 | 6 | 0 | 24-HR | ALL | 1ST | 13041424
| 457276 | 525814 | 3.412 | 6.99 | 6.99 | 0 | 24-HR | ALL | 1ST | 13121424
| 457376 | 525814 | 3.4863 | 5.43 | 5.43 | 0 | 24-HR | ALL | 1ST | 13121424
| 457476 | 525814 | 3.5106 | 2.94 | 2.94 | 0 | 24-HR | ALL | 1ST | 13121424
| 457576 | 525814 | 3.5042 | 2.03 | 2.03 | 0 | 24-HR | ALL | 1ST | 13121424
| 457676 | 525814 | 3.4896 | 5.5 | 5.5 | 0 | 24-HR | ALL | 1ST | 13121424
| 457776 | 525814 | 3.4107 | 5.64 | 5.64 | 0 | 24-HR | ALL | 1ST | 13121424
| 457876 | 525814 | 3.2619 | 0.77 | 5 | 0 | 24-HR | ALL | 1ST | 13121424
| 457976 | 525814 | 3.1139 | 0 | 7 | 0 | 24-HR | ALL | 1ST | 13121424
| 458076 | 525814 | 2.9473 | 0 | 4 | 0 | 24-HR | ALL | 1ST | 13121424
| 458176 | 525814 | 2.8004 | 0 | 7 | 0 | 24-HR | ALL | 1ST | 13041524
| 458276 | 525814 | 2.9644 | 0 | 7 | 0 | 24-HR | ALL | 1ST | 13041524
| 458376 | 525814 | 3.0934 | 0 | 6 | 0 | 24-HR | ALL | 1ST | 13041524
| 458476 | 525814 | 3.1822 | 0 | 6 | 0 | 24-HR | ALL | 1ST | 13041524
| 458576 | 525814 | 3.2277 | 0 | 0 | 0 | 24-HR | ALL | 1ST | 13041524
| 458676 | 525814 | 3.2286 | 0 | 0 | 0 | 24-HR | ALL | 1ST | 13041524
| 458776 | 525814 | 3.1859 | 0 | 0 | 0 | 24-HR | ALL | 1ST | 13041524
| 458876 | 525814 | 3.1023 | 0 | 0 | 0 | 24-HR | ALL | 1ST | 13041524
| 458976 | 525814 | 2.9884 | 0 | 0 | 0 | 24-HR | ALL | 1ST | 13121924
| 459076 | 525814 | 2.9151 | 0 | 0 | 0 | 24-HR | ALL | 1ST | 13121924
| 459176 | 525814 | 2.822 | 0 | 0 | 0 | 24-HR | ALL | 1ST | 13121924
| 459276 | 525814 | 2.7118 | 0 | 0 | 0 | 24-HR | ALL | 1ST | 13121924
| 459376 | 525814 | 2.5873 | 0 | 0 | 0 | 24-HR | ALL | 1ST | 13121924
| 459476 | 525814 | 2.4506 | 0 | 0 | 0 | 24-HR | ALL | 1ST | 13121924
| 459576 | 525814 | 2.4126 | 0 | 0 | 0 | 24-HR | ALL | 1ST | 13012824
| 459676 | 525814 | 2.4957 | 0 | 0 | 0 | 24-HR | ALL | 1ST | 13012824
| 459776 | 525814 | 2.5682 | 0 | 0 | 0 | 24-HR | ALL | 1ST | 13012824
| 459876 | 525814 | 2.6279 | 0 | 0 | 0 | 24-HR | ALL | 1ST | 13012824
| 459976 | 525814 | 2.6732 | 0 | 0 | 0 | 24-HR | ALL | 1ST | 13012824
| 460076 | 525814 | 2.703 | 0 | 0 | 0 | 24-HR | ALL | 1ST | 13012824
| 460176 | 525814 | 2.7166 | 0 | 0 | 0 | 24-HR | ALL | 1ST | 13012824
| 460276 | 525814 | 2.7137 | 0 | 0 | 0 | 24-HR | ALL | 1ST | 13012824
| 460376 | 525814 | 2.6947 | 0 | 0 | 0 | 24-HR | ALL | 1ST | 13012824
| 460476 | 525814 | 2.6603 | 0 | 0 | 0 | 24-HR | ALL | 1ST | 13012824
| 460576 | 525814 | 2.6115 | 0 | 0 | 0 | 24-HR | ALL | 1ST | 13012824
| 460676 | 525814 | 2.5497 | 0 | 0 | 0 | 24-HR | ALL | 1ST | 13012824
| 460776 | 525814 | 2.4764 | 0 | 0 | 0 | 24-HR | ALL | 1ST | 13012824
| 460876 | 525814 | 2.3933 | 0 | 0 | 0 | 24-HR | ALL | 1ST | 13012824
| 460976 | 525814 | 2.3022 | 0 | 0 | 0 | 24-HR | ALL | 1ST | 13012824
| 461076 | 525814 | 2.2698 | 0 | 0 | 0 | 24-HR | ALL | 1ST | 13122824
| 461176 | 525814 | 2.3198 | 0 | 0 | 0 | 24-HR | ALL | 1ST | 13122824
| 461276 | 525814 | 2.3615 | 0 | 0 | 0 | 24-HR | ALL | 1ST | 13122824
| 461376 | 525814 | 2.3945 | 0 | 0 | 0 | 24-HR | ALL | 1ST | 13122824
| 461476 | 525814 | 2.4189 | 0 | 0 | 0 | 24-HR | ALL | 1ST | 13122824
| 461576 | 525814 | 2.4347 | 0 | 0 | 0 | 24-HR | ALL | 1ST | 13122824
| 461676 | 525814 | 2.4422 | 0 | 0 | 0 | 24-HR | ALL | 1ST | 13122824
| 461776 | 525814 | 2.4417 | 0 | 0 | 0 | 24-HR | ALL | 1ST | 13122824
| 461876 | 525814 | 2.4336 | 0 | 0 | 0 | 24-HR | ALL | 1ST | 13122824
| 461976 | 525814 | 2.4183 | 0 | 0 | 0 | 24-HR | ALL | 1ST | 13122824
| 462076 | 525814 | 2.3966 | 0 | 0 | 0 | 24-HR | ALL | 1ST | 13122824
| 462176 | 525814 | 2.3687 | 0 | 0 | 0 | 24-HR | ALL | 1ST | 13122824
| 462276 | 525814 | 2.3351 | 0 | 0 | 0 | 24-HR | ALL | 1ST | 13122824
| 462376 | 525814 | 2.2967 | 0 | 0 | 0 | 24-HR | ALL | 1ST | 13122824
| 462476 | 525814 | 2.2542 | 0 | 0 | 0 | 24-HR | ALL | 1ST | 13122824
| 462576 | 525814 | 2.2081 | 0 | 0 | 0 | 24-HR | ALL | 1ST | 13122824
| 462676 | 525814 | 2.1591 | 0 | 0 | 0 | 24-HR | ALL | 1ST | 13122824
| 462776 | 525814 | 2.1077 | 0 | 0 | 0 | 24-HR | ALL | 1ST | 13122824
| 462876 | 525814 | 2.0544 | 0 | 0 | 0 | 24-HR | ALL | 1ST | 13122824
| 462976 | 525814 | 1.9996 | 0 | 0 | 0 | 24-HR | ALL | 1ST | 13122824
| 463076 | 525814 | 1.9437 | 0 | 0 | 0 | 24-HR | ALL | 1ST | 13122824
| 463176 | 525814 | 1.8872 | 0 | 0 | 0 | 24-HR | ALL | 1ST | 13122824
| 463276 | 525814 | 1.8303 | 0 | 0 | 0 | 24-HR | ALL | 1ST | 13122824
| 463376 | 525814 | 1.7734 | 0 | 0 | 0 | 24-HR | ALL | 1ST | 13122824
| 463476 | 525814 | 1.7167 | 0 | 0 | 0 | 24-HR | ALL | 1ST | 13122824
| 463576 | 525814 | 1.6604 | 0 | 0 | 0 | 24-HR | ALL | 1ST | 13122824
| 463676 | 525814 | 1.6082 | 0 | 0 | 0 | 24-HR | ALL | 1ST | 13120824
| 463776 | 525814 | 1.6072 | 0 | 0 | 0 | 24-HR | ALL | 1ST | 13120824
| 463876 | 525814 | 1.6051 | 0 | 0 | 0 | 24-HR | ALL | 1ST | 13120824
| 463976 | 525814 | 1.602 | 0 | 0 | 0 | 24-HR | ALL | 1ST | 13120824
| 448976 | 525914 | 1.4611 | 5.18 | 5.18 | 0 | 24-HR | ALL | 1ST | 13072224
| 449076 | 525914 | 1.4728 | 0.77 | 8 | 0 | 24-HR | ALL | 1ST | 13072224
| 449176 | 525914 | 1.4909 | 2.57 | 9 | 0 | 24-HR | ALL | 1ST | 13072224
| 449276 | 525914 | 1.5126 | 8 | 8 | 0 | 24-HR | ALL | 1ST | 13072224
| 449376 | 525914 | 1.5298 | 10.7 | 10.7 | 0 | 24-HR | ALL | 1ST | 13072224
| 449476 | 525914 | 1.5426 | 10.97 | 10.97 | 0 | 24-HR | ALL | 1ST | 13072224
| 449576 | 525914 | 1.5492 | 7.64 | 7.64 | 0 | 24-HR | ALL | 1ST | 13072224
| 449676 | 525914 | 1.5542 | 4.3 | 4.3 | 0 | 24-HR | ALL | 1ST | 13072224
| 449776 | 525914 | 1.559 | 2.03 | 2.03 | 0 | 24-HR | ALL | 1ST | 13072224
| 449876 | 525914 | 1.5658 | 2.64 | 2.64 | 0 | 24-HR | ALL | 1ST | 13072224
| 449976 | 525914 | 1.5682 | 1.3 | 1.3 | 0 | 24-HR | ALL | 1ST | 13072224
| 450076 | 525914 | 1.5699 | 0.97 | 0.97 | 0 | 24-HR | ALL | 1ST | 13072224
| 450176 | 525914 | 1.5685 | -0.28 | 2 | 0 | 24-HR | ALL | 1ST | 13072224
| 450276 | 525914 | 1.571 | 3 | 3 | 0 | 24-HR | ALL | 1ST | 13072224
| 450376 | 525914 | 1.5669 | 2.97 | 2.97 | 0 | 24-HR | ALL | 1ST | 13072224
| 450476 | 525914 | 1.5593 | 2 | 2 | 0 | 24-HR | ALL | 1ST | 13072224
| 450576 | 525914 | 1.5507 | 2 | 2 | 0 | 24-HR | ALL | 1ST | 13072224
| 450676 | 525914 | 1.5398 | 1.97 | 1.97 | 0 | 24-HR | ALL | 1ST | 13072224
| 450776 | 525914 | 1.5267 | 2 | 2 | 0 | 24-HR | ALL | 1ST | 13072224
| 450876 | 525914 | 1.5111 | 2 | 2 | 0 | 24-HR | ALL | 1ST | 13072224
| 450976 | 525914 | 1.4933 | 2 | 2 | 0 | 24-HR | ALL | 1ST | 13072224
| 451076 | 525914 | 1.4749 | 3.36 | 3.36 | 0 | 24-HR | ALL | 1ST | 13072224
| 451176 | 525914 | 1.45 | 1.3 | 1.3 | 0 | 24-HR | ALL | 1ST | 13072224
| 451276 | 525914 | 1.4264 | 1.97 | 1.97 | 0 | 24-HR | ALL | 1ST | 13072224
| 451376 | 525914 | 1.3959 | -1.36 | 3 | 0 | 24-HR | ALL | 1ST | 13072224
| 451476 | 525914 | 1.3684 | -0.61 | 1 | 0 | 24-HR | ALL | 1ST | 13072224
| 451576 | 525914 | 1.3389 | 0.03 | 0.03 | 0 | 24-HR | ALL | 1ST | 13072224
| 451676 | 525914 | 1.3063 | -0.64 | -0.64 | 0 | 24-HR | ALL | 1ST | 13072224
| 451776 | 525914 | 1.2756 | 1.7 | 1.7 | 0 | 24-HR | ALL | 1ST | 13072224
| 451876 | 525914 | 1.2392 | 0 | 0 | 0 | 24-HR | ALL | 1ST | 13072224
| 451976 | 525914 | 1.2036 | 0 | 0 | 0 | 24-HR | ALL | 1ST | 13072224
| 452076 | 525914 | 1.1671 | 0 | 0 | 0 | 24-HR | ALL | 1ST | 13072224
| 452176 | 525914 | 1.1301 | 0 | 0 | 0 | 24-HR | ALL | 1ST | 13072224
| 452276 | 525914 | 1.1614 | 0 | 0 | 0 | 24-HR | ALL | 1ST | 13112824
| 452376 | 525914 | 1.2261 | 0 | 0 | 0 | 24-HR | ALL | 1ST | 13112824
| 452476 | 525914 | 1.2923 | 0 | 0 | 0 | 24-HR | ALL | 1ST | 13112824
| 452576 | 525914 | 1.3596 | 0 | 0 | 0 | 24-HR | ALL | 1ST | 13112824
| 452676 | 525914 | 1.4275 | 0 | 0 | 0 | 24-HR | ALL | 1ST | 13112824
| 452776 | 525914 | 1.4955 | 0 | 0 | 0 | 24-HR | ALL | 1ST | 13112824
| 452876 | 525914 | 1.5628 | 0 | 0 | 0 | 24-HR | ALL | 1ST | 13112824
| 452976 | 525914 | 1.6288 | 0 | 0 | 0 | 24-HR | ALL | 1ST | 13112824
| 453076 | 525914 | 1.6924 | 0 | 0 | 0 | 24-HR | ALL | 1ST | 13112824
| 453176 | 525914 | 1.7527 | 0 | 0 | 0 | 24-HR | ALL | 1ST | 13112824
| 453276 | 525914 | 1.8088 | 0 | 0 | 0 | 24-HR | ALL | 1ST | 13112824
| 453376 | 525914 | 1.8593 | 0 | 0 | 0 | 24-HR | ALL | 1ST | 13112824
| 453476 | 525914 | 1.9033 | 0 | 0 | 0 | 24-HR | ALL | 1ST | 13112824
| 453576 | 525914 | 1.9395 | 0 | 0 | 0 | 24-HR | ALL | 1ST | 13112824
| 453676 | 525914 | 1.9667 | 0 | 0 | 0 | 24-HR | ALL | 1ST | 13112824
| 453776 | 525914 | 1.985 | 0.36 | 0.36 | 0 | 24-HR | ALL | 1ST | 13112824
| 453876 | 525914 | 2.0039 | 5 | 5 | 0 | 24-HR | ALL | 1ST | 13112824
| 453976 | 525914 | 1.9876 | 0.97 | 0.97 | 0 | 24-HR | ALL | 1ST | 13112824
| 454076 | 525914 | 1.9673 | 0 | 0 | 0 | 24-HR | ALL | 1ST | 13112824
| 454176 | 525914 | 1.9387 | 0.7 | 6 | 0 | 24-HR | ALL | 1ST | 13112824
| 454276 | 525914 | 2.1001 | 0 | 15 | 0 | 24-HR | ALL | 1ST | 13123124
| 454376 | 525914 | 2.2737 | 0 | 0 | 0 | 24-HR | ALL | 1ST | 13123124
| 454476 | 525914 | 2.4249 | 0 | 0 | 0 | 24-HR | ALL | 1ST | 13123124
| 454576 | 525914 | 2.548 | 0.35 | 24 | 0 | 24-HR | ALL | 1ST | 13123124
| 454676 | 525914 | 2.7237 | 14.28 | 14.28 | 0 | 24-HR | ALL | 1ST | 13123124
| 454776 | 525914 | 2.7144 | 6.52 | 24 | 0 | 24-HR | ALL | 1ST | 13123124
| 454876 | 525914 | 2.7123 | 6.97 | 6.97 | 0 | 24-HR | ALL | 1ST | 13123124
| 454976 | 525914 | 2.6452 | 5 | 5 | 0 | 24-HR | ALL | 1ST | 13123124
| 455076 | 525914 | 2.8359 | 5 | 7 | 0 | 24-HR | ALL | 1ST | 13021324
| 455176 | 525914 | 3.0096 | 6 | 6 | 0 | 24-HR | ALL | 1ST | 13021324
| 455276 | 525914 | 3.2004 | 7 | 7 | 0 | 24-HR | ALL | 1ST | 13121824
| 455376 | 525914 | 3.4085 | 7 | 7 | 0 | 24-HR | ALL | 1ST | 13121824
| 455476 | 525914 | 3.6147 | 8 | 8 | 0 | 24-HR | ALL | 1ST | 13121824
| 455576 | 525914 | 3.7907 | 7 | 7 | 0 | 24-HR | ALL | 1ST | 13121824
| 455676 | 525914 | 3.9324 | 4.7 | 7 | 0 | 24-HR | ALL | 1ST | 13121824
| 455776 | 525914 | 4.0766 | 6 | 9 | 0 | 24-HR | ALL | 1ST | 13121824
| 455876 | 525914 | 4.1734 | 6 | 14 | 0 | 24-HR | ALL | 1ST | 13121824
| 455976 | 525914 | 4.2272 | 6 | 14 | 0 | 24-HR | ALL | 1ST | 13121824
| 456076 | 525914 | 4.2322 | 6.03 | 13 | 0 | 24-HR | ALL | 1ST | 13121824
| 456176 | 525914 | 4.213 | 8.64 | 13 | 0 | 24-HR | ALL | 1ST | 13121824
| 456276 | 525914 | 4.1007 | 8 | 8 | 0 | 24-HR | ALL | 1ST | 13121824
| 456376 | 525914 | 3.9288 | 7.03 | 24 | 0 | 24-HR | ALL | 1ST | 13121824
| 456476 | 525914 | 3.8094 | 15.09 | 24 | 0 | 24-HR | ALL | 1ST | 13121824
| 456576 | 525914 | 3.5879 | 10.91 | 24 | 0 | 24-HR | ALL | 1ST | 13102224
| 456676 | 525914 | 3.416 | 8 | 8 | 0 | 24-HR | ALL | 1ST | 13102224
| 456776 | 525914 | 3.2172 | 6 | 13 | 0 | 24-HR | ALL | 1ST | 13102224
| 456876 | 525914 | 3.1149 | 4.3 | 12 | 0 | 24-HR | ALL | 1ST | 13041424
| 456976 | 525914 | 3.1647 | 3.97 | 10 | 0 | 24-HR | ALL | 1ST | 13041424
| 457076 | 525914 | 3.2005 | 3.36 | 7 | 0 | 24-HR | ALL | 1ST | 13041424
| 457176 | 525914 | 3.2293 | 4 | 6 | 0 | 24-HR | ALL | 1ST | 13041424
| 457276 | 525914 | 3.311 | 4.97 | 7 | 0 | 24-HR | ALL | 1ST | 13121424
| 457376 | 525914 | 3.3852 | 3 | 6 | 0 | 24-HR | ALL | 1ST | 13121424
| 457476 | 525914 | 3.4314 | 2.7 | 2.7 | 0 | 24-HR | ALL | 1ST | 13121424
| 457576 | 525914 | 3.4418 | 3.03 | 3.03 | 0 | 24-HR | ALL | 1ST | 13121424
| 457676 | 525914 | 3.4094 | 2.91 | 2.91 | 0 | 24-HR | ALL | 1ST | 13121424
| 457776 | 525914 | 3.3206 | 0 | 4 | 0 | 24-HR | ALL | 1ST | 13121424
| 457876 | 525914 | 3.2194 | 0 | 5 | 0 | 24-HR | ALL | 1ST | 13121424
| 457976 | 525914 | 3.0893 | 0 | 7 | 0 | 24-HR | ALL | 1ST | 13121424
| 458076 | 525914 | 2.9354 | 0 | 3 | 0 | 24-HR | ALL | 1ST | 13121424
| 458176 | 525914 | 2.763 | 0 | 5 | 0 | 24-HR | ALL | 1ST | 13121424
| 458276 | 525914 | 2.8613 | 0 | 0 | 0 | 24-HR | ALL | 1ST | 13041524
| 458376 | 525914 | 2.9976 | 0 | 0 | 0 | 24-HR | ALL | 1ST | 13041524
| 458476 | 525914 | 3.0973 | 0 | 0 | 0 | 24-HR | ALL | 1ST | 13041524
| 458576 | 525914 | 3.1568 | 0 | 0 | 0 | 24-HR | ALL | 1ST | 13041524
| 458676 | 525914 | 3.1743 | 0 | 0 | 0 | 24-HR | ALL | 1ST | 13041524
| 458776 | 525914 | 3.1498 | 0 | 0 | 0 | 24-HR | ALL | 1ST | 13041524
| 458876 | 525914 | 3.0853 | 0 | 0 | 0 | 24-HR | ALL | 1ST | 13041524
| 458976 | 525914 | 3.0035 | 0 | 0 | 0 | 24-HR | ALL | 1ST | 13121924
| 459076 | 525914 | 2.9408 | 0 | 0 | 0 | 24-HR | ALL | 1ST | 13121924
| 459176 | 525914 | 2.8573 | 0 | 0 | 0 | 24-HR | ALL | 1ST | 13121924
| 459276 | 525914 | 2.7561 | 0 | 0 | 0 | 24-HR | ALL | 1ST | 13121924
| 459376 | 525914 | 2.6394 | 0 | 0 | 0 | 24-HR | ALL | 1ST | 13121924
| 459476 | 525914 | 2.51 | 0 | 0 | 0 | 24-HR | ALL | 1ST | 13121924
| 459576 | 525914 | 2.3706 | 0 | 0 | 0 | 24-HR | ALL | 1ST | 13121924
| 459676 | 525914 | 2.4082 | 0 | 0 | 0 | 24-HR | ALL | 1ST | 13012824
| 459776 | 525914 | 2.4845 | 0 | 0 | 0 | 24-HR | ALL | 1ST | 13012824
| 459876 | 525914 | 2.5497 | 0 | 0 | 0 | 24-HR | ALL | 1ST | 13012824
| 459976 | 525914 | 2.6021 | 0 | 0 | 0 | 24-HR | ALL | 1ST | 13012824
| 460076 | 525914 | 2.6404 | 0 | 0 | 0 | 24-HR | ALL | 1ST | 13012824
| 460176 | 525914 | 2.6636 | 0 | 0 | 0 | 24-HR | ALL | 1ST | 13012824
| 460276 | 525914 | 2.6712 | 0 | 0 | 0 | 24-HR | ALL | 1ST | 13012824
| 460376 | 525914 | 2.6632 | 0 | 0 | 0 | 24-HR | ALL | 1ST | 13012824
| 460476 | 525914 | 2.6401 | 0 | 0 | 0 | 24-HR | ALL | 1ST | 13012824
| 460576 | 525914 | 2.6025 | 0 | 0 | 0 | 24-HR | ALL | 1ST | 13012824
| 460676 | 525914 | 2.5516 | 0 | 0 | 0 | 24-HR | ALL | 1ST | 13012824
| 460776 | 525914 | 2.4886 | 0 | 0 | 0 | 24-HR | ALL | 1ST | 13012824
| 460876 | 525914 | 2.4152 | 0 | 0 | 0 | 24-HR | ALL | 1ST | 13012824
| 460976 | 525914 | 2.3328 | 0 | 0 | 0 | 24-HR | ALL | 1ST | 13012824
| 461076 | 525914 | 2.2431 | 0 | 0 | 0 | 24-HR | ALL | 1ST | 13012824
| 461176 | 525914 | 2.2287 | 0 | 0 | 0 | 24-HR | ALL | 1ST | 13122824
| 461276 | 525914 | 2.2754 | 0 | 0 | 0 | 24-HR | ALL | 1ST | 13122824
| 461376 | 525914 | 2.314 | 0 | 0 | 0 | 24-HR | ALL | 1ST | 13122824
| 461476 | 525914 | 2.3445 | 0 | 0 | 0 | 24-HR | ALL | 1ST | 13122824
| 461576 | 525914 | 2.3668 | 0 | 0 | 0 | 24-HR | ALL | 1ST | 13122824
| 461676 | 525914 | 2.3811 | 0 | 0 | 0 | 24-HR | ALL | 1ST | 13122824
| 461776 | 525914 | 2.3874 | 0 | 0 | 0 | 24-HR | ALL | 1ST | 13122824
| 461876 | 525914 | 2.3862 | 0 | 0 | 0 | 24-HR | ALL | 1ST | 13122824
| 461976 | 525914 | 2.3779 | 0 | 0 | 0 | 24-HR | ALL | 1ST | 13122824
| 462076 | 525914 | 2.3627 | 0 | 0 | 0 | 24-HR | ALL | 1ST | 13122824
| 462176 | 525914 | 2.3411 | 0 | 0 | 0 | 24-HR | ALL | 1ST | 13122824
| 462276 | 525914 | 2.3137 | 0 | 0 | 0 | 24-HR | ALL | 1ST | 13122824
| 462376 | 525914 | 2.2813 | 0 | 0 | 0 | 24-HR | ALL | 1ST | 13122824
| 462476 | 525914 | 2.2444 | 0 | 0 | 0 | 24-HR | ALL | 1ST | 13122824
| 462576 | 525914 | 2.2036 | 0 | 0 | 0 | 24-HR | ALL | 1ST | 13122824
| 462676 | 525914 | 2.1594 | 0 | 0 | 0 | 24-HR | ALL | 1ST | 13122824
| 462776 | 525914 | 2.1124 | 0 | 0 | 0 | 24-HR | ALL | 1ST | 13122824
| 462876 | 525914 | 2.0631 | 0 | 0 | 0 | 24-HR | ALL | 1ST | 13122824
| 462976 | 525914 | 2.0119 | 0 | 0 | 0 | 24-HR | ALL | 1ST | 13122824
| 463076 | 525914 | 1.9593 | 0 | 0 | 0 | 24-HR | ALL | 1ST | 13122824
| 463176 | 525914 | 1.9057 | 0 | 0 | 0 | 24-HR | ALL | 1ST | 13122824
| 463276 | 525914 | 1.8514 | 0 | 0 | 0 | 24-HR | ALL | 1ST | 13122824
| 463376 | 525914 | 1.7968 | 0 | 0 | 0 | 24-HR | ALL | 1ST | 13122824
| 463476 | 525914 | 1.7421 | 0 | 0 | 0 | 24-HR | ALL | 1ST | 13122824
| 463576 | 525914 | 1.6875 | 0 | 0 | 0 | 24-HR | ALL | 1ST | 13122824
| 463676 | 525914 | 1.6333 | 0 | 0 | 0 | 24-HR | ALL | 1ST | 13122824
| 463776 | 525914 | 1.5796 | 0 | 0 | 0 | 24-HR | ALL | 1ST | 13122824
| 463876 | 525914 | 1.5657 | 0 | 0 | 0 | 24-HR | ALL | 1ST | 13120824
| 463976 | 525914 | 1.5638 | 0 | 0 | 0 | 24-HR | ALL | 1ST | 13120824
| 448976 | 526014 | 1.4652 | 4.12 | 4.12 | 0 | 24-HR | ALL | 1ST | 13072224
| 449076 | 526014 | 1.4814 | 4.83 | 4.83 | 0 | 24-HR | ALL | 1ST | 13072224
| 449176 | 526014 | 1.4936 | 3.12 | 7 | 0 | 24-HR | ALL | 1ST | 13072224
| 449276 | 526014 | 1.5068 | 3.28 | 10 | 0 | 24-HR | ALL | 1ST | 13072224
| 449376 | 526014 | 1.521 | 5.21 | 13 | 0 | 24-HR | ALL | 1ST | 13072224
| 449476 | 526014 | 1.5288 | 3.24 | 13 | 0 | 24-HR | ALL | 1ST | 13072224
| 449576 | 526014 | 1.5415 | 6.24 | 6.24 | 0 | 24-HR | ALL | 1ST | 13072224
| 449676 | 526014 | 1.5504 | 7.45 | 7.45 | 0 | 24-HR | ALL | 1ST | 13072224
| 449776 | 526014 | 1.5565 | 7.85 | 7.85 | 0 | 24-HR | ALL | 1ST | 13072224
| 449876 | 526014 | 1.5561 | 4.64 | 4.64 | 0 | 24-HR | ALL | 1ST | 13072224
| 449976 | 526014 | 1.5571 | 4 | 4 | 0 | 24-HR | ALL | 1ST | 13072224
| 450076 | 526014 | 1.5531 | 1 | 1 | 0 | 24-HR | ALL | 1ST | 13072224
| 450176 | 526014 | 1.5501 | 0.28 | 4 | 0 | 24-HR | ALL | 1ST | 13072224
| 450276 | 526014 | 1.5508 | 4 | 4 | 0 | 24-HR | ALL | 1ST | 13072224
| 450376 | 526014 | 1.5418 | 2 | 2 | 0 | 24-HR | ALL | 1ST | 13072224
| 450476 | 526014 | 1.532 | 1 | 1 | 0 | 24-HR | ALL | 1ST | 13072224
| 450576 | 526014 | 1.5259 | 4.57 | 4.57 | 0 | 24-HR | ALL | 1ST | 13072224
| 450676 | 526014 | 1.5122 | 3.97 | 3.97 | 0 | 24-HR | ALL | 1ST | 13072224
| 450776 | 526014 | 1.495 | 2.48 | 2.48 | 0 | 24-HR | ALL | 1ST | 13072224
| 450876 | 526014 | 1.4781 | 2.91 | 2.91 | 0 | 24-HR | ALL | 1ST | 13072224
| 450976 | 526014 | 1.4584 | 2.82 | 2.82 | 0 | 24-HR | ALL | 1ST | 13072224
| 451076 | 526014 | 1.4332 | 0 | 6 | 0 | 24-HR | ALL | 1ST | 13072224
| 451176 | 526014 | 1.4066 | -2.31 | 2 | 0 | 24-HR | ALL | 1ST | 13072224
| 451276 | 526014 | 1.3836 | -0.06 | 1 | 0 | 24-HR | ALL | 1ST | 13072224
| 451376 | 526014 | 1.3568 | 0.68 | 0.68 | 0 | 24-HR | ALL | 1ST | 13072224
| 451476 | 526014 | 1.3288 | 1.86 | 1.86 | 0 | 24-HR | ALL | 1ST | 13072224
| 451576 | 526014 | 1.2957 | -0.03 | -0.03 | 0 | 24-HR | ALL | 1ST | 13072224
| 451676 | 526014 | 1.263 | -0.44 | -0.44 | 0 | 24-HR | ALL | 1ST | 13072224
| 451776 | 526014 | 1.2337 | 3.7 | 3.7 | 0 | 24-HR | ALL | 1ST | 13072224
| 451876 | 526014 | 1.1983 | 3.06 | 3.06 | 0 | 24-HR | ALL | 1ST | 13072224
| 451976 | 526014 | 1.1598 | 0 | 0 | 0 | 24-HR | ALL | 1ST | 13072224
| 452076 | 526014 | 1.1237 | 0 | 0 | 0 | 24-HR | ALL | 1ST | 13072224
| 452176 | 526014 | 1.1357 | 0 | 0 | 0 | 24-HR | ALL | 1ST | 13112824
| 452276 | 526014 | 1.1986 | 0 | 0 | 0 | 24-HR | ALL | 1ST | 13112824
| 452376 | 526014 | 1.263 | 0 | 0 | 0 | 24-HR | ALL | 1ST | 13112824
| 452476 | 526014 | 1.3287 | 0 | 0 | 0 | 24-HR | ALL | 1ST | 13112824
| 452576 | 526014 | 1.3952 | 0 | 0 | 0 | 24-HR | ALL | 1ST | 13112824
| 452676 | 526014 | 1.4619 | 0 | 0 | 0 | 24-HR | ALL | 1ST | 13112824
| 452776 | 526014 | 1.5283 | 0 | 0 | 0 | 24-HR | ALL | 1ST | 13112824
| 452876 | 526014 | 1.5936 | 0 | 0 | 0 | 24-HR | ALL | 1ST | 13112824
| 452976 | 526014 | 1.6571 | 0 | 0 | 0 | 24-HR | ALL | 1ST | 13112824
| 453076 | 526014 | 1.7178 | 0 | 0 | 0 | 24-HR | ALL | 1ST | 13112824
| 453176 | 526014 | 1.7747 | 0 | 0 | 0 | 24-HR | ALL | 1ST | 13112824
| 453276 | 526014 | 1.8269 | 0 | 0 | 0 | 24-HR | ALL | 1ST | 13112824
| 453376 | 526014 | 1.8733 | 0 | 0 | 0 | 24-HR | ALL | 1ST | 13112824
| 453476 | 526014 | 1.9127 | 0 | 0 | 0 | 24-HR | ALL | 1ST | 13112824
| 453576 | 526014 | 1.944 | 0 | 0 | 0 | 24-HR | ALL | 1ST | 13112824
| 453676 | 526014 | 1.9662 | 0 | 0 | 0 | 24-HR | ALL | 1ST | 13112824
| 453776 | 526014 | 1.9793 | 0.36 | 0.36 | 0 | 24-HR | ALL | 1ST | 13112824
| 453876 | 526014 | 1.9928 | 5 | 5 | 0 | 24-HR | ALL | 1ST | 13112824
| 453976 | 526014 | 1.9717 | 0.97 | 9 | 0 | 24-HR | ALL | 1ST | 13112824
| 454076 | 526014 | 1.9467 | 0 | 0 | 0 | 24-HR | ALL | 1ST | 13112824
| 454176 | 526014 | 1.9522 | 0.7 | 5 | 0 | 24-HR | ALL | 1ST | 13123124
| 454276 | 526014 | 2.1258 | 0 | 3 | 0 | 24-HR | ALL | 1ST | 13123124
| 454376 | 526014 | 2.2858 | 0 | 0 | 0 | 24-HR | ALL | 1ST | 13123124
| 454476 | 526014 | 2.4219 | 0 | 16 | 0 | 24-HR | ALL | 1ST | 13123124
| 454576 | 526014 | 2.5291 | 0.35 | 16 | 0 | 24-HR | ALL | 1ST | 13123124
| 454676 | 526014 | 2.6862 | 14.28 | 14.28 | 0 | 24-HR | ALL | 1ST | 13123124
| 454776 | 526014 | 2.6633 | 6.52 | 14 | 0 | 24-HR | ALL | 1ST | 13123124
| 454876 | 526014 | 2.6477 | 6.97 | 6.97 | 0 | 24-HR | ALL | 1ST | 13123124
| 454976 | 526014 | 2.63 | 5 | 5 | 0 | 24-HR | ALL | 1ST | 13021324
| 455076 | 526014 | 2.8172 | 5 | 5 | 0 | 24-HR | ALL | 1ST | 13021324
| 455176 | 526014 | 2.9757 | 6 | 6 | 0 | 24-HR | ALL | 1ST | 13021324
| 455276 | 526014 | 3.171 | 7 | 7 | 0 | 24-HR | ALL | 1ST | 13121824
| 455376 | 526014 | 3.3706 | 7 | 7 | 0 | 24-HR | ALL | 1ST | 13121824
| 455476 | 526014 | 3.5681 | 8 | 8 | 0 | 24-HR | ALL | 1ST | 13121824
| 455576 | 526014 | 3.7359 | 7 | 7 | 0 | 24-HR | ALL | 1ST | 13121824
| 455676 | 526014 | 3.8703 | 4.7 | 4.7 | 0 | 24-HR | ALL | 1ST | 13121824
| 455776 | 526014 | 4.0074 | 6 | 6 | 0 | 24-HR | ALL | 1ST | 13121824
| 455876 | 526014 | 4.0988 | 6 | 9 | 0 | 24-HR | ALL | 1ST | 13121824
| 455976 | 526014 | 4.149 | 6 | 12 | 0 | 24-HR | ALL | 1ST | 13121824
| 456076 | 526014 | 4.1526 | 6.03 | 6.03 | 0 | 24-HR | ALL | 1ST | 13121824
| 456176 | 526014 | 4.1338 | 8.64 | 8.64 | 0 | 24-HR | ALL | 1ST | 13121824
| 456276 | 526014 | 4.0258 | 8 | 8 | 0 | 24-HR | ALL | 1ST | 13121824
| 456376 | 526014 | 3.8611 | 7.03 | 24 | 0 | 24-HR | ALL | 1ST | 13121824
| 456476 | 526014 | 3.748 | 15.09 | 24 | 0 | 24-HR | ALL | 1ST | 13121824
| 456576 | 526014 | 3.5706 | 10.91 | 24 | 0 | 24-HR | ALL | 1ST | 13102224
| 456676 | 526014 | 3.4043 | 8 | 11 | 0 | 24-HR | ALL | 1ST | 13102224
| 456776 | 526014 | 3.2121 | 6 | 11 | 0 | 24-HR | ALL | 1ST | 13102224
| 456876 | 526014 | 3.0383 | 4.3 | 8 | 0 | 24-HR | ALL | 1ST | 13041424
| 456976 | 526014 | 3.0851 | 3.97 | 3.97 | 0 | 24-HR | ALL | 1ST | 13041424
| 457076 | 526014 | 3.1191 | 3.36 | 3.36 | 0 | 24-HR | ALL | 1ST | 13041424
| 457176 | 526014 | 3.1469 | 4 | 4 | 0 | 24-HR | ALL | 1ST | 13041424
| 457276 | 526014 | 3.2286 | 4.97 | 7 | 0 | 24-HR | ALL | 1ST | 13121424
| 457376 | 526014 | 3.3053 | 3 | 8 | 0 | 24-HR | ALL | 1ST | 13121424
| 457476 | 526014 | 3.356 | 2.7 | 2.7 | 0 | 24-HR | ALL | 1ST | 13121424
| 457576 | 526014 | 3.3729 | 3.03 | 3.03 | 0 | 24-HR | ALL | 1ST | 13121424
| 457676 | 526014 | 3.349 | 2.91 | 6 | 0 | 24-HR | ALL | 1ST | 13121424
| 457776 | 526014 | 3.2707 | 0 | 7 | 0 | 24-HR | ALL | 1ST | 13121424
| 457876 | 526014 | 3.1807 | 0 | 5 | 0 | 24-HR | ALL | 1ST | 13121424
| 457976 | 526014 | 3.0624 | 0 | 0 | 0 | 24-HR | ALL | 1ST | 13121424
| 458076 | 526014 | 2.9203 | 0 | 0 | 0 | 24-HR | ALL | 1ST | 13121424
| 458176 | 526014 | 2.7596 | 0 | 0 | 0 | 24-HR | ALL | 1ST | 13121424
| 458276 | 526014 | 2.7597 | 0 | 0 | 0 | 24-HR | ALL | 1ST | 13041524
| 458376 | 526014 | 2.9017 | 0 | 0 | 0 | 24-HR | ALL | 1ST | 13041524
| 458476 | 526014 | 3.0105 | 0 | 0 | 0 | 24-HR | ALL | 1ST | 13041524
| 458576 | 526014 | 3.0822 | 0 | 0 | 0 | 24-HR | ALL | 1ST | 13041524
| 458676 | 526014 | 3.1145 | 0 | 0 | 0 | 24-HR | ALL | 1ST | 13041524
| 458776 | 526014 | 3.1068 | 0 | 0 | 0 | 24-HR | ALL | 1ST | 13041524
| 458876 | 526014 | 3.0602 | 0 | 0 | 0 | 24-HR | ALL | 1ST | 13041524
| 458976 | 526014 | 3.0132 | 0 | 0 | 0 | 24-HR | ALL | 1ST | 13121924
| 459076 | 526014 | 2.9606 | 0 | 0 | 0 | 24-HR | ALL | 1ST | 13121924
| 459176 | 526014 | 2.8859 | 0 | 0 | 0 | 24-HR | ALL | 1ST | 13121924
| 459276 | 526014 | 2.7929 | 0 | 0 | 0 | 24-HR | ALL | 1ST | 13121924
| 459376 | 526014 | 2.6842 | 0 | 0 | 0 | 24-HR | ALL | 1ST | 13121924
| 459476 | 526014 | 2.5627 | 0 | 0 | 0 | 24-HR | ALL | 1ST | 13121924
| 459576 | 526014 | 2.4308 | 0 | 0 | 0 | 24-HR | ALL | 1ST | 13121924
| 459676 | 526014 | 2.3218 | 0 | 0 | 0 | 24-HR | ALL | 1ST | 13012824
| 459776 | 526014 | 2.4007 | 0 | 0 | 0 | 24-HR | ALL | 1ST | 13012824
| 459876 | 526014 | 2.4701 | 0 | 0 | 0 | 24-HR | ALL | 1ST | 13012824
| 459976 | 526014 | 2.5284 | 0 | 0 | 0 | 24-HR | ALL | 1ST | 13012824
| 460076 | 526014 | 2.574 | 0 | 0 | 0 | 24-HR | ALL | 1ST | 13012824
| 460176 | 526014 | 2.6057 | 0 | 0 | 0 | 24-HR | ALL | 1ST | 13012824
| 460276 | 526014 | 2.6228 | 0 | 0 | 0 | 24-HR | ALL | 1ST | 13012824
| 460376 | 526014 | 2.625 | 0 | 0 | 0 | 24-HR | ALL | 1ST | 13012824
| 460476 | 526014 | 2.6125 | 0 | 0 | 0 | 24-HR | ALL | 1ST | 13012824
| 460576 | 526014 | 2.5857 | 0 | 0 | 0 | 24-HR | ALL | 1ST | 13012824
| 460676 | 526014 | 2.5454 | 0 | 0 | 0 | 24-HR | ALL | 1ST | 13012824
| 460776 | 526014 | 2.4927 | 0 | 0 | 0 | 24-HR | ALL | 1ST | 13012824
| 460876 | 526014 | 2.429 | 0 | 0 | 0 | 24-HR | ALL | 1ST | 13012824
| 460976 | 526014 | 2.3556 | 0 | 0 | 0 | 24-HR | ALL | 1ST | 13012824
| 461076 | 526014 | 2.2741 | 0 | 0 | 0 | 24-HR | ALL | 1ST | 13012824
| 461176 | 526014 | 2.186 | 0 | 0 | 0 | 24-HR | ALL | 1ST | 13012824
| 461276 | 526014 | 2.1888 | 0 | 0 | 0 | 24-HR | ALL | 1ST | 13122824
| 461376 | 526014 | 2.2323 | 0 | 0 | 0 | 24-HR | ALL | 1ST | 13122824
| 461476 | 526014 | 2.2681 | 0 | 0 | 0 | 24-HR | ALL | 1ST | 13122824
| 461576 | 526014 | 2.2962 | 0 | 0 | 0 | 24-HR | ALL | 1ST | 13122824
| 461676 | 526014 | 2.3165 | 0 | 0 | 0 | 24-HR | ALL | 1ST | 13122824
| 461776 | 526014 | 2.3293 | 0 | 0 | 0 | 24-HR | ALL | 1ST | 13122824
| 461876 | 526014 | 2.3346 | 0 | 0 | 0 | 24-HR | ALL | 1ST | 13122824
| 461976 | 526014 | 2.3326 | 0 | 0 | 0 | 24-HR | ALL | 1ST | 13122824
| 462076 | 526014 | 2.3237 | 0 | 0 | 0 | 24-HR | ALL | 1ST | 13122824
| 462176 | 526014 | 2.3084 | 0 | 0 | 0 | 24-HR | ALL | 1ST | 13122824
| 462276 | 526014 | 2.2872 | 0 | 0 | 0 | 24-HR | ALL | 1ST | 13122824
| 462376 | 526014 | 2.2608 | 0 | 0 | 0 | 24-HR | ALL | 1ST | 13122824
| 462476 | 526014 | 2.2296 | 0 | 0 | 0 | 24-HR | ALL | 1ST | 13122824
| 462576 | 526014 | 2.1941 | 0 | 0 | 0 | 24-HR | ALL | 1ST | 13122824
| 462676 | 526014 | 2.1549 | 0 | 0 | 0 | 24-HR | ALL | 1ST | 13122824
| 462776 | 526014 | 2.1124 | 0 | 0 | 0 | 24-HR | ALL | 1ST | 13122824
| 462876 | 526014 | 2.0673 | 0 | 0 | 0 | 24-HR | ALL | 1ST | 13122824
| 462976 | 526014 | 2.02 | 0 | 0 | 0 | 24-HR | ALL | 1ST | 13122824
| 463076 | 526014 | 1.9709 | 0 | 0 | 0 | 24-HR | ALL | 1ST | 13122824
| 463176 | 526014 | 1.9204 | 0 | 0 | 0 | 24-HR | ALL | 1ST | 13122824
| 463276 | 526014 | 1.8689 | 0 | 0 | 0 | 24-HR | ALL | 1ST | 13122824
| 463376 | 526014 | 1.8167 | 0 | 0 | 0 | 24-HR | ALL | 1ST | 13122824
| 463476 | 526014 | 1.7641 | 0 | 0 | 0 | 24-HR | ALL | 1ST | 13122824
| 463576 | 526014 | 1.7114 | 0 | 0 | 0 | 24-HR | ALL | 1ST | 13122824
| 463676 | 526014 | 1.6589 | 0 | 0 | 0 | 24-HR | ALL | 1ST | 13122824
| 463776 | 526014 | 1.6067 | 0 | 0 | 0 | 24-HR | ALL | 1ST | 13122824
| 463876 | 526014 | 1.5549 | 0 | 0 | 0 | 24-HR | ALL | 1ST | 13122824
| 463976 | 526014 | 1.5259 | 0 | 0 | 0 | 24-HR | ALL | 1ST | 13120824
| 448976 | 526114 | 1.4709 | 6.21 | 6.21 | 0 | 24-HR | ALL | 1ST | 13072224
| 449076 | 526114 | 1.4833 | 5.21 | 5.21 | 0 | 24-HR | ALL | 1ST | 13072224
| 449176 | 526114 | 1.4933 | 3.21 | 3.21 | 0 | 24-HR | ALL | 1ST | 13072224
| 449276 | 526114 | 1.5037 | 2.63 | 2.63 | 0 | 24-HR | ALL | 1ST | 13072224
| 449376 | 526114 | 1.5139 | 2.94 | 9 | 0 | 24-HR | ALL | 1ST | 13072224
| 449476 | 526114 | 1.5227 | 3.29 | 8 | 0 | 24-HR | ALL | 1ST | 13072224
| 449576 | 526114 | 1.5359 | 8.29 | 8.29 | 0 | 24-HR | ALL | 1ST | 13072224
| 449676 | 526114 | 1.5407 | 8 | 8 | 0 | 24-HR | ALL | 1ST | 13072224
| 449776 | 526114 | 1.5415 | 5.99 | 5.99 | 0 | 24-HR | ALL | 1ST | 13072224
| 449876 | 526114 | 1.5412 | 4.5 | 4.5 | 0 | 24-HR | ALL | 1ST | 13072224
| 449976 | 526114 | 1.5387 | 2.85 | 2.85 | 0 | 24-HR | ALL | 1ST | 13072224
| 450076 | 526114 | 1.5366 | 2.97 | 2.97 | 0 | 24-HR | ALL | 1ST | 13072224
| 450176 | 526114 | 1.5308 | 1.79 | 1.79 | 0 | 24-HR | ALL | 1ST | 13072224
| 450276 | 526114 | 1.5247 | 2 | 5 | 0 | 24-HR | ALL | 1ST | 13072224
| 450376 | 526114 | 1.5162 | 1.98 | 1.98 | 0 | 24-HR | ALL | 1ST | 13072224
| 450476 | 526114 | 1.5056 | 2 | 2 | 0 | 24-HR | ALL | 1ST | 13072224
| 450576 | 526114 | 1.4932 | 2.3 | 4 | 0 | 24-HR | ALL | 1ST | 13072224
| 450676 | 526114 | 1.4792 | 3.02 | 3.02 | 0 | 24-HR | ALL | 1ST | 13072224
| 450776 | 526114 | 1.4641 | 4.56 | 4.56 | 0 | 24-HR | ALL | 1ST | 13072224
| 450876 | 526114 | 1.4415 | 1.79 | 1.79 | 0 | 24-HR | ALL | 1ST | 13072224
| 450976 | 526114 | 1.4194 | 1 | 1 | 0 | 24-HR | ALL | 1ST | 13072224
| 451076 | 526114 | 1.3977 | 2.29 | 2.29 | 0 | 24-HR | ALL | 1ST | 13072224
| 451176 | 526114 | 1.3723 | 2 | 2 | 0 | 24-HR | ALL | 1ST | 13072224
| 451276 | 526114 | 1.3495 | 5.53 | 5.53 | 0 | 24-HR | ALL | 1ST | 13072224
| 451376 | 526114 | 1.3176 | 2.71 | 2.71 | 0 | 24-HR | ALL | 1ST | 13072224
| 451476 | 526114 | 1.2871 | 2.36 | 2.36 | 0 | 24-HR | ALL | 1ST | 13072224
| 451576 | 526114 | 1.2597 | 6.21 | 6.21 | 0 | 24-HR | ALL | 1ST | 13072224
| 451676 | 526114 | 1.227 | 6.28 | 6.28 | 0 | 24-HR | ALL | 1ST | 13072224
| 451776 | 526114 | 1.1861 | -0.79 | 10 | 0 | 24-HR | ALL | 1ST | 13072224
| 451876 | 526114 | 1.1541 | 1.83 | 10 | 0 | 24-HR | ALL | 1ST | 13072224
| 451976 | 526114 | 1.1181 | 1 | 1 | 0 | 24-HR | ALL | 1ST | 13072224
| 452076 | 526114 | 1.1107 | 0 | 0 | 0 | 24-HR | ALL | 1ST | 13112824
| 452176 | 526114 | 1.1719 | 0 | 0 | 0 | 24-HR | ALL | 1ST | 13112824
| 452276 | 526114 | 1.2347 | 0 | 0 | 0 | 24-HR | ALL | 1ST | 13112824
| 452376 | 526114 | 1.2987 | 0 | 0 | 0 | 24-HR | ALL | 1ST | 13112824
| 452476 | 526114 | 1.3637 | 0 | 0 | 0 | 24-HR | ALL | 1ST | 13112824
| 452576 | 526114 | 1.4291 | 0 | 0 | 0 | 24-HR | ALL | 1ST | 13112824
| 452676 | 526114 | 1.4944 | 0 | 0 | 0 | 24-HR | ALL | 1ST | 13112824
| 452776 | 526114 | 1.559 | 0 | 0 | 0 | 24-HR | ALL | 1ST | 13112824
| 452876 | 526114 | 1.6221 | 0 | 0 | 0 | 24-HR | ALL | 1ST | 13112824
| 452976 | 526114 | 1.6828 | 0 | 0 | 0 | 24-HR | ALL | 1ST | 13112824
| 453076 | 526114 | 1.7404 | 0 | 0 | 0 | 24-HR | ALL | 1ST | 13112824
| 453176 | 526114 | 1.7939 | 0 | 0 | 0 | 24-HR | ALL | 1ST | 13112824
| 453276 | 526114 | 1.8422 | 0 | 0 | 0 | 24-HR | ALL | 1ST | 13112824
| 453376 | 526114 | 1.8842 | 0 | 0 | 0 | 24-HR | ALL | 1ST | 13112824
| 453476 | 526114 | 1.919 | 0 | 0 | 0 | 24-HR | ALL | 1ST | 13112824
| 453576 | 526114 | 1.9456 | 0 | 0 | 0 | 24-HR | ALL | 1ST | 13112824
| 453676 | 526114 | 1.9631 | 0.09 | 0.09 | 0 | 24-HR | ALL | 1ST | 13112824
| 453776 | 526114 | 1.9779 | 3.08 | 3.08 | 0 | 24-HR | ALL | 1ST | 13112824
| 453876 | 526114 | 1.9699 | 1.4 | 9 | 0 | 24-HR | ALL | 1ST | 13112824
| 453976 | 526114 | 1.9516 | 0.2 | 8 | 0 | 24-HR | ALL | 1ST | 13112824
| 454076 | 526114 | 1.9241 | 0 | 0 | 0 | 24-HR | ALL | 1ST | 13112824
| 454176 | 526114 | 1.9803 | 0 | 0 | 0 | 24-HR | ALL | 1ST | 13123124
| 454276 | 526114 | 2.1452 | 0 | 0 | 0 | 24-HR | ALL | 1ST | 13123124
| 454376 | 526114 | 2.2919 | 0 | 0 | 0 | 24-HR | ALL | 1ST | 13123124
| 454476 | 526114 | 2.4133 | 0 | 15 | 0 | 24-HR | ALL | 1ST | 13123124
| 454576 | 526114 | 2.5032 | 0 | 16 | 0 | 24-HR | ALL | 1ST | 13123124
| 454676 | 526114 | 2.5564 | 0 | 16 | 0 | 24-HR | ALL | 1ST | 13123124
| 454776 | 526114 | 2.5879 | 3.09 | 14 | 0 | 24-HR | ALL | 1ST | 13123124
| 454876 | 526114 | 2.568 | 4.77 | 4.77 | 0 | 24-HR | ALL | 1ST | 13123124
| 454976 | 526114 | 2.6126 | 2.43 | 5 | 0 | 24-HR | ALL | 1ST | 13021324
| 455076 | 526114 | 2.792 | 4.03 | 9 | 0 | 24-HR | ALL | 1ST | 13021324
| 455176 | 526114 | 2.9386 | 5.58 | 9 | 0 | 24-HR | ALL | 1ST | 13021324
| 455276 | 526114 | 3.1319 | 5.5 | 7 | 0 | 24-HR | ALL | 1ST | 13121824
| 455376 | 526114 | 3.3307 | 6.72 | 6.72 | 0 | 24-HR | ALL | 1ST | 13121824
| 455476 | 526114 | 3.5203 | 7.8 | 9 | 0 | 24-HR | ALL | 1ST | 13121824
| 455576 | 526114 | 3.6701 | 5.5 | 9 | 0 | 24-HR | ALL | 1ST | 13121824
| 455676 | 526114 | 3.8165 | 5.55 | 5.55 | 0 | 24-HR | ALL | 1ST | 13121824
| 455776 | 526114 | 3.9417 | 6.21 | 6.21 | 0 | 24-HR | ALL | 1ST | 13121824
| 455876 | 526114 | 4.0227 | 5.64 | 5.64 | 0 | 24-HR | ALL | 1ST | 13121824
| 455976 | 526114 | 4.073 | 6 | 7 | 0 | 24-HR | ALL | 1ST | 13121824
| 456076 | 526114 | 4.0727 | 5.76 | 7 | 0 | 24-HR | ALL | 1ST | 13121824
| 456176 | 526114 | 4.0167 | 4.87 | 9 | 0 | 24-HR | ALL | 1ST | 13121824
| 456276 | 526114 | 3.9337 | 6.21 | 8 | 0 | 24-HR | ALL | 1ST | 13121824
| 456376 | 526114 | 3.7923 | 6.77 | 6.77 | 0 | 24-HR | ALL | 1ST | 13121824
| 456476 | 526114 | 3.6143 | 8.36 | 22 | 0 | 24-HR | ALL | 1ST | 13121824
| 456576 | 526114 | 3.5122 | 8.3 | 22 | 0 | 24-HR | ALL | 1ST | 13102224
| 456676 | 526114 | 3.362 | 5.98 | 7 | 0 | 24-HR | ALL | 1ST | 13102224
| 456776 | 526114 | 3.197 | 5.5 | 5.5 | 0 | 24-HR | ALL | 1ST | 13102224
| 456876 | 526114 | 3.0048 | 5.7 | 5.7 | 0 | 24-HR | ALL | 1ST | 13102224
| 456976 | 526114 | 3.0087 | 3.97 | 3.97 | 0 | 24-HR | ALL | 1ST | 13041424
| 457076 | 526114 | 3.0408 | 3.36 | 3.36 | 0 | 24-HR | ALL | 1ST | 13041424
| 457176 | 526114 | 3.0678 | 4 | 4 | 0 | 24-HR | ALL | 1ST | 13041424
| 457276 | 526114 | 3.1493 | 4.97 | 4.97 | 0 | 24-HR | ALL | 1ST | 13121424
| 457376 | 526114 | 3.2281 | 3 | 3 | 0 | 24-HR | ALL | 1ST | 13121424
| 457476 | 526114 | 3.2826 | 2.7 | 2.7 | 0 | 24-HR | ALL | 1ST | 13121424
| 457576 | 526114 | 3.3053 | 3.03 | 3.03 | 0 | 24-HR | ALL | 1ST | 13121424
| 457676 | 526114 | 3.2891 | 2.91 | 2.91 | 0 | 24-HR | ALL | 1ST | 13121424
| 457776 | 526114 | 3.2205 | 0 | 0 | 0 | 24-HR | ALL | 1ST | 13121424
| 457876 | 526114 | 3.1407 | 0 | 0 | 0 | 24-HR | ALL | 1ST | 13121424
| 457976 | 526114 | 3.0334 | 0 | 0 | 0 | 24-HR | ALL | 1ST | 13121424
| 458076 | 526114 | 2.9026 | 0 | 0 | 0 | 24-HR | ALL | 1ST | 13121424
| 458176 | 526114 | 2.753 | 0 | 0 | 0 | 24-HR | ALL | 1ST | 13121424
| 458276 | 526114 | 2.66 | 0 | 0 | 0 | 24-HR | ALL | 1ST | 13041524
| 458376 | 526114 | 2.8064 | 0 | 0 | 0 | 24-HR | ALL | 1ST | 13041524
| 458476 | 526114 | 2.9227 | 0 | 0 | 0 | 24-HR | ALL | 1ST | 13041524
| 458576 | 526114 | 3.005 | 0 | 0 | 0 | 24-HR | ALL | 1ST | 13041524
| 458676 | 526114 | 3.0505 | 0 | 0 | 0 | 24-HR | ALL | 1ST | 13041524
| 458776 | 526114 | 3.058 | 0 | 0 | 0 | 24-HR | ALL | 1ST | 13041524
| 458876 | 526114 | 3.0354 | 0 | 0 | 0 | 24-HR | ALL | 1ST | 13121924
| 458976 | 526114 | 3.017 | 0 | 0 | 0 | 24-HR | ALL | 1ST | 13121924
| 459076 | 526114 | 2.9735 | 0 | 0 | 0 | 24-HR | ALL | 1ST | 13121924
| 459176 | 526114 | 2.9076 | 0 | 0 | 0 | 24-HR | ALL | 1ST | 13121924
| 459276 | 526114 | 2.8233 | 0 | 0 | 0 | 24-HR | ALL | 1ST | 13121924
| 459376 | 526114 | 2.7232 | 0 | 0 | 0 | 24-HR | ALL | 1ST | 13121924
| 459476 | 526114 | 2.6099 | 0 | 0 | 0 | 24-HR | ALL | 1ST | 13121924
| 459576 | 526114 | 2.4855 | 0 | 0 | 0 | 24-HR | ALL | 1ST | 13121924
| 459676 | 526114 | 2.3522 | 0 | 0 | 0 | 24-HR | ALL | 1ST | 13121924
| 459776 | 526114 | 2.3174 | 0 | 0 | 0 | 24-HR | ALL | 1ST | 13012824
| 459876 | 526114 | 2.3901 | 0 | 0 | 0 | 24-HR | ALL | 1ST | 13012824
| 459976 | 526114 | 2.453 | 0 | 0 | 0 | 24-HR | ALL | 1ST | 13012824
| 460076 | 526114 | 2.5047 | 0 | 0 | 0 | 24-HR | ALL | 1ST | 13012824
| 460176 | 526114 | 2.5438 | 0 | 0 | 0 | 24-HR | ALL | 1ST | 13012824
| 460276 | 526114 | 2.5694 | 0 | 0 | 0 | 24-HR | ALL | 1ST | 13012824
| 460376 | 526114 | 2.5809 | 0 | 0 | 0 | 24-HR | ALL | 1ST | 13012824
| 460476 | 526114 | 2.5782 | 0 | 0 | 0 | 24-HR | ALL | 1ST | 13012824
| 460576 | 526114 | 2.5616 | 0 | 0 | 0 | 24-HR | ALL | 1ST | 13012824
| 460676 | 526114 | 2.5316 | 0 | 0 | 0 | 24-HR | ALL | 1ST | 13012824
| 460776 | 526114 | 2.4891 | 0 | 0 | 0 | 24-HR | ALL | 1ST | 13012824
| 460876 | 526114 | 2.435 | 0 | 0 | 0 | 24-HR | ALL | 1ST | 13012824
| 460976 | 526114 | 2.3708 | 0 | 0 | 0 | 24-HR | ALL | 1ST | 13012824
| 461076 | 526114 | 2.2976 | 0 | 0 | 0 | 24-HR | ALL | 1ST | 13012824
| 461176 | 526114 | 2.2172 | 0 | 0 | 0 | 24-HR | ALL | 1ST | 13012824
| 461276 | 526114 | 2.1307 | 0 | 0 | 0 | 24-HR | ALL | 1ST | 13012824
| 461376 | 526114 | 2.15 | 0 | 0 | 0 | 24-HR | ALL | 1ST | 13122824
| 461476 | 526114 | 2.1904 | 0 | 0 | 0 | 24-HR | ALL | 1ST | 13122824
| 461576 | 526114 | 2.2236 | 0 | 0 | 0 | 24-HR | ALL | 1ST | 13122824
| 461676 | 526114 | 2.2494 | 0 | 0 | 0 | 24-HR | ALL | 1ST | 13122824
| 461776 | 526114 | 2.268 | 0 | 0 | 0 | 24-HR | ALL | 1ST | 13122824
| 461876 | 526114 | 2.2791 | 0 | 0 | 0 | 24-HR | ALL | 1ST | 13122824
| 461976 | 526114 | 2.2831 | 0 | 0 | 0 | 24-HR | ALL | 1ST | 13122824
| 462076 | 526114 | 2.2802 | 0 | 0 | 0 | 24-HR | ALL | 1ST | 13122824
| 462176 | 526114 | 2.2711 | 0 | 0 | 0 | 24-HR | ALL | 1ST | 13122824
| 462276 | 526114 | 2.256 | 0 | 0 | 0 | 24-HR | ALL | 1ST | 13122824
| 462376 | 526114 | 2.2354 | 0 | 0 | 0 | 24-HR | ALL | 1ST | 13122824
| 462476 | 526114 | 2.2098 | 0 | 0 | 0 | 24-HR | ALL | 1ST | 13122824
| 462576 | 526114 | 2.1797 | 0 | 0 | 0 | 24-HR | ALL | 1ST | 13122824
| 462676 | 526114 | 2.1456 | 0 | 0 | 0 | 24-HR | ALL | 1ST | 13122824
| 462776 | 526114 | 2.1079 | 0 | 0 | 0 | 24-HR | ALL | 1ST | 13122824
| 462876 | 526114 | 2.0671 | 0 | 0 | 0 | 24-HR | ALL | 1ST | 13122824
| 462976 | 526114 | 2.0238 | 0 | 0 | 0 | 24-HR | ALL | 1ST | 13122824
| 463076 | 526114 | 1.9783 | 0 | 0 | 0 | 24-HR | ALL | 1ST | 13122824
| 463176 | 526114 | 1.9311 | 0 | 0 | 0 | 24-HR | ALL | 1ST | 13122824
| 463276 | 526114 | 1.8826 | 0 | 0 | 0 | 24-HR | ALL | 1ST | 13122824
| 463376 | 526114 | 1.8331 | 0 | 0 | 0 | 24-HR | ALL | 1ST | 13122824
| 463476 | 526114 | 1.7829 | 0 | 0 | 0 | 24-HR | ALL | 1ST | 13122824
| 463576 | 526114 | 1.7323 | 0 | 0 | 0 | 24-HR | ALL | 1ST | 13122824
| 463676 | 526114 | 1.6816 | 0 | 0 | 0 | 24-HR | ALL | 1ST | 13122824
| 463776 | 526114 | 1.631 | 0 | 0 | 0 | 24-HR | ALL | 1ST | 13122824
| 463876 | 526114 | 1.5806 | 0 | 0 | 0 | 24-HR | ALL | 1ST | 13122824
| 463976 | 526114 | 1.5307 | 0 | 0 | 0 | 24-HR | ALL | 1ST | 13122824
| 448976 | 526214 | 1.4762 | 9.83 | 9.83 | 0 | 24-HR | ALL | 1ST | 13072224
| 449076 | 526214 | 1.4862 | 8.32 | 8.32 | 0 | 24-HR | ALL | 1ST | 13072224
| 449176 | 526214 | 1.4915 | 4 | 4 | 0 | 24-HR | ALL | 1ST | 13072224
| 449276 | 526214 | 1.5019 | 4.83 | 4.83 | 0 | 24-HR | ALL | 1ST | 13072224
| 449376 | 526214 | 1.5074 | 3 | 8 | 0 | 24-HR | ALL | 1ST | 13072224
| 449476 | 526214 | 1.5151 | 4.07 | 4.07 | 0 | 24-HR | ALL | 1ST | 13072224
| 449576 | 526214 | 1.5251 | 8.2 | 8.2 | 0 | 24-HR | ALL | 1ST | 13072224
| 449676 | 526214 | 1.5287 | 8.54 | 8.54 | 0 | 24-HR | ALL | 1ST | 13072224
| 449776 | 526214 | 1.5273 | 6.5 | 6.5 | 0 | 24-HR | ALL | 1ST | 13072224
| 449876 | 526214 | 1.5245 | 4.71 | 4.71 | 0 | 24-HR | ALL | 1ST | 13072224
| 449976 | 526214 | 1.5197 | 2.85 | 2.85 | 0 | 24-HR | ALL | 1ST | 13072224
| 450076 | 526214 | 1.5167 | 3.97 | 3.97 | 0 | 24-HR | ALL | 1ST | 13072224
| 450176 | 526214 | 1.5089 | 2.83 | 2.83 | 0 | 24-HR | ALL | 1ST | 13072224
| 450276 | 526214 | 1.5007 | 3 | 3 | 0 | 24-HR | ALL | 1ST | 13072224
| 450376 | 526214 | 1.4915 | 4.01 | 4.01 | 0 | 24-HR | ALL | 1ST | 13072224
| 450476 | 526214 | 1.4771 | 2.58 | 2.58 | 0 | 24-HR | ALL | 1ST | 13072224
| 450576 | 526214 | 1.4606 | 1 | 5 | 0 | 24-HR | ALL | 1ST | 13072224
| 450676 | 526214 | 1.447 | 3.54 | 3.54 | 0 | 24-HR | ALL | 1ST | 13072224
| 450776 | 526214 | 1.4307 | 5.55 | 5.55 | 0 | 24-HR | ALL | 1ST | 13072224
| 450876 | 526214 | 1.4039 | 0.44 | 3 | 0 | 24-HR | ALL | 1ST | 13072224
| 450976 | 526214 | 1.3821 | 1.02 | 1.02 | 0 | 24-HR | ALL | 1ST | 13072224
| 451076 | 526214 | 1.3603 | 3.36 | 3.36 | 0 | 24-HR | ALL | 1ST | 13072224
| 451176 | 526214 | 1.3336 | 2.83 | 2.83 | 0 | 24-HR | ALL | 1ST | 13072224
| 451276 | 526214 | 1.3093 | 6.03 | 6.03 | 0 | 24-HR | ALL | 1ST | 13072224
| 451376 | 526214 | 1.2811 | 7.09 | 7.09 | 0 | 24-HR | ALL | 1ST | 13072224
| 451476 | 526214 | 1.2526 | 9.25 | 9.25 | 0 | 24-HR | ALL | 1ST | 13072224
| 451576 | 526214 | 1.2157 | 4.44 | 4.44 | 0 | 24-HR | ALL | 1ST | 13072224
| 451676 | 526214 | 1.184 | 5.65 | 5.65 | 0 | 24-HR | ALL | 1ST | 13072224
| 451776 | 526214 | 1.1506 | 6.08 | 6.08 | 0 | 24-HR | ALL | 1ST | 13072224
| 451876 | 526214 | 1.1134 | 2.97 | 2.97 | 0 | 24-HR | ALL | 1ST | 13072224
| 451976 | 526214 | 1.0876 | 0.91 | 0.91 | 0 | 24-HR | ALL | 1ST | 13112824
| 452076 | 526214 | 1.1487 | 2.14 | 2.14 | 0 | 24-HR | ALL | 1ST | 13112824
| 452176 | 526214 | 1.2084 | 0.97 | 0.97 | 0 | 24-HR | ALL | 1ST | 13112824
| 452276 | 526214 | 1.2696 | 0 | 0 | 0 | 24-HR | ALL | 1ST | 13112824
| 452376 | 526214 | 1.333 | 0 | 0 | 0 | 24-HR | ALL | 1ST | 13112824
| 452476 | 526214 | 1.3971 | 0 | 0 | 0 | 24-HR | ALL | 1ST | 13112824
| 452576 | 526214 | 1.4612 | 0 | 0 | 0 | 24-HR | ALL | 1ST | 13112824
| 452676 | 526214 | 1.5249 | 0 | 0 | 0 | 24-HR | ALL | 1ST | 13112824
| 452776 | 526214 | 1.5875 | 0 | 0 | 0 | 24-HR | ALL | 1ST | 13112824
| 452876 | 526214 | 1.6481 | 0 | 0 | 0 | 24-HR | ALL | 1ST | 13112824
| 452976 | 526214 | 1.706 | 0 | 0 | 0 | 24-HR | ALL | 1ST | 13112824
| 453076 | 526214 | 1.7604 | 0 | 0 | 0 | 24-HR | ALL | 1ST | 13112824
| 453176 | 526214 | 1.8102 | 0 | 0 | 0 | 24-HR | ALL | 1ST | 13112824
| 453276 | 526214 | 1.8545 | 0 | 0 | 0 | 24-HR | ALL | 1ST | 13112824
| 453376 | 526214 | 1.8922 | 0 | 0 | 0 | 24-HR | ALL | 1ST | 13112824
| 453476 | 526214 | 1.9225 | 0 | 0 | 0 | 24-HR | ALL | 1ST | 13112824
| 453576 | 526214 | 1.9443 | 0 | 0 | 0 | 24-HR | ALL | 1ST | 13112824
| 453676 | 526214 | 1.957 | 0.1 | 0.1 | 0 | 24-HR | ALL | 1ST | 13112824
| 453776 | 526214 | 1.9678 | 3.46 | 3.46 | 0 | 24-HR | ALL | 1ST | 13112824
| 453876 | 526214 | 1.9525 | 0.76 | 3 | 0 | 24-HR | ALL | 1ST | 13112824
| 453976 | 526214 | 1.932 | 0.44 | 2 | 0 | 24-HR | ALL | 1ST | 13112824
| 454076 | 526214 | 1.8998 | 0 | 0 | 0 | 24-HR | ALL | 1ST | 13112824
| 454176 | 526214 | 2.0058 | 0 | 0 | 0 | 24-HR | ALL | 1ST | 13123124
| 454276 | 526214 | 2.159 | 0 | 0 | 0 | 24-HR | ALL | 1ST | 13123124
| 454376 | 526214 | 2.2923 | 0 | 0 | 0 | 24-HR | ALL | 1ST | 13123124
| 454476 | 526214 | 2.3996 | 0 | 0 | 0 | 24-HR | ALL | 1ST | 13123124
| 454576 | 526214 | 2.4751 | 0 | 0 | 0 | 24-HR | ALL | 1ST | 13123124
| 454676 | 526214 | 2.5144 | 0 | 0 | 0 | 24-HR | ALL | 1ST | 13123124
| 454776 | 526214 | 2.5282 | 2.33 | 5 | 0 | 24-HR | ALL | 1ST | 13123124
| 454876 | 526214 | 2.4841 | 1.81 | 1.81 | 0 | 24-HR | ALL | 1ST | 13123124
| 454976 | 526214 | 2.5936 | 0 | 2 | 0 | 24-HR | ALL | 1ST | 13021324
| 455076 | 526214 | 2.7519 | 0 | 9 | 0 | 24-HR | ALL | 1ST | 13021324
| 455176 | 526214 | 2.8834 | 0 | 9 | 0 | 24-HR | ALL | 1ST | 13121824
| 455276 | 526214 | 3.0692 | 0 | 9 | 0 | 24-HR | ALL | 1ST | 13121824
| 455376 | 526214 | 3.2494 | 0 | 9 | 0 | 24-HR | ALL | 1ST | 13121824
| 455476 | 526214 | 3.4198 | 0 | 9 | 0 | 24-HR | ALL | 1ST | 13121824
| 455576 | 526214 | 3.6126 | 4.91 | 9 | 0 | 24-HR | ALL | 1ST | 13121824
| 455676 | 526214 | 3.7253 | 1.69 | 9 | 0 | 24-HR | ALL | 1ST | 13121824
| 455776 | 526214 | 3.8594 | 4.34 | 4.34 | 0 | 24-HR | ALL | 1ST | 13121824
| 455876 | 526214 | 3.9552 | 5.98 | 5.98 | 0 | 24-HR | ALL | 1ST | 13121824
| 455976 | 526214 | 3.9762 | 3.62 | 8 | 0 | 24-HR | ALL | 1ST | 13121824
| 456076 | 526214 | 3.9701 | 2.97 | 8 | 0 | 24-HR | ALL | 1ST | 13121824
| 456176 | 526214 | 3.9382 | 4.36 | 4.36 | 0 | 24-HR | ALL | 1ST | 13121824
| 456276 | 526214 | 3.8479 | 4.68 | 4.68 | 0 | 24-HR | ALL | 1ST | 13121824
| 456376 | 526214 | 3.7202 | 6 | 6 | 0 | 24-HR | ALL | 1ST | 13121824
| 456476 | 526214 | 3.5429 | 6.9 | 6.9 | 0 | 24-HR | ALL | 1ST | 13121824
| 456576 | 526214 | 3.4563 | 5.91 | 8 | 0 | 24-HR | ALL | 1ST | 13102224
| 456676 | 526214 | 3.3369 | 5.46 | 7 | 0 | 24-HR | ALL | 1ST | 13102224
| 456776 | 526214 | 3.1637 | 3.78 | 6 | 0 | 24-HR | ALL | 1ST | 13102224
| 456876 | 526214 | 2.9795 | 4 | 4 | 0 | 24-HR | ALL | 1ST | 13102224
| 456976 | 526214 | 2.9327 | 3.5 | 3.5 | 0 | 24-HR | ALL | 1ST | 13041424
| 457076 | 526214 | 2.9614 | 2.55 | 2.55 | 0 | 24-HR | ALL | 1ST | 13041424
| 457176 | 526214 | 2.9709 | 0 | 3 | 0 | 24-HR | ALL | 1ST | 13041424
| 457276 | 526214 | 3.0404 | 0 | 0 | 0 | 24-HR | ALL | 1ST | 13121424
| 457376 | 526214 | 3.1334 | 0 | 4 | 0 | 24-HR | ALL | 1ST | 13121424
| 457476 | 526214 | 3.1932 | 0 | 7 | 0 | 24-HR | ALL | 1ST | 13121424
| 457576 | 526214 | 3.2188 | 0 | 6 | 0 | 24-HR | ALL | 1ST | 13121424
| 457676 | 526214 | 3.2106 | 0 | 0 | 0 | 24-HR | ALL | 1ST | 13121424
| 457776 | 526214 | 3.1702 | 0 | 0 | 0 | 24-HR | ALL | 1ST | 13121424
| 457876 | 526214 | 3.0999 | 0 | 0 | 0 | 24-HR | ALL | 1ST | 13121424
| 457976 | 526214 | 3.0028 | 0 | 0 | 0 | 24-HR | ALL | 1ST | 13121424
| 458076 | 526214 | 2.8826 | 0 | 0 | 0 | 24-HR | ALL | 1ST | 13121424
| 458176 | 526214 | 2.7435 | 0 | 0 | 0 | 24-HR | ALL | 1ST | 13121424
| 458276 | 526214 | 2.5898 | 0 | 0 | 0 | 24-HR | ALL | 1ST | 13121424
| 458376 | 526214 | 2.712 | 0 | 0 | 0 | 24-HR | ALL | 1ST | 13041524
| 458476 | 526214 | 2.8345 | 0 | 0 | 0 | 24-HR | ALL | 1ST | 13041524
| 458576 | 526214 | 2.9257 | 0 | 0 | 0 | 24-HR | ALL | 1ST | 13041524
| 458676 | 526214 | 2.9828 | 0 | 0 | 0 | 24-HR | ALL | 1ST | 13041524
| 458776 | 526214 | 3.0042 | 0 | 0 | 0 | 24-HR | ALL | 1ST | 13041524
| 458876 | 526214 | 3.0231 | 0 | 0 | 0 | 24-HR | ALL | 1ST | 13121924
| 458976 | 526214 | 3.0144 | 0 | 0 | 0 | 24-HR | ALL | 1ST | 13121924
| 459076 | 526214 | 2.9803 | 0 | 0 | 0 | 24-HR | ALL | 1ST | 13121924
| 459176 | 526214 | 2.924 | 0 | 0 | 0 | 24-HR | ALL | 1ST | 13121924
| 459276 | 526214 | 2.8487 | 0 | 0 | 0 | 24-HR | ALL | 1ST | 13121924
| 459376 | 526214 | 2.7572 | 0 | 0 | 0 | 24-HR | ALL | 1ST | 13121924
| 459476 | 526214 | 2.6518 | 0 | 0 | 0 | 24-HR | ALL | 1ST | 13121924
| 459576 | 526214 | 2.5349 | 0 | 0 | 0 | 24-HR | ALL | 1ST | 13121924
| 459676 | 526214 | 2.4085 | 0 | 0 | 0 | 24-HR | ALL | 1ST | 13121924
| 459776 | 526214 | 2.2744 | 0 | 0 | 0 | 24-HR | ALL | 1ST | 13121924
| 459876 | 526214 | 2.3102 | 0 | 0 | 0 | 24-HR | ALL | 1ST | 13012824
| 459976 | 526214 | 2.3767 | 0 | 0 | 0 | 24-HR | ALL | 1ST | 13012824
| 460076 | 526214 | 2.4334 | 0 | 0 | 0 | 24-HR | ALL | 1ST | 13012824
| 460176 | 526214 | 2.4788 | 0 | 0 | 0 | 24-HR | ALL | 1ST | 13012824
| 460276 | 526214 | 2.5118 | 0 | 0 | 0 | 24-HR | ALL | 1ST | 13012824
| 460376 | 526214 | 2.5317 | 0 | 0 | 0 | 24-HR | ALL | 1ST | 13012824
| 460476 | 526214 | 2.5382 | 0 | 0 | 0 | 24-HR | ALL | 1ST | 13012824
| 460576 | 526214 | 2.5311 | 0 | 0 | 0 | 24-HR | ALL | 1ST | 13012824
| 460676 | 526214 | 2.5109 | 0 | 0 | 0 | 24-HR | ALL | 1ST | 13012824
| 460776 | 526214 | 2.4781 | 0 | 0 | 0 | 24-HR | ALL | 1ST | 13012824
| 460876 | 526214 | 2.4336 | 0 | 0 | 0 | 24-HR | ALL | 1ST | 13012824
| 460976 | 526214 | 2.3785 | 0 | 0 | 0 | 24-HR | ALL | 1ST | 13012824
| 461076 | 526214 | 2.3139 | 0 | 0 | 0 | 24-HR | ALL | 1ST | 13012824
| 461176 | 526214 | 2.2413 | 0 | 0 | 0 | 24-HR | ALL | 1ST | 13012824
| 461276 | 526214 | 2.1619 | 0 | 0 | 0 | 24-HR | ALL | 1ST | 13012824
| 461376 | 526214 | 2.0772 | 0 | 0 | 0 | 24-HR | ALL | 1ST | 13012824
| 461476 | 526214 | 2.1121 | 0 | 0 | 0 | 24-HR | ALL | 1ST | 13122824
| 461576 | 526214 | 2.1497 | 0 | 0 | 0 | 24-HR | ALL | 1ST | 13122824
| 461676 | 526214 | 2.1805 | 0 | 0 | 0 | 24-HR | ALL | 1ST | 13122824
| 461776 | 526214 | 2.204 | 0 | 0 | 0 | 24-HR | ALL | 1ST | 13122824
| 461876 | 526214 | 2.2204 | 0 | 0 | 0 | 24-HR | ALL | 1ST | 13122824
| 461976 | 526214 | 2.2299 | 0 | 0 | 0 | 24-HR | ALL | 1ST | 13122824
| 462076 | 526214 | 2.233 | 0 | 0 | 0 | 24-HR | ALL | 1ST | 13122824
| 462176 | 526214 | 2.2297 | 0 | 0 | 0 | 24-HR | ALL | 1ST | 13122824
| 462276 | 526214 | 2.2204 | 0 | 0 | 0 | 24-HR | ALL | 1ST | 13122824
| 462376 | 526214 | 2.2056 | 0 | 0 | 0 | 24-HR | ALL | 1ST | 13122824
| 462476 | 526214 | 2.1856 | 0 | 0 | 0 | 24-HR | ALL | 1ST | 13122824
| 462576 | 526214 | 2.1608 | 0 | 0 | 0 | 24-HR | ALL | 1ST | 13122824
| 462676 | 526214 | 2.1317 | 0 | 0 | 0 | 24-HR | ALL | 1ST | 13122824
| 462776 | 526214 | 2.0988 | 0 | 0 | 0 | 24-HR | ALL | 1ST | 13122824
| 462876 | 526214 | 2.0625 | 0 | 0 | 0 | 24-HR | ALL | 1ST | 13122824
| 462976 | 526214 | 2.0234 | 0 | 0 | 0 | 24-HR | ALL | 1ST | 13122824
| 463076 | 526214 | 1.9817 | 0 | 0 | 0 | 24-HR | ALL | 1ST | 13122824
| 463176 | 526214 | 1.938 | 0 | 0 | 0 | 24-HR | ALL | 1ST | 13122824
| 463276 | 526214 | 1.8927 | 0 | 0 | 0 | 24-HR | ALL | 1ST | 13122824
| 463376 | 526214 | 1.846 | 0 | 0 | 0 | 24-HR | ALL | 1ST | 13122824
| 463476 | 526214 | 1.7984 | 0 | 0 | 0 | 24-HR | ALL | 1ST | 13122824
| 463576 | 526214 | 1.7501 | 0 | 0 | 0 | 24-HR | ALL | 1ST | 13122824
| 463676 | 526214 | 1.7014 | 0 | 0 | 0 | 24-HR | ALL | 1ST | 13122824
| 463776 | 526214 | 1.6525 | 0 | 0 | 0 | 24-HR | ALL | 1ST | 13122824
| 463876 | 526214 | 1.6038 | 0 | 0 | 0 | 24-HR | ALL | 1ST | 13122824
| 463976 | 526214 | 1.5552 | 0 | 0 | 0 | 24-HR | ALL | 1ST | 13122824
| 448976 | 526314 | 1.4744 | 9.52 | 9.52 | 0 | 24-HR | ALL | 1ST | 13072224
| 449076 | 526314 | 1.4806 | 6.3 | 6.3 | 0 | 24-HR | ALL | 1ST | 13072224
| 449176 | 526314 | 1.4867 | 4.12 | 4.12 | 0 | 24-HR | ALL | 1ST | 13072224
| 449276 | 526314 | 1.4917 | 2.17 | 2.17 | 0 | 24-HR | ALL | 1ST | 13072224
| 449376 | 526314 | 1.5009 | 4.79 | 4.79 | 0 | 24-HR | ALL | 1ST | 13072224
| 449476 | 526314 | 1.5008 | 1.18 | 8 | 0 | 24-HR | ALL | 1ST | 13072224
| 449576 | 526314 | 1.51 | 6.41 | 9 | 0 | 24-HR | ALL | 1ST | 13072224
| 449676 | 526314 | 1.5122 | 7.3 | 7.3 | 0 | 24-HR | ALL | 1ST | 13072224
| 449776 | 526314 | 1.5099 | 6.12 | 6.12 | 0 | 24-HR | ALL | 1ST | 13072224
| 449876 | 526314 | 1.5059 | 5 | 5 | 0 | 24-HR | ALL | 1ST | 13072224
| 449976 | 526314 | 1.5031 | 6.3 | 6.3 | 0 | 24-HR | ALL | 1ST | 13072224
| 450076 | 526314 | 1.4925 | 3 | 3 | 0 | 24-HR | ALL | 1ST | 13072224
| 450176 | 526314 | 1.4843 | 3.08 | 3.08 | 0 | 24-HR | ALL | 1ST | 13072224
| 450276 | 526314 | 1.4749 | 3.88 | 3.88 | 0 | 24-HR | ALL | 1ST | 13072224
| 450376 | 526314 | 1.4626 | 3.9 | 3.9 | 0 | 24-HR | ALL | 1ST | 13072224
| 450476 | 526314 | 1.4495 | 4.96 | 4.96 | 0 | 24-HR | ALL | 1ST | 13072224
| 450576 | 526314 | 1.4296 | 2 | 2 | 0 | 24-HR | ALL | 1ST | 13072224
| 450676 | 526314 | 1.4147 | 4.85 | 4.85 | 0 | 24-HR | ALL | 1ST | 13072224
| 450776 | 526314 | 1.393 | 3.56 | 3.56 | 0 | 24-HR | ALL | 1ST | 13072224
| 450876 | 526314 | 1.3691 | 1.88 | 1.88 | 0 | 24-HR | ALL | 1ST | 13072224
| 450976 | 526314 | 1.3465 | 2.95 | 2.95 | 0 | 24-HR | ALL | 1ST | 13072224
| 451076 | 526314 | 1.3175 | -0.24 | 3 | 0 | 24-HR | ALL | 1ST | 13072224
| 451176 | 526314 | 1.292 | 1.12 | 1.12 | 0 | 24-HR | ALL | 1ST | 13072224
| 451276 | 526314 | 1.2677 | 5 | 5 | 0 | 24-HR | ALL | 1ST | 13072224
| 451376 | 526314 | 1.24 | 7.09 | 7.09 | 0 | 24-HR | ALL | 1ST | 13072224
| 451476 | 526314 | 1.2097 | 7.84 | 7.84 | 0 | 24-HR | ALL | 1ST | 13072224
| 451576 | 526314 | 1.1729 | 3 | 7 | 0 | 24-HR | ALL | 1ST | 13072224
| 451676 | 526314 | 1.1411 | 4.08 | 8 | 0 | 24-HR | ALL | 1ST | 13072224
| 451776 | 526314 | 1.11 | 6.57 | 6.57 | 0 | 24-HR | ALL | 1ST | 13072224
| 451876 | 526314 | 1.072 | 1.34 | 1.34 | 0 | 24-HR | ALL | 1ST | 13100224
| 451976 | 526314 | 1.1222 | 1.12 | 1.12 | 0 | 24-HR | ALL | 1ST | 13112824
| 452076 | 526314 | 1.1846 | 3.27 | 3.27 | 0 | 24-HR | ALL | 1ST | 13112824
| 452176 | 526314 | 1.2437 | 1.82 | 1.82 | 0 | 24-HR | ALL | 1ST | 13112824
| 452276 | 526314 | 1.3032 | 0 | 0 | 0 | 24-HR | ALL | 1ST | 13112824
| 452376 | 526314 | 1.3659 | 0 | 0 | 0 | 24-HR | ALL | 1ST | 13112824
| 452476 | 526314 | 1.4288 | 0 | 0 | 0 | 24-HR | ALL | 1ST | 13112824
| 452576 | 526314 | 1.4915 | 0 | 0 | 0 | 24-HR | ALL | 1ST | 13112824
| 452676 | 526314 | 1.5534 | 0 | 0 | 0 | 24-HR | ALL | 1ST | 13112824
| 452776 | 526314 | 1.6137 | 0 | 0 | 0 | 24-HR | ALL | 1ST | 13112824
| 452876 | 526314 | 1.6717 | 0 | 0 | 0 | 24-HR | ALL | 1ST | 13112824
| 452976 | 526314 | 1.7267 | 0 | 0 | 0 | 24-HR | ALL | 1ST | 13112824
| 453076 | 526314 | 1.7776 | 0 | 0 | 0 | 24-HR | ALL | 1ST | 13112824
| 453176 | 526314 | 1.8237 | 0 | 0 | 0 | 24-HR | ALL | 1ST | 13112824
| 453276 | 526314 | 1.864 | 0 | 0 | 0 | 24-HR | ALL | 1ST | 13112824
| 453376 | 526314 | 1.8975 | 0 | 0 | 0 | 24-HR | ALL | 1ST | 13112824
| 453476 | 526314 | 1.9232 | 0 | 0 | 0 | 24-HR | ALL | 1ST | 13112824
| 453576 | 526314 | 1.9403 | 0 | 0 | 0 | 24-HR | ALL | 1ST | 13112824
| 453676 | 526314 | 1.9482 | 0.03 | 3 | 0 | 24-HR | ALL | 1ST | 13112824
| 453776 | 526314 | 1.9474 | 0.68 | 3 | 0 | 24-HR | ALL | 1ST | 13112824
| 453876 | 526314 | 1.9331 | 0.09 | 4 | 0 | 24-HR | ALL | 1ST | 13112824
| 453976 | 526314 | 1.909 | 0 | 0 | 0 | 24-HR | ALL | 1ST | 13112824
| 454076 | 526314 | 1.874 | 0 | 0 | 0 | 24-HR | ALL | 1ST | 13112824
| 454176 | 526314 | 2.0258 | 0 | 0 | 0 | 24-HR | ALL | 1ST | 13123124
| 454276 | 526314 | 2.1672 | 0 | 0 | 0 | 24-HR | ALL | 1ST | 13123124
| 454376 | 526314 | 2.2876 | 0 | 0 | 0 | 24-HR | ALL | 1ST | 13123124
| 454476 | 526314 | 2.3812 | 0 | 0 | 0 | 24-HR | ALL | 1ST | 13123124
| 454576 | 526314 | 2.4432 | 0 | 0 | 0 | 24-HR | ALL | 1ST | 13123124
| 454676 | 526314 | 2.4697 | 0 | 0 | 0 | 24-HR | ALL | 1ST | 13123124
| 454776 | 526314 | 2.4581 | 0 | 6 | 0 | 24-HR | ALL | 1ST | 13123124
| 454876 | 526314 | 2.4097 | 0 | 5 | 0 | 24-HR | ALL | 1ST | 13021324
| 454976 | 526314 | 2.5822 | 0 | 3 | 0 | 24-HR | ALL | 1ST | 13021324
| 455076 | 526314 | 2.7277 | 0 | 8 | 0 | 24-HR | ALL | 1ST | 13021324
| 455176 | 526314 | 2.8603 | 0 | 7 | 0 | 24-HR | ALL | 1ST | 13121824
| 455276 | 526314 | 3.0391 | 0 | 8 | 0 | 24-HR | ALL | 1ST | 13121824
| 455376 | 526314 | 3.2121 | 0 | 9 | 0 | 24-HR | ALL | 1ST | 13121824
| 455476 | 526314 | 3.3755 | 0 | 9 | 0 | 24-HR | ALL | 1ST | 13121824
| 455576 | 526314 | 3.5254 | 0.12 | 9 | 0 | 24-HR | ALL | 1ST | 13121824
| 455676 | 526314 | 3.6543 | 0 | 8 | 0 | 24-HR | ALL | 1ST | 13121824
| 455776 | 526314 | 3.7592 | 0.01 | 7 | 0 | 24-HR | ALL | 1ST | 13121824
| 455876 | 526314 | 3.8867 | 6 | 6 | 0 | 24-HR | ALL | 1ST | 13121824
| 455976 | 526314 | 3.8927 | 2.27 | 6 | 0 | 24-HR | ALL | 1ST | 13121824
| 456076 | 526314 | 3.9086 | 4.03 | 6 | 0 | 24-HR | ALL | 1ST | 13121824
| 456176 | 526314 | 3.8733 | 4.96 | 4.96 | 0 | 24-HR | ALL | 1ST | 13121824
| 456276 | 526314 | 3.8097 | 7.57 | 7.57 | 0 | 24-HR | ALL | 1ST | 13121824
| 456376 | 526314 | 3.6681 | 7 | 7 | 0 | 24-HR | ALL | 1ST | 13121824
| 456476 | 526314 | 3.5024 | 5.96 | 9 | 0 | 24-HR | ALL | 1ST | 13102224
| 456576 | 526314 | 3.4085 | 4 | 9 | 0 | 24-HR | ALL | 1ST | 13102224
| 456676 | 526314 | 3.2896 | 3.15 | 7 | 0 | 24-HR | ALL | 1ST | 13102224
| 456776 | 526314 | 3.1698 | 5.36 | 5.36 | 0 | 24-HR | ALL | 1ST | 13102224
| 456876 | 526314 | 2.9962 | 6.04 | 6.04 | 0 | 24-HR | ALL | 1ST | 13102224
| 456976 | 526314 | 2.8441 | 0.12 | 4 | 0 | 24-HR | ALL | 1ST | 13041424
| 457076 | 526314 | 2.8762 | 0 | 2 | 0 | 24-HR | ALL | 1ST | 13041424
| 457176 | 526314 | 2.8986 | 0 | 3 | 0 | 24-HR | ALL | 1ST | 13041424
| 457276 | 526314 | 2.9678 | 0 | 0 | 0 | 24-HR | ALL | 1ST | 13121424
| 457376 | 526314 | 3.0617 | 0 | 0 | 0 | 24-HR | ALL | 1ST | 13121424
| 457476 | 526314 | 3.1242 | 0 | 0 | 0 | 24-HR | ALL | 1ST | 13121424
| 457576 | 526314 | 3.1544 | 0 | 0 | 0 | 24-HR | ALL | 1ST | 13121424
| 457676 | 526314 | 3.1525 | 0 | 0 | 0 | 24-HR | ALL | 1ST | 13121424
| 457776 | 526314 | 3.1198 | 0 | 0 | 0 | 24-HR | ALL | 1ST | 13121424
| 457876 | 526314 | 3.0583 | 0 | 0 | 0 | 24-HR | ALL | 1ST | 13121424
| 457976 | 526314 | 2.9707 | 0 | 0 | 0 | 24-HR | ALL | 1ST | 13121424
| 458076 | 526314 | 2.8605 | 0 | 0 | 0 | 24-HR | ALL | 1ST | 13121424
| 458176 | 526314 | 2.7314 | 0 | 0 | 0 | 24-HR | ALL | 1ST | 13121424
| 458276 | 526314 | 2.5874 | 0 | 0 | 0 | 24-HR | ALL | 1ST | 13121424
| 458376 | 526314 | 2.6191 | 0 | 0 | 0 | 24-HR | ALL | 1ST | 13041524
| 458476 | 526314 | 2.7464 | 0 | 0 | 0 | 24-HR | ALL | 1ST | 13041524
| 458576 | 526314 | 2.8453 | 0 | 0 | 0 | 24-HR | ALL | 1ST | 13041524
| 458676 | 526314 | 2.9161 | 0 | 0 | 0 | 24-HR | ALL | 1ST | 13121924
| 458776 | 526314 | 2.9758 | 0 | 0 | 0 | 24-HR | ALL | 1ST | 13121924
| 458876 | 526314 | 3.0054 | 0 | 0 | 0 | 24-HR | ALL | 1ST | 13121924
| 458976 | 526314 | 3.0068 | 0 | 0 | 0 | 24-HR | ALL | 1ST | 13121924
| 459076 | 526314 | 2.9827 | 0 | 0 | 0 | 24-HR | ALL | 1ST | 13121924
| 459176 | 526314 | 2.9359 | 0 | 0 | 0 | 24-HR | ALL | 1ST | 13121924
| 459276 | 526314 | 2.8695 | 0 | 0 | 0 | 24-HR | ALL | 1ST | 13121924
| 459376 | 526314 | 2.7863 | 0 | 0 | 0 | 24-HR | ALL | 1ST | 13121924
| 459476 | 526314 | 2.6888 | 0 | 0 | 0 | 24-HR | ALL | 1ST | 13121924
| 459576 | 526314 | 2.5793 | 0 | 0 | 0 | 24-HR | ALL | 1ST | 13121924
| 459676 | 526314 | 2.4598 | 0 | 0 | 0 | 24-HR | ALL | 1ST | 13121924
| 459776 | 526314 | 2.332 | 0 | 0 | 0 | 24-HR | ALL | 1ST | 13121924
| 459876 | 526314 | 2.2311 | 0 | 0 | 0 | 24-HR | ALL | 1ST | 13012824
| 459976 | 526314 | 2.3002 | 0 | 0 | 0 | 24-HR | ALL | 1ST | 13012824
| 460076 | 526314 | 2.3609 | 0 | 0 | 0 | 24-HR | ALL | 1ST | 13012824
| 460176 | 526314 | 2.4115 | 0 | 0 | 0 | 24-HR | ALL | 1ST | 13012824
| 460276 | 526314 | 2.451 | 0 | 0 | 0 | 24-HR | ALL | 1ST | 13012824
| 460376 | 526314 | 2.4784 | 0 | 0 | 0 | 24-HR | ALL | 1ST | 13012824
| 460476 | 526314 | 2.4931 | 0 | 0 | 0 | 24-HR | ALL | 1ST | 13012824
| 460576 | 526314 | 2.4949 | 0 | 0 | 0 | 24-HR | ALL | 1ST | 13012824
| 460676 | 526314 | 2.4838 | 0 | 0 | 0 | 24-HR | ALL | 1ST | 13012824
| 460776 | 526314 | 2.4604 | 0 | 0 | 0 | 24-HR | ALL | 1ST | 13012824
| 460876 | 526314 | 2.4252 | 0 | 0 | 0 | 24-HR | ALL | 1ST | 13012824
| 460976 | 526314 | 2.3791 | 0 | 0 | 0 | 24-HR | ALL | 1ST | 13012824
| 461076 | 526314 | 2.3232 | 0 | 0 | 0 | 24-HR | ALL | 1ST | 13012824
| 461176 | 526314 | 2.2586 | 0 | 0 | 0 | 24-HR | ALL | 1ST | 13012824
| 461276 | 526314 | 2.1866 | 0 | 0 | 0 | 24-HR | ALL | 1ST | 13012824
| 461376 | 526314 | 2.1084 | 0 | 0 | 0 | 24-HR | ALL | 1ST | 13012824
| 461476 | 526314 | 2.0339 | 0 | 0 | 0 | 24-HR | ALL | 1ST | 13122824
| 461576 | 526314 | 2.0753 | 0 | 0 | 0 | 24-HR | ALL | 1ST | 13122824
| 461676 | 526314 | 2.11 | 0 | 0 | 0 | 24-HR | ALL | 1ST | 13122824
| 461776 | 526314 | 2.1379 | 0 | 0 | 0 | 24-HR | ALL | 1ST | 13122824
| 461876 | 526314 | 2.1592 | 0 | 0 | 0 | 24-HR | ALL | 1ST | 13122824
| 461976 | 526314 | 2.174 | 0 | 0 | 0 | 24-HR | ALL | 1ST | 13122824
| 462076 | 526314 | 2.1824 | 0 | 0 | 0 | 24-HR | ALL | 1ST | 13122824
| 462176 | 526314 | 2.1847 | 0 | 0 | 0 | 24-HR | ALL | 1ST | 13122824
| 462276 | 526314 | 2.181 | 0 | 0 | 0 | 24-HR | ALL | 1ST | 13122824
| 462376 | 526314 | 2.1717 | 0 | 0 | 0 | 24-HR | ALL | 1ST | 13122824
| 462476 | 526314 | 2.157 | 0 | 0 | 0 | 24-HR | ALL | 1ST | 13122824
| 462576 | 526314 | 2.1375 | 0 | 0 | 0 | 24-HR | ALL | 1ST | 13122824
| 462676 | 526314 | 2.1135 | 0 | 0 | 0 | 24-HR | ALL | 1ST | 13122824
| 462776 | 526314 | 2.0854 | 0 | 0 | 0 | 24-HR | ALL | 1ST | 13122824
| 462876 | 526314 | 2.0537 | 0 | 0 | 0 | 24-HR | ALL | 1ST | 13122824
| 462976 | 526314 | 2.0188 | 0 | 0 | 0 | 24-HR | ALL | 1ST | 13122824
| 463076 | 526314 | 1.9811 | 0 | 0 | 0 | 24-HR | ALL | 1ST | 13122824
| 463176 | 526314 | 1.9411 | 0 | 0 | 0 | 24-HR | ALL | 1ST | 13122824
| 463276 | 526314 | 1.899 | 0 | 0 | 0 | 24-HR | ALL | 1ST | 13122824
| 463376 | 526314 | 1.8554 | 0 | 0 | 0 | 24-HR | ALL | 1ST | 13122824
| 463476 | 526314 | 1.8105 | 0 | 0 | 0 | 24-HR | ALL | 1ST | 13122824
| 463576 | 526314 | 1.7647 | 0 | 0 | 0 | 24-HR | ALL | 1ST | 13122824
| 463676 | 526314 | 1.7182 | 0 | 0 | 0 | 24-HR | ALL | 1ST | 13122824
| 463776 | 526314 | 1.6713 | 0 | 0 | 0 | 24-HR | ALL | 1ST | 13122824
| 463876 | 526314 | 1.6242 | 0 | 0 | 0 | 24-HR | ALL | 1ST | 13122824
| 463976 | 526314 | 1.5772 | 0 | 0 | 0 | 24-HR | ALL | 1ST | 13122824
| 448976 | 526414 | 1.4681 | 7.29 | 10 | 0 | 24-HR | ALL | 1ST | 13072224
| 449076 | 526414 | 1.474 | 5.24 | 9 | 0 | 24-HR | ALL | 1ST | 13072224
| 449176 | 526414 | 1.477 | 2 | 4 | 0 | 24-HR | ALL | 1ST | 13072224
| 449276 | 526414 | 1.4815 | 1.21 | 5 | 0 | 24-HR | ALL | 1ST | 13072224
| 449376 | 526414 | 1.4868 | 2.24 | 3 | 0 | 24-HR | ALL | 1ST | 13072224
| 449476 | 526414 | 1.4914 | 4.01 | 7 | 0 | 24-HR | ALL | 1ST | 13072224
| 449576 | 526414 | 1.4952 | 6.5 | 8 | 0 | 24-HR | ALL | 1ST | 13072224
| 449676 | 526414 | 1.4955 | 7.45 | 8 | 0 | 24-HR | ALL | 1ST | 13072224
| 449776 | 526414 | 1.4927 | 7.42 | 7.42 | 0 | 24-HR | ALL | 1ST | 13072224
| 449876 | 526414 | 1.4916 | 10.21 | 10.21 | 0 | 24-HR | ALL | 1ST | 13072224
| 449976 | 526414 | 1.4809 | 6.76 | 6.76 | 0 | 24-HR | ALL | 1ST | 13072224
| 450076 | 526414 | 1.4716 | 6 | 6 | 0 | 24-HR | ALL | 1ST | 13072224
| 450176 | 526414 | 1.4598 | 4.71 | 4.71 | 0 | 24-HR | ALL | 1ST | 13072224
| 450276 | 526414 | 1.4486 | 5.52 | 5.52 | 0 | 24-HR | ALL | 1ST | 13072224
| 450376 | 526414 | 1.4299 | 1.64 | 5 | 0 | 24-HR | ALL | 1ST | 13072224
| 450476 | 526414 | 1.4161 | 3.5 | 3.5 | 0 | 24-HR | ALL | 1ST | 13072224
| 450576 | 526414 | 1.3986 | 3.84 | 3.84 | 0 | 24-HR | ALL | 1ST | 13072224
| 450676 | 526414 | 1.3817 | 6.18 | 6.18 | 0 | 24-HR | ALL | 1ST | 13072224
| 450776 | 526414 | 1.3566 | 3.08 | 7 | 0 | 24-HR | ALL | 1ST | 13072224
| 450876 | 526414 | 1.3322 | 2 | 2 | 0 | 24-HR | ALL | 1ST | 13072224
| 450976 | 526414 | 1.3066 | 1.23 | 1.23 | 0 | 24-HR | ALL | 1ST | 13072224
| 451076 | 526414 | 1.2818 | 2.57 | 2.57 | 0 | 24-HR | ALL | 1ST | 13072224
| 451176 | 526414 | 1.2532 | 1.66 | 3 | 0 | 24-HR | ALL | 1ST | 13072224
| 451276 | 526414 | 1.2256 | 3.01 | 7 | 0 | 24-HR | ALL | 1ST | 13072224
| 451376 | 526414 | 1.1978 | 5.36 | 5.36 | 0 | 24-HR | ALL | 1ST | 13072224
| 451476 | 526414 | 1.1682 | 6.94 | 11 | 0 | 24-HR | ALL | 1ST | 13072224
| 451576 | 526414 | 1.1354 | 6.18 | 6.18 | 0 | 24-HR | ALL | 1ST | 13072224
| 451676 | 526414 | 1.1002 | 3.29 | 8 | 0 | 24-HR | ALL | 1ST | 13072224
| 451776 | 526414 | 1.0748 | 4 | 7 | 0 | 24-HR | ALL | 1ST | 13100224
| 451876 | 526414 | 1.0992 | 2.18 | 3 | 0 | 24-HR | ALL | 1ST | 13112824
| 451976 | 526414 | 1.1547 | 0.21 | 2 | 0 | 24-HR | ALL | 1ST | 13112824
| 452076 | 526414 | 1.2157 | 1.46 | 2 | 0 | 24-HR | ALL | 1ST | 13112824
| 452176 | 526414 | 1.2769 | 1.98 | 1.98 | 0 | 24-HR | ALL | 1ST | 13112824
| 452276 | 526414 | 1.3365 | 0.71 | 0.71 | 0 | 24-HR | ALL | 1ST | 13112824
| 452376 | 526414 | 1.3971 | 0 | 0 | 0 | 24-HR | ALL | 1ST | 13112824
| 452476 | 526414 | 1.4588 | 0 | 0 | 0 | 24-HR | ALL | 1ST | 13112824
| 452576 | 526414 | 1.5198 | 0 | 0 | 0 | 24-HR | ALL | 1ST | 13112824
| 452676 | 526414 | 1.5797 | 0 | 0 | 0 | 24-HR | ALL | 1ST | 13112824
| 452776 | 526414 | 1.6376 | 0 | 0 | 0 | 24-HR | ALL | 1ST | 13112824
| 452876 | 526414 | 1.6929 | 0 | 0 | 0 | 24-HR | ALL | 1ST | 13112824
| 452976 | 526414 | 1.7448 | 0 | 0 | 0 | 24-HR | ALL | 1ST | 13112824
| 453076 | 526414 | 1.7923 | 0 | 0 | 0 | 24-HR | ALL | 1ST | 13112824
| 453176 | 526414 | 1.8346 | 0 | 0 | 0 | 24-HR | ALL | 1ST | 13112824
| 453276 | 526414 | 1.8708 | 0 | 0 | 0 | 24-HR | ALL | 1ST | 13112824
| 453376 | 526414 | 1.9 | 0 | 0 | 0 | 24-HR | ALL | 1ST | 13112824
| 453476 | 526414 | 1.9212 | 0 | 0 | 0 | 24-HR | ALL | 1ST | 13112824
| 453576 | 526414 | 1.9339 | 0 | 0 | 0 | 24-HR | ALL | 1ST | 13112824
| 453676 | 526414 | 1.9371 | 0 | 4 | 0 | 24-HR | ALL | 1ST | 13112824
| 453776 | 526414 | 1.9304 | 0 | 4 | 0 | 24-HR | ALL | 1ST | 13112824
| 453876 | 526414 | 1.9132 | 0 | 1 | 0 | 24-HR | ALL | 1ST | 13112824
| 453976 | 526414 | 1.8854 | 0 | 1 | 0 | 24-HR | ALL | 1ST | 13112824
| 454076 | 526414 | 1.8946 | 0 | 0 | 0 | 24-HR | ALL | 1ST | 13123124
| 454176 | 526414 | 2.0407 | 0 | 0 | 0 | 24-HR | ALL | 1ST | 13123124
| 454276 | 526414 | 2.1704 | 0 | 0 | 0 | 24-HR | ALL | 1ST | 13123124
| 454376 | 526414 | 2.2781 | 0 | 0 | 0 | 24-HR | ALL | 1ST | 13123124
| 454476 | 526414 | 2.3588 | 0 | 0 | 0 | 24-HR | ALL | 1ST | 13123124
| 454576 | 526414 | 2.408 | 0 | 0 | 0 | 24-HR | ALL | 1ST | 13123124
| 454676 | 526414 | 2.4226 | 0 | 0 | 0 | 24-HR | ALL | 1ST | 13123124
| 454776 | 526414 | 2.4008 | 0 | 5 | 0 | 24-HR | ALL | 1ST | 13123124
| 454876 | 526414 | 2.408 | 0 | 5 | 0 | 24-HR | ALL | 1ST | 13021324
| 454976 | 526414 | 2.5688 | 0 | 0 | 0 | 24-HR | ALL | 1ST | 13021324
| 455076 | 526414 | 2.7023 | 0 | 0 | 0 | 24-HR | ALL | 1ST | 13021324
| 455176 | 526414 | 2.8365 | 0 | 0 | 0 | 24-HR | ALL | 1ST | 13121824
| 455276 | 526414 | 3.0087 | 0 | 0 | 0 | 24-HR | ALL | 1ST | 13121824
| 455376 | 526414 | 3.175 | 0 | 7 | 0 | 24-HR | ALL | 1ST | 13121824
| 455476 | 526414 | 3.3316 | 0 | 8 | 0 | 24-HR | ALL | 1ST | 13121824
| 455576 | 526414 | 3.4743 | 0 | 8 | 0 | 24-HR | ALL | 1ST | 13121824
| 455676 | 526414 | 3.5981 | 0 | 6 | 0 | 24-HR | ALL | 1ST | 13121824
| 455776 | 526414 | 3.6978 | 0 | 8 | 0 | 24-HR | ALL | 1ST | 13121824
| 455876 | 526414 | 3.8001 | 3.72 | 6 | 0 | 24-HR | ALL | 1ST | 13121824
| 455976 | 526414 | 3.8405 | 4.06 | 4.06 | 0 | 24-HR | ALL | 1ST | 13121824
| 456076 | 526414 | 3.8273 | 2.79 | 2.79 | 0 | 24-HR | ALL | 1ST | 13121824
| 456176 | 526414 | 3.7775 | 2.15 | 5 | 0 | 24-HR | ALL | 1ST | 13121824
| 456276 | 526414 | 3.7013 | 3.29 | 4 | 0 | 24-HR | ALL | 1ST | 13121824
| 456376 | 526414 | 3.5725 | 3.44 | 6 | 0 | 24-HR | ALL | 1ST | 13121824
| 456476 | 526414 | 3.4611 | 4.79 | 8 | 0 | 24-HR | ALL | 1ST | 13102224
| 456576 | 526414 | 3.3787 | 3.45 | 8 | 0 | 24-HR | ALL | 1ST | 13102224
| 456676 | 526414 | 3.2786 | 3.79 | 6 | 0 | 24-HR | ALL | 1ST | 13102224
| 456776 | 526414 | 3.1115 | 1.51 | 5 | 0 | 24-HR | ALL | 1ST | 13102224
| 456876 | 526414 | 2.9228 | 0 | 5 | 0 | 24-HR | ALL | 1ST | 13102224
| 456976 | 526414 | 2.7765 | 0 | 4 | 0 | 24-HR | ALL | 1ST | 13041424
| 457076 | 526414 | 2.8075 | 0 | 4 | 0 | 24-HR | ALL | 1ST | 13041424
| 457176 | 526414 | 2.829 | 0 | 0 | 0 | 24-HR | ALL | 1ST | 13041424
| 457276 | 526414 | 2.8977 | 0 | 0 | 0 | 24-HR | ALL | 1ST | 13121424
| 457376 | 526414 | 2.9922 | 0 | 0 | 0 | 24-HR | ALL | 1ST | 13121424
| 457476 | 526414 | 3.0571 | 0 | 0 | 0 | 24-HR | ALL | 1ST | 13121424
| 457576 | 526414 | 3.0914 | 0 | 0 | 0 | 24-HR | ALL | 1ST | 13121424
| 457676 | 526414 | 3.0952 | 0 | 0 | 0 | 24-HR | ALL | 1ST | 13121424
| 457776 | 526414 | 3.0695 | 0 | 0 | 0 | 24-HR | ALL | 1ST | 13121424
| 457876 | 526414 | 3.0161 | 0 | 0 | 0 | 24-HR | ALL | 1ST | 13121424
| 457976 | 526414 | 2.9376 | 0 | 0 | 0 | 24-HR | ALL | 1ST | 13121424
| 458076 | 526414 | 2.8368 | 0 | 0 | 0 | 24-HR | ALL | 1ST | 13121424
| 458176 | 526414 | 2.7171 | 0 | 0 | 0 | 24-HR | ALL | 1ST | 13121424
| 458276 | 526414 | 2.5823 | 0 | 0 | 0 | 24-HR | ALL | 1ST | 13121424
| 458376 | 526414 | 2.5281 | 0 | 0 | 0 | 24-HR | ALL | 1ST | 13041524
| 458476 | 526414 | 2.659 | 0 | 0 | 0 | 24-HR | ALL | 1ST | 13041524
| 458576 | 526414 | 2.7769 | 0 | 0 | 0 | 24-HR | ALL | 1ST | 13121924
| 458676 | 526414 | 2.8755 | 0 | 0 | 0 | 24-HR | ALL | 1ST | 13121924
| 458776 | 526414 | 2.9445 | 0 | 0 | 0 | 24-HR | ALL | 1ST | 13121924
| 458876 | 526414 | 2.9839 | 0 | 0 | 0 | 24-HR | ALL | 1ST | 13121924
| 458976 | 526414 | 2.9953 | 0 | 0 | 0 | 24-HR | ALL | 1ST | 13121924
| 459076 | 526414 | 2.9809 | 0 | 0 | 0 | 24-HR | ALL | 1ST | 13121924
| 459176 | 526414 | 2.9434 | 0 | 0 | 0 | 24-HR | ALL | 1ST | 13121924
| 459276 | 526414 | 2.8858 | 0 | 0 | 0 | 24-HR | ALL | 1ST | 13121924
| 459376 | 526414 | 2.8109 | 0 | 0 | 0 | 24-HR | ALL | 1ST | 13121924
| 459476 | 526414 | 2.7212 | 0 | 0 | 0 | 24-HR | ALL | 1ST | 13121924
| 459576 | 526414 | 2.6189 | 0 | 0 | 0 | 24-HR | ALL | 1ST | 13121924
| 459676 | 526414 | 2.5062 | 0 | 0 | 0 | 24-HR | ALL | 1ST | 13121924
| 459776 | 526414 | 2.3849 | 0 | 0 | 0 | 24-HR | ALL | 1ST | 13121924
| 459876 | 526414 | 2.2565 | 0 | 0 | 0 | 24-HR | ALL | 1ST | 13121924
| 459976 | 526414 | 2.2241 | 0 | 0 | 0 | 24-HR | ALL | 1ST | 13012824
| 460076 | 526414 | 2.2878 | 0 | 0 | 0 | 24-HR | ALL | 1ST | 13012824
| 460176 | 526414 | 2.3428 | 0 | 0 | 0 | 24-HR | ALL | 1ST | 13012824
| 460276 | 526414 | 2.3877 | 0 | 0 | 0 | 24-HR | ALL | 1ST | 13012824
| 460376 | 526414 | 2.4216 | 0 | 0 | 0 | 24-HR | ALL | 1ST | 13012824
| 460476 | 526414 | 2.4437 | 0 | 0 | 0 | 24-HR | ALL | 1ST | 13012824
| 460576 | 526414 | 2.4536 | 0 | 0 | 0 | 24-HR | ALL | 1ST | 13012824
| 460676 | 526414 | 2.4511 | 0 | 0 | 0 | 24-HR | ALL | 1ST | 13012824
| 460776 | 526414 | 2.4366 | 0 | 0 | 0 | 24-HR | ALL | 1ST | 13012824
| 460876 | 526414 | 2.4103 | 0 | 0 | 0 | 24-HR | ALL | 1ST | 13012824
| 460976 | 526414 | 2.3731 | 0 | 0 | 0 | 24-HR | ALL | 1ST | 13012824
| 461076 | 526414 | 2.3257 | 0 | 0 | 0 | 24-HR | ALL | 1ST | 13012824
| 461176 | 526414 | 2.2692 | 0 | 0 | 0 | 24-HR | ALL | 1ST | 13012824
| 461276 | 526414 | 2.2047 | 0 | 0 | 0 | 24-HR | ALL | 1ST | 13012824
| 461376 | 526414 | 2.1334 | 0 | 0 | 0 | 24-HR | ALL | 1ST | 13012824
| 461476 | 526414 | 2.0566 | 0 | 0 | 0 | 24-HR | ALL | 1ST | 13012824
| 461576 | 526414 | 2.0005 | 0 | 0 | 0 | 24-HR | ALL | 1ST | 13122824
| 461676 | 526414 | 2.0385 | 0 | 0 | 0 | 24-HR | ALL | 1ST | 13122824
| 461776 | 526414 | 2.0705 | 0 | 0 | 0 | 24-HR | ALL | 1ST | 13122824
| 461876 | 526414 | 2.0962 | 0 | 0 | 0 | 24-HR | ALL | 1ST | 13122824
| 461976 | 526414 | 2.1157 | 0 | 0 | 0 | 24-HR | ALL | 1ST | 13122824
| 462076 | 526414 | 2.1292 | 0 | 0 | 0 | 24-HR | ALL | 1ST | 13122824
| 462176 | 526414 | 2.1366 | 0 | 0 | 0 | 24-HR | ALL | 1ST | 13122824
| 462276 | 526414 | 2.1381 | 0 | 0 | 0 | 24-HR | ALL | 1ST | 13122824
| 462376 | 526414 | 2.134 | 0 | 0 | 0 | 24-HR | ALL | 1ST | 13122824
| 462476 | 526414 | 2.1247 | 0 | 0 | 0 | 24-HR | ALL | 1ST | 13122824
| 462576 | 526414 | 2.1103 | 0 | 0 | 0 | 24-HR | ALL | 1ST | 13122824
| 462676 | 526414 | 2.0913 | 0 | 0 | 0 | 24-HR | ALL | 1ST | 13122824
| 462776 | 526414 | 2.068 | 0 | 0 | 0 | 24-HR | ALL | 1ST | 13122824
| 462876 | 526414 | 2.0408 | 0 | 0 | 0 | 24-HR | ALL | 1ST | 13122824
| 462976 | 526414 | 2.0102 | 0 | 0 | 0 | 24-HR | ALL | 1ST | 13122824
| 463076 | 526414 | 1.9766 | 0 | 0 | 0 | 24-HR | ALL | 1ST | 13122824
| 463176 | 526414 | 1.9403 | 0 | 0 | 0 | 24-HR | ALL | 1ST | 13122824
| 463276 | 526414 | 1.9018 | 0 | 0 | 0 | 24-HR | ALL | 1ST | 13122824
| 463376 | 526414 | 1.8613 | 0 | 0 | 0 | 24-HR | ALL | 1ST | 13122824
| 463476 | 526414 | 1.8193 | 0 | 0 | 0 | 24-HR | ALL | 1ST | 13122824
| 463576 | 526414 | 1.7761 | 0 | 0 | 0 | 24-HR | ALL | 1ST | 13122824
| 463676 | 526414 | 1.732 | 0 | 0 | 0 | 24-HR | ALL | 1ST | 13122824
| 463776 | 526414 | 1.6872 | 0 | 0 | 0 | 24-HR | ALL | 1ST | 13122824
| 463876 | 526414 | 1.642 | 0 | 0 | 0 | 24-HR | ALL | 1ST | 13122824
| 463976 | 526414 | 1.5967 | 0 | 0 | 0 | 24-HR | ALL | 1ST | 13122824
| 448976 | 526514 | 1.4616 | 6.64 | 12 | 0 | 24-HR | ALL | 1ST | 13072224
| 449076 | 526514 | 1.4652 | 4.14 | 7 | 0 | 24-HR | ALL | 1ST | 13072224
| 449176 | 526514 | 1.4678 | 2 | 5 | 0 | 24-HR | ALL | 1ST | 13072224
| 449276 | 526514 | 1.4719 | 2.36 | 2.36 | 0 | 24-HR | ALL | 1ST | 13072224
| 449376 | 526514 | 1.4746 | 2.86 | 5 | 0 | 24-HR | ALL | 1ST | 13072224
| 449476 | 526514 | 1.4777 | 5.02 | 5.02 | 0 | 24-HR | ALL | 1ST | 13072224
| 449576 | 526514 | 1.4793 | 7.2 | 7.2 | 0 | 24-HR | ALL | 1ST | 13072224
| 449676 | 526514 | 1.4782 | 8.68 | 8.68 | 0 | 24-HR | ALL | 1ST | 13072224
| 449776 | 526514 | 1.4759 | 10.54 | 10.54 | 0 | 24-HR | ALL | 1ST | 13072224
| 449876 | 526514 | 1.4662 | 7.93 | 7.93 | 0 | 24-HR | ALL | 1ST | 13072224
| 449976 | 526514 | 1.4573 | 7.38 | 7.38 | 0 | 24-HR | ALL | 1ST | 13072224
| 450076 | 526514 | 1.4479 | 8 | 8 | 0 | 24-HR | ALL | 1ST | 13072224
| 450176 | 526514 | 1.4335 | 6 | 6 | 0 | 24-HR | ALL | 1ST | 13072224
| 450276 | 526514 | 1.42 | 6.32 | 6.32 | 0 | 24-HR | ALL | 1ST | 13072224
| 450376 | 526514 | 1.4034 | 5.46 | 5.46 | 0 | 24-HR | ALL | 1ST | 13072224
| 450476 | 526514 | 1.3827 | 2.73 | 5 | 0 | 24-HR | ALL | 1ST | 13072224
| 450576 | 526514 | 1.3624 | 1.77 | 1.77 | 0 | 24-HR | ALL | 1ST | 13072224
| 450676 | 526514 | 1.3457 | 5.46 | 5.46 | 0 | 24-HR | ALL | 1ST | 13072224
| 450776 | 526514 | 1.321 | 3.64 | 3.64 | 0 | 24-HR | ALL | 1ST | 13072224
| 450876 | 526514 | 1.2939 | 0.83 | 0.83 | 0 | 24-HR | ALL | 1ST | 13072224
| 450976 | 526514 | 1.2658 | -1.57 | 5 | 0 | 24-HR | ALL | 1ST | 13072224
| 451076 | 526514 | 1.2431 | 2.53 | 2.53 | 0 | 24-HR | ALL | 1ST | 13072224
| 451176 | 526514 | 1.2161 | 3.62 | 3.62 | 0 | 24-HR | ALL | 1ST | 13072224
| 451276 | 526514 | 1.1862 | 3.03 | 5 | 0 | 24-HR | ALL | 1ST | 13072224
| 451376 | 526514 | 1.1613 | 8.72 | 8.72 | 0 | 24-HR | ALL | 1ST | 13072224
| 451476 | 526514 | 1.1359 | 9.7 | 9.7 | 0 | 24-HR | ALL | 1ST | 13100224
| 451576 | 526514 | 1.1115 | 9.36 | 9.36 | 0 | 24-HR | ALL | 1ST | 13100224
| 451676 | 526514 | 1.0714 | 3.8 | 3.8 | 0 | 24-HR | ALL | 1ST | 13100224
| 451776 | 526514 | 1.0769 | 3.21 | 7 | 0 | 24-HR | ALL | 1ST | 13112824
| 451876 | 526514 | 1.1343 | 4.04 | 4.04 | 0 | 24-HR | ALL | 1ST | 13112824
| 451976 | 526514 | 1.1903 | 2.44 | 2.44 | 0 | 24-HR | ALL | 1ST | 13112824
| 452076 | 526514 | 1.2502 | 3.07 | 3.07 | 0 | 24-HR | ALL | 1ST | 13112824
| 452176 | 526514 | 1.3115 | 3.97 | 3.97 | 0 | 24-HR | ALL | 1ST | 13112824
| 452276 | 526514 | 1.3649 | -0.92 | -0.92 | 0 | 24-HR | ALL | 1ST | 13112824
| 452376 | 526514 | 1.4276 | 0.54 | 0.54 | 0 | 24-HR | ALL | 1ST | 13112824
| 452476 | 526514 | 1.4869 | 0 | 0 | 0 | 24-HR | ALL | 1ST | 13112824
| 452576 | 526514 | 1.5462 | 0 | 0 | 0 | 24-HR | ALL | 1ST | 13112824
| 452676 | 526514 | 1.6038 | 0 | 0 | 0 | 24-HR | ALL | 1ST | 13112824
| 452776 | 526514 | 1.6593 | 0 | 0 | 0 | 24-HR | ALL | 1ST | 13112824
| 452876 | 526514 | 1.7117 | 0 | 0 | 0 | 24-HR | ALL | 1ST | 13112824
| 452976 | 526514 | 1.7604 | 0 | 0 | 0 | 24-HR | ALL | 1ST | 13112824
| 453076 | 526514 | 1.8043 | 0 | 0 | 0 | 24-HR | ALL | 1ST | 13112824
| 453176 | 526514 | 1.8428 | 0 | 0 | 0 | 24-HR | ALL | 1ST | 13112824
| 453276 | 526514 | 1.875 | 0 | 0 | 0 | 24-HR | ALL | 1ST | 13112824
| 453376 | 526514 | 1.8999 | 0 | 0 | 0 | 24-HR | ALL | 1ST | 13112824
| 453476 | 526514 | 1.9168 | 0 | 0 | 0 | 24-HR | ALL | 1ST | 13112824
| 453576 | 526514 | 1.9251 | 0 | 0 | 0 | 24-HR | ALL | 1ST | 13112824
| 453676 | 526514 | 1.924 | 0 | 0 | 0 | 24-HR | ALL | 1ST | 13112824
| 453776 | 526514 | 1.913 | 0 | 0 | 0 | 24-HR | ALL | 1ST | 13112824
| 453876 | 526514 | 1.8919 | 0 | 0 | 0 | 24-HR | ALL | 1ST | 13112824
| 453976 | 526514 | 1.8604 | 0 | 0 | 0 | 24-HR | ALL | 1ST | 13112824
| 454076 | 526514 | 1.9149 | 0 | 0 | 0 | 24-HR | ALL | 1ST | 13123124
| 454176 | 526514 | 2.0506 | 0 | 0 | 0 | 24-HR | ALL | 1ST | 13123124
| 454276 | 526514 | 2.1688 | 0 | 0 | 0 | 24-HR | ALL | 1ST | 13123124
| 454376 | 526514 | 2.2643 | 0 | 0 | 0 | 24-HR | ALL | 1ST | 13123124
| 454476 | 526514 | 2.3327 | 0 | 0 | 0 | 24-HR | ALL | 1ST | 13123124
| 454576 | 526514 | 2.37 | 0 | 0 | 0 | 24-HR | ALL | 1ST | 13123124
| 454676 | 526514 | 2.3737 | 0 | 0 | 0 | 24-HR | ALL | 1ST | 13123124
| 454776 | 526514 | 2.3426 | 0 | 0 | 0 | 24-HR | ALL | 1ST | 13123124
| 454876 | 526514 | 2.4042 | 0 | 0 | 0 | 24-HR | ALL | 1ST | 13021324
| 454976 | 526514 | 2.5537 | 0 | 0 | 0 | 24-HR | ALL | 1ST | 13021324
| 455076 | 526514 | 2.6756 | 0 | 0 | 0 | 24-HR | ALL | 1ST | 13021324
| 455176 | 526514 | 2.8121 | 0 | 0 | 0 | 24-HR | ALL | 1ST | 13121824
| 455276 | 526514 | 2.978 | 0 | 0 | 0 | 24-HR | ALL | 1ST | 13121824
| 455376 | 526514 | 3.1378 | 0 | 0 | 0 | 24-HR | ALL | 1ST | 13121824
| 455476 | 526514 | 3.2881 | 0 | 0 | 0 | 24-HR | ALL | 1ST | 13121824
| 455576 | 526514 | 3.4246 | 0 | 6 | 0 | 24-HR | ALL | 1ST | 13121824
| 455676 | 526514 | 3.5426 | 0 | 0 | 0 | 24-HR | ALL | 1ST | 13121824
| 455776 | 526514 | 3.6374 | 0 | 7 | 0 | 24-HR | ALL | 1ST | 13121824
| 455876 | 526514 | 3.7361 | 3.86 | 6 | 0 | 24-HR | ALL | 1ST | 13121824
| 455976 | 526514 | 3.7466 | 1.08 | 1.08 | 0 | 24-HR | ALL | 1ST | 13121824
| 456076 | 526514 | 3.7519 | 2.02 | 4 | 0 | 24-HR | ALL | 1ST | 13121824
| 456176 | 526514 | 3.703 | 1.35 | 5 | 0 | 24-HR | ALL | 1ST | 13121824
| 456276 | 526514 | 3.6191 | 1.39 | 8 | 0 | 24-HR | ALL | 1ST | 13121824
| 456376 | 526514 | 3.5131 | 3.46 | 8 | 0 | 24-HR | ALL | 1ST | 13121824
| 456476 | 526514 | 3.4051 | 2.35 | 6 | 0 | 24-HR | ALL | 1ST | 13102224
| 456576 | 526514 | 3.3338 | 1.62 | 4 | 0 | 24-HR | ALL | 1ST | 13102224
| 456676 | 526514 | 3.2157 | 0 | 5 | 0 | 24-HR | ALL | 1ST | 13102224
| 456776 | 526514 | 3.0813 | 0 | 6 | 0 | 24-HR | ALL | 1ST | 13102224
| 456876 | 526514 | 2.915 | 0 | 7 | 0 | 24-HR | ALL | 1ST | 13102224
| 456976 | 526514 | 2.7221 | 0 | 4 | 0 | 24-HR | ALL | 1ST | 13102224
| 457076 | 526514 | 2.7413 | 0 | 0 | 0 | 24-HR | ALL | 1ST | 13041424
| 457176 | 526514 | 2.762 | 0 | 0 | 0 | 24-HR | ALL | 1ST | 13041424
| 457276 | 526514 | 2.83 | 0 | 0 | 0 | 24-HR | ALL | 1ST | 13121424
| 457376 | 526514 | 2.9249 | 0 | 0 | 0 | 24-HR | ALL | 1ST | 13121424
| 457476 | 526514 | 2.9918 | 0 | 0 | 0 | 24-HR | ALL | 1ST | 13121424
| 457576 | 526514 | 3.0297 | 0 | 0 | 0 | 24-HR | ALL | 1ST | 13121424
| 457676 | 526514 | 3.0386 | 0 | 0 | 0 | 24-HR | ALL | 1ST | 13121424
| 457776 | 526514 | 3.0192 | 0 | 0 | 0 | 24-HR | ALL | 1ST | 13121424
| 457876 | 526514 | 2.9731 | 0 | 0 | 0 | 24-HR | ALL | 1ST | 13121424
| 457976 | 526514 | 2.9026 | 0 | 0 | 0 | 24-HR | ALL | 1ST | 13121424
| 458076 | 526514 | 2.8104 | 0 | 0 | 0 | 24-HR | ALL | 1ST | 13121424
| 458176 | 526514 | 2.6997 | 0 | 0 | 0 | 24-HR | ALL | 1ST | 13121424
| 458276 | 526514 | 2.5737 | 0 | 0 | 0 | 24-HR | ALL | 1ST | 13121424
| 458376 | 526514 | 2.4575 | 0 | 0 | 0 | 24-HR | ALL | 1ST | 13030324
| 458476 | 526514 | 2.5935 | 0 | 0 | 0 | 24-HR | ALL | 1ST | 13121924
| 458576 | 526514 | 2.7262 | 0 | 0 | 0 | 24-HR | ALL | 1ST | 13121924
| 458676 | 526514 | 2.8324 | 0 | 0 | 0 | 24-HR | ALL | 1ST | 13121924
| 458776 | 526514 | 2.9101 | 0 | 0 | 0 | 24-HR | ALL | 1ST | 13121924
| 458876 | 526514 | 2.959 | 0 | 0 | 0 | 24-HR | ALL | 1ST | 13121924
| 458976 | 526514 | 2.9801 | 0 | 0 | 0 | 24-HR | ALL | 1ST | 13121924
| 459076 | 526514 | 2.9752 | 0 | 0 | 0 | 24-HR | ALL | 1ST | 13121924
| 459176 | 526514 | 2.9469 | 0 | 0 | 0 | 24-HR | ALL | 1ST | 13121924
| 459276 | 526514 | 2.8979 | 0 | 0 | 0 | 24-HR | ALL | 1ST | 13121924
| 459376 | 526514 | 2.8312 | 0 | 0 | 0 | 24-HR | ALL | 1ST | 13121924
| 459476 | 526514 | 2.7491 | 0 | 0 | 0 | 24-HR | ALL | 1ST | 13121924
| 459576 | 526514 | 2.6541 | 0 | 0 | 0 | 24-HR | ALL | 1ST | 13121924
| 459676 | 526514 | 2.5482 | 0 | 0 | 0 | 24-HR | ALL | 1ST | 13121924
| 459776 | 526514 | 2.4331 | 0 | 0 | 0 | 24-HR | ALL | 1ST | 13121924
| 459876 | 526514 | 2.3106 | 0 | 0 | 0 | 24-HR | ALL | 1ST | 13121924
| 459976 | 526514 | 2.1822 | 0 | 0 | 0 | 24-HR | ALL | 1ST | 13121924
| 460076 | 526514 | 2.2148 | 0 | 0 | 0 | 24-HR | ALL | 1ST | 13012824
| 460176 | 526514 | 2.2731 | 0 | 0 | 0 | 24-HR | ALL | 1ST | 13012824
| 460276 | 526514 | 2.3226 | 0 | 0 | 0 | 24-HR | ALL | 1ST | 13012824
| 460376 | 526514 | 2.3621 | 0 | 0 | 0 | 24-HR | ALL | 1ST | 13012824
| 460476 | 526514 | 2.3907 | 0 | 0 | 0 | 24-HR | ALL | 1ST | 13012824
| 460576 | 526514 | 2.408 | 0 | 0 | 0 | 24-HR | ALL | 1ST | 13012824
| 460676 | 526514 | 2.4135 | 0 | 0 | 0 | 24-HR | ALL | 1ST | 13012824
| 460776 | 526514 | 2.4072 | 0 | 0 | 0 | 24-HR | ALL | 1ST | 13012824
| 460876 | 526514 | 2.3895 | 0 | 0 | 0 | 24-HR | ALL | 1ST | 13012824
| 460976 | 526514 | 2.3608 | 0 | 0 | 0 | 24-HR | ALL | 1ST | 13012824
| 461076 | 526514 | 2.3218 | 0 | 0 | 0 | 24-HR | ALL | 1ST | 13012824
| 461176 | 526514 | 2.2734 | 0 | 0 | 0 | 24-HR | ALL | 1ST | 13012824
| 461276 | 526514 | 2.2165 | 0 | 0 | 0 | 24-HR | ALL | 1ST | 13012824
| 461376 | 526514 | 2.1523 | 0 | 0 | 0 | 24-HR | ALL | 1ST | 13012824
| 461476 | 526514 | 2.0818 | 0 | 0 | 0 | 24-HR | ALL | 1ST | 13012824
| 461576 | 526514 | 2.0063 | 0 | 0 | 0 | 24-HR | ALL | 1ST | 13012824
| 461676 | 526514 | 1.9669 | 0 | 0 | 0 | 24-HR | ALL | 1ST | 13122824
| 461776 | 526514 | 2.0023 | 0 | 0 | 0 | 24-HR | ALL | 1ST | 13122824
| 461876 | 526514 | 2.032 | 0 | 0 | 0 | 24-HR | ALL | 1ST | 13122824
| 461976 | 526514 | 2.0558 | 0 | 0 | 0 | 24-HR | ALL | 1ST | 13122824
| 462076 | 526514 | 2.0737 | 0 | 0 | 0 | 24-HR | ALL | 1ST | 13122824
| 462176 | 526514 | 2.0859 | 0 | 0 | 0 | 24-HR | ALL | 1ST | 13122824
| 462276 | 526514 | 2.0923 | 0 | 0 | 0 | 24-HR | ALL | 1ST | 13122824
| 462376 | 526514 | 2.0932 | 0 | 0 | 0 | 24-HR | ALL | 1ST | 13122824
| 462476 | 526514 | 2.0888 | 0 | 0 | 0 | 24-HR | ALL | 1ST | 13122824
| 462576 | 526514 | 2.0794 | 0 | 0 | 0 | 24-HR | ALL | 1ST | 13122824
| 462676 | 526514 | 2.0652 | 0 | 0 | 0 | 24-HR | ALL | 1ST | 13122824
| 462776 | 526514 | 2.0467 | 0 | 0 | 0 | 24-HR | ALL | 1ST | 13122824
| 462876 | 526514 | 2.0241 | 0 | 0 | 0 | 24-HR | ALL | 1ST | 13122824
| 462976 | 526514 | 1.9978 | 0 | 0 | 0 | 24-HR | ALL | 1ST | 13122824
| 463076 | 526514 | 1.9683 | 0 | 0 | 0 | 24-HR | ALL | 1ST | 13122824
| 463176 | 526514 | 1.9358 | 0 | 0 | 0 | 24-HR | ALL | 1ST | 13122824
| 463276 | 526514 | 1.9009 | 0 | 0 | 0 | 24-HR | ALL | 1ST | 13122824
| 463376 | 526514 | 1.8637 | 0 | 0 | 0 | 24-HR | ALL | 1ST | 13122824
| 463476 | 526514 | 1.8248 | 0 | 0 | 0 | 24-HR | ALL | 1ST | 13122824
| 463576 | 526514 | 1.7844 | 0 | 0 | 0 | 24-HR | ALL | 1ST | 13122824
| 463676 | 526514 | 1.7428 | 0 | 0 | 0 | 24-HR | ALL | 1ST | 13122824
| 463776 | 526514 | 1.7003 | 0 | 0 | 0 | 24-HR | ALL | 1ST | 13122824
| 463876 | 526514 | 1.6571 | 0 | 0 | 0 | 24-HR | ALL | 1ST | 13122824
| 463976 | 526514 | 1.6136 | 0 | 0 | 0 | 24-HR | ALL | 1ST | 13122824
| 448976 | 526614 | 1.4534 | 6.15 | 8 | 0 | 24-HR | ALL | 1ST | 13072224
| 449076 | 526614 | 1.4559 | 4.27 | 4.27 | 0 | 24-HR | ALL | 1ST | 13072224
| 449176 | 526614 | 1.4576 | 2.85 | 2.85 | 0 | 24-HR | ALL | 1ST | 13072224
| 449276 | 526614 | 1.4584 | 2.04 | 2.04 | 0 | 24-HR | ALL | 1ST | 13072224
| 449376 | 526614 | 1.4614 | 4.31 | 4.31 | 0 | 24-HR | ALL | 1ST | 13072224
| 449476 | 526614 | 1.461 | 5 | 5 | 0 | 24-HR | ALL | 1ST | 13072224
| 449576 | 526614 | 1.4605 | 7.12 | 7.12 | 0 | 24-HR | ALL | 1ST | 13072224
| 449676 | 526614 | 1.457 | 8.12 | 8.12 | 0 | 24-HR | ALL | 1ST | 13072224
| 449776 | 526614 | 1.4553 | 11.97 | 11.97 | 0 | 24-HR | ALL | 1ST | 13072224
| 449876 | 526614 | 1.4439 | 9.36 | 9.36 | 0 | 24-HR | ALL | 1ST | 13072224
| 449976 | 526614 | 1.4352 | 10.49 | 10.49 | 0 | 24-HR | ALL | 1ST | 13072224
| 450076 | 526614 | 1.4216 | 8.95 | 8.95 | 0 | 24-HR | ALL | 1ST | 13072224
| 450176 | 526614 | 1.4058 | 7.12 | 7.12 | 0 | 24-HR | ALL | 1ST | 13072224
| 450276 | 526614 | 1.391 | 7.65 | 7.65 | 0 | 24-HR | ALL | 1ST | 13072224
| 450376 | 526614 | 1.372 | 5.97 | 5.97 | 0 | 24-HR | ALL | 1ST | 13072224
| 450476 | 526614 | 1.3528 | 5.64 | 5.64 | 0 | 24-HR | ALL | 1ST | 13072224
| 450576 | 526614 | 1.3336 | 6.76 | 6.76 | 0 | 24-HR | ALL | 1ST | 13072224
| 450676 | 526614 | 1.3095 | 4.88 | 6 | 0 | 24-HR | ALL | 1ST | 13072224
| 450776 | 526614 | 1.2884 | 7.2 | 7.2 | 0 | 24-HR | ALL | 1ST | 13072224
| 450876 | 526614 | 1.2694 | 12.86 | 12.86 | 0 | 24-HR | ALL | 1ST | 13072224
| 450976 | 526614 | 1.2349 | 5.05 | 5.05 | 0 | 24-HR | ALL | 1ST | 13072224
| 451076 | 526614 | 1.2052 | 2.92 | 2.92 | 0 | 24-HR | ALL | 1ST | 13072224
| 451176 | 526614 | 1.176 | 2.22 | 2.22 | 0 | 24-HR | ALL | 1ST | 13072224
| 451276 | 526614 | 1.1465 | 2.12 | 2.12 | 0 | 24-HR | ALL | 1ST | 13072224
| 451376 | 526614 | 1.1176 | 3.56 | 6 | 0 | 24-HR | ALL | 1ST | 13072224
| 451476 | 526614 | 1.0975 | 5.55 | 9 | 0 | 24-HR | ALL | 1ST | 13100224
| 451576 | 526614 | 1.0671 | 3 | 11 | 0 | 24-HR | ALL | 1ST | 13100224
| 451676 | 526614 | 1.0547 | 3.32 | 6 | 0 | 24-HR | ALL | 1ST | 13112824
| 451776 | 526614 | 1.1115 | 5.09 | 5.09 | 0 | 24-HR | ALL | 1ST | 13112824
| 451876 | 526614 | 1.1657 | 3.36 | 3.36 | 0 | 24-HR | ALL | 1ST | 13112824
| 451976 | 526614 | 1.2218 | 2.24 | 2.24 | 0 | 24-HR | ALL | 1ST | 13112824
| 452076 | 526614 | 1.2827 | 3.96 | 3.96 | 0 | 24-HR | ALL | 1ST | 13112824
| 452176 | 526614 | 1.3312 | -3.49 | 4 | 0 | 24-HR | ALL | 1ST | 13112824
| 452276 | 526614 | 1.3915 | -2.68 | 1 | 0 | 24-HR | ALL | 1ST | 13112824
| 452376 | 526614 | 1.4544 | -0.22 | -0.22 | 0 | 24-HR | ALL | 1ST | 13112824
| 452476 | 526614 | 1.5162 | 1.76 | 1.76 | 0 | 24-HR | ALL | 1ST | 13112824
| 452576 | 526614 | 1.572 | 0.88 | 0.88 | 0 | 24-HR | ALL | 1ST | 13112824
| 452676 | 526614 | 1.6258 | 0 | 0 | 0 | 24-HR | ALL | 1ST | 13112824
| 452776 | 526614 | 1.6786 | 0 | 0 | 0 | 24-HR | ALL | 1ST | 13112824
| 452876 | 526614 | 1.728 | 0 | 0 | 0 | 24-HR | ALL | 1ST | 13112824
| 452976 | 526614 | 1.7734 | 0 | 0 | 0 | 24-HR | ALL | 1ST | 13112824
| 453076 | 526614 | 1.8138 | 0 | 0 | 0 | 24-HR | ALL | 1ST | 13112824
| 453176 | 526614 | 1.8485 | 0 | 0 | 0 | 24-HR | ALL | 1ST | 13112824
| 453276 | 526614 | 1.8766 | 0 | 0 | 0 | 24-HR | ALL | 1ST | 13112824
| 453376 | 526614 | 1.8974 | 0 | 0 | 0 | 24-HR | ALL | 1ST | 13112824
| 453476 | 526614 | 1.9101 | 0 | 0 | 0 | 24-HR | ALL | 1ST | 13112824
| 453576 | 526614 | 1.9141 | 0 | 0 | 0 | 24-HR | ALL | 1ST | 13112824
| 453676 | 526614 | 1.9088 | 0 | 0 | 0 | 24-HR | ALL | 1ST | 13112824
| 453776 | 526614 | 1.8961 | 0.95 | 0.95 | 0 | 24-HR | ALL | 1ST | 13112824
| 453876 | 526614 | 1.87 | 0.43 | 0.43 | 0 | 24-HR | ALL | 1ST | 13112824
| 453976 | 526614 | 1.8341 | 0 | 0 | 0 | 24-HR | ALL | 1ST | 13112824
| 454076 | 526614 | 1.9305 | 0 | 0 | 0 | 24-HR | ALL | 1ST | 13123124
| 454176 | 526614 | 2.056 | 0 | 0 | 0 | 24-HR | ALL | 1ST | 13123124
| 454276 | 526614 | 2.1629 | 0 | 0 | 0 | 24-HR | ALL | 1ST | 13123124
| 454376 | 526614 | 2.2467 | 0 | 0 | 0 | 24-HR | ALL | 1ST | 13123124
| 454476 | 526614 | 2.3033 | 0 | 0 | 0 | 24-HR | ALL | 1ST | 13123124
| 454576 | 526614 | 2.3296 | 0 | 0 | 0 | 24-HR | ALL | 1ST | 13123124
| 454676 | 526614 | 2.3234 | 0 | 0 | 0 | 24-HR | ALL | 1ST | 13123124
| 454776 | 526614 | 2.2839 | 0 | 0 | 0 | 24-HR | ALL | 1ST | 13123124
| 454876 | 526614 | 2.3983 | 0 | 0 | 0 | 24-HR | ALL | 1ST | 13021324
| 454976 | 526614 | 2.537 | 0 | 0 | 0 | 24-HR | ALL | 1ST | 13021324
| 455076 | 526614 | 2.648 | 0 | 0 | 0 | 24-HR | ALL | 1ST | 13021324
| 455176 | 526614 | 2.7871 | 0 | 0 | 0 | 24-HR | ALL | 1ST | 13121824
| 455276 | 526614 | 2.9469 | 0 | 0 | 0 | 24-HR | ALL | 1ST | 13121824
| 455376 | 526614 | 3.1006 | 0 | 0 | 0 | 24-HR | ALL | 1ST | 13121824
| 455476 | 526614 | 3.2447 | 0 | 0 | 0 | 24-HR | ALL | 1ST | 13121824
| 455576 | 526614 | 3.3754 | 0 | 0 | 0 | 24-HR | ALL | 1ST | 13121824
| 455676 | 526614 | 3.488 | 0 | 0 | 0 | 24-HR | ALL | 1ST | 13121824
| 455776 | 526614 | 3.6137 | 4.6 | 4.6 | 0 | 24-HR | ALL | 1ST | 13121824
| 455876 | 526614 | 3.6814 | 4.96 | 4.96 | 0 | 24-HR | ALL | 1ST | 13121824
| 455976 | 526614 | 3.6687 | -0.39 | 5 | 0 | 24-HR | ALL | 1ST | 13121824
| 456076 | 526614 | 3.6938 | 2.97 | 2.97 | 0 | 24-HR | ALL | 1ST | 13121824
| 456176 | 526614 | 3.6463 | 2.32 | 5 | 0 | 24-HR | ALL | 1ST | 13121824
| 456276 | 526614 | 3.5903 | 5.09 | 5.09 | 0 | 24-HR | ALL | 1ST | 13121824
| 456376 | 526614 | 3.4341 | 1.15 | 7 | 0 | 24-HR | ALL | 1ST | 13121824
| 456476 | 526614 | 3.3869 | 2.96 | 6 | 0 | 24-HR | ALL | 1ST | 13102224
| 456576 | 526614 | 3.2928 | 0.04 | 4 | 0 | 24-HR | ALL | 1ST | 13102224
| 456676 | 526614 | 3.1968 | 0 | 5 | 0 | 24-HR | ALL | 1ST | 13102224
| 456776 | 526614 | 3.0672 | 0 | 3 | 0 | 24-HR | ALL | 1ST | 13102224
| 456876 | 526614 | 2.9065 | 0 | 0 | 0 | 24-HR | ALL | 1ST | 13102224
| 456976 | 526614 | 2.7195 | 0 | 0 | 0 | 24-HR | ALL | 1ST | 13102224
| 457076 | 526614 | 2.6777 | 0 | 0 | 0 | 24-HR | ALL | 1ST | 13041424
| 457176 | 526614 | 2.6975 | 0 | 0 | 0 | 24-HR | ALL | 1ST | 13041424
| 457276 | 526614 | 2.7642 | 0 | 0 | 0 | 24-HR | ALL | 1ST | 13121424
| 457376 | 526614 | 2.8589 | 0 | 0 | 0 | 24-HR | ALL | 1ST | 13121424
| 457476 | 526614 | 2.9275 | 0 | 0 | 0 | 24-HR | ALL | 1ST | 13121424
| 457576 | 526614 | 2.9685 | 0 | 0 | 0 | 24-HR | ALL | 1ST | 13121424
| 457676 | 526614 | 2.9819 | 0 | 0 | 0 | 24-HR | ALL | 1ST | 13121424
| 457776 | 526614 | 2.9682 | 0 | 0 | 0 | 24-HR | ALL | 1ST | 13121424
| 457876 | 526614 | 2.929 | 0 | 0 | 0 | 24-HR | ALL | 1ST | 13121424
| 457976 | 526614 | 2.8662 | 0 | 0 | 0 | 24-HR | ALL | 1ST | 13121424
| 458076 | 526614 | 2.7823 | 0 | 0 | 0 | 24-HR | ALL | 1ST | 13121424
| 458176 | 526614 | 2.68 | 0 | 0 | 0 | 24-HR | ALL | 1ST | 13121424
| 458276 | 526614 | 2.5626 | 0 | 0 | 0 | 24-HR | ALL | 1ST | 13121424
| 458376 | 526614 | 2.4476 | 0 | 0 | 0 | 24-HR | ALL | 1ST | 13030324
| 458476 | 526614 | 2.5362 | 0 | 0 | 0 | 24-HR | ALL | 1ST | 13121924
| 458576 | 526614 | 2.6742 | 0 | 0 | 0 | 24-HR | ALL | 1ST | 13121924
| 458676 | 526614 | 2.7872 | 0 | 0 | 0 | 24-HR | ALL | 1ST | 13121924
| 458776 | 526614 | 2.8731 | 0 | 0 | 0 | 24-HR | ALL | 1ST | 13121924
| 458876 | 526614 | 2.9309 | 0 | 0 | 0 | 24-HR | ALL | 1ST | 13121924
| 458976 | 526614 | 2.9613 | 0 | 0 | 0 | 24-HR | ALL | 1ST | 13121924
| 459076 | 526614 | 2.9657 | 0 | 0 | 0 | 24-HR | ALL | 1ST | 13121924
| 459176 | 526614 | 2.9464 | 0 | 0 | 0 | 24-HR | ALL | 1ST | 13121924
| 459276 | 526614 | 2.9061 | 0 | 0 | 0 | 24-HR | ALL | 1ST | 13121924
| 459376 | 526614 | 2.8474 | 0 | 0 | 0 | 24-HR | ALL | 1ST | 13121924
| 459476 | 526614 | 2.7729 | 0 | 0 | 0 | 24-HR | ALL | 1ST | 13121924
| 459576 | 526614 | 2.685 | 0 | 0 | 0 | 24-HR | ALL | 1ST | 13121924
| 459676 | 526614 | 2.5858 | 0 | 0 | 0 | 24-HR | ALL | 1ST | 13121924
| 459776 | 526614 | 2.477 | 0 | 0 | 0 | 24-HR | ALL | 1ST | 13121924
| 459876 | 526614 | 2.3603 | 0 | 0 | 0 | 24-HR | ALL | 1ST | 13121924
| 459976 | 526614 | 2.2372 | 0 | 0 | 0 | 24-HR | ALL | 1ST | 13121924
| 460076 | 526614 | 2.1424 | 0 | 0 | 0 | 24-HR | ALL | 1ST | 13012824
| 460176 | 526614 | 2.2032 | 0 | 0 | 0 | 24-HR | ALL | 1ST | 13012824
| 460276 | 526614 | 2.2564 | 0 | 0 | 0 | 24-HR | ALL | 1ST | 13012824
| 460376 | 526614 | 2.3006 | 0 | 0 | 0 | 24-HR | ALL | 1ST | 13012824
| 460476 | 526614 | 2.335 | 0 | 0 | 0 | 24-HR | ALL | 1ST | 13012824
| 460576 | 526614 | 2.3587 | 0 | 0 | 0 | 24-HR | ALL | 1ST | 13012824
| 460676 | 526614 | 2.3714 | 0 | 0 | 0 | 24-HR | ALL | 1ST | 13012824
| 460776 | 526614 | 2.3729 | 0 | 0 | 0 | 24-HR | ALL | 1ST | 13012824
| 460876 | 526614 | 2.3632 | 0 | 0 | 0 | 24-HR | ALL | 1ST | 13012824
| 460976 | 526614 | 2.3427 | 0 | 0 | 0 | 24-HR | ALL | 1ST | 13012824
| 461076 | 526614 | 2.3118 | 0 | 0 | 0 | 24-HR | ALL | 1ST | 13012824
| 461176 | 526614 | 2.2714 | 0 | 0 | 0 | 24-HR | ALL | 1ST | 13012824
| 461276 | 526614 | 2.2221 | 0 | 0 | 0 | 24-HR | ALL | 1ST | 13012824
| 461376 | 526614 | 2.1651 | 0 | 0 | 0 | 24-HR | ALL | 1ST | 13012824
| 461476 | 526614 | 2.1013 | 0 | 0 | 0 | 24-HR | ALL | 1ST | 13012824
| 461576 | 526614 | 2.0318 | 0 | 0 | 0 | 24-HR | ALL | 1ST | 13012824
| 461676 | 526614 | 1.9577 | 0 | 0 | 0 | 24-HR | ALL | 1ST | 13012824
| 461776 | 526614 | 1.934 | 0 | 0 | 0 | 24-HR | ALL | 1ST | 13122824
| 461876 | 526614 | 1.9671 | 0 | 0 | 0 | 24-HR | ALL | 1ST | 13122824
| 461976 | 526614 | 1.9947 | 0 | 0 | 0 | 24-HR | ALL | 1ST | 13122824
| 462076 | 526614 | 2.0166 | 0 | 0 | 0 | 24-HR | ALL | 1ST | 13122824
| 462176 | 526614 | 2.0331 | 0 | 0 | 0 | 24-HR | ALL | 1ST | 13122824
| 462276 | 526614 | 2.044 | 0 | 0 | 0 | 24-HR | ALL | 1ST | 13122824
| 462376 | 526614 | 2.0495 | 0 | 0 | 0 | 24-HR | ALL | 1ST | 13122824
| 462476 | 526614 | 2.0499 | 0 | 0 | 0 | 24-HR | ALL | 1ST | 13122824
| 462576 | 526614 | 2.0452 | 0 | 0 | 0 | 24-HR | ALL | 1ST | 13122824
| 462676 | 526614 | 2.0357 | 0 | 0 | 0 | 24-HR | ALL | 1ST | 13122824
| 462776 | 526614 | 2.0217 | 0 | 0 | 0 | 24-HR | ALL | 1ST | 13122824
| 462876 | 526614 | 2.0036 | 0 | 0 | 0 | 24-HR | ALL | 1ST | 13122824
| 462976 | 526614 | 1.9817 | 0 | 0 | 0 | 24-HR | ALL | 1ST | 13122824
| 463076 | 526614 | 1.9563 | 0 | 0 | 0 | 24-HR | ALL | 1ST | 13122824
| 463176 | 526614 | 1.9278 | 0 | 0 | 0 | 24-HR | ALL | 1ST | 13122824
| 463276 | 526614 | 1.8965 | 0 | 0 | 0 | 24-HR | ALL | 1ST | 13122824
| 463376 | 526614 | 1.8627 | 0 | 0 | 0 | 24-HR | ALL | 1ST | 13122824
| 463476 | 526614 | 1.827 | 0 | 0 | 0 | 24-HR | ALL | 1ST | 13122824
| 463576 | 526614 | 1.7895 | 0 | 0 | 0 | 24-HR | ALL | 1ST | 13122824
| 463676 | 526614 | 1.7505 | 0 | 0 | 0 | 24-HR | ALL | 1ST | 13122824
| 463776 | 526614 | 1.7105 | 0 | 0 | 0 | 24-HR | ALL | 1ST | 13122824
| 463876 | 526614 | 1.6695 | 0 | 0 | 0 | 24-HR | ALL | 1ST | 13122824
| 463976 | 526614 | 1.6279 | 0 | 0 | 0 | 24-HR | ALL | 1ST | 13122824
| 448976 | 526714 | 1.4439 | 6.28 | 6.28 | 0 | 24-HR | ALL | 1ST | 13072224
| 449076 | 526714 | 1.4442 | 4 | 4 | 0 | 24-HR | ALL | 1ST | 13072224
| 449176 | 526714 | 1.4444 | 2.77 | 2.77 | 0 | 24-HR | ALL | 1ST | 13072224
| 449276 | 526714 | 1.4448 | 3.08 | 3.08 | 0 | 24-HR | ALL | 1ST | 13072224
| 449376 | 526714 | 1.4475 | 6.55 | 6.55 | 0 | 24-HR | ALL | 1ST | 13072224
| 449476 | 526714 | 1.4416 | 4.24 | 5 | 0 | 24-HR | ALL | 1ST | 13072224
| 449576 | 526714 | 1.4408 | 7.57 | 7.57 | 0 | 24-HR | ALL | 1ST | 13072224
| 449676 | 526714 | 1.437 | 9.76 | 9.76 | 0 | 24-HR | ALL | 1ST | 13072224
| 449776 | 526714 | 1.4279 | 8.99 | 10 | 0 | 24-HR | ALL | 1ST | 13072224
| 449876 | 526714 | 1.4185 | 9.37 | 9.37 | 0 | 24-HR | ALL | 1ST | 13072224
| 449976 | 526714 | 1.4066 | 9.15 | 9.15 | 0 | 24-HR | ALL | 1ST | 13072224
| 450076 | 526714 | 1.3968 | 12.18 | 12.18 | 0 | 24-HR | ALL | 1ST | 13072224
| 450176 | 526714 | 1.3824 | 12.85 | 12.85 | 0 | 24-HR | ALL | 1ST | 13072224
| 450276 | 526714 | 1.3587 | 6.82 | 6.82 | 0 | 24-HR | ALL | 1ST | 13072224
| 450376 | 526714 | 1.343 | 9.22 | 9.22 | 0 | 24-HR | ALL | 1ST | 13072224
| 450476 | 526714 | 1.3229 | 9.07 | 9.07 | 0 | 24-HR | ALL | 1ST | 13072224
| 450576 | 526714 | 1.3019 | 9.66 | 9.66 | 0 | 24-HR | ALL | 1ST | 13072224
| 450676 | 526714 | 1.28 | 10.71 | 10.71 | 0 | 24-HR | ALL | 1ST | 13072224
| 450776 | 526714 | 1.2562 | 11.33 | 11.33 | 0 | 24-HR | ALL | 1ST | 13072224
| 450876 | 526714 | 1.2306 | 11.48 | 11.48 | 0 | 24-HR | ALL | 1ST | 13072224
| 450976 | 526714 | 1.2057 | 13.48 | 13.48 | 0 | 24-HR | ALL | 1ST | 13072224
| 451076 | 526714 | 1.1731 | 8.77 | 8.77 | 0 | 24-HR | ALL | 1ST | 13072224
| 451176 | 526714 | 1.1393 | 3.54 | 3.54 | 0 | 24-HR | ALL | 1ST | 13072224
| 451276 | 526714 | 1.1077 | 1.21 | 4 | 0 | 24-HR | ALL | 1ST | 13072224
| 451376 | 526714 | 1.0852 | 1.86 | 10 | 0 | 24-HR | ALL | 1ST | 13100224
| 451476 | 526714 | 1.0633 | 2.21 | 12 | 0 | 24-HR | ALL | 1ST | 13100224
| 451576 | 526714 | 1.041 | 2.97 | 12 | 0 | 24-HR | ALL | 1ST | 13100224
| 451676 | 526714 | 1.0867 | 3.15 | 3.15 | 0 | 24-HR | ALL | 1ST | 13112824
| 451776 | 526714 | 1.1407 | 2.76 | 2.76 | 0 | 24-HR | ALL | 1ST | 13112824
| 451876 | 526714 | 1.1969 | 3.06 | 3.06 | 0 | 24-HR | ALL | 1ST | 13112824
| 451976 | 526714 | 1.2572 | 5.64 | 5.64 | 0 | 24-HR | ALL | 1ST | 13112824
| 452076 | 526714 | 1.3122 | 3.52 | 3.52 | 0 | 24-HR | ALL | 1ST | 13112824
| 452176 | 526714 | 1.3655 | 0.17 | 5 | 0 | 24-HR | ALL | 1ST | 13112824
| 452276 | 526714 | 1.4162 | -4.64 | 3 | 0 | 24-HR | ALL | 1ST | 13112824
| 452376 | 526714 | 1.4848 | 2.39 | 2.39 | 0 | 24-HR | ALL | 1ST | 13112824
| 452476 | 526714 | 1.5448 | 4.22 | 4.22 | 0 | 24-HR | ALL | 1ST | 13112824
| 452576 | 526714 | 1.6002 | 4.21 | 4.21 | 0 | 24-HR | ALL | 1ST | 13112824
| 452676 | 526714 | 1.651 | 2.97 | 2.97 | 0 | 24-HR | ALL | 1ST | 13112824
| 452776 | 526714 | 1.7052 | 5 | 5 | 0 | 24-HR | ALL | 1ST | 13112824
| 452876 | 526714 | 1.7502 | 4.13 | 4.13 | 0 | 24-HR | ALL | 1ST | 13112824
| 452976 | 526714 | 1.7999 | 7.7 | 7.7 | 0 | 24-HR | ALL | 1ST | 13112824
| 453076 | 526714 | 1.8313 | 4.97 | 4.97 | 0 | 24-HR | ALL | 1ST | 13112824
| 453176 | 526714 | 1.8599 | 3.79 | 3.79 | 0 | 24-HR | ALL | 1ST | 13112824
| 453276 | 526714 | 1.8807 | 2.21 | 2.21 | 0 | 24-HR | ALL | 1ST | 13112824
| 453376 | 526714 | 1.9039 | 5.02 | 5.02 | 0 | 24-HR | ALL | 1ST | 13112824
| 453476 | 526714 | 1.9096 | 3.71 | 3.71 | 0 | 24-HR | ALL | 1ST | 13112824
| 453576 | 526714 | 1.9041 | 1.3 | 1.3 | 0 | 24-HR | ALL | 1ST | 13112824
| 453676 | 526714 | 1.8918 | 0 | 0 | 0 | 24-HR | ALL | 1ST | 13112824
| 453776 | 526714 | 1.8744 | 0.57 | 0.57 | 0 | 24-HR | ALL | 1ST | 13112824
| 453876 | 526714 | 1.8499 | 2.27 | 2.27 | 0 | 24-HR | ALL | 1ST | 13112824
| 453976 | 526714 | 1.8265 | 3.97 | 3.97 | 0 | 24-HR | ALL | 1ST | 13123124
| 454076 | 526714 | 1.9423 | 0.13 | 0.13 | 0 | 24-HR | ALL | 1ST | 13123124
| 454176 | 526714 | 2.057 | 0 | 0 | 0 | 24-HR | ALL | 1ST | 13123124
| 454276 | 526714 | 2.153 | 0 | 0 | 0 | 24-HR | ALL | 1ST | 13123124
| 454376 | 526714 | 2.2256 | 0 | 0 | 0 | 24-HR | ALL | 1ST | 13123124
| 454476 | 526714 | 2.2712 | 0 | 0 | 0 | 24-HR | ALL | 1ST | 13123124
| 454576 | 526714 | 2.2872 | 0 | 0 | 0 | 24-HR | ALL | 1ST | 13123124
| 454676 | 526714 | 2.2719 | 0 | 0 | 0 | 24-HR | ALL | 1ST | 13123124
| 454776 | 526714 | 2.24 | 0 | 0 | 0 | 24-HR | ALL | 1ST | 13021324
| 454876 | 526714 | 2.3907 | 0 | 0 | 0 | 24-HR | ALL | 1ST | 13021324
| 454976 | 526714 | 2.519 | 0 | 0 | 0 | 24-HR | ALL | 1ST | 13021324
| 455076 | 526714 | 2.6196 | 0 | 0 | 0 | 24-HR | ALL | 1ST | 13021324
| 455176 | 526714 | 2.7618 | 0 | 0 | 0 | 24-HR | ALL | 1ST | 13121824
| 455276 | 526714 | 2.9158 | 0 | 0 | 0 | 24-HR | ALL | 1ST | 13121824
| 455376 | 526714 | 3.0636 | 0 | 0 | 0 | 24-HR | ALL | 1ST | 13121824
| 455476 | 526714 | 3.2019 | 0 | 0 | 0 | 24-HR | ALL | 1ST | 13121824
| 455576 | 526714 | 3.3269 | 0 | 0 | 0 | 24-HR | ALL | 1ST | 13121824
| 455676 | 526714 | 3.4529 | 2.6 | 2.6 | 0 | 24-HR | ALL | 1ST | 13121824
| 455776 | 526714 | 3.5441 | 3.18 | 3.18 | 0 | 24-HR | ALL | 1ST | 13121824
| 455876 | 526714 | 3.5756 | -0.5 | 5 | 0 | 24-HR | ALL | 1ST | 13121824
| 455976 | 526714 | 3.6307 | 2.7 | 2.7 | 0 | 24-HR | ALL | 1ST | 13121824
| 456076 | 526714 | 3.6206 | 2.01 | 2.01 | 0 | 24-HR | ALL | 1ST | 13121824
| 456176 | 526714 | 3.5972 | 4 | 4 | 0 | 24-HR | ALL | 1ST | 13121824
| 456276 | 526714 | 3.4978 | 1.61 | 1.61 | 0 | 24-HR | ALL | 1ST | 13121824
| 456376 | 526714 | 3.3942 | 3.02 | 4 | 0 | 24-HR | ALL | 1ST | 13121824
| 456476 | 526714 | 3.3569 | 2.58 | 2.58 | 0 | 24-HR | ALL | 1ST | 13102224
| 456576 | 526714 | 3.2697 | 0 | 4 | 0 | 24-HR | ALL | 1ST | 13102224
| 456676 | 526714 | 3.1777 | 0 | 0 | 0 | 24-HR | ALL | 1ST | 13102224
| 456776 | 526714 | 3.0526 | 0 | 0 | 0 | 24-HR | ALL | 1ST | 13102224
| 456876 | 526714 | 2.8973 | 0 | 0 | 0 | 24-HR | ALL | 1ST | 13102224
| 456976 | 526714 | 2.716 | 0 | 0 | 0 | 24-HR | ALL | 1ST | 13102224
| 457076 | 526714 | 2.6163 | 0 | 0 | 0 | 24-HR | ALL | 1ST | 13041424
| 457176 | 526714 | 2.6353 | 0 | 0 | 0 | 24-HR | ALL | 1ST | 13041424
| 457276 | 526714 | 2.7 | 0 | 0 | 0 | 24-HR | ALL | 1ST | 13121424
| 457376 | 526714 | 2.7947 | 0 | 0 | 0 | 24-HR | ALL | 1ST | 13121424
| 457476 | 526714 | 2.8647 | 0 | 0 | 0 | 24-HR | ALL | 1ST | 13121424
| 457576 | 526714 | 2.9085 | 0 | 0 | 0 | 24-HR | ALL | 1ST | 13121424
| 457676 | 526714 | 2.926 | 0 | 0 | 0 | 24-HR | ALL | 1ST | 13121424
| 457776 | 526714 | 2.9177 | 0 | 0 | 0 | 24-HR | ALL | 1ST | 13121424
| 457876 | 526714 | 2.8849 | 0 | 0 | 0 | 24-HR | ALL | 1ST | 13121424
| 457976 | 526714 | 2.8292 | 0 | 0 | 0 | 24-HR | ALL | 1ST | 13121424
| 458076 | 526714 | 2.7529 | 0 | 0 | 0 | 24-HR | ALL | 1ST | 13121424
| 458176 | 526714 | 2.6587 | 0 | 0 | 0 | 24-HR | ALL | 1ST | 13121424
| 458276 | 526714 | 2.5494 | 0 | 0 | 0 | 24-HR | ALL | 1ST | 13121424
| 458376 | 526714 | 2.437 | 0 | 0 | 0 | 24-HR | ALL | 1ST | 13030324
| 458476 | 526714 | 2.4787 | 0 | 0 | 0 | 24-HR | ALL | 1ST | 13121924
| 458576 | 526714 | 2.621 | 0 | 0 | 0 | 24-HR | ALL | 1ST | 13121924
| 458676 | 526714 | 2.7402 | 0 | 0 | 0 | 24-HR | ALL | 1ST | 13121924
| 458776 | 526714 | 2.8336 | 0 | 0 | 0 | 24-HR | ALL | 1ST | 13121924
| 458876 | 526714 | 2.8999 | 0 | 0 | 0 | 24-HR | ALL | 1ST | 13121924
| 458976 | 526714 | 2.9392 | 0 | 0 | 0 | 24-HR | ALL | 1ST | 13121924
| 459076 | 526714 | 2.9527 | 0 | 0 | 0 | 24-HR | ALL | 1ST | 13121924
| 459176 | 526714 | 2.9423 | 0 | 0 | 0 | 24-HR | ALL | 1ST | 13121924
| 459276 | 526714 | 2.9105 | 0 | 0 | 0 | 24-HR | ALL | 1ST | 13121924
| 459376 | 526714 | 2.8598 | 0 | 0 | 0 | 24-HR | ALL | 1ST | 13121924
| 459476 | 526714 | 2.7929 | 0 | 0 | 0 | 24-HR | ALL | 1ST | 13121924
| 459576 | 526714 | 2.712 | 0 | 0 | 0 | 24-HR | ALL | 1ST | 13121924
| 459676 | 526714 | 2.6194 | 0 | 0 | 0 | 24-HR | ALL | 1ST | 13121924
| 459776 | 526714 | 2.5168 | 0 | 0 | 0 | 24-HR | ALL | 1ST | 13121924
| 459876 | 526714 | 2.4059 | 0 | 0 | 0 | 24-HR | ALL | 1ST | 13121924
| 459976 | 526714 | 2.2882 | 0 | 0 | 0 | 24-HR | ALL | 1ST | 13121924
| 460076 | 526714 | 2.165 | 0 | 0 | 0 | 24-HR | ALL | 1ST | 13121924
| 460176 | 526714 | 2.1336 | 0 | 0 | 0 | 24-HR | ALL | 1ST | 13012824
| 460276 | 526714 | 2.1896 | 0 | 0 | 0 | 24-HR | ALL | 1ST | 13012824
| 460376 | 526714 | 2.2377 | 0 | 0 | 0 | 24-HR | ALL | 1ST | 13012824
| 460476 | 526714 | 2.277 | 0 | 0 | 0 | 24-HR | ALL | 1ST | 13012824
| 460576 | 526714 | 2.3065 | 0 | 0 | 0 | 24-HR | ALL | 1ST | 13012824
| 460676 | 526714 | 2.3257 | 0 | 0 | 0 | 24-HR | ALL | 1ST | 13012824
| 460776 | 526714 | 2.3343 | 0 | 0 | 0 | 24-HR | ALL | 1ST | 13012824
| 460876 | 526714 | 2.3321 | 0 | 0 | 0 | 24-HR | ALL | 1ST | 13012824
| 460976 | 526714 | 2.3193 | 0 | 0 | 0 | 24-HR | ALL | 1ST | 13012824
| 461076 | 526714 | 2.2963 | 0 | 0 | 0 | 24-HR | ALL | 1ST | 13012824
| 461176 | 526714 | 2.2636 | 0 | 0 | 0 | 24-HR | ALL | 1ST | 13012824
| 461276 | 526714 | 2.2219 | 0 | 0 | 0 | 24-HR | ALL | 1ST | 13012824
| 461376 | 526714 | 2.1721 | 0 | 0 | 0 | 24-HR | ALL | 1ST | 13012824
| 461476 | 526714 | 2.115 | 0 | 0 | 0 | 24-HR | ALL | 1ST | 13012824
| 461576 | 526714 | 2.0518 | 0 | 0 | 0 | 24-HR | ALL | 1ST | 13012824
| 461676 | 526714 | 1.9832 | 0 | 0 | 0 | 24-HR | ALL | 1ST | 13012824
| 461776 | 526714 | 1.9105 | 0 | 0 | 0 | 24-HR | ALL | 1ST | 13012824
| 461876 | 526714 | 1.902 | 0 | 0 | 0 | 24-HR | ALL | 1ST | 13122824
| 461976 | 526714 | 1.9328 | 0 | 0 | 0 | 24-HR | ALL | 1ST | 13122824
| 462076 | 526714 | 1.9584 | 0 | 0 | 0 | 24-HR | ALL | 1ST | 13122824
| 462176 | 526714 | 1.9787 | 0 | 0 | 0 | 24-HR | ALL | 1ST | 13122824
| 462276 | 526714 | 1.9937 | 0 | 0 | 0 | 24-HR | ALL | 1ST | 13122824
| 462376 | 526714 | 2.0036 | 0 | 0 | 0 | 24-HR | ALL | 1ST | 13122824
| 462476 | 526714 | 2.0082 | 0 | 0 | 0 | 24-HR | ALL | 1ST | 13122824
| 462576 | 526714 | 2.008 | 0 | 0 | 0 | 24-HR | ALL | 1ST | 13122824
| 462676 | 526714 | 2.003 | 0 | 0 | 0 | 24-HR | ALL | 1ST | 13122824
| 462776 | 526714 | 1.9935 | 0 | 0 | 0 | 24-HR | ALL | 1ST | 13122824
| 462876 | 526714 | 1.9798 | 0 | 0 | 0 | 24-HR | ALL | 1ST | 13122824
| 462976 | 526714 | 1.9621 | 0 | 0 | 0 | 24-HR | ALL | 1ST | 13122824
| 463076 | 526714 | 1.9408 | 0 | 0 | 0 | 24-HR | ALL | 1ST | 13122824
| 463176 | 526714 | 1.9162 | 0 | 0 | 0 | 24-HR | ALL | 1ST | 13122824
| 463276 | 526714 | 1.8886 | 0 | 0 | 0 | 24-HR | ALL | 1ST | 13122824
| 463376 | 526714 | 1.8584 | 0 | 0 | 0 | 24-HR | ALL | 1ST | 13122824
| 463476 | 526714 | 1.8259 | 0 | 0 | 0 | 24-HR | ALL | 1ST | 13122824
| 463576 | 526714 | 1.7914 | 0 | 0 | 0 | 24-HR | ALL | 1ST | 13122824
| 463676 | 526714 | 1.7553 | 0 | 0 | 0 | 24-HR | ALL | 1ST | 13122824
| 463776 | 526714 | 1.7177 | 0 | 0 | 0 | 24-HR | ALL | 1ST | 13122824
| 463876 | 526714 | 1.6791 | 0 | 0 | 0 | 24-HR | ALL | 1ST | 13122824
| 463976 | 526714 | 1.6396 | 0 | 0 | 0 | 24-HR | ALL | 1ST | 13122824
| 448976 | 526814 | 1.4328 | 6.64 | 6.64 | 0 | 24-HR | ALL | 1ST | 13072224
| 449076 | 526814 | 1.4299 | 3 | 3 | 0 | 24-HR | ALL | 1ST | 13072224
| 449176 | 526814 | 1.4292 | 2.53 | 2.53 | 0 | 24-HR | ALL | 1ST | 13072224
| 449276 | 526814 | 1.4274 | 2.36 | 2.36 | 0 | 24-HR | ALL | 1ST | 13072224
| 449376 | 526814 | 1.4275 | 5.15 | 5.15 | 0 | 24-HR | ALL | 1ST | 13072224
| 449476 | 526814 | 1.4243 | 6.57 | 6.57 | 0 | 24-HR | ALL | 1ST | 13072224
| 449576 | 526814 | 1.42 | 8.36 | 8.36 | 0 | 24-HR | ALL | 1ST | 13072224
| 449676 | 526814 | 1.4135 | 9.68 | 9.68 | 0 | 24-HR | ALL | 1ST | 13072224
| 449776 | 526814 | 1.4041 | 10.06 | 12 | 0 | 24-HR | ALL | 1ST | 13072224
| 449876 | 526814 | 1.393 | 10.33 | 10.33 | 0 | 24-HR | ALL | 1ST | 13072224
| 449976 | 526814 | 1.383 | 13.07 | 13.07 | 0 | 24-HR | ALL | 1ST | 13072224
| 450076 | 526814 | 1.3698 | 14.47 | 14.47 | 0 | 24-HR | ALL | 1ST | 13072224
| 450176 | 526814 | 1.3547 | 15.64 | 15.64 | 0 | 24-HR | ALL | 1ST | 13072224
| 450276 | 526814 | 1.3348 | 14.09 | 14.09 | 0 | 24-HR | ALL | 1ST | 13072224
| 450376 | 526814 | 1.3119 | 11.09 | 11.09 | 0 | 24-HR | ALL | 1ST | 13072224
| 450476 | 526814 | 1.2944 | 14.37 | 14.37 | 0 | 24-HR | ALL | 1ST | 13072224
| 450576 | 526814 | 1.2725 | 14.94 | 14.94 | 0 | 24-HR | ALL | 1ST | 13072224
| 450676 | 526814 | 1.2471 | 13.52 | 13.52 | 0 | 24-HR | ALL | 1ST | 13072224
| 450776 | 526814 | 1.2248 | 16.28 | 16.28 | 0 | 24-HR | ALL | 1ST | 13072224
| 450876 | 526814 | 1.1909 | 8.75 | 17 | 0 | 24-HR | ALL | 1ST | 13072224
| 450976 | 526814 | 1.164 | 9.07 | 17 | 0 | 24-HR | ALL | 1ST | 13072224
| 451076 | 526814 | 1.1573 | 12.62 | 12.62 | 0 | 24-HR | ALL | 1ST | 13100224
| 451176 | 526814 | 1.1212 | 8.08 | 8.08 | 0 | 24-HR | ALL | 1ST | 13100224
| 451276 | 526814 | 1.0866 | 3.54 | 3.54 | 0 | 24-HR | ALL | 1ST | 13100224
| 451376 | 526814 | 1.0646 | 3.54 | 8 | 0 | 24-HR | ALL | 1ST | 13100224
| 451476 | 526814 | 1.0387 | 2.46 | 10 | 0 | 24-HR | ALL | 1ST | 13100224
| 451576 | 526814 | 1.0618 | 1.5 | 9 | 0 | 24-HR | ALL | 1ST | 13112824
| 451676 | 526814 | 1.1138 | -0.18 | 5 | 0 | 24-HR | ALL | 1ST | 13112824
| 451776 | 526814 | 1.1735 | 3.46 | 6 | 0 | 24-HR | ALL | 1ST | 13112824
| 451876 | 526814 | 1.226 | 1.5 | 7 | 0 | 24-HR | ALL | 1ST | 13112824
| 451976 | 526814 | 1.2851 | 3.91 | 3.91 | 0 | 24-HR | ALL | 1ST | 13112824
| 452076 | 526814 | 1.3428 | 4.59 | 4.59 | 0 | 24-HR | ALL | 1ST | 13112824
| 452176 | 526814 | 1.3916 | -0.89 | 4 | 0 | 24-HR | ALL | 1ST | 13112824
| 452276 | 526814 | 1.4477 | -1.2 | -1.2 | 0 | 24-HR | ALL | 1ST | 13112824
| 452376 | 526814 | 1.5097 | 2.62 | 2.62 | 0 | 24-HR | ALL | 1ST | 13112824
| 452476 | 526814 | 1.5678 | 4.48 | 4.48 | 0 | 24-HR | ALL | 1ST | 13112824
| 452576 | 526814 | 1.6266 | 7.62 | 7.62 | 0 | 24-HR | ALL | 1ST | 13112824
| 452676 | 526814 | 1.6733 | 5.44 | 5.44 | 0 | 24-HR | ALL | 1ST | 13112824
| 452776 | 526814 | 1.7219 | 6.02 | 6.02 | 0 | 24-HR | ALL | 1ST | 13112824
| 452876 | 526814 | 1.7759 | 11.15 | 11.15 | 0 | 24-HR | ALL | 1ST | 13112824
| 452976 | 526814 | 1.8185 | 12.72 | 12.72 | 0 | 24-HR | ALL | 1ST | 13112824
| 453076 | 526814 | 1.8346 | 4.41 | 4.41 | 0 | 24-HR | ALL | 1ST | 13112824
| 453176 | 526814 | 1.8628 | 4.82 | 4.82 | 0 | 24-HR | ALL | 1ST | 13112824
| 453276 | 526814 | 1.8871 | 6.54 | 6.54 | 0 | 24-HR | ALL | 1ST | 13112824
| 453376 | 526814 | 1.8991 | 6.1 | 6.1 | 0 | 24-HR | ALL | 1ST | 13112824
| 453476 | 526814 | 1.8982 | 3.59 | 3.59 | 0 | 24-HR | ALL | 1ST | 13112824
| 453576 | 526814 | 1.8861 | 0 | 0 | 0 | 24-HR | ALL | 1ST | 13112824
| 453676 | 526814 | 1.8732 | 0 | 0 | 0 | 24-HR | ALL | 1ST | 13112824
| 453776 | 526814 | 1.851 | 0 | 3 | 0 | 24-HR | ALL | 1ST | 13112824
| 453876 | 526814 | 1.8194 | 0 | 0 | 0 | 24-HR | ALL | 1ST | 13112824
| 453976 | 526814 | 1.8317 | 1.02 | 1.02 | 0 | 24-HR | ALL | 1ST | 13123124
| 454076 | 526814 | 1.9589 | 2.54 | 2.54 | 0 | 24-HR | ALL | 1ST | 13123124
| 454176 | 526814 | 2.054 | 0 | 0 | 0 | 24-HR | ALL | 1ST | 13123124
| 454276 | 526814 | 2.1394 | 0 | 0 | 0 | 24-HR | ALL | 1ST | 13123124
| 454376 | 526814 | 2.2013 | 0 | 0 | 0 | 24-HR | ALL | 1ST | 13123124
| 454476 | 526814 | 2.2367 | 0 | 0 | 0 | 24-HR | ALL | 1ST | 13123124
| 454576 | 526814 | 2.2432 | 0 | 0 | 0 | 24-HR | ALL | 1ST | 13123124
| 454676 | 526814 | 2.2197 | 0 | 0 | 0 | 24-HR | ALL | 1ST | 13123124
| 454776 | 526814 | 2.2403 | 0 | 0 | 0 | 24-HR | ALL | 1ST | 13021324
| 454876 | 526814 | 2.3814 | 0 | 0 | 0 | 24-HR | ALL | 1ST | 13021324
| 454976 | 526814 | 2.4997 | 0 | 0 | 0 | 24-HR | ALL | 1ST | 13021324
| 455076 | 526814 | 2.5906 | 0 | 0 | 0 | 24-HR | ALL | 1ST | 13021324
| 455176 | 526814 | 2.7361 | 0 | 0 | 0 | 24-HR | ALL | 1ST | 13121824
| 455276 | 526814 | 2.8845 | 0 | 0 | 0 | 24-HR | ALL | 1ST | 13121824
| 455376 | 526814 | 3.0267 | 0 | 0 | 0 | 24-HR | ALL | 1ST | 13121824
| 455476 | 526814 | 3.1629 | 0.56 | 0.56 | 0 | 24-HR | ALL | 1ST | 13121824
| 455576 | 526814 | 3.2813 | 0.31 | 0.31 | 0 | 24-HR | ALL | 1ST | 13121824
| 455676 | 526814 | 3.411 | 4.17 | 4.17 | 0 | 24-HR | ALL | 1ST | 13121824
| 455776 | 526814 | 3.4889 | 3.46 | 8 | 0 | 24-HR | ALL | 1ST | 13121824
| 455876 | 526814 | 3.5234 | 0.49 | 8 | 0 | 24-HR | ALL | 1ST | 13121824
| 455976 | 526814 | 3.5682 | 2.7 | 2.7 | 0 | 24-HR | ALL | 1ST | 13121824
| 456076 | 526814 | 3.5576 | 2 | 2 | 0 | 24-HR | ALL | 1ST | 13121824
| 456176 | 526814 | 3.527 | 3.09 | 3.09 | 0 | 24-HR | ALL | 1ST | 13121824
| 456276 | 526814 | 3.4392 | 1.68 | 6 | 0 | 24-HR | ALL | 1ST | 13121824
| 456376 | 526814 | 3.3577 | 2.94 | 2.94 | 0 | 24-HR | ALL | 1ST | 13102224
| 456476 | 526814 | 3.3023 | 0 | 3 | 0 | 24-HR | ALL | 1ST | 13102224
| 456576 | 526814 | 3.247 | 0 | 0 | 0 | 24-HR | ALL | 1ST | 13102224
| 456676 | 526814 | 3.1584 | 0 | 0 | 0 | 24-HR | ALL | 1ST | 13102224
| 456776 | 526814 | 3.0376 | 0 | 0 | 0 | 24-HR | ALL | 1ST | 13102224
| 456876 | 526814 | 2.8874 | 0 | 0 | 0 | 24-HR | ALL | 1ST | 13102224
| 456976 | 526814 | 2.7117 | 0 | 0 | 0 | 24-HR | ALL | 1ST | 13102224
| 457076 | 526814 | 2.5572 | 0 | 0 | 0 | 24-HR | ALL | 1ST | 13041424
| 457176 | 526814 | 2.5753 | 0 | 0 | 0 | 24-HR | ALL | 1ST | 13041424
| 457276 | 526814 | 2.6381 | 0 | 0 | 0 | 24-HR | ALL | 1ST | 13121424
| 457376 | 526814 | 2.7326 | 0 | 0 | 0 | 24-HR | ALL | 1ST | 13121424
| 457476 | 526814 | 2.8037 | 0 | 0 | 0 | 24-HR | ALL | 1ST | 13121424
| 457576 | 526814 | 2.85 | 0 | 0 | 0 | 24-HR | ALL | 1ST | 13121424
| 457676 | 526814 | 2.8713 | 0 | 0 | 0 | 24-HR | ALL | 1ST | 13121424
| 457776 | 526814 | 2.8678 | 0 | 0 | 0 | 24-HR | ALL | 1ST | 13121424
| 457876 | 526814 | 2.8408 | 0 | 0 | 0 | 24-HR | ALL | 1ST | 13121424
| 457976 | 526814 | 2.7917 | 0 | 0 | 0 | 24-HR | ALL | 1ST | 13121424
| 458076 | 526814 | 2.7227 | 0 | 0 | 0 | 24-HR | ALL | 1ST | 13121424
| 458176 | 526814 | 2.6361 | 0 | 0 | 0 | 24-HR | ALL | 1ST | 13121424
| 458276 | 526814 | 2.5344 | 0 | 0 | 0 | 24-HR | ALL | 1ST | 13121424
| 458376 | 526814 | 2.4258 | 0 | 0 | 0 | 24-HR | ALL | 1ST | 13030324
| 458476 | 526814 | 2.4211 | 0 | 0 | 0 | 24-HR | ALL | 1ST | 13121924
| 458576 | 526814 | 2.5671 | 0 | 0 | 0 | 24-HR | ALL | 1ST | 13121924
| 458676 | 526814 | 2.6917 | 0 | 0 | 0 | 24-HR | ALL | 1ST | 13121924
| 458776 | 526814 | 2.792 | 0 | 0 | 0 | 24-HR | ALL | 1ST | 13121924
| 458876 | 526814 | 2.8663 | 0 | 0 | 0 | 24-HR | ALL | 1ST | 13121924
| 458976 | 526814 | 2.9141 | 0 | 0 | 0 | 24-HR | ALL | 1ST | 13121924
| 459076 | 526814 | 2.9364 | 0 | 0 | 0 | 24-HR | ALL | 1ST | 13121924
| 459176 | 526814 | 2.9347 | 0 | 0 | 0 | 24-HR | ALL | 1ST | 13121924
| 459276 | 526814 | 2.9113 | 0 | 0 | 0 | 24-HR | ALL | 1ST | 13121924
| 459376 | 526814 | 2.8685 | 0 | 0 | 0 | 24-HR | ALL | 1ST | 13121924
| 459476 | 526814 | 2.8091 | 0 | 0 | 0 | 24-HR | ALL | 1ST | 13121924
| 459576 | 526814 | 2.7352 | 0 | 0 | 0 | 24-HR | ALL | 1ST | 13121924
| 459676 | 526814 | 2.6491 | 0 | 0 | 0 | 24-HR | ALL | 1ST | 13121924
| 459776 | 526814 | 2.5526 | 0 | 0 | 0 | 24-HR | ALL | 1ST | 13121924
| 459876 | 526814 | 2.4475 | 0 | 0 | 0 | 24-HR | ALL | 1ST | 13121924
| 459976 | 526814 | 2.3352 | 0 | 0 | 0 | 24-HR | ALL | 1ST | 13121924
| 460076 | 526814 | 2.2169 | 0 | 0 | 0 | 24-HR | ALL | 1ST | 13121924
| 460176 | 526814 | 2.0942 | 0 | 0 | 0 | 24-HR | ALL | 1ST | 13121924
| 460276 | 526814 | 2.1228 | 0 | 0 | 0 | 24-HR | ALL | 1ST | 13012824
| 460376 | 526814 | 2.1741 | 0 | 0 | 0 | 24-HR | ALL | 1ST | 13012824
| 460476 | 526814 | 2.2174 | 0 | 0 | 0 | 24-HR | ALL | 1ST | 13012824
| 460576 | 526814 | 2.252 | 0 | 0 | 0 | 24-HR | ALL | 1ST | 13012824
| 460676 | 526814 | 2.2769 | 0 | 0 | 0 | 24-HR | ALL | 1ST | 13012824
| 460776 | 526814 | 2.2919 | 0 | 0 | 0 | 24-HR | ALL | 1ST | 13012824
| 460876 | 526814 | 2.2967 | 0 | 0 | 0 | 24-HR | ALL | 1ST | 13012824
| 460976 | 526814 | 2.2912 | 0 | 0 | 0 | 24-HR | ALL | 1ST | 13012824
| 461076 | 526814 | 2.2756 | 0 | 0 | 0 | 24-HR | ALL | 1ST | 13012824
| 461176 | 526814 | 2.2504 | 0 | 0 | 0 | 24-HR | ALL | 1ST | 13012824
| 461276 | 526814 | 2.2161 | 0 | 0 | 0 | 24-HR | ALL | 1ST | 13012824
| 461376 | 526814 | 2.1734 | 0 | 0 | 0 | 24-HR | ALL | 1ST | 13012824
| 461476 | 526814 | 2.1232 | 0 | 0 | 0 | 24-HR | ALL | 1ST | 13012824
| 461576 | 526814 | 2.0663 | 0 | 0 | 0 | 24-HR | ALL | 1ST | 13012824
| 461676 | 526814 | 2.0036 | 0 | 0 | 0 | 24-HR | ALL | 1ST | 13012824
| 461776 | 526814 | 1.9362 | 0 | 0 | 0 | 24-HR | ALL | 1ST | 13012824
| 461876 | 526814 | 1.8649 | 0 | 0 | 0 | 24-HR | ALL | 1ST | 13012824
| 461976 | 526814 | 1.8707 | 0 | 0 | 0 | 24-HR | ALL | 1ST | 13122824
| 462076 | 526814 | 1.8994 | 0 | 0 | 0 | 24-HR | ALL | 1ST | 13122824
| 462176 | 526814 | 1.9232 | 0 | 0 | 0 | 24-HR | ALL | 1ST | 13122824
| 462276 | 526814 | 1.9419 | 0 | 0 | 0 | 24-HR | ALL | 1ST | 13122824
| 462376 | 526814 | 1.9556 | 0 | 0 | 0 | 24-HR | ALL | 1ST | 13122824
| 462476 | 526814 | 1.9644 | 0 | 0 | 0 | 24-HR | ALL | 1ST | 13122824
| 462576 | 526814 | 1.9684 | 0 | 0 | 0 | 24-HR | ALL | 1ST | 13122824
| 462676 | 526814 | 1.9676 | 0 | 0 | 0 | 24-HR | ALL | 1ST | 13122824
| 462776 | 526814 | 1.9624 | 0 | 0 | 0 | 24-HR | ALL | 1ST | 13122824
| 462876 | 526814 | 1.9528 | 0 | 0 | 0 | 24-HR | ALL | 1ST | 13122824
| 462976 | 526814 | 1.9393 | 0 | 0 | 0 | 24-HR | ALL | 1ST | 13122824
| 463076 | 526814 | 1.9221 | 0 | 0 | 0 | 24-HR | ALL | 1ST | 13122824
| 463176 | 526814 | 1.9013 | 0 | 0 | 0 | 24-HR | ALL | 1ST | 13122824
| 463276 | 526814 | 1.8775 | 0 | 0 | 0 | 24-HR | ALL | 1ST | 13122824
| 463376 | 526814 | 1.8508 | 0 | 0 | 0 | 24-HR | ALL | 1ST | 13122824
| 463476 | 526814 | 1.8217 | 0 | 0 | 0 | 24-HR | ALL | 1ST | 13122824
| 463576 | 526814 | 1.7903 | 0 | 0 | 0 | 24-HR | ALL | 1ST | 13122824
| 463676 | 526814 | 1.757 | 0 | 0 | 0 | 24-HR | ALL | 1ST | 13122824
| 463776 | 526814 | 1.7222 | 0 | 0 | 0 | 24-HR | ALL | 1ST | 13122824
| 463876 | 526814 | 1.6859 | 0 | 0 | 0 | 24-HR | ALL | 1ST | 13122824
| 463976 | 526814 | 1.6486 | 0 | 0 | 0 | 24-HR | ALL | 1ST | 13122824
| 448976 | 526914 | 1.4173 | 4.64 | 7 | 0 | 24-HR | ALL | 1ST | 13072224
| 449076 | 526914 | 1.4141 | 2.09 | 5 | 0 | 24-HR | ALL | 1ST | 13072224
| 449176 | 526914 | 1.4122 | 2.03 | 2.03 | 0 | 24-HR | ALL | 1ST | 13072224
| 449276 | 526914 | 1.4118 | 4.56 | 4.56 | 0 | 24-HR | ALL | 1ST | 13072224
| 449376 | 526914 | 1.4097 | 6.88 | 6.88 | 0 | 24-HR | ALL | 1ST | 13072224
| 449476 | 526914 | 1.4057 | 9 | 9 | 0 | 24-HR | ALL | 1ST | 13072224
| 449576 | 526914 | 1.3991 | 10.24 | 10.24 | 0 | 24-HR | ALL | 1ST | 13072224
| 449676 | 526914 | 1.3924 | 12.84 | 12.84 | 0 | 24-HR | ALL | 1ST | 13072224
| 449776 | 526914 | 1.3813 | 12.97 | 12.97 | 0 | 24-HR | ALL | 1ST | 13072224
| 449876 | 526914 | 1.3663 | 11.2 | 11.2 | 0 | 24-HR | ALL | 1ST | 13072224
| 449976 | 526914 | 1.3538 | 12.96 | 12.96 | 0 | 24-HR | ALL | 1ST | 13072224
| 450076 | 526914 | 1.3399 | 14.87 | 14.87 | 0 | 24-HR | ALL | 1ST | 13072224
| 450176 | 526914 | 1.3231 | 15.64 | 15.64 | 0 | 24-HR | ALL | 1ST | 13072224
| 450276 | 526914 | 1.3014 | 13.39 | 13.39 | 0 | 24-HR | ALL | 1ST | 13072224
| 450376 | 526914 | 1.2824 | 14.84 | 14.84 | 0 | 24-HR | ALL | 1ST | 13072224
| 450476 | 526914 | 1.2619 | 16.24 | 16.24 | 0 | 24-HR | ALL | 1ST | 13072224
| 450576 | 526914 | 1.2367 | 14.49 | 14.49 | 0 | 24-HR | ALL | 1ST | 13072224
| 450676 | 526914 | 1.2068 | 9.12 | 16 | 0 | 24-HR | ALL | 1ST | 13072224
| 450776 | 526914 | 1.1828 | 10.67 | 15 | 0 | 24-HR | ALL | 1ST | 13072224
| 450876 | 526914 | 1.1808 | 14.82 | 14.82 | 0 | 24-HR | ALL | 1ST | 13100224
| 450976 | 526914 | 1.1548 | 12.85 | 15 | 0 | 24-HR | ALL | 1ST | 13100224
| 451076 | 526914 | 1.1333 | 12.36 | 12.36 | 0 | 24-HR | ALL | 1ST | 13100224
| 451176 | 526914 | 1.109 | 11.51 | 11.51 | 0 | 24-HR | ALL | 1ST | 13100224
| 451276 | 526914 | 1.0717 | 6.88 | 6.88 | 0 | 24-HR | ALL | 1ST | 13100224
| 451376 | 526914 | 1.0569 | 9.71 | 9.71 | 0 | 24-HR | ALL | 1ST | 13100224
| 451476 | 526914 | 1.0447 | 7.96 | 7.96 | 0 | 24-HR | ALL | 1ST | 13112824
| 451576 | 526914 | 1.093 | 4 | 4 | 0 | 24-HR | ALL | 1ST | 13112824
| 451676 | 526914 | 1.1462 | 3.36 | 3.36 | 0 | 24-HR | ALL | 1ST | 13112824
| 451776 | 526914 | 1.2 | 2.3 | 2.3 | 0 | 24-HR | ALL | 1ST | 13112824
| 451876 | 526914 | 1.2551 | 1.76 | 5 | 0 | 24-HR | ALL | 1ST | 13112824
| 451976 | 526914 | 1.3131 | 2.88 | 6 | 0 | 24-HR | ALL | 1ST | 13112824
| 452076 | 526914 | 1.3675 | 2 | 2 | 0 | 24-HR | ALL | 1ST | 13112824
| 452176 | 526914 | 1.4183 | -0.85 | 7 | 0 | 24-HR | ALL | 1ST | 13112824
| 452276 | 526914 | 1.4794 | 3.24 | 3.24 | 0 | 24-HR | ALL | 1ST | 13112824
| 452376 | 526914 | 1.5363 | 4.88 | 4.88 | 0 | 24-HR | ALL | 1ST | 13112824
| 452476 | 526914 | 1.5909 | 5.88 | 5.88 | 0 | 24-HR | ALL | 1ST | 13112824
| 452576 | 526914 | 1.6426 | 6.44 | 6.44 | 0 | 24-HR | ALL | 1ST | 13112824
| 452676 | 526914 | 1.6922 | 7.27 | 7.27 | 0 | 24-HR | ALL | 1ST | 13112824
| 452776 | 526914 | 1.7364 | 7.05 | 7.05 | 0 | 24-HR | ALL | 1ST | 13112824
| 452876 | 526914 | 1.7886 | 12.83 | 12.83 | 0 | 24-HR | ALL | 1ST | 13112824
| 452976 | 526914 | 1.8168 | 9.18 | 9.18 | 0 | 24-HR | ALL | 1ST | 13112824
| 453076 | 526914 | 1.8354 | 3.76 | 5 | 0 | 24-HR | ALL | 1ST | 13112824
| 453176 | 526914 | 1.8643 | 6.24 | 6.24 | 0 | 24-HR | ALL | 1ST | 13112824
| 453276 | 526914 | 1.8783 | 5.04 | 5.04 | 0 | 24-HR | ALL | 1ST | 13112824
| 453376 | 526914 | 1.8892 | 5.86 | 5.86 | 0 | 24-HR | ALL | 1ST | 13112824
| 453476 | 526914 | 1.8872 | 4.55 | 4.55 | 0 | 24-HR | ALL | 1ST | 13112824
| 453576 | 526914 | 1.8695 | 0 | 0 | 0 | 24-HR | ALL | 1ST | 13112824
| 453676 | 526914 | 1.853 | 0 | 0 | 0 | 24-HR | ALL | 1ST | 13112824
| 453776 | 526914 | 1.8275 | 0 | 2 | 0 | 24-HR | ALL | 1ST | 13112824
| 453876 | 526914 | 1.7956 | 1.22 | 3 | 0 | 24-HR | ALL | 1ST | 13112824
| 453976 | 526914 | 1.8438 | 1 | 4 | 0 | 24-HR | ALL | 1ST | 13123124
| 454076 | 526914 | 1.9613 | 2.4 | 2.4 | 0 | 24-HR | ALL | 1ST | 13123124
| 454176 | 526914 | 2.0473 | 0 | 0 | 0 | 24-HR | ALL | 1ST | 13123124
| 454276 | 526914 | 2.1225 | 0 | 0 | 0 | 24-HR | ALL | 1ST | 13123124
| 454376 | 526914 | 2.1744 | 0 | 0 | 0 | 24-HR | ALL | 1ST | 13123124
| 454476 | 526914 | 2.2001 | 0 | 0 | 0 | 24-HR | ALL | 1ST | 13123124
| 454576 | 526914 | 2.1979 | 0 | 0 | 0 | 24-HR | ALL | 1ST | 13123124
| 454676 | 526914 | 2.167 | 0 | 0 | 0 | 24-HR | ALL | 1ST | 13123124
| 454776 | 526914 | 2.2388 | 0 | 0 | 0 | 24-HR | ALL | 1ST | 13021324
| 454876 | 526914 | 2.3706 | 0 | 0 | 0 | 24-HR | ALL | 1ST | 13021324
| 454976 | 526914 | 2.4794 | 0 | 0 | 0 | 24-HR | ALL | 1ST | 13021324
| 455076 | 526914 | 2.5634 | 0 | 0 | 0 | 24-HR | ALL | 1ST | 13121824
| 455176 | 526914 | 2.7102 | 0 | 0 | 0 | 24-HR | ALL | 1ST | 13121824
| 455276 | 526914 | 2.8533 | 0 | 0 | 0 | 24-HR | ALL | 1ST | 13121824
| 455376 | 526914 | 2.9902 | 0 | 0 | 0 | 24-HR | ALL | 1ST | 13121824
| 455476 | 526914 | 3.1238 | 1.03 | 1.03 | 0 | 24-HR | ALL | 1ST | 13121824
| 455576 | 526914 | 3.2504 | 2.83 | 2.83 | 0 | 24-HR | ALL | 1ST | 13121824
| 455676 | 526914 | 3.3548 | 3.57 | 3.57 | 0 | 24-HR | ALL | 1ST | 13121824
| 455776 | 526914 | 3.4226 | 2.03 | 8 | 0 | 24-HR | ALL | 1ST | 13121824
| 455876 | 526914 | 3.4929 | 4.2 | 4.2 | 0 | 24-HR | ALL | 1ST | 13121824
| 455976 | 526914 | 3.5119 | 3.27 | 3.27 | 0 | 24-HR | ALL | 1ST | 13121824
| 456076 | 526914 | 3.5044 | 3 | 3 | 0 | 24-HR | ALL | 1ST | 13121824
| 456176 | 526914 | 3.473 | 3.88 | 3.88 | 0 | 24-HR | ALL | 1ST | 13121824
| 456276 | 526914 | 3.3921 | 2.96 | 2.96 | 0 | 24-HR | ALL | 1ST | 13121824
| 456376 | 526914 | 3.3 | 0.12 | 4 | 0 | 24-HR | ALL | 1ST | 13102224
| 456476 | 526914 | 3.2774 | 0 | 4 | 0 | 24-HR | ALL | 1ST | 13102224
| 456576 | 526914 | 3.2242 | 0 | 0 | 0 | 24-HR | ALL | 1ST | 13102224
| 456676 | 526914 | 3.1388 | 0 | 0 | 0 | 24-HR | ALL | 1ST | 13102224
| 456776 | 526914 | 3.0222 | 0 | 0 | 0 | 24-HR | ALL | 1ST | 13102224
| 456876 | 526914 | 2.8768 | 0 | 0 | 0 | 24-HR | ALL | 1ST | 13102224
| 456976 | 526914 | 2.7065 | 0 | 0 | 0 | 24-HR | ALL | 1ST | 13102224
| 457076 | 526914 | 2.5164 | 0 | 0 | 0 | 24-HR | ALL | 1ST | 13102224
| 457176 | 526914 | 2.5175 | 0 | 0 | 0 | 24-HR | ALL | 1ST | 13041424
| 457276 | 526914 | 2.5783 | 0 | 0 | 0 | 24-HR | ALL | 1ST | 13121424
| 457376 | 526914 | 2.6725 | 0 | 0 | 0 | 24-HR | ALL | 1ST | 13121424
| 457476 | 526914 | 2.7445 | 0 | 0 | 0 | 24-HR | ALL | 1ST | 13121424
| 457576 | 526914 | 2.793 | 0 | 0 | 0 | 24-HR | ALL | 1ST | 13121424
| 457676 | 526914 | 2.8176 | 0 | 0 | 0 | 24-HR | ALL | 1ST | 13121424
| 457776 | 526914 | 2.8186 | 0 | 0 | 0 | 24-HR | ALL | 1ST | 13121424
| 457876 | 526914 | 2.7969 | 0 | 0 | 0 | 24-HR | ALL | 1ST | 13121424
| 457976 | 526914 | 2.754 | 0 | 0 | 0 | 24-HR | ALL | 1ST | 13121424
| 458076 | 526914 | 2.6917 | 0 | 0 | 0 | 24-HR | ALL | 1ST | 13121424
| 458176 | 526914 | 2.6122 | 0 | 0 | 0 | 24-HR | ALL | 1ST | 13121424
| 458276 | 526914 | 2.5178 | 0 | 0 | 0 | 24-HR | ALL | 1ST | 13121424
| 458376 | 526914 | 2.4142 | 0 | 0 | 0 | 24-HR | ALL | 1ST | 13030324
| 458476 | 526914 | 2.3802 | 0 | 0 | 0 | 24-HR | ALL | 1ST | 13030324
| 458576 | 526914 | 2.5127 | 0 | 0 | 0 | 24-HR | ALL | 1ST | 13121924
| 458676 | 526914 | 2.6421 | 0 | 0 | 0 | 24-HR | ALL | 1ST | 13121924
| 458776 | 526914 | 2.7486 | 0 | 0 | 0 | 24-HR | ALL | 1ST | 13121924
| 458876 | 526914 | 2.8302 | 0 | 0 | 0 | 24-HR | ALL | 1ST | 13121924
| 458976 | 526914 | 2.8862 | 0 | 0 | 0 | 24-HR | ALL | 1ST | 13121924
| 459076 | 526914 | 2.917 | 0 | 0 | 0 | 24-HR | ALL | 1ST | 13121924
| 459176 | 526914 | 2.9238 | 0 | 0 | 0 | 24-HR | ALL | 1ST | 13121924
| 459276 | 526914 | 2.9086 | 0 | 0 | 0 | 24-HR | ALL | 1ST | 13121924
| 459376 | 526914 | 2.8738 | 0 | 0 | 0 | 24-HR | ALL | 1ST | 13121924
| 459476 | 526914 | 2.8217 | 0 | 0 | 0 | 24-HR | ALL | 1ST | 13121924
| 459576 | 526914 | 2.7548 | 0 | 0 | 0 | 24-HR | ALL | 1ST | 13121924
| 459676 | 526914 | 2.6751 | 0 | 0 | 0 | 24-HR | ALL | 1ST | 13121924
| 459776 | 526914 | 2.5848 | 0 | 0 | 0 | 24-HR | ALL | 1ST | 13121924
| 459876 | 526914 | 2.4854 | 0 | 0 | 0 | 24-HR | ALL | 1ST | 13121924
| 459976 | 526914 | 2.3784 | 0 | 0 | 0 | 24-HR | ALL | 1ST | 13121924
| 460076 | 526914 | 2.2651 | 0 | 0 | 0 | 24-HR | ALL | 1ST | 13121924
| 460176 | 526914 | 2.1469 | 0 | 0 | 0 | 24-HR | ALL | 1ST | 13121924
| 460276 | 526914 | 2.0565 | 0 | 0 | 0 | 24-HR | ALL | 1ST | 13012824
| 460376 | 526914 | 2.1102 | 0 | 0 | 0 | 24-HR | ALL | 1ST | 13012824
| 460476 | 526914 | 2.1569 | 0 | 0 | 0 | 24-HR | ALL | 1ST | 13012824
| 460576 | 526914 | 2.1956 | 0 | 0 | 0 | 24-HR | ALL | 1ST | 13012824
| 460676 | 526914 | 2.2257 | 0 | 0 | 0 | 24-HR | ALL | 1ST | 13012824
| 460776 | 526914 | 2.2465 | 0 | 0 | 0 | 24-HR | ALL | 1ST | 13012824
| 460876 | 526914 | 2.2575 | 0 | 0 | 0 | 24-HR | ALL | 1ST | 13012824
| 460976 | 526914 | 2.2588 | 0 | 0 | 0 | 24-HR | ALL | 1ST | 13012824
| 461076 | 526914 | 2.2503 | 0 | 0 | 0 | 24-HR | ALL | 1ST | 13012824
| 461176 | 526914 | 2.2322 | 0 | 0 | 0 | 24-HR | ALL | 1ST | 13012824
| 461276 | 526914 | 2.2051 | 0 | 0 | 0 | 24-HR | ALL | 1ST | 13012824
| 461376 | 526914 | 2.1694 | 0 | 0 | 0 | 24-HR | ALL | 1ST | 13012824
| 461476 | 526914 | 2.126 | 0 | 0 | 0 | 24-HR | ALL | 1ST | 13012824
| 461576 | 526914 | 2.0755 | 0 | 0 | 0 | 24-HR | ALL | 1ST | 13012824
| 461676 | 526914 | 2.0188 | 0 | 0 | 0 | 24-HR | ALL | 1ST | 13012824
| 461776 | 526914 | 1.9568 | 0 | 0 | 0 | 24-HR | ALL | 1ST | 13012824
| 461876 | 526914 | 1.8905 | 0 | 0 | 0 | 24-HR | ALL | 1ST | 13012824
| 461976 | 526914 | 1.8207 | 0 | 0 | 0 | 24-HR | ALL | 1ST | 13012824
| 462076 | 526914 | 1.8401 | 0 | 0 | 0 | 24-HR | ALL | 1ST | 13122824
| 462176 | 526914 | 1.8669 | 0 | 0 | 0 | 24-HR | ALL | 1ST | 13122824
| 462276 | 526914 | 1.889 | 0 | 0 | 0 | 24-HR | ALL | 1ST | 13122824
| 462376 | 526914 | 1.9062 | 0 | 0 | 0 | 24-HR | ALL | 1ST | 13122824
| 462476 | 526914 | 1.9187 | 0 | 0 | 0 | 24-HR | ALL | 1ST | 13122824
| 462576 | 526914 | 1.9265 | 0 | 0 | 0 | 24-HR | ALL | 1ST | 13122824
| 462676 | 526914 | 1.9298 | 0 | 0 | 0 | 24-HR | ALL | 1ST | 13122824
| 462776 | 526914 | 1.9285 | 0 | 0 | 0 | 24-HR | ALL | 1ST | 13122824
| 462876 | 526914 | 1.9231 | 0 | 0 | 0 | 24-HR | ALL | 1ST | 13122824
| 462976 | 526914 | 1.9135 | 0 | 0 | 0 | 24-HR | ALL | 1ST | 13122824
| 463076 | 526914 | 1.9002 | 0 | 0 | 0 | 24-HR | ALL | 1ST | 13122824
| 463176 | 526914 | 1.8833 | 0 | 0 | 0 | 24-HR | ALL | 1ST | 13122824
| 463276 | 526914 | 1.8632 | 0 | 0 | 0 | 24-HR | ALL | 1ST | 13122824
| 463376 | 526914 | 1.8401 | 0 | 0 | 0 | 24-HR | ALL | 1ST | 13122824
| 463476 | 526914 | 1.8143 | 0 | 0 | 0 | 24-HR | ALL | 1ST | 13122824
| 463576 | 526914 | 1.7861 | 0 | 0 | 0 | 24-HR | ALL | 1ST | 13122824
| 463676 | 526914 | 1.7558 | 0 | 0 | 0 | 24-HR | ALL | 1ST | 13122824
| 463776 | 526914 | 1.7237 | 0 | 0 | 0 | 24-HR | ALL | 1ST | 13122824
| 463876 | 526914 | 1.69 | 0 | 0 | 0 | 24-HR | ALL | 1ST | 13122824
| 463976 | 526914 | 1.6551 | 0 | 0 | 0 | 24-HR | ALL | 1ST | 13122824
| 448976 | 527014 | 1.4006 | 3 | 8 | 0 | 24-HR | ALL | 1ST | 13072224
| 449076 | 527014 | 1.3987 | 3 | 3 | 0 | 24-HR | ALL | 1ST | 13072224
| 449176 | 527014 | 1.3942 | 2.01 | 2.01 | 0 | 24-HR | ALL | 1ST | 13072224
| 449276 | 527014 | 1.3955 | 7.44 | 7.44 | 0 | 24-HR | ALL | 1ST | 13072224
| 449376 | 527014 | 1.3945 | 12.15 | 12.15 | 0 | 24-HR | ALL | 1ST | 13072224
| 449476 | 527014 | 1.3857 | 11.44 | 11.44 | 0 | 24-HR | ALL | 1ST | 13072224
| 449576 | 527014 | 1.3797 | 14.5 | 14.5 | 0 | 24-HR | ALL | 1ST | 13072224
| 449676 | 527014 | 1.3689 | 14.85 | 14.85 | 0 | 24-HR | ALL | 1ST | 13072224
| 449776 | 527014 | 1.3564 | 14.99 | 14.99 | 0 | 24-HR | ALL | 1ST | 13072224
| 449876 | 527014 | 1.3426 | 15.44 | 15.44 | 0 | 24-HR | ALL | 1ST | 13072224
| 449976 | 527014 | 1.3271 | 15.66 | 15.66 | 0 | 24-HR | ALL | 1ST | 13072224
| 450076 | 527014 | 1.3088 | 14.8 | 14.8 | 0 | 24-HR | ALL | 1ST | 13072224
| 450176 | 527014 | 1.2919 | 16.49 | 16.49 | 0 | 24-HR | ALL | 1ST | 13072224
| 450276 | 527014 | 1.2679 | 12.82 | 12.82 | 0 | 24-HR | ALL | 1ST | 13072224
| 450376 | 527014 | 1.2483 | 14.56 | 14.56 | 0 | 24-HR | ALL | 1ST | 13072224
| 450476 | 527014 | 1.2229 | 11.94 | 18 | 0 | 24-HR | ALL | 1ST | 13072224
| 450576 | 527014 | 1.1994 | 12.33 | 17 | 0 | 24-HR | ALL | 1ST | 13072224
| 450676 | 527014 | 1.1831 | 12.43 | 15 | 0 | 24-HR | ALL | 1ST | 13100224
| 450776 | 527014 | 1.1794 | 15.29 | 17 | 0 | 24-HR | ALL | 1ST | 13100224
| 450876 | 527014 | 1.1699 | 17.21 | 17.21 | 0 | 24-HR | ALL | 1ST | 13100224
| 450976 | 527014 | 1.136 | 13.74 | 13.74 | 0 | 24-HR | ALL | 1ST | 13100224
| 451076 | 527014 | 1.1041 | 10.72 | 15 | 0 | 24-HR | ALL | 1ST | 13100224
| 451176 | 527014 | 1.0977 | 15.06 | 15.06 | 0 | 24-HR | ALL | 1ST | 13100224
| 451276 | 527014 | 1.0541 | 9.26 | 9.26 | 0 | 24-HR | ALL | 1ST | 13100224
| 451376 | 527014 | 1.0389 | 12.15 | 12.15 | 0 | 24-HR | ALL | 1ST | 13100224
| 451476 | 527014 | 1.0765 | 11.4 | 11.4 | 0 | 24-HR | ALL | 1ST | 13112824
| 451576 | 527014 | 1.1209 | 4.18 | 4.18 | 0 | 24-HR | ALL | 1ST | 13112824
| 451676 | 527014 | 1.1734 | 3.21 | 3.21 | 0 | 24-HR | ALL | 1ST | 13112824
| 451776 | 527014 | 1.2326 | 6.79 | 6.79 | 0 | 24-HR | ALL | 1ST | 13112824
| 451876 | 527014 | 1.2867 | 5.76 | 5.76 | 0 | 24-HR | ALL | 1ST | 13112824
| 451976 | 527014 | 1.3399 | 4 | 4 | 0 | 24-HR | ALL | 1ST | 13112824
| 452076 | 527014 | 1.3959 | 4.21 | 5 | 0 | 24-HR | ALL | 1ST | 13112824
| 452176 | 527014 | 1.4524 | 5 | 5 | 0 | 24-HR | ALL | 1ST | 13112824
| 452276 | 527014 | 1.5077 | 5.79 | 5.79 | 0 | 24-HR | ALL | 1ST | 13112824
| 452376 | 527014 | 1.5623 | 7.48 | 7.48 | 0 | 24-HR | ALL | 1ST | 13112824
| 452476 | 527014 | 1.6091 | 5.53 | 5.53 | 0 | 24-HR | ALL | 1ST | 13112824
| 452576 | 527014 | 1.6533 | 3.36 | 9 | 0 | 24-HR | ALL | 1ST | 13112824
| 452676 | 527014 | 1.7036 | 6.24 | 6.24 | 0 | 24-HR | ALL | 1ST | 13112824
| 452776 | 527014 | 1.7438 | 5.58 | 5.58 | 0 | 24-HR | ALL | 1ST | 13112824
| 452876 | 527014 | 1.7824 | 6.36 | 16 | 0 | 24-HR | ALL | 1ST | 13112824
| 452976 | 527014 | 1.8149 | 6.55 | 16 | 0 | 24-HR | ALL | 1ST | 13112824
| 453076 | 527014 | 1.8433 | 7.56 | 7.56 | 0 | 24-HR | ALL | 1ST | 13112824
| 453176 | 527014 | 1.8647 | 8.21 | 8.21 | 0 | 24-HR | ALL | 1ST | 13112824
| 453276 | 527014 | 1.8735 | 6.3 | 6.3 | 0 | 24-HR | ALL | 1ST | 13112824
| 453376 | 527014 | 1.8738 | 4 | 7 | 0 | 24-HR | ALL | 1ST | 13112824
| 453476 | 527014 | 1.8721 | 4.5 | 7 | 0 | 24-HR | ALL | 1ST | 13112824
| 453576 | 527014 | 1.8602 | 4.16 | 4.16 | 0 | 24-HR | ALL | 1ST | 13112824
| 453676 | 527014 | 1.8313 | 0 | 0 | 0 | 24-HR | ALL | 1ST | 13112824
| 453776 | 527014 | 1.8028 | 0 | 0 | 0 | 24-HR | ALL | 1ST | 13112824
| 453876 | 527014 | 1.7683 | 1.29 | 1.29 | 0 | 24-HR | ALL | 1ST | 13112824
| 453976 | 527014 | 1.8448 | -1.01 | 4 | 0 | 24-HR | ALL | 1ST | 13123124
| 454076 | 527014 | 1.9565 | 1.36 | 1.36 | 0 | 24-HR | ALL | 1ST | 13123124
| 454176 | 527014 | 2.0384 | 0.3 | 0.3 | 0 | 24-HR | ALL | 1ST | 13123124
| 454276 | 527014 | 2.1027 | 0 | 0 | 0 | 24-HR | ALL | 1ST | 13123124
| 454376 | 527014 | 2.145 | 0 | 0 | 0 | 24-HR | ALL | 1ST | 13123124
| 454476 | 527014 | 2.1618 | 0 | 0 | 0 | 24-HR | ALL | 1ST | 13123124
| 454576 | 527014 | 2.1516 | 0 | 0 | 0 | 24-HR | ALL | 1ST | 13123124
| 454676 | 527014 | 2.1141 | 0 | 0 | 0 | 24-HR | ALL | 1ST | 13123124
| 454776 | 527014 | 2.2357 | 0 | 0 | 0 | 24-HR | ALL | 1ST | 13021324
| 454876 | 527014 | 2.3584 | 0 | 0 | 0 | 24-HR | ALL | 1ST | 13021324
| 454976 | 527014 | 2.4581 | 0 | 0 | 0 | 24-HR | ALL | 1ST | 13021324
| 455076 | 527014 | 2.5422 | 0 | 0 | 0 | 24-HR | ALL | 1ST | 13121824
| 455176 | 527014 | 2.6841 | 0 | 0 | 0 | 24-HR | ALL | 1ST | 13121824
| 455276 | 527014 | 2.8221 | 0 | 0 | 0 | 24-HR | ALL | 1ST | 13121824
| 455376 | 527014 | 2.9539 | 0 | 0 | 0 | 24-HR | ALL | 1ST | 13121824
| 455476 | 527014 | 3.0824 | 1.04 | 1.04 | 0 | 24-HR | ALL | 1ST | 13121824
| 455576 | 527014 | 3.2202 | 5.42 | 5.42 | 0 | 24-HR | ALL | 1ST | 13121824
| 455676 | 527014 | 3.2939 | 2.09 | 4 | 0 | 24-HR | ALL | 1ST | 13121824
| 455776 | 527014 | 3.3678 | 1.98 | 4 | 0 | 24-HR | ALL | 1ST | 13121824
| 455876 | 527014 | 3.4116 | 1 | 1 | 0 | 24-HR | ALL | 1ST | 13121824
| 455976 | 527014 | 3.4558 | 3.7 | 3.7 | 0 | 24-HR | ALL | 1ST | 13121824
| 456076 | 527014 | 3.4446 | 3 | 3 | 0 | 24-HR | ALL | 1ST | 13121824
| 456176 | 527014 | 3.4015 | 2.34 | 4 | 0 | 24-HR | ALL | 1ST | 13121824
| 456276 | 527014 | 3.3137 | 0.24 | 1 | 0 | 24-HR | ALL | 1ST | 13121824
| 456376 | 527014 | 3.2729 | 0 | 3 | 0 | 24-HR | ALL | 1ST | 13102224
| 456476 | 527014 | 3.2526 | 0 | 0 | 0 | 24-HR | ALL | 1ST | 13102224
| 456576 | 527014 | 3.2014 | 0 | 0 | 0 | 24-HR | ALL | 1ST | 13102224
| 456676 | 527014 | 3.119 | 0 | 0 | 0 | 24-HR | ALL | 1ST | 13102224
| 456776 | 527014 | 3.0063 | 0 | 0 | 0 | 24-HR | ALL | 1ST | 13102224
| 456876 | 527014 | 2.8657 | 0 | 0 | 0 | 24-HR | ALL | 1ST | 13102224
| 456976 | 527014 | 2.7006 | 0 | 0 | 0 | 24-HR | ALL | 1ST | 13102224
| 457076 | 527014 | 2.5158 | 0 | 0 | 0 | 24-HR | ALL | 1ST | 13102224
| 457176 | 527014 | 2.4617 | 0 | 0 | 0 | 24-HR | ALL | 1ST | 13041424
| 457276 | 527014 | 2.5206 | 0 | 0 | 0 | 24-HR | ALL | 1ST | 13121424
| 457376 | 527014 | 2.6143 | 0 | 0 | 0 | 24-HR | ALL | 1ST | 13121424
| 457476 | 527014 | 2.687 | 0 | 0 | 0 | 24-HR | ALL | 1ST | 13121424
| 457576 | 527014 | 2.7374 | 0 | 0 | 0 | 24-HR | ALL | 1ST | 13121424
| 457676 | 527014 | 2.7651 | 0 | 0 | 0 | 24-HR | ALL | 1ST | 13121424
| 457776 | 527014 | 2.7701 | 0 | 0 | 0 | 24-HR | ALL | 1ST | 13121424
| 457876 | 527014 | 2.7534 | 0 | 0 | 0 | 24-HR | ALL | 1ST | 13121424
| 457976 | 527014 | 2.7161 | 0 | 0 | 0 | 24-HR | ALL | 1ST | 13121424
| 458076 | 527014 | 2.6601 | 0 | 0 | 0 | 24-HR | ALL | 1ST | 13121424
| 458176 | 527014 | 2.5872 | 0 | 0 | 0 | 24-HR | ALL | 1ST | 13121424
| 458276 | 527014 | 2.4998 | 0 | 0 | 0 | 24-HR | ALL | 1ST | 13121424
| 458376 | 527014 | 2.402 | 0 | 0 | 0 | 24-HR | ALL | 1ST | 13030324
| 458476 | 527014 | 2.3699 | 0 | 0 | 0 | 24-HR | ALL | 1ST | 13030324
| 458576 | 527014 | 2.4579 | 0 | 0 | 0 | 24-HR | ALL | 1ST | 13121924
| 458676 | 527014 | 2.5914 | 0 | 0 | 0 | 24-HR | ALL | 1ST | 13121924
| 458776 | 527014 | 2.7035 | 0 | 0 | 0 | 24-HR | ALL | 1ST | 13121924
| 458876 | 527014 | 2.792 | 0 | 0 | 0 | 24-HR | ALL | 1ST | 13121924
| 458976 | 527014 | 2.8556 | 0 | 0 | 0 | 24-HR | ALL | 1ST | 13121924
| 459076 | 527014 | 2.8946 | 0 | 0 | 0 | 24-HR | ALL | 1ST | 13121924
| 459176 | 527014 | 2.9097 | 0 | 0 | 0 | 24-HR | ALL | 1ST | 13121924
| 459276 | 527014 | 2.9027 | 0 | 0 | 0 | 24-HR | ALL | 1ST | 13121924
| 459376 | 527014 | 2.8756 | 0 | 0 | 0 | 24-HR | ALL | 1ST | 13121924
| 459476 | 527014 | 2.8309 | 0 | 0 | 0 | 24-HR | ALL | 1ST | 13121924
| 459576 | 527014 | 2.7709 | 0 | 0 | 0 | 24-HR | ALL | 1ST | 13121924
| 459676 | 527014 | 2.6978 | 0 | 0 | 0 | 24-HR | ALL | 1ST | 13121924
| 459776 | 527014 | 2.6134 | 0 | 0 | 0 | 24-HR | ALL | 1ST | 13121924
| 459876 | 527014 | 2.5196 | 0 | 0 | 0 | 24-HR | ALL | 1ST | 13121924
| 459976 | 527014 | 2.4179 | 0 | 0 | 0 | 24-HR | ALL | 1ST | 13121924
| 460076 | 527014 | 2.3096 | 0 | 0 | 0 | 24-HR | ALL | 1ST | 13121924
| 460176 | 527014 | 2.196 | 0 | 0 | 0 | 24-HR | ALL | 1ST | 13121924
| 460276 | 527014 | 2.0781 | 0 | 0 | 0 | 24-HR | ALL | 1ST | 13121924
| 460376 | 527014 | 2.0464 | 0 | 0 | 0 | 24-HR | ALL | 1ST | 13012824
| 460476 | 527014 | 2.0958 | 0 | 0 | 0 | 24-HR | ALL | 1ST | 13012824
| 460576 | 527014 | 2.1381 | 0 | 0 | 0 | 24-HR | ALL | 1ST | 13012824
| 460676 | 527014 | 2.1725 | 0 | 0 | 0 | 24-HR | ALL | 1ST | 13012824
| 460776 | 527014 | 2.1984 | 0 | 0 | 0 | 24-HR | ALL | 1ST | 13012824
| 460876 | 527014 | 2.2152 | 0 | 0 | 0 | 24-HR | ALL | 1ST | 13012824
| 460976 | 527014 | 2.2227 | 0 | 0 | 0 | 24-HR | ALL | 1ST | 13012824
| 461076 | 527014 | 2.2207 | 0 | 0 | 0 | 24-HR | ALL | 1ST | 13012824
| 461176 | 527014 | 2.2095 | 0 | 0 | 0 | 24-HR | ALL | 1ST | 13012824
| 461276 | 527014 | 2.1892 | 0 | 0 | 0 | 24-HR | ALL | 1ST | 13012824
| 461376 | 527014 | 2.1604 | 0 | 0 | 0 | 24-HR | ALL | 1ST | 13012824
| 461476 | 527014 | 2.1236 | 0 | 0 | 0 | 24-HR | ALL | 1ST | 13012824
| 461576 | 527014 | 2.0795 | 0 | 0 | 0 | 24-HR | ALL | 1ST | 13012824
| 461676 | 527014 | 2.0289 | 0 | 0 | 0 | 24-HR | ALL | 1ST | 13012824
| 461776 | 527014 | 1.9726 | 0 | 0 | 0 | 24-HR | ALL | 1ST | 13012824
| 461876 | 527014 | 1.9115 | 0 | 0 | 0 | 24-HR | ALL | 1ST | 13012824
| 461976 | 527014 | 1.8463 | 0 | 0 | 0 | 24-HR | ALL | 1ST | 13012824
| 462076 | 527014 | 1.7809 | 0 | 0 | 0 | 24-HR | ALL | 1ST | 13122824
| 462176 | 527014 | 1.8103 | 0 | 0 | 0 | 24-HR | ALL | 1ST | 13122824
| 462276 | 527014 | 1.8353 | 0 | 0 | 0 | 24-HR | ALL | 1ST | 13122824
| 462376 | 527014 | 1.8557 | 0 | 0 | 0 | 24-HR | ALL | 1ST | 13122824
| 462476 | 527014 | 1.8716 | 0 | 0 | 0 | 24-HR | ALL | 1ST | 13122824
| 462576 | 527014 | 1.883 | 0 | 0 | 0 | 24-HR | ALL | 1ST | 13122824
| 462676 | 527014 | 1.8899 | 0 | 0 | 0 | 24-HR | ALL | 1ST | 13122824
| 462776 | 527014 | 1.8924 | 0 | 0 | 0 | 24-HR | ALL | 1ST | 13122824
| 462876 | 527014 | 1.8908 | 0 | 0 | 0 | 24-HR | ALL | 1ST | 13122824
| 462976 | 527014 | 1.8851 | 0 | 0 | 0 | 24-HR | ALL | 1ST | 13122824
| 463076 | 527014 | 1.8756 | 0 | 0 | 0 | 24-HR | ALL | 1ST | 13122824
| 463176 | 527014 | 1.8624 | 0 | 0 | 0 | 24-HR | ALL | 1ST | 13122824
| 463276 | 527014 | 1.846 | 0 | 0 | 0 | 24-HR | ALL | 1ST | 13122824
| 463376 | 527014 | 1.8264 | 0 | 0 | 0 | 24-HR | ALL | 1ST | 13122824
| 463476 | 527014 | 1.804 | 0 | 0 | 0 | 24-HR | ALL | 1ST | 13122824
| 463576 | 527014 | 1.779 | 0 | 0 | 0 | 24-HR | ALL | 1ST | 13122824
| 463676 | 527014 | 1.7517 | 0 | 0 | 0 | 24-HR | ALL | 1ST | 13122824
| 463776 | 527014 | 1.7225 | 0 | 0 | 0 | 24-HR | ALL | 1ST | 13122824
| 463876 | 527014 | 1.6914 | 0 | 0 | 0 | 24-HR | ALL | 1ST | 13122824
| 463976 | 527014 | 1.6589 | 0 | 0 | 0 | 24-HR | ALL | 1ST | 13122824
| 448976 | 527114 | 1.3847 | 3.29 | 3.29 | 0 | 24-HR | ALL | 1ST | 13072224
| 449076 | 527114 | 1.3809 | 3.07 | 3.07 | 0 | 24-HR | ALL | 1ST | 13072224
| 449176 | 527114 | 1.3777 | 4.59 | 4.59 | 0 | 24-HR | ALL | 1ST | 13072224
| 449276 | 527114 | 1.3789 | 11.3 | 11.3 | 0 | 24-HR | ALL | 1ST | 13072224
| 449376 | 527114 | 1.3768 | 16.33 | 16.33 | 0 | 24-HR | ALL | 1ST | 13072224
| 449476 | 527114 | 1.3675 | 16.53 | 16.53 | 0 | 24-HR | ALL | 1ST | 13072224
| 449576 | 527114 | 1.3558 | 15.83 | 15.83 | 0 | 24-HR | ALL | 1ST | 13072224
| 449676 | 527114 | 1.3414 | 14.17 | 14.17 | 0 | 24-HR | ALL | 1ST | 13072224
| 449776 | 527114 | 1.3266 | 13.43 | 13.43 | 0 | 24-HR | ALL | 1ST | 13072224
| 449876 | 527114 | 1.3126 | 14.74 | 14.74 | 0 | 24-HR | ALL | 1ST | 13072224
| 449976 | 527114 | 1.3026 | 22.94 | 22.94 | 0 | 24-HR | ALL | 1ST | 13072224
| 450076 | 527114 | 1.2805 | 17.63 | 17.63 | 0 | 24-HR | ALL | 1ST | 13072224
| 450176 | 527114 | 1.2582 | 15.2 | 15.2 | 0 | 24-HR | ALL | 1ST | 13072224
| 450276 | 527114 | 1.2335 | 11.49 | 14 | 0 | 24-HR | ALL | 1ST | 13072224
| 450376 | 527114 | 1.211 | 11.16 | 18 | 0 | 24-HR | ALL | 1ST | 13072224
| 450476 | 527114 | 1.2061 | 15.64 | 18 | 0 | 24-HR | ALL | 1ST | 13100224
| 450576 | 527114 | 1.19 | 14.94 | 14.94 | 0 | 24-HR | ALL | 1ST | 13100224
| 450676 | 527114 | 1.184 | 17.07 | 17.07 | 0 | 24-HR | ALL | 1ST | 13100224
| 450776 | 527114 | 1.1598 | 15.47 | 15.47 | 0 | 24-HR | ALL | 1ST | 13100224
| 450876 | 527114 | 1.141 | 15.53 | 15.53 | 0 | 24-HR | ALL | 1ST | 13100224
| 450976 | 527114 | 1.1221 | 15.97 | 15.97 | 0 | 24-HR | ALL | 1ST | 13100224
| 451076 | 527114 | 1.0923 | 13.97 | 13.97 | 0 | 24-HR | ALL | 1ST | 13100224
| 451176 | 527114 | 1.0587 | 11 | 13 | 0 | 24-HR | ALL | 1ST | 13100224
| 451276 | 527114 | 1.0362 | 11.5 | 11.5 | 0 | 24-HR | ALL | 1ST | 13100224
| 451376 | 527114 | 1.0489 | 8.46 | 8.46 | 0 | 24-HR | ALL | 1ST | 13112824
| 451476 | 527114 | 1.0984 | 6.76 | 13 | 0 | 24-HR | ALL | 1ST | 13112824
| 451576 | 527114 | 1.1504 | 6.43 | 6.43 | 0 | 24-HR | ALL | 1ST | 13112824
| 451676 | 527114 | 1.2028 | 5.64 | 5.64 | 0 | 24-HR | ALL | 1ST | 13112824
| 451776 | 527114 | 1.2529 | 2.54 | 2.54 | 0 | 24-HR | ALL | 1ST | 13112824
| 451876 | 527114 | 1.3107 | 5.02 | 5.02 | 0 | 24-HR | ALL | 1ST | 13112824
| 451976 | 527114 | 1.3657 | 5.29 | 5.29 | 0 | 24-HR | ALL | 1ST | 13112824
| 452076 | 527114 | 1.4182 | 4 | 4 | 0 | 24-HR | ALL | 1ST | 13112824
| 452176 | 527114 | 1.4757 | 6.43 | 6.43 | 0 | 24-HR | ALL | 1ST | 13112824
| 452276 | 527114 | 1.5253 | 4.46 | 4.46 | 0 | 24-HR | ALL | 1ST | 13112824
| 452376 | 527114 | 1.575 | 3.7 | 3.7 | 0 | 24-HR | ALL | 1ST | 13112824
| 452476 | 527114 | 1.6233 | 3.44 | 7 | 0 | 24-HR | ALL | 1ST | 13112824
| 452576 | 527114 | 1.6652 | 1.91 | 7 | 0 | 24-HR | ALL | 1ST | 13112824
| 452676 | 527114 | 1.7094 | 3.29 | 8 | 0 | 24-HR | ALL | 1ST | 13112824
| 452776 | 527114 | 1.746 | 2.46 | 14 | 0 | 24-HR | ALL | 1ST | 13112824
| 452876 | 527114 | 1.7795 | 2.42 | 16 | 0 | 24-HR | ALL | 1ST | 13112824
| 452976 | 527114 | 1.8092 | 3.08 | 16 | 0 | 24-HR | ALL | 1ST | 13112824
| 453076 | 527114 | 1.8326 | 3.48 | 3.48 | 0 | 24-HR | ALL | 1ST | 13112824
| 453176 | 527114 | 1.8493 | 3.75 | 9 | 0 | 24-HR | ALL | 1ST | 13112824
| 453276 | 527114 | 1.8642 | 6.46 | 6.46 | 0 | 24-HR | ALL | 1ST | 13112824
| 453376 | 527114 | 1.8607 | 4.02 | 4.02 | 0 | 24-HR | ALL | 1ST | 13112824
| 453476 | 527114 | 1.8569 | 5.17 | 5.17 | 0 | 24-HR | ALL | 1ST | 13112824
| 453576 | 527114 | 1.8425 | 5.23 | 5.23 | 0 | 24-HR | ALL | 1ST | 13112824
| 453676 | 527114 | 1.8108 | 1.1 | 1.1 | 0 | 24-HR | ALL | 1ST | 13112824
| 453776 | 527114 | 1.7878 | 5.06 | 5.06 | 0 | 24-HR | ALL | 1ST | 13112824
| 453876 | 527114 | 1.7523 | 2.08 | 2.08 | 0 | 24-HR | ALL | 1ST | 13123124
| 453976 | 527114 | 1.8567 | 0.98 | 0.98 | 0 | 24-HR | ALL | 1ST | 13123124
| 454076 | 527114 | 1.9507 | 0.91 | 3 | 0 | 24-HR | ALL | 1ST | 13123124
| 454176 | 527114 | 2.024 | 0 | 0 | 0 | 24-HR | ALL | 1ST | 13123124
| 454276 | 527114 | 2.0803 | 0 | 0 | 0 | 24-HR | ALL | 1ST | 13123124
| 454376 | 527114 | 2.1136 | 0 | 0 | 0 | 24-HR | ALL | 1ST | 13123124
| 454476 | 527114 | 2.1221 | 0 | 0 | 0 | 24-HR | ALL | 1ST | 13123124
| 454576 | 527114 | 2.1046 | 0 | 0 | 0 | 24-HR | ALL | 1ST | 13123124
| 454676 | 527114 | 2.0972 | 0 | 0 | 0 | 24-HR | ALL | 1ST | 13021324
| 454776 | 527114 | 2.2305 | 0 | 0 | 0 | 24-HR | ALL | 1ST | 13021324
| 454876 | 527114 | 2.3449 | 0 | 0 | 0 | 24-HR | ALL | 1ST | 13021324
| 454976 | 527114 | 2.436 | 0 | 0 | 0 | 24-HR | ALL | 1ST | 13021324
| 455076 | 527114 | 2.5207 | 0 | 0 | 0 | 24-HR | ALL | 1ST | 13121824
| 455176 | 527114 | 2.6578 | 0 | 0 | 0 | 24-HR | ALL | 1ST | 13121824
| 455276 | 527114 | 2.791 | 0 | 0 | 0 | 24-HR | ALL | 1ST | 13121824
| 455376 | 527114 | 2.9179 | 0 | 0 | 0 | 24-HR | ALL | 1ST | 13121824
| 455476 | 527114 | 3.0528 | 3.02 | 3.02 | 0 | 24-HR | ALL | 1ST | 13121824
| 455576 | 527114 | 3.1654 | 4 | 4 | 0 | 24-HR | ALL | 1ST | 13121824
| 455676 | 527114 | 3.2456 | 2.3 | 2.3 | 0 | 24-HR | ALL | 1ST | 13121824
| 455776 | 527114 | 3.3244 | 3.41 | 3.41 | 0 | 24-HR | ALL | 1ST | 13121824
| 455876 | 527114 | 3.3754 | 3.74 | 3.74 | 0 | 24-HR | ALL | 1ST | 13121824
| 455976 | 527114 | 3.4064 | 4.85 | 4.85 | 0 | 24-HR | ALL | 1ST | 13121824
| 456076 | 527114 | 3.3743 | 1.43 | 3 | 0 | 24-HR | ALL | 1ST | 13121824
| 456176 | 527114 | 3.3261 | 0 | 4 | 0 | 24-HR | ALL | 1ST | 13121824
| 456276 | 527114 | 3.2574 | 0 | 4 | 0 | 24-HR | ALL | 1ST | 13121824
| 456376 | 527114 | 3.247 | 0 | 0 | 0 | 24-HR | ALL | 1ST | 13102224
| 456476 | 527114 | 3.2278 | 0 | 0 | 0 | 24-HR | ALL | 1ST | 13102224
| 456576 | 527114 | 3.1785 | 0 | 0 | 0 | 24-HR | ALL | 1ST | 13102224
| 456676 | 527114 | 3.0991 | 0 | 0 | 0 | 24-HR | ALL | 1ST | 13102224
| 456776 | 527114 | 2.9903 | 0 | 0 | 0 | 24-HR | ALL | 1ST | 13102224
| 456876 | 527114 | 2.8541 | 0 | 0 | 0 | 24-HR | ALL | 1ST | 13102224
| 456976 | 527114 | 2.694 | 0 | 0 | 0 | 24-HR | ALL | 1ST | 13102224
| 457076 | 527114 | 2.5144 | 0 | 0 | 0 | 24-HR | ALL | 1ST | 13102224
| 457176 | 527114 | 2.4078 | 0 | 0 | 0 | 24-HR | ALL | 1ST | 13041424
| 457276 | 527114 | 2.4649 | 0 | 0 | 0 | 24-HR | ALL | 1ST | 13121424
| 457376 | 527114 | 2.558 | 0 | 0 | 0 | 24-HR | ALL | 1ST | 13121424
| 457476 | 527114 | 2.6312 | 0 | 0 | 0 | 24-HR | ALL | 1ST | 13121424
| 457576 | 527114 | 2.6833 | 0 | 0 | 0 | 24-HR | ALL | 1ST | 13121424
| 457676 | 527114 | 2.7137 | 0 | 0 | 0 | 24-HR | ALL | 1ST | 13121424
| 457776 | 527114 | 2.7224 | 0 | 0 | 0 | 24-HR | ALL | 1ST | 13121424
| 457876 | 527114 | 2.7102 | 0 | 0 | 0 | 24-HR | ALL | 1ST | 13121424
| 457976 | 527114 | 2.6782 | 0 | 0 | 0 | 24-HR | ALL | 1ST | 13121424
| 458076 | 527114 | 2.628 | 0 | 0 | 0 | 24-HR | ALL | 1ST | 13121424
| 458176 | 527114 | 2.5614 | 0 | 0 | 0 | 24-HR | ALL | 1ST | 13121424
| 458276 | 527114 | 2.4804 | 0 | 0 | 0 | 24-HR | ALL | 1ST | 13121424
| 458376 | 527114 | 2.3894 | 0 | 0 | 0 | 24-HR | ALL | 1ST | 13030324
| 458476 | 527114 | 2.3591 | 0 | 0 | 0 | 24-HR | ALL | 1ST | 13030324
| 458576 | 527114 | 2.4032 | 0 | 0 | 0 | 24-HR | ALL | 1ST | 13121924
| 458676 | 527114 | 2.5401 | 0 | 0 | 0 | 24-HR | ALL | 1ST | 13121924
| 458776 | 527114 | 2.6571 | 0 | 0 | 0 | 24-HR | ALL | 1ST | 13121924
| 458876 | 527114 | 2.7518 | 0 | 0 | 0 | 24-HR | ALL | 1ST | 13121924
| 458976 | 527114 | 2.8227 | 0 | 0 | 0 | 24-HR | ALL | 1ST | 13121924
| 459076 | 527114 | 2.8694 | 0 | 0 | 0 | 24-HR | ALL | 1ST | 13121924
| 459176 | 527114 | 2.8926 | 0 | 0 | 0 | 24-HR | ALL | 1ST | 13121924
| 459276 | 527114 | 2.8935 | 0 | 0 | 0 | 24-HR | ALL | 1ST | 13121924
| 459376 | 527114 | 2.8742 | 0 | 0 | 0 | 24-HR | ALL | 1ST | 13121924
| 459476 | 527114 | 2.8369 | 0 | 0 | 0 | 24-HR | ALL | 1ST | 13121924
| 459576 | 527114 | 2.7837 | 0 | 0 | 0 | 24-HR | ALL | 1ST | 13121924
| 459676 | 527114 | 2.717 | 0 | 0 | 0 | 24-HR | ALL | 1ST | 13121924
| 459776 | 527114 | 2.6387 | 0 | 0 | 0 | 24-HR | ALL | 1ST | 13121924
| 459876 | 527114 | 2.5505 | 0 | 0 | 0 | 24-HR | ALL | 1ST | 13121924
| 459976 | 527114 | 2.4541 | 0 | 0 | 0 | 24-HR | ALL | 1ST | 13121924
| 460076 | 527114 | 2.3507 | 0 | 0 | 0 | 24-HR | ALL | 1ST | 13121924
| 460176 | 527114 | 2.2417 | 0 | 0 | 0 | 24-HR | ALL | 1ST | 13121924
| 460276 | 527114 | 2.128 | 0 | 0 | 0 | 24-HR | ALL | 1ST | 13121924
| 460376 | 527114 | 2.0109 | 0 | 0 | 0 | 24-HR | ALL | 1ST | 13121924
| 460476 | 527114 | 2.0346 | 0 | 0 | 0 | 24-HR | ALL | 1ST | 13012824
| 460576 | 527114 | 2.0798 | 0 | 0 | 0 | 24-HR | ALL | 1ST | 13012824
| 460676 | 527114 | 2.118 | 0 | 0 | 0 | 24-HR | ALL | 1ST | 13012824
| 460776 | 527114 | 2.1483 | 0 | 0 | 0 | 24-HR | ALL | 1ST | 13012824
| 460876 | 527114 | 2.1702 | 0 | 0 | 0 | 24-HR | ALL | 1ST | 13012824
| 460976 | 527114 | 2.1833 | 0 | 0 | 0 | 24-HR | ALL | 1ST | 13012824
| 461076 | 527114 | 2.1875 | 0 | 0 | 0 | 24-HR | ALL | 1ST | 13012824
| 461176 | 527114 | 2.1826 | 0 | 0 | 0 | 24-HR | ALL | 1ST | 13012824
| 461276 | 527114 | 2.1689 | 0 | 0 | 0 | 24-HR | ALL | 1ST | 13012824
| 461376 | 527114 | 2.1467 | 0 | 0 | 0 | 24-HR | ALL | 1ST | 13012824
| 461476 | 527114 | 2.1164 | 0 | 0 | 0 | 24-HR | ALL | 1ST | 13012824
| 461576 | 527114 | 2.0787 | 0 | 0 | 0 | 24-HR | ALL | 1ST | 13012824
| 461676 | 527114 | 2.0342 | 0 | 0 | 0 | 24-HR | ALL | 1ST | 13012824
| 461776 | 527114 | 1.9836 | 0 | 0 | 0 | 24-HR | ALL | 1ST | 13012824
| 461876 | 527114 | 1.9277 | 0 | 0 | 0 | 24-HR | ALL | 1ST | 13012824
| 461976 | 527114 | 1.8674 | 0 | 0 | 0 | 24-HR | ALL | 1ST | 13012824
| 462076 | 527114 | 1.8034 | 0 | 0 | 0 | 24-HR | ALL | 1ST | 13012824
| 462176 | 527114 | 1.7538 | 0 | 0 | 0 | 24-HR | ALL | 1ST | 13122824
| 462276 | 527114 | 1.7813 | 0 | 0 | 0 | 24-HR | ALL | 1ST | 13122824
| 462376 | 527114 | 1.8045 | 0 | 0 | 0 | 24-HR | ALL | 1ST | 13122824
| 462476 | 527114 | 1.8235 | 0 | 0 | 0 | 24-HR | ALL | 1ST | 13122824
| 462576 | 527114 | 1.838 | 0 | 0 | 0 | 24-HR | ALL | 1ST | 13122824
| 462676 | 527114 | 1.8483 | 0 | 0 | 0 | 24-HR | ALL | 1ST | 13122824
| 462776 | 527114 | 1.8544 | 0 | 0 | 0 | 24-HR | ALL | 1ST | 13122824
| 462876 | 527114 | 1.8563 | 0 | 0 | 0 | 24-HR | ALL | 1ST | 13122824
| 462976 | 527114 | 1.8543 | 0 | 0 | 0 | 24-HR | ALL | 1ST | 13122824
| 463076 | 527114 | 1.8484 | 0 | 0 | 0 | 24-HR | ALL | 1ST | 13122824
| 463176 | 527114 | 1.8389 | 0 | 0 | 0 | 24-HR | ALL | 1ST | 13122824
| 463276 | 527114 | 1.826 | 0 | 0 | 0 | 24-HR | ALL | 1ST | 13122824
| 463376 | 527114 | 1.8099 | 0 | 0 | 0 | 24-HR | ALL | 1ST | 13122824
| 463476 | 527114 | 1.7908 | 0 | 0 | 0 | 24-HR | ALL | 1ST | 13122824
| 463576 | 527114 | 1.7691 | 0 | 0 | 0 | 24-HR | ALL | 1ST | 13122824
| 463676 | 527114 | 1.7449 | 0 | 0 | 0 | 24-HR | ALL | 1ST | 13122824
| 463776 | 527114 | 1.7185 | 0 | 0 | 0 | 24-HR | ALL | 1ST | 13122824
| 463876 | 527114 | 1.6901 | 0 | 0 | 0 | 24-HR | ALL | 1ST | 13122824
| 463976 | 527114 | 1.6601 | 0 | 0 | 0 | 24-HR | ALL | 1ST | 13122824
| 448976 | 527214 | 1.3712 | 7.12 | 7.12 | 0 | 24-HR | ALL | 1ST | 13072224
| 449076 | 527214 | 1.3742 | 14.12 | 14.12 | 0 | 24-HR | ALL | 1ST | 13072224
| 449176 | 527214 | 1.367 | 13.39 | 13.39 | 0 | 24-HR | ALL | 1ST | 13072224
| 449276 | 527214 | 1.362 | 15.96 | 15.96 | 0 | 24-HR | ALL | 1ST | 13072224
| 449376 | 527214 | 1.3586 | 21.96 | 21.96 | 0 | 24-HR | ALL | 1ST | 13072224
| 449476 | 527214 | 1.3441 | 18.03 | 18.03 | 0 | 24-HR | ALL | 1ST | 13072224
| 449576 | 527214 | 1.3314 | 17.64 | 17.64 | 0 | 24-HR | ALL | 1ST | 13072224
| 449676 | 527214 | 1.3159 | 16.04 | 16.04 | 0 | 24-HR | ALL | 1ST | 13072224
| 449776 | 527214 | 1.2994 | 14.76 | 14.76 | 0 | 24-HR | ALL | 1ST | 13072224
| 449876 | 527214 | 1.2836 | 15.48 | 15.48 | 0 | 24-HR | ALL | 1ST | 13072224
| 449976 | 527214 | 1.266 | 15.73 | 21 | 0 | 24-HR | ALL | 1ST | 13072224
| 450076 | 527214 | 1.2493 | 18.15 | 18.15 | 0 | 24-HR | ALL | 1ST | 13072224
| 450176 | 527214 | 1.2246 | 14.03 | 17 | 0 | 24-HR | ALL | 1ST | 13072224
| 450276 | 527214 | 1.1986 | 9.61 | 17 | 0 | 24-HR | ALL | 1ST | 13072224
| 450376 | 527214 | 1.1911 | 13.03 | 17 | 0 | 24-HR | ALL | 1ST | 13100224
| 450476 | 527214 | 1.1865 | 14.92 | 14.92 | 0 | 24-HR | ALL | 1ST | 13100224
| 450576 | 527214 | 1.1618 | 12.47 | 16 | 0 | 24-HR | ALL | 1ST | 13100224
| 450676 | 527214 | 1.1493 | 13.49 | 13.49 | 0 | 24-HR | ALL | 1ST | 13100224
| 450776 | 527214 | 1.1494 | 17.96 | 17.96 | 0 | 24-HR | ALL | 1ST | 13100224
| 450876 | 527214 | 1.1181 | 15.35 | 17 | 0 | 24-HR | ALL | 1ST | 13100224
| 450976 | 527214 | 1.0955 | 15.1 | 15.1 | 0 | 24-HR | ALL | 1ST | 13100224
| 451076 | 527214 | 1.0676 | 13.73 | 13.73 | 0 | 24-HR | ALL | 1ST | 13100224
| 451176 | 527214 | 1.0534 | 16.44 | 16.44 | 0 | 24-HR | ALL | 1ST | 13100224
| 451276 | 527214 | 1.0293 | 12.06 | 12.06 | 0 | 24-HR | ALL | 1ST | 13112824
| 451376 | 527214 | 1.0749 | 8 | 14 | 0 | 24-HR | ALL | 1ST | 13112824
| 451476 | 527214 | 1.1265 | 8.31 | 14 | 0 | 24-HR | ALL | 1ST | 13112824
| 451576 | 527214 | 1.1758 | 6 | 6 | 0 | 24-HR | ALL | 1ST | 13112824
| 451676 | 527214 | 1.2282 | 5.64 | 5.64 | 0 | 24-HR | ALL | 1ST | 13112824
| 451776 | 527214 | 1.2821 | 6 | 8 | 0 | 24-HR | ALL | 1ST | 13112824
| 451876 | 527214 | 1.3331 | 4.12 | 6 | 0 | 24-HR | ALL | 1ST | 13112824
| 451976 | 527214 | 1.3825 | 1.36 | 4 | 0 | 24-HR | ALL | 1ST | 13112824
| 452076 | 527214 | 1.442 | 5.7 | 5.7 | 0 | 24-HR | ALL | 1ST | 13112824
| 452176 | 527214 | 1.4865 | 0.86 | 5 | 0 | 24-HR | ALL | 1ST | 13112824
| 452276 | 527214 | 1.5343 | -0.79 | 7 | 0 | 24-HR | ALL | 1ST | 13112824
| 452376 | 527214 | 1.5928 | 5.12 | 8 | 0 | 24-HR | ALL | 1ST | 13112824
| 452476 | 527214 | 1.6353 | 2.85 | 7 | 0 | 24-HR | ALL | 1ST | 13112824
| 452576 | 527214 | 1.6757 | 1.27 | 6 | 0 | 24-HR | ALL | 1ST | 13112824
| 452676 | 527214 | 1.7167 | 1.96 | 7 | 0 | 24-HR | ALL | 1ST | 13112824
| 452776 | 527214 | 1.7554 | 3.97 | 14 | 0 | 24-HR | ALL | 1ST | 13112824
| 452876 | 527214 | 1.7837 | 3.12 | 14 | 0 | 24-HR | ALL | 1ST | 13112824
| 452976 | 527214 | 1.8084 | 3 | 14 | 0 | 24-HR | ALL | 1ST | 13112824
| 453076 | 527214 | 1.8311 | 4.76 | 10 | 0 | 24-HR | ALL | 1ST | 13112824
| 453176 | 527214 | 1.8437 | 4.76 | 9 | 0 | 24-HR | ALL | 1ST | 13112824
| 453276 | 527214 | 1.8457 | 3.04 | 7 | 0 | 24-HR | ALL | 1ST | 13112824
| 453376 | 527214 | 1.844 | 3.12 | 3.12 | 0 | 24-HR | ALL | 1ST | 13112824
| 453476 | 527214 | 1.8349 | 3.32 | 3.32 | 0 | 24-HR | ALL | 1ST | 13112824
| 453576 | 527214 | 1.8175 | 3.47 | 3.47 | 0 | 24-HR | ALL | 1ST | 13112824
| 453676 | 527214 | 1.7845 | 0 | 0 | 0 | 24-HR | ALL | 1ST | 13112824
| 453776 | 527214 | 1.7505 | 0 | 0 | 0 | 24-HR | ALL | 1ST | 13112824
| 453876 | 527214 | 1.7547 | 0 | 0 | 0 | 24-HR | ALL | 1ST | 13123124
| 453976 | 527214 | 1.8546 | 0 | 0 | 0 | 24-HR | ALL | 1ST | 13123124
| 454076 | 527214 | 1.9401 | 0 | 2 | 0 | 24-HR | ALL | 1ST | 13123124
| 454176 | 527214 | 2.0079 | 0 | 0 | 0 | 24-HR | ALL | 1ST | 13123124
| 454276 | 527214 | 2.0555 | 0 | 0 | 0 | 24-HR | ALL | 1ST | 13123124
| 454376 | 527214 | 2.0804 | 0 | 0 | 0 | 24-HR | ALL | 1ST | 13123124
| 454476 | 527214 | 2.0812 | 0 | 0 | 0 | 24-HR | ALL | 1ST | 13123124
| 454576 | 527214 | 2.0572 | 0 | 0 | 0 | 24-HR | ALL | 1ST | 13123124
| 454676 | 527214 | 2.098 | 0 | 0 | 0 | 24-HR | ALL | 1ST | 13021324
| 454776 | 527214 | 2.2233 | 0 | 0 | 0 | 24-HR | ALL | 1ST | 13021324
| 454876 | 527214 | 2.3293 | 0 | 0 | 0 | 24-HR | ALL | 1ST | 13021324
| 454976 | 527214 | 2.4122 | 0 | 0 | 0 | 24-HR | ALL | 1ST | 13021324
| 455076 | 527214 | 2.4989 | 0 | 0 | 0 | 24-HR | ALL | 1ST | 13121824
| 455176 | 527214 | 2.6315 | 0 | 0 | 0 | 24-HR | ALL | 1ST | 13121824
| 455276 | 527214 | 2.76 | 0 | 0 | 0 | 24-HR | ALL | 1ST | 13121824
| 455376 | 527214 | 2.8822 | 0 | 0 | 0 | 24-HR | ALL | 1ST | 13121824
| 455476 | 527214 | 3.0132 | 3.18 | 3.18 | 0 | 24-HR | ALL | 1ST | 13121824
| 455576 | 527214 | 3.1189 | 3.76 | 6 | 0 | 24-HR | ALL | 1ST | 13121824
| 455676 | 527214 | 3.2013 | 3 | 3 | 0 | 24-HR | ALL | 1ST | 13121824
| 455776 | 527214 | 3.2694 | 3 | 3 | 0 | 24-HR | ALL | 1ST | 13121824
| 455876 | 527214 | 3.3249 | 4.36 | 4.36 | 0 | 24-HR | ALL | 1ST | 13121824
| 455976 | 527214 | 3.3159 | 0.17 | 4 | 0 | 24-HR | ALL | 1ST | 13121824
| 456076 | 527214 | 3.3074 | 0 | 3 | 0 | 24-HR | ALL | 1ST | 13121824
| 456176 | 527214 | 3.2708 | 0 | 3 | 0 | 24-HR | ALL | 1ST | 13121824
| 456276 | 527214 | 3.2101 | 0 | 0 | 0 | 24-HR | ALL | 1ST | 13102224
| 456376 | 527214 | 3.2194 | 0 | 0 | 0 | 24-HR | ALL | 1ST | 13102224
| 456476 | 527214 | 3.2009 | 0 | 0 | 0 | 24-HR | ALL | 1ST | 13102224
| 456576 | 527214 | 3.1534 | 0 | 0 | 0 | 24-HR | ALL | 1ST | 13102224
| 456676 | 527214 | 3.0768 | 0 | 0 | 0 | 24-HR | ALL | 1ST | 13102224
| 456776 | 527214 | 2.9718 | 0 | 0 | 0 | 24-HR | ALL | 1ST | 13102224
| 456876 | 527214 | 2.8402 | 0 | 0 | 0 | 24-HR | ALL | 1ST | 13102224
| 456976 | 527214 | 2.685 | 0 | 0 | 0 | 24-HR | ALL | 1ST | 13102224
| 457076 | 527214 | 2.5106 | 0 | 0 | 0 | 24-HR | ALL | 1ST | 13102224
| 457176 | 527214 | 2.3558 | 0 | 0 | 0 | 24-HR | ALL | 1ST | 13041424
| 457276 | 527214 | 2.4111 | 0 | 0 | 0 | 24-HR | ALL | 1ST | 13121424
| 457376 | 527214 | 2.5035 | 0 | 0 | 0 | 24-HR | ALL | 1ST | 13121424
| 457476 | 527214 | 2.5771 | 0 | 0 | 0 | 24-HR | ALL | 1ST | 13121424
| 457576 | 527214 | 2.6306 | 0 | 0 | 0 | 24-HR | ALL | 1ST | 13121424
| 457676 | 527214 | 2.6634 | 0 | 0 | 0 | 24-HR | ALL | 1ST | 13121424
| 457776 | 527214 | 2.6755 | 0 | 0 | 0 | 24-HR | ALL | 1ST | 13121424
| 457876 | 527214 | 2.6675 | 0 | 0 | 0 | 24-HR | ALL | 1ST | 13121424
| 457976 | 527214 | 2.6404 | 0 | 0 | 0 | 24-HR | ALL | 1ST | 13121424
| 458076 | 527214 | 2.5956 | 0 | 0 | 0 | 24-HR | ALL | 1ST | 13121424
| 458176 | 527214 | 2.5349 | 0 | 0 | 0 | 24-HR | ALL | 1ST | 13121424
| 458276 | 527214 | 2.46 | 0 | 0 | 0 | 24-HR | ALL | 1ST | 13121424
| 458376 | 527214 | 2.3764 | 0 | 0 | 0 | 24-HR | ALL | 1ST | 13030324
| 458476 | 527214 | 2.3478 | 0 | 0 | 0 | 24-HR | ALL | 1ST | 13030324
| 458576 | 527214 | 2.3485 | 0 | 0 | 0 | 24-HR | ALL | 1ST | 13121924
| 458676 | 527214 | 2.4882 | 0 | 0 | 0 | 24-HR | ALL | 1ST | 13121924
| 458776 | 527214 | 2.6097 | 0 | 0 | 0 | 24-HR | ALL | 1ST | 13121924
| 458876 | 527214 | 2.71 | 0 | 0 | 0 | 24-HR | ALL | 1ST | 13121924
| 458976 | 527214 | 2.7876 | 0 | 0 | 0 | 24-HR | ALL | 1ST | 13121924
| 459076 | 527214 | 2.8417 | 0 | 0 | 0 | 24-HR | ALL | 1ST | 13121924
| 459176 | 527214 | 2.8726 | 0 | 0 | 0 | 24-HR | ALL | 1ST | 13121924
| 459276 | 527214 | 2.8814 | 0 | 0 | 0 | 24-HR | ALL | 1ST | 13121924
| 459376 | 527214 | 2.8697 | 0 | 0 | 0 | 24-HR | ALL | 1ST | 13121924
| 459476 | 527214 | 2.8397 | 0 | 0 | 0 | 24-HR | ALL | 1ST | 13121924
| 459576 | 527214 | 2.7934 | 0 | 0 | 0 | 24-HR | ALL | 1ST | 13121924
| 459676 | 527214 | 2.7331 | 0 | 0 | 0 | 24-HR | ALL | 1ST | 13121924
| 459776 | 527214 | 2.6607 | 0 | 0 | 0 | 24-HR | ALL | 1ST | 13121924
| 459876 | 527214 | 2.5782 | 0 | 0 | 0 | 24-HR | ALL | 1ST | 13121924
| 459976 | 527214 | 2.487 | 0 | 0 | 0 | 24-HR | ALL | 1ST | 13121924
| 460076 | 527214 | 2.3885 | 0 | 0 | 0 | 24-HR | ALL | 1ST | 13121924
| 460176 | 527214 | 2.2839 | 0 | 0 | 0 | 24-HR | ALL | 1ST | 13121924
| 460276 | 527214 | 2.1742 | 0 | 0 | 0 | 24-HR | ALL | 1ST | 13121924
| 460376 | 527214 | 2.0606 | 0 | 0 | 0 | 24-HR | ALL | 1ST | 13121924
| 460476 | 527214 | 1.9738 | 0 | 0 | 0 | 24-HR | ALL | 1ST | 13012824
| 460576 | 527214 | 2.0213 | 0 | 0 | 0 | 24-HR | ALL | 1ST | 13012824
| 460676 | 527214 | 2.0625 | 0 | 0 | 0 | 24-HR | ALL | 1ST | 13012824
| 460776 | 527214 | 2.0966 | 0 | 0 | 0 | 24-HR | ALL | 1ST | 13012824
| 460876 | 527214 | 2.123 | 0 | 0 | 0 | 24-HR | ALL | 1ST | 13012824
| 460976 | 527214 | 2.1412 | 0 | 0 | 0 | 24-HR | ALL | 1ST | 13012824
| 461076 | 527214 | 2.151 | 0 | 0 | 0 | 24-HR | ALL | 1ST | 13012824
| 461176 | 527214 | 2.152 | 0 | 0 | 0 | 24-HR | ALL | 1ST | 13012824
| 461276 | 527214 | 2.1445 | 0 | 0 | 0 | 24-HR | ALL | 1ST | 13012824
| 461376 | 527214 | 2.1286 | 0 | 0 | 0 | 24-HR | ALL | 1ST | 13012824
| 461476 | 527214 | 2.1047 | 0 | 0 | 0 | 24-HR | ALL | 1ST | 13012824
| 461576 | 527214 | 2.0732 | 0 | 0 | 0 | 24-HR | ALL | 1ST | 13012824
| 461676 | 527214 | 2.0347 | 0 | 0 | 0 | 24-HR | ALL | 1ST | 13012824
| 461776 | 527214 | 1.9898 | 0 | 0 | 0 | 24-HR | ALL | 1ST | 13012824
| 461876 | 527214 | 1.9394 | 0 | 0 | 0 | 24-HR | ALL | 1ST | 13012824
| 461976 | 527214 | 1.8841 | 0 | 0 | 0 | 24-HR | ALL | 1ST | 13012824
| 462076 | 527214 | 1.8246 | 0 | 0 | 0 | 24-HR | ALL | 1ST | 13012824
| 462176 | 527214 | 1.7618 | 0 | 0 | 0 | 24-HR | ALL | 1ST | 13012824
| 462276 | 527214 | 1.7273 | 0 | 0 | 0 | 24-HR | ALL | 1ST | 13122824
| 462376 | 527214 | 1.753 | 0 | 0 | 0 | 24-HR | ALL | 1ST | 13122824
| 462476 | 527214 | 1.7746 | 0 | 0 | 0 | 24-HR | ALL | 1ST | 13122824
| 462576 | 527214 | 1.7921 | 0 | 0 | 0 | 24-HR | ALL | 1ST | 13122824
| 462676 | 527214 | 1.8054 | 0 | 0 | 0 | 24-HR | ALL | 1ST | 13122824
| 462776 | 527214 | 1.8147 | 0 | 0 | 0 | 24-HR | ALL | 1ST | 13122824
| 462876 | 527214 | 1.82 | 0 | 0 | 0 | 24-HR | ALL | 1ST | 13122824
| 462976 | 527214 | 1.8214 | 0 | 0 | 0 | 24-HR | ALL | 1ST | 13122824
| 463076 | 527214 | 1.819 | 0 | 0 | 0 | 24-HR | ALL | 1ST | 13122824
| 463176 | 527214 | 1.8129 | 0 | 0 | 0 | 24-HR | ALL | 1ST | 13122824
| 463276 | 527214 | 1.8035 | 0 | 0 | 0 | 24-HR | ALL | 1ST | 13122824
| 463376 | 527214 | 1.7907 | 0 | 0 | 0 | 24-HR | ALL | 1ST | 13122824
| 463476 | 527214 | 1.775 | 0 | 0 | 0 | 24-HR | ALL | 1ST | 13122824
| 463576 | 527214 | 1.7564 | 0 | 0 | 0 | 24-HR | ALL | 1ST | 13122824
| 463676 | 527214 | 1.7352 | 0 | 0 | 0 | 24-HR | ALL | 1ST | 13122824
| 463776 | 527214 | 1.7118 | 0 | 0 | 0 | 24-HR | ALL | 1ST | 13122824
| 463876 | 527214 | 1.6862 | 0 | 0 | 0 | 24-HR | ALL | 1ST | 13122824
| 463976 | 527214 | 1.6588 | 0 | 0 | 0 | 24-HR | ALL | 1ST | 13122824
| 448976 | 527314 | 1.3573 | 11.72 | 11.72 | 0 | 24-HR | ALL | 1ST | 13072224
| 449076 | 527314 | 1.3583 | 18.24 | 18.24 | 0 | 24-HR | ALL | 1ST | 13072224
| 449176 | 527314 | 1.3522 | 19.82 | 19.82 | 0 | 24-HR | ALL | 1ST | 13072224
| 449276 | 527314 | 1.3446 | 22.29 | 22.29 | 0 | 24-HR | ALL | 1ST | 13072224
| 449376 | 527314 | 1.3336 | 21.09 | 21.09 | 0 | 24-HR | ALL | 1ST | 13072224
| 449476 | 527314 | 1.3173 | 17.21 | 17.21 | 0 | 24-HR | ALL | 1ST | 13072224
| 449576 | 527314 | 1.3048 | 18.13 | 18.13 | 0 | 24-HR | ALL | 1ST | 13072224
| 449676 | 527314 | 1.2887 | 17 | 17 | 0 | 24-HR | ALL | 1ST | 13072224
| 449776 | 527314 | 1.2704 | 15 | 15 | 0 | 24-HR | ALL | 1ST | 13072224
| 449876 | 527314 | 1.2551 | 17.08 | 26 | 0 | 24-HR | ALL | 1ST | 13072224
| 449976 | 527314 | 1.2323 | 13.22 | 26 | 0 | 24-HR | ALL | 1ST | 13072224
| 450076 | 527314 | 1.2122 | 13 | 26 | 0 | 24-HR | ALL | 1ST | 13072224
| 450176 | 527314 | 1.2048 | 14.85 | 17 | 0 | 24-HR | ALL | 1ST | 13100224
| 450276 | 527314 | 1.1875 | 13.06 | 13.06 | 0 | 24-HR | ALL | 1ST | 13100224
| 450376 | 527314 | 1.1655 | 10.53 | 10.53 | 0 | 24-HR | ALL | 1ST | 13100224
| 450476 | 527314 | 1.1514 | 10.5 | 16 | 0 | 24-HR | ALL | 1ST | 13100224
| 450576 | 527314 | 1.1401 | 11.73 | 19 | 0 | 24-HR | ALL | 1ST | 13100224
| 450676 | 527314 | 1.128 | 13.2 | 19 | 0 | 24-HR | ALL | 1ST | 13100224
| 450776 | 527314 | 1.1237 | 17 | 17 | 0 | 24-HR | ALL | 1ST | 13100224
| 450876 | 527314 | 1.0954 | 15.25 | 16 | 0 | 24-HR | ALL | 1ST | 13100224
| 450976 | 527314 | 1.0618 | 12.21 | 17 | 0 | 24-HR | ALL | 1ST | 13100224
| 451076 | 527314 | 1.0377 | 12 | 16 | 0 | 24-HR | ALL | 1ST | 13100224
| 451176 | 527314 | 1.0111 | 11.33 | 11.33 | 0 | 24-HR | ALL | 1ST | 13100224
| 451276 | 527314 | 1.0519 | 8.98 | 12 | 0 | 24-HR | ALL | 1ST | 13112824
| 451376 | 527314 | 1.0997 | 7.13 | 11 | 0 | 24-HR | ALL | 1ST | 13112824
| 451476 | 527314 | 1.1501 | 6.79 | 6.79 | 0 | 24-HR | ALL | 1ST | 13112824
| 451576 | 527314 | 1.2008 | 6 | 7 | 0 | 24-HR | ALL | 1ST | 13112824
| 451676 | 527314 | 1.2517 | 5 | 5 | 0 | 24-HR | ALL | 1ST | 13112824
| 451776 | 527314 | 1.3065 | 6.7 | 6.7 | 0 | 24-HR | ALL | 1ST | 13112824
| 451876 | 527314 | 1.3568 | 5 | 5 | 0 | 24-HR | ALL | 1ST | 13112824
| 451976 | 527314 | 1.4048 | 2.13 | 6 | 0 | 24-HR | ALL | 1ST | 13112824
| 452076 | 527314 | 1.4595 | 4.34 | 4.34 | 0 | 24-HR | ALL | 1ST | 13112824
| 452176 | 527314 | 1.5052 | 1.44 | 7 | 0 | 24-HR | ALL | 1ST | 13112824
| 452276 | 527314 | 1.5548 | 2.08 | 6 | 0 | 24-HR | ALL | 1ST | 13112824
| 452376 | 527314 | 1.6031 | 3.13 | 4 | 0 | 24-HR | ALL | 1ST | 13112824
| 452476 | 527314 | 1.6468 | 2.99 | 4 | 0 | 24-HR | ALL | 1ST | 13112824
| 452576 | 527314 | 1.6859 | 2.15 | 2.15 | 0 | 24-HR | ALL | 1ST | 13112824
| 452676 | 527314 | 1.72 | 0.66 | 5 | 0 | 24-HR | ALL | 1ST | 13112824
| 452776 | 527314 | 1.7587 | 3.97 | 3.97 | 0 | 24-HR | ALL | 1ST | 13112824
| 452876 | 527314 | 1.7834 | 2.5 | 6 | 0 | 24-HR | ALL | 1ST | 13112824
| 452976 | 527314 | 1.8088 | 4.27 | 4.27 | 0 | 24-HR | ALL | 1ST | 13112824
| 453076 | 527314 | 1.8216 | 3.03 | 4 | 0 | 24-HR | ALL | 1ST | 13112824
| 453176 | 527314 | 1.8351 | 5.22 | 5.22 | 0 | 24-HR | ALL | 1ST | 13112824
| 453276 | 527314 | 1.8315 | 2.4 | 7 | 0 | 24-HR | ALL | 1ST | 13112824
| 453376 | 527314 | 1.8231 | 0.82 | 5 | 0 | 24-HR | ALL | 1ST | 13112824
| 453476 | 527314 | 1.8124 | 1.85 | 6 | 0 | 24-HR | ALL | 1ST | 13112824
| 453576 | 527314 | 1.7954 | 3.63 | 3.63 | 0 | 24-HR | ALL | 1ST | 13112824
| 453676 | 527314 | 1.7599 | 0.21 | 0.21 | 0 | 24-HR | ALL | 1ST | 13112824
| 453776 | 527314 | 1.7232 | 0 | 6 | 0 | 24-HR | ALL | 1ST | 13112824
| 453876 | 527314 | 1.7608 | 0 | 4 | 0 | 24-HR | ALL | 1ST | 13123124
| 453976 | 527314 | 1.8528 | 0 | 1 | 0 | 24-HR | ALL | 1ST | 13123124
| 454076 | 527314 | 1.93 | 0 | 2 | 0 | 24-HR | ALL | 1ST | 13123124
| 454176 | 527314 | 1.9894 | 0 | 0 | 0 | 24-HR | ALL | 1ST | 13123124
| 454276 | 527314 | 2.0286 | 0 | 0 | 0 | 24-HR | ALL | 1ST | 13123124
| 454376 | 527314 | 2.0457 | 0 | 0 | 0 | 24-HR | ALL | 1ST | 13123124
| 454476 | 527314 | 2.0395 | 0 | 0 | 0 | 24-HR | ALL | 1ST | 13123124
| 454576 | 527314 | 2.0095 | 0 | 0 | 0 | 24-HR | ALL | 1ST | 13123124
| 454676 | 527314 | 2.0973 | 0 | 0 | 0 | 24-HR | ALL | 1ST | 13021324
| 454776 | 527314 | 2.2148 | 0 | 0 | 0 | 24-HR | ALL | 1ST | 13021324
| 454876 | 527314 | 2.3128 | 0 | 0 | 0 | 24-HR | ALL | 1ST | 13021324
| 454976 | 527314 | 2.3879 | 0 | 0 | 0 | 24-HR | ALL | 1ST | 13021324
| 455076 | 527314 | 2.4769 | 0 | 0 | 0 | 24-HR | ALL | 1ST | 13121824
| 455176 | 527314 | 2.6051 | 0 | 0 | 0 | 24-HR | ALL | 1ST | 13121824
| 455276 | 527314 | 2.7292 | 0 | 0 | 0 | 24-HR | ALL | 1ST | 13121824
| 455376 | 527314 | 2.847 | 0 | 0 | 0 | 24-HR | ALL | 1ST | 13121824
| 455476 | 527314 | 2.9724 | 3.03 | 3.03 | 0 | 24-HR | ALL | 1ST | 13121824
| 455576 | 527314 | 3.0698 | 2.92 | 2.92 | 0 | 24-HR | ALL | 1ST | 13121824
| 455676 | 527314 | 3.1596 | 4 | 4 | 0 | 24-HR | ALL | 1ST | 13121824
| 455776 | 527314 | 3.2153 | 2.53 | 4 | 0 | 24-HR | ALL | 1ST | 13121824
| 455876 | 527314 | 3.2416 | 0 | 6 | 0 | 24-HR | ALL | 1ST | 13121824
| 455976 | 527314 | 3.2603 | 0 | 6 | 0 | 24-HR | ALL | 1ST | 13121824
| 456076 | 527314 | 3.2527 | 0 | 2 | 0 | 24-HR | ALL | 1ST | 13121824
| 456176 | 527314 | 3.217 | 0 | 0 | 0 | 24-HR | ALL | 1ST | 13121824
| 456276 | 527314 | 3.1816 | 0 | 0 | 0 | 24-HR | ALL | 1ST | 13102224
| 456376 | 527314 | 3.1907 | 0 | 0 | 0 | 24-HR | ALL | 1ST | 13102224
| 456476 | 527314 | 3.1729 | 0 | 0 | 0 | 24-HR | ALL | 1ST | 13102224
| 456576 | 527314 | 3.1273 | 0 | 0 | 0 | 24-HR | ALL | 1ST | 13102224
| 456676 | 527314 | 3.0534 | 0 | 0 | 0 | 24-HR | ALL | 1ST | 13102224
| 456776 | 527314 | 2.952 | 0 | 0 | 0 | 24-HR | ALL | 1ST | 13102224
| 456876 | 527314 | 2.8248 | 0 | 0 | 0 | 24-HR | ALL | 1ST | 13102224
| 456976 | 527314 | 2.6745 | 0 | 0 | 0 | 24-HR | ALL | 1ST | 13102224
| 457076 | 527314 | 2.5052 | 0 | 0 | 0 | 24-HR | ALL | 1ST | 13102224
| 457176 | 527314 | 2.3216 | 0 | 0 | 0 | 24-HR | ALL | 1ST | 13102224
| 457276 | 527314 | 2.3591 | 0 | 0 | 0 | 24-HR | ALL | 1ST | 13121424
| 457376 | 527314 | 2.4507 | 0 | 0 | 0 | 24-HR | ALL | 1ST | 13121424
| 457476 | 527314 | 2.5246 | 0 | 0 | 0 | 24-HR | ALL | 1ST | 13121424
| 457576 | 527314 | 2.5793 | 0 | 0 | 0 | 24-HR | ALL | 1ST | 13121424
| 457676 | 527314 | 2.6143 | 0 | 0 | 0 | 24-HR | ALL | 1ST | 13121424
| 457776 | 527314 | 2.6295 | 0 | 0 | 0 | 24-HR | ALL | 1ST | 13121424
| 457876 | 527314 | 2.6253 | 0 | 0 | 0 | 24-HR | ALL | 1ST | 13121424
| 457976 | 527314 | 2.6027 | 0 | 0 | 0 | 24-HR | ALL | 1ST | 13121424
| 458076 | 527314 | 2.563 | 0 | 0 | 0 | 24-HR | ALL | 1ST | 13121424
| 458176 | 527314 | 2.5078 | 0 | 0 | 0 | 24-HR | ALL | 1ST | 13121424
| 458276 | 527314 | 2.4387 | 0 | 0 | 0 | 24-HR | ALL | 1ST | 13121424
| 458376 | 527314 | 2.3631 | 0 | 0 | 0 | 24-HR | ALL | 1ST | 13030324
| 458476 | 527314 | 2.3361 | 0 | 0 | 0 | 24-HR | ALL | 1ST | 13030324
| 458576 | 527314 | 2.3049 | 0 | 0 | 0 | 24-HR | ALL | 1ST | 13030324
| 458676 | 527314 | 2.4361 | 0 | 0 | 0 | 24-HR | ALL | 1ST | 13121924
| 458776 | 527314 | 2.5613 | 0 | 0 | 0 | 24-HR | ALL | 1ST | 13121924
| 458876 | 527314 | 2.6668 | 0 | 0 | 0 | 24-HR | ALL | 1ST | 13121924
| 458976 | 527314 | 2.7505 | 0 | 0 | 0 | 24-HR | ALL | 1ST | 13121924
| 459076 | 527314 | 2.8116 | 0 | 0 | 0 | 24-HR | ALL | 1ST | 13121924
| 459176 | 527314 | 2.8499 | 0 | 0 | 0 | 24-HR | ALL | 1ST | 13121924
| 459276 | 527314 | 2.8663 | 0 | 0 | 0 | 24-HR | ALL | 1ST | 13121924
| 459376 | 527314 | 2.8622 | 0 | 0 | 0 | 24-HR | ALL | 1ST | 13121924
| 459476 | 527314 | 2.8393 | 0 | 0 | 0 | 24-HR | ALL | 1ST | 13121924
| 459576 | 527314 | 2.7999 | 0 | 0 | 0 | 24-HR | ALL | 1ST | 13121924
| 459676 | 527314 | 2.746 | 0 | 0 | 0 | 24-HR | ALL | 1ST | 13121924
| 459776 | 527314 | 2.6796 | 0 | 0 | 0 | 24-HR | ALL | 1ST | 13121924
| 459876 | 527314 | 2.6025 | 0 | 0 | 0 | 24-HR | ALL | 1ST | 13121924
| 459976 | 527314 | 2.5162 | 0 | 0 | 0 | 24-HR | ALL | 1ST | 13121924
| 460076 | 527314 | 2.4223 | 0 | 0 | 0 | 24-HR | ALL | 1ST | 13121924
| 460176 | 527314 | 2.3219 | 0 | 0 | 0 | 24-HR | ALL | 1ST | 13121924
| 460276 | 527314 | 2.2162 | 0 | 0 | 0 | 24-HR | ALL | 1ST | 13121924
| 460376 | 527314 | 2.1065 | 0 | 0 | 0 | 24-HR | ALL | 1ST | 13121924
| 460476 | 527314 | 1.9936 | 0 | 0 | 0 | 24-HR | ALL | 1ST | 13121924
| 460576 | 527314 | 1.9628 | 0 | 0 | 0 | 24-HR | ALL | 1ST | 13012824
| 460676 | 527314 | 2.0065 | 0 | 0 | 0 | 24-HR | ALL | 1ST | 13012824
| 460776 | 527314 | 2.0439 | 0 | 0 | 0 | 24-HR | ALL | 1ST | 13012824
| 460876 | 527314 | 2.0742 | 0 | 0 | 0 | 24-HR | ALL | 1ST | 13012824
| 460976 | 527314 | 2.0969 | 0 | 0 | 0 | 24-HR | ALL | 1ST | 13012824
| 461076 | 527314 | 2.1117 | 0 | 0 | 0 | 24-HR | ALL | 1ST | 13012824
| 461176 | 527314 | 2.1183 | 0 | 0 | 0 | 24-HR | ALL | 1ST | 13012824
| 461276 | 527314 | 2.1165 | 0 | 0 | 0 | 24-HR | ALL | 1ST | 13012824
| 461376 | 527314 | 2.1066 | 0 | 0 | 0 | 24-HR | ALL | 1ST | 13012824
| 461476 | 527314 | 2.0887 | 0 | 0 | 0 | 24-HR | ALL | 1ST | 13012824
| 461576 | 527314 | 2.0633 | 0 | 0 | 0 | 24-HR | ALL | 1ST | 13012824
| 461676 | 527314 | 2.0307 | 0 | 0 | 0 | 24-HR | ALL | 1ST | 13012824
| 461776 | 527314 | 1.9916 | 0 | 0 | 0 | 24-HR | ALL | 1ST | 13012824
| 461876 | 527314 | 1.9466 | 0 | 0 | 0 | 24-HR | ALL | 1ST | 13012824
| 461976 | 527314 | 1.8964 | 0 | 0 | 0 | 24-HR | ALL | 1ST | 13012824
| 462076 | 527314 | 1.8416 | 0 | 0 | 0 | 24-HR | ALL | 1ST | 13012824
| 462176 | 527314 | 1.7831 | 0 | 0 | 0 | 24-HR | ALL | 1ST | 13012824
| 462276 | 527314 | 1.7215 | 0 | 0 | 0 | 24-HR | ALL | 1ST | 13012824
| 462376 | 527314 | 1.7013 | 0 | 0 | 0 | 24-HR | ALL | 1ST | 13122824
| 462476 | 527314 | 1.7253 | 0 | 0 | 0 | 24-HR | ALL | 1ST | 13122824
| 462576 | 527314 | 1.7454 | 0 | 0 | 0 | 24-HR | ALL | 1ST | 13122824
| 462676 | 527314 | 1.7616 | 0 | 0 | 0 | 24-HR | ALL | 1ST | 13122824
| 462776 | 527314 | 1.7738 | 0 | 0 | 0 | 24-HR | ALL | 1ST | 13122824
| 462876 | 527314 | 1.7822 | 0 | 0 | 0 | 24-HR | ALL | 1ST | 13122824
| 462976 | 527314 | 1.7867 | 0 | 0 | 0 | 24-HR | ALL | 1ST | 13122824
| 463076 | 527314 | 1.7876 | 0 | 0 | 0 | 24-HR | ALL | 1ST | 13122824
| 463176 | 527314 | 1.7848 | 0 | 0 | 0 | 24-HR | ALL | 1ST | 13122824
| 463276 | 527314 | 1.7786 | 0 | 0 | 0 | 24-HR | ALL | 1ST | 13122824
| 463376 | 527314 | 1.7692 | 0 | 0 | 0 | 24-HR | ALL | 1ST | 13122824
| 463476 | 527314 | 1.7566 | 0 | 0 | 0 | 24-HR | ALL | 1ST | 13122824
| 463576 | 527314 | 1.7412 | 0 | 0 | 0 | 24-HR | ALL | 1ST | 13122824
| 463676 | 527314 | 1.7231 | 0 | 0 | 0 | 24-HR | ALL | 1ST | 13122824
| 463776 | 527314 | 1.7025 | 0 | 0 | 0 | 24-HR | ALL | 1ST | 13122824
| 463876 | 527314 | 1.6797 | 0 | 0 | 0 | 24-HR | ALL | 1ST | 13122824
| 463976 | 527314 | 1.655 | 0 | 0 | 0 | 24-HR | ALL | 1ST | 13122824
| 448976 | 527414 | 1.3332 | 8.18 | 8.18 | 0 | 24-HR | ALL | 1ST | 13072224
| 449076 | 527414 | 1.3371 | 18.76 | 18.76 | 0 | 24-HR | ALL | 1ST | 13072224
| 449176 | 527414 | 1.3287 | 19.43 | 19.43 | 0 | 24-HR | ALL | 1ST | 13072224
| 449276 | 527414 | 1.3184 | 19.65 | 19.65 | 0 | 24-HR | ALL | 1ST | 13072224
| 449376 | 527414 | 1.3063 | 19.46 | 22 | 0 | 24-HR | ALL | 1ST | 13072224
| 449476 | 527414 | 1.2915 | 18 | 18 | 0 | 24-HR | ALL | 1ST | 13072224
| 449576 | 527414 | 1.2759 | 17.09 | 17.09 | 0 | 24-HR | ALL | 1ST | 13072224
| 449676 | 527414 | 1.2595 | 16.54 | 16.54 | 0 | 24-HR | ALL | 1ST | 13072224
| 449776 | 527414 | 1.2398 | 14 | 14 | 0 | 24-HR | ALL | 1ST | 13072224
| 449876 | 527414 | 1.2236 | 16.09 | 16.09 | 0 | 24-HR | ALL | 1ST | 13072224
| 449976 | 527414 | 1.1991 | 11.14 | 26 | 0 | 24-HR | ALL | 1ST | 13072224
| 450076 | 527414 | 1.1849 | 11.02 | 26 | 0 | 24-HR | ALL | 1ST | 13100224
| 450176 | 527414 | 1.1902 | 14.54 | 14.54 | 0 | 24-HR | ALL | 1ST | 13100224
| 450276 | 527414 | 1.1806 | 15 | 15 | 0 | 24-HR | ALL | 1ST | 13100224
| 450376 | 527414 | 1.1562 | 12.41 | 12.41 | 0 | 24-HR | ALL | 1ST | 13100224
| 450476 | 527414 | 1.1315 | 10 | 15 | 0 | 24-HR | ALL | 1ST | 13100224
| 450576 | 527414 | 1.1289 | 13.85 | 13.85 | 0 | 24-HR | ALL | 1ST | 13100224
| 450676 | 527414 | 1.1045 | 12.43 | 19 | 0 | 24-HR | ALL | 1ST | 13100224
| 450776 | 527414 | 1.1018 | 17 | 17 | 0 | 24-HR | ALL | 1ST | 13100224
| 450876 | 527414 | 1.0598 | 11.68 | 17 | 0 | 24-HR | ALL | 1ST | 13100224
| 450976 | 527414 | 1.0415 | 13 | 16 | 0 | 24-HR | ALL | 1ST | 13100224
| 451076 | 527414 | 1.0138 | 11.93 | 20 | 0 | 24-HR | ALL | 1ST | 13100224
| 451176 | 527414 | 1.03 | 10.3 | 20 | 0 | 24-HR | ALL | 1ST | 13112824
| 451276 | 527414 | 1.0782 | 9.9 | 13 | 0 | 24-HR | ALL | 1ST | 13112824
| 451376 | 527414 | 1.1248 | 7.29 | 7.29 | 0 | 24-HR | ALL | 1ST | 13112824
| 451476 | 527414 | 1.1749 | 7 | 9 | 0 | 24-HR | ALL | 1ST | 13112824
| 451576 | 527414 | 1.2247 | 5.98 | 5.98 | 0 | 24-HR | ALL | 1ST | 13112824
| 451676 | 527414 | 1.2754 | 5.36 | 5.36 | 0 | 24-HR | ALL | 1ST | 13112824
| 451776 | 527414 | 1.3283 | 6.32 | 6.32 | 0 | 24-HR | ALL | 1ST | 13112824
| 451876 | 527414 | 1.3778 | 4.98 | 4.98 | 0 | 24-HR | ALL | 1ST | 13112824
| 451976 | 527414 | 1.4267 | 3.64 | 3.64 | 0 | 24-HR | ALL | 1ST | 13112824
| 452076 | 527414 | 1.4776 | 4.32 | 6 | 0 | 24-HR | ALL | 1ST | 13112824
| 452176 | 527414 | 1.5272 | 4.99 | 4.99 | 0 | 24-HR | ALL | 1ST | 13112824
| 452276 | 527414 | 1.5725 | 4.17 | 4.17 | 0 | 24-HR | ALL | 1ST | 13112824
| 452376 | 527414 | 1.6158 | 3.59 | 6 | 0 | 24-HR | ALL | 1ST | 13112824
| 452476 | 527414 | 1.6536 | 1.54 | 1.54 | 0 | 24-HR | ALL | 1ST | 13112824
| 452576 | 527414 | 1.6968 | 4.45 | 4.45 | 0 | 24-HR | ALL | 1ST | 13112824
| 452676 | 527414 | 1.7298 | 3.85 | 3.85 | 0 | 24-HR | ALL | 1ST | 13112824
| 452776 | 527414 | 1.7558 | 2.06 | 4 | 0 | 24-HR | ALL | 1ST | 13112824
| 452876 | 527414 | 1.7871 | 5.62 | 5.62 | 0 | 24-HR | ALL | 1ST | 13112824
| 452976 | 527414 | 1.8025 | 3.86 | 3.86 | 0 | 24-HR | ALL | 1ST | 13112824
| 453076 | 527414 | 1.8115 | 1.98 | 5 | 0 | 24-HR | ALL | 1ST | 13112824
| 453176 | 527414 | 1.8149 | 0.65 | 7 | 0 | 24-HR | ALL | 1ST | 13112824
| 453276 | 527414 | 1.813 | 0.3 | 4 | 0 | 24-HR | ALL | 1ST | 13112824
| 453376 | 527414 | 1.8091 | 2.56 | 4 | 0 | 24-HR | ALL | 1ST | 13112824
| 453476 | 527414 | 1.7904 | 1.11 | 4 | 0 | 24-HR | ALL | 1ST | 13112824
| 453576 | 527414 | 1.7685 | 1.86 | 6 | 0 | 24-HR | ALL | 1ST | 13112824
| 453676 | 527414 | 1.7435 | 4.9 | 4.9 | 0 | 24-HR | ALL | 1ST | 13112824
| 453776 | 527414 | 1.6953 | 0 | 0 | 0 | 24-HR | ALL | 1ST | 13112824
| 453876 | 527414 | 1.7638 | 0 | 0 | 0 | 24-HR | ALL | 1ST | 13123124
| 453976 | 527414 | 1.8481 | 0 | 0 | 0 | 24-HR | ALL | 1ST | 13123124
| 454076 | 527414 | 1.9172 | 0 | 0 | 0 | 24-HR | ALL | 1ST | 13123124
| 454176 | 527414 | 1.9686 | 0 | 0 | 0 | 24-HR | ALL | 1ST | 13123124
| 454276 | 527414 | 1.9999 | 0 | 0 | 0 | 24-HR | ALL | 1ST | 13123124
| 454376 | 527414 | 2.0098 | 0 | 0 | 0 | 24-HR | ALL | 1ST | 13123124
| 454476 | 527414 | 1.9971 | 0 | 0 | 0 | 24-HR | ALL | 1ST | 13123124
| 454576 | 527414 | 1.9692 | 0 | 0 | 0 | 24-HR | ALL | 1ST | 13021324
| 454676 | 527414 | 2.0952 | 0 | 0 | 0 | 24-HR | ALL | 1ST | 13021324
| 454776 | 527414 | 2.2052 | 0 | 0 | 0 | 24-HR | ALL | 1ST | 13021324
| 454876 | 527414 | 2.2955 | 0 | 0 | 0 | 24-HR | ALL | 1ST | 13021324
| 454976 | 527414 | 2.3631 | 0 | 0 | 0 | 24-HR | ALL | 1ST | 13021324
| 455076 | 527414 | 2.4548 | 0 | 0 | 0 | 24-HR | ALL | 1ST | 13121824
| 455176 | 527414 | 2.5787 | 0 | 0 | 0 | 24-HR | ALL | 1ST | 13121824
| 455276 | 527414 | 2.6986 | 0 | 0 | 0 | 24-HR | ALL | 1ST | 13121824
| 455376 | 527414 | 2.8121 | 0 | 0 | 0 | 24-HR | ALL | 1ST | 13121824
| 455476 | 527414 | 2.9271 | 1.93 | 6 | 0 | 24-HR | ALL | 1ST | 13121824
| 455576 | 527414 | 3.0211 | 1.97 | 5 | 0 | 24-HR | ALL | 1ST | 13121824
| 455676 | 527414 | 3.0985 | 1.66 | 3 | 0 | 24-HR | ALL | 1ST | 13121824
| 455776 | 527414 | 3.1495 | 0 | 3 | 0 | 24-HR | ALL | 1ST | 13121824
| 455876 | 527414 | 3.19 | 0 | 6 | 0 | 24-HR | ALL | 1ST | 13121824
| 455976 | 527414 | 3.2073 | 0 | 6 | 0 | 24-HR | ALL | 1ST | 13121824
| 456076 | 527414 | 3.1994 | 0 | 0 | 0 | 24-HR | ALL | 1ST | 13121824
| 456176 | 527414 | 3.1645 | 0 | 0 | 0 | 24-HR | ALL | 1ST | 13121824
| 456276 | 527414 | 3.1533 | 0 | 0 | 0 | 24-HR | ALL | 1ST | 13102224
| 456376 | 527414 | 3.1621 | 0 | 0 | 0 | 24-HR | ALL | 1ST | 13102224
| 456476 | 527414 | 3.1451 | 0 | 0 | 0 | 24-HR | ALL | 1ST | 13102224
| 456576 | 527414 | 3.1012 | 0 | 0 | 0 | 24-HR | ALL | 1ST | 13102224
| 456676 | 527414 | 3.0299 | 0 | 0 | 0 | 24-HR | ALL | 1ST | 13102224
| 456776 | 527414 | 2.932 | 0 | 0 | 0 | 24-HR | ALL | 1ST | 13102224
| 456876 | 527414 | 2.8089 | 0 | 0 | 0 | 24-HR | ALL | 1ST | 13102224
| 456976 | 527414 | 2.6634 | 0 | 0 | 0 | 24-HR | ALL | 1ST | 13102224
| 457076 | 527414 | 2.499 | 0 | 0 | 0 | 24-HR | ALL | 1ST | 13102224
| 457176 | 527414 | 2.3203 | 0 | 0 | 0 | 24-HR | ALL | 1ST | 13102224
| 457276 | 527414 | 2.3089 | 0 | 0 | 0 | 24-HR | ALL | 1ST | 13121424
| 457376 | 527414 | 2.3996 | 0 | 0 | 0 | 24-HR | ALL | 1ST | 13121424
| 457476 | 527414 | 2.4736 | 0 | 0 | 0 | 24-HR | ALL | 1ST | 13121424
| 457576 | 527414 | 2.5294 | 0 | 0 | 0 | 24-HR | ALL | 1ST | 13121424
| 457676 | 527414 | 2.5663 | 0 | 0 | 0 | 24-HR | ALL | 1ST | 13121424
| 457776 | 527414 | 2.5842 | 0 | 0 | 0 | 24-HR | ALL | 1ST | 13121424
| 457876 | 527414 | 2.5836 | 0 | 0 | 0 | 24-HR | ALL | 1ST | 13121424
| 457976 | 527414 | 2.5652 | 0 | 0 | 0 | 24-HR | ALL | 1ST | 13121424
| 458076 | 527414 | 2.5303 | 0 | 0 | 0 | 24-HR | ALL | 1ST | 13121424
| 458176 | 527414 | 2.4802 | 0 | 0 | 0 | 24-HR | ALL | 1ST | 13121424
| 458276 | 527414 | 2.4165 | 0 | 0 | 0 | 24-HR | ALL | 1ST | 13121424
| 458376 | 527414 | 2.3495 | 0 | 0 | 0 | 24-HR | ALL | 1ST | 13030324
| 458476 | 527414 | 2.3241 | 0 | 0 | 0 | 24-HR | ALL | 1ST | 13030324
| 458576 | 527414 | 2.2944 | 0 | 0 | 0 | 24-HR | ALL | 1ST | 13030324
| 458676 | 527414 | 2.3839 | 0 | 0 | 0 | 24-HR | ALL | 1ST | 13121924
| 458776 | 527414 | 2.5122 | 0 | 0 | 0 | 24-HR | ALL | 1ST | 13121924
| 458876 | 527414 | 2.6222 | 0 | 0 | 0 | 24-HR | ALL | 1ST | 13121924
| 458976 | 527414 | 2.7117 | 0 | 0 | 0 | 24-HR | ALL | 1ST | 13121924
| 459076 | 527414 | 2.7793 | 0 | 0 | 0 | 24-HR | ALL | 1ST | 13121924
| 459176 | 527414 | 2.8247 | 0 | 0 | 0 | 24-HR | ALL | 1ST | 13121924
| 459276 | 527414 | 2.8484 | 0 | 0 | 0 | 24-HR | ALL | 1ST | 13121924
| 459376 | 527414 | 2.8516 | 0 | 0 | 0 | 24-HR | ALL | 1ST | 13121924
| 459476 | 527414 | 2.8359 | 0 | 0 | 0 | 24-HR | ALL | 1ST | 13121924
| 459576 | 527414 | 2.8032 | 0 | 0 | 0 | 24-HR | ALL | 1ST | 13121924
| 459676 | 527414 | 2.7555 | 0 | 0 | 0 | 24-HR | ALL | 1ST | 13121924
| 459776 | 527414 | 2.6947 | 0 | 0 | 0 | 24-HR | ALL | 1ST | 13121924
| 459876 | 527414 | 2.6227 | 0 | 0 | 0 | 24-HR | ALL | 1ST | 13121924
| 459976 | 527414 | 2.5414 | 0 | 0 | 0 | 24-HR | ALL | 1ST | 13121924
| 460076 | 527414 | 2.4521 | 0 | 0 | 0 | 24-HR | ALL | 1ST | 13121924
| 460176 | 527414 | 2.3562 | 0 | 0 | 0 | 24-HR | ALL | 1ST | 13121924
| 460276 | 527414 | 2.2549 | 0 | 0 | 0 | 24-HR | ALL | 1ST | 13121924
| 460376 | 527414 | 2.1492 | 0 | 0 | 0 | 24-HR | ALL | 1ST | 13121924
| 460476 | 527414 | 2.04 | 0 | 0 | 0 | 24-HR | ALL | 1ST | 13121924
| 460576 | 527414 | 1.9283 | 0 | 0 | 0 | 24-HR | ALL | 1ST | 13121924
| 460676 | 527414 | 1.9504 | 0 | 0 | 0 | 24-HR | ALL | 1ST | 13012824
| 460776 | 527414 | 1.9904 | 0 | 0 | 0 | 24-HR | ALL | 1ST | 13012824
| 460876 | 527414 | 2.0241 | 0 | 0 | 0 | 24-HR | ALL | 1ST | 13012824
| 460976 | 527414 | 2.0508 | 0 | 0 | 0 | 24-HR | ALL | 1ST | 13012824
| 461076 | 527414 | 2.0701 | 0 | 0 | 0 | 24-HR | ALL | 1ST | 13012824
| 461176 | 527414 | 2.0817 | 0 | 0 | 0 | 24-HR | ALL | 1ST | 13012824
| 461276 | 527414 | 2.0853 | 0 | 0 | 0 | 24-HR | ALL | 1ST | 13012824
| 461376 | 527414 | 2.081 | 0 | 0 | 0 | 24-HR | ALL | 1ST | 13012824
| 461476 | 527414 | 2.0689 | 0 | 0 | 0 | 24-HR | ALL | 1ST | 13012824
| 461576 | 527414 | 2.0493 | 0 | 0 | 0 | 24-HR | ALL | 1ST | 13012824
| 461676 | 527414 | 2.0225 | 0 | 0 | 0 | 24-HR | ALL | 1ST | 13012824
| 461776 | 527414 | 1.9891 | 0 | 0 | 0 | 24-HR | ALL | 1ST | 13012824
| 461876 | 527414 | 1.9495 | 0 | 0 | 0 | 24-HR | ALL | 1ST | 13012824
| 461976 | 527414 | 1.9044 | 0 | 0 | 0 | 24-HR | ALL | 1ST | 13012824
| 462076 | 527414 | 1.8545 | 0 | 0 | 0 | 24-HR | ALL | 1ST | 13012824
| 462176 | 527414 | 1.8004 | 0 | 0 | 0 | 24-HR | ALL | 1ST | 13012824
| 462276 | 527414 | 1.7428 | 0 | 0 | 0 | 24-HR | ALL | 1ST | 13012824
| 462376 | 527414 | 1.6825 | 0 | 0 | 0 | 24-HR | ALL | 1ST | 13012824
| 462476 | 527414 | 1.676 | 0 | 0 | 0 | 24-HR | ALL | 1ST | 13122824
| 462576 | 527414 | 1.6983 | 0 | 0 | 0 | 24-HR | ALL | 1ST | 13122824
| 462676 | 527414 | 1.717 | 0 | 0 | 0 | 24-HR | ALL | 1ST | 13122824
| 462776 | 527414 | 1.7319 | 0 | 0 | 0 | 24-HR | ALL | 1ST | 13122824
| 462876 | 527414 | 1.7431 | 0 | 0 | 0 | 24-HR | ALL | 1ST | 13122824
| 462976 | 527414 | 1.7506 | 0 | 0 | 0 | 24-HR | ALL | 1ST | 13122824
| 463076 | 527414 | 1.7545 | 0 | 0 | 0 | 24-HR | ALL | 1ST | 13122824
| 463176 | 527414 | 1.7548 | 0 | 0 | 0 | 24-HR | ALL | 1ST | 13122824
| 463276 | 527414 | 1.7518 | 0 | 0 | 0 | 24-HR | ALL | 1ST | 13122824
| 463376 | 527414 | 1.7454 | 0 | 0 | 0 | 24-HR | ALL | 1ST | 13122824
| 463476 | 527414 | 1.736 | 0 | 0 | 0 | 24-HR | ALL | 1ST | 13122824
| 463576 | 527414 | 1.7236 | 0 | 0 | 0 | 24-HR | ALL | 1ST | 13122824
| 463676 | 527414 | 1.7085 | 0 | 0 | 0 | 24-HR | ALL | 1ST | 13122824
| 463776 | 527414 | 1.6908 | 0 | 0 | 0 | 24-HR | ALL | 1ST | 13122824
| 463876 | 527414 | 1.6708 | 0 | 0 | 0 | 24-HR | ALL | 1ST | 13122824
| 463976 | 527414 | 1.6487 | 0 | 0 | 0 | 24-HR | ALL | 1ST | 13122824
| 448976 | 527514 | 1.3152 | 11.24 | 11.24 | 0 | 24-HR | ALL | 1ST | 13072224
| 449076 | 527514 | 1.3126 | 17.09 | 20 | 0 | 24-HR | ALL | 1ST | 13072224
| 449176 | 527514 | 1.3031 | 17.91 | 21 | 0 | 24-HR | ALL | 1ST | 13072224
| 449276 | 527514 | 1.293 | 19.36 | 23 | 0 | 24-HR | ALL | 1ST | 13072224
| 449376 | 527514 | 1.2796 | 19 | 22 | 0 | 24-HR | ALL | 1ST | 13072224
| 449476 | 527514 | 1.2633 | 17.14 | 17.14 | 0 | 24-HR | ALL | 1ST | 13072224
| 449576 | 527514 | 1.2486 | 17.88 | 17.88 | 0 | 24-HR | ALL | 1ST | 13072224
| 449676 | 527514 | 1.2323 | 18.39 | 18.39 | 0 | 24-HR | ALL | 1ST | 13072224
| 449776 | 527514 | 1.2246 | 18.87 | 18.87 | 0 | 24-HR | ALL | 1ST | 13100224
| 449876 | 527514 | 1.1964 | 13.32 | 18 | 0 | 24-HR | ALL | 1ST | 13100224
| 449976 | 527514 | 1.1805 | 10.91 | 14 | 0 | 24-HR | ALL | 1ST | 13100224
| 450076 | 527514 | 1.1838 | 13.85 | 13.85 | 0 | 24-HR | ALL | 1ST | 13100224
| 450176 | 527514 | 1.1828 | 16.21 | 16.21 | 0 | 24-HR | ALL | 1ST | 13100224
| 450276 | 527514 | 1.1776 | 18.06 | 18.06 | 0 | 24-HR | ALL | 1ST | 13100224
| 450376 | 527514 | 1.1486 | 14.87 | 14.87 | 0 | 24-HR | ALL | 1ST | 13100224
| 450476 | 527514 | 1.1276 | 13.88 | 13.88 | 0 | 24-HR | ALL | 1ST | 13100224
| 450576 | 527514 | 1.1079 | 13.57 | 13.57 | 0 | 24-HR | ALL | 1ST | 13100224
| 450676 | 527514 | 1.0893 | 13.91 | 13.91 | 0 | 24-HR | ALL | 1ST | 13100224
| 450776 | 527514 | 1.0675 | 13.81 | 17 | 0 | 24-HR | ALL | 1ST | 13100224
| 450876 | 527514 | 1.0462 | 14.16 | 17 | 0 | 24-HR | ALL | 1ST | 13100224
| 450976 | 527514 | 1.0093 | 10.22 | 12 | 0 | 24-HR | ALL | 1ST | 13100224
| 451076 | 527514 | 1.006 | 9.04 | 20 | 0 | 24-HR | ALL | 1ST | 13112824
| 451176 | 527514 | 1.0531 | 8.82 | 20 | 0 | 24-HR | ALL | 1ST | 13112824
| 451276 | 527514 | 1.1005 | 8 | 8 | 0 | 24-HR | ALL | 1ST | 13112824
| 451376 | 527514 | 1.1487 | 7.08 | 7.08 | 0 | 24-HR | ALL | 1ST | 13112824
| 451476 | 527514 | 1.1977 | 6.39 | 6.39 | 0 | 24-HR | ALL | 1ST | 13112824
| 451576 | 527514 | 1.2499 | 7.73 | 7.73 | 0 | 24-HR | ALL | 1ST | 13112824
| 451676 | 527514 | 1.2981 | 5.92 | 5.92 | 0 | 24-HR | ALL | 1ST | 13112824
| 451776 | 527514 | 1.3466 | 4.43 | 7 | 0 | 24-HR | ALL | 1ST | 13112824
| 451876 | 527514 | 1.392 | 1.12 | 6 | 0 | 24-HR | ALL | 1ST | 13112824
| 451976 | 527514 | 1.446 | 4.36 | 4.36 | 0 | 24-HR | ALL | 1ST | 13112824
| 452076 | 527514 | 1.4937 | 4 | 7 | 0 | 24-HR | ALL | 1ST | 13112824
| 452176 | 527514 | 1.5419 | 5 | 5 | 0 | 24-HR | ALL | 1ST | 13112824
| 452276 | 527514 | 1.5817 | 2.12 | 2.12 | 0 | 24-HR | ALL | 1ST | 13112824
| 452376 | 527514 | 1.6248 | 2.88 | 2.88 | 0 | 24-HR | ALL | 1ST | 13112824
| 452476 | 527514 | 1.6619 | 1.88 | 3 | 0 | 24-HR | ALL | 1ST | 13112824
| 452576 | 527514 | 1.6999 | 3.41 | 3.41 | 0 | 24-HR | ALL | 1ST | 13112824
| 452676 | 527514 | 1.7321 | 4 | 4 | 0 | 24-HR | ALL | 1ST | 13112824
| 452776 | 527514 | 1.7603 | 4.86 | 4.86 | 0 | 24-HR | ALL | 1ST | 13112824
| 452876 | 527514 | 1.7784 | 3.2 | 3.2 | 0 | 24-HR | ALL | 1ST | 13112824
| 452976 | 527514 | 1.7936 | 3 | 6 | 0 | 24-HR | ALL | 1ST | 13112824
| 453076 | 527514 | 1.7972 | 0 | 6 | 0 | 24-HR | ALL | 1ST | 13112824
| 453176 | 527514 | 1.8028 | 1.36 | 7 | 0 | 24-HR | ALL | 1ST | 13112824
| 453276 | 527514 | 1.7987 | 1.27 | 5 | 0 | 24-HR | ALL | 1ST | 13112824
| 453376 | 527514 | 1.7872 | 1 | 1 | 0 | 24-HR | ALL | 1ST | 13112824
| 453476 | 527514 | 1.7695 | 1.41 | 1.41 | 0 | 24-HR | ALL | 1ST | 13112824
| 453576 | 527514 | 1.7448 | 2.09 | 4 | 0 | 24-HR | ALL | 1ST | 13112824
| 453676 | 527514 | 1.7116 | 2.18 | 2.18 | 0 | 24-HR | ALL | 1ST | 13112824
| 453776 | 527514 | 1.6742 | 0 | 0 | 0 | 24-HR | ALL | 1ST | 13123124
| 453876 | 527514 | 1.7638 | 0 | 0 | 0 | 24-HR | ALL | 1ST | 13123124
| 453976 | 527514 | 1.8407 | 0 | 0 | 0 | 24-HR | ALL | 1ST | 13123124
| 454076 | 527514 | 1.9021 | 0 | 0 | 0 | 24-HR | ALL | 1ST | 13123124
| 454176 | 527514 | 1.9457 | 0 | 0 | 0 | 24-HR | ALL | 1ST | 13123124
| 454276 | 527514 | 1.9698 | 0 | 0 | 0 | 24-HR | ALL | 1ST | 13123124
| 454376 | 527514 | 1.9728 | 0 | 0 | 0 | 24-HR | ALL | 1ST | 13123124
| 454476 | 527514 | 1.9543 | 0 | 0 | 0 | 24-HR | ALL | 1ST | 13123124
| 454576 | 527514 | 1.9728 | 0 | 0 | 0 | 24-HR | ALL | 1ST | 13021324
| 454676 | 527514 | 2.0918 | 0 | 0 | 0 | 24-HR | ALL | 1ST | 13021324
| 454776 | 527514 | 2.1945 | 0 | 0 | 0 | 24-HR | ALL | 1ST | 13021324
| 454876 | 527514 | 2.2775 | 0 | 0 | 0 | 24-HR | ALL | 1ST | 13021324
| 454976 | 527514 | 2.3456 | 0 | 0 | 0 | 24-HR | ALL | 1ST | 13012524
| 455076 | 527514 | 2.4324 | 0 | 0 | 0 | 24-HR | ALL | 1ST | 13121824
| 455176 | 527514 | 2.5524 | 0 | 0 | 0 | 24-HR | ALL | 1ST | 13121824
| 455276 | 527514 | 2.6681 | 0 | 0 | 0 | 24-HR | ALL | 1ST | 13121824
| 455376 | 527514 | 2.7776 | 0 | 0 | 0 | 24-HR | ALL | 1ST | 13121824
| 455476 | 527514 | 2.884 | 1.08 | 4 | 0 | 24-HR | ALL | 1ST | 13121824
| 455576 | 527514 | 2.994 | 4.71 | 4.71 | 0 | 24-HR | ALL | 1ST | 13121824
| 455676 | 527514 | 3.043 | 0 | 4 | 0 | 24-HR | ALL | 1ST | 13121824
| 455776 | 527514 | 3.1012 | 0 | 4 | 0 | 24-HR | ALL | 1ST | 13121824
| 455876 | 527514 | 3.1396 | 0 | 0 | 0 | 24-HR | ALL | 1ST | 13121824
| 455976 | 527514 | 3.1557 | 0 | 0 | 0 | 24-HR | ALL | 1ST | 13121824
| 456076 | 527514 | 3.1474 | 0 | 0 | 0 | 24-HR | ALL | 1ST | 13121824
| 456176 | 527514 | 3.1134 | 0 | 0 | 0 | 24-HR | ALL | 1ST | 13121824
| 456276 | 527514 | 3.1252 | 0 | 0 | 0 | 24-HR | ALL | 1ST | 13102224
| 456376 | 527514 | 3.1338 | 0 | 0 | 0 | 24-HR | ALL | 1ST | 13102224
| 456476 | 527514 | 3.1174 | 0 | 0 | 0 | 24-HR | ALL | 1ST | 13102224
| 456576 | 527514 | 3.0751 | 0 | 0 | 0 | 24-HR | ALL | 1ST | 13102224
| 456676 | 527514 | 3.0064 | 0 | 0 | 0 | 24-HR | ALL | 1ST | 13102224
| 456776 | 527514 | 2.9118 | 0 | 0 | 0 | 24-HR | ALL | 1ST | 13102224
| 456876 | 527514 | 2.7927 | 0 | 0 | 0 | 24-HR | ALL | 1ST | 13102224
| 456976 | 527514 | 2.6517 | 0 | 0 | 0 | 24-HR | ALL | 1ST | 13102224
| 457076 | 527514 | 2.4922 | 0 | 0 | 0 | 24-HR | ALL | 1ST | 13102224
| 457176 | 527514 | 2.3182 | 0 | 0 | 0 | 24-HR | ALL | 1ST | 13102224
| 457276 | 527514 | 2.2603 | 0 | 0 | 0 | 24-HR | ALL | 1ST | 13121424
| 457376 | 527514 | 2.3502 | 0 | 0 | 0 | 24-HR | ALL | 1ST | 13121424
| 457476 | 527514 | 2.4241 | 0 | 0 | 0 | 24-HR | ALL | 1ST | 13121424
| 457576 | 527514 | 2.4808 | 0 | 0 | 0 | 24-HR | ALL | 1ST | 13121424
| 457676 | 527514 | 2.5194 | 0 | 0 | 0 | 24-HR | ALL | 1ST | 13121424
| 457776 | 527514 | 2.5399 | 0 | 0 | 0 | 24-HR | ALL | 1ST | 13121424
| 457876 | 527514 | 2.5425 | 0 | 0 | 0 | 24-HR | ALL | 1ST | 13121424
| 457976 | 527514 | 2.528 | 0 | 0 | 0 | 24-HR | ALL | 1ST | 13121424
| 458076 | 527514 | 2.4975 | 0 | 0 | 0 | 24-HR | ALL | 1ST | 13121424
| 458176 | 527514 | 2.4522 | 0 | 0 | 0 | 24-HR | ALL | 1ST | 13121424
| 458276 | 527514 | 2.3937 | 0 | 0 | 0 | 24-HR | ALL | 1ST | 13121424
| 458376 | 527514 | 2.3355 | 0 | 0 | 0 | 24-HR | ALL | 1ST | 13030324
| 458476 | 527514 | 2.3116 | 0 | 0 | 0 | 24-HR | ALL | 1ST | 13030324
| 458576 | 527514 | 2.2836 | 0 | 0 | 0 | 24-HR | ALL | 1ST | 13030324
| 458676 | 527514 | 2.3318 | 0 | 0 | 0 | 24-HR | ALL | 1ST | 13121924
| 458776 | 527514 | 2.4627 | 0 | 0 | 0 | 24-HR | ALL | 1ST | 13121924
| 458876 | 527514 | 2.5766 | 0 | 0 | 0 | 24-HR | ALL | 1ST | 13121924
| 458976 | 527514 | 2.6711 | 0 | 0 | 0 | 24-HR | ALL | 1ST | 13121924
| 459076 | 527514 | 2.7448 | 0 | 0 | 0 | 24-HR | ALL | 1ST | 13121924
| 459176 | 527514 | 2.7969 | 0 | 0 | 0 | 24-HR | ALL | 1ST | 13121924
| 459276 | 527514 | 2.8276 | 0 | 0 | 0 | 24-HR | ALL | 1ST | 13121924
| 459376 | 527514 | 2.8379 | 0 | 0 | 0 | 24-HR | ALL | 1ST | 13121924
| 459476 | 527514 | 2.8289 | 0 | 0 | 0 | 24-HR | ALL | 1ST | 13121924
| 459576 | 527514 | 2.8027 | 0 | 0 | 0 | 24-HR | ALL | 1ST | 13121924
| 459676 | 527514 | 2.761 | 0 | 0 | 0 | 24-HR | ALL | 1ST | 13121924
| 459776 | 527514 | 2.7059 | 0 | 0 | 0 | 24-HR | ALL | 1ST | 13121924
| 459876 | 527514 | 2.6395 | 0 | 0 | 0 | 24-HR | ALL | 1ST | 13121924
| 459976 | 527514 | 2.5633 | 0 | 0 | 0 | 24-HR | ALL | 1ST | 13121924
| 460076 | 527514 | 2.4789 | 0 | 0 | 0 | 24-HR | ALL | 1ST | 13121924
| 460176 | 527514 | 2.3876 | 0 | 0 | 0 | 24-HR | ALL | 1ST | 13121924
| 460276 | 527514 | 2.2906 | 0 | 0 | 0 | 24-HR | ALL | 1ST | 13121924
| 460376 | 527514 | 2.1888 | 0 | 0 | 0 | 24-HR | ALL | 1ST | 13121924
| 460476 | 527514 | 2.0832 | 0 | 0 | 0 | 24-HR | ALL | 1ST | 13121924
| 460576 | 527514 | 1.9747 | 0 | 0 | 0 | 24-HR | ALL | 1ST | 13121924
| 460676 | 527514 | 1.8946 | 0 | 0 | 0 | 24-HR | ALL | 1ST | 13012824
| 460776 | 527514 | 1.9367 | 0 | 0 | 0 | 24-HR | ALL | 1ST | 13012824
| 460876 | 527514 | 1.9732 | 0 | 0 | 0 | 24-HR | ALL | 1ST | 13012824
| 460976 | 527514 | 2.0033 | 0 | 0 | 0 | 24-HR | ALL | 1ST | 13012824
| 461076 | 527514 | 2.0267 | 0 | 0 | 0 | 24-HR | ALL | 1ST | 13012824
| 461176 | 527514 | 2.0427 | 0 | 0 | 0 | 24-HR | ALL | 1ST | 13012824
| 461276 | 527514 | 2.0513 | 0 | 0 | 0 | 24-HR | ALL | 1ST | 13012824
| 461376 | 527514 | 2.0522 | 0 | 0 | 0 | 24-HR | ALL | 1ST | 13012824
| 461476 | 527514 | 2.0456 | 0 | 0 | 0 | 24-HR | ALL | 1ST | 13012824
| 461576 | 527514 | 2.0315 | 0 | 0 | 0 | 24-HR | ALL | 1ST | 13012824
| 461676 | 527514 | 2.0103 | 0 | 0 | 0 | 24-HR | ALL | 1ST | 13012824
| 461776 | 527514 | 1.9824 | 0 | 0 | 0 | 24-HR | ALL | 1ST | 13012824
| 461876 | 527514 | 1.9482 | 0 | 0 | 0 | 24-HR | ALL | 1ST | 13012824
| 461976 | 527514 | 1.9083 | 0 | 0 | 0 | 24-HR | ALL | 1ST | 13012824
| 462076 | 527514 | 1.8633 | 0 | 0 | 0 | 24-HR | ALL | 1ST | 13012824
| 462176 | 527514 | 1.8137 | 0 | 0 | 0 | 24-HR | ALL | 1ST | 13012824
| 462276 | 527514 | 1.7604 | 0 | 0 | 0 | 24-HR | ALL | 1ST | 13012824
| 462376 | 527514 | 1.7038 | 0 | 0 | 0 | 24-HR | ALL | 1ST | 13012824
| 462476 | 527514 | 1.6446 | 0 | 0 | 0 | 24-HR | ALL | 1ST | 13012824
| 462576 | 527514 | 1.6512 | 0 | 0 | 0 | 24-HR | ALL | 1ST | 13122824
| 462676 | 527514 | 1.672 | 0 | 0 | 0 | 24-HR | ALL | 1ST | 13122824
| 462776 | 527514 | 1.6893 | 0 | 0 | 0 | 24-HR | ALL | 1ST | 13122824
| 462876 | 527514 | 1.7031 | 0 | 0 | 0 | 24-HR | ALL | 1ST | 13122824
| 462976 | 527514 | 1.7133 | 0 | 0 | 0 | 24-HR | ALL | 1ST | 13122824
| 463076 | 527514 | 1.72 | 0 | 0 | 0 | 24-HR | ALL | 1ST | 13122824
| 463176 | 527514 | 1.7232 | 0 | 0 | 0 | 24-HR | ALL | 1ST | 13122824
| 463276 | 527514 | 1.7231 | 0 | 0 | 0 | 24-HR | ALL | 1ST | 13122824
| 463376 | 527514 | 1.7197 | 0 | 0 | 0 | 24-HR | ALL | 1ST | 13122824
| 463476 | 527514 | 1.7133 | 0 | 0 | 0 | 24-HR | ALL | 1ST | 13122824
| 463576 | 527514 | 1.7039 | 0 | 0 | 0 | 24-HR | ALL | 1ST | 13122824
| 463676 | 527514 | 1.6917 | 0 | 0 | 0 | 24-HR | ALL | 1ST | 13122824
| 463776 | 527514 | 1.6768 | 0 | 0 | 0 | 24-HR | ALL | 1ST | 13122824
| 463876 | 527514 | 1.6596 | 0 | 0 | 0 | 24-HR | ALL | 1ST | 13122824
| 463976 | 527514 | 1.6401 | 0 | 0 | 0 | 24-HR | ALL | 1ST | 13122824
| 448976 | 527614 | 1.2962 | 14.23 | 14.23 | 0 | 24-HR | ALL | 1ST | 13072224
| 449076 | 527614 | 1.2889 | 16.91 | 23 | 0 | 24-HR | ALL | 1ST | 13072224
| 449176 | 527614 | 1.2788 | 18.23 | 20 | 0 | 24-HR | ALL | 1ST | 13072224
| 449276 | 527614 | 1.2687 | 20.79 | 20.79 | 0 | 24-HR | ALL | 1ST | 13072224
| 449376 | 527614 | 1.2528 | 19 | 20 | 0 | 24-HR | ALL | 1ST | 13072224
| 449476 | 527614 | 1.2368 | 18.24 | 18.24 | 0 | 24-HR | ALL | 1ST | 13072224
| 449576 | 527614 | 1.2213 | 19.21 | 19.21 | 0 | 24-HR | ALL | 1ST | 13072224
| 449676 | 527614 | 1.2161 | 18.21 | 18.21 | 0 | 24-HR | ALL | 1ST | 13100224
| 449776 | 527614 | 1.2107 | 17.76 | 17.76 | 0 | 24-HR | ALL | 1ST | 13100224
| 449876 | 527614 | 1.1907 | 14.5 | 17 | 0 | 24-HR | ALL | 1ST | 13100224
| 449976 | 527614 | 1.1858 | 15.21 | 15.21 | 0 | 24-HR | ALL | 1ST | 13100224
| 450076 | 527614 | 1.1663 | 13.02 | 13.02 | 0 | 24-HR | ALL | 1ST | 13100224
| 450176 | 527614 | 1.1575 | 13.94 | 13.94 | 0 | 24-HR | ALL | 1ST | 13100224
| 450276 | 527614 | 1.1628 | 18.61 | 18.61 | 0 | 24-HR | ALL | 1ST | 13100224
| 450376 | 527614 | 1.1416 | 17.56 | 17.56 | 0 | 24-HR | ALL | 1ST | 13100224
| 450476 | 527614 | 1.1082 | 13.85 | 13.85 | 0 | 24-HR | ALL | 1ST | 13100224
| 450576 | 527614 | 1.0808 | 11.7 | 15 | 0 | 24-HR | ALL | 1ST | 13100224
| 450676 | 527614 | 1.0714 | 14.76 | 14.76 | 0 | 24-HR | ALL | 1ST | 13100224
| 450776 | 527614 | 1.0421 | 12.79 | 17 | 0 | 24-HR | ALL | 1ST | 13100224
| 450876 | 527614 | 1.016 | 11.95 | 11.95 | 0 | 24-HR | ALL | 1ST | 13100224
| 450976 | 527614 | 0.98808 | 10.77 | 13 | 0 | 24-HR | ALL | 1ST | 13100224
| 451076 | 527614 | 1.0301 | 9.08 | 14 | 0 | 24-HR | ALL | 1ST | 13112824
| 451176 | 527614 | 1.0761 | 8 | 11 | 0 | 24-HR | ALL | 1ST | 13112824
| 451276 | 527614 | 1.1241 | 7.99 | 11 | 0 | 24-HR | ALL | 1ST | 13112824
| 451376 | 527614 | 1.1707 | 6.15 | 8 | 0 | 24-HR | ALL | 1ST | 13112824
| 451476 | 527614 | 1.2227 | 8.24 | 8.24 | 0 | 24-HR | ALL | 1ST | 13112824
| 451576 | 527614 | 1.2685 | 5.24 | 6 | 0 | 24-HR | ALL | 1ST | 13112824
| 451676 | 527614 | 1.3191 | 6 | 6 | 0 | 24-HR | ALL | 1ST | 13112824
| 451776 | 527614 | 1.3658 | 4.06 | 7 | 0 | 24-HR | ALL | 1ST | 13112824
| 451876 | 527614 | 1.4142 | 3.79 | 5 | 0 | 24-HR | ALL | 1ST | 13112824
| 451976 | 527614 | 1.4621 | 3.87 | 3.87 | 0 | 24-HR | ALL | 1ST | 13112824
| 452076 | 527614 | 1.5091 | 4.21 | 5 | 0 | 24-HR | ALL | 1ST | 13112824
| 452176 | 527614 | 1.5586 | 7.22 | 7.22 | 0 | 24-HR | ALL | 1ST | 13112824
| 452276 | 527614 | 1.5947 | 3.42 | 5 | 0 | 24-HR | ALL | 1ST | 13112824
| 452376 | 527614 | 1.6337 | 3.06 | 4 | 0 | 24-HR | ALL | 1ST | 13112824
| 452476 | 527614 | 1.6681 | 1.99 | 1.99 | 0 | 24-HR | ALL | 1ST | 13112824
| 452576 | 527614 | 1.7002 | 1.79 | 6 | 0 | 24-HR | ALL | 1ST | 13112824
| 452676 | 527614 | 1.7287 | 1.94 | 3 | 0 | 24-HR | ALL | 1ST | 13112824
| 452776 | 527614 | 1.7537 | 2.77 | 2.77 | 0 | 24-HR | ALL | 1ST | 13112824
| 452876 | 527614 | 1.771 | 2.29 | 7 | 0 | 24-HR | ALL | 1ST | 13112824
| 452976 | 527614 | 1.7835 | 2.3 | 4 | 0 | 24-HR | ALL | 1ST | 13112824
| 453076 | 527614 | 1.7893 | 2 | 2 | 0 | 24-HR | ALL | 1ST | 13112824
| 453176 | 527614 | 1.7865 | 0.64 | 0.64 | 0 | 24-HR | ALL | 1ST | 13112824
| 453276 | 527614 | 1.7795 | 0.55 | 0.55 | 0 | 24-HR | ALL | 1ST | 13112824
| 453376 | 527614 | 1.7689 | 2.21 | 2.21 | 0 | 24-HR | ALL | 1ST | 13112824
| 453476 | 527614 | 1.7458 | 1.06 | 1.06 | 0 | 24-HR | ALL | 1ST | 13112824
| 453576 | 527614 | 1.7208 | 2.63 | 2.63 | 0 | 24-HR | ALL | 1ST | 13112824
| 453676 | 527614 | 1.6808 | 0 | 5 | 0 | 24-HR | ALL | 1ST | 13112824
| 453776 | 527614 | 1.6784 | 0 | 0 | 0 | 24-HR | ALL | 1ST | 13123124
| 453876 | 527614 | 1.7612 | 0 | 0 | 0 | 24-HR | ALL | 1ST | 13123124
| 453976 | 527614 | 1.8307 | 0 | 0 | 0 | 24-HR | ALL | 1ST | 13123124
| 454076 | 527614 | 1.8847 | 0 | 0 | 0 | 24-HR | ALL | 1ST | 13123124
| 454176 | 527614 | 1.9211 | 0 | 0 | 0 | 24-HR | ALL | 1ST | 13123124
| 454276 | 527614 | 1.9383 | 0 | 0 | 0 | 24-HR | ALL | 1ST | 13123124
| 454376 | 527614 | 1.9351 | 0 | 0 | 0 | 24-HR | ALL | 1ST | 13123124
| 454476 | 527614 | 1.9112 | 0 | 0 | 0 | 24-HR | ALL | 1ST | 13123124
| 454576 | 527614 | 1.975 | 0 | 0 | 0 | 24-HR | ALL | 1ST | 13021324
| 454676 | 527614 | 2.0872 | 0 | 0 | 0 | 24-HR | ALL | 1ST | 13021324
| 454776 | 527614 | 2.1829 | 0 | 0 | 0 | 24-HR | ALL | 1ST | 13021324
| 454876 | 527614 | 2.2588 | 0 | 0 | 0 | 24-HR | ALL | 1ST | 13021324
| 454976 | 527614 | 2.3314 | 0 | 0 | 0 | 24-HR | ALL | 1ST | 13012524
| 455076 | 527614 | 2.4101 | 0 | 0 | 0 | 24-HR | ALL | 1ST | 13121824
| 455176 | 527614 | 2.5261 | 0 | 0 | 0 | 24-HR | ALL | 1ST | 13121824
| 455276 | 527614 | 2.6379 | 0 | 0 | 0 | 24-HR | ALL | 1ST | 13121824
| 455376 | 527614 | 2.7435 | 0 | 0 | 0 | 24-HR | ALL | 1ST | 13121824
| 455476 | 527614 | 2.8559 | 3.01 | 3.01 | 0 | 24-HR | ALL | 1ST | 13121824
| 455576 | 527614 | 2.9442 | 3.28 | 3.28 | 0 | 24-HR | ALL | 1ST | 13121824
| 455676 | 527614 | 2.9984 | 0 | 5 | 0 | 24-HR | ALL | 1ST | 13121824
| 455776 | 527614 | 3.054 | 0 | 0 | 0 | 24-HR | ALL | 1ST | 13121824
| 455876 | 527614 | 3.0903 | 0 | 0 | 0 | 24-HR | ALL | 1ST | 13121824
| 455976 | 527614 | 3.1052 | 0 | 0 | 0 | 24-HR | ALL | 1ST | 13121824
| 456076 | 527614 | 3.0968 | 0 | 0 | 0 | 24-HR | ALL | 1ST | 13121824
| 456176 | 527614 | 3.0661 | 0 | 0 | 0 | 24-HR | ALL | 1ST | 13102224
| 456276 | 527614 | 3.0973 | 0 | 0 | 0 | 24-HR | ALL | 1ST | 13102224
| 456376 | 527614 | 3.1057 | 0 | 0 | 0 | 24-HR | ALL | 1ST | 13102224
| 456476 | 527614 | 3.0899 | 0 | 0 | 0 | 24-HR | ALL | 1ST | 13102224
| 456576 | 527614 | 3.0491 | 0 | 0 | 0 | 24-HR | ALL | 1ST | 13102224
| 456676 | 527614 | 2.9827 | 0 | 0 | 0 | 24-HR | ALL | 1ST | 13102224
| 456776 | 527614 | 2.8914 | 0 | 0 | 0 | 24-HR | ALL | 1ST | 13102224
| 456876 | 527614 | 2.7762 | 0 | 0 | 0 | 24-HR | ALL | 1ST | 13102224
| 456976 | 527614 | 2.6396 | 0 | 0 | 0 | 24-HR | ALL | 1ST | 13102224
| 457076 | 527614 | 2.4846 | 0 | 0 | 0 | 24-HR | ALL | 1ST | 13102224
| 457176 | 527614 | 2.3154 | 0 | 0 | 0 | 24-HR | ALL | 1ST | 13102224
| 457276 | 527614 | 2.2297 | 0 | 0 | 0 | 24-HR | ALL | 1ST | 13030324
| 457376 | 527614 | 2.3022 | 0 | 0 | 0 | 24-HR | ALL | 1ST | 13121424
| 457476 | 527614 | 2.3761 | 0 | 0 | 0 | 24-HR | ALL | 1ST | 13121424
| 457576 | 527614 | 2.4335 | 0 | 0 | 0 | 24-HR | ALL | 1ST | 13121424
| 457676 | 527614 | 2.4737 | 0 | 0 | 0 | 24-HR | ALL | 1ST | 13121424
| 457776 | 527614 | 2.4965 | 0 | 0 | 0 | 24-HR | ALL | 1ST | 13121424
| 457876 | 527614 | 2.5021 | 0 | 0 | 0 | 24-HR | ALL | 1ST | 13121424
| 457976 | 527614 | 2.4912 | 0 | 0 | 0 | 24-HR | ALL | 1ST | 13121424
| 458076 | 527614 | 2.4647 | 0 | 0 | 0 | 24-HR | ALL | 1ST | 13121424
| 458176 | 527614 | 2.424 | 0 | 0 | 0 | 24-HR | ALL | 1ST | 13121424
| 458276 | 527614 | 2.3703 | 0 | 0 | 0 | 24-HR | ALL | 1ST | 13121424
| 458376 | 527614 | 2.3213 | 0 | 0 | 0 | 24-HR | ALL | 1ST | 13030324
| 458476 | 527614 | 2.2989 | 0 | 0 | 0 | 24-HR | ALL | 1ST | 13030324
| 458576 | 527614 | 2.2723 | 0 | 0 | 0 | 24-HR | ALL | 1ST | 13030324
| 458676 | 527614 | 2.2799 | 0 | 0 | 0 | 24-HR | ALL | 1ST | 13121924
| 458776 | 527614 | 2.4128 | 0 | 0 | 0 | 24-HR | ALL | 1ST | 13121924
| 458876 | 527614 | 2.5301 | 0 | 0 | 0 | 24-HR | ALL | 1ST | 13121924
| 458976 | 527614 | 2.6291 | 0 | 0 | 0 | 24-HR | ALL | 1ST | 13121924
| 459076 | 527614 | 2.7083 | 0 | 0 | 0 | 24-HR | ALL | 1ST | 13121924
| 459176 | 527614 | 2.7664 | 0 | 0 | 0 | 24-HR | ALL | 1ST | 13121924
| 459276 | 527614 | 2.8037 | 0 | 0 | 0 | 24-HR | ALL | 1ST | 13121924
| 459376 | 527614 | 2.8206 | 0 | 0 | 0 | 24-HR | ALL | 1ST | 13121924
| 459476 | 527614 | 2.8184 | 0 | 0 | 0 | 24-HR | ALL | 1ST | 13121924
| 459576 | 527614 | 2.7987 | 0 | 0 | 0 | 24-HR | ALL | 1ST | 13121924
| 459676 | 527614 | 2.7633 | 0 | 0 | 0 | 24-HR | ALL | 1ST | 13121924
| 459776 | 527614 | 2.7143 | 0 | 0 | 0 | 24-HR | ALL | 1ST | 13121924
| 459876 | 527614 | 2.6535 | 0 | 0 | 0 | 24-HR | ALL | 1ST | 13121924
| 459976 | 527614 | 2.5824 | 0 | 0 | 0 | 24-HR | ALL | 1ST | 13121924
| 460076 | 527614 | 2.5027 | 0 | 0 | 0 | 24-HR | ALL | 1ST | 13121924
| 460176 | 527614 | 2.4158 | 0 | 0 | 0 | 24-HR | ALL | 1ST | 13121924
| 460276 | 527614 | 2.3228 | 0 | 0 | 0 | 24-HR | ALL | 1ST | 13121924
| 460376 | 527614 | 2.2249 | 0 | 0 | 0 | 24-HR | ALL | 1ST | 13121924
| 460476 | 527614 | 2.1229 | 0 | 0 | 0 | 24-HR | ALL | 1ST | 13121924
| 460576 | 527614 | 2.0179 | 0 | 0 | 0 | 24-HR | ALL | 1ST | 13121924
| 460676 | 527614 | 1.9106 | 0 | 0 | 0 | 24-HR | ALL | 1ST | 13121924
| 460776 | 527614 | 1.883 | 0 | 0 | 0 | 24-HR | ALL | 1ST | 13012824
| 460876 | 527614 | 1.9218 | 0 | 0 | 0 | 24-HR | ALL | 1ST | 13012824
| 460976 | 527614 | 1.9549 | 0 | 0 | 0 | 24-HR | ALL | 1ST | 13012824
| 461076 | 527614 | 1.9817 | 0 | 0 | 0 | 24-HR | ALL | 1ST | 13012824
| 461176 | 527614 | 2.0018 | 0 | 0 | 0 | 24-HR | ALL | 1ST | 13012824
| 461276 | 527614 | 2.0148 | 0 | 0 | 0 | 24-HR | ALL | 1ST | 13012824
| 461376 | 527614 | 2.0206 | 0 | 0 | 0 | 24-HR | ALL | 1ST | 13012824
| 461476 | 527614 | 2.0191 | 0 | 0 | 0 | 24-HR | ALL | 1ST | 13012824
| 461576 | 527614 | 2.0103 | 0 | 0 | 0 | 24-HR | ALL | 1ST | 13012824
| 461676 | 527614 | 1.9945 | 0 | 0 | 0 | 24-HR | ALL | 1ST | 13012824
| 461776 | 527614 | 1.9719 | 0 | 0 | 0 | 24-HR | ALL | 1ST | 13012824
| 461876 | 527614 | 1.943 | 0 | 0 | 0 | 24-HR | ALL | 1ST | 13012824
| 461976 | 527614 | 1.9082 | 0 | 0 | 0 | 24-HR | ALL | 1ST | 13012824
| 462076 | 527614 | 1.8681 | 0 | 0 | 0 | 24-HR | ALL | 1ST | 13012824
| 462176 | 527614 | 1.8232 | 0 | 0 | 0 | 24-HR | ALL | 1ST | 13012824
| 462276 | 527614 | 1.7741 | 0 | 0 | 0 | 24-HR | ALL | 1ST | 13012824
| 462376 | 527614 | 1.7214 | 0 | 0 | 0 | 24-HR | ALL | 1ST | 13012824
| 462476 | 527614 | 1.6659 | 0 | 0 | 0 | 24-HR | ALL | 1ST | 13012824
| 462576 | 527614 | 1.6079 | 0 | 0 | 0 | 24-HR | ALL | 1ST | 13012824
| 462676 | 527614 | 1.6269 | 0 | 0 | 0 | 24-HR | ALL | 1ST | 13122824
| 462776 | 527614 | 1.6464 | 0 | 0 | 0 | 24-HR | ALL | 1ST | 13122824
| 462876 | 527614 | 1.6624 | 0 | 0 | 0 | 24-HR | ALL | 1ST | 13122824
| 462976 | 527614 | 1.6751 | 0 | 0 | 0 | 24-HR | ALL | 1ST | 13122824
| 463076 | 527614 | 1.6843 | 0 | 0 | 0 | 24-HR | ALL | 1ST | 13122824
| 463176 | 527614 | 1.6902 | 0 | 0 | 0 | 24-HR | ALL | 1ST | 13122824
| 463276 | 527614 | 1.6929 | 0 | 0 | 0 | 24-HR | ALL | 1ST | 13122824
| 463376 | 527614 | 1.6923 | 0 | 0 | 0 | 24-HR | ALL | 1ST | 13122824
| 463476 | 527614 | 1.6887 | 0 | 0 | 0 | 24-HR | ALL | 1ST | 13122824
| 463576 | 527614 | 1.6821 | 0 | 0 | 0 | 24-HR | ALL | 1ST | 13122824
| 463676 | 527614 | 1.6727 | 0 | 0 | 0 | 24-HR | ALL | 1ST | 13122824
| 463776 | 527614 | 1.6607 | 0 | 0 | 0 | 24-HR | ALL | 1ST | 13122824
| 463876 | 527614 | 1.6462 | 0 | 0 | 0 | 24-HR | ALL | 1ST | 13122824
| 463976 | 527614 | 1.6293 | 0 | 0 | 0 | 24-HR | ALL | 1ST | 13122824
| 448976 | 527714 | 1.2758 | 16.76 | 16.76 | 0 | 24-HR | ALL | 1ST | 13072224
| 449076 | 527714 | 1.2683 | 20.41 | 20.41 | 0 | 24-HR | ALL | 1ST | 13072224
| 449176 | 527714 | 1.2559 | 20.56 | 20.56 | 0 | 24-HR | ALL | 1ST | 13072224
| 449276 | 527714 | 1.2428 | 21.36 | 21.36 | 0 | 24-HR | ALL | 1ST | 13072224
| 449376 | 527714 | 1.2262 | 19.62 | 19.62 | 0 | 24-HR | ALL | 1ST | 13072224
| 449476 | 527714 | 1.214 | 19.03 | 19.03 | 0 | 24-HR | ALL | 1ST | 13100224
| 449576 | 527714 | 1.2183 | 20 | 20 | 0 | 24-HR | ALL | 1ST | 13100224
| 449676 | 527714 | 1.2128 | 19.38 | 19.38 | 0 | 24-HR | ALL | 1ST | 13100224
| 449776 | 527714 | 1.1883 | 14.97 | 19 | 0 | 24-HR | ALL | 1ST | 13100224
| 449876 | 527714 | 1.1766 | 14 | 14 | 0 | 24-HR | ALL | 1ST | 13100224
| 449976 | 527714 | 1.1653 | 13.62 | 13.62 | 0 | 24-HR | ALL | 1ST | 13100224
| 450076 | 527714 | 1.151 | 12.98 | 12.98 | 0 | 24-HR | ALL | 1ST | 13100224
| 450176 | 527714 | 1.14 | 13.69 | 19 | 0 | 24-HR | ALL | 1ST | 13100224
| 450276 | 527714 | 1.1549 | 20.82 | 20.82 | 0 | 24-HR | ALL | 1ST | 13100224
| 450376 | 527714 | 1.1245 | 18 | 18 | 0 | 24-HR | ALL | 1ST | 13100224
| 450476 | 527714 | 1.0974 | 16.09 | 16.09 | 0 | 24-HR | ALL | 1ST | 13100224
| 450576 | 527714 | 1.0652 | 13 | 13 | 0 | 24-HR | ALL | 1ST | 13100224
| 450676 | 527714 | 1.0433 | 12.9 | 12.9 | 0 | 24-HR | ALL | 1ST | 13100224
| 450776 | 527714 | 1.0183 | 12.2 | 18 | 0 | 24-HR | ALL | 1ST | 13100224
| 450876 | 527714 | 0.99279 | 11.68 | 16 | 0 | 24-HR | ALL | 1ST | 13100224
| 450976 | 527714 | 1.008 | 9.43 | 14 | 0 | 24-HR | ALL | 1ST | 13112824
| 451076 | 527714 | 1.0537 | 9.2 | 9.2 | 0 | 24-HR | ALL | 1ST | 13112824
| 451176 | 527714 | 1.0995 | 8.15 | 11 | 0 | 24-HR | ALL | 1ST | 13112824
| 451276 | 527714 | 1.1463 | 7.43 | 7.43 | 0 | 24-HR | ALL | 1ST | 13112824
| 451376 | 527714 | 1.1948 | 7.6 | 7.6 | 0 | 24-HR | ALL | 1ST | 13112824
| 451476 | 527714 | 1.2435 | 7.62 | 7.62 | 0 | 24-HR | ALL | 1ST | 13112824
| 451576 | 527714 | 1.2902 | 6.02 | 6.02 | 0 | 24-HR | ALL | 1ST | 13112824
| 451676 | 527714 | 1.3397 | 6.64 | 6.64 | 0 | 24-HR | ALL | 1ST | 13112824
| 451776 | 527714 | 1.3846 | 4.3 | 4.3 | 0 | 24-HR | ALL | 1ST | 13112824
| 451876 | 527714 | 1.4316 | 4.03 | 4.03 | 0 | 24-HR | ALL | 1ST | 13112824
| 451976 | 527714 | 1.48 | 5.54 | 5.54 | 0 | 24-HR | ALL | 1ST | 13112824
| 452076 | 527714 | 1.5263 | 6.54 | 6.54 | 0 | 24-HR | ALL | 1ST | 13112824
| 452176 | 527714 | 1.568 | 5.94 | 5.94 | 0 | 24-HR | ALL | 1ST | 13112824
| 452276 | 527714 | 1.611 | 7.55 | 7.55 | 0 | 24-HR | ALL | 1ST | 13112824
| 452376 | 527714 | 1.6442 | 5.14 | 5.14 | 0 | 24-HR | ALL | 1ST | 13112824
| 452476 | 527714 | 1.6707 | 1 | 1 | 0 | 24-HR | ALL | 1ST | 13112824
| 452576 | 527714 | 1.7001 | 0.83 | 5 | 0 | 24-HR | ALL | 1ST | 13112824
| 452676 | 527714 | 1.7255 | 0.86 | 5 | 0 | 24-HR | ALL | 1ST | 13112824
| 452776 | 527714 | 1.7481 | 2 | 6 | 0 | 24-HR | ALL | 1ST | 13112824
| 452876 | 527714 | 1.7633 | 2 | 5 | 0 | 24-HR | ALL | 1ST | 13112824
| 452976 | 527714 | 1.7711 | 1.14 | 3 | 0 | 24-HR | ALL | 1ST | 13112824
| 453076 | 527714 | 1.7742 | 1.02 | 1.02 | 0 | 24-HR | ALL | 1ST | 13112824
| 453176 | 527714 | 1.7712 | 1 | 1 | 0 | 24-HR | ALL | 1ST | 13112824
| 453276 | 527714 | 1.7615 | 1 | 1 | 0 | 24-HR | ALL | 1ST | 13112824
| 453376 | 527714 | 1.7459 | 1.46 | 1.46 | 0 | 24-HR | ALL | 1ST | 13112824
| 453476 | 527714 | 1.7252 | 2.91 | 2.91 | 0 | 24-HR | ALL | 1ST | 13112824
| 453576 | 527714 | 1.6958 | 3.32 | 3.32 | 0 | 24-HR | ALL | 1ST | 13112824
| 453676 | 527714 | 1.6526 | 0 | 5 | 0 | 24-HR | ALL | 1ST | 13112824
| 453776 | 527714 | 1.68 | 0 | 0 | 0 | 24-HR | ALL | 1ST | 13123124
| 453876 | 527714 | 1.756 | 0 | 0 | 0 | 24-HR | ALL | 1ST | 13123124
| 453976 | 527714 | 1.8185 | 0 | 0 | 0 | 24-HR | ALL | 1ST | 13123124
| 454076 | 527714 | 1.8654 | 0 | 0 | 0 | 24-HR | ALL | 1ST | 13123124
| 454176 | 527714 | 1.8949 | 0 | 0 | 0 | 24-HR | ALL | 1ST | 13123124
| 454276 | 527714 | 1.9057 | 0 | 0 | 0 | 24-HR | ALL | 1ST | 13123124
| 454376 | 527714 | 1.8967 | 0 | 0 | 0 | 24-HR | ALL | 1ST | 13123124
| 454476 | 527714 | 1.868 | 0 | 0 | 0 | 24-HR | ALL | 1ST | 13123124
| 454576 | 527714 | 1.9759 | 0 | 0 | 0 | 24-HR | ALL | 1ST | 13021324
| 454676 | 527714 | 2.0815 | 0 | 0 | 0 | 24-HR | ALL | 1ST | 13021324
| 454776 | 527714 | 2.1704 | 0 | 0 | 0 | 24-HR | ALL | 1ST | 13021324
| 454876 | 527714 | 2.2396 | 0 | 0 | 0 | 24-HR | ALL | 1ST | 13021324
| 454976 | 527714 | 2.3159 | 0 | 0 | 0 | 24-HR | ALL | 1ST | 13012524
| 455076 | 527714 | 2.3876 | 0 | 0 | 0 | 24-HR | ALL | 1ST | 13121824
| 455176 | 527714 | 2.4999 | 0 | 0 | 0 | 24-HR | ALL | 1ST | 13121824
| 455276 | 527714 | 2.608 | 0 | 0 | 0 | 24-HR | ALL | 1ST | 13121824
| 455376 | 527714 | 2.7098 | 0 | 0 | 0 | 24-HR | ALL | 1ST | 13121824
| 455476 | 527714 | 2.8211 | 3.57 | 3.57 | 0 | 24-HR | ALL | 1ST | 13121824
| 455576 | 527714 | 2.8944 | 1.64 | 6 | 0 | 24-HR | ALL | 1ST | 13121824
| 455676 | 527714 | 2.9548 | 0 | 0 | 0 | 24-HR | ALL | 1ST | 13121824
| 455776 | 527714 | 3.0078 | 0 | 0 | 0 | 24-HR | ALL | 1ST | 13121824
| 455876 | 527714 | 3.0423 | 0 | 0 | 0 | 24-HR | ALL | 1ST | 13121824
| 455976 | 527714 | 3.0561 | 0 | 0 | 0 | 24-HR | ALL | 1ST | 13121824
| 456076 | 527714 | 3.0473 | 0 | 0 | 0 | 24-HR | ALL | 1ST | 13121824
| 456176 | 527714 | 3.0394 | 0 | 0 | 0 | 24-HR | ALL | 1ST | 13102224
| 456276 | 527714 | 3.0696 | 0 | 0 | 0 | 24-HR | ALL | 1ST | 13102224
| 456376 | 527714 | 3.0777 | 0 | 0 | 0 | 24-HR | ALL | 1ST | 13102224
| 456476 | 527714 | 3.0625 | 0 | 0 | 0 | 24-HR | ALL | 1ST | 13102224
| 456576 | 527714 | 3.0231 | 0 | 0 | 0 | 24-HR | ALL | 1ST | 13102224
| 456676 | 527714 | 2.9591 | 0 | 0 | 0 | 24-HR | ALL | 1ST | 13102224
| 456776 | 527714 | 2.8708 | 0 | 0 | 0 | 24-HR | ALL | 1ST | 13102224
| 456876 | 527714 | 2.7593 | 0 | 0 | 0 | 24-HR | ALL | 1ST | 13102224
| 456976 | 527714 | 2.6269 | 0 | 0 | 0 | 24-HR | ALL | 1ST | 13102224
| 457076 | 527714 | 2.4765 | 0 | 0 | 0 | 24-HR | ALL | 1ST | 13102224
| 457176 | 527714 | 2.3119 | 0 | 0 | 0 | 24-HR | ALL | 1ST | 13102224
| 457276 | 527714 | 2.2084 | 0 | 0 | 0 | 24-HR | ALL | 1ST | 13030324
| 457376 | 527714 | 2.2558 | 0 | 0 | 0 | 24-HR | ALL | 1ST | 13121424
| 457476 | 527714 | 2.3294 | 0 | 0 | 0 | 24-HR | ALL | 1ST | 13121424
| 457576 | 527714 | 2.3874 | 0 | 0 | 0 | 24-HR | ALL | 1ST | 13121424
| 457676 | 527714 | 2.429 | 0 | 0 | 0 | 24-HR | ALL | 1ST | 13121424
| 457776 | 527714 | 2.4539 | 0 | 0 | 0 | 24-HR | ALL | 1ST | 13121424
| 457876 | 527714 | 2.4623 | 0 | 0 | 0 | 24-HR | ALL | 1ST | 13121424
| 457976 | 527714 | 2.4547 | 0 | 0 | 0 | 24-HR | ALL | 1ST | 13121424
| 458076 | 527714 | 2.4321 | 0 | 0 | 0 | 24-HR | ALL | 1ST | 13121424
| 458176 | 527714 | 2.3956 | 0 | 0 | 0 | 24-HR | ALL | 1ST | 13121424
| 458276 | 527714 | 2.3464 | 0 | 0 | 0 | 24-HR | ALL | 1ST | 13121424
| 458376 | 527714 | 2.3069 | 0 | 0 | 0 | 24-HR | ALL | 1ST | 13030324
| 458476 | 527714 | 2.2859 | 0 | 0 | 0 | 24-HR | ALL | 1ST | 13030324
| 458576 | 527714 | 2.2608 | 0 | 0 | 0 | 24-HR | ALL | 1ST | 13030324
| 458676 | 527714 | 2.2319 | 0 | 0 | 0 | 24-HR | ALL | 1ST | 13030324
| 458776 | 527714 | 2.3625 | 0 | 0 | 0 | 24-HR | ALL | 1ST | 13121924
| 458876 | 527714 | 2.4825 | 0 | 0 | 0 | 24-HR | ALL | 1ST | 13121924
| 458976 | 527714 | 2.5854 | 0 | 0 | 0 | 24-HR | ALL | 1ST | 13121924
| 459076 | 527714 | 2.6694 | 0 | 0 | 0 | 24-HR | ALL | 1ST | 13121924
| 459176 | 527714 | 2.7333 | 0 | 0 | 0 | 24-HR | ALL | 1ST | 13121924
| 459276 | 527714 | 2.7769 | 0 | 0 | 0 | 24-HR | ALL | 1ST | 13121924
| 459376 | 527714 | 2.8005 | 0 | 0 | 0 | 24-HR | ALL | 1ST | 13121924
| 459476 | 527714 | 2.8051 | 0 | 0 | 0 | 24-HR | ALL | 1ST | 13121924
| 459576 | 527714 | 2.792 | 0 | 0 | 0 | 24-HR | ALL | 1ST | 13121924
| 459676 | 527714 | 2.763 | 0 | 0 | 0 | 24-HR | ALL | 1ST | 13121924
| 459776 | 527714 | 2.7198 | 0 | 0 | 0 | 24-HR | ALL | 1ST | 13121924
| 459876 | 527714 | 2.6641 | 0 | 0 | 0 | 24-HR | ALL | 1ST | 13121924
| 459976 | 527714 | 2.5981 | 0 | 0 | 0 | 24-HR | ALL | 1ST | 13121924
| 460076 | 527714 | 2.523 | 0 | 0 | 0 | 24-HR | ALL | 1ST | 13121924
| 460176 | 527714 | 2.4404 | 0 | 0 | 0 | 24-HR | ALL | 1ST | 13121924
| 460276 | 527714 | 2.3517 | 0 | 0 | 0 | 24-HR | ALL | 1ST | 13121924
| 460376 | 527714 | 2.2577 | 0 | 0 | 0 | 24-HR | ALL | 1ST | 13121924
| 460476 | 527714 | 2.1596 | 0 | 0 | 0 | 24-HR | ALL | 1ST | 13121924
| 460576 | 527714 | 2.0581 | 0 | 0 | 0 | 24-HR | ALL | 1ST | 13121924
| 460676 | 527714 | 1.954 | 0 | 0 | 0 | 24-HR | ALL | 1ST | 13121924
| 460776 | 527714 | 1.8481 | 0 | 0 | 0 | 24-HR | ALL | 1ST | 13121924
| 460876 | 527714 | 1.8703 | 0 | 0 | 0 | 24-HR | ALL | 1ST | 13012824
| 460976 | 527714 | 1.9058 | 0 | 0 | 0 | 24-HR | ALL | 1ST | 13012824
| 461076 | 527714 | 1.9356 | 0 | 0 | 0 | 24-HR | ALL | 1ST | 13012824
| 461176 | 527714 | 1.9593 | 0 | 0 | 0 | 24-HR | ALL | 1ST | 13012824
| 461276 | 527714 | 1.9763 | 0 | 0 | 0 | 24-HR | ALL | 1ST | 13012824
| 461376 | 527714 | 1.9865 | 0 | 0 | 0 | 24-HR | ALL | 1ST | 13012824
| 461476 | 527714 | 1.9897 | 0 | 0 | 0 | 24-HR | ALL | 1ST | 13012824
| 461576 | 527714 | 1.986 | 0 | 0 | 0 | 24-HR | ALL | 1ST | 13012824
| 461676 | 527714 | 1.9752 | 0 | 0 | 0 | 24-HR | ALL | 1ST | 13012824
| 461776 | 527714 | 1.9579 | 0 | 0 | 0 | 24-HR | ALL | 1ST | 13012824
| 461876 | 527714 | 1.9341 | 0 | 0 | 0 | 24-HR | ALL | 1ST | 13012824
| 461976 | 527714 | 1.9044 | 0 | 0 | 0 | 24-HR | ALL | 1ST | 13012824
| 462076 | 527714 | 1.8691 | 0 | 0 | 0 | 24-HR | ALL | 1ST | 13012824
| 462176 | 527714 | 1.8288 | 0 | 0 | 0 | 24-HR | ALL | 1ST | 13012824
| 462276 | 527714 | 1.7841 | 0 | 0 | 0 | 24-HR | ALL | 1ST | 13012824
| 462376 | 527714 | 1.7355 | 0 | 0 | 0 | 24-HR | ALL | 1ST | 13012824
| 462476 | 527714 | 1.6836 | 0 | 0 | 0 | 24-HR | ALL | 1ST | 13012824
| 462576 | 527714 | 1.6291 | 0 | 0 | 0 | 24-HR | ALL | 1ST | 13012824
| 462676 | 527714 | 1.5819 | 0 | 0 | 0 | 24-HR | ALL | 1ST | 13122824
| 462776 | 527714 | 1.6032 | 0 | 0 | 0 | 24-HR | ALL | 1ST | 13122824
| 462876 | 527714 | 1.6213 | 0 | 0 | 0 | 24-HR | ALL | 1ST | 13122824
| 462976 | 527714 | 1.6362 | 0 | 0 | 0 | 24-HR | ALL | 1ST | 13122824
| 463076 | 527714 | 1.6478 | 0 | 0 | 0 | 24-HR | ALL | 1ST | 13122824
| 463176 | 527714 | 1.6562 | 0 | 0 | 0 | 24-HR | ALL | 1ST | 13122824
| 463276 | 527714 | 1.6614 | 0 | 0 | 0 | 24-HR | ALL | 1ST | 13122824
| 463376 | 527714 | 1.6635 | 0 | 0 | 0 | 24-HR | ALL | 1ST | 13122824
| 463476 | 527714 | 1.6625 | 0 | 0 | 0 | 24-HR | ALL | 1ST | 13122824
| 463576 | 527714 | 1.6586 | 0 | 0 | 0 | 24-HR | ALL | 1ST | 13122824
| 463676 | 527714 | 1.6519 | 0 | 0 | 0 | 24-HR | ALL | 1ST | 13122824
| 463776 | 527714 | 1.6426 | 0 | 0 | 0 | 24-HR | ALL | 1ST | 13122824
| 463876 | 527714 | 1.6307 | 0 | 0 | 0 | 24-HR | ALL | 1ST | 13122824
| 463976 | 527714 | 1.6164 | 0 | 0 | 0 | 24-HR | ALL | 1ST | 13122824
| 448976 | 527814 | 1.2539 | 18.65 | 18.65 | 0 | 24-HR | ALL | 1ST | 13072224
| 449076 | 527814 | 1.2442 | 22.12 | 22.12 | 0 | 24-HR | ALL | 1ST | 13072224
| 449176 | 527814 | 1.2298 | 23.85 | 23.85 | 0 | 24-HR | ALL | 1ST | 13072224
| 449276 | 527814 | 1.2155 | 20.64 | 20.64 | 0 | 24-HR | ALL | 1ST | 13072224
| 449376 | 527814 | 1.212 | 19.91 | 19.91 | 0 | 24-HR | ALL | 1ST | 13100224
| 449476 | 527814 | 1.2123 | 20 | 20 | 0 | 24-HR | ALL | 1ST | 13100224
| 449576 | 527814 | 1.214 | 20.88 | 20.88 | 0 | 24-HR | ALL | 1ST | 13100224
| 449676 | 527814 | 1.1971 | 18.22 | 18.22 | 0 | 24-HR | ALL | 1ST | 13100224
| 449776 | 527814 | 1.1844 | 16.88 | 18 | 0 | 24-HR | ALL | 1ST | 13100224
| 449876 | 527814 | 1.1758 | 16.92 | 16.92 | 0 | 24-HR | ALL | 1ST | 13100224
| 449976 | 527814 | 1.1576 | 15.3 | 15.3 | 0 | 24-HR | ALL | 1ST | 13100224
| 450076 | 527814 | 1.1269 | 10.88 | 15 | 0 | 24-HR | ALL | 1ST | 13100224
| 450176 | 527814 | 1.1219 | 13.44 | 13.44 | 0 | 24-HR | ALL | 1ST | 13100224
| 450276 | 527814 | 1.1099 | 14.64 | 20 | 0 | 24-HR | ALL | 1ST | 13100224
| 450376 | 527814 | 1.1174 | 20.78 | 20.78 | 0 | 24-HR | ALL | 1ST | 13100224
| 450476 | 527814 | 1.0897 | 19.07 | 19.07 | 0 | 24-HR | ALL | 1ST | 13100224
| 450576 | 527814 | 1.0493 | 14.27 | 14.27 | 0 | 24-HR | ALL | 1ST | 13100224
| 450676 | 527814 | 1.0157 | 11 | 16 | 0 | 24-HR | ALL | 1ST | 13100224
| 450776 | 527814 | 0.99463 | 11.64 | 11.64 | 0 | 24-HR | ALL | 1ST | 13100224
| 450876 | 527814 | 0.98788 | 11.12 | 11.12 | 0 | 24-HR | ALL | 1ST | 13112824
| 450976 | 527814 | 1.0314 | 9.88 | 11 | 0 | 24-HR | ALL | 1ST | 13112824
| 451076 | 527814 | 1.0761 | 8.88 | 8.88 | 0 | 24-HR | ALL | 1ST | 13112824
| 451176 | 527814 | 1.1236 | 9.66 | 9.66 | 0 | 24-HR | ALL | 1ST | 13112824
| 451276 | 527814 | 1.169 | 8.03 | 8.03 | 0 | 24-HR | ALL | 1ST | 13112824
| 451376 | 527814 | 1.2151 | 6.76 | 6.76 | 0 | 24-HR | ALL | 1ST | 13112824
| 451476 | 527814 | 1.2628 | 6.61 | 8 | 0 | 24-HR | ALL | 1ST | 13112824
| 451576 | 527814 | 1.3111 | 7 | 7 | 0 | 24-HR | ALL | 1ST | 13112824
| 451676 | 527814 | 1.3588 | 7.08 | 7.08 | 0 | 24-HR | ALL | 1ST | 13112824
| 451776 | 527814 | 1.4048 | 6.39 | 6.39 | 0 | 24-HR | ALL | 1ST | 13112824
| 451876 | 527814 | 1.4486 | 5 | 5 | 0 | 24-HR | ALL | 1ST | 13112824
| 451976 | 527814 | 1.4963 | 7.04 | 7.04 | 0 | 24-HR | ALL | 1ST | 13112824
| 452076 | 527814 | 1.539 | 6.91 | 6.91 | 0 | 24-HR | ALL | 1ST | 13112824
| 452176 | 527814 | 1.5781 | 5.97 | 5.97 | 0 | 24-HR | ALL | 1ST | 13112824
| 452276 | 527814 | 1.6148 | 5.24 | 5.24 | 0 | 24-HR | ALL | 1ST | 13112824
| 452376 | 527814 | 1.6463 | 3.3 | 3.3 | 0 | 24-HR | ALL | 1ST | 13112824
| 452476 | 527814 | 1.6749 | 1.88 | 1.88 | 0 | 24-HR | ALL | 1ST | 13112824
| 452576 | 527814 | 1.7038 | 2.88 | 2.88 | 0 | 24-HR | ALL | 1ST | 13112824
| 452676 | 527814 | 1.7208 | -0.18 | 2 | 0 | 24-HR | ALL | 1ST | 13112824
| 452776 | 527814 | 1.7427 | 2.12 | 2.12 | 0 | 24-HR | ALL | 1ST | 13112824
| 452876 | 527814 | 1.7547 | 2 | 2 | 0 | 24-HR | ALL | 1ST | 13112824
| 452976 | 527814 | 1.7546 | -1.53 | 3 | 0 | 24-HR | ALL | 1ST | 13112824
| 453076 | 527814 | 1.7617 | 2 | 2 | 0 | 24-HR | ALL | 1ST | 13112824
| 453176 | 527814 | 1.7521 | 0 | 0 | 0 | 24-HR | ALL | 1ST | 13112824
| 453276 | 527814 | 1.74 | 0.12 | 0.12 | 0 | 24-HR | ALL | 1ST | 13112824
| 453376 | 527814 | 1.7227 | 1.03 | 1.03 | 0 | 24-HR | ALL | 1ST | 13112824
| 453476 | 527814 | 1.7028 | 4.12 | 4.12 | 0 | 24-HR | ALL | 1ST | 13112824
| 453576 | 527814 | 1.6683 | 3 | 3 | 0 | 24-HR | ALL | 1ST | 13112824
| 453676 | 527814 | 1.6241 | 0 | 6 | 0 | 24-HR | ALL | 1ST | 13112824
| 453776 | 527814 | 1.6791 | 0 | 0 | 0 | 24-HR | ALL | 1ST | 13123124
| 453876 | 527814 | 1.7485 | 0 | 0 | 0 | 24-HR | ALL | 1ST | 13123124
| 453976 | 527814 | 1.8042 | 0 | 0 | 0 | 24-HR | ALL | 1ST | 13123124
| 454076 | 527814 | 1.8444 | 0 | 0 | 0 | 24-HR | ALL | 1ST | 13123124
| 454176 | 527814 | 1.8674 | 0 | 0 | 0 | 24-HR | ALL | 1ST | 13123124
| 454276 | 527814 | 1.8722 | 0 | 0 | 0 | 24-HR | ALL | 1ST | 13123124
| 454376 | 527814 | 1.858 | 0 | 0 | 0 | 24-HR | ALL | 1ST | 13123124
| 454476 | 527814 | 1.8626 | 0 | 0 | 0 | 24-HR | ALL | 1ST | 13021324
| 454576 | 527814 | 1.9756 | 0 | 0 | 0 | 24-HR | ALL | 1ST | 13021324
| 454676 | 527814 | 2.0748 | 0 | 0 | 0 | 24-HR | ALL | 1ST | 13021324
| 454776 | 527814 | 2.1571 | 0 | 0 | 0 | 24-HR | ALL | 1ST | 13021324
| 454876 | 527814 | 2.2204 | 0 | 0 | 0 | 24-HR | ALL | 1ST | 13012524
| 454976 | 527814 | 2.2994 | 0 | 0 | 0 | 24-HR | ALL | 1ST | 13012524
| 455076 | 527814 | 2.3651 | 0 | 0 | 0 | 24-HR | ALL | 1ST | 13121824
| 455176 | 527814 | 2.4739 | 0 | 0 | 0 | 24-HR | ALL | 1ST | 13121824
| 455276 | 527814 | 2.5783 | 0 | 0 | 0 | 24-HR | ALL | 1ST | 13121824
| 455376 | 527814 | 2.6766 | 0 | 0 | 0 | 24-HR | ALL | 1ST | 13121824
| 455476 | 527814 | 2.7772 | 2.18 | 2.18 | 0 | 24-HR | ALL | 1ST | 13121824
| 455576 | 527814 | 2.8638 | 3.47 | 3.47 | 0 | 24-HR | ALL | 1ST | 13121824
| 455676 | 527814 | 2.912 | 0 | 0 | 0 | 24-HR | ALL | 1ST | 13121824
| 455776 | 527814 | 2.9626 | 0 | 0 | 0 | 24-HR | ALL | 1ST | 13121824
| 455876 | 527814 | 2.9953 | 0 | 0 | 0 | 24-HR | ALL | 1ST | 13121824
| 455976 | 527814 | 3.0081 | 0 | 0 | 0 | 24-HR | ALL | 1ST | 13121824
| 456076 | 527814 | 2.9992 | 0 | 0 | 0 | 24-HR | ALL | 1ST | 13121824
| 456176 | 527814 | 3.013 | 0 | 0 | 0 | 24-HR | ALL | 1ST | 13102224
| 456276 | 527814 | 3.0421 | 0 | 0 | 0 | 24-HR | ALL | 1ST | 13102224
| 456376 | 527814 | 3.05 | 0 | 0 | 0 | 24-HR | ALL | 1ST | 13102224
| 456476 | 527814 | 3.0354 | 0 | 0 | 0 | 24-HR | ALL | 1ST | 13102224
| 456576 | 527814 | 2.9973 | 0 | 0 | 0 | 24-HR | ALL | 1ST | 13102224
| 456676 | 527814 | 2.9354 | 0 | 0 | 0 | 24-HR | ALL | 1ST | 13102224
| 456776 | 527814 | 2.85 | 0 | 0 | 0 | 24-HR | ALL | 1ST | 13102224
| 456876 | 527814 | 2.7422 | 0 | 0 | 0 | 24-HR | ALL | 1ST | 13102224
| 456976 | 527814 | 2.6139 | 0 | 0 | 0 | 24-HR | ALL | 1ST | 13102224
| 457076 | 527814 | 2.4678 | 0 | 0 | 0 | 24-HR | ALL | 1ST | 13102224
| 457176 | 527814 | 2.3076 | 0 | 0 | 0 | 24-HR | ALL | 1ST | 13102224
| 457276 | 527814 | 2.1873 | 0 | 0 | 0 | 24-HR | ALL | 1ST | 13030324
| 457376 | 527814 | 2.2222 | 0 | 0 | 0 | 24-HR | ALL | 1ST | 13030324
| 457476 | 527814 | 2.2841 | 0 | 0 | 0 | 24-HR | ALL | 1ST | 13121424
| 457576 | 527814 | 2.3426 | 0 | 0 | 0 | 24-HR | ALL | 1ST | 13121424
| 457676 | 527814 | 2.3854 | 0 | 0 | 0 | 24-HR | ALL | 1ST | 13121424
| 457776 | 527814 | 2.4122 | 0 | 0 | 0 | 24-HR | ALL | 1ST | 13121424
| 457876 | 527814 | 2.4231 | 0 | 0 | 0 | 24-HR | ALL | 1ST | 13121424
| 457976 | 527814 | 2.4186 | 0 | 0 | 0 | 24-HR | ALL | 1ST | 13121424
| 458076 | 527814 | 2.3996 | 0 | 0 | 0 | 24-HR | ALL | 1ST | 13121424
| 458176 | 527814 | 2.367 | 0 | 0 | 0 | 24-HR | ALL | 1ST | 13121424
| 458276 | 527814 | 2.3222 | 0 | 0 | 0 | 24-HR | ALL | 1ST | 13121424
| 458376 | 527814 | 2.2923 | 0 | 0 | 0 | 24-HR | ALL | 1ST | 13030324
| 458476 | 527814 | 2.2727 | 0 | 0 | 0 | 24-HR | ALL | 1ST | 13030324
| 458576 | 527814 | 2.2489 | 0 | 0 | 0 | 24-HR | ALL | 1ST | 13030324
| 458676 | 527814 | 2.2215 | 0 | 0 | 0 | 24-HR | ALL | 1ST | 13030324
| 458776 | 527814 | 2.3116 | 0 | 0 | 0 | 24-HR | ALL | 1ST | 13121924
| 458876 | 527814 | 2.4336 | 0 | 0 | 0 | 24-HR | ALL | 1ST | 13121924
| 458976 | 527814 | 2.54 | 0 | 0 | 0 | 24-HR | ALL | 1ST | 13121924
| 459076 | 527814 | 2.6286 | 0 | 0 | 0 | 24-HR | ALL | 1ST | 13121924
| 459176 | 527814 | 2.6981 | 0 | 0 | 0 | 24-HR | ALL | 1ST | 13121924
| 459276 | 527814 | 2.7478 | 0 | 0 | 0 | 24-HR | ALL | 1ST | 13121924
| 459376 | 527814 | 2.7779 | 0 | 0 | 0 | 24-HR | ALL | 1ST | 13121924
| 459476 | 527814 | 2.7889 | 0 | 0 | 0 | 24-HR | ALL | 1ST | 13121924
| 459576 | 527814 | 2.782 | 0 | 0 | 0 | 24-HR | ALL | 1ST | 13121924
| 459676 | 527814 | 2.759 | 0 | 0 | 0 | 24-HR | ALL | 1ST | 13121924
| 459776 | 527814 | 2.7215 | 0 | 0 | 0 | 24-HR | ALL | 1ST | 13121924
| 459876 | 527814 | 2.6713 | 0 | 0 | 0 | 24-HR | ALL | 1ST | 13121924
| 459976 | 527814 | 2.6103 | 0 | 0 | 0 | 24-HR | ALL | 1ST | 13121924
| 460076 | 527814 | 2.5401 | 0 | 0 | 0 | 24-HR | ALL | 1ST | 13121924
| 460176 | 527814 | 2.4621 | 0 | 0 | 0 | 24-HR | ALL | 1ST | 13121924
| 460276 | 527814 | 2.3776 | 0 | 0 | 0 | 24-HR | ALL | 1ST | 13121924
| 460376 | 527814 | 2.2877 | 0 | 0 | 0 | 24-HR | ALL | 1ST | 13121924
| 460476 | 527814 | 2.1934 | 0 | 0 | 0 | 24-HR | ALL | 1ST | 13121924
| 460576 | 527814 | 2.0954 | 0 | 0 | 0 | 24-HR | ALL | 1ST | 13121924
| 460676 | 527814 | 1.9946 | 0 | 0 | 0 | 24-HR | ALL | 1ST | 13121924
| 460776 | 527814 | 1.8916 | 0 | 0 | 0 | 24-HR | ALL | 1ST | 13121924
| 460876 | 527814 | 1.819 | 0 | 0 | 0 | 24-HR | ALL | 1ST | 13012824
| 460976 | 527814 | 1.8564 | 0 | 0 | 0 | 24-HR | ALL | 1ST | 13012824
| 461076 | 527814 | 1.8888 | 0 | 0 | 0 | 24-HR | ALL | 1ST | 13012824
| 461176 | 527814 | 1.9156 | 0 | 0 | 0 | 24-HR | ALL | 1ST | 13012824
| 461276 | 527814 | 1.9362 | 0 | 0 | 0 | 24-HR | ALL | 1ST | 13012824
| 461376 | 527814 | 1.9504 | 0 | 0 | 0 | 24-HR | ALL | 1ST | 13012824
| 461476 | 527814 | 1.958 | 0 | 0 | 0 | 24-HR | ALL | 1ST | 13012824
| 461576 | 527814 | 1.9588 | 0 | 0 | 0 | 24-HR | ALL | 1ST | 13012824
| 461676 | 527814 | 1.9529 | 0 | 0 | 0 | 24-HR | ALL | 1ST | 13012824
| 461776 | 527814 | 1.9405 | 0 | 0 | 0 | 24-HR | ALL | 1ST | 13012824
| 461876 | 527814 | 1.9217 | 0 | 0 | 0 | 24-HR | ALL | 1ST | 13012824
| 461976 | 527814 | 1.8969 | 0 | 0 | 0 | 24-HR | ALL | 1ST | 13012824
| 462076 | 527814 | 1.8664 | 0 | 0 | 0 | 24-HR | ALL | 1ST | 13012824
| 462176 | 527814 | 1.8308 | 0 | 0 | 0 | 24-HR | ALL | 1ST | 13012824
| 462276 | 527814 | 1.7905 | 0 | 0 | 0 | 24-HR | ALL | 1ST | 13012824
| 462376 | 527814 | 1.7461 | 0 | 0 | 0 | 24-HR | ALL | 1ST | 13012824
| 462476 | 527814 | 1.698 | 0 | 0 | 0 | 24-HR | ALL | 1ST | 13012824
| 462576 | 527814 | 1.6469 | 0 | 0 | 0 | 24-HR | ALL | 1ST | 13012824
| 462676 | 527814 | 1.5934 | 0 | 0 | 0 | 24-HR | ALL | 1ST | 13012824
| 462776 | 527814 | 1.5602 | 0 | 0 | 0 | 24-HR | ALL | 1ST | 13122824
| 462876 | 527814 | 1.5801 | 0 | 0 | 0 | 24-HR | ALL | 1ST | 13122824
| 462976 | 527814 | 1.5969 | 0 | 0 | 0 | 24-HR | ALL | 1ST | 13122824
| 463076 | 527814 | 1.6106 | 0 | 0 | 0 | 24-HR | ALL | 1ST | 13122824
| 463176 | 527814 | 1.6213 | 0 | 0 | 0 | 24-HR | ALL | 1ST | 13122824
| 463276 | 527814 | 1.6288 | 0 | 0 | 0 | 24-HR | ALL | 1ST | 13122824
| 463376 | 527814 | 1.6333 | 0 | 0 | 0 | 24-HR | ALL | 1ST | 13122824
| 463476 | 527814 | 1.6349 | 0 | 0 | 0 | 24-HR | ALL | 1ST | 13122824
| 463576 | 527814 | 1.6336 | 0 | 0 | 0 | 24-HR | ALL | 1ST | 13122824
| 463676 | 527814 | 1.6294 | 0 | 0 | 0 | 24-HR | ALL | 1ST | 13122824
| 463776 | 527814 | 1.6227 | 0 | 0 | 0 | 24-HR | ALL | 1ST | 13122824
| 463876 | 527814 | 1.6133 | 0 | 0 | 0 | 24-HR | ALL | 1ST | 13122824
| 463976 | 527814 | 1.6016 | 0 | 0 | 0 | 24-HR | ALL | 1ST | 13122824
| 448976 | 527914 | 1.2302 | 19.36 | 19.36 | 0 | 24-HR | ALL | 1ST | 13072224
| 449076 | 527914 | 1.2186 | 23.15 | 23.15 | 0 | 24-HR | ALL | 1ST | 13072224
| 449176 | 527914 | 1.2103 | 21.76 | 21.76 | 0 | 24-HR | ALL | 1ST | 13100224
| 449276 | 527914 | 1.2087 | 20.5 | 20.5 | 0 | 24-HR | ALL | 1ST | 13100224
| 449376 | 527914 | 1.2035 | 19.39 | 20 | 0 | 24-HR | ALL | 1ST | 13100224
| 449476 | 527914 | 1.1995 | 19 | 19 | 0 | 24-HR | ALL | 1ST | 13100224
| 449576 | 527914 | 1.2011 | 20.28 | 20.28 | 0 | 24-HR | ALL | 1ST | 13100224
| 449676 | 527914 | 1.1845 | 18.06 | 21 | 0 | 24-HR | ALL | 1ST | 13100224
| 449776 | 527914 | 1.1793 | 18.77 | 18.77 | 0 | 24-HR | ALL | 1ST | 13100224
| 449876 | 527914 | 1.1567 | 15.92 | 15.92 | 0 | 24-HR | ALL | 1ST | 13100224
| 449976 | 527914 | 1.1473 | 16.55 | 16.55 | 0 | 24-HR | ALL | 1ST | 13100224
| 450076 | 527914 | 1.1254 | 14.74 | 14.74 | 0 | 24-HR | ALL | 1ST | 13100224
| 450176 | 527914 | 1.0996 | 12.21 | 22 | 0 | 24-HR | ALL | 1ST | 13100224
| 450276 | 527914 | 1.0859 | 13.21 | 22 | 0 | 24-HR | ALL | 1ST | 13100224
| 450376 | 527914 | 1.0734 | 14.92 | 18 | 0 | 24-HR | ALL | 1ST | 13100224
| 450476 | 527914 | 1.0793 | 21.91 | 21.91 | 0 | 24-HR | ALL | 1ST | 13100224
| 450576 | 527914 | 1.0335 | 15.58 | 15.58 | 0 | 24-HR | ALL | 1ST | 13100224
| 450676 | 527914 | 1.0047 | 13.97 | 13.97 | 0 | 24-HR | ALL | 1ST | 13100224
| 450776 | 527914 | 0.97357 | 11.85 | 11.85 | 0 | 24-HR | ALL | 1ST | 13100224
| 450876 | 527914 | 1.0098 | 10.55 | 10.55 | 0 | 24-HR | ALL | 1ST | 13112824
| 450976 | 527914 | 1.0569 | 12.77 | 12.77 | 0 | 24-HR | ALL | 1ST | 13112824
| 451076 | 527914 | 1.1017 | 12 | 12 | 0 | 24-HR | ALL | 1ST | 13112824
| 451176 | 527914 | 1.1472 | 11.3 | 11.3 | 0 | 24-HR | ALL | 1ST | 13112824
| 451276 | 527914 | 1.1913 | 9.03 | 9.03 | 0 | 24-HR | ALL | 1ST | 13112824
| 451376 | 527914 | 1.2378 | 8.64 | 8.64 | 0 | 24-HR | ALL | 1ST | 13112824
| 451476 | 527914 | 1.2828 | 7 | 8 | 0 | 24-HR | ALL | 1ST | 13112824
| 451576 | 527914 | 1.3296 | 7.02 | 7.02 | 0 | 24-HR | ALL | 1ST | 13112824
| 451676 | 527914 | 1.3765 | 7.37 | 7.37 | 0 | 24-HR | ALL | 1ST | 13112824
| 451776 | 527914 | 1.4214 | 6.91 | 6.91 | 0 | 24-HR | ALL | 1ST | 13112824
| 451876 | 527914 | 1.4596 | 2.78 | 4 | 0 | 24-HR | ALL | 1ST | 13112824
| 451976 | 527914 | 1.5049 | 4.52 | 4.52 | 0 | 24-HR | ALL | 1ST | 13112824
| 452076 | 527914 | 1.5489 | 6.48 | 6.48 | 0 | 24-HR | ALL | 1ST | 13112824
| 452176 | 527914 | 1.5817 | 3.04 | 9 | 0 | 24-HR | ALL | 1ST | 13112824
| 452276 | 527914 | 1.6229 | 6.36 | 9 | 0 | 24-HR | ALL | 1ST | 13112824
| 452376 | 527914 | 1.6535 | 5.3 | 5.3 | 0 | 24-HR | ALL | 1ST | 13112824
| 452476 | 527914 | 1.6763 | 2 | 2 | 0 | 24-HR | ALL | 1ST | 13112824
| 452576 | 527914 | 1.7039 | 3.79 | 3.79 | 0 | 24-HR | ALL | 1ST | 13112824
| 452676 | 527914 | 1.7176 | 0.35 | 1 | 0 | 24-HR | ALL | 1ST | 13112824
| 452776 | 527914 | 1.7331 | 0.79 | 2 | 0 | 24-HR | ALL | 1ST | 13112824
| 452876 | 527914 | 1.7436 | 1.36 | 1.36 | 0 | 24-HR | ALL | 1ST | 13112824
| 452976 | 527914 | 1.7455 | 0.37 | 1 | 0 | 24-HR | ALL | 1ST | 13112824
| 453076 | 527914 | 1.7425 | 0 | 1 | 0 | 24-HR | ALL | 1ST | 13112824
| 453176 | 527914 | 1.734 | 0 | 0 | 0 | 24-HR | ALL | 1ST | 13112824
| 453276 | 527914 | 1.7212 | 1.15 | 1.15 | 0 | 24-HR | ALL | 1ST | 13112824
| 453376 | 527914 | 1.7033 | 3 | 3 | 0 | 24-HR | ALL | 1ST | 13112824
| 453476 | 527914 | 1.675 | 2.79 | 2.79 | 0 | 24-HR | ALL | 1ST | 13112824
| 453576 | 527914 | 1.6422 | 3.6 | 3.6 | 0 | 24-HR | ALL | 1ST | 13112824
| 453676 | 527914 | 1.6012 | 0 | 4 | 0 | 24-HR | ALL | 1ST | 13123124
| 453776 | 527914 | 1.6758 | 0 | 0 | 0 | 24-HR | ALL | 1ST | 13123124
| 453876 | 527914 | 1.7388 | 0 | 0 | 0 | 24-HR | ALL | 1ST | 13123124
| 453976 | 527914 | 1.788 | 0 | 0 | 0 | 24-HR | ALL | 1ST | 13123124
| 454076 | 527914 | 1.8218 | 0 | 0 | 0 | 24-HR | ALL | 1ST | 13123124
| 454176 | 527914 | 1.8388 | 0 | 0 | 0 | 24-HR | ALL | 1ST | 13123124
| 454276 | 527914 | 1.838 | 0 | 0 | 0 | 24-HR | ALL | 1ST | 13123124
| 454376 | 527914 | 1.819 | 0 | 0 | 0 | 24-HR | ALL | 1ST | 13123124
| 454476 | 527914 | 1.8672 | 0 | 0 | 0 | 24-HR | ALL | 1ST | 13021324
| 454576 | 527914 | 1.9743 | 0 | 0 | 0 | 24-HR | ALL | 1ST | 13021324
| 454676 | 527914 | 2.0672 | 0 | 0 | 0 | 24-HR | ALL | 1ST | 13021324
| 454776 | 527914 | 2.1431 | 0 | 0 | 0 | 24-HR | ALL | 1ST | 13021324
| 454876 | 527914 | 2.2087 | 0 | 0 | 0 | 24-HR | ALL | 1ST | 13012524
| 454976 | 527914 | 2.2819 | 0 | 0 | 0 | 24-HR | ALL | 1ST | 13012524
| 455076 | 527914 | 2.3426 | 0 | 0 | 0 | 24-HR | ALL | 1ST | 13121824
| 455176 | 527914 | 2.4479 | 0 | 0 | 0 | 24-HR | ALL | 1ST | 13121824
| 455276 | 527914 | 2.5489 | 0 | 0 | 0 | 24-HR | ALL | 1ST | 13121824
| 455376 | 527914 | 2.6438 | 0 | 0 | 0 | 24-HR | ALL | 1ST | 13121824
| 455476 | 527914 | 2.7401 | 2.03 | 3 | 0 | 24-HR | ALL | 1ST | 13121824
| 455576 | 527914 | 2.8394 | 6.43 | 6.43 | 0 | 24-HR | ALL | 1ST | 13121824
| 455676 | 527914 | 2.87 | 0 | 0 | 0 | 24-HR | ALL | 1ST | 13121824
| 455776 | 527914 | 2.9184 | 0 | 0 | 0 | 24-HR | ALL | 1ST | 13121824
| 455876 | 527914 | 2.9494 | 0 | 0 | 0 | 24-HR | ALL | 1ST | 13121824
| 455976 | 527914 | 2.9612 | 0 | 0 | 0 | 24-HR | ALL | 1ST | 13121824
| 456076 | 527914 | 2.9522 | 0 | 0 | 0 | 24-HR | ALL | 1ST | 13121824
| 456176 | 527914 | 2.9867 | 0 | 0 | 0 | 24-HR | ALL | 1ST | 13102224
| 456276 | 527914 | 3.0149 | 0 | 0 | 0 | 24-HR | ALL | 1ST | 13102224
| 456376 | 527914 | 3.0225 | 0 | 0 | 0 | 24-HR | ALL | 1ST | 13102224
| 456476 | 527914 | 3.0084 | 0 | 0 | 0 | 24-HR | ALL | 1ST | 13102224
| 456576 | 527914 | 2.9716 | 0 | 0 | 0 | 24-HR | ALL | 1ST | 13102224
| 456676 | 527914 | 2.9118 | 0 | 0 | 0 | 24-HR | ALL | 1ST | 13102224
| 456776 | 527914 | 2.8292 | 0 | 0 | 0 | 24-HR | ALL | 1ST | 13102224
| 456876 | 527914 | 2.7248 | 0 | 0 | 0 | 24-HR | ALL | 1ST | 13102224
| 456976 | 527914 | 2.6004 | 0 | 0 | 0 | 24-HR | ALL | 1ST | 13102224
| 457076 | 527914 | 2.4586 | 0 | 0 | 0 | 24-HR | ALL | 1ST | 13102224
| 457176 | 527914 | 2.3028 | 0 | 0 | 0 | 24-HR | ALL | 1ST | 13102224
| 457276 | 527914 | 2.1665 | 0 | 0 | 0 | 24-HR | ALL | 1ST | 13030324
| 457376 | 527914 | 2.2011 | 0 | 0 | 0 | 24-HR | ALL | 1ST | 13030324
| 457476 | 527914 | 2.2402 | 0 | 0 | 0 | 24-HR | ALL | 1ST | 13121424
| 457576 | 527914 | 2.299 | 0 | 0 | 0 | 24-HR | ALL | 1ST | 13121424
| 457676 | 527914 | 2.3429 | 0 | 0 | 0 | 24-HR | ALL | 1ST | 13121424
| 457776 | 527914 | 2.3714 | 0 | 0 | 0 | 24-HR | ALL | 1ST | 13121424
| 457876 | 527914 | 2.3846 | 0 | 0 | 0 | 24-HR | ALL | 1ST | 13121424
| 457976 | 527914 | 2.383 | 0 | 0 | 0 | 24-HR | ALL | 1ST | 13121424
| 458076 | 527914 | 2.3673 | 0 | 0 | 0 | 24-HR | ALL | 1ST | 13121424
| 458176 | 527914 | 2.3385 | 0 | 0 | 0 | 24-HR | ALL | 1ST | 13121424
| 458276 | 527914 | 2.2976 | 0 | 0 | 0 | 24-HR | ALL | 1ST | 13121424
| 458376 | 527914 | 2.2776 | 0 | 0 | 0 | 24-HR | ALL | 1ST | 13030324
| 458476 | 527914 | 2.2592 | 0 | 0 | 0 | 24-HR | ALL | 1ST | 13030324
| 458576 | 527914 | 2.2368 | 0 | 0 | 0 | 24-HR | ALL | 1ST | 13030324
| 458676 | 527914 | 2.2107 | 0 | 0 | 0 | 24-HR | ALL | 1ST | 13030324
| 458776 | 527914 | 2.2601 | 0 | 0 | 0 | 24-HR | ALL | 1ST | 13121924
| 458876 | 527914 | 2.3841 | 0 | 0 | 0 | 24-HR | ALL | 1ST | 13121924
| 458976 | 527914 | 2.4936 | 0 | 0 | 0 | 24-HR | ALL | 1ST | 13121924
| 459076 | 527914 | 2.5865 | 0 | 0 | 0 | 24-HR | ALL | 1ST | 13121924
| 459176 | 527914 | 2.6609 | 0 | 0 | 0 | 24-HR | ALL | 1ST | 13121924
| 459276 | 527914 | 2.7162 | 0 | 0 | 0 | 24-HR | ALL | 1ST | 13121924
| 459376 | 527914 | 2.7522 | 0 | 0 | 0 | 24-HR | ALL | 1ST | 13121924
| 459476 | 527914 | 2.7693 | 0 | 0 | 0 | 24-HR | ALL | 1ST | 13121924
| 459576 | 527914 | 2.7687 | 0 | 0 | 0 | 24-HR | ALL | 1ST | 13121924
| 459676 | 527914 | 2.7517 | 0 | 0 | 0 | 24-HR | ALL | 1ST | 13121924
| 459776 | 527914 | 2.7201 | 0 | 0 | 0 | 24-HR | ALL | 1ST | 13121924
| 459876 | 527914 | 2.6756 | 0 | 0 | 0 | 24-HR | ALL | 1ST | 13121924
| 459976 | 527914 | 2.6198 | 0 | 0 | 0 | 24-HR | ALL | 1ST | 13121924
| 460076 | 527914 | 2.5545 | 0 | 0 | 0 | 24-HR | ALL | 1ST | 13121924
| 460176 | 527914 | 2.4811 | 0 | 0 | 0 | 24-HR | ALL | 1ST | 13121924
| 460276 | 527914 | 2.4009 | 0 | 0 | 0 | 24-HR | ALL | 1ST | 13121924
| 460376 | 527914 | 2.315 | 0 | 0 | 0 | 24-HR | ALL | 1ST | 13121924
| 460476 | 527914 | 2.2244 | 0 | 0 | 0 | 24-HR | ALL | 1ST | 13121924
| 460576 | 527914 | 2.13 | 0 | 0 | 0 | 24-HR | ALL | 1ST | 13121924
| 460676 | 527914 | 2.0324 | 0 | 0 | 0 | 24-HR | ALL | 1ST | 13121924
| 460776 | 527914 | 1.9325 | 0 | 0 | 0 | 24-HR | ALL | 1ST | 13121924
| 460876 | 527914 | 1.8308 | 0 | 0 | 0 | 24-HR | ALL | 1ST | 13121924
| 460976 | 527914 | 1.8071 | 0 | 0 | 0 | 24-HR | ALL | 1ST | 13012824
| 461076 | 527914 | 1.8416 | 0 | 0 | 0 | 24-HR | ALL | 1ST | 13012824
| 461176 | 527914 | 1.8709 | 0 | 0 | 0 | 24-HR | ALL | 1ST | 13012824
| 461276 | 527914 | 1.8947 | 0 | 0 | 0 | 24-HR | ALL | 1ST | 13012824
| 461376 | 527914 | 1.9126 | 0 | 0 | 0 | 24-HR | ALL | 1ST | 13012824
| 461476 | 527914 | 1.9241 | 0 | 0 | 0 | 24-HR | ALL | 1ST | 13012824
| 461576 | 527914 | 1.9292 | 0 | 0 | 0 | 24-HR | ALL | 1ST | 13012824
| 461676 | 527914 | 1.9279 | 0 | 0 | 0 | 24-HR | ALL | 1ST | 13012824
| 461776 | 527914 | 1.9201 | 0 | 0 | 0 | 24-HR | ALL | 1ST | 13012824
| 461876 | 527914 | 1.9061 | 0 | 0 | 0 | 24-HR | ALL | 1ST | 13012824
| 461976 | 527914 | 1.886 | 0 | 0 | 0 | 24-HR | ALL | 1ST | 13012824
| 462076 | 527914 | 1.8603 | 0 | 0 | 0 | 24-HR | ALL | 1ST | 13012824
| 462176 | 527914 | 1.8293 | 0 | 0 | 0 | 24-HR | ALL | 1ST | 13012824
| 462276 | 527914 | 1.7934 | 0 | 0 | 0 | 24-HR | ALL | 1ST | 13012824
| 462376 | 527914 | 1.7531 | 0 | 0 | 0 | 24-HR | ALL | 1ST | 13012824
| 462476 | 527914 | 1.709 | 0 | 0 | 0 | 24-HR | ALL | 1ST | 13012824
| 462576 | 527914 | 1.6615 | 0 | 0 | 0 | 24-HR | ALL | 1ST | 13012824
| 462676 | 527914 | 1.6113 | 0 | 0 | 0 | 24-HR | ALL | 1ST | 13012824
| 462776 | 527914 | 1.5587 | 0 | 0 | 0 | 24-HR | ALL | 1ST | 13012824
| 462876 | 527914 | 1.5389 | 0 | 0 | 0 | 24-HR | ALL | 1ST | 13122824
| 462976 | 527914 | 1.5575 | 0 | 0 | 0 | 24-HR | ALL | 1ST | 13122824
| 463076 | 527914 | 1.5731 | 0 | 0 | 0 | 24-HR | ALL | 1ST | 13122824
| 463176 | 527914 | 1.5858 | 0 | 0 | 0 | 24-HR | ALL | 1ST | 13122824
| 463276 | 527914 | 1.5955 | 0 | 0 | 0 | 24-HR | ALL | 1ST | 13122824
| 463376 | 527914 | 1.6022 | 0 | 0 | 0 | 24-HR | ALL | 1ST | 13122824
| 463476 | 527914 | 1.6061 | 0 | 0 | 0 | 24-HR | ALL | 1ST | 13122824
| 463576 | 527914 | 1.6072 | 0 | 0 | 0 | 24-HR | ALL | 1ST | 13122824
| 463676 | 527914 | 1.6055 | 0 | 0 | 0 | 24-HR | ALL | 1ST | 13122824
| 463776 | 527914 | 1.6012 | 0 | 0 | 0 | 24-HR | ALL | 1ST | 13122824
| 463876 | 527914 | 1.5943 | 0 | 0 | 0 | 24-HR | ALL | 1ST | 13122824
| 463976 | 527914 | 1.585 | 0 | 0 | 0 | 24-HR | ALL | 1ST | 13122824
| 441476 | 505414 | 0.74879 | 56.92 | 56.92 | 0 | 24-HR | ALL | 1ST | 13051924
| 441726 | 505414 | 0.73998 | 52.45 | 52.45 | 0 | 24-HR | ALL | 1ST | 13051924
| 441976 | 505414 | 0.72983 | 50.99 | 50.99 | 0 | 24-HR | ALL | 1ST | 13051924
| 442226 | 505414 | 0.73641 | 51 | 51 | 0 | 24-HR | ALL | 1ST | 13101424
| 442476 | 505414 | 0.74808 | 50.15 | 54 | 0 | 24-HR | ALL | 1ST | 13101424
| 442726 | 505414 | 0.75893 | 54.3 | 56 | 0 | 24-HR | ALL | 1ST | 13101424
| 442976 | 505414 | 0.76353 | 54.79 | 65 | 0 | 24-HR | ALL | 1ST | 13101424
| 443226 | 505414 | 0.76651 | 60.79 | 65 | 0 | 24-HR | ALL | 1ST | 13101424
| 443476 | 505414 | 0.76559 | 70.27 | 70.27 | 0 | 24-HR | ALL | 1ST | 13101424
| 443726 | 505414 | 0.77232 | 62.87 | 67 | 0 | 24-HR | ALL | 1ST | 13070724
| 443976 | 505414 | 0.82153 | 66.48 | 70 | 0 | 24-HR | ALL | 1ST | 13070724
| 444226 | 505414 | 0.86326 | 71.84 | 76 | 0 | 24-HR | ALL | 1ST | 13070724
| 444476 | 505414 | 0.89038 | 72 | 72 | 0 | 24-HR | ALL | 1ST | 13070724
| 444726 | 505414 | 0.90129 | 72 | 72 | 0 | 24-HR | ALL | 1ST | 13070724
| 444976 | 505414 | 0.89667 | 74.2 | 74.2 | 0 | 24-HR | ALL | 1ST | 13070724
| 445226 | 505414 | 0.87342 | 75 | 75 | 0 | 24-HR | ALL | 1ST | 13070724
| 445476 | 505414 | 0.87714 | 75.7 | 78 | 0 | 24-HR | ALL | 1ST | 13071024
| 445726 | 505414 | 0.90541 | 77.97 | 85 | 0 | 24-HR | ALL | 1ST | 13071024
| 445976 | 505414 | 0.93099 | 76.13 | 82 | 0 | 24-HR | ALL | 1ST | 13071024
| 446226 | 505414 | 0.94521 | 86.55 | 86.55 | 0 | 24-HR | ALL | 1ST | 13071024
| 446476 | 505414 | 0.95581 | 87.19 | 87.19 | 0 | 24-HR | ALL | 1ST | 13071024
| 446726 | 505414 | 0.96209 | 74.85 | 74.85 | 0 | 24-HR | ALL | 1ST | 13071024
| 446976 | 505414 | 0.95648 | 72.55 | 77 | 0 | 24-HR | ALL | 1ST | 13071024
| 447226 | 505414 | 0.94352 | 69.23 | 69.23 | 0 | 24-HR | ALL | 1ST | 13071024
| 447476 | 505414 | 0.92116 | 69.79 | 69.79 | 0 | 24-HR | ALL | 1ST | 13071024
| 447726 | 505414 | 0.89998 | 62.33 | 62.33 | 0 | 24-HR | ALL | 1ST | 13071024
| 447976 | 505414 | 0.86394 | 67.21 | 67.21 | 0 | 24-HR | ALL | 1ST | 13071024
| 448226 | 505414 | 0.82623 | 71 | 71 | 0 | 24-HR | ALL | 1ST | 13071024
| 448476 | 505414 | 0.84461 | 74 | 74 | 0 | 24-HR | ALL | 1ST | 13101224
| 448726 | 505414 | 0.88796 | 74.02 | 74.02 | 0 | 24-HR | ALL | 1ST | 13101224
| 448976 | 505414 | 0.93121 | 73 | 73 | 0 | 24-HR | ALL | 1ST | 13101224
| 449226 | 505414 | 0.97295 | 70.85 | 72 | 0 | 24-HR | ALL | 1ST | 13101224
| 449476 | 505414 | 1.0116 | 69 | 73 | 0 | 24-HR | ALL | 1ST | 13101224
| 449726 | 505414 | 1.047 | 72.15 | 72.15 | 0 | 24-HR | ALL | 1ST | 13101224
| 449976 | 505414 | 1.0762 | 71.55 | 71.55 | 0 | 24-HR | ALL | 1ST | 13101224
| 450226 | 505414 | 1.0979 | 69.99 | 74 | 0 | 24-HR | ALL | 1ST | 13101224
| 450476 | 505414 | 1.112 | 71 | 71 | 0 | 24-HR | ALL | 1ST | 13101224
| 450726 | 505414 | 1.1163 | 71.85 | 80 | 0 | 24-HR | ALL | 1ST | 13101224
| 450976 | 505414 | 1.1082 | 69.98 | 82 | 0 | 24-HR | ALL | 1ST | 13101224
| 451226 | 505414 | 1.091 | 72.79 | 84 | 0 | 24-HR | ALL | 1ST | 13101224
| 451476 | 505414 | 1.0631 | 78.94 | 80 | 0 | 24-HR | ALL | 1ST | 13101224
| 451726 | 505414 | 1.0217 | 83.23 | 83.23 | 0 | 24-HR | ALL | 1ST | 13101224
| 451976 | 505414 | 1.0184 | 82 | 92 | 0 | 24-HR | ALL | 1ST | 13101524
| 452226 | 505414 | 1.0766 | 84.24 | 93 | 0 | 24-HR | ALL | 1ST | 13101524
| 452476 | 505414 | 1.1253 | 93.77 | 93.77 | 0 | 24-HR | ALL | 1ST | 13101524
| 452726 | 505414 | 1.1653 | 91.5 | 100 | 0 | 24-HR | ALL | 1ST | 13101524
| 452976 | 505414 | 1.1919 | 91.6 | 100 | 0 | 24-HR | ALL | 1ST | 13101524
| 453226 | 505414 | 1.2053 | 95.26 | 105 | 0 | 24-HR | ALL | 1ST | 13101524
| 453476 | 505414 | 1.2038 | 99.92 | 106 | 0 | 24-HR | ALL | 1ST | 13101524
| 453726 | 505414 | 1.1701 | 96.76 | 115 | 0 | 24-HR | ALL | 1ST | 13101524
| 453976 | 505414 | 1.1159 | 98.03 | 115 | 0 | 24-HR | ALL | 1ST | 13101524
| 454226 | 505414 | 1.0348 | 99.51 | 110 | 0 | 24-HR | ALL | 1ST | 13101524
| 454476 | 505414 | 0.923 | 96 | 111 | 0 | 24-HR | ALL | 1ST | 13101524
| 454726 | 505414 | 0.80166 | 96.26 | 108 | 0 | 24-HR | ALL | 1ST | 13101524
| 454976 | 505414 | 0.69832 | 97.79 | 105 | 0 | 24-HR | ALL | 1ST | 13082624
| 455226 | 505414 | 0.68833 | 98.3 | 110 | 0 | 24-HR | ALL | 1ST | 13053024
| 455476 | 505414 | 0.78569 | 100.79 | 110 | 0 | 24-HR | ALL | 1ST | 13053024
| 455726 | 505414 | 0.86968 | 102.87 | 109 | 0 | 24-HR | ALL | 1ST | 13053024
| 455976 | 505414 | 0.9377 | 106.79 | 111 | 0 | 24-HR | ALL | 1ST | 13053024
| 456226 | 505414 | 0.98164 | 110.8 | 117 | 0 | 24-HR | ALL | 1ST | 13053024
| 456476 | 505414 | 0.99447 | 112.29 | 133 | 0 | 24-HR | ALL | 1ST | 13053024
| 456726 | 505414 | 0.99551 | 119.55 | 133 | 0 | 24-HR | ALL | 1ST | 13053024
| 456976 | 505414 | 0.99872 | 123.79 | 136 | 0 | 24-HR | ALL | 1ST | 13071824
| 457226 | 505414 | 1.2477 | 127.36 | 132 | 0 | 24-HR | ALL | 1ST | 13071824
| 457476 | 505414 | 1.0429 | 125.48 | 133 | 0 | 24-HR | ALL | 1ST | 13071824
| 457726 | 505414 | 1.0922 | 129.82 | 139 | 0 | 24-HR | ALL | 1ST | 13082424
| 457976 | 505414 | 1.5034 | 139.36 | 393 | 0 | 24-HR | ALL | 1ST | 13082424
| 458226 | 505414 | 2.1597 | 150.27 | 393 | 0 | 24-HR | ALL | 1ST | 13082824
| 458476 | 505414 | 2.181 | 146.58 | 393 | 0 | 24-HR | ALL | 1ST | 13082824
| 458726 | 505414 | 2.643 | 151.13 | 393 | 0 | 24-HR | ALL | 1ST | 13082824
| 458976 | 505414 | 2.6089 | 152.03 | 393 | 0 | 24-HR | ALL | 1ST | 13082824
| 459226 | 505414 | 2.2063 | 149.85 | 393 | 0 | 24-HR | ALL | 1ST | 13082824
| 459476 | 505414 | 2.5253 | 158.51 | 393 | 0 | 24-HR | ALL | 1ST | 13082824
| 459726 | 505414 | 4.0835 | 198.9 | 393 | 0 | 24-HR | ALL | 1ST | 13082824
| 459976 | 505414 | 3.4687 | 287.98 | 393 | 0 | 24-HR | ALL | 1ST | 13061724
| 460226 | 505414 | 2.0943 | 358.39 | 393 | 0 | 24-HR | ALL | 1ST | 13061724
| 460476 | 505414 | 1.6208 | 375.77 | 393 | 0 | 24-HR | ALL | 1ST | 13061724
| 460726 | 505414 | 1.5075 | 380.52 | 392 | 0 | 24-HR | ALL | 1ST | 13061724
| 460976 | 505414 | 2.3613 | 354.56 | 393 | 0 | 24-HR | ALL | 1ST | 13061724
| 461226 | 505414 | 3.4713 | 322.43 | 393 | 0 | 24-HR | ALL | 1ST | 13061724
| 461476 | 505414 | 3.2455 | 314.87 | 357 | 0 | 24-HR | ALL | 1ST | 13061724
| 461726 | 505414 | 2.2339 | 345.27 | 357 | 0 | 24-HR | ALL | 1ST | 13061724
| 461976 | 505414 | 2.7714 | 320.92 | 357 | 0 | 24-HR | ALL | 1ST | 13061724
| 462226 | 505414 | 3.6211 | 267.02 | 389 | 0 | 24-HR | ALL | 1ST | 13061724
| 462476 | 505414 | 2.2695 | 333.17 | 387 | 0 | 24-HR | ALL | 1ST | 13052224
| 462726 | 505414 | 1.5652 | 368.48 | 368.48 | 0 | 24-HR | ALL | 1ST | 13052224
| 462976 | 505414 | 1.5289 | 376.85 | 389 | 0 | 24-HR | ALL | 1ST | 13052224
| 463226 | 505414 | 1.528 | 378.71 | 387 | 0 | 24-HR | ALL | 1ST | 13052224
| 463476 | 505414 | 1.7033 | 372.37 | 381 | 0 | 24-HR | ALL | 1ST | 13052224
| 463726 | 505414 | 1.5948 | 376.2 | 376.2 | 0 | 24-HR | ALL | 1ST | 13052224
| 463976 | 505414 | 1.9538 | 359.91 | 359.91 | 0 | 24-HR | ALL | 1ST | 13052224
| 464226 | 505414 | 2.1614 | 347.03 | 347.03 | 0 | 24-HR | ALL | 1ST | 13052224
| 464476 | 505414 | 2.214 | 338.18 | 338.18 | 0 | 24-HR | ALL | 1ST | 13052224
| 464726 | 505414 | 2.1609 | 332.92 | 332.92 | 0 | 24-HR | ALL | 1ST | 13110524
| 464976 | 505414 | 2.1476 | 321.22 | 321.22 | 0 | 24-HR | ALL | 1ST | 13110524
| 465226 | 505414 | 1.9096 | 292.95 | 292.95 | 0 | 24-HR | ALL | 1ST | 13110524
| 465476 | 505414 | 2.7797 | 247.04 | 370 | 0 | 24-HR | ALL | 1ST | 13022824
| 465726 | 505414 | 2.1834 | 186.59 | 374 | 0 | 24-HR | ALL | 1ST | 13070824
| 465976 | 505414 | 1.782 | 169.58 | 373 | 0 | 24-HR | ALL | 1ST | 13070824
| 466226 | 505414 | 1.9052 | 184.16 | 362 | 0 | 24-HR | ALL | 1ST | 13070824
| 466476 | 505414 | 1.6399 | 209.09 | 255 | 0 | 24-HR | ALL | 1ST | 13022824
| 466726 | 505414 | 1.6031 | 223.39 | 255 | 0 | 24-HR | ALL | 1ST | 13022824
| 466976 | 505414 | 1.5186 | 214.99 | 255 | 0 | 24-HR | ALL | 1ST | 13071224
| 467226 | 505414 | 1.6709 | 191.4 | 326 | 0 | 24-HR | ALL | 1ST | 13071224
| 467476 | 505414 | 1.6745 | 183.03 | 326 | 0 | 24-HR | ALL | 1ST | 13071224
| 467726 | 505414 | 2.2669 | 195.51 | 326 | 0 | 24-HR | ALL | 1ST | 13071224
| 467976 | 505414 | 2.6903 | 222.85 | 326 | 0 | 24-HR | ALL | 1ST | 13071224
| 468226 | 505414 | 2.4884 | 271.82 | 326 | 0 | 24-HR | ALL | 1ST | 13071824
| 468476 | 505414 | 2.0672 | 324.92 | 324.92 | 0 | 24-HR | ALL | 1ST | 13120124
| 468726 | 505414 | 2.4155 | 291.13 | 326 | 0 | 24-HR | ALL | 1ST | 13071824
| 468976 | 505414 | 2.3629 | 230.81 | 326 | 0 | 24-HR | ALL | 1ST | 13022824
| 469226 | 505414 | 1.5454 | 187.19 | 343 | 0 | 24-HR | ALL | 1ST | 13071224
| 469476 | 505414 | 0.79633 | 161.54 | 343 | 0 | 24-HR | ALL | 1ST | 13031324
| 469726 | 505414 | 1.6155 | 191.3 | 343 | 0 | 24-HR | ALL | 1ST | 13060824
| 469976 | 505414 | 2.4022 | 218.68 | 343 | 0 | 24-HR | ALL | 1ST | 13060824
| 470226 | 505414 | 1.9046 | 269.14 | 343 | 0 | 24-HR | ALL | 1ST | 13060824
| 470476 | 505414 | 1.6949 | 332.74 | 332.74 | 0 | 24-HR | ALL | 1ST | 13120124
| 470726 | 505414 | 1.6274 | 330.28 | 330.28 | 0 | 24-HR | ALL | 1ST | 13120124
| 470976 | 505414 | 2.3025 | 268.56 | 343 | 0 | 24-HR | ALL | 1ST | 13062024
| 471226 | 505414 | 2.6584 | 220.52 | 343 | 0 | 24-HR | ALL | 1ST | 13062024
| 471476 | 505414 | 2.8082 | 204.5 | 343 | 0 | 24-HR | ALL | 1ST | 13062024
| 441476 | 505664 | 0.77037 | 57.65 | 57.65 | 0 | 24-HR | ALL | 1ST | 13051924
| 441726 | 505664 | 0.76227 | 52.85 | 52.85 | 0 | 24-HR | ALL | 1ST | 13051924
| 441976 | 505664 | 0.75298 | 50 | 50 | 0 | 24-HR | ALL | 1ST | 13051924
| 442226 | 505664 | 0.74237 | 49.54 | 49.54 | 0 | 24-HR | ALL | 1ST | 13051924
| 442476 | 505664 | 0.75445 | 50 | 50 | 0 | 24-HR | ALL | 1ST | 13101424
| 442726 | 505664 | 0.76775 | 51.46 | 59 | 0 | 24-HR | ALL | 1ST | 13101424
| 442976 | 505664 | 0.77618 | 51.46 | 54 | 0 | 24-HR | ALL | 1ST | 13101424
| 443226 | 505664 | 0.78152 | 53.53 | 64 | 0 | 24-HR | ALL | 1ST | 13101424
| 443476 | 505664 | 0.7841 | 59.47 | 74 | 0 | 24-HR | ALL | 1ST | 13101424
| 443726 | 505664 | 0.7799 | 62.17 | 62.17 | 0 | 24-HR | ALL | 1ST | 13101424
| 443976 | 505664 | 0.78419 | 62.62 | 67 | 0 | 24-HR | ALL | 1ST | 13070724
| 444226 | 505664 | 0.83273 | 64.03 | 77 | 0 | 24-HR | ALL | 1ST | 13070724
| 444476 | 505664 | 0.87274 | 71.2 | 71.2 | 0 | 24-HR | ALL | 1ST | 13070724
| 444726 | 505664 | 0.89724 | 71.54 | 71.54 | 0 | 24-HR | ALL | 1ST | 13070724
| 444976 | 505664 | 0.90782 | 74.98 | 74.98 | 0 | 24-HR | ALL | 1ST | 13070724
| 445226 | 505664 | 0.89618 | 74 | 74 | 0 | 24-HR | ALL | 1ST | 13070724
| 445476 | 505664 | 0.86903 | 75.38 | 75.38 | 0 | 24-HR | ALL | 1ST | 13070724
| 445726 | 505664 | 0.89762 | 77 | 77 | 0 | 24-HR | ALL | 1ST | 13071024
| 445976 | 505664 | 0.9272 | 76 | 76 | 0 | 24-HR | ALL | 1ST | 13071024
| 446226 | 505664 | 0.95002 | 77.06 | 88 | 0 | 24-HR | ALL | 1ST | 13071024
| 446476 | 505664 | 0.9643 | 82.04 | 88 | 0 | 24-HR | ALL | 1ST | 13071024
| 446726 | 505664 | 0.97222 | 82.18 | 82.18 | 0 | 24-HR | ALL | 1ST | 13071024
| 446976 | 505664 | 0.97405 | 74.39 | 74.39 | 0 | 24-HR | ALL | 1ST | 13071024
| 447226 | 505664 | 0.96702 | 68.59 | 70 | 0 | 24-HR | ALL | 1ST | 13071024
| 447476 | 505664 | 0.95025 | 66.62 | 69 | 0 | 24-HR | ALL | 1ST | 13071024
| 447726 | 505664 | 0.92714 | 64.39 | 64.39 | 0 | 24-HR | ALL | 1ST | 13071024
| 447976 | 505664 | 0.89129 | 70.54 | 70.54 | 0 | 24-HR | ALL | 1ST | 13071024
| 448226 | 505664 | 0.85762 | 70 | 70 | 0 | 24-HR | ALL | 1ST | 13071024
| 448476 | 505664 | 0.84339 | 72.46 | 75 | 0 | 24-HR | ALL | 1ST | 13101224
| 448726 | 505664 | 0.88782 | 74 | 74 | 0 | 24-HR | ALL | 1ST | 13101224
| 448976 | 505664 | 0.93348 | 71.46 | 71.46 | 0 | 24-HR | ALL | 1ST | 13101224
| 449226 | 505664 | 0.97777 | 69 | 69 | 0 | 24-HR | ALL | 1ST | 13101224
| 449476 | 505664 | 1.0194 | 67 | 69 | 0 | 24-HR | ALL | 1ST | 13101224
| 449726 | 505664 | 1.0577 | 69.17 | 72 | 0 | 24-HR | ALL | 1ST | 13101224
| 449976 | 505664 | 1.0905 | 68.17 | 71 | 0 | 24-HR | ALL | 1ST | 13101224
| 450226 | 505664 | 1.1179 | 71 | 71 | 0 | 24-HR | ALL | 1ST | 13101224
| 450476 | 505664 | 1.1365 | 72.17 | 72.17 | 0 | 24-HR | ALL | 1ST | 13101224
| 450726 | 505664 | 1.1437 | 70.17 | 70.17 | 0 | 24-HR | ALL | 1ST | 13101224
| 450976 | 505664 | 1.1402 | 69.46 | 69.46 | 0 | 24-HR | ALL | 1ST | 13101224
| 451226 | 505664 | 1.1259 | 70.83 | 70.83 | 0 | 24-HR | ALL | 1ST | 13101224
| 451476 | 505664 | 1.0987 | 71.46 | 82 | 0 | 24-HR | ALL | 1ST | 13101224
| 451726 | 505664 | 1.0605 | 75.99 | 84 | 0 | 24-HR | ALL | 1ST | 13101224
| 451976 | 505664 | 1.0198 | 77.46 | 83 | 0 | 24-HR | ALL | 1ST | 13101524
| 452226 | 505664 | 1.0812 | 81.29 | 85 | 0 | 24-HR | ALL | 1ST | 13101524
| 452476 | 505664 | 1.1342 | 86.02 | 94 | 0 | 24-HR | ALL | 1ST | 13101524
| 452726 | 505664 | 1.1771 | 87.65 | 92 | 0 | 24-HR | ALL | 1ST | 13101524
| 452976 | 505664 | 1.2076 | 91.14 | 94 | 0 | 24-HR | ALL | 1ST | 13101524
| 453226 | 505664 | 1.2238 | 94 | 97 | 0 | 24-HR | ALL | 1ST | 13101524
| 453476 | 505664 | 1.2241 | 98 | 100 | 0 | 24-HR | ALL | 1ST | 13101524
| 453726 | 505664 | 1.1956 | 96.39 | 96.39 | 0 | 24-HR | ALL | 1ST | 13101524
| 453976 | 505664 | 1.1365 | 93 | 100 | 0 | 24-HR | ALL | 1ST | 13101524
| 454226 | 505664 | 1.0613 | 97.35 | 102 | 0 | 24-HR | ALL | 1ST | 13101524
| 454476 | 505664 | 0.95097 | 94.7 | 98 | 0 | 24-HR | ALL | 1ST | 13101524
| 454726 | 505664 | 0.82986 | 97.43 | 97.43 | 0 | 24-HR | ALL | 1ST | 13101524
| 454976 | 505664 | 0.712 | 96.2 | 96.2 | 0 | 24-HR | ALL | 1ST | 13082624
| 455226 | 505664 | 0.68536 | 96.3 | 99 | 0 | 24-HR | ALL | 1ST | 13053024
| 455476 | 505664 | 0.78664 | 100.01 | 100.01 | 0 | 24-HR | ALL | 1ST | 13053024
| 455726 | 505664 | 0.87967 | 104.91 | 104.91 | 0 | 24-HR | ALL | 1ST | 13053024
| 455976 | 505664 | 0.94423 | 106 | 106 | 0 | 24-HR | ALL | 1ST | 13053024
| 456226 | 505664 | 0.9917 | 110.56 | 110.56 | 0 | 24-HR | ALL | 1ST | 13053024
| 456476 | 505664 | 1.0162 | 116.71 | 116.71 | 0 | 24-HR | ALL | 1ST | 13053024
| 456726 | 505664 | 1.0025 | 116.83 | 119 | 0 | 24-HR | ALL | 1ST | 13053024
| 456976 | 505664 | 0.97225 | 117.98 | 125 | 0 | 24-HR | ALL | 1ST | 13053024
| 457226 | 505664 | 0.9282 | 120 | 131 | 0 | 24-HR | ALL | 1ST | 13053024
| 457476 | 505664 | 0.87264 | 120.62 | 127 | 0 | 24-HR | ALL | 1ST | 13053024
| 457726 | 505664 | 1.082 | 128.5 | 128.5 | 0 | 24-HR | ALL | 1ST | 13082424
| 457976 | 505664 | 1.3194 | 133.75 | 393 | 0 | 24-HR | ALL | 1ST | 13082424
| 458226 | 505664 | 1.5462 | 140.01 | 393 | 0 | 24-HR | ALL | 1ST | 13082824
| 458476 | 505664 | 1.9939 | 143.46 | 393 | 0 | 24-HR | ALL | 1ST | 13082824
| 458726 | 505664 | 2.3116 | 146.8 | 393 | 0 | 24-HR | ALL | 1ST | 13082824
| 458976 | 505664 | 2.1982 | 146.85 | 393 | 0 | 24-HR | ALL | 1ST | 13082824
| 459226 | 505664 | 2.0919 | 148.48 | 393 | 0 | 24-HR | ALL | 1ST | 13082824
| 459476 | 505664 | 2.2574 | 154.92 | 393 | 0 | 24-HR | ALL | 1ST | 13082824
| 459726 | 505664 | 4.0814 | 209.78 | 393 | 0 | 24-HR | ALL | 1ST | 13082824
| 459976 | 505664 | 3.584 | 295.35 | 393 | 0 | 24-HR | ALL | 1ST | 13061724
| 460226 | 505664 | 2.7575 | 341 | 393 | 0 | 24-HR | ALL | 1ST | 13061724
| 460476 | 505664 | 2.4403 | 352.38 | 393 | 0 | 24-HR | ALL | 1ST | 13061724
| 460726 | 505664 | 2.0913 | 362.92 | 393 | 0 | 24-HR | ALL | 1ST | 13061724
| 460976 | 505664 | 2.6128 | 348.46 | 392 | 0 | 24-HR | ALL | 1ST | 13061724
| 461226 | 505664 | 3.4241 | 324.9 | 393 | 0 | 24-HR | ALL | 1ST | 13061724
| 461476 | 505664 | 3.9818 | 295.51 | 393 | 0 | 24-HR | ALL | 1ST | 13061724
| 461726 | 505664 | 2.9022 | 322.45 | 357 | 0 | 24-HR | ALL | 1ST | 13061724
| 461976 | 505664 | 2.6983 | 322.56 | 357 | 0 | 24-HR | ALL | 1ST | 13061724
| 462226 | 505664 | 3.6556 | 256.14 | 389 | 0 | 24-HR | ALL | 1ST | 13061724
| 462476 | 505664 | 2.4045 | 331.45 | 386 | 0 | 24-HR | ALL | 1ST | 13052224
| 462726 | 505664 | 1.8987 | 358.91 | 375 | 0 | 24-HR | ALL | 1ST | 13052224
| 462976 | 505664 | 1.9381 | 364 | 389 | 0 | 24-HR | ALL | 1ST | 13052224
| 463226 | 505664 | 1.8007 | 369.93 | 385 | 0 | 24-HR | ALL | 1ST | 13052224
| 463476 | 505664 | 2.2707 | 354.76 | 386 | 0 | 24-HR | ALL | 1ST | 13052224
| 463726 | 505664 | 1.9951 | 362.96 | 379 | 0 | 24-HR | ALL | 1ST | 13052224
| 463976 | 505664 | 1.6771 | 372.46 | 372.46 | 0 | 24-HR | ALL | 1ST | 13052224
| 464226 | 505664 | 1.7669 | 368.54 | 368.54 | 0 | 24-HR | ALL | 1ST | 13110524
| 464476 | 505664 | 1.914 | 361.03 | 361.03 | 0 | 24-HR | ALL | 1ST | 13110524
| 464726 | 505664 | 2.0987 | 347.46 | 347.46 | 0 | 24-HR | ALL | 1ST | 13110524
| 464976 | 505664 | 2.1956 | 317.15 | 331 | 0 | 24-HR | ALL | 1ST | 13110524
| 465226 | 505664 | 1.979 | 278.73 | 370 | 0 | 24-HR | ALL | 1ST | 13052224
| 465476 | 505664 | 2.7908 | 215.75 | 374 | 0 | 24-HR | ALL | 1ST | 13022824
| 465726 | 505664 | 2.2227 | 185.29 | 376 | 0 | 24-HR | ALL | 1ST | 13070824
| 465976 | 505664 | 1.5422 | 162.56 | 375 | 0 | 24-HR | ALL | 1ST | 13112424
| 466226 | 505664 | 1.6666 | 181.72 | 370 | 0 | 24-HR | ALL | 1ST | 13022724
| 466476 | 505664 | 1.6267 | 194.99 | 255 | 0 | 24-HR | ALL | 1ST | 13022724
| 466726 | 505664 | 1.4463 | 201.44 | 255 | 0 | 24-HR | ALL | 1ST | 13022724
| 466976 | 505664 | 1.683 | 202.66 | 255 | 0 | 24-HR | ALL | 1ST | 13071224
| 467226 | 505664 | 1.6942 | 184.61 | 326 | 0 | 24-HR | ALL | 1ST | 13071224
| 467476 | 505664 | 1.5798 | 176.09 | 326 | 0 | 24-HR | ALL | 1ST | 13071224
| 467726 | 505664 | 2.3826 | 194.38 | 326 | 0 | 24-HR | ALL | 1ST | 13071224
| 467976 | 505664 | 2.7926 | 220.4 | 326 | 0 | 24-HR | ALL | 1ST | 13071224
| 468226 | 505664 | 2.3098 | 256.53 | 326 | 0 | 24-HR | ALL | 1ST | 13071824
| 468476 | 505664 | 2.2316 | 313.54 | 326 | 0 | 24-HR | ALL | 1ST | 13120124
| 468726 | 505664 | 2.361 | 295.67 | 326 | 0 | 24-HR | ALL | 1ST | 13071824
| 468976 | 505664 | 2.3727 | 230.12 | 326 | 0 | 24-HR | ALL | 1ST | 13022824
| 469226 | 505664 | 1.3417 | 184.75 | 343 | 0 | 24-HR | ALL | 1ST | 13022824
| 469476 | 505664 | 0.78836 | 156.75 | 343 | 0 | 24-HR | ALL | 1ST | 13031324
| 469726 | 505664 | 1.4001 | 180.53 | 343 | 0 | 24-HR | ALL | 1ST | 13060824
| 469976 | 505664 | 2.3877 | 209.64 | 343 | 0 | 24-HR | ALL | 1ST | 13060824
| 470226 | 505664 | 2.4654 | 248.68 | 343 | 0 | 24-HR | ALL | 1ST | 13060824
| 470476 | 505664 | 1.8689 | 312.38 | 343 | 0 | 24-HR | ALL | 1ST | 13120124
| 470726 | 505664 | 1.7731 | 318.46 | 343 | 0 | 24-HR | ALL | 1ST | 13062024
| 470976 | 505664 | 2.7093 | 269.52 | 343 | 0 | 24-HR | ALL | 1ST | 13062024
| 471226 | 505664 | 3.3913 | 226.5 | 343 | 0 | 24-HR | ALL | 1ST | 13062024
| 471476 | 505664 | 3.1324 | 196.41 | 343 | 0 | 24-HR | ALL | 1ST | 13062024
| 441476 | 505914 | 0.79142 | 60 | 60 | 0 | 24-HR | ALL | 1ST | 13051924
| 441726 | 505914 | 0.78393 | 56 | 56 | 0 | 24-HR | ALL | 1ST | 13051924
| 441976 | 505914 | 0.77576 | 50.88 | 50.88 | 0 | 24-HR | ALL | 1ST | 13051924
| 442226 | 505914 | 0.76575 | 50.36 | 50.36 | 0 | 24-HR | ALL | 1ST | 13051924
| 442476 | 505914 | 0.75777 | 50.7 | 50.7 | 0 | 24-HR | ALL | 1ST | 13101424
| 442726 | 505914 | 0.77514 | 52.12 | 52.12 | 0 | 24-HR | ALL | 1ST | 13101424
| 442976 | 505914 | 0.78735 | 51.36 | 51.36 | 0 | 24-HR | ALL | 1ST | 13101424
| 443226 | 505914 | 0.79815 | 55.35 | 55.35 | 0 | 24-HR | ALL | 1ST | 13101424
| 443476 | 505914 | 0.80182 | 55.12 | 73 | 0 | 24-HR | ALL | 1ST | 13101424
| 443726 | 505914 | 0.80193 | 57.32 | 63 | 0 | 24-HR | ALL | 1ST | 13101424
| 443976 | 505914 | 0.79642 | 58.51 | 64 | 0 | 24-HR | ALL | 1ST | 13101424
| 444226 | 505914 | 0.79645 | 61.12 | 67 | 0 | 24-HR | ALL | 1ST | 13070724
| 444476 | 505914 | 0.8448 | 70.29 | 75 | 0 | 24-HR | ALL | 1ST | 13070724
| 444726 | 505914 | 0.88503 | 74.7 | 74.7 | 0 | 24-HR | ALL | 1ST | 13070724
| 444976 | 505914 | 0.90412 | 71.95 | 75 | 0 | 24-HR | ALL | 1ST | 13070724
| 445226 | 505914 | 0.90615 | 70.04 | 75 | 0 | 24-HR | ALL | 1ST | 13070724
| 445476 | 505914 | 0.89388 | 73.12 | 76 | 0 | 24-HR | ALL | 1ST | 13070724
| 445726 | 505914 | 0.88761 | 75.24 | 78 | 0 | 24-HR | ALL | 1ST | 13071024
| 445976 | 505914 | 0.92051 | 75.04 | 75.04 | 0 | 24-HR | ALL | 1ST | 13071024
| 446226 | 505914 | 0.94861 | 75 | 77 | 0 | 24-HR | ALL | 1ST | 13071024
| 446476 | 505914 | 0.96888 | 78.15 | 84 | 0 | 24-HR | ALL | 1ST | 13071024
| 446726 | 505914 | 0.98236 | 79.4 | 84 | 0 | 24-HR | ALL | 1ST | 13071024
| 446976 | 505914 | 0.98969 | 73.57 | 73.57 | 0 | 24-HR | ALL | 1ST | 13071024
| 447226 | 505914 | 0.98695 | 70 | 70 | 0 | 24-HR | ALL | 1ST | 13071024
| 447476 | 505914 | 0.98263 | 56.89 | 71 | 0 | 24-HR | ALL | 1ST | 13071024
| 447726 | 505914 | 0.95309 | 67.73 | 67.73 | 0 | 24-HR | ALL | 1ST | 13071024
| 447976 | 505914 | 0.92262 | 70.12 | 70.12 | 0 | 24-HR | ALL | 1ST | 13071024
| 448226 | 505914 | 0.88913 | 70 | 70 | 0 | 24-HR | ALL | 1ST | 13071024
| 448476 | 505914 | 0.85534 | 67.82 | 73 | 0 | 24-HR | ALL | 1ST | 13071024
| 448726 | 505914 | 0.88831 | 69.12 | 74 | 0 | 24-HR | ALL | 1ST | 13101224
| 448976 | 505914 | 0.93527 | 68.12 | 71 | 0 | 24-HR | ALL | 1ST | 13101224
| 449226 | 505914 | 0.98151 | 68.12 | 68.12 | 0 | 24-HR | ALL | 1ST | 13101224
| 449476 | 505914 | 1.0262 | 68.12 | 68.12 | 0 | 24-HR | ALL | 1ST | 13101224
| 449726 | 505914 | 1.0678 | 68 | 68 | 0 | 24-HR | ALL | 1ST | 13101224
| 449976 | 505914 | 1.1048 | 68.18 | 68.18 | 0 | 24-HR | ALL | 1ST | 13101224
| 450226 | 505914 | 1.1363 | 71.03 | 71.03 | 0 | 24-HR | ALL | 1ST | 13101224
| 450476 | 505914 | 1.1593 | 71.64 | 71.64 | 0 | 24-HR | ALL | 1ST | 13101224
| 450726 | 505914 | 1.1704 | 68.27 | 68.27 | 0 | 24-HR | ALL | 1ST | 13101224
| 450976 | 505914 | 1.1727 | 70 | 70 | 0 | 24-HR | ALL | 1ST | 13101224
| 451226 | 505914 | 1.1607 | 68.44 | 71 | 0 | 24-HR | ALL | 1ST | 13101224
| 451476 | 505914 | 1.1389 | 72.57 | 72.57 | 0 | 24-HR | ALL | 1ST | 13101224
| 451726 | 505914 | 1.0987 | 67.03 | 79 | 0 | 24-HR | ALL | 1ST | 13101224
| 451976 | 505914 | 1.0505 | 71 | 80 | 0 | 24-HR | ALL | 1ST | 13101224
| 452226 | 505914 | 1.0861 | 74.12 | 85 | 0 | 24-HR | ALL | 1ST | 13101524
| 452476 | 505914 | 1.1428 | 75.15 | 90 | 0 | 24-HR | ALL | 1ST | 13101524
| 452726 | 505914 | 1.1881 | 78.56 | 88 | 0 | 24-HR | ALL | 1ST | 13101524
| 452976 | 505914 | 1.2208 | 82.12 | 95 | 0 | 24-HR | ALL | 1ST | 13101524
| 453226 | 505914 | 1.2371 | 83.24 | 96 | 0 | 24-HR | ALL | 1ST | 13101524
| 453476 | 505914 | 1.2331 | 83.36 | 101 | 0 | 24-HR | ALL | 1ST | 13101524
| 453726 | 505914 | 1.2115 | 88.16 | 97 | 0 | 24-HR | ALL | 1ST | 13101524
| 453976 | 505914 | 1.1626 | 90.91 | 95 | 0 | 24-HR | ALL | 1ST | 13101524
| 454226 | 505914 | 1.0883 | 95 | 98 | 0 | 24-HR | ALL | 1ST | 13101524
| 454476 | 505914 | 0.98012 | 93.61 | 95 | 0 | 24-HR | ALL | 1ST | 13101524
| 454726 | 505914 | 0.85646 | 94.97 | 94.97 | 0 | 24-HR | ALL | 1ST | 13101524
| 454976 | 505914 | 0.72602 | 94.96 | 97 | 0 | 24-HR | ALL | 1ST | 13082624
| 455226 | 505914 | 0.68722 | 97.61 | 97.61 | 0 | 24-HR | ALL | 1ST | 13082624
| 455476 | 505914 | 0.79045 | 100.97 | 100.97 | 0 | 24-HR | ALL | 1ST | 13053024
| 455726 | 505914 | 0.87623 | 100.8 | 106 | 0 | 24-HR | ALL | 1ST | 13053024
| 455976 | 505914 | 0.94497 | 102.7 | 107 | 0 | 24-HR | ALL | 1ST | 13053024
| 456226 | 505914 | 0.9964 | 108.03 | 112 | 0 | 24-HR | ALL | 1ST | 13053024
| 456476 | 505914 | 1.0177 | 112 | 118 | 0 | 24-HR | ALL | 1ST | 13053024
| 456726 | 505914 | 1.0157 | 117.12 | 117.12 | 0 | 24-HR | ALL | 1ST | 13053024
| 456976 | 505914 | 0.97729 | 113.15 | 120 | 0 | 24-HR | ALL | 1ST | 13053024
| 457226 | 505914 | 0.93218 | 113.12 | 129 | 0 | 24-HR | ALL | 1ST | 13053024
| 457476 | 505914 | 0.87827 | 113.82 | 123 | 0 | 24-HR | ALL | 1ST | 13053024
| 457726 | 505914 | 0.91626 | 118.91 | 133 | 0 | 24-HR | ALL | 1ST | 13082424
| 457976 | 505914 | 1.1815 | 128.8 | 393 | 0 | 24-HR | ALL | 1ST | 13082424
| 458226 | 505914 | 1.2899 | 133.82 | 393 | 0 | 24-HR | ALL | 1ST | 13082424
| 458476 | 505914 | 1.8141 | 140.42 | 393 | 0 | 24-HR | ALL | 1ST | 13082824
| 458726 | 505914 | 1.9681 | 142.12 | 393 | 0 | 24-HR | ALL | 1ST | 13082824
| 458976 | 505914 | 2.2406 | 147.48 | 393 | 0 | 24-HR | ALL | 1ST | 13082824
| 459226 | 505914 | 1.7745 | 144 | 393 | 0 | 24-HR | ALL | 1ST | 13082824
| 459476 | 505914 | 2.0421 | 152 | 393 | 0 | 24-HR | ALL | 1ST | 13082824
| 459726 | 505914 | 3.9252 | 216.08 | 393 | 0 | 24-HR | ALL | 1ST | 13082824
| 459976 | 505914 | 3.6942 | 283.78 | 393 | 0 | 24-HR | ALL | 1ST | 13061724
| 460226 | 505914 | 3.5146 | 319.88 | 393 | 0 | 24-HR | ALL | 1ST | 13061724
| 460476 | 505914 | 3.3 | 330.64 | 393 | 0 | 24-HR | ALL | 1ST | 13061724
| 460726 | 505914 | 3.0703 | 338.18 | 393 | 0 | 24-HR | ALL | 1ST | 13061724
| 460976 | 505914 | 2.8371 | 340.44 | 382 | 0 | 24-HR | ALL | 1ST | 13061724
| 461226 | 505914 | 2.8869 | 329.69 | 344 | 0 | 24-HR | ALL | 1ST | 13061724
| 461476 | 505914 | 4.0161 | 292.8 | 392 | 0 | 24-HR | ALL | 1ST | 13061724
| 461726 | 505914 | 3.3065 | 303.73 | 357 | 0 | 24-HR | ALL | 1ST | 13061724
| 461976 | 505914 | 3.0092 | 306.16 | 355 | 0 | 24-HR | ALL | 1ST | 13061724
| 462226 | 505914 | 3.6315 | 248.24 | 389 | 0 | 24-HR | ALL | 1ST | 13061724
| 462476 | 505914 | 2.7441 | 315.18 | 388 | 0 | 24-HR | ALL | 1ST | 13052224
| 462726 | 505914 | 2.7231 | 330.9 | 389 | 0 | 24-HR | ALL | 1ST | 13052224
| 462976 | 505914 | 2.3805 | 348.18 | 382 | 0 | 24-HR | ALL | 1ST | 13052224
| 463226 | 505914 | 2.1621 | 357.49 | 377 | 0 | 24-HR | ALL | 1ST | 13052224
| 463476 | 505914 | 2.5728 | 343.73 | 382 | 0 | 24-HR | ALL | 1ST | 13052224
| 463726 | 505914 | 2.6138 | 340.37 | 379 | 0 | 24-HR | ALL | 1ST | 13052224
| 463976 | 505914 | 2.2108 | 353.45 | 376 | 0 | 24-HR | ALL | 1ST | 13052224
| 464226 | 505914 | 1.9162 | 364 | 371 | 0 | 24-HR | ALL | 1ST | 13110524
| 464476 | 505914 | 1.9452 | 363.28 | 369 | 0 | 24-HR | ALL | 1ST | 13110524
| 464726 | 505914 | 2.1766 | 347.35 | 360 | 0 | 24-HR | ALL | 1ST | 13110524
| 464976 | 505914 | 2.3629 | 314.01 | 369 | 0 | 24-HR | ALL | 1ST | 13110524
| 465226 | 505914 | 2.6059 | 257.8 | 372 | 0 | 24-HR | ALL | 1ST | 13022824
| 465476 | 505914 | 2.5245 | 206.51 | 376 | 0 | 24-HR | ALL | 1ST | 13022824
| 465726 | 505914 | 2.1681 | 184.34 | 376 | 0 | 24-HR | ALL | 1ST | 13070824
| 465976 | 505914 | 1.547 | 159 | 376 | 0 | 24-HR | ALL | 1ST | 13112424
| 466226 | 505914 | 1.6881 | 174.65 | 371 | 0 | 24-HR | ALL | 1ST | 13022724
| 466476 | 505914 | 1.6294 | 188.21 | 255 | 0 | 24-HR | ALL | 1ST | 13022724
| 466726 | 505914 | 1.5602 | 198.13 | 255 | 0 | 24-HR | ALL | 1ST | 13071224
| 466976 | 505914 | 1.8571 | 198.32 | 255 | 0 | 24-HR | ALL | 1ST | 13071224
| 467226 | 505914 | 1.7096 | 179.91 | 326 | 0 | 24-HR | ALL | 1ST | 13071224
| 467476 | 505914 | 1.4077 | 169.15 | 326 | 0 | 24-HR | ALL | 1ST | 13071224
| 467726 | 505914 | 2.3665 | 191.17 | 326 | 0 | 24-HR | ALL | 1ST | 13071224
| 467976 | 505914 | 2.798 | 211.9 | 326 | 0 | 24-HR | ALL | 1ST | 13071224
| 468226 | 505914 | 2.3672 | 238.42 | 326 | 0 | 24-HR | ALL | 1ST | 13071224
| 468476 | 505914 | 2.466 | 287.88 | 326 | 0 | 24-HR | ALL | 1ST | 13071824
| 468726 | 505914 | 2.3576 | 274.77 | 326 | 0 | 24-HR | ALL | 1ST | 13071824
| 468976 | 505914 | 2.0949 | 210.95 | 326 | 0 | 24-HR | ALL | 1ST | 13022824
| 469226 | 505914 | 1.1483 | 176.11 | 343 | 0 | 24-HR | ALL | 1ST | 13060824
| 469476 | 505914 | 0.78372 | 153.43 | 343 | 0 | 24-HR | ALL | 1ST | 13031324
| 469726 | 505914 | 1.1822 | 172.06 | 343 | 0 | 24-HR | ALL | 1ST | 13060824
| 469976 | 505914 | 2.0097 | 194.33 | 343 | 0 | 24-HR | ALL | 1ST | 13060824
| 470226 | 505914 | 2.3753 | 208.39 | 343 | 0 | 24-HR | ALL | 1ST | 13060824
| 470476 | 505914 | 2.4736 | 245.12 | 343 | 0 | 24-HR | ALL | 1ST | 13062024
| 470726 | 505914 | 2.1259 | 308.93 | 340 | 0 | 24-HR | ALL | 1ST | 13062024
| 470976 | 505914 | 2.5107 | 298.59 | 332 | 0 | 24-HR | ALL | 1ST | 13062024
| 471226 | 505914 | 4.1832 | 235.5 | 343 | 0 | 24-HR | ALL | 1ST | 13062024
| 471476 | 505914 | 4.0922 | 201.43 | 343 | 0 | 24-HR | ALL | 1ST | 13062024
| 441476 | 506164 | 0.81223 | 61.21 | 61.21 | 0 | 24-HR | ALL | 1ST | 13051924
| 441726 | 506164 | 0.80588 | 56.21 | 56.21 | 0 | 24-HR | ALL | 1ST | 13051924
| 441976 | 506164 | 0.79875 | 50.22 | 51 | 0 | 24-HR | ALL | 1ST | 13051924
| 442226 | 506164 | 0.7894 | 50.21 | 50.21 | 0 | 24-HR | ALL | 1ST | 13051924
| 442476 | 506164 | 0.77895 | 50.61 | 50.61 | 0 | 24-HR | ALL | 1ST | 13051924
| 442726 | 506164 | 0.77897 | 53.21 | 53.21 | 0 | 24-HR | ALL | 1ST | 13101424
| 442976 | 506164 | 0.79731 | 55.36 | 55.36 | 0 | 24-HR | ALL | 1ST | 13101424
| 443226 | 506164 | 0.80814 | 51.85 | 57 | 0 | 24-HR | ALL | 1ST | 13101424
| 443476 | 506164 | 0.81664 | 52.02 | 56 | 0 | 24-HR | ALL | 1ST | 13101424
| 443726 | 506164 | 0.8202 | 52 | 58 | 0 | 24-HR | ALL | 1ST | 13101424
| 443976 | 506164 | 0.81889 | 52.3 | 62 | 0 | 24-HR | ALL | 1ST | 13101424
| 444226 | 506164 | 0.81357 | 55.03 | 62 | 0 | 24-HR | ALL | 1ST | 13101424
| 444476 | 506164 | 0.80768 | 62.36 | 75 | 0 | 24-HR | ALL | 1ST | 13070724
| 444726 | 506164 | 0.85458 | 67 | 77 | 0 | 24-HR | ALL | 1ST | 13070724
| 444976 | 506164 | 0.88811 | 66 | 76 | 0 | 24-HR | ALL | 1ST | 13070724
| 445226 | 506164 | 0.90605 | 66.79 | 70 | 0 | 24-HR | ALL | 1ST | 13070724
| 445476 | 506164 | 0.90956 | 72 | 73 | 0 | 24-HR | ALL | 1ST | 13070724
| 445726 | 506164 | 0.89016 | 72.02 | 79 | 0 | 24-HR | ALL | 1ST | 13070724
| 445976 | 506164 | 0.91153 | 73 | 75 | 0 | 24-HR | ALL | 1ST | 13071024
| 446226 | 506164 | 0.94283 | 74.52 | 74.52 | 0 | 24-HR | ALL | 1ST | 13071024
| 446476 | 506164 | 0.97075 | 72.8 | 80 | 0 | 24-HR | ALL | 1ST | 13071024
| 446726 | 506164 | 0.98904 | 75.79 | 80 | 0 | 24-HR | ALL | 1ST | 13071024
| 446976 | 506164 | 0.99875 | 79.66 | 79.66 | 0 | 24-HR | ALL | 1ST | 13071024
| 447226 | 506164 | 1.0027 | 73.97 | 73.97 | 0 | 24-HR | ALL | 1ST | 13071024
| 447476 | 506164 | 1.0087 | 52.72 | 71 | 0 | 24-HR | ALL | 1ST | 13071024
| 447726 | 506164 | 0.99055 | 55.16 | 68 | 0 | 24-HR | ALL | 1ST | 13071024
| 447976 | 506164 | 0.97006 | 51.98 | 71 | 0 | 24-HR | ALL | 1ST | 13071024
| 448226 | 506164 | 0.93739 | 54.56 | 70 | 0 | 24-HR | ALL | 1ST | 13071024
| 448476 | 506164 | 0.90045 | 56.76 | 71 | 0 | 24-HR | ALL | 1ST | 13071024
| 448726 | 506164 | 0.8866 | 69 | 69 | 0 | 24-HR | ALL | 1ST | 13101224
| 448976 | 506164 | 0.9354 | 68.08 | 68.08 | 0 | 24-HR | ALL | 1ST | 13101224
| 449226 | 506164 | 0.98429 | 66.55 | 68 | 0 | 24-HR | ALL | 1ST | 13101224
| 449476 | 506164 | 1.0314 | 70 | 70 | 0 | 24-HR | ALL | 1ST | 13101224
| 449726 | 506164 | 1.0764 | 64.29 | 69 | 0 | 24-HR | ALL | 1ST | 13101224
| 449976 | 506164 | 1.1177 | 68.4 | 69 | 0 | 24-HR | ALL | 1ST | 13101224
| 450226 | 506164 | 1.1533 | 70.03 | 70.03 | 0 | 24-HR | ALL | 1ST | 13101224
| 450476 | 506164 | 1.181 | 70.79 | 70.79 | 0 | 24-HR | ALL | 1ST | 13101224
| 450726 | 506164 | 1.1986 | 70.58 | 70.58 | 0 | 24-HR | ALL | 1ST | 13101224
| 450976 | 506164 | 1.2039 | 68.82 | 68.82 | 0 | 24-HR | ALL | 1ST | 13101224
| 451226 | 506164 | 1.1983 | 70.7 | 70.7 | 0 | 24-HR | ALL | 1ST | 13101224
| 451476 | 506164 | 1.1759 | 67.01 | 74 | 0 | 24-HR | ALL | 1ST | 13101224
| 451726 | 506164 | 1.1427 | 68.79 | 68.79 | 0 | 24-HR | ALL | 1ST | 13101224
| 451976 | 506164 | 1.0947 | 68.57 | 72 | 0 | 24-HR | ALL | 1ST | 13101224
| 452226 | 506164 | 1.0888 | 72 | 73 | 0 | 24-HR | ALL | 1ST | 13101524
| 452476 | 506164 | 1.1501 | 72.06 | 77 | 0 | 24-HR | ALL | 1ST | 13101524
| 452726 | 506164 | 1.1992 | 74.23 | 80 | 0 | 24-HR | ALL | 1ST | 13101524
| 452976 | 506164 | 1.235 | 77.94 | 83 | 0 | 24-HR | ALL | 1ST | 13101524
| 453226 | 506164 | 1.2535 | 78.21 | 88 | 0 | 24-HR | ALL | 1ST | 13101524
| 453476 | 506164 | 1.2554 | 82.36 | 85 | 0 | 24-HR | ALL | 1ST | 13101524
| 453726 | 506164 | 1.2365 | 86.46 | 86.46 | 0 | 24-HR | ALL | 1ST | 13101524
| 453976 | 506164 | 1.1924 | 90.96 | 96 | 0 | 24-HR | ALL | 1ST | 13101524
| 454226 | 506164 | 1.1109 | 88.79 | 95 | 0 | 24-HR | ALL | 1ST | 13101524
| 454476 | 506164 | 1.007 | 89.7 | 95 | 0 | 24-HR | ALL | 1ST | 13101524
| 454726 | 506164 | 0.88356 | 91.79 | 95 | 0 | 24-HR | ALL | 1ST | 13101524
| 454976 | 506164 | 0.74824 | 93.36 | 95 | 0 | 24-HR | ALL | 1ST | 13101524
| 455226 | 506164 | 0.70098 | 97 | 98 | 0 | 24-HR | ALL | 1ST | 13082624
| 455476 | 506164 | 0.79003 | 99.58 | 99.58 | 0 | 24-HR | ALL | 1ST | 13053024
| 455726 | 506164 | 0.87394 | 96.99 | 102 | 0 | 24-HR | ALL | 1ST | 13053024
| 455976 | 506164 | 0.95213 | 102.15 | 103 | 0 | 24-HR | ALL | 1ST | 13053024
| 456226 | 506164 | 1.0062 | 107.56 | 107.56 | 0 | 24-HR | ALL | 1ST | 13053024
| 456476 | 506164 | 1.0196 | 107.21 | 112 | 0 | 24-HR | ALL | 1ST | 13053024
| 456726 | 506164 | 1.0105 | 107.3 | 119 | 0 | 24-HR | ALL | 1ST | 13053024
| 456976 | 506164 | 0.98969 | 113.24 | 113.24 | 0 | 24-HR | ALL | 1ST | 13053024
| 457226 | 506164 | 0.94496 | 114.5 | 114.5 | 0 | 24-HR | ALL | 1ST | 13053024
| 457476 | 506164 | 0.8903 | 116.24 | 116.24 | 0 | 24-HR | ALL | 1ST | 13053024
| 457726 | 506164 | 0.96969 | 121.24 | 121.24 | 0 | 24-HR | ALL | 1ST | 13082424
| 457976 | 506164 | 1.1562 | 127.43 | 393 | 0 | 24-HR | ALL | 1ST | 13082424
| 458226 | 506164 | 1.2017 | 130.84 | 393 | 0 | 24-HR | ALL | 1ST | 13082424
| 458476 | 506164 | 1.8198 | 140.03 | 393 | 0 | 24-HR | ALL | 1ST | 13082824
| 458726 | 506164 | 2.1668 | 144.56 | 393 | 0 | 24-HR | ALL | 1ST | 13082824
| 458976 | 506164 | 2.2696 | 147.97 | 393 | 0 | 24-HR | ALL | 1ST | 13082824
| 459226 | 506164 | 1.5739 | 141.02 | 393 | 0 | 24-HR | ALL | 1ST | 13082824
| 459476 | 506164 | 1.7213 | 147.15 | 393 | 0 | 24-HR | ALL | 1ST | 13082824
| 459726 | 506164 | 3.8603 | 197.75 | 393 | 0 | 24-HR | ALL | 1ST | 13082824
| 459976 | 506164 | 3.5118 | 255.9 | 393 | 0 | 24-HR | ALL | 1ST | 13031624
| 460226 | 506164 | 4.043 | 286.2 | 393 | 0 | 24-HR | ALL | 1ST | 13061724
| 460476 | 506164 | 3.8172 | 316.48 | 393 | 0 | 24-HR | ALL | 1ST | 13061724
| 460726 | 506164 | 3.2416 | 329.85 | 376 | 0 | 24-HR | ALL | 1ST | 13061724
| 460976 | 506164 | 2.8403 | 333.94 | 342 | 0 | 24-HR | ALL | 1ST | 13061724
| 461226 | 506164 | 3.1435 | 320.7 | 342 | 0 | 24-HR | ALL | 1ST | 13061724
| 461476 | 506164 | 3.8499 | 289.04 | 375 | 0 | 24-HR | ALL | 1ST | 13061724
| 461726 | 506164 | 3.6471 | 274.26 | 357 | 0 | 24-HR | ALL | 1ST | 13061724
| 461976 | 506164 | 3.1718 | 290.48 | 350 | 0 | 24-HR | ALL | 1ST | 13061724
| 462226 | 506164 | 3.5476 | 235.6 | 389 | 0 | 24-HR | ALL | 1ST | 13061724
| 462476 | 506164 | 3.4189 | 277.99 | 389 | 0 | 24-HR | ALL | 1ST | 13110524
| 462726 | 506164 | 2.8401 | 323.52 | 377 | 0 | 24-HR | ALL | 1ST | 13052224
| 462976 | 506164 | 2.6546 | 338.66 | 376 | 0 | 24-HR | ALL | 1ST | 13052224
| 463226 | 506164 | 2.417 | 348.14 | 367 | 0 | 24-HR | ALL | 1ST | 13052224
| 463476 | 506164 | 2.7012 | 336.4 | 368 | 0 | 24-HR | ALL | 1ST | 13052224
| 463726 | 506164 | 3.0296 | 316.34 | 379 | 0 | 24-HR | ALL | 1ST | 13052224
| 463976 | 506164 | 2.7616 | 328.31 | 376 | 0 | 24-HR | ALL | 1ST | 13052224
| 464226 | 506164 | 2.2731 | 348.48 | 372 | 0 | 24-HR | ALL | 1ST | 13110524
| 464476 | 506164 | 2.2875 | 346.33 | 371 | 0 | 24-HR | ALL | 1ST | 13110524
| 464726 | 506164 | 2.3953 | 331.13 | 369 | 0 | 24-HR | ALL | 1ST | 13110524
| 464976 | 506164 | 2.3375 | 318.51 | 362 | 0 | 24-HR | ALL | 1ST | 13110524
| 465226 | 506164 | 2.5195 | 260.63 | 372 | 0 | 24-HR | ALL | 1ST | 13022824
| 465476 | 506164 | 2.4518 | 205.26 | 376 | 0 | 24-HR | ALL | 1ST | 13120624
| 465726 | 506164 | 1.9217 | 178.52 | 376 | 0 | 24-HR | ALL | 1ST | 13070824
| 465976 | 506164 | 1.5445 | 162.34 | 374 | 0 | 24-HR | ALL | 1ST | 13112424
| 466226 | 506164 | 1.481 | 153.59 | 372 | 0 | 24-HR | ALL | 1ST | 13112424
| 466476 | 506164 | 1.4978 | 177.48 | 255 | 0 | 24-HR | ALL | 1ST | 13022724
| 466726 | 506164 | 1.5023 | 187.37 | 207 | 0 | 24-HR | ALL | 1ST | 13071224
| 466976 | 506164 | 1.7975 | 189.8 | 202 | 0 | 24-HR | ALL | 1ST | 13071224
| 467226 | 506164 | 1.5388 | 172.37 | 326 | 0 | 24-HR | ALL | 1ST | 13071224
| 467476 | 506164 | 1.1668 | 161.8 | 326 | 0 | 24-HR | ALL | 1ST | 13071224
| 467726 | 506164 | 1.9549 | 180.24 | 326 | 0 | 24-HR | ALL | 1ST | 13071224
| 467976 | 506164 | 2.5377 | 199.94 | 326 | 0 | 24-HR | ALL | 1ST | 13071224
| 468226 | 506164 | 2.4938 | 221.69 | 326 | 0 | 24-HR | ALL | 1ST | 13071224
| 468476 | 506164 | 2.3671 | 269.15 | 325 | 0 | 24-HR | ALL | 1ST | 13071824
| 468726 | 506164 | 2.3347 | 241.77 | 326 | 0 | 24-HR | ALL | 1ST | 13022824
| 468976 | 506164 | 1.5826 | 190.64 | 326 | 0 | 24-HR | ALL | 1ST | 13060824
| 469226 | 506164 | 0.87849 | 164.21 | 343 | 0 | 24-HR | ALL | 1ST | 13060824
| 469476 | 506164 | 0.77974 | 148.3 | 343 | 0 | 24-HR | ALL | 1ST | 13031324
| 469726 | 506164 | 0.8397 | 160.72 | 343 | 0 | 24-HR | ALL | 1ST | 13060824
| 469976 | 506164 | 1.358 | 176.58 | 343 | 0 | 24-HR | ALL | 1ST | 13060824
| 470226 | 506164 | 1.8012 | 191.39 | 343 | 0 | 24-HR | ALL | 1ST | 13060824
| 470476 | 506164 | 2.8471 | 221.74 | 343 | 0 | 24-HR | ALL | 1ST | 13062024
| 470726 | 506164 | 2.8752 | 286.9 | 339 | 0 | 24-HR | ALL | 1ST | 13062024
| 470976 | 506164 | 2.537 | 307.03 | 313 | 0 | 24-HR | ALL | 1ST | 13062024
| 471226 | 506164 | 4.4394 | 260.87 | 339 | 0 | 24-HR | ALL | 1ST | 13062024
| 471476 | 506164 | 5.2802 | 209.69 | 343 | 0 | 24-HR | ALL | 1ST | 13062024
| 441476 | 506414 | 0.83236 | 62.83 | 62.83 | 0 | 24-HR | ALL | 1ST | 13051924
| 441726 | 506414 | 0.82736 | 56.3 | 56.3 | 0 | 24-HR | ALL | 1ST | 13051924
| 441976 | 506414 | 0.8209 | 52 | 52 | 0 | 24-HR | ALL | 1ST | 13051924
| 442226 | 506414 | 0.81247 | 52.07 | 52.07 | 0 | 24-HR | ALL | 1ST | 13051924
| 442476 | 506414 | 0.80224 | 55.32 | 55.32 | 0 | 24-HR | ALL | 1ST | 13051924
| 442726 | 506414 | 0.79155 | 55.56 | 55.56 | 0 | 24-HR | ALL | 1ST | 13051924
| 442976 | 506414 | 0.8013 | 56.2 | 56.2 | 0 | 24-HR | ALL | 1ST | 13101424
| 443226 | 506414 | 0.81645 | 52 | 52 | 0 | 24-HR | ALL | 1ST | 13101424
| 443476 | 506414 | 0.82995 | 52.56 | 52.56 | 0 | 24-HR | ALL | 1ST | 13101424
| 443726 | 506414 | 0.84098 | 57.07 | 57.07 | 0 | 24-HR | ALL | 1ST | 13101424
| 443976 | 506414 | 0.84147 | 52.54 | 52.54 | 0 | 24-HR | ALL | 1ST | 13101424
| 444226 | 506414 | 0.83956 | 53 | 56 | 0 | 24-HR | ALL | 1ST | 13101424
| 444476 | 506414 | 0.83407 | 57.72 | 64 | 0 | 24-HR | ALL | 1ST | 13101424
| 444726 | 506414 | 0.82275 | 64 | 67 | 0 | 24-HR | ALL | 1ST | 13101424
| 444976 | 506414 | 0.86419 | 60.51 | 67 | 0 | 24-HR | ALL | 1ST | 13070724
| 445226 | 506414 | 0.8954 | 64.46 | 64.46 | 0 | 24-HR | ALL | 1ST | 13070724
| 445476 | 506414 | 0.90935 | 64.29 | 74 | 0 | 24-HR | ALL | 1ST | 13070724
| 445726 | 506414 | 0.90408 | 62.48 | 77 | 0 | 24-HR | ALL | 1ST | 13070724
| 445976 | 506414 | 0.9051 | 65 | 77 | 0 | 24-HR | ALL | 1ST | 13071024
| 446226 | 506414 | 0.93546 | 71.46 | 78 | 0 | 24-HR | ALL | 1ST | 13071024
| 446476 | 506414 | 0.96601 | 73.03 | 73.03 | 0 | 24-HR | ALL | 1ST | 13071024
| 446726 | 506414 | 0.99188 | 72.36 | 77 | 0 | 24-HR | ALL | 1ST | 13071024
| 446976 | 506414 | 1.0134 | 65.08 | 82 | 0 | 24-HR | ALL | 1ST | 13071024
| 447226 | 506414 | 1.03 | 52.75 | 82 | 0 | 24-HR | ALL | 1ST | 13071024
| 447476 | 506414 | 1.0302 | 50.82 | 73 | 0 | 24-HR | ALL | 1ST | 13071024
| 447726 | 506414 | 1.0003 | 78.56 | 78.56 | 0 | 24-HR | ALL | 1ST | 13071024
| 447976 | 506414 | 0.98461 | 68.1 | 68.1 | 0 | 24-HR | ALL | 1ST | 13071024
| 448226 | 506414 | 0.95451 | 69.17 | 69.17 | 0 | 24-HR | ALL | 1ST | 13071024
| 448476 | 506414 | 0.92041 | 68.09 | 68.09 | 0 | 24-HR | ALL | 1ST | 13071024
| 448726 | 506414 | 0.88562 | 65 | 69 | 0 | 24-HR | ALL | 1ST | 13071024
| 448976 | 506414 | 0.93607 | 63.44 | 69 | 0 | 24-HR | ALL | 1ST | 13101224
| 449226 | 506414 | 0.98625 | 64.24 | 66 | 0 | 24-HR | ALL | 1ST | 13101224
| 449476 | 506414 | 1.0367 | 60 | 71 | 0 | 24-HR | ALL | 1ST | 13101224
| 449726 | 506414 | 1.0842 | 63.09 | 63.09 | 0 | 24-HR | ALL | 1ST | 13101224
| 449976 | 506414 | 1.1291 | 67.14 | 67.14 | 0 | 24-HR | ALL | 1ST | 13101224
| 450226 | 506414 | 1.1687 | 68.03 | 71 | 0 | 24-HR | ALL | 1ST | 13101224
| 450476 | 506414 | 1.1999 | 65.46 | 71 | 0 | 24-HR | ALL | 1ST | 13101224
| 450726 | 506414 | 1.224 | 69.15 | 73 | 0 | 24-HR | ALL | 1ST | 13101224
| 450976 | 506414 | 1.2355 | 69.46 | 69.46 | 0 | 24-HR | ALL | 1ST | 13101224
| 451226 | 506414 | 1.2318 | 66.26 | 76 | 0 | 24-HR | ALL | 1ST | 13101224
| 451476 | 506414 | 1.2164 | 67.07 | 67.07 | 0 | 24-HR | ALL | 1ST | 13101224
| 451726 | 506414 | 1.1854 | 66.47 | 68 | 0 | 24-HR | ALL | 1ST | 13101224
| 451976 | 506414 | 1.1398 | 65.46 | 70 | 0 | 24-HR | ALL | 1ST | 13101224
| 452226 | 506414 | 1.0897 | 71.15 | 71.15 | 0 | 24-HR | ALL | 1ST | 13101524
| 452476 | 506414 | 1.1556 | 72.46 | 72.46 | 0 | 24-HR | ALL | 1ST | 13101524
| 452726 | 506414 | 1.2097 | 75.18 | 75.18 | 0 | 24-HR | ALL | 1ST | 13101524
| 452976 | 506414 | 1.25 | 76.86 | 76.86 | 0 | 24-HR | ALL | 1ST | 13101524
| 453226 | 506414 | 1.2736 | 79.03 | 79.03 | 0 | 24-HR | ALL | 1ST | 13101524
| 453476 | 506414 | 1.2785 | 81.82 | 81.82 | 0 | 24-HR | ALL | 1ST | 13101524
| 453726 | 506414 | 1.2591 | 83 | 91 | 0 | 24-HR | ALL | 1ST | 13101524
| 453976 | 506414 | 1.2198 | 88.88 | 91 | 0 | 24-HR | ALL | 1ST | 13101524
| 454226 | 506414 | 1.1433 | 89 | 89 | 0 | 24-HR | ALL | 1ST | 13101524
| 454476 | 506414 | 1.0379 | 88.53 | 90 | 0 | 24-HR | ALL | 1ST | 13101524
| 454726 | 506414 | 0.91074 | 87.4 | 92 | 0 | 24-HR | ALL | 1ST | 13101524
| 454976 | 506414 | 0.77568 | 95 | 95 | 0 | 24-HR | ALL | 1ST | 13101524
| 455226 | 506414 | 0.71547 | 93.85 | 98 | 0 | 24-HR | ALL | 1ST | 13082624
| 455476 | 506414 | 0.7831 | 94.02 | 100 | 0 | 24-HR | ALL | 1ST | 13053024
| 455726 | 506414 | 0.88714 | 100.89 | 100.89 | 0 | 24-HR | ALL | 1ST | 13053024
| 455976 | 506414 | 0.95799 | 101 | 103 | 0 | 24-HR | ALL | 1ST | 13053024
| 456226 | 506414 | 1.0122 | 105.44 | 105.44 | 0 | 24-HR | ALL | 1ST | 13053024
| 456476 | 506414 | 1.035 | 108.54 | 108.54 | 0 | 24-HR | ALL | 1ST | 13053024
| 456726 | 506414 | 1.0334 | 112.83 | 112.83 | 0 | 24-HR | ALL | 1ST | 13053024
| 456976 | 506414 | 1.0058 | 115.42 | 115.42 | 0 | 24-HR | ALL | 1ST | 13053024
| 457226 | 506414 | 0.95954 | 116.93 | 116.93 | 0 | 24-HR | ALL | 1ST | 13053024
| 457476 | 506414 | 0.90353 | 119.38 | 119.38 | 0 | 24-HR | ALL | 1ST | 13053024
| 457726 | 506414 | 1.0492 | 124.47 | 124.47 | 0 | 24-HR | ALL | 1ST | 13082424
| 457976 | 506414 | 1.062 | 123.17 | 393 | 0 | 24-HR | ALL | 1ST | 13082424
| 458226 | 506414 | 1.0751 | 125.78 | 393 | 0 | 24-HR | ALL | 1ST | 13082424
| 458476 | 506414 | 1.5138 | 135.06 | 393 | 0 | 24-HR | ALL | 1ST | 13082824
| 458726 | 506414 | 2.068 | 143.17 | 393 | 0 | 24-HR | ALL | 1ST | 13082824
| 458976 | 506414 | 2.2181 | 147.46 | 393 | 0 | 24-HR | ALL | 1ST | 13082824
| 459226 | 506414 | 1.6392 | 142.43 | 393 | 0 | 24-HR | ALL | 1ST | 13082824
| 459476 | 506414 | 1.5459 | 144.46 | 393 | 0 | 24-HR | ALL | 1ST | 13082824
| 459726 | 506414 | 2.7643 | 171.39 | 393 | 0 | 24-HR | ALL | 1ST | 13082824
| 459976 | 506414 | 2.9945 | 202.88 | 393 | 0 | 24-HR | ALL | 1ST | 13031624
| 460226 | 506414 | 3.147 | 226.01 | 393 | 0 | 24-HR | ALL | 1ST | 13031624
| 460476 | 506414 | 4.2506 | 279.31 | 393 | 0 | 24-HR | ALL | 1ST | 13061724
| 460726 | 506414 | 3.1755 | 323.94 | 335 | 0 | 24-HR | ALL | 1ST | 13061724
| 460976 | 506414 | 3.2548 | 320.26 | 339 | 0 | 24-HR | ALL | 1ST | 13061724
| 461226 | 506414 | 3.4225 | 307.43 | 337 | 0 | 24-HR | ALL | 1ST | 13061724
| 461476 | 506414 | 3.6105 | 285.28 | 342 | 0 | 24-HR | ALL | 1ST | 13061724
| 461726 | 506414 | 4.1231 | 235.53 | 393 | 0 | 24-HR | ALL | 1ST | 13061724
| 461976 | 506414 | 3.4817 | 266.06 | 365 | 0 | 24-HR | ALL | 1ST | 13061724
| 462226 | 506414 | 3.3007 | 221.41 | 389 | 0 | 24-HR | ALL | 1ST | 13061724
| 462476 | 506414 | 3.3534 | 234.62 | 389 | 0 | 24-HR | ALL | 1ST | 13110524
| 462726 | 506414 | 3.2096 | 297.83 | 381 | 0 | 24-HR | ALL | 1ST | 13110524
| 462976 | 506414 | 2.9814 | 319.97 | 364 | 0 | 24-HR | ALL | 1ST | 13052224
| 463226 | 506414 | 2.7521 | 333.29 | 357 | 0 | 24-HR | ALL | 1ST | 13052224
| 463476 | 506414 | 2.8995 | 321.82 | 355 | 0 | 24-HR | ALL | 1ST | 13052224
| 463726 | 506414 | 3.0736 | 303.4 | 377 | 0 | 24-HR | ALL | 1ST | 13052224
| 463976 | 506414 | 2.9296 | 308.27 | 375 | 0 | 24-HR | ALL | 1ST | 13052224
| 464226 | 506414 | 2.515 | 330.21 | 368 | 0 | 24-HR | ALL | 1ST | 13052224
| 464476 | 506414 | 2.4985 | 324.34 | 371 | 0 | 24-HR | ALL | 1ST | 13110524
| 464726 | 506414 | 2.4355 | 315 | 369 | 0 | 24-HR | ALL | 1ST | 13110524
| 464976 | 506414 | 2.2966 | 311.22 | 359 | 0 | 24-HR | ALL | 1ST | 13110524
| 465226 | 506414 | 2.2325 | 277.88 | 369 | 0 | 24-HR | ALL | 1ST | 13071824
| 465476 | 506414 | 2.6945 | 225.63 | 372 | 0 | 24-HR | ALL | 1ST | 13022824
| 465726 | 506414 | 1.8836 | 192.24 | 373 | 0 | 24-HR | ALL | 1ST | 13070824
| 465976 | 506414 | 1.7304 | 173.52 | 372 | 0 | 24-HR | ALL | 1ST | 13022724
| 466226 | 506414 | 1.4551 | 162.73 | 371 | 0 | 24-HR | ALL | 1ST | 13112424
| 466476 | 506414 | 1.3616 | 152.3 | 370 | 0 | 24-HR | ALL | 1ST | 13112424
| 466726 | 506414 | 1.259 | 150 | 255 | 0 | 24-HR | ALL | 1ST | 13112424
| 466976 | 506414 | 1.1471 | 163.57 | 208 | 0 | 24-HR | ALL | 1ST | 13112424
| 467226 | 506414 | 1.4894 | 169.3 | 326 | 0 | 24-HR | ALL | 1ST | 13071224
| 467476 | 506414 | 1.0996 | 159.59 | 326 | 0 | 24-HR | ALL | 1ST | 13071224
| 467726 | 506414 | 1.6803 | 174.65 | 326 | 0 | 24-HR | ALL | 1ST | 13071224
| 467976 | 506414 | 2.0905 | 189.09 | 326 | 0 | 24-HR | ALL | 1ST | 13071224
| 468226 | 506414 | 2.338 | 214.03 | 326 | 0 | 24-HR | ALL | 1ST | 13022824
| 468476 | 506414 | 2.1673 | 261.17 | 315 | 0 | 24-HR | ALL | 1ST | 13071824
| 468726 | 506414 | 2.2453 | 220.89 | 326 | 0 | 24-HR | ALL | 1ST | 13060824
| 468976 | 506414 | 1.3968 | 180.33 | 326 | 0 | 24-HR | ALL | 1ST | 13060824
| 469226 | 506414 | 0.79992 | 152.73 | 343 | 0 | 24-HR | ALL | 1ST | 13031324
| 469476 | 506414 | 0.7816 | 147.76 | 343 | 0 | 24-HR | ALL | 1ST | 13031324
| 469726 | 506414 | 0.91791 | 163.34 | 343 | 0 | 24-HR | ALL | 1ST | 13060824
| 469976 | 506414 | 1.0259 | 166.27 | 343 | 0 | 24-HR | ALL | 1ST | 13061924
| 470226 | 506414 | 1.8395 | 186.94 | 343 | 0 | 24-HR | ALL | 1ST | 13062024
| 470476 | 506414 | 3.4905 | 218.59 | 343 | 0 | 24-HR | ALL | 1ST | 13062024
| 470726 | 506414 | 3.4268 | 276.39 | 314 | 0 | 24-HR | ALL | 1ST | 13062024
| 470976 | 506414 | 3.0351 | 298.47 | 309 | 0 | 24-HR | ALL | 1ST | 13062024
| 471226 | 506414 | 3.4871 | 292.43 | 292.43 | 0 | 24-HR | ALL | 1ST | 13062024
| 471476 | 506414 | 6.4167 | 227.46 | 332 | 0 | 24-HR | ALL | 1ST | 13062024
| 441476 | 506664 | 0.8519 | 62.76 | 62.76 | 0 | 24-HR | ALL | 1ST | 13051924
| 441726 | 506664 | 0.84777 | 58.61 | 58.61 | 0 | 24-HR | ALL | 1ST | 13051924
| 441976 | 506664 | 0.84238 | 54.73 | 54.73 | 0 | 24-HR | ALL | 1ST | 13051924
| 442226 | 506664 | 0.83572 | 51.36 | 65 | 0 | 24-HR | ALL | 1ST | 13051924
| 442476 | 506664 | 0.82691 | 52.61 | 55 | 0 | 24-HR | ALL | 1ST | 13051924
| 442726 | 506664 | 0.81624 | 57 | 57 | 0 | 24-HR | ALL | 1ST | 13051924
| 442976 | 506664 | 0.80551 | 56 | 56 | 0 | 24-HR | ALL | 1ST | 13051924
| 443226 | 506664 | 0.82202 | 54.69 | 54.69 | 0 | 24-HR | ALL | 1ST | 13101424
| 443476 | 506664 | 0.83794 | 51.12 | 53 | 0 | 24-HR | ALL | 1ST | 13101424
| 443726 | 506664 | 0.85123 | 51 | 61 | 0 | 24-HR | ALL | 1ST | 13101424
| 443976 | 506664 | 0.86119 | 53.7 | 53.7 | 0 | 24-HR | ALL | 1ST | 13101424
| 444226 | 506664 | 0.86469 | 55 | 55 | 0 | 24-HR | ALL | 1ST | 13101424
| 444476 | 506664 | 0.8622 | 56.04 | 61 | 0 | 24-HR | ALL | 1ST | 13101424
| 444726 | 506664 | 0.8543 | 58.34 | 65 | 0 | 24-HR | ALL | 1ST | 13101424
| 444976 | 506664 | 0.83982 | 59.12 | 68 | 0 | 24-HR | ALL | 1ST | 13101424
| 445226 | 506664 | 0.87406 | 58.32 | 66 | 0 | 24-HR | ALL | 1ST | 13070724
| 445476 | 506664 | 0.90156 | 58.09 | 65 | 0 | 24-HR | ALL | 1ST | 13070724
| 445726 | 506664 | 0.91149 | 57.97 | 64 | 0 | 24-HR | ALL | 1ST | 13070724
| 445976 | 506664 | 0.90279 | 56.45 | 68 | 0 | 24-HR | ALL | 1ST | 13070724
| 446226 | 506664 | 0.92518 | 68.82 | 71 | 0 | 24-HR | ALL | 1ST | 13071024
| 446476 | 506664 | 0.96572 | 62.39 | 75 | 0 | 24-HR | ALL | 1ST | 13071024
| 446726 | 506664 | 0.99784 | 59.61 | 74 | 0 | 24-HR | ALL | 1ST | 13071024
| 446976 | 506664 | 1.022 | 57.93 | 82 | 0 | 24-HR | ALL | 1ST | 13071024
| 447226 | 506664 | 1.0339 | 61.48 | 61.48 | 0 | 24-HR | ALL | 1ST | 13071024
| 447476 | 506664 | 1.0349 | 67.6 | 67.6 | 0 | 24-HR | ALL | 1ST | 13071024
| 447726 | 506664 | 1.0221 | 82.43 | 82.43 | 0 | 24-HR | ALL | 1ST | 13071024
| 447976 | 506664 | 1.0108 | 70.97 | 70.97 | 0 | 24-HR | ALL | 1ST | 13071024
| 448226 | 506664 | 0.98537 | 70.56 | 70.56 | 0 | 24-HR | ALL | 1ST | 13071024
| 448476 | 506664 | 0.9635 | 58.99 | 70 | 0 | 24-HR | ALL | 1ST | 13071024
| 448726 | 506664 | 0.92782 | 58.15 | 71 | 0 | 24-HR | ALL | 1ST | 13071024
| 448976 | 506664 | 0.93296 | 66.93 | 66.93 | 0 | 24-HR | ALL | 1ST | 13101224
| 449226 | 506664 | 0.9863 | 65.12 | 65.12 | 0 | 24-HR | ALL | 1ST | 13101224
| 449476 | 506664 | 1.0389 | 65.91 | 65.91 | 0 | 24-HR | ALL | 1ST | 13101224
| 449726 | 506664 | 1.0905 | 65.28 | 65.28 | 0 | 24-HR | ALL | 1ST | 13101224
| 449976 | 506664 | 1.1389 | 63.27 | 67 | 0 | 24-HR | ALL | 1ST | 13101224
| 450226 | 506664 | 1.1828 | 65 | 69 | 0 | 24-HR | ALL | 1ST | 13101224
| 450476 | 506664 | 1.2199 | 66 | 66 | 0 | 24-HR | ALL | 1ST | 13101224
| 450726 | 506664 | 1.2472 | 65.04 | 69 | 0 | 24-HR | ALL | 1ST | 13101224
| 450976 | 506664 | 1.2631 | 64.12 | 71 | 0 | 24-HR | ALL | 1ST | 13101224
| 451226 | 506664 | 1.2653 | 62.52 | 66 | 0 | 24-HR | ALL | 1ST | 13101224
| 451476 | 506664 | 1.2565 | 66 | 70 | 0 | 24-HR | ALL | 1ST | 13101224
| 451726 | 506664 | 1.23 | 66.15 | 66.15 | 0 | 24-HR | ALL | 1ST | 13101224
| 451976 | 506664 | 1.1878 | 66 | 66 | 0 | 24-HR | ALL | 1ST | 13101224
| 452226 | 506664 | 1.1311 | 67.09 | 71 | 0 | 24-HR | ALL | 1ST | 13101224
| 452476 | 506664 | 1.1611 | 68.88 | 72 | 0 | 24-HR | ALL | 1ST | 13101524
| 452726 | 506664 | 1.2196 | 72.68 | 76 | 0 | 24-HR | ALL | 1ST | 13101524
| 452976 | 506664 | 1.2645 | 76.61 | 76.61 | 0 | 24-HR | ALL | 1ST | 13101524
| 453226 | 506664 | 1.2929 | 78.97 | 78.97 | 0 | 24-HR | ALL | 1ST | 13101524
| 453476 | 506664 | 1.2992 | 78.32 | 84 | 0 | 24-HR | ALL | 1ST | 13101524
| 453726 | 506664 | 1.2886 | 84.78 | 84.78 | 0 | 24-HR | ALL | 1ST | 13101524
| 453976 | 506664 | 1.2433 | 84.15 | 90 | 0 | 24-HR | ALL | 1ST | 13101524
| 454226 | 506664 | 1.1699 | 85.12 | 89 | 0 | 24-HR | ALL | 1ST | 13101524
| 454476 | 506664 | 1.069 | 87.09 | 87.09 | 0 | 24-HR | ALL | 1ST | 13101524
| 454726 | 506664 | 0.94688 | 93 | 93 | 0 | 24-HR | ALL | 1ST | 13101524
| 454976 | 506664 | 0.80282 | 91.48 | 95 | 0 | 24-HR | ALL | 1ST | 13101524
| 455226 | 506664 | 0.72959 | 97 | 97 | 0 | 24-HR | ALL | 1ST | 13082624
| 455476 | 506664 | 0.77937 | 90.03 | 95 | 0 | 24-HR | ALL | 1ST | 13053024
| 455726 | 506664 | 0.87363 | 91.04 | 102 | 0 | 24-HR | ALL | 1ST | 13053024
| 455976 | 506664 | 0.95603 | 96.21 | 103 | 0 | 24-HR | ALL | 1ST | 13053024
| 456226 | 506664 | 1.0072 | 98.24 | 107 | 0 | 24-HR | ALL | 1ST | 13053024
| 456476 | 506664 | 1.035 | 102.48 | 117 | 0 | 24-HR | ALL | 1ST | 13053024
| 456726 | 506664 | 1.0393 | 108.82 | 113 | 0 | 24-HR | ALL | 1ST | 13053024
| 456976 | 506664 | 1.0153 | 113 | 122 | 0 | 24-HR | ALL | 1ST | 13053024
| 457226 | 506664 | 0.97292 | 117.72 | 117.72 | 0 | 24-HR | ALL | 1ST | 13053024
| 457476 | 506664 | 0.9108 | 113.43 | 120 | 0 | 24-HR | ALL | 1ST | 13053024
| 457726 | 506664 | 0.96263 | 119.03 | 125 | 0 | 24-HR | ALL | 1ST | 13082424
| 457976 | 506664 | 1.0077 | 120.36 | 123 | 0 | 24-HR | ALL | 1ST | 13082424
| 458226 | 506664 | 1.0208 | 123.12 | 393 | 0 | 24-HR | ALL | 1ST | 13082424
| 458476 | 506664 | 1.3631 | 132.25 | 393 | 0 | 24-HR | ALL | 1ST | 13082824
| 458726 | 506664 | 2.6117 | 149.64 | 393 | 0 | 24-HR | ALL | 1ST | 13082824
| 458976 | 506664 | 1.6823 | 140.12 | 393 | 0 | 24-HR | ALL | 1ST | 13082824
| 459226 | 506664 | 1.2283 | 135.24 | 393 | 0 | 24-HR | ALL | 1ST | 13082824
| 459476 | 506664 | 1.6725 | 147.21 | 393 | 0 | 24-HR | ALL | 1ST | 13082824
| 459726 | 506664 | 1.3268 | 145.12 | 393 | 0 | 24-HR | ALL | 1ST | 13082824
| 459976 | 506664 | 2.3477 | 161.24 | 393 | 0 | 24-HR | ALL | 1ST | 13082724
| 460226 | 506664 | 3.7886 | 183.42 | 393 | 0 | 24-HR | ALL | 1ST | 13082724
| 460476 | 506664 | 3.2824 | 229.78 | 393 | 0 | 24-HR | ALL | 1ST | 13082724
| 460726 | 506664 | 4.1654 | 281.23 | 374 | 0 | 24-HR | ALL | 1ST | 13061724
| 460976 | 506664 | 3.3166 | 313.64 | 323 | 0 | 24-HR | ALL | 1ST | 13061724
| 461226 | 506664 | 3.6049 | 296.3 | 336 | 0 | 24-HR | ALL | 1ST | 13061724
| 461476 | 506664 | 3.6561 | 274.07 | 337 | 0 | 24-HR | ALL | 1ST | 13061724
| 461726 | 506664 | 3.9767 | 235.75 | 381 | 0 | 24-HR | ALL | 1ST | 13061724
| 461976 | 506664 | 3.6365 | 221.27 | 389 | 0 | 24-HR | ALL | 1ST | 13061724
| 462226 | 506664 | 3.6109 | 210.97 | 389 | 0 | 24-HR | ALL | 1ST | 13071224
| 462476 | 506664 | 3.3944 | 222.09 | 389 | 0 | 24-HR | ALL | 1ST | 13071224
| 462726 | 506664 | 3.5793 | 271.72 | 382 | 0 | 24-HR | ALL | 1ST | 13110524
| 462976 | 506664 | 3.1085 | 305.33 | 359 | 0 | 24-HR | ALL | 1ST | 13052224
| 463226 | 506664 | 2.743 | 328.32 | 334 | 0 | 24-HR | ALL | 1ST | 13052224
| 463476 | 506664 | 2.7142 | 321.71 | 321.71 | 0 | 24-HR | ALL | 1ST | 13052224
| 463726 | 506664 | 2.968 | 292.16 | 371 | 0 | 24-HR | ALL | 1ST | 13052224
| 463976 | 506664 | 2.8577 | 296.48 | 372 | 0 | 24-HR | ALL | 1ST | 13052224
| 464226 | 506664 | 2.6465 | 311.12 | 366 | 0 | 24-HR | ALL | 1ST | 13052224
| 464476 | 506664 | 2.4654 | 305.19 | 369 | 0 | 24-HR | ALL | 1ST | 13052224
| 464726 | 506664 | 2.2246 | 290 | 371 | 0 | 24-HR | ALL | 1ST | 13110524
| 464976 | 506664 | 2.2268 | 287.79 | 369 | 0 | 24-HR | ALL | 1ST | 13071824
| 465226 | 506664 | 2.1402 | 282.31 | 325 | 0 | 24-HR | ALL | 1ST | 13071824
| 465476 | 506664 | 2.3121 | 251.7 | 362 | 0 | 24-HR | ALL | 1ST | 13022824
| 465726 | 506664 | 2.2098 | 224.16 | 369 | 0 | 24-HR | ALL | 1ST | 13022824
| 465976 | 506664 | 1.7155 | 196.57 | 369 | 0 | 24-HR | ALL | 1ST | 13022724
| 466226 | 506664 | 1.5069 | 181.23 | 367 | 0 | 24-HR | ALL | 1ST | 13071224
| 466476 | 506664 | 1.3108 | 168.06 | 319 | 0 | 24-HR | ALL | 1ST | 13112424
| 466726 | 506664 | 1.1962 | 159.73 | 182 | 0 | 24-HR | ALL | 1ST | 13112424
| 466976 | 506664 | 1.0825 | 151.83 | 200 | 0 | 24-HR | ALL | 1ST | 13112424
| 467226 | 506664 | 0.96722 | 154.37 | 326 | 0 | 24-HR | ALL | 1ST | 13112424
| 467476 | 506664 | 0.94898 | 155.85 | 326 | 0 | 24-HR | ALL | 1ST | 13071224
| 467726 | 506664 | 1.3584 | 168.65 | 326 | 0 | 24-HR | ALL | 1ST | 13071224
| 467976 | 506664 | 1.6713 | 181.56 | 326 | 0 | 24-HR | ALL | 1ST | 13071224
| 468226 | 506664 | 2.1895 | 208.26 | 326 | 0 | 24-HR | ALL | 1ST | 13022824
| 468476 | 506664 | 2.0158 | 252.17 | 264 | 0 | 24-HR | ALL | 1ST | 13022824
| 468726 | 506664 | 2.1042 | 201.19 | 326 | 0 | 24-HR | ALL | 1ST | 13060824
| 468976 | 506664 | 1.0958 | 169.21 | 326 | 0 | 24-HR | ALL | 1ST | 13060824
| 469226 | 506664 | 0.79687 | 146.52 | 343 | 0 | 24-HR | ALL | 1ST | 13031324
| 469476 | 506664 | 0.78692 | 150.09 | 343 | 0 | 24-HR | ALL | 1ST | 13031324
| 469726 | 506664 | 1.2407 | 174.03 | 343 | 0 | 24-HR | ALL | 1ST | 13060824
| 469976 | 506664 | 1.4908 | 177.08 | 343 | 0 | 24-HR | ALL | 1ST | 13061924
| 470226 | 506664 | 2.2385 | 184.21 | 343 | 0 | 24-HR | ALL | 1ST | 13062024
| 470476 | 506664 | 3.7926 | 203.39 | 343 | 0 | 24-HR | ALL | 1ST | 13062024
| 470726 | 506664 | 4.8811 | 246.39 | 315 | 0 | 24-HR | ALL | 1ST | 13062024
| 470976 | 506664 | 4.0125 | 283.55 | 306 | 0 | 24-HR | ALL | 1ST | 13062024
| 471226 | 506664 | 4.4733 | 280.24 | 304 | 0 | 24-HR | ALL | 1ST | 13062024
| 471476 | 506664 | 5.4386 | 265.97 | 296 | 0 | 24-HR | ALL | 1ST | 13062024
| 441476 | 506914 | 0.87042 | 62.36 | 62.36 | 0 | 24-HR | ALL | 1ST | 13051924
| 441726 | 506914 | 0.86716 | 61.85 | 61.85 | 0 | 24-HR | ALL | 1ST | 13051924
| 441976 | 506914 | 0.86308 | 57.97 | 57.97 | 0 | 24-HR | ALL | 1ST | 13051924
| 442226 | 506914 | 0.85806 | 52.29 | 52.29 | 0 | 24-HR | ALL | 1ST | 13051924
| 442476 | 506914 | 0.85065 | 52.48 | 52.48 | 0 | 24-HR | ALL | 1ST | 13051924
| 442726 | 506914 | 0.84045 | 60.01 | 60.01 | 0 | 24-HR | ALL | 1ST | 13051924
| 442976 | 506914 | 0.83086 | 57.71 | 57.71 | 0 | 24-HR | ALL | 1ST | 13051924
| 443226 | 506914 | 0.82391 | 59.48 | 59.48 | 0 | 24-HR | ALL | 1ST | 13101424
| 443476 | 506914 | 0.84588 | 56.99 | 56.99 | 0 | 24-HR | ALL | 1ST | 13101424
| 443726 | 506914 | 0.86198 | 52.71 | 52.71 | 0 | 24-HR | ALL | 1ST | 13101424
| 443976 | 506914 | 0.87577 | 53 | 54 | 0 | 24-HR | ALL | 1ST | 13101424
| 444226 | 506914 | 0.88465 | 54.2 | 55 | 0 | 24-HR | ALL | 1ST | 13101424
| 444476 | 506914 | 0.88603 | 52.71 | 61 | 0 | 24-HR | ALL | 1ST | 13101424
| 444726 | 506914 | 0.87248 | 37.03 | 65 | 0 | 24-HR | ALL | 1ST | 13101424
| 444976 | 506914 | 0.86994 | 47.24 | 62 | 0 | 24-HR | ALL | 1ST | 13101424
| 445226 | 506914 | 0.86261 | 36.78 | 68 | 0 | 24-HR | ALL | 1ST | 13070724
| 445476 | 506914 | 0.89909 | 37.94 | 64 | 0 | 24-HR | ALL | 1ST | 13070724
| 445726 | 506914 | 0.92065 | 39.23 | 63 | 0 | 24-HR | ALL | 1ST | 13070724
| 445976 | 506914 | 0.91361 | 58.29 | 58.29 | 0 | 24-HR | ALL | 1ST | 13070724
| 446226 | 506914 | 0.93101 | 48.72 | 74 | 0 | 24-HR | ALL | 1ST | 13071024
| 446476 | 506914 | 0.96371 | 53.12 | 74 | 0 | 24-HR | ALL | 1ST | 13071024
| 446726 | 506914 | 0.99978 | 50.92 | 71 | 0 | 24-HR | ALL | 1ST | 13071024
| 446976 | 506914 | 1.0135 | 68.88 | 68.88 | 0 | 24-HR | ALL | 1ST | 13071024
| 447226 | 506914 | 1.0332 | 71.95 | 71.95 | 0 | 24-HR | ALL | 1ST | 13071024
| 447476 | 506914 | 1.0475 | 67.57 | 67.57 | 0 | 24-HR | ALL | 1ST | 13071024
| 447726 | 506914 | 1.0415 | 83.64 | 83.64 | 0 | 24-HR | ALL | 1ST | 13071024
| 447976 | 506914 | 1.0322 | 80.12 | 80.12 | 0 | 24-HR | ALL | 1ST | 13071024
| 448226 | 506914 | 1.0164 | 70.21 | 70.21 | 0 | 24-HR | ALL | 1ST | 13071024
| 448476 | 506914 | 0.98427 | 72.97 | 72.97 | 0 | 24-HR | ALL | 1ST | 13071024
| 448726 | 506914 | 0.95039 | 69.21 | 69.21 | 0 | 24-HR | ALL | 1ST | 13071024
| 448976 | 506914 | 0.93055 | 65.79 | 65.79 | 0 | 24-HR | ALL | 1ST | 13101224
| 449226 | 506914 | 0.98583 | 63.91 | 63.91 | 0 | 24-HR | ALL | 1ST | 13101224
| 449476 | 506914 | 1.0409 | 64 | 67 | 0 | 24-HR | ALL | 1ST | 13101224
| 449726 | 506914 | 1.0953 | 65.21 | 65.21 | 0 | 24-HR | ALL | 1ST | 13101224
| 449976 | 506914 | 1.1477 | 64.76 | 64.76 | 0 | 24-HR | ALL | 1ST | 13101224
| 450226 | 506914 | 1.1956 | 62.03 | 64 | 0 | 24-HR | ALL | 1ST | 13101224
| 450476 | 506914 | 1.2378 | 64.44 | 66 | 0 | 24-HR | ALL | 1ST | 13101224
| 450726 | 506914 | 1.2704 | 63.24 | 64 | 0 | 24-HR | ALL | 1ST | 13101224
| 450976 | 506914 | 1.2924 | 63.18 | 63.18 | 0 | 24-HR | ALL | 1ST | 13101224
| 451226 | 506914 | 1.3031 | 66.08 | 66.08 | 0 | 24-HR | ALL | 1ST | 13101224
| 451476 | 506914 | 1.2953 | 63 | 66 | 0 | 24-HR | ALL | 1ST | 13101224
| 451726 | 506914 | 1.274 | 64 | 65 | 0 | 24-HR | ALL | 1ST | 13101224
| 451976 | 506914 | 1.2363 | 65.23 | 67 | 0 | 24-HR | ALL | 1ST | 13101224
| 452226 | 506914 | 1.1824 | 67.08 | 67.08 | 0 | 24-HR | ALL | 1ST | 13101224
| 452476 | 506914 | 1.163 | 71 | 71 | 0 | 24-HR | ALL | 1ST | 13101524
| 452726 | 506914 | 1.2272 | 76 | 76 | 0 | 24-HR | ALL | 1ST | 13101524
| 452976 | 506914 | 1.2783 | 78.55 | 78.55 | 0 | 24-HR | ALL | 1ST | 13101524
| 453226 | 506914 | 1.3114 | 77.79 | 79 | 0 | 24-HR | ALL | 1ST | 13101524
| 453476 | 506914 | 1.3237 | 79.51 | 79.51 | 0 | 24-HR | ALL | 1ST | 13101524
| 453726 | 506914 | 1.3135 | 82.54 | 84 | 0 | 24-HR | ALL | 1ST | 13101524
| 453976 | 506914 | 1.2686 | 79.99 | 85 | 0 | 24-HR | ALL | 1ST | 13101524
| 454226 | 506914 | 1.1969 | 80.86 | 85 | 0 | 24-HR | ALL | 1ST | 13101524
| 454476 | 506914 | 1.0956 | 81.85 | 89 | 0 | 24-HR | ALL | 1ST | 13101524
| 454726 | 506914 | 0.97194 | 85.23 | 93 | 0 | 24-HR | ALL | 1ST | 13101524
| 454976 | 506914 | 0.829 | 85.23 | 93 | 0 | 24-HR | ALL | 1ST | 13101524
| 455226 | 506914 | 0.74534 | 90.72 | 97 | 0 | 24-HR | ALL | 1ST | 13082624
| 455476 | 506914 | 0.77607 | 86.8 | 91 | 0 | 24-HR | ALL | 1ST | 13053024
| 455726 | 506914 | 0.86904 | 85.57 | 93 | 0 | 24-HR | ALL | 1ST | 13053024
| 455976 | 506914 | 0.9514 | 89.42 | 99 | 0 | 24-HR | ALL | 1ST | 13053024
| 456226 | 506914 | 1.0046 | 91.03 | 105 | 0 | 24-HR | ALL | 1ST | 13053024
| 456476 | 506914 | 1.0374 | 97 | 105 | 0 | 24-HR | ALL | 1ST | 13053024
| 456726 | 506914 | 1.0435 | 103.52 | 111 | 0 | 24-HR | ALL | 1ST | 13053024
| 456976 | 506914 | 1.0211 | 107.8 | 114 | 0 | 24-HR | ALL | 1ST | 13053024
| 457226 | 506914 | 0.97539 | 108.14 | 121 | 0 | 24-HR | ALL | 1ST | 13053024
| 457476 | 506914 | 0.92276 | 113.55 | 113.55 | 0 | 24-HR | ALL | 1ST | 13053024
| 457726 | 506914 | 0.92797 | 115.82 | 120 | 0 | 24-HR | ALL | 1ST | 13082424
| 457976 | 506914 | 0.95037 | 116.49 | 121 | 0 | 24-HR | ALL | 1ST | 13082424
| 458226 | 506914 | 0.96884 | 120.09 | 393 | 0 | 24-HR | ALL | 1ST | 13082424
| 458476 | 506914 | 0.89157 | 118.82 | 393 | 0 | 24-HR | ALL | 1ST | 13051824
| 458726 | 506914 | 1.4797 | 134.66 | 393 | 0 | 24-HR | ALL | 1ST | 13082824
| 458976 | 506914 | 1.2555 | 133.06 | 393 | 0 | 24-HR | ALL | 1ST | 13082824
| 459226 | 506914 | 1.0732 | 132.21 | 393 | 0 | 24-HR | ALL | 1ST | 13082824
| 459476 | 506914 | 1.2063 | 138.57 | 393 | 0 | 24-HR | ALL | 1ST | 13082824
| 459726 | 506914 | 1.0558 | 137.76 | 393 | 0 | 24-HR | ALL | 1ST | 13082724
| 459976 | 506914 | 1.7148 | 142.05 | 393 | 0 | 24-HR | ALL | 1ST | 13082724
| 460226 | 506914 | 3.681 | 170.89 | 393 | 0 | 24-HR | ALL | 1ST | 13082724
| 460476 | 506914 | 4.3764 | 205.39 | 393 | 0 | 24-HR | ALL | 1ST | 13082724
| 460726 | 506914 | 3.7448 | 237.72 | 393 | 0 | 24-HR | ALL | 1ST | 13061724
| 460976 | 506914 | 3.6732 | 293.25 | 323 | 0 | 24-HR | ALL | 1ST | 13061724
| 461226 | 506914 | 3.132 | 312.03 | 312.03 | 0 | 24-HR | ALL | 1ST | 13061724
| 461476 | 506914 | 3.1816 | 288.72 | 288.72 | 0 | 24-HR | ALL | 1ST | 13061724
| 461726 | 506914 | 3.5121 | 253.18 | 330 | 0 | 24-HR | ALL | 1ST | 13061724
| 461976 | 506914 | 3.3768 | 226.48 | 365 | 0 | 24-HR | ALL | 1ST | 13061724
| 462226 | 506914 | 3.7282 | 212.16 | 389 | 0 | 24-HR | ALL | 1ST | 13071224
| 462476 | 506914 | 3.7361 | 214.95 | 389 | 0 | 24-HR | ALL | 1ST | 13071224
| 462726 | 506914 | 3.3929 | 247.73 | 382 | 0 | 24-HR | ALL | 1ST | 13110524
| 462976 | 506914 | 3.1255 | 283.82 | 356 | 0 | 24-HR | ALL | 1ST | 13110524
| 463226 | 506914 | 2.9351 | 310.63 | 330 | 0 | 24-HR | ALL | 1ST | 13052224
| 463476 | 506914 | 2.8671 | 307.76 | 330 | 0 | 24-HR | ALL | 1ST | 13052224
| 463726 | 506914 | 2.5965 | 281.94 | 334 | 0 | 24-HR | ALL | 1ST | 13052224
| 463976 | 506914 | 2.6345 | 285.75 | 359 | 0 | 24-HR | ALL | 1ST | 13052224
| 464226 | 506914 | 2.4921 | 287.98 | 364 | 0 | 24-HR | ALL | 1ST | 13052224
| 464476 | 506914 | 2.2358 | 282.33 | 369 | 0 | 24-HR | ALL | 1ST | 13052224
| 464726 | 506914 | 2.5422 | 264.08 | 371 | 0 | 24-HR | ALL | 1ST | 13022824
| 464976 | 506914 | 2.5449 | 259.42 | 370 | 0 | 24-HR | ALL | 1ST | 13022824
| 465226 | 506914 | 2.1831 | 269.16 | 319 | 0 | 24-HR | ALL | 1ST | 13071824
| 465476 | 506914 | 2.1016 | 255.85 | 312 | 0 | 24-HR | ALL | 1ST | 13071824
| 465726 | 506914 | 1.9466 | 235.76 | 306 | 0 | 24-HR | ALL | 1ST | 13022824
| 465976 | 506914 | 1.7545 | 219.39 | 219.39 | 0 | 24-HR | ALL | 1ST | 13071224
| 466226 | 506914 | 2.0621 | 208.55 | 208.55 | 0 | 24-HR | ALL | 1ST | 13071224
| 466476 | 506914 | 1.8937 | 188.55 | 188.55 | 0 | 24-HR | ALL | 1ST | 13071224
| 466726 | 506914 | 1.6914 | 178.79 | 178.79 | 0 | 24-HR | ALL | 1ST | 13071224
| 466976 | 506914 | 1.2586 | 165.91 | 233 | 0 | 24-HR | ALL | 1ST | 13071224
| 467226 | 506914 | 0.89514 | 152.4 | 321 | 0 | 24-HR | ALL | 1ST | 13112424
| 467476 | 506914 | 0.98591 | 157.95 | 326 | 0 | 24-HR | ALL | 1ST | 13071224
| 467726 | 506914 | 0.91575 | 158.8 | 326 | 0 | 24-HR | ALL | 1ST | 13071224
| 467976 | 506914 | 1.3223 | 176.18 | 326 | 0 | 24-HR | ALL | 1ST | 13071224
| 468226 | 506914 | 2.0149 | 205.17 | 319 | 0 | 24-HR | ALL | 1ST | 13022824
| 468476 | 506914 | 2.439 | 234.2 | 261 | 0 | 24-HR | ALL | 1ST | 13060824
| 468726 | 506914 | 1.5136 | 180.28 | 326 | 0 | 24-HR | ALL | 1ST | 13060824
| 468976 | 506914 | 0.82374 | 158.55 | 326 | 0 | 24-HR | ALL | 1ST | 13031324
| 469226 | 506914 | 0.80327 | 150.28 | 343 | 0 | 24-HR | ALL | 1ST | 13031324
| 469476 | 506914 | 0.79324 | 151.48 | 343 | 0 | 24-HR | ALL | 1ST | 13031324
| 469726 | 506914 | 1.4787 | 175.03 | 343 | 0 | 24-HR | ALL | 1ST | 13061924
| 469976 | 506914 | 1.6894 | 172.14 | 343 | 0 | 24-HR | ALL | 1ST | 13062024
| 470226 | 506914 | 2.361 | 176.18 | 343 | 0 | 24-HR | ALL | 1ST | 13062024
| 470476 | 506914 | 3.6103 | 186.43 | 343 | 0 | 24-HR | ALL | 1ST | 13062024
| 470726 | 506914 | 5.8608 | 221.27 | 315 | 0 | 24-HR | ALL | 1ST | 13062024
| 470976 | 506914 | 5.3311 | 264.16 | 301 | 0 | 24-HR | ALL | 1ST | 13062024
| 471226 | 506914 | 6.1217 | 256.75 | 304 | 0 | 24-HR | ALL | 1ST | 13062024
| 471476 | 506914 | 5.8736 | 263.73 | 289 | 0 | 24-HR | ALL | 1ST | 13062024
| 441476 | 507164 | 0.89002 | 59 | 63 | 0 | 24-HR | ALL | 1ST | 13030924
| 441726 | 507164 | 0.88601 | 61.32 | 61.32 | 0 | 24-HR | ALL | 1ST | 13051924
| 441976 | 507164 | 0.88344 | 57.53 | 57.53 | 0 | 24-HR | ALL | 1ST | 13051924
| 442226 | 507164 | 0.87974 | 52.54 | 52.54 | 0 | 24-HR | ALL | 1ST | 13051924
| 442476 | 507164 | 0.87409 | 50.62 | 52 | 0 | 24-HR | ALL | 1ST | 13051924
| 442726 | 507164 | 0.86596 | 54 | 64 | 0 | 24-HR | ALL | 1ST | 13051924
| 442976 | 507164 | 0.85609 | 59 | 59 | 0 | 24-HR | ALL | 1ST | 13051924
| 443226 | 507164 | 0.84584 | 59 | 59 | 0 | 24-HR | ALL | 1ST | 13051924
| 443476 | 507164 | 0.84485 | 56 | 56 | 0 | 24-HR | ALL | 1ST | 13101424
| 443726 | 507164 | 0.86883 | 55.91 | 55.91 | 0 | 24-HR | ALL | 1ST | 13101424
| 443976 | 507164 | 0.88723 | 54.54 | 54.54 | 0 | 24-HR | ALL | 1ST | 13101424
| 444226 | 507164 | 0.89945 | 52.06 | 55 | 0 | 24-HR | ALL | 1ST | 13101424
| 444476 | 507164 | 0.909 | 54.54 | 54.54 | 0 | 24-HR | ALL | 1ST | 13101424
| 444726 | 507164 | 0.89708 | 35.16 | 65 | 0 | 24-HR | ALL | 1ST | 13101424
| 444976 | 507164 | 0.90768 | 58.01 | 63 | 0 | 24-HR | ALL | 1ST | 13101424
| 445226 | 507164 | 0.89604 | 57.67 | 57.67 | 0 | 24-HR | ALL | 1ST | 13101424
| 445476 | 507164 | 0.87868 | 59.07 | 59.07 | 0 | 24-HR | ALL | 1ST | 13101424
| 445726 | 507164 | 0.89197 | 62.02 | 62.02 | 0 | 24-HR | ALL | 1ST | 13070724
| 445976 | 507164 | 0.91468 | 64.17 | 64.17 | 0 | 24-HR | ALL | 1ST | 13070724
| 446226 | 507164 | 0.92304 | 71 | 71 | 0 | 24-HR | ALL | 1ST | 13070724
| 446476 | 507164 | 0.93376 | 69.76 | 69.76 | 0 | 24-HR | ALL | 1ST | 13071024
| 446726 | 507164 | 0.96755 | 76.8 | 76.8 | 0 | 24-HR | ALL | 1ST | 13071024
| 446976 | 507164 | 1.0038 | 75.15 | 75.15 | 0 | 24-HR | ALL | 1ST | 13071024
| 447226 | 507164 | 1.0346 | 71 | 71 | 0 | 24-HR | ALL | 1ST | 13071024
| 447476 | 507164 | 1.0549 | 68.82 | 68.82 | 0 | 24-HR | ALL | 1ST | 13071024
| 447726 | 507164 | 1.0588 | 78.61 | 91 | 0 | 24-HR | ALL | 1ST | 13071024
| 447976 | 507164 | 1.0555 | 78.94 | 90 | 0 | 24-HR | ALL | 1ST | 13071024
| 448226 | 507164 | 1.0459 | 68.8 | 74 | 0 | 24-HR | ALL | 1ST | 13071024
| 448476 | 507164 | 1.0201 | 69.46 | 75 | 0 | 24-HR | ALL | 1ST | 13071024
| 448726 | 507164 | 0.99163 | 63.43 | 71 | 0 | 24-HR | ALL | 1ST | 13071024
| 448976 | 507164 | 0.94955 | 65.65 | 65.65 | 0 | 24-HR | ALL | 1ST | 13071024
| 449226 | 507164 | 0.98287 | 66 | 66 | 0 | 24-HR | ALL | 1ST | 13101224
| 449476 | 507164 | 1.0402 | 66.97 | 66.97 | 0 | 24-HR | ALL | 1ST | 13101224
| 449726 | 507164 | 1.0984 | 65.36 | 65.36 | 0 | 24-HR | ALL | 1ST | 13101224
| 449976 | 507164 | 1.1546 | 67 | 67 | 0 | 24-HR | ALL | 1ST | 13101224
| 450226 | 507164 | 1.2076 | 64.97 | 64.97 | 0 | 24-HR | ALL | 1ST | 13101224
| 450476 | 507164 | 1.2548 | 65 | 65 | 0 | 24-HR | ALL | 1ST | 13101224
| 450726 | 507164 | 1.293 | 63 | 63 | 0 | 24-HR | ALL | 1ST | 13101224
| 450976 | 507164 | 1.3206 | 62.01 | 64 | 0 | 24-HR | ALL | 1ST | 13101224
| 451226 | 507164 | 1.3366 | 63.8 | 67 | 0 | 24-HR | ALL | 1ST | 13101224
| 451476 | 507164 | 1.3366 | 64 | 64 | 0 | 24-HR | ALL | 1ST | 13101224
| 451726 | 507164 | 1.3192 | 63.04 | 63.04 | 0 | 24-HR | ALL | 1ST | 13101224
| 451976 | 507164 | 1.2864 | 65.29 | 65.29 | 0 | 24-HR | ALL | 1ST | 13101224
| 452226 | 507164 | 1.2348 | 65.77 | 69 | 0 | 24-HR | ALL | 1ST | 13101224
| 452476 | 507164 | 1.1671 | 68.01 | 71 | 0 | 24-HR | ALL | 1ST | 13101224
| 452726 | 507164 | 1.2355 | 70.82 | 76 | 0 | 24-HR | ALL | 1ST | 13101524
| 452976 | 507164 | 1.2911 | 74.62 | 79 | 0 | 24-HR | ALL | 1ST | 13101524
| 453226 | 507164 | 1.3295 | 77.03 | 77.03 | 0 | 24-HR | ALL | 1ST | 13101524
| 453476 | 507164 | 1.348 | 80.91 | 80.91 | 0 | 24-HR | ALL | 1ST | 13101524
| 453726 | 507164 | 1.3388 | 80.14 | 83 | 0 | 24-HR | ALL | 1ST | 13101524
| 453976 | 507164 | 1.2973 | 77.46 | 80 | 0 | 24-HR | ALL | 1ST | 13101524
| 454226 | 507164 | 1.229 | 79.38 | 82 | 0 | 24-HR | ALL | 1ST | 13101524
| 454476 | 507164 | 1.1287 | 80.46 | 80.46 | 0 | 24-HR | ALL | 1ST | 13101524
| 454726 | 507164 | 1.0004 | 79.93 | 87 | 0 | 24-HR | ALL | 1ST | 13101524
| 454976 | 507164 | 0.85671 | 80 | 87 | 0 | 24-HR | ALL | 1ST | 13101524
| 455226 | 507164 | 0.76179 | 83 | 93 | 0 | 24-HR | ALL | 1ST | 13082624
| 455476 | 507164 | 0.77585 | 86.02 | 86.02 | 0 | 24-HR | ALL | 1ST | 13053024
| 455726 | 507164 | 0.87652 | 87.35 | 87.35 | 0 | 24-HR | ALL | 1ST | 13053024
| 455976 | 507164 | 0.9645 | 92.01 | 92.01 | 0 | 24-HR | ALL | 1ST | 13053024
| 456226 | 507164 | 1.024 | 95.54 | 95.54 | 0 | 24-HR | ALL | 1ST | 13053024
| 456476 | 507164 | 1.0528 | 98.36 | 98.36 | 0 | 24-HR | ALL | 1ST | 13053024
| 456726 | 507164 | 1.0563 | 102.83 | 105 | 0 | 24-HR | ALL | 1ST | 13053024
| 456976 | 507164 | 1.0325 | 106.03 | 106.03 | 0 | 24-HR | ALL | 1ST | 13053024
| 457226 | 507164 | 0.98467 | 104 | 109 | 0 | 24-HR | ALL | 1ST | 13053024
| 457476 | 507164 | 0.92874 | 102 | 116 | 0 | 24-HR | ALL | 1ST | 13053024
| 457726 | 507164 | 0.87268 | 108.47 | 120 | 0 | 24-HR | ALL | 1ST | 13053024
| 457976 | 507164 | 0.88842 | 110.82 | 120 | 0 | 24-HR | ALL | 1ST | 13082424
| 458226 | 507164 | 0.87387 | 112.14 | 122 | 0 | 24-HR | ALL | 1ST | 13051824
| 458476 | 507164 | 0.91359 | 116 | 393 | 0 | 24-HR | ALL | 1ST | 13051824
| 458726 | 507164 | 0.94968 | 122.02 | 393 | 0 | 24-HR | ALL | 1ST | 13051824
| 458976 | 507164 | 1.1256 | 130.7 | 393 | 0 | 24-HR | ALL | 1ST | 13082824
| 459226 | 507164 | 1.0929 | 133 | 393 | 0 | 24-HR | ALL | 1ST | 13082824
| 459476 | 507164 | 1.1076 | 136.82 | 393 | 0 | 24-HR | ALL | 1ST | 13082824
| 459726 | 507164 | 1.1691 | 137.24 | 393 | 0 | 24-HR | ALL | 1ST | 13082724
| 459976 | 507164 | 1.6195 | 137.04 | 393 | 0 | 24-HR | ALL | 1ST | 13082724
| 460226 | 507164 | 2.8494 | 151.69 | 393 | 0 | 24-HR | ALL | 1ST | 13082724
| 460476 | 507164 | 4.0435 | 169.31 | 393 | 0 | 24-HR | ALL | 1ST | 13082724
| 460726 | 507164 | 4.1267 | 210.58 | 393 | 0 | 24-HR | ALL | 1ST | 13082724
| 460976 | 507164 | 3.8311 | 263.47 | 328 | 0 | 24-HR | ALL | 1ST | 13061724
| 461226 | 507164 | 3.1834 | 310.76 | 317 | 0 | 24-HR | ALL | 1ST | 13061724
| 461476 | 507164 | 2.833 | 315.47 | 315.47 | 0 | 24-HR | ALL | 1ST | 13061724
| 461726 | 507164 | 2.8481 | 290.45 | 290.45 | 0 | 24-HR | ALL | 1ST | 13061724
| 461976 | 507164 | 3.5595 | 254.56 | 335 | 0 | 24-HR | ALL | 1ST | 13110524
| 462226 | 507164 | 3.248 | 229.5 | 347 | 0 | 24-HR | ALL | 1ST | 13110524
| 462476 | 507164 | 3.8841 | 211.82 | 387 | 0 | 24-HR | ALL | 1ST | 13071224
| 462726 | 507164 | 3.8235 | 218.16 | 387 | 0 | 24-HR | ALL | 1ST | 13071224
| 462976 | 507164 | 3.1483 | 239.35 | 376 | 0 | 24-HR | ALL | 1ST | 13071124
| 463226 | 507164 | 2.9585 | 258.54 | 359 | 0 | 24-HR | ALL | 1ST | 13101824
| 463476 | 507164 | 2.5738 | 273.22 | 333 | 0 | 24-HR | ALL | 1ST | 13101824
| 463726 | 507164 | 2.4161 | 262.43 | 333 | 0 | 24-HR | ALL | 1ST | 13101824
| 463976 | 507164 | 2.6502 | 253.55 | 367 | 0 | 24-HR | ALL | 1ST | 13022824
| 464226 | 507164 | 2.5704 | 262.98 | 364 | 0 | 24-HR | ALL | 1ST | 13022824
| 464476 | 507164 | 2.976 | 252.87 | 369 | 0 | 24-HR | ALL | 1ST | 13022824
| 464726 | 507164 | 3.0732 | 243.95 | 371 | 0 | 24-HR | ALL | 1ST | 13022824
| 464976 | 507164 | 2.8889 | 236.67 | 370 | 0 | 24-HR | ALL | 1ST | 13022824
| 465226 | 507164 | 2.5643 | 231.27 | 369 | 0 | 24-HR | ALL | 1ST | 13022824
| 465476 | 507164 | 2.1145 | 232.29 | 322 | 0 | 24-HR | ALL | 1ST | 13022824
| 465726 | 507164 | 1.7914 | 230.67 | 256 | 0 | 24-HR | ALL | 1ST | 13022824
| 465976 | 507164 | 2.0371 | 222.98 | 222.98 | 0 | 24-HR | ALL | 1ST | 13071224
| 466226 | 507164 | 2.2982 | 229.49 | 229.49 | 0 | 24-HR | ALL | 1ST | 13071224
| 466476 | 507164 | 2.5934 | 225.01 | 225.01 | 0 | 24-HR | ALL | 1ST | 13071224
| 466726 | 507164 | 2.7511 | 215.65 | 215.65 | 0 | 24-HR | ALL | 1ST | 13071224
| 466976 | 507164 | 2.3323 | 194.15 | 194.15 | 0 | 24-HR | ALL | 1ST | 13071224
| 467226 | 507164 | 1.413 | 172.38 | 172.38 | 0 | 24-HR | ALL | 1ST | 13071224
| 467476 | 507164 | 0.91271 | 151.48 | 315 | 0 | 24-HR | ALL | 1ST | 13031324
| 467726 | 507164 | 0.89715 | 148.18 | 326 | 0 | 24-HR | ALL | 1ST | 13031324
| 467976 | 507164 | 1.0122 | 171.4 | 322 | 0 | 24-HR | ALL | 1ST | 13071224
| 468226 | 507164 | 2.0838 | 203.17 | 261 | 0 | 24-HR | ALL | 1ST | 13060824
| 468476 | 507164 | 2.3849 | 208.4 | 261 | 0 | 24-HR | ALL | 1ST | 13060824
| 468726 | 507164 | 0.85656 | 160.52 | 326 | 0 | 24-HR | ALL | 1ST | 13060824
| 468976 | 507164 | 0.81968 | 149.97 | 326 | 0 | 24-HR | ALL | 1ST | 13031324
| 469226 | 507164 | 0.80895 | 151 | 326 | 0 | 24-HR | ALL | 1ST | 13031324
| 469476 | 507164 | 0.87837 | 150.4 | 343 | 0 | 24-HR | ALL | 1ST | 13061924
| 469726 | 507164 | 1.4284 | 163.48 | 343 | 0 | 24-HR | ALL | 1ST | 13061924
| 469976 | 507164 | 1.6661 | 163.46 | 343 | 0 | 24-HR | ALL | 1ST | 13062024
| 470226 | 507164 | 1.7947 | 159.46 | 343 | 0 | 24-HR | ALL | 1ST | 13062024
| 470476 | 507164 | 2.8992 | 168.92 | 343 | 0 | 24-HR | ALL | 1ST | 13062024
| 470726 | 507164 | 5.8794 | 200.01 | 314 | 0 | 24-HR | ALL | 1ST | 13062024
| 470976 | 507164 | 7.2107 | 233.2 | 306 | 0 | 24-HR | ALL | 1ST | 13062024
| 471226 | 507164 | 7.655 | 220.75 | 309 | 0 | 24-HR | ALL | 1ST | 13062024
| 471476 | 507164 | 7.4324 | 238.37 | 293 | 0 | 24-HR | ALL | 1ST | 13062024
| 441476 | 507414 | 0.91681 | 55 | 59 | 0 | 24-HR | ALL | 1ST | 13030924
| 441726 | 507414 | 0.91087 | 59.12 | 59.12 | 0 | 24-HR | ALL | 1ST | 13030924
| 441976 | 507414 | 0.90239 | 59.21 | 59.21 | 0 | 24-HR | ALL | 1ST | 13030924
| 442226 | 507414 | 0.9002 | 53.64 | 53.64 | 0 | 24-HR | ALL | 1ST | 13051924
| 442476 | 507414 | 0.89583 | 53 | 53 | 0 | 24-HR | ALL | 1ST | 13051924
| 442726 | 507414 | 0.89001 | 52.03 | 52.03 | 0 | 24-HR | ALL | 1ST | 13051924
| 442976 | 507414 | 0.88207 | 54.12 | 60 | 0 | 24-HR | ALL | 1ST | 13051924
| 443226 | 507414 | 0.87215 | 58.57 | 58.57 | 0 | 24-HR | ALL | 1ST | 13051924
| 443476 | 507414 | 0.86161 | 58.91 | 58.91 | 0 | 24-HR | ALL | 1ST | 13051924
| 443726 | 507414 | 0.87055 | 59.64 | 59.64 | 0 | 24-HR | ALL | 1ST | 13101424
| 443976 | 507414 | 0.89539 | 59.18 | 59.18 | 0 | 24-HR | ALL | 1ST | 13101424
| 444226 | 507414 | 0.91199 | 53.85 | 53.85 | 0 | 24-HR | ALL | 1ST | 13101424
| 444476 | 507414 | 0.92672 | 54.96 | 54.96 | 0 | 24-HR | ALL | 1ST | 13101424
| 444726 | 507414 | 0.91843 | 34 | 65 | 0 | 24-HR | ALL | 1ST | 13101424
| 444976 | 507414 | 0.93554 | 55.03 | 58 | 0 | 24-HR | ALL | 1ST | 13101424
| 445226 | 507414 | 0.93235 | 60.44 | 60.44 | 0 | 24-HR | ALL | 1ST | 13101424
| 445476 | 507414 | 0.92048 | 64.09 | 64.09 | 0 | 24-HR | ALL | 1ST | 13101424
| 445726 | 507414 | 0.90064 | 65.91 | 65.91 | 0 | 24-HR | ALL | 1ST | 13101424
| 445976 | 507414 | 0.90456 | 68.56 | 68.56 | 0 | 24-HR | ALL | 1ST | 13070724
| 446226 | 507414 | 0.92479 | 69.78 | 74 | 0 | 24-HR | ALL | 1ST | 13070724
| 446476 | 507414 | 0.92041 | 68.03 | 77 | 0 | 24-HR | ALL | 1ST | 13070724
| 446726 | 507414 | 0.95982 | 68.56 | 78 | 0 | 24-HR | ALL | 1ST | 13071024
| 446976 | 507414 | 0.99801 | 69.51 | 76 | 0 | 24-HR | ALL | 1ST | 13071024
| 447226 | 507414 | 1.0314 | 70.03 | 70.03 | 0 | 24-HR | ALL | 1ST | 13071024
| 447476 | 507414 | 1.0589 | 67.64 | 67.64 | 0 | 24-HR | ALL | 1ST | 13071024
| 447726 | 507414 | 1.0725 | 72.12 | 81 | 0 | 24-HR | ALL | 1ST | 13071024
| 447976 | 507414 | 1.0733 | 81.39 | 81.39 | 0 | 24-HR | ALL | 1ST | 13071024
| 448226 | 507414 | 1.0694 | 72.32 | 72.32 | 0 | 24-HR | ALL | 1ST | 13071024
| 448476 | 507414 | 1.0522 | 68.49 | 68.49 | 0 | 24-HR | ALL | 1ST | 13071024
| 448726 | 507414 | 1.0228 | 67.79 | 67.79 | 0 | 24-HR | ALL | 1ST | 13071024
| 448976 | 507414 | 0.98645 | 65.88 | 65.88 | 0 | 24-HR | ALL | 1ST | 13071024
| 449226 | 507414 | 0.98006 | 65 | 65 | 0 | 24-HR | ALL | 1ST | 13101224
| 449476 | 507414 | 1.0397 | 65 | 67 | 0 | 24-HR | ALL | 1ST | 13101224
| 449726 | 507414 | 1.1 | 65.76 | 65.76 | 0 | 24-HR | ALL | 1ST | 13101224
| 449976 | 507414 | 1.1599 | 66.22 | 66.22 | 0 | 24-HR | ALL | 1ST | 13101224
| 450226 | 507414 | 1.2174 | 64 | 64 | 0 | 24-HR | ALL | 1ST | 13101224
| 450476 | 507414 | 1.2699 | 65.24 | 65.24 | 0 | 24-HR | ALL | 1ST | 13101224
| 450726 | 507414 | 1.3158 | 68.45 | 68.45 | 0 | 24-HR | ALL | 1ST | 13101224
| 450976 | 507414 | 1.3495 | 65 | 65 | 0 | 24-HR | ALL | 1ST | 13101224
| 451226 | 507414 | 1.3709 | 64.36 | 64.36 | 0 | 24-HR | ALL | 1ST | 13101224
| 451476 | 507414 | 1.3763 | 63.04 | 63.04 | 0 | 24-HR | ALL | 1ST | 13101224
| 451726 | 507414 | 1.366 | 64.15 | 64.15 | 0 | 24-HR | ALL | 1ST | 13101224
| 451976 | 507414 | 1.3365 | 64 | 64 | 0 | 24-HR | ALL | 1ST | 13101224
| 452226 | 507414 | 1.2893 | 65.73 | 65.73 | 0 | 24-HR | ALL | 1ST | 13101224
| 452476 | 507414 | 1.2224 | 64 | 68 | 0 | 24-HR | ALL | 1ST | 13101224
| 452726 | 507414 | 1.242 | 68.32 | 71 | 0 | 24-HR | ALL | 1ST | 13101524
| 452976 | 507414 | 1.304 | 68.12 | 75 | 0 | 24-HR | ALL | 1ST | 13101524
| 453226 | 507414 | 1.3468 | 73.27 | 79 | 0 | 24-HR | ALL | 1ST | 13101524
| 453476 | 507414 | 1.3691 | 77.12 | 82 | 0 | 24-HR | ALL | 1ST | 13101524
| 453726 | 507414 | 1.3638 | 76.39 | 81 | 0 | 24-HR | ALL | 1ST | 13101524
| 453976 | 507414 | 1.3272 | 75.15 | 77 | 0 | 24-HR | ALL | 1ST | 13101524
| 454226 | 507414 | 1.2603 | 76.32 | 79 | 0 | 24-HR | ALL | 1ST | 13101524
| 454476 | 507414 | 1.1593 | 75.73 | 81 | 0 | 24-HR | ALL | 1ST | 13101524
| 454726 | 507414 | 1.0319 | 75.98 | 80 | 0 | 24-HR | ALL | 1ST | 13101524
| 454976 | 507414 | 0.88668 | 76.04 | 82 | 0 | 24-HR | ALL | 1ST | 13101524
| 455226 | 507414 | 0.77783 | 81.7 | 83 | 0 | 24-HR | ALL | 1ST | 13082624
| 455476 | 507414 | 0.77284 | 83.12 | 87 | 0 | 24-HR | ALL | 1ST | 13053024
| 455726 | 507414 | 0.88143 | 87.64 | 87.64 | 0 | 24-HR | ALL | 1ST | 13053024
| 455976 | 507414 | 0.97219 | 91.7 | 91.7 | 0 | 24-HR | ALL | 1ST | 13053024
| 456226 | 507414 | 1.0342 | 94.91 | 94.91 | 0 | 24-HR | ALL | 1ST | 13053024
| 456476 | 507414 | 1.07 | 100.2 | 100.2 | 0 | 24-HR | ALL | 1ST | 13053024
| 456726 | 507414 | 1.0658 | 100 | 103 | 0 | 24-HR | ALL | 1ST | 13053024
| 456976 | 507414 | 1.0454 | 104.97 | 107 | 0 | 24-HR | ALL | 1ST | 13053024
| 457226 | 507414 | 0.99543 | 100.64 | 104 | 0 | 24-HR | ALL | 1ST | 13053024
| 457476 | 507414 | 0.94326 | 105.43 | 105.43 | 0 | 24-HR | ALL | 1ST | 13053024
| 457726 | 507414 | 0.88527 | 108.88 | 108.88 | 0 | 24-HR | ALL | 1ST | 13053024
| 457976 | 507414 | 0.89963 | 111 | 111 | 0 | 24-HR | ALL | 1ST | 13082424
| 458226 | 507414 | 0.89443 | 112.27 | 112.27 | 0 | 24-HR | ALL | 1ST | 13051824
| 458476 | 507414 | 0.93579 | 114.91 | 114.91 | 0 | 24-HR | ALL | 1ST | 13051824
| 458726 | 507414 | 0.97156 | 124.12 | 393 | 0 | 24-HR | ALL | 1ST | 13051824
| 458976 | 507414 | 1.0072 | 127 | 393 | 0 | 24-HR | ALL | 1ST | 13051824
| 459226 | 507414 | 1.0388 | 132 | 393 | 0 | 24-HR | ALL | 1ST | 13051824
| 459476 | 507414 | 1.0676 | 132 | 393 | 0 | 24-HR | ALL | 1ST | 13051824
| 459726 | 507414 | 1.3342 | 137.96 | 393 | 0 | 24-HR | ALL | 1ST | 13082724
| 459976 | 507414 | 1.7005 | 136.15 | 393 | 0 | 24-HR | ALL | 1ST | 13082724
| 460226 | 507414 | 2.4503 | 143.65 | 393 | 0 | 24-HR | ALL | 1ST | 13082724
| 460476 | 507414 | 3.2968 | 155.6 | 393 | 0 | 24-HR | ALL | 1ST | 13082724
| 460726 | 507414 | 4.2553 | 203.3 | 377 | 0 | 24-HR | ALL | 1ST | 13082724
| 460976 | 507414 | 3.7774 | 236.74 | 335 | 0 | 24-HR | ALL | 1ST | 13061724
| 461226 | 507414 | 3.5934 | 290.86 | 328 | 0 | 24-HR | ALL | 1ST | 13061724
| 461476 | 507414 | 2.8679 | 314.36 | 324 | 0 | 24-HR | ALL | 1ST | 13061724
| 461726 | 507414 | 2.4375 | 326.79 | 326.79 | 0 | 24-HR | ALL | 1ST | 13052224
| 461976 | 507414 | 2.9315 | 302.57 | 302.57 | 0 | 24-HR | ALL | 1ST | 13110524
| 462226 | 507414 | 3.719 | 264.27 | 335 | 0 | 24-HR | ALL | 1ST | 13110524
| 462476 | 507414 | 3.4965 | 223.21 | 350 | 0 | 24-HR | ALL | 1ST | 13071224
| 462726 | 507414 | 3.8953 | 203.51 | 380 | 0 | 24-HR | ALL | 1ST | 13071224
| 462976 | 507414 | 3.8982 | 210.24 | 377 | 0 | 24-HR | ALL | 1ST | 13071224
| 463226 | 507414 | 3.6804 | 216.77 | 371 | 0 | 24-HR | ALL | 1ST | 13071224
| 463476 | 507414 | 2.7929 | 241.7 | 348 | 0 | 24-HR | ALL | 1ST | 13071124
| 463726 | 507414 | 2.6209 | 243.33 | 333 | 0 | 24-HR | ALL | 1ST | 13022824
| 463976 | 507414 | 3.1293 | 221.85 | 372 | 0 | 24-HR | ALL | 1ST | 13022824
| 464226 | 507414 | 3.3431 | 233.37 | 367 | 0 | 24-HR | ALL | 1ST | 13022824
| 464476 | 507414 | 3.2762 | 225.5 | 371 | 0 | 24-HR | ALL | 1ST | 13022824
| 464726 | 507414 | 2.8453 | 213.78 | 372 | 0 | 24-HR | ALL | 1ST | 13022824
| 464976 | 507414 | 2.312 | 201.65 | 372 | 0 | 24-HR | ALL | 1ST | 13120624
| 465226 | 507414 | 1.8887 | 198.58 | 371 | 0 | 24-HR | ALL | 1ST | 13022724
| 465476 | 507414 | 1.7938 | 197.85 | 369 | 0 | 24-HR | ALL | 1ST | 13022724
| 465726 | 507414 | 2.031 | 199.49 | 316 | 0 | 24-HR | ALL | 1ST | 13071224
| 465976 | 507414 | 2.1489 | 194.62 | 278 | 0 | 24-HR | ALL | 1ST | 13071224
| 466226 | 507414 | 2.4409 | 199.54 | 232 | 0 | 24-HR | ALL | 1ST | 13071224
| 466476 | 507414 | 2.7917 | 221.67 | 231 | 0 | 24-HR | ALL | 1ST | 13071224
| 466726 | 507414 | 2.6837 | 230.27 | 230.27 | 0 | 24-HR | ALL | 1ST | 13071224
| 466976 | 507414 | 2.66 | 220.31 | 220.31 | 0 | 24-HR | ALL | 1ST | 13071224
| 467226 | 507414 | 1.936 | 189.97 | 189.97 | 0 | 24-HR | ALL | 1ST | 13071224
| 467476 | 507414 | 0.92184 | 151.01 | 234 | 0 | 24-HR | ALL | 1ST | 13031324
| 467726 | 507414 | 0.91068 | 152.69 | 261 | 0 | 24-HR | ALL | 1ST | 13031324
| 467976 | 507414 | 1.314 | 179.29 | 252 | 0 | 24-HR | ALL | 1ST | 13060824
| 468226 | 507414 | 2.4804 | 212.69 | 239 | 0 | 24-HR | ALL | 1ST | 13060824
| 468476 | 507414 | 2.0581 | 194.5 | 255 | 0 | 24-HR | ALL | 1ST | 13060824
| 468726 | 507414 | 0.83671 | 149.61 | 322 | 0 | 24-HR | ALL | 1ST | 13031324
| 468976 | 507414 | 0.81765 | 141.15 | 325 | 0 | 24-HR | ALL | 1ST | 13031324
| 469226 | 507414 | 0.81031 | 145.59 | 315 | 0 | 24-HR | ALL | 1ST | 13031324
| 469476 | 507414 | 0.79647 | 143.51 | 171 | 0 | 24-HR | ALL | 1ST | 13031324
| 469726 | 507414 | 1.1645 | 152.15 | 306 | 0 | 24-HR | ALL | 1ST | 13061924
| 469976 | 507414 | 1.4113 | 153.12 | 314 | 0 | 24-HR | ALL | 1ST | 13062024
| 470226 | 507414 | 1.6836 | 152.12 | 343 | 0 | 24-HR | ALL | 1ST | 13062024
| 470476 | 507414 | 2.4387 | 158.06 | 342 | 0 | 24-HR | ALL | 1ST | 13062024
| 470726 | 507414 | 5.9051 | 191.08 | 313 | 0 | 24-HR | ALL | 1ST | 13062024
| 470976 | 507414 | 7.3747 | 207.04 | 306 | 0 | 24-HR | ALL | 1ST | 13062024
| 471226 | 507414 | 3.6942 | 165.25 | 314 | 0 | 24-HR | ALL | 1ST | 13062024
| 471476 | 507414 | 6.761 | 196.88 | 306 | 0 | 24-HR | ALL | 1ST | 13062024
| 441476 | 507664 | 0.93869 | 52.87 | 56 | 0 | 24-HR | ALL | 1ST | 13030924
| 441726 | 507664 | 0.93718 | 57.21 | 58 | 0 | 24-HR | ALL | 1ST | 13030924
| 441976 | 507664 | 0.93361 | 56.26 | 57 | 0 | 24-HR | ALL | 1ST | 13030924
| 442226 | 507664 | 0.92646 | 53.92 | 53.92 | 0 | 24-HR | ALL | 1ST | 13030924
| 442476 | 507664 | 0.91723 | 51.3 | 53 | 0 | 24-HR | ALL | 1ST | 13051924
| 442726 | 507664 | 0.91313 | 49.98 | 53 | 0 | 24-HR | ALL | 1ST | 13051924
| 442976 | 507664 | 0.90674 | 52.13 | 52.13 | 0 | 24-HR | ALL | 1ST | 13051924
| 443226 | 507664 | 0.89863 | 54.7 | 59 | 0 | 24-HR | ALL | 1ST | 13051924
| 443476 | 507664 | 0.88919 | 56.03 | 61 | 0 | 24-HR | ALL | 1ST | 13051924
| 443726 | 507664 | 0.87801 | 58.36 | 60 | 0 | 24-HR | ALL | 1ST | 13051924
| 443976 | 507664 | 0.89535 | 59.39 | 59.39 | 0 | 24-HR | ALL | 1ST | 13101424
| 444226 | 507664 | 0.92103 | 58.79 | 58.79 | 0 | 24-HR | ALL | 1ST | 13101424
| 444476 | 507664 | 0.93608 | 50.47 | 56 | 0 | 24-HR | ALL | 1ST | 13101424
| 444726 | 507664 | 0.94627 | 45.09 | 45.09 | 0 | 24-HR | ALL | 1ST | 13101424
| 444976 | 507664 | 0.95966 | 53.26 | 56 | 0 | 24-HR | ALL | 1ST | 13101424
| 445226 | 507664 | 0.9648 | 61.71 | 61.71 | 0 | 24-HR | ALL | 1ST | 13101424
| 445476 | 507664 | 0.95819 | 63.7 | 63.7 | 0 | 24-HR | ALL | 1ST | 13101424
| 445726 | 507664 | 0.94387 | 66.03 | 66.03 | 0 | 24-HR | ALL | 1ST | 13101424
| 445976 | 507664 | 0.92283 | 73.71 | 73.71 | 0 | 24-HR | ALL | 1ST | 13101424
| 446226 | 507664 | 0.91399 | 69.48 | 69.48 | 0 | 24-HR | ALL | 1ST | 13070724
| 446476 | 507664 | 0.92803 | 68.8 | 68.8 | 0 | 24-HR | ALL | 1ST | 13070724
| 446726 | 507664 | 0.94304 | 68.64 | 68.64 | 0 | 24-HR | ALL | 1ST | 13071024
| 446976 | 507664 | 0.99166 | 62 | 72 | 0 | 24-HR | ALL | 1ST | 13071024
| 447226 | 507664 | 1.029 | 62.8 | 71 | 0 | 24-HR | ALL | 1ST | 13071024
| 447476 | 507664 | 1.0611 | 62.57 | 69 | 0 | 24-HR | ALL | 1ST | 13071024
| 447726 | 507664 | 1.0813 | 66.91 | 83 | 0 | 24-HR | ALL | 1ST | 13071024
| 447976 | 507664 | 1.09 | 74.05 | 86 | 0 | 24-HR | ALL | 1ST | 13071024
| 448226 | 507664 | 1.0902 | 74.44 | 74.44 | 0 | 24-HR | ALL | 1ST | 13071024
| 448476 | 507664 | 1.0805 | 69.18 | 69.18 | 0 | 24-HR | ALL | 1ST | 13071024
| 448726 | 507664 | 1.0626 | 60.97 | 71 | 0 | 24-HR | ALL | 1ST | 13071024
| 448976 | 507664 | 1.0213 | 68.64 | 68.64 | 0 | 24-HR | ALL | 1ST | 13071024
| 449226 | 507664 | 0.98047 | 67 | 67 | 0 | 24-HR | ALL | 1ST | 13071024
| 449476 | 507664 | 1.0373 | 65.01 | 65.01 | 0 | 24-HR | ALL | 1ST | 13101224
| 449726 | 507664 | 1.1 | 65.87 | 65.87 | 0 | 24-HR | ALL | 1ST | 13101224
| 449976 | 507664 | 1.1633 | 66.45 | 66.45 | 0 | 24-HR | ALL | 1ST | 13101224
| 450226 | 507664 | 1.225 | 67.77 | 67.77 | 0 | 24-HR | ALL | 1ST | 13101224
| 450476 | 507664 | 1.2831 | 69 | 69 | 0 | 24-HR | ALL | 1ST | 13101224
| 450726 | 507664 | 1.335 | 70.48 | 70.48 | 0 | 24-HR | ALL | 1ST | 13101224
| 450976 | 507664 | 1.3756 | 65.79 | 65.79 | 0 | 24-HR | ALL | 1ST | 13101224
| 451226 | 507664 | 1.4043 | 65.64 | 65.64 | 0 | 24-HR | ALL | 1ST | 13101224
| 451476 | 507664 | 1.4155 | 62.24 | 63 | 0 | 24-HR | ALL | 1ST | 13101224
| 451726 | 507664 | 1.4121 | 64 | 64 | 0 | 24-HR | ALL | 1ST | 13101224
| 451976 | 507664 | 1.3884 | 64.21 | 64.21 | 0 | 24-HR | ALL | 1ST | 13101224
| 452226 | 507664 | 1.3446 | 64.37 | 66 | 0 | 24-HR | ALL | 1ST | 13101224
| 452476 | 507664 | 1.2827 | 67.74 | 67.74 | 0 | 24-HR | ALL | 1ST | 13101224
| 452726 | 507664 | 1.246 | 68 | 68 | 0 | 24-HR | ALL | 1ST | 13101524
| 452976 | 507664 | 1.3158 | 64.76 | 68 | 0 | 24-HR | ALL | 1ST | 13101524
| 453226 | 507664 | 1.3643 | 65.24 | 77 | 0 | 24-HR | ALL | 1ST | 13101524
| 453476 | 507664 | 1.3907 | 72.86 | 77 | 0 | 24-HR | ALL | 1ST | 13101524
| 453726 | 507664 | 1.3899 | 72.79 | 77 | 0 | 24-HR | ALL | 1ST | 13101524
| 453976 | 507664 | 1.3566 | 71.05 | 76 | 0 | 24-HR | ALL | 1ST | 13101524
| 454226 | 507664 | 1.2912 | 71.5 | 77 | 0 | 24-HR | ALL | 1ST | 13101524
| 454476 | 507664 | 1.193 | 72.3 | 76 | 0 | 24-HR | ALL | 1ST | 13101524
| 454726 | 507664 | 1.0658 | 73.05 | 74 | 0 | 24-HR | ALL | 1ST | 13101524
| 454976 | 507664 | 0.91921 | 76.29 | 76.29 | 0 | 24-HR | ALL | 1ST | 13101524
| 455226 | 507664 | 0.79462 | 78.55 | 83 | 0 | 24-HR | ALL | 1ST | 13082624
| 455476 | 507664 | 0.77207 | 82 | 83 | 0 | 24-HR | ALL | 1ST | 13053024
| 455726 | 507664 | 0.88658 | 88.07 | 88.07 | 0 | 24-HR | ALL | 1ST | 13053024
| 455976 | 507664 | 0.97459 | 89 | 93 | 0 | 24-HR | ALL | 1ST | 13053024
| 456226 | 507664 | 1.0423 | 93.21 | 95 | 0 | 24-HR | ALL | 1ST | 13053024
| 456476 | 507664 | 1.0864 | 101.29 | 101.29 | 0 | 24-HR | ALL | 1ST | 13053024
| 456726 | 507664 | 1.0807 | 100.06 | 100.06 | 0 | 24-HR | ALL | 1ST | 13053024
| 456976 | 507664 | 1.051 | 97.79 | 105 | 0 | 24-HR | ALL | 1ST | 13053024
| 457226 | 507664 | 1.0108 | 102.08 | 102.08 | 0 | 24-HR | ALL | 1ST | 13053024
| 457476 | 507664 | 0.9568 | 105.37 | 106 | 0 | 24-HR | ALL | 1ST | 13053024
| 457726 | 507664 | 0.89811 | 107.26 | 108 | 0 | 24-HR | ALL | 1ST | 13053024
| 457976 | 507664 | 0.9449 | 114.15 | 114.15 | 0 | 24-HR | ALL | 1ST | 13082424
| 458226 | 507664 | 0.92854 | 116.94 | 116.94 | 0 | 24-HR | ALL | 1ST | 13082424
| 458476 | 507664 | 0.95581 | 121.23 | 121.23 | 0 | 24-HR | ALL | 1ST | 13051824
| 458726 | 507664 | 0.99696 | 120 | 127 | 0 | 24-HR | ALL | 1ST | 13051824
| 458976 | 507664 | 1.0336 | 122.21 | 391 | 0 | 24-HR | ALL | 1ST | 13051824
| 459226 | 507664 | 1.0657 | 126.03 | 393 | 0 | 24-HR | ALL | 1ST | 13051824
| 459476 | 507664 | 1.0918 | 132.57 | 393 | 0 | 24-HR | ALL | 1ST | 13051824
| 459726 | 507664 | 1.4714 | 137.76 | 393 | 0 | 24-HR | ALL | 1ST | 13082724
| 459976 | 507664 | 1.9825 | 139 | 393 | 0 | 24-HR | ALL | 1ST | 13082724
| 460226 | 507664 | 2.7243 | 146.45 | 393 | 0 | 24-HR | ALL | 1ST | 13082724
| 460476 | 507664 | 4.2688 | 172.46 | 389 | 0 | 24-HR | ALL | 1ST | 13082724
| 460726 | 507664 | 4.2272 | 194.45 | 340 | 0 | 24-HR | ALL | 1ST | 13082724
| 460976 | 507664 | 3.3524 | 210.16 | 335 | 0 | 24-HR | ALL | 1ST | 13061724
| 461226 | 507664 | 3.9369 | 256.72 | 335 | 0 | 24-HR | ALL | 1ST | 13061724
| 461476 | 507664 | 3.2441 | 295.31 | 335 | 0 | 24-HR | ALL | 1ST | 13061724
| 461726 | 507664 | 2.5598 | 327.8 | 327.8 | 0 | 24-HR | ALL | 1ST | 13052224
| 461976 | 507664 | 2.7754 | 322.4 | 322.4 | 0 | 24-HR | ALL | 1ST | 13052224
| 462226 | 507664 | 3.0643 | 305.01 | 305.01 | 0 | 24-HR | ALL | 1ST | 13110524
| 462476 | 507664 | 3.4108 | 262.32 | 332 | 0 | 24-HR | ALL | 1ST | 13110524
| 462726 | 507664 | 3.7038 | 218.66 | 337 | 0 | 24-HR | ALL | 1ST | 13071224
| 462976 | 507664 | 3.685 | 203.27 | 361 | 0 | 24-HR | ALL | 1ST | 13071224
| 463226 | 507664 | 3.3243 | 199.11 | 365 | 0 | 24-HR | ALL | 1ST | 13071224
| 463476 | 507664 | 2.7672 | 194.56 | 368 | 0 | 24-HR | ALL | 1ST | 13071224
| 463726 | 507664 | 2.4252 | 200.34 | 366 | 0 | 24-HR | ALL | 1ST | 13022824
| 463976 | 507664 | 2.4462 | 195.8 | 373 | 0 | 24-HR | ALL | 1ST | 13022824
| 464226 | 507664 | 2.8074 | 203.92 | 370 | 0 | 24-HR | ALL | 1ST | 13022824
| 464476 | 507664 | 2.668 | 193.36 | 372 | 0 | 24-HR | ALL | 1ST | 13070824
| 464726 | 507664 | 2.4672 | 198.75 | 369 | 0 | 24-HR | ALL | 1ST | 13120624
| 464976 | 507664 | 2.0002 | 186.36 | 371 | 0 | 24-HR | ALL | 1ST | 13022724
| 465226 | 507664 | 1.953 | 190.51 | 369 | 0 | 24-HR | ALL | 1ST | 13022724
| 465476 | 507664 | 1.7892 | 191.9 | 319 | 0 | 24-HR | ALL | 1ST | 13071224
| 465726 | 507664 | 1.4196 | 171.15 | 330 | 0 | 24-HR | ALL | 1ST | 13112424
| 465976 | 507664 | 1.6891 | 176.04 | 288 | 0 | 24-HR | ALL | 1ST | 13071224
| 466226 | 507664 | 2.3012 | 189.89 | 233 | 0 | 24-HR | ALL | 1ST | 13071224
| 466476 | 507664 | 1.1124 | 159.62 | 286 | 0 | 24-HR | ALL | 1ST | 13071224
| 466726 | 507664 | 2.3213 | 191.88 | 234 | 0 | 24-HR | ALL | 1ST | 13071224
| 466976 | 507664 | 2.3707 | 201.23 | 234 | 0 | 24-HR | ALL | 1ST | 13071224
| 467226 | 507664 | 1.4073 | 177.64 | 234 | 0 | 24-HR | ALL | 1ST | 13071224
| 467476 | 507664 | 0.92948 | 151.89 | 234 | 0 | 24-HR | ALL | 1ST | 13031324
| 467726 | 507664 | 1.4087 | 182.8 | 182.8 | 0 | 24-HR | ALL | 1ST | 13060824
| 467976 | 507664 | 2.135 | 198.88 | 233 | 0 | 24-HR | ALL | 1ST | 13060824
| 468226 | 507664 | 2.7882 | 227.82 | 227.82 | 0 | 24-HR | ALL | 1ST | 13060824
| 468476 | 507664 | 2.1707 | 197.52 | 239 | 0 | 24-HR | ALL | 1ST | 13060824
| 468726 | 507664 | 0.8431 | 151.61 | 263 | 0 | 24-HR | ALL | 1ST | 13031324
| 468976 | 507664 | 0.82289 | 141.97 | 264 | 0 | 24-HR | ALL | 1ST | 13031324
| 469226 | 507664 | 0.80264 | 134.65 | 261 | 0 | 24-HR | ALL | 1ST | 13031324
| 469476 | 507664 | 1.6119 | 164.66 | 164.66 | 0 | 24-HR | ALL | 1ST | 13062024
| 469726 | 507664 | 1.5491 | 157.12 | 157.12 | 0 | 24-HR | ALL | 1ST | 13062024
| 469976 | 507664 | 1.339 | 146.79 | 307 | 0 | 24-HR | ALL | 1ST | 13062024
| 470226 | 507664 | 1.796 | 150 | 313 | 0 | 24-HR | ALL | 1ST | 13062024
| 470476 | 507664 | 2.43 | 154.91 | 314 | 0 | 24-HR | ALL | 1ST | 13062024
| 470726 | 507664 | 6.1329 | 189.01 | 301 | 0 | 24-HR | ALL | 1ST | 13062024
| 470976 | 507664 | 5.039 | 177.04 | 308 | 0 | 24-HR | ALL | 1ST | 13062024
| 471226 | 507664 | 2.3621 | 151.76 | 314 | 0 | 24-HR | ALL | 1ST | 13062024
| 471476 | 507664 | 2.01 | 148.94 | 314 | 0 | 24-HR | ALL | 1ST | 13062024
| 441476 | 507914 | 0.95443 | 54.35 | 54.35 | 0 | 24-HR | ALL | 1ST | 13030924
| 441726 | 507914 | 0.95854 | 56.38 | 58 | 0 | 24-HR | ALL | 1ST | 13030924
| 441976 | 507914 | 0.95894 | 57.48 | 57.48 | 0 | 24-HR | ALL | 1ST | 13030924
| 442226 | 507914 | 0.95697 | 54 | 54 | 0 | 24-HR | ALL | 1ST | 13030924
| 442476 | 507914 | 0.9508 | 50.38 | 50.38 | 0 | 24-HR | ALL | 1ST | 13030924
| 442726 | 507914 | 0.9392 | 49.06 | 49.06 | 0 | 24-HR | ALL | 1ST | 13030924
| 442976 | 507914 | 0.93082 | 48.02 | 53 | 0 | 24-HR | ALL | 1ST | 13051924
| 443226 | 507914 | 0.92456 | 49.7 | 55 | 0 | 24-HR | ALL | 1ST | 13051924
| 443476 | 507914 | 0.91656 | 51.48 | 59 | 0 | 24-HR | ALL | 1ST | 13051924
| 443726 | 507914 | 0.90606 | 57.17 | 57.17 | 0 | 24-HR | ALL | 1ST | 13051924
| 443976 | 507914 | 0.89486 | 58.46 | 60 | 0 | 24-HR | ALL | 1ST | 13051924
| 444226 | 507914 | 0.92071 | 58.01 | 58.01 | 0 | 24-HR | ALL | 1ST | 13101424
| 444476 | 507914 | 0.94787 | 58.38 | 58.38 | 0 | 24-HR | ALL | 1ST | 13101424
| 444726 | 507914 | 0.94605 | 30.53 | 57 | 0 | 24-HR | ALL | 1ST | 13101424
| 444976 | 507914 | 0.9811 | 55.02 | 55.02 | 0 | 24-HR | ALL | 1ST | 13101424
| 445226 | 507914 | 0.98965 | 57.27 | 62 | 0 | 24-HR | ALL | 1ST | 13101424
| 445476 | 507914 | 0.9916 | 62 | 64 | 0 | 24-HR | ALL | 1ST | 13101424
| 445726 | 507914 | 0.98406 | 65.03 | 65.03 | 0 | 24-HR | ALL | 1ST | 13101424
| 445976 | 507914 | 0.96713 | 65.35 | 76 | 0 | 24-HR | ALL | 1ST | 13101424
| 446226 | 507914 | 0.94315 | 68.54 | 68.54 | 0 | 24-HR | ALL | 1ST | 13101424
| 446476 | 507914 | 0.91841 | 66.46 | 68 | 0 | 24-HR | ALL | 1ST | 13070724
| 446726 | 507914 | 0.93253 | 69.65 | 69.65 | 0 | 24-HR | ALL | 1ST | 13070724
| 446976 | 507914 | 0.97031 | 67.3 | 67.3 | 0 | 24-HR | ALL | 1ST | 13071024
| 447226 | 507914 | 1.0154 | 64.57 | 64.57 | 0 | 24-HR | ALL | 1ST | 13071024
| 447476 | 507914 | 1.053 | 64.8 | 64.8 | 0 | 24-HR | ALL | 1ST | 13071024
| 447726 | 507914 | 1.082 | 66.76 | 68 | 0 | 24-HR | ALL | 1ST | 13071024
| 447976 | 507914 | 1.0993 | 72.54 | 74 | 0 | 24-HR | ALL | 1ST | 13071024
| 448226 | 507914 | 1.1088 | 71.42 | 77 | 0 | 24-HR | ALL | 1ST | 13071024
| 448476 | 507914 | 1.1016 | 77.14 | 77.14 | 0 | 24-HR | ALL | 1ST | 13071024
| 448726 | 507914 | 1.0916 | 63.99 | 63.99 | 0 | 24-HR | ALL | 1ST | 13071024
| 448976 | 507914 | 1.0606 | 65.72 | 69 | 0 | 24-HR | ALL | 1ST | 13071024
| 449226 | 507914 | 1.0168 | 70.23 | 70.23 | 0 | 24-HR | ALL | 1ST | 13071024
| 449476 | 507914 | 1.0298 | 71.54 | 71.54 | 0 | 24-HR | ALL | 1ST | 13101224
| 449726 | 507914 | 1.0976 | 68 | 68 | 0 | 24-HR | ALL | 1ST | 13101224
| 449976 | 507914 | 1.1641 | 69 | 69 | 0 | 24-HR | ALL | 1ST | 13101224
| 450226 | 507914 | 1.2307 | 68 | 68 | 0 | 24-HR | ALL | 1ST | 13101224
| 450476 | 507914 | 1.294 | 67.54 | 67.54 | 0 | 24-HR | ALL | 1ST | 13101224
| 450726 | 507914 | 1.3511 | 65 | 71 | 0 | 24-HR | ALL | 1ST | 13101224
| 450976 | 507914 | 1.4002 | 67.97 | 67.97 | 0 | 24-HR | ALL | 1ST | 13101224
| 451226 | 507914 | 1.4356 | 65.54 | 65.54 | 0 | 24-HR | ALL | 1ST | 13101224
| 451476 | 507914 | 1.4552 | 63.54 | 63.54 | 0 | 24-HR | ALL | 1ST | 13101224
| 451726 | 507914 | 1.4581 | 64.03 | 64.03 | 0 | 24-HR | ALL | 1ST | 13101224
| 451976 | 507914 | 1.4404 | 63.8 | 63.8 | 0 | 24-HR | ALL | 1ST | 13101224
| 452226 | 507914 | 1.4024 | 65.07 | 65.07 | 0 | 24-HR | ALL | 1ST | 13101224
| 452476 | 507914 | 1.3424 | 65 | 67 | 0 | 24-HR | ALL | 1ST | 13101224
| 452726 | 507914 | 1.2624 | 64.65 | 68 | 0 | 24-HR | ALL | 1ST | 13101224
| 452976 | 507914 | 1.325 | 65.46 | 65.46 | 0 | 24-HR | ALL | 1ST | 13101524
| 453226 | 507914 | 1.3806 | 67.03 | 67.03 | 0 | 24-HR | ALL | 1ST | 13101524
| 453476 | 507914 | 1.4126 | 68 | 74 | 0 | 24-HR | ALL | 1ST | 13101524
| 453726 | 507914 | 1.4169 | 69.32 | 72 | 0 | 24-HR | ALL | 1ST | 13101524
| 453976 | 507914 | 1.389 | 69.47 | 71 | 0 | 24-HR | ALL | 1ST | 13101524
| 454226 | 507914 | 1.3282 | 71.64 | 71.64 | 0 | 24-HR | ALL | 1ST | 13101524
| 454476 | 507914 | 1.2317 | 72.92 | 72.92 | 0 | 24-HR | ALL | 1ST | 13101524
| 454726 | 507914 | 1.1054 | 76.38 | 76.38 | 0 | 24-HR | ALL | 1ST | 13101524
| 454976 | 507914 | 0.95265 | 74.09 | 76 | 0 | 24-HR | ALL | 1ST | 13101524
| 455226 | 507914 | 0.81197 | 75 | 79 | 0 | 24-HR | ALL | 1ST | 13082624
| 455476 | 507914 | 0.77478 | 84.03 | 84.03 | 0 | 24-HR | ALL | 1ST | 13053024
| 455726 | 507914 | 0.88773 | 86.36 | 86.36 | 0 | 24-HR | ALL | 1ST | 13053024
| 455976 | 507914 | 0.9873 | 91 | 91 | 0 | 24-HR | ALL | 1ST | 13053024
| 456226 | 507914 | 1.0569 | 94.44 | 94.44 | 0 | 24-HR | ALL | 1ST | 13053024
| 456476 | 507914 | 1.0917 | 97 | 102 | 0 | 24-HR | ALL | 1ST | 13053024
| 456726 | 507914 | 1.0931 | 98.38 | 100 | 0 | 24-HR | ALL | 1ST | 13053024
| 456976 | 507914 | 1.0658 | 97.54 | 97.54 | 0 | 24-HR | ALL | 1ST | 13053024
| 457226 | 507914 | 1.0232 | 99.29 | 103 | 0 | 24-HR | ALL | 1ST | 13053024
| 457476 | 507914 | 0.96906 | 101.38 | 109 | 0 | 24-HR | ALL | 1ST | 13053024
| 457726 | 507914 | 0.91284 | 109.94 | 109.94 | 0 | 24-HR | ALL | 1ST | 13082424
| 457976 | 507914 | 0.94607 | 113.54 | 113.54 | 0 | 24-HR | ALL | 1ST | 13082424
| 458226 | 507914 | 0.93694 | 117.46 | 126 | 0 | 24-HR | ALL | 1ST | 13082424
| 458476 | 507914 | 0.97999 | 119.99 | 122 | 0 | 24-HR | ALL | 1ST | 13051824
| 458726 | 507914 | 1.0223 | 118.64 | 118.64 | 0 | 24-HR | ALL | 1ST | 13051824
| 458976 | 507914 | 1.0587 | 122.54 | 122.54 | 0 | 24-HR | ALL | 1ST | 13051824
| 459226 | 507914 | 1.0885 | 133.46 | 133.46 | 0 | 24-HR | ALL | 1ST | 13051824
| 459476 | 507914 | 1.1153 | 138 | 328 | 0 | 24-HR | ALL | 1ST | 13051824
| 459726 | 507914 | 1.8196 | 141.7 | 350 | 0 | 24-HR | ALL | 1ST | 13082724
| 459976 | 507914 | 2.1679 | 140.03 | 388 | 0 | 24-HR | ALL | 1ST | 13082724
| 460226 | 507914 | 2.463 | 141.82 | 392 | 0 | 24-HR | ALL | 1ST | 13082724
| 460476 | 507914 | 2.7952 | 148.53 | 388 | 0 | 24-HR | ALL | 1ST | 13082724
| 460726 | 507914 | 3.2178 | 163.07 | 342 | 0 | 24-HR | ALL | 1ST | 13082724
| 460976 | 507914 | 3.2735 | 194.05 | 335 | 0 | 24-HR | ALL | 1ST | 13082724
| 461226 | 507914 | 3.9942 | 237.18 | 335 | 0 | 24-HR | ALL | 1ST | 13061724
| 461476 | 507914 | 3.2226 | 291.23 | 335 | 0 | 24-HR | ALL | 1ST | 13061724
| 461726 | 507914 | 2.8966 | 313.26 | 335 | 0 | 24-HR | ALL | 1ST | 13052224
| 461976 | 507914 | 3.3182 | 299.81 | 335 | 0 | 24-HR | ALL | 1ST | 13110524
| 462226 | 507914 | 3.3624 | 294.95 | 328 | 0 | 24-HR | ALL | 1ST | 13110524
| 462476 | 507914 | 3.1793 | 284.38 | 284.38 | 0 | 24-HR | ALL | 1ST | 13110524
| 462726 | 507914 | 2.8858 | 267.27 | 267.27 | 0 | 24-HR | ALL | 1ST | 13101824
| 462976 | 507914 | 2.926 | 263.19 | 263.19 | 0 | 24-HR | ALL | 1ST | 13101824
| 463226 | 507914 | 2.7059 | 241.08 | 285 | 0 | 24-HR | ALL | 1ST | 13101824
| 463476 | 507914 | 2.8459 | 232.18 | 328 | 0 | 24-HR | ALL | 1ST | 13022824
| 463726 | 507914 | 2.9181 | 231.3 | 231.3 | 0 | 24-HR | ALL | 1ST | 13022824
| 463976 | 507914 | 3.0196 | 237.16 | 237.16 | 0 | 24-HR | ALL | 1ST | 13022824
| 464226 | 507914 | 2.9203 | 227.65 | 227.65 | 0 | 24-HR | ALL | 1ST | 13022824
| 464476 | 507914 | 2.6959 | 236.71 | 236.71 | 0 | 24-HR | ALL | 1ST | 13022824
| 464726 | 507914 | 2.3236 | 244.43 | 244.43 | 0 | 24-HR | ALL | 1ST | 13022824
| 464976 | 507914 | 2.0607 | 242.42 | 242.42 | 0 | 24-HR | ALL | 1ST | 13022824
| 465226 | 507914 | 1.9003 | 230.72 | 230.72 | 0 | 24-HR | ALL | 1ST | 13022824
| 465476 | 507914 | 2.2368 | 223 | 223 | 0 | 24-HR | ALL | 1ST | 13071224
| 465726 | 507914 | 2.6056 | 218.72 | 218.72 | 0 | 24-HR | ALL | 1ST | 13071224
| 465976 | 507914 | 2.7146 | 230.65 | 230.65 | 0 | 24-HR | ALL | 1ST | 13071224
| 466226 | 507914 | 2.9173 | 220.64 | 220.64 | 0 | 24-HR | ALL | 1ST | 13071224
| 466476 | 507914 | 2.5339 | 193.79 | 266 | 0 | 24-HR | ALL | 1ST | 13071224
| 466726 | 507914 | 0.98098 | 156.04 | 288 | 0 | 24-HR | ALL | 1ST | 13031324
| 466976 | 507914 | 0.95458 | 148.27 | 279 | 0 | 24-HR | ALL | 1ST | 13031324
| 467226 | 507914 | 0.93249 | 143.68 | 262 | 0 | 24-HR | ALL | 1ST | 13031324
| 467476 | 507914 | 0.90953 | 139.16 | 234 | 0 | 24-HR | ALL | 1ST | 13031324
| 467726 | 507914 | 0.89842 | 142.6 | 239 | 0 | 24-HR | ALL | 1ST | 13031324
| 467976 | 507914 | 1.6309 | 182.43 | 233 | 0 | 24-HR | ALL | 1ST | 13060824
| 468226 | 507914 | 2.572 | 209.41 | 233 | 0 | 24-HR | ALL | 1ST | 13060824
| 468476 | 507914 | 2.3029 | 203.64 | 233 | 0 | 24-HR | ALL | 1ST | 13060824
| 468726 | 507914 | 1.2814 | 165.47 | 239 | 0 | 24-HR | ALL | 1ST | 13061924
| 468976 | 507914 | 0.82466 | 139.92 | 248 | 0 | 24-HR | ALL | 1ST | 13031324
| 469226 | 507914 | 0.80785 | 138.27 | 232 | 0 | 24-HR | ALL | 1ST | 13031324
| 469476 | 507914 | 3.5685 | 186.39 | 186.39 | 0 | 24-HR | ALL | 1ST | 13062024
| 469726 | 507914 | 1.9838 | 157.92 | 189 | 0 | 24-HR | ALL | 1ST | 13062024
| 469976 | 507914 | 1.8725 | 152.35 | 152.35 | 0 | 24-HR | ALL | 1ST | 13062024
| 470226 | 507914 | 1.9149 | 148.54 | 300 | 0 | 24-HR | ALL | 1ST | 13062024
| 470476 | 507914 | 2.5972 | 154.54 | 304 | 0 | 24-HR | ALL | 1ST | 13062024
| 470726 | 507914 | 4.2232 | 169.64 | 294 | 0 | 24-HR | ALL | 1ST | 13062024
| 470976 | 507914 | 2.2782 | 150.76 | 309 | 0 | 24-HR | ALL | 1ST | 13062024
| 471226 | 507914 | 1.8475 | 147 | 309 | 0 | 24-HR | ALL | 1ST | 13062024
| 471476 | 507914 | 1.1979 | 139.35 | 309 | 0 | 24-HR | ALL | 1ST | 13062024
| 441476 | 508164 | 0.964 | 58 | 58 | 0 | 24-HR | ALL | 1ST | 13030924
| 441726 | 508164 | 0.97557 | 53.61 | 61 | 0 | 24-HR | ALL | 1ST | 13030924
| 441976 | 508164 | 0.98167 | 53.15 | 59 | 0 | 24-HR | ALL | 1ST | 13030924
| 442226 | 508164 | 0.98294 | 54.12 | 54.12 | 0 | 24-HR | ALL | 1ST | 13030924
| 442476 | 508164 | 0.98155 | 51 | 51 | 0 | 24-HR | ALL | 1ST | 13030924
| 442726 | 508164 | 0.9766 | 46.03 | 52 | 0 | 24-HR | ALL | 1ST | 13030924
| 442976 | 508164 | 0.96436 | 46.36 | 49 | 0 | 24-HR | ALL | 1ST | 13030924
| 443226 | 508164 | 0.94844 | 49.3 | 49.3 | 0 | 24-HR | ALL | 1ST | 13051924
| 443476 | 508164 | 0.94203 | 51.91 | 51.91 | 0 | 24-HR | ALL | 1ST | 13051924
| 443726 | 508164 | 0.93384 | 54.29 | 57 | 0 | 24-HR | ALL | 1ST | 13051924
| 443976 | 508164 | 0.92369 | 57.55 | 57.55 | 0 | 24-HR | ALL | 1ST | 13051924
| 444226 | 508164 | 0.91427 | 57.12 | 57.12 | 0 | 24-HR | ALL | 1ST | 13101424
| 444476 | 508164 | 0.94904 | 59.76 | 59.76 | 0 | 24-HR | ALL | 1ST | 13101424
| 444726 | 508164 | 0.96306 | 39.92 | 58 | 0 | 24-HR | ALL | 1ST | 13101424
| 444976 | 508164 | 0.99266 | 50.6 | 58 | 0 | 24-HR | ALL | 1ST | 13101424
| 445226 | 508164 | 1.0092 | 53.64 | 59 | 0 | 24-HR | ALL | 1ST | 13101424
| 445476 | 508164 | 1.0204 | 60.61 | 60.61 | 0 | 24-HR | ALL | 1ST | 13101424
| 445726 | 508164 | 1.0199 | 63 | 66 | 0 | 24-HR | ALL | 1ST | 13101424
| 445976 | 508164 | 1.0119 | 69.04 | 69.04 | 0 | 24-HR | ALL | 1ST | 13101424
| 446226 | 508164 | 0.99191 | 67.12 | 70 | 0 | 24-HR | ALL | 1ST | 13101424
| 446476 | 508164 | 0.9646 | 66.03 | 66.03 | 0 | 24-HR | ALL | 1ST | 13101424
| 446726 | 508164 | 0.93065 | 68.48 | 68.48 | 0 | 24-HR | ALL | 1ST | 13101424
| 446976 | 508164 | 0.95511 | 64.04 | 69 | 0 | 24-HR | ALL | 1ST | 13071024
| 447226 | 508164 | 0.99453 | 69.97 | 69.97 | 0 | 24-HR | ALL | 1ST | 13071024
| 447476 | 508164 | 1.0357 | 72.2 | 72.2 | 0 | 24-HR | ALL | 1ST | 13071024
| 447726 | 508164 | 1.0702 | 77 | 77 | 0 | 24-HR | ALL | 1ST | 13071024
| 447976 | 508164 | 1.1003 | 75.97 | 75.97 | 0 | 24-HR | ALL | 1ST | 13071024
| 448226 | 508164 | 1.1207 | 71.08 | 73 | 0 | 24-HR | ALL | 1ST | 13071024
| 448476 | 508164 | 1.1244 | 72.66 | 77 | 0 | 24-HR | ALL | 1ST | 13071024
| 448726 | 508164 | 1.1187 | 65.88 | 65.88 | 0 | 24-HR | ALL | 1ST | 13071024
| 448976 | 508164 | 1.097 | 64 | 67 | 0 | 24-HR | ALL | 1ST | 13071024
| 449226 | 508164 | 1.0585 | 67.82 | 73 | 0 | 24-HR | ALL | 1ST | 13071024
| 449476 | 508164 | 1.0241 | 72.15 | 72.15 | 0 | 24-HR | ALL | 1ST | 13101224
| 449726 | 508164 | 1.0926 | 71.36 | 71.36 | 0 | 24-HR | ALL | 1ST | 13101224
| 449976 | 508164 | 1.1624 | 72.04 | 72.04 | 0 | 24-HR | ALL | 1ST | 13101224
| 450226 | 508164 | 1.2337 | 70 | 70 | 0 | 24-HR | ALL | 1ST | 13101224
| 450476 | 508164 | 1.3025 | 68.44 | 68.44 | 0 | 24-HR | ALL | 1ST | 13101224
| 450726 | 508164 | 1.3662 | 68.88 | 68.88 | 0 | 24-HR | ALL | 1ST | 13101224
| 450976 | 508164 | 1.4217 | 67.12 | 67.12 | 0 | 24-HR | ALL | 1ST | 13101224
| 451226 | 508164 | 1.4656 | 66.68 | 66.68 | 0 | 24-HR | ALL | 1ST | 13101224
| 451476 | 508164 | 1.4931 | 64.09 | 64.09 | 0 | 24-HR | ALL | 1ST | 13101224
| 451726 | 508164 | 1.504 | 64.88 | 64.88 | 0 | 24-HR | ALL | 1ST | 13101224
| 451976 | 508164 | 1.4946 | 66.24 | 66.24 | 0 | 24-HR | ALL | 1ST | 13101224
| 452226 | 508164 | 1.4621 | 67 | 67 | 0 | 24-HR | ALL | 1ST | 13101224
| 452476 | 508164 | 1.4058 | 66.15 | 66.15 | 0 | 24-HR | ALL | 1ST | 13101224
| 452726 | 508164 | 1.3286 | 68 | 68 | 0 | 24-HR | ALL | 1ST | 13101224
| 452976 | 508164 | 1.3309 | 68.57 | 68.57 | 0 | 24-HR | ALL | 1ST | 13101524
| 453226 | 508164 | 1.3947 | 70.88 | 70.88 | 0 | 24-HR | ALL | 1ST | 13101524
| 453476 | 508164 | 1.435 | 69.36 | 69.36 | 0 | 24-HR | ALL | 1ST | 13101524
| 453726 | 508164 | 1.4456 | 69.35 | 69.35 | 0 | 24-HR | ALL | 1ST | 13101524
| 453976 | 508164 | 1.4232 | 69.88 | 69.88 | 0 | 24-HR | ALL | 1ST | 13101524
| 454226 | 508164 | 1.3639 | 69.32 | 72 | 0 | 24-HR | ALL | 1ST | 13101524
| 454476 | 508164 | 1.2711 | 72.91 | 74 | 0 | 24-HR | ALL | 1ST | 13101524
| 454726 | 508164 | 1.1418 | 73 | 76 | 0 | 24-HR | ALL | 1ST | 13101524
| 454976 | 508164 | 0.98783 | 72.36 | 72.36 | 0 | 24-HR | ALL | 1ST | 13101524
| 455226 | 508164 | 0.82914 | 76 | 76 | 0 | 24-HR | ALL | 1ST | 13082624
| 455476 | 508164 | 0.78397 | 83.12 | 83.12 | 0 | 24-HR | ALL | 1ST | 13112124
| 455726 | 508164 | 0.88965 | 85.04 | 87 | 0 | 24-HR | ALL | 1ST | 13053024
| 455976 | 508164 | 0.98655 | 86.82 | 93 | 0 | 24-HR | ALL | 1ST | 13053024
| 456226 | 508164 | 1.0609 | 91 | 95 | 0 | 24-HR | ALL | 1ST | 13053024
| 456476 | 508164 | 1.0918 | 90 | 100 | 0 | 24-HR | ALL | 1ST | 13053024
| 456726 | 508164 | 1.1043 | 95.61 | 99 | 0 | 24-HR | ALL | 1ST | 13053024
| 456976 | 508164 | 1.0798 | 96 | 100 | 0 | 24-HR | ALL | 1ST | 13053024
| 457226 | 508164 | 1.0369 | 97.12 | 100 | 0 | 24-HR | ALL | 1ST | 13053024
| 457476 | 508164 | 0.98726 | 107.39 | 107.39 | 0 | 24-HR | ALL | 1ST | 13053024
| 457726 | 508164 | 0.9471 | 111.85 | 111.85 | 0 | 24-HR | ALL | 1ST | 13082424
| 457976 | 508164 | 0.97711 | 115.36 | 115.36 | 0 | 24-HR | ALL | 1ST | 13082424
| 458226 | 508164 | 0.96027 | 116.04 | 116.04 | 0 | 24-HR | ALL | 1ST | 13051824
| 458476 | 508164 | 1.0064 | 116.05 | 120 | 0 | 24-HR | ALL | 1ST | 13051824
| 458726 | 508164 | 1.0458 | 123.53 | 123.53 | 0 | 24-HR | ALL | 1ST | 13051824
| 458976 | 508164 | 1.0829 | 128 | 128 | 0 | 24-HR | ALL | 1ST | 13051824
| 459226 | 508164 | 1.1153 | 132 | 132 | 0 | 24-HR | ALL | 1ST | 13051824
| 459476 | 508164 | 1.2656 | 138.52 | 138.52 | 0 | 24-HR | ALL | 1ST | 13082724
| 459726 | 508164 | 2.0537 | 142.82 | 324 | 0 | 24-HR | ALL | 1ST | 13082724
| 459976 | 508164 | 2.2164 | 139.12 | 335 | 0 | 24-HR | ALL | 1ST | 13082724
| 460226 | 508164 | 2.4566 | 141.32 | 339 | 0 | 24-HR | ALL | 1ST | 13082724
| 460476 | 508164 | 2.7175 | 148.27 | 339 | 0 | 24-HR | ALL | 1ST | 13082724
| 460726 | 508164 | 3.4553 | 171.89 | 335 | 0 | 24-HR | ALL | 1ST | 13082724
| 460976 | 508164 | 3.5517 | 207.12 | 335 | 0 | 24-HR | ALL | 1ST | 13061724
| 461226 | 508164 | 3.9435 | 250.36 | 335 | 0 | 24-HR | ALL | 1ST | 13061724
| 461476 | 508164 | 2.9707 | 299.72 | 299.72 | 0 | 24-HR | ALL | 1ST | 13110524
| 461726 | 508164 | 3.147 | 305.47 | 329 | 0 | 24-HR | ALL | 1ST | 13110524
| 461976 | 508164 | 3.7316 | 282.46 | 335 | 0 | 24-HR | ALL | 1ST | 13110524
| 462226 | 508164 | 3.5975 | 271.31 | 334 | 0 | 24-HR | ALL | 1ST | 13110524
| 462476 | 508164 | 3.1524 | 270.92 | 310 | 0 | 24-HR | ALL | 1ST | 13110524
| 462726 | 508164 | 2.9756 | 267.39 | 284 | 0 | 24-HR | ALL | 1ST | 13101824
| 462976 | 508164 | 2.6161 | 279.27 | 279.27 | 0 | 24-HR | ALL | 1ST | 13052224
| 463226 | 508164 | 2.463 | 278.96 | 278.96 | 0 | 24-HR | ALL | 1ST | 13052224
| 463476 | 508164 | 2.2229 | 275.67 | 275.67 | 0 | 24-HR | ALL | 1ST | 13052224
| 463726 | 508164 | 2.3714 | 266.76 | 266.76 | 0 | 24-HR | ALL | 1ST | 13022824
| 463976 | 508164 | 2.3715 | 266.47 | 266.47 | 0 | 24-HR | ALL | 1ST | 13022824
| 464226 | 508164 | 2.2996 | 264.04 | 264.04 | 0 | 24-HR | ALL | 1ST | 13022824
| 464476 | 508164 | 2.1617 | 262.89 | 262.89 | 0 | 24-HR | ALL | 1ST | 13071824
| 464726 | 508164 | 2.4551 | 276.11 | 276.11 | 0 | 24-HR | ALL | 1ST | 13071824
| 464976 | 508164 | 2.5214 | 271.37 | 271.37 | 0 | 24-HR | ALL | 1ST | 13071824
| 465226 | 508164 | 2.4396 | 260.48 | 260.48 | 0 | 24-HR | ALL | 1ST | 13071824
| 465476 | 508164 | 2.4328 | 257.19 | 257.19 | 0 | 24-HR | ALL | 1ST | 13071824
| 465726 | 508164 | 2.4823 | 258.23 | 258.23 | 0 | 24-HR | ALL | 1ST | 13071824
| 465976 | 508164 | 2.4018 | 254.6 | 254.6 | 0 | 24-HR | ALL | 1ST | 13071824
| 466226 | 508164 | 2.6158 | 238.82 | 238.82 | 0 | 24-HR | ALL | 1ST | 13071224
| 466476 | 508164 | 2.7275 | 216.28 | 216.28 | 0 | 24-HR | ALL | 1ST | 13071224
| 466726 | 508164 | 2.2496 | 198.18 | 260 | 0 | 24-HR | ALL | 1ST | 13071224
| 466976 | 508164 | 1.7422 | 193.4 | 193.4 | 0 | 24-HR | ALL | 1ST | 13022824
| 467226 | 508164 | 1.4122 | 182.61 | 182.61 | 0 | 24-HR | ALL | 1ST | 13060824
| 467476 | 508164 | 1.186 | 172.61 | 172.61 | 0 | 24-HR | ALL | 1ST | 13060824
| 467726 | 508164 | 0.89511 | 136.64 | 233 | 0 | 24-HR | ALL | 1ST | 13031324
| 467976 | 508164 | 0.8931 | 150.85 | 233 | 0 | 24-HR | ALL | 1ST | 13031324
| 468226 | 508164 | 1.0789 | 167.59 | 233 | 0 | 24-HR | ALL | 1ST | 13061924
| 468476 | 508164 | 1.1956 | 161.53 | 233 | 0 | 24-HR | ALL | 1ST | 13061924
| 468726 | 508164 | 1.9808 | 177.93 | 226 | 0 | 24-HR | ALL | 1ST | 13062024
| 468976 | 508164 | 1.3431 | 156.6 | 228 | 0 | 24-HR | ALL | 1ST | 13061924
| 469226 | 508164 | 0.80168 | 136.48 | 189 | 0 | 24-HR | ALL | 1ST | 13031324
| 469476 | 508164 | 2.3434 | 162 | 189 | 0 | 24-HR | ALL | 1ST | 13062024
| 469726 | 508164 | 2.0919 | 154.49 | 189 | 0 | 24-HR | ALL | 1ST | 13062024
| 469976 | 508164 | 1.9748 | 150.24 | 157 | 0 | 24-HR | ALL | 1ST | 13062024
| 470226 | 508164 | 2.1696 | 150.98 | 150.98 | 0 | 24-HR | ALL | 1ST | 13062024
| 470476 | 508164 | 2.2945 | 150.82 | 279 | 0 | 24-HR | ALL | 1ST | 13062024
| 470726 | 508164 | 2.1928 | 150.12 | 288 | 0 | 24-HR | ALL | 1ST | 13062024
| 470976 | 508164 | 2.1224 | 151 | 289 | 0 | 24-HR | ALL | 1ST | 13062024
| 471226 | 508164 | 1.2218 | 140.22 | 301 | 0 | 24-HR | ALL | 1ST | 13062024
| 471476 | 508164 | 0.81161 | 134.69 | 301 | 0 | 24-HR | ALL | 1ST | 13062024
| 441476 | 508414 | 0.97119 | 53.65 | 59 | 0 | 24-HR | ALL | 1ST | 13030924
| 441726 | 508414 | 0.98649 | 52.3 | 55 | 0 | 24-HR | ALL | 1ST | 13030924
| 441976 | 508414 | 0.99767 | 52.01 | 53 | 0 | 24-HR | ALL | 1ST | 13030924
| 442226 | 508414 | 1.0042 | 53 | 53 | 0 | 24-HR | ALL | 1ST | 13030924
| 442476 | 508414 | 1.0084 | 49.58 | 49.58 | 0 | 24-HR | ALL | 1ST | 13030924
| 442726 | 508414 | 1.0079 | 46.42 | 46.42 | 0 | 24-HR | ALL | 1ST | 13030924
| 442976 | 508414 | 1.0002 | 47.87 | 47.87 | 0 | 24-HR | ALL | 1ST | 13030924
| 443226 | 508414 | 0.98718 | 49.79 | 49.79 | 0 | 24-HR | ALL | 1ST | 13030924
| 443476 | 508414 | 0.97049 | 49 | 53 | 0 | 24-HR | ALL | 1ST | 13030924
| 443726 | 508414 | 0.96119 | 49.13 | 61 | 0 | 24-HR | ALL | 1ST | 13051924
| 443976 | 508414 | 0.95281 | 52.15 | 60 | 0 | 24-HR | ALL | 1ST | 13051924
| 444226 | 508414 | 0.94298 | 53.21 | 57 | 0 | 24-HR | ALL | 1ST | 13051924
| 444476 | 508414 | 0.94222 | 58.57 | 58.57 | 0 | 24-HR | ALL | 1ST | 13101424
| 444726 | 508414 | 0.98012 | 64.18 | 64.18 | 0 | 24-HR | ALL | 1ST | 13101424
| 444976 | 508414 | 0.98364 | 30.89 | 67 | 0 | 24-HR | ALL | 1ST | 13101424
| 445226 | 508414 | 1.0247 | 52.94 | 56 | 0 | 24-HR | ALL | 1ST | 13101424
| 445476 | 508414 | 1.0406 | 54.91 | 61 | 0 | 24-HR | ALL | 1ST | 13101424
| 445726 | 508414 | 1.0499 | 59.79 | 63 | 0 | 24-HR | ALL | 1ST | 13101424
| 445976 | 508414 | 1.0484 | 62.15 | 70 | 0 | 24-HR | ALL | 1ST | 13101424
| 446226 | 508414 | 1.0364 | 62.3 | 67 | 0 | 24-HR | ALL | 1ST | 13101424
| 446476 | 508414 | 1.0158 | 63.03 | 68 | 0 | 24-HR | ALL | 1ST | 13101424
| 446726 | 508414 | 0.98676 | 63.64 | 70 | 0 | 24-HR | ALL | 1ST | 13101424
| 446976 | 508414 | 0.95003 | 71.52 | 71.52 | 0 | 24-HR | ALL | 1ST | 13101424
| 447226 | 508414 | 0.97273 | 73 | 73 | 0 | 24-HR | ALL | 1ST | 13071024
| 447476 | 508414 | 1.0149 | 78.43 | 78.43 | 0 | 24-HR | ALL | 1ST | 13071024
| 447726 | 508414 | 1.0594 | 77.33 | 78 | 0 | 24-HR | ALL | 1ST | 13071024
| 447976 | 508414 | 1.0953 | 79.24 | 79.24 | 0 | 24-HR | ALL | 1ST | 13071024
| 448226 | 508414 | 1.122 | 80.35 | 80.35 | 0 | 24-HR | ALL | 1ST | 13071024
| 448476 | 508414 | 1.1384 | 75.06 | 75.06 | 0 | 24-HR | ALL | 1ST | 13071024
| 448726 | 508414 | 1.1398 | 70.97 | 70.97 | 0 | 24-HR | ALL | 1ST | 13071024
| 448976 | 508414 | 1.1266 | 67.21 | 67.21 | 0 | 24-HR | ALL | 1ST | 13071024
| 449226 | 508414 | 1.0989 | 65.21 | 68 | 0 | 24-HR | ALL | 1ST | 13071024
| 449476 | 508414 | 1.0556 | 67.79 | 74 | 0 | 24-HR | ALL | 1ST | 13071024
| 449726 | 508414 | 1.0873 | 72.13 | 72.13 | 0 | 24-HR | ALL | 1ST | 13101224
| 449976 | 508414 | 1.1608 | 70.7 | 72 | 0 | 24-HR | ALL | 1ST | 13101224
| 450226 | 508414 | 1.2361 | 67.79 | 71 | 0 | 24-HR | ALL | 1ST | 13101224
| 450476 | 508414 | 1.3089 | 68.64 | 68.64 | 0 | 24-HR | ALL | 1ST | 13101224
| 450726 | 508414 | 1.3786 | 67.45 | 69 | 0 | 24-HR | ALL | 1ST | 13101224
| 450976 | 508414 | 1.441 | 65.99 | 67 | 0 | 24-HR | ALL | 1ST | 13101224
| 451226 | 508414 | 1.493 | 66.71 | 66.71 | 0 | 24-HR | ALL | 1ST | 13101224
| 451476 | 508414 | 1.5297 | 65.06 | 65.06 | 0 | 24-HR | ALL | 1ST | 13101224
| 451726 | 508414 | 1.5486 | 65.01 | 65.01 | 0 | 24-HR | ALL | 1ST | 13101224
| 451976 | 508414 | 1.5471 | 66.36 | 68 | 0 | 24-HR | ALL | 1ST | 13101224
| 452226 | 508414 | 1.5219 | 67.52 | 67.52 | 0 | 24-HR | ALL | 1ST | 13101224
| 452476 | 508414 | 1.4715 | 68 | 68 | 0 | 24-HR | ALL | 1ST | 13101224
| 452726 | 508414 | 1.3973 | 69.79 | 69.79 | 0 | 24-HR | ALL | 1ST | 13101224
| 452976 | 508414 | 1.3352 | 70 | 70 | 0 | 24-HR | ALL | 1ST | 13101524
| 453226 | 508414 | 1.4077 | 70.99 | 70.99 | 0 | 24-HR | ALL | 1ST | 13101524
| 453476 | 508414 | 1.4562 | 68.87 | 68.87 | 0 | 24-HR | ALL | 1ST | 13101524
| 453726 | 508414 | 1.474 | 69.91 | 69.91 | 0 | 24-HR | ALL | 1ST | 13101524
| 453976 | 508414 | 1.4574 | 70 | 70 | 0 | 24-HR | ALL | 1ST | 13101524
| 454226 | 508414 | 1.4038 | 71.21 | 71.21 | 0 | 24-HR | ALL | 1ST | 13101524
| 454476 | 508414 | 1.3107 | 71.76 | 73 | 0 | 24-HR | ALL | 1ST | 13101524
| 454726 | 508414 | 1.182 | 73 | 73 | 0 | 24-HR | ALL | 1ST | 13101524
| 454976 | 508414 | 1.026 | 76 | 76 | 0 | 24-HR | ALL | 1ST | 13101524
| 455226 | 508414 | 0.85383 | 79.45 | 79.45 | 0 | 24-HR | ALL | 1ST | 13101524
| 455476 | 508414 | 0.80513 | 79.8 | 83 | 0 | 24-HR | ALL | 1ST | 13112124
| 455726 | 508414 | 0.8934 | 84.79 | 84.79 | 0 | 24-HR | ALL | 1ST | 13053024
| 455976 | 508414 | 0.99333 | 86 | 87 | 0 | 24-HR | ALL | 1ST | 13053024
| 456226 | 508414 | 1.0642 | 87.01 | 91 | 0 | 24-HR | ALL | 1ST | 13053024
| 456476 | 508414 | 1.1031 | 88.29 | 88.29 | 0 | 24-HR | ALL | 1ST | 13053024
| 456726 | 508414 | 1.1115 | 90.45 | 98 | 0 | 24-HR | ALL | 1ST | 13053024
| 456976 | 508414 | 1.095 | 95 | 96 | 0 | 24-HR | ALL | 1ST | 13053024
| 457226 | 508414 | 1.0514 | 94.92 | 97 | 0 | 24-HR | ALL | 1ST | 13053024
| 457476 | 508414 | 0.99982 | 101.24 | 108 | 0 | 24-HR | ALL | 1ST | 13053024
| 457726 | 508414 | 0.96287 | 112.03 | 112.03 | 0 | 24-HR | ALL | 1ST | 13082424
| 457976 | 508414 | 0.95653 | 113 | 116 | 0 | 24-HR | ALL | 1ST | 13082424
| 458226 | 508414 | 0.98589 | 113.36 | 115 | 0 | 24-HR | ALL | 1ST | 13051824
| 458476 | 508414 | 1.0313 | 118.23 | 321 | 0 | 24-HR | ALL | 1ST | 13051824
| 458726 | 508414 | 1.0718 | 125.72 | 322 | 0 | 24-HR | ALL | 1ST | 13051824
| 458976 | 508414 | 2.1088 | 148.99 | 148.99 | 0 | 24-HR | ALL | 1ST | 13082824
| 459226 | 508414 | 1.1417 | 135.5 | 320 | 0 | 24-HR | ALL | 1ST | 13051824
| 459476 | 508414 | 1.556 | 141.21 | 313 | 0 | 24-HR | ALL | 1ST | 13082724
| 459726 | 508414 | 2.1056 | 140.91 | 317 | 0 | 24-HR | ALL | 1ST | 13082724
| 459976 | 508414 | 2.2421 | 138.24 | 335 | 0 | 24-HR | ALL | 1ST | 13082724
| 460226 | 508414 | 2.5781 | 143 | 335 | 0 | 24-HR | ALL | 1ST | 13082724
| 460476 | 508414 | 3.9254 | 169.69 | 335 | 0 | 24-HR | ALL | 1ST | 13082724
| 460726 | 508414 | 3.7006 | 196.5 | 335 | 0 | 24-HR | ALL | 1ST | 13082724
| 460976 | 508414 | 4.1005 | 240.02 | 322 | 0 | 24-HR | ALL | 1ST | 13061724
| 461226 | 508414 | 3.1883 | 286.9 | 286.9 | 0 | 24-HR | ALL | 1ST | 13061724
| 461476 | 508414 | 2.8418 | 317.05 | 317.05 | 0 | 24-HR | ALL | 1ST | 13052224
| 461726 | 508414 | 3.0395 | 312.41 | 312.41 | 0 | 24-HR | ALL | 1ST | 13110524
| 461976 | 508414 | 3.6615 | 283.01 | 314 | 0 | 24-HR | ALL | 1ST | 13110524
| 462226 | 508414 | 3.2473 | 245.94 | 335 | 0 | 24-HR | ALL | 1ST | 13110524
| 462476 | 508414 | 3.3518 | 238.16 | 332 | 0 | 24-HR | ALL | 1ST | 13071124
| 462726 | 508414 | 3.2104 | 237.85 | 304 | 0 | 24-HR | ALL | 1ST | 13071124
| 462976 | 508414 | 2.8143 | 255.19 | 285 | 0 | 24-HR | ALL | 1ST | 13101824
| 463226 | 508414 | 2.2515 | 269.58 | 281 | 0 | 24-HR | ALL | 1ST | 13052224
| 463476 | 508414 | 2.1684 | 275.48 | 283 | 0 | 24-HR | ALL | 1ST | 13052224
| 463726 | 508414 | 2.1903 | 288.04 | 288.04 | 0 | 24-HR | ALL | 1ST | 13110524
| 463976 | 508414 | 2.2247 | 287.71 | 287.71 | 0 | 24-HR | ALL | 1ST | 13071824
| 464226 | 508414 | 2.3711 | 291 | 291 | 0 | 24-HR | ALL | 1ST | 13071824
| 464476 | 508414 | 2.5199 | 286.48 | 286.48 | 0 | 24-HR | ALL | 1ST | 13071824
| 464726 | 508414 | 2.6513 | 288.14 | 288.14 | 0 | 24-HR | ALL | 1ST | 13071824
| 464976 | 508414 | 2.7569 | 289.7 | 289.7 | 0 | 24-HR | ALL | 1ST | 13071824
| 465226 | 508414 | 2.8265 | 283.58 | 283.58 | 0 | 24-HR | ALL | 1ST | 13071824
| 465476 | 508414 | 2.8747 | 285.85 | 285.85 | 0 | 24-HR | ALL | 1ST | 13071824
| 465726 | 508414 | 2.872 | 283.28 | 283.28 | 0 | 24-HR | ALL | 1ST | 13071824
| 465976 | 508414 | 2.7973 | 276.95 | 276.95 | 0 | 24-HR | ALL | 1ST | 13071824
| 466226 | 508414 | 2.5822 | 265.49 | 265.49 | 0 | 24-HR | ALL | 1ST | 13071824
| 466476 | 508414 | 2.5819 | 248.42 | 248.42 | 0 | 24-HR | ALL | 1ST | 13022824
| 466726 | 508414 | 2.6458 | 233.63 | 233.63 | 0 | 24-HR | ALL | 1ST | 13022824
| 466976 | 508414 | 2.401 | 216.83 | 216.83 | 0 | 24-HR | ALL | 1ST | 13060824
| 467226 | 508414 | 2.4641 | 207.82 | 207.82 | 0 | 24-HR | ALL | 1ST | 13060824
| 467476 | 508414 | 1.6095 | 181.3 | 181.3 | 0 | 24-HR | ALL | 1ST | 13060824
| 467726 | 508414 | 0.90521 | 142.91 | 233 | 0 | 24-HR | ALL | 1ST | 13031324
| 467976 | 508414 | 0.88333 | 135.79 | 233 | 0 | 24-HR | ALL | 1ST | 13031324
| 468226 | 508414 | 0.86655 | 133.94 | 233 | 0 | 24-HR | ALL | 1ST | 13031324
| 468476 | 508414 | 0.84849 | 132.07 | 245 | 0 | 24-HR | ALL | 1ST | 13031324
| 468726 | 508414 | 0.83151 | 132.85 | 245 | 0 | 24-HR | ALL | 1ST | 13031324
| 468976 | 508414 | 1.4198 | 152.64 | 186 | 0 | 24-HR | ALL | 1ST | 13062024
| 469226 | 508414 | 0.92849 | 138.58 | 189 | 0 | 24-HR | ALL | 1ST | 13062024
| 469476 | 508414 | 0.77673 | 132 | 189 | 0 | 24-HR | ALL | 1ST | 13062024
| 469726 | 508414 | 0.81443 | 130.77 | 189 | 0 | 24-HR | ALL | 1ST | 13062024
| 469976 | 508414 | 0.74304 | 127.71 | 220 | 0 | 24-HR | ALL | 1ST | 13062024
| 470226 | 508414 | 0.73832 | 126.76 | 182 | 0 | 24-HR | ALL | 1ST | 13091024
| 470476 | 508414 | 0.75284 | 127.61 | 278 | 0 | 24-HR | ALL | 1ST | 13062024
| 470726 | 508414 | 0.76847 | 129.22 | 287 | 0 | 24-HR | ALL | 1ST | 13062024
| 470976 | 508414 | 0.78947 | 131.98 | 280 | 0 | 24-HR | ALL | 1ST | 13062024
| 471226 | 508414 | 0.73078 | 123 | 290 | 0 | 24-HR | ALL | 1ST | 13091024
| 471476 | 508414 | 0.71686 | 124.13 | 285 | 0 | 24-HR | ALL | 1ST | 13112524
| 441476 | 508664 | 0.97318 | 48.71 | 55 | 0 | 24-HR | ALL | 1ST | 13030924
| 441726 | 508664 | 0.99106 | 52 | 52 | 0 | 24-HR | ALL | 1ST | 13030924
| 441976 | 508664 | 1.007 | 52.54 | 52.54 | 0 | 24-HR | ALL | 1ST | 13030924
| 442226 | 508664 | 1.0206 | 49.98 | 53 | 0 | 24-HR | ALL | 1ST | 13030924
| 442476 | 508664 | 1.0297 | 48.17 | 48.17 | 0 | 24-HR | ALL | 1ST | 13030924
| 442726 | 508664 | 1.0345 | 46.01 | 49 | 0 | 24-HR | ALL | 1ST | 13030924
| 442976 | 508664 | 1.0323 | 47.64 | 47.64 | 0 | 24-HR | ALL | 1ST | 13030924
| 443226 | 508664 | 1.0254 | 48.38 | 48.38 | 0 | 24-HR | ALL | 1ST | 13030924
| 443476 | 508664 | 1.0141 | 47.54 | 49 | 0 | 24-HR | ALL | 1ST | 13030924
| 443726 | 508664 | 0.99381 | 52.54 | 52.54 | 0 | 24-HR | ALL | 1ST | 13030924
| 443976 | 508664 | 0.98009 | 50.7 | 57 | 0 | 24-HR | ALL | 1ST | 13051924
| 444226 | 508664 | 0.97186 | 52.88 | 55 | 0 | 24-HR | ALL | 1ST | 13051924
| 444476 | 508664 | 0.96185 | 54 | 60 | 0 | 24-HR | ALL | 1ST | 13051924
| 444726 | 508664 | 0.96931 | 55.62 | 67 | 0 | 24-HR | ALL | 1ST | 13101424
| 444976 | 508664 | 0.9957 | 41.37 | 67 | 0 | 24-HR | ALL | 1ST | 13101424
| 445226 | 508664 | 1.0208 | 36.9 | 55 | 0 | 24-HR | ALL | 1ST | 13101424
| 445476 | 508664 | 1.0557 | 51.85 | 56 | 0 | 24-HR | ALL | 1ST | 13101424
| 445726 | 508664 | 1.0705 | 52 | 62 | 0 | 24-HR | ALL | 1ST | 13101424
| 445976 | 508664 | 1.0786 | 55.46 | 64 | 0 | 24-HR | ALL | 1ST | 13101424
| 446226 | 508664 | 1.0763 | 58 | 63 | 0 | 24-HR | ALL | 1ST | 13101424
| 446476 | 508664 | 1.0648 | 62.44 | 62.44 | 0 | 24-HR | ALL | 1ST | 13101424
| 446726 | 508664 | 1.0429 | 67.72 | 67.72 | 0 | 24-HR | ALL | 1ST | 13101424
| 446976 | 508664 | 1.0105 | 71.29 | 71.29 | 0 | 24-HR | ALL | 1ST | 13101424
| 447226 | 508664 | 0.96907 | 78.03 | 78.03 | 0 | 24-HR | ALL | 1ST | 13101424
| 447476 | 508664 | 0.99763 | 76.18 | 78 | 0 | 24-HR | ALL | 1ST | 13071024
| 447726 | 508664 | 1.0465 | 74.54 | 86 | 0 | 24-HR | ALL | 1ST | 13071024
| 447976 | 508664 | 1.0865 | 78.98 | 78.98 | 0 | 24-HR | ALL | 1ST | 13071024
| 448226 | 508664 | 1.1213 | 80.2 | 80.2 | 0 | 24-HR | ALL | 1ST | 13071024
| 448476 | 508664 | 1.1453 | 80.14 | 80.14 | 0 | 24-HR | ALL | 1ST | 13071024
| 448726 | 508664 | 1.1563 | 76.46 | 76.46 | 0 | 24-HR | ALL | 1ST | 13071024
| 448976 | 508664 | 1.1534 | 69.54 | 69.54 | 0 | 24-HR | ALL | 1ST | 13071024
| 449226 | 508664 | 1.1284 | 74.63 | 74.63 | 0 | 24-HR | ALL | 1ST | 13071024
| 449476 | 508664 | 1.09 | 77.57 | 77.57 | 0 | 24-HR | ALL | 1ST | 13071024
| 449726 | 508664 | 1.0779 | 76.8 | 76.8 | 0 | 24-HR | ALL | 1ST | 13101224
| 449976 | 508664 | 1.155 | 73.78 | 73.78 | 0 | 24-HR | ALL | 1ST | 13101224
| 450226 | 508664 | 1.2336 | 72 | 72 | 0 | 24-HR | ALL | 1ST | 13101224
| 450476 | 508664 | 1.3124 | 69.8 | 69.8 | 0 | 24-HR | ALL | 1ST | 13101224
| 450726 | 508664 | 1.3882 | 69 | 69 | 0 | 24-HR | ALL | 1ST | 13101224
| 450976 | 508664 | 1.4581 | 66.97 | 66.97 | 0 | 24-HR | ALL | 1ST | 13101224
| 451226 | 508664 | 1.5175 | 64 | 67 | 0 | 24-HR | ALL | 1ST | 13101224
| 451476 | 508664 | 1.5635 | 64.3 | 64.3 | 0 | 24-HR | ALL | 1ST | 13101224
| 451726 | 508664 | 1.5916 | 64.53 | 64.53 | 0 | 24-HR | ALL | 1ST | 13101224
| 451976 | 508664 | 1.5986 | 65.36 | 65.36 | 0 | 24-HR | ALL | 1ST | 13101224
| 452226 | 508664 | 1.5816 | 67 | 67 | 0 | 24-HR | ALL | 1ST | 13101224
| 452476 | 508664 | 1.5387 | 69.54 | 69.54 | 0 | 24-HR | ALL | 1ST | 13101224
| 452726 | 508664 | 1.468 | 70 | 70 | 0 | 24-HR | ALL | 1ST | 13101224
| 452976 | 508664 | 1.372 | 67.68 | 71 | 0 | 24-HR | ALL | 1ST | 13101224
| 453226 | 508664 | 1.4212 | 65.5 | 74 | 0 | 24-HR | ALL | 1ST | 13101524
| 453476 | 508664 | 1.4761 | 68.82 | 68.82 | 0 | 24-HR | ALL | 1ST | 13101524
| 453726 | 508664 | 1.5015 | 68.68 | 71 | 0 | 24-HR | ALL | 1ST | 13101524
| 453976 | 508664 | 1.4921 | 71.09 | 71.09 | 0 | 24-HR | ALL | 1ST | 13101524
| 454226 | 508664 | 1.4427 | 71 | 71 | 0 | 24-HR | ALL | 1ST | 13101524
| 454476 | 508664 | 1.3551 | 74.7 | 74.7 | 0 | 24-HR | ALL | 1ST | 13101524
| 454726 | 508664 | 1.228 | 78 | 78 | 0 | 24-HR | ALL | 1ST | 13101524
| 454976 | 508664 | 1.0652 | 76.36 | 76.36 | 0 | 24-HR | ALL | 1ST | 13101524
| 455226 | 508664 | 0.88765 | 82.39 | 82.39 | 0 | 24-HR | ALL | 1ST | 13101524
| 455476 | 508664 | 0.82322 | 83.54 | 83.54 | 0 | 24-HR | ALL | 1ST | 13112124
| 455726 | 508664 | 0.89794 | 85.03 | 85.03 | 0 | 24-HR | ALL | 1ST | 13053024
| 455976 | 508664 | 1.0037 | 86.83 | 86.83 | 0 | 24-HR | ALL | 1ST | 13053024
| 456226 | 508664 | 1.0746 | 86 | 86 | 0 | 24-HR | ALL | 1ST | 13053024
| 456476 | 508664 | 1.124 | 91.17 | 91.17 | 0 | 24-HR | ALL | 1ST | 13053024
| 456726 | 508664 | 1.1307 | 92 | 92 | 0 | 24-HR | ALL | 1ST | 13053024
| 456976 | 508664 | 1.1095 | 93 | 95 | 0 | 24-HR | ALL | 1ST | 13053024
| 457226 | 508664 | 1.0698 | 96.83 | 96.83 | 0 | 24-HR | ALL | 1ST | 13053024
| 457476 | 508664 | 1.0168 | 101.7 | 101.7 | 0 | 24-HR | ALL | 1ST | 13053024
| 457726 | 508664 | 0.96458 | 111 | 111 | 0 | 24-HR | ALL | 1ST | 13082424
| 457976 | 508664 | 0.99019 | 115 | 322 | 0 | 24-HR | ALL | 1ST | 13082424
| 458226 | 508664 | 1.0097 | 117.53 | 323 | 0 | 24-HR | ALL | 1ST | 13051824
| 458476 | 508664 | 1.058 | 118.59 | 323 | 0 | 24-HR | ALL | 1ST | 13051824
| 458726 | 508664 | 1.2837 | 132.49 | 323 | 0 | 24-HR | ALL | 1ST | 13082824
| 458976 | 508664 | 4.2965 | 176.72 | 176.72 | 0 | 24-HR | ALL | 1ST | 13082824
| 459226 | 508664 | 1.9131 | 151.83 | 323 | 0 | 24-HR | ALL | 1ST | 13082824
| 459476 | 508664 | 1.6325 | 139.09 | 323 | 0 | 24-HR | ALL | 1ST | 13082724
| 459726 | 508664 | 2.4391 | 143.54 | 323 | 0 | 24-HR | ALL | 1ST | 13082724
| 459976 | 508664 | 2.8175 | 145.1 | 322 | 0 | 24-HR | ALL | 1ST | 13082724
| 460226 | 508664 | 3.7633 | 159.55 | 335 | 0 | 24-HR | ALL | 1ST | 13082724
| 460476 | 508664 | 3.9673 | 174.02 | 335 | 0 | 24-HR | ALL | 1ST | 13082724
| 460726 | 508664 | 3.5069 | 203.72 | 332 | 0 | 24-HR | ALL | 1ST | 13061724
| 460976 | 508664 | 3.73 | 273.06 | 306 | 0 | 24-HR | ALL | 1ST | 13061724
| 461226 | 508664 | 3.0318 | 299.46 | 299.46 | 0 | 24-HR | ALL | 1ST | 13110524
| 461476 | 508664 | 3.1698 | 307.4 | 322 | 0 | 24-HR | ALL | 1ST | 13110524
| 461726 | 508664 | 3.3106 | 306.75 | 321 | 0 | 24-HR | ALL | 1ST | 13110524
| 461976 | 508664 | 3.7236 | 274.05 | 322 | 0 | 24-HR | ALL | 1ST | 13110524
| 462226 | 508664 | 3.1606 | 243.92 | 330 | 0 | 24-HR | ALL | 1ST | 13101824
| 462476 | 508664 | 3.8831 | 220.37 | 333 | 0 | 24-HR | ALL | 1ST | 13071224
| 462726 | 508664 | 3.4976 | 216.35 | 310 | 0 | 24-HR | ALL | 1ST | 13071224
| 462976 | 508664 | 2.8643 | 220.01 | 285 | 0 | 24-HR | ALL | 1ST | 13071224
| 463226 | 508664 | 3.1463 | 237.42 | 290 | 0 | 24-HR | ALL | 1ST | 13022824
| 463476 | 508664 | 2.9903 | 253.9 | 290 | 0 | 24-HR | ALL | 1ST | 13022824
| 463726 | 508664 | 2.2916 | 271.54 | 290 | 0 | 24-HR | ALL | 1ST | 13022824
| 463976 | 508664 | 2.4067 | 288.22 | 296 | 0 | 24-HR | ALL | 1ST | 13071824
| 464226 | 508664 | 2.5086 | 295.51 | 295.51 | 0 | 24-HR | ALL | 1ST | 13071824
| 464476 | 508664 | 2.6974 | 283.91 | 292 | 0 | 24-HR | ALL | 1ST | 13071824
| 464726 | 508664 | 2.7984 | 278.17 | 290 | 0 | 24-HR | ALL | 1ST | 13071824
| 464976 | 508664 | 2.9131 | 282.47 | 294 | 0 | 24-HR | ALL | 1ST | 13071824
| 465226 | 508664 | 2.9215 | 291.97 | 291.97 | 0 | 24-HR | ALL | 1ST | 13071824
| 465476 | 508664 | 2.941 | 290 | 290 | 0 | 24-HR | ALL | 1ST | 13071824
| 465726 | 508664 | 2.9175 | 289.3 | 289.3 | 0 | 24-HR | ALL | 1ST | 13071824
| 465976 | 508664 | 2.8211 | 278.97 | 278.97 | 0 | 24-HR | ALL | 1ST | 13071824
| 466226 | 508664 | 2.6291 | 270 | 270 | 0 | 24-HR | ALL | 1ST | 13071824
| 466476 | 508664 | 2.3751 | 261.3 | 261.3 | 0 | 24-HR | ALL | 1ST | 13071824
| 466726 | 508664 | 2.461 | 244.94 | 244.94 | 0 | 24-HR | ALL | 1ST | 13022824
| 466976 | 508664 | 2.8299 | 228.82 | 228.82 | 0 | 24-HR | ALL | 1ST | 13060824
| 467226 | 508664 | 2.8958 | 218.53 | 218.53 | 0 | 24-HR | ALL | 1ST | 13060824
| 467476 | 508664 | 2.0099 | 189.9 | 189.9 | 0 | 24-HR | ALL | 1ST | 13060824
| 467726 | 508664 | 0.9234 | 155.63 | 224 | 0 | 24-HR | ALL | 1ST | 13031324
| 467976 | 508664 | 0.9013 | 148.31 | 224 | 0 | 24-HR | ALL | 1ST | 13031324
| 468226 | 508664 | 0.86778 | 133.59 | 252 | 0 | 24-HR | ALL | 1ST | 13031324
| 468476 | 508664 | 0.8905 | 142.63 | 251 | 0 | 24-HR | ALL | 1ST | 13061924
| 468726 | 508664 | 0.83304 | 136.77 | 254 | 0 | 24-HR | ALL | 1ST | 13031324
| 468976 | 508664 | 0.7987 | 132.62 | 255 | 0 | 24-HR | ALL | 1ST | 13031324
| 469226 | 508664 | 0.76202 | 130.2 | 252 | 0 | 24-HR | ALL | 1ST | 13031324
| 469476 | 508664 | 1.0528 | 135.04 | 240 | 0 | 24-HR | ALL | 1ST | 13062024
| 469726 | 508664 | 2.4849 | 153.23 | 224 | 0 | 24-HR | ALL | 1ST | 13062024
| 469976 | 508664 | 3.0217 | 158.9 | 158.9 | 0 | 24-HR | ALL | 1ST | 13062024
| 470226 | 508664 | 3.8941 | 168.66 | 168.66 | 0 | 24-HR | ALL | 1ST | 13062024
| 470476 | 508664 | 0.99217 | 135.07 | 188 | 0 | 24-HR | ALL | 1ST | 13062024
| 470726 | 508664 | 0.75363 | 126.53 | 146 | 0 | 24-HR | ALL | 1ST | 13091024
| 470976 | 508664 | 0.7922 | 135.07 | 135.07 | 0 | 24-HR | ALL | 1ST | 13061924
| 471226 | 508664 | 1.1938 | 143.12 | 143.12 | 0 | 24-HR | ALL | 1ST | 13061924
| 471476 | 508664 | 1.684 | 151.99 | 151.99 | 0 | 24-HR | ALL | 1ST | 13061924
| 441476 | 508914 | 0.96998 | 43.56 | 53 | 0 | 24-HR | ALL | 1ST | 13030924
| 441726 | 508914 | 0.98788 | 54.88 | 54.88 | 0 | 24-HR | ALL | 1ST | 13030924
| 441976 | 508914 | 1.0095 | 53.97 | 53.97 | 0 | 24-HR | ALL | 1ST | 13030924
| 442226 | 508914 | 1.028 | 52.56 | 52.56 | 0 | 24-HR | ALL | 1ST | 13030924
| 442476 | 508914 | 1.0447 | 47.21 | 47.21 | 0 | 24-HR | ALL | 1ST | 13030924
| 442726 | 508914 | 1.0533 | 49 | 49 | 0 | 24-HR | ALL | 1ST | 13030924
| 442976 | 508914 | 1.0577 | 49.52 | 49.52 | 0 | 24-HR | ALL | 1ST | 13030924
| 443226 | 508914 | 1.0582 | 47.69 | 49 | 0 | 24-HR | ALL | 1ST | 13030924
| 443476 | 508914 | 1.0521 | 48 | 48 | 0 | 24-HR | ALL | 1ST | 13030924
| 443726 | 508914 | 1.0404 | 48 | 54 | 0 | 24-HR | ALL | 1ST | 13030924
| 443976 | 508914 | 1.0219 | 49.73 | 51 | 0 | 24-HR | ALL | 1ST | 13030924
| 444226 | 508914 | 0.99971 | 52.27 | 52.27 | 0 | 24-HR | ALL | 1ST | 13051924
| 444476 | 508914 | 0.99195 | 52.12 | 54 | 0 | 24-HR | ALL | 1ST | 13051924
| 444726 | 508914 | 0.98248 | 50.28 | 57 | 0 | 24-HR | ALL | 1ST | 13051924
| 444976 | 508914 | 0.99845 | 53.97 | 58 | 0 | 24-HR | ALL | 1ST | 13101424
| 445226 | 508914 | 1.0303 | 45.41 | 45.41 | 0 | 24-HR | ALL | 1ST | 13101424
| 445476 | 508914 | 1.0645 | 49.96 | 49.96 | 0 | 24-HR | ALL | 1ST | 13101424
| 445726 | 508914 | 1.09 | 52.97 | 52.97 | 0 | 24-HR | ALL | 1ST | 13101424
| 445976 | 508914 | 1.1003 | 47.24 | 56 | 0 | 24-HR | ALL | 1ST | 13101424
| 446226 | 508914 | 1.1101 | 53.51 | 61 | 0 | 24-HR | ALL | 1ST | 13101424
| 446476 | 508914 | 1.1089 | 60 | 60 | 0 | 24-HR | ALL | 1ST | 13101424
| 446726 | 508914 | 1.0938 | 61.41 | 70 | 0 | 24-HR | ALL | 1ST | 13101424
| 446976 | 508914 | 1.0697 | 68.66 | 71 | 0 | 24-HR | ALL | 1ST | 13101424
| 447226 | 508914 | 1.034 | 72.15 | 80 | 0 | 24-HR | ALL | 1ST | 13101424
| 447476 | 508914 | 0.98839 | 80.73 | 80.73 | 0 | 24-HR | ALL | 1ST | 13101424
| 447726 | 508914 | 1.0217 | 81.96 | 81.96 | 0 | 24-HR | ALL | 1ST | 13071024
| 447976 | 508914 | 1.0698 | 82.73 | 82.73 | 0 | 24-HR | ALL | 1ST | 13071024
| 448226 | 508914 | 1.1171 | 75.4 | 82 | 0 | 24-HR | ALL | 1ST | 13071024
| 448476 | 508914 | 1.1512 | 72.94 | 81 | 0 | 24-HR | ALL | 1ST | 13071024
| 448726 | 508914 | 1.1706 | 73.12 | 77 | 0 | 24-HR | ALL | 1ST | 13071024
| 448976 | 508914 | 1.1747 | 72.92 | 72.92 | 0 | 24-HR | ALL | 1ST | 13071024
| 449226 | 508914 | 1.1592 | 79.43 | 79.43 | 0 | 24-HR | ALL | 1ST | 13071024
| 449476 | 508914 | 1.1355 | 69.12 | 80 | 0 | 24-HR | ALL | 1ST | 13071024
| 449726 | 508914 | 1.0903 | 72.48 | 77 | 0 | 24-HR | ALL | 1ST | 13071024
| 449976 | 508914 | 1.1432 | 82.39 | 82.39 | 0 | 24-HR | ALL | 1ST | 13101224
| 450226 | 508914 | 1.2259 | 79.82 | 79.82 | 0 | 24-HR | ALL | 1ST | 13101224
| 450476 | 508914 | 1.3115 | 74.88 | 74.88 | 0 | 24-HR | ALL | 1ST | 13101224
| 450726 | 508914 | 1.3946 | 71.12 | 71.12 | 0 | 24-HR | ALL | 1ST | 13101224
| 450976 | 508914 | 1.4725 | 66.12 | 66.12 | 0 | 24-HR | ALL | 1ST | 13101224
| 451226 | 508914 | 1.5403 | 63.72 | 66 | 0 | 24-HR | ALL | 1ST | 13101224
| 451476 | 508914 | 1.5958 | 65.61 | 65.61 | 0 | 24-HR | ALL | 1ST | 13101224
| 451726 | 508914 | 1.634 | 66 | 66 | 0 | 24-HR | ALL | 1ST | 13101224
| 451976 | 508914 | 1.6496 | 64.92 | 64.92 | 0 | 24-HR | ALL | 1ST | 13101224
| 452226 | 508914 | 1.6412 | 66 | 66 | 0 | 24-HR | ALL | 1ST | 13101224
| 452476 | 508914 | 1.6062 | 68.97 | 68.97 | 0 | 24-HR | ALL | 1ST | 13101224
| 452726 | 508914 | 1.5403 | 68 | 70 | 0 | 24-HR | ALL | 1ST | 13101224
| 452976 | 508914 | 1.4486 | 71 | 71 | 0 | 24-HR | ALL | 1ST | 13101224
| 453226 | 508914 | 1.4277 | 71 | 71 | 0 | 24-HR | ALL | 1ST | 13101524
| 453476 | 508914 | 1.4946 | 68 | 68 | 0 | 24-HR | ALL | 1ST | 13101524
| 453726 | 508914 | 1.5285 | 70.16 | 70.16 | 0 | 24-HR | ALL | 1ST | 13101524
| 453976 | 508914 | 1.5269 | 73 | 73 | 0 | 24-HR | ALL | 1ST | 13101524
| 454226 | 508914 | 1.4836 | 72.88 | 72.88 | 0 | 24-HR | ALL | 1ST | 13101524
| 454476 | 508914 | 1.397 | 73.57 | 73.57 | 0 | 24-HR | ALL | 1ST | 13101524
| 454726 | 508914 | 1.2667 | 71.97 | 78 | 0 | 24-HR | ALL | 1ST | 13101524
| 454976 | 508914 | 1.1055 | 75 | 77 | 0 | 24-HR | ALL | 1ST | 13101524
| 455226 | 508914 | 0.92293 | 78.43 | 83 | 0 | 24-HR | ALL | 1ST | 13101524
| 455476 | 508914 | 0.84274 | 85.88 | 85.88 | 0 | 24-HR | ALL | 1ST | 13112124
| 455726 | 508914 | 0.89745 | 82.2 | 86 | 0 | 24-HR | ALL | 1ST | 13053024
| 455976 | 508914 | 1.0059 | 83.57 | 87 | 0 | 24-HR | ALL | 1ST | 13053024
| 456226 | 508914 | 1.0915 | 87.88 | 87.88 | 0 | 24-HR | ALL | 1ST | 13053024
| 456476 | 508914 | 1.1379 | 90.24 | 90.24 | 0 | 24-HR | ALL | 1ST | 13053024
| 456726 | 508914 | 1.1474 | 91.61 | 91.61 | 0 | 24-HR | ALL | 1ST | 13053024
| 456976 | 508914 | 1.1331 | 97.05 | 97.05 | 0 | 24-HR | ALL | 1ST | 13053024
| 457226 | 508914 | 1.0903 | 99.64 | 99.64 | 0 | 24-HR | ALL | 1ST | 13053024
| 457476 | 508914 | 1.0354 | 103.27 | 103.27 | 0 | 24-HR | ALL | 1ST | 13053024
| 457726 | 508914 | 0.97788 | 108.27 | 323 | 0 | 24-HR | ALL | 1ST | 13053024
| 457976 | 508914 | 0.98523 | 110.12 | 323 | 0 | 24-HR | ALL | 1ST | 13051824
| 458226 | 508914 | 1.0401 | 109.39 | 323 | 0 | 24-HR | ALL | 1ST | 13051824
| 458476 | 508914 | 1.0854 | 120.2 | 323 | 0 | 24-HR | ALL | 1ST | 13051824
| 458726 | 508914 | 4.3283 | 168.49 | 322 | 0 | 24-HR | ALL | 1ST | 13082824
| 458976 | 508914 | 4.2092 | 175.7 | 322 | 0 | 24-HR | ALL | 1ST | 13082824
| 459226 | 508914 | 3.4013 | 176.61 | 323 | 0 | 24-HR | ALL | 1ST | 13082824
| 459476 | 508914 | 2.1225 | 144.46 | 323 | 0 | 24-HR | ALL | 1ST | 13082724
| 459726 | 508914 | 3.2753 | 152.54 | 323 | 0 | 24-HR | ALL | 1ST | 13082724
| 459976 | 508914 | 3.5842 | 154.03 | 323 | 0 | 24-HR | ALL | 1ST | 13082724
| 460226 | 508914 | 3.733 | 160.17 | 322 | 0 | 24-HR | ALL | 1ST | 13082724
| 460476 | 508914 | 4.068 | 183.7 | 322 | 0 | 24-HR | ALL | 1ST | 13082724
| 460726 | 508914 | 3.4107 | 195.15 | 322 | 0 | 24-HR | ALL | 1ST | 13060824
| 460976 | 508914 | 3.9514 | 219.33 | 322 | 0 | 24-HR | ALL | 1ST | 13061724
| 461226 | 508914 | 3.9857 | 268.02 | 322 | 0 | 24-HR | ALL | 1ST | 13110524
| 461476 | 508914 | 3.9079 | 284.37 | 322 | 0 | 24-HR | ALL | 1ST | 13110524
| 461726 | 508914 | 3.8616 | 283 | 322 | 0 | 24-HR | ALL | 1ST | 13110524
| 461976 | 508914 | 3.6293 | 272.85 | 321 | 0 | 24-HR | ALL | 1ST | 13110524
| 462226 | 508914 | 3.3345 | 255.42 | 319 | 0 | 24-HR | ALL | 1ST | 13101824
| 462476 | 508914 | 3.6409 | 226.55 | 322 | 0 | 24-HR | ALL | 1ST | 13071124
| 462726 | 508914 | 3.1839 | 200.29 | 322 | 0 | 24-HR | ALL | 1ST | 13071224
| 462976 | 508914 | 2.5659 | 204.1 | 290 | 0 | 24-HR | ALL | 1ST | 13071224
| 463226 | 508914 | 3.0385 | 210.85 | 298 | 0 | 24-HR | ALL | 1ST | 13022824
| 463476 | 508914 | 3.4196 | 225.81 | 300 | 0 | 24-HR | ALL | 1ST | 13022824
| 463726 | 508914 | 2.9777 | 251.42 | 300 | 0 | 24-HR | ALL | 1ST | 13022824
| 463976 | 508914 | 2.4173 | 260.57 | 300 | 0 | 24-HR | ALL | 1ST | 13071824
| 464226 | 508914 | 2.607 | 263.72 | 300 | 0 | 24-HR | ALL | 1ST | 13071824
| 464476 | 508914 | 2.6448 | 258.73 | 300 | 0 | 24-HR | ALL | 1ST | 13071824
| 464726 | 508914 | 2.5319 | 250.49 | 296 | 0 | 24-HR | ALL | 1ST | 13071824
| 464976 | 508914 | 2.9728 | 272.94 | 294 | 0 | 24-HR | ALL | 1ST | 13071824
| 465226 | 508914 | 3.0166 | 275.46 | 294 | 0 | 24-HR | ALL | 1ST | 13071824
| 465476 | 508914 | 2.9938 | 275.25 | 293 | 0 | 24-HR | ALL | 1ST | 13071824
| 465726 | 508914 | 2.9551 | 282.06 | 291 | 0 | 24-HR | ALL | 1ST | 13071824
| 465976 | 508914 | 2.7972 | 275.09 | 282 | 0 | 24-HR | ALL | 1ST | 13071824
| 466226 | 508914 | 2.5636 | 267.96 | 270 | 0 | 24-HR | ALL | 1ST | 13071824
| 466476 | 508914 | 2.4679 | 250.91 | 265 | 0 | 24-HR | ALL | 1ST | 13022824
| 466726 | 508914 | 2.8992 | 235.07 | 261 | 0 | 24-HR | ALL | 1ST | 13060824
| 466976 | 508914 | 3.0546 | 225.52 | 240 | 0 | 24-HR | ALL | 1ST | 13060824
| 467226 | 508914 | 2.9455 | 216.16 | 223 | 0 | 24-HR | ALL | 1ST | 13060824
| 467476 | 508914 | 2.0434 | 191.16 | 223 | 0 | 24-HR | ALL | 1ST | 13060824
| 467726 | 508914 | 1.2135 | 160.21 | 224 | 0 | 24-HR | ALL | 1ST | 13061924
| 467976 | 508914 | 1.0384 | 148.93 | 250 | 0 | 24-HR | ALL | 1ST | 13061924
| 468226 | 508914 | 2.6792 | 176.9 | 234 | 0 | 24-HR | ALL | 1ST | 13062024
| 468476 | 508914 | 4.3763 | 190.87 | 190.87 | 0 | 24-HR | ALL | 1ST | 13062024
| 468726 | 508914 | 4.7875 | 185.27 | 244 | 0 | 24-HR | ALL | 1ST | 13062024
| 468976 | 508914 | 4.2743 | 174.11 | 247 | 0 | 24-HR | ALL | 1ST | 13062024
| 469226 | 508914 | 4.3053 | 171.13 | 236 | 0 | 24-HR | ALL | 1ST | 13062024
| 469476 | 508914 | 5.9338 | 184.44 | 184.44 | 0 | 24-HR | ALL | 1ST | 13062024
| 469726 | 508914 | 6.0831 | 186.24 | 186.24 | 0 | 24-HR | ALL | 1ST | 13062024
| 469976 | 508914 | 5.9962 | 188.51 | 188.51 | 0 | 24-HR | ALL | 1ST | 13062024
| 470226 | 508914 | 5.2627 | 186.3 | 186.3 | 0 | 24-HR | ALL | 1ST | 13062024
| 470476 | 508914 | 1.9534 | 154.04 | 187 | 0 | 24-HR | ALL | 1ST | 13062024
| 470726 | 508914 | 1.3596 | 149.28 | 149.28 | 0 | 24-HR | ALL | 1ST | 13062024
| 470976 | 508914 | 1.3811 | 146.34 | 146.34 | 0 | 24-HR | ALL | 1ST | 13061924
| 471226 | 508914 | 2.3899 | 167.45 | 167.45 | 0 | 24-HR | ALL | 1ST | 13061924
| 471476 | 508914 | 2.83 | 182.52 | 182.52 | 0 | 24-HR | ALL | 1ST | 13061924
| 441476 | 509164 | 0.96038 | 40.5 | 46 | 0 | 24-HR | ALL | 1ST | 13030924
| 441726 | 509164 | 0.98669 | 43.15 | 56 | 0 | 24-HR | ALL | 1ST | 13030924
| 441976 | 509164 | 1.012 | 43.8 | 56 | 0 | 24-HR | ALL | 1ST | 13030924
| 442226 | 509164 | 1.0326 | 47.78 | 53 | 0 | 24-HR | ALL | 1ST | 13030924
| 442476 | 509164 | 1.0546 | 43.46 | 51 | 0 | 24-HR | ALL | 1ST | 13030924
| 442726 | 509164 | 1.067 | 48.82 | 48.82 | 0 | 24-HR | ALL | 1ST | 13030924
| 442976 | 509164 | 1.0771 | 50.29 | 50.29 | 0 | 24-HR | ALL | 1ST | 13030924
| 443226 | 509164 | 1.0835 | 49.55 | 49.55 | 0 | 24-HR | ALL | 1ST | 13030924
| 443476 | 509164 | 1.0845 | 48.58 | 48.58 | 0 | 24-HR | ALL | 1ST | 13030924
| 443726 | 509164 | 1.0771 | 51.87 | 51.87 | 0 | 24-HR | ALL | 1ST | 13030924
| 443976 | 509164 | 1.0655 | 52.15 | 52.15 | 0 | 24-HR | ALL | 1ST | 13030924
| 444226 | 509164 | 1.0485 | 51.21 | 51.21 | 0 | 24-HR | ALL | 1ST | 13030924
| 444476 | 509164 | 1.0255 | 50.13 | 52 | 0 | 24-HR | ALL | 1ST | 13030924
| 444726 | 509164 | 1.013 | 50.46 | 50.46 | 0 | 24-HR | ALL | 1ST | 13051924
| 444976 | 509164 | 1.0038 | 47.21 | 54 | 0 | 24-HR | ALL | 1ST | 13051924
| 445226 | 509164 | 1.0072 | 25.85 | 55 | 0 | 24-HR | ALL | 1ST | 13101424
| 445476 | 509164 | 1.043 | 25.36 | 53 | 0 | 24-HR | ALL | 1ST | 13101424
| 445726 | 509164 | 1.0779 | 28.41 | 53 | 0 | 24-HR | ALL | 1ST | 13101424
| 445976 | 509164 | 1.1247 | 52.21 | 52.21 | 0 | 24-HR | ALL | 1ST | 13101424
| 446226 | 509164 | 1.1432 | 57.7 | 57.7 | 0 | 24-HR | ALL | 1ST | 13101424
| 446476 | 509164 | 1.1476 | 58.2 | 62 | 0 | 24-HR | ALL | 1ST | 13101424
| 446726 | 509164 | 1.1423 | 61.29 | 61.29 | 0 | 24-HR | ALL | 1ST | 13101424
| 446976 | 509164 | 1.1266 | 67.91 | 67.91 | 0 | 24-HR | ALL | 1ST | 13101424
| 447226 | 509164 | 1.0976 | 71.01 | 73 | 0 | 24-HR | ALL | 1ST | 13101424
| 447476 | 509164 | 1.0577 | 79 | 79 | 0 | 24-HR | ALL | 1ST | 13101424
| 447726 | 509164 | 1.0082 | 81 | 82 | 0 | 24-HR | ALL | 1ST | 13101424
| 447976 | 509164 | 1.0541 | 78.76 | 84 | 0 | 24-HR | ALL | 1ST | 13071024
| 448226 | 509164 | 1.1078 | 71.64 | 80 | 0 | 24-HR | ALL | 1ST | 13071024
| 448476 | 509164 | 1.1516 | 67.09 | 77 | 0 | 24-HR | ALL | 1ST | 13071024
| 448726 | 509164 | 1.1778 | 71.03 | 74 | 0 | 24-HR | ALL | 1ST | 13071024
| 448976 | 509164 | 1.1904 | 75.5 | 75.5 | 0 | 24-HR | ALL | 1ST | 13071024
| 449226 | 509164 | 1.1887 | 74.95 | 80 | 0 | 24-HR | ALL | 1ST | 13071024
| 449476 | 509164 | 1.1724 | 68.76 | 68.76 | 0 | 24-HR | ALL | 1ST | 13071024
| 449726 | 509164 | 1.1333 | 73.5 | 73.5 | 0 | 24-HR | ALL | 1ST | 13071024
| 449976 | 509164 | 1.1361 | 81.48 | 83 | 0 | 24-HR | ALL | 1ST | 13101224
| 450226 | 509164 | 1.217 | 84.8 | 84.8 | 0 | 24-HR | ALL | 1ST | 13101224
| 450476 | 509164 | 1.3058 | 81.93 | 81.93 | 0 | 24-HR | ALL | 1ST | 13101224
| 450726 | 509164 | 1.3975 | 74.06 | 74.06 | 0 | 24-HR | ALL | 1ST | 13101224
| 450976 | 509164 | 1.484 | 66.2 | 66.2 | 0 | 24-HR | ALL | 1ST | 13101224
| 451226 | 509164 | 1.5602 | 67 | 67 | 0 | 24-HR | ALL | 1ST | 13101224
| 451476 | 509164 | 1.6256 | 68.76 | 68.76 | 0 | 24-HR | ALL | 1ST | 13101224
| 451726 | 509164 | 1.6735 | 66.21 | 66.21 | 0 | 24-HR | ALL | 1ST | 13101224
| 451976 | 509164 | 1.6997 | 65.06 | 65.06 | 0 | 24-HR | ALL | 1ST | 13101224
| 452226 | 509164 | 1.7007 | 65.21 | 66 | 0 | 24-HR | ALL | 1ST | 13101224
| 452476 | 509164 | 1.6738 | 67 | 68 | 0 | 24-HR | ALL | 1ST | 13101224
| 452726 | 509164 | 1.6155 | 67.79 | 67.79 | 0 | 24-HR | ALL | 1ST | 13101224
| 452976 | 509164 | 1.5271 | 68.21 | 70 | 0 | 24-HR | ALL | 1ST | 13101224
| 453226 | 509164 | 1.4334 | 71.97 | 71.97 | 0 | 24-HR | ALL | 1ST | 13101524
| 453476 | 509164 | 1.5096 | 72.13 | 72.13 | 0 | 24-HR | ALL | 1ST | 13101524
| 453726 | 509164 | 1.554 | 73 | 73 | 0 | 24-HR | ALL | 1ST | 13101524
| 453976 | 509164 | 1.56 | 71.23 | 72 | 0 | 24-HR | ALL | 1ST | 13101524
| 454226 | 509164 | 1.5228 | 71.5 | 71.5 | 0 | 24-HR | ALL | 1ST | 13101524
| 454476 | 509164 | 1.4399 | 72.15 | 74 | 0 | 24-HR | ALL | 1ST | 13101524
| 454726 | 509164 | 1.3158 | 77.24 | 77.24 | 0 | 24-HR | ALL | 1ST | 13101524
| 454976 | 509164 | 1.1495 | 77.71 | 77.71 | 0 | 24-HR | ALL | 1ST | 13101524
| 455226 | 509164 | 0.96027 | 79.7 | 79.7 | 0 | 24-HR | ALL | 1ST | 13101524
| 455476 | 509164 | 0.8676 | 80 | 86 | 0 | 24-HR | ALL | 1ST | 13112124
| 455726 | 509164 | 0.90831 | 86.29 | 86.29 | 0 | 24-HR | ALL | 1ST | 13053024
| 455976 | 509164 | 1.0278 | 89.48 | 89.48 | 0 | 24-HR | ALL | 1ST | 13053024
| 456226 | 509164 | 1.1095 | 89.79 | 89.79 | 0 | 24-HR | ALL | 1ST | 13053024
| 456476 | 509164 | 1.1653 | 94.77 | 94.77 | 0 | 24-HR | ALL | 1ST | 13053024
| 456726 | 509164 | 1.1793 | 98.3 | 98.3 | 0 | 24-HR | ALL | 1ST | 13053024
| 456976 | 509164 | 1.152 | 97 | 97 | 0 | 24-HR | ALL | 1ST | 13053024
| 457226 | 509164 | 1.1101 | 100.36 | 100.36 | 0 | 24-HR | ALL | 1ST | 13053024
| 457476 | 509164 | 1.0553 | 103.79 | 323 | 0 | 24-HR | ALL | 1ST | 13053024
| 457726 | 509164 | 0.99589 | 103.79 | 323 | 0 | 24-HR | ALL | 1ST | 13053024
| 457976 | 509164 | 1.0148 | 103.08 | 323 | 0 | 24-HR | ALL | 1ST | 13051824
| 458226 | 509164 | 1.0656 | 114.84 | 323 | 0 | 24-HR | ALL | 1ST | 13051824
| 458476 | 509164 | 1.6543 | 135.94 | 323 | 0 | 24-HR | ALL | 1ST | 13082824
| 458726 | 509164 | 2.3554 | 148.51 | 323 | 0 | 24-HR | ALL | 1ST | 13082824
| 458976 | 509164 | 4.0374 | 174.63 | 323 | 0 | 24-HR | ALL | 1ST | 13082824
| 459226 | 509164 | 3.7607 | 187.22 | 323 | 0 | 24-HR | ALL | 1ST | 13082824
| 459476 | 509164 | 3.7781 | 166.72 | 323 | 0 | 24-HR | ALL | 1ST | 13082724
| 459726 | 509164 | 3.9593 | 158.97 | 323 | 0 | 24-HR | ALL | 1ST | 13082724
| 459976 | 509164 | 3.9778 | 158.63 | 323 | 0 | 24-HR | ALL | 1ST | 13082724
| 460226 | 509164 | 3.6991 | 161.36 | 323 | 0 | 24-HR | ALL | 1ST | 13082724
| 460476 | 509164 | 3.6071 | 176.09 | 322 | 0 | 24-HR | ALL | 1ST | 13082724
| 460726 | 509164 | 3.2908 | 182.81 | 322 | 0 | 24-HR | ALL | 1ST | 13060824
| 460976 | 509164 | 4.0513 | 186.64 | 322 | 0 | 24-HR | ALL | 1ST | 13071224
| 461226 | 509164 | 4.4736 | 201.14 | 322 | 0 | 24-HR | ALL | 1ST | 13071224
| 461476 | 509164 | 4.2496 | 213.48 | 322 | 0 | 24-HR | ALL | 1ST | 13071224
| 461726 | 509164 | 3.7339 | 245.82 | 322 | 0 | 24-HR | ALL | 1ST | 13110524
| 461976 | 509164 | 3.2807 | 243.94 | 322 | 0 | 24-HR | ALL | 1ST | 13101824
| 462226 | 509164 | 3.3918 | 251.79 | 264 | 0 | 24-HR | ALL | 1ST | 13101824
| 462476 | 509164 | 3.1382 | 244.43 | 244.43 | 0 | 24-HR | ALL | 1ST | 13101824
| 462726 | 509164 | 2.7585 | 223.82 | 223.82 | 0 | 24-HR | ALL | 1ST | 13022824
| 462976 | 509164 | 2.2407 | 192.56 | 290 | 0 | 24-HR | ALL | 1ST | 13022824
| 463226 | 509164 | 2.7039 | 198.72 | 300 | 0 | 24-HR | ALL | 1ST | 13120624
| 463476 | 509164 | 3.1416 | 213.42 | 300 | 0 | 24-HR | ALL | 1ST | 13022824
| 463726 | 509164 | 3.1211 | 229.42 | 300 | 0 | 24-HR | ALL | 1ST | 13022824
| 463976 | 509164 | 2.6692 | 243.17 | 300 | 0 | 24-HR | ALL | 1ST | 13022824
| 464226 | 509164 | 2.366 | 242.88 | 300 | 0 | 24-HR | ALL | 1ST | 13022824
| 464476 | 509164 | 2.4552 | 228.33 | 300 | 0 | 24-HR | ALL | 1ST | 13071224
| 464726 | 509164 | 3.0299 | 217.18 | 300 | 0 | 24-HR | ALL | 1ST | 13071224
| 464976 | 509164 | 3.1003 | 233.37 | 294 | 0 | 24-HR | ALL | 1ST | 13071224
| 465226 | 509164 | 2.9841 | 240.7 | 294 | 0 | 24-HR | ALL | 1ST | 13071224
| 465476 | 509164 | 3.0486 | 236.95 | 294 | 0 | 24-HR | ALL | 1ST | 13071224
| 465726 | 509164 | 2.7933 | 250.24 | 292 | 0 | 24-HR | ALL | 1ST | 13022824
| 465976 | 509164 | 2.6788 | 267.13 | 282 | 0 | 24-HR | ALL | 1ST | 13071824
| 466226 | 509164 | 2.4125 | 261.44 | 270 | 0 | 24-HR | ALL | 1ST | 13071824
| 466476 | 509164 | 2.6227 | 252.3 | 252.3 | 0 | 24-HR | ALL | 1ST | 13060824
| 466726 | 509164 | 3.1506 | 226.88 | 258 | 0 | 24-HR | ALL | 1ST | 13060824
| 466976 | 509164 | 2.7377 | 204.49 | 261 | 0 | 24-HR | ALL | 1ST | 13060824
| 467226 | 509164 | 1.8107 | 183.98 | 258 | 0 | 24-HR | ALL | 1ST | 13060824
| 467476 | 509164 | 1.0864 | 155.05 | 262 | 0 | 24-HR | ALL | 1ST | 13061924
| 467726 | 509164 | 0.91483 | 140.71 | 252 | 0 | 24-HR | ALL | 1ST | 13031324
| 467976 | 509164 | 1.3135 | 153.02 | 254 | 0 | 24-HR | ALL | 1ST | 13061924
| 468226 | 509164 | 5.1025 | 197.74 | 236 | 0 | 24-HR | ALL | 1ST | 13062024
| 468476 | 509164 | 7.0927 | 225.91 | 225.91 | 0 | 24-HR | ALL | 1ST | 13062024
| 468726 | 509164 | 7.855 | 227.12 | 227.12 | 0 | 24-HR | ALL | 1ST | 13062024
| 468976 | 509164 | 8.3486 | 222.73 | 222.73 | 0 | 24-HR | ALL | 1ST | 13062024
| 469226 | 509164 | 8.5352 | 222.34 | 222.34 | 0 | 24-HR | ALL | 1ST | 13062024
| 469476 | 509164 | 8.386 | 225.42 | 225.42 | 0 | 24-HR | ALL | 1ST | 13062024
| 469726 | 509164 | 7.9032 | 221.98 | 221.98 | 0 | 24-HR | ALL | 1ST | 13062024
| 469976 | 509164 | 6.9021 | 210.42 | 210.42 | 0 | 24-HR | ALL | 1ST | 13062024
| 470226 | 509164 | 4.7252 | 188.46 | 188.46 | 0 | 24-HR | ALL | 1ST | 13062024
| 470476 | 509164 | 2.1397 | 162.68 | 185 | 0 | 24-HR | ALL | 1ST | 13062024
| 470726 | 509164 | 2.0404 | 159.83 | 159.83 | 0 | 24-HR | ALL | 1ST | 13061924
| 470976 | 509164 | 2.4649 | 167.21 | 167.21 | 0 | 24-HR | ALL | 1ST | 13061924
| 471226 | 509164 | 2.941 | 186.98 | 186.98 | 0 | 24-HR | ALL | 1ST | 13061924
| 471476 | 509164 | 3.6021 | 201.77 | 201.77 | 0 | 24-HR | ALL | 1ST | 13022824
| 441476 | 509414 | 0.95063 | 38.36 | 38.36 | 0 | 24-HR | ALL | 1ST | 13051924
| 441726 | 509414 | 0.97806 | 36.46 | 45 | 0 | 24-HR | ALL | 1ST | 13030924
| 441976 | 509414 | 1.0054 | 39.94 | 44 | 0 | 24-HR | ALL | 1ST | 13030924
| 442226 | 509414 | 1.0276 | 48.29 | 51 | 0 | 24-HR | ALL | 1ST | 13030924
| 442476 | 509414 | 1.0558 | 42.94 | 42.94 | 0 | 24-HR | ALL | 1ST | 13030924
| 442726 | 509414 | 1.0731 | 49.43 | 49.43 | 0 | 24-HR | ALL | 1ST | 13030924
| 442976 | 509414 | 1.0906 | 49 | 49 | 0 | 24-HR | ALL | 1ST | 13030924
| 443226 | 509414 | 1.104 | 47.54 | 49 | 0 | 24-HR | ALL | 1ST | 13030924
| 443476 | 509414 | 1.1119 | 46.54 | 46.54 | 0 | 24-HR | ALL | 1ST | 13030924
| 443726 | 509414 | 1.1136 | 46.36 | 53 | 0 | 24-HR | ALL | 1ST | 13030924
| 443976 | 509414 | 1.1067 | 49.83 | 53 | 0 | 24-HR | ALL | 1ST | 13030924
| 444226 | 509414 | 1.0929 | 54.03 | 54.03 | 0 | 24-HR | ALL | 1ST | 13030924
| 444476 | 509414 | 1.0748 | 54.64 | 54.64 | 0 | 24-HR | ALL | 1ST | 13030924
| 444726 | 509414 | 1.0535 | 50.38 | 56 | 0 | 24-HR | ALL | 1ST | 13030924
| 444976 | 509414 | 1.0343 | 51.54 | 51.54 | 0 | 24-HR | ALL | 1ST | 13051924
| 445226 | 509414 | 1.0235 | 54.17 | 54.17 | 0 | 24-HR | ALL | 1ST | 13051924
| 445476 | 509414 | 1.0622 | 52.17 | 52.17 | 0 | 24-HR | ALL | 1ST | 13101424
| 445726 | 509414 | 1.0909 | 36.56 | 50 | 0 | 24-HR | ALL | 1ST | 13101424
| 445976 | 509414 | 1.1036 | 22.17 | 60 | 0 | 24-HR | ALL | 1ST | 13101424
| 446226 | 509414 | 1.1631 | 54.03 | 59 | 0 | 24-HR | ALL | 1ST | 13101424
| 446476 | 509414 | 1.1797 | 57.06 | 59 | 0 | 24-HR | ALL | 1ST | 13101424
| 446726 | 509414 | 1.1848 | 60.18 | 60.18 | 0 | 24-HR | ALL | 1ST | 13101424
| 446976 | 509414 | 1.1766 | 61.32 | 70 | 0 | 24-HR | ALL | 1ST | 13101424
| 447226 | 509414 | 1.1591 | 71 | 71 | 0 | 24-HR | ALL | 1ST | 13101424
| 447476 | 509414 | 1.1263 | 75.54 | 79 | 0 | 24-HR | ALL | 1ST | 13101424
| 447726 | 509414 | 1.082 | 77.77 | 81 | 0 | 24-HR | ALL | 1ST | 13101424
| 447976 | 509414 | 1.0338 | 77.46 | 77.46 | 0 | 24-HR | ALL | 1ST | 13071024
| 448226 | 509414 | 1.0894 | 73.44 | 73.44 | 0 | 24-HR | ALL | 1ST | 13071024
| 448476 | 509414 | 1.1452 | 63.68 | 67 | 0 | 24-HR | ALL | 1ST | 13071024
| 448726 | 509414 | 1.1815 | 65.01 | 73 | 0 | 24-HR | ALL | 1ST | 13071024
| 448976 | 509414 | 1.1995 | 77.09 | 77.09 | 0 | 24-HR | ALL | 1ST | 13071024
| 449226 | 509414 | 1.2148 | 66.17 | 77 | 0 | 24-HR | ALL | 1ST | 13071024
| 449476 | 509414 | 1.2032 | 70.99 | 70.99 | 0 | 24-HR | ALL | 1ST | 13071024
| 449726 | 509414 | 1.1738 | 75 | 75 | 0 | 24-HR | ALL | 1ST | 13071024
| 449976 | 509414 | 1.1255 | 83.54 | 83.54 | 0 | 24-HR | ALL | 1ST | 13071024
| 450226 | 509414 | 1.2122 | 81.49 | 85 | 0 | 24-HR | ALL | 1ST | 13101224
| 450476 | 509414 | 1.3024 | 80.91 | 87 | 0 | 24-HR | ALL | 1ST | 13101224
| 450726 | 509414 | 1.3987 | 73.99 | 73.99 | 0 | 24-HR | ALL | 1ST | 13101224
| 450976 | 509414 | 1.4912 | 69.53 | 69.53 | 0 | 24-HR | ALL | 1ST | 13101224
| 451226 | 509414 | 1.5758 | 72.07 | 72.07 | 0 | 24-HR | ALL | 1ST | 13101224
| 451476 | 509414 | 1.6517 | 74.08 | 74.08 | 0 | 24-HR | ALL | 1ST | 13101224
| 451726 | 509414 | 1.7105 | 66.52 | 66.52 | 0 | 24-HR | ALL | 1ST | 13101224
| 451976 | 509414 | 1.7488 | 66.65 | 66.65 | 0 | 24-HR | ALL | 1ST | 13101224
| 452226 | 509414 | 1.7615 | 67.54 | 67.54 | 0 | 24-HR | ALL | 1ST | 13101224
| 452476 | 509414 | 1.746 | 72.03 | 72.03 | 0 | 24-HR | ALL | 1ST | 13101224
| 452726 | 509414 | 1.6929 | 68 | 68 | 0 | 24-HR | ALL | 1ST | 13101224
| 452976 | 509414 | 1.6097 | 68.7 | 68.7 | 0 | 24-HR | ALL | 1ST | 13101224
| 453226 | 509414 | 1.4961 | 72 | 72 | 0 | 24-HR | ALL | 1ST | 13101224
| 453476 | 509414 | 1.5232 | 72.83 | 72.83 | 0 | 24-HR | ALL | 1ST | 13101524
| 453726 | 509414 | 1.5776 | 78.24 | 78.24 | 0 | 24-HR | ALL | 1ST | 13101524
| 453976 | 509414 | 1.5947 | 77.02 | 77.02 | 0 | 24-HR | ALL | 1ST | 13101524
| 454226 | 509414 | 1.5662 | 76.53 | 76.53 | 0 | 24-HR | ALL | 1ST | 13101524
| 454476 | 509414 | 1.4857 | 73.17 | 73.17 | 0 | 24-HR | ALL | 1ST | 13101524
| 454726 | 509414 | 1.3594 | 73.51 | 79 | 0 | 24-HR | ALL | 1ST | 13101524
| 454976 | 509414 | 1.193 | 75.35 | 80 | 0 | 24-HR | ALL | 1ST | 13101524
| 455226 | 509414 | 0.99946 | 76 | 80 | 0 | 24-HR | ALL | 1ST | 13101524
| 455476 | 509414 | 0.88935 | 81.01 | 81.01 | 0 | 24-HR | ALL | 1ST | 13112124
| 455726 | 509414 | 0.91625 | 88.36 | 88.36 | 0 | 24-HR | ALL | 1ST | 13053024
| 455976 | 509414 | 1.0485 | 93.71 | 93.71 | 0 | 24-HR | ALL | 1ST | 13053024
| 456226 | 509414 | 1.1204 | 88.54 | 88.54 | 0 | 24-HR | ALL | 1ST | 13053024
| 456476 | 509414 | 1.1828 | 94.71 | 102 | 0 | 24-HR | ALL | 1ST | 13053024
| 456726 | 509414 | 1.1923 | 95.32 | 99 | 0 | 24-HR | ALL | 1ST | 13053024
| 456976 | 509414 | 1.1706 | 96.03 | 96.03 | 0 | 24-HR | ALL | 1ST | 13053024
| 457226 | 509414 | 1.1293 | 98.64 | 322 | 0 | 24-HR | ALL | 1ST | 13053024
| 457476 | 509414 | 1.073 | 99.3 | 323 | 0 | 24-HR | ALL | 1ST | 13053024
| 457726 | 509414 | 1.0152 | 97.46 | 323 | 0 | 24-HR | ALL | 1ST | 13053024
| 457976 | 509414 | 1.0404 | 107.36 | 323 | 0 | 24-HR | ALL | 1ST | 13051824
| 458226 | 509414 | 1.093 | 119.07 | 323 | 0 | 24-HR | ALL | 1ST | 13051824
| 458476 | 509414 | 1.2977 | 130.54 | 323 | 0 | 24-HR | ALL | 1ST | 13082824
| 458726 | 509414 | 2.9495 | 155.59 | 323 | 0 | 24-HR | ALL | 1ST | 13082824
| 458976 | 509414 | 4.7399 | 186.86 | 323 | 0 | 24-HR | ALL | 1ST | 13082824
| 459226 | 509414 | 3.8821 | 209.63 | 323 | 0 | 24-HR | ALL | 1ST | 13082824
| 459476 | 509414 | 4.9003 | 202.12 | 323 | 0 | 24-HR | ALL | 1ST | 13082724
| 459726 | 509414 | 4.3201 | 161.42 | 323 | 0 | 24-HR | ALL | 1ST | 13082724
| 459976 | 509414 | 5.0409 | 174.62 | 323 | 0 | 24-HR | ALL | 1ST | 13082724
| 460226 | 509414 | 4.5707 | 182.36 | 323 | 0 | 24-HR | ALL | 1ST | 13082724
| 460476 | 509414 | 3.2292 | 172.99 | 322 | 0 | 24-HR | ALL | 1ST | 13082724
| 460726 | 509414 | 3.3338 | 176.47 | 322 | 0 | 24-HR | ALL | 1ST | 13071224
| 460976 | 509414 | 3.8176 | 175.27 | 322 | 0 | 24-HR | ALL | 1ST | 13071224
| 461226 | 509414 | 4.2286 | 183.68 | 322 | 0 | 24-HR | ALL | 1ST | 13071224
| 461476 | 509414 | 3.6188 | 179.01 | 327 | 0 | 24-HR | ALL | 1ST | 13071224
| 461726 | 509414 | 3.2622 | 178.91 | 330 | 0 | 24-HR | ALL | 1ST | 13092624
| 461976 | 509414 | 3.2018 | 178.99 | 329 | 0 | 24-HR | ALL | 1ST | 13092624
| 462226 | 509414 | 3.7753 | 200.66 | 322 | 0 | 24-HR | ALL | 1ST | 13071224
| 462476 | 509414 | 3.1193 | 227.66 | 262 | 0 | 24-HR | ALL | 1ST | 13071124
| 462726 | 509414 | 2.9465 | 215.22 | 248 | 0 | 24-HR | ALL | 1ST | 13022824
| 462976 | 509414 | 2.9794 | 210.06 | 210.06 | 0 | 24-HR | ALL | 1ST | 13022824
| 463226 | 509414 | 2.8194 | 185.28 | 300 | 0 | 24-HR | ALL | 1ST | 13070824
| 463476 | 509414 | 2.9771 | 198.83 | 300 | 0 | 24-HR | ALL | 1ST | 13120624
| 463726 | 509414 | 2.4868 | 197.02 | 300 | 0 | 24-HR | ALL | 1ST | 13120624
| 463976 | 509414 | 2.2925 | 190.08 | 300 | 0 | 24-HR | ALL | 1ST | 13022724
| 464226 | 509414 | 2.0957 | 193.99 | 300 | 0 | 24-HR | ALL | 1ST | 13071224
| 464476 | 509414 | 1.6962 | 174.74 | 300 | 0 | 24-HR | ALL | 1ST | 13071224
| 464726 | 509414 | 1.7915 | 172.18 | 300 | 0 | 24-HR | ALL | 1ST | 13071224
| 464976 | 509414 | 2.5745 | 184.43 | 300 | 0 | 24-HR | ALL | 1ST | 13071224
| 465226 | 509414 | 3.152 | 198.31 | 294 | 0 | 24-HR | ALL | 1ST | 13071224
| 465476 | 509414 | 3.1644 | 207.93 | 294 | 0 | 24-HR | ALL | 1ST | 13071224
| 465726 | 509414 | 3.02 | 223.23 | 293 | 0 | 24-HR | ALL | 1ST | 13022824
| 465976 | 509414 | 2.9265 | 231.88 | 291 | 0 | 24-HR | ALL | 1ST | 13022824
| 466226 | 509414 | 3.0122 | 233.75 | 281 | 0 | 24-HR | ALL | 1ST | 13060824
| 466476 | 509414 | 3.2145 | 235.58 | 267 | 0 | 24-HR | ALL | 1ST | 13060824
| 466726 | 509414 | 3.2511 | 224.86 | 254 | 0 | 24-HR | ALL | 1ST | 13060824
| 466976 | 509414 | 2.588 | 201.66 | 252 | 0 | 24-HR | ALL | 1ST | 13060824
| 467226 | 509414 | 1.6919 | 175.32 | 255 | 0 | 24-HR | ALL | 1ST | 13061924
| 467476 | 509414 | 1.4361 | 158.72 | 240 | 0 | 24-HR | ALL | 1ST | 13061924
| 467726 | 509414 | 1.3809 | 154.08 | 252 | 0 | 24-HR | ALL | 1ST | 13061924
| 467976 | 509414 | 4.1886 | 183.75 | 251 | 0 | 24-HR | ALL | 1ST | 13062024
| 468226 | 509414 | 7.1151 | 215.34 | 215.34 | 0 | 24-HR | ALL | 1ST | 13062024
| 468476 | 509414 | 7.698 | 243.91 | 243.91 | 0 | 24-HR | ALL | 1ST | 13062024
| 468726 | 509414 | 7.9124 | 247.68 | 247.68 | 0 | 24-HR | ALL | 1ST | 13062024
| 468976 | 509414 | 8.3293 | 241.52 | 241.52 | 0 | 24-HR | ALL | 1ST | 13062024
| 469226 | 509414 | 8.2825 | 237.54 | 237.54 | 0 | 24-HR | ALL | 1ST | 13062024
| 469476 | 509414 | 7.9607 | 228.9 | 228.9 | 0 | 24-HR | ALL | 1ST | 13062024
| 469726 | 509414 | 7.1787 | 221.44 | 221.44 | 0 | 24-HR | ALL | 1ST | 13062024
| 469976 | 509414 | 6.1482 | 215.91 | 215.91 | 0 | 24-HR | ALL | 1ST | 13062024
| 470226 | 509414 | 4.2775 | 195 | 195 | 0 | 24-HR | ALL | 1ST | 13062024
| 470476 | 509414 | 2.7856 | 178.49 | 178.49 | 0 | 24-HR | ALL | 1ST | 13061924
| 470726 | 509414 | 2.4462 | 164.72 | 164.72 | 0 | 24-HR | ALL | 1ST | 13061924
| 470976 | 509414 | 3.3188 | 194.65 | 194.65 | 0 | 24-HR | ALL | 1ST | 13022824
| 471226 | 509414 | 3.8481 | 206.62 | 206.62 | 0 | 24-HR | ALL | 1ST | 13022824
| 471476 | 509414 | 3.969 | 213.62 | 213.62 | 0 | 24-HR | ALL | 1ST | 13022824
| 441476 | 509664 | 0.9429 | 40.64 | 40.64 | 0 | 24-HR | ALL | 1ST | 13051924
| 441726 | 509664 | 0.96299 | 37.18 | 37.18 | 0 | 24-HR | ALL | 1ST | 13051924
| 441976 | 509664 | 0.99101 | 38.88 | 38.88 | 0 | 24-HR | ALL | 1ST | 13030924
| 442226 | 509664 | 1.0227 | 39.04 | 49 | 0 | 24-HR | ALL | 1ST | 13030924
| 442476 | 509664 | 1.0509 | 41.12 | 46 | 0 | 24-HR | ALL | 1ST | 13030924
| 442726 | 509664 | 1.0749 | 45.15 | 49 | 0 | 24-HR | ALL | 1ST | 13030924
| 442976 | 509664 | 1.0975 | 46.32 | 49 | 0 | 24-HR | ALL | 1ST | 13030924
| 443226 | 509664 | 1.1132 | 51.73 | 51.73 | 0 | 24-HR | ALL | 1ST | 13030924
| 443476 | 509664 | 1.1286 | 49.85 | 49.85 | 0 | 24-HR | ALL | 1ST | 13030924
| 443726 | 509664 | 1.1394 | 46.68 | 46.68 | 0 | 24-HR | ALL | 1ST | 13030924
| 443976 | 509664 | 1.1415 | 47.57 | 50 | 0 | 24-HR | ALL | 1ST | 13030924
| 444226 | 509664 | 1.1341 | 53 | 55 | 0 | 24-HR | ALL | 1ST | 13030924
| 444476 | 509664 | 1.122 | 54.92 | 54.92 | 0 | 24-HR | ALL | 1ST | 13030924
| 444726 | 509664 | 1.1047 | 54.18 | 54.18 | 0 | 24-HR | ALL | 1ST | 13030924
| 444976 | 509664 | 1.0802 | 53.88 | 53.88 | 0 | 24-HR | ALL | 1ST | 13030924
| 445226 | 509664 | 1.0564 | 52.85 | 52.85 | 0 | 24-HR | ALL | 1ST | 13051924
| 445476 | 509664 | 1.0495 | 57 | 57 | 0 | 24-HR | ALL | 1ST | 13101424
| 445726 | 509664 | 1.0993 | 55.85 | 55.85 | 0 | 24-HR | ALL | 1ST | 13101424
| 445976 | 509664 | 1.1272 | 36.1 | 36.1 | 0 | 24-HR | ALL | 1ST | 13101424
| 446226 | 509664 | 1.1637 | 38.58 | 60 | 0 | 24-HR | ALL | 1ST | 13101424
| 446476 | 509664 | 1.2028 | 54.88 | 59 | 0 | 24-HR | ALL | 1ST | 13101424
| 446726 | 509664 | 1.22 | 59.17 | 62 | 0 | 24-HR | ALL | 1ST | 13101424
| 446976 | 509664 | 1.2247 | 63.88 | 63.88 | 0 | 24-HR | ALL | 1ST | 13101424
| 447226 | 509664 | 1.2132 | 63.12 | 72 | 0 | 24-HR | ALL | 1ST | 13101424
| 447476 | 509664 | 1.1918 | 71.28 | 77 | 0 | 24-HR | ALL | 1ST | 13101424
| 447726 | 509664 | 1.1551 | 74.88 | 77 | 0 | 24-HR | ALL | 1ST | 13101424
| 447976 | 509664 | 1.1068 | 75.76 | 75.76 | 0 | 24-HR | ALL | 1ST | 13101424
| 448226 | 509664 | 1.0747 | 67.64 | 75 | 0 | 24-HR | ALL | 1ST | 13071024
| 448476 | 509664 | 1.1291 | 65 | 65 | 0 | 24-HR | ALL | 1ST | 13071024
| 448726 | 509664 | 1.1744 | 65.09 | 65.09 | 0 | 24-HR | ALL | 1ST | 13071024
| 448976 | 509664 | 1.2101 | 64.28 | 78 | 0 | 24-HR | ALL | 1ST | 13071024
| 449226 | 509664 | 1.2304 | 64.57 | 67 | 0 | 24-HR | ALL | 1ST | 13071024
| 449476 | 509664 | 1.2317 | 67 | 73 | 0 | 24-HR | ALL | 1ST | 13071024
| 449726 | 509664 | 1.2117 | 73.6 | 73.6 | 0 | 24-HR | ALL | 1ST | 13071024
| 449976 | 509664 | 1.1714 | 87.35 | 87.35 | 0 | 24-HR | ALL | 1ST | 13071024
| 450226 | 509664 | 1.2021 | 82.97 | 82.97 | 0 | 24-HR | ALL | 1ST | 13101224
| 450476 | 509664 | 1.2975 | 79.08 | 79.08 | 0 | 24-HR | ALL | 1ST | 13101224
| 450726 | 509664 | 1.3942 | 78.22 | 78.22 | 0 | 24-HR | ALL | 1ST | 13101224
| 450976 | 509664 | 1.4938 | 73.88 | 73.88 | 0 | 24-HR | ALL | 1ST | 13101224
| 451226 | 509664 | 1.5885 | 71.12 | 73 | 0 | 24-HR | ALL | 1ST | 13101224
| 451476 | 509664 | 1.6738 | 70.51 | 74 | 0 | 24-HR | ALL | 1ST | 13101224
| 451726 | 509664 | 1.7447 | 68 | 68 | 0 | 24-HR | ALL | 1ST | 13101224
| 451976 | 509664 | 1.7961 | 70.08 | 70.08 | 0 | 24-HR | ALL | 1ST | 13101224
| 452226 | 509664 | 1.8198 | 67.95 | 67.95 | 0 | 24-HR | ALL | 1ST | 13101224
| 452476 | 509664 | 1.8119 | 66.03 | 73 | 0 | 24-HR | ALL | 1ST | 13101224
| 452726 | 509664 | 1.7729 | 70 | 70 | 0 | 24-HR | ALL | 1ST | 13101224
| 452976 | 509664 | 1.6952 | 68.61 | 70 | 0 | 24-HR | ALL | 1ST | 13101224
| 453226 | 509664 | 1.5853 | 74.88 | 74.88 | 0 | 24-HR | ALL | 1ST | 13101224
| 453476 | 509664 | 1.5318 | 77.88 | 77.88 | 0 | 24-HR | ALL | 1ST | 13101524
| 453726 | 509664 | 1.5988 | 82 | 82 | 0 | 24-HR | ALL | 1ST | 13101524
| 453976 | 509664 | 1.6279 | 81.85 | 81.85 | 0 | 24-HR | ALL | 1ST | 13101524
| 454226 | 509664 | 1.6078 | 78.96 | 78.96 | 0 | 24-HR | ALL | 1ST | 13101524
| 454476 | 509664 | 1.5348 | 77.04 | 77.04 | 0 | 24-HR | ALL | 1ST | 13101524
| 454726 | 509664 | 1.4079 | 73.85 | 73.85 | 0 | 24-HR | ALL | 1ST | 13101524
| 454976 | 509664 | 1.239 | 74 | 76 | 0 | 24-HR | ALL | 1ST | 13101524
| 455226 | 509664 | 1.0408 | 78.7 | 78.7 | 0 | 24-HR | ALL | 1ST | 13101524
| 455476 | 509664 | 0.91944 | 82.03 | 82.03 | 0 | 24-HR | ALL | 1ST | 13101324
| 455726 | 509664 | 0.91965 | 85.36 | 89 | 0 | 24-HR | ALL | 1ST | 13112124
| 455976 | 509664 | 1.0481 | 89.96 | 95 | 0 | 24-HR | ALL | 1ST | 13053024
| 456226 | 509664 | 1.1466 | 92.88 | 92.88 | 0 | 24-HR | ALL | 1ST | 13053024
| 456476 | 509664 | 1.1994 | 94.04 | 94.04 | 0 | 24-HR | ALL | 1ST | 13053024
| 456726 | 509664 | 1.21 | 94.04 | 96 | 0 | 24-HR | ALL | 1ST | 13053024
| 456976 | 509664 | 1.1933 | 97 | 97 | 0 | 24-HR | ALL | 1ST | 13053024
| 457226 | 509664 | 1.15 | 97.96 | 323 | 0 | 24-HR | ALL | 1ST | 13053024
| 457476 | 509664 | 1.0928 | 95.73 | 323 | 0 | 24-HR | ALL | 1ST | 13053024
| 457726 | 509664 | 1.0373 | 100.88 | 323 | 0 | 24-HR | ALL | 1ST | 13053024
| 457976 | 509664 | 1.0695 | 107.24 | 323 | 0 | 24-HR | ALL | 1ST | 13051824
| 458226 | 509664 | 1.4955 | 131.72 | 323 | 0 | 24-HR | ALL | 1ST | 13082824
| 458476 | 509664 | 1.5639 | 135.03 | 323 | 0 | 24-HR | ALL | 1ST | 13082824
| 458726 | 509664 | 3.965 | 166.54 | 323 | 0 | 24-HR | ALL | 1ST | 13082824
| 458976 | 509664 | 5.1068 | 206.27 | 323 | 0 | 24-HR | ALL | 1ST | 13082824
| 459226 | 509664 | 4.3728 | 240.65 | 323 | 0 | 24-HR | ALL | 1ST | 13031624
| 459476 | 509664 | 3.5992 | 244.62 | 323 | 0 | 24-HR | ALL | 1ST | 13061724
| 459726 | 509664 | 5.8923 | 196.82 | 323 | 0 | 24-HR | ALL | 1ST | 13082724
| 459976 | 509664 | 4.7323 | 170.46 | 323 | 0 | 24-HR | ALL | 1ST | 13082724
| 460226 | 509664 | 3.7993 | 169.32 | 323 | 0 | 24-HR | ALL | 1ST | 13082724
| 460476 | 509664 | 2.7882 | 168.88 | 323 | 0 | 24-HR | ALL | 1ST | 13082724
| 460726 | 509664 | 2.8432 | 163.03 | 323 | 0 | 24-HR | ALL | 1ST | 13071224
| 460976 | 509664 | 3.228 | 165.48 | 322 | 0 | 24-HR | ALL | 1ST | 13071224
| 461226 | 509664 | 3.6616 | 174.94 | 322 | 0 | 24-HR | ALL | 1ST | 13071224
| 461476 | 509664 | 3.3488 | 176.85 | 322 | 0 | 24-HR | ALL | 1ST | 13071224
| 461726 | 509664 | 2.92 | 170.64 | 322 | 0 | 24-HR | ALL | 1ST | 13092624
| 461976 | 509664 | 2.5171 | 168.12 | 322 | 0 | 24-HR | ALL | 1ST | 13092624
| 462226 | 509664 | 2.1276 | 168.27 | 322 | 0 | 24-HR | ALL | 1ST | 13052524
| 462476 | 509664 | 2.0364 | 174.77 | 322 | 0 | 24-HR | ALL | 1ST | 13112424
| 462726 | 509664 | 2.9173 | 207 | 247 | 0 | 24-HR | ALL | 1ST | 13022824
| 462976 | 509664 | 2.9557 | 204.43 | 215 | 0 | 24-HR | ALL | 1ST | 13120624
| 463226 | 509664 | 2.8442 | 182.19 | 290 | 0 | 24-HR | ALL | 1ST | 13070824
| 463476 | 509664 | 2.405 | 177.57 | 300 | 0 | 24-HR | ALL | 1ST | 13070824
| 463726 | 509664 | 2.3221 | 176.85 | 300 | 0 | 24-HR | ALL | 1ST | 13022724
| 463976 | 509664 | 2.1259 | 176.56 | 300 | 0 | 24-HR | ALL | 1ST | 13022724
| 464226 | 509664 | 2.161 | 186.08 | 300 | 0 | 24-HR | ALL | 1ST | 13071224
| 464476 | 509664 | 3.2332 | 205.17 | 300 | 0 | 24-HR | ALL | 1ST | 13071224
| 464726 | 509664 | 3.3836 | 203.46 | 289 | 0 | 24-HR | ALL | 1ST | 13071224
| 464976 | 509664 | 3.0812 | 194.27 | 294 | 0 | 24-HR | ALL | 1ST | 13071224
| 465226 | 509664 | 1.7913 | 172.09 | 294 | 0 | 24-HR | ALL | 1ST | 13071224
| 465476 | 509664 | 1.8002 | 176.96 | 294 | 0 | 24-HR | ALL | 1ST | 13071224
| 465726 | 509664 | 2.4577 | 203.67 | 293 | 0 | 24-HR | ALL | 1ST | 13022824
| 465976 | 509664 | 2.5625 | 203.34 | 292 | 0 | 24-HR | ALL | 1ST | 13060824
| 466226 | 509664 | 2.7455 | 202.29 | 288 | 0 | 24-HR | ALL | 1ST | 13060824
| 466476 | 509664 | 2.8165 | 202.73 | 277 | 0 | 24-HR | ALL | 1ST | 13060824
| 466726 | 509664 | 2.867 | 207.34 | 261 | 0 | 24-HR | ALL | 1ST | 13060824
| 466976 | 509664 | 2.5574 | 194.72 | 256 | 0 | 24-HR | ALL | 1ST | 13062024
| 467226 | 509664 | 1.2923 | 153.99 | 269 | 0 | 24-HR | ALL | 1ST | 13061924
| 467476 | 509664 | 1.0695 | 145.81 | 257 | 0 | 24-HR | ALL | 1ST | 13061924
| 467726 | 509664 | 3.2311 | 171.84 | 252 | 0 | 24-HR | ALL | 1ST | 13062024
| 467976 | 509664 | 7.1645 | 210.76 | 210.76 | 0 | 24-HR | ALL | 1ST | 13062024
| 468226 | 509664 | 8.1789 | 236.99 | 236.99 | 0 | 24-HR | ALL | 1ST | 13062024
| 468476 | 509664 | 8.0449 | 248.8 | 248.8 | 0 | 24-HR | ALL | 1ST | 13062024
| 468726 | 509664 | 7.7712 | 254.09 | 254.09 | 0 | 24-HR | ALL | 1ST | 13062024
| 468976 | 509664 | 7.9708 | 246.97 | 246.97 | 0 | 24-HR | ALL | 1ST | 13062024
| 469226 | 509664 | 7.8019 | 238.64 | 238.64 | 0 | 24-HR | ALL | 1ST | 13062024
| 469476 | 509664 | 7.214 | 223.91 | 231 | 0 | 24-HR | ALL | 1ST | 13062024
| 469726 | 509664 | 5.5643 | 201.97 | 231 | 0 | 24-HR | ALL | 1ST | 13062024
| 469976 | 509664 | 3.908 | 189.93 | 225 | 0 | 24-HR | ALL | 1ST | 13062024
| 470226 | 509664 | 3.0124 | 183.52 | 218 | 0 | 24-HR | ALL | 1ST | 13061924
| 470476 | 509664 | 2.8234 | 172.78 | 186 | 0 | 24-HR | ALL | 1ST | 13061924
| 470726 | 509664 | 3.2644 | 190.11 | 190.11 | 0 | 24-HR | ALL | 1ST | 13022824
| 470976 | 509664 | 3.9627 | 206.61 | 206.61 | 0 | 24-HR | ALL | 1ST | 13022824
| 471226 | 509664 | 3.9777 | 209.03 | 209.03 | 0 | 24-HR | ALL | 1ST | 13022824
| 471476 | 509664 | 3.8247 | 209.84 | 216 | 0 | 24-HR | ALL | 1ST | 13022824
| 441476 | 509914 | 0.93285 | 36.71 | 41 | 0 | 24-HR | ALL | 1ST | 13051924
| 441726 | 509914 | 0.95368 | 42.27 | 42.27 | 0 | 24-HR | ALL | 1ST | 13051924
| 441976 | 509914 | 0.97464 | 40.79 | 40.79 | 0 | 24-HR | ALL | 1ST | 13051924
| 442226 | 509914 | 1.0047 | 40 | 40 | 0 | 24-HR | ALL | 1ST | 13030924
| 442476 | 509914 | 1.041 | 37.21 | 41 | 0 | 24-HR | ALL | 1ST | 13030924
| 442726 | 509914 | 1.0746 | 34.99 | 49 | 0 | 24-HR | ALL | 1ST | 13030924
| 442976 | 509914 | 1.0997 | 39.73 | 51 | 0 | 24-HR | ALL | 1ST | 13030924
| 443226 | 509914 | 1.1239 | 41.45 | 53 | 0 | 24-HR | ALL | 1ST | 13030924
| 443476 | 509914 | 1.141 | 47.03 | 51 | 0 | 24-HR | ALL | 1ST | 13030924
| 443726 | 509914 | 1.1561 | 48.5 | 48.5 | 0 | 24-HR | ALL | 1ST | 13030924
| 443976 | 509914 | 1.1674 | 47.15 | 49 | 0 | 24-HR | ALL | 1ST | 13030924
| 444226 | 509914 | 1.1715 | 47.03 | 53 | 0 | 24-HR | ALL | 1ST | 13030924
| 444476 | 509914 | 1.1658 | 51 | 56 | 0 | 24-HR | ALL | 1ST | 13030924
| 444726 | 509914 | 1.1532 | 54.45 | 54.45 | 0 | 24-HR | ALL | 1ST | 13030924
| 444976 | 509914 | 1.1366 | 52.98 | 52.98 | 0 | 24-HR | ALL | 1ST | 13030924
| 445226 | 509914 | 1.113 | 51 | 51 | 0 | 24-HR | ALL | 1ST | 13030924
| 445476 | 509914 | 1.0792 | 55 | 56 | 0 | 24-HR | ALL | 1ST | 13051924
| 445726 | 509914 | 1.0818 | 52.79 | 56 | 0 | 24-HR | ALL | 1ST | 13101424
| 445976 | 509914 | 1.1371 | 57.36 | 57.36 | 0 | 24-HR | ALL | 1ST | 13101424
| 446226 | 509914 | 1.1684 | 38.56 | 54 | 0 | 24-HR | ALL | 1ST | 13101424
| 446476 | 509914 | 1.1896 | 27.07 | 64 | 0 | 24-HR | ALL | 1ST | 13101424
| 446726 | 509914 | 1.2437 | 54.57 | 61 | 0 | 24-HR | ALL | 1ST | 13101424
| 446976 | 509914 | 1.2608 | 58.94 | 64 | 0 | 24-HR | ALL | 1ST | 13101424
| 447226 | 509914 | 1.2628 | 61.23 | 62 | 0 | 24-HR | ALL | 1ST | 13101424
| 447476 | 509914 | 1.2528 | 68.58 | 72 | 0 | 24-HR | ALL | 1ST | 13101424
| 447726 | 509914 | 1.2256 | 71 | 75 | 0 | 24-HR | ALL | 1ST | 13101424
| 447976 | 509914 | 1.1849 | 76.03 | 76.03 | 0 | 24-HR | ALL | 1ST | 13101424
| 448226 | 509914 | 1.1317 | 77.79 | 77.79 | 0 | 24-HR | ALL | 1ST | 13101424
| 448476 | 509914 | 1.0963 | 78.52 | 78.52 | 0 | 24-HR | ALL | 1ST | 13071024
| 448726 | 509914 | 1.1581 | 68.18 | 68.18 | 0 | 24-HR | ALL | 1ST | 13071024
| 448976 | 509914 | 1.2021 | 68.57 | 68.57 | 0 | 24-HR | ALL | 1ST | 13071024
| 449226 | 509914 | 1.2319 | 72.42 | 72.42 | 0 | 24-HR | ALL | 1ST | 13071024
| 449476 | 509914 | 1.2485 | 70.97 | 70.97 | 0 | 24-HR | ALL | 1ST | 13071024
| 449726 | 509914 | 1.2447 | 70.57 | 90 | 0 | 24-HR | ALL | 1ST | 13071024
| 449976 | 509914 | 1.2152 | 90.91 | 90.91 | 0 | 24-HR | ALL | 1ST | 13071024
| 450226 | 509914 | 1.1884 | 86.39 | 86.39 | 0 | 24-HR | ALL | 1ST | 13101224
| 450476 | 509914 | 1.2862 | 82.64 | 82.64 | 0 | 24-HR | ALL | 1ST | 13101224
| 450726 | 509914 | 1.3897 | 78.11 | 79 | 0 | 24-HR | ALL | 1ST | 13101224
| 450976 | 509914 | 1.4908 | 80.18 | 80.18 | 0 | 24-HR | ALL | 1ST | 13101224
| 451226 | 509914 | 1.5961 | 73.93 | 73.93 | 0 | 24-HR | ALL | 1ST | 13101224
| 451476 | 509914 | 1.6903 | 78.21 | 78.21 | 0 | 24-HR | ALL | 1ST | 13101224
| 451726 | 509914 | 1.7748 | 78.18 | 78.18 | 0 | 24-HR | ALL | 1ST | 13101224
| 451976 | 509914 | 1.8391 | 71.13 | 71.13 | 0 | 24-HR | ALL | 1ST | 13101224
| 452226 | 509914 | 1.8758 | 67.37 | 67.37 | 0 | 24-HR | ALL | 1ST | 13101224
| 452476 | 509914 | 1.8838 | 71.03 | 71.03 | 0 | 24-HR | ALL | 1ST | 13101224
| 452726 | 509914 | 1.855 | 73.85 | 73.85 | 0 | 24-HR | ALL | 1ST | 13101224
| 452976 | 509914 | 1.7865 | 75.75 | 75.75 | 0 | 24-HR | ALL | 1ST | 13101224
| 453226 | 509914 | 1.6793 | 80.99 | 80.99 | 0 | 24-HR | ALL | 1ST | 13101224
| 453476 | 509914 | 1.5371 | 82 | 82 | 0 | 24-HR | ALL | 1ST | 13101524
| 453726 | 509914 | 1.6176 | 83 | 83 | 0 | 24-HR | ALL | 1ST | 13101524
| 453976 | 509914 | 1.6579 | 82 | 83 | 0 | 24-HR | ALL | 1ST | 13101524
| 454226 | 509914 | 1.649 | 81.29 | 81.29 | 0 | 24-HR | ALL | 1ST | 13101524
| 454476 | 509914 | 1.5907 | 85.39 | 85.39 | 0 | 24-HR | ALL | 1ST | 13101524
| 454726 | 509914 | 1.4593 | 75.8 | 75.8 | 0 | 24-HR | ALL | 1ST | 13101524
| 454976 | 509914 | 1.2877 | 74 | 74 | 0 | 24-HR | ALL | 1ST | 13101524
| 455226 | 509914 | 1.0844 | 79.08 | 79.08 | 0 | 24-HR | ALL | 1ST | 13101524
| 455476 | 509914 | 0.96341 | 81 | 82 | 0 | 24-HR | ALL | 1ST | 13101324
| 455726 | 509914 | 0.94719 | 82.07 | 87 | 0 | 24-HR | ALL | 1ST | 13112124
| 455976 | 509914 | 1.0556 | 89 | 90 | 0 | 24-HR | ALL | 1ST | 13053024
| 456226 | 509914 | 1.1513 | 88.98 | 94 | 0 | 24-HR | ALL | 1ST | 13053024
| 456476 | 509914 | 1.2089 | 90.21 | 94 | 0 | 24-HR | ALL | 1ST | 13053024
| 456726 | 509914 | 1.2291 | 92.94 | 92.94 | 0 | 24-HR | ALL | 1ST | 13053024
| 456976 | 509914 | 1.2163 | 96.79 | 322 | 0 | 24-HR | ALL | 1ST | 13053024
| 457226 | 509914 | 1.1743 | 99.48 | 323 | 0 | 24-HR | ALL | 1ST | 13053024
| 457476 | 509914 | 1.1175 | 99.7 | 323 | 0 | 24-HR | ALL | 1ST | 13053024
| 457726 | 509914 | 1.0611 | 104.77 | 323 | 0 | 24-HR | ALL | 1ST | 13053024
| 457976 | 509914 | 1.0985 | 110.44 | 323 | 0 | 24-HR | ALL | 1ST | 13051824
| 458226 | 509914 | 1.1671 | 126.26 | 323 | 0 | 24-HR | ALL | 1ST | 13082824
| 458476 | 509914 | 3.047 | 152.31 | 323 | 0 | 24-HR | ALL | 1ST | 13082824
| 458726 | 509914 | 6.2851 | 199.15 | 323 | 0 | 24-HR | ALL | 1ST | 13082824
| 458976 | 509914 | 4.923 | 243.87 | 323 | 0 | 24-HR | ALL | 1ST | 13031624
| 459226 | 509914 | 4.233 | 291.25 | 291.25 | 0 | 24-HR | ALL | 1ST | 13061724
| 459476 | 509914 | 4.5835 | 286.51 | 315 | 0 | 24-HR | ALL | 1ST | 13061724
| 459726 | 509914 | 5.5501 | 211.1 | 323 | 0 | 24-HR | ALL | 1ST | 13082724
| 459976 | 509914 | 5.3484 | 195.99 | 323 | 0 | 24-HR | ALL | 1ST | 13082724
| 460226 | 509914 | 4.2265 | 194.6 | 323 | 0 | 24-HR | ALL | 1ST | 13082724
| 460476 | 509914 | 2.9484 | 170.06 | 323 | 0 | 24-HR | ALL | 1ST | 13071224
| 460726 | 509914 | 3.9583 | 175.6 | 319 | 0 | 24-HR | ALL | 1ST | 13071224
| 460976 | 509914 | 3.2965 | 166.34 | 322 | 0 | 24-HR | ALL | 1ST | 13071224
| 461226 | 509914 | 2.8096 | 165.27 | 322 | 0 | 24-HR | ALL | 1ST | 13071224
| 461476 | 509914 | 2.7794 | 167.82 | 322 | 0 | 24-HR | ALL | 1ST | 13092624
| 461726 | 509914 | 2.7497 | 168.07 | 322 | 0 | 24-HR | ALL | 1ST | 13092624
| 461976 | 509914 | 2.3243 | 168 | 322 | 0 | 24-HR | ALL | 1ST | 13052524
| 462226 | 509914 | 2.0584 | 168.26 | 322 | 0 | 24-HR | ALL | 1ST | 13112424
| 462476 | 509914 | 2.1076 | 169.78 | 319 | 0 | 24-HR | ALL | 1ST | 13112424
| 462726 | 509914 | 2.2027 | 172.91 | 262 | 0 | 24-HR | ALL | 1ST | 13070824
| 462976 | 509914 | 2.6429 | 175.98 | 238 | 0 | 24-HR | ALL | 1ST | 13070824
| 463226 | 509914 | 3.0348 | 203.41 | 203.41 | 0 | 24-HR | ALL | 1ST | 13120624
| 463476 | 509914 | 2.4349 | 204.42 | 204.42 | 0 | 24-HR | ALL | 1ST | 13120624
| 463726 | 509914 | 2.3173 | 186.36 | 186.36 | 0 | 24-HR | ALL | 1ST | 13022724
| 463976 | 509914 | 2.2503 | 192.88 | 254 | 0 | 24-HR | ALL | 1ST | 13071224
| 464226 | 509914 | 3.0426 | 225.11 | 225.11 | 0 | 24-HR | ALL | 1ST | 13071224
| 464476 | 509914 | 2.7417 | 245.93 | 245.93 | 0 | 24-HR | ALL | 1ST | 13071224
| 464726 | 509914 | 3.1324 | 237.06 | 237.06 | 0 | 24-HR | ALL | 1ST | 13071224
| 464976 | 509914 | 3.2605 | 223.31 | 223.31 | 0 | 24-HR | ALL | 1ST | 13071224
| 465226 | 509914 | 2.7566 | 204.31 | 204.31 | 0 | 24-HR | ALL | 1ST | 13071224
| 465476 | 509914 | 1.7388 | 181.05 | 293 | 0 | 24-HR | ALL | 1ST | 13071224
| 465726 | 509914 | 1.2709 | 171.97 | 293 | 0 | 24-HR | ALL | 1ST | 13060824
| 465976 | 509914 | 1.8326 | 181.37 | 292 | 0 | 24-HR | ALL | 1ST | 13060824
| 466226 | 509914 | 1.8307 | 180.14 | 290 | 0 | 24-HR | ALL | 1ST | 13060824
| 466476 | 509914 | 1.6453 | 177.36 | 283 | 0 | 24-HR | ALL | 1ST | 13060824
| 466726 | 509914 | 2.0732 | 183.25 | 267 | 0 | 24-HR | ALL | 1ST | 13062024
| 466976 | 509914 | 2.3451 | 176.72 | 259 | 0 | 24-HR | ALL | 1ST | 13062024
| 467226 | 509914 | 1.1743 | 147.85 | 266 | 0 | 24-HR | ALL | 1ST | 13061924
| 467476 | 509914 | 4.2552 | 181.56 | 247 | 0 | 24-HR | ALL | 1ST | 13062024
| 467726 | 509914 | 7.1696 | 204.08 | 249 | 0 | 24-HR | ALL | 1ST | 13062024
| 467976 | 509914 | 8.3791 | 238.36 | 238.36 | 0 | 24-HR | ALL | 1ST | 13062024
| 468226 | 509914 | 8.1842 | 249.77 | 249.77 | 0 | 24-HR | ALL | 1ST | 13062024
| 468476 | 509914 | 8.0945 | 251.5 | 251.5 | 0 | 24-HR | ALL | 1ST | 13062024
| 468726 | 509914 | 7.7205 | 253 | 254 | 0 | 24-HR | ALL | 1ST | 13062024
| 468976 | 509914 | 7.4012 | 248.96 | 248.96 | 0 | 24-HR | ALL | 1ST | 13062024
| 469226 | 509914 | 7.0304 | 237.92 | 237.92 | 0 | 24-HR | ALL | 1ST | 13062024
| 469476 | 509914 | 6.1355 | 223.52 | 223.52 | 0 | 24-HR | ALL | 1ST | 13062024
| 469726 | 509914 | 5.1407 | 226.94 | 226.94 | 0 | 24-HR | ALL | 1ST | 13062024
| 469976 | 509914 | 3.199 | 191.07 | 231 | 0 | 24-HR | ALL | 1ST | 13061924
| 470226 | 509914 | 3.3878 | 194.78 | 194.78 | 0 | 24-HR | ALL | 1ST | 13022824
| 470476 | 509914 | 4.001 | 206.9 | 206.9 | 0 | 24-HR | ALL | 1ST | 13022824
| 470726 | 509914 | 4.1921 | 217.21 | 217.21 | 0 | 24-HR | ALL | 1ST | 13022824
| 470976 | 509914 | 4.0936 | 218.21 | 218.21 | 0 | 24-HR | ALL | 1ST | 13022824
| 471226 | 509914 | 3.8554 | 216.42 | 216.42 | 0 | 24-HR | ALL | 1ST | 13022824
| 471476 | 509914 | 3.492 | 211.64 | 211.64 | 0 | 24-HR | ALL | 1ST | 13022824
| 441476 | 510164 | 0.91947 | 33.62 | 37 | 0 | 24-HR | ALL | 1ST | 13051924
| 441726 | 510164 | 0.9421 | 39.71 | 41 | 0 | 24-HR | ALL | 1ST | 13051924
| 441976 | 510164 | 0.96514 | 39 | 39 | 0 | 24-HR | ALL | 1ST | 13051924
| 442226 | 510164 | 0.98706 | 39.64 | 39.64 | 0 | 24-HR | ALL | 1ST | 13051924
| 442476 | 510164 | 1.018 | 41.24 | 41.24 | 0 | 24-HR | ALL | 1ST | 13030924
| 442726 | 510164 | 1.057 | 37.97 | 37.97 | 0 | 24-HR | ALL | 1ST | 13030924
| 442976 | 510164 | 1.0939 | 34.83 | 48 | 0 | 24-HR | ALL | 1ST | 13030924
| 443226 | 510164 | 1.1203 | 40.53 | 43 | 0 | 24-HR | ALL | 1ST | 13030924
| 443476 | 510164 | 1.1461 | 43 | 48 | 0 | 24-HR | ALL | 1ST | 13030924
| 443726 | 510164 | 1.1677 | 45.29 | 51 | 0 | 24-HR | ALL | 1ST | 13030924
| 443976 | 510164 | 1.1826 | 49.67 | 49.67 | 0 | 24-HR | ALL | 1ST | 13030924
| 444226 | 510164 | 1.1967 | 46.98 | 46.98 | 0 | 24-HR | ALL | 1ST | 13030924
| 444476 | 510164 | 1.2005 | 49.36 | 52 | 0 | 24-HR | ALL | 1ST | 13030924
| 444726 | 510164 | 1.1952 | 54.15 | 54.15 | 0 | 24-HR | ALL | 1ST | 13030924
| 444976 | 510164 | 1.1875 | 51.52 | 53 | 0 | 24-HR | ALL | 1ST | 13030924
| 445226 | 510164 | 1.1684 | 53.54 | 53.54 | 0 | 24-HR | ALL | 1ST | 13030924
| 445476 | 510164 | 1.1433 | 53 | 55 | 0 | 24-HR | ALL | 1ST | 13030924
| 445726 | 510164 | 1.1101 | 52.88 | 52.88 | 0 | 24-HR | ALL | 1ST | 13030924
| 445976 | 510164 | 1.113 | 43.68 | 58 | 0 | 24-HR | ALL | 1ST | 13101424
| 446226 | 510164 | 1.1703 | 47.77 | 53 | 0 | 24-HR | ALL | 1ST | 13101424
| 446476 | 510164 | 1.1814 | 17.03 | 63 | 0 | 24-HR | ALL | 1ST | 13101424
| 446726 | 510164 | 1.2555 | 48.07 | 56 | 0 | 24-HR | ALL | 1ST | 13101424
| 446976 | 510164 | 1.2886 | 56.32 | 59 | 0 | 24-HR | ALL | 1ST | 13101424
| 447226 | 510164 | 1.301 | 54.98 | 63 | 0 | 24-HR | ALL | 1ST | 13101424
| 447476 | 510164 | 1.3035 | 59.82 | 74 | 0 | 24-HR | ALL | 1ST | 13101424
| 447726 | 510164 | 1.2924 | 70.46 | 70.46 | 0 | 24-HR | ALL | 1ST | 13101424
| 447976 | 510164 | 1.2602 | 69.03 | 78 | 0 | 24-HR | ALL | 1ST | 13101424
| 448226 | 510164 | 1.2153 | 73.17 | 78 | 0 | 24-HR | ALL | 1ST | 13101424
| 448476 | 510164 | 1.157 | 78.32 | 78.32 | 0 | 24-HR | ALL | 1ST | 13101424
| 448726 | 510164 | 1.1332 | 74.5 | 74.5 | 0 | 24-HR | ALL | 1ST | 13071024
| 448976 | 510164 | 1.1829 | 78.65 | 78.65 | 0 | 24-HR | ALL | 1ST | 13071024
| 449226 | 510164 | 1.2263 | 79.85 | 79.85 | 0 | 24-HR | ALL | 1ST | 13071024
| 449476 | 510164 | 1.2556 | 80.54 | 80.54 | 0 | 24-HR | ALL | 1ST | 13071024
| 449726 | 510164 | 1.2657 | 80.56 | 80.56 | 0 | 24-HR | ALL | 1ST | 13071024
| 449976 | 510164 | 1.2555 | 96.7 | 96.7 | 0 | 24-HR | ALL | 1ST | 13071024
| 450226 | 510164 | 1.2192 | 95.54 | 95.54 | 0 | 24-HR | ALL | 1ST | 13071024
| 450476 | 510164 | 1.2664 | 92.73 | 92.73 | 0 | 24-HR | ALL | 1ST | 13101224
| 450726 | 510164 | 1.3702 | 91.79 | 91.79 | 0 | 24-HR | ALL | 1ST | 13101224
| 450976 | 510164 | 1.4858 | 82.99 | 82.99 | 0 | 24-HR | ALL | 1ST | 13101224
| 451226 | 510164 | 1.5938 | 85.09 | 85.09 | 0 | 24-HR | ALL | 1ST | 13101224
| 451476 | 510164 | 1.7019 | 82.24 | 82.24 | 0 | 24-HR | ALL | 1ST | 13101224
| 451726 | 510164 | 1.7996 | 78.88 | 81 | 0 | 24-HR | ALL | 1ST | 13101224
| 451976 | 510164 | 1.8788 | 77.57 | 77.57 | 0 | 24-HR | ALL | 1ST | 13101224
| 452226 | 510164 | 1.9313 | 72.17 | 72.17 | 0 | 24-HR | ALL | 1ST | 13101224
| 452476 | 510164 | 1.9511 | 70.06 | 82 | 0 | 24-HR | ALL | 1ST | 13101224
| 452726 | 510164 | 1.9364 | 75.36 | 75.36 | 0 | 24-HR | ALL | 1ST | 13101224
| 452976 | 510164 | 1.8783 | 78 | 78 | 0 | 24-HR | ALL | 1ST | 13101224
| 453226 | 510164 | 1.7774 | 83.54 | 83.54 | 0 | 24-HR | ALL | 1ST | 13101224
| 453476 | 510164 | 1.6353 | 84.54 | 84.54 | 0 | 24-HR | ALL | 1ST | 13101224
| 453726 | 510164 | 1.6331 | 86.38 | 86.38 | 0 | 24-HR | ALL | 1ST | 13101524
| 453976 | 510164 | 1.6908 | 95.13 | 95.13 | 0 | 24-HR | ALL | 1ST | 13101524
| 454226 | 510164 | 1.6905 | 85 | 85 | 0 | 24-HR | ALL | 1ST | 13101524
| 454476 | 510164 | 1.6312 | 80.13 | 86 | 0 | 24-HR | ALL | 1ST | 13101524
| 454726 | 510164 | 1.5116 | 76.97 | 76.97 | 0 | 24-HR | ALL | 1ST | 13101524
| 454976 | 510164 | 1.3402 | 77 | 77 | 0 | 24-HR | ALL | 1ST | 13101524
| 455226 | 510164 | 1.1299 | 76.94 | 81 | 0 | 24-HR | ALL | 1ST | 13101524
| 455476 | 510164 | 1.0106 | 81 | 81 | 0 | 24-HR | ALL | 1ST | 13101324
| 455726 | 510164 | 0.97275 | 83.38 | 83.38 | 0 | 24-HR | ALL | 1ST | 13112124
| 455976 | 510164 | 1.0564 | 85 | 89 | 0 | 24-HR | ALL | 1ST | 13053024
| 456226 | 510164 | 1.1672 | 89 | 89 | 0 | 24-HR | ALL | 1ST | 13053024
| 456476 | 510164 | 1.2326 | 91.65 | 91.65 | 0 | 24-HR | ALL | 1ST | 13053024
| 456726 | 510164 | 1.2481 | 91.17 | 93 | 0 | 24-HR | ALL | 1ST | 13053024
| 456976 | 510164 | 1.234 | 92.88 | 322 | 0 | 24-HR | ALL | 1ST | 13053024
| 457226 | 510164 | 1.1933 | 94.2 | 323 | 0 | 24-HR | ALL | 1ST | 13053024
| 457476 | 510164 | 1.1425 | 100.7 | 323 | 0 | 24-HR | ALL | 1ST | 13053024
| 457726 | 510164 | 1.0863 | 107.01 | 323 | 0 | 24-HR | ALL | 1ST | 13053024
| 457976 | 510164 | 1.1297 | 111.91 | 323 | 0 | 24-HR | ALL | 1ST | 13051824
| 458226 | 510164 | 1.2822 | 128.31 | 323 | 0 | 24-HR | ALL | 1ST | 13082824
| 458476 | 510164 | 5.8634 | 176.93 | 323 | 0 | 24-HR | ALL | 1ST | 13082824
| 458726 | 510164 | 5.818 | 223.02 | 323 | 0 | 24-HR | ALL | 1ST | 13082824
| 458976 | 510164 | 4.1416 | 297.17 | 297.17 | 0 | 24-HR | ALL | 1ST | 13061724
| 459226 | 510164 | 4.0971 | 320.48 | 320.48 | 0 | 24-HR | ALL | 1ST | 13061724
| 459476 | 510164 | 4.4602 | 302.64 | 302.64 | 0 | 24-HR | ALL | 1ST | 13061724
| 459726 | 510164 | 4.3933 | 248.08 | 323 | 0 | 24-HR | ALL | 1ST | 13061724
| 459976 | 510164 | 4.7191 | 250.43 | 323 | 0 | 24-HR | ALL | 1ST | 13061724
| 460226 | 510164 | 4.3895 | 256 | 256 | 0 | 24-HR | ALL | 1ST | 13061724
| 460476 | 510164 | 4.1511 | 202.09 | 323 | 0 | 24-HR | ALL | 1ST | 13071224
| 460726 | 510164 | 4.7583 | 195.5 | 283 | 0 | 24-HR | ALL | 1ST | 13071224
| 460976 | 510164 | 3.9305 | 177.38 | 281 | 0 | 24-HR | ALL | 1ST | 13071224
| 461226 | 510164 | 3.0154 | 169.85 | 319 | 0 | 24-HR | ALL | 1ST | 13071224
| 461476 | 510164 | 2.8318 | 167.12 | 320 | 0 | 24-HR | ALL | 1ST | 13092624
| 461726 | 510164 | 2.6099 | 168 | 320 | 0 | 24-HR | ALL | 1ST | 13092624
| 461976 | 510164 | 2.3867 | 172.78 | 318 | 0 | 24-HR | ALL | 1ST | 13052524
| 462226 | 510164 | 2.2155 | 182.69 | 275 | 0 | 24-HR | ALL | 1ST | 13071224
| 462476 | 510164 | 2.376 | 188.54 | 261 | 0 | 24-HR | ALL | 1ST | 13070824
| 462726 | 510164 | 2.9904 | 193.48 | 193.48 | 0 | 24-HR | ALL | 1ST | 13120624
| 462976 | 510164 | 3.2704 | 213.25 | 213.25 | 0 | 24-HR | ALL | 1ST | 13120624
| 463226 | 510164 | 2.9248 | 220.35 | 220.35 | 0 | 24-HR | ALL | 1ST | 13022824
| 463476 | 510164 | 2.3954 | 212 | 212 | 0 | 24-HR | ALL | 1ST | 13022824
| 463726 | 510164 | 2.0915 | 190.35 | 207 | 0 | 24-HR | ALL | 1ST | 13022724
| 463976 | 510164 | 2.9895 | 204.07 | 256 | 0 | 24-HR | ALL | 1ST | 13071224
| 464226 | 510164 | 3.0957 | 236.78 | 236.78 | 0 | 24-HR | ALL | 1ST | 13071224
| 464476 | 510164 | 2.8699 | 256.1 | 256.1 | 0 | 24-HR | ALL | 1ST | 13071824
| 464726 | 510164 | 2.7858 | 255.09 | 255.09 | 0 | 24-HR | ALL | 1ST | 13071824
| 464976 | 510164 | 2.8782 | 253.8 | 253.8 | 0 | 24-HR | ALL | 1ST | 13022824
| 465226 | 510164 | 3.0839 | 230.06 | 230.06 | 0 | 24-HR | ALL | 1ST | 13022824
| 465476 | 510164 | 2.1726 | 193.17 | 275 | 0 | 24-HR | ALL | 1ST | 13060824
| 465726 | 510164 | 1.51 | 174.15 | 290 | 0 | 24-HR | ALL | 1ST | 13060824
| 465976 | 510164 | 1.0967 | 161.51 | 291 | 0 | 24-HR | ALL | 1ST | 13031324
| 466226 | 510164 | 1.2469 | 167.8 | 285 | 0 | 24-HR | ALL | 1ST | 13060824
| 466476 | 510164 | 1.0913 | 152.85 | 287 | 0 | 24-HR | ALL | 1ST | 13061924
| 466726 | 510164 | 1.4142 | 155.65 | 274 | 0 | 24-HR | ALL | 1ST | 13061924
| 466976 | 510164 | 1.3843 | 152.18 | 263 | 0 | 24-HR | ALL | 1ST | 13061924
| 467226 | 510164 | 1.9351 | 154.63 | 262 | 0 | 24-HR | ALL | 1ST | 13062024
| 467476 | 510164 | 5.9255 | 187.74 | 248 | 0 | 24-HR | ALL | 1ST | 13062024
| 467726 | 510164 | 8.8366 | 221.09 | 221.09 | 0 | 24-HR | ALL | 1ST | 13062024
| 467976 | 510164 | 8.8145 | 242.45 | 242.45 | 0 | 24-HR | ALL | 1ST | 13062024
| 468226 | 510164 | 8.0739 | 254.02 | 254.02 | 0 | 24-HR | ALL | 1ST | 13062024
| 468476 | 510164 | 7.6467 | 255.46 | 255.46 | 0 | 24-HR | ALL | 1ST | 13062024
| 468726 | 510164 | 7.3372 | 251.14 | 254 | 0 | 24-HR | ALL | 1ST | 13062024
| 468976 | 510164 | 6.7798 | 245.94 | 251 | 0 | 24-HR | ALL | 1ST | 13062024
| 469226 | 510164 | 6.0154 | 237.47 | 237.47 | 0 | 24-HR | ALL | 1ST | 13062024
| 469476 | 510164 | 5.0299 | 237.38 | 237.38 | 0 | 24-HR | ALL | 1ST | 13062024
| 469726 | 510164 | 4.1098 | 231.97 | 231.97 | 0 | 24-HR | ALL | 1ST | 13062024
| 469976 | 510164 | 3.9201 | 204 | 231 | 0 | 24-HR | ALL | 1ST | 13022824
| 470226 | 510164 | 4.2551 | 223.77 | 223.77 | 0 | 24-HR | ALL | 1ST | 13022824
| 470476 | 510164 | 4.2512 | 223.54 | 223.54 | 0 | 24-HR | ALL | 1ST | 13022824
| 470726 | 510164 | 4.0166 | 228.54 | 228.54 | 0 | 24-HR | ALL | 1ST | 13022824
| 470976 | 510164 | 3.7372 | 227.79 | 227.79 | 0 | 24-HR | ALL | 1ST | 13022824
| 471226 | 510164 | 3.436 | 219.43 | 219.43 | 0 | 24-HR | ALL | 1ST | 13022824
| 471476 | 510164 | 2.8331 | 199.76 | 216 | 0 | 24-HR | ALL | 1ST | 13022824
| 441476 | 510414 | 0.90256 | 32.27 | 32.27 | 0 | 24-HR | ALL | 1ST | 13051924
| 441726 | 510414 | 0.9285 | 30.31 | 41 | 0 | 24-HR | ALL | 1ST | 13051924
| 441976 | 510414 | 0.95131 | 42.13 | 42.13 | 0 | 24-HR | ALL | 1ST | 13051924
| 442226 | 510414 | 0.9752 | 44.61 | 44.61 | 0 | 24-HR | ALL | 1ST | 13051924
| 442476 | 510414 | 0.99979 | 36.83 | 42 | 0 | 24-HR | ALL | 1ST | 13051924
| 442726 | 510414 | 1.0359 | 37.15 | 37.15 | 0 | 24-HR | ALL | 1ST | 13030924
| 442976 | 510414 | 1.0761 | 35.39 | 35.39 | 0 | 24-HR | ALL | 1ST | 13030924
| 443226 | 510414 | 1.113 | 34.91 | 48 | 0 | 24-HR | ALL | 1ST | 13030924
| 443476 | 510414 | 1.1412 | 41 | 43 | 0 | 24-HR | ALL | 1ST | 13030924
| 443726 | 510414 | 1.1698 | 42.92 | 45 | 0 | 24-HR | ALL | 1ST | 13030924
| 443976 | 510414 | 1.1925 | 46.7 | 50 | 0 | 24-HR | ALL | 1ST | 13030924
| 444226 | 510414 | 1.2096 | 51 | 51 | 0 | 24-HR | ALL | 1ST | 13030924
| 444476 | 510414 | 1.2244 | 50.08 | 50.08 | 0 | 24-HR | ALL | 1ST | 13030924
| 444726 | 510414 | 1.2331 | 48.12 | 55 | 0 | 24-HR | ALL | 1ST | 13030924
| 444976 | 510414 | 1.2326 | 47.97 | 52 | 0 | 24-HR | ALL | 1ST | 13030924
| 445226 | 510414 | 1.2396 | 16.61 | 56 | 0 | 24-HR | ALL | 1ST | 13030924
| 445476 | 510414 | 1.2266 | 28.41 | 56 | 0 | 24-HR | ALL | 1ST | 13030924
| 445726 | 510414 | 1.2095 | 23.09 | 60 | 0 | 24-HR | ALL | 1ST | 13030924
| 445976 | 510414 | 1.1599 | 35.44 | 54 | 0 | 24-HR | ALL | 1ST | 13030924
| 446226 | 510414 | 1.1412 | 30.66 | 54 | 0 | 24-HR | ALL | 1ST | 13101424
| 446476 | 510414 | 1.2039 | 38.09 | 38.09 | 0 | 24-HR | ALL | 1ST | 13101424
| 446726 | 510414 | 1.2601 | 46.48 | 52 | 0 | 24-HR | ALL | 1ST | 13101424
| 446976 | 510414 | 1.3039 | 51.86 | 57 | 0 | 24-HR | ALL | 1ST | 13101424
| 447226 | 510414 | 1.3327 | 53.97 | 53.97 | 0 | 24-HR | ALL | 1ST | 13101424
| 447476 | 510414 | 1.3478 | 56.88 | 60 | 0 | 24-HR | ALL | 1ST | 13101424
| 447726 | 510414 | 1.3487 | 62.51 | 72 | 0 | 24-HR | ALL | 1ST | 13101424
| 447976 | 510414 | 1.3326 | 70.03 | 70.03 | 0 | 24-HR | ALL | 1ST | 13101424
| 448226 | 510414 | 1.2971 | 72 | 72 | 0 | 24-HR | ALL | 1ST | 13101424
| 448476 | 510414 | 1.2466 | 73 | 79 | 0 | 24-HR | ALL | 1ST | 13101424
| 448726 | 510414 | 1.1808 | 84.87 | 84.87 | 0 | 24-HR | ALL | 1ST | 13101424
| 448976 | 510414 | 1.1592 | 86.56 | 86.56 | 0 | 24-HR | ALL | 1ST | 13071024
| 449226 | 510414 | 1.2126 | 88.88 | 88.88 | 0 | 24-HR | ALL | 1ST | 13071024
| 449476 | 510414 | 1.2561 | 85.09 | 85.09 | 0 | 24-HR | ALL | 1ST | 13071024
| 449726 | 510414 | 1.2827 | 75.84 | 87 | 0 | 24-HR | ALL | 1ST | 13071024
| 449976 | 510414 | 1.2855 | 74.12 | 99 | 0 | 24-HR | ALL | 1ST | 13071024
| 450226 | 510414 | 1.2624 | 83.16 | 98 | 0 | 24-HR | ALL | 1ST | 13071024
| 450476 | 510414 | 1.2613 | 84.92 | 97 | 0 | 24-HR | ALL | 1ST | 13101224
| 450726 | 510414 | 1.3573 | 94.13 | 94.13 | 0 | 24-HR | ALL | 1ST | 13101224
| 450976 | 510414 | 1.4794 | 83.34 | 83.34 | 0 | 24-HR | ALL | 1ST | 13101224
| 451226 | 510414 | 1.5949 | 83.29 | 89 | 0 | 24-HR | ALL | 1ST | 13101224
| 451476 | 510414 | 1.7098 | 83.31 | 94 | 0 | 24-HR | ALL | 1ST | 13101224
| 451726 | 510414 | 1.8194 | 80.15 | 80.15 | 0 | 24-HR | ALL | 1ST | 13101224
| 451976 | 510414 | 1.9126 | 80.36 | 80.36 | 0 | 24-HR | ALL | 1ST | 13101224
| 452226 | 510414 | 1.9818 | 74.3 | 74.3 | 0 | 24-HR | ALL | 1ST | 13101224
| 452476 | 510414 | 2.0179 | 72.18 | 72.18 | 0 | 24-HR | ALL | 1ST | 13101224
| 452726 | 510414 | 2.0178 | 77.56 | 77.56 | 0 | 24-HR | ALL | 1ST | 13101224
| 452976 | 510414 | 1.9723 | 80.86 | 80.86 | 0 | 24-HR | ALL | 1ST | 13101224
| 453226 | 510414 | 1.8793 | 84.15 | 84.15 | 0 | 24-HR | ALL | 1ST | 13101224
| 453476 | 510414 | 1.7408 | 84.68 | 84.68 | 0 | 24-HR | ALL | 1ST | 13101224
| 453726 | 510414 | 1.6461 | 85.88 | 87 | 0 | 24-HR | ALL | 1ST | 13101524
| 453976 | 510414 | 1.7132 | 86.86 | 97 | 0 | 24-HR | ALL | 1ST | 13101524
| 454226 | 510414 | 1.7269 | 82.76 | 96 | 0 | 24-HR | ALL | 1ST | 13101524
| 454476 | 510414 | 1.6768 | 78.04 | 81 | 0 | 24-HR | ALL | 1ST | 13101524
| 454726 | 510414 | 1.5634 | 76 | 76 | 0 | 24-HR | ALL | 1ST | 13101524
| 454976 | 510414 | 1.3939 | 78 | 78 | 0 | 24-HR | ALL | 1ST | 13101524
| 455226 | 510414 | 1.1791 | 80.71 | 80.71 | 0 | 24-HR | ALL | 1ST | 13101524
| 455476 | 510414 | 1.0607 | 79.15 | 81 | 0 | 24-HR | ALL | 1ST | 13101324
| 455726 | 510414 | 1.0017 | 81.24 | 81.24 | 0 | 24-HR | ALL | 1ST | 13112124
| 455976 | 510414 | 1.0728 | 87.57 | 87.57 | 0 | 24-HR | ALL | 1ST | 13053024
| 456226 | 510414 | 1.1925 | 92 | 92 | 0 | 24-HR | ALL | 1ST | 13053024
| 456476 | 510414 | 1.2511 | 90.59 | 90.59 | 0 | 24-HR | ALL | 1ST | 13053024
| 456726 | 510414 | 1.2682 | 88.88 | 310 | 0 | 24-HR | ALL | 1ST | 13053024
| 456976 | 510414 | 1.2591 | 92.79 | 322 | 0 | 24-HR | ALL | 1ST | 13053024
| 457226 | 510414 | 1.2208 | 96 | 323 | 0 | 24-HR | ALL | 1ST | 13053024
| 457476 | 510414 | 1.1695 | 101.88 | 323 | 0 | 24-HR | ALL | 1ST | 13053024
| 457726 | 510414 | 1.1133 | 109.78 | 323 | 0 | 24-HR | ALL | 1ST | 13053024
| 457976 | 510414 | 1.1587 | 122.16 | 323 | 0 | 24-HR | ALL | 1ST | 13051824
| 458226 | 510414 | 2.6709 | 145.31 | 323 | 0 | 24-HR | ALL | 1ST | 13082824
| 458476 | 510414 | 7.6094 | 199.96 | 323 | 0 | 24-HR | ALL | 1ST | 13082824
| 458726 | 510414 | 4.0624 | 274.73 | 322 | 0 | 24-HR | ALL | 1ST | 13061724
| 458976 | 510414 | 4.4349 | 305.37 | 322 | 0 | 24-HR | ALL | 1ST | 13061724
| 459226 | 510414 | 4.7485 | 300.1 | 323 | 0 | 24-HR | ALL | 1ST | 13061724
| 459476 | 510414 | 4.8261 | 300.52 | 323 | 0 | 24-HR | ALL | 1ST | 13061724
| 459726 | 510414 | 4.592 | 292.07 | 292.07 | 0 | 24-HR | ALL | 1ST | 13061724
| 459976 | 510414 | 4.491 | 279.24 | 279.24 | 0 | 24-HR | ALL | 1ST | 13061724
| 460226 | 510414 | 4.3661 | 267.64 | 277 | 0 | 24-HR | ALL | 1ST | 13061724
| 460476 | 510414 | 4.1715 | 268.37 | 268.37 | 0 | 24-HR | ALL | 1ST | 13110524
| 460726 | 510414 | 4.3718 | 239.15 | 239.15 | 0 | 24-HR | ALL | 1ST | 13110524
| 460976 | 510414 | 4.245 | 220.86 | 252 | 0 | 24-HR | ALL | 1ST | 13071224
| 461226 | 510414 | 4.2351 | 195.12 | 255 | 0 | 24-HR | ALL | 1ST | 13071224
| 461476 | 510414 | 3.4028 | 177.7 | 273 | 0 | 24-HR | ALL | 1ST | 13092624
| 461726 | 510414 | 2.6489 | 173.4 | 278 | 0 | 24-HR | ALL | 1ST | 13052524
| 461976 | 510414 | 3.3442 | 202.52 | 275 | 0 | 24-HR | ALL | 1ST | 13071224
| 462226 | 510414 | 3.5567 | 233.72 | 233.72 | 0 | 24-HR | ALL | 1ST | 13022824
| 462476 | 510414 | 3.7531 | 235.88 | 235.88 | 0 | 24-HR | ALL | 1ST | 13022824
| 462726 | 510414 | 3.6301 | 234.43 | 234.43 | 0 | 24-HR | ALL | 1ST | 13022824
| 462976 | 510414 | 3.2618 | 228.85 | 228.85 | 0 | 24-HR | ALL | 1ST | 13022824
| 463226 | 510414 | 2.741 | 218.48 | 233 | 0 | 24-HR | ALL | 1ST | 13022824
| 463476 | 510414 | 2.2891 | 191.22 | 233 | 0 | 24-HR | ALL | 1ST | 13022724
| 463726 | 510414 | 2.8366 | 195.57 | 307 | 0 | 24-HR | ALL | 1ST | 13071224
| 463976 | 510414 | 3.4308 | 220.04 | 220.04 | 0 | 24-HR | ALL | 1ST | 13071224
| 464226 | 510414 | 3.014 | 244.02 | 244.02 | 0 | 24-HR | ALL | 1ST | 13071224
| 464476 | 510414 | 3.0561 | 262.84 | 262.84 | 0 | 24-HR | ALL | 1ST | 13071824
| 464726 | 510414 | 3.1925 | 277.2 | 277.2 | 0 | 24-HR | ALL | 1ST | 13071824
| 464976 | 510414 | 2.9448 | 269.91 | 269.91 | 0 | 24-HR | ALL | 1ST | 13071824
| 465226 | 510414 | 2.81 | 249.73 | 249.73 | 0 | 24-HR | ALL | 1ST | 13060824
| 465476 | 510414 | 3.2211 | 212.87 | 272 | 0 | 24-HR | ALL | 1ST | 13060824
| 465726 | 510414 | 2.249 | 187.24 | 275 | 0 | 24-HR | ALL | 1ST | 13060824
| 465976 | 510414 | 1.5757 | 175.73 | 175.73 | 0 | 24-HR | ALL | 1ST | 13060824
| 466226 | 510414 | 1.718 | 172.03 | 172.03 | 0 | 24-HR | ALL | 1ST | 13061924
| 466476 | 510414 | 1.7264 | 162.49 | 256 | 0 | 24-HR | ALL | 1ST | 13061924
| 466726 | 510414 | 4.4656 | 192.75 | 192.75 | 0 | 24-HR | ALL | 1ST | 13062024
| 466976 | 510414 | 5.3555 | 190.83 | 190.83 | 0 | 24-HR | ALL | 1ST | 13062024
| 467226 | 510414 | 6.6227 | 193.76 | 193.76 | 0 | 24-HR | ALL | 1ST | 13062024
| 467476 | 510414 | 8.6424 | 208.42 | 208.42 | 0 | 24-HR | ALL | 1ST | 13062024
| 467726 | 510414 | 9.5476 | 223.6 | 223.6 | 0 | 24-HR | ALL | 1ST | 13062024
| 467976 | 510414 | 8.7706 | 245.82 | 245.82 | 0 | 24-HR | ALL | 1ST | 13062024
| 468226 | 510414 | 7.1536 | 263.76 | 263.76 | 0 | 24-HR | ALL | 1ST | 13062024
| 468476 | 510414 | 7.0324 | 256.64 | 256.64 | 0 | 24-HR | ALL | 1ST | 13062024
| 468726 | 510414 | 6.6158 | 248.88 | 251 | 0 | 24-HR | ALL | 1ST | 13062024
| 468976 | 510414 | 5.7848 | 244.88 | 244.88 | 0 | 24-HR | ALL | 1ST | 13062024
| 469226 | 510414 | 4.86 | 243.27 | 243.27 | 0 | 24-HR | ALL | 1ST | 13062024
| 469476 | 510414 | 3.9959 | 241.45 | 241.45 | 0 | 24-HR | ALL | 1ST | 13062024
| 469726 | 510414 | 4.1493 | 232.01 | 232.01 | 0 | 24-HR | ALL | 1ST | 13022824
| 469976 | 510414 | 4.273 | 230.56 | 230.56 | 0 | 24-HR | ALL | 1ST | 13022824
| 470226 | 510414 | 4.0667 | 235.76 | 235.76 | 0 | 24-HR | ALL | 1ST | 13022824
| 470476 | 510414 | 3.8127 | 236.88 | 236.88 | 0 | 24-HR | ALL | 1ST | 13022824
| 470726 | 510414 | 3.5345 | 234.92 | 234.92 | 0 | 24-HR | ALL | 1ST | 13022824
| 470976 | 510414 | 3.2539 | 228.73 | 228.73 | 0 | 24-HR | ALL | 1ST | 13022824
| 471226 | 510414 | 2.9129 | 218.14 | 218.14 | 0 | 24-HR | ALL | 1ST | 13022824
| 471476 | 510414 | 2.6445 | 220.56 | 220.56 | 0 | 24-HR | ALL | 1ST | 13052524
| 441476 | 510664 | 0.88565 | 34.36 | 34.36 | 0 | 24-HR | ALL | 1ST | 13031024
| 441726 | 510664 | 0.90832 | 37.45 | 37.45 | 0 | 24-HR | ALL | 1ST | 13051924
| 441976 | 510664 | 0.93505 | 38 | 42 | 0 | 24-HR | ALL | 1ST | 13051924
| 442226 | 510664 | 0.96166 | 36.42 | 48 | 0 | 24-HR | ALL | 1ST | 13051924
| 442476 | 510664 | 0.98697 | 38.36 | 38.36 | 0 | 24-HR | ALL | 1ST | 13051924
| 442726 | 510664 | 1.0112 | 41.58 | 41.58 | 0 | 24-HR | ALL | 1ST | 13051924
| 442976 | 510664 | 1.0452 | 41.87 | 41.87 | 0 | 24-HR | ALL | 1ST | 13030924
| 443226 | 510664 | 1.0834 | 44.88 | 44.88 | 0 | 24-HR | ALL | 1ST | 13030924
| 443476 | 510664 | 1.1301 | 37 | 41 | 0 | 24-HR | ALL | 1ST | 13030924
| 443726 | 510664 | 1.1646 | 38.87 | 44 | 0 | 24-HR | ALL | 1ST | 13030924
| 443976 | 510664 | 1.1937 | 43 | 48 | 0 | 24-HR | ALL | 1ST | 13030924
| 444226 | 510664 | 1.2195 | 45.97 | 51 | 0 | 24-HR | ALL | 1ST | 13030924
| 444476 | 510664 | 1.2411 | 47.36 | 50 | 0 | 24-HR | ALL | 1ST | 13030924
| 444726 | 510664 | 1.2603 | 44.01 | 49 | 0 | 24-HR | ALL | 1ST | 13030924
| 444976 | 510664 | 1.2744 | 13.75 | 56 | 0 | 24-HR | ALL | 1ST | 13030924
| 445226 | 510664 | 1.2887 | 19.17 | 55 | 0 | 24-HR | ALL | 1ST | 13030924
| 445476 | 510664 | 1.2803 | 27.6 | 55 | 0 | 24-HR | ALL | 1ST | 13030924
| 445726 | 510664 | 1.2405 | 49.67 | 49.67 | 0 | 24-HR | ALL | 1ST | 13030924
| 445976 | 510664 | 1.2131 | 51 | 51 | 0 | 24-HR | ALL | 1ST | 13030924
| 446226 | 510664 | 1.177 | 51.94 | 51.94 | 0 | 24-HR | ALL | 1ST | 13030924
| 446476 | 510664 | 1.1944 | 49.01 | 49.01 | 0 | 24-HR | ALL | 1ST | 13101424
| 446726 | 510664 | 1.2534 | 45.49 | 45.49 | 0 | 24-HR | ALL | 1ST | 13101424
| 446976 | 510664 | 1.3053 | 45.36 | 56 | 0 | 24-HR | ALL | 1ST | 13101424
| 447226 | 510664 | 1.351 | 50.81 | 54 | 0 | 24-HR | ALL | 1ST | 13101424
| 447476 | 510664 | 1.3809 | 53.5 | 57 | 0 | 24-HR | ALL | 1ST | 13101424
| 447726 | 510664 | 1.4013 | 65.24 | 65.24 | 0 | 24-HR | ALL | 1ST | 13101424
| 447976 | 510664 | 1.4021 | 77.8 | 77.8 | 0 | 24-HR | ALL | 1ST | 13101424
| 448226 | 510664 | 1.3783 | 81 | 81 | 0 | 24-HR | ALL | 1ST | 13101424
| 448476 | 510664 | 1.3354 | 77.7 | 77.7 | 0 | 24-HR | ALL | 1ST | 13101424
| 448726 | 510664 | 1.277 | 87.02 | 87.02 | 0 | 24-HR | ALL | 1ST | 13101424
| 448976 | 510664 | 1.2046 | 89.79 | 89.79 | 0 | 24-HR | ALL | 1ST | 13101424
| 449226 | 510664 | 1.197 | 83.4 | 91 | 0 | 24-HR | ALL | 1ST | 13071024
| 449476 | 510664 | 1.2515 | 77.79 | 88 | 0 | 24-HR | ALL | 1ST | 13071024
| 449726 | 510664 | 1.2907 | 73 | 75 | 0 | 24-HR | ALL | 1ST | 13071024
| 449976 | 510664 | 1.3072 | 74.21 | 99 | 0 | 24-HR | ALL | 1ST | 13071024
| 450226 | 510664 | 1.301 | 73.42 | 98 | 0 | 24-HR | ALL | 1ST | 13071024
| 450476 | 510664 | 1.2684 | 77.5 | 95 | 0 | 24-HR | ALL | 1ST | 13071024
| 450726 | 510664 | 1.3578 | 81.21 | 95 | 0 | 24-HR | ALL | 1ST | 13101224
| 450976 | 510664 | 1.4698 | 83.96 | 83.96 | 0 | 24-HR | ALL | 1ST | 13101224
| 451226 | 510664 | 1.5975 | 76.21 | 91 | 0 | 24-HR | ALL | 1ST | 13101224
| 451476 | 510664 | 1.7162 | 80.24 | 95 | 0 | 24-HR | ALL | 1ST | 13101224
| 451726 | 510664 | 1.8332 | 83.02 | 83.02 | 0 | 24-HR | ALL | 1ST | 13101224
| 451976 | 510664 | 1.9415 | 80.57 | 80.57 | 0 | 24-HR | ALL | 1ST | 13101224
| 452226 | 510664 | 2.0277 | 78 | 78 | 0 | 24-HR | ALL | 1ST | 13101224
| 452476 | 510664 | 2.0826 | 78.79 | 78.79 | 0 | 24-HR | ALL | 1ST | 13101224
| 452726 | 510664 | 2.0953 | 72.87 | 78 | 0 | 24-HR | ALL | 1ST | 13101224
| 452976 | 510664 | 2.0641 | 74.91 | 83 | 0 | 24-HR | ALL | 1ST | 13101224
| 453226 | 510664 | 1.9838 | 81.01 | 85 | 0 | 24-HR | ALL | 1ST | 13101224
| 453476 | 510664 | 1.8518 | 84.87 | 84.87 | 0 | 24-HR | ALL | 1ST | 13101224
| 453726 | 510664 | 1.6757 | 84.48 | 86 | 0 | 24-HR | ALL | 1ST | 13101224
| 453976 | 510664 | 1.7366 | 85.97 | 87 | 0 | 24-HR | ALL | 1ST | 13101524
| 454226 | 510664 | 1.7638 | 82.92 | 82.92 | 0 | 24-HR | ALL | 1ST | 13101524
| 454476 | 510664 | 1.7238 | 77 | 78 | 0 | 24-HR | ALL | 1ST | 13101524
| 454726 | 510664 | 1.6181 | 76.8 | 76.8 | 0 | 24-HR | ALL | 1ST | 13101524
| 454976 | 510664 | 1.4494 | 78.5 | 78.5 | 0 | 24-HR | ALL | 1ST | 13101524
| 455226 | 510664 | 1.2293 | 79.15 | 79.15 | 0 | 24-HR | ALL | 1ST | 13101524
| 455476 | 510664 | 1.1148 | 79.03 | 79.03 | 0 | 24-HR | ALL | 1ST | 13101324
| 455726 | 510664 | 1.0304 | 81.21 | 81.21 | 0 | 24-HR | ALL | 1ST | 13112124
| 455976 | 510664 | 1.0779 | 85.34 | 91 | 0 | 24-HR | ALL | 1ST | 13053024
| 456226 | 510664 | 1.1898 | 84.8 | 93 | 0 | 24-HR | ALL | 1ST | 13053024
| 456476 | 510664 | 1.2693 | 89 | 89 | 0 | 24-HR | ALL | 1ST | 13053024
| 456726 | 510664 | 1.2977 | 91 | 308 | 0 | 24-HR | ALL | 1ST | 13053024
| 456976 | 510664 | 1.2946 | 97.82 | 322 | 0 | 24-HR | ALL | 1ST | 13053024
| 457226 | 510664 | 1.2514 | 98.65 | 323 | 0 | 24-HR | ALL | 1ST | 13053024
| 457476 | 510664 | 1.1993 | 104.6 | 323 | 0 | 24-HR | ALL | 1ST | 13053024
| 457726 | 510664 | 1.152 | 117.03 | 323 | 0 | 24-HR | ALL | 1ST | 13082424
| 457976 | 510664 | 1.4977 | 130.37 | 323 | 0 | 24-HR | ALL | 1ST | 13082824
| 458226 | 510664 | 5.9491 | 170.33 | 323 | 0 | 24-HR | ALL | 1ST | 13082824
| 458476 | 510664 | 7.4618 | 199.02 | 323 | 0 | 24-HR | ALL | 1ST | 13082824
| 458726 | 510664 | 5.8239 | 210.6 | 323 | 0 | 24-HR | ALL | 1ST | 13082824
| 458976 | 510664 | 4.7447 | 243.52 | 323 | 0 | 24-HR | ALL | 1ST | 13031624
| 459226 | 510664 | 4.8538 | 274.88 | 323 | 0 | 24-HR | ALL | 1ST | 13061724
| 459476 | 510664 | 4.8808 | 266.52 | 323 | 0 | 24-HR | ALL | 1ST | 13061724
| 459726 | 510664 | 5.0207 | 270.7 | 323 | 0 | 24-HR | ALL | 1ST | 13061724
| 459976 | 510664 | 4.7874 | 258.55 | 300 | 0 | 24-HR | ALL | 1ST | 13061724
| 460226 | 510664 | 4.8194 | 221.16 | 323 | 0 | 24-HR | ALL | 1ST | 13061724
| 460476 | 510664 | 4.4794 | 244.54 | 270 | 0 | 24-HR | ALL | 1ST | 13110524
| 460726 | 510664 | 4.5913 | 241.96 | 270 | 0 | 24-HR | ALL | 1ST | 13110524
| 460976 | 510664 | 4.0014 | 235.14 | 254 | 0 | 24-HR | ALL | 1ST | 13110524
| 461226 | 510664 | 4.3642 | 195.4 | 270 | 0 | 24-HR | ALL | 1ST | 13092624
| 461476 | 510664 | 2.9384 | 172.24 | 278 | 0 | 24-HR | ALL | 1ST | 13092624
| 461726 | 510664 | 3.6248 | 223.08 | 223.08 | 0 | 24-HR | ALL | 1ST | 13071224
| 461976 | 510664 | 3.3415 | 244.6 | 244.6 | 0 | 24-HR | ALL | 1ST | 13022824
| 462226 | 510664 | 3.3798 | 255.24 | 255.24 | 0 | 24-HR | ALL | 1ST | 13022824
| 462476 | 510664 | 3.1624 | 260.71 | 260.71 | 0 | 24-HR | ALL | 1ST | 13022824
| 462726 | 510664 | 3.4036 | 244.56 | 244.56 | 0 | 24-HR | ALL | 1ST | 13022824
| 462976 | 510664 | 2.9234 | 216.27 | 246 | 0 | 24-HR | ALL | 1ST | 13022824
| 463226 | 510664 | 2.4941 | 192.71 | 319 | 0 | 24-HR | ALL | 1ST | 13022724
| 463476 | 510664 | 3.1475 | 207.12 | 316 | 0 | 24-HR | ALL | 1ST | 13071224
| 463726 | 510664 | 3.2554 | 231.2 | 231.2 | 0 | 24-HR | ALL | 1ST | 13071224
| 463976 | 510664 | 2.8364 | 250 | 250 | 0 | 24-HR | ALL | 1ST | 13071824
| 464226 | 510664 | 3.068 | 259.72 | 259.72 | 0 | 24-HR | ALL | 1ST | 13071824
| 464476 | 510664 | 3.259 | 274.48 | 274.48 | 0 | 24-HR | ALL | 1ST | 13071824
| 464726 | 510664 | 3.1308 | 273.78 | 280 | 0 | 24-HR | ALL | 1ST | 13071824
| 464976 | 510664 | 2.696 | 257.94 | 276 | 0 | 24-HR | ALL | 1ST | 13071824
| 465226 | 510664 | 3.2262 | 249.54 | 266 | 0 | 24-HR | ALL | 1ST | 13060824
| 465476 | 510664 | 3.5839 | 218.7 | 270 | 0 | 24-HR | ALL | 1ST | 13060824
| 465726 | 510664 | 2.9586 | 201.92 | 265 | 0 | 24-HR | ALL | 1ST | 13060824
| 465976 | 510664 | 2.6841 | 193.76 | 193.76 | 0 | 24-HR | ALL | 1ST | 13062024
| 466226 | 510664 | 2.4002 | 175.7 | 175.7 | 0 | 24-HR | ALL | 1ST | 13062024
| 466476 | 510664 | 3.2594 | 176.06 | 236 | 0 | 24-HR | ALL | 1ST | 13062024
| 466726 | 510664 | 6.7576 | 205.28 | 205.28 | 0 | 24-HR | ALL | 1ST | 13062024
| 466976 | 510664 | 8.6507 | 227.72 | 227.72 | 0 | 24-HR | ALL | 1ST | 13062024
| 467226 | 510664 | 9.4323 | 227.89 | 227.89 | 0 | 24-HR | ALL | 1ST | 13062024
| 467476 | 510664 | 9.5611 | 236.21 | 236.21 | 0 | 24-HR | ALL | 1ST | 13062024
| 467726 | 510664 | 9.4947 | 234.21 | 234.21 | 0 | 24-HR | ALL | 1ST | 13062024
| 467976 | 510664 | 8.2733 | 248.39 | 248.39 | 0 | 24-HR | ALL | 1ST | 13062024
| 468226 | 510664 | 6.5554 | 264.8 | 264.8 | 0 | 24-HR | ALL | 1ST | 13062024
| 468476 | 510664 | 6.1524 | 258.13 | 258.13 | 0 | 24-HR | ALL | 1ST | 13062024
| 468726 | 510664 | 5.4535 | 253.52 | 253.52 | 0 | 24-HR | ALL | 1ST | 13062024
| 468976 | 510664 | 4.562 | 254.24 | 254.24 | 0 | 24-HR | ALL | 1ST | 13062024
| 469226 | 510664 | 3.7572 | 256.21 | 256.21 | 0 | 24-HR | ALL | 1ST | 13062024
| 469476 | 510664 | 3.6733 | 249.82 | 249.82 | 0 | 24-HR | ALL | 1ST | 13022824
| 469726 | 510664 | 4.2553 | 235.15 | 235.15 | 0 | 24-HR | ALL | 1ST | 13022824
| 469976 | 510664 | 3.9008 | 241.57 | 241.57 | 0 | 24-HR | ALL | 1ST | 13022824
| 470226 | 510664 | 3.3567 | 248.67 | 248.67 | 0 | 24-HR | ALL | 1ST | 13022824
| 470476 | 510664 | 2.7903 | 254.63 | 254.63 | 0 | 24-HR | ALL | 1ST | 13022824
| 470726 | 510664 | 2.8381 | 242.56 | 242.56 | 0 | 24-HR | ALL | 1ST | 13022824
| 470976 | 510664 | 2.708 | 230.3 | 230.3 | 0 | 24-HR | ALL | 1ST | 13052524
| 471226 | 510664 | 2.7716 | 225.21 | 225.21 | 0 | 24-HR | ALL | 1ST | 13052524
| 471476 | 510664 | 2.8937 | 227.42 | 227.42 | 0 | 24-HR | ALL | 1ST | 13071724
| 441476 | 510914 | 0.89099 | 34.36 | 34.36 | 0 | 24-HR | ALL | 1ST | 13031024
| 441726 | 510914 | 0.91208 | 35.54 | 38 | 0 | 24-HR | ALL | 1ST | 13031024
| 441976 | 510914 | 0.9324 | 37.9 | 37.9 | 0 | 24-HR | ALL | 1ST | 13031024
| 442226 | 510914 | 0.94954 | 37 | 37 | 0 | 24-HR | ALL | 1ST | 13031024
| 442476 | 510914 | 0.97021 | 40.14 | 40.14 | 0 | 24-HR | ALL | 1ST | 13051924
| 442726 | 510914 | 0.99753 | 39 | 39 | 0 | 24-HR | ALL | 1ST | 13051924
| 442976 | 510914 | 1.0234 | 41.69 | 41.69 | 0 | 24-HR | ALL | 1ST | 13051924
| 443226 | 510914 | 1.0633 | 37.39 | 46 | 0 | 24-HR | ALL | 1ST | 13030924
| 443476 | 510914 | 1.103 | 41.01 | 41.01 | 0 | 24-HR | ALL | 1ST | 13030924
| 443726 | 510914 | 1.1451 | 40.73 | 40.73 | 0 | 24-HR | ALL | 1ST | 13030924
| 443976 | 510914 | 1.1867 | 38.46 | 44 | 0 | 24-HR | ALL | 1ST | 13030924
| 444226 | 510914 | 1.2193 | 41.54 | 47 | 0 | 24-HR | ALL | 1ST | 13030924
| 444476 | 510914 | 1.2465 | 45.65 | 48 | 0 | 24-HR | ALL | 1ST | 13030924
| 444726 | 510914 | 1.2734 | 44.15 | 44.15 | 0 | 24-HR | ALL | 1ST | 13030924
| 444976 | 510914 | 1.2901 | 10.54 | 52 | 0 | 24-HR | ALL | 1ST | 13030924
| 445226 | 510914 | 1.2993 | 48.36 | 48.36 | 0 | 24-HR | ALL | 1ST | 13030924
| 445476 | 510914 | 1.3012 | 49 | 49 | 0 | 24-HR | ALL | 1ST | 13030924
| 445726 | 510914 | 1.2934 | 50.01 | 53 | 0 | 24-HR | ALL | 1ST | 13030924
| 445976 | 510914 | 1.2747 | 52.36 | 52.36 | 0 | 24-HR | ALL | 1ST | 13030924
| 446226 | 510914 | 1.2479 | 52.54 | 52.54 | 0 | 24-HR | ALL | 1ST | 13030924
| 446476 | 510914 | 1.2123 | 51.99 | 51.99 | 0 | 24-HR | ALL | 1ST | 13030924
| 446726 | 510914 | 1.2386 | 52 | 52 | 0 | 24-HR | ALL | 1ST | 13101424
| 446976 | 510914 | 1.3075 | 57.38 | 57.38 | 0 | 24-HR | ALL | 1ST | 13101424
| 447226 | 510914 | 1.3595 | 51.57 | 51.57 | 0 | 24-HR | ALL | 1ST | 13101424
| 447476 | 510914 | 1.4029 | 52 | 52 | 0 | 24-HR | ALL | 1ST | 13101424
| 447726 | 510914 | 1.4356 | 57.56 | 73 | 0 | 24-HR | ALL | 1ST | 13101424
| 447976 | 510914 | 1.4491 | 61.01 | 81 | 0 | 24-HR | ALL | 1ST | 13101424
| 448226 | 510914 | 1.4444 | 66 | 81 | 0 | 24-HR | ALL | 1ST | 13101424
| 448476 | 510914 | 1.4207 | 76.21 | 78 | 0 | 24-HR | ALL | 1ST | 13101424
| 448726 | 510914 | 1.3741 | 80.91 | 89 | 0 | 24-HR | ALL | 1ST | 13101424
| 448976 | 510914 | 1.3108 | 77.11 | 91 | 0 | 24-HR | ALL | 1ST | 13101424
| 449226 | 510914 | 1.235 | 78.38 | 87 | 0 | 24-HR | ALL | 1ST | 13101424
| 449476 | 510914 | 1.2381 | 76 | 76 | 0 | 24-HR | ALL | 1ST | 13071024
| 449726 | 510914 | 1.2876 | 74 | 74 | 0 | 24-HR | ALL | 1ST | 13071024
| 449976 | 510914 | 1.3194 | 74 | 74 | 0 | 24-HR | ALL | 1ST | 13071024
| 450226 | 510914 | 1.3279 | 79 | 79 | 0 | 24-HR | ALL | 1ST | 13071024
| 450476 | 510914 | 1.3114 | 80.35 | 80.35 | 0 | 24-HR | ALL | 1ST | 13071024
| 450726 | 510914 | 1.3486 | 76.46 | 86 | 0 | 24-HR | ALL | 1ST | 13101224
| 450976 | 510914 | 1.4643 | 78.06 | 87 | 0 | 24-HR | ALL | 1ST | 13101224
| 451226 | 510914 | 1.5865 | 80.54 | 80.54 | 0 | 24-HR | ALL | 1ST | 13101224
| 451476 | 510914 | 1.7122 | 84.72 | 84.72 | 0 | 24-HR | ALL | 1ST | 13101224
| 451726 | 510914 | 1.8396 | 87.53 | 87.53 | 0 | 24-HR | ALL | 1ST | 13101224
| 451976 | 510914 | 1.9621 | 87 | 87 | 0 | 24-HR | ALL | 1ST | 13101224
| 452226 | 510914 | 2.0673 | 82.85 | 82.85 | 0 | 24-HR | ALL | 1ST | 13101224
| 452476 | 510914 | 2.1407 | 74.43 | 80 | 0 | 24-HR | ALL | 1ST | 13101224
| 452726 | 510914 | 2.1722 | 70.83 | 73 | 0 | 24-HR | ALL | 1ST | 13101224
| 452976 | 510914 | 2.1591 | 76.1 | 76.1 | 0 | 24-HR | ALL | 1ST | 13101224
| 453226 | 510914 | 2.0918 | 81 | 81 | 0 | 24-HR | ALL | 1ST | 13101224
| 453476 | 510914 | 1.9681 | 80.65 | 86 | 0 | 24-HR | ALL | 1ST | 13101224
| 453726 | 510914 | 1.7945 | 82.15 | 85 | 0 | 24-HR | ALL | 1ST | 13101224
| 453976 | 510914 | 1.7579 | 81.98 | 86 | 0 | 24-HR | ALL | 1ST | 13101524
| 454226 | 510914 | 1.7982 | 79 | 83 | 0 | 24-HR | ALL | 1ST | 13101524
| 454476 | 510914 | 1.7717 | 77.7 | 77.7 | 0 | 24-HR | ALL | 1ST | 13101524
| 454726 | 510914 | 1.6771 | 80.98 | 80.98 | 0 | 24-HR | ALL | 1ST | 13101524
| 454976 | 510914 | 1.511 | 82.64 | 82.64 | 0 | 24-HR | ALL | 1ST | 13101524
| 455226 | 510914 | 1.2832 | 80.3 | 80.3 | 0 | 24-HR | ALL | 1ST | 13101524
| 455476 | 510914 | 1.1729 | 79.02 | 79.02 | 0 | 24-HR | ALL | 1ST | 13101324
| 455726 | 510914 | 1.0592 | 82.65 | 82.65 | 0 | 24-HR | ALL | 1ST | 13112124
| 455976 | 510914 | 1.0968 | 88.39 | 88.39 | 0 | 24-HR | ALL | 1ST | 13053024
| 456226 | 510914 | 1.2351 | 93.96 | 93.96 | 0 | 24-HR | ALL | 1ST | 13053024
| 456476 | 510914 | 1.3062 | 93.72 | 93.72 | 0 | 24-HR | ALL | 1ST | 13053024
| 456726 | 510914 | 1.3402 | 97.63 | 97.63 | 0 | 24-HR | ALL | 1ST | 13053024
| 456976 | 510914 | 1.324 | 98.04 | 322 | 0 | 24-HR | ALL | 1ST | 13053024
| 457226 | 510914 | 1.2876 | 103.91 | 323 | 0 | 24-HR | ALL | 1ST | 13053024
| 457476 | 510914 | 1.2352 | 112.85 | 323 | 0 | 24-HR | ALL | 1ST | 13053024
| 457726 | 510914 | 1.2711 | 123 | 323 | 0 | 24-HR | ALL | 1ST | 13082424
| 457976 | 510914 | 1.9066 | 135.36 | 323 | 0 | 24-HR | ALL | 1ST | 13082824
| 458226 | 510914 | 4.4785 | 160.17 | 323 | 0 | 24-HR | ALL | 1ST | 13082824
| 458476 | 510914 | 6.2197 | 182.9 | 323 | 0 | 24-HR | ALL | 1ST | 13082824
| 458726 | 510914 | 4.1333 | 174.91 | 323 | 0 | 24-HR | ALL | 1ST | 13082824
| 458976 | 510914 | 4.7462 | 214.1 | 323 | 0 | 24-HR | ALL | 1ST | 13082724
| 459226 | 510914 | 4.7619 | 262.82 | 323 | 0 | 24-HR | ALL | 1ST | 13061724
| 459476 | 510914 | 4.5369 | 232.56 | 323 | 0 | 24-HR | ALL | 1ST | 13082724
| 459726 | 510914 | 4.6278 | 223.66 | 323 | 0 | 24-HR | ALL | 1ST | 13061724
| 459976 | 510914 | 4.553 | 207.8 | 323 | 0 | 24-HR | ALL | 1ST | 13061724
| 460226 | 510914 | 4.8063 | 196.64 | 323 | 0 | 24-HR | ALL | 1ST | 13071224
| 460476 | 510914 | 5.3516 | 191.91 | 323 | 0 | 24-HR | ALL | 1ST | 13071224
| 460726 | 510914 | 4.8949 | 190.38 | 292 | 0 | 24-HR | ALL | 1ST | 13071224
| 460976 | 510914 | 3.9911 | 184.2 | 276 | 0 | 24-HR | ALL | 1ST | 13071224
| 461226 | 510914 | 3.6452 | 178.86 | 274 | 0 | 24-HR | ALL | 1ST | 13092624
| 461476 | 510914 | 3.5216 | 189.7 | 278 | 0 | 24-HR | ALL | 1ST | 13071224
| 461726 | 510914 | 3.2557 | 248.1 | 248.1 | 0 | 24-HR | ALL | 1ST | 13101824
| 461976 | 510914 | 2.8955 | 266.49 | 266.49 | 0 | 24-HR | ALL | 1ST | 13022824
| 462226 | 510914 | 2.7635 | 275.56 | 275.56 | 0 | 24-HR | ALL | 1ST | 13071824
| 462476 | 510914 | 3.1101 | 260.63 | 260.63 | 0 | 24-HR | ALL | 1ST | 13022824
| 462726 | 510914 | 3.379 | 237.22 | 262 | 0 | 24-HR | ALL | 1ST | 13022824
| 462976 | 510914 | 2.4707 | 201.8 | 312 | 0 | 24-HR | ALL | 1ST | 13022724
| 463226 | 510914 | 3.1356 | 211.52 | 319 | 0 | 24-HR | ALL | 1ST | 13071224
| 463476 | 510914 | 2.9154 | 241.26 | 241.26 | 0 | 24-HR | ALL | 1ST | 13071224
| 463726 | 510914 | 3.2399 | 261.59 | 261.59 | 0 | 24-HR | ALL | 1ST | 13071824
| 463976 | 510914 | 3.4275 | 272.44 | 272.44 | 0 | 24-HR | ALL | 1ST | 13071824
| 464226 | 510914 | 3.3976 | 277.24 | 277.24 | 0 | 24-HR | ALL | 1ST | 13071824
| 464476 | 510914 | 3.3056 | 286.54 | 286.54 | 0 | 24-HR | ALL | 1ST | 13071824
| 464726 | 510914 | 2.9148 | 262.82 | 283 | 0 | 24-HR | ALL | 1ST | 13071824
| 464976 | 510914 | 3.4636 | 243.72 | 281 | 0 | 24-HR | ALL | 1ST | 13060824
| 465226 | 510914 | 3.8025 | 226.25 | 279 | 0 | 24-HR | ALL | 1ST | 13060824
| 465476 | 510914 | 3.1597 | 204.18 | 278 | 0 | 24-HR | ALL | 1ST | 13060824
| 465726 | 510914 | 3.1531 | 200 | 253 | 0 | 24-HR | ALL | 1ST | 13062024
| 465976 | 510914 | 3.9199 | 196.53 | 196.53 | 0 | 24-HR | ALL | 1ST | 13062024
| 466226 | 510914 | 4.579 | 190.27 | 190.27 | 0 | 24-HR | ALL | 1ST | 13062024
| 466476 | 510914 | 4.5282 | 178.24 | 248 | 0 | 24-HR | ALL | 1ST | 13062024
| 466726 | 510914 | 8.6253 | 212.59 | 212.59 | 0 | 24-HR | ALL | 1ST | 13062024
| 466976 | 510914 | 9.4221 | 238.91 | 238.91 | 0 | 24-HR | ALL | 1ST | 13062024
| 467226 | 510914 | 9.5105 | 242.17 | 242.17 | 0 | 24-HR | ALL | 1ST | 13062024
| 467476 | 510914 | 8.9395 | 248.06 | 248.06 | 0 | 24-HR | ALL | 1ST | 13062024
| 467726 | 510914 | 8.3891 | 247.74 | 247.74 | 0 | 24-HR | ALL | 1ST | 13062024
| 467976 | 510914 | 6.9714 | 258.07 | 258.07 | 0 | 24-HR | ALL | 1ST | 13062024
| 468226 | 510914 | 5.9703 | 261.43 | 265 | 0 | 24-HR | ALL | 1ST | 13062024
| 468476 | 510914 | 5.235 | 257.65 | 257.65 | 0 | 24-HR | ALL | 1ST | 13062024
| 468726 | 510914 | 4.3739 | 258.3 | 258.3 | 0 | 24-HR | ALL | 1ST | 13062024
| 468976 | 510914 | 3.6067 | 260.03 | 260.03 | 0 | 24-HR | ALL | 1ST | 13062024
| 469226 | 510914 | 3.349 | 258.54 | 258.54 | 0 | 24-HR | ALL | 1ST | 13022824
| 469476 | 510914 | 3.6454 | 251.82 | 251.82 | 0 | 24-HR | ALL | 1ST | 13022824
| 469726 | 510914 | 4.0491 | 237.62 | 237.62 | 0 | 24-HR | ALL | 1ST | 13022824
| 469976 | 510914 | 3.0754 | 254.1 | 254.1 | 0 | 24-HR | ALL | 1ST | 13022824
| 470226 | 510914 | 2.3193 | 264.48 | 264.48 | 0 | 24-HR | ALL | 1ST | 13022824
| 470476 | 510914 | 2.2105 | 261.44 | 261.44 | 0 | 24-HR | ALL | 1ST | 13052524
| 470726 | 510914 | 2.5358 | 251.91 | 251.91 | 0 | 24-HR | ALL | 1ST | 13052524
| 470976 | 510914 | 2.8617 | 231.15 | 231.15 | 0 | 24-HR | ALL | 1ST | 13052524
| 471226 | 510914 | 3.1502 | 230.48 | 230.48 | 0 | 24-HR | ALL | 1ST | 13071724
| 471476 | 510914 | 3.2416 | 241.47 | 241.47 | 0 | 24-HR | ALL | 1ST | 13071724
| 441476 | 511164 | 0.89151 | 34 | 34 | 0 | 24-HR | ALL | 1ST | 13031024
| 441726 | 511164 | 0.91453 | 33 | 37 | 0 | 24-HR | ALL | 1ST | 13031024
| 441976 | 511164 | 0.93826 | 35.12 | 37 | 0 | 24-HR | ALL | 1ST | 13031024
| 442226 | 511164 | 0.95961 | 35.36 | 38 | 0 | 24-HR | ALL | 1ST | 13031024
| 442476 | 511164 | 0.98009 | 36.98 | 40 | 0 | 24-HR | ALL | 1ST | 13031024
| 442726 | 511164 | 0.99965 | 41.03 | 41.03 | 0 | 24-HR | ALL | 1ST | 13031024
| 442976 | 511164 | 1.0152 | 41 | 43 | 0 | 24-HR | ALL | 1ST | 13031024
| 443226 | 511164 | 1.0357 | 40 | 40 | 0 | 24-HR | ALL | 1ST | 13051924
| 443476 | 511164 | 1.0769 | 37.12 | 41 | 0 | 24-HR | ALL | 1ST | 13030924
| 443726 | 511164 | 1.1231 | 37.04 | 41 | 0 | 24-HR | ALL | 1ST | 13030924
| 443976 | 511164 | 1.1754 | 30.78 | 40 | 0 | 24-HR | ALL | 1ST | 13030924
| 444226 | 511164 | 1.2098 | 37.09 | 43 | 0 | 24-HR | ALL | 1ST | 13030924
| 444476 | 511164 | 1.2539 | 32.54 | 48 | 0 | 24-HR | ALL | 1ST | 13030924
| 444726 | 511164 | 1.2974 | 25.59 | 49 | 0 | 24-HR | ALL | 1ST | 13030924
| 444976 | 511164 | 1.3135 | 14.93 | 49 | 0 | 24-HR | ALL | 1ST | 13030924
| 445226 | 511164 | 1.3247 | 44.41 | 49 | 0 | 24-HR | ALL | 1ST | 13030924
| 445476 | 511164 | 1.3325 | 50.09 | 50.09 | 0 | 24-HR | ALL | 1ST | 13030924
| 445726 | 511164 | 1.3386 | 48.12 | 48.12 | 0 | 24-HR | ALL | 1ST | 13030924
| 445976 | 511164 | 1.3283 | 53 | 53 | 0 | 24-HR | ALL | 1ST | 13030924
| 446226 | 511164 | 1.3094 | 56 | 56 | 0 | 24-HR | ALL | 1ST | 13030924
| 446476 | 511164 | 1.2806 | 58 | 58 | 0 | 24-HR | ALL | 1ST | 13030924
| 446726 | 511164 | 1.2429 | 58.2 | 58.2 | 0 | 24-HR | ALL | 1ST | 13030924
| 446976 | 511164 | 1.2856 | 55.91 | 59 | 0 | 24-HR | ALL | 1ST | 13101424
| 447226 | 511164 | 1.3545 | 53.97 | 53.97 | 0 | 24-HR | ALL | 1ST | 13101424
| 447476 | 511164 | 1.4143 | 55.08 | 55.08 | 0 | 24-HR | ALL | 1ST | 13101424
| 447726 | 511164 | 1.4637 | 60.57 | 60.57 | 0 | 24-HR | ALL | 1ST | 13101424
| 447976 | 511164 | 1.4943 | 63.15 | 63.15 | 0 | 24-HR | ALL | 1ST | 13101424
| 448226 | 511164 | 1.5057 | 65.8 | 65.8 | 0 | 24-HR | ALL | 1ST | 13101424
| 448476 | 511164 | 1.4972 | 70.86 | 78 | 0 | 24-HR | ALL | 1ST | 13101424
| 448726 | 511164 | 1.4656 | 73.09 | 88 | 0 | 24-HR | ALL | 1ST | 13101424
| 448976 | 511164 | 1.4134 | 71.36 | 80 | 0 | 24-HR | ALL | 1ST | 13101424
| 449226 | 511164 | 1.3444 | 74.88 | 79 | 0 | 24-HR | ALL | 1ST | 13101424
| 449476 | 511164 | 1.2641 | 73 | 76 | 0 | 24-HR | ALL | 1ST | 13101424
| 449726 | 511164 | 1.2755 | 75.41 | 75.41 | 0 | 24-HR | ALL | 1ST | 13071024
| 449976 | 511164 | 1.322 | 73 | 73 | 0 | 24-HR | ALL | 1ST | 13071024
| 450226 | 511164 | 1.3465 | 76.22 | 79 | 0 | 24-HR | ALL | 1ST | 13071024
| 450476 | 511164 | 1.348 | 71.72 | 81 | 0 | 24-HR | ALL | 1ST | 13071024
| 450726 | 511164 | 1.3391 | 70.12 | 84 | 0 | 24-HR | ALL | 1ST | 13101224
| 450976 | 511164 | 1.4512 | 77.18 | 77.18 | 0 | 24-HR | ALL | 1ST | 13101224
| 451226 | 511164 | 1.5668 | 88.68 | 88.68 | 0 | 24-HR | ALL | 1ST | 13101224
| 451476 | 511164 | 1.7036 | 88.12 | 88.12 | 0 | 24-HR | ALL | 1ST | 13101224
| 451726 | 511164 | 1.8439 | 87.03 | 87.03 | 0 | 24-HR | ALL | 1ST | 13101224
| 451976 | 511164 | 1.9802 | 85 | 87 | 0 | 24-HR | ALL | 1ST | 13101224
| 452226 | 511164 | 2.1012 | 83 | 83 | 0 | 24-HR | ALL | 1ST | 13101224
| 452476 | 511164 | 2.195 | 79.82 | 79.82 | 0 | 24-HR | ALL | 1ST | 13101224
| 452726 | 511164 | 2.2483 | 74.96 | 74.96 | 0 | 24-HR | ALL | 1ST | 13101224
| 452976 | 511164 | 2.2536 | 77.83 | 77.83 | 0 | 24-HR | ALL | 1ST | 13101224
| 453226 | 511164 | 2.2022 | 81.88 | 81.88 | 0 | 24-HR | ALL | 1ST | 13101224
| 453476 | 511164 | 2.0893 | 80.48 | 80.48 | 0 | 24-HR | ALL | 1ST | 13101224
| 453726 | 511164 | 1.9195 | 83.7 | 83.7 | 0 | 24-HR | ALL | 1ST | 13101224
| 453976 | 511164 | 1.7765 | 78.88 | 82 | 0 | 24-HR | ALL | 1ST | 13101524
| 454226 | 511164 | 1.8318 | 80 | 80 | 0 | 24-HR | ALL | 1ST | 13101524
| 454476 | 511164 | 1.8215 | 82.7 | 82.7 | 0 | 24-HR | ALL | 1ST | 13101524
| 454726 | 511164 | 1.7406 | 87 | 87 | 0 | 24-HR | ALL | 1ST | 13101524
| 454976 | 511164 | 1.5704 | 82.64 | 82.64 | 0 | 24-HR | ALL | 1ST | 13101524
| 455226 | 511164 | 1.3392 | 80 | 80 | 0 | 24-HR | ALL | 1ST | 13101524
| 455476 | 511164 | 1.2362 | 81.97 | 81.97 | 0 | 24-HR | ALL | 1ST | 13101324
| 455726 | 511164 | 1.1024 | 83.41 | 83.41 | 0 | 24-HR | ALL | 1ST | 13101324
| 455976 | 511164 | 1.1127 | 89.96 | 89.96 | 0 | 24-HR | ALL | 1ST | 13053024
| 456226 | 511164 | 1.2514 | 93 | 93 | 0 | 24-HR | ALL | 1ST | 13053024
| 456476 | 511164 | 1.3297 | 93.12 | 95 | 0 | 24-HR | ALL | 1ST | 13053024
| 456726 | 511164 | 1.3685 | 97.17 | 216 | 0 | 24-HR | ALL | 1ST | 13053024
| 456976 | 511164 | 1.3764 | 107.6 | 308 | 0 | 24-HR | ALL | 1ST | 13053024
| 457226 | 511164 | 1.3302 | 111.16 | 322 | 0 | 24-HR | ALL | 1ST | 13053024
| 457476 | 511164 | 1.2714 | 117.57 | 323 | 0 | 24-HR | ALL | 1ST | 13053024
| 457726 | 511164 | 1.6059 | 132.11 | 323 | 0 | 24-HR | ALL | 1ST | 13082824
| 457976 | 511164 | 2.4641 | 140.96 | 323 | 0 | 24-HR | ALL | 1ST | 13082824
| 458226 | 511164 | 3.0021 | 148.88 | 323 | 0 | 24-HR | ALL | 1ST | 13082824
| 458476 | 511164 | 3.5995 | 160.06 | 323 | 0 | 24-HR | ALL | 1ST | 13082824
| 458726 | 511164 | 4.0678 | 176.89 | 323 | 0 | 24-HR | ALL | 1ST | 13082824
| 458976 | 511164 | 5.6011 | 208.84 | 323 | 0 | 24-HR | ALL | 1ST | 13082724
| 459226 | 511164 | 4.7719 | 232.07 | 323 | 0 | 24-HR | ALL | 1ST | 13082724
| 459476 | 511164 | 4.6194 | 254.99 | 254.99 | 0 | 24-HR | ALL | 1ST | 13061724
| 459726 | 511164 | 5.1797 | 238.24 | 322 | 0 | 24-HR | ALL | 1ST | 13061724
| 459976 | 511164 | 4.8507 | 242.93 | 242.93 | 0 | 24-HR | ALL | 1ST | 13061724
| 460226 | 511164 | 4.4746 | 220.91 | 290 | 0 | 24-HR | ALL | 1ST | 13061724
| 460476 | 511164 | 5.3903 | 193.79 | 298 | 0 | 24-HR | ALL | 1ST | 13071224
| 460726 | 511164 | 4.6333 | 187.86 | 280 | 0 | 24-HR | ALL | 1ST | 13071224
| 460976 | 511164 | 4.3754 | 188.71 | 271 | 0 | 24-HR | ALL | 1ST | 13092624
| 461226 | 511164 | 3.9691 | 190.12 | 272 | 0 | 24-HR | ALL | 1ST | 13092624
| 461476 | 511164 | 3.8733 | 224.04 | 263 | 0 | 24-HR | ALL | 1ST | 13071224
| 461726 | 511164 | 3.1275 | 259.36 | 259.36 | 0 | 24-HR | ALL | 1ST | 13022824
| 461976 | 511164 | 3.4452 | 259.16 | 274 | 0 | 24-HR | ALL | 1ST | 13022824
| 462226 | 511164 | 3.4689 | 257.46 | 278 | 0 | 24-HR | ALL | 1ST | 13022824
| 462476 | 511164 | 3.4396 | 249.16 | 278 | 0 | 24-HR | ALL | 1ST | 13022824
| 462726 | 511164 | 3.2023 | 224.76 | 278 | 0 | 24-HR | ALL | 1ST | 13022824
| 462976 | 511164 | 2.7961 | 199.78 | 323 | 0 | 24-HR | ALL | 1ST | 13071224
| 463226 | 511164 | 3.5668 | 229.57 | 319 | 0 | 24-HR | ALL | 1ST | 13071224
| 463476 | 511164 | 3.3053 | 260.96 | 260.96 | 0 | 24-HR | ALL | 1ST | 13071824
| 463726 | 511164 | 3.6592 | 285.59 | 285.59 | 0 | 24-HR | ALL | 1ST | 13071824
| 463976 | 511164 | 3.5584 | 292.24 | 292.24 | 0 | 24-HR | ALL | 1ST | 13071824
| 464226 | 511164 | 3.3832 | 296 | 296 | 0 | 24-HR | ALL | 1ST | 13071824
| 464476 | 511164 | 3.2403 | 278.98 | 291 | 0 | 24-HR | ALL | 1ST | 13071824
| 464726 | 511164 | 3.2899 | 252.32 | 291 | 0 | 24-HR | ALL | 1ST | 13060824
| 464976 | 511164 | 3.9401 | 229.85 | 291 | 0 | 24-HR | ALL | 1ST | 13060824
| 465226 | 511164 | 3.767 | 228.54 | 228.54 | 0 | 24-HR | ALL | 1ST | 13060824
| 465476 | 511164 | 4.2382 | 244.12 | 244.12 | 0 | 24-HR | ALL | 1ST | 13062024
| 465726 | 511164 | 5.4121 | 241.85 | 241.85 | 0 | 24-HR | ALL | 1ST | 13062024
| 465976 | 511164 | 6.7797 | 230.36 | 230.36 | 0 | 24-HR | ALL | 1ST | 13062024
| 466226 | 511164 | 7.9036 | 216.51 | 216.51 | 0 | 24-HR | ALL | 1ST | 13062024
| 466476 | 511164 | 7.8766 | 198.46 | 198.46 | 0 | 24-HR | ALL | 1ST | 13062024
| 466726 | 511164 | 9.6355 | 207.12 | 250 | 0 | 24-HR | ALL | 1ST | 13062024
| 466976 | 511164 | 9.5288 | 245.56 | 245.56 | 0 | 24-HR | ALL | 1ST | 13062024
| 467226 | 511164 | 8.7595 | 252.57 | 252.57 | 0 | 24-HR | ALL | 1ST | 13062024
| 467476 | 511164 | 7.5672 | 260.81 | 260.81 | 0 | 24-HR | ALL | 1ST | 13062024
| 467726 | 511164 | 6.5955 | 264.31 | 264.31 | 0 | 24-HR | ALL | 1ST | 13062024
| 467976 | 511164 | 5.697 | 265.88 | 265.88 | 0 | 24-HR | ALL | 1ST | 13062024
| 468226 | 511164 | 5.1002 | 259.09 | 259.09 | 0 | 24-HR | ALL | 1ST | 13062024
| 468476 | 511164 | 4.4149 | 251.4 | 258 | 0 | 24-HR | ALL | 1ST | 13062024
| 468726 | 511164 | 3.586 | 254.7 | 259 | 0 | 24-HR | ALL | 1ST | 13022824
| 468976 | 511164 | 3.293 | 261.07 | 261.07 | 0 | 24-HR | ALL | 1ST | 13022824
| 469226 | 511164 | 3.9348 | 247.36 | 263 | 0 | 24-HR | ALL | 1ST | 13022824
| 469476 | 511164 | 3.9369 | 241.22 | 256 | 0 | 24-HR | ALL | 1ST | 13022824
| 469726 | 511164 | 3.307 | 247 | 247 | 0 | 24-HR | ALL | 1ST | 13022824
| 469976 | 511164 | 2.3011 | 262.8 | 262.8 | 0 | 24-HR | ALL | 1ST | 13022824
| 470226 | 511164 | 2.2752 | 264.43 | 266 | 0 | 24-HR | ALL | 1ST | 13071224
| 470476 | 511164 | 2.5346 | 255.95 | 263 | 0 | 24-HR | ALL | 1ST | 13052524
| 470726 | 511164 | 2.8186 | 244.4 | 259 | 0 | 24-HR | ALL | 1ST | 13052524
| 470976 | 511164 | 3.4317 | 233.18 | 233.18 | 0 | 24-HR | ALL | 1ST | 13071724
| 471226 | 511164 | 3.8754 | 233.03 | 233.03 | 0 | 24-HR | ALL | 1ST | 13071724
| 471476 | 511164 | 4.079 | 240.61 | 252 | 0 | 24-HR | ALL | 1ST | 13071724
| 441476 | 511414 | 0.9036 | 31.79 | 34 | 0 | 24-HR | ALL | 1ST | 13032824
| 441726 | 511414 | 0.91407 | 34.21 | 34.21 | 0 | 24-HR | ALL | 1ST | 13031024
| 441976 | 511414 | 0.93797 | 31.02 | 35 | 0 | 24-HR | ALL | 1ST | 13031024
| 442226 | 511414 | 0.96282 | 31.15 | 37 | 0 | 24-HR | ALL | 1ST | 13031024
| 442476 | 511414 | 0.98863 | 35 | 35 | 0 | 24-HR | ALL | 1ST | 13031024
| 442726 | 511414 | 1.0106 | 35 | 42 | 0 | 24-HR | ALL | 1ST | 13031024
| 442976 | 511414 | 1.0316 | 37 | 42 | 0 | 24-HR | ALL | 1ST | 13031024
| 443226 | 511414 | 1.0508 | 39.94 | 39.94 | 0 | 24-HR | ALL | 1ST | 13031024
| 443476 | 511414 | 1.0664 | 40.98 | 40.98 | 0 | 24-HR | ALL | 1ST | 13031024
| 443726 | 511414 | 1.0922 | 35.13 | 35.13 | 0 | 24-HR | ALL | 1ST | 13030924
| 443976 | 511414 | 1.1416 | 34.69 | 34.69 | 0 | 24-HR | ALL | 1ST | 13030924
| 444226 | 511414 | 1.2068 | 20.95 | 43 | 0 | 24-HR | ALL | 1ST | 13030924
| 444476 | 511414 | 1.2349 | 13.77 | 49 | 0 | 24-HR | ALL | 1ST | 13030924
| 444726 | 511414 | 1.2642 | 9.08 | 49 | 0 | 24-HR | ALL | 1ST | 13030924
| 444976 | 511414 | 1.3127 | 35.48 | 35.48 | 0 | 24-HR | ALL | 1ST | 13030924
| 445226 | 511414 | 1.3369 | 41.71 | 45 | 0 | 24-HR | ALL | 1ST | 13030924
| 445476 | 511414 | 1.3577 | 45 | 50 | 0 | 24-HR | ALL | 1ST | 13030924
| 445726 | 511414 | 1.3704 | 48.03 | 48.03 | 0 | 24-HR | ALL | 1ST | 13030924
| 445976 | 511414 | 1.3718 | 53 | 53 | 0 | 24-HR | ALL | 1ST | 13030924
| 446226 | 511414 | 1.3685 | 51.94 | 56 | 0 | 24-HR | ALL | 1ST | 13030924
| 446476 | 511414 | 1.3527 | 52.23 | 59 | 0 | 24-HR | ALL | 1ST | 13030924
| 446726 | 511414 | 1.3229 | 55.06 | 60 | 0 | 24-HR | ALL | 1ST | 13030924
| 446976 | 511414 | 1.2861 | 53.63 | 55 | 0 | 24-HR | ALL | 1ST | 13030924
| 447226 | 511414 | 1.3341 | 57.23 | 57.23 | 0 | 24-HR | ALL | 1ST | 13101424
| 447476 | 511414 | 1.409 | 57.64 | 57.64 | 0 | 24-HR | ALL | 1ST | 13101424
| 447726 | 511414 | 1.4732 | 59.7 | 61 | 0 | 24-HR | ALL | 1ST | 13101424
| 447976 | 511414 | 1.5231 | 63.06 | 63.06 | 0 | 24-HR | ALL | 1ST | 13101424
| 448226 | 511414 | 1.5536 | 65 | 65 | 0 | 24-HR | ALL | 1ST | 13101424
| 448476 | 511414 | 1.5622 | 65.94 | 73 | 0 | 24-HR | ALL | 1ST | 13101424
| 448726 | 511414 | 1.5484 | 67 | 76 | 0 | 24-HR | ALL | 1ST | 13101424
| 448976 | 511414 | 1.5112 | 64.79 | 76 | 0 | 24-HR | ALL | 1ST | 13101424
| 449226 | 511414 | 1.4548 | 65 | 76 | 0 | 24-HR | ALL | 1ST | 13101424
| 449476 | 511414 | 1.3814 | 65.02 | 74 | 0 | 24-HR | ALL | 1ST | 13101424
| 449726 | 511414 | 1.2936 | 68.79 | 78 | 0 | 24-HR | ALL | 1ST | 13101424
| 449976 | 511414 | 1.3181 | 68 | 74 | 0 | 24-HR | ALL | 1ST | 13071024
| 450226 | 511414 | 1.3563 | 70.18 | 78 | 0 | 24-HR | ALL | 1ST | 13071024
| 450476 | 511414 | 1.374 | 69 | 71 | 0 | 24-HR | ALL | 1ST | 13071024
| 450726 | 511414 | 1.3629 | 70.3 | 70.3 | 0 | 24-HR | ALL | 1ST | 13071024
| 450976 | 511414 | 1.437 | 75 | 87 | 0 | 24-HR | ALL | 1ST | 13101224
| 451226 | 511414 | 1.5562 | 85.51 | 92 | 0 | 24-HR | ALL | 1ST | 13101224
| 451476 | 511414 | 1.6942 | 88 | 88 | 0 | 24-HR | ALL | 1ST | 13101224
| 451726 | 511414 | 1.8425 | 87.03 | 87.03 | 0 | 24-HR | ALL | 1ST | 13101224
| 451976 | 511414 | 1.9878 | 88.85 | 88.85 | 0 | 24-HR | ALL | 1ST | 13101224
| 452226 | 511414 | 2.1286 | 83.3 | 83.3 | 0 | 24-HR | ALL | 1ST | 13101224
| 452476 | 511414 | 2.2431 | 79.18 | 80 | 0 | 24-HR | ALL | 1ST | 13101224
| 452726 | 511414 | 2.319 | 76.08 | 76.08 | 0 | 24-HR | ALL | 1ST | 13101224
| 452976 | 511414 | 2.3452 | 76 | 78 | 0 | 24-HR | ALL | 1ST | 13101224
| 453226 | 511414 | 2.312 | 75.82 | 84 | 0 | 24-HR | ALL | 1ST | 13101224
| 453476 | 511414 | 2.2144 | 77.29 | 82 | 0 | 24-HR | ALL | 1ST | 13101224
| 453726 | 511414 | 2.053 | 78.85 | 85 | 0 | 24-HR | ALL | 1ST | 13101224
| 453976 | 511414 | 1.851 | 79.24 | 80 | 0 | 24-HR | ALL | 1ST | 13101124
| 454226 | 511414 | 1.8625 | 81 | 81 | 0 | 24-HR | ALL | 1ST | 13101524
| 454476 | 511414 | 1.8677 | 84 | 84 | 0 | 24-HR | ALL | 1ST | 13101524
| 454726 | 511414 | 1.7951 | 85.98 | 87 | 0 | 24-HR | ALL | 1ST | 13101524
| 454976 | 511414 | 1.6379 | 86.85 | 86.85 | 0 | 24-HR | ALL | 1ST | 13101524
| 455226 | 511414 | 1.4065 | 83.24 | 83.24 | 0 | 24-HR | ALL | 1ST | 13101324
| 455476 | 511414 | 1.3027 | 80 | 80 | 0 | 24-HR | ALL | 1ST | 13101324
| 455726 | 511414 | 1.1635 | 79.36 | 85 | 0 | 24-HR | ALL | 1ST | 13101324
| 455976 | 511414 | 1.1349 | 87.7 | 90 | 0 | 24-HR | ALL | 1ST | 13112124
| 456226 | 511414 | 1.2728 | 93.21 | 93.21 | 0 | 24-HR | ALL | 1ST | 13053024
| 456476 | 511414 | 1.3666 | 96 | 214 | 0 | 24-HR | ALL | 1ST | 13053024
| 456726 | 511414 | 1.4208 | 103.84 | 216 | 0 | 24-HR | ALL | 1ST | 13053024
| 456976 | 511414 | 1.4226 | 112.24 | 297 | 0 | 24-HR | ALL | 1ST | 13053024
| 457226 | 511414 | 1.3823 | 121.15 | 308 | 0 | 24-HR | ALL | 1ST | 13053024
| 457476 | 511414 | 2.2885 | 142.89 | 308 | 0 | 24-HR | ALL | 1ST | 13082424
| 457726 | 511414 | 5.9279 | 164.82 | 308 | 0 | 24-HR | ALL | 1ST | 13082824
| 457976 | 511414 | 6.9309 | 170.98 | 315 | 0 | 24-HR | ALL | 1ST | 13082824
| 458226 | 511414 | 5.2513 | 166.27 | 323 | 0 | 24-HR | ALL | 1ST | 13082824
| 458476 | 511414 | 4.2841 | 167.27 | 323 | 0 | 24-HR | ALL | 1ST | 13082824
| 458726 | 511414 | 4.5983 | 188.81 | 323 | 0 | 24-HR | ALL | 1ST | 13082724
| 458976 | 511414 | 6.4699 | 202.47 | 323 | 0 | 24-HR | ALL | 1ST | 13082724
| 459226 | 511414 | 4.9997 | 231.15 | 289 | 0 | 24-HR | ALL | 1ST | 13082724
| 459476 | 511414 | 5.0138 | 281.42 | 281.42 | 0 | 24-HR | ALL | 1ST | 13061724
| 459726 | 511414 | 4.8239 | 281.37 | 281.37 | 0 | 24-HR | ALL | 1ST | 13061724
| 459976 | 511414 | 4.4702 | 275.18 | 275.18 | 0 | 24-HR | ALL | 1ST | 13061724
| 460226 | 511414 | 4.7943 | 238.3 | 277 | 0 | 24-HR | ALL | 1ST | 13110524
| 460476 | 511414 | 5.4119 | 193.82 | 299 | 0 | 24-HR | ALL | 1ST | 13071224
| 460726 | 511414 | 5.1116 | 206.74 | 271 | 0 | 24-HR | ALL | 1ST | 13071224
| 460976 | 511414 | 4.0783 | 261.19 | 261.19 | 0 | 24-HR | ALL | 1ST | 13101824
| 461226 | 511414 | 4.0371 | 250.23 | 250.23 | 0 | 24-HR | ALL | 1ST | 13101824
| 461476 | 511414 | 3.3486 | 254.4 | 254.4 | 0 | 24-HR | ALL | 1ST | 13101824
| 461726 | 511414 | 3.9284 | 246.08 | 263 | 0 | 24-HR | ALL | 1ST | 13022824
| 461976 | 511414 | 4.2652 | 231.74 | 278 | 0 | 24-HR | ALL | 1ST | 13022824
| 462226 | 511414 | 3.9721 | 231.52 | 278 | 0 | 24-HR | ALL | 1ST | 13022824
| 462476 | 511414 | 3.3726 | 220.21 | 278 | 0 | 24-HR | ALL | 1ST | 13022824
| 462726 | 511414 | 2.775 | 203.12 | 321 | 0 | 24-HR | ALL | 1ST | 13071224
| 462976 | 511414 | 3.6838 | 215.51 | 323 | 0 | 24-HR | ALL | 1ST | 13071224
| 463226 | 511414 | 3.7756 | 237.51 | 323 | 0 | 24-HR | ALL | 1ST | 13071224
| 463476 | 511414 | 3.9169 | 267.3 | 319 | 0 | 24-HR | ALL | 1ST | 13071824
| 463726 | 511414 | 3.5699 | 303.33 | 303.33 | 0 | 24-HR | ALL | 1ST | 13071824
| 463976 | 511414 | 3.4302 | 312.7 | 312.7 | 0 | 24-HR | ALL | 1ST | 13120124
| 464226 | 511414 | 3.3457 | 299.61 | 299.61 | 0 | 24-HR | ALL | 1ST | 13120124
| 464476 | 511414 | 3.1351 | 278.06 | 296 | 0 | 24-HR | ALL | 1ST | 13071824
| 464726 | 511414 | 3.9379 | 242.91 | 309 | 0 | 24-HR | ALL | 1ST | 13060824
| 464976 | 511414 | 3.8022 | 240.33 | 240.33 | 0 | 24-HR | ALL | 1ST | 13060824
| 465226 | 511414 | 4.3238 | 248.92 | 248.92 | 0 | 24-HR | ALL | 1ST | 13062024
| 465476 | 511414 | 4.9794 | 265.91 | 265.91 | 0 | 24-HR | ALL | 1ST | 13062024
| 465726 | 511414 | 6.1268 | 261.97 | 261.97 | 0 | 24-HR | ALL | 1ST | 13062024
| 465976 | 511414 | 7.3846 | 257.19 | 257.19 | 0 | 24-HR | ALL | 1ST | 13062024
| 466226 | 511414 | 8.9801 | 246.05 | 246.05 | 0 | 24-HR | ALL | 1ST | 13062024
| 466476 | 511414 | 10.1324 | 209.09 | 256 | 0 | 24-HR | ALL | 1ST | 13062024
| 466726 | 511414 | 10.7551 | 222.36 | 250 | 0 | 24-HR | ALL | 1ST | 13062024
| 466976 | 511414 | 9.2391 | 247.94 | 247.94 | 0 | 24-HR | ALL | 1ST | 13062024
| 467226 | 511414 | 7.5465 | 261.81 | 261.81 | 0 | 24-HR | ALL | 1ST | 13062024
| 467476 | 511414 | 5.7661 | 279.45 | 279.45 | 0 | 24-HR | ALL | 1ST | 13062024
| 467726 | 511414 | 5.3474 | 272.71 | 272.71 | 0 | 24-HR | ALL | 1ST | 13062024
| 467976 | 511414 | 4.7199 | 268.33 | 268.33 | 0 | 24-HR | ALL | 1ST | 13062024
| 468226 | 511414 | 4.3064 | 250.99 | 261 | 0 | 24-HR | ALL | 1ST | 13062024
| 468476 | 511414 | 4.4072 | 240.77 | 257 | 0 | 24-HR | ALL | 1ST | 13022824
| 468726 | 511414 | 4.1933 | 245.81 | 260 | 0 | 24-HR | ALL | 1ST | 13022824
| 468976 | 511414 | 3.5517 | 254.91 | 262 | 0 | 24-HR | ALL | 1ST | 13022824
| 469226 | 511414 | 4.0742 | 236.99 | 263 | 0 | 24-HR | ALL | 1ST | 13022824
| 469476 | 511414 | 3.6421 | 235.7 | 253 | 0 | 24-HR | ALL | 1ST | 13022824
| 469726 | 511414 | 2.9721 | 242.16 | 257 | 0 | 24-HR | ALL | 1ST | 13022824
| 469976 | 511414 | 2.808 | 247.73 | 268 | 0 | 24-HR | ALL | 1ST | 13052524
| 470226 | 511414 | 2.5684 | 257.58 | 267 | 0 | 24-HR | ALL | 1ST | 13052524
| 470476 | 511414 | 2.7127 | 251.97 | 257 | 0 | 24-HR | ALL | 1ST | 13071724
| 470726 | 511414 | 3.3779 | 245.13 | 245.13 | 0 | 24-HR | ALL | 1ST | 13071724
| 470976 | 511414 | 4.0889 | 238.45 | 238.45 | 0 | 24-HR | ALL | 1ST | 13071724
| 471226 | 511414 | 4.6266 | 236.19 | 236.19 | 0 | 24-HR | ALL | 1ST | 13071724
| 471476 | 511414 | 5.3789 | 230.21 | 253 | 0 | 24-HR | ALL | 1ST | 13071724
| 441476 | 511664 | 0.96381 | 26.09 | 32 | 0 | 24-HR | ALL | 1ST | 13032824
| 441726 | 511664 | 0.93121 | 34 | 34 | 0 | 24-HR | ALL | 1ST | 13032824
| 441976 | 511664 | 0.9328 | 28.06 | 31 | 0 | 24-HR | ALL | 1ST | 13031024
| 442226 | 511664 | 0.9645 | 33.64 | 33.64 | 0 | 24-HR | ALL | 1ST | 13031024
| 442476 | 511664 | 0.99236 | 34.7 | 34.7 | 0 | 24-HR | ALL | 1ST | 13031024
| 442726 | 511664 | 1.0179 | 33.97 | 33.97 | 0 | 24-HR | ALL | 1ST | 13031024
| 442976 | 511664 | 1.0435 | 36 | 36 | 0 | 24-HR | ALL | 1ST | 13031024
| 443226 | 511664 | 1.066 | 36 | 43 | 0 | 24-HR | ALL | 1ST | 13031024
| 443476 | 511664 | 1.0873 | 38 | 41 | 0 | 24-HR | ALL | 1ST | 13031024
| 443726 | 511664 | 1.1057 | 40 | 40 | 0 | 24-HR | ALL | 1ST | 13031024
| 443976 | 511664 | 1.1194 | 37.3 | 37.3 | 0 | 24-HR | ALL | 1ST | 13031024
| 444226 | 511664 | 1.1578 | 34 | 34 | 0 | 24-HR | ALL | 1ST | 13030924
| 444476 | 511664 | 1.2097 | 13.64 | 39 | 0 | 24-HR | ALL | 1ST | 13030924
| 444726 | 511664 | 1.2604 | 31.7 | 31.7 | 0 | 24-HR | ALL | 1ST | 13030924
| 444976 | 511664 | 1.3004 | 35.48 | 39 | 0 | 24-HR | ALL | 1ST | 13030924
| 445226 | 511664 | 1.3379 | 38 | 41 | 0 | 24-HR | ALL | 1ST | 13030924
| 445476 | 511664 | 1.3694 | 40.83 | 46 | 0 | 24-HR | ALL | 1ST | 13030924
| 445726 | 511664 | 1.3904 | 46.48 | 48 | 0 | 24-HR | ALL | 1ST | 13030924
| 445976 | 511664 | 1.4073 | 48.09 | 53 | 0 | 24-HR | ALL | 1ST | 13030924
| 446226 | 511664 | 1.4114 | 52.33 | 52.33 | 0 | 24-HR | ALL | 1ST | 13030924
| 446476 | 511664 | 1.4086 | 52.47 | 52.47 | 0 | 24-HR | ALL | 1ST | 13030924
| 446726 | 511664 | 1.3932 | 53.2 | 53.2 | 0 | 24-HR | ALL | 1ST | 13030924
| 446976 | 511664 | 1.3653 | 54 | 54 | 0 | 24-HR | ALL | 1ST | 13030924
| 447226 | 511664 | 1.3222 | 57.46 | 57.46 | 0 | 24-HR | ALL | 1ST | 13030924
| 447476 | 511664 | 1.3856 | 58.64 | 58.64 | 0 | 24-HR | ALL | 1ST | 13101424
| 447726 | 511664 | 1.466 | 59.86 | 59.86 | 0 | 24-HR | ALL | 1ST | 13101424
| 447976 | 511664 | 1.538 | 68.12 | 68.12 | 0 | 24-HR | ALL | 1ST | 13101424
| 448226 | 511664 | 1.585 | 63.71 | 63.71 | 0 | 24-HR | ALL | 1ST | 13101424
| 448476 | 511664 | 1.6143 | 63.76 | 66 | 0 | 24-HR | ALL | 1ST | 13101424
| 448726 | 511664 | 1.6191 | 61.46 | 67 | 0 | 24-HR | ALL | 1ST | 13101424
| 448976 | 511664 | 1.6023 | 62.91 | 62.91 | 0 | 24-HR | ALL | 1ST | 13101424
| 449226 | 511664 | 1.5613 | 65 | 65 | 0 | 24-HR | ALL | 1ST | 13101424
| 449476 | 511664 | 1.4978 | 63.57 | 65 | 0 | 24-HR | ALL | 1ST | 13101424
| 449726 | 511664 | 1.4158 | 67 | 67 | 0 | 24-HR | ALL | 1ST | 13101424
| 449976 | 511664 | 1.3218 | 67.46 | 67.46 | 0 | 24-HR | ALL | 1ST | 13101424
| 450226 | 511664 | 1.3534 | 70.54 | 70.54 | 0 | 24-HR | ALL | 1ST | 13071024
| 450476 | 511664 | 1.3863 | 74.91 | 74.91 | 0 | 24-HR | ALL | 1ST | 13071024
| 450726 | 511664 | 1.3954 | 71.79 | 71.79 | 0 | 24-HR | ALL | 1ST | 13071024
| 450976 | 511664 | 1.4108 | 80.62 | 80.62 | 0 | 24-HR | ALL | 1ST | 13101224
| 451226 | 511664 | 1.5418 | 83.27 | 86 | 0 | 24-HR | ALL | 1ST | 13101224
| 451476 | 511664 | 1.6801 | 88.46 | 88.46 | 0 | 24-HR | ALL | 1ST | 13101224
| 451726 | 511664 | 1.8348 | 88.03 | 88.03 | 0 | 24-HR | ALL | 1ST | 13101224
| 451976 | 511664 | 1.9913 | 89.36 | 89.36 | 0 | 24-HR | ALL | 1ST | 13101224
| 452226 | 511664 | 2.1476 | 85.3 | 85.3 | 0 | 24-HR | ALL | 1ST | 13101224
| 452476 | 511664 | 2.2847 | 78.5 | 80 | 0 | 24-HR | ALL | 1ST | 13101224
| 452726 | 511664 | 2.3839 | 77.87 | 77.87 | 0 | 24-HR | ALL | 1ST | 13101224
| 452976 | 511664 | 2.435 | 80 | 80 | 0 | 24-HR | ALL | 1ST | 13101224
| 453226 | 511664 | 2.4247 | 80.07 | 80.07 | 0 | 24-HR | ALL | 1ST | 13101224
| 453476 | 511664 | 2.3434 | 75.71 | 75.71 | 0 | 24-HR | ALL | 1ST | 13101224
| 453726 | 511664 | 2.1926 | 77.68 | 77.68 | 0 | 24-HR | ALL | 1ST | 13101224
| 453976 | 511664 | 1.9768 | 84.99 | 84.99 | 0 | 24-HR | ALL | 1ST | 13101124
| 454226 | 511664 | 1.8894 | 83.15 | 83.15 | 0 | 24-HR | ALL | 1ST | 13101524
| 454476 | 511664 | 1.9113 | 83.86 | 83.86 | 0 | 24-HR | ALL | 1ST | 13101524
| 454726 | 511664 | 1.8507 | 85.47 | 85.47 | 0 | 24-HR | ALL | 1ST | 13101524
| 454976 | 511664 | 1.6978 | 84.8 | 88 | 0 | 24-HR | ALL | 1ST | 13101524
| 455226 | 511664 | 1.4801 | 84 | 84 | 0 | 24-HR | ALL | 1ST | 13101324
| 455476 | 511664 | 1.3758 | 82.56 | 82.56 | 0 | 24-HR | ALL | 1ST | 13101324
| 455726 | 511664 | 1.2293 | 83.56 | 83.56 | 0 | 24-HR | ALL | 1ST | 13101324
| 455976 | 511664 | 1.1691 | 89.8 | 89.8 | 0 | 24-HR | ALL | 1ST | 13112124
| 456226 | 511664 | 1.3203 | 99.54 | 99.54 | 0 | 24-HR | ALL | 1ST | 13053024
| 456476 | 511664 | 1.4153 | 100.91 | 295 | 0 | 24-HR | ALL | 1ST | 13053024
| 456726 | 511664 | 1.4841 | 111.24 | 297 | 0 | 24-HR | ALL | 1ST | 13053024
| 456976 | 511664 | 1.4905 | 122.15 | 297 | 0 | 24-HR | ALL | 1ST | 13053024
| 457226 | 511664 | 4.9151 | 166.55 | 216 | 0 | 24-HR | ALL | 1ST | 13071824
| 457476 | 511664 | 9.6922 | 210.57 | 210.57 | 0 | 24-HR | ALL | 1ST | 13082824
| 457726 | 511664 | 11.6026 | 207.74 | 207.74 | 0 | 24-HR | ALL | 1ST | 13082824
| 457976 | 511664 | 8.9567 | 183.54 | 183.54 | 0 | 24-HR | ALL | 1ST | 13082824
| 458226 | 511664 | 7.2101 | 181.24 | 308 | 0 | 24-HR | ALL | 1ST | 13082824
| 458476 | 511664 | 4.3806 | 169.6 | 323 | 0 | 24-HR | ALL | 1ST | 13082824
| 458726 | 511664 | 5.2079 | 182.72 | 323 | 0 | 24-HR | ALL | 1ST | 13082724
| 458976 | 511664 | 6.9991 | 203.16 | 304 | 0 | 24-HR | ALL | 1ST | 13082724
| 459226 | 511664 | 5.1278 | 230.63 | 293 | 0 | 24-HR | ALL | 1ST | 13082724
| 459476 | 511664 | 5.0717 | 289 | 289 | 0 | 24-HR | ALL | 1ST | 13061724
| 459726 | 511664 | 4.8102 | 282.3 | 282.3 | 0 | 24-HR | ALL | 1ST | 13061724
| 459976 | 511664 | 4.8007 | 268.18 | 279 | 0 | 24-HR | ALL | 1ST | 13110524
| 460226 | 511664 | 4.5484 | 226.32 | 299 | 0 | 24-HR | ALL | 1ST | 13071224
| 460476 | 511664 | 5.6738 | 205.24 | 315 | 0 | 24-HR | ALL | 1ST | 13071224
| 460726 | 511664 | 4.7982 | 224.89 | 271 | 0 | 24-HR | ALL | 1ST | 13071224
| 460976 | 511664 | 4.0485 | 268.24 | 268.24 | 0 | 24-HR | ALL | 1ST | 13101824
| 461226 | 511664 | 3.784 | 258.58 | 262 | 0 | 24-HR | ALL | 1ST | 13101824
| 461476 | 511664 | 3.9975 | 239.31 | 260 | 0 | 24-HR | ALL | 1ST | 13022824
| 461726 | 511664 | 4.2618 | 223.26 | 264 | 0 | 24-HR | ALL | 1ST | 13022824
| 461976 | 511664 | 3.9484 | 211.59 | 278 | 0 | 24-HR | ALL | 1ST | 13120624
| 462226 | 511664 | 3.3788 | 209.09 | 278 | 0 | 24-HR | ALL | 1ST | 13120624
| 462476 | 511664 | 2.8647 | 208.45 | 278 | 0 | 24-HR | ALL | 1ST | 13022824
| 462726 | 511664 | 3.5444 | 210.54 | 323 | 0 | 24-HR | ALL | 1ST | 13071224
| 462976 | 511664 | 3.9278 | 233.7 | 323 | 0 | 24-HR | ALL | 1ST | 13071224
| 463226 | 511664 | 3.7039 | 253.55 | 323 | 0 | 24-HR | ALL | 1ST | 13071824
| 463476 | 511664 | 4.1152 | 280.49 | 320 | 0 | 24-HR | ALL | 1ST | 13071824
| 463726 | 511664 | 3.5061 | 316.16 | 316.16 | 0 | 24-HR | ALL | 1ST | 13120124
| 463976 | 511664 | 3.437 | 319 | 319 | 0 | 24-HR | ALL | 1ST | 13120124
| 464226 | 511664 | 3.3544 | 304.91 | 304.91 | 0 | 24-HR | ALL | 1ST | 13120124
| 464476 | 511664 | 3.0008 | 278.84 | 300 | 0 | 24-HR | ALL | 1ST | 13071824
| 464726 | 511664 | 3.8821 | 248.73 | 315 | 0 | 24-HR | ALL | 1ST | 13060824
| 464976 | 511664 | 4.2157 | 263.62 | 263.62 | 0 | 24-HR | ALL | 1ST | 13062024
| 465226 | 511664 | 4.7611 | 276.56 | 276.56 | 0 | 24-HR | ALL | 1ST | 13062024
| 465476 | 511664 | 5.6378 | 275.83 | 275.83 | 0 | 24-HR | ALL | 1ST | 13062024
| 465726 | 511664 | 6.8374 | 269.3 | 269.3 | 0 | 24-HR | ALL | 1ST | 13062024
| 465976 | 511664 | 7.9905 | 263.43 | 263.43 | 0 | 24-HR | ALL | 1ST | 13062024
| 466226 | 511664 | 9.609 | 249.64 | 249.64 | 0 | 24-HR | ALL | 1ST | 13062024
| 466476 | 511664 | 10.9748 | 215.15 | 261 | 0 | 24-HR | ALL | 1ST | 13062024
| 466726 | 511664 | 9.8953 | 239.73 | 239.73 | 0 | 24-HR | ALL | 1ST | 13062024
| 466976 | 511664 | 7.816 | 258.65 | 258.65 | 0 | 24-HR | ALL | 1ST | 13062024
| 467226 | 511664 | 6.1219 | 272.24 | 272.24 | 0 | 24-HR | ALL | 1ST | 13062024
| 467476 | 511664 | 5.1834 | 276.47 | 283 | 0 | 24-HR | ALL | 1ST | 13062024
| 467726 | 511664 | 4.5119 | 272.64 | 272.64 | 0 | 24-HR | ALL | 1ST | 13062024
| 467976 | 511664 | 3.9186 | 265.91 | 265.91 | 0 | 24-HR | ALL | 1ST | 13062024
| 468226 | 511664 | 4.2342 | 246.99 | 251 | 0 | 24-HR | ALL | 1ST | 13022824
| 468476 | 511664 | 4.3719 | 242.73 | 242.73 | 0 | 24-HR | ALL | 1ST | 13022824
| 468726 | 511664 | 4.6531 | 229.61 | 259 | 0 | 24-HR | ALL | 1ST | 13022824
| 468976 | 511664 | 4.0277 | 236.03 | 258 | 0 | 24-HR | ALL | 1ST | 13022824
| 469226 | 511664 | 3.6367 | 231.35 | 247 | 0 | 24-HR | ALL | 1ST | 13022824
| 469476 | 511664 | 3.2625 | 222.91 | 247 | 0 | 24-HR | ALL | 1ST | 13022824
| 469726 | 511664 | 3.1646 | 224.9 | 264 | 0 | 24-HR | ALL | 1ST | 13052524
| 469976 | 511664 | 3.6145 | 220.91 | 268 | 0 | 24-HR | ALL | 1ST | 13071724
| 470226 | 511664 | 4.0062 | 227.38 | 268 | 0 | 24-HR | ALL | 1ST | 13071724
| 470476 | 511664 | 3.4257 | 251.48 | 251.48 | 0 | 24-HR | ALL | 1ST | 13071724
| 470726 | 511664 | 3.7902 | 252 | 252 | 0 | 24-HR | ALL | 1ST | 13071724
| 470976 | 511664 | 4.4825 | 246.85 | 246.85 | 0 | 24-HR | ALL | 1ST | 13071724
| 471226 | 511664 | 5.1077 | 242.52 | 242.52 | 0 | 24-HR | ALL | 1ST | 13071724
| 471476 | 511664 | 5.7701 | 236.54 | 236.54 | 0 | 24-HR | ALL | 1ST | 13071724
| 441476 | 511914 | 0.96288 | 9.72 | 34 | 0 | 24-HR | ALL | 1ST | 13032824
| 441726 | 511914 | 0.98759 | 26.51 | 33 | 0 | 24-HR | ALL | 1ST | 13032824
| 441976 | 511914 | 0.95969 | 33.91 | 33.91 | 0 | 24-HR | ALL | 1ST | 13032824
| 442226 | 511914 | 0.95689 | 30.48 | 35 | 0 | 24-HR | ALL | 1ST | 13031024
| 442476 | 511914 | 0.98636 | 28.59 | 35 | 0 | 24-HR | ALL | 1ST | 13031024
| 442726 | 511914 | 1.0197 | 34 | 34 | 0 | 24-HR | ALL | 1ST | 13031024
| 442976 | 511914 | 1.0472 | 31.92 | 35 | 0 | 24-HR | ALL | 1ST | 13031024
| 443226 | 511914 | 1.0758 | 34.31 | 36 | 0 | 24-HR | ALL | 1ST | 13031024
| 443476 | 511914 | 1.101 | 34.15 | 36 | 0 | 24-HR | ALL | 1ST | 13031024
| 443726 | 511914 | 1.125 | 36 | 39 | 0 | 24-HR | ALL | 1ST | 13031024
| 443976 | 511914 | 1.1458 | 37 | 39 | 0 | 24-HR | ALL | 1ST | 13031024
| 444226 | 511914 | 1.1634 | 37.88 | 37.88 | 0 | 24-HR | ALL | 1ST | 13031024
| 444476 | 511914 | 1.183 | 16.86 | 39 | 0 | 24-HR | ALL | 1ST | 13030924
| 444726 | 511914 | 1.2461 | 22.08 | 37 | 0 | 24-HR | ALL | 1ST | 13030924
| 444976 | 511914 | 1.2772 | 34.88 | 34.88 | 0 | 24-HR | ALL | 1ST | 13030924
| 445226 | 511914 | 1.3261 | 35 | 38 | 0 | 24-HR | ALL | 1ST | 13030924
| 445476 | 511914 | 1.3686 | 36.43 | 44 | 0 | 24-HR | ALL | 1ST | 13030924
| 445726 | 511914 | 1.401 | 41.06 | 49 | 0 | 24-HR | ALL | 1ST | 13030924
| 445976 | 511914 | 1.424 | 47.64 | 47.64 | 0 | 24-HR | ALL | 1ST | 13030924
| 446226 | 511914 | 1.4396 | 53.3 | 53.3 | 0 | 24-HR | ALL | 1ST | 13030924
| 446476 | 511914 | 1.4521 | 52.03 | 52.03 | 0 | 24-HR | ALL | 1ST | 13030924
| 446726 | 511914 | 1.4498 | 53.36 | 53.36 | 0 | 24-HR | ALL | 1ST | 13030924
| 446976 | 511914 | 1.4355 | 54 | 54 | 0 | 24-HR | ALL | 1ST | 13030924
| 447226 | 511914 | 1.4052 | 56.97 | 56.97 | 0 | 24-HR | ALL | 1ST | 13030924
| 447476 | 511914 | 1.3626 | 59 | 59 | 0 | 24-HR | ALL | 1ST | 13030924
| 447726 | 511914 | 1.4404 | 60.3 | 60.3 | 0 | 24-HR | ALL | 1ST | 13101424
| 447976 | 511914 | 1.5308 | 70.09 | 70.09 | 0 | 24-HR | ALL | 1ST | 13101424
| 448226 | 511914 | 1.5982 | 63.28 | 63.28 | 0 | 24-HR | ALL | 1ST | 13101424
| 448476 | 511914 | 1.6492 | 62 | 62 | 0 | 24-HR | ALL | 1ST | 13101424
| 448726 | 511914 | 1.677 | 60 | 60 | 0 | 24-HR | ALL | 1ST | 13101424
| 448976 | 511914 | 1.6831 | 62.64 | 62.64 | 0 | 24-HR | ALL | 1ST | 13101424
| 449226 | 511914 | 1.6618 | 64.7 | 64.7 | 0 | 24-HR | ALL | 1ST | 13101424
| 449476 | 511914 | 1.6136 | 66.06 | 66.06 | 0 | 24-HR | ALL | 1ST | 13101424
| 449726 | 511914 | 1.5416 | 67 | 67 | 0 | 24-HR | ALL | 1ST | 13101424
| 449976 | 511914 | 1.449 | 71.39 | 71.39 | 0 | 24-HR | ALL | 1ST | 13101424
| 450226 | 511914 | 1.3425 | 75.03 | 75.03 | 0 | 24-HR | ALL | 1ST | 13101424
| 450476 | 511914 | 1.3879 | 77 | 77 | 0 | 24-HR | ALL | 1ST | 13071024
| 450726 | 511914 | 1.4167 | 72.7 | 72.7 | 0 | 24-HR | ALL | 1ST | 13071024
| 450976 | 511914 | 1.4186 | 88 | 88 | 0 | 24-HR | ALL | 1ST | 13071024
| 451226 | 511914 | 1.5206 | 84 | 86 | 0 | 24-HR | ALL | 1ST | 13101224
| 451476 | 511914 | 1.6684 | 84.39 | 89 | 0 | 24-HR | ALL | 1ST | 13101224
| 451726 | 511914 | 1.8285 | 84.03 | 90 | 0 | 24-HR | ALL | 1ST | 13101224
| 451976 | 511914 | 1.9905 | 88 | 88 | 0 | 24-HR | ALL | 1ST | 13101224
| 452226 | 511914 | 2.1628 | 82.7 | 86 | 0 | 24-HR | ALL | 1ST | 13101224
| 452476 | 511914 | 2.3164 | 81.97 | 81.97 | 0 | 24-HR | ALL | 1ST | 13101224
| 452726 | 511914 | 2.4419 | 78 | 78 | 0 | 24-HR | ALL | 1ST | 13101224
| 452976 | 511914 | 2.5192 | 81 | 81 | 0 | 24-HR | ALL | 1ST | 13101224
| 453226 | 511914 | 2.5349 | 81 | 81 | 0 | 24-HR | ALL | 1ST | 13101224
| 453476 | 511914 | 2.4759 | 79 | 79 | 0 | 24-HR | ALL | 1ST | 13101224
| 453726 | 511914 | 2.3386 | 78 | 78 | 0 | 24-HR | ALL | 1ST | 13101224
| 453976 | 511914 | 2.1258 | 84 | 84 | 0 | 24-HR | ALL | 1ST | 13101224
| 454226 | 511914 | 1.967 | 83.36 | 83.36 | 0 | 24-HR | ALL | 1ST | 13101124
| 454476 | 511914 | 1.9526 | 83.3 | 83.3 | 0 | 24-HR | ALL | 1ST | 13101524
| 454726 | 511914 | 1.9064 | 85.09 | 85.09 | 0 | 24-HR | ALL | 1ST | 13101524
| 454976 | 511914 | 1.7599 | 83 | 83 | 0 | 24-HR | ALL | 1ST | 13101524
| 455226 | 511914 | 1.5567 | 82.39 | 84 | 0 | 24-HR | ALL | 1ST | 13101324
| 455476 | 511914 | 1.4545 | 85 | 85 | 0 | 24-HR | ALL | 1ST | 13101324
| 455726 | 511914 | 1.3008 | 81.83 | 85 | 0 | 24-HR | ALL | 1ST | 13101324
| 455976 | 511914 | 1.1972 | 102.18 | 102.18 | 0 | 24-HR | ALL | 1ST | 13112124
| 456226 | 511914 | 1.4234 | 113.76 | 113.76 | 0 | 24-HR | ALL | 1ST | 13053024
| 456476 | 511914 | 1.5176 | 114.59 | 295 | 0 | 24-HR | ALL | 1ST | 13053024
| 456726 | 511914 | 1.5218 | 111.24 | 297 | 0 | 24-HR | ALL | 1ST | 13053024
| 456976 | 511914 | 1.5333 | 122.8 | 297 | 0 | 24-HR | ALL | 1ST | 13053024
| 457226 | 511914 | 2.3778 | 142.28 | 297 | 0 | 24-HR | ALL | 1ST | 13071824
| 457476 | 511914 | 7.2197 | 176.06 | 297 | 0 | 24-HR | ALL | 1ST | 13082824
| 457726 | 511914 | 11.43 | 196.15 | 297 | 0 | 24-HR | ALL | 1ST | 13082824
| 457976 | 511914 | 10.4268 | 194.48 | 297 | 0 | 24-HR | ALL | 1ST | 13082824
| 458226 | 511914 | 8.1828 | 191.84 | 297 | 0 | 24-HR | ALL | 1ST | 13082824
| 458476 | 511914 | 4.4018 | 171.85 | 312 | 0 | 24-HR | ALL | 1ST | 13082824
| 458726 | 511914 | 6.0383 | 184.28 | 314 | 0 | 24-HR | ALL | 1ST | 13082724
| 458976 | 511914 | 7.49 | 202.96 | 314 | 0 | 24-HR | ALL | 1ST | 13082724
| 459226 | 511914 | 4.7412 | 234.97 | 293 | 0 | 24-HR | ALL | 1ST | 13061724
| 459476 | 511914 | 5.0828 | 292.04 | 292.04 | 0 | 24-HR | ALL | 1ST | 13061724
| 459726 | 511914 | 4.7604 | 282.52 | 282.52 | 0 | 24-HR | ALL | 1ST | 13061724
| 459976 | 511914 | 5.0871 | 275.18 | 275.18 | 0 | 24-HR | ALL | 1ST | 13110524
| 460226 | 511914 | 5.461 | 259.93 | 259.93 | 0 | 24-HR | ALL | 1ST | 13110524
| 460476 | 511914 | 4.813 | 250.75 | 250.75 | 0 | 24-HR | ALL | 1ST | 13110524
| 460726 | 511914 | 4.2424 | 269.88 | 269.88 | 0 | 24-HR | ALL | 1ST | 13110524
| 460976 | 511914 | 4.1641 | 260.76 | 270 | 0 | 24-HR | ALL | 1ST | 13101824
| 461226 | 511914 | 3.8949 | 235.98 | 271 | 0 | 24-HR | ALL | 1ST | 13022824
| 461476 | 511914 | 4.3616 | 224.66 | 271 | 0 | 24-HR | ALL | 1ST | 13022824
| 461726 | 511914 | 4.3083 | 227.88 | 227.88 | 0 | 24-HR | ALL | 1ST | 13022824
| 461976 | 511914 | 3.7379 | 218.07 | 218.07 | 0 | 24-HR | ALL | 1ST | 13022824
| 462226 | 511914 | 3.4593 | 227.76 | 227.76 | 0 | 24-HR | ALL | 1ST | 13022824
| 462476 | 511914 | 3.1448 | 227.55 | 227.55 | 0 | 24-HR | ALL | 1ST | 13022824
| 462726 | 511914 | 3.9442 | 230.76 | 313 | 0 | 24-HR | ALL | 1ST | 13071224
| 462976 | 511914 | 3.616 | 248.9 | 321 | 0 | 24-HR | ALL | 1ST | 13071824
| 463226 | 511914 | 4.1617 | 273.8 | 317 | 0 | 24-HR | ALL | 1ST | 13071824
| 463476 | 511914 | 3.7108 | 299.94 | 299.94 | 0 | 24-HR | ALL | 1ST | 13071824
| 463726 | 511914 | 3.5078 | 322 | 322 | 0 | 24-HR | ALL | 1ST | 13120124
| 463976 | 511914 | 3.4339 | 318.68 | 318.68 | 0 | 24-HR | ALL | 1ST | 13120124
| 464226 | 511914 | 3.2996 | 305.91 | 305.91 | 0 | 24-HR | ALL | 1ST | 13120124
| 464476 | 511914 | 3.1388 | 287.67 | 287.67 | 0 | 24-HR | ALL | 1ST | 13062024
| 464726 | 511914 | 4.0933 | 274.64 | 274.64 | 0 | 24-HR | ALL | 1ST | 13062024
| 464976 | 511914 | 4.4248 | 287.76 | 287.76 | 0 | 24-HR | ALL | 1ST | 13062024
| 465226 | 511914 | 5.2704 | 284.03 | 284.03 | 0 | 24-HR | ALL | 1ST | 13062024
| 465476 | 511914 | 6.5708 | 276.96 | 276.96 | 0 | 24-HR | ALL | 1ST | 13062024
| 465726 | 511914 | 7.716 | 269.96 | 269.96 | 0 | 24-HR | ALL | 1ST | 13062024
| 465976 | 511914 | 9.3688 | 256.34 | 264 | 0 | 24-HR | ALL | 1ST | 13062024
| 466226 | 511914 | 11.3202 | 229.19 | 265 | 0 | 24-HR | ALL | 1ST | 13062024
| 466476 | 511914 | 10.273 | 234.54 | 234.54 | 0 | 24-HR | ALL | 1ST | 13062024
| 466726 | 511914 | 8.1085 | 254.91 | 254.91 | 0 | 24-HR | ALL | 1ST | 13062024
| 466976 | 511914 | 6.273 | 268.96 | 268.96 | 0 | 24-HR | ALL | 1ST | 13062024
| 467226 | 511914 | 5.2219 | 273 | 273 | 0 | 24-HR | ALL | 1ST | 13062024
| 467476 | 511914 | 4.9696 | 256.4 | 283 | 0 | 24-HR | ALL | 1ST | 13062024
| 467726 | 511914 | 3.9505 | 261.29 | 279 | 0 | 24-HR | ALL | 1ST | 13062024
| 467976 | 511914 | 4.3258 | 248.46 | 273 | 0 | 24-HR | ALL | 1ST | 13022824
| 468226 | 511914 | 3.5567 | 258.7 | 258.7 | 0 | 24-HR | ALL | 1ST | 13022824
| 468476 | 511914 | 3.656 | 251.8 | 251.8 | 0 | 24-HR | ALL | 1ST | 13022824
| 468726 | 511914 | 3.6433 | 242.84 | 242.84 | 0 | 24-HR | ALL | 1ST | 13022824
| 468976 | 511914 | 3.6628 | 224.19 | 256 | 0 | 24-HR | ALL | 1ST | 13022824
| 469226 | 511914 | 3.1957 | 217.63 | 255 | 0 | 24-HR | ALL | 1ST | 13022824
| 469476 | 511914 | 3.4664 | 218.12 | 230 | 0 | 24-HR | ALL | 1ST | 13071724
| 469726 | 511914 | 3.9994 | 209.28 | 262 | 0 | 24-HR | ALL | 1ST | 13071724
| 469976 | 511914 | 4.5097 | 207.56 | 266 | 0 | 24-HR | ALL | 1ST | 13071724
| 470226 | 511914 | 5.1403 | 219.9 | 263 | 0 | 24-HR | ALL | 1ST | 13071724
| 470476 | 511914 | 4.613 | 245.3 | 255 | 0 | 24-HR | ALL | 1ST | 13071724
| 470726 | 511914 | 4.8681 | 247.24 | 254 | 0 | 24-HR | ALL | 1ST | 13071724
| 470976 | 511914 | 5.469 | 243.16 | 249 | 0 | 24-HR | ALL | 1ST | 13071724
| 471226 | 511914 | 5.6122 | 244.22 | 244.22 | 0 | 24-HR | ALL | 1ST | 13071724
| 471476 | 511914 | 5.9644 | 241.32 | 241.32 | 0 | 24-HR | ALL | 1ST | 13071724
| 441476 | 512164 | 0.97609 | 6.5 | 12 | 0 | 24-HR | ALL | 1ST | 13032824
| 441726 | 512164 | 0.9637 | 5 | 35 | 0 | 24-HR | ALL | 1ST | 13032824
| 441976 | 512164 | 0.99525 | 18.01 | 35 | 0 | 24-HR | ALL | 1ST | 13032824
| 442226 | 512164 | 0.95191 | 11.28 | 36 | 0 | 24-HR | ALL | 1ST | 13032824
| 442476 | 512164 | 0.96336 | 6.15 | 37 | 0 | 24-HR | ALL | 1ST | 13031024
| 442726 | 512164 | 0.99713 | 7.86 | 37 | 0 | 24-HR | ALL | 1ST | 13031024
| 442976 | 512164 | 1.0455 | 30.43 | 33 | 0 | 24-HR | ALL | 1ST | 13031024
| 443226 | 512164 | 1.0791 | 33.46 | 35 | 0 | 24-HR | ALL | 1ST | 13031024
| 443476 | 512164 | 1.1103 | 35.01 | 35.01 | 0 | 24-HR | ALL | 1ST | 13031024
| 443726 | 512164 | 1.1394 | 36.5 | 36.5 | 0 | 24-HR | ALL | 1ST | 13031024
| 443976 | 512164 | 1.1638 | 33.51 | 37 | 0 | 24-HR | ALL | 1ST | 13031024
| 444226 | 512164 | 1.1878 | 34.81 | 38 | 0 | 24-HR | ALL | 1ST | 13031024
| 444476 | 512164 | 1.1984 | 19.83 | 39 | 0 | 24-HR | ALL | 1ST | 13031024
| 444726 | 512164 | 1.2184 | 22.99 | 33 | 0 | 24-HR | ALL | 1ST | 13031024
| 444976 | 512164 | 1.2439 | 34 | 34 | 0 | 24-HR | ALL | 1ST | 13030924
| 445226 | 512164 | 1.3052 | 30.64 | 35 | 0 | 24-HR | ALL | 1ST | 13030924
| 445476 | 512164 | 1.3559 | 31.94 | 37 | 0 | 24-HR | ALL | 1ST | 13030924
| 445726 | 512164 | 1.395 | 38.03 | 43 | 0 | 24-HR | ALL | 1ST | 13030924
| 445976 | 512164 | 1.4332 | 41.15 | 46 | 0 | 24-HR | ALL | 1ST | 13030924
| 446226 | 512164 | 1.4616 | 46 | 50 | 0 | 24-HR | ALL | 1ST | 13030924
| 446476 | 512164 | 1.488 | 45.2 | 50 | 0 | 24-HR | ALL | 1ST | 13030924
| 446726 | 512164 | 1.5005 | 46.43 | 52 | 0 | 24-HR | ALL | 1ST | 13030924
| 446976 | 512164 | 1.4988 | 48.94 | 50 | 0 | 24-HR | ALL | 1ST | 13030924
| 447226 | 512164 | 1.4855 | 49.8 | 51 | 0 | 24-HR | ALL | 1ST | 13030924
| 447476 | 512164 | 1.4466 | 60.22 | 60.22 | 0 | 24-HR | ALL | 1ST | 13030924
| 447726 | 512164 | 1.4048 | 60.54 | 60.54 | 0 | 24-HR | ALL | 1ST | 13030924
| 447976 | 512164 | 1.4966 | 56.79 | 69 | 0 | 24-HR | ALL | 1ST | 13101424
| 448226 | 512164 | 1.5876 | 58.07 | 64 | 0 | 24-HR | ALL | 1ST | 13101424
| 448476 | 512164 | 1.6636 | 60.09 | 62 | 0 | 24-HR | ALL | 1ST | 13101424
| 448726 | 512164 | 1.7175 | 60 | 60 | 0 | 24-HR | ALL | 1ST | 13101424
| 448976 | 512164 | 1.7483 | 62 | 62 | 0 | 24-HR | ALL | 1ST | 13101424
| 449226 | 512164 | 1.7528 | 66.97 | 66.97 | 0 | 24-HR | ALL | 1ST | 13101424
| 449476 | 512164 | 1.726 | 71 | 71 | 0 | 24-HR | ALL | 1ST | 13101424
| 449726 | 512164 | 1.6685 | 73.57 | 73.57 | 0 | 24-HR | ALL | 1ST | 13101424
| 449976 | 512164 | 1.5842 | 77.15 | 77.15 | 0 | 24-HR | ALL | 1ST | 13101424
| 450226 | 512164 | 1.4808 | 76.73 | 76.73 | 0 | 24-HR | ALL | 1ST | 13101424
| 450476 | 512164 | 1.3801 | 74.08 | 77 | 0 | 24-HR | ALL | 1ST | 13071024
| 450726 | 512164 | 1.4249 | 76.7 | 79 | 0 | 24-HR | ALL | 1ST | 13071024
| 450976 | 512164 | 1.4451 | 81 | 83 | 0 | 24-HR | ALL | 1ST | 13071024
| 451226 | 512164 | 1.4976 | 83.77 | 83.77 | 0 | 24-HR | ALL | 1ST | 13101224
| 451476 | 512164 | 1.6532 | 80.55 | 80.55 | 0 | 24-HR | ALL | 1ST | 13101224
| 451726 | 512164 | 1.799 | 93.39 | 93.39 | 0 | 24-HR | ALL | 1ST | 13101224
| 451976 | 512164 | 1.9868 | 84.64 | 84.64 | 0 | 24-HR | ALL | 1ST | 13101224
| 452226 | 512164 | 2.1687 | 82.52 | 82.52 | 0 | 24-HR | ALL | 1ST | 13101224
| 452476 | 512164 | 2.3331 | 90.72 | 90.72 | 0 | 24-HR | ALL | 1ST | 13101224
| 452726 | 512164 | 2.4893 | 83.21 | 83.21 | 0 | 24-HR | ALL | 1ST | 13101224
| 452976 | 512164 | 2.597 | 80.79 | 80.79 | 0 | 24-HR | ALL | 1ST | 13101224
| 453226 | 512164 | 2.642 | 81.21 | 81.21 | 0 | 24-HR | ALL | 1ST | 13101224
| 453476 | 512164 | 2.6088 | 77.5 | 81 | 0 | 24-HR | ALL | 1ST | 13101224
| 453726 | 512164 | 2.4905 | 80.15 | 80.15 | 0 | 24-HR | ALL | 1ST | 13101224
| 453976 | 512164 | 2.2882 | 78.97 | 84 | 0 | 24-HR | ALL | 1ST | 13101224
| 454226 | 512164 | 2.1069 | 81 | 86 | 0 | 24-HR | ALL | 1ST | 13101124
| 454476 | 512164 | 1.9913 | 83.52 | 83.52 | 0 | 24-HR | ALL | 1ST | 13101524
| 454726 | 512164 | 1.9587 | 81.82 | 85 | 0 | 24-HR | ALL | 1ST | 13101524
| 454976 | 512164 | 1.8253 | 82.5 | 84 | 0 | 24-HR | ALL | 1ST | 13101524
| 455226 | 512164 | 1.6399 | 83.21 | 83.21 | 0 | 24-HR | ALL | 1ST | 13101324
| 455476 | 512164 | 1.5392 | 86.98 | 86.98 | 0 | 24-HR | ALL | 1ST | 13101324
| 455726 | 512164 | 1.3783 | 84.36 | 129 | 0 | 24-HR | ALL | 1ST | 13101324
| 455976 | 512164 | 1.235 | 104.39 | 129 | 0 | 24-HR | ALL | 1ST | 13112124
| 456226 | 512164 | 1.4672 | 116.03 | 129 | 0 | 24-HR | ALL | 1ST | 13053024
| 456476 | 512164 | 1.5736 | 117.64 | 297 | 0 | 24-HR | ALL | 1ST | 13053024
| 456726 | 512164 | 1.5525 | 109 | 297 | 0 | 24-HR | ALL | 1ST | 13053024
| 456976 | 512164 | 1.5412 | 111.97 | 297 | 0 | 24-HR | ALL | 1ST | 13053024
| 457226 | 512164 | 1.5014 | 119.72 | 297 | 0 | 24-HR | ALL | 1ST | 13053024
| 457476 | 512164 | 4.0032 | 154 | 297 | 0 | 24-HR | ALL | 1ST | 13082824
| 457726 | 512164 | 11.5899 | 194.03 | 297 | 0 | 24-HR | ALL | 1ST | 13082824
| 457976 | 512164 | 10.9611 | 201.36 | 297 | 0 | 24-HR | ALL | 1ST | 13082824
| 458226 | 512164 | 8.2881 | 195.61 | 310 | 0 | 24-HR | ALL | 1ST | 13082824
| 458476 | 512164 | 4.6303 | 177.03 | 314 | 0 | 24-HR | ALL | 1ST | 13082824
| 458726 | 512164 | 7.0105 | 192.36 | 316 | 0 | 24-HR | ALL | 1ST | 13082724
| 458976 | 512164 | 7.741 | 205.09 | 317 | 0 | 24-HR | ALL | 1ST | 13082724
| 459226 | 512164 | 5.3711 | 242.23 | 310 | 0 | 24-HR | ALL | 1ST | 13061724
| 459476 | 512164 | 5.0969 | 291 | 291 | 0 | 24-HR | ALL | 1ST | 13061724
| 459726 | 512164 | 4.6059 | 288 | 288 | 0 | 24-HR | ALL | 1ST | 13061724
| 459976 | 512164 | 4.979 | 290.97 | 290.97 | 0 | 24-HR | ALL | 1ST | 13110524
| 460226 | 512164 | 5.1795 | 285.64 | 285.64 | 0 | 24-HR | ALL | 1ST | 13110524
| 460476 | 512164 | 4.765 | 281 | 281 | 0 | 24-HR | ALL | 1ST | 13110524
| 460726 | 512164 | 4.2552 | 268.91 | 270 | 0 | 24-HR | ALL | 1ST | 13101824
| 460976 | 512164 | 3.9963 | 250.91 | 269 | 0 | 24-HR | ALL | 1ST | 13101824
| 461226 | 512164 | 4.3908 | 231.39 | 271 | 0 | 24-HR | ALL | 1ST | 13022824
| 461476 | 512164 | 4.4524 | 241.06 | 241.06 | 0 | 24-HR | ALL | 1ST | 13022824
| 461726 | 512164 | 4.0795 | 246.36 | 246.36 | 0 | 24-HR | ALL | 1ST | 13022824
| 461976 | 512164 | 3.6296 | 217.91 | 262 | 0 | 24-HR | ALL | 1ST | 13022824
| 462226 | 512164 | 3.3542 | 237.06 | 237.06 | 0 | 24-HR | ALL | 1ST | 13022824
| 462476 | 512164 | 3.266 | 249.64 | 249.64 | 0 | 24-HR | ALL | 1ST | 13071824
| 462726 | 512164 | 3.7988 | 252.39 | 316 | 0 | 24-HR | ALL | 1ST | 13071824
| 462976 | 512164 | 3.743 | 265.06 | 265.06 | 0 | 24-HR | ALL | 1ST | 13071824
| 463226 | 512164 | 3.9269 | 288.81 | 288.81 | 0 | 24-HR | ALL | 1ST | 13071824
| 463476 | 512164 | 3.6728 | 314.39 | 314.39 | 0 | 24-HR | ALL | 1ST | 13120124
| 463726 | 512164 | 3.547 | 320 | 322 | 0 | 24-HR | ALL | 1ST | 13120124
| 463976 | 512164 | 3.4832 | 311.64 | 321 | 0 | 24-HR | ALL | 1ST | 13120124
| 464226 | 512164 | 3.2504 | 301.3 | 313 | 0 | 24-HR | ALL | 1ST | 13120124
| 464476 | 512164 | 3.7756 | 291.39 | 291.39 | 0 | 24-HR | ALL | 1ST | 13062024
| 464726 | 512164 | 4.2889 | 295.63 | 295.63 | 0 | 24-HR | ALL | 1ST | 13062024
| 464976 | 512164 | 4.9035 | 295 | 295 | 0 | 24-HR | ALL | 1ST | 13062024
| 465226 | 512164 | 5.9424 | 286.18 | 286.18 | 0 | 24-HR | ALL | 1ST | 13062024
| 465476 | 512164 | 7.2286 | 279.64 | 279.64 | 0 | 24-HR | ALL | 1ST | 13062024
| 465726 | 512164 | 8.4184 | 268.76 | 268.76 | 0 | 24-HR | ALL | 1ST | 13062024
| 465976 | 512164 | 10.5337 | 246.59 | 269 | 0 | 24-HR | ALL | 1ST | 13062024
| 466226 | 512164 | 10.02 | 242.01 | 242.01 | 0 | 24-HR | ALL | 1ST | 13062024
| 466476 | 512164 | 7.7593 | 260.06 | 260.06 | 0 | 24-HR | ALL | 1ST | 13062024
| 466726 | 512164 | 6.5944 | 262.24 | 262.24 | 0 | 24-HR | ALL | 1ST | 13062024
| 466976 | 512164 | 5.0769 | 275.09 | 275.09 | 0 | 24-HR | ALL | 1ST | 13062024
| 467226 | 512164 | 4.3431 | 272.46 | 272.46 | 0 | 24-HR | ALL | 1ST | 13062024
| 467476 | 512164 | 4.3875 | 249.34 | 280 | 0 | 24-HR | ALL | 1ST | 13022824
| 467726 | 512164 | 5.3447 | 228.94 | 283 | 0 | 24-HR | ALL | 1ST | 13022824
| 467976 | 512164 | 3.9977 | 251.09 | 251.09 | 0 | 24-HR | ALL | 1ST | 13022824
| 468226 | 512164 | 3.3495 | 256.75 | 262 | 0 | 24-HR | ALL | 1ST | 13022824
| 468476 | 512164 | 3.3129 | 248.43 | 254 | 0 | 24-HR | ALL | 1ST | 13022824
| 468726 | 512164 | 3.0586 | 244.09 | 244.09 | 0 | 24-HR | ALL | 1ST | 13052524
| 468976 | 512164 | 3.3018 | 230.5 | 230.5 | 0 | 24-HR | ALL | 1ST | 13052524
| 469226 | 512164 | 3.8202 | 222.43 | 229 | 0 | 24-HR | ALL | 1ST | 13071724
| 469476 | 512164 | 4.3897 | 218.79 | 225 | 0 | 24-HR | ALL | 1ST | 13071724
| 469726 | 512164 | 4.9551 | 215.98 | 215.98 | 0 | 24-HR | ALL | 1ST | 13071724
| 469976 | 512164 | 5.0598 | 195.06 | 263 | 0 | 24-HR | ALL | 1ST | 13071724
| 470226 | 512164 | 6.2081 | 210.88 | 255 | 0 | 24-HR | ALL | 1ST | 13071724
| 470476 | 512164 | 5.9545 | 237.34 | 252 | 0 | 24-HR | ALL | 1ST | 13071724
| 470726 | 512164 | 6.5568 | 232.92 | 253 | 0 | 24-HR | ALL | 1ST | 13071724
| 470976 | 512164 | 6.7452 | 232.76 | 247 | 0 | 24-HR | ALL | 1ST | 13071724
| 471226 | 512164 | 6.8981 | 231.61 | 248 | 0 | 24-HR | ALL | 1ST | 13071724
| 471476 | 512164 | 6.791 | 231.79 | 242 | 0 | 24-HR | ALL | 1ST | 13071724
| 441476 | 512414 | 0.97826 | 5.06 | 8 | 0 | 24-HR | ALL | 1ST | 13032824
| 441726 | 512414 | 0.983 | 6 | 6 | 0 | 24-HR | ALL | 1ST | 13032824
| 441976 | 512414 | 0.99976 | 11.91 | 34 | 0 | 24-HR | ALL | 1ST | 13032824
| 442226 | 512414 | 0.98048 | 7.64 | 27 | 0 | 24-HR | ALL | 1ST | 13032624
| 442476 | 512414 | 0.98528 | 11.32 | 11.32 | 0 | 24-HR | ALL | 1ST | 13032624
| 442726 | 512414 | 0.98612 | 7.52 | 34 | 0 | 24-HR | ALL | 1ST | 13031024
| 442976 | 512414 | 1.0199 | 5.17 | 34 | 0 | 24-HR | ALL | 1ST | 13031024
| 443226 | 512414 | 1.0711 | 26.82 | 35 | 0 | 24-HR | ALL | 1ST | 13031024
| 443476 | 512414 | 1.1076 | 29.03 | 36 | 0 | 24-HR | ALL | 1ST | 13031024
| 443726 | 512414 | 1.1436 | 32.73 | 36 | 0 | 24-HR | ALL | 1ST | 13031024
| 443976 | 512414 | 1.1546 | 7.79 | 39 | 0 | 24-HR | ALL | 1ST | 13031024
| 444226 | 512414 | 1.1838 | 7.99 | 40 | 0 | 24-HR | ALL | 1ST | 13031024
| 444476 | 512414 | 1.214 | 11.72 | 40 | 0 | 24-HR | ALL | 1ST | 13031024
| 444726 | 512414 | 1.2565 | 36.32 | 36.32 | 0 | 24-HR | ALL | 1ST | 13031024
| 444976 | 512414 | 1.2757 | 35.97 | 35.97 | 0 | 24-HR | ALL | 1ST | 13031024
| 445226 | 512414 | 1.2885 | 30.02 | 30.02 | 0 | 24-HR | ALL | 1ST | 13031024
| 445476 | 512414 | 1.3259 | 30.83 | 30.83 | 0 | 24-HR | ALL | 1ST | 13030924
| 445726 | 512414 | 1.3747 | 35.5 | 39 | 0 | 24-HR | ALL | 1ST | 13030924
| 445976 | 512414 | 1.4226 | 38.65 | 41 | 0 | 24-HR | ALL | 1ST | 13030924
| 446226 | 512414 | 1.4605 | 44.86 | 44.86 | 0 | 24-HR | ALL | 1ST | 13030924
| 446476 | 512414 | 1.496 | 47.43 | 47.43 | 0 | 24-HR | ALL | 1ST | 13030924
| 446726 | 512414 | 1.5282 | 45.17 | 45.17 | 0 | 24-HR | ALL | 1ST | 13030924
| 446976 | 512414 | 1.5454 | 45.38 | 49 | 0 | 24-HR | ALL | 1ST | 13030924
| 447226 | 512414 | 1.5445 | 48.98 | 48.98 | 0 | 24-HR | ALL | 1ST | 13030924
| 447476 | 512414 | 1.5324 | 50 | 64 | 0 | 24-HR | ALL | 1ST | 13030924
| 447726 | 512414 | 1.5027 | 52.59 | 63 | 0 | 24-HR | ALL | 1ST | 13030924
| 447976 | 512414 | 1.4575 | 55.02 | 55.02 | 0 | 24-HR | ALL | 1ST | 13030924
| 448226 | 512414 | 1.5579 | 56.46 | 56.46 | 0 | 24-HR | ALL | 1ST | 13101424
| 448476 | 512414 | 1.6546 | 56.85 | 60 | 0 | 24-HR | ALL | 1ST | 13101424
| 448726 | 512414 | 1.7381 | 63.03 | 63.03 | 0 | 24-HR | ALL | 1ST | 13101424
| 448976 | 512414 | 1.796 | 64.82 | 64.82 | 0 | 24-HR | ALL | 1ST | 13101424
| 449226 | 512414 | 1.8264 | 67 | 67 | 0 | 24-HR | ALL | 1ST | 13101424
| 449476 | 512414 | 1.8256 | 70.01 | 70.01 | 0 | 24-HR | ALL | 1ST | 13101424
| 449726 | 512414 | 1.7913 | 73.17 | 76 | 0 | 24-HR | ALL | 1ST | 13101424
| 449976 | 512414 | 1.7243 | 77.14 | 77.14 | 0 | 24-HR | ALL | 1ST | 13101424
| 450226 | 512414 | 1.6295 | 76.52 | 76.52 | 0 | 24-HR | ALL | 1ST | 13101424
| 450476 | 512414 | 1.5162 | 75.65 | 75.65 | 0 | 24-HR | ALL | 1ST | 13101424
| 450726 | 512414 | 1.4223 | 73.08 | 77 | 0 | 24-HR | ALL | 1ST | 13071024
| 450976 | 512414 | 1.4606 | 78.37 | 81 | 0 | 24-HR | ALL | 1ST | 13071024
| 451226 | 512414 | 1.4879 | 70.54 | 88 | 0 | 24-HR | ALL | 1ST | 13101224
| 451476 | 512414 | 1.6281 | 81.15 | 81.15 | 0 | 24-HR | ALL | 1ST | 13101224
| 451726 | 512414 | 1.7784 | 92.99 | 95 | 0 | 24-HR | ALL | 1ST | 13101224
| 451976 | 512414 | 1.9692 | 87.02 | 87.02 | 0 | 24-HR | ALL | 1ST | 13101224
| 452226 | 512414 | 2.1585 | 88.38 | 88.38 | 0 | 24-HR | ALL | 1ST | 13101224
| 452476 | 512414 | 2.3568 | 82.09 | 92 | 0 | 24-HR | ALL | 1ST | 13101224
| 452726 | 512414 | 2.5288 | 83.46 | 83.46 | 0 | 24-HR | ALL | 1ST | 13101224
| 452976 | 512414 | 2.6649 | 85.61 | 85.61 | 0 | 24-HR | ALL | 1ST | 13101224
| 453226 | 512414 | 2.7423 | 90.97 | 90.97 | 0 | 24-HR | ALL | 1ST | 13101224
| 453476 | 512414 | 2.742 | 83.18 | 83.18 | 0 | 24-HR | ALL | 1ST | 13101224
| 453726 | 512414 | 2.647 | 79.07 | 82 | 0 | 24-HR | ALL | 1ST | 13101224
| 453976 | 512414 | 2.4575 | 80.03 | 80.03 | 0 | 24-HR | ALL | 1ST | 13101224
| 454226 | 512414 | 2.26 | 82.38 | 82.38 | 0 | 24-HR | ALL | 1ST | 13101124
| 454476 | 512414 | 2.0708 | 82.14 | 86 | 0 | 24-HR | ALL | 1ST | 13101124
| 454726 | 512414 | 2.0205 | 89.13 | 89.13 | 0 | 24-HR | ALL | 1ST | 13101524
| 454976 | 512414 | 1.9097 | 92.25 | 92.25 | 0 | 24-HR | ALL | 1ST | 13101524
| 455226 | 512414 | 1.7358 | 95.91 | 95.91 | 0 | 24-HR | ALL | 1ST | 13101324
| 455476 | 512414 | 1.6317 | 92.52 | 109 | 0 | 24-HR | ALL | 1ST | 13101324
| 455726 | 512414 | 1.4626 | 84.98 | 129 | 0 | 24-HR | ALL | 1ST | 13101324
| 455976 | 512414 | 1.2835 | 94.37 | 129 | 0 | 24-HR | ALL | 1ST | 13112124
| 456226 | 512414 | 1.3662 | 92.91 | 297 | 0 | 24-HR | ALL | 1ST | 13053024
| 456476 | 512414 | 1.507 | 98.65 | 297 | 0 | 24-HR | ALL | 1ST | 13053024
| 456726 | 512414 | 1.5669 | 101.91 | 297 | 0 | 24-HR | ALL | 1ST | 13053024
| 456976 | 512414 | 1.57 | 105.94 | 297 | 0 | 24-HR | ALL | 1ST | 13053024
| 457226 | 512414 | 1.5385 | 113.91 | 312 | 0 | 24-HR | ALL | 1ST | 13053024
| 457476 | 512414 | 1.5496 | 126.02 | 313 | 0 | 24-HR | ALL | 1ST | 13082424
| 457726 | 512414 | 12.8421 | 205.14 | 297 | 0 | 24-HR | ALL | 1ST | 13082824
| 457976 | 512414 | 8.8267 | 237.92 | 297 | 0 | 24-HR | ALL | 1ST | 13082824
| 458226 | 512414 | 7.1461 | 230.71 | 297 | 0 | 24-HR | ALL | 1ST | 13082824
| 458476 | 512414 | 5.5863 | 218.07 | 312 | 0 | 24-HR | ALL | 1ST | 13031624
| 458726 | 512414 | 6.5926 | 217.36 | 313 | 0 | 24-HR | ALL | 1ST | 13082724
| 458976 | 512414 | 5.187 | 246.1 | 310 | 0 | 24-HR | ALL | 1ST | 13061724
| 459226 | 512414 | 5.4961 | 284.97 | 284.97 | 0 | 24-HR | ALL | 1ST | 13061724
| 459476 | 512414 | 4.993 | 296.03 | 296.03 | 0 | 24-HR | ALL | 1ST | 13061724
| 459726 | 512414 | 4.1593 | 309.09 | 309.09 | 0 | 24-HR | ALL | 1ST | 13061724
| 459976 | 512414 | 4.4236 | 313.97 | 313.97 | 0 | 24-HR | ALL | 1ST | 13052224
| 460226 | 512414 | 4.5866 | 310.28 | 310.28 | 0 | 24-HR | ALL | 1ST | 13052224
| 460476 | 512414 | 4.5919 | 283.69 | 290 | 0 | 24-HR | ALL | 1ST | 13110524
| 460726 | 512414 | 4.5163 | 253.31 | 314 | 0 | 24-HR | ALL | 1ST | 13101824
| 460976 | 512414 | 4.4197 | 231.28 | 314 | 0 | 24-HR | ALL | 1ST | 13022824
| 461226 | 512414 | 3.8051 | 260.89 | 260.89 | 0 | 24-HR | ALL | 1ST | 13022824
| 461476 | 512414 | 3.4601 | 270.12 | 270.12 | 0 | 24-HR | ALL | 1ST | 13071824
| 461726 | 512414 | 3.4672 | 258.46 | 258.46 | 0 | 24-HR | ALL | 1ST | 13022824
| 461976 | 512414 | 3.6751 | 218.47 | 322 | 0 | 24-HR | ALL | 1ST | 13022824
| 462226 | 512414 | 3.4489 | 250.26 | 271 | 0 | 24-HR | ALL | 1ST | 13071824
| 462476 | 512414 | 4.1586 | 278 | 278 | 0 | 24-HR | ALL | 1ST | 13071824
| 462726 | 512414 | 4.1868 | 290.1 | 290.1 | 0 | 24-HR | ALL | 1ST | 13071824
| 462976 | 512414 | 3.9038 | 305.75 | 305.75 | 0 | 24-HR | ALL | 1ST | 13071824
| 463226 | 512414 | 3.7941 | 309.72 | 309.72 | 0 | 24-HR | ALL | 1ST | 13120124
| 463476 | 512414 | 3.5827 | 325.1 | 325.1 | 0 | 24-HR | ALL | 1ST | 13120124
| 463726 | 512414 | 3.471 | 320.97 | 320.97 | 0 | 24-HR | ALL | 1ST | 13120124
| 463976 | 512414 | 3.3871 | 307.98 | 319 | 0 | 24-HR | ALL | 1ST | 13120124
| 464226 | 512414 | 3.5825 | 306.54 | 306.54 | 0 | 24-HR | ALL | 1ST | 13062024
| 464476 | 512414 | 4.0968 | 308.44 | 308.44 | 0 | 24-HR | ALL | 1ST | 13062024
| 464726 | 512414 | 4.7072 | 304.38 | 304.38 | 0 | 24-HR | ALL | 1ST | 13062024
| 464976 | 512414 | 5.6973 | 293 | 293 | 0 | 24-HR | ALL | 1ST | 13062024
| 465226 | 512414 | 6.5138 | 286.97 | 286.97 | 0 | 24-HR | ALL | 1ST | 13062024
| 465476 | 512414 | 7.7369 | 279.64 | 279.64 | 0 | 24-HR | ALL | 1ST | 13062024
| 465726 | 512414 | 8.2956 | 271.3 | 271.3 | 0 | 24-HR | ALL | 1ST | 13062024
| 465976 | 512414 | 9.4874 | 250.91 | 250.91 | 0 | 24-HR | ALL | 1ST | 13062024
| 466226 | 512414 | 8.7711 | 246.09 | 262 | 0 | 24-HR | ALL | 1ST | 13062024
| 466476 | 512414 | 6.6309 | 260.3 | 260.3 | 0 | 24-HR | ALL | 1ST | 13062024
| 466726 | 512414 | 5.3844 | 264.03 | 264.03 | 0 | 24-HR | ALL | 1ST | 13062024
| 466976 | 512414 | 4.2177 | 274.36 | 277 | 0 | 24-HR | ALL | 1ST | 13062024
| 467226 | 512414 | 3.5309 | 271.61 | 271.61 | 0 | 24-HR | ALL | 1ST | 13062024
| 467476 | 512414 | 4.2184 | 251.88 | 251.88 | 0 | 24-HR | ALL | 1ST | 13022824
| 467726 | 512414 | 5.2443 | 220.72 | 279 | 0 | 24-HR | ALL | 1ST | 13022824
| 467976 | 512414 | 3.5008 | 252.09 | 252.09 | 0 | 24-HR | ALL | 1ST | 13022824
| 468226 | 512414 | 3.0883 | 250.94 | 259 | 0 | 24-HR | ALL | 1ST | 13022824
| 468476 | 512414 | 3.3062 | 240.28 | 255 | 0 | 24-HR | ALL | 1ST | 13052524
| 468726 | 512414 | 3.4721 | 235 | 249 | 0 | 24-HR | ALL | 1ST | 13071724
| 468976 | 512414 | 4.3832 | 218.03 | 249 | 0 | 24-HR | ALL | 1ST | 13071724
| 469226 | 512414 | 4.9217 | 214.64 | 227 | 0 | 24-HR | ALL | 1ST | 13071724
| 469476 | 512414 | 5.5166 | 213.7 | 220 | 0 | 24-HR | ALL | 1ST | 13071724
| 469726 | 512414 | 6.108 | 213 | 218 | 0 | 24-HR | ALL | 1ST | 13071724
| 469976 | 512414 | 5.9698 | 195.19 | 215 | 0 | 24-HR | ALL | 1ST | 13071724
| 470226 | 512414 | 7.0992 | 206.09 | 248 | 0 | 24-HR | ALL | 1ST | 13071724
| 470476 | 512414 | 6.9741 | 231 | 239 | 0 | 24-HR | ALL | 1ST | 13071724
| 470726 | 512414 | 7.1991 | 228.64 | 233 | 0 | 24-HR | ALL | 1ST | 13071724
| 470976 | 512414 | 7.5603 | 220.3 | 241 | 0 | 24-HR | ALL | 1ST | 13071724
| 471226 | 512414 | 7.2288 | 224.06 | 239 | 0 | 24-HR | ALL | 1ST | 13071724
| 471476 | 512414 | 6.7556 | 226.64 | 232 | 0 | 24-HR | ALL | 1ST | 13071724
| 441476 | 512664 | 1.0017 | 6.32 | 6.32 | 0 | 24-HR | ALL | 1ST | 13012024
| 441726 | 512664 | 1.0051 | 7.45 | 7.45 | 0 | 24-HR | ALL | 1ST | 13032624
| 441976 | 512664 | 1.0132 | 9.12 | 9.12 | 0 | 24-HR | ALL | 1ST | 13032624
| 442226 | 512664 | 1.0217 | 11.8 | 11.8 | 0 | 24-HR | ALL | 1ST | 13032624
| 442476 | 512664 | 1.0359 | 19 | 19 | 0 | 24-HR | ALL | 1ST | 13032624
| 442726 | 512664 | 1.0397 | 20.85 | 20.85 | 0 | 24-HR | ALL | 1ST | 13032624
| 442976 | 512664 | 1.0136 | 5.96 | 32 | 0 | 24-HR | ALL | 1ST | 13032624
| 443226 | 512664 | 1.049 | 11.33 | 34 | 0 | 24-HR | ALL | 1ST | 13031024
| 443476 | 512664 | 1.0881 | 12.31 | 36 | 0 | 24-HR | ALL | 1ST | 13031024
| 443726 | 512664 | 1.1256 | 12.21 | 37 | 0 | 24-HR | ALL | 1ST | 13031024
| 443976 | 512664 | 1.1741 | 26.17 | 26.17 | 0 | 24-HR | ALL | 1ST | 13031024
| 444226 | 512664 | 1.2158 | 35.15 | 35.15 | 0 | 24-HR | ALL | 1ST | 13031024
| 444476 | 512664 | 1.249 | 35.32 | 35.32 | 0 | 24-HR | ALL | 1ST | 13031024
| 444726 | 512664 | 1.279 | 34.96 | 34.96 | 0 | 24-HR | ALL | 1ST | 13031024
| 444976 | 512664 | 1.3054 | 34.12 | 36 | 0 | 24-HR | ALL | 1ST | 13031024
| 445226 | 512664 | 1.3261 | 29.68 | 29.68 | 0 | 24-HR | ALL | 1ST | 13031024
| 445476 | 512664 | 1.3445 | 29 | 31 | 0 | 24-HR | ALL | 1ST | 13031024
| 445726 | 512664 | 1.3584 | 30 | 39 | 0 | 24-HR | ALL | 1ST | 13031024
| 445976 | 512664 | 1.4028 | 33.32 | 40 | 0 | 24-HR | ALL | 1ST | 13030924
| 446226 | 512664 | 1.449 | 39.82 | 46 | 0 | 24-HR | ALL | 1ST | 13030924
| 446476 | 512664 | 1.494 | 44.07 | 47 | 0 | 24-HR | ALL | 1ST | 13030924
| 446726 | 512664 | 1.5392 | 43 | 45 | 0 | 24-HR | ALL | 1ST | 13030924
| 446976 | 512664 | 1.5709 | 44.12 | 44.12 | 0 | 24-HR | ALL | 1ST | 13030924
| 447226 | 512664 | 1.589 | 46.15 | 51 | 0 | 24-HR | ALL | 1ST | 13030924
| 447476 | 512664 | 1.5956 | 46.32 | 51 | 0 | 24-HR | ALL | 1ST | 13030924
| 447726 | 512664 | 1.5834 | 48.57 | 52 | 0 | 24-HR | ALL | 1ST | 13030924
| 447976 | 512664 | 1.5487 | 55.18 | 55.18 | 0 | 24-HR | ALL | 1ST | 13030924
| 448226 | 512664 | 1.5068 | 56 | 56 | 0 | 24-HR | ALL | 1ST | 13101424
| 448476 | 512664 | 1.6228 | 54.49 | 58 | 0 | 24-HR | ALL | 1ST | 13101424
| 448726 | 512664 | 1.7286 | 59.03 | 65 | 0 | 24-HR | ALL | 1ST | 13101424
| 448976 | 512664 | 1.8151 | 62 | 65 | 0 | 24-HR | ALL | 1ST | 13101424
| 449226 | 512664 | 1.8748 | 63.04 | 67 | 0 | 24-HR | ALL | 1ST | 13101424
| 449476 | 512664 | 1.9046 | 65.27 | 71 | 0 | 24-HR | ALL | 1ST | 13101424
| 449726 | 512664 | 1.9061 | 79.95 | 79.95 | 0 | 24-HR | ALL | 1ST | 13101424
| 449976 | 512664 | 1.8594 | 74.21 | 77 | 0 | 24-HR | ALL | 1ST | 13101424
| 450226 | 512664 | 1.782 | 72.24 | 80 | 0 | 24-HR | ALL | 1ST | 13101424
| 450476 | 512664 | 1.6788 | 69.08 | 76 | 0 | 24-HR | ALL | 1ST | 13101424
| 450726 | 512664 | 1.5539 | 71.84 | 71.84 | 0 | 24-HR | ALL | 1ST | 13101424
| 450976 | 512664 | 1.4637 | 73.76 | 79 | 0 | 24-HR | ALL | 1ST | 13071024
| 451226 | 512664 | 1.4937 | 76.16 | 76.16 | 0 | 24-HR | ALL | 1ST | 13071024
| 451476 | 512664 | 1.5921 | 86.66 | 86.66 | 0 | 24-HR | ALL | 1ST | 13101224
| 451726 | 512664 | 1.7488 | 95.7 | 95.7 | 0 | 24-HR | ALL | 1ST | 13101224
| 451976 | 512664 | 1.933 | 96.96 | 96.96 | 0 | 24-HR | ALL | 1ST | 13101224
| 452226 | 512664 | 2.1344 | 96.67 | 96.67 | 0 | 24-HR | ALL | 1ST | 13101224
| 452476 | 512664 | 2.3603 | 84.19 | 84.19 | 0 | 24-HR | ALL | 1ST | 13101224
| 452726 | 512664 | 2.5595 | 82.2 | 82.2 | 0 | 24-HR | ALL | 1ST | 13101224
| 452976 | 512664 | 2.7288 | 78.3 | 89 | 0 | 24-HR | ALL | 1ST | 13101224
| 453226 | 512664 | 2.8368 | 88 | 91 | 0 | 24-HR | ALL | 1ST | 13101224
| 453476 | 512664 | 2.8718 | 83.44 | 83.44 | 0 | 24-HR | ALL | 1ST | 13101224
| 453726 | 512664 | 2.8066 | 83.18 | 83.18 | 0 | 24-HR | ALL | 1ST | 13101224
| 453976 | 512664 | 2.6349 | 83.91 | 83.91 | 0 | 24-HR | ALL | 1ST | 13101224
| 454226 | 512664 | 2.427 | 87.39 | 87.39 | 0 | 24-HR | ALL | 1ST | 13101124
| 454476 | 512664 | 2.2383 | 83.82 | 83.82 | 0 | 24-HR | ALL | 1ST | 13101124
| 454726 | 512664 | 2.0719 | 89 | 96 | 0 | 24-HR | ALL | 1ST | 13101524
| 454976 | 512664 | 1.9667 | 87.08 | 93 | 0 | 24-HR | ALL | 1ST | 13101524
| 455226 | 512664 | 1.8248 | 88.96 | 99 | 0 | 24-HR | ALL | 1ST | 13101324
| 455476 | 512664 | 1.7279 | 88.12 | 93 | 0 | 24-HR | ALL | 1ST | 13101324
| 455726 | 512664 | 1.5544 | 82.96 | 129 | 0 | 24-HR | ALL | 1ST | 13101324
| 455976 | 512664 | 1.3348 | 84.91 | 297 | 0 | 24-HR | ALL | 1ST | 13112124
| 456226 | 512664 | 1.3823 | 90.15 | 297 | 0 | 24-HR | ALL | 1ST | 13053024
| 456476 | 512664 | 1.526 | 94.36 | 297 | 0 | 24-HR | ALL | 1ST | 13053024
| 456726 | 512664 | 1.6159 | 102.7 | 297 | 0 | 24-HR | ALL | 1ST | 13053024
| 456976 | 512664 | 1.6123 | 103 | 312 | 0 | 24-HR | ALL | 1ST | 13053024
| 457226 | 512664 | 1.5815 | 108.48 | 313 | 0 | 24-HR | ALL | 1ST | 13053024
| 457476 | 512664 | 1.5278 | 118.87 | 313 | 0 | 24-HR | ALL | 1ST | 13053024
| 457726 | 512664 | 12.4608 | 196.02 | 297 | 0 | 24-HR | ALL | 1ST | 13082824
| 457976 | 512664 | 4.939 | 269.56 | 297 | 0 | 24-HR | ALL | 1ST | 13031624
| 458226 | 512664 | 6.2208 | 253.85 | 297 | 0 | 24-HR | ALL | 1ST | 13031624
| 458476 | 512664 | 5.8991 | 235.91 | 312 | 0 | 24-HR | ALL | 1ST | 13031624
| 458726 | 512664 | 5.2287 | 253.48 | 312 | 0 | 24-HR | ALL | 1ST | 13061724
| 458976 | 512664 | 5.6741 | 299.58 | 299.58 | 0 | 24-HR | ALL | 1ST | 13061724
| 459226 | 512664 | 5.3643 | 300.73 | 300.73 | 0 | 24-HR | ALL | 1ST | 13061724
| 459476 | 512664 | 4.7519 | 305.56 | 305.56 | 0 | 24-HR | ALL | 1ST | 13061724
| 459726 | 512664 | 4.5184 | 308.94 | 314 | 0 | 24-HR | ALL | 1ST | 13110524
| 459976 | 512664 | 5.1985 | 298.49 | 317 | 0 | 24-HR | ALL | 1ST | 13110524
| 460226 | 512664 | 4.9978 | 294.44 | 314 | 0 | 24-HR | ALL | 1ST | 13110524
| 460476 | 512664 | 4.4231 | 272.65 | 314 | 0 | 24-HR | ALL | 1ST | 13101824
| 460726 | 512664 | 4.149 | 242.13 | 314 | 0 | 24-HR | ALL | 1ST | 13101824
| 460976 | 512664 | 4.7614 | 238.09 | 286 | 0 | 24-HR | ALL | 1ST | 13022824
| 461226 | 512664 | 3.548 | 271.96 | 271.96 | 0 | 24-HR | ALL | 1ST | 13071824
| 461476 | 512664 | 3.9028 | 288.81 | 288.81 | 0 | 24-HR | ALL | 1ST | 13071824
| 461726 | 512664 | 3.7813 | 264.58 | 264.58 | 0 | 24-HR | ALL | 1ST | 13071824
| 461976 | 512664 | 3.9085 | 224.61 | 323 | 0 | 24-HR | ALL | 1ST | 13071224
| 462226 | 512664 | 3.9974 | 264.72 | 264.72 | 0 | 24-HR | ALL | 1ST | 13071824
| 462476 | 512664 | 4.3278 | 289.24 | 289.24 | 0 | 24-HR | ALL | 1ST | 13071824
| 462726 | 512664 | 3.935 | 311.15 | 311.15 | 0 | 24-HR | ALL | 1ST | 13071824
| 462976 | 512664 | 3.857 | 319.88 | 319.88 | 0 | 24-HR | ALL | 1ST | 13120124
| 463226 | 512664 | 3.7774 | 318.76 | 318.76 | 0 | 24-HR | ALL | 1ST | 13120124
| 463476 | 512664 | 3.712 | 317.24 | 328 | 0 | 24-HR | ALL | 1ST | 13120124
| 463726 | 512664 | 3.4272 | 318.24 | 323 | 0 | 24-HR | ALL | 1ST | 13120124
| 463976 | 512664 | 3.6055 | 313.08 | 313.08 | 0 | 24-HR | ALL | 1ST | 13062024
| 464226 | 512664 | 4.189 | 310.73 | 310.73 | 0 | 24-HR | ALL | 1ST | 13062024
| 464476 | 512664 | 4.8256 | 306.24 | 308 | 0 | 24-HR | ALL | 1ST | 13062024
| 464726 | 512664 | 5.2191 | 307.24 | 307.24 | 0 | 24-HR | ALL | 1ST | 13062024
| 464976 | 512664 | 5.7604 | 301 | 301 | 0 | 24-HR | ALL | 1ST | 13062024
| 465226 | 512664 | 6.1118 | 296.85 | 296.85 | 0 | 24-HR | ALL | 1ST | 13062024
| 465476 | 512664 | 6.7957 | 286.03 | 286.03 | 0 | 24-HR | ALL | 1ST | 13062024
| 465726 | 512664 | 7.5124 | 275.95 | 275.95 | 0 | 24-HR | ALL | 1ST | 13062024
| 465976 | 512664 | 6.7793 | 274.7 | 274.7 | 0 | 24-HR | ALL | 1ST | 13062024
| 466226 | 512664 | 6.0954 | 269.36 | 269.36 | 0 | 24-HR | ALL | 1ST | 13062024
| 466476 | 512664 | 4.8741 | 276.45 | 276.45 | 0 | 24-HR | ALL | 1ST | 13062024
| 466726 | 512664 | 4.14 | 273.06 | 275 | 0 | 24-HR | ALL | 1ST | 13062024
| 466976 | 512664 | 3.7345 | 262.84 | 275 | 0 | 24-HR | ALL | 1ST | 13022824
| 467226 | 512664 | 4.3394 | 251.46 | 276 | 0 | 24-HR | ALL | 1ST | 13022824
| 467476 | 512664 | 4.4603 | 242.09 | 264 | 0 | 24-HR | ALL | 1ST | 13022824
| 467726 | 512664 | 4.4356 | 225.78 | 253 | 0 | 24-HR | ALL | 1ST | 13022824
| 467976 | 512664 | 3.8941 | 220.19 | 262 | 0 | 24-HR | ALL | 1ST | 13022824
| 468226 | 512664 | 3.7547 | 206.24 | 263 | 0 | 24-HR | ALL | 1ST | 13071724
| 468476 | 512664 | 4.1348 | 201.4 | 263 | 0 | 24-HR | ALL | 1ST | 13071724
| 468726 | 512664 | 4.4612 | 196.24 | 261 | 0 | 24-HR | ALL | 1ST | 13071724
| 468976 | 512664 | 5.4219 | 205.84 | 249 | 0 | 24-HR | ALL | 1ST | 13071724
| 469226 | 512664 | 5.8953 | 204.48 | 210 | 0 | 24-HR | ALL | 1ST | 13071724
| 469476 | 512664 | 6.3909 | 202 | 212 | 0 | 24-HR | ALL | 1ST | 13071724
| 469726 | 512664 | 6.8666 | 201.13 | 213 | 0 | 24-HR | ALL | 1ST | 13071724
| 469976 | 512664 | 6.6317 | 191.68 | 214 | 0 | 24-HR | ALL | 1ST | 13071724
| 470226 | 512664 | 7.5816 | 201.12 | 236 | 0 | 24-HR | ALL | 1ST | 13071724
| 470476 | 512664 | 7.718 | 222 | 231 | 0 | 24-HR | ALL | 1ST | 13071724
| 470726 | 512664 | 7.5992 | 220.64 | 230 | 0 | 24-HR | ALL | 1ST | 13071724
| 470976 | 512664 | 7.4031 | 209.55 | 224 | 0 | 24-HR | ALL | 1ST | 13071724
| 471226 | 512664 | 6.911 | 216.12 | 227 | 0 | 24-HR | ALL | 1ST | 13071724
| 471476 | 512664 | 6.3817 | 210 | 229 | 0 | 24-HR | ALL | 1ST | 13071724
| 441476 | 512914 | 1.1022 | 5.71 | 5.71 | 0 | 24-HR | ALL | 1ST | 13012024
| 441726 | 512914 | 1.0686 | 7 | 10 | 0 | 24-HR | ALL | 1ST | 13012024
| 441976 | 512914 | 1.0365 | 6.01 | 10 | 0 | 24-HR | ALL | 1ST | 13032624
| 442226 | 512914 | 1.0584 | 30.87 | 30.87 | 0 | 24-HR | ALL | 1ST | 13032624
| 442476 | 512914 | 1.0738 | 23.55 | 23.55 | 0 | 24-HR | ALL | 1ST | 13032624
| 442726 | 512914 | 1.0788 | 21.23 | 21.23 | 0 | 24-HR | ALL | 1ST | 13032624
| 442976 | 512914 | 1.0657 | 12.12 | 12.12 | 0 | 24-HR | ALL | 1ST | 13032624
| 443226 | 512914 | 1.059 | 8.39 | 26 | 0 | 24-HR | ALL | 1ST | 13032624
| 443476 | 512914 | 1.086 | 29.21 | 29.21 | 0 | 24-HR | ALL | 1ST | 13031024
| 443726 | 512914 | 1.13 | 31.13 | 31.13 | 0 | 24-HR | ALL | 1ST | 13031024
| 443976 | 512914 | 1.1709 | 29 | 34 | 0 | 24-HR | ALL | 1ST | 13031024
| 444226 | 512914 | 1.2158 | 34.8 | 34.8 | 0 | 24-HR | ALL | 1ST | 13031024
| 444476 | 512914 | 1.2556 | 35.21 | 35.21 | 0 | 24-HR | ALL | 1ST | 13031024
| 444726 | 512914 | 1.2921 | 34 | 35 | 0 | 24-HR | ALL | 1ST | 13031024
| 444976 | 512914 | 1.3259 | 32.97 | 32.97 | 0 | 24-HR | ALL | 1ST | 13031024
| 445226 | 512914 | 1.3532 | 27.22 | 30 | 0 | 24-HR | ALL | 1ST | 13031024
| 445476 | 512914 | 1.382 | 29.79 | 29.79 | 0 | 24-HR | ALL | 1ST | 13031024
| 445726 | 512914 | 1.4039 | 28.97 | 30 | 0 | 24-HR | ALL | 1ST | 13031024
| 445976 | 512914 | 1.4221 | 32.65 | 32.65 | 0 | 24-HR | ALL | 1ST | 13031024
| 446226 | 512914 | 1.4329 | 37.48 | 39 | 0 | 24-HR | ALL | 1ST | 13031024
| 446476 | 512914 | 1.4823 | 36.8 | 46 | 0 | 24-HR | ALL | 1ST | 13030924
| 446726 | 512914 | 1.5332 | 40 | 42 | 0 | 24-HR | ALL | 1ST | 13030924
| 446976 | 512914 | 1.5759 | 43.48 | 43.48 | 0 | 24-HR | ALL | 1ST | 13030924
| 447226 | 512914 | 1.6167 | 41.85 | 47 | 0 | 24-HR | ALL | 1ST | 13030924
| 447476 | 512914 | 1.6374 | 44.65 | 50 | 0 | 24-HR | ALL | 1ST | 13030924
| 447726 | 512914 | 1.6427 | 47.76 | 50 | 0 | 24-HR | ALL | 1ST | 13030924
| 447976 | 512914 | 1.6299 | 51.78 | 57 | 0 | 24-HR | ALL | 1ST | 13030924
| 448226 | 512914 | 1.5976 | 57.08 | 57.08 | 0 | 24-HR | ALL | 1ST | 13030924
| 448476 | 512914 | 1.5676 | 51.94 | 56 | 0 | 24-HR | ALL | 1ST | 13101424
| 448726 | 512914 | 1.6943 | 56.79 | 60 | 0 | 24-HR | ALL | 1ST | 13101424
| 464226 | 512914 | 5.1293 | 303.4 | 311 | 0 | 24-HR | ALL | 1ST | 13062024
| 464476 | 512914 | 5.864 | 298.55 | 310 | 0 | 24-HR | ALL | 1ST | 13062024
| 464726 | 512914 | 6.2922 | 296.94 | 309 | 0 | 24-HR | ALL | 1ST | 13062024
| 464976 | 512914 | 6.7515 | 291.79 | 305 | 0 | 24-HR | ALL | 1ST | 13062024
| 465226 | 512914 | 6.1028 | 296.82 | 296.82 | 0 | 24-HR | ALL | 1ST | 13062024
| 465476 | 512914 | 5.9433 | 293.28 | 293.28 | 0 | 24-HR | ALL | 1ST | 13062024
| 465726 | 512914 | 5.9887 | 283.06 | 283.06 | 0 | 24-HR | ALL | 1ST | 13062024
| 465976 | 512914 | 5.7698 | 274.94 | 274.94 | 0 | 24-HR | ALL | 1ST | 13062024
| 466226 | 512914 | 4.9808 | 269.56 | 269.56 | 0 | 24-HR | ALL | 1ST | 13062024
| 466476 | 512914 | 4.1582 | 267.79 | 279 | 0 | 24-HR | ALL | 1ST | 13062024
| 466726 | 512914 | 4.3175 | 255.74 | 279 | 0 | 24-HR | ALL | 1ST | 13022824
| 466976 | 512914 | 4.4883 | 249.08 | 274 | 0 | 24-HR | ALL | 1ST | 13022824
| 467226 | 512914 | 4.5538 | 238.74 | 269 | 0 | 24-HR | ALL | 1ST | 13022824
| 467476 | 512914 | 4.3809 | 223.53 | 272 | 0 | 24-HR | ALL | 1ST | 13022824
| 467726 | 512914 | 3.7401 | 208.35 | 263 | 0 | 24-HR | ALL | 1ST | 13022824
| 467976 | 512914 | 3.9451 | 197.65 | 261 | 0 | 24-HR | ALL | 1ST | 13071724
| 468226 | 512914 | 4.3204 | 194.56 | 262 | 0 | 24-HR | ALL | 1ST | 13071724
| 468476 | 512914 | 4.6533 | 190.79 | 261 | 0 | 24-HR | ALL | 1ST | 13071724
| 468726 | 512914 | 5.2256 | 191.15 | 248 | 0 | 24-HR | ALL | 1ST | 13071724
| 468976 | 512914 | 6.65 | 205.68 | 236 | 0 | 24-HR | ALL | 1ST | 13071724
| 469226 | 512914 | 7.2306 | 205.57 | 236 | 0 | 24-HR | ALL | 1ST | 13071724
| 469476 | 512914 | 7.4887 | 203.18 | 203.18 | 0 | 24-HR | ALL | 1ST | 13071724
| 469726 | 512914 | 7.5483 | 198.76 | 200 | 0 | 24-HR | ALL | 1ST | 13071724
| 469976 | 512914 | 7.4121 | 195 | 195 | 0 | 24-HR | ALL | 1ST | 13071724
| 470226 | 512914 | 7.448 | 195.02 | 231 | 0 | 24-HR | ALL | 1ST | 13071724
| 470476 | 512914 | 7.688 | 215.23 | 223 | 0 | 24-HR | ALL | 1ST | 13071724
| 470726 | 512914 | 7.2374 | 212.08 | 222 | 0 | 24-HR | ALL | 1ST | 13071724
| 470976 | 512914 | 6.5611 | 205.79 | 210 | 0 | 24-HR | ALL | 1ST | 13071724
| 471226 | 512914 | 5.8319 | 201.79 | 223 | 0 | 24-HR | ALL | 1ST | 13071724
| 471476 | 512914 | 5.0053 | 197.87 | 221 | 0 | 24-HR | ALL | 1ST | 13071724
| 441476 | 513164 | 1.2421 | 17.12 | 17.12 | 0 | 24-HR | ALL | 1ST | 13012024
| 441726 | 513164 | 1.1928 | 30.3 | 30.3 | 0 | 24-HR | ALL | 1ST | 13012024
| 441976 | 513164 | 1.1658 | 26.68 | 26.68 | 0 | 24-HR | ALL | 1ST | 13012024
| 442226 | 513164 | 1.1089 | 31.44 | 31.44 | 0 | 24-HR | ALL | 1ST | 13012024
| 442476 | 513164 | 1.1018 | 25.47 | 25.47 | 0 | 24-HR | ALL | 1ST | 13032624
| 442726 | 513164 | 1.112 | 23.97 | 23.97 | 0 | 24-HR | ALL | 1ST | 13032624
| 442976 | 513164 | 1.1068 | 14.09 | 14.09 | 0 | 24-HR | ALL | 1ST | 13032624
| 443226 | 513164 | 1.1023 | 9.56 | 30 | 0 | 24-HR | ALL | 1ST | 13032624
| 443476 | 513164 | 1.1209 | 26.47 | 31 | 0 | 24-HR | ALL | 1ST | 13032624
| 443726 | 513164 | 1.1172 | 29.17 | 32 | 0 | 24-HR | ALL | 1ST | 13032624
| 443976 | 513164 | 1.1567 | 30 | 30 | 0 | 24-HR | ALL | 1ST | 13031024
| 444226 | 513164 | 1.2052 | 33.46 | 33.46 | 0 | 24-HR | ALL | 1ST | 13031024
| 444476 | 513164 | 1.2505 | 33 | 36 | 0 | 24-HR | ALL | 1ST | 13031024
| 444726 | 513164 | 1.2944 | 32.83 | 35 | 0 | 24-HR | ALL | 1ST | 13031024
| 444976 | 513164 | 1.3361 | 32.52 | 32.52 | 0 | 24-HR | ALL | 1ST | 13031024
| 445226 | 513164 | 1.3712 | 26.91 | 26.91 | 0 | 24-HR | ALL | 1ST | 13031024
| 445476 | 513164 | 1.406 | 25.59 | 30 | 0 | 24-HR | ALL | 1ST | 13031024
| 445726 | 513164 | 1.4384 | 26.47 | 29 | 0 | 24-HR | ALL | 1ST | 13031024
| 445976 | 513164 | 1.4661 | 28.17 | 34 | 0 | 24-HR | ALL | 1ST | 13031024
| 446226 | 513164 | 1.4878 | 30.46 | 38 | 0 | 24-HR | ALL | 1ST | 13031024
| 446476 | 513164 | 1.5027 | 35.96 | 35.96 | 0 | 24-HR | ALL | 1ST | 13031024
| 446726 | 513164 | 1.5078 | 42.65 | 42.65 | 0 | 24-HR | ALL | 1ST | 13031024
| 446976 | 513164 | 1.5606 | 43 | 43 | 0 | 24-HR | ALL | 1ST | 13030924
| 447226 | 513164 | 1.6188 | 40.59 | 44 | 0 | 24-HR | ALL | 1ST | 13030924
| 447476 | 513164 | 1.656 | 44 | 44 | 0 | 24-HR | ALL | 1ST | 13030924
| 447726 | 513164 | 1.69 | 41.62 | 48 | 0 | 24-HR | ALL | 1ST | 13030924
| 447976 | 513164 | 1.7021 | 42.65 | 56 | 0 | 24-HR | ALL | 1ST | 13030924
| 448226 | 513164 | 1.6825 | 52 | 58 | 0 | 24-HR | ALL | 1ST | 13030924
| 448476 | 513164 | 1.6504 | 57.7 | 57.7 | 0 | 24-HR | ALL | 1ST | 13030924
| 448726 | 513164 | 1.6342 | 57.97 | 57.97 | 0 | 24-HR | ALL | 1ST | 13101424
| 464226 | 513164 | 6.7898 | 288.92 | 312 | 0 | 24-HR | ALL | 1ST | 13062024
| 464476 | 513164 | 7.7821 | 282.47 | 307 | 0 | 24-HR | ALL | 1ST | 13062024
| 464726 | 513164 | 8.6962 | 279.27 | 306 | 0 | 24-HR | ALL | 1ST | 13062024
| 464976 | 513164 | 7.874 | 281.08 | 299 | 0 | 24-HR | ALL | 1ST | 13062024
| 465226 | 513164 | 6.7854 | 283.91 | 299 | 0 | 24-HR | ALL | 1ST | 13062024
| 465476 | 513164 | 5.4522 | 292.29 | 292.29 | 0 | 24-HR | ALL | 1ST | 13062024
| 465726 | 513164 | 5.0863 | 284.99 | 284.99 | 0 | 24-HR | ALL | 1ST | 13062024
| 465976 | 513164 | 4.8482 | 271 | 276 | 0 | 24-HR | ALL | 1ST | 13062024
| 466226 | 513164 | 4.0943 | 262.09 | 272 | 0 | 24-HR | ALL | 1ST | 13062024
| 466476 | 513164 | 4.8917 | 248.43 | 278 | 0 | 24-HR | ALL | 1ST | 13022824
| 466726 | 513164 | 4.73 | 244.84 | 278 | 0 | 24-HR | ALL | 1ST | 13022824
| 466976 | 513164 | 4.7342 | 231.9 | 276 | 0 | 24-HR | ALL | 1ST | 13022824
| 467226 | 513164 | 4.0883 | 228.29 | 251 | 0 | 24-HR | ALL | 1ST | 13022824
| 467476 | 513164 | 3.9374 | 225.43 | 225.43 | 0 | 24-HR | ALL | 1ST | 13071724
| 467726 | 513164 | 4.6477 | 209.02 | 228 | 0 | 24-HR | ALL | 1ST | 13071724
| 467976 | 513164 | 4.3968 | 188.22 | 253 | 0 | 24-HR | ALL | 1ST | 13071724
| 468226 | 513164 | 4.8207 | 186.43 | 250 | 0 | 24-HR | ALL | 1ST | 13071724
| 468476 | 513164 | 5.9909 | 195.09 | 195.09 | 0 | 24-HR | ALL | 1ST | 13071724
| 468726 | 513164 | 6.4555 | 192 | 236 | 0 | 24-HR | ALL | 1ST | 13071724
| 468976 | 513164 | 7.3342 | 196.47 | 236 | 0 | 24-HR | ALL | 1ST | 13071724
| 469226 | 513164 | 7.9516 | 200.2 | 236 | 0 | 24-HR | ALL | 1ST | 13071724
| 469476 | 513164 | 7.7769 | 195.06 | 236 | 0 | 24-HR | ALL | 1ST | 13071724
| 469726 | 513164 | 7.2752 | 190.44 | 202 | 0 | 24-HR | ALL | 1ST | 13071724
| 469976 | 513164 | 7.069 | 190.64 | 195 | 0 | 24-HR | ALL | 1ST | 13071724
| 470226 | 513164 | 6.9253 | 193.16 | 222 | 0 | 24-HR | ALL | 1ST | 13071724
| 470476 | 513164 | 6.9057 | 207.87 | 218 | 0 | 24-HR | ALL | 1ST | 13071724
| 470726 | 513164 | 5.9718 | 198.55 | 222 | 0 | 24-HR | ALL | 1ST | 13071724
| 470976 | 513164 | 5.1181 | 196.14 | 208 | 0 | 24-HR | ALL | 1ST | 13071724
| 471226 | 513164 | 4.7225 | 196.44 | 205 | 0 | 24-HR | ALL | 1ST | 13022724
| 471476 | 513164 | 4.779 | 192.82 | 199 | 0 | 24-HR | ALL | 1ST | 13022724
| 441476 | 513414 | 1.3594 | 24.72 | 24.72 | 0 | 24-HR | ALL | 1ST | 13012024
| 441726 | 513414 | 1.3085 | 30.18 | 30.18 | 0 | 24-HR | ALL | 1ST | 13012024
| 441976 | 513414 | 1.2662 | 31.97 | 31.97 | 0 | 24-HR | ALL | 1ST | 13012024
| 442226 | 513414 | 1.2346 | 29.44 | 32 | 0 | 24-HR | ALL | 1ST | 13012024
| 442476 | 513414 | 1.1913 | 29.79 | 29.79 | 0 | 24-HR | ALL | 1ST | 13012024
| 442726 | 513414 | 1.1723 | 21.97 | 21.97 | 0 | 24-HR | ALL | 1ST | 13012024
| 442976 | 513414 | 1.1398 | 13.91 | 13.91 | 0 | 24-HR | ALL | 1ST | 13032624
| 443226 | 513414 | 1.1424 | 11.35 | 25 | 0 | 24-HR | ALL | 1ST | 13032624
| 443476 | 513414 | 1.1675 | 23.06 | 29 | 0 | 24-HR | ALL | 1ST | 13032624
| 443726 | 513414 | 1.1631 | 28.64 | 28.64 | 0 | 24-HR | ALL | 1ST | 13032624
| 443976 | 513414 | 1.1654 | 28 | 30 | 0 | 24-HR | ALL | 1ST | 13032624
| 444226 | 513414 | 1.1832 | 29.88 | 33 | 0 | 24-HR | ALL | 1ST | 13031024
| 444476 | 513414 | 1.2348 | 31 | 31 | 0 | 24-HR | ALL | 1ST | 13031024
| 444726 | 513414 | 1.2866 | 33.7 | 33.7 | 0 | 24-HR | ALL | 1ST | 13031024
| 444976 | 513414 | 1.3352 | 32.97 | 32.97 | 0 | 24-HR | ALL | 1ST | 13031024
| 445226 | 513414 | 1.3776 | 26.64 | 26.64 | 0 | 24-HR | ALL | 1ST | 13031024
| 445476 | 513414 | 1.4227 | 27.7 | 27.7 | 0 | 24-HR | ALL | 1ST | 13031024
| 445726 | 513414 | 1.463 | 26.88 | 26.88 | 0 | 24-HR | ALL | 1ST | 13031024
| 445976 | 513414 | 1.5016 | 29.72 | 29.72 | 0 | 24-HR | ALL | 1ST | 13031024
| 446226 | 513414 | 1.5345 | 33 | 33 | 0 | 24-HR | ALL | 1ST | 13031024
| 446476 | 513414 | 1.558 | 30.12 | 43 | 0 | 24-HR | ALL | 1ST | 13031024
| 446726 | 513414 | 1.5775 | 39.17 | 44 | 0 | 24-HR | ALL | 1ST | 13031024
| 446976 | 513414 | 1.5854 | 44.7 | 44.7 | 0 | 24-HR | ALL | 1ST | 13031024
| 447226 | 513414 | 1.6127 | 33.27 | 46 | 0 | 24-HR | ALL | 1ST | 13030924
| 447476 | 513414 | 1.6621 | 38.07 | 45 | 0 | 24-HR | ALL | 1ST | 13030924
| 447726 | 513414 | 1.7009 | 43.22 | 43.22 | 0 | 24-HR | ALL | 1ST | 13030924
| 447976 | 513414 | 1.7271 | 48.12 | 48.12 | 0 | 24-HR | ALL | 1ST | 13030924
| 448226 | 513414 | 1.7395 | 51.61 | 56 | 0 | 24-HR | ALL | 1ST | 13030924
| 448476 | 513414 | 1.7389 | 51.12 | 58 | 0 | 24-HR | ALL | 1ST | 13030924
| 448726 | 513414 | 1.7182 | 50 | 58 | 0 | 24-HR | ALL | 1ST | 13030924
| 464226 | 513414 | 10.1358 | 267.67 | 311 | 0 | 24-HR | ALL | 1ST | 13062024
| 464476 | 513414 | 9.5273 | 272.36 | 298 | 0 | 24-HR | ALL | 1ST | 13062024
| 464726 | 513414 | 9.3625 | 269.2 | 296 | 0 | 24-HR | ALL | 1ST | 13062024
| 464976 | 513414 | 8.3213 | 269.51 | 290 | 0 | 24-HR | ALL | 1ST | 13062024
| 465226 | 513414 | 7.1002 | 271.15 | 298 | 0 | 24-HR | ALL | 1ST | 13062024
| 465476 | 513414 | 5.5131 | 279.97 | 295 | 0 | 24-HR | ALL | 1ST | 13062024
| 465726 | 513414 | 4.2387 | 285.96 | 285.96 | 0 | 24-HR | ALL | 1ST | 13062024
| 465976 | 513414 | 3.7955 | 272.82 | 272.82 | 0 | 24-HR | ALL | 1ST | 13062024
| 466226 | 513414 | 4.2075 | 257.72 | 263 | 0 | 24-HR | ALL | 1ST | 13022824
| 466476 | 513414 | 4.4344 | 247.18 | 247.18 | 0 | 24-HR | ALL | 1ST | 13022824
| 466726 | 513414 | 4.8842 | 216.52 | 279 | 0 | 24-HR | ALL | 1ST | 13022824
| 466976 | 513414 | 4.1692 | 213.96 | 277 | 0 | 24-HR | ALL | 1ST | 13022824
| 467226 | 513414 | 4.5752 | 219.51 | 230 | 0 | 24-HR | ALL | 1ST | 13071724
| 467476 | 513414 | 5.251 | 221.18 | 225 | 0 | 24-HR | ALL | 1ST | 13071724
| 467726 | 513414 | 5.5163 | 197.67 | 226 | 0 | 24-HR | ALL | 1ST | 13071724
| 467976 | 513414 | 4.7043 | 180.12 | 220 | 0 | 24-HR | ALL | 1ST | 13071724
| 468226 | 513414 | 4.8829 | 177.12 | 196 | 0 | 24-HR | ALL | 1ST | 13071724
| 468476 | 513414 | 7.4248 | 197.48 | 197.48 | 0 | 24-HR | ALL | 1ST | 13071724
| 468726 | 513414 | 7.6689 | 195.04 | 195.04 | 0 | 24-HR | ALL | 1ST | 13071724
| 468976 | 513414 | 8.1733 | 197 | 235 | 0 | 24-HR | ALL | 1ST | 13071724
| 469226 | 513414 | 8.0183 | 194.76 | 236 | 0 | 24-HR | ALL | 1ST | 13071724
| 469476 | 513414 | 6.7042 | 183.82 | 202 | 0 | 24-HR | ALL | 1ST | 13071724
| 469726 | 513414 | 5.8771 | 179.24 | 199 | 0 | 24-HR | ALL | 1ST | 13071724
| 469976 | 513414 | 5.5218 | 180.24 | 193 | 0 | 24-HR | ALL | 1ST | 13071724
| 470226 | 513414 | 5.1351 | 181.9 | 214 | 0 | 24-HR | ALL | 1ST | 13071724
| 470476 | 513414 | 5.0012 | 189.37 | 216 | 0 | 24-HR | ALL | 1ST | 13071724
| 470726 | 513414 | 4.7866 | 187.24 | 215 | 0 | 24-HR | ALL | 1ST | 13022724
| 470976 | 513414 | 4.6604 | 181.51 | 204 | 0 | 24-HR | ALL | 1ST | 13022724
| 471226 | 513414 | 4.7057 | 182.25 | 200 | 0 | 24-HR | ALL | 1ST | 13022724
| 471476 | 513414 | 4.908 | 190.8 | 193 | 0 | 24-HR | ALL | 1ST | 13022724
| 441476 | 513664 | 1.4589 | 28.21 | 28.21 | 0 | 24-HR | ALL | 1ST | 13012024
| 441726 | 513664 | 1.4249 | 30 | 30 | 0 | 24-HR | ALL | 1ST | 13012024
| 441976 | 513664 | 1.3929 | 29.8 | 32 | 0 | 24-HR | ALL | 1ST | 13012024
| 442226 | 513664 | 1.3479 | 32.58 | 32.58 | 0 | 24-HR | ALL | 1ST | 13012024
| 442476 | 513664 | 1.3233 | 28 | 32 | 0 | 24-HR | ALL | 1ST | 13012024
| 442726 | 513664 | 1.2985 | 23.16 | 23.16 | 0 | 24-HR | ALL | 1ST | 13012024
| 442976 | 513664 | 1.2191 | 10.85 | 19 | 0 | 24-HR | ALL | 1ST | 13012024
| 443226 | 513664 | 1.1663 | 7.3 | 23 | 0 | 24-HR | ALL | 1ST | 13032624
| 443476 | 513664 | 1.2029 | 23.8 | 23.8 | 0 | 24-HR | ALL | 1ST | 13032624
| 443726 | 513664 | 1.2058 | 26.92 | 26.92 | 0 | 24-HR | ALL | 1ST | 13032624
| 443976 | 513664 | 1.212 | 26.85 | 28 | 0 | 24-HR | ALL | 1ST | 13032624
| 444226 | 513664 | 1.2153 | 27 | 29 | 0 | 24-HR | ALL | 1ST | 13032624
| 444476 | 513664 | 1.2135 | 28.64 | 31 | 0 | 24-HR | ALL | 1ST | 13032624
| 444726 | 513664 | 1.265 | 31.09 | 34 | 0 | 24-HR | ALL | 1ST | 13031024
| 444976 | 513664 | 1.3192 | 29.18 | 35 | 0 | 24-HR | ALL | 1ST | 13031024
| 445226 | 513664 | 1.3761 | 33.21 | 33.21 | 0 | 24-HR | ALL | 1ST | 13031024
| 445476 | 513664 | 1.425 | 27.85 | 27.85 | 0 | 24-HR | ALL | 1ST | 13031024
| 445726 | 513664 | 1.4772 | 30.8 | 30.8 | 0 | 24-HR | ALL | 1ST | 13031024
| 445976 | 513664 | 1.5239 | 31 | 31 | 0 | 24-HR | ALL | 1ST | 13031024
| 446226 | 513664 | 1.566 | 30.76 | 33 | 0 | 24-HR | ALL | 1ST | 13031024
| 446476 | 513664 | 1.6033 | 32.04 | 32.04 | 0 | 24-HR | ALL | 1ST | 13031024
| 446726 | 513664 | 1.6327 | 30.65 | 44 | 0 | 24-HR | ALL | 1ST | 13031024
| 446976 | 513664 | 1.6556 | 32.54 | 47 | 0 | 24-HR | ALL | 1ST | 13031024
| 447226 | 513664 | 1.6686 | 44.01 | 44.01 | 0 | 24-HR | ALL | 1ST | 13031024
| 447476 | 513664 | 1.6693 | 45.79 | 45.79 | 0 | 24-HR | ALL | 1ST | 13031024
| 447726 | 513664 | 1.6894 | 43.39 | 45 | 0 | 24-HR | ALL | 1ST | 13030924
| 447976 | 513664 | 1.7418 | 44.77 | 48 | 0 | 24-HR | ALL | 1ST | 13030924
| 448226 | 513664 | 1.7834 | 44.29 | 56 | 0 | 24-HR | ALL | 1ST | 13030924
| 448476 | 513664 | 1.814 | 40.55 | 57 | 0 | 24-HR | ALL | 1ST | 13030924
| 448726 | 513664 | 1.7929 | 53 | 53 | 0 | 24-HR | ALL | 1ST | 13030924
| 464226 | 513664 | 13.0731 | 246.7 | 305 | 0 | 24-HR | ALL | 1ST | 13062024
| 464476 | 513664 | 12.3349 | 244.78 | 304 | 0 | 24-HR | ALL | 1ST | 13062024
| 464726 | 513664 | 9.2047 | 258.36 | 274 | 0 | 24-HR | ALL | 1ST | 13062024
| 464976 | 513664 | 7.4671 | 261.37 | 272 | 0 | 24-HR | ALL | 1ST | 13062024
| 465226 | 513664 | 5.912 | 264.79 | 274 | 0 | 24-HR | ALL | 1ST | 13062024
| 465476 | 513664 | 4.7196 | 268.94 | 291 | 0 | 24-HR | ALL | 1ST | 13062024
| 465726 | 513664 | 3.6968 | 276 | 288 | 0 | 24-HR | ALL | 1ST | 13062024
| 465976 | 513664 | 3.6275 | 265.97 | 281 | 0 | 24-HR | ALL | 1ST | 13022824
| 466226 | 513664 | 3.7597 | 256.43 | 259 | 0 | 24-HR | ALL | 1ST | 13022824
| 466476 | 513664 | 3.5274 | 250.88 | 250.88 | 0 | 24-HR | ALL | 1ST | 13052524
| 466726 | 513664 | 4.5333 | 219.67 | 254 | 0 | 24-HR | ALL | 1ST | 13071724
| 466976 | 513664 | 4.8264 | 195.64 | 276 | 0 | 24-HR | ALL | 1ST | 13071724
| 467226 | 513664 | 5.7683 | 203.82 | 229 | 0 | 24-HR | ALL | 1ST | 13071724
| 467476 | 513664 | 6.8086 | 217.52 | 222 | 0 | 24-HR | ALL | 1ST | 13071724
| 467726 | 513664 | 6.4477 | 191.41 | 225 | 0 | 24-HR | ALL | 1ST | 13071724
| 467976 | 513664 | 5.755 | 180.06 | 180.06 | 0 | 24-HR | ALL | 1ST | 13071724
| 468226 | 513664 | 5.7138 | 176.18 | 187 | 0 | 24-HR | ALL | 1ST | 13071724
| 468476 | 513664 | 6.2298 | 177.72 | 204 | 0 | 24-HR | ALL | 1ST | 13071724
| 468726 | 513664 | 8.2332 | 195.09 | 196 | 0 | 24-HR | ALL | 1ST | 13071724
| 468976 | 513664 | 8.0412 | 194.99 | 196 | 0 | 24-HR | ALL | 1ST | 13071724
| 469226 | 513664 | 6.9884 | 187.28 | 198 | 0 | 24-HR | ALL | 1ST | 13071724
| 469476 | 513664 | 5.2242 | 175.24 | 192 | 0 | 24-HR | ALL | 1ST | 13071724
| 469726 | 513664 | 4.4444 | 172.79 | 183 | 0 | 24-HR | ALL | 1ST | 13071724
| 469976 | 513664 | 3.9187 | 170.22 | 189 | 0 | 24-HR | ALL | 1ST | 13022724
| 470226 | 513664 | 4.404 | 174.95 | 191 | 0 | 24-HR | ALL | 1ST | 13022724
| 470476 | 513664 | 4.0879 | 168.79 | 214 | 0 | 24-HR | ALL | 1ST | 13022724
| 470726 | 513664 | 4.1738 | 169.79 | 206 | 0 | 24-HR | ALL | 1ST | 13022724
| 470976 | 513664 | 4.0564 | 168.88 | 197 | 0 | 24-HR | ALL | 1ST | 13022724
| 471226 | 513664 | 4.6615 | 181.24 | 181.24 | 0 | 24-HR | ALL | 1ST | 13022724
| 471476 | 513664 | 4.7277 | 187.87 | 194 | 0 | 24-HR | ALL | 1ST | 13022724
| 441476 | 513914 | 1.5575 | 30.8 | 30.8 | 0 | 24-HR | ALL | 1ST | 13012024
| 441726 | 513914 | 1.5425 | 28.14 | 31 | 0 | 24-HR | ALL | 1ST | 13012024
| 441976 | 513914 | 1.5051 | 31.94 | 31.94 | 0 | 24-HR | ALL | 1ST | 13012024
| 442226 | 513914 | 1.4818 | 29.35 | 29.35 | 0 | 24-HR | ALL | 1ST | 13012024
| 442476 | 513914 | 1.4509 | 28.14 | 28.14 | 0 | 24-HR | ALL | 1ST | 13012024
| 442726 | 513914 | 1.4227 | 24.99 | 24.99 | 0 | 24-HR | ALL | 1ST | 13012024
| 442976 | 513914 | 1.3379 | 7.44 | 21 | 0 | 24-HR | ALL | 1ST | 13012024
| 443226 | 513914 | 1.2949 | 8.23 | 21 | 0 | 24-HR | ALL | 1ST | 13012024
| 443476 | 513914 | 1.2918 | 21.44 | 23 | 0 | 24-HR | ALL | 1ST | 13012024
| 443726 | 513914 | 1.2469 | 20.65 | 27 | 0 | 24-HR | ALL | 1ST | 13032624
| 443976 | 513914 | 1.2586 | 22.68 | 27 | 0 | 24-HR | ALL | 1ST | 13032624
| 444226 | 513914 | 1.2649 | 24.01 | 27 | 0 | 24-HR | ALL | 1ST | 13032624
| 444476 | 513914 | 1.27 | 24.36 | 29 | 0 | 24-HR | ALL | 1ST | 13032624
| 444726 | 513914 | 1.2665 | 28 | 31 | 0 | 24-HR | ALL | 1ST | 13032624
| 444976 | 513914 | 1.2932 | 29.53 | 29.53 | 0 | 24-HR | ALL | 1ST | 13031024
| 445226 | 513914 | 1.3545 | 30.36 | 34 | 0 | 24-HR | ALL | 1ST | 13031024
| 445476 | 513914 | 1.415 | 30.76 | 30.76 | 0 | 24-HR | ALL | 1ST | 13031024
| 445726 | 513914 | 1.4726 | 29.02 | 29.02 | 0 | 24-HR | ALL | 1ST | 13031024
| 445976 | 513914 | 1.5295 | 29.64 | 29.64 | 0 | 24-HR | ALL | 1ST | 13031024
| 446226 | 513914 | 1.5836 | 31 | 31 | 0 | 24-HR | ALL | 1ST | 13031024
| 446476 | 513914 | 1.6329 | 31.96 | 31.96 | 0 | 24-HR | ALL | 1ST | 13031024
| 446726 | 513914 | 1.6755 | 31.29 | 31.29 | 0 | 24-HR | ALL | 1ST | 13031024
| 446976 | 513914 | 1.7114 | 30.86 | 36 | 0 | 24-HR | ALL | 1ST | 13031024
| 447226 | 513914 | 1.7406 | 36.48 | 46 | 0 | 24-HR | ALL | 1ST | 13031024
| 447476 | 513914 | 1.7579 | 38.46 | 47 | 0 | 24-HR | ALL | 1ST | 13031024
| 447726 | 513914 | 1.7631 | 40.91 | 44 | 0 | 24-HR | ALL | 1ST | 13031024
| 447976 | 513914 | 1.7561 | 40.09 | 45 | 0 | 24-HR | ALL | 1ST | 13031024
| 448226 | 513914 | 1.7779 | 48.71 | 48.71 | 0 | 24-HR | ALL | 1ST | 13030924
| 448476 | 513914 | 1.8263 | 48 | 48 | 0 | 24-HR | ALL | 1ST | 13030924
| 448726 | 513914 | 1.8519 | 49.46 | 56 | 0 | 24-HR | ALL | 1ST | 13030924
| 464226 | 513914 | 13.5069 | 228.93 | 299 | 0 | 24-HR | ALL | 1ST | 13062024
| 464476 | 513914 | 11.4213 | 221.54 | 304 | 0 | 24-HR | ALL | 1ST | 13062024
| 464726 | 513914 | 8.0548 | 248.38 | 264 | 0 | 24-HR | ALL | 1ST | 13062024
| 464976 | 513914 | 6.4805 | 240.5 | 271 | 0 | 24-HR | ALL | 1ST | 13062024
| 465226 | 513914 | 6.1636 | 240.44 | 289 | 0 | 24-HR | ALL | 1ST | 13022824
| 465476 | 513914 | 4.3657 | 260.82 | 283 | 0 | 24-HR | ALL | 1ST | 13022824
| 465726 | 513914 | 3.6131 | 265.32 | 279 | 0 | 24-HR | ALL | 1ST | 13022824
| 465976 | 513914 | 3.337 | 261.44 | 272 | 0 | 24-HR | ALL | 1ST | 13022824
| 466226 | 513914 | 3.335 | 260.17 | 260.17 | 0 | 24-HR | ALL | 1ST | 13052524
| 466476 | 513914 | 4.3451 | 241.37 | 262 | 0 | 24-HR | ALL | 1ST | 13071724
| 466726 | 513914 | 6.0488 | 213.34 | 262 | 0 | 24-HR | ALL | 1ST | 13071724
| 466976 | 513914 | 6.3703 | 199.09 | 254 | 0 | 24-HR | ALL | 1ST | 13071724
| 467226 | 513914 | 5.905 | 185.82 | 226 | 0 | 24-HR | ALL | 1ST | 13071724
| 467476 | 513914 | 8.1603 | 204.48 | 224 | 0 | 24-HR | ALL | 1ST | 13071724
| 467726 | 513914 | 7.9041 | 193.64 | 193.64 | 0 | 24-HR | ALL | 1ST | 13071724
| 467976 | 513914 | 7.2013 | 183.99 | 183.99 | 0 | 24-HR | ALL | 1ST | 13071724
| 468226 | 513914 | 6.4206 | 177 | 177 | 0 | 24-HR | ALL | 1ST | 13071724
| 468476 | 513914 | 5.566 | 171.02 | 204 | 0 | 24-HR | ALL | 1ST | 13071724
| 468726 | 513914 | 7.7201 | 191.7 | 195 | 0 | 24-HR | ALL | 1ST | 13071724
| 468976 | 513914 | 7.3587 | 194.97 | 194.97 | 0 | 24-HR | ALL | 1ST | 13071724
| 469226 | 513914 | 6.1946 | 189.28 | 189.28 | 0 | 24-HR | ALL | 1ST | 13071724
| 469476 | 513914 | 4.2788 | 173.15 | 175 | 0 | 24-HR | ALL | 1ST | 13022724
| 469726 | 513914 | 4.4153 | 172.41 | 172.41 | 0 | 24-HR | ALL | 1ST | 13022724
| 469976 | 513914 | 4.1283 | 167.36 | 167.36 | 0 | 24-HR | ALL | 1ST | 13022724
| 470226 | 513914 | 3.7538 | 162.62 | 177 | 0 | 24-HR | ALL | 1ST | 13022724
| 470476 | 513914 | 3.4887 | 160.01 | 195 | 0 | 24-HR | ALL | 1ST | 13022724
| 470726 | 513914 | 3.3587 | 159.65 | 186 | 0 | 24-HR | ALL | 1ST | 13022724
| 470976 | 513914 | 3.4097 | 162.14 | 174 | 0 | 24-HR | ALL | 1ST | 13022724
| 471226 | 513914 | 4.1022 | 175.46 | 184 | 0 | 24-HR | ALL | 1ST | 13022724
| 471476 | 513914 | 3.9468 | 177.46 | 193 | 0 | 24-HR | ALL | 1ST | 13022724
| 441476 | 514164 | 1.6602 | 28 | 31 | 0 | 24-HR | ALL | 1ST | 13012024
| 441726 | 514164 | 1.6437 | 29.12 | 29.12 | 0 | 24-HR | ALL | 1ST | 13012024
| 441976 | 514164 | 1.6229 | 29.97 | 29.97 | 0 | 24-HR | ALL | 1ST | 13012024
| 442226 | 514164 | 1.6035 | 28.56 | 28.56 | 0 | 24-HR | ALL | 1ST | 13012024
| 442476 | 514164 | 1.5772 | 28.04 | 28.04 | 0 | 24-HR | ALL | 1ST | 13012024
| 442726 | 514164 | 1.5539 | 24.97 | 24.97 | 0 | 24-HR | ALL | 1ST | 13012024
| 442976 | 514164 | 1.4774 | 9.52 | 9.52 | 0 | 24-HR | ALL | 1ST | 13012024
| 443226 | 514164 | 1.4221 | 5.82 | 23 | 0 | 24-HR | ALL | 1ST | 13012024
| 443476 | 514164 | 1.4292 | 19.64 | 19.64 | 0 | 24-HR | ALL | 1ST | 13012024
| 443726 | 514164 | 1.3849 | 22 | 22 | 0 | 24-HR | ALL | 1ST | 13012024
| 443976 | 514164 | 1.3303 | 22.73 | 22.73 | 0 | 24-HR | ALL | 1ST | 13012024
| 444226 | 514164 | 1.3029 | 24.15 | 24.15 | 0 | 24-HR | ALL | 1ST | 13032624
| 444476 | 514164 | 1.3163 | 22.32 | 25 | 0 | 24-HR | ALL | 1ST | 13032624
| 444726 | 514164 | 1.3228 | 23.91 | 28 | 0 | 24-HR | ALL | 1ST | 13032624
| 444976 | 514164 | 1.3296 | 23.27 | 30 | 0 | 24-HR | ALL | 1ST | 13032624
| 445226 | 514164 | 1.3238 | 27.08 | 31 | 0 | 24-HR | ALL | 1ST | 13032624
| 445476 | 514164 | 1.386 | 27.04 | 31 | 0 | 24-HR | ALL | 1ST | 13031024
| 445726 | 514164 | 1.4536 | 29 | 29 | 0 | 24-HR | ALL | 1ST | 13031024
| 445976 | 514164 | 1.5184 | 27.88 | 27.88 | 0 | 24-HR | ALL | 1ST | 13031024
| 446226 | 514164 | 1.5841 | 31 | 31 | 0 | 24-HR | ALL | 1ST | 13031024
| 446476 | 514164 | 1.6458 | 32.85 | 32.85 | 0 | 24-HR | ALL | 1ST | 13031024
| 446726 | 514164 | 1.6973 | 26.12 | 32 | 0 | 24-HR | ALL | 1ST | 13031024
| 446976 | 514164 | 1.7511 | 31 | 31 | 0 | 24-HR | ALL | 1ST | 13031024
| 447226 | 514164 | 1.7944 | 31.12 | 38 | 0 | 24-HR | ALL | 1ST | 13031024
| 447476 | 514164 | 1.8284 | 30.12 | 42 | 0 | 24-HR | ALL | 1ST | 13031024
| 447726 | 514164 | 1.853 | 37.09 | 40 | 0 | 24-HR | ALL | 1ST | 13031024
| 447976 | 514164 | 1.8621 | 44.12 | 44.12 | 0 | 24-HR | ALL | 1ST | 13031024
| 448226 | 514164 | 1.856 | 47.12 | 49 | 0 | 24-HR | ALL | 1ST | 13031024
| 448476 | 514164 | 1.8357 | 46.57 | 48 | 0 | 24-HR | ALL | 1ST | 13031024
| 448726 | 514164 | 1.8874 | 43.12 | 53 | 0 | 24-HR | ALL | 1ST | 13030924
| 464226 | 514164 | 10.8705 | 214.77 | 289 | 0 | 24-HR | ALL | 1ST | 13062024
| 464476 | 514164 | 7.6744 | 205.3 | 296 | 0 | 24-HR | ALL | 1ST | 13062024
| 464726 | 514164 | 6.8184 | 226.41 | 264 | 0 | 24-HR | ALL | 1ST | 13022824
| 464976 | 514164 | 7.1803 | 218.89 | 270 | 0 | 24-HR | ALL | 1ST | 13022824
| 465226 | 514164 | 6.8702 | 221.33 | 287 | 0 | 24-HR | ALL | 1ST | 13022824
| 465476 | 514164 | 4.2295 | 255.04 | 262 | 0 | 24-HR | ALL | 1ST | 13022824
| 465726 | 514164 | 3.3136 | 262.04 | 265 | 0 | 24-HR | ALL | 1ST | 13052524
| 465976 | 514164 | 3.407 | 261.82 | 261.82 | 0 | 24-HR | ALL | 1ST | 13052524
| 466226 | 514164 | 3.824 | 256.96 | 260 | 0 | 24-HR | ALL | 1ST | 13071724
| 466476 | 514164 | 6.1051 | 237.24 | 262 | 0 | 24-HR | ALL | 1ST | 13071724
| 466726 | 514164 | 7.7476 | 208.67 | 262 | 0 | 24-HR | ALL | 1ST | 13071724
| 466976 | 514164 | 7.8739 | 196.48 | 259 | 0 | 24-HR | ALL | 1ST | 13071724
| 467226 | 514164 | 7.0233 | 183.98 | 223 | 0 | 24-HR | ALL | 1ST | 13071724
| 467476 | 514164 | 8.5872 | 193.33 | 222 | 0 | 24-HR | ALL | 1ST | 13071724
| 467726 | 514164 | 7.9204 | 186.12 | 201 | 0 | 24-HR | ALL | 1ST | 13071724
| 467976 | 514164 | 7.4568 | 183.12 | 183.12 | 0 | 24-HR | ALL | 1ST | 13071724
| 468226 | 514164 | 6.3648 | 177 | 177 | 0 | 24-HR | ALL | 1ST | 13071724
| 468476 | 514164 | 5.1061 | 170.64 | 170.64 | 0 | 24-HR | ALL | 1ST | 13071724
| 468726 | 514164 | 6.1615 | 185.39 | 194 | 0 | 24-HR | ALL | 1ST | 13071724
| 468976 | 514164 | 5.8816 | 193 | 195 | 0 | 24-HR | ALL | 1ST | 13071724
| 469226 | 514164 | 5.4995 | 188.72 | 188.72 | 0 | 24-HR | ALL | 1ST | 13022724
| 469476 | 514164 | 4.7249 | 172.65 | 176 | 0 | 24-HR | ALL | 1ST | 13022724
| 469726 | 514164 | 3.8548 | 162.15 | 174 | 0 | 24-HR | ALL | 1ST | 13022724
| 469976 | 514164 | 3.9708 | 164.2 | 169 | 0 | 24-HR | ALL | 1ST | 13022724
| 470226 | 514164 | 3.5468 | 160.69 | 162 | 0 | 24-HR | ALL | 1ST | 13022724
| 470476 | 514164 | 3.0129 | 156.18 | 161 | 0 | 24-HR | ALL | 1ST | 13022724
| 470726 | 514164 | 1.9717 | 144.72 | 165 | 0 | 24-HR | ALL | 1ST | 13022724
| 470976 | 514164 | 3.2161 | 164.27 | 164.27 | 0 | 24-HR | ALL | 1ST | 13022724
| 471226 | 514164 | 3.3197 | 170 | 177 | 0 | 24-HR | ALL | 1ST | 13022724
| 471476 | 514164 | 3.0267 | 169.76 | 181 | 0 | 24-HR | ALL | 1ST | 13022724
| 441476 | 514414 | 1.7425 | 27.36 | 27.36 | 0 | 24-HR | ALL | 1ST | 13012024
| 441726 | 514414 | 1.7372 | 28 | 29 | 0 | 24-HR | ALL | 1ST | 13012024
| 441976 | 514414 | 1.7265 | 28.79 | 30 | 0 | 24-HR | ALL | 1ST | 13012024
| 442226 | 514414 | 1.713 | 28.64 | 28.64 | 0 | 24-HR | ALL | 1ST | 13012024
| 442476 | 514414 | 1.7096 | 22.52 | 29 | 0 | 24-HR | ALL | 1ST | 13012024
| 442726 | 514414 | 1.6767 | 19.23 | 28 | 0 | 24-HR | ALL | 1ST | 13012024
| 442976 | 514414 | 1.6008 | 8.08 | 10 | 0 | 24-HR | ALL | 1ST | 13012024
| 443226 | 514414 | 1.6048 | 17.4 | 17.4 | 0 | 24-HR | ALL | 1ST | 13012024
| 443476 | 514414 | 1.5813 | 21.82 | 21.82 | 0 | 24-HR | ALL | 1ST | 13012024
| 443726 | 514414 | 1.5307 | 20 | 22 | 0 | 24-HR | ALL | 1ST | 13012024
| 443976 | 514414 | 1.4686 | 17.24 | 23 | 0 | 24-HR | ALL | 1ST | 13012024
| 444226 | 514414 | 1.4299 | 21.03 | 25 | 0 | 24-HR | ALL | 1ST | 13012024
| 444476 | 514414 | 1.3684 | 20.43 | 23 | 0 | 24-HR | ALL | 1ST | 13012024
| 444726 | 514414 | 1.3662 | 21.06 | 24 | 0 | 24-HR | ALL | 1ST | 13032624
| 444976 | 514414 | 1.3777 | 23 | 23 | 0 | 24-HR | ALL | 1ST | 13032624
| 445226 | 514414 | 1.3857 | 23.21 | 27 | 0 | 24-HR | ALL | 1ST | 13032624
| 445476 | 514414 | 1.3895 | 23.63 | 28 | 0 | 24-HR | ALL | 1ST | 13032624
| 445726 | 514414 | 1.4169 | 25 | 29 | 0 | 24-HR | ALL | 1ST | 13031024
| 445976 | 514414 | 1.4914 | 27.65 | 27.65 | 0 | 24-HR | ALL | 1ST | 13031024
| 446226 | 514414 | 1.566 | 30.61 | 32 | 0 | 24-HR | ALL | 1ST | 13031024
| 446476 | 514414 | 1.6372 | 30 | 32 | 0 | 24-HR | ALL | 1ST | 13031024
| 446726 | 514414 | 1.7077 | 32.86 | 32.86 | 0 | 24-HR | ALL | 1ST | 13031024
| 446976 | 514414 | 1.7737 | 35.61 | 35.61 | 0 | 24-HR | ALL | 1ST | 13031024
| 447226 | 514414 | 1.8311 | 33.03 | 33.03 | 0 | 24-HR | ALL | 1ST | 13031024
| 447476 | 514414 | 1.8814 | 31.15 | 31.15 | 0 | 24-HR | ALL | 1ST | 13031024
| 447726 | 514414 | 1.9238 | 32.28 | 40 | 0 | 24-HR | ALL | 1ST | 13031024
| 447976 | 514414 | 1.9546 | 34.82 | 48 | 0 | 24-HR | ALL | 1ST | 13031024
| 448226 | 514414 | 1.9705 | 39.87 | 48 | 0 | 24-HR | ALL | 1ST | 13031024
| 448476 | 514414 | 1.969 | 43.94 | 48 | 0 | 24-HR | ALL | 1ST | 13031024
| 448726 | 514414 | 1.9492 | 46.79 | 46.79 | 0 | 24-HR | ALL | 1ST | 13031024
| 464226 | 514414 | 6.3589 | 195.09 | 293 | 0 | 24-HR | ALL | 1ST | 13062024
| 464476 | 514414 | 5.8562 | 188.42 | 289 | 0 | 24-HR | ALL | 1ST | 13061924
| 464726 | 514414 | 7.0753 | 204.52 | 264 | 0 | 24-HR | ALL | 1ST | 13022824
| 464976 | 514414 | 6.3702 | 200.7 | 265 | 0 | 24-HR | ALL | 1ST | 13022824
| 465226 | 514414 | 5.7661 | 204.21 | 285 | 0 | 24-HR | ALL | 1ST | 13022824
| 465476 | 514414 | 5.0394 | 219.46 | 276 | 0 | 24-HR | ALL | 1ST | 13022824
| 465726 | 514414 | 3.7052 | 258.57 | 262 | 0 | 24-HR | ALL | 1ST | 13052524
| 465976 | 514414 | 3.9478 | 261.97 | 261.97 | 0 | 24-HR | ALL | 1ST | 13071724
| 466226 | 514414 | 6.0308 | 247.12 | 260 | 0 | 24-HR | ALL | 1ST | 13071724
| 466476 | 514414 | 8.5705 | 225.4 | 260 | 0 | 24-HR | ALL | 1ST | 13071724
| 466726 | 514414 | 9.5297 | 207.96 | 262 | 0 | 24-HR | ALL | 1ST | 13071724
| 466976 | 514414 | 8.6569 | 190.43 | 255 | 0 | 24-HR | ALL | 1ST | 13071724
| 467226 | 514414 | 7.7979 | 183.3 | 183.3 | 0 | 24-HR | ALL | 1ST | 13071724
| 467476 | 514414 | 7.4584 | 180.61 | 205 | 0 | 24-HR | ALL | 1ST | 13071724
| 467726 | 514414 | 8.3881 | 190.78 | 190.78 | 0 | 24-HR | ALL | 1ST | 13071724
| 467976 | 514414 | 6.0791 | 176.09 | 187 | 0 | 24-HR | ALL | 1ST | 13071724
| 468226 | 514414 | 5.3154 | 174.97 | 177 | 0 | 24-HR | ALL | 1ST | 13071724
| 468476 | 514414 | 3.6942 | 161.87 | 185 | 0 | 24-HR | ALL | 1ST | 13022724
| 468726 | 514414 | 5.6104 | 184.73 | 186 | 0 | 24-HR | ALL | 1ST | 13022724
| 468976 | 514414 | 5.6696 | 183.77 | 193 | 0 | 24-HR | ALL | 1ST | 13022724
| 469226 | 514414 | 5.6944 | 184.64 | 189 | 0 | 24-HR | ALL | 1ST | 13022724
| 469476 | 514414 | 5.0636 | 175.82 | 175.82 | 0 | 24-HR | ALL | 1ST | 13022724
| 469726 | 514414 | 3.6112 | 160.18 | 161 | 0 | 24-HR | ALL | 1ST | 13022724
| 469976 | 514414 | 3.4178 | 160.06 | 166 | 0 | 24-HR | ALL | 1ST | 13022724
| 470226 | 514414 | 2.4361 | 150.5 | 166 | 0 | 24-HR | ALL | 1ST | 13022724
| 470476 | 514414 | 1.6012 | 140.96 | 160 | 0 | 24-HR | ALL | 1ST | 13022724
| 470726 | 514414 | 2.6957 | 159.77 | 159.77 | 0 | 24-HR | ALL | 1ST | 13022724
| 470976 | 514414 | 2.4301 | 159.34 | 167 | 0 | 24-HR | ALL | 1ST | 13022724
| 471226 | 514414 | 2.4448 | 160.24 | 173 | 0 | 24-HR | ALL | 1ST | 13042524
| 471476 | 514414 | 3.334 | 172.15 | 172.15 | 0 | 24-HR | ALL | 1ST | 13042524
| 441476 | 514664 | 1.8044 | 27.36 | 27.36 | 0 | 24-HR | ALL | 1ST | 13012024
| 441726 | 514664 | 1.8134 | 26.3 | 28 | 0 | 24-HR | ALL | 1ST | 13012024
| 441976 | 514664 | 1.8132 | 27.46 | 27.46 | 0 | 24-HR | ALL | 1ST | 13012024
| 442226 | 514664 | 1.8105 | 27.36 | 27.36 | 0 | 24-HR | ALL | 1ST | 13012024
| 442476 | 514664 | 1.8035 | 26.7 | 26.7 | 0 | 24-HR | ALL | 1ST | 13012024
| 442726 | 514664 | 1.7741 | 15.9 | 22 | 0 | 24-HR | ALL | 1ST | 13012024
| 442976 | 514664 | 1.708 | 5.09 | 9 | 0 | 24-HR | ALL | 1ST | 13012024
| 443226 | 514664 | 1.7417 | 18.56 | 18.56 | 0 | 24-HR | ALL | 1ST | 13012024
| 443476 | 514664 | 1.7219 | 20.98 | 20.98 | 0 | 24-HR | ALL | 1ST | 13012024
| 443726 | 514664 | 1.6847 | 21 | 21 | 0 | 24-HR | ALL | 1ST | 13012024
| 443976 | 514664 | 1.6367 | 20 | 20 | 0 | 24-HR | ALL | 1ST | 13012024
| 444226 | 514664 | 1.5921 | 21 | 21 | 0 | 24-HR | ALL | 1ST | 13012024
| 444476 | 514664 | 1.5381 | 22 | 22 | 0 | 24-HR | ALL | 1ST | 13012024
| 444726 | 514664 | 1.4618 | 17.56 | 22 | 0 | 24-HR | ALL | 1ST | 13012024
| 444976 | 514664 | 1.4176 | 21.99 | 21.99 | 0 | 24-HR | ALL | 1ST | 13032624
| 445226 | 514664 | 1.432 | 21.54 | 24 | 0 | 24-HR | ALL | 1ST | 13032624
| 445476 | 514664 | 1.443 | 21.18 | 25 | 0 | 24-HR | ALL | 1ST | 13032624
| 445726 | 514664 | 1.4488 | 24.03 | 24.03 | 0 | 24-HR | ALL | 1ST | 13032624
| 445976 | 514664 | 1.4532 | 23.82 | 30 | 0 | 24-HR | ALL | 1ST | 13032624
| 446226 | 514664 | 1.5291 | 30.62 | 30.62 | 0 | 24-HR | ALL | 1ST | 13031024
| 446476 | 514664 | 1.6078 | 25.46 | 30 | 0 | 24-HR | ALL | 1ST | 13031024
| 446726 | 514664 | 1.6918 | 32.64 | 32.64 | 0 | 24-HR | ALL | 1ST | 13031024
| 446976 | 514664 | 1.77 | 32.94 | 37 | 0 | 24-HR | ALL | 1ST | 13031024
| 447226 | 514664 | 1.8445 | 33.46 | 33.46 | 0 | 24-HR | ALL | 1ST | 13031024
| 447476 | 514664 | 1.9137 | 35.26 | 35.26 | 0 | 24-HR | ALL | 1ST | 13031024
| 447726 | 514664 | 1.9728 | 31.85 | 31.85 | 0 | 24-HR | ALL | 1ST | 13031024
| 447976 | 514664 | 2.0221 | 26.93 | 43 | 0 | 24-HR | ALL | 1ST | 13031024
| 448226 | 514664 | 2.063 | 33.46 | 42 | 0 | 24-HR | ALL | 1ST | 13031024
| 448476 | 514664 | 2.0866 | 37.15 | 46 | 0 | 24-HR | ALL | 1ST | 13031024
| 448726 | 514664 | 2.091 | 41.46 | 48 | 0 | 24-HR | ALL | 1ST | 13031024
| 464226 | 514664 | 7.4826 | 204.06 | 291 | 0 | 24-HR | ALL | 1ST | 13022824
| 464476 | 514664 | 4.0558 | 164.9 | 304 | 0 | 24-HR | ALL | 1ST | 13061924
| 464726 | 514664 | 4.777 | 181.93 | 264 | 0 | 24-HR | ALL | 1ST | 13022824
| 464976 | 514664 | 4.5869 | 187.52 | 264 | 0 | 24-HR | ALL | 1ST | 13022824
| 465226 | 514664 | 4.4445 | 183.44 | 276 | 0 | 24-HR | ALL | 1ST | 13071724
| 465476 | 514664 | 6.4728 | 203 | 274 | 0 | 24-HR | ALL | 1ST | 13071724
| 465726 | 514664 | 6.9736 | 236.24 | 264 | 0 | 24-HR | ALL | 1ST | 13071724
| 465976 | 514664 | 5.6106 | 257.46 | 262 | 0 | 24-HR | ALL | 1ST | 13071724
| 466226 | 514664 | 8.7331 | 235.75 | 262 | 0 | 24-HR | ALL | 1ST | 13071724
| 466476 | 514664 | 10.5187 | 215.44 | 262 | 0 | 24-HR | ALL | 1ST | 13071724
| 466726 | 514664 | 10.3217 | 204.06 | 210 | 0 | 24-HR | ALL | 1ST | 13071724
| 466976 | 514664 | 9.8193 | 197.44 | 197.44 | 0 | 24-HR | ALL | 1ST | 13071724
| 467226 | 514664 | 7.8634 | 183.17 | 183.17 | 0 | 24-HR | ALL | 1ST | 13071724
| 467476 | 514664 | 4.9083 | 165.75 | 200 | 0 | 24-HR | ALL | 1ST | 13071724
| 467726 | 514664 | 6.2196 | 180.22 | 193 | 0 | 24-HR | ALL | 1ST | 13071724
| 467976 | 514664 | 4.1206 | 164.69 | 192 | 0 | 24-HR | ALL | 1ST | 13022724
| 468226 | 514664 | 4.9063 | 170.82 | 176 | 0 | 24-HR | ALL | 1ST | 13022724
| 468476 | 514664 | 4.4396 | 164.81 | 174 | 0 | 24-HR | ALL | 1ST | 13022724
| 468726 | 514664 | 5.5656 | 178 | 189 | 0 | 24-HR | ALL | 1ST | 13022724
| 468976 | 514664 | 5.7064 | 182.44 | 182.44 | 0 | 24-HR | ALL | 1ST | 13022724
| 469226 | 514664 | 4.9889 | 174.8 | 187 | 0 | 24-HR | ALL | 1ST | 13022724
| 469476 | 514664 | 4.3217 | 169.62 | 180 | 0 | 24-HR | ALL | 1ST | 13022724
| 469726 | 514664 | 3.5368 | 163.41 | 163.41 | 0 | 24-HR | ALL | 1ST | 13022724
| 469976 | 514664 | 2.4967 | 153.46 | 162 | 0 | 24-HR | ALL | 1ST | 13022724
| 470226 | 514664 | 1.7533 | 145.61 | 154 | 0 | 24-HR | ALL | 1ST | 13022724
| 470476 | 514664 | 1.6007 | 145.72 | 161 | 0 | 24-HR | ALL | 1ST | 13022724
| 470726 | 514664 | 2.187 | 154.93 | 161 | 0 | 24-HR | ALL | 1ST | 13042524
| 470976 | 514664 | 2.1957 | 154.7 | 160 | 0 | 24-HR | ALL | 1ST | 13042524
| 471226 | 514664 | 2.7774 | 163 | 163 | 0 | 24-HR | ALL | 1ST | 13042524
| 471476 | 514664 | 3.0552 | 167.46 | 174 | 0 | 24-HR | ALL | 1ST | 13042524
| 441476 | 514914 | 1.8414 | 28.56 | 28.56 | 0 | 24-HR | ALL | 1ST | 13012024
| 441726 | 514914 | 1.8614 | 27.27 | 27.27 | 0 | 24-HR | ALL | 1ST | 13012024
| 441976 | 514914 | 1.8773 | 26 | 26 | 0 | 24-HR | ALL | 1ST | 13012024
| 442226 | 514914 | 1.8876 | 25.12 | 28 | 0 | 24-HR | ALL | 1ST | 13012024
| 442476 | 514914 | 1.8921 | 24.69 | 27 | 0 | 24-HR | ALL | 1ST | 13012024
| 442726 | 514914 | 1.8941 | 23 | 23 | 0 | 24-HR | ALL | 1ST | 13012024
| 442976 | 514914 | 1.8194 | 6.8 | 6.8 | 0 | 24-HR | ALL | 1ST | 13012024
| 443226 | 514914 | 1.8282 | 11.86 | 19 | 0 | 24-HR | ALL | 1ST | 13012024
| 443476 | 514914 | 1.8333 | 17.15 | 21 | 0 | 24-HR | ALL | 1ST | 13012024
| 443726 | 514914 | 1.8263 | 21.12 | 21.12 | 0 | 24-HR | ALL | 1ST | 13012024
| 443976 | 514914 | 1.7694 | 16.3 | 20 | 0 | 24-HR | ALL | 1ST | 13012024
| 444226 | 514914 | 1.7479 | 20 | 20 | 0 | 24-HR | ALL | 1ST | 13012024
| 444476 | 514914 | 1.6807 | 15.93 | 22 | 0 | 24-HR | ALL | 1ST | 13012024
| 444726 | 514914 | 1.6108 | 12.46 | 21 | 0 | 24-HR | ALL | 1ST | 13012024
| 444976 | 514914 | 1.5736 | 17.12 | 22 | 0 | 24-HR | ALL | 1ST | 13012024
| 445226 | 514914 | 1.5233 | 20.2 | 22 | 0 | 24-HR | ALL | 1ST | 13012024
| 445476 | 514914 | 1.4867 | 21.7 | 21.7 | 0 | 24-HR | ALL | 1ST | 13032624
| 445726 | 514914 | 1.5016 | 21.88 | 24 | 0 | 24-HR | ALL | 1ST | 13032624
| 445976 | 514914 | 1.5077 | 25 | 25 | 0 | 24-HR | ALL | 1ST | 13032624
| 446226 | 514914 | 1.5144 | 25.3 | 31 | 0 | 24-HR | ALL | 1ST | 13032624
| 446476 | 514914 | 1.559 | 21.09 | 29 | 0 | 24-HR | ALL | 1ST | 13031024
| 446726 | 514914 | 1.6522 | 29.44 | 33 | 0 | 24-HR | ALL | 1ST | 13031024
| 446976 | 514914 | 1.7409 | 27.21 | 36 | 0 | 24-HR | ALL | 1ST | 13031024
| 447226 | 514914 | 1.832 | 33.24 | 33.24 | 0 | 24-HR | ALL | 1ST | 13031024
| 447476 | 514914 | 1.9169 | 33.03 | 33.03 | 0 | 24-HR | ALL | 1ST | 13031024
| 447726 | 514914 | 1.9943 | 29.04 | 33 | 0 | 24-HR | ALL | 1ST | 13031024
| 447976 | 514914 | 2.0677 | 31.88 | 31.88 | 0 | 24-HR | ALL | 1ST | 13031024
| 448226 | 514914 | 2.1289 | 29.96 | 33 | 0 | 24-HR | ALL | 1ST | 13031024
| 448476 | 514914 | 2.1786 | 34.7 | 37 | 0 | 24-HR | ALL | 1ST | 13031024
| 448726 | 514914 | 2.2107 | 36.85 | 42 | 0 | 24-HR | ALL | 1ST | 13031024
| 464226 | 514914 | 6.4105 | 191.12 | 295 | 0 | 24-HR | ALL | 1ST | 13022824
| 464476 | 514914 | 2.4537 | 156.33 | 305 | 0 | 24-HR | ALL | 1ST | 13061924
| 464726 | 514914 | 2.4424 | 158.37 | 282 | 0 | 24-HR | ALL | 1ST | 13071724
| 464976 | 514914 | 3.0183 | 163.71 | 264 | 0 | 24-HR | ALL | 1ST | 13071724
| 465226 | 514914 | 3.3417 | 163.45 | 276 | 0 | 24-HR | ALL | 1ST | 13071724
| 465476 | 514914 | 8.4153 | 201.37 | 264 | 0 | 24-HR | ALL | 1ST | 13071724
| 465726 | 514914 | 8.7231 | 237.32 | 261 | 0 | 24-HR | ALL | 1ST | 13071724
| 465976 | 514914 | 8.3749 | 245.12 | 261 | 0 | 24-HR | ALL | 1ST | 13071724
| 466226 | 514914 | 9.8826 | 235.43 | 262 | 0 | 24-HR | ALL | 1ST | 13071724
| 466476 | 514914 | 11.2185 | 216.57 | 259 | 0 | 24-HR | ALL | 1ST | 13071724
| 466726 | 514914 | 10.5575 | 209.46 | 209.46 | 0 | 24-HR | ALL | 1ST | 13071724
| 466976 | 514914 | 9.3806 | 199.64 | 199.64 | 0 | 24-HR | ALL | 1ST | 13071724
| 467226 | 514914 | 7.9414 | 193.57 | 193.57 | 0 | 24-HR | ALL | 1ST | 13071724
| 467476 | 514914 | 4.9974 | 171.94 | 171.94 | 0 | 24-HR | ALL | 1ST | 13022724
| 467726 | 514914 | 4.506 | 164.44 | 192 | 0 | 24-HR | ALL | 1ST | 13022724
| 467976 | 514914 | 3.3774 | 153.16 | 191 | 0 | 24-HR | ALL | 1ST | 13022724
| 468226 | 514914 | 3.3683 | 153.13 | 175 | 0 | 24-HR | ALL | 1ST | 13022724
| 468476 | 514914 | 4.6998 | 166.85 | 172 | 0 | 24-HR | ALL | 1ST | 13022724
| 468726 | 514914 | 5.0382 | 173.12 | 180 | 0 | 24-HR | ALL | 1ST | 13022724
| 468976 | 514914 | 5.1448 | 179 | 182 | 0 | 24-HR | ALL | 1ST | 13022724
| 469226 | 514914 | 4.0471 | 168.76 | 180 | 0 | 24-HR | ALL | 1ST | 13022724
| 469476 | 514914 | 3.4956 | 166 | 170 | 0 | 24-HR | ALL | 1ST | 13022724
| 469726 | 514914 | 2.8973 | 162.09 | 162.09 | 0 | 24-HR | ALL | 1ST | 13022724
| 469976 | 514914 | 2.2996 | 155.88 | 155.88 | 0 | 24-HR | ALL | 1ST | 13042524
| 470226 | 514914 | 2.0399 | 151.52 | 151.52 | 0 | 24-HR | ALL | 1ST | 13042524
| 470476 | 514914 | 1.1784 | 136.57 | 161 | 0 | 24-HR | ALL | 1ST | 13042524
| 470726 | 514914 | 1.8516 | 149 | 157 | 0 | 24-HR | ALL | 1ST | 13042524
| 470976 | 514914 | 2.3833 | 157.66 | 157.66 | 0 | 24-HR | ALL | 1ST | 13042524
| 471226 | 514914 | 2.8291 | 165.09 | 165.09 | 0 | 24-HR | ALL | 1ST | 13042524
| 471476 | 514914 | 2.7914 | 166.32 | 166.32 | 0 | 24-HR | ALL | 1ST | 13042524
| 441476 | 515164 | 1.8579 | 26 | 29 | 0 | 24-HR | ALL | 1ST | 13012024
| 441726 | 515164 | 1.8806 | 30.1 | 30.1 | 0 | 24-HR | ALL | 1ST | 13012024
| 441976 | 515164 | 1.9133 | 24.98 | 26 | 0 | 24-HR | ALL | 1ST | 13012024
| 442226 | 515164 | 1.9355 | 24 | 24 | 0 | 24-HR | ALL | 1ST | 13012024
| 442476 | 515164 | 1.9514 | 24.37 | 24.37 | 0 | 24-HR | ALL | 1ST | 13012024
| 442726 | 515164 | 1.9642 | 21.82 | 24 | 0 | 24-HR | ALL | 1ST | 13012024
| 442976 | 515164 | 1.9458 | 16.2 | 16.2 | 0 | 24-HR | ALL | 1ST | 13012024
| 443226 | 515164 | 1.9017 | 7 | 13 | 0 | 24-HR | ALL | 1ST | 13012024
| 443476 | 515164 | 1.8843 | 4.82 | 20 | 0 | 24-HR | ALL | 1ST | 13012024
| 443726 | 515164 | 1.9226 | 15.51 | 22 | 0 | 24-HR | ALL | 1ST | 13012024
| 443976 | 515164 | 1.8961 | 14.3 | 17 | 0 | 24-HR | ALL | 1ST | 13012024
| 444226 | 515164 | 1.8303 | 6.73 | 22 | 0 | 24-HR | ALL | 1ST | 13012024
| 444476 | 515164 | 1.8414 | 15.94 | 15.94 | 0 | 24-HR | ALL | 1ST | 13012024
| 444726 | 515164 | 1.8202 | 20 | 20 | 0 | 24-HR | ALL | 1ST | 13012024
| 444976 | 515164 | 1.75 | 16.39 | 18 | 0 | 24-HR | ALL | 1ST | 13012024
| 445226 | 515164 | 1.7058 | 19 | 22 | 0 | 24-HR | ALL | 1ST | 13012024
| 445476 | 515164 | 1.6458 | 20 | 22 | 0 | 24-HR | ALL | 1ST | 13012024
| 445726 | 515164 | 1.5739 | 19.99 | 23 | 0 | 24-HR | ALL | 1ST | 13012024
| 445976 | 515164 | 1.5563 | 20 | 26 | 0 | 24-HR | ALL | 1ST | 13032624
| 446226 | 515164 | 1.5753 | 21.09 | 26 | 0 | 24-HR | ALL | 1ST | 13032624
| 446476 | 515164 | 1.5874 | 21.97 | 21.97 | 0 | 24-HR | ALL | 1ST | 13032624
| 446726 | 515164 | 1.5919 | 24.87 | 30 | 0 | 24-HR | ALL | 1ST | 13031024
| 446976 | 515164 | 1.6899 | 22.79 | 29 | 0 | 24-HR | ALL | 1ST | 13031024
| 447226 | 515164 | 1.7902 | 25.82 | 37 | 0 | 24-HR | ALL | 1ST | 13031024
| 447476 | 515164 | 1.8908 | 29.21 | 33 | 0 | 24-HR | ALL | 1ST | 13031024
| 447726 | 515164 | 1.9867 | 27.21 | 28 | 0 | 24-HR | ALL | 1ST | 13031024
| 447976 | 515164 | 2.0803 | 30 | 32 | 0 | 24-HR | ALL | 1ST | 13031024
| 448226 | 515164 | 2.165 | 29.71 | 29.71 | 0 | 24-HR | ALL | 1ST | 13031024
| 448476 | 515164 | 2.2402 | 31.79 | 35 | 0 | 24-HR | ALL | 1ST | 13031024
| 448726 | 515164 | 2.3011 | 33.02 | 37 | 0 | 24-HR | ALL | 1ST | 13031024
| 464226 | 515164 | 5.951 | 197.61 | 286 | 0 | 24-HR | ALL | 1ST | 13022824
| 464476 | 515164 | 1.9349 | 149.96 | 305 | 0 | 24-HR | ALL | 1ST | 13071724
| 464726 | 515164 | 1.6125 | 144.58 | 292 | 0 | 24-HR | ALL | 1ST | 13062424
| 464976 | 515164 | 1.7595 | 144.94 | 264 | 0 | 24-HR | ALL | 1ST | 13071724
| 465226 | 515164 | 2.5179 | 149.82 | 268 | 0 | 24-HR | ALL | 1ST | 13071724
| 465476 | 515164 | 10.2471 | 197.68 | 261 | 0 | 24-HR | ALL | 1ST | 13071724
| 465726 | 515164 | 10.5629 | 231.66 | 243 | 0 | 24-HR | ALL | 1ST | 13071724
| 465976 | 515164 | 9.0371 | 243.77 | 245 | 0 | 24-HR | ALL | 1ST | 13071724
| 466226 | 515164 | 10.136 | 231.93 | 243 | 0 | 24-HR | ALL | 1ST | 13071724
| 466476 | 515164 | 9.9351 | 223.91 | 223.91 | 0 | 24-HR | ALL | 1ST | 13071724
| 466726 | 515164 | 9.0899 | 218.16 | 218.16 | 0 | 24-HR | ALL | 1ST | 13071724
| 466976 | 515164 | 7.778 | 204.7 | 204.7 | 0 | 24-HR | ALL | 1ST | 13071724
| 467226 | 515164 | 6.9245 | 197.3 | 197.3 | 0 | 24-HR | ALL | 1ST | 13022724
| 467476 | 515164 | 6.8884 | 189.98 | 189.98 | 0 | 24-HR | ALL | 1ST | 13022724
| 467726 | 515164 | 6.2607 | 179.93 | 179.93 | 0 | 24-HR | ALL | 1ST | 13022724
| 467976 | 515164 | 5.8328 | 176.94 | 176.94 | 0 | 24-HR | ALL | 1ST | 13022724
| 468226 | 515164 | 4.4195 | 164.66 | 164.66 | 0 | 24-HR | ALL | 1ST | 13022724
| 468476 | 515164 | 2.68 | 149.66 | 179 | 0 | 24-HR | ALL | 1ST | 13022724
| 468726 | 515164 | 3.5677 | 162.18 | 177 | 0 | 24-HR | ALL | 1ST | 13022724
| 468976 | 515164 | 3.8161 | 169.61 | 181 | 0 | 24-HR | ALL | 1ST | 13022724
| 469226 | 515164 | 3.147 | 165.35 | 171 | 0 | 24-HR | ALL | 1ST | 13022724
| 469476 | 515164 | 2.9619 | 162.72 | 166 | 0 | 24-HR | ALL | 1ST | 13042524
| 469726 | 515164 | 2.7704 | 159.97 | 162 | 0 | 24-HR | ALL | 1ST | 13042524
| 469976 | 515164 | 2.4297 | 155.92 | 155.92 | 0 | 24-HR | ALL | 1ST | 13042524
| 470226 | 515164 | 1.4822 | 142.41 | 155 | 0 | 24-HR | ALL | 1ST | 13042524
| 470476 | 515164 | 1.2665 | 139.14 | 151 | 0 | 24-HR | ALL | 1ST | 13042524
| 470726 | 515164 | 1.6702 | 147.87 | 147.87 | 0 | 24-HR | ALL | 1ST | 13042524
| 470976 | 515164 | 2.1366 | 156.91 | 158 | 0 | 24-HR | ALL | 1ST | 13042524
| 471226 | 515164 | 2.2833 | 161 | 165 | 0 | 24-HR | ALL | 1ST | 13042524
| 471476 | 515164 | 2.1212 | 160.5 | 167 | 0 | 24-HR | ALL | 1ST | 13042524
| 441476 | 515414 | 1.8397 | 27.74 | 27.74 | 0 | 24-HR | ALL | 1ST | 13012024
| 441726 | 515414 | 1.8783 | 27.86 | 27.86 | 0 | 24-HR | ALL | 1ST | 13012024
| 441976 | 515414 | 1.9061 | 33.87 | 33.87 | 0 | 24-HR | ALL | 1ST | 13012024
| 442226 | 515414 | 1.9528 | 22.71 | 22.71 | 0 | 24-HR | ALL | 1ST | 13012024
| 442476 | 515414 | 1.9809 | 22 | 26 | 0 | 24-HR | ALL | 1ST | 13012024
| 442726 | 515414 | 2.0049 | 24.53 | 24.53 | 0 | 24-HR | ALL | 1ST | 13012024
| 442976 | 515414 | 1.9921 | 14.36 | 20 | 0 | 24-HR | ALL | 1ST | 13012024
| 443226 | 515414 | 1.9625 | 5.3 | 7 | 0 | 24-HR | ALL | 1ST | 13012024
| 443476 | 515414 | 1.9634 | 4 | 4 | 0 | 24-HR | ALL | 1ST | 13012024
| 443726 | 515414 | 1.9607 | 3.29 | 20 | 0 | 24-HR | ALL | 1ST | 13012024
| 443976 | 515414 | 1.9564 | 3.68 | 19 | 0 | 24-HR | ALL | 1ST | 13012024
| 444226 | 515414 | 1.944 | 3.91 | 6 | 0 | 24-HR | ALL | 1ST | 13012024
| 444476 | 515414 | 1.9314 | 5.64 | 21 | 0 | 24-HR | ALL | 1ST | 13012024
| 444726 | 515414 | 1.973 | 18.62 | 20 | 0 | 24-HR | ALL | 1ST | 13012024
| 444976 | 515414 | 1.9321 | 18.03 | 18.03 | 0 | 24-HR | ALL | 1ST | 13012024
| 445226 | 515414 | 1.8846 | 17.82 | 17.82 | 0 | 24-HR | ALL | 1ST | 13012024
| 445476 | 515414 | 1.8404 | 19.68 | 19.68 | 0 | 24-HR | ALL | 1ST | 13012024
| 445726 | 515414 | 1.7786 | 20 | 20 | 0 | 24-HR | ALL | 1ST | 13012024
| 445976 | 515414 | 1.7118 | 20.83 | 20.83 | 0 | 24-HR | ALL | 1ST | 13012024
| 446226 | 515414 | 1.6346 | 21.86 | 21.86 | 0 | 24-HR | ALL | 1ST | 13012024
| 446476 | 515414 | 1.6136 | 14.5 | 25 | 0 | 24-HR | ALL | 1ST | 13032624
| 446726 | 515414 | 1.6549 | 23 | 25 | 0 | 24-HR | ALL | 1ST | 13032624
| 446976 | 515414 | 1.6654 | 21.14 | 21.14 | 0 | 24-HR | ALL | 1ST | 13032624
| 447226 | 515414 | 1.726 | 22.47 | 26 | 0 | 24-HR | ALL | 1ST | 13031024
| 447476 | 515414 | 1.8368 | 25.17 | 30 | 0 | 24-HR | ALL | 1ST | 13031024
| 447726 | 515414 | 1.9493 | 29.99 | 29.99 | 0 | 24-HR | ALL | 1ST | 13031024
| 447976 | 515414 | 2.0607 | 33 | 33 | 0 | 24-HR | ALL | 1ST | 13031024
| 448226 | 515414 | 2.1667 | 31.2 | 31.2 | 0 | 24-HR | ALL | 1ST | 13031024
| 448476 | 515414 | 2.2655 | 29.32 | 32 | 0 | 24-HR | ALL | 1ST | 13031024
| 448726 | 515414 | 2.3548 | 28.9 | 34 | 0 | 24-HR | ALL | 1ST | 13031024
| 464226 | 515414 | 7.0371 | 203.47 | 203.47 | 0 | 24-HR | ALL | 1ST | 13071724
| 464476 | 515414 | 2.0593 | 147.9 | 298 | 0 | 24-HR | ALL | 1ST | 13071724
| 464726 | 515414 | 1.6793 | 140.64 | 287 | 0 | 24-HR | ALL | 1ST | 13062424
| 464976 | 515414 | 1.6374 | 137.15 | 264 | 0 | 24-HR | ALL | 1ST | 13062424
| 465226 | 515414 | 1.8462 | 138.92 | 264 | 0 | 24-HR | ALL | 1ST | 13071724
| 465476 | 515414 | 7.5708 | 172.99 | 262 | 0 | 24-HR | ALL | 1ST | 13071724
| 465726 | 515414 | 11.9911 | 213.3 | 247 | 0 | 24-HR | ALL | 1ST | 13071724
| 465976 | 515414 | 10.3319 | 227.96 | 247 | 0 | 24-HR | ALL | 1ST | 13071724
| 466226 | 515414 | 8.8703 | 230.54 | 230.54 | 0 | 24-HR | ALL | 1ST | 13071724
| 466476 | 515414 | 7.7275 | 228.54 | 228.54 | 0 | 24-HR | ALL | 1ST | 13071724
| 466726 | 515414 | 6.7827 | 218.5 | 221 | 0 | 24-HR | ALL | 1ST | 13071724
| 466976 | 515414 | 6.9877 | 212.64 | 212.64 | 0 | 24-HR | ALL | 1ST | 13022724
| 467226 | 515414 | 7.1543 | 207.68 | 207.68 | 0 | 24-HR | ALL | 1ST | 13022724
| 467476 | 515414 | 7.0802 | 200.06 | 200.06 | 0 | 24-HR | ALL | 1ST | 13022724
| 467726 | 515414 | 6.7029 | 197.54 | 197.54 | 0 | 24-HR | ALL | 1ST | 13022724
| 467976 | 515414 | 6.2035 | 194.99 | 194.99 | 0 | 24-HR | ALL | 1ST | 13022724
| 468226 | 515414 | 4.9941 | 178.97 | 178.97 | 0 | 24-HR | ALL | 1ST | 13022724
| 468476 | 515414 | 3.3919 | 163.65 | 163.65 | 0 | 24-HR | ALL | 1ST | 13022724
| 468726 | 515414 | 1.4962 | 141.71 | 180 | 0 | 24-HR | ALL | 1ST | 13022724
| 468976 | 515414 | 1.9256 | 147.93 | 180 | 0 | 24-HR | ALL | 1ST | 13042524
| 469226 | 515414 | 2.1738 | 151.27 | 174 | 0 | 24-HR | ALL | 1ST | 13042524
| 469476 | 515414 | 2.632 | 157.62 | 163 | 0 | 24-HR | ALL | 1ST | 13042524
| 469726 | 515414 | 2.3773 | 155.46 | 161 | 0 | 24-HR | ALL | 1ST | 13042524
| 469976 | 515414 | 1.3298 | 140.37 | 160 | 0 | 24-HR | ALL | 1ST | 13042524
| 470226 | 515414 | 1.0608 | 131.93 | 156 | 0 | 24-HR | ALL | 1ST | 13020724
| 470476 | 515414 | 1.4024 | 142.56 | 142.56 | 0 | 24-HR | ALL | 1ST | 13042424
| 470726 | 515414 | 1.6304 | 148.54 | 148.54 | 0 | 24-HR | ALL | 1ST | 13042424
| 470976 | 515414 | 1.7574 | 153 | 161 | 0 | 24-HR | ALL | 1ST | 13042424
| 471226 | 515414 | 1.9093 | 159.03 | 161 | 0 | 24-HR | ALL | 1ST | 13042424
| 471476 | 515414 | 1.7963 | 159.46 | 159.46 | 0 | 24-HR | ALL | 1ST | 13042524
| 441476 | 515664 | 1.797 | 26.12 | 30 | 0 | 24-HR | ALL | 1ST | 13012024
| 441726 | 515664 | 1.8462 | 24.3 | 29 | 0 | 24-HR | ALL | 1ST | 13012024
| 441976 | 515664 | 1.8872 | 20.27 | 35 | 0 | 24-HR | ALL | 1ST | 13012024
| 442226 | 515664 | 1.9337 | 21.08 | 24 | 0 | 24-HR | ALL | 1ST | 13012024
| 442476 | 515664 | 1.9627 | 18.43 | 22 | 0 | 24-HR | ALL | 1ST | 13012024
| 442726 | 515664 | 2.0125 | 21.15 | 26 | 0 | 24-HR | ALL | 1ST | 13012024
| 442976 | 515664 | 2.0263 | 16.93 | 19 | 0 | 24-HR | ALL | 1ST | 13012024
| 443226 | 515664 | 2.0093 | 7.58 | 7.58 | 0 | 24-HR | ALL | 1ST | 13012024
| 443476 | 515664 | 2.0579 | 12.76 | 12.76 | 0 | 24-HR | ALL | 1ST | 13012024
| 443726 | 515664 | 2.0772 | 13.07 | 13.07 | 0 | 24-HR | ALL | 1ST | 13012024
| 443976 | 515664 | 2.058 | 7.33 | 7.33 | 0 | 24-HR | ALL | 1ST | 13012024
| 444226 | 515664 | 2.0389 | 3 | 3 | 0 | 24-HR | ALL | 1ST | 13012024
| 444476 | 515664 | 2.0389 | 3.88 | 21 | 0 | 24-HR | ALL | 1ST | 13012024
| 444726 | 515664 | 2.0669 | 11.23 | 19 | 0 | 24-HR | ALL | 1ST | 13012024
| 444976 | 515664 | 2.0742 | 16 | 18 | 0 | 24-HR | ALL | 1ST | 13012024
| 445226 | 515664 | 2.0587 | 18.36 | 18.36 | 0 | 24-HR | ALL | 1ST | 13012024
| 445476 | 515664 | 2.0269 | 19.61 | 21 | 0 | 24-HR | ALL | 1ST | 13012024
| 445726 | 515664 | 1.974 | 19.12 | 19.12 | 0 | 24-HR | ALL | 1ST | 13012024
| 445976 | 515664 | 1.9134 | 19 | 21 | 0 | 24-HR | ALL | 1ST | 13012024
| 446226 | 515664 | 1.8411 | 18.57 | 22 | 0 | 24-HR | ALL | 1ST | 13012024
| 446476 | 515664 | 1.7471 | 16.03 | 16.03 | 0 | 24-HR | ALL | 1ST | 13012024
| 446726 | 515664 | 1.687 | 17.52 | 23 | 0 | 24-HR | ALL | 1ST | 13032624
| 446976 | 515664 | 1.7174 | 19.88 | 21 | 0 | 24-HR | ALL | 1ST | 13032624
| 447226 | 515664 | 1.7338 | 20 | 22 | 0 | 24-HR | ALL | 1ST | 13032624
| 447476 | 515664 | 1.7502 | 18.08 | 27 | 0 | 24-HR | ALL | 1ST | 13031024
| 447726 | 515664 | 1.8791 | 23 | 31 | 0 | 24-HR | ALL | 1ST | 13031024
| 447976 | 515664 | 2.0032 | 25.09 | 34 | 0 | 24-HR | ALL | 1ST | 13031024
| 448226 | 515664 | 2.128 | 26.12 | 32 | 0 | 24-HR | ALL | 1ST | 13031024
| 448476 | 515664 | 2.2495 | 24 | 30 | 0 | 24-HR | ALL | 1ST | 13031024
| 448726 | 515664 | 2.3666 | 25.88 | 28 | 0 | 24-HR | ALL | 1ST | 13031024
| 464226 | 515664 | 6.9106 | 180.87 | 213 | 0 | 24-HR | ALL | 1ST | 13071724
| 464476 | 515664 | 1.9658 | 141.82 | 292 | 0 | 24-HR | ALL | 1ST | 13071724
| 464726 | 515664 | 1.7044 | 131.12 | 279 | 0 | 24-HR | ALL | 1ST | 13062424
| 464976 | 515664 | 1.637 | 130.82 | 261 | 0 | 24-HR | ALL | 1ST | 13062424
| 465226 | 515664 | 1.5627 | 131.12 | 264 | 0 | 24-HR | ALL | 1ST | 13062424
| 465476 | 515664 | 1.5764 | 134.85 | 264 | 0 | 24-HR | ALL | 1ST | 13071724
| 465726 | 515664 | 6.2088 | 169.99 | 261 | 0 | 24-HR | ALL | 1ST | 13071724
| 465976 | 515664 | 8.9118 | 207.39 | 246 | 0 | 24-HR | ALL | 1ST | 13071724
| 466226 | 515664 | 7.3961 | 211.56 | 240 | 0 | 24-HR | ALL | 1ST | 13022724
| 466476 | 515664 | 7.115 | 216.9 | 232 | 0 | 24-HR | ALL | 1ST | 13022724
| 466726 | 515664 | 6.8309 | 219.27 | 219.27 | 0 | 24-HR | ALL | 1ST | 13022724
| 466976 | 515664 | 6.9237 | 214.64 | 214.64 | 0 | 24-HR | ALL | 1ST | 13022724
| 467226 | 515664 | 6.8124 | 209 | 209 | 0 | 24-HR | ALL | 1ST | 13022724
| 467476 | 515664 | 6.4308 | 203.85 | 203.85 | 0 | 24-HR | ALL | 1ST | 13022724
| 467726 | 515664 | 5.8696 | 201.44 | 201.44 | 0 | 24-HR | ALL | 1ST | 13022724
| 467976 | 515664 | 5.4345 | 190.18 | 197 | 0 | 24-HR | ALL | 1ST | 13042524
| 468226 | 515664 | 5.6554 | 190 | 190 | 0 | 24-HR | ALL | 1ST | 13042524
| 468476 | 515664 | 4.324 | 173.76 | 173.76 | 0 | 24-HR | ALL | 1ST | 13042524
| 468726 | 515664 | 3.0516 | 160.78 | 160.78 | 0 | 24-HR | ALL | 1ST | 13042524
| 468976 | 515664 | 1.5503 | 142.12 | 172 | 0 | 24-HR | ALL | 1ST | 13042524
| 469226 | 515664 | 1.4474 | 141.36 | 171 | 0 | 24-HR | ALL | 1ST | 13042524
| 469476 | 515664 | 1.568 | 144.51 | 159 | 0 | 24-HR | ALL | 1ST | 13042424
| 469726 | 515664 | 1.5802 | 145.12 | 159 | 0 | 24-HR | ALL | 1ST | 13042424
| 469976 | 515664 | 1.0415 | 130.88 | 157 | 0 | 24-HR | ALL | 1ST | 13020724
| 470226 | 515664 | 1.0095 | 126.68 | 154 | 0 | 24-HR | ALL | 1ST | 13020724
| 470476 | 515664 | 1.4297 | 146.09 | 146.09 | 0 | 24-HR | ALL | 1ST | 13042424
| 470726 | 515664 | 2.096 | 163.08 | 163.08 | 0 | 24-HR | ALL | 1ST | 13042524
| 470976 | 515664 | 1.4291 | 151.66 | 160 | 0 | 24-HR | ALL | 1ST | 13022724
| 471226 | 515664 | 1.5601 | 156.97 | 159 | 0 | 24-HR | ALL | 1ST | 13022724
| 471476 | 515664 | 1.4448 | 155.36 | 159 | 0 | 24-HR | ALL | 1ST | 13022724
| 441476 | 515914 | 1.7214 | 28.15 | 28.15 | 0 | 24-HR | ALL | 1ST | 13012024
| 441726 | 515914 | 1.7715 | 31.06 | 31.06 | 0 | 24-HR | ALL | 1ST | 13012024
| 441976 | 515914 | 1.8281 | 20 | 21 | 0 | 24-HR | ALL | 1ST | 13012024
| 442226 | 515914 | 1.8791 | 19.79 | 19.79 | 0 | 24-HR | ALL | 1ST | 13012024
| 442476 | 515914 | 1.9297 | 19.79 | 19.79 | 0 | 24-HR | ALL | 1ST | 13012024
| 442726 | 515914 | 1.9844 | 21.2 | 21.2 | 0 | 24-HR | ALL | 1ST | 13012024
| 442976 | 515914 | 2.0185 | 18.49 | 18.49 | 0 | 24-HR | ALL | 1ST | 13012024
| 443226 | 515914 | 2.044 | 15 | 15 | 0 | 24-HR | ALL | 1ST | 13012024
| 443476 | 515914 | 2.1023 | 18.8 | 18.8 | 0 | 24-HR | ALL | 1ST | 13012024
| 443726 | 515914 | 2.1285 | 17.21 | 17.21 | 0 | 24-HR | ALL | 1ST | 13012024
| 443976 | 515914 | 2.1553 | 16.79 | 16.79 | 0 | 24-HR | ALL | 1ST | 13012024
| 444226 | 515914 | 2.1243 | 7.18 | 7.18 | 0 | 24-HR | ALL | 1ST | 13012024
| 444476 | 515914 | 2.12 | 3.79 | 3.79 | 0 | 24-HR | ALL | 1ST | 13012024
| 444726 | 515914 | 2.1362 | 5.55 | 18 | 0 | 24-HR | ALL | 1ST | 13012024
| 444976 | 515914 | 2.2083 | 17.77 | 17.77 | 0 | 24-HR | ALL | 1ST | 13012024
| 445226 | 515914 | 2.2085 | 19.29 | 19.29 | 0 | 24-HR | ALL | 1ST | 13012024
| 445476 | 515914 | 2.1877 | 19.15 | 19.15 | 0 | 24-HR | ALL | 1ST | 13012024
| 445726 | 515914 | 2.1507 | 18.21 | 19 | 0 | 24-HR | ALL | 1ST | 13012024
| 445976 | 515914 | 2.117 | 19.44 | 19.44 | 0 | 24-HR | ALL | 1ST | 13012024
| 446226 | 515914 | 2.0609 | 19.06 | 19.06 | 0 | 24-HR | ALL | 1ST | 13012024
| 446476 | 515914 | 1.9608 | 13.79 | 16 | 0 | 24-HR | ALL | 1ST | 13012024
| 446726 | 515914 | 1.9048 | 16.87 | 16.87 | 0 | 24-HR | ALL | 1ST | 13012024
| 446976 | 515914 | 1.8259 | 18.03 | 19 | 0 | 24-HR | ALL | 1ST | 13012024
| 447226 | 515914 | 1.7878 | 19.2 | 21 | 0 | 24-HR | ALL | 1ST | 13032524
| 447476 | 515914 | 1.7931 | 17.14 | 17.14 | 0 | 24-HR | ALL | 1ST | 13032624
| 447726 | 515914 | 1.8263 | 20.79 | 22 | 0 | 24-HR | ALL | 1ST | 13032624
| 447976 | 515914 | 1.9154 | 22.98 | 25 | 0 | 24-HR | ALL | 1ST | 13031024
| 448226 | 515914 | 2.0535 | 23 | 26 | 0 | 24-HR | ALL | 1ST | 13031024
| 448476 | 515914 | 2.1925 | 21.91 | 24 | 0 | 24-HR | ALL | 1ST | 13031024
| 448726 | 515914 | 2.3334 | 25.28 | 26 | 0 | 24-HR | ALL | 1ST | 13031024
| 464226 | 515914 | 1.8412 | 122.34 | 305 | 0 | 24-HR | ALL | 1ST | 13062424
| 464476 | 515914 | 1.7688 | 121.02 | 296 | 0 | 24-HR | ALL | 1ST | 13062424
| 464726 | 515914 | 1.6858 | 124.58 | 213 | 0 | 24-HR | ALL | 1ST | 13062424
| 464976 | 515914 | 1.599 | 124.79 | 247 | 0 | 24-HR | ALL | 1ST | 13062424
| 465226 | 515914 | 1.5114 | 123.79 | 261 | 0 | 24-HR | ALL | 1ST | 13062424
| 465476 | 515914 | 1.4225 | 126.51 | 262 | 0 | 24-HR | ALL | 1ST | 13062424
| 465726 | 515914 | 2.5304 | 142.01 | 261 | 0 | 24-HR | ALL | 1ST | 13022724
| 465976 | 515914 | 8.339 | 193.14 | 242 | 0 | 24-HR | ALL | 1ST | 13022724
| 466226 | 515914 | 8.1998 | 201.5 | 232 | 0 | 24-HR | ALL | 1ST | 13022724
| 466476 | 515914 | 7.8113 | 202.58 | 230 | 0 | 24-HR | ALL | 1ST | 13022724
| 466726 | 515914 | 7.2041 | 206.58 | 225 | 0 | 24-HR | ALL | 1ST | 13022724
| 466976 | 515914 | 6.6787 | 202.08 | 219 | 0 | 24-HR | ALL | 1ST | 13022724
| 467226 | 515914 | 6.0931 | 199.58 | 213 | 0 | 24-HR | ALL | 1ST | 13042524
| 467476 | 515914 | 6.2459 | 195.34 | 206 | 0 | 24-HR | ALL | 1ST | 13042524
| 467726 | 515914 | 6.3172 | 193.35 | 203 | 0 | 24-HR | ALL | 1ST | 13042524
| 467976 | 515914 | 5.9261 | 188.03 | 191 | 0 | 24-HR | ALL | 1ST | 13042524
| 468226 | 515914 | 5.3269 | 182.5 | 190 | 0 | 24-HR | ALL | 1ST | 13042524
| 468476 | 515914 | 4.5515 | 176.43 | 176.43 | 0 | 24-HR | ALL | 1ST | 13042524
| 468726 | 515914 | 3.1803 | 164.3 | 164.3 | 0 | 24-HR | ALL | 1ST | 13042524
| 468976 | 515914 | 1.8425 | 148.71 | 148.71 | 0 | 24-HR | ALL | 1ST | 13042424
| 469226 | 515914 | 1.4986 | 143.02 | 143.02 | 0 | 24-HR | ALL | 1ST | 13042424
| 469476 | 515914 | 1.1909 | 137.34 | 154 | 0 | 24-HR | ALL | 1ST | 13042424
| 469726 | 515914 | 1.2531 | 140.49 | 146 | 0 | 24-HR | ALL | 1ST | 13042424
| 469976 | 515914 | 0.99586 | 129.92 | 129.92 | 0 | 24-HR | ALL | 1ST | 13020724
| 470226 | 515914 | 0.97021 | 128.02 | 132 | 0 | 24-HR | ALL | 1ST | 13020724
| 470476 | 515914 | 1.4697 | 152.23 | 152.23 | 0 | 24-HR | ALL | 1ST | 13022724
| 470726 | 515914 | 1.5549 | 156.79 | 164 | 0 | 24-HR | ALL | 1ST | 13022724
| 470976 | 515914 | 1.3266 | 152.33 | 152.33 | 0 | 24-HR | ALL | 1ST | 13022724
| 471226 | 515914 | 1.2776 | 153.79 | 157 | 0 | 24-HR | ALL | 1ST | 13022724
| 471476 | 515914 | 1.1804 | 154 | 156 | 0 | 24-HR | ALL | 1ST | 13022724
| 441476 | 516164 | 1.6305 | 22.17 | 30 | 0 | 24-HR | ALL | 1ST | 13012024
| 441726 | 516164 | 1.6885 | 23 | 32 | 0 | 24-HR | ALL | 1ST | 13012024
| 441976 | 516164 | 1.7466 | 22.47 | 22.47 | 0 | 24-HR | ALL | 1ST | 13012024
| 442226 | 516164 | 1.7872 | 17 | 19 | 0 | 24-HR | ALL | 1ST | 13012024
| 442476 | 516164 | 1.846 | 17.32 | 19 | 0 | 24-HR | ALL | 1ST | 13012024
| 442726 | 516164 | 1.9037 | 17.47 | 22 | 0 | 24-HR | ALL | 1ST | 13012024
| 442976 | 516164 | 1.9703 | 19.75 | 19.75 | 0 | 24-HR | ALL | 1ST | 13012024
| 443226 | 516164 | 2.0176 | 18.17 | 18.17 | 0 | 24-HR | ALL | 1ST | 13012024
| 443476 | 516164 | 2.077 | 19.56 | 19.56 | 0 | 24-HR | ALL | 1ST | 13012024
| 443726 | 516164 | 2.1237 | 19 | 19 | 0 | 24-HR | ALL | 1ST | 13012024
| 443976 | 516164 | 2.1576 | 16.86 | 16.86 | 0 | 24-HR | ALL | 1ST | 13012024
| 444226 | 516164 | 2.1759 | 12.96 | 12.96 | 0 | 24-HR | ALL | 1ST | 13012024
| 444476 | 516164 | 2.1538 | 3 | 3 | 0 | 24-HR | ALL | 1ST | 13012024
| 444726 | 516164 | 2.1839 | 3.77 | 5 | 0 | 24-HR | ALL | 1ST | 13012024
| 444976 | 516164 | 2.2714 | 15.07 | 17 | 0 | 24-HR | ALL | 1ST | 13012024
| 445226 | 516164 | 2.3121 | 19.35 | 19.35 | 0 | 24-HR | ALL | 1ST | 13012024
| 445476 | 516164 | 2.3003 | 17.17 | 20 | 0 | 24-HR | ALL | 1ST | 13012024
| 445726 | 516164 | 2.3017 | 18.46 | 18.46 | 0 | 24-HR | ALL | 1ST | 13012024
| 445976 | 516164 | 2.3044 | 22.64 | 22.64 | 0 | 24-HR | ALL | 1ST | 13012024
| 446226 | 516164 | 2.2489 | 18.14 | 18.14 | 0 | 24-HR | ALL | 1ST | 13012024
| 446476 | 516164 | 2.2002 | 17.54 | 17.54 | 0 | 24-HR | ALL | 1ST | 13012024
| 446726 | 516164 | 2.0996 | 11.46 | 18 | 0 | 24-HR | ALL | 1ST | 13012024
| 446976 | 516164 | 2.0628 | 16.3 | 16.3 | 0 | 24-HR | ALL | 1ST | 13012024
| 447226 | 516164 | 1.9774 | 16.03 | 20 | 0 | 24-HR | ALL | 1ST | 13012024
| 447476 | 516164 | 1.9435 | 14.53 | 17 | 0 | 24-HR | ALL | 1ST | 13032524
| 447726 | 516164 | 1.9283 | 17.46 | 20 | 0 | 24-HR | ALL | 1ST | 13032524
| 447976 | 516164 | 1.8927 | 17.02 | 23 | 0 | 24-HR | ALL | 1ST | 13032524
| 448226 | 516164 | 1.9435 | 22.64 | 22.64 | 0 | 24-HR | ALL | 1ST | 13031024
| 448476 | 516164 | 2.0962 | 23.38 | 23.38 | 0 | 24-HR | ALL | 1ST | 13031024
| 448726 | 516164 | 2.2535 | 23.6 | 31 | 0 | 24-HR | ALL | 1ST | 13031024
| 464226 | 516164 | 7.8582 | 169.99 | 169.99 | 0 | 24-HR | ALL | 1ST | 13071724
| 464476 | 516164 | 2.9207 | 145.22 | 212 | 0 | 24-HR | ALL | 1ST | 13071724
| 464726 | 516164 | 1.6246 | 125.25 | 216 | 0 | 24-HR | ALL | 1ST | 13062424
| 464976 | 516164 | 1.528 | 121.3 | 246 | 0 | 24-HR | ALL | 1ST | 13062424
| 465226 | 516164 | 1.4322 | 121.4 | 247 | 0 | 24-HR | ALL | 1ST | 13062424
| 465476 | 516164 | 1.3411 | 121.46 | 260 | 0 | 24-HR | ALL | 1ST | 13062424
| 465726 | 516164 | 1.9835 | 135.96 | 247 | 0 | 24-HR | ALL | 1ST | 13022724
| 465976 | 516164 | 7.913 | 187.96 | 205 | 0 | 24-HR | ALL | 1ST | 13022724
| 466226 | 516164 | 6.8009 | 180.84 | 232 | 0 | 24-HR | ALL | 1ST | 13022724
| 466476 | 516164 | 6.3125 | 183.31 | 225 | 0 | 24-HR | ALL | 1ST | 13022724
| 466726 | 516164 | 5.9554 | 188.66 | 224 | 0 | 24-HR | ALL | 1ST | 13042524
| 466976 | 516164 | 6.8089 | 196.02 | 205 | 0 | 24-HR | ALL | 1ST | 13042524
| 467226 | 516164 | 6.4092 | 189.17 | 213 | 0 | 24-HR | ALL | 1ST | 13042524
| 467476 | 516164 | 6.0428 | 185.88 | 202 | 0 | 24-HR | ALL | 1ST | 13042524
| 467726 | 516164 | 5.4273 | 181.46 | 202 | 0 | 24-HR | ALL | 1ST | 13042524
| 467976 | 516164 | 4.9186 | 178.91 | 193 | 0 | 24-HR | ALL | 1ST | 13042524
| 468226 | 516164 | 4.5436 | 177.94 | 183 | 0 | 24-HR | ALL | 1ST | 13042524
| 468476 | 516164 | 3.3202 | 168.02 | 183 | 0 | 24-HR | ALL | 1ST | 13042524
| 468726 | 516164 | 2.0822 | 153.76 | 176 | 0 | 24-HR | ALL | 1ST | 13042424
| 468976 | 516164 | 1.677 | 148.46 | 154 | 0 | 24-HR | ALL | 1ST | 13042424
| 469226 | 516164 | 1.2684 | 141.83 | 141.83 | 0 | 24-HR | ALL | 1ST | 13042424
| 469476 | 516164 | 0.99829 | 127.28 | 143 | 0 | 24-HR | ALL | 1ST | 13020724
| 469726 | 516164 | 0.97117 | 123.81 | 145 | 0 | 24-HR | ALL | 1ST | 13020724
| 469976 | 516164 | 0.95855 | 123.28 | 136 | 0 | 24-HR | ALL | 1ST | 13060124
| 470226 | 516164 | 0.94784 | 115.4 | 163 | 0 | 24-HR | ALL | 1ST | 13060124
| 470476 | 516164 | 1.0895 | 146.48 | 156 | 0 | 24-HR | ALL | 1ST | 13022724
| 470726 | 516164 | 1.1201 | 150.8 | 160 | 0 | 24-HR | ALL | 1ST | 13022724
| 470976 | 516164 | 0.90893 | 146 | 156 | 0 | 24-HR | ALL | 1ST | 13060124
| 471226 | 516164 | 0.89418 | 148.46 | 154 | 0 | 24-HR | ALL | 1ST | 13060124
| 471476 | 516164 | 0.87876 | 150.62 | 154 | 0 | 24-HR | ALL | 1ST | 13060124
| 441476 | 516414 | 1.5111 | 20.64 | 23 | 0 | 24-HR | ALL | 1ST | 13012024
| 441726 | 516414 | 1.5601 | 17.69 | 23 | 0 | 24-HR | ALL | 1ST | 13012024
| 441976 | 516414 | 1.6282 | 20 | 20 | 0 | 24-HR | ALL | 1ST | 13012024
| 442226 | 516414 | 1.6911 | 20.32 | 20.32 | 0 | 24-HR | ALL | 1ST | 13012024
| 442476 | 516414 | 1.7467 | 18.49 | 18.49 | 0 | 24-HR | ALL | 1ST | 13012024
| 442726 | 516414 | 1.8035 | 16.97 | 16.97 | 0 | 24-HR | ALL | 1ST | 13012024
| 442976 | 516414 | 1.8751 | 18.88 | 18.88 | 0 | 24-HR | ALL | 1ST | 13012024
| 443226 | 516414 | 1.9422 | 19.65 | 19.65 | 0 | 24-HR | ALL | 1ST | 13012024
| 443476 | 516414 | 1.9882 | 16.15 | 20 | 0 | 24-HR | ALL | 1ST | 13012024
| 443726 | 516414 | 2.0596 | 18.2 | 18.2 | 0 | 24-HR | ALL | 1ST | 13012024
| 443976 | 516414 | 2.1227 | 18.88 | 18.88 | 0 | 24-HR | ALL | 1ST | 13012024
| 444226 | 516414 | 2.1685 | 16.94 | 16.94 | 0 | 24-HR | ALL | 1ST | 13012024
| 444476 | 516414 | 2.1458 | 3.68 | 3.68 | 0 | 24-HR | ALL | 1ST | 13012024
| 444726 | 516414 | 2.1973 | 4.88 | 4.88 | 0 | 24-HR | ALL | 1ST | 13012024
| 444976 | 516414 | 2.3108 | 16.88 | 16.88 | 0 | 24-HR | ALL | 1ST | 13012024
| 445226 | 516414 | 2.3544 | 18.12 | 20 | 0 | 24-HR | ALL | 1ST | 13012024
| 445476 | 516414 | 2.372 | 16.73 | 18 | 0 | 24-HR | ALL | 1ST | 13012024
| 445726 | 516414 | 2.3917 | 17 | 17 | 0 | 24-HR | ALL | 1ST | 13012024
| 445976 | 516414 | 2.3988 | 17 | 27 | 0 | 24-HR | ALL | 1ST | 13012024
| 446226 | 516414 | 2.3917 | 16.69 | 16.69 | 0 | 24-HR | ALL | 1ST | 13012024
| 446476 | 516414 | 2.3841 | 18 | 18 | 0 | 24-HR | ALL | 1ST | 13012024
| 446726 | 516414 | 2.3111 | 12.64 | 12.64 | 0 | 24-HR | ALL | 1ST | 13012024
| 446976 | 516414 | 2.2854 | 15.39 | 15.39 | 0 | 24-HR | ALL | 1ST | 13012024
| 447226 | 516414 | 2.2063 | 13.15 | 17 | 0 | 24-HR | ALL | 1ST | 13012024
| 447476 | 516414 | 2.114 | 10.6 | 23 | 0 | 24-HR | ALL | 1ST | 13032524
| 447726 | 516414 | 2.1316 | 17.09 | 17.09 | 0 | 24-HR | ALL | 1ST | 13032524
| 447976 | 516414 | 2.1266 | 20 | 20 | 0 | 24-HR | ALL | 1ST | 13032524
| 448226 | 516414 | 2.1042 | 21.44 | 21.44 | 0 | 24-HR | ALL | 1ST | 13032524
| 448476 | 516414 | 2.065 | 22 | 28 | 0 | 24-HR | ALL | 1ST | 13032524
| 448726 | 516414 | 2.1292 | 23 | 29 | 0 | 24-HR | ALL | 1ST | 13031024
| 464226 | 516414 | 12.4042 | 202.31 | 202.31 | 0 | 24-HR | ALL | 1ST | 13071724
| 464476 | 516414 | 9.8803 | 195.61 | 195.61 | 0 | 24-HR | ALL | 1ST | 13071724
| 464726 | 516414 | 3.7502 | 149.21 | 216 | 0 | 24-HR | ALL | 1ST | 13022724
| 464976 | 516414 | 1.4246 | 127.49 | 217 | 0 | 24-HR | ALL | 1ST | 13062424
| 465226 | 516414 | 1.3333 | 121.05 | 245 | 0 | 24-HR | ALL | 1ST | 13062424
| 465476 | 516414 | 1.32 | 124.68 | 246 | 0 | 24-HR | ALL | 1ST | 13020724
| 465726 | 516414 | 1.4562 | 132.31 | 246 | 0 | 24-HR | ALL | 1ST | 13022724
| 465976 | 516414 | 4.6381 | 164.8 | 207 | 0 | 24-HR | ALL | 1ST | 13022724
| 466226 | 516414 | 4.7875 | 171.88 | 205 | 0 | 24-HR | ALL | 1ST | 13022724
| 466476 | 516414 | 5.2837 | 175.49 | 208 | 0 | 24-HR | ALL | 1ST | 13042524
| 466726 | 516414 | 6.6871 | 188.12 | 193 | 0 | 24-HR | ALL | 1ST | 13042524
| 466976 | 516414 | 6.3516 | 186.17 | 197 | 0 | 24-HR | ALL | 1ST | 13042524
| 467226 | 516414 | 6.3297 | 188.43 | 190 | 0 | 24-HR | ALL | 1ST | 13042524
| 467476 | 516414 | 4.7948 | 177 | 189 | 0 | 24-HR | ALL | 1ST | 13042524
| 467726 | 516414 | 4.4311 | 176.52 | 185 | 0 | 24-HR | ALL | 1ST | 13042524
| 467976 | 516414 | 3.3534 | 168.61 | 184 | 0 | 24-HR | ALL | 1ST | 13042524
| 468226 | 516414 | 2.3202 | 158.22 | 185 | 0 | 24-HR | ALL | 1ST | 13042424
| 468476 | 516414 | 1.8477 | 152.88 | 185 | 0 | 24-HR | ALL | 1ST | 13042424
| 468726 | 516414 | 1.4582 | 147.22 | 164 | 0 | 24-HR | ALL | 1ST | 13022724
| 468976 | 516414 | 1.3124 | 145.12 | 148 | 0 | 24-HR | ALL | 1ST | 13022724
| 469226 | 516414 | 1.1567 | 142.89 | 147 | 0 | 24-HR | ALL | 1ST | 13022724
| 469476 | 516414 | 0.99993 | 139.12 | 139.12 | 0 | 24-HR | ALL | 1ST | 13060124
| 469726 | 516414 | 0.9846 | 120.67 | 139 | 0 | 24-HR | ALL | 1ST | 13060124
| 469976 | 516414 | 0.97048 | 119.4 | 131 | 0 | 24-HR | ALL | 1ST | 13060124
| 470226 | 516414 | 0.95904 | 95.77 | 164 | 0 | 24-HR | ALL | 1ST | 13060124
| 470476 | 516414 | 0.93978 | 133.15 | 153 | 0 | 24-HR | ALL | 1ST | 13060124
| 470726 | 516414 | 0.92373 | 143 | 152 | 0 | 24-HR | ALL | 1ST | 13060124
| 470976 | 516414 | 0.90594 | 136.46 | 147 | 0 | 24-HR | ALL | 1ST | 13060124
| 471226 | 516414 | 0.88833 | 140.03 | 152 | 0 | 24-HR | ALL | 1ST | 13060124
| 471476 | 516414 | 0.87031 | 143.12 | 153 | 0 | 24-HR | ALL | 1ST | 13060124
| 441476 | 516664 | 1.3814 | 22 | 22 | 0 | 24-HR | ALL | 1ST | 13012024
| 441726 | 516664 | 1.4333 | 19.3 | 19.3 | 0 | 24-HR | ALL | 1ST | 13012024
| 441976 | 516664 | 1.4915 | 18.77 | 20 | 0 | 24-HR | ALL | 1ST | 13012024
| 442226 | 516664 | 1.5574 | 19.92 | 19.92 | 0 | 24-HR | ALL | 1ST | 13012024
| 442476 | 516664 | 1.6177 | 18.85 | 18.85 | 0 | 24-HR | ALL | 1ST | 13012024
| 442726 | 516664 | 1.6686 | 15 | 16 | 0 | 24-HR | ALL | 1ST | 13012024
| 442976 | 516664 | 1.7392 | 16 | 18 | 0 | 24-HR | ALL | 1ST | 13012024
| 443226 | 516664 | 1.8159 | 18 | 20 | 0 | 24-HR | ALL | 1ST | 13012024
| 443476 | 516664 | 1.8888 | 18.77 | 18.77 | 0 | 24-HR | ALL | 1ST | 13012024
| 443726 | 516664 | 1.9519 | 17.36 | 19 | 0 | 24-HR | ALL | 1ST | 13012024
| 443976 | 516664 | 2.0294 | 18.94 | 20 | 0 | 24-HR | ALL | 1ST | 13012024
| 444226 | 516664 | 2.0758 | 14.75 | 17 | 0 | 24-HR | ALL | 1ST | 13012024
| 444476 | 516664 | 2.1059 | 8.21 | 8.21 | 0 | 24-HR | ALL | 1ST | 13012024
| 444726 | 516664 | 2.1515 | 5.3 | 7 | 0 | 24-HR | ALL | 1ST | 13012024
| 444976 | 516664 | 2.2587 | 13.58 | 18 | 0 | 24-HR | ALL | 1ST | 13012024
| 445226 | 516664 | 2.3397 | 17.5 | 17.5 | 0 | 24-HR | ALL | 1ST | 13012024
| 445476 | 516664 | 2.3888 | 17.3 | 17.3 | 0 | 24-HR | ALL | 1ST | 13012024
| 445726 | 516664 | 2.4212 | 15.79 | 15.79 | 0 | 24-HR | ALL | 1ST | 13012024
| 445976 | 516664 | 2.4464 | 14.58 | 17 | 0 | 24-HR | ALL | 1ST | 13012024
| 446226 | 516664 | 2.4675 | 14.24 | 17 | 0 | 24-HR | ALL | 1ST | 13012024
| 446476 | 516664 | 2.4934 | 16 | 17 | 0 | 24-HR | ALL | 1ST | 13012024
| 446726 | 516664 | 2.4499 | 10.64 | 13 | 0 | 24-HR | ALL | 1ST | 13012024
| 446976 | 516664 | 2.4171 | 8.52 | 17 | 0 | 24-HR | ALL | 1ST | 13012024
| 447226 | 516664 | 2.398 | 10.27 | 13 | 0 | 24-HR | ALL | 1ST | 13012024
| 447476 | 516664 | 2.3889 | 15.35 | 15.35 | 0 | 24-HR | ALL | 1ST | 13012024
| 447726 | 516664 | 2.3263 | 16.15 | 16.15 | 0 | 24-HR | ALL | 1ST | 13012024
| 447976 | 516664 | 2.3336 | 20 | 20 | 0 | 24-HR | ALL | 1ST | 13032524
| 448226 | 516664 | 2.3351 | 20.87 | 20.87 | 0 | 24-HR | ALL | 1ST | 13032524
| 448476 | 516664 | 2.322 | 22.84 | 22.84 | 0 | 24-HR | ALL | 1ST | 13032524
| 448726 | 516664 | 2.2919 | 22.56 | 22.56 | 0 | 24-HR | ALL | 1ST | 13032524
| 464226 | 516664 | 10.1913 | 199.78 | 205 | 0 | 24-HR | ALL | 1ST | 13022724
| 464476 | 516664 | 9.6957 | 211.16 | 211.16 | 0 | 24-HR | ALL | 1ST | 13022724
| 464726 | 516664 | 9.4694 | 188.55 | 188.55 | 0 | 24-HR | ALL | 1ST | 13022724
| 464976 | 516664 | 4.9586 | 158.38 | 209 | 0 | 24-HR | ALL | 1ST | 13022724
| 465226 | 516664 | 1.7529 | 135.74 | 203 | 0 | 24-HR | ALL | 1ST | 13022724
| 465476 | 516664 | 1.3232 | 122.36 | 202 | 0 | 24-HR | ALL | 1ST | 13020724
| 465726 | 516664 | 1.3154 | 123.79 | 231 | 0 | 24-HR | ALL | 1ST | 13020724
| 465976 | 516664 | 1.9414 | 143.14 | 206 | 0 | 24-HR | ALL | 1ST | 13042524
| 466226 | 516664 | 2.815 | 152.94 | 202 | 0 | 24-HR | ALL | 1ST | 13042524
| 466476 | 516664 | 3.9108 | 164.09 | 188 | 0 | 24-HR | ALL | 1ST | 13042524
| 466726 | 516664 | 3.769 | 164.9 | 197 | 0 | 24-HR | ALL | 1ST | 13042524
| 466976 | 516664 | 3.5494 | 165.37 | 197 | 0 | 24-HR | ALL | 1ST | 13042524
| 467226 | 516664 | 2.8954 | 161.43 | 193 | 0 | 24-HR | ALL | 1ST | 13042524
| 467476 | 516664 | 3.0317 | 165.61 | 186 | 0 | 24-HR | ALL | 1ST | 13042524
| 467726 | 516664 | 3.3658 | 172.08 | 177 | 0 | 24-HR | ALL | 1ST | 13042524
| 467976 | 516664 | 2.6197 | 166.21 | 169 | 0 | 24-HR | ALL | 1ST | 13042524
| 468226 | 516664 | 1.926 | 157.18 | 157.18 | 0 | 24-HR | ALL | 1ST | 13022724
| 468476 | 516664 | 1.626 | 152.85 | 152.85 | 0 | 24-HR | ALL | 1ST | 13022724
| 468726 | 516664 | 1.1006 | 142.54 | 150 | 0 | 24-HR | ALL | 1ST | 13022724
| 468976 | 516664 | 1.0425 | 139.79 | 146 | 0 | 24-HR | ALL | 1ST | 13060124
| 469226 | 516664 | 1.0261 | 137.79 | 146 | 0 | 24-HR | ALL | 1ST | 13060124
| 469476 | 516664 | 1.0079 | 129.67 | 142 | 0 | 24-HR | ALL | 1ST | 13060124
| 469726 | 516664 | 0.98995 | 121.91 | 138 | 0 | 24-HR | ALL | 1ST | 13060124
| 469976 | 516664 | 0.97389 | 100.91 | 133 | 0 | 24-HR | ALL | 1ST | 13060124
| 470226 | 516664 | 0.95795 | 91.05 | 158 | 0 | 24-HR | ALL | 1ST | 13060124
| 470476 | 516664 | 0.93413 | 128.06 | 140 | 0 | 24-HR | ALL | 1ST | 13060124
| 470726 | 516664 | 0.91456 | 137.07 | 143 | 0 | 24-HR | ALL | 1ST | 13060124
| 470976 | 516664 | 0.89483 | 130.7 | 143 | 0 | 24-HR | ALL | 1ST | 13060124
| 471226 | 516664 | 0.87494 | 131.99 | 143 | 0 | 24-HR | ALL | 1ST | 13060124
| 471476 | 516664 | 0.8547 | 137.79 | 144 | 0 | 24-HR | ALL | 1ST | 13060124
| 441476 | 516914 | 1.2409 | 22.83 | 22.83 | 0 | 24-HR | ALL | 1ST | 13012024
| 441726 | 516914 | 1.2957 | 21.38 | 21.38 | 0 | 24-HR | ALL | 1ST | 13012024
| 441976 | 516914 | 1.3495 | 20 | 20 | 0 | 24-HR | ALL | 1ST | 13012024
| 442226 | 516914 | 1.4062 | 19 | 19 | 0 | 24-HR | ALL | 1ST | 13012024
| 442476 | 516914 | 1.4681 | 18.85 | 18.85 | 0 | 24-HR | ALL | 1ST | 13012024
| 442726 | 516914 | 1.5214 | 15.54 | 15.54 | 0 | 24-HR | ALL | 1ST | 13012024
| 442976 | 516914 | 1.5926 | 16.71 | 16.71 | 0 | 24-HR | ALL | 1ST | 13012024
| 443226 | 516914 | 1.6611 | 16.46 | 18 | 0 | 24-HR | ALL | 1ST | 13012024
| 443476 | 516914 | 1.7391 | 18 | 18 | 0 | 24-HR | ALL | 1ST | 13012024
| 443726 | 516914 | 1.813 | 18 | 18 | 0 | 24-HR | ALL | 1ST | 13012024
| 443976 | 516914 | 1.8883 | 18 | 18 | 0 | 24-HR | ALL | 1ST | 13012024
| 444226 | 516914 | 1.9596 | 17 | 17 | 0 | 24-HR | ALL | 1ST | 13012024
| 444476 | 516914 | 2.0251 | 14.93 | 14.93 | 0 | 24-HR | ALL | 1ST | 13012024
| 444726 | 516914 | 2.0472 | 5.08 | 5.08 | 0 | 24-HR | ALL | 1ST | 13012024
| 444976 | 516914 | 2.1407 | 8.97 | 15 | 0 | 24-HR | ALL | 1ST | 13012024
| 445226 | 516914 | 2.2646 | 17.54 | 17.54 | 0 | 24-HR | ALL | 1ST | 13012024
| 445476 | 516914 | 2.3314 | 17 | 17 | 0 | 24-HR | ALL | 1ST | 13012024
| 445726 | 516914 | 2.3971 | 17 | 17 | 0 | 24-HR | ALL | 1ST | 13012024
| 445976 | 516914 | 2.4252 | 12.64 | 15 | 0 | 24-HR | ALL | 1ST | 13012024
| 446226 | 516914 | 2.4866 | 14 | 14 | 0 | 24-HR | ALL | 1ST | 13012024
| 446476 | 516914 | 2.5613 | 18 | 18 | 0 | 24-HR | ALL | 1ST | 13012024
| 446726 | 516914 | 2.5466 | 12.28 | 12.28 | 0 | 24-HR | ALL | 1ST | 13012024
| 446976 | 516914 | 2.5324 | 8.3 | 8.3 | 0 | 24-HR | ALL | 1ST | 13012024
| 447226 | 516914 | 2.557 | 10.99 | 10.99 | 0 | 24-HR | ALL | 1ST | 13012024
| 447476 | 516914 | 2.5895 | 16.35 | 16.35 | 0 | 24-HR | ALL | 1ST | 13012024
| 447726 | 516914 | 2.5544 | 16.14 | 16.14 | 0 | 24-HR | ALL | 1ST | 13012024
| 447976 | 516914 | 2.5187 | 18.01 | 20 | 0 | 24-HR | ALL | 1ST | 13012024
| 448226 | 516914 | 2.5301 | 19.29 | 19.29 | 0 | 24-HR | ALL | 1ST | 13032524
| 448476 | 516914 | 2.5529 | 21.17 | 24 | 0 | 24-HR | ALL | 1ST | 13032524
| 448726 | 516914 | 2.5485 | 19.98 | 22 | 0 | 24-HR | ALL | 1ST | 13032524
| 464226 | 516914 | 10.403 | 203.56 | 214 | 0 | 24-HR | ALL | 1ST | 13022724
| 464476 | 516914 | 9.1562 | 211.91 | 211.91 | 0 | 24-HR | ALL | 1ST | 13022724
| 464726 | 516914 | 8.5449 | 203.18 | 203.18 | 0 | 24-HR | ALL | 1ST | 13022724
| 464976 | 516914 | 7.5743 | 190.6 | 190.6 | 0 | 24-HR | ALL | 1ST | 13042524
| 465226 | 516914 | 4.7835 | 166.93 | 166.93 | 0 | 24-HR | ALL | 1ST | 13042524
| 465476 | 516914 | 1.3064 | 123.83 | 205 | 0 | 24-HR | ALL | 1ST | 13020724
| 465726 | 516914 | 1.2677 | 122.54 | 195 | 0 | 24-HR | ALL | 1ST | 13020724
| 465976 | 516914 | 1.2555 | 126.59 | 202 | 0 | 24-HR | ALL | 1ST | 13020724
| 466226 | 516914 | 1.4216 | 136.72 | 183 | 0 | 24-HR | ALL | 1ST | 13042424
| 466476 | 516914 | 2.2313 | 150.3 | 188 | 0 | 24-HR | ALL | 1ST | 13042424
| 466726 | 516914 | 2.0912 | 150.37 | 192 | 0 | 24-HR | ALL | 1ST | 13042424
| 466976 | 516914 | 1.6352 | 145.46 | 196 | 0 | 24-HR | ALL | 1ST | 13042424
| 467226 | 516914 | 1.8117 | 150.76 | 190 | 0 | 24-HR | ALL | 1ST | 13022724
| 467476 | 516914 | 2.0294 | 156.94 | 175 | 0 | 24-HR | ALL | 1ST | 13022724
| 467726 | 516914 | 1.9273 | 157.8 | 173 | 0 | 24-HR | ALL | 1ST | 13022724
| 467976 | 516914 | 1.7939 | 158.61 | 167 | 0 | 24-HR | ALL | 1ST | 13022724
| 468226 | 516914 | 1.2765 | 149.34 | 163 | 0 | 24-HR | ALL | 1ST | 13022724
| 468476 | 516914 | 1.0881 | 142.29 | 159 | 0 | 24-HR | ALL | 1ST | 13060124
| 468726 | 516914 | 1.0674 | 136.62 | 145 | 0 | 24-HR | ALL | 1ST | 13060124
| 468976 | 516914 | 1.0462 | 127.94 | 142 | 0 | 24-HR | ALL | 1ST | 13060124
| 469226 | 516914 | 1.0265 | 131 | 140 | 0 | 24-HR | ALL | 1ST | 13060124
| 469476 | 516914 | 1.0057 | 130.32 | 130.32 | 0 | 24-HR | ALL | 1ST | 13060124
| 469726 | 516914 | 0.98428 | 126.96 | 126.96 | 0 | 24-HR | ALL | 1ST | 13060124
| 469976 | 516914 | 0.97108 | 79.59 | 141 | 0 | 24-HR | ALL | 1ST | 13060124
| 470226 | 516914 | 0.94321 | 105.83 | 123 | 0 | 24-HR | ALL | 1ST | 13060124
| 470476 | 516914 | 0.91952 | 126.46 | 130 | 0 | 24-HR | ALL | 1ST | 13060124
| 470726 | 516914 | 0.89765 | 129.27 | 141 | 0 | 24-HR | ALL | 1ST | 13060124
| 470976 | 516914 | 0.87749 | 117.76 | 142 | 0 | 24-HR | ALL | 1ST | 13060124
| 471226 | 516914 | 0.85499 | 127.47 | 137 | 0 | 24-HR | ALL | 1ST | 13060124
| 471476 | 516914 | 0.89179 | 134.8 | 138 | 0 | 24-HR | ALL | 1ST | 13010824
| 441476 | 517164 | 1.2143 | 20.36 | 23 | 0 | 24-HR | ALL | 1ST | 13012124
| 441726 | 517164 | 1.2362 | 22 | 22 | 0 | 24-HR | ALL | 1ST | 13012124
| 441976 | 517164 | 1.2527 | 18.97 | 21 | 0 | 24-HR | ALL | 1ST | 13012124
| 442226 | 517164 | 1.2627 | 11.76 | 20 | 0 | 24-HR | ALL | 1ST | 13012124
| 442476 | 517164 | 1.3017 | 17 | 20 | 0 | 24-HR | ALL | 1ST | 13012024
| 442726 | 517164 | 1.3593 | 15.97 | 15.97 | 0 | 24-HR | ALL | 1ST | 13012024
| 442976 | 517164 | 1.4146 | 13.44 | 17 | 0 | 24-HR | ALL | 1ST | 13012024
| 443226 | 517164 | 1.4734 | 11.29 | 17 | 0 | 24-HR | ALL | 1ST | 13012024
| 443476 | 517164 | 1.5721 | 19.11 | 19.11 | 0 | 24-HR | ALL | 1ST | 13012024
| 443726 | 517164 | 1.6493 | 19.96 | 19.96 | 0 | 24-HR | ALL | 1ST | 13012024
| 443976 | 517164 | 1.7175 | 18 | 18 | 0 | 24-HR | ALL | 1ST | 13012024
| 444226 | 517164 | 1.7962 | 17.97 | 17.97 | 0 | 24-HR | ALL | 1ST | 13012024
| 444476 | 517164 | 1.8561 | 13.64 | 13.64 | 0 | 24-HR | ALL | 1ST | 13012024
| 444726 | 517164 | 1.9036 | 6.88 | 6.88 | 0 | 24-HR | ALL | 1ST | 13012024
| 444976 | 517164 | 2.0005 | 9.94 | 9.94 | 0 | 24-HR | ALL | 1ST | 13012024
| 445226 | 517164 | 2.1271 | 17.56 | 17.56 | 0 | 24-HR | ALL | 1ST | 13012024
| 445476 | 517164 | 2.227 | 19.96 | 19.96 | 0 | 24-HR | ALL | 1ST | 13012024
| 445726 | 517164 | 2.291 | 17 | 17 | 0 | 24-HR | ALL | 1ST | 13012024
| 445976 | 517164 | 2.3402 | 12.56 | 12.56 | 0 | 24-HR | ALL | 1ST | 13012024
| 446226 | 517164 | 2.4214 | 13.43 | 13.43 | 0 | 24-HR | ALL | 1ST | 13012024
| 446476 | 517164 | 2.5328 | 18.73 | 18.73 | 0 | 24-HR | ALL | 1ST | 13012024
| 446726 | 517164 | 2.5495 | 13 | 13 | 0 | 24-HR | ALL | 1ST | 13012024
| 446976 | 517164 | 2.5507 | 6.73 | 9 | 0 | 24-HR | ALL | 1ST | 13012024
| 447226 | 517164 | 2.6187 | 10.27 | 10.27 | 0 | 24-HR | ALL | 1ST | 13012024
| 447476 | 517164 | 2.6965 | 16.12 | 16.12 | 0 | 24-HR | ALL | 1ST | 13012024
| 447726 | 517164 | 2.7058 | 16.12 | 16.12 | 0 | 24-HR | ALL | 1ST | 13012024
| 447976 | 517164 | 2.7036 | 16.88 | 18 | 0 | 24-HR | ALL | 1ST | 13012024
| 448226 | 517164 | 2.6776 | 17.36 | 17.36 | 0 | 24-HR | ALL | 1ST | 13012024
| 448476 | 517164 | 2.7201 | 17.12 | 22 | 0 | 24-HR | ALL | 1ST | 13032524
| 448726 | 517164 | 2.7413 | 14.22 | 20 | 0 | 24-HR | ALL | 1ST | 13032524
| 464226 | 517164 | 8.3778 | 187.02 | 217 | 0 | 24-HR | ALL | 1ST | 13022724
| 464476 | 517164 | 8.4962 | 191.4 | 217 | 0 | 24-HR | ALL | 1ST | 13042524
| 464726 | 517164 | 9.7469 | 202.12 | 204 | 0 | 24-HR | ALL | 1ST | 13042524
| 464976 | 517164 | 8.6472 | 192.34 | 192.34 | 0 | 24-HR | ALL | 1ST | 13042524
| 465226 | 517164 | 5.147 | 169.94 | 169.94 | 0 | 24-HR | ALL | 1ST | 13042524
| 465476 | 517164 | 1.2899 | 131.47 | 204 | 0 | 24-HR | ALL | 1ST | 13020724
| 465726 | 517164 | 1.2263 | 121.3 | 123 | 0 | 24-HR | ALL | 1ST | 13060124
| 465976 | 517164 | 1.232 | 129.06 | 129.06 | 0 | 24-HR | ALL | 1ST | 13060124
| 466226 | 517164 | 1.2307 | 132 | 144 | 0 | 24-HR | ALL | 1ST | 13060124
| 466476 | 517164 | 1.2264 | 135.24 | 181 | 0 | 24-HR | ALL | 1ST | 13060124
| 466726 | 517164 | 1.2479 | 140.12 | 176 | 0 | 24-HR | ALL | 1ST | 13022724
| 466976 | 517164 | 1.2064 | 139.2 | 147 | 0 | 24-HR | ALL | 1ST | 13060124
| 467226 | 517164 | 1.1917 | 140.21 | 163 | 0 | 24-HR | ALL | 1ST | 13060124
| 467476 | 517164 | 1.1761 | 143.27 | 166 | 0 | 24-HR | ALL | 1ST | 13060124
| 467726 | 517164 | 1.1584 | 146.65 | 173 | 0 | 24-HR | ALL | 1ST | 13060124
| 467976 | 517164 | 1.1378 | 148.12 | 165 | 0 | 24-HR | ALL | 1ST | 13060124
| 468226 | 517164 | 1.1135 | 143.97 | 163 | 0 | 24-HR | ALL | 1ST | 13060124
| 468476 | 517164 | 1.0889 | 139.68 | 139.68 | 0 | 24-HR | ALL | 1ST | 13060124
| 468726 | 517164 | 1.0644 | 135.3 | 135.3 | 0 | 24-HR | ALL | 1ST | 13060124
| 468976 | 517164 | 1.0398 | 128.94 | 128.94 | 0 | 24-HR | ALL | 1ST | 13060124
| 469226 | 517164 | 1.0158 | 118.17 | 137 | 0 | 24-HR | ALL | 1ST | 13060124
| 469476 | 517164 | 0.99194 | 125.96 | 130 | 0 | 24-HR | ALL | 1ST | 13060124
| 469726 | 517164 | 0.96789 | 128.85 | 128.85 | 0 | 24-HR | ALL | 1ST | 13060124
| 469976 | 517164 | 0.94518 | 115.42 | 115.42 | 0 | 24-HR | ALL | 1ST | 13060124
| 470226 | 517164 | 0.92886 | 82.97 | 138 | 0 | 24-HR | ALL | 1ST | 13060124
| 470476 | 517164 | 0.89762 | 122.18 | 126 | 0 | 24-HR | ALL | 1ST | 13060124
| 470726 | 517164 | 0.87427 | 125 | 132 | 0 | 24-HR | ALL | 1ST | 13060124
| 470976 | 517164 | 0.85511 | 106.47 | 139 | 0 | 24-HR | ALL | 1ST | 13060124
| 471226 | 517164 | 0.82892 | 128.94 | 128.94 | 0 | 24-HR | ALL | 1ST | 13060124
| 471476 | 517164 | 0.83865 | 129.64 | 136 | 0 | 24-HR | ALL | 1ST | 13092024
| 441476 | 517414 | 1.2409 | 20.71 | 20.71 | 0 | 24-HR | ALL | 1ST | 13012124
| 441726 | 517414 | 1.2639 | 18.52 | 22 | 0 | 24-HR | ALL | 1ST | 13012124
| 441976 | 517414 | 1.2889 | 18.24 | 18.24 | 0 | 24-HR | ALL | 1ST | 13012124
| 442226 | 517414 | 1.3184 | 21.87 | 21.87 | 0 | 24-HR | ALL | 1ST | 13012124
| 442476 | 517414 | 1.3425 | 20.97 | 20.97 | 0 | 24-HR | ALL | 1ST | 13012124
| 442726 | 517414 | 1.3607 | 16.39 | 16.39 | 0 | 24-HR | ALL | 1ST | 13012124
| 442976 | 517414 | 1.3748 | 9.93 | 15 | 0 | 24-HR | ALL | 1ST | 13012124
| 443226 | 517414 | 1.4016 | 12.7 | 12.7 | 0 | 24-HR | ALL | 1ST | 13012124
| 443476 | 517414 | 1.4301 | 17.05 | 26 | 0 | 24-HR | ALL | 1ST | 13012124
| 443726 | 517414 | 1.4503 | 16.79 | 19 | 0 | 24-HR | ALL | 1ST | 13012124
| 443976 | 517414 | 1.5223 | 17.7 | 19 | 0 | 24-HR | ALL | 1ST | 13012024
| 444226 | 517414 | 1.5948 | 16.79 | 16.79 | 0 | 24-HR | ALL | 1ST | 13012024
| 444476 | 517414 | 1.6599 | 13.5 | 15 | 0 | 24-HR | ALL | 1ST | 13012024
| 444726 | 517414 | 1.7081 | 6.06 | 7 | 0 | 24-HR | ALL | 1ST | 13012024
| 444976 | 517414 | 1.8147 | 11.03 | 11.03 | 0 | 24-HR | ALL | 1ST | 13012024
| 445226 | 517414 | 1.9343 | 17.15 | 19 | 0 | 24-HR | ALL | 1ST | 13012024
| 445476 | 517414 | 2.0192 | 16.06 | 20 | 0 | 24-HR | ALL | 1ST | 13012024
| 445726 | 517414 | 2.1111 | 16 | 19 | 0 | 24-HR | ALL | 1ST | 13012024
| 445976 | 517414 | 2.174 | 11.35 | 11.35 | 0 | 24-HR | ALL | 1ST | 13012024
| 446226 | 517414 | 2.2773 | 13.19 | 13.19 | 0 | 24-HR | ALL | 1ST | 13012024
| 446476 | 517414 | 2.4056 | 18.34 | 19 | 0 | 24-HR | ALL | 1ST | 13012024
| 446726 | 517414 | 2.4564 | 13.56 | 13.56 | 0 | 24-HR | ALL | 1ST | 13012024
| 446976 | 517414 | 2.4612 | 3.76 | 10 | 0 | 24-HR | ALL | 1ST | 13012024
| 447226 | 517414 | 2.5818 | 10.05 | 10.05 | 0 | 24-HR | ALL | 1ST | 13012024
| 447476 | 517414 | 2.6728 | 13.29 | 16 | 0 | 24-HR | ALL | 1ST | 13012024
| 447726 | 517414 | 2.7304 | 14 | 15 | 0 | 24-HR | ALL | 1ST | 13012024
| 447976 | 517414 | 2.7644 | 13.8 | 17 | 0 | 24-HR | ALL | 1ST | 13012024
| 448226 | 517414 | 2.7873 | 14.29 | 18 | 0 | 24-HR | ALL | 1ST | 13012024
| 448476 | 517414 | 2.8209 | 14 | 15 | 0 | 24-HR | ALL | 1ST | 13032524
| 448726 | 517414 | 2.9059 | 15.98 | 15.98 | 0 | 24-HR | ALL | 1ST | 13032524
| 464226 | 517414 | 4.6392 | 161.82 | 217 | 0 | 24-HR | ALL | 1ST | 13042524
| 464476 | 517414 | 6.0851 | 172.45 | 217 | 0 | 24-HR | ALL | 1ST | 13042524
| 464726 | 517414 | 8.0988 | 188.72 | 205 | 0 | 24-HR | ALL | 1ST | 13042524
| 464976 | 517414 | 7.2778 | 187.42 | 196 | 0 | 24-HR | ALL | 1ST | 13042524
| 465226 | 517414 | 3.9425 | 166.91 | 192 | 0 | 24-HR | ALL | 1ST | 13042524
| 465476 | 517414 | 1.4693 | 139.47 | 200 | 0 | 24-HR | ALL | 1ST | 13042424
| 465726 | 517414 | 1.2961 | 124.82 | 124.82 | 0 | 24-HR | ALL | 1ST | 13060124
| 465976 | 517414 | 1.2852 | 122.2 | 137 | 0 | 24-HR | ALL | 1ST | 13060124
| 466226 | 517414 | 1.277 | 127.65 | 133 | 0 | 24-HR | ALL | 1ST | 13060124
| 466476 | 517414 | 1.2584 | 122.32 | 154 | 0 | 24-HR | ALL | 1ST | 13060124
| 466726 | 517414 | 1.2465 | 132.37 | 143 | 0 | 24-HR | ALL | 1ST | 13060124
| 466976 | 517414 | 1.2242 | 129.22 | 144 | 0 | 24-HR | ALL | 1ST | 13060124
| 467226 | 517414 | 1.2001 | 124.51 | 162 | 0 | 24-HR | ALL | 1ST | 13060124
| 467476 | 517414 | 1.1781 | 128.4 | 160 | 0 | 24-HR | ALL | 1ST | 13060124
| 467726 | 517414 | 1.1561 | 137.17 | 151 | 0 | 24-HR | ALL | 1ST | 13060124
| 467976 | 517414 | 1.1311 | 141.55 | 150 | 0 | 24-HR | ALL | 1ST | 13060124
| 468226 | 517414 | 1.1517 | 143.97 | 145 | 0 | 24-HR | ALL | 1ST | 13010824
| 468476 | 517414 | 1.0758 | 136.92 | 139 | 0 | 24-HR | ALL | 1ST | 13060124
| 468726 | 517414 | 1.0484 | 134.31 | 135 | 0 | 24-HR | ALL | 1ST | 13060124
| 468976 | 517414 | 1.0214 | 124.37 | 129 | 0 | 24-HR | ALL | 1ST | 13060124
| 469226 | 517414 | 0.99535 | 120.5 | 120.5 | 0 | 24-HR | ALL | 1ST | 13060124
| 469476 | 517414 | 0.96969 | 117.7 | 143 | 0 | 24-HR | ALL | 1ST | 13060124
| 469726 | 517414 | 0.94386 | 119.4 | 131 | 0 | 24-HR | ALL | 1ST | 13060124
| 469976 | 517414 | 0.91936 | 115.14 | 120 | 0 | 24-HR | ALL | 1ST | 13060124
| 470226 | 517414 | 0.90551 | 71.92 | 135 | 0 | 24-HR | ALL | 1ST | 13060124
| 470476 | 517414 | 0.86956 | 120.82 | 124 | 0 | 24-HR | ALL | 1ST | 13060124
| 470726 | 517414 | 0.85011 | 101.28 | 132 | 0 | 24-HR | ALL | 1ST | 13060124
| 470976 | 517414 | 0.84852 | 106.94 | 126 | 0 | 24-HR | ALL | 1ST | 13092024
| 471226 | 517414 | 0.9426 | 125.02 | 132 | 0 | 24-HR | ALL | 1ST | 13092024
| 471476 | 517414 | 0.94993 | 122.22 | 132 | 0 | 24-HR | ALL | 1ST | 13092024
| 441476 | 517664 | 1.2495 | 22.65 | 22.65 | 0 | 24-HR | ALL | 1ST | 13012124
| 441726 | 517664 | 1.28 | 23.3 | 23.3 | 0 | 24-HR | ALL | 1ST | 13012124
| 441976 | 517664 | 1.3098 | 22.53 | 22.53 | 0 | 24-HR | ALL | 1ST | 13012124
| 442226 | 517664 | 1.3389 | 21.2 | 21.2 | 0 | 24-HR | ALL | 1ST | 13012124
| 442476 | 517664 | 1.3728 | 23.76 | 23.76 | 0 | 24-HR | ALL | 1ST | 13012124
| 442726 | 517664 | 1.3986 | 19.54 | 19.54 | 0 | 24-HR | ALL | 1ST | 13012124
| 442976 | 517664 | 1.4263 | 17.35 | 17.35 | 0 | 24-HR | ALL | 1ST | 13012124
| 443226 | 517664 | 1.4517 | 14.1 | 14.1 | 0 | 24-HR | ALL | 1ST | 13012124
| 443476 | 517664 | 1.4881 | 17.99 | 17.99 | 0 | 24-HR | ALL | 1ST | 13012124
| 443726 | 517664 | 1.5193 | 18.83 | 18.83 | 0 | 24-HR | ALL | 1ST | 13012124
| 443976 | 517664 | 1.5454 | 17.17 | 17.17 | 0 | 24-HR | ALL | 1ST | 13012124
| 444226 | 517664 | 1.5664 | 13.47 | 16 | 0 | 24-HR | ALL | 1ST | 13012124
| 444476 | 517664 | 1.5912 | 12.64 | 12.64 | 0 | 24-HR | ALL | 1ST | 13012124
| 444726 | 517664 | 1.602 | 6 | 6 | 0 | 24-HR | ALL | 1ST | 13012124
| 444976 | 517664 | 1.636 | 11.47 | 11.47 | 0 | 24-HR | ALL | 1ST | 13012124
| 445226 | 517664 | 1.6883 | 13.46 | 18 | 0 | 24-HR | ALL | 1ST | 13012024
| 445476 | 517664 | 1.787 | 15.3 | 15.3 | 0 | 24-HR | ALL | 1ST | 13012024
| 445726 | 517664 | 1.8845 | 16 | 16 | 0 | 24-HR | ALL | 1ST | 13012024
| 445976 | 517664 | 1.948 | 10.19 | 13 | 0 | 24-HR | ALL | 1ST | 13012024
| 446226 | 517664 | 2.0059 | 3.46 | 19 | 0 | 24-HR | ALL | 1ST | 13012024
| 446476 | 517664 | 2.1112 | 4.88 | 22 | 0 | 24-HR | ALL | 1ST | 13012024
| 446726 | 517664 | 2.2067 | 4.54 | 16 | 0 | 24-HR | ALL | 1ST | 13012024
| 446976 | 517664 | 2.2978 | 3.7 | 3.7 | 0 | 24-HR | ALL | 1ST | 13012024
| 447226 | 517664 | 2.4084 | 6.04 | 12 | 0 | 24-HR | ALL | 1ST | 13012024
| 447476 | 517664 | 2.5575 | 13.17 | 13.17 | 0 | 24-HR | ALL | 1ST | 13012024
| 447726 | 517664 | 2.641 | 12.85 | 12.85 | 0 | 24-HR | ALL | 1ST | 13012024
| 447976 | 517664 | 2.706 | 11.6 | 13 | 0 | 24-HR | ALL | 1ST | 13012024
| 448226 | 517664 | 2.7843 | 13 | 13 | 0 | 24-HR | ALL | 1ST | 13012024
| 448476 | 517664 | 2.846 | 13 | 13 | 0 | 24-HR | ALL | 1ST | 13032524
| 448726 | 517664 | 2.9795 | 16.97 | 16.97 | 0 | 24-HR | ALL | 1ST | 13032524
| 464226 | 517664 | 2.4596 | 147.29 | 217 | 0 | 24-HR | ALL | 1ST | 13042424
| 464476 | 517664 | 3.4255 | 159.41 | 216 | 0 | 24-HR | ALL | 1ST | 13042424
| 464726 | 517664 | 4.2139 | 169.82 | 204 | 0 | 24-HR | ALL | 1ST | 13042524
| 464976 | 517664 | 6.6218 | 192.52 | 192.52 | 0 | 24-HR | ALL | 1ST | 13042524
| 465226 | 517664 | 5.2214 | 185.94 | 185.94 | 0 | 24-HR | ALL | 1ST | 13042524
| 465476 | 517664 | 2.413 | 160.4 | 160.4 | 0 | 24-HR | ALL | 1ST | 13022724
| 465726 | 517664 | 1.3522 | 131.25 | 187 | 0 | 24-HR | ALL | 1ST | 13060124
| 465976 | 517664 | 1.3211 | 115.51 | 127 | 0 | 24-HR | ALL | 1ST | 13060124
| 466226 | 517664 | 1.2981 | 110.56 | 133 | 0 | 24-HR | ALL | 1ST | 13060124
| 466476 | 517664 | 1.2752 | 110.52 | 135 | 0 | 24-HR | ALL | 1ST | 13060124
| 466726 | 517664 | 1.2519 | 116.91 | 136 | 0 | 24-HR | ALL | 1ST | 13060124
| 466976 | 517664 | 1.2248 | 115.4 | 136 | 0 | 24-HR | ALL | 1ST | 13060124
| 467226 | 517664 | 1.1962 | 106.77 | 144 | 0 | 24-HR | ALL | 1ST | 13060124
| 467476 | 517664 | 1.1684 | 115.06 | 145 | 0 | 24-HR | ALL | 1ST | 13060124
| 467726 | 517664 | 1.1406 | 128.91 | 141 | 0 | 24-HR | ALL | 1ST | 13060124
| 467976 | 517664 | 1.111 | 132.46 | 146 | 0 | 24-HR | ALL | 1ST | 13060124
| 468226 | 517664 | 1.0808 | 131.34 | 147 | 0 | 24-HR | ALL | 1ST | 13060124
| 468476 | 517664 | 1.0513 | 124.02 | 142 | 0 | 24-HR | ALL | 1ST | 13060124
| 468726 | 517664 | 1.0225 | 121.17 | 140 | 0 | 24-HR | ALL | 1ST | 13060124
| 468976 | 517664 | 0.99396 | 121.43 | 140 | 0 | 24-HR | ALL | 1ST | 13060124
| 469226 | 517664 | 0.96627 | 119.91 | 119.91 | 0 | 24-HR | ALL | 1ST | 13060124
| 469476 | 517664 | 0.93929 | 118.3 | 143 | 0 | 24-HR | ALL | 1ST | 13060124
| 469726 | 517664 | 0.91427 | 110.52 | 143 | 0 | 24-HR | ALL | 1ST | 13060124
| 469976 | 517664 | 0.8892 | 107.17 | 123 | 0 | 24-HR | ALL | 1ST | 13060124
| 470226 | 517664 | 0.86889 | 87.3 | 125 | 0 | 24-HR | ALL | 1ST | 13060124
| 470476 | 517664 | 0.84714 | 77.09 | 129 | 0 | 24-HR | ALL | 1ST | 13060124
| 470726 | 517664 | 0.86976 | 85.85 | 129 | 0 | 24-HR | ALL | 1ST | 13092024
| 470976 | 517664 | 0.92932 | 100.53 | 130 | 0 | 24-HR | ALL | 1ST | 13092024
| 471226 | 517664 | 1.0127 | 116.93 | 128 | 0 | 24-HR | ALL | 1ST | 13092024
| 471476 | 517664 | 0.98347 | 108.55 | 131 | 0 | 24-HR | ALL | 1ST | 13092024
| 441476 | 517914 | 1.2339 | 21.64 | 21.64 | 0 | 24-HR | ALL | 1ST | 13012124
| 441726 | 517914 | 1.27 | 23.88 | 23.88 | 0 | 24-HR | ALL | 1ST | 13012124
| 441976 | 517914 | 1.3018 | 21.85 | 23 | 0 | 24-HR | ALL | 1ST | 13012124
| 442226 | 517914 | 1.3385 | 23.32 | 23.32 | 0 | 24-HR | ALL | 1ST | 13012124
| 442476 | 517914 | 1.3685 | 18.73 | 25 | 0 | 24-HR | ALL | 1ST | 13012124
| 442726 | 517914 | 1.4066 | 20.1 | 20.1 | 0 | 24-HR | ALL | 1ST | 13012124
| 442976 | 517914 | 1.4387 | 16.92 | 16.92 | 0 | 24-HR | ALL | 1ST | 13012124
| 443226 | 517914 | 1.4779 | 18.27 | 18.27 | 0 | 24-HR | ALL | 1ST | 13012124
| 443476 | 517914 | 1.5208 | 21.73 | 21.73 | 0 | 24-HR | ALL | 1ST | 13012124
| 443726 | 517914 | 1.5493 | 16 | 19 | 0 | 24-HR | ALL | 1ST | 13012124
| 443976 | 517914 | 1.589 | 17.09 | 17.09 | 0 | 24-HR | ALL | 1ST | 13012124
| 444226 | 517914 | 1.6248 | 16.12 | 16.12 | 0 | 24-HR | ALL | 1ST | 13012124
| 444476 | 517914 | 1.6441 | 7.39 | 15 | 0 | 24-HR | ALL | 1ST | 13012124
| 444726 | 517914 | 1.674 | 4.73 | 4.73 | 0 | 24-HR | ALL | 1ST | 13012124
| 444976 | 517914 | 1.7144 | 7.3 | 13 | 0 | 24-HR | ALL | 1ST | 13012124
| 445226 | 517914 | 1.7567 | 11 | 11 | 0 | 24-HR | ALL | 1ST | 13012124
| 445476 | 517914 | 1.7915 | 12.05 | 16 | 0 | 24-HR | ALL | 1ST | 13012124
| 445726 | 517914 | 1.8144 | 9.27 | 16 | 0 | 24-HR | ALL | 1ST | 13012124
| 445976 | 517914 | 1.8319 | 5.76 | 13 | 0 | 24-HR | ALL | 1ST | 13012124
| 446226 | 517914 | 1.8536 | 5.15 | 5.15 | 0 | 24-HR | ALL | 1ST | 13012124
| 446476 | 517914 | 1.8721 | 4.85 | 4.85 | 0 | 24-HR | ALL | 1ST | 13012124
| 446726 | 517914 | 1.9463 | 3.32 | 3.32 | 0 | 24-HR | ALL | 1ST | 13012024
| 446976 | 517914 | 2.0607 | 5.04 | 5.04 | 0 | 24-HR | ALL | 1ST | 13012024
| 447226 | 517914 | 2.153 | 3.12 | 8 | 0 | 24-HR | ALL | 1ST | 13012024
| 447476 | 517914 | 2.3238 | 11.96 | 11.96 | 0 | 24-HR | ALL | 1ST | 13012024
| 447726 | 517914 | 2.4213 | 10.61 | 14 | 0 | 24-HR | ALL | 1ST | 13012024
| 447976 | 517914 | 2.5314 | 11.15 | 15 | 0 | 24-HR | ALL | 1ST | 13012024
| 448226 | 517914 | 2.6387 | 11.88 | 11.88 | 0 | 24-HR | ALL | 1ST | 13012024
| 448476 | 517914 | 2.7702 | 11.3 | 14 | 0 | 24-HR | ALL | 1ST | 13032524
| 448726 | 517914 | 2.9205 | 13.12 | 17 | 0 | 24-HR | ALL | 1ST | 13032524
| 464226 | 517914 | 1.4631 | 113.22 | 217 | 0 | 24-HR | ALL | 1ST | 13060124
| 464476 | 517914 | 1.4945 | 137.33 | 212 | 0 | 24-HR | ALL | 1ST | 13060124
| 464726 | 517914 | 2.5952 | 160.98 | 198 | 0 | 24-HR | ALL | 1ST | 13022724
| 464976 | 517914 | 3.3937 | 175.1 | 198 | 0 | 24-HR | ALL | 1ST | 13042524
| 465226 | 517914 | 3.1569 | 176.37 | 190 | 0 | 24-HR | ALL | 1ST | 13042524
| 465476 | 517914 | 2.7328 | 172.72 | 172.72 | 0 | 24-HR | ALL | 1ST | 13112224
| 465726 | 517914 | 1.4769 | 153.55 | 153.55 | 0 | 24-HR | ALL | 1ST | 13112224
| 465976 | 517914 | 1.3481 | 132.44 | 132.44 | 0 | 24-HR | ALL | 1ST | 13060124
| 466226 | 517914 | 1.306 | 102.68 | 121 | 0 | 24-HR | ALL | 1ST | 13060124
| 466476 | 517914 | 1.2755 | 99.43 | 118 | 0 | 24-HR | ALL | 1ST | 13060124
| 466726 | 517914 | 1.2444 | 98.25 | 135 | 0 | 24-HR | ALL | 1ST | 13060124
| 466976 | 517914 | 1.2126 | 99.2 | 134 | 0 | 24-HR | ALL | 1ST | 13060124
| 467226 | 517914 | 1.1802 | 100.55 | 120 | 0 | 24-HR | ALL | 1ST | 13060124
| 467476 | 517914 | 1.1471 | 108.24 | 128 | 0 | 24-HR | ALL | 1ST | 13060124
| 467726 | 517914 | 1.1142 | 115.44 | 137 | 0 | 24-HR | ALL | 1ST | 13060124
| 467976 | 517914 | 1.0817 | 118.24 | 143 | 0 | 24-HR | ALL | 1ST | 13060124
| 468226 | 517914 | 1.05 | 118.12 | 143 | 0 | 24-HR | ALL | 1ST | 13060124
| 468476 | 517914 | 1.0196 | 114.2 | 136 | 0 | 24-HR | ALL | 1ST | 13060124
| 468726 | 517914 | 0.99099 | 106.35 | 140 | 0 | 24-HR | ALL | 1ST | 13060124
| 468976 | 517914 | 0.99454 | 120.12 | 120.12 | 0 | 24-HR | ALL | 1ST | 13092024
| 469226 | 517914 | 1.0533 | 125.52 | 125.52 | 0 | 24-HR | ALL | 1ST | 13092024
| 469476 | 517914 | 1.0114 | 116.39 | 118 | 0 | 24-HR | ALL | 1ST | 13092024
| 469726 | 517914 | 1.0066 | 113 | 113 | 0 | 24-HR | ALL | 1ST | 13092024
| 469976 | 517914 | 0.9837 | 106.48 | 106.48 | 0 | 24-HR | ALL | 1ST | 13092024
| 470226 | 517914 | 0.96012 | 99.18 | 99.18 | 0 | 24-HR | ALL | 1ST | 13092024
| 470476 | 517914 | 0.8907 | 69.64 | 128 | 0 | 24-HR | ALL | 1ST | 13092024
| 470726 | 517914 | 0.90763 | 75.31 | 126 | 0 | 24-HR | ALL | 1ST | 13092024
| 470976 | 517914 | 0.97262 | 97.04 | 123 | 0 | 24-HR | ALL | 1ST | 13092024
| 471226 | 517914 | 0.97651 | 97.25 | 125 | 0 | 24-HR | ALL | 1ST | 13092024
| 471476 | 517914 | 0.9935 | 101.52 | 123 | 0 | 24-HR | ALL | 1ST | 13092024
| 441476 | 518164 | 1.2392 | 25 | 25 | 0 | 24-HR | ALL | 1ST | 13032424
| 441726 | 518164 | 1.2634 | 18.32 | 24 | 0 | 24-HR | ALL | 1ST | 13032424
| 441976 | 518164 | 1.2955 | 17.58 | 25 | 0 | 24-HR | ALL | 1ST | 13032424
| 442226 | 518164 | 1.3268 | 15.42 | 24 | 0 | 24-HR | ALL | 1ST | 13032424
| 442476 | 518164 | 1.3636 | 17.58 | 21 | 0 | 24-HR | ALL | 1ST | 13032424
| 442726 | 518164 | 1.3982 | 16.99 | 18 | 0 | 24-HR | ALL | 1ST | 13032424
| 442976 | 518164 | 1.4333 | 16.43 | 19 | 0 | 24-HR | ALL | 1ST | 13032424
| 443226 | 518164 | 1.4662 | 13.7 | 20 | 0 | 24-HR | ALL | 1ST | 13032424
| 443476 | 518164 | 1.5083 | 17.23 | 23 | 0 | 24-HR | ALL | 1ST | 13012124
| 443726 | 518164 | 1.5526 | 17.36 | 17.36 | 0 | 24-HR | ALL | 1ST | 13012124
| 443976 | 518164 | 1.5968 | 17 | 17 | 0 | 24-HR | ALL | 1ST | 13012124
| 444226 | 518164 | 1.6428 | 17.18 | 17.18 | 0 | 24-HR | ALL | 1ST | 13012124
| 444476 | 518164 | 1.6798 | 12.71 | 12.71 | 0 | 24-HR | ALL | 1ST | 13012124
| 444726 | 518164 | 1.7079 | 4.52 | 4.52 | 0 | 24-HR | ALL | 1ST | 13012124
| 444976 | 518164 | 1.7475 | 2.04 | 10 | 0 | 24-HR | ALL | 1ST | 13012124
| 445226 | 518164 | 1.8148 | 11 | 11 | 0 | 24-HR | ALL | 1ST | 13012124
| 445476 | 518164 | 1.8602 | 10.79 | 12 | 0 | 24-HR | ALL | 1ST | 13012124
| 445726 | 518164 | 1.8942 | 6.73 | 8 | 0 | 24-HR | ALL | 1ST | 13012124
| 445976 | 518164 | 1.9217 | 1.21 | 7 | 0 | 24-HR | ALL | 1ST | 13012124
| 446226 | 518164 | 1.9741 | 5 | 7 | 0 | 24-HR | ALL | 1ST | 13012124
| 446476 | 518164 | 2.0183 | 6.58 | 6.58 | 0 | 24-HR | ALL | 1ST | 13012124
| 446726 | 518164 | 2.0437 | 3.29 | 3.29 | 0 | 24-HR | ALL | 1ST | 13012124
| 446976 | 518164 | 2.0793 | 4.28 | 4.28 | 0 | 24-HR | ALL | 1ST | 13012124
| 447226 | 518164 | 2.1211 | 8.21 | 8.21 | 0 | 24-HR | ALL | 1ST | 13012124
| 447476 | 518164 | 2.135 | 5.94 | 12 | 0 | 24-HR | ALL | 1ST | 13012124
| 447726 | 518164 | 2.1694 | 10.63 | 10.63 | 0 | 24-HR | ALL | 1ST | 13032524
| 447976 | 518164 | 2.2903 | 6.81 | 13 | 0 | 24-HR | ALL | 1ST | 13032524
| 448226 | 518164 | 2.4525 | 10.85 | 13 | 0 | 24-HR | ALL | 1ST | 13032524
| 448476 | 518164 | 2.6104 | 12 | 12 | 0 | 24-HR | ALL | 1ST | 13032524
| 448726 | 518164 | 2.7693 | 12 | 12 | 0 | 24-HR | ALL | 1ST | 13032524
| 464226 | 518164 | 1.5278 | 94.18 | 217 | 0 | 24-HR | ALL | 1ST | 13060124
| 464476 | 518164 | 1.5299 | 120.14 | 202 | 0 | 24-HR | ALL | 1ST | 13060124
| 464726 | 518164 | 1.5342 | 143.72 | 198 | 0 | 24-HR | ALL | 1ST | 13060124
| 464976 | 518164 | 1.869 | 156.51 | 197 | 0 | 24-HR | ALL | 1ST | 13010824
| 465226 | 518164 | 2.111 | 157.81 | 191 | 0 | 24-HR | ALL | 1ST | 13010824
| 465476 | 518164 | 2.3986 | 160.92 | 178 | 0 | 24-HR | ALL | 1ST | 13010824
| 465726 | 518164 | 2.3472 | 158.09 | 158.09 | 0 | 24-HR | ALL | 1ST | 13010824
| 465976 | 518164 | 1.5614 | 142.94 | 142.94 | 0 | 24-HR | ALL | 1ST | 13010824
| 466226 | 518164 | 1.2948 | 112.82 | 151 | 0 | 24-HR | ALL | 1ST | 13060124
| 466476 | 518164 | 1.2584 | 95.3 | 100 | 0 | 24-HR | ALL | 1ST | 13060124
| 466726 | 518164 | 1.2236 | 87.79 | 118 | 0 | 24-HR | ALL | 1ST | 13060124
| 466976 | 518164 | 1.1871 | 90.09 | 115 | 0 | 24-HR | ALL | 1ST | 13060124
| 467226 | 518164 | 1.15 | 97.55 | 105 | 0 | 24-HR | ALL | 1ST | 13060124
| 467476 | 518164 | 1.1141 | 101.76 | 112 | 0 | 24-HR | ALL | 1ST | 13060124
| 467726 | 518164 | 1.0792 | 104.15 | 126 | 0 | 24-HR | ALL | 1ST | 13060124
| 467976 | 518164 | 1.0448 | 108.34 | 130 | 0 | 24-HR | ALL | 1ST | 13060124
| 468226 | 518164 | 1.0121 | 112.74 | 119 | 0 | 24-HR | ALL | 1ST | 13092024
| 468476 | 518164 | 0.98241 | 100.29 | 126 | 0 | 24-HR | ALL | 1ST | 13060124
| 468726 | 518164 | 0.96046 | 99.65 | 121 | 0 | 24-HR | ALL | 1ST | 13092024
| 468976 | 518164 | 1.0339 | 109.82 | 123 | 0 | 24-HR | ALL | 1ST | 13092024
| 469226 | 518164 | 1.0814 | 115.65 | 127 | 0 | 24-HR | ALL | 1ST | 13092024
| 469476 | 518164 | 1.0956 | 117.15 | 117.15 | 0 | 24-HR | ALL | 1ST | 13092024
| 469726 | 518164 | 1.0703 | 113.18 | 113.18 | 0 | 24-HR | ALL | 1ST | 13092024
| 469976 | 518164 | 0.97913 | 96 | 111 | 0 | 24-HR | ALL | 1ST | 13092024
| 470226 | 518164 | 0.97124 | 93.79 | 106 | 0 | 24-HR | ALL | 1ST | 13092024
| 470476 | 518164 | 0.90788 | 62.32 | 125 | 0 | 24-HR | ALL | 1ST | 13092024
| 470726 | 518164 | 0.90975 | 58.55 | 125 | 0 | 24-HR | ALL | 1ST | 13092024
| 470976 | 518164 | 0.9377 | 83.94 | 108 | 0 | 24-HR | ALL | 1ST | 13092024
| 471226 | 518164 | 0.96101 | 93.8 | 101 | 0 | 24-HR | ALL | 1ST | 13092024
| 471476 | 518164 | 0.96348 | 96.51 | 104 | 0 | 24-HR | ALL | 1ST | 13092024
| 441476 | 518414 | 1.2277 | 27.71 | 27.71 | 0 | 24-HR | ALL | 1ST | 13032424
| 441726 | 518414 | 1.2618 | 27.3 | 27.3 | 0 | 24-HR | ALL | 1ST | 13032424
| 441976 | 518414 | 1.289 | 20.48 | 20.48 | 0 | 24-HR | ALL | 1ST | 13032424
| 442226 | 518414 | 1.3269 | 21.71 | 21.71 | 0 | 24-HR | ALL | 1ST | 13032424
| 442476 | 518414 | 1.3664 | 22.68 | 22.68 | 0 | 24-HR | ALL | 1ST | 13032424
| 442726 | 518414 | 1.3998 | 18 | 18 | 0 | 24-HR | ALL | 1ST | 13032424
| 442976 | 518414 | 1.4334 | 12.83 | 17 | 0 | 24-HR | ALL | 1ST | 13032424
| 443226 | 518414 | 1.4691 | 8.92 | 17 | 0 | 24-HR | ALL | 1ST | 13032424
| 443476 | 518414 | 1.5219 | 16.46 | 18 | 0 | 24-HR | ALL | 1ST | 13032424
| 443726 | 518414 | 1.5625 | 14.36 | 18 | 0 | 24-HR | ALL | 1ST | 13032424
| 443976 | 518414 | 1.6057 | 13.46 | 17 | 0 | 24-HR | ALL | 1ST | 13032424
| 444226 | 518414 | 1.6563 | 16.48 | 18 | 0 | 24-HR | ALL | 1ST | 13032424
| 444476 | 518414 | 1.6983 | 13.73 | 13.73 | 0 | 24-HR | ALL | 1ST | 13032424
| 444726 | 518414 | 1.7308 | 5.85 | 5.85 | 0 | 24-HR | ALL | 1ST | 13032424
| 444976 | 518414 | 1.7805 | 7 | 7 | 0 | 24-HR | ALL | 1ST | 13032424
| 445226 | 518414 | 1.8253 | 5.49 | 11 | 0 | 24-HR | ALL | 1ST | 13032424
| 445476 | 518414 | 1.8712 | 4.46 | 11 | 0 | 24-HR | ALL | 1ST | 13032424
| 445726 | 518414 | 1.9241 | 6.12 | 6.12 | 0 | 24-HR | ALL | 1ST | 13012124
| 445976 | 518414 | 1.9774 | 4.71 | 4.71 | 0 | 24-HR | ALL | 1ST | 13012124
| 446226 | 518414 | 2.0346 | 4.68 | 4.68 | 0 | 24-HR | ALL | 1ST | 13012124
| 446476 | 518414 | 2.1008 | 7.48 | 7.48 | 0 | 24-HR | ALL | 1ST | 13012124
| 446726 | 518414 | 2.1622 | 8.82 | 8.82 | 0 | 24-HR | ALL | 1ST | 13012124
| 446976 | 518414 | 2.2202 | 9.54 | 9.54 | 0 | 24-HR | ALL | 1ST | 13012124
| 447226 | 518414 | 2.2598 | 6 | 11 | 0 | 24-HR | ALL | 1ST | 13012124
| 447476 | 518414 | 2.3092 | 6 | 6 | 0 | 24-HR | ALL | 1ST | 13012124
| 447726 | 518414 | 2.356 | 6.38 | 13 | 0 | 24-HR | ALL | 1ST | 13012124
| 447976 | 518414 | 2.4033 | 8.04 | 8.04 | 0 | 24-HR | ALL | 1ST | 13012124
| 448226 | 518414 | 2.4671 | 14.44 | 14.44 | 0 | 24-HR | ALL | 1ST | 13012124
| 448476 | 518414 | 2.4782 | 11.46 | 11.46 | 0 | 24-HR | ALL | 1ST | 13012124
| 448726 | 518414 | 2.5263 | 12 | 12 | 0 | 24-HR | ALL | 1ST | 13032524
| 464226 | 518414 | 1.5755 | 85.83 | 214 | 0 | 24-HR | ALL | 1ST | 13060124
| 464476 | 518414 | 1.5481 | 106.04 | 198 | 0 | 24-HR | ALL | 1ST | 13060124
| 464726 | 518414 | 1.5259 | 130.18 | 197 | 0 | 24-HR | ALL | 1ST | 13060124
| 464976 | 518414 | 1.4869 | 136.84 | 197 | 0 | 24-HR | ALL | 1ST | 13060124
| 465226 | 518414 | 1.4378 | 130.28 | 197 | 0 | 24-HR | ALL | 1ST | 13060124
| 465476 | 518414 | 1.4851 | 139.89 | 186 | 0 | 24-HR | ALL | 1ST | 13010824
| 465726 | 518414 | 2.3055 | 155.46 | 157 | 0 | 24-HR | ALL | 1ST | 13010824
| 465976 | 518414 | 1.7026 | 146.52 | 146.52 | 0 | 24-HR | ALL | 1ST | 13010824
| 466226 | 518414 | 1.2612 | 127.82 | 127.82 | 0 | 24-HR | ALL | 1ST | 13060124
| 466476 | 518414 | 1.2223 | 99.23 | 119 | 0 | 24-HR | ALL | 1ST | 13060124
| 466726 | 518414 | 1.1858 | 85.47 | 87 | 0 | 24-HR | ALL | 1ST | 13060124
| 466976 | 518414 | 1.1475 | 84.25 | 95 | 0 | 24-HR | ALL | 1ST | 13060124
| 467226 | 518414 | 1.1073 | 94.15 | 98 | 0 | 24-HR | ALL | 1ST | 13060124
| 467476 | 518414 | 1.0712 | 92.98 | 103 | 0 | 24-HR | ALL | 1ST | 13060124
| 467726 | 518414 | 1.0347 | 97.64 | 108 | 0 | 24-HR | ALL | 1ST | 13060124
| 467976 | 518414 | 0.99977 | 101.22 | 112 | 0 | 24-HR | ALL | 1ST | 13060124
| 468226 | 518414 | 0.99987 | 100.38 | 114 | 0 | 24-HR | ALL | 1ST | 13092024
| 468476 | 518414 | 0.93891 | 88.27 | 118 | 0 | 24-HR | ALL | 1ST | 13092024
| 468726 | 518414 | 0.97174 | 94.3 | 116 | 0 | 24-HR | ALL | 1ST | 13092024
| 468976 | 518414 | 1.0966 | 114.54 | 114.54 | 0 | 24-HR | ALL | 1ST | 13092024
| 469226 | 518414 | 1.0788 | 113 | 115 | 0 | 24-HR | ALL | 1ST | 13092024
| 469476 | 518414 | 1.0961 | 116.86 | 116.86 | 0 | 24-HR | ALL | 1ST | 13092024
| 469726 | 518414 | 1.0574 | 112.53 | 114 | 0 | 24-HR | ALL | 1ST | 13092024
| 469976 | 518414 | 1.0473 | 112.74 | 112.74 | 0 | 24-HR | ALL | 1ST | 13092024
| 470226 | 518414 | 0.98822 | 103.39 | 103.39 | 0 | 24-HR | ALL | 1ST | 13092024
| 470476 | 518414 | 0.90604 | 80.43 | 80.43 | 0 | 24-HR | ALL | 1ST | 13092024
| 470726 | 518414 | 0.88486 | 43.83 | 123 | 0 | 24-HR | ALL | 1ST | 13092024
| 470976 | 518414 | 0.88136 | 68.44 | 108 | 0 | 24-HR | ALL | 1ST | 13092024
| 471226 | 518414 | 0.88777 | 81.88 | 96 | 0 | 24-HR | ALL | 1ST | 13092024
| 471476 | 518414 | 0.86898 | 65.69 | 104 | 0 | 24-HR | ALL | 1ST | 13092024
| 441476 | 518664 | 1.1909 | 24.8 | 29 | 0 | 24-HR | ALL | 1ST | 13032424
| 441726 | 518664 | 1.2282 | 26.27 | 26.27 | 0 | 24-HR | ALL | 1ST | 13032424
| 441976 | 518664 | 1.2605 | 22.15 | 22.15 | 0 | 24-HR | ALL | 1ST | 13032424
| 442226 | 518664 | 1.2987 | 22 | 22 | 0 | 24-HR | ALL | 1ST | 13032424
| 442476 | 518664 | 1.3397 | 23 | 23 | 0 | 24-HR | ALL | 1ST | 13032424
| 442726 | 518664 | 1.3776 | 19.85 | 19.85 | 0 | 24-HR | ALL | 1ST | 13032424
| 442976 | 518664 | 1.4138 | 14.44 | 14.44 | 0 | 24-HR | ALL | 1ST | 13032424
| 443226 | 518664 | 1.4531 | 10.87 | 17 | 0 | 24-HR | ALL | 1ST | 13032424
| 443476 | 518664 | 1.5047 | 15.09 | 17 | 0 | 24-HR | ALL | 1ST | 13032424
| 443726 | 518664 | 1.5487 | 12.64 | 15 | 0 | 24-HR | ALL | 1ST | 13032424
| 443976 | 518664 | 1.5984 | 13 | 13 | 0 | 24-HR | ALL | 1ST | 13032424
| 444226 | 518664 | 1.6541 | 15.88 | 15.88 | 0 | 24-HR | ALL | 1ST | 13032424
| 444476 | 518664 | 1.7057 | 15.08 | 15.08 | 0 | 24-HR | ALL | 1ST | 13032424
| 444726 | 518664 | 1.7429 | 5.96 | 5.96 | 0 | 24-HR | ALL | 1ST | 13032424
| 444976 | 518664 | 1.7945 | 4.12 | 7 | 0 | 24-HR | ALL | 1ST | 13032424
| 445226 | 518664 | 1.8567 | 6.6 | 6.6 | 0 | 24-HR | ALL | 1ST | 13032424
| 445476 | 518664 | 1.9094 | 4.02 | 4.02 | 0 | 24-HR | ALL | 1ST | 13032424
| 445726 | 518664 | 1.9756 | 6.7 | 9 | 0 | 24-HR | ALL | 1ST | 13032424
| 445976 | 518664 | 2.0308 | 4.29 | 4.29 | 0 | 24-HR | ALL | 1ST | 13032424
| 446226 | 518664 | 2.1001 | 6.91 | 6.91 | 0 | 24-HR | ALL | 1ST | 13032424
| 446476 | 518664 | 2.1636 | 6.97 | 6.97 | 0 | 24-HR | ALL | 1ST | 13032424
| 446726 | 518664 | 2.2183 | 4 | 10 | 0 | 24-HR | ALL | 1ST | 13032424
| 446976 | 518664 | 2.2759 | 2.23 | 10 | 0 | 24-HR | ALL | 1ST | 13032424
| 447226 | 518664 | 2.3511 | 5.86 | 10 | 0 | 24-HR | ALL | 1ST | 13032424
| 447476 | 518664 | 2.4362 | 12.12 | 12.12 | 0 | 24-HR | ALL | 1ST | 13032424
| 447726 | 518664 | 2.4707 | 5.12 | 7 | 0 | 24-HR | ALL | 1ST | 13032424
| 447976 | 518664 | 2.5626 | 11 | 11 | 0 | 24-HR | ALL | 1ST | 13012124
| 448226 | 518664 | 2.6526 | 15.12 | 20 | 0 | 24-HR | ALL | 1ST | 13012124
| 448476 | 518664 | 2.7331 | 17.82 | 17.82 | 0 | 24-HR | ALL | 1ST | 13012124
| 448726 | 518664 | 2.7665 | 13.15 | 13.15 | 0 | 24-HR | ALL | 1ST | 13012124
| 464226 | 518664 | 1.5887 | 77.03 | 198 | 0 | 24-HR | ALL | 1ST | 13060124
| 464476 | 518664 | 1.541 | 90.3 | 198 | 0 | 24-HR | ALL | 1ST | 13060124
| 464726 | 518664 | 1.4947 | 109.43 | 197 | 0 | 24-HR | ALL | 1ST | 13060124
| 464976 | 518664 | 1.4458 | 113.44 | 197 | 0 | 24-HR | ALL | 1ST | 13060124
| 465226 | 518664 | 1.3965 | 106.24 | 197 | 0 | 24-HR | ALL | 1ST | 13060124
| 465476 | 518664 | 1.3479 | 119.33 | 176 | 0 | 24-HR | ALL | 1ST | 13060124
| 465726 | 518664 | 1.5101 | 145.25 | 157 | 0 | 24-HR | ALL | 1ST | 13092024
| 465976 | 518664 | 1.4587 | 141.09 | 152 | 0 | 24-HR | ALL | 1ST | 13092024
| 466226 | 518664 | 1.2978 | 129.52 | 129.52 | 0 | 24-HR | ALL | 1ST | 13092024
| 466476 | 518664 | 1.1696 | 102.42 | 140 | 0 | 24-HR | ALL | 1ST | 13060124
| 466726 | 518664 | 1.133 | 84.97 | 84.97 | 0 | 24-HR | ALL | 1ST | 13060124
| 466976 | 518664 | 1.0956 | 76.89 | 90 | 0 | 24-HR | ALL | 1ST | 13060124
| 467226 | 518664 | 1.0544 | 87.43 | 95 | 0 | 24-HR | ALL | 1ST | 13060124
| 467476 | 518664 | 1.0184 | 85.13 | 95 | 0 | 24-HR | ALL | 1ST | 13060124
| 467726 | 518664 | 0.98586 | 90.8 | 98 | 0 | 24-HR | ALL | 1ST | 13062824
| 467976 | 518664 | 0.96871 | 89.16 | 106 | 0 | 24-HR | ALL | 1ST | 13062824
| 468226 | 518664 | 0.95614 | 89.09 | 107 | 0 | 24-HR | ALL | 1ST | 13062824
| 468476 | 518664 | 0.92943 | 83.36 | 106 | 0 | 24-HR | ALL | 1ST | 13062824
| 468726 | 518664 | 0.98204 | 101.66 | 101.66 | 0 | 24-HR | ALL | 1ST | 13092024
| 468976 | 518664 | 1.1272 | 125.91 | 125.91 | 0 | 24-HR | ALL | 1ST | 13092024
| 469226 | 518664 | 1.1334 | 129.83 | 129.83 | 0 | 24-HR | ALL | 1ST | 13092024
| 469476 | 518664 | 1.0715 | 124.27 | 124.27 | 0 | 24-HR | ALL | 1ST | 13092024
| 469726 | 518664 | 1.0178 | 118.88 | 118.88 | 0 | 24-HR | ALL | 1ST | 13092024
| 469976 | 518664 | 0.99801 | 118.92 | 118.92 | 0 | 24-HR | ALL | 1ST | 13092024
| 470226 | 518664 | 0.94759 | 112.3 | 112.3 | 0 | 24-HR | ALL | 1ST | 13092024
| 470476 | 518664 | 0.85003 | 84.85 | 115 | 0 | 24-HR | ALL | 1ST | 13092024
| 470726 | 518664 | 0.82836 | 75.06 | 75.06 | 0 | 24-HR | ALL | 1ST | 13092024
| 470976 | 518664 | 0.82712 | 45.37 | 108 | 0 | 24-HR | ALL | 1ST | 13092024
| 471226 | 518664 | 0.81029 | 65.06 | 94 | 0 | 24-HR | ALL | 1ST | 13092024
| 471476 | 518664 | 0.79996 | 73.88 | 73.88 | 0 | 24-HR | ALL | 1ST | 13092024
| 441476 | 518914 | 1.1449 | 30.5 | 30.5 | 0 | 24-HR | ALL | 1ST | 13032424
| 441726 | 518914 | 1.1784 | 27.3 | 27.3 | 0 | 24-HR | ALL | 1ST | 13032424
| 441976 | 518914 | 1.2144 | 25.98 | 25.98 | 0 | 24-HR | ALL | 1ST | 13032424
| 442226 | 518914 | 1.2512 | 23.92 | 23.92 | 0 | 24-HR | ALL | 1ST | 13032424
| 442476 | 518914 | 1.2916 | 24 | 24 | 0 | 24-HR | ALL | 1ST | 13032424
| 442726 | 518914 | 1.3306 | 21.01 | 21.01 | 0 | 24-HR | ALL | 1ST | 13032424
| 442976 | 518914 | 1.3691 | 16.43 | 16.43 | 0 | 24-HR | ALL | 1ST | 13032424
| 443226 | 518914 | 1.4094 | 12.45 | 12.45 | 0 | 24-HR | ALL | 1ST | 13032424
| 443476 | 518914 | 1.4519 | 9.03 | 19 | 0 | 24-HR | ALL | 1ST | 13032424
| 443726 | 518914 | 1.509 | 14.64 | 14.64 | 0 | 24-HR | ALL | 1ST | 13032424
| 443976 | 518914 | 1.5594 | 13.85 | 13.85 | 0 | 24-HR | ALL | 1ST | 13032424
| 444226 | 518914 | 1.6151 | 15.05 | 16 | 0 | 24-HR | ALL | 1ST | 13032424
| 444476 | 518914 | 1.6725 | 15.71 | 15.71 | 0 | 24-HR | ALL | 1ST | 13032424
| 444726 | 518914 | 1.711 | 4.77 | 14 | 0 | 24-HR | ALL | 1ST | 13032424
| 444976 | 518914 | 1.765 | 1.77 | 5 | 0 | 24-HR | ALL | 1ST | 13032424
| 445226 | 518914 | 1.8261 | 1.29 | 7 | 0 | 24-HR | ALL | 1ST | 13032424
| 445476 | 518914 | 1.8941 | 2.75 | 9 | 0 | 24-HR | ALL | 1ST | 13032424
| 445726 | 518914 | 1.9698 | 6.18 | 7 | 0 | 24-HR | ALL | 1ST | 13032424
| 445976 | 518914 | 2.0382 | 5.36 | 5.36 | 0 | 24-HR | ALL | 1ST | 13032424
| 446226 | 518914 | 2.1016 | 1.85 | 9 | 0 | 24-HR | ALL | 1ST | 13032424
| 446476 | 518914 | 2.1734 | 0.8 | 8 | 0 | 24-HR | ALL | 1ST | 13032424
| 446726 | 518914 | 2.2712 | 7.44 | 7.44 | 0 | 24-HR | ALL | 1ST | 13032424
| 446976 | 518914 | 2.3383 | 3.34 | 5 | 0 | 24-HR | ALL | 1ST | 13032424
| 447226 | 518914 | 2.4268 | 5.2 | 6 | 0 | 24-HR | ALL | 1ST | 13032424
| 447476 | 518914 | 2.5162 | 6.59 | 13 | 0 | 24-HR | ALL | 1ST | 13032424
| 447726 | 518914 | 2.5821 | 1.7 | 5 | 0 | 24-HR | ALL | 1ST | 13032424
| 447976 | 518914 | 2.7081 | 11.14 | 12 | 0 | 24-HR | ALL | 1ST | 13032424
| 448226 | 518914 | 2.7994 | 11.87 | 16 | 0 | 24-HR | ALL | 1ST | 13032424
| 448476 | 518914 | 2.8797 | 10.45 | 20 | 0 | 24-HR | ALL | 1ST | 13032424
| 448726 | 518914 | 2.9582 | 9.23 | 14 | 0 | 24-HR | ALL | 1ST | 13032424
| 464226 | 518914 | 1.5633 | 63.94 | 197 | 0 | 24-HR | ALL | 1ST | 13060124
| 464476 | 518914 | 1.5048 | 76.61 | 197 | 0 | 24-HR | ALL | 1ST | 13060124
| 464726 | 518914 | 1.4477 | 84.57 | 197 | 0 | 24-HR | ALL | 1ST | 13060124
| 464976 | 518914 | 1.3919 | 92.79 | 196 | 0 | 24-HR | ALL | 1ST | 13060124
| 465226 | 518914 | 1.3395 | 93.06 | 187 | 0 | 24-HR | ALL | 1ST | 13060124
| 465476 | 518914 | 1.2857 | 106.09 | 164 | 0 | 24-HR | ALL | 1ST | 13060124
| 465726 | 518914 | 1.2341 | 116.67 | 158 | 0 | 24-HR | ALL | 1ST | 13060124
| 465976 | 518914 | 1.4027 | 133.53 | 146 | 0 | 24-HR | ALL | 1ST | 13092024
| 466226 | 518914 | 1.4358 | 137.35 | 137.35 | 0 | 24-HR | ALL | 1ST | 13092024
| 466476 | 518914 | 1.1604 | 113.61 | 113.61 | 0 | 24-HR | ALL | 1ST | 13062824
| 466726 | 518914 | 1.0725 | 93.73 | 93.73 | 0 | 24-HR | ALL | 1ST | 13062824
| 466976 | 518914 | 1.0293 | 78.64 | 78.64 | 0 | 24-HR | ALL | 1ST | 13060124
| 467226 | 518914 | 1.0122 | 85.63 | 85.63 | 0 | 24-HR | ALL | 1ST | 13062824
| 467476 | 518914 | 0.96745 | 74.71 | 92 | 0 | 24-HR | ALL | 1ST | 13062824
| 467726 | 518914 | 0.95285 | 75.65 | 96 | 0 | 24-HR | ALL | 1ST | 13062824
| 467976 | 518914 | 0.94855 | 80.34 | 96 | 0 | 24-HR | ALL | 1ST | 13062824
| 468226 | 518914 | 0.91977 | 74.8 | 97 | 0 | 24-HR | ALL | 1ST | 13062824
| 468476 | 518914 | 0.92814 | 83.66 | 83.66 | 0 | 24-HR | ALL | 1ST | 13062824
| 468726 | 518914 | 0.99241 | 109.99 | 109.99 | 0 | 24-HR | ALL | 1ST | 13062824
| 468976 | 518914 | 1.0402 | 126.01 | 126.01 | 0 | 24-HR | ALL | 1ST | 13062824
| 469226 | 518914 | 1.0567 | 133 | 133 | 0 | 24-HR | ALL | 1ST | 13062824
| 469476 | 518914 | 1.0358 | 132 | 132 | 0 | 24-HR | ALL | 1ST | 13062824
| 469726 | 518914 | 1.0063 | 128.97 | 128.97 | 0 | 24-HR | ALL | 1ST | 13062824
| 469976 | 518914 | 0.98396 | 127.35 | 127.35 | 0 | 24-HR | ALL | 1ST | 13062824
| 470226 | 518914 | 0.91023 | 111.46 | 111.46 | 0 | 24-HR | ALL | 1ST | 13062824
| 470476 | 518914 | 0.83811 | 87.94 | 87.94 | 0 | 24-HR | ALL | 1ST | 13062824
| 470726 | 518914 | 0.80618 | 77.64 | 77.64 | 0 | 24-HR | ALL | 1ST | 13062824
| 470976 | 518914 | 0.75976 | 42.64 | 88 | 0 | 24-HR | ALL | 1ST | 13101724
| 471226 | 518914 | 0.74881 | 54.98 | 76 | 0 | 24-HR | ALL | 1ST | 13062824
| 471476 | 518914 | 0.76056 | 68.23 | 75 | 0 | 24-HR | ALL | 1ST | 13062824
| 441476 | 519164 | 1.1945 | 31.71 | 31.71 | 0 | 24-HR | ALL | 1ST | 13032324
| 441726 | 519164 | 1.2152 | 28 | 28 | 0 | 24-HR | ALL | 1ST | 13032324
| 441976 | 519164 | 1.2376 | 25.99 | 25.99 | 0 | 24-HR | ALL | 1ST | 13032324
| 442226 | 519164 | 1.2602 | 23.54 | 23.54 | 0 | 24-HR | ALL | 1ST | 13032324
| 442476 | 519164 | 1.2834 | 21.3 | 24 | 0 | 24-HR | ALL | 1ST | 13032324
| 442726 | 519164 | 1.3064 | 18.98 | 22 | 0 | 24-HR | ALL | 1ST | 13032324
| 442976 | 519164 | 1.3327 | 19.09 | 19.09 | 0 | 24-HR | ALL | 1ST | 13032324
| 443226 | 519164 | 1.3534 | 14.76 | 14.76 | 0 | 24-HR | ALL | 1ST | 13032324
| 443476 | 519164 | 1.3792 | 7.53 | 9 | 0 | 24-HR | ALL | 1ST | 13032424
| 443726 | 519164 | 1.4335 | 11.8 | 15 | 0 | 24-HR | ALL | 1ST | 13032424
| 443976 | 519164 | 1.4869 | 13.3 | 13.3 | 0 | 24-HR | ALL | 1ST | 13032424
| 444226 | 519164 | 1.5434 | 15 | 15 | 0 | 24-HR | ALL | 1ST | 13032424
| 444476 | 519164 | 1.603 | 16.8 | 16.8 | 0 | 24-HR | ALL | 1ST | 13032424
| 444726 | 519164 | 1.6592 | 14.7 | 14.7 | 0 | 24-HR | ALL | 1ST | 13032424
| 444976 | 519164 | 1.7075 | 7 | 7 | 0 | 24-HR | ALL | 1ST | 13032424
| 445226 | 519164 | 1.7789 | 10.29 | 10.29 | 0 | 24-HR | ALL | 1ST | 13032424
| 445476 | 519164 | 1.8507 | 11.83 | 11.83 | 0 | 24-HR | ALL | 1ST | 13032424
| 445726 | 519164 | 1.9232 | 11.97 | 11.97 | 0 | 24-HR | ALL | 1ST | 13032424
| 445976 | 519164 | 2.0008 | 12.65 | 12.65 | 0 | 24-HR | ALL | 1ST | 13032424
| 446226 | 519164 | 2.0834 | 13.75 | 13.75 | 0 | 24-HR | ALL | 1ST | 13032424
| 446476 | 519164 | 2.1455 | 5.96 | 5.96 | 0 | 24-HR | ALL | 1ST | 13032424
| 446726 | 519164 | 2.2205 | 2.2 | 8 | 0 | 24-HR | ALL | 1ST | 13032424
| 446976 | 519164 | 2.3051 | 0.62 | 10 | 0 | 24-HR | ALL | 1ST | 13032424
| 447226 | 519164 | 2.4119 | 4.41 | 6 | 0 | 24-HR | ALL | 1ST | 13032424
| 447476 | 519164 | 2.5245 | 8.18 | 8.18 | 0 | 24-HR | ALL | 1ST | 13032424
| 447726 | 519164 | 2.6246 | 7.29 | 7.29 | 0 | 24-HR | ALL | 1ST | 13032424
| 447976 | 519164 | 2.7484 | 11.03 | 11.03 | 0 | 24-HR | ALL | 1ST | 13032424
| 448226 | 519164 | 2.8508 | 8.8 | 12 | 0 | 24-HR | ALL | 1ST | 13032424
| 448476 | 519164 | 2.9675 | 9 | 11 | 0 | 24-HR | ALL | 1ST | 13032424
| 448726 | 519164 | 3.086 | 8.96 | 8.96 | 0 | 24-HR | ALL | 1ST | 13032424
| 464226 | 519164 | 1.4921 | 69.47 | 69.47 | 0 | 24-HR | ALL | 1ST | 13060124
| 464476 | 519164 | 1.4325 | 67.47 | 156 | 0 | 24-HR | ALL | 1ST | 13060124
| 464726 | 519164 | 1.3706 | 77.28 | 148 | 0 | 24-HR | ALL | 1ST | 13060124
| 464976 | 519164 | 1.3139 | 79.46 | 154 | 0 | 24-HR | ALL | 1ST | 13060124
| 465226 | 519164 | 1.258 | 86.4 | 161 | 0 | 24-HR | ALL | 1ST | 13060124
| 465476 | 519164 | 1.2065 | 88.08 | 161 | 0 | 24-HR | ALL | 1ST | 13060124
| 465726 | 519164 | 1.1569 | 94.91 | 157 | 0 | 24-HR | ALL | 1ST | 13062824
| 465976 | 519164 | 1.1811 | 106.51 | 149 | 0 | 24-HR | ALL | 1ST | 13062824
| 466226 | 519164 | 1.1683 | 108.9 | 145 | 0 | 24-HR | ALL | 1ST | 13062824
| 466476 | 519164 | 1.1036 | 99.76 | 143 | 0 | 24-HR | ALL | 1ST | 13062824
| 466726 | 519164 | 1.0587 | 92.44 | 97 | 0 | 24-HR | ALL | 1ST | 13101724
| 466976 | 519164 | 1.0401 | 80.98 | 80.98 | 0 | 24-HR | ALL | 1ST | 13101724
| 467226 | 519164 | 1.0204 | 80.42 | 86 | 0 | 24-HR | ALL | 1ST | 13101724
| 467476 | 519164 | 1.0016 | 75.35 | 89 | 0 | 24-HR | ALL | 1ST | 13101724
| 467726 | 519164 | 0.98404 | 66.35 | 86 | 0 | 24-HR | ALL | 1ST | 13101724
| 467976 | 519164 | 0.96408 | 68.38 | 89 | 0 | 24-HR | ALL | 1ST | 13101724
| 468226 | 519164 | 0.94393 | 72.46 | 74 | 0 | 24-HR | ALL | 1ST | 13101724
| 468476 | 519164 | 0.92417 | 76.36 | 135 | 0 | 24-HR | ALL | 1ST | 13101724
| 468726 | 519164 | 0.93401 | 102.07 | 132 | 0 | 24-HR | ALL | 1ST | 13062824
| 468976 | 519164 | 1.0429 | 133.03 | 133.03 | 0 | 24-HR | ALL | 1ST | 13062824
| 469226 | 519164 | 1.1485 | 139.62 | 139.62 | 0 | 24-HR | ALL | 1ST | 13081324
| 469476 | 519164 | 1.1195 | 138.44 | 138.44 | 0 | 24-HR | ALL | 1ST | 13081324
| 469726 | 519164 | 0.96104 | 127.88 | 130 | 0 | 24-HR | ALL | 1ST | 13062824
| 469976 | 519164 | 0.94694 | 128.75 | 128.75 | 0 | 24-HR | ALL | 1ST | 13062824
| 470226 | 519164 | 0.88992 | 118.47 | 118.47 | 0 | 24-HR | ALL | 1ST | 13062824
| 470476 | 519164 | 0.79662 | 88.46 | 117 | 0 | 24-HR | ALL | 1ST | 13062824
| 470726 | 519164 | 0.76919 | 75.64 | 78 | 0 | 24-HR | ALL | 1ST | 13101724
| 470976 | 519164 | 0.76814 | 44.72 | 83 | 0 | 24-HR | ALL | 1ST | 13062524
| 471226 | 519164 | 0.77368 | 35.47 | 82 | 0 | 24-HR | ALL | 1ST | 13062524
| 471476 | 519164 | 0.75643 | 65.38 | 76 | 0 | 24-HR | ALL | 1ST | 13062524
| 441476 | 519414 | 1.2632 | 32.64 | 32.64 | 0 | 24-HR | ALL | 1ST | 13032324
| 441726 | 519414 | 1.2877 | 29.18 | 29.18 | 0 | 24-HR | ALL | 1ST | 13032324
| 441976 | 519414 | 1.3132 | 26.27 | 26.27 | 0 | 24-HR | ALL | 1ST | 13032324
| 442226 | 519414 | 1.3408 | 24.64 | 24.64 | 0 | 24-HR | ALL | 1ST | 13032324
| 442476 | 519414 | 1.3692 | 23.12 | 23.12 | 0 | 24-HR | ALL | 1ST | 13032324
| 442726 | 519414 | 1.3968 | 20.03 | 20.03 | 0 | 24-HR | ALL | 1ST | 13032324
| 442976 | 519414 | 1.4279 | 19.44 | 19.44 | 0 | 24-HR | ALL | 1ST | 13032324
| 443226 | 519414 | 1.4571 | 17.04 | 17.04 | 0 | 24-HR | ALL | 1ST | 13032324
| 443476 | 519414 | 1.4826 | 11.82 | 11.82 | 0 | 24-HR | ALL | 1ST | 13032324
| 443726 | 519414 | 1.5106 | 8.12 | 13 | 0 | 24-HR | ALL | 1ST | 13032324
| 443976 | 519414 | 1.5559 | 14.12 | 14.12 | 0 | 24-HR | ALL | 1ST | 13032324
| 444226 | 519414 | 1.5976 | 17.08 | 17.08 | 0 | 24-HR | ALL | 1ST | 13032324
| 444476 | 519414 | 1.6293 | 14 | 17 | 0 | 24-HR | ALL | 1ST | 13032324
| 444726 | 519414 | 1.6684 | 14.39 | 14.39 | 0 | 24-HR | ALL | 1ST | 13032324
| 444976 | 519414 | 1.7009 | 11.18 | 11.18 | 0 | 24-HR | ALL | 1ST | 13032324
| 445226 | 519414 | 1.7511 | 15.88 | 15.88 | 0 | 24-HR | ALL | 1ST | 13032324
| 445476 | 519414 | 1.7834 | 12 | 12 | 0 | 24-HR | ALL | 1ST | 13032324
| 445726 | 519414 | 1.8202 | 10 | 10 | 0 | 24-HR | ALL | 1ST | 13032324
| 445976 | 519414 | 1.8924 | 14.12 | 14.12 | 0 | 24-HR | ALL | 1ST | 13032424
| 446226 | 519414 | 1.9742 | 14.88 | 14.88 | 0 | 24-HR | ALL | 1ST | 13032424
| 446476 | 519414 | 2.0256 | 2.12 | 13 | 0 | 24-HR | ALL | 1ST | 13032424
| 446726 | 519414 | 2.1151 | 2.88 | 2.88 | 0 | 24-HR | ALL | 1ST | 13032424
| 446976 | 519414 | 2.2044 | 1.79 | 1.79 | 0 | 24-HR | ALL | 1ST | 13032424
| 447226 | 519414 | 2.3152 | 5.76 | 5.76 | 0 | 24-HR | ALL | 1ST | 13032424
| 447476 | 519414 | 2.4039 | 1.33 | 10 | 0 | 24-HR | ALL | 1ST | 13032424
| 447726 | 519414 | 2.5126 | 1.18 | 10 | 0 | 24-HR | ALL | 1ST | 13032424
| 447976 | 519414 | 2.6652 | 10.12 | 10.12 | 0 | 24-HR | ALL | 1ST | 13032424
| 448226 | 519414 | 2.7805 | 7.92 | 7.92 | 0 | 24-HR | ALL | 1ST | 13032424
| 448476 | 519414 | 2.9075 | 7 | 9 | 0 | 24-HR | ALL | 1ST | 13032424
| 448726 | 519414 | 3.0465 | 7.15 | 9 | 0 | 24-HR | ALL | 1ST | 13032424
| 464226 | 519414 | 1.389 | 47.29 | 171 | 0 | 24-HR | ALL | 1ST | 13060124
| 464476 | 519414 | 1.3253 | 60.45 | 128 | 0 | 24-HR | ALL | 1ST | 13060124
| 464726 | 519414 | 1.2922 | 66.56 | 128 | 0 | 24-HR | ALL | 1ST | 13101724
| 464976 | 519414 | 1.2652 | 71.12 | 87 | 0 | 24-HR | ALL | 1ST | 13101724
| 465226 | 519414 | 1.2379 | 76.87 | 147 | 0 | 24-HR | ALL | 1ST | 13101724
| 465476 | 519414 | 1.212 | 76.64 | 154 | 0 | 24-HR | ALL | 1ST | 13101724
| 465726 | 519414 | 1.1858 | 77.43 | 155 | 0 | 24-HR | ALL | 1ST | 13101724
| 465976 | 519414 | 1.1589 | 81.4 | 149 | 0 | 24-HR | ALL | 1ST | 13101724
| 466226 | 519414 | 1.1323 | 85.73 | 148 | 0 | 24-HR | ALL | 1ST | 13101724
| 466476 | 519414 | 1.1064 | 88.21 | 144 | 0 | 24-HR | ALL | 1ST | 13101724
| 466726 | 519414 | 1.0815 | 87.12 | 95 | 0 | 24-HR | ALL | 1ST | 13101724
| 466976 | 519414 | 1.0572 | 85.88 | 85.88 | 0 | 24-HR | ALL | 1ST | 13101724
| 467226 | 519414 | 1.0326 | 87.73 | 87.73 | 0 | 24-HR | ALL | 1ST | 13101724
| 467476 | 519414 | 1.0099 | 84.24 | 84.24 | 0 | 24-HR | ALL | 1ST | 13101724
| 467726 | 519414 | 0.98971 | 74.35 | 74.35 | 0 | 24-HR | ALL | 1ST | 13101724
| 467976 | 519414 | 0.9697 | 67 | 70 | 0 | 24-HR | ALL | 1ST | 13101724
| 468226 | 519414 | 0.9475 | 68.03 | 72 | 0 | 24-HR | ALL | 1ST | 13101724
| 468476 | 519414 | 0.9233 | 77.48 | 140 | 0 | 24-HR | ALL | 1ST | 13101724
| 468726 | 519414 | 0.89749 | 97 | 143 | 0 | 24-HR | ALL | 1ST | 13101724
| 468976 | 519414 | 0.92106 | 124.03 | 141 | 0 | 24-HR | ALL | 1ST | 13062824
| 469226 | 519414 | 1.4298 | 144.48 | 144.48 | 0 | 24-HR | ALL | 1ST | 13081324
| 469476 | 519414 | 1.2541 | 138.88 | 138.88 | 0 | 24-HR | ALL | 1ST | 13081324
| 469726 | 519414 | 0.85384 | 119.1 | 136 | 0 | 24-HR | ALL | 1ST | 13062524
| 469976 | 519414 | 0.8518 | 118.73 | 132 | 0 | 24-HR | ALL | 1ST | 13062524
| 470226 | 519414 | 0.83105 | 107.38 | 127 | 0 | 24-HR | ALL | 1ST | 13062524
| 470476 | 519414 | 0.80427 | 79.34 | 132 | 0 | 24-HR | ALL | 1ST | 13062524
| 470726 | 519414 | 0.80242 | 72.48 | 76 | 0 | 24-HR | ALL | 1ST | 13062524
| 470976 | 519414 | 0.81265 | 47.03 | 77 | 0 | 24-HR | ALL | 1ST | 13062524
| 471226 | 519414 | 0.81824 | 20.99 | 95 | 0 | 24-HR | ALL | 1ST | 13062524
| 471476 | 519414 | 0.80207 | 62.21 | 83 | 0 | 24-HR | ALL | 1ST | 13062524
| 441476 | 519664 | 1.3133 | 34.21 | 34.21 | 0 | 24-HR | ALL | 1ST | 13032324
| 441726 | 519664 | 1.3417 | 31.7 | 31.7 | 0 | 24-HR | ALL | 1ST | 13032324
| 441976 | 519664 | 1.3665 | 25 | 26 | 0 | 24-HR | ALL | 1ST | 13032324
| 442226 | 519664 | 1.3971 | 23.21 | 23.21 | 0 | 24-HR | ALL | 1ST | 13032324
| 442476 | 519664 | 1.431 | 22.94 | 22.94 | 0 | 24-HR | ALL | 1ST | 13032324
| 442726 | 519664 | 1.4651 | 22 | 22 | 0 | 24-HR | ALL | 1ST | 13032324
| 442976 | 519664 | 1.4991 | 20 | 20 | 0 | 24-HR | ALL | 1ST | 13032324
| 443226 | 519664 | 1.5318 | 16.69 | 18 | 0 | 24-HR | ALL | 1ST | 13032324
| 443476 | 519664 | 1.5671 | 14.45 | 14.45 | 0 | 24-HR | ALL | 1ST | 13032324
| 443726 | 519664 | 1.6054 | 13.35 | 13.35 | 0 | 24-HR | ALL | 1ST | 13032324
| 443976 | 519664 | 1.637 | 8 | 15 | 0 | 24-HR | ALL | 1ST | 13032324
| 444226 | 519664 | 1.6928 | 14.8 | 25 | 0 | 24-HR | ALL | 1ST | 13032324
| 444476 | 519664 | 1.7369 | 14.43 | 23 | 0 | 24-HR | ALL | 1ST | 13032324
| 444726 | 519664 | 1.7798 | 12.79 | 14 | 0 | 24-HR | ALL | 1ST | 13032324
| 444976 | 519664 | 1.8293 | 13.44 | 13.44 | 0 | 24-HR | ALL | 1ST | 13032324
| 445226 | 519664 | 1.8788 | 13.35 | 16 | 0 | 24-HR | ALL | 1ST | 13032324
| 445476 | 519664 | 1.9245 | 11.03 | 12 | 0 | 24-HR | ALL | 1ST | 13032324
| 445726 | 519664 | 1.9743 | 9.79 | 11 | 0 | 24-HR | ALL | 1ST | 13032324
| 445976 | 519664 | 2.0296 | 10 | 21 | 0 | 24-HR | ALL | 1ST | 13032324
| 446226 | 519664 | 2.0743 | 6 | 17 | 0 | 24-HR | ALL | 1ST | 13032324
| 446476 | 519664 | 2.1284 | 4.8 | 4.8 | 0 | 24-HR | ALL | 1ST | 13032324
| 446726 | 519664 | 2.1931 | 6.36 | 6.36 | 0 | 24-HR | ALL | 1ST | 13032324
| 446976 | 519664 | 2.2606 | 8 | 8 | 0 | 24-HR | ALL | 1ST | 13032324
| 447226 | 519664 | 2.3189 | 6.55 | 6.55 | 0 | 24-HR | ALL | 1ST | 13032324
| 447476 | 519664 | 2.3794 | 5.36 | 5.36 | 0 | 24-HR | ALL | 1ST | 13032324
| 447726 | 519664 | 2.4394 | 3.82 | 3.82 | 0 | 24-HR | ALL | 1ST | 13032324
| 447976 | 519664 | 2.5353 | 10.15 | 10.15 | 0 | 24-HR | ALL | 1ST | 13032324
| 448226 | 519664 | 2.5895 | 6.71 | 9 | 0 | 24-HR | ALL | 1ST | 13032324
| 448476 | 519664 | 2.7087 | 4.4 | 7 | 0 | 24-HR | ALL | 1ST | 13032424
| 448726 | 519664 | 2.856 | 5.79 | 5.79 | 0 | 24-HR | ALL | 1ST | 13032424
| 464226 | 519664 | 1.3932 | 73.3 | 73.3 | 0 | 24-HR | ALL | 1ST | 13101724
| 464476 | 519664 | 1.3679 | 57.25 | 64 | 0 | 24-HR | ALL | 1ST | 13101724
| 464726 | 519664 | 1.3427 | 46.5 | 81 | 0 | 24-HR | ALL | 1ST | 13101724
| 464976 | 519664 | 1.3032 | 52.97 | 85 | 0 | 24-HR | ALL | 1ST | 13101724
| 465226 | 519664 | 1.2597 | 69.4 | 80 | 0 | 24-HR | ALL | 1ST | 13101724
| 465476 | 519664 | 1.2274 | 69.87 | 148 | 0 | 24-HR | ALL | 1ST | 13101724
| 465726 | 519664 | 1.1949 | 72.3 | 148 | 0 | 24-HR | ALL | 1ST | 13101724
| 465976 | 519664 | 1.1646 | 72 | 148 | 0 | 24-HR | ALL | 1ST | 13101724
| 466226 | 519664 | 1.1343 | 73.71 | 145 | 0 | 24-HR | ALL | 1ST | 13101724
| 466476 | 519664 | 1.106 | 72.72 | 142 | 0 | 24-HR | ALL | 1ST | 13101724
| 466726 | 519664 | 1.0772 | 74.79 | 93 | 0 | 24-HR | ALL | 1ST | 13101724
| 466976 | 519664 | 1.049 | 77.71 | 91 | 0 | 24-HR | ALL | 1ST | 13101724
| 467226 | 519664 | 1.0212 | 81.97 | 90 | 0 | 24-HR | ALL | 1ST | 13101724
| 467476 | 519664 | 0.99551 | 82.94 | 88 | 0 | 24-HR | ALL | 1ST | 13101724
| 467726 | 519664 | 0.9766 | 69.79 | 85 | 0 | 24-HR | ALL | 1ST | 13101724
| 467976 | 519664 | 0.95584 | 63.3 | 67 | 0 | 24-HR | ALL | 1ST | 13101724
| 468226 | 519664 | 0.93078 | 68.04 | 68.04 | 0 | 24-HR | ALL | 1ST | 13101724
| 468476 | 519664 | 0.90193 | 84.72 | 84.72 | 0 | 24-HR | ALL | 1ST | 13101724
| 468726 | 519664 | 0.89338 | 107.88 | 107.88 | 0 | 24-HR | ALL | 1ST | 13062524
| 468976 | 519664 | 0.92556 | 121.27 | 143 | 0 | 24-HR | ALL | 1ST | 13062524
| 469226 | 519664 | 1.2603 | 137.57 | 147 | 0 | 24-HR | ALL | 1ST | 13081324
| 469476 | 519664 | 1.2377 | 137.4 | 140 | 0 | 24-HR | ALL | 1ST | 13081324
| 469726 | 519664 | 0.8898 | 111.72 | 141 | 0 | 24-HR | ALL | 1ST | 13062524
| 469976 | 519664 | 0.85098 | 90.51 | 138 | 0 | 24-HR | ALL | 1ST | 13062524
| 470226 | 519664 | 0.8394 | 80.22 | 132 | 0 | 24-HR | ALL | 1ST | 13062524
| 470476 | 519664 | 0.83325 | 68.79 | 132 | 0 | 24-HR | ALL | 1ST | 13062524
| 470726 | 519664 | 0.83121 | 67.5 | 74 | 0 | 24-HR | ALL | 1ST | 13062524
| 470976 | 519664 | 0.82911 | 67.06 | 67.06 | 0 | 24-HR | ALL | 1ST | 13062524
| 471226 | 519664 | 0.82383 | 16.15 | 95 | 0 | 24-HR | ALL | 1ST | 13062524
| 471476 | 519664 | 0.83683 | 42.46 | 95 | 0 | 24-HR | ALL | 1ST | 13062524
| 441476 | 519914 | 1.3391 | 32.64 | 35 | 0 | 24-HR | ALL | 1ST | 13032324
| 441726 | 519914 | 1.3691 | 29.76 | 32 | 0 | 24-HR | ALL | 1ST | 13032324
| 441976 | 519914 | 1.3991 | 25.9 | 25.9 | 0 | 24-HR | ALL | 1ST | 13032324
| 442226 | 519914 | 1.4321 | 23.91 | 23.91 | 0 | 24-HR | ALL | 1ST | 13032324
| 442476 | 519914 | 1.465 | 20.79 | 23 | 0 | 24-HR | ALL | 1ST | 13032324
| 442726 | 519914 | 1.5052 | 22.41 | 22.41 | 0 | 24-HR | ALL | 1ST | 13032324
| 442976 | 519914 | 1.5423 | 20.54 | 20.54 | 0 | 24-HR | ALL | 1ST | 13032324
| 443226 | 519914 | 1.5826 | 20 | 20 | 0 | 24-HR | ALL | 1ST | 13032324
| 443476 | 519914 | 1.6231 | 18.53 | 18.53 | 0 | 24-HR | ALL | 1ST | 13032324
| 443726 | 519914 | 1.6645 | 16.83 | 16.83 | 0 | 24-HR | ALL | 1ST | 13032324
| 443976 | 519914 | 1.707 | 14.85 | 14.85 | 0 | 24-HR | ALL | 1ST | 13032324
| 444226 | 519914 | 1.7403 | 7.54 | 15 | 0 | 24-HR | ALL | 1ST | 13032324
| 444476 | 519914 | 1.8036 | 14.17 | 14.17 | 0 | 24-HR | ALL | 1ST | 13032324
| 444726 | 519914 | 1.8432 | 8.62 | 13 | 0 | 24-HR | ALL | 1ST | 13032324
| 444976 | 519914 | 1.8979 | 9.02 | 15 | 0 | 24-HR | ALL | 1ST | 13032324
| 445226 | 519914 | 1.9511 | 7.91 | 16 | 0 | 24-HR | ALL | 1ST | 13032324
| 445476 | 519914 | 2.0031 | 5.54 | 12 | 0 | 24-HR | ALL | 1ST | 13032324
| 445726 | 519914 | 2.0592 | 4 | 12 | 0 | 24-HR | ALL | 1ST | 13032324
| 445976 | 519914 | 2.115 | 1.62 | 11 | 0 | 24-HR | ALL | 1ST | 13032324
| 446226 | 519914 | 2.196 | 6.54 | 6.54 | 0 | 24-HR | ALL | 1ST | 13032324
| 446476 | 519914 | 2.2499 | 2.04 | 5 | 0 | 24-HR | ALL | 1ST | 13032324
| 446726 | 519914 | 2.3246 | 3 | 8 | 0 | 24-HR | ALL | 1ST | 13032324
| 446976 | 519914 | 2.4078 | 5.23 | 8 | 0 | 24-HR | ALL | 1ST | 13032324
| 447226 | 519914 | 2.4796 | 3.57 | 5 | 0 | 24-HR | ALL | 1ST | 13032324
| 447476 | 519914 | 2.5802 | 8 | 8 | 0 | 24-HR | ALL | 1ST | 13032324
| 447726 | 519914 | 2.663 | 7.23 | 23 | 0 | 24-HR | ALL | 1ST | 13032324
| 447976 | 519914 | 2.7594 | 8.54 | 23 | 0 | 24-HR | ALL | 1ST | 13032324
| 448226 | 519914 | 2.8447 | 6.83 | 6.83 | 0 | 24-HR | ALL | 1ST | 13032324
| 448476 | 519914 | 2.9406 | 6.54 | 6.54 | 0 | 24-HR | ALL | 1ST | 13032324
| 448726 | 519914 | 3.0391 | 6.04 | 6.04 | 0 | 24-HR | ALL | 1ST | 13032324
| 464226 | 519914 | 1.3773 | 82.47 | 171 | 0 | 24-HR | ALL | 1ST | 13101724
| 464476 | 519914 | 1.3458 | 68.52 | 170 | 0 | 24-HR | ALL | 1ST | 13101724
| 464726 | 519914 | 1.3126 | 61.96 | 61.96 | 0 | 24-HR | ALL | 1ST | 13101724
| 464976 | 519914 | 1.2758 | 61.75 | 61.75 | 0 | 24-HR | ALL | 1ST | 13101724
| 465226 | 519914 | 1.2481 | 52.54 | 80 | 0 | 24-HR | ALL | 1ST | 13101724
| 465476 | 519914 | 1.199 | 71.29 | 71.29 | 0 | 24-HR | ALL | 1ST | 13101724
| 465726 | 519914 | 1.1649 | 72.91 | 72.91 | 0 | 24-HR | ALL | 1ST | 13101724
| 465976 | 519914 | 1.136 | 68.5 | 73 | 0 | 24-HR | ALL | 1ST | 13101724
| 466226 | 519914 | 1.1066 | 66.65 | 77 | 0 | 24-HR | ALL | 1ST | 13101724
| 466476 | 519914 | 1.0769 | 67.14 | 76 | 0 | 24-HR | ALL | 1ST | 13101724
| 466726 | 519914 | 1.0514 | 62.56 | 85 | 0 | 24-HR | ALL | 1ST | 13101724
| 466976 | 519914 | 1.0228 | 64.46 | 91 | 0 | 24-HR | ALL | 1ST | 13101724
| 467226 | 519914 | 0.99501 | 66.94 | 91 | 0 | 24-HR | ALL | 1ST | 13101724
| 467476 | 519914 | 0.97178 | 63.32 | 89 | 0 | 24-HR | ALL | 1ST | 13101724
| 467726 | 519914 | 0.95094 | 57.09 | 86 | 0 | 24-HR | ALL | 1ST | 13101724
| 467976 | 519914 | 0.92396 | 63 | 63 | 0 | 24-HR | ALL | 1ST | 13101724
| 468226 | 519914 | 0.89778 | 69.6 | 69.6 | 0 | 24-HR | ALL | 1ST | 13101724
| 468476 | 519914 | 0.86947 | 83.09 | 109 | 0 | 24-HR | ALL | 1ST | 13101724
| 468726 | 519914 | 0.91727 | 109.18 | 109.18 | 0 | 24-HR | ALL | 1ST | 13062524
| 468976 | 519914 | 0.96887 | 127.6 | 127.6 | 0 | 24-HR | ALL | 1ST | 13062524
| 469226 | 519914 | 1.1502 | 137.09 | 140 | 0 | 24-HR | ALL | 1ST | 13081324
| 469476 | 519914 | 0.94341 | 124.34 | 144 | 0 | 24-HR | ALL | 1ST | 13062524
| 469726 | 519914 | 0.86365 | 91.82 | 147 | 0 | 24-HR | ALL | 1ST | 13062524
| 469976 | 519914 | 0.84216 | 71.75 | 146 | 0 | 24-HR | ALL | 1ST | 13062524
| 470226 | 519914 | 0.8383 | 62.22 | 138 | 0 | 24-HR | ALL | 1ST | 13062524
| 470476 | 519914 | 0.83546 | 68.52 | 124 | 0 | 24-HR | ALL | 1ST | 13062524
| 470726 | 519914 | 0.83224 | 65.36 | 73 | 0 | 24-HR | ALL | 1ST | 13062524
| 470976 | 519914 | 0.82907 | 66.46 | 66.46 | 0 | 24-HR | ALL | 1ST | 13062524
| 471226 | 519914 | 0.86631 | 21.71 | 95 | 0 | 24-HR | ALL | 1ST | 13071424
| 471476 | 519914 | 0.83452 | 41.98 | 95 | 0 | 24-HR | ALL | 1ST | 13062524
| 441476 | 520164 | 1.3429 | 31.53 | 31.53 | 0 | 24-HR | ALL | 1ST | 13032324
| 441726 | 520164 | 1.3766 | 31.76 | 31.76 | 0 | 24-HR | ALL | 1ST | 13032324
| 441976 | 520164 | 1.4116 | 31.82 | 31.82 | 0 | 24-HR | ALL | 1ST | 13032324
| 442226 | 520164 | 1.4425 | 25.76 | 25.76 | 0 | 24-HR | ALL | 1ST | 13032324
| 442476 | 520164 | 1.4775 | 23.04 | 23.04 | 0 | 24-HR | ALL | 1ST | 13032324
| 442726 | 520164 | 1.5101 | 17.95 | 23 | 0 | 24-HR | ALL | 1ST | 13032324
| 442976 | 520164 | 1.5531 | 19.48 | 19.48 | 0 | 24-HR | ALL | 1ST | 13032324
| 443226 | 520164 | 1.5932 | 17.91 | 22 | 0 | 24-HR | ALL | 1ST | 13032324
| 443476 | 520164 | 1.6361 | 17.12 | 20 | 0 | 24-HR | ALL | 1ST | 13032324
| 443726 | 520164 | 1.6855 | 18.92 | 18.92 | 0 | 24-HR | ALL | 1ST | 13032324
| 443976 | 520164 | 1.73 | 16.88 | 16.88 | 0 | 24-HR | ALL | 1ST | 13032324
| 444226 | 520164 | 1.7662 | 9.91 | 9.91 | 0 | 24-HR | ALL | 1ST | 13032324
| 444476 | 520164 | 1.81 | 6.2 | 15 | 0 | 24-HR | ALL | 1ST | 13032324
| 444726 | 520164 | 1.8701 | 8.91 | 8.91 | 0 | 24-HR | ALL | 1ST | 13032324
| 444976 | 520164 | 1.9123 | 3 | 12 | 0 | 24-HR | ALL | 1ST | 13032324
| 445226 | 520164 | 1.9687 | 2.2 | 10 | 0 | 24-HR | ALL | 1ST | 13032324
| 445476 | 520164 | 2.0343 | 3.86 | 7 | 0 | 24-HR | ALL | 1ST | 13032324
| 445726 | 520164 | 2.1035 | 5.51 | 5.51 | 0 | 24-HR | ALL | 1ST | 13032324
| 445976 | 520164 | 2.1766 | 7.28 | 7.28 | 0 | 24-HR | ALL | 1ST | 13032324
| 446226 | 520164 | 2.2371 | 3.91 | 7 | 0 | 24-HR | ALL | 1ST | 13032324
| 446476 | 520164 | 2.3121 | 4.12 | 4.12 | 0 | 24-HR | ALL | 1ST | 13032324
| 446726 | 520164 | 2.3932 | 4.92 | 4.92 | 0 | 24-HR | ALL | 1ST | 13032324
| 446976 | 520164 | 2.4747 | 4.73 | 6 | 0 | 24-HR | ALL | 1ST | 13032324
| 447226 | 520164 | 2.5748 | 7.97 | 7.97 | 0 | 24-HR | ALL | 1ST | 13032324
| 447476 | 520164 | 2.6512 | 4.48 | 17 | 0 | 24-HR | ALL | 1ST | 13032324
| 447726 | 520164 | 2.7544 | 6.03 | 6.03 | 0 | 24-HR | ALL | 1ST | 13032324
| 447976 | 520164 | 2.8295 | 0.84 | 11 | 0 | 24-HR | ALL | 1ST | 13032324
| 448226 | 520164 | 2.9485 | 3.4 | 8 | 0 | 24-HR | ALL | 1ST | 13032324
| 448476 | 520164 | 3.0789 | 6.61 | 9 | 0 | 24-HR | ALL | 1ST | 13032324
| 448726 | 520164 | 3.1998 | 6.88 | 6.88 | 0 | 24-HR | ALL | 1ST | 13032324
| 464226 | 520164 | 1.3091 | 83.91 | 173 | 0 | 24-HR | ALL | 1ST | 13101724
| 464476 | 520164 | 1.2727 | 80 | 80 | 0 | 24-HR | ALL | 1ST | 13101724
| 464726 | 520164 | 1.2408 | 72.92 | 72.92 | 0 | 24-HR | ALL | 1ST | 13101724
| 464976 | 520164 | 1.201 | 78.09 | 78.09 | 0 | 24-HR | ALL | 1ST | 13101724
| 465226 | 520164 | 1.1649 | 80.79 | 80.79 | 0 | 24-HR | ALL | 1ST | 13101724
| 465476 | 520164 | 1.1493 | 59.35 | 84 | 0 | 24-HR | ALL | 1ST | 13101724
| 465726 | 520164 | 1.1157 | 61.18 | 81 | 0 | 24-HR | ALL | 1ST | 13101724
| 465976 | 520164 | 1.0834 | 63.33 | 70 | 0 | 24-HR | ALL | 1ST | 13101724
| 466226 | 520164 | 1.0563 | 60.6 | 67 | 0 | 24-HR | ALL | 1ST | 13101724
| 466476 | 520164 | 1.0296 | 58.73 | 68 | 0 | 24-HR | ALL | 1ST | 13101724
| 466726 | 520164 | 0.99928 | 63 | 63 | 0 | 24-HR | ALL | 1ST | 13101724
| 466976 | 520164 | 0.9776 | 57.08 | 66 | 0 | 24-HR | ALL | 1ST | 13101724
| 467226 | 520164 | 0.95256 | 57.04 | 87 | 0 | 24-HR | ALL | 1ST | 13101724
| 467476 | 520164 | 0.9394 | 41.97 | 89 | 0 | 24-HR | ALL | 1ST | 13101724
| 467726 | 520164 | 0.90643 | 55.36 | 55.36 | 0 | 24-HR | ALL | 1ST | 13101724
| 467976 | 520164 | 0.88014 | 61.7 | 63 | 0 | 24-HR | ALL | 1ST | 13101724
| 468226 | 520164 | 0.87417 | 70.03 | 133 | 0 | 24-HR | ALL | 1ST | 13071424
| 468476 | 520164 | 0.87623 | 86.65 | 134 | 0 | 24-HR | ALL | 1ST | 13071424
| 468726 | 520164 | 0.94461 | 126.62 | 126.62 | 0 | 24-HR | ALL | 1ST | 13062524
| 468976 | 520164 | 0.96208 | 133.91 | 133.91 | 0 | 24-HR | ALL | 1ST | 13062524
| 469226 | 520164 | 0.95278 | 133.96 | 137 | 0 | 24-HR | ALL | 1ST | 13062524
| 469476 | 520164 | 0.88615 | 111.4 | 144 | 0 | 24-HR | ALL | 1ST | 13071424
| 469726 | 520164 | 0.85807 | 79.97 | 146 | 0 | 24-HR | ALL | 1ST | 13071424
| 469976 | 520164 | 0.85828 | 69.28 | 144 | 0 | 24-HR | ALL | 1ST | 13071424
| 470226 | 520164 | 0.85736 | 65.76 | 65.76 | 0 | 24-HR | ALL | 1ST | 13071424
| 470476 | 520164 | 0.84849 | 73.24 | 73.24 | 0 | 24-HR | ALL | 1ST | 13071424
| 470726 | 520164 | 0.84787 | 68.15 | 68.15 | 0 | 24-HR | ALL | 1ST | 13071424
| 470976 | 520164 | 0.84756 | 64 | 67 | 0 | 24-HR | ALL | 1ST | 13071424
| 471226 | 520164 | 0.91876 | 22.44 | 73 | 0 | 24-HR | ALL | 1ST | 13071424
| 471476 | 520164 | 0.91346 | 23.3 | 95 | 0 | 24-HR | ALL | 1ST | 13071424
| 441476 | 520414 | 1.326 | 32.13 | 32.13 | 0 | 24-HR | ALL | 1ST | 13032324
| 441726 | 520414 | 1.3591 | 32.15 | 33 | 0 | 24-HR | ALL | 1ST | 13032324
| 441976 | 520414 | 1.3916 | 29.15 | 31 | 0 | 24-HR | ALL | 1ST | 13032324
| 442226 | 520414 | 1.4246 | 25 | 25 | 0 | 24-HR | ALL | 1ST | 13032324
| 442476 | 520414 | 1.4607 | 23.42 | 23.42 | 0 | 24-HR | ALL | 1ST | 13032324
| 442726 | 520414 | 1.4994 | 22.98 | 22.98 | 0 | 24-HR | ALL | 1ST | 13032324
| 442976 | 520414 | 1.5358 | 19.64 | 19.64 | 0 | 24-HR | ALL | 1ST | 13032324
| 443226 | 520414 | 1.5773 | 19.21 | 19.21 | 0 | 24-HR | ALL | 1ST | 13032324
| 443476 | 520414 | 1.6118 | 13.63 | 17 | 0 | 24-HR | ALL | 1ST | 13032324
| 443726 | 520414 | 1.6525 | 11.07 | 19 | 0 | 24-HR | ALL | 1ST | 13032324
| 443976 | 520414 | 1.696 | 9.21 | 17 | 0 | 24-HR | ALL | 1ST | 13032324
| 444226 | 520414 | 1.7583 | 15.76 | 15.76 | 0 | 24-HR | ALL | 1ST | 13032324
| 444476 | 520414 | 1.7969 | 9.43 | 9.43 | 0 | 24-HR | ALL | 1ST | 13032324
| 444726 | 520414 | 1.8602 | 13.7 | 13.7 | 0 | 24-HR | ALL | 1ST | 13032324
| 444976 | 520414 | 1.9204 | 15.15 | 15.15 | 0 | 24-HR | ALL | 1ST | 13032324
| 445226 | 520414 | 1.9598 | 7.13 | 7.13 | 0 | 24-HR | ALL | 1ST | 13032324
| 445476 | 520414 | 2.0291 | 10.06 | 10.06 | 0 | 24-HR | ALL | 1ST | 13032324
| 445726 | 520414 | 2.0967 | 11 | 11 | 0 | 24-HR | ALL | 1ST | 13032324
| 445976 | 520414 | 2.1589 | 9 | 9 | 0 | 24-HR | ALL | 1ST | 13032324
| 446226 | 520414 | 2.2263 | 7.76 | 7.76 | 0 | 24-HR | ALL | 1ST | 13032324
| 446476 | 520414 | 2.2883 | 4 | 4 | 0 | 24-HR | ALL | 1ST | 13032324
| 446726 | 520414 | 2.3627 | 3.06 | 3.06 | 0 | 24-HR | ALL | 1ST | 13032324
| 446976 | 520414 | 2.4434 | 2.79 | 4 | 0 | 24-HR | ALL | 1ST | 13032324
| 447226 | 520414 | 2.5335 | 3.79 | 9 | 0 | 24-HR | ALL | 1ST | 13032324
| 447476 | 520414 | 2.615 | 1.65 | 6 | 0 | 24-HR | ALL | 1ST | 13032324
| 447726 | 520414 | 2.7395 | 7.86 | 7.86 | 0 | 24-HR | ALL | 1ST | 13032324
| 447976 | 520414 | 2.8088 | 1.26 | 9 | 0 | 24-HR | ALL | 1ST | 13032324
| 448226 | 520414 | 2.9461 | 7.08 | 7.08 | 0 | 24-HR | ALL | 1ST | 13032324
| 448476 | 520414 | 3.0471 | 4.79 | 7 | 0 | 24-HR | ALL | 1ST | 13032324
| 448726 | 520414 | 3.1745 | 6 | 7 | 0 | 24-HR | ALL | 1ST | 13032324
| 464226 | 520414 | 1.2034 | 84.45 | 173 | 0 | 24-HR | ALL | 1ST | 13101724
| 464476 | 520414 | 1.1752 | 77 | 171 | 0 | 24-HR | ALL | 1ST | 13101724
| 464726 | 520414 | 1.1507 | 67.92 | 75 | 0 | 24-HR | ALL | 1ST | 13101724
| 464976 | 520414 | 1.1108 | 77.39 | 78 | 0 | 24-HR | ALL | 1ST | 13101724
| 465226 | 520414 | 1.0737 | 87.03 | 87.03 | 0 | 24-HR | ALL | 1ST | 13101724
| 465476 | 520414 | 1.043 | 89.78 | 89.78 | 0 | 24-HR | ALL | 1ST | 13101724
| 465726 | 520414 | 1.0236 | 78.09 | 78.09 | 0 | 24-HR | ALL | 1ST | 13101724
| 465976 | 520414 | 1.0077 | 64.32 | 64.32 | 0 | 24-HR | ALL | 1ST | 13101724
| 466226 | 520414 | 0.99779 | 46.33 | 70 | 0 | 24-HR | ALL | 1ST | 13101724
| 466476 | 520414 | 0.97967 | 38.73 | 67 | 0 | 24-HR | ALL | 1ST | 13101724
| 466726 | 520414 | 0.9377 | 57.81 | 63 | 0 | 24-HR | ALL | 1ST | 13101724
| 466976 | 520414 | 0.92301 | 60.87 | 60.87 | 0 | 24-HR | ALL | 1ST | 13071424
| 467226 | 520414 | 0.92697 | 57.06 | 57.06 | 0 | 24-HR | ALL | 1ST | 13071424
| 467476 | 520414 | 0.93817 | 48.88 | 48.88 | 0 | 24-HR | ALL | 1ST | 13071424
| 467726 | 520414 | 0.93218 | 53.43 | 56 | 0 | 24-HR | ALL | 1ST | 13071424
| 467976 | 520414 | 0.92408 | 61.15 | 61.15 | 0 | 24-HR | ALL | 1ST | 13071424
| 468226 | 520414 | 0.91945 | 72.24 | 145 | 0 | 24-HR | ALL | 1ST | 13071424
| 468476 | 520414 | 0.93304 | 93.87 | 142 | 0 | 24-HR | ALL | 1ST | 13071424
| 468726 | 520414 | 1.0198 | 133.63 | 133.63 | 0 | 24-HR | ALL | 1ST | 13071424
| 468976 | 520414 | 1.1526 | 141.04 | 141.04 | 0 | 24-HR | ALL | 1ST | 13010924
| 469226 | 520414 | 1.0004 | 134.7 | 134.7 | 0 | 24-HR | ALL | 1ST | 13071424
| 469476 | 520414 | 0.91464 | 95.8 | 144 | 0 | 24-HR | ALL | 1ST | 13071424
| 469726 | 520414 | 0.90009 | 79.21 | 143 | 0 | 24-HR | ALL | 1ST | 13071424
| 469976 | 520414 | 0.89648 | 72.64 | 72.64 | 0 | 24-HR | ALL | 1ST | 13071424
| 470226 | 520414 | 0.89744 | 64.15 | 67 | 0 | 24-HR | ALL | 1ST | 13071424
| 470476 | 520414 | 0.89599 | 61.23 | 76 | 0 | 24-HR | ALL | 1ST | 13071424
| 470726 | 520414 | 0.88714 | 66 | 70 | 0 | 24-HR | ALL | 1ST | 13071424
| 470976 | 520414 | 0.8835 | 64.76 | 64.76 | 0 | 24-HR | ALL | 1ST | 13071424
| 471226 | 520414 | 0.95123 | 24.16 | 68 | 0 | 24-HR | ALL | 1ST | 13071424
| 471476 | 520414 | 0.86946 | 1.07 | 95 | 0 | 24-HR | ALL | 1ST | 13071424
| 441476 | 520664 | 1.2887 | 33.83 | 33.83 | 0 | 24-HR | ALL | 1ST | 13032324
| 441726 | 520664 | 1.3196 | 32.32 | 32.32 | 0 | 24-HR | ALL | 1ST | 13032324
| 441976 | 520664 | 1.3511 | 28.53 | 31 | 0 | 24-HR | ALL | 1ST | 13032324
| 442226 | 520664 | 1.386 | 31.91 | 31.91 | 0 | 24-HR | ALL | 1ST | 13032324
| 442476 | 520664 | 1.4197 | 26.54 | 26.54 | 0 | 24-HR | ALL | 1ST | 13032324
| 442726 | 520664 | 1.4556 | 23.02 | 23.02 | 0 | 24-HR | ALL | 1ST | 13032324
| 442976 | 520664 | 1.4899 | 19.26 | 19.26 | 0 | 24-HR | ALL | 1ST | 13032324
| 443226 | 520664 | 1.5291 | 18.86 | 18.86 | 0 | 24-HR | ALL | 1ST | 13032324
| 443476 | 520664 | 1.5724 | 19.97 | 19.97 | 0 | 24-HR | ALL | 1ST | 13032324
| 443726 | 520664 | 1.6103 | 16.8 | 16.8 | 0 | 24-HR | ALL | 1ST | 13032324
| 443976 | 520664 | 1.6479 | 12.76 | 12.76 | 0 | 24-HR | ALL | 1ST | 13032324
| 444226 | 520664 | 1.6871 | 9.06 | 16 | 0 | 24-HR | ALL | 1ST | 13032324
| 444476 | 520664 | 1.7428 | 12.71 | 12.71 | 0 | 24-HR | ALL | 1ST | 13032324
| 444726 | 520664 | 1.8006 | 16 | 16 | 0 | 24-HR | ALL | 1ST | 13032324
| 444976 | 520664 | 1.8507 | 14.54 | 16 | 0 | 24-HR | ALL | 1ST | 13032324
| 445226 | 520664 | 1.9081 | 15.29 | 15.29 | 0 | 24-HR | ALL | 1ST | 13032324
| 445476 | 520664 | 1.9585 | 12.17 | 12.17 | 0 | 24-HR | ALL | 1ST | 13032324
| 445726 | 520664 | 2.0162 | 11.09 | 11.09 | 0 | 24-HR | ALL | 1ST | 13032324
| 445976 | 520664 | 2.0677 | 7 | 9 | 0 | 24-HR | ALL | 1ST | 13032324
| 446226 | 520664 | 2.1315 | 6.39 | 8 | 0 | 24-HR | ALL | 1ST | 13032324
| 446476 | 520664 | 2.1991 | 6.03 | 6.03 | 0 | 24-HR | ALL | 1ST | 13032324
| 446726 | 520664 | 2.2728 | 6.54 | 6.54 | 0 | 24-HR | ALL | 1ST | 13032324
| 446976 | 520664 | 2.3422 | 4.86 | 4.86 | 0 | 24-HR | ALL | 1ST | 13032324
| 447226 | 520664 | 2.4494 | 12.03 | 12.03 | 0 | 24-HR | ALL | 1ST | 13032324
| 447476 | 520664 | 2.508 | 5.75 | 5.75 | 0 | 24-HR | ALL | 1ST | 13032324
| 447726 | 520664 | 2.5863 | 3.7 | 12 | 0 | 24-HR | ALL | 1ST | 13032324
| 447976 | 520664 | 2.6741 | 2.97 | 11 | 0 | 24-HR | ALL | 1ST | 13032324
| 448226 | 520664 | 2.7717 | 3.35 | 8 | 0 | 24-HR | ALL | 1ST | 13032324
| 448476 | 520664 | 2.8894 | 6.46 | 6.46 | 0 | 24-HR | ALL | 1ST | 13032324
| 448726 | 520664 | 2.9881 | 5 | 5 | 0 | 24-HR | ALL | 1ST | 13032324
| 464226 | 520664 | 1.5089 | 76.93 | 175 | 0 | 24-HR | ALL | 1ST | 13091624
| 464476 | 520664 | 1.4359 | 71.4 | 171 | 0 | 24-HR | ALL | 1ST | 13091624
| 464726 | 520664 | 1.3694 | 65 | 73 | 0 | 24-HR | ALL | 1ST | 13091624
| 464976 | 520664 | 1.2931 | 73.16 | 83 | 0 | 24-HR | ALL | 1ST | 13091624
| 465226 | 520664 | 1.2204 | 83.46 | 90 | 0 | 24-HR | ALL | 1ST | 13091624
| 465476 | 520664 | 1.1631 | 83.09 | 97 | 0 | 24-HR | ALL | 1ST | 13091624
| 465726 | 520664 | 1.1177 | 73.76 | 81 | 0 | 24-HR | ALL | 1ST | 13091624
| 465976 | 520664 | 1.0719 | 68.43 | 68.43 | 0 | 24-HR | ALL | 1ST | 13091624
| 466226 | 520664 | 1.0275 | 65.09 | 65.09 | 0 | 24-HR | ALL | 1ST | 13091624
| 466476 | 520664 | 1.0035 | 39.01 | 66 | 0 | 24-HR | ALL | 1ST | 13091624
| 466726 | 520664 | 0.94765 | 57.54 | 57.54 | 0 | 24-HR | ALL | 1ST | 13091624
| 466976 | 520664 | 0.93122 | 57.17 | 61 | 0 | 24-HR | ALL | 1ST | 13071424
| 467226 | 520664 | 0.93673 | 53.93 | 58 | 0 | 24-HR | ALL | 1ST | 13071424
| 467476 | 520664 | 0.94858 | 39.38 | 54 | 0 | 24-HR | ALL | 1ST | 13071424
| 467726 | 520664 | 0.941 | 53.02 | 53.02 | 0 | 24-HR | ALL | 1ST | 13071424
| 467976 | 520664 | 0.93272 | 63.7 | 63.7 | 0 | 24-HR | ALL | 1ST | 13071424
| 468226 | 520664 | 0.9321 | 74.06 | 157 | 0 | 24-HR | ALL | 1ST | 13071424
| 468476 | 520664 | 0.95999 | 99.38 | 153 | 0 | 24-HR | ALL | 1ST | 13071424
| 468726 | 520664 | 1.0435 | 132.07 | 141 | 0 | 24-HR | ALL | 1ST | 13071424
| 468976 | 520664 | 1.3706 | 149.53 | 149.53 | 0 | 24-HR | ALL | 1ST | 13052624
| 469226 | 520664 | 0.99308 | 122.2 | 147 | 0 | 24-HR | ALL | 1ST | 13071424
| 469476 | 520664 | 0.93491 | 97.29 | 149 | 0 | 24-HR | ALL | 1ST | 13071424
| 469726 | 520664 | 0.91662 | 81.99 | 143 | 0 | 24-HR | ALL | 1ST | 13071424
| 469976 | 520664 | 0.91121 | 75 | 75 | 0 | 24-HR | ALL | 1ST | 13071424
| 470226 | 520664 | 0.90875 | 69.32 | 69.32 | 0 | 24-HR | ALL | 1ST | 13071424
| 470476 | 520664 | 0.91451 | 57.43 | 62 | 0 | 24-HR | ALL | 1ST | 13071424
| 470726 | 520664 | 0.92487 | 47.39 | 70 | 0 | 24-HR | ALL | 1ST | 13071424
| 470976 | 520664 | 0.89153 | 1.91 | 76 | 0 | 24-HR | ALL | 1ST | 13071424
| 471226 | 520664 | 0.88108 | 0 | 89 | 0 | 24-HR | ALL | 1ST | 13071424
| 471476 | 520664 | 0.877 | 0 | 89 | 0 | 24-HR | ALL | 1ST | 13071424
| 441476 | 520914 | 1.2326 | 35.96 | 35.96 | 0 | 24-HR | ALL | 1ST | 13032324
| 441726 | 520914 | 1.2613 | 33.96 | 33.96 | 0 | 24-HR | ALL | 1ST | 13032324
| 441976 | 520914 | 1.2911 | 31.97 | 31.97 | 0 | 24-HR | ALL | 1ST | 13032324
| 442226 | 520914 | 1.3221 | 30.44 | 30.44 | 0 | 24-HR | ALL | 1ST | 13032324
| 442476 | 520914 | 1.3545 | 27.39 | 27.39 | 0 | 24-HR | ALL | 1ST | 13032324
| 442726 | 520914 | 1.3887 | 24 | 24 | 0 | 24-HR | ALL | 1ST | 13032324
| 442976 | 520914 | 1.4235 | 24.32 | 24.32 | 0 | 24-HR | ALL | 1ST | 13032324
| 443226 | 520914 | 1.4592 | 21.12 | 21.12 | 0 | 24-HR | ALL | 1ST | 13032324
| 443476 | 520914 | 1.4952 | 19.94 | 19.94 | 0 | 24-HR | ALL | 1ST | 13032324
| 443726 | 520914 | 1.5268 | 15.32 | 15.32 | 0 | 24-HR | ALL | 1ST | 13032324
| 443976 | 520914 | 1.5682 | 16 | 16 | 0 | 24-HR | ALL | 1ST | 13032324
| 444226 | 520914 | 1.6045 | 12.91 | 12.91 | 0 | 24-HR | ALL | 1ST | 13032324
| 444476 | 520914 | 1.651 | 14.56 | 14.56 | 0 | 24-HR | ALL | 1ST | 13032324
| 444726 | 520914 | 1.7011 | 17 | 17 | 0 | 24-HR | ALL | 1ST | 13032324
| 444976 | 520914 | 1.7508 | 18.09 | 18.09 | 0 | 24-HR | ALL | 1ST | 13032324
| 445226 | 520914 | 1.7935 | 15.08 | 15.08 | 0 | 24-HR | ALL | 1ST | 13032324
| 445476 | 520914 | 1.8447 | 15.12 | 15.12 | 0 | 24-HR | ALL | 1ST | 13032324
| 445726 | 520914 | 1.8851 | 10 | 13 | 0 | 24-HR | ALL | 1ST | 13032324
| 445976 | 520914 | 1.9251 | 4.56 | 7 | 0 | 24-HR | ALL | 1ST | 13032324
| 446226 | 520914 | 1.984 | 5.49 | 5.49 | 0 | 24-HR | ALL | 1ST | 13032324
| 446476 | 520914 | 2.0385 | 4.12 | 7 | 0 | 24-HR | ALL | 1ST | 13032324
| 446726 | 520914 | 2.0969 | 3.32 | 8 | 0 | 24-HR | ALL | 1ST | 13032324
| 446976 | 520914 | 2.1669 | 5.31 | 5.31 | 0 | 24-HR | ALL | 1ST | 13032324
| 447226 | 520914 | 2.2356 | 6 | 17 | 0 | 24-HR | ALL | 1ST | 13032324
| 447476 | 520914 | 2.2912 | 2.44 | 16 | 0 | 24-HR | ALL | 1ST | 13032324
| 447726 | 520914 | 2.3659 | 3.3 | 3.3 | 0 | 24-HR | ALL | 1ST | 13032324
| 447976 | 520914 | 2.4441 | 4.22 | 4.22 | 0 | 24-HR | ALL | 1ST | 13032324
| 448226 | 520914 | 2.5188 | 3.64 | 3.64 | 0 | 24-HR | ALL | 1ST | 13032324
| 448476 | 520914 | 2.5973 | 3.27 | 7 | 0 | 24-HR | ALL | 1ST | 13032324
| 448726 | 520914 | 2.6902 | 5.15 | 5.15 | 0 | 24-HR | ALL | 1ST | 13032324
| 464226 | 520914 | 1.8477 | 65.94 | 175 | 0 | 24-HR | ALL | 1ST | 13091624
| 464476 | 520914 | 1.7479 | 62.09 | 171 | 0 | 24-HR | ALL | 1ST | 13091624
| 464726 | 520914 | 1.6566 | 57.12 | 69 | 0 | 24-HR | ALL | 1ST | 13091624
| 464976 | 520914 | 1.5668 | 64.09 | 86 | 0 | 24-HR | ALL | 1ST | 13091624
| 465226 | 520914 | 1.4849 | 68.1 | 91 | 0 | 24-HR | ALL | 1ST | 13091624
| 465476 | 520914 | 1.4098 | 70.64 | 93 | 0 | 24-HR | ALL | 1ST | 13091624
| 465726 | 520914 | 1.3428 | 67.61 | 79 | 0 | 24-HR | ALL | 1ST | 13091624
| 465976 | 520914 | 1.2825 | 60.12 | 72 | 0 | 24-HR | ALL | 1ST | 13091624
| 466226 | 520914 | 1.2233 | 59.76 | 67 | 0 | 24-HR | ALL | 1ST | 13091624
| 466476 | 520914 | 1.1777 | 31.71 | 68 | 0 | 24-HR | ALL | 1ST | 13091624
| 466726 | 520914 | 1.1221 | 44.17 | 58 | 0 | 24-HR | ALL | 1ST | 13091624
| 466976 | 520914 | 1.0703 | 54.56 | 57 | 0 | 24-HR | ALL | 1ST | 13091624
| 467226 | 520914 | 1.0259 | 52.43 | 52.43 | 0 | 24-HR | ALL | 1ST | 13091624
| 467476 | 520914 | 0.98932 | 34.08 | 53 | 0 | 24-HR | ALL | 1ST | 13091624
| 467726 | 520914 | 0.94418 | 51.29 | 56 | 0 | 24-HR | ALL | 1ST | 13091624
| 467976 | 520914 | 0.90228 | 68.49 | 68.49 | 0 | 24-HR | ALL | 1ST | 13071424
| 468226 | 520914 | 0.90818 | 78.94 | 157 | 0 | 24-HR | ALL | 1ST | 13071424
| 468476 | 520914 | 0.93195 | 96.85 | 157 | 0 | 24-HR | ALL | 1ST | 13071424
| 468726 | 520914 | 1.0084 | 126.9 | 157 | 0 | 24-HR | ALL | 1ST | 13071424
| 468976 | 520914 | 1.4229 | 156.06 | 156.06 | 0 | 24-HR | ALL | 1ST | 13020924
| 469226 | 520914 | 0.974 | 120.51 | 157 | 0 | 24-HR | ALL | 1ST | 13071424
| 469476 | 520914 | 0.92465 | 100.57 | 157 | 0 | 24-HR | ALL | 1ST | 13071424
| 469726 | 520914 | 0.90666 | 89.7 | 89.7 | 0 | 24-HR | ALL | 1ST | 13071424
| 469976 | 520914 | 0.89747 | 78.56 | 78.56 | 0 | 24-HR | ALL | 1ST | 13071424
| 470226 | 520914 | 0.8954 | 70.22 | 70.22 | 0 | 24-HR | ALL | 1ST | 13071424
| 470476 | 520914 | 0.90354 | 56.17 | 56.17 | 0 | 24-HR | ALL | 1ST | 13071424
| 470726 | 520914 | 0.88818 | 3.49 | 78 | 0 | 24-HR | ALL | 1ST | 13071424
| 470976 | 520914 | 0.87353 | 0 | 74 | 0 | 24-HR | ALL | 1ST | 13071424
| 471226 | 520914 | 0.87071 | 0 | 69 | 0 | 24-HR | ALL | 1ST | 13071424
| 471476 | 520914 | 0.8675 | 0 | 89 | 0 | 24-HR | ALL | 1ST | 13071424
| 441476 | 521164 | 1.1608 | 39 | 39 | 0 | 24-HR | ALL | 1ST | 13032324
| 441726 | 521164 | 1.186 | 38.7 | 38.7 | 0 | 24-HR | ALL | 1ST | 13032324
| 441976 | 521164 | 1.2133 | 35 | 35 | 0 | 24-HR | ALL | 1ST | 13032324
| 442226 | 521164 | 1.2404 | 34.71 | 34.71 | 0 | 24-HR | ALL | 1ST | 13032324
| 442476 | 521164 | 1.2714 | 28.21 | 28.21 | 0 | 24-HR | ALL | 1ST | 13032324
| 442726 | 521164 | 1.302 | 26 | 26 | 0 | 24-HR | ALL | 1ST | 13032324
| 442976 | 521164 | 1.3331 | 24.92 | 24.92 | 0 | 24-HR | ALL | 1ST | 13032324
| 443226 | 521164 | 1.3663 | 22.03 | 22.03 | 0 | 24-HR | ALL | 1ST | 13032324
| 443476 | 521164 | 1.394 | 17.8 | 19 | 0 | 24-HR | ALL | 1ST | 13032324
| 443726 | 521164 | 1.4267 | 17.21 | 17.21 | 0 | 24-HR | ALL | 1ST | 13032324
| 443976 | 521164 | 1.4559 | 13.79 | 16 | 0 | 24-HR | ALL | 1ST | 13032324
| 444226 | 521164 | 1.4972 | 17.24 | 17.24 | 0 | 24-HR | ALL | 1ST | 13032324
| 444476 | 521164 | 1.5345 | 17.35 | 17.35 | 0 | 24-HR | ALL | 1ST | 13032324
| 444726 | 521164 | 1.5741 | 18 | 18 | 0 | 24-HR | ALL | 1ST | 13032324
| 444976 | 521164 | 1.62 | 22 | 22 | 0 | 24-HR | ALL | 1ST | 13032324
| 445226 | 521164 | 1.6502 | 15.64 | 15.64 | 0 | 24-HR | ALL | 1ST | 13032324
| 445476 | 521164 | 1.6785 | 9.24 | 16 | 0 | 24-HR | ALL | 1ST | 13032324
| 445726 | 521164 | 1.707 | 3.01 | 13 | 0 | 24-HR | ALL | 1ST | 13032324
| 445976 | 521164 | 1.7595 | 6.64 | 6.64 | 0 | 24-HR | ALL | 1ST | 13032324
| 446226 | 521164 | 1.7993 | 4.43 | 5 | 0 | 24-HR | ALL | 1ST | 13032324
| 446476 | 521164 | 1.8442 | 3.79 | 3.79 | 0 | 24-HR | ALL | 1ST | 13032324
| 446726 | 521164 | 1.9041 | 7.99 | 7.99 | 0 | 24-HR | ALL | 1ST | 13032324
| 446976 | 521164 | 1.9564 | 8.76 | 8.76 | 0 | 24-HR | ALL | 1ST | 13032324
| 447226 | 521164 | 2.0024 | 6.99 | 6.99 | 0 | 24-HR | ALL | 1ST | 13032324
| 447476 | 521164 | 2.0544 | 6.79 | 6.79 | 0 | 24-HR | ALL | 1ST | 13032324
| 447726 | 521164 | 2.1071 | 6.42 | 6.42 | 0 | 24-HR | ALL | 1ST | 13032324
| 447976 | 521164 | 2.1517 | 3.58 | 3.58 | 0 | 24-HR | ALL | 1ST | 13032324
| 448226 | 521164 | 2.2234 | 7.57 | 7.57 | 0 | 24-HR | ALL | 1ST | 13032324
| 448476 | 521164 | 2.2747 | 6 | 6 | 0 | 24-HR | ALL | 1ST | 13032324
| 448726 | 521164 | 2.3287 | 5 | 5 | 0 | 24-HR | ALL | 1ST | 13032324
| 464226 | 521164 | 2.1225 | 50 | 177 | 0 | 24-HR | ALL | 1ST | 13091624
| 464476 | 521164 | 2.0072 | 52.58 | 171 | 0 | 24-HR | ALL | 1ST | 13091624
| 464726 | 521164 | 1.8997 | 51.58 | 58 | 0 | 24-HR | ALL | 1ST | 13091624
| 464976 | 521164 | 1.8007 | 53.24 | 70 | 0 | 24-HR | ALL | 1ST | 13091624
| 465226 | 521164 | 1.7088 | 55.02 | 84 | 0 | 24-HR | ALL | 1ST | 13091624
| 465476 | 521164 | 1.6235 | 57.58 | 84 | 0 | 24-HR | ALL | 1ST | 13091624
| 465726 | 521164 | 1.5439 | 55.58 | 72 | 0 | 24-HR | ALL | 1ST | 13091624
| 465976 | 521164 | 1.47 | 55.76 | 61 | 0 | 24-HR | ALL | 1ST | 13091624
| 466226 | 521164 | 1.4011 | 56.65 | 60 | 0 | 24-HR | ALL | 1ST | 13091624
| 466476 | 521164 | 1.3366 | 51.22 | 51.22 | 0 | 24-HR | ALL | 1ST | 13091624
| 466726 | 521164 | 1.2758 | 41.64 | 55 | 0 | 24-HR | ALL | 1ST | 13091624
| 466976 | 521164 | 1.2205 | 47.93 | 55 | 0 | 24-HR | ALL | 1ST | 13091624
| 467226 | 521164 | 1.1652 | 28.63 | 58 | 0 | 24-HR | ALL | 1ST | 13091624
| 467476 | 521164 | 1.1189 | 50 | 50 | 0 | 24-HR | ALL | 1ST | 13091624
| 467726 | 521164 | 1.0726 | 55.86 | 55.86 | 0 | 24-HR | ALL | 1ST | 13091624
| 467976 | 521164 | 1.0283 | 65.84 | 70 | 0 | 24-HR | ALL | 1ST | 13091624
| 468226 | 521164 | 0.98483 | 82.61 | 157 | 0 | 24-HR | ALL | 1ST | 13091624
| 468476 | 521164 | 0.94319 | 96.72 | 157 | 0 | 24-HR | ALL | 1ST | 13091624
| 468726 | 521164 | 0.92134 | 120.18 | 157 | 0 | 24-HR | ALL | 1ST | 13071424
| 468976 | 521164 | 0.98833 | 142.26 | 157 | 0 | 24-HR | ALL | 1ST | 13071424
| 469226 | 521164 | 0.95861 | 135.18 | 135.18 | 0 | 24-HR | ALL | 1ST | 13071424
| 469476 | 521164 | 0.89146 | 111.12 | 111.12 | 0 | 24-HR | ALL | 1ST | 13071424
| 469726 | 521164 | 0.86182 | 93.17 | 93.17 | 0 | 24-HR | ALL | 1ST | 13071424
| 469976 | 521164 | 0.85271 | 80.06 | 80.06 | 0 | 24-HR | ALL | 1ST | 13071424
| 470226 | 521164 | 0.85772 | 62.05 | 74 | 0 | 24-HR | ALL | 1ST | 13071424
| 470476 | 521164 | 0.84695 | 2.3 | 161 | 0 | 24-HR | ALL | 1ST | 13071424
| 470726 | 521164 | 0.84011 | 0 | 86 | 0 | 24-HR | ALL | 1ST | 13071424
| 470976 | 521164 | 0.83965 | 0 | 69 | 0 | 24-HR | ALL | 1ST | 13071424
| 471226 | 521164 | 0.83856 | 0 | 68 | 0 | 24-HR | ALL | 1ST | 13071424
| 471476 | 521164 | 0.83737 | 0 | 0 | 0 | 24-HR | ALL | 1ST | 13071424
| 441476 | 521414 | 1.0756 | 45.18 | 45.18 | 0 | 24-HR | ALL | 1ST | 13032324
| 441726 | 521414 | 1.1 | 39.3 | 39.3 | 0 | 24-HR | ALL | 1ST | 13032324
| 441976 | 521414 | 1.1225 | 38.52 | 38.52 | 0 | 24-HR | ALL | 1ST | 13032324
| 442226 | 521414 | 1.1455 | 37.91 | 37.91 | 0 | 24-HR | ALL | 1ST | 13032324
| 442476 | 521414 | 1.1726 | 32.79 | 32.79 | 0 | 24-HR | ALL | 1ST | 13032324
| 442726 | 521414 | 1.1975 | 32 | 32 | 0 | 24-HR | ALL | 1ST | 13032324
| 442976 | 521414 | 1.2286 | 26 | 26 | 0 | 24-HR | ALL | 1ST | 13032324
| 443226 | 521414 | 1.2592 | 22.3 | 22.3 | 0 | 24-HR | ALL | 1ST | 13032324
| 443476 | 521414 | 1.2849 | 20 | 20 | 0 | 24-HR | ALL | 1ST | 13032324
| 443726 | 521414 | 1.313 | 20.18 | 20.18 | 0 | 24-HR | ALL | 1ST | 13032324
| 443976 | 521414 | 1.3413 | 19.95 | 19.95 | 0 | 24-HR | ALL | 1ST | 13032324
| 444226 | 521414 | 1.367 | 17.52 | 17.52 | 0 | 24-HR | ALL | 1ST | 13032324
| 444476 | 521414 | 1.4002 | 19.56 | 19.56 | 0 | 24-HR | ALL | 1ST | 13032324
| 444726 | 521414 | 1.4306 | 19.3 | 19.3 | 0 | 24-HR | ALL | 1ST | 13032324
| 444976 | 521414 | 1.4591 | 17.43 | 22 | 0 | 24-HR | ALL | 1ST | 13032324
| 445226 | 521414 | 1.4686 | 5.17 | 20 | 0 | 24-HR | ALL | 1ST | 13032324
| 445476 | 521414 | 1.4981 | 3.86 | 14 | 0 | 24-HR | ALL | 1ST | 13032324
| 445726 | 521414 | 1.5298 | 3.46 | 3.46 | 0 | 24-HR | ALL | 1ST | 13032324
| 445976 | 521414 | 1.5826 | 12.54 | 12.54 | 0 | 24-HR | ALL | 1ST | 13032324
| 446226 | 521414 | 1.6046 | 6.86 | 6.86 | 0 | 24-HR | ALL | 1ST | 13032324
| 446476 | 521414 | 1.6462 | 2.5 | 2.5 | 0 | 24-HR | ALL | 1ST | 13032224
| 446726 | 521414 | 1.738 | 5.36 | 10 | 0 | 24-HR | ALL | 1ST | 13032224
| 446976 | 521414 | 1.8371 | 8.24 | 8.24 | 0 | 24-HR | ALL | 1ST | 13032224
| 447226 | 521414 | 1.9282 | 7.03 | 7.03 | 0 | 24-HR | ALL | 1ST | 13032224
| 447476 | 521414 | 2.0295 | 7 | 7 | 0 | 24-HR | ALL | 1ST | 13032224
| 447726 | 521414 | 2.1256 | 4 | 8 | 0 | 24-HR | ALL | 1ST | 13032224
| 447976 | 521414 | 2.2595 | 8 | 8 | 0 | 24-HR | ALL | 1ST | 13032224
| 448226 | 521414 | 2.3777 | 6.46 | 9 | 0 | 24-HR | ALL | 1ST | 13032224
| 448476 | 521414 | 2.5157 | 7.1 | 7.1 | 0 | 24-HR | ALL | 1ST | 13032224
| 448726 | 521414 | 2.6715 | 8.98 | 8.98 | 0 | 24-HR | ALL | 1ST | 13032224
| 464226 | 521414 | 2.3075 | 46 | 173 | 0 | 24-HR | ALL | 1ST | 13091624
| 464476 | 521414 | 2.1874 | 44.97 | 56 | 0 | 24-HR | ALL | 1ST | 13091624
| 464726 | 521414 | 2.0743 | 43 | 55 | 0 | 24-HR | ALL | 1ST | 13091624
| 464976 | 521414 | 1.9716 | 44.46 | 55 | 0 | 24-HR | ALL | 1ST | 13091624
| 465226 | 521414 | 1.876 | 46.48 | 58 | 0 | 24-HR | ALL | 1ST | 13091624
| 465476 | 521414 | 1.7857 | 47.46 | 70 | 0 | 24-HR | ALL | 1ST | 13091624
| 465726 | 521414 | 1.7007 | 47.46 | 68 | 0 | 24-HR | ALL | 1ST | 13091624
| 465976 | 521414 | 1.6211 | 47.4 | 64 | 0 | 24-HR | ALL | 1ST | 13091624
| 466226 | 521414 | 1.5477 | 49.36 | 61 | 0 | 24-HR | ALL | 1ST | 13091624
| 466476 | 521414 | 1.4789 | 51.68 | 51.68 | 0 | 24-HR | ALL | 1ST | 13091624
| 466726 | 521414 | 1.376 | 8.67 | 61 | 0 | 24-HR | ALL | 1ST | 13091624
| 466976 | 521414 | 1.3284 | 18.68 | 55 | 0 | 24-HR | ALL | 1ST | 13091624
| 467226 | 521414 | 1.2888 | 39.19 | 39.19 | 0 | 24-HR | ALL | 1ST | 13091624
| 467476 | 521414 | 1.2398 | 52.02 | 52.02 | 0 | 24-HR | ALL | 1ST | 13091624
| 467726 | 521414 | 1.1904 | 58.36 | 58.36 | 0 | 24-HR | ALL | 1ST | 13091624
| 467976 | 521414 | 1.1435 | 66.7 | 66.7 | 0 | 24-HR | ALL | 1ST | 13091624
| 468226 | 521414 | 1.0988 | 78.62 | 154 | 0 | 24-HR | ALL | 1ST | 13091624
| 468476 | 521414 | 1.0554 | 95 | 157 | 0 | 24-HR | ALL | 1ST | 13091624
| 468726 | 521414 | 1.0127 | 112.86 | 157 | 0 | 24-HR | ALL | 1ST | 13091624
| 468976 | 521414 | 1.0804 | 147.99 | 147.99 | 0 | 24-HR | ALL | 1ST | 13100824
| 469226 | 521414 | 1.1772 | 151.98 | 151.98 | 0 | 24-HR | ALL | 1ST | 13020924
| 469476 | 521414 | 0.90162 | 121.99 | 152 | 0 | 24-HR | ALL | 1ST | 13091624
| 469726 | 521414 | 0.87204 | 98.97 | 159 | 0 | 24-HR | ALL | 1ST | 13091624
| 469976 | 521414 | 0.84217 | 71.73 | 161 | 0 | 24-HR | ALL | 1ST | 13091624
| 470226 | 521414 | 0.80051 | 0 | 161 | 0 | 24-HR | ALL | 1ST | 13100924
| 470476 | 521414 | 0.78991 | 0 | 161 | 0 | 24-HR | ALL | 1ST | 13100924
| 470726 | 521414 | 0.78239 | 0 | 161 | 0 | 24-HR | ALL | 1ST | 13071424
| 470976 | 521414 | 0.78479 | 0 | 65 | 0 | 24-HR | ALL | 1ST | 13071424
| 471226 | 521414 | 0.78626 | 0 | 0 | 0 | 24-HR | ALL | 1ST | 13071424
| 471476 | 521414 | 0.78702 | 0 | 0 | 0 | 24-HR | ALL | 1ST | 13071424
| 441476 | 521664 | 0.98543 | 46.88 | 46.88 | 0 | 24-HR | ALL | 1ST | 13032324
| 441726 | 521664 | 1.0063 | 42.04 | 42.04 | 0 | 24-HR | ALL | 1ST | 13032324
| 441976 | 521664 | 1.0268 | 38.85 | 38.85 | 0 | 24-HR | ALL | 1ST | 13032324
| 442226 | 521664 | 1.045 | 39 | 39 | 0 | 24-HR | ALL | 1ST | 13032324
| 442476 | 521664 | 1.0635 | 39.27 | 39.27 | 0 | 24-HR | ALL | 1ST | 13032324
| 442726 | 521664 | 1.086 | 35.85 | 35.85 | 0 | 24-HR | ALL | 1ST | 13032324
| 442976 | 521664 | 1.1098 | 32.32 | 32.32 | 0 | 24-HR | ALL | 1ST | 13032324
| 443226 | 521664 | 1.1386 | 26.27 | 26.27 | 0 | 24-HR | ALL | 1ST | 13032324
| 443476 | 521664 | 1.173 | 25.12 | 25.12 | 0 | 24-HR | ALL | 1ST | 13032224
| 443726 | 521664 | 1.221 | 25.88 | 25.88 | 0 | 24-HR | ALL | 1ST | 13032224
| 443976 | 521664 | 1.2761 | 24.04 | 24.04 | 0 | 24-HR | ALL | 1ST | 13032224
| 444226 | 521664 | 1.3282 | 25.85 | 25.85 | 0 | 24-HR | ALL | 1ST | 13032224
| 444476 | 521664 | 1.3915 | 21.64 | 21.64 | 0 | 24-HR | ALL | 1ST | 13032224
| 444726 | 521664 | 1.4385 | 14.65 | 21 | 0 | 24-HR | ALL | 1ST | 13032224
| 444976 | 521664 | 1.478 | 4.12 | 21 | 0 | 24-HR | ALL | 1ST | 13032224
| 445226 | 521664 | 1.5424 | 3.16 | 6 | 0 | 24-HR | ALL | 1ST | 13032224
| 445476 | 521664 | 1.6144 | 3.7 | 3.7 | 0 | 24-HR | ALL | 1ST | 13032224
| 445726 | 521664 | 1.6876 | 3.03 | 3.03 | 0 | 24-HR | ALL | 1ST | 13032224
| 445976 | 521664 | 1.801 | 13.92 | 13.92 | 0 | 24-HR | ALL | 1ST | 13032224
| 446226 | 521664 | 1.8878 | 13.88 | 13.88 | 0 | 24-HR | ALL | 1ST | 13032224
| 446476 | 521664 | 1.9837 | 14.85 | 14.85 | 0 | 24-HR | ALL | 1ST | 13032224
| 446726 | 521664 | 2.0645 | 10.32 | 10.32 | 0 | 24-HR | ALL | 1ST | 13032224
| 446976 | 521664 | 2.1665 | 10 | 10 | 0 | 24-HR | ALL | 1ST | 13032224
| 447226 | 521664 | 2.2755 | 10 | 10 | 0 | 24-HR | ALL | 1ST | 13032224
| 447476 | 521664 | 2.3791 | 7.64 | 7.64 | 0 | 24-HR | ALL | 1ST | 13032224
| 447726 | 521664 | 2.4822 | 4.12 | 4.12 | 0 | 24-HR | ALL | 1ST | 13032224
| 447976 | 521664 | 2.6133 | 4.88 | 9 | 0 | 24-HR | ALL | 1ST | 13032224
| 448226 | 521664 | 2.7803 | 10.32 | 10.32 | 0 | 24-HR | ALL | 1ST | 13032224
| 448476 | 521664 | 2.9087 | 7.76 | 9 | 0 | 24-HR | ALL | 1ST | 13032224
| 448726 | 521664 | 3.0425 | 5.15 | 9 | 0 | 24-HR | ALL | 1ST | 13032224
| 464226 | 521664 | 2.3986 | 46.09 | 46.09 | 0 | 24-HR | ALL | 1ST | 13091624
| 464476 | 521664 | 2.2864 | 45.12 | 45.12 | 0 | 24-HR | ALL | 1ST | 13091624
| 464726 | 521664 | 2.1799 | 44.4 | 44.4 | 0 | 24-HR | ALL | 1ST | 13091624
| 464976 | 521664 | 2.079 | 43.79 | 43.79 | 0 | 24-HR | ALL | 1ST | 13091624
| 465226 | 521664 | 1.9787 | 39 | 49 | 0 | 24-HR | ALL | 1ST | 13091624
| 465476 | 521664 | 1.889 | 38.88 | 52 | 0 | 24-HR | ALL | 1ST | 13091624
| 465726 | 521664 | 1.8064 | 40.7 | 49 | 0 | 24-HR | ALL | 1ST | 13091624
| 465976 | 521664 | 1.7212 | 35.83 | 52 | 0 | 24-HR | ALL | 1ST | 13091624
| 466226 | 521664 | 1.655 | 45.04 | 50 | 0 | 24-HR | ALL | 1ST | 13091624
| 466476 | 521664 | 1.5844 | 46 | 52 | 0 | 24-HR | ALL | 1ST | 13091624
| 466726 | 521664 | 1.4703 | 8.06 | 56 | 0 | 24-HR | ALL | 1ST | 13091624
| 466976 | 521664 | 1.4167 | 13.76 | 53 | 0 | 24-HR | ALL | 1ST | 13091624
| 467226 | 521664 | 1.3831 | 33.49 | 48 | 0 | 24-HR | ALL | 1ST | 13091624
| 467476 | 521664 | 1.3411 | 54.06 | 54.06 | 0 | 24-HR | ALL | 1ST | 13091624
| 467726 | 521664 | 1.2909 | 62.24 | 62.24 | 0 | 24-HR | ALL | 1ST | 13091624
| 467976 | 521664 | 1.2427 | 71.27 | 71.27 | 0 | 24-HR | ALL | 1ST | 13091624
| 468226 | 521664 | 1.1965 | 81.06 | 81.06 | 0 | 24-HR | ALL | 1ST | 13091624
| 468476 | 521664 | 1.1524 | 96.24 | 159 | 0 | 24-HR | ALL | 1ST | 13091624
| 468726 | 521664 | 1.109 | 103.39 | 161 | 0 | 24-HR | ALL | 1ST | 13091624
| 468976 | 521664 | 1.0672 | 120.45 | 161 | 0 | 24-HR | ALL | 1ST | 13091624
| 469226 | 521664 | 1.1501 | 146.18 | 161 | 0 | 24-HR | ALL | 1ST | 13100824
| 469476 | 521664 | 0.99029 | 120 | 161 | 0 | 24-HR | ALL | 1ST | 13091624
| 469726 | 521664 | 0.95499 | 99.97 | 161 | 0 | 24-HR | ALL | 1ST | 13091624
| 469976 | 521664 | 0.89421 | 9.35 | 161 | 0 | 24-HR | ALL | 1ST | 13100924
| 470226 | 521664 | 0.85666 | 0 | 161 | 0 | 24-HR | ALL | 1ST | 13091624
| 470476 | 521664 | 0.84582 | 0 | 161 | 0 | 24-HR | ALL | 1ST | 13100924
| 470726 | 521664 | 0.83517 | 0 | 161 | 0 | 24-HR | ALL | 1ST | 13100924
| 470976 | 521664 | 0.82469 | 0 | 0 | 0 | 24-HR | ALL | 1ST | 13100924
| 471226 | 521664 | 0.81349 | 0 | 0 | 0 | 24-HR | ALL | 1ST | 13100924
| 471476 | 521664 | 0.80202 | 0 | 0 | 0 | 24-HR | ALL | 1ST | 13100924
| 441476 | 521914 | 0.97869 | 43.65 | 47 | 0 | 24-HR | ALL | 1ST | 13032224
| 441726 | 521914 | 1.015 | 44.7 | 44.7 | 0 | 24-HR | ALL | 1ST | 13032224
| 441976 | 521914 | 1.0576 | 40.77 | 40.77 | 0 | 24-HR | ALL | 1ST | 13032224
| 442226 | 521914 | 1.1033 | 35.87 | 40 | 0 | 24-HR | ALL | 1ST | 13032224
| 442476 | 521914 | 1.1466 | 36 | 40 | 0 | 24-HR | ALL | 1ST | 13032224
| 442726 | 521914 | 1.1952 | 32.97 | 38 | 0 | 24-HR | ALL | 1ST | 13032224
| 442976 | 521914 | 1.2455 | 30.85 | 30.85 | 0 | 24-HR | ALL | 1ST | 13032224
| 443226 | 521914 | 1.2988 | 28.3 | 28.3 | 0 | 24-HR | ALL | 1ST | 13032224
| 443476 | 521914 | 1.3555 | 25.39 | 25.39 | 0 | 24-HR | ALL | 1ST | 13032224
| 443726 | 521914 | 1.4103 | 26.87 | 26.87 | 0 | 24-HR | ALL | 1ST | 13032224
| 443976 | 521914 | 1.4685 | 28.15 | 28.15 | 0 | 24-HR | ALL | 1ST | 13032224
| 444226 | 521914 | 1.5294 | 30.18 | 30.18 | 0 | 24-HR | ALL | 1ST | 13032224
| 444476 | 521914 | 1.6018 | 23.92 | 23.92 | 0 | 24-HR | ALL | 1ST | 13032224
| 444726 | 521914 | 1.6688 | 20.24 | 20.24 | 0 | 24-HR | ALL | 1ST | 13032224
| 444976 | 521914 | 1.7128 | 9.98 | 9.98 | 0 | 24-HR | ALL | 1ST | 13032224
| 445226 | 521914 | 1.7695 | 3.71 | 3.71 | 0 | 24-HR | ALL | 1ST | 13032224
| 445476 | 521914 | 1.8536 | 5.55 | 5.55 | 0 | 24-HR | ALL | 1ST | 13032224
| 445726 | 521914 | 1.9811 | 18.44 | 18.44 | 0 | 24-HR | ALL | 1ST | 13032224
| 445976 | 521914 | 2.0543 | 13.87 | 13.87 | 0 | 24-HR | ALL | 1ST | 13032224
| 446226 | 521914 | 2.1416 | 12.15 | 16 | 0 | 24-HR | ALL | 1ST | 13032224
| 446476 | 521914 | 2.2531 | 15.18 | 15.18 | 0 | 24-HR | ALL | 1ST | 13032224
| 446726 | 521914 | 2.3434 | 12.06 | 12.06 | 0 | 24-HR | ALL | 1ST | 13032224
| 446976 | 521914 | 2.4499 | 11.61 | 11.61 | 0 | 24-HR | ALL | 1ST | 13032224
| 447226 | 521914 | 2.5761 | 14 | 14 | 0 | 24-HR | ALL | 1ST | 13032224
| 447476 | 521914 | 2.6711 | 9.79 | 9.79 | 0 | 24-HR | ALL | 1ST | 13032224
| 447726 | 521914 | 2.7765 | 7 | 7 | 0 | 24-HR | ALL | 1ST | 13032224
| 447976 | 521914 | 2.9018 | 6.98 | 6.98 | 0 | 24-HR | ALL | 1ST | 13032224
| 448226 | 521914 | 3.0168 | 4.73 | 12 | 0 | 24-HR | ALL | 1ST | 13032224
| 448476 | 521914 | 3.1484 | 4.59 | 13 | 0 | 24-HR | ALL | 1ST | 13032224
| 448726 | 521914 | 3.255 | 0.64 | 12 | 0 | 24-HR | ALL | 1ST | 13032224
| 464226 | 521914 | 2.3828 | 38.94 | 47 | 0 | 24-HR | ALL | 1ST | 13091624
| 464476 | 521914 | 2.2898 | 38.8 | 46 | 0 | 24-HR | ALL | 1ST | 13091624
| 464726 | 521914 | 2.1999 | 39.86 | 46 | 0 | 24-HR | ALL | 1ST | 13091624
| 464976 | 521914 | 2.1151 | 43.26 | 45 | 0 | 24-HR | ALL | 1ST | 13091624
| 465226 | 521914 | 2.0315 | 44.97 | 44.97 | 0 | 24-HR | ALL | 1ST | 13091624
| 465476 | 521914 | 1.9475 | 43.15 | 43.15 | 0 | 24-HR | ALL | 1ST | 13091624
| 465726 | 521914 | 1.8635 | 38.45 | 40 | 0 | 24-HR | ALL | 1ST | 13091624
| 465976 | 521914 | 1.7801 | 32.2 | 41 | 0 | 24-HR | ALL | 1ST | 13091624
| 466226 | 521914 | 1.6717 | 11.66 | 57 | 0 | 24-HR | ALL | 1ST | 13091624
| 466476 | 521914 | 1.5859 | -0.09 | 60 | 0 | 24-HR | ALL | 1ST | 13091624
| 466726 | 521914 | 1.5239 | 0.02 | 54 | 0 | 24-HR | ALL | 1ST | 13091624
| 466976 | 521914 | 1.4663 | 1.13 | 57 | 0 | 24-HR | ALL | 1ST | 13091624
| 467226 | 521914 | 1.4097 | 1.03 | 68 | 0 | 24-HR | ALL | 1ST | 13091624
| 467476 | 521914 | 1.3547 | 0 | 87 | 0 | 24-HR | ALL | 1ST | 13091624
| 467726 | 521914 | 1.3154 | 10.16 | 161 | 0 | 24-HR | ALL | 1ST | 13091624
| 467976 | 521914 | 1.312 | 57.05 | 82 | 0 | 24-HR | ALL | 1ST | 13091624
| 468226 | 521914 | 1.2721 | 78.06 | 84 | 0 | 24-HR | ALL | 1ST | 13091624
| 468476 | 521914 | 1.2299 | 96.36 | 96.36 | 0 | 24-HR | ALL | 1ST | 13091624
| 468726 | 521914 | 1.1856 | 100.94 | 161 | 0 | 24-HR | ALL | 1ST | 13091624
| 468976 | 521914 | 1.1424 | 99.31 | 161 | 0 | 24-HR | ALL | 1ST | 13091624
| 469226 | 521914 | 1.1013 | 98.12 | 161 | 0 | 24-HR | ALL | 1ST | 13091624
| 469476 | 521914 | 1.0477 | 50.18 | 161 | 0 | 24-HR | ALL | 1ST | 13091624
| 469726 | 521914 | 0.97533 | 0 | 161 | 0 | 24-HR | ALL | 1ST | 13091624
| 469976 | 521914 | 0.94261 | 0 | 161 | 0 | 24-HR | ALL | 1ST | 13091624
| 470226 | 521914 | 0.91142 | 0 | 161 | 0 | 24-HR | ALL | 1ST | 13091624
| 470476 | 521914 | 0.88507 | 0 | 161 | 0 | 24-HR | ALL | 1ST | 13100924
| 470726 | 521914 | 0.87538 | 0 | 161 | 0 | 24-HR | ALL | 1ST | 13100924
| 470976 | 521914 | 0.86584 | 0 | 0 | 0 | 24-HR | ALL | 1ST | 13100924
| 471226 | 521914 | 0.85525 | 0 | 0 | 0 | 24-HR | ALL | 1ST | 13100924
| 471476 | 521914 | 0.84437 | 0 | 0 | 0 | 24-HR | ALL | 1ST | 13100924
| 441476 | 522164 | 1.1145 | 49.35 | 49.35 | 0 | 24-HR | ALL | 1ST | 13032224
| 441726 | 522164 | 1.161 | 42.61 | 45 | 0 | 24-HR | ALL | 1ST | 13032224
| 441976 | 522164 | 1.2078 | 38.56 | 41 | 0 | 24-HR | ALL | 1ST | 13032224
| 442226 | 522164 | 1.2556 | 36.29 | 36.29 | 0 | 24-HR | ALL | 1ST | 13032224
| 442476 | 522164 | 1.3048 | 35.38 | 35.38 | 0 | 24-HR | ALL | 1ST | 13032224
| 442726 | 522164 | 1.3576 | 32.47 | 32.47 | 0 | 24-HR | ALL | 1ST | 13032224
| 442976 | 522164 | 1.4124 | 30.29 | 33 | 0 | 24-HR | ALL | 1ST | 13032224
| 443226 | 522164 | 1.4665 | 34 | 34 | 0 | 24-HR | ALL | 1ST | 13032224
| 443476 | 522164 | 1.5258 | 33.53 | 33.53 | 0 | 24-HR | ALL | 1ST | 13032224
| 443726 | 522164 | 1.5893 | 30.46 | 30.46 | 0 | 24-HR | ALL | 1ST | 13032224
| 443976 | 522164 | 1.6542 | 30.38 | 30.38 | 0 | 24-HR | ALL | 1ST | 13032224
| 444226 | 522164 | 1.7233 | 28 | 31 | 0 | 24-HR | ALL | 1ST | 13032224
| 444476 | 522164 | 1.7955 | 25.2 | 25.2 | 0 | 24-HR | ALL | 1ST | 13032224
| 444726 | 522164 | 1.8704 | 22.85 | 22.85 | 0 | 24-HR | ALL | 1ST | 13032224
| 444976 | 522164 | 1.9253 | 14.9 | 14.9 | 0 | 24-HR | ALL | 1ST | 13032224
| 445226 | 522164 | 1.9645 | 3 | 3 | 0 | 24-HR | ALL | 1ST | 13032224
| 445476 | 522164 | 2.0587 | 6.7 | 6.7 | 0 | 24-HR | ALL | 1ST | 13032224
| 445726 | 522164 | 2.2043 | 23 | 23 | 0 | 24-HR | ALL | 1ST | 13032224
| 445976 | 522164 | 2.2801 | 18 | 18 | 0 | 24-HR | ALL | 1ST | 13032224
| 446226 | 522164 | 2.373 | 17.46 | 17.46 | 0 | 24-HR | ALL | 1ST | 13032224
| 446476 | 522164 | 2.46 | 15.02 | 15.02 | 0 | 24-HR | ALL | 1ST | 13032224
| 446726 | 522164 | 2.5631 | 15.36 | 15.36 | 0 | 24-HR | ALL | 1ST | 13032224
| 446976 | 522164 | 2.6608 | 14.08 | 14.08 | 0 | 24-HR | ALL | 1ST | 13032224
| 447226 | 522164 | 2.7619 | 13.07 | 13.07 | 0 | 24-HR | ALL | 1ST | 13032224
| 447476 | 522164 | 2.8791 | 14.62 | 14.62 | 0 | 24-HR | ALL | 1ST | 13032224
| 447726 | 522164 | 2.9317 | 5.71 | 7 | 0 | 24-HR | ALL | 1ST | 13032224
| 447976 | 522164 | 3.0372 | 5.54 | 7 | 0 | 24-HR | ALL | 1ST | 13032224
| 448226 | 522164 | 3.1125 | 1.02 | 12 | 0 | 24-HR | ALL | 1ST | 13032224
| 448476 | 522164 | 3.2556 | 6.68 | 6.68 | 0 | 24-HR | ALL | 1ST | 13032224
| 448726 | 522164 | 3.3553 | 6.5 | 6.5 | 0 | 24-HR | ALL | 1ST | 13032224
| 464226 | 522164 | 2.28 | 30.46 | 40 | 0 | 24-HR | ALL | 1ST | 13091624
| 464476 | 522164 | 2.214 | 31.9 | 41 | 0 | 24-HR | ALL | 1ST | 13091624
| 464726 | 522164 | 2.1452 | 32.27 | 44 | 0 | 24-HR | ALL | 1ST | 13091624
| 464976 | 522164 | 2.0779 | 36.77 | 44 | 0 | 24-HR | ALL | 1ST | 13091624
| 465226 | 522164 | 2.009 | 38.46 | 45 | 0 | 24-HR | ALL | 1ST | 13091624
| 465476 | 522164 | 1.9392 | 37.97 | 44 | 0 | 24-HR | ALL | 1ST | 13091624
| 465726 | 522164 | 1.8097 | 4.42 | 45 | 0 | 24-HR | ALL | 1ST | 13091624
| 465976 | 522164 | 1.7414 | 2.43 | 46 | 0 | 24-HR | ALL | 1ST | 13091624
| 466226 | 522164 | 1.6747 | 0 | 52 | 0 | 24-HR | ALL | 1ST | 13091624
| 466476 | 522164 | 1.615 | 0 | 53 | 0 | 24-HR | ALL | 1ST | 13091624
| 466726 | 522164 | 1.5573 | 0 | 52 | 0 | 24-HR | ALL | 1ST | 13091624
| 466976 | 522164 | 1.5017 | 0 | 53 | 0 | 24-HR | ALL | 1ST | 13091624
| 467226 | 522164 | 1.4482 | 0 | 66 | 0 | 24-HR | ALL | 1ST | 13091624
| 467476 | 522164 | 1.3968 | 0 | 88 | 0 | 24-HR | ALL | 1ST | 13091624
| 467726 | 522164 | 1.3476 | 0 | 161 | 0 | 24-HR | ALL | 1ST | 13091624
| 467976 | 522164 | 1.3003 | 0 | 161 | 0 | 24-HR | ALL | 1ST | 13091624
| 468226 | 522164 | 1.2568 | 1.51 | 161 | 0 | 24-HR | ALL | 1ST | 13091624
| 468476 | 522164 | 1.2725 | 64.62 | 161 | 0 | 24-HR | ALL | 1ST | 13091624
| 468726 | 522164 | 1.1952 | 24.24 | 161 | 0 | 24-HR | ALL | 1ST | 13091624
| 468976 | 522164 | 1.1308 | 0 | 161 | 0 | 24-HR | ALL | 1ST | 13091624
| 469226 | 522164 | 1.0929 | 0 | 161 | 0 | 24-HR | ALL | 1ST | 13091624
| 469476 | 522164 | 1.0566 | 0 | 161 | 0 | 24-HR | ALL | 1ST | 13091624
| 469726 | 522164 | 1.0219 | 0 | 161 | 0 | 24-HR | ALL | 1ST | 13091624
| 469976 | 522164 | 0.98874 | 0 | 161 | 0 | 24-HR | ALL | 1ST | 13091624
| 470226 | 522164 | 0.95699 | 0 | 161 | 0 | 24-HR | ALL | 1ST | 13091624
| 470476 | 522164 | 0.92661 | 0 | 161 | 0 | 24-HR | ALL | 1ST | 13091624
| 470726 | 522164 | 0.89753 | 0 | 161 | 0 | 24-HR | ALL | 1ST | 13091624
| 470976 | 522164 | 0.88965 | 0 | 0 | 0 | 24-HR | ALL | 1ST | 13100924
| 471226 | 522164 | 0.88042 | 0 | 0 | 0 | 24-HR | ALL | 1ST | 13100924
| 471476 | 522164 | 0.87089 | 0 | 0 | 0 | 24-HR | ALL | 1ST | 13100924
| 441476 | 522414 | 1.2548 | 39.96 | 52 | 0 | 24-HR | ALL | 1ST | 13032224
| 441726 | 522414 | 1.2982 | 46.61 | 46.61 | 0 | 24-HR | ALL | 1ST | 13032224
| 441976 | 522414 | 1.3479 | 42.06 | 42.06 | 0 | 24-HR | ALL | 1ST | 13032224
| 442226 | 522414 | 1.3988 | 39.8 | 39.8 | 0 | 24-HR | ALL | 1ST | 13032224
| 442476 | 522414 | 1.4518 | 37.79 | 37.79 | 0 | 24-HR | ALL | 1ST | 13032224
| 442726 | 522414 | 1.5076 | 32.85 | 32.85 | 0 | 24-HR | ALL | 1ST | 13032224
| 442976 | 522414 | 1.5652 | 28.47 | 28.47 | 0 | 24-HR | ALL | 1ST | 13032224
| 443226 | 522414 | 1.6242 | 29.7 | 34 | 0 | 24-HR | ALL | 1ST | 13032224
| 443476 | 522414 | 1.6858 | 31.97 | 34 | 0 | 24-HR | ALL | 1ST | 13032224
| 443726 | 522414 | 1.7503 | 30.88 | 30.88 | 0 | 24-HR | ALL | 1ST | 13032224
| 443976 | 522414 | 1.8173 | 29 | 29 | 0 | 24-HR | ALL | 1ST | 13032224
| 444226 | 522414 | 1.8868 | 28 | 28 | 0 | 24-HR | ALL | 1ST | 13032224
| 444476 | 522414 | 1.9592 | 28.56 | 28.56 | 0 | 24-HR | ALL | 1ST | 13032224
| 444726 | 522414 | 2.0335 | 26 | 26 | 0 | 24-HR | ALL | 1ST | 13032224
| 444976 | 522414 | 2.0861 | 15.76 | 15.76 | 0 | 24-HR | ALL | 1ST | 13032224
| 445226 | 522414 | 2.1254 | 5.44 | 5.44 | 0 | 24-HR | ALL | 1ST | 13032224
| 445476 | 522414 | 2.2168 | 8.7 | 8.7 | 0 | 24-HR | ALL | 1ST | 13032224
| 445726 | 522414 | 2.3474 | 20.12 | 23 | 0 | 24-HR | ALL | 1ST | 13032224
| 445976 | 522414 | 2.4241 | 18.08 | 18.08 | 0 | 24-HR | ALL | 1ST | 13032224
| 446226 | 522414 | 2.5126 | 18.3 | 18.3 | 0 | 24-HR | ALL | 1ST | 13032224
| 446476 | 522414 | 2.5991 | 17.88 | 17.88 | 0 | 24-HR | ALL | 1ST | 13032224
| 446726 | 522414 | 2.6732 | 15.08 | 15.08 | 0 | 24-HR | ALL | 1ST | 13032224
| 446976 | 522414 | 2.7658 | 15.78 | 15.78 | 0 | 24-HR | ALL | 1ST | 13032224
| 447226 | 522414 | 2.8504 | 15.19 | 15.19 | 0 | 24-HR | ALL | 1ST | 13032224
| 447476 | 522414 | 2.9055 | 10.36 | 22 | 0 | 24-HR | ALL | 1ST | 13032224
| 447726 | 522414 | 2.9628 | 6.73 | 6.73 | 0 | 24-HR | ALL | 1ST | 13032224
| 447976 | 522414 | 3.0284 | 5.3 | 11 | 0 | 24-HR | ALL | 1ST | 13032224
| 448226 | 522414 | 3.1013 | 5.92 | 5.92 | 0 | 24-HR | ALL | 1ST | 13032224
| 448476 | 522414 | 3.1464 | 3.61 | 12 | 0 | 24-HR | ALL | 1ST | 13032224
| 448726 | 522414 | 3.2137 | 5.85 | 5.85 | 0 | 24-HR | ALL | 1ST | 13032224
| 464226 | 522414 | 2.3122 | 23.12 | 32 | 0 | 24-HR | ALL | 1ST | 13020424
| 464476 | 522414 | 2.2054 | 26 | 33 | 0 | 24-HR | ALL | 1ST | 13020424
| 464726 | 522414 | 2.0913 | 24.17 | 38 | 0 | 24-HR | ALL | 1ST | 13020424
| 464976 | 522414 | 1.9534 | 6.55 | 46 | 0 | 24-HR | ALL | 1ST | 13020424
| 465226 | 522414 | 1.8761 | 2.3 | 46 | 0 | 24-HR | ALL | 1ST | 13091624
| 465476 | 522414 | 1.8207 | 0.76 | 46 | 0 | 24-HR | ALL | 1ST | 13091624
| 465726 | 522414 | 1.7663 | 0 | 44 | 0 | 24-HR | ALL | 1ST | 13091624
| 465976 | 522414 | 1.7137 | 0 | 41 | 0 | 24-HR | ALL | 1ST | 13091624
| 466226 | 522414 | 1.6615 | 0 | 34 | 0 | 24-HR | ALL | 1ST | 13091624
| 466476 | 522414 | 1.61 | 0 | 0 | 0 | 24-HR | ALL | 1ST | 13091624
| 466726 | 522414 | 1.5593 | 0 | 0 | 0 | 24-HR | ALL | 1ST | 13091624
| 466976 | 522414 | 1.5098 | 0 | 0 | 0 | 24-HR | ALL | 1ST | 13091624
| 467226 | 522414 | 1.4615 | 0 | 0 | 0 | 24-HR | ALL | 1ST | 13091624
| 467476 | 522414 | 1.4144 | 0 | 83 | 0 | 24-HR | ALL | 1ST | 13091624
| 467726 | 522414 | 1.3688 | 0 | 161 | 0 | 24-HR | ALL | 1ST | 13091624
| 467976 | 522414 | 1.3247 | 0 | 161 | 0 | 24-HR | ALL | 1ST | 13091624
| 468226 | 522414 | 1.2821 | 0 | 161 | 0 | 24-HR | ALL | 1ST | 13091624
| 468476 | 522414 | 1.2409 | 0 | 161 | 0 | 24-HR | ALL | 1ST | 13091624
| 468726 | 522414 | 1.2012 | 0 | 161 | 0 | 24-HR | ALL | 1ST | 13091624
| 468976 | 522414 | 1.1629 | 0 | 161 | 0 | 24-HR | ALL | 1ST | 13091624
| 469226 | 522414 | 1.1261 | 0 | 161 | 0 | 24-HR | ALL | 1ST | 13091624
| 469476 | 522414 | 1.0907 | 0 | 161 | 0 | 24-HR | ALL | 1ST | 13091624
| 469726 | 522414 | 1.0566 | 0 | 161 | 0 | 24-HR | ALL | 1ST | 13091624
| 469976 | 522414 | 1.0238 | 0 | 161 | 0 | 24-HR | ALL | 1ST | 13091624
| 470226 | 522414 | 0.99235 | 0 | 161 | 0 | 24-HR | ALL | 1ST | 13091624
| 470476 | 522414 | 0.96209 | 0 | 161 | 0 | 24-HR | ALL | 1ST | 13091624
| 470726 | 522414 | 0.93301 | 0 | 160 | 0 | 24-HR | ALL | 1ST | 13091624
| 470976 | 522414 | 0.90514 | 0 | 0 | 0 | 24-HR | ALL | 1ST | 13091624
| 471226 | 522414 | 0.88801 | 0 | 0 | 0 | 24-HR | ALL | 1ST | 13100924
| 471476 | 522414 | 0.88051 | 0 | 0 | 0 | 24-HR | ALL | 1ST | 13100924
| 441476 | 522664 | 1.3771 | 47.5 | 47.5 | 0 | 24-HR | ALL | 1ST | 13032224
| 441726 | 522664 | 1.4256 | 46.24 | 47 | 0 | 24-HR | ALL | 1ST | 13032224
| 441976 | 522664 | 1.476 | 43 | 43 | 0 | 24-HR | ALL | 1ST | 13032224
| 442226 | 522664 | 1.528 | 39.64 | 39.64 | 0 | 24-HR | ALL | 1ST | 13032224
| 442476 | 522664 | 1.5818 | 38.24 | 39 | 0 | 24-HR | ALL | 1ST | 13032224
| 442726 | 522664 | 1.6373 | 35.16 | 35.16 | 0 | 24-HR | ALL | 1ST | 13032224
| 442976 | 522664 | 1.6938 | 29.5 | 34 | 0 | 24-HR | ALL | 1ST | 13032224
| 443226 | 522664 | 1.7496 | 22.63 | 33 | 0 | 24-HR | ALL | 1ST | 13032224
| 443476 | 522664 | 1.811 | 23.13 | 33 | 0 | 24-HR | ALL | 1ST | 13032224
| 443726 | 522664 | 1.8773 | 28.16 | 31 | 0 | 24-HR | ALL | 1ST | 13032224
| 443976 | 522664 | 1.9408 | 25.45 | 29 | 0 | 24-HR | ALL | 1ST | 13032224
| 444226 | 522664 | 2.0087 | 27.02 | 28 | 0 | 24-HR | ALL | 1ST | 13032224
| 444476 | 522664 | 2.0773 | 27 | 27 | 0 | 24-HR | ALL | 1ST | 13032224
| 444726 | 522664 | 2.1462 | 25.54 | 25.54 | 0 | 24-HR | ALL | 1ST | 13032224
| 444976 | 522664 | 2.1742 | 11.73 | 26 | 0 | 24-HR | ALL | 1ST | 13032224
| 445226 | 522664 | 2.2198 | 5.59 | 5.59 | 0 | 24-HR | ALL | 1ST | 13032224
| 445476 | 522664 | 2.3219 | 13.36 | 13.36 | 0 | 24-HR | ALL | 1ST | 13032224
| 445726 | 522664 | 2.4224 | 19.79 | 19.79 | 0 | 24-HR | ALL | 1ST | 13032224
| 445976 | 522664 | 2.4799 | 16.64 | 16.64 | 0 | 24-HR | ALL | 1ST | 13032224
| 446226 | 522664 | 2.5394 | 14.3 | 19 | 0 | 24-HR | ALL | 1ST | 13032224
| 446476 | 522664 | 2.6216 | 16.82 | 20 | 0 | 24-HR | ALL | 1ST | 13032224
| 446726 | 522664 | 2.6976 | 18.37 | 18.37 | 0 | 24-HR | ALL | 1ST | 13032224
| 446976 | 522664 | 2.7472 | 15.79 | 15.79 | 0 | 24-HR | ALL | 1ST | 13032224
| 447226 | 522664 | 2.7738 | 10.18 | 17 | 0 | 24-HR | ALL | 1ST | 13032224
| 447476 | 522664 | 2.8218 | 9.5 | 9.5 | 0 | 24-HR | ALL | 1ST | 13032224
| 447726 | 522664 | 2.858 | 8.21 | 8.21 | 0 | 24-HR | ALL | 1ST | 13032224
| 447976 | 522664 | 2.9016 | 9.55 | 9.55 | 0 | 24-HR | ALL | 1ST | 13032224
| 448226 | 522664 | 2.9059 | 6.29 | 6.29 | 0 | 24-HR | ALL | 1ST | 13032224
| 448476 | 522664 | 2.9144 | 5.61 | 5.61 | 0 | 24-HR | ALL | 1ST | 13032224
| 448726 | 522664 | 2.91 | 5.03 | 5.03 | 0 | 24-HR | ALL | 1ST | 13032224
| 464226 | 522664 | 2.2921 | 19.34 | 24 | 0 | 24-HR | ALL | 1ST | 13020424
| 464476 | 522664 | 2.1575 | 3.13 | 31 | 0 | 24-HR | ALL | 1ST | 13020424
| 464726 | 522664 | 2.0588 | 0 | 40 | 0 | 24-HR | ALL | 1ST | 13020424
| 464976 | 522664 | 1.9697 | 0 | 40 | 0 | 24-HR | ALL | 1ST | 13020424
| 465226 | 522664 | 1.8831 | 0 | 41 | 0 | 24-HR | ALL | 1ST | 13020424
| 465476 | 522664 | 1.7994 | 0 | 41 | 0 | 24-HR | ALL | 1ST | 13020424
| 465726 | 522664 | 1.7191 | 0 | 41 | 0 | 24-HR | ALL | 1ST | 13020424
| 465976 | 522664 | 1.656 | 0 | 0 | 0 | 24-HR | ALL | 1ST | 13091624
| 466226 | 522664 | 1.6153 | 0 | 0 | 0 | 24-HR | ALL | 1ST | 13091624
| 466476 | 522664 | 1.5738 | 0 | 0 | 0 | 24-HR | ALL | 1ST | 13091624
| 466726 | 522664 | 1.5322 | 0 | 0 | 0 | 24-HR | ALL | 1ST | 13091624
| 466976 | 522664 | 1.4905 | 0 | 0 | 0 | 24-HR | ALL | 1ST | 13091624
| 467226 | 522664 | 1.4491 | 0 | 0 | 0 | 24-HR | ALL | 1ST | 13091624
| 467476 | 522664 | 1.4083 | 0 | 0 | 0 | 24-HR | ALL | 1ST | 13091624
| 467726 | 522664 | 1.3679 | 0 | 100 | 0 | 24-HR | ALL | 1ST | 13091624
| 467976 | 522664 | 1.3283 | 0 | 161 | 0 | 24-HR | ALL | 1ST | 13091624
| 468226 | 522664 | 1.2897 | 0 | 161 | 0 | 24-HR | ALL | 1ST | 13091624
| 468476 | 522664 | 1.252 | 0 | 161 | 0 | 24-HR | ALL | 1ST | 13091624
| 468726 | 522664 | 1.2152 | 0 | 161 | 0 | 24-HR | ALL | 1ST | 13091624
| 468976 | 522664 | 1.1796 | 0 | 161 | 0 | 24-HR | ALL | 1ST | 13091624
| 469226 | 522664 | 1.1449 | 0 | 161 | 0 | 24-HR | ALL | 1ST | 13091624
| 469476 | 522664 | 1.1113 | 0 | 161 | 0 | 24-HR | ALL | 1ST | 13091624
| 469726 | 522664 | 1.0788 | 0 | 161 | 0 | 24-HR | ALL | 1ST | 13091624
| 469976 | 522664 | 1.0473 | 0 | 161 | 0 | 24-HR | ALL | 1ST | 13091624
| 470226 | 522664 | 1.0169 | 0 | 161 | 0 | 24-HR | ALL | 1ST | 13091624
| 470476 | 522664 | 0.98748 | 0 | 161 | 0 | 24-HR | ALL | 1ST | 13091624
| 470726 | 522664 | 0.95917 | 0 | 0 | 0 | 24-HR | ALL | 1ST | 13091624
| 470976 | 522664 | 0.93177 | 0 | 0 | 0 | 24-HR | ALL | 1ST | 13091624
| 471226 | 522664 | 0.90534 | 0 | 0 | 0 | 24-HR | ALL | 1ST | 13091624
| 471476 | 522664 | 0.87984 | 0 | 0 | 0 | 24-HR | ALL | 1ST | 13091624
| 441476 | 522914 | 1.485 | 48.8 | 48.8 | 0 | 24-HR | ALL | 1ST | 13032224
| 441726 | 522914 | 1.533 | 44.3 | 46 | 0 | 24-HR | ALL | 1ST | 13032224
| 441976 | 522914 | 1.582 | 39.94 | 43 | 0 | 24-HR | ALL | 1ST | 13032224
| 442226 | 522914 | 1.633 | 39 | 39 | 0 | 24-HR | ALL | 1ST | 13032224
| 442476 | 522914 | 1.685 | 36.83 | 36.83 | 0 | 24-HR | ALL | 1ST | 13032224
| 442726 | 522914 | 1.7385 | 35.47 | 35.47 | 0 | 24-HR | ALL | 1ST | 13032224
| 442976 | 522914 | 1.7925 | 32.64 | 32.64 | 0 | 24-HR | ALL | 1ST | 13032224
| 443226 | 522914 | 1.8457 | 27.54 | 27.54 | 0 | 24-HR | ALL | 1ST | 13032224
| 443476 | 522914 | 1.8735 | 13.85 | 30 | 0 | 24-HR | ALL | 1ST | 13032224
| 443726 | 522914 | 1.9101 | 7.27 | 31 | 0 | 24-HR | ALL | 1ST | 13032224
| 443976 | 522914 | 2.0143 | 22.14 | 26 | 0 | 24-HR | ALL | 1ST | 13032224
| 444226 | 522914 | 2.0767 | 23.88 | 27 | 0 | 24-HR | ALL | 1ST | 13032224
| 444476 | 522914 | 2.1382 | 24.91 | 27 | 0 | 24-HR | ALL | 1ST | 13032224
| 444726 | 522914 | 2.1759 | 16.96 | 29 | 0 | 24-HR | ALL | 1ST | 13032224
| 444976 | 522914 | 2.2058 | 9.59 | 11 | 0 | 24-HR | ALL | 1ST | 13032224
| 445226 | 522914 | 2.2819 | 14.29 | 14.29 | 0 | 24-HR | ALL | 1ST | 13032224
| 445476 | 522914 | 2.3365 | 13.86 | 13.86 | 0 | 24-HR | ALL | 1ST | 13032224
| 445726 | 522914 | 2.4008 | 16.03 | 19 | 0 | 24-HR | ALL | 1ST | 13032224
| 445976 | 522914 | 2.4617 | 17.83 | 17.83 | 0 | 24-HR | ALL | 1ST | 13032224
| 446226 | 522914 | 2.5006 | 15.68 | 15.68 | 0 | 24-HR | ALL | 1ST | 13032224
| 446476 | 522914 | 2.5572 | 17.99 | 17.99 | 0 | 24-HR | ALL | 1ST | 13032224
| 446726 | 522914 | 2.5764 | 14 | 19 | 0 | 24-HR | ALL | 1ST | 13032224
| 446976 | 522914 | 2.6043 | 13 | 15 | 0 | 24-HR | ALL | 1ST | 13032224
| 447226 | 522914 | 2.6218 | 11.46 | 11.46 | 0 | 24-HR | ALL | 1ST | 13032224
| 447476 | 522914 | 2.62 | 8.09 | 10 | 0 | 24-HR | ALL | 1ST | 13032224
| 447726 | 522914 | 2.6169 | 6.54 | 9 | 0 | 24-HR | ALL | 1ST | 13032224
| 447976 | 522914 | 2.6057 | 5.56 | 10 | 0 | 24-HR | ALL | 1ST | 13032224
| 448226 | 522914 | 2.5761 | 3.44 | 6 | 0 | 24-HR | ALL | 1ST | 13032224
| 448476 | 522914 | 2.5377 | 2.14 | 9 | 0 | 24-HR | ALL | 1ST | 13032224
| 448726 | 522914 | 2.4995 | 3.54 | 5 | 0 | 24-HR | ALL | 1ST | 13032224
| 464226 | 522914 | 2.1693 | 0 | 25 | 0 | 24-HR | ALL | 1ST | 13020424
| 464476 | 522914 | 2.0997 | 0 | 26 | 0 | 24-HR | ALL | 1ST | 13020424
| 464726 | 522914 | 2.0276 | 0 | 0 | 0 | 24-HR | ALL | 1ST | 13020424
| 464976 | 522914 | 1.9544 | 0 | 0 | 0 | 24-HR | ALL | 1ST | 13020424
| 465226 | 522914 | 1.881 | 0 | 0 | 0 | 24-HR | ALL | 1ST | 13020424
| 465476 | 522914 | 1.8082 | 0 | 0 | 0 | 24-HR | ALL | 1ST | 13020424
| 465726 | 522914 | 1.7368 | 0 | 0 | 0 | 24-HR | ALL | 1ST | 13020424
| 465976 | 522914 | 1.667 | 0 | 0 | 0 | 24-HR | ALL | 1ST | 13020424
| 466226 | 522914 | 1.5993 | 0 | 0 | 0 | 24-HR | ALL | 1ST | 13020424
| 466476 | 522914 | 1.5339 | 0 | 0 | 0 | 24-HR | ALL | 1ST | 13020424
| 466726 | 522914 | 1.4798 | 0 | 0 | 0 | 24-HR | ALL | 1ST | 13091624
| 466976 | 522914 | 1.4471 | 0 | 0 | 0 | 24-HR | ALL | 1ST | 13091624
| 467226 | 522914 | 1.4138 | 0 | 0 | 0 | 24-HR | ALL | 1ST | 13091624
| 467476 | 522914 | 1.3801 | 0 | 0 | 0 | 24-HR | ALL | 1ST | 13091624
| 467726 | 522914 | 1.3463 | 0 | 0 | 0 | 24-HR | ALL | 1ST | 13091624
| 467976 | 522914 | 1.3125 | 0 | 100 | 0 | 24-HR | ALL | 1ST | 13091624
| 468226 | 522914 | 1.2789 | 0 | 161 | 0 | 24-HR | ALL | 1ST | 13091624
| 468476 | 522914 | 1.2457 | 0 | 161 | 0 | 24-HR | ALL | 1ST | 13091624
| 468726 | 522914 | 1.213 | 0 | 161 | 0 | 24-HR | ALL | 1ST | 13091624
| 468976 | 522914 | 1.1809 | 0 | 161 | 0 | 24-HR | ALL | 1ST | 13091624
| 469226 | 522914 | 1.1493 | 0 | 161 | 0 | 24-HR | ALL | 1ST | 13091624
| 469476 | 522914 | 1.1185 | 0 | 161 | 0 | 24-HR | ALL | 1ST | 13091624
| 469726 | 522914 | 1.0883 | 0 | 161 | 0 | 24-HR | ALL | 1ST | 13091624
| 469976 | 522914 | 1.059 | 0 | 161 | 0 | 24-HR | ALL | 1ST | 13091624
| 470226 | 522914 | 1.0304 | 0 | 161 | 0 | 24-HR | ALL | 1ST | 13091624
| 470476 | 522914 | 1.0026 | 0 | 0 | 0 | 24-HR | ALL | 1ST | 13091624
| 470726 | 522914 | 0.97556 | 0 | 0 | 0 | 24-HR | ALL | 1ST | 13091624
| 470976 | 522914 | 0.94932 | 0 | 0 | 0 | 24-HR | ALL | 1ST | 13091624
| 471226 | 522914 | 0.92386 | 0 | 0 | 0 | 24-HR | ALL | 1ST | 13091624
| 471476 | 522914 | 0.89918 | 0 | 0 | 0 | 24-HR | ALL | 1ST | 13091624
| 441476 | 523164 | 1.5682 | 45.17 | 49 | 0 | 24-HR | ALL | 1ST | 13032224
| 441726 | 523164 | 1.6168 | 51.88 | 51.88 | 0 | 24-HR | ALL | 1ST | 13032224
| 441976 | 523164 | 1.6629 | 48 | 48 | 0 | 24-HR | ALL | 1ST | 13032224
| 442226 | 523164 | 1.7091 | 42.92 | 42.92 | 0 | 24-HR | ALL | 1ST | 13032224
| 442476 | 523164 | 1.7527 | 32.94 | 38 | 0 | 24-HR | ALL | 1ST | 13032224
| 442726 | 523164 | 1.8009 | 31.45 | 36 | 0 | 24-HR | ALL | 1ST | 13032224
| 442976 | 523164 | 1.8456 | 25.73 | 37 | 0 | 24-HR | ALL | 1ST | 13032224
| 443226 | 523164 | 1.8539 | 9.24 | 31 | 0 | 24-HR | ALL | 1ST | 13032224
| 443476 | 523164 | 1.9072 | 10.85 | 13 | 0 | 24-HR | ALL | 1ST | 13032224
| 443726 | 523164 | 1.9433 | 6.92 | 27 | 0 | 24-HR | ALL | 1ST | 13032224
| 443976 | 523164 | 1.9911 | 7 | 27 | 0 | 24-HR | ALL | 1ST | 13032224
| 444226 | 523164 | 2.0375 | 6.85 | 27 | 0 | 24-HR | ALL | 1ST | 13032224
| 444476 | 523164 | 2.0892 | 8.52 | 27 | 0 | 24-HR | ALL | 1ST | 13032224
| 444726 | 523164 | 2.1314 | 7.91 | 27 | 0 | 24-HR | ALL | 1ST | 13032224
| 444976 | 523164 | 2.1701 | 6.94 | 18 | 0 | 24-HR | ALL | 1ST | 13032224
| 445226 | 523164 | 2.2719 | 23.76 | 23.76 | 0 | 24-HR | ALL | 1ST | 13032224
| 445476 | 523164 | 2.2929 | 18.09 | 18.09 | 0 | 24-HR | ALL | 1ST | 13032224
| 445726 | 523164 | 2.3182 | 16.03 | 16.03 | 0 | 24-HR | ALL | 1ST | 13032224
| 445976 | 523164 | 2.3477 | 16.04 | 18 | 0 | 24-HR | ALL | 1ST | 13032224
| 446226 | 523164 | 2.3711 | 15.91 | 15.91 | 0 | 24-HR | ALL | 1ST | 13032224
| 446476 | 523164 | 2.3801 | 14.03 | 19 | 0 | 24-HR | ALL | 1ST | 13032224
| 446726 | 523164 | 2.3961 | 15.2 | 15.2 | 0 | 24-HR | ALL | 1ST | 13032224
| 446976 | 523164 | 2.3997 | 15.43 | 15.43 | 0 | 24-HR | ALL | 1ST | 13032224
| 447226 | 523164 | 2.3763 | 11.97 | 11.97 | 0 | 24-HR | ALL | 1ST | 13032224
| 447476 | 523164 | 2.3564 | 11.36 | 11.36 | 0 | 24-HR | ALL | 1ST | 13032224
| 447726 | 523164 | 2.3039 | 6.39 | 6.39 | 0 | 24-HR | ALL | 1ST | 13032224
| 447976 | 523164 | 2.2798 | 9.94 | 9.94 | 0 | 24-HR | ALL | 1ST | 13032224
| 448226 | 523164 | 2.2205 | 8.52 | 8.52 | 0 | 24-HR | ALL | 1ST | 13032224
| 448476 | 523164 | 2.1406 | 5.09 | 5.09 | 0 | 24-HR | ALL | 1ST | 13032224
| 448726 | 523164 | 2.0513 | 2 | 6 | 0 | 24-HR | ALL | 1ST | 13032224
| 464226 | 523164 | 2.1187 | 0 | 0 | 0 | 24-HR | ALL | 1ST | 13020524
| 464476 | 523164 | 2.0229 | 0 | 0 | 0 | 24-HR | ALL | 1ST | 13020524
| 464726 | 523164 | 1.9483 | 0 | 0 | 0 | 24-HR | ALL | 1ST | 13020424
| 464976 | 523164 | 1.8946 | 0 | 0 | 0 | 24-HR | ALL | 1ST | 13020424
| 465226 | 523164 | 1.8381 | 0 | 0 | 0 | 24-HR | ALL | 1ST | 13020424
| 465476 | 523164 | 1.7798 | 0 | 0 | 0 | 24-HR | ALL | 1ST | 13020424
| 465726 | 523164 | 1.7207 | 0 | 0 | 0 | 24-HR | ALL | 1ST | 13020424
| 465976 | 523164 | 1.6613 | 0 | 0 | 0 | 24-HR | ALL | 1ST | 13020424
| 466226 | 523164 | 1.6023 | 0 | 0 | 0 | 24-HR | ALL | 1ST | 13020424
| 466476 | 523164 | 1.5442 | 0 | 0 | 0 | 24-HR | ALL | 1ST | 13020424
| 466726 | 523164 | 1.4873 | 0 | 0 | 0 | 24-HR | ALL | 1ST | 13020424
| 466976 | 523164 | 1.4318 | 0 | 0 | 0 | 24-HR | ALL | 1ST | 13020424
| 467226 | 523164 | 1.378 | 0 | 0 | 0 | 24-HR | ALL | 1ST | 13020424
| 467476 | 523164 | 1.3334 | 0 | 0 | 0 | 24-HR | ALL | 1ST | 13091624
| 467726 | 523164 | 1.3066 | 0 | 0 | 0 | 24-HR | ALL | 1ST | 13091624
| 467976 | 523164 | 1.2793 | 0 | 0 | 0 | 24-HR | ALL | 1ST | 13091624
| 468226 | 523164 | 1.2515 | 0 | 100 | 0 | 24-HR | ALL | 1ST | 13091624
| 468476 | 523164 | 1.2236 | 0 | 161 | 0 | 24-HR | ALL | 1ST | 13091624
| 468726 | 523164 | 1.1956 | 0 | 161 | 0 | 24-HR | ALL | 1ST | 13091624
| 468976 | 523164 | 1.1678 | 0 | 161 | 0 | 24-HR | ALL | 1ST | 13091624
| 469226 | 523164 | 1.1401 | 0 | 161 | 0 | 24-HR | ALL | 1ST | 13091624
| 469476 | 523164 | 1.1127 | 0 | 161 | 0 | 24-HR | ALL | 1ST | 13091624
| 469726 | 523164 | 1.0857 | 0 | 161 | 0 | 24-HR | ALL | 1ST | 13091624
| 469976 | 523164 | 1.0591 | 0 | 161 | 0 | 24-HR | ALL | 1ST | 13091624
| 470226 | 523164 | 1.033 | 0 | 0 | 0 | 24-HR | ALL | 1ST | 13091624
| 470476 | 523164 | 1.0074 | 0 | 0 | 0 | 24-HR | ALL | 1ST | 13091624
| 470726 | 523164 | 0.98225 | 0 | 0 | 0 | 24-HR | ALL | 1ST | 13091624
| 470976 | 523164 | 0.95772 | 0 | 0 | 0 | 24-HR | ALL | 1ST | 13091624
| 471226 | 523164 | 0.93376 | 0 | 0 | 0 | 24-HR | ALL | 1ST | 13091624
| 471476 | 523164 | 0.91041 | 0 | 0 | 0 | 24-HR | ALL | 1ST | 13091624
| 441476 | 523414 | 1.6213 | 41.64 | 45 | 0 | 24-HR | ALL | 1ST | 13032224
| 441726 | 523414 | 1.6674 | 50 | 54 | 0 | 24-HR | ALL | 1ST | 13032224
| 441976 | 523414 | 1.7083 | 46.99 | 48 | 0 | 24-HR | ALL | 1ST | 13032224
| 442226 | 523414 | 1.7495 | 44.79 | 44.79 | 0 | 24-HR | ALL | 1ST | 13032224
| 442476 | 523414 | 1.7881 | 38.37 | 38.37 | 0 | 24-HR | ALL | 1ST | 13032224
| 442726 | 523414 | 1.8073 | 18.99 | 38 | 0 | 24-HR | ALL | 1ST | 13032224
| 442976 | 523414 | 1.8248 | 10.57 | 38 | 0 | 24-HR | ALL | 1ST | 13032224
| 443226 | 523414 | 1.8694 | 12.21 | 12.21 | 0 | 24-HR | ALL | 1ST | 13032224
| 443476 | 523414 | 1.9303 | 19.35 | 19.35 | 0 | 24-HR | ALL | 1ST | 13032224
| 443726 | 523414 | 1.9796 | 24.21 | 24.21 | 0 | 24-HR | ALL | 1ST | 13032224
| 443976 | 523414 | 1.9878 | 13.84 | 13.84 | 0 | 24-HR | ALL | 1ST | 13032224
| 444226 | 523414 | 2.0133 | 11.21 | 11.21 | 0 | 24-HR | ALL | 1ST | 13032224
| 444476 | 523414 | 2.0443 | 11 | 11 | 0 | 24-HR | ALL | 1ST | 13032224
| 444726 | 523414 | 2.0796 | 12.82 | 12.82 | 0 | 24-HR | ALL | 1ST | 13032224
| 444976 | 523414 | 2.1088 | 13.82 | 13.82 | 0 | 24-HR | ALL | 1ST | 13032224
| 445226 | 523414 | 2.1619 | 23.08 | 23.08 | 0 | 24-HR | ALL | 1ST | 13032224
| 445476 | 523414 | 2.1709 | 19.79 | 19.79 | 0 | 24-HR | ALL | 1ST | 13032224
| 445726 | 523414 | 2.1677 | 16 | 17 | 0 | 24-HR | ALL | 1ST | 13032224
| 445976 | 523414 | 2.1689 | 14.85 | 14.85 | 0 | 24-HR | ALL | 1ST | 13032224
| 446226 | 523414 | 2.1696 | 15.24 | 16 | 0 | 24-HR | ALL | 1ST | 13032224
| 446476 | 523414 | 2.1604 | 15.01 | 15.01 | 0 | 24-HR | ALL | 1ST | 13032224
| 446726 | 523414 | 2.1348 | 12.78 | 12.78 | 0 | 24-HR | ALL | 1ST | 13032224
| 446976 | 523414 | 2.1072 | 12.15 | 14 | 0 | 24-HR | ALL | 1ST | 13032224
| 447226 | 523414 | 2.0723 | 11.98 | 11.98 | 0 | 24-HR | ALL | 1ST | 13032224
| 447476 | 523414 | 2.0186 | 9.49 | 11 | 0 | 24-HR | ALL | 1ST | 13032224
| 447726 | 523414 | 1.9697 | 11.08 | 11.08 | 0 | 24-HR | ALL | 1ST | 13032224
| 447976 | 523414 | 1.9031 | 10.74 | 10.74 | 0 | 24-HR | ALL | 1ST | 13032224
| 448226 | 523414 | 1.8175 | 7.71 | 7.71 | 0 | 24-HR | ALL | 1ST | 13032224
| 448476 | 523414 | 1.7209 | 3.76 | 3.76 | 0 | 24-HR | ALL | 1ST | 13032224
| 448726 | 523414 | 1.6184 | 0.01 | 3 | 0 | 24-HR | ALL | 1ST | 13032224
| 464226 | 523414 | 2.1289 | 0 | 0 | 0 | 24-HR | ALL | 1ST | 13020524
| 464476 | 523414 | 2.062 | 0 | 0 | 0 | 24-HR | ALL | 1ST | 13020524
| 464726 | 523414 | 1.9875 | 0 | 0 | 0 | 24-HR | ALL | 1ST | 13020524
| 464976 | 523414 | 1.9081 | 0 | 0 | 0 | 24-HR | ALL | 1ST | 13020524
| 465226 | 523414 | 1.826 | 0 | 0 | 0 | 24-HR | ALL | 1ST | 13020524
| 465476 | 523414 | 1.743 | 0 | 0 | 0 | 24-HR | ALL | 1ST | 13020524
| 465726 | 523414 | 1.6711 | 0 | 0 | 0 | 24-HR | ALL | 1ST | 13020424
| 465976 | 523414 | 1.6246 | 0 | 0 | 0 | 24-HR | ALL | 1ST | 13020424
| 466226 | 523414 | 1.5768 | 0 | 0 | 0 | 24-HR | ALL | 1ST | 13020424
| 466476 | 523414 | 1.5284 | 0 | 0 | 0 | 24-HR | ALL | 1ST | 13020424
| 466726 | 523414 | 1.4797 | 0 | 0 | 0 | 24-HR | ALL | 1ST | 13020424
| 466976 | 523414 | 1.4312 | 0 | 0 | 0 | 24-HR | ALL | 1ST | 13020424
| 467226 | 523414 | 1.3834 | 0 | 0 | 0 | 24-HR | ALL | 1ST | 13020424
| 467476 | 523414 | 1.3364 | 0 | 0 | 0 | 24-HR | ALL | 1ST | 13020424
| 467726 | 523414 | 1.2903 | 0 | 0 | 0 | 24-HR | ALL | 1ST | 13020424
| 467976 | 523414 | 1.2454 | 0 | 0 | 0 | 24-HR | ALL | 1ST | 13020424
| 468226 | 523414 | 1.2102 | 0 | 0 | 0 | 24-HR | ALL | 1ST | 13091624
| 468476 | 523414 | 1.1879 | 0 | 0 | 0 | 24-HR | ALL | 1ST | 13091624
| 468726 | 523414 | 1.1651 | 0 | 0 | 0 | 24-HR | ALL | 1ST | 13091624
| 468976 | 523414 | 1.1418 | 0 | 161 | 0 | 24-HR | ALL | 1ST | 13091624
| 469226 | 523414 | 1.1185 | 0 | 161 | 0 | 24-HR | ALL | 1ST | 13091624
| 469476 | 523414 | 1.0952 | 0 | 0 | 0 | 24-HR | ALL | 1ST | 13091624
| 469726 | 523414 | 1.0717 | 0 | 0 | 0 | 24-HR | ALL | 1ST | 13091624
| 469976 | 523414 | 1.0484 | 0 | 0 | 0 | 24-HR | ALL | 1ST | 13091624
| 470226 | 523414 | 1.0252 | 0 | 0 | 0 | 24-HR | ALL | 1ST | 13091624
| 470476 | 523414 | 1.0022 | 0 | 0 | 0 | 24-HR | ALL | 1ST | 13091624
| 470726 | 523414 | 0.97955 | 0 | 0 | 0 | 24-HR | ALL | 1ST | 13091624
| 470976 | 523414 | 0.95719 | 0 | 0 | 0 | 24-HR | ALL | 1ST | 13091624
| 471226 | 523414 | 0.9352 | 0 | 0 | 0 | 24-HR | ALL | 1ST | 13091624
| 471476 | 523414 | 0.9136 | 0 | 0 | 0 | 24-HR | ALL | 1ST | 13091624
| 441476 | 523664 | 1.6446 | 42.44 | 42.44 | 0 | 24-HR | ALL | 1ST | 13032224
| 441726 | 523664 | 1.6788 | 40.11 | 52 | 0 | 24-HR | ALL | 1ST | 13032224
| 441976 | 523664 | 1.7068 | 30.19 | 51 | 0 | 24-HR | ALL | 1ST | 13032224
| 442226 | 523664 | 1.7124 | 13.89 | 50 | 0 | 24-HR | ALL | 1ST | 13032224
| 442476 | 523664 | 1.7468 | 14.3 | 45 | 0 | 24-HR | ALL | 1ST | 13032224
| 442726 | 523664 | 1.7698 | 10.87 | 40 | 0 | 24-HR | ALL | 1ST | 13032224
| 442976 | 523664 | 1.8133 | 15.45 | 15.45 | 0 | 24-HR | ALL | 1ST | 13032224
| 443226 | 523664 | 1.8679 | 29.48 | 29.48 | 0 | 24-HR | ALL | 1ST | 13032224
| 443476 | 523664 | 1.8978 | 34.97 | 34.97 | 0 | 24-HR | ALL | 1ST | 13032224
| 443726 | 523664 | 1.9208 | 30.64 | 30.64 | 0 | 24-HR | ALL | 1ST | 13032224
| 443976 | 523664 | 1.9417 | 27.15 | 27.15 | 0 | 24-HR | ALL | 1ST | 13032224
| 444226 | 523664 | 1.9467 | 18.09 | 18.09 | 0 | 24-HR | ALL | 1ST | 13032224
| 444476 | 523664 | 1.9765 | 26.91 | 26.91 | 0 | 24-HR | ALL | 1ST | 13032224
| 444726 | 523664 | 1.9877 | 27.54 | 27.54 | 0 | 24-HR | ALL | 1ST | 13032224
| 444976 | 523664 | 1.995 | 22.2 | 22.2 | 0 | 24-HR | ALL | 1ST | 13032224
| 445226 | 523664 | 1.9963 | 21.27 | 24 | 0 | 24-HR | ALL | 1ST | 13032224
| 445476 | 523664 | 1.9895 | 20 | 20 | 0 | 24-HR | ALL | 1ST | 13032224
| 445726 | 523664 | 1.9715 | 17.47 | 17.47 | 0 | 24-HR | ALL | 1ST | 13032224
| 445976 | 523664 | 1.9487 | 15.46 | 15.46 | 0 | 24-HR | ALL | 1ST | 13032224
| 446226 | 523664 | 1.922 | 14.32 | 14.32 | 0 | 24-HR | ALL | 1ST | 13032224
| 446476 | 523664 | 1.8892 | 13.56 | 15 | 0 | 24-HR | ALL | 1ST | 13032224
| 446726 | 523664 | 1.8552 | 14.64 | 14.64 | 0 | 24-HR | ALL | 1ST | 13032224
| 446976 | 523664 | 1.7971 | 11 | 13 | 0 | 24-HR | ALL | 1ST | 13032224
| 447226 | 523664 | 1.7434 | 11 | 13 | 0 | 24-HR | ALL | 1ST | 13032224
| 447476 | 523664 | 1.6818 | 10.98 | 10.98 | 0 | 24-HR | ALL | 1ST | 13032224
| 447726 | 523664 | 1.6119 | 11.14 | 11.14 | 0 | 24-HR | ALL | 1ST | 13032224
| 447976 | 523664 | 1.5295 | 9.53 | 9.53 | 0 | 24-HR | ALL | 1ST | 13032224
| 448226 | 523664 | 1.4361 | 5.83 | 8 | 0 | 24-HR | ALL | 1ST | 13032224
| 448476 | 523664 | 1.3463 | 5.3 | 5.3 | 0 | 24-HR | ALL | 1ST | 13032224
| 448726 | 523664 | 1.2509 | 4.01 | 4.01 | 0 | 24-HR | ALL | 1ST | 13032224
| 464226 | 523664 | 2.0524 | 0 | 0 | 0 | 24-HR | ALL | 1ST | 13020524
| 464476 | 523664 | 2.0208 | 0 | 0 | 0 | 24-HR | ALL | 1ST | 13020524
| 464726 | 523664 | 1.9768 | 0 | 0 | 0 | 24-HR | ALL | 1ST | 13020524
| 464976 | 523664 | 1.9232 | 0 | 0 | 0 | 24-HR | ALL | 1ST | 13020524
| 465226 | 523664 | 1.8624 | 0 | 0 | 0 | 24-HR | ALL | 1ST | 13020524
| 465476 | 523664 | 1.7965 | 0 | 0 | 0 | 24-HR | ALL | 1ST | 13020524
| 465726 | 523664 | 1.7274 | 0 | 0 | 0 | 24-HR | ALL | 1ST | 13020524
| 465976 | 523664 | 1.6568 | 0 | 0 | 0 | 24-HR | ALL | 1ST | 13020524
| 466226 | 523664 | 1.5857 | 0 | 0 | 0 | 24-HR | ALL | 1ST | 13020524
| 466476 | 523664 | 1.5154 | 0 | 0 | 0 | 24-HR | ALL | 1ST | 13020524
| 466726 | 523664 | 1.448 | 0 | 0 | 0 | 24-HR | ALL | 1ST | 13020424
| 466976 | 523664 | 1.4084 | 0 | 0 | 0 | 24-HR | ALL | 1ST | 13020424
| 467226 | 523664 | 1.3682 | 0 | 0 | 0 | 24-HR | ALL | 1ST | 13020424
| 467476 | 523664 | 1.3279 | 0 | 0 | 0 | 24-HR | ALL | 1ST | 13020424
| 467726 | 523664 | 1.2876 | 0 | 0 | 0 | 24-HR | ALL | 1ST | 13020424
| 467976 | 523664 | 1.2476 | 0 | 0 | 0 | 24-HR | ALL | 1ST | 13020424
| 468226 | 523664 | 1.2082 | 0 | 0 | 0 | 24-HR | ALL | 1ST | 13020424
| 468476 | 523664 | 1.1696 | 0 | 0 | 0 | 24-HR | ALL | 1ST | 13020424
| 468726 | 523664 | 1.1317 | 0 | 0 | 0 | 24-HR | ALL | 1ST | 13020424
| 468976 | 523664 | 1.1053 | 0 | 0 | 0 | 24-HR | ALL | 1ST | 13091624
| 469226 | 523664 | 1.0864 | 0 | 0 | 0 | 24-HR | ALL | 1ST | 13091624
| 469476 | 523664 | 1.0672 | 0 | 0 | 0 | 24-HR | ALL | 1ST | 13091624
| 469726 | 523664 | 1.0476 | 0 | 0 | 0 | 24-HR | ALL | 1ST | 13091624
| 469976 | 523664 | 1.0278 | 0 | 0 | 0 | 24-HR | ALL | 1ST | 13091624
| 470226 | 523664 | 1.0079 | 0 | 0 | 0 | 24-HR | ALL | 1ST | 13091624
| 470476 | 523664 | 0.98797 | 0 | 0 | 0 | 24-HR | ALL | 1ST | 13091624
| 470726 | 523664 | 0.96806 | 0 | 0 | 0 | 24-HR | ALL | 1ST | 13091624
| 470976 | 523664 | 0.94824 | 0 | 0 | 0 | 24-HR | ALL | 1ST | 13091624
| 471226 | 523664 | 0.92856 | 0 | 0 | 0 | 24-HR | ALL | 1ST | 13091624
| 471476 | 523664 | 0.90907 | 0 | 0 | 0 | 24-HR | ALL | 1ST | 13091624
| 441476 | 523914 | 1.6135 | 19.87 | 51 | 0 | 24-HR | ALL | 1ST | 13032224
| 441726 | 523914 | 1.6305 | 15.09 | 52 | 0 | 24-HR | ALL | 1ST | 13032224
| 441976 | 523914 | 1.6543 | 13.88 | 51 | 0 | 24-HR | ALL | 1ST | 13032224
| 442226 | 523914 | 1.6915 | 18.68 | 46 | 0 | 24-HR | ALL | 1ST | 13032224
| 442476 | 523914 | 1.7012 | 13 | 43 | 0 | 24-HR | ALL | 1ST | 13032224
| 442726 | 523914 | 1.7231 | 12.96 | 12.96 | 0 | 24-HR | ALL | 1ST | 13032224
| 442976 | 523914 | 1.7692 | 25.27 | 25.27 | 0 | 24-HR | ALL | 1ST | 13032224
| 443226 | 523914 | 1.7892 | 33.39 | 33.39 | 0 | 24-HR | ALL | 1ST | 13032224
| 443476 | 523914 | 1.8029 | 36.12 | 36.12 | 0 | 24-HR | ALL | 1ST | 13032224
| 443726 | 523914 | 1.8131 | 32.28 | 32.28 | 0 | 24-HR | ALL | 1ST | 13032224
| 443976 | 523914 | 1.8211 | 25.46 | 25.46 | 0 | 24-HR | ALL | 1ST | 13032224
| 444226 | 523914 | 1.8229 | 30.88 | 30.88 | 0 | 24-HR | ALL | 1ST | 13032224
| 444476 | 523914 | 1.8221 | 29.56 | 29.56 | 0 | 24-HR | ALL | 1ST | 13032224
| 444726 | 523914 | 1.8163 | 29 | 29 | 0 | 24-HR | ALL | 1ST | 13032224
| 444976 | 523914 | 1.8073 | 27 | 27 | 0 | 24-HR | ALL | 1ST | 13032224
| 445226 | 523914 | 1.7956 | 24 | 24 | 0 | 24-HR | ALL | 1ST | 13032224
| 445476 | 523914 | 1.769 | 19 | 19 | 0 | 24-HR | ALL | 1ST | 13032224
| 445726 | 523914 | 1.7366 | 17.12 | 17.12 | 0 | 24-HR | ALL | 1ST | 13032224
| 445976 | 523914 | 1.7028 | 16.8 | 16.8 | 0 | 24-HR | ALL | 1ST | 13032224
| 446226 | 523914 | 1.6579 | 14.91 | 14.91 | 0 | 24-HR | ALL | 1ST | 13032224
| 446476 | 523914 | 1.6095 | 14.03 | 14.03 | 0 | 24-HR | ALL | 1ST | 13032224
| 446726 | 523914 | 1.5535 | 12.68 | 15 | 0 | 24-HR | ALL | 1ST | 13032224
| 446976 | 523914 | 1.4949 | 12.61 | 12.61 | 0 | 24-HR | ALL | 1ST | 13032224
| 447226 | 523914 | 1.4313 | 13 | 13 | 0 | 24-HR | ALL | 1ST | 13032224
| 447476 | 523914 | 1.3552 | 10.48 | 10.48 | 0 | 24-HR | ALL | 1ST | 13032224
| 447726 | 523914 | 1.2785 | 9.88 | 9.88 | 0 | 24-HR | ALL | 1ST | 13032224
| 447976 | 523914 | 1.197 | 9 | 9 | 0 | 24-HR | ALL | 1ST | 13032224
| 448226 | 523914 | 1.1129 | 8.12 | 8.12 | 0 | 24-HR | ALL | 1ST | 13032224
| 448476 | 523914 | 1.0236 | 5 | 5 | 0 | 24-HR | ALL | 1ST | 13032224
| 448726 | 523914 | 0.9391 | 4.12 | 4.12 | 0 | 24-HR | ALL | 1ST | 13072224
| 464226 | 523914 | 1.9013 | 0 | 0 | 0 | 24-HR | ALL | 1ST | 13020524
| 464476 | 523914 | 1.906 | 0 | 0 | 0 | 24-HR | ALL | 1ST | 13020524
| 464726 | 523914 | 1.8954 | 0 | 0 | 0 | 24-HR | ALL | 1ST | 13020524
| 464976 | 523914 | 1.8718 | 0 | 0 | 0 | 24-HR | ALL | 1ST | 13020524
| 465226 | 523914 | 1.8374 | 0 | 0 | 0 | 24-HR | ALL | 1ST | 13020524
| 465476 | 523914 | 1.7944 | 0 | 0 | 0 | 24-HR | ALL | 1ST | 13020524
| 465726 | 523914 | 1.7447 | 0 | 0 | 0 | 24-HR | ALL | 1ST | 13020524
| 465976 | 523914 | 1.69 | 0 | 0 | 0 | 24-HR | ALL | 1ST | 13020524
| 466226 | 523914 | 1.632 | 0 | 0 | 0 | 24-HR | ALL | 1ST | 13020524
| 466476 | 523914 | 1.5718 | 0 | 0 | 0 | 24-HR | ALL | 1ST | 13020524
| 466726 | 523914 | 1.5107 | 0 | 0 | 0 | 24-HR | ALL | 1ST | 13020524
| 466976 | 523914 | 1.4496 | 0 | 0 | 0 | 24-HR | ALL | 1ST | 13020524
| 467226 | 523914 | 1.3891 | 0 | 0 | 0 | 24-HR | ALL | 1ST | 13020524
| 467476 | 523914 | 1.33 | 0 | 0 | 0 | 24-HR | ALL | 1ST | 13020524
| 467726 | 523914 | 1.2723 | 0 | 0 | 0 | 24-HR | ALL | 1ST | 13020524
| 467976 | 523914 | 1.2333 | 0 | 0 | 0 | 24-HR | ALL | 1ST | 13020424
| 468226 | 523914 | 1.1993 | 0 | 0 | 0 | 24-HR | ALL | 1ST | 13020424
| 468476 | 523914 | 1.1654 | 0 | 0 | 0 | 24-HR | ALL | 1ST | 13020424
| 468726 | 523914 | 1.1317 | 0 | 0 | 0 | 24-HR | ALL | 1ST | 13020424
| 468976 | 523914 | 1.0984 | 0 | 0 | 0 | 24-HR | ALL | 1ST | 13020424
| 469226 | 523914 | 1.0656 | 0 | 0 | 0 | 24-HR | ALL | 1ST | 13020424
| 469476 | 523914 | 1.0334 | 0 | 0 | 0 | 24-HR | ALL | 1ST | 13020424
| 469726 | 523914 | 1.0151 | 0 | 0 | 0 | 24-HR | ALL | 1ST | 13091624
| 469976 | 523914 | 0.99891 | 0 | 0 | 0 | 24-HR | ALL | 1ST | 13091624
| 470226 | 523914 | 0.98242 | 0 | 0 | 0 | 24-HR | ALL | 1ST | 13091624
| 470476 | 523914 | 0.96567 | 0 | 0 | 0 | 24-HR | ALL | 1ST | 13091624
| 470726 | 523914 | 0.94872 | 0 | 0 | 0 | 24-HR | ALL | 1ST | 13091624
| 470976 | 523914 | 0.93165 | 0 | 0 | 0 | 24-HR | ALL | 1ST | 13091624
| 471226 | 523914 | 0.91452 | 0 | 0 | 0 | 24-HR | ALL | 1ST | 13091624
| 471476 | 523914 | 0.89739 | 0 | 0 | 0 | 24-HR | ALL | 1ST | 13091624
| 441476 | 524164 | 1.5669 | 15.85 | 49 | 0 | 24-HR | ALL | 1ST | 13032224
| 441726 | 524164 | 1.6028 | 25.49 | 25.49 | 0 | 24-HR | ALL | 1ST | 13032224
| 441976 | 524164 | 1.6248 | 33.88 | 33.88 | 0 | 24-HR | ALL | 1ST | 13032224
| 442226 | 524164 | 1.6415 | 41.27 | 41.27 | 0 | 24-HR | ALL | 1ST | 13032224
| 442476 | 524164 | 1.6533 | 40.94 | 40.94 | 0 | 24-HR | ALL | 1ST | 13032224
| 442726 | 524164 | 1.6624 | 40.45 | 40.45 | 0 | 24-HR | ALL | 1ST | 13032224
| 442976 | 524164 | 1.6694 | 29.43 | 33 | 0 | 24-HR | ALL | 1ST | 13032224
| 443226 | 524164 | 1.6718 | 39.24 | 39.24 | 0 | 24-HR | ALL | 1ST | 13032224
| 443476 | 524164 | 1.6724 | 36.2 | 36.2 | 0 | 24-HR | ALL | 1ST | 13032224
| 443726 | 524164 | 1.67 | 33.22 | 33.22 | 0 | 24-HR | ALL | 1ST | 13032224
| 443976 | 524164 | 1.6646 | 30.3 | 30.3 | 0 | 24-HR | ALL | 1ST | 13032224
| 444226 | 524164 | 1.6516 | 32 | 32 | 0 | 24-HR | ALL | 1ST | 13032224
| 444476 | 524164 | 1.6386 | 29.08 | 29.08 | 0 | 24-HR | ALL | 1ST | 13032224
| 444726 | 524164 | 1.617 | 29.76 | 29.76 | 0 | 24-HR | ALL | 1ST | 13032224
| 444976 | 524164 | 1.5923 | 28.99 | 28.99 | 0 | 24-HR | ALL | 1ST | 13032224
| 445226 | 524164 | 1.5643 | 27.56 | 27.56 | 0 | 24-HR | ALL | 1ST | 13032224
| 445476 | 524164 | 1.5409 | 21.79 | 21.79 | 0 | 24-HR | ALL | 1ST | 13032224
| 445726 | 524164 | 1.4933 | 17.99 | 17.99 | 0 | 24-HR | ALL | 1ST | 13032224
| 445976 | 524164 | 1.4466 | 17.21 | 17.21 | 0 | 24-HR | ALL | 1ST | 13032224
| 446226 | 524164 | 1.3937 | 16 | 16 | 0 | 24-HR | ALL | 1ST | 13032224
| 446476 | 524164 | 1.3365 | 15.01 | 15.01 | 0 | 24-HR | ALL | 1ST | 13032224
| 446726 | 524164 | 1.2763 | 14.71 | 14.71 | 0 | 24-HR | ALL | 1ST | 13032224
| 446976 | 524164 | 1.2045 | 10.76 | 13 | 0 | 24-HR | ALL | 1ST | 13032224
| 447226 | 524164 | 1.1342 | 9.02 | 13 | 0 | 24-HR | ALL | 1ST | 13032224
| 447476 | 524164 | 1.0668 | 10.5 | 10.5 | 0 | 24-HR | ALL | 1ST | 13032224
| 447726 | 524164 | 0.99409 | 10.45 | 10.45 | 0 | 24-HR | ALL | 1ST | 13032224
| 447976 | 524164 | 0.9187 | 9.79 | 9.79 | 0 | 24-HR | ALL | 1ST | 13032224
| 448226 | 524164 | 0.89858 | 8.21 | 8.21 | 0 | 24-HR | ALL | 1ST | 13072224
| 448476 | 524164 | 0.94981 | 5 | 6 | 0 | 24-HR | ALL | 1ST | 13072224
| 448726 | 524164 | 1.0071 | 3.79 | 3.79 | 0 | 24-HR | ALL | 1ST | 13072224
| 464226 | 524164 | 1.9217 | 0 | 0 | 0 | 24-HR | ALL | 1ST | 13120824
| 464476 | 524164 | 1.8155 | 0 | 0 | 0 | 24-HR | ALL | 1ST | 13120824
| 464726 | 524164 | 1.7544 | 0 | 0 | 0 | 24-HR | ALL | 1ST | 13020524
| 464976 | 524164 | 1.7609 | 0 | 0 | 0 | 24-HR | ALL | 1ST | 13020524
| 465226 | 524164 | 1.7546 | 0 | 0 | 0 | 24-HR | ALL | 1ST | 13020524
| 465476 | 524164 | 1.7371 | 0 | 0 | 0 | 24-HR | ALL | 1ST | 13020524
| 465726 | 524164 | 1.7102 | 0 | 0 | 0 | 24-HR | ALL | 1ST | 13020524
| 465976 | 524164 | 1.6757 | 0 | 0 | 0 | 24-HR | ALL | 1ST | 13020524
| 466226 | 524164 | 1.635 | 0 | 0 | 0 | 24-HR | ALL | 1ST | 13020524
| 466476 | 524164 | 1.5896 | 0 | 0 | 0 | 24-HR | ALL | 1ST | 13020524
| 466726 | 524164 | 1.5407 | 0 | 0 | 0 | 24-HR | ALL | 1ST | 13020524
| 466976 | 524164 | 1.4896 | 0 | 0 | 0 | 24-HR | ALL | 1ST | 13020524
| 467226 | 524164 | 1.4371 | 0 | 0 | 0 | 24-HR | ALL | 1ST | 13020524
| 467476 | 524164 | 1.384 | 0 | 0 | 0 | 24-HR | ALL | 1ST | 13020524
| 467726 | 524164 | 1.3309 | 0 | 0 | 0 | 24-HR | ALL | 1ST | 13020524
| 467976 | 524164 | 1.2781 | 0 | 0 | 0 | 24-HR | ALL | 1ST | 13020524
| 468226 | 524164 | 1.2262 | 0 | 0 | 0 | 24-HR | ALL | 1ST | 13020524
| 468476 | 524164 | 1.1757 | 0 | 0 | 0 | 24-HR | ALL | 1ST | 13020524
| 468726 | 524164 | 1.1267 | 0 | 0 | 0 | 24-HR | ALL | 1ST | 13020524
| 468976 | 524164 | 1.0895 | 0 | 0 | 0 | 24-HR | ALL | 1ST | 13020424
| 469226 | 524164 | 1.0606 | 0 | 0 | 0 | 24-HR | ALL | 1ST | 13020424
| 469476 | 524164 | 1.0319 | 0 | 0 | 0 | 24-HR | ALL | 1ST | 13020424
| 469726 | 524164 | 1.0034 | 0 | 0 | 0 | 24-HR | ALL | 1ST | 13020424
| 469976 | 524164 | 0.97538 | 0 | 0 | 0 | 24-HR | ALL | 1ST | 13020424
| 470226 | 524164 | 0.95034 | 0 | 0 | 0 | 24-HR | ALL | 1ST | 13091624
| 470476 | 524164 | 0.93673 | 0 | 0 | 0 | 24-HR | ALL | 1ST | 13091624
| 470726 | 524164 | 0.92276 | 0 | 0 | 0 | 24-HR | ALL | 1ST | 13091624
| 470976 | 524164 | 0.9085 | 0 | 0 | 0 | 24-HR | ALL | 1ST | 13091624
| 471226 | 524164 | 0.89401 | 0 | 0 | 0 | 24-HR | ALL | 1ST | 13091624
| 471476 | 524164 | 0.87935 | 0 | 0 | 0 | 24-HR | ALL | 1ST | 13091624
| 441476 | 524414 | 1.5161 | 23.15 | 23.15 | 0 | 24-HR | ALL | 1ST | 13032224
| 441726 | 524414 | 1.5311 | 40.09 | 40.09 | 0 | 24-HR | ALL | 1ST | 13032224
| 441976 | 524414 | 1.5376 | 41.13 | 41.13 | 0 | 24-HR | ALL | 1ST | 13032224
| 442226 | 524414 | 1.5411 | 44.54 | 44.54 | 0 | 24-HR | ALL | 1ST | 13032224
| 442476 | 524414 | 1.5407 | 48.7 | 48.7 | 0 | 24-HR | ALL | 1ST | 13032224
| 442726 | 524414 | 1.5392 | 44.09 | 44.09 | 0 | 24-HR | ALL | 1ST | 13032224
| 442976 | 524414 | 1.5354 | 39.73 | 39.73 | 0 | 24-HR | ALL | 1ST | 13032224
| 443226 | 524414 | 1.5276 | 38 | 38 | 0 | 24-HR | ALL | 1ST | 13032224
| 443476 | 524414 | 1.5177 | 34.97 | 37 | 0 | 24-HR | ALL | 1ST | 13032224
| 443726 | 524414 | 1.5022 | 34.74 | 34.74 | 0 | 24-HR | ALL | 1ST | 13032224
| 443976 | 524414 | 1.4863 | 31.47 | 31.47 | 0 | 24-HR | ALL | 1ST | 13032224
| 444226 | 524414 | 1.4621 | 32.01 | 32.01 | 0 | 24-HR | ALL | 1ST | 13032224
| 444476 | 524414 | 1.4362 | 30.83 | 30.83 | 0 | 24-HR | ALL | 1ST | 13032224
| 444726 | 524414 | 1.4057 | 30 | 30 | 0 | 24-HR | ALL | 1ST | 13032224
| 444976 | 524414 | 1.3715 | 29 | 29 | 0 | 24-HR | ALL | 1ST | 13032224
| 445226 | 524414 | 1.3289 | 29.8 | 29.8 | 0 | 24-HR | ALL | 1ST | 13032224
| 445476 | 524414 | 1.3017 | 19.08 | 21 | 0 | 24-HR | ALL | 1ST | 13032224
| 445726 | 524414 | 1.2534 | 18.53 | 18.53 | 0 | 24-HR | ALL | 1ST | 13032224
| 445976 | 524414 | 1.2012 | 18.03 | 18.03 | 0 | 24-HR | ALL | 1ST | 13032224
| 446226 | 524414 | 1.1452 | 17.38 | 17.38 | 0 | 24-HR | ALL | 1ST | 13032224
| 446476 | 524414 | 1.0814 | 14.02 | 14.02 | 0 | 24-HR | ALL | 1ST | 13032224
| 446726 | 524414 | 1.0208 | 14 | 14 | 0 | 24-HR | ALL | 1ST | 13032224
| 446976 | 524414 | 0.95578 | 12.46 | 12.46 | 0 | 24-HR | ALL | 1ST | 13032224
| 447226 | 524414 | 0.89222 | 12.96 | 12.96 | 0 | 24-HR | ALL | 1ST | 13032224
| 447476 | 524414 | 0.82407 | 10.47 | 10.47 | 0 | 24-HR | ALL | 1ST | 13032224
| 447726 | 524414 | 0.857 | 6.54 | 11 | 0 | 24-HR | ALL | 1ST | 13072224
| 447976 | 524414 | 0.90882 | 10.01 | 10.01 | 0 | 24-HR | ALL | 1ST | 13072224
| 448226 | 524414 | 0.9601 | 6.54 | 10 | 0 | 24-HR | ALL | 1ST | 13072224
| 448476 | 524414 | 1.0182 | 6.46 | 6.46 | 0 | 24-HR | ALL | 1ST | 13072224
| 448726 | 524414 | 1.0805 | 6.09 | 6.09 | 0 | 24-HR | ALL | 1ST | 13072224
| 464226 | 524414 | 1.9311 | 0 | 0 | 0 | 24-HR | ALL | 1ST | 13120824
| 464476 | 524414 | 1.8389 | 0 | 0 | 0 | 24-HR | ALL | 1ST | 13120824
| 464726 | 524414 | 1.7465 | 0 | 0 | 0 | 24-HR | ALL | 1ST | 13120824
| 464976 | 524414 | 1.6553 | 0 | 0 | 0 | 24-HR | ALL | 1ST | 13120824
| 465226 | 524414 | 1.6237 | 0 | 0 | 0 | 24-HR | ALL | 1ST | 13020524
| 465476 | 524414 | 1.6314 | 0 | 0 | 0 | 24-HR | ALL | 1ST | 13020524
| 465726 | 524414 | 1.6282 | 0 | 0 | 0 | 24-HR | ALL | 1ST | 13020524
| 465976 | 524414 | 1.6154 | 0 | 0 | 0 | 24-HR | ALL | 1ST | 13020524
| 466226 | 524414 | 1.5945 | 0 | 0 | 0 | 24-HR | ALL | 1ST | 13020524
| 466476 | 524414 | 1.5667 | 0 | 0 | 0 | 24-HR | ALL | 1ST | 13020524
| 466726 | 524414 | 1.5334 | 0 | 0 | 0 | 24-HR | ALL | 1ST | 13020524
| 466976 | 524414 | 1.4956 | 0 | 0 | 0 | 24-HR | ALL | 1ST | 13020524
| 467226 | 524414 | 1.4545 | 0 | 0 | 0 | 24-HR | ALL | 1ST | 13020524
| 467476 | 524414 | 1.411 | 0 | 0 | 0 | 24-HR | ALL | 1ST | 13020524
| 467726 | 524414 | 1.3656 | 0 | 0 | 0 | 24-HR | ALL | 1ST | 13020524
| 467976 | 524414 | 1.3192 | 0 | 0 | 0 | 24-HR | ALL | 1ST | 13020524
| 468226 | 524414 | 1.2724 | 0 | 0 | 0 | 24-HR | ALL | 1ST | 13020524
| 468476 | 524414 | 1.2257 | 0 | 0 | 0 | 24-HR | ALL | 1ST | 13020524
| 468726 | 524414 | 1.1795 | 0 | 0 | 0 | 24-HR | ALL | 1ST | 13020524
| 468976 | 524414 | 1.1341 | 0 | 0 | 0 | 24-HR | ALL | 1ST | 13020524
| 469226 | 524414 | 1.0898 | 0 | 0 | 0 | 24-HR | ALL | 1ST | 13020524
| 469476 | 524414 | 1.0468 | 0 | 0 | 0 | 24-HR | ALL | 1ST | 13020524
| 469726 | 524414 | 1.0053 | 0 | 0 | 0 | 24-HR | ALL | 1ST | 13020524
| 469976 | 524414 | 0.97003 | 0 | 0 | 0 | 24-HR | ALL | 1ST | 13020424
| 470226 | 524414 | 0.94535 | 0 | 0 | 0 | 24-HR | ALL | 1ST | 13020424
| 470476 | 524414 | 0.92086 | 0 | 0 | 0 | 24-HR | ALL | 1ST | 13020424
| 470726 | 524414 | 0.89665 | 0 | 0 | 0 | 24-HR | ALL | 1ST | 13020424
| 470976 | 524414 | 0.8801 | 0 | 0 | 0 | 24-HR | ALL | 1ST | 13091624
| 471226 | 524414 | 0.86818 | 0 | 0 | 0 | 24-HR | ALL | 1ST | 13091624
| 471476 | 524414 | 0.85597 | 0 | 0 | 0 | 24-HR | ALL | 1ST | 13091624
| 441476 | 524664 | 1.4287 | 37.39 | 37.39 | 0 | 24-HR | ALL | 1ST | 13032224
| 441726 | 524664 | 1.4304 | 25.49 | 51 | 0 | 24-HR | ALL | 1ST | 13032224
| 441976 | 524664 | 1.4237 | 45.21 | 45.21 | 0 | 24-HR | ALL | 1ST | 13032224
| 442226 | 524664 | 1.4155 | 49.41 | 49.41 | 0 | 24-HR | ALL | 1ST | 13032224
| 442476 | 524664 | 1.4026 | 54.91 | 54.91 | 0 | 24-HR | ALL | 1ST | 13032224
| 442726 | 524664 | 1.3939 | 46.97 | 46.97 | 0 | 24-HR | ALL | 1ST | 13032224
| 442976 | 524664 | 1.3787 | 45.6 | 45.6 | 0 | 24-HR | ALL | 1ST | 13032224
| 443226 | 524664 | 1.3633 | 41.27 | 41.27 | 0 | 24-HR | ALL | 1ST | 13032224
| 443476 | 524664 | 1.3458 | 36.88 | 36.88 | 0 | 24-HR | ALL | 1ST | 13032224
| 443726 | 524664 | 1.3204 | 36.76 | 36.76 | 0 | 24-HR | ALL | 1ST | 13032224
| 443976 | 524664 | 1.2954 | 34.09 | 34.09 | 0 | 24-HR | ALL | 1ST | 13032224
| 444226 | 524664 | 1.2687 | 31 | 31 | 0 | 24-HR | ALL | 1ST | 13032224
| 444476 | 524664 | 1.2338 | 30.64 | 30.64 | 0 | 24-HR | ALL | 1ST | 13032224
| 444726 | 524664 | 1.2012 | 27.91 | 31 | 0 | 24-HR | ALL | 1ST | 13032224
| 444976 | 524664 | 1.1676 | 25 | 30 | 0 | 24-HR | ALL | 1ST | 13032224
| 445226 | 524664 | 1.1234 | 24.8 | 30 | 0 | 24-HR | ALL | 1ST | 13032224
| 445476 | 524664 | 1.0804 | 18.82 | 18.82 | 0 | 24-HR | ALL | 1ST | 13032224
| 445726 | 524664 | 1.0248 | 15.27 | 21 | 0 | 24-HR | ALL | 1ST | 13032224
| 445976 | 524664 | 0.97339 | 15.92 | 19 | 0 | 24-HR | ALL | 1ST | 13032224
| 446226 | 524664 | 0.91747 | 14.88 | 18 | 0 | 24-HR | ALL | 1ST | 13032224
| 446476 | 524664 | 0.85783 | 11.97 | 16 | 0 | 24-HR | ALL | 1ST | 13032224
| 446726 | 524664 | 0.79993 | 11.04 | 15 | 0 | 24-HR | ALL | 1ST | 13032224
| 446976 | 524664 | 0.78039 | 12.04 | 12.04 | 0 | 24-HR | ALL | 1ST | 13072224
| 447226 | 524664 | 0.8213 | 9.85 | 13 | 0 | 24-HR | ALL | 1ST | 13072224
| 447476 | 524664 | 0.86705 | 9.68 | 9.68 | 0 | 24-HR | ALL | 1ST | 13072224
| 447726 | 524664 | 0.91629 | 9 | 9 | 0 | 24-HR | ALL | 1ST | 13072224
| 447976 | 524664 | 0.96932 | 8.15 | 8.15 | 0 | 24-HR | ALL | 1ST | 13072224
| 448226 | 524664 | 1.029 | 10.56 | 10.56 | 0 | 24-HR | ALL | 1ST | 13072224
| 448476 | 524664 | 1.0878 | 7 | 7 | 0 | 24-HR | ALL | 1ST | 13072224
| 448726 | 524664 | 1.1533 | 6.95 | 6.95 | 0 | 24-HR | ALL | 1ST | 13072224
| 464226 | 524664 | 1.9112 | 0 | 0 | 0 | 24-HR | ALL | 1ST | 13120824
| 464476 | 524664 | 1.8345 | 0 | 0 | 0 | 24-HR | ALL | 1ST | 13120824
| 464726 | 524664 | 1.7554 | 0 | 0 | 0 | 24-HR | ALL | 1ST | 13120824
| 464976 | 524664 | 1.6754 | 0 | 0 | 0 | 24-HR | ALL | 1ST | 13120824
| 465226 | 524664 | 1.5954 | 0 | 0 | 0 | 24-HR | ALL | 1ST | 13120824
| 465476 | 524664 | 1.5163 | 0 | 0 | 0 | 24-HR | ALL | 1ST | 13120824
| 465726 | 524664 | 1.507 | 0 | 0 | 0 | 24-HR | ALL | 1ST | 13020524
| 465976 | 524664 | 1.5154 | 0 | 0 | 0 | 24-HR | ALL | 1ST | 13020524
| 466226 | 524664 | 1.5145 | 0 | 0 | 0 | 24-HR | ALL | 1ST | 13020524
| 466476 | 524664 | 1.5054 | 0 | 0 | 0 | 24-HR | ALL | 1ST | 13020524
| 466726 | 524664 | 1.4892 | 0 | 0 | 0 | 24-HR | ALL | 1ST | 13020524
| 466976 | 524664 | 1.4669 | 0 | 0 | 0 | 24-HR | ALL | 1ST | 13020524
| 467226 | 524664 | 1.4396 | 0 | 0 | 0 | 24-HR | ALL | 1ST | 13020524
| 467476 | 524664 | 1.4081 | 0 | 0 | 0 | 24-HR | ALL | 1ST | 13020524
| 467726 | 524664 | 1.3733 | 0 | 0 | 0 | 24-HR | ALL | 1ST | 13020524
| 467976 | 524664 | 1.3359 | 0 | 0 | 0 | 24-HR | ALL | 1ST | 13020524
| 468226 | 524664 | 1.2968 | 0 | 0 | 0 | 24-HR | ALL | 1ST | 13020524
| 468476 | 524664 | 1.2564 | 0 | 0 | 0 | 24-HR | ALL | 1ST | 13020524
| 468726 | 524664 | 1.2153 | 0 | 0 | 0 | 24-HR | ALL | 1ST | 13020524
| 468976 | 524664 | 1.174 | 0 | 0 | 0 | 24-HR | ALL | 1ST | 13020524
| 469226 | 524664 | 1.1329 | 0 | 0 | 0 | 24-HR | ALL | 1ST | 13020524
| 469476 | 524664 | 1.0922 | 0 | 0 | 0 | 24-HR | ALL | 1ST | 13020524
| 469726 | 524664 | 1.0522 | 0 | 0 | 0 | 24-HR | ALL | 1ST | 13020524
| 469976 | 524664 | 1.0132 | 0 | 0 | 0 | 24-HR | ALL | 1ST | 13020524
| 470226 | 524664 | 0.97526 | 0 | 0 | 0 | 24-HR | ALL | 1ST | 13020524
| 470476 | 524664 | 0.93853 | 0 | 0 | 0 | 24-HR | ALL | 1ST | 13020524
| 470726 | 524664 | 0.9031 | 0 | 0 | 0 | 24-HR | ALL | 1ST | 13020524
| 470976 | 524664 | 0.86976 | 0 | 0 | 0 | 24-HR | ALL | 1ST | 13020424
| 471226 | 524664 | 0.84852 | 0 | 0 | 0 | 24-HR | ALL | 1ST | 13020424
| 471476 | 524664 | 0.83076 | 0 | 0 | 0 | 24-HR | ALL | 1ST | 13112624
| 441476 | 524914 | 1.3128 | 50.71 | 50.71 | 0 | 24-HR | ALL | 1ST | 13032224
| 441726 | 524914 | 1.3092 | 38.27 | 38.27 | 0 | 24-HR | ALL | 1ST | 13032224
| 441976 | 524914 | 1.298 | 38.5 | 51 | 0 | 24-HR | ALL | 1ST | 13032224
| 442226 | 524914 | 1.2738 | 52.29 | 52.29 | 0 | 24-HR | ALL | 1ST | 13032224
| 442476 | 524914 | 1.2569 | 50.3 | 55 | 0 | 24-HR | ALL | 1ST | 13032224
| 442726 | 524914 | 1.2367 | 49.02 | 49.02 | 0 | 24-HR | ALL | 1ST | 13032224
| 442976 | 524914 | 1.2189 | 43.08 | 47 | 0 | 24-HR | ALL | 1ST | 13032224
| 443226 | 524914 | 1.1918 | 43.43 | 43.43 | 0 | 24-HR | ALL | 1ST | 13032224
| 443476 | 524914 | 1.1698 | 38 | 38 | 0 | 24-HR | ALL | 1ST | 13032224
| 443726 | 524914 | 1.1428 | 34.92 | 37 | 0 | 24-HR | ALL | 1ST | 13032224
| 443976 | 524914 | 1.1079 | 34.94 | 34.94 | 0 | 24-HR | ALL | 1ST | 13032224
| 444226 | 524914 | 1.0742 | 33 | 33 | 0 | 24-HR | ALL | 1ST | 13032224
| 444476 | 524914 | 1.0386 | 31 | 31 | 0 | 24-HR | ALL | 1ST | 13032224
| 444726 | 524914 | 0.99451 | 31.61 | 31.61 | 0 | 24-HR | ALL | 1ST | 13032224
| 444976 | 524914 | 0.97232 | 24 | 27 | 0 | 24-HR | ALL | 1ST | 13032224
| 445226 | 524914 | 0.91799 | 26.29 | 26.29 | 0 | 24-HR | ALL | 1ST | 13032224
| 445476 | 524914 | 0.8822 | 19.52 | 19.52 | 0 | 24-HR | ALL | 1ST | 13032224
| 445726 | 524914 | 0.83346 | 20 | 20 | 0 | 24-HR | ALL | 1ST | 13032224
| 445976 | 524914 | 0.78279 | 19.87 | 19.87 | 0 | 24-HR | ALL | 1ST | 13032224
| 446226 | 524914 | 0.72872 | 17 | 17 | 0 | 24-HR | ALL | 1ST | 13032224
| 446476 | 524914 | 0.74964 | 15 | 15 | 0 | 24-HR | ALL | 1ST | 13072224
| 446726 | 524914 | 0.78711 | 11.77 | 11.77 | 0 | 24-HR | ALL | 1ST | 13072224
| 446976 | 524914 | 0.82925 | 11.06 | 12 | 0 | 24-HR | ALL | 1ST | 13072224
| 447226 | 524914 | 0.87471 | 10.2 | 10.2 | 0 | 24-HR | ALL | 1ST | 13072224
| 447476 | 524914 | 0.92229 | 7.36 | 12 | 0 | 24-HR | ALL | 1ST | 13072224
| 447726 | 524914 | 0.97663 | 8.94 | 8.94 | 0 | 24-HR | ALL | 1ST | 13072224
| 447976 | 524914 | 1.0336 | 9 | 9 | 0 | 24-HR | ALL | 1ST | 13072224
| 448226 | 524914 | 1.0951 | 10.29 | 10.29 | 0 | 24-HR | ALL | 1ST | 13072224
| 448476 | 524914 | 1.1585 | 9.79 | 9.79 | 0 | 24-HR | ALL | 1ST | 13072224
| 448726 | 524914 | 1.2194 | 3.81 | 8 | 0 | 24-HR | ALL | 1ST | 13072224
| 464226 | 524914 | 1.8668 | 0 | 0 | 0 | 24-HR | ALL | 1ST | 13120824
| 464476 | 524914 | 1.8056 | 0 | 0 | 0 | 24-HR | ALL | 1ST | 13120824
| 464726 | 524914 | 1.7406 | 0 | 0 | 0 | 24-HR | ALL | 1ST | 13120824
| 464976 | 524914 | 1.673 | 0 | 0 | 0 | 24-HR | ALL | 1ST | 13120824
| 465226 | 524914 | 1.6037 | 0 | 0 | 0 | 24-HR | ALL | 1ST | 13120824
| 465476 | 524914 | 1.5338 | 0 | 0 | 0 | 24-HR | ALL | 1ST | 13120824
| 465726 | 524914 | 1.464 | 0 | 0 | 0 | 24-HR | ALL | 1ST | 13120824
| 465976 | 524914 | 1.3949 | 0 | 0 | 0 | 24-HR | ALL | 1ST | 13120824
| 466226 | 524914 | 1.4026 | 0 | 0 | 0 | 24-HR | ALL | 1ST | 13020524
| 466476 | 524914 | 1.4114 | 0 | 0 | 0 | 24-HR | ALL | 1ST | 13020524
| 466726 | 524914 | 1.4122 | 0 | 0 | 0 | 24-HR | ALL | 1ST | 13020524
| 466976 | 524914 | 1.4059 | 0 | 0 | 0 | 24-HR | ALL | 1ST | 13020524
| 467226 | 524914 | 1.3934 | 0 | 0 | 0 | 24-HR | ALL | 1ST | 13020524
| 467476 | 524914 | 1.3756 | 0 | 0 | 0 | 24-HR | ALL | 1ST | 13020524
| 467726 | 524914 | 1.353 | 0 | 0 | 0 | 24-HR | ALL | 1ST | 13020524
| 467976 | 524914 | 1.3266 | 0 | 0 | 0 | 24-HR | ALL | 1ST | 13020524
| 468226 | 524914 | 1.2971 | 0 | 0 | 0 | 24-HR | ALL | 1ST | 13020524
| 468476 | 524914 | 1.2651 | 0 | 0 | 0 | 24-HR | ALL | 1ST | 13020524
| 468726 | 524914 | 1.2313 | 0 | 0 | 0 | 24-HR | ALL | 1ST | 13020524
| 468976 | 524914 | 1.1962 | 0 | 0 | 0 | 24-HR | ALL | 1ST | 13020524
| 469226 | 524914 | 1.1601 | 0 | 0 | 0 | 24-HR | ALL | 1ST | 13020524
| 469476 | 524914 | 1.1237 | 0 | 0 | 0 | 24-HR | ALL | 1ST | 13020524
| 469726 | 524914 | 1.087 | 0 | 0 | 0 | 24-HR | ALL | 1ST | 13020524
| 469976 | 524914 | 1.0506 | 0 | 0 | 0 | 24-HR | ALL | 1ST | 13020524
| 470226 | 524914 | 1.0146 | 0 | 0 | 0 | 24-HR | ALL | 1ST | 13020524
| 470476 | 524914 | 0.97921 | 0 | 0 | 0 | 24-HR | ALL | 1ST | 13020524
| 470726 | 524914 | 0.94461 | 0 | 0 | 0 | 24-HR | ALL | 1ST | 13020524
| 470976 | 524914 | 0.91093 | 0 | 0 | 0 | 24-HR | ALL | 1ST | 13020524
| 471226 | 524914 | 0.87825 | 0 | 0 | 0 | 24-HR | ALL | 1ST | 13020524
| 471476 | 524914 | 0.84667 | 0 | 0 | 0 | 24-HR | ALL | 1ST | 13020524
| 441476 | 525164 | 1.1884 | 47.64 | 50 | 0 | 24-HR | ALL | 1ST | 13032224
| 441726 | 525164 | 1.1758 | 42.7 | 42.7 | 0 | 24-HR | ALL | 1ST | 13032224
| 441976 | 525164 | 1.1683 | 31.53 | 49 | 0 | 24-HR | ALL | 1ST | 13032224
| 442226 | 525164 | 1.1254 | 53.71 | 53.71 | 0 | 24-HR | ALL | 1ST | 13032224
| 442476 | 525164 | 1.1014 | 52.85 | 52.85 | 0 | 24-HR | ALL | 1ST | 13032224
| 442726 | 525164 | 1.0802 | 47.52 | 49 | 0 | 24-HR | ALL | 1ST | 13032224
| 442976 | 525164 | 1.0572 | 42.82 | 42.82 | 0 | 24-HR | ALL | 1ST | 13032224
| 443226 | 525164 | 1.0311 | 39.3 | 44 | 0 | 24-HR | ALL | 1ST | 13032224
| 443476 | 525164 | 0.99641 | 39.96 | 39.96 | 0 | 24-HR | ALL | 1ST | 13032224
| 443726 | 525164 | 0.97234 | 33.64 | 33.64 | 0 | 24-HR | ALL | 1ST | 13032224
| 443976 | 525164 | 0.93585 | 33.17 | 35 | 0 | 24-HR | ALL | 1ST | 13032224
| 444226 | 525164 | 0.89698 | 32.9 | 32.9 | 0 | 24-HR | ALL | 1ST | 13032224
| 444476 | 525164 | 0.85914 | 31.46 | 31.46 | 0 | 24-HR | ALL | 1ST | 13032224
| 444726 | 525164 | 0.82942 | 26.68 | 34 | 0 | 24-HR | ALL | 1ST | 13032224
| 444976 | 525164 | 0.76971 | 32.54 | 32.54 | 0 | 24-HR | ALL | 1ST | 13032224
| 445226 | 525164 | 0.73454 | 28.83 | 28.83 | 0 | 24-HR | ALL | 1ST | 13032224
| 445476 | 525164 | 0.70974 | 20 | 20 | 0 | 24-HR | ALL | 1ST | 13032224
| 445726 | 525164 | 0.68715 | 18.43 | 20 | 0 | 24-HR | ALL | 1ST | 13072224
| 445976 | 525164 | 0.7206 | 17.53 | 20 | 0 | 24-HR | ALL | 1ST | 13072224
| 446226 | 525164 | 0.75805 | 18.7 | 18.7 | 0 | 24-HR | ALL | 1ST | 13072224
| 446476 | 525164 | 0.79678 | 16.97 | 16.97 | 0 | 24-HR | ALL | 1ST | 13072224
| 446726 | 525164 | 0.83668 | 12.35 | 12.35 | 0 | 24-HR | ALL | 1ST | 13072224
| 446976 | 525164 | 0.8839 | 14.16 | 14.16 | 0 | 24-HR | ALL | 1ST | 13072224
| 447226 | 525164 | 0.93063 | 10.52 | 10.52 | 0 | 24-HR | ALL | 1ST | 13072224
| 447476 | 525164 | 0.98138 | 8.17 | 8.17 | 0 | 24-HR | ALL | 1ST | 13072224
| 447726 | 525164 | 1.0355 | 6.24 | 9 | 0 | 24-HR | ALL | 1ST | 13072224
| 447976 | 525164 | 1.0953 | 7.48 | 9 | 0 | 24-HR | ALL | 1ST | 13072224
| 448226 | 525164 | 1.1586 | 9.35 | 9.35 | 0 | 24-HR | ALL | 1ST | 13072224
| 448476 | 525164 | 1.2223 | 9 | 9 | 0 | 24-HR | ALL | 1ST | 13072224
| 448726 | 525164 | 1.2859 | 7 | 7 | 0 | 24-HR | ALL | 1ST | 13072224
| 464226 | 525164 | 1.8035 | 0 | 0 | 0 | 24-HR | ALL | 1ST | 13120824
| 464476 | 525164 | 1.757 | 0 | 0 | 0 | 24-HR | ALL | 1ST | 13120824
| 464726 | 525164 | 1.7056 | 0 | 0 | 0 | 24-HR | ALL | 1ST | 13120824
| 464976 | 525164 | 1.6505 | 0 | 0 | 0 | 24-HR | ALL | 1ST | 13120824
| 465226 | 525164 | 1.5926 | 0 | 0 | 0 | 24-HR | ALL | 1ST | 13120824
| 465476 | 525164 | 1.5327 | 0 | 0 | 0 | 24-HR | ALL | 1ST | 13120824
| 465726 | 525164 | 1.4716 | 0 | 0 | 0 | 24-HR | ALL | 1ST | 13120824
| 465976 | 525164 | 1.4207 | 0 | 0 | 0 | 24-HR | ALL | 1ST | 13091724
| 466226 | 525164 | 1.3759 | 0 | 0 | 0 | 24-HR | ALL | 1ST | 13091724
| 466476 | 525164 | 1.3237 | 0 | 0 | 0 | 24-HR | ALL | 1ST | 13091724
| 466726 | 525164 | 1.3087 | 0 | 0 | 0 | 24-HR | ALL | 1ST | 13020524
| 466976 | 525164 | 1.3177 | 0 | 0 | 0 | 24-HR | ALL | 1ST | 13020524
| 467226 | 525164 | 1.3198 | 0 | 0 | 0 | 24-HR | ALL | 1ST | 13020524
| 467476 | 525164 | 1.3158 | 0 | 0 | 0 | 24-HR | ALL | 1ST | 13020524
| 467726 | 525164 | 1.3062 | 0 | 0 | 0 | 24-HR | ALL | 1ST | 13020524
| 467976 | 525164 | 1.2917 | 0 | 0 | 0 | 24-HR | ALL | 1ST | 13020524
| 468226 | 525164 | 1.2732 | 0 | 0 | 0 | 24-HR | ALL | 1ST | 13020524
| 468476 | 525164 | 1.2511 | 0 | 0 | 0 | 24-HR | ALL | 1ST | 13020524
| 468726 | 525164 | 1.2261 | 0 | 0 | 0 | 24-HR | ALL | 1ST | 13020524
| 468976 | 525164 | 1.1987 | 0 | 0 | 0 | 24-HR | ALL | 1ST | 13020524
| 469226 | 525164 | 1.1694 | 0 | 0 | 0 | 24-HR | ALL | 1ST | 13020524
| 469476 | 525164 | 1.1388 | 0 | 0 | 0 | 24-HR | ALL | 1ST | 13020524
| 469726 | 525164 | 1.1072 | 0 | 0 | 0 | 24-HR | ALL | 1ST | 13020524
| 469976 | 525164 | 1.075 | 0 | 0 | 0 | 24-HR | ALL | 1ST | 13020524
| 470226 | 525164 | 1.0424 | 0 | 0 | 0 | 24-HR | ALL | 1ST | 13020524
| 470476 | 525164 | 1.0098 | 0 | 0 | 0 | 24-HR | ALL | 1ST | 13020524
| 470726 | 525164 | 0.97737 | 0 | 0 | 0 | 24-HR | ALL | 1ST | 13020524
| 470976 | 525164 | 0.94532 | 0 | 0 | 0 | 24-HR | ALL | 1ST | 13020524
| 471226 | 525164 | 0.91382 | 0 | 0 | 0 | 24-HR | ALL | 1ST | 13020524
| 471476 | 525164 | 0.88298 | 0 | 0 | 0 | 24-HR | ALL | 1ST | 13020524
| 441476 | 525414 | 1.0585 | 46.44 | 46.44 | 0 | 24-HR | ALL | 1ST | 13032224
| 441726 | 525414 | 1.0393 | 44.1 | 44.1 | 0 | 24-HR | ALL | 1ST | 13032224
| 441976 | 525414 | 1.0307 | 32 | 54 | 0 | 24-HR | ALL | 1ST | 13032224
| 442226 | 525414 | 0.98655 | 46.88 | 55 | 0 | 24-HR | ALL | 1ST | 13032224
| 442476 | 525414 | 0.95315 | 50.9 | 58 | 0 | 24-HR | ALL | 1ST | 13032224
| 442726 | 525414 | 0.9223 | 51.03 | 51.03 | 0 | 24-HR | ALL | 1ST | 13032224
| 442976 | 525414 | 0.89593 | 46.72 | 46.72 | 0 | 24-HR | ALL | 1ST | 13032224
| 443226 | 525414 | 0.87087 | 41.12 | 41.12 | 0 | 24-HR | ALL | 1ST | 13032224
| 443476 | 525414 | 0.83752 | 39.97 | 39.97 | 0 | 24-HR | ALL | 1ST | 13032224
| 443726 | 525414 | 0.80624 | 37.04 | 37.04 | 0 | 24-HR | ALL | 1ST | 13032224
| 443976 | 525414 | 0.77261 | 34.91 | 34.91 | 0 | 24-HR | ALL | 1ST | 13032224
| 444226 | 525414 | 0.74031 | 31.9 | 31.9 | 0 | 24-HR | ALL | 1ST | 13032224
| 444476 | 525414 | 0.7054 | 29.88 | 29.88 | 0 | 24-HR | ALL | 1ST | 13032224
| 444726 | 525414 | 0.6576 | 32.96 | 32.96 | 0 | 24-HR | ALL | 1ST | 13032224
| 444976 | 525414 | 0.62488 | 34.85 | 34.85 | 0 | 24-HR | ALL | 1ST | 13072224
| 445226 | 525414 | 0.65528 | 31.92 | 31.92 | 0 | 24-HR | ALL | 1ST | 13072224
| 445476 | 525414 | 0.69239 | 23.96 | 23.96 | 0 | 24-HR | ALL | 1ST | 13072224
| 445726 | 525414 | 0.7276 | 19.85 | 19.85 | 0 | 24-HR | ALL | 1ST | 13072224
| 445976 | 525414 | 0.76417 | 19 | 19 | 0 | 24-HR | ALL | 1ST | 13072224
| 446226 | 525414 | 0.80364 | 18.3 | 18.3 | 0 | 24-HR | ALL | 1ST | 13072224
| 446476 | 525414 | 0.84494 | 15.97 | 15.97 | 0 | 24-HR | ALL | 1ST | 13072224
| 446726 | 525414 | 0.89005 | 15 | 15 | 0 | 24-HR | ALL | 1ST | 13072224
| 446976 | 525414 | 0.93597 | 11.09 | 14 | 0 | 24-HR | ALL | 1ST | 13072224
| 447226 | 525414 | 0.98607 | 9.12 | 11 | 0 | 24-HR | ALL | 1ST | 13072224
| 447476 | 525414 | 1.0401 | 8.68 | 8.68 | 0 | 24-HR | ALL | 1ST | 13072224
| 447726 | 525414 | 1.0956 | 6.82 | 8 | 0 | 24-HR | ALL | 1ST | 13072224
| 447976 | 525414 | 1.1532 | 5.03 | 5.03 | 0 | 24-HR | ALL | 1ST | 13072224
| 448226 | 525414 | 1.2166 | 7.48 | 17 | 0 | 24-HR | ALL | 1ST | 13072224
| 448476 | 525414 | 1.2811 | 9.65 | 9.65 | 0 | 24-HR | ALL | 1ST | 13072224
| 448726 | 525414 | 1.3419 | 8 | 8 | 0 | 24-HR | ALL | 1ST | 13072224
| 464226 | 525414 | 1.7271 | 0 | 0 | 0 | 24-HR | ALL | 1ST | 13120824
| 464476 | 525414 | 1.6935 | 0 | 0 | 0 | 24-HR | ALL | 1ST | 13120824
| 464726 | 525414 | 1.6547 | 0 | 0 | 0 | 24-HR | ALL | 1ST | 13120824
| 464976 | 525414 | 1.6115 | 0 | 0 | 0 | 24-HR | ALL | 1ST | 13120824
| 465226 | 525414 | 1.5647 | 0 | 0 | 0 | 24-HR | ALL | 1ST | 13120824
| 465476 | 525414 | 1.515 | 0 | 0 | 0 | 24-HR | ALL | 1ST | 13120824
| 465726 | 525414 | 1.4916 | 0 | 0 | 0 | 24-HR | ALL | 1ST | 13091724
| 465976 | 525414 | 1.477 | 0 | 0 | 0 | 24-HR | ALL | 1ST | 13091724
| 466226 | 525414 | 1.4493 | 0 | 0 | 0 | 24-HR | ALL | 1ST | 13091724
| 466476 | 525414 | 1.4105 | 0 | 0 | 0 | 24-HR | ALL | 1ST | 13091724
| 466726 | 525414 | 1.3626 | 0 | 0 | 0 | 24-HR | ALL | 1ST | 13091724
| 466976 | 525414 | 1.3089 | 0 | 0 | 0 | 24-HR | ALL | 1ST | 13091724
| 467226 | 525414 | 1.2514 | 0 | 0 | 0 | 24-HR | ALL | 1ST | 13091724
| 467476 | 525414 | 1.2332 | 0 | 0 | 0 | 24-HR | ALL | 1ST | 13020524
| 467726 | 525414 | 1.2362 | 0 | 0 | 0 | 24-HR | ALL | 1ST | 13020524
| 467976 | 525414 | 1.2338 | 0 | 0 | 0 | 24-HR | ALL | 1ST | 13020524
| 468226 | 525414 | 1.2265 | 0 | 0 | 0 | 24-HR | ALL | 1ST | 13020524
| 468476 | 525414 | 1.215 | 0 | 0 | 0 | 24-HR | ALL | 1ST | 13020524
| 468726 | 525414 | 1.1997 | 0 | 0 | 0 | 24-HR | ALL | 1ST | 13020524
| 468976 | 525414 | 1.1811 | 0 | 0 | 0 | 24-HR | ALL | 1ST | 13020524
| 469226 | 525414 | 1.1599 | 0 | 0 | 0 | 24-HR | ALL | 1ST | 13020524
| 469476 | 525414 | 1.1364 | 0 | 0 | 0 | 24-HR | ALL | 1ST | 13020524
| 469726 | 525414 | 1.1112 | 0 | 0 | 0 | 24-HR | ALL | 1ST | 13020524
| 469976 | 525414 | 1.0844 | 0 | 0 | 0 | 24-HR | ALL | 1ST | 13020524
| 470226 | 525414 | 1.0567 | 0 | 0 | 0 | 24-HR | ALL | 1ST | 13020524
| 470476 | 525414 | 1.0282 | 0 | 0 | 0 | 24-HR | ALL | 1ST | 13020524
| 470726 | 525414 | 0.99921 | 0 | 0 | 0 | 24-HR | ALL | 1ST | 13020524
| 470976 | 525414 | 0.97004 | 0 | 0 | 0 | 24-HR | ALL | 1ST | 13020524
| 471226 | 525414 | 0.94086 | 0 | 0 | 0 | 24-HR | ALL | 1ST | 13020524
| 471476 | 525414 | 0.91186 | 0 | 0 | 0 | 24-HR | ALL | 1ST | 13020524
| 441476 | 525664 | 0.9228 | 51.36 | 51.36 | 0 | 24-HR | ALL | 1ST | 13032224
| 441726 | 525664 | 0.89853 | 50.3 | 50.3 | 0 | 24-HR | ALL | 1ST | 13032224
| 441976 | 525664 | 0.8781 | 44.97 | 44.97 | 0 | 24-HR | ALL | 1ST | 13032224
| 442226 | 525664 | 0.85238 | 43 | 47 | 0 | 24-HR | ALL | 1ST | 13032224
| 442476 | 525664 | 0.80968 | 52 | 52 | 0 | 24-HR | ALL | 1ST | 13032224
| 442726 | 525664 | 0.78047 | 50.03 | 50.03 | 0 | 24-HR | ALL | 1ST | 13032224
| 442976 | 525664 | 0.75231 | 46.72 | 46.72 | 0 | 24-HR | ALL | 1ST | 13032224
| 443226 | 525664 | 0.72143 | 44.7 | 44.7 | 0 | 24-HR | ALL | 1ST | 13032224
| 443476 | 525664 | 0.69274 | 41 | 41 | 0 | 24-HR | ALL | 1ST | 13032224
| 443726 | 525664 | 0.6631 | 37.72 | 37.72 | 0 | 24-HR | ALL | 1ST | 13032224
| 443976 | 525664 | 0.62968 | 36.3 | 36.3 | 0 | 24-HR | ALL | 1ST | 13032224
| 444226 | 525664 | 0.60215 | 31.97 | 33 | 0 | 24-HR | ALL | 1ST | 13032224
| 444476 | 525664 | 0.60316 | 32.36 | 32.36 | 0 | 24-HR | ALL | 1ST | 13072224
| 444726 | 525664 | 0.62947 | 34.7 | 34.7 | 0 | 24-HR | ALL | 1ST | 13072224
| 444976 | 525664 | 0.65887 | 35 | 36 | 0 | 24-HR | ALL | 1ST | 13072224
| 445226 | 525664 | 0.69122 | 34 | 34 | 0 | 24-HR | ALL | 1ST | 13072224
| 445476 | 525664 | 0.7273 | 30.7 | 30.7 | 0 | 24-HR | ALL | 1ST | 13072224
| 445726 | 525664 | 0.7697 | 19.03 | 21 | 0 | 24-HR | ALL | 1ST | 13072224
| 445976 | 525664 | 0.8095 | 19 | 19 | 0 | 24-HR | ALL | 1ST | 13072224
| 446226 | 525664 | 0.85209 | 19 | 19 | 0 | 24-HR | ALL | 1ST | 13072224
| 446476 | 525664 | 0.89463 | 15 | 15 | 0 | 24-HR | ALL | 1ST | 13072224
| 446726 | 525664 | 0.94187 | 14 | 14 | 0 | 24-HR | ALL | 1ST | 13072224
| 446976 | 525664 | 0.99171 | 13 | 13 | 0 | 24-HR | ALL | 1ST | 13072224
| 447226 | 525664 | 1.0406 | 7.94 | 7.94 | 0 | 24-HR | ALL | 1ST | 13072224
| 447476 | 525664 | 1.0937 | 5.64 | 8 | 0 | 24-HR | ALL | 1ST | 13072224
| 447726 | 525664 | 1.1515 | 6.7 | 6.7 | 0 | 24-HR | ALL | 1ST | 13072224
| 447976 | 525664 | 1.211 | 8 | 8 | 0 | 24-HR | ALL | 1ST | 13072224
| 448226 | 525664 | 1.2648 | 3 | 9 | 0 | 24-HR | ALL | 1ST | 13072224
| 448476 | 525664 | 1.3324 | 11.39 | 11.39 | 0 | 24-HR | ALL | 1ST | 13072224
| 448726 | 525664 | 1.3873 | 9 | 9 | 0 | 24-HR | ALL | 1ST | 13072224
| 464226 | 525664 | 1.6428 | 0 | 0 | 0 | 24-HR | ALL | 1ST | 13120824
| 464476 | 525664 | 1.6201 | 0 | 0 | 0 | 24-HR | ALL | 1ST | 13120824
| 464726 | 525664 | 1.5922 | 0 | 0 | 0 | 24-HR | ALL | 1ST | 13120824
| 464976 | 525664 | 1.5598 | 0 | 0 | 0 | 24-HR | ALL | 1ST | 13120824
| 465226 | 525664 | 1.5233 | 0 | 0 | 0 | 24-HR | ALL | 1ST | 13120824
| 465476 | 525664 | 1.4834 | 0 | 0 | 0 | 24-HR | ALL | 1ST | 13120824
| 465726 | 525664 | 1.4829 | 0 | 0 | 0 | 24-HR | ALL | 1ST | 13091724
| 465976 | 525664 | 1.4916 | 0 | 0 | 0 | 24-HR | ALL | 1ST | 13091724
| 466226 | 525664 | 1.4847 | 0 | 0 | 0 | 24-HR | ALL | 1ST | 13091724
| 466476 | 525664 | 1.4639 | 0 | 0 | 0 | 24-HR | ALL | 1ST | 13091724
| 466726 | 525664 | 1.4318 | 0 | 0 | 0 | 24-HR | ALL | 1ST | 13091724
| 466976 | 525664 | 1.3913 | 0 | 0 | 0 | 24-HR | ALL | 1ST | 13091724
| 467226 | 525664 | 1.3441 | 0 | 0 | 0 | 24-HR | ALL | 1ST | 13091724
| 467476 | 525664 | 1.2921 | 0 | 0 | 0 | 24-HR | ALL | 1ST | 13091724
| 467726 | 525664 | 1.2368 | 0 | 0 | 0 | 24-HR | ALL | 1ST | 13091724
| 467976 | 525664 | 1.1794 | 0 | 0 | 0 | 24-HR | ALL | 1ST | 13091724
| 468226 | 525664 | 1.1602 | 0 | 0 | 0 | 24-HR | ALL | 1ST | 13020524
| 468476 | 525664 | 1.1592 | 0 | 0 | 0 | 24-HR | ALL | 1ST | 13020524
| 468726 | 525664 | 1.1538 | 0 | 0 | 0 | 24-HR | ALL | 1ST | 13020524
| 468976 | 525664 | 1.1446 | 0 | 0 | 0 | 24-HR | ALL | 1ST | 13020524
| 469226 | 525664 | 1.132 | 0 | 0 | 0 | 24-HR | ALL | 1ST | 13020524
| 469476 | 525664 | 1.1165 | 0 | 0 | 0 | 24-HR | ALL | 1ST | 13020524
| 469726 | 525664 | 1.0984 | 0 | 0 | 0 | 24-HR | ALL | 1ST | 13020524
| 469976 | 525664 | 1.0783 | 0 | 0 | 0 | 24-HR | ALL | 1ST | 13020524
| 470226 | 525664 | 1.0564 | 0 | 0 | 0 | 24-HR | ALL | 1ST | 13020524
| 470476 | 525664 | 1.0331 | 0 | 0 | 0 | 24-HR | ALL | 1ST | 13020524
| 470726 | 525664 | 1.0087 | 0 | 0 | 0 | 24-HR | ALL | 1ST | 13020524
| 470976 | 525664 | 0.98344 | 0 | 0 | 0 | 24-HR | ALL | 1ST | 13020524
| 471226 | 525664 | 0.95766 | 0 | 0 | 0 | 24-HR | ALL | 1ST | 13020524
| 471476 | 525664 | 0.93155 | 0 | 0 | 0 | 24-HR | ALL | 1ST | 13020524
| 441476 | 525914 | 0.78543 | 61.36 | 61.36 | 0 | 24-HR | ALL | 1ST | 13032224
| 441726 | 525914 | 0.7587 | 60.46 | 60.46 | 0 | 24-HR | ALL | 1ST | 13032224
| 441976 | 525914 | 0.73833 | 53.53 | 53.53 | 0 | 24-HR | ALL | 1ST | 13032224
| 442226 | 525914 | 0.71173 | 51.18 | 51.18 | 0 | 24-HR | ALL | 1ST | 13032224
| 442476 | 525914 | 0.68492 | 48.48 | 55 | 0 | 24-HR | ALL | 1ST | 13032224
| 442726 | 525914 | 0.6465 | 53.43 | 53.43 | 0 | 24-HR | ALL | 1ST | 13032224
| 442976 | 525914 | 0.61993 | 49.54 | 49.54 | 0 | 24-HR | ALL | 1ST | 13032224
| 443226 | 525914 | 0.59563 | 44.17 | 47 | 0 | 24-HR | ALL | 1ST | 13032224
| 443476 | 525914 | 0.56149 | 45 | 45 | 0 | 24-HR | ALL | 1ST | 13032224
| 443726 | 525914 | 0.55506 | 41.64 | 41.64 | 0 | 24-HR | ALL | 1ST | 13072224
| 443976 | 525914 | 0.57933 | 39 | 39 | 0 | 24-HR | ALL | 1ST | 13072224
| 444226 | 525914 | 0.60665 | 34 | 34 | 0 | 24-HR | ALL | 1ST | 13072224
| 444476 | 525914 | 0.6341 | 34.56 | 34.56 | 0 | 24-HR | ALL | 1ST | 13072224
| 444726 | 525914 | 0.66411 | 34.18 | 34.18 | 0 | 24-HR | ALL | 1ST | 13072224
| 444976 | 525914 | 0.69831 | 29.99 | 36 | 0 | 24-HR | ALL | 1ST | 13072224
| 445226 | 525914 | 0.73432 | 27.64 | 35 | 0 | 24-HR | ALL | 1ST | 13072224
| 445476 | 525914 | 0.76909 | 31.62 | 34 | 0 | 24-HR | ALL | 1ST | 13072224
| 445726 | 525914 | 0.8127 | 25.44 | 25.44 | 0 | 24-HR | ALL | 1ST | 13072224
| 445976 | 525914 | 0.85767 | 22 | 22 | 0 | 24-HR | ALL | 1ST | 13072224
| 446226 | 525914 | 0.90178 | 20 | 20 | 0 | 24-HR | ALL | 1ST | 13072224
| 446476 | 525914 | 0.94899 | 19.98 | 19.98 | 0 | 24-HR | ALL | 1ST | 13072224
| 446726 | 525914 | 0.99563 | 16.29 | 16.29 | 0 | 24-HR | ALL | 1ST | 13072224
| 446976 | 525914 | 1.0441 | 12.54 | 12.54 | 0 | 24-HR | ALL | 1ST | 13072224
| 447226 | 525914 | 1.0934 | 8.04 | 10 | 0 | 24-HR | ALL | 1ST | 13072224
| 447476 | 525914 | 1.1523 | 12.71 | 12.71 | 0 | 24-HR | ALL | 1ST | 13072224
| 447726 | 525914 | 1.2041 | 8.76 | 8.76 | 0 | 24-HR | ALL | 1ST | 13072224
| 447976 | 525914 | 1.259 | 7.96 | 7.96 | 0 | 24-HR | ALL | 1ST | 13072224
| 448226 | 525914 | 1.3102 | 4.36 | 4.36 | 0 | 24-HR | ALL | 1ST | 13072224
| 448476 | 525914 | 1.3616 | 2.68 | 23 | 0 | 24-HR | ALL | 1ST | 13072224
| 448726 | 525914 | 1.4105 | 1.47 | 15 | 0 | 24-HR | ALL | 1ST | 13072224
| 464226 | 525914 | 1.555 | 0 | 0 | 0 | 24-HR | ALL | 1ST | 13120824
| 464476 | 525914 | 1.5411 | 0 | 0 | 0 | 24-HR | ALL | 1ST | 13120824
| 464726 | 525914 | 1.5224 | 0 | 0 | 0 | 24-HR | ALL | 1ST | 13120824
| 464976 | 525914 | 1.4991 | 0 | 0 | 0 | 24-HR | ALL | 1ST | 13120824
| 465226 | 525914 | 1.4718 | 0 | 0 | 0 | 24-HR | ALL | 1ST | 13120824
| 465476 | 525914 | 1.4408 | 0 | 0 | 0 | 24-HR | ALL | 1ST | 13120824
| 465726 | 525914 | 1.4314 | 0 | 0 | 0 | 24-HR | ALL | 1ST | 13091724
| 465976 | 525914 | 1.4643 | 0 | 0 | 0 | 24-HR | ALL | 1ST | 13091724
| 466226 | 525914 | 1.4802 | 0 | 0 | 0 | 24-HR | ALL | 1ST | 13091724
| 466476 | 525914 | 1.4804 | 0 | 0 | 0 | 24-HR | ALL | 1ST | 13091724
| 466726 | 525914 | 1.4675 | 0 | 0 | 0 | 24-HR | ALL | 1ST | 13091724
| 466976 | 525914 | 1.4438 | 0 | 0 | 0 | 24-HR | ALL | 1ST | 13091724
| 467226 | 525914 | 1.4109 | 0 | 0 | 0 | 24-HR | ALL | 1ST | 13091724
| 467476 | 525914 | 1.3706 | 0 | 0 | 0 | 24-HR | ALL | 1ST | 13091724
| 467726 | 525914 | 1.3247 | 0 | 0 | 0 | 24-HR | ALL | 1ST | 13091724
| 467976 | 525914 | 1.2744 | 0 | 0 | 0 | 24-HR | ALL | 1ST | 13091724
| 468226 | 525914 | 1.2211 | 0 | 0 | 0 | 24-HR | ALL | 1ST | 13091724
| 468476 | 525914 | 1.166 | 0 | 0 | 0 | 24-HR | ALL | 1ST | 13091724
| 468726 | 525914 | 1.1101 | 0 | 0 | 0 | 24-HR | ALL | 1ST | 13091724
| 468976 | 525914 | 1.0911 | 0 | 0 | 0 | 24-HR | ALL | 1ST | 13020524
| 469226 | 525914 | 1.0873 | 0 | 0 | 0 | 24-HR | ALL | 1ST | 13020524
| 469476 | 525914 | 1.08 | 0 | 0 | 0 | 24-HR | ALL | 1ST | 13020524
| 469726 | 525914 | 1.0696 | 0 | 0 | 0 | 24-HR | ALL | 1ST | 13020524
| 469976 | 525914 | 1.0566 | 0 | 0 | 0 | 24-HR | ALL | 1ST | 13020524
| 470226 | 525914 | 1.0413 | 0 | 0 | 0 | 24-HR | ALL | 1ST | 13020524
| 470476 | 525914 | 1.024 | 0 | 0 | 0 | 24-HR | ALL | 1ST | 13020524
| 470726 | 525914 | 1.005 | 0 | 0 | 0 | 24-HR | ALL | 1ST | 13020524
| 470976 | 525914 | 0.98459 | 0 | 0 | 0 | 24-HR | ALL | 1ST | 13020524
| 471226 | 525914 | 0.96312 | 0 | 0 | 0 | 24-HR | ALL | 1ST | 13020524
| 471476 | 525914 | 0.9408 | 0 | 0 | 0 | 24-HR | ALL | 1ST | 13020524
| 441476 | 526164 | 0.66771 | 61.4 | 61.4 | 0 | 24-HR | ALL | 1ST | 13032224
| 441726 | 526164 | 0.64287 | 58.91 | 58.91 | 0 | 24-HR | ALL | 1ST | 13032224
| 441976 | 526164 | 0.62282 | 52.27 | 55 | 0 | 24-HR | ALL | 1ST | 13032224
| 442226 | 526164 | 0.59229 | 53.52 | 53.52 | 0 | 24-HR | ALL | 1ST | 13032224
| 442476 | 526164 | 0.5763 | 43.97 | 54 | 0 | 24-HR | ALL | 1ST | 13032224
| 442726 | 526164 | 0.53673 | 50.94 | 52 | 0 | 24-HR | ALL | 1ST | 13032224
| 442976 | 526164 | 0.51434 | 54.32 | 54.32 | 0 | 24-HR | ALL | 1ST | 13072224
| 443226 | 526164 | 0.53469 | 51 | 51 | 0 | 24-HR | ALL | 1ST | 13072224
| 443476 | 526164 | 0.55792 | 43.91 | 46 | 0 | 24-HR | ALL | 1ST | 13072224
| 443726 | 526164 | 0.58189 | 43.64 | 43.64 | 0 | 24-HR | ALL | 1ST | 13072224
| 443976 | 526164 | 0.60812 | 42.18 | 42.18 | 0 | 24-HR | ALL | 1ST | 13072224
| 444226 | 526164 | 0.63639 | 40.82 | 40.82 | 0 | 24-HR | ALL | 1ST | 13072224
| 444476 | 526164 | 0.66929 | 33.12 | 36 | 0 | 24-HR | ALL | 1ST | 13072224
| 444726 | 526164 | 0.70381 | 28.73 | 35 | 0 | 24-HR | ALL | 1ST | 13072224
| 444976 | 526164 | 0.7382 | 29.03 | 29.03 | 0 | 24-HR | ALL | 1ST | 13072224
| 445226 | 526164 | 0.77451 | 30.08 | 30.08 | 0 | 24-HR | ALL | 1ST | 13072224
| 445476 | 526164 | 0.81426 | 29.22 | 29.22 | 0 | 24-HR | ALL | 1ST | 13072224
| 445726 | 526164 | 0.86116 | 21.88 | 26 | 0 | 24-HR | ALL | 1ST | 13072224
| 445976 | 526164 | 0.90519 | 21.24 | 21.24 | 0 | 24-HR | ALL | 1ST | 13072224
| 446226 | 526164 | 0.94967 | 18.91 | 18.91 | 0 | 24-HR | ALL | 1ST | 13072224
| 446476 | 526164 | 0.99628 | 17 | 20 | 0 | 24-HR | ALL | 1ST | 13072224
| 446726 | 526164 | 1.044 | 14.44 | 17 | 0 | 24-HR | ALL | 1ST | 13072224
| 446976 | 526164 | 1.0914 | 10 | 13 | 0 | 24-HR | ALL | 1ST | 13072224
| 447226 | 526164 | 1.1462 | 12.88 | 12.88 | 0 | 24-HR | ALL | 1ST | 13072224
| 447476 | 526164 | 1.2002 | 13.96 | 13.96 | 0 | 24-HR | ALL | 1ST | 13072224
| 447726 | 526164 | 1.2498 | 10.91 | 10.91 | 0 | 24-HR | ALL | 1ST | 13072224
| 447976 | 526164 | 1.2963 | 6.03 | 6.03 | 0 | 24-HR | ALL | 1ST | 13072224
| 448226 | 526164 | 1.3501 | 9.88 | 9.88 | 0 | 24-HR | ALL | 1ST | 13072224
| 448476 | 526164 | 1.3957 | 8.88 | 8.88 | 0 | 24-HR | ALL | 1ST | 13072224
| 448726 | 526164 | 1.4394 | 9.97 | 9.97 | 0 | 24-HR | ALL | 1ST | 13072224
| 464226 | 526164 | 1.4676 | 0 | 0 | 0 | 24-HR | ALL | 1ST | 13120824
| 464476 | 526164 | 1.4603 | 0 | 0 | 0 | 24-HR | ALL | 1ST | 13120824
| 464726 | 526164 | 1.4487 | 0 | 0 | 0 | 24-HR | ALL | 1ST | 13120824
| 464976 | 526164 | 1.433 | 0 | 0 | 0 | 24-HR | ALL | 1ST | 13120824
| 465226 | 526164 | 1.4135 | 0 | 0 | 0 | 24-HR | ALL | 1ST | 13120824
| 465476 | 526164 | 1.3903 | 0 | 0 | 0 | 24-HR | ALL | 1ST | 13120824
| 465726 | 526164 | 1.364 | 0 | 0 | 0 | 24-HR | ALL | 1ST | 13120824
| 465976 | 526164 | 1.3984 | 0 | 0 | 0 | 24-HR | ALL | 1ST | 13091724
| 466226 | 526164 | 1.4372 | 0 | 0 | 0 | 24-HR | ALL | 1ST | 13091724
| 466476 | 526164 | 1.4595 | 0 | 0 | 0 | 24-HR | ALL | 1ST | 13091724
| 466726 | 526164 | 1.4677 | 0 | 0 | 0 | 24-HR | ALL | 1ST | 13091724
| 466976 | 526164 | 1.4632 | 0 | 0 | 0 | 24-HR | ALL | 1ST | 13091724
| 467226 | 526164 | 1.4475 | 0 | 0 | 0 | 24-HR | ALL | 1ST | 13091724
| 467476 | 526164 | 1.4222 | 0 | 0 | 0 | 24-HR | ALL | 1ST | 13091724
| 467726 | 526164 | 1.3889 | 0 | 0 | 0 | 24-HR | ALL | 1ST | 13091724
| 467976 | 526164 | 1.3492 | 0 | 0 | 0 | 24-HR | ALL | 1ST | 13091724
| 468226 | 526164 | 1.3044 | 0 | 0 | 0 | 24-HR | ALL | 1ST | 13091724
| 468476 | 526164 | 1.2558 | 0 | 0 | 0 | 24-HR | ALL | 1ST | 13091724
| 468726 | 526164 | 1.2046 | 0 | 0 | 0 | 24-HR | ALL | 1ST | 13091724
| 468976 | 526164 | 1.1517 | 0 | 0 | 0 | 24-HR | ALL | 1ST | 13091724
| 469226 | 526164 | 1.0981 | 0 | 0 | 0 | 24-HR | ALL | 1ST | 13091724
| 469476 | 526164 | 1.0443 | 0 | 0 | 0 | 24-HR | ALL | 1ST | 13091724
| 469726 | 526164 | 1.0263 | 0 | 0 | 0 | 24-HR | ALL | 1ST | 13020524
| 469976 | 526164 | 1.0206 | 0 | 0 | 0 | 24-HR | ALL | 1ST | 13020524
| 470226 | 526164 | 1.0121 | 0 | 0 | 0 | 24-HR | ALL | 1ST | 13020524
| 470476 | 526164 | 1.0012 | 0 | 0 | 0 | 24-HR | ALL | 1ST | 13020524
| 470726 | 526164 | 0.98818 | 0 | 0 | 0 | 24-HR | ALL | 1ST | 13020524
| 470976 | 526164 | 0.97327 | 0 | 0 | 0 | 24-HR | ALL | 1ST | 13020524
| 471226 | 526164 | 0.95677 | 0 | 0 | 0 | 24-HR | ALL | 1ST | 13020524
| 471476 | 526164 | 0.93896 | 0 | 0 | 0 | 24-HR | ALL | 1ST | 13020524
| 441476 | 526414 | 0.55804 | 64.73 | 64.73 | 0 | 24-HR | ALL | 1ST | 13032224
| 441726 | 526414 | 0.53558 | 61 | 61 | 0 | 24-HR | ALL | 1ST | 13032224
| 441976 | 526414 | 0.51187 | 58.27 | 58.27 | 0 | 24-HR | ALL | 1ST | 13032224
| 442226 | 526414 | 0.50075 | 55.64 | 55.64 | 0 | 24-HR | ALL | 1ST | 13092824
| 442476 | 526414 | 0.5053 | 49.52 | 49.52 | 0 | 24-HR | ALL | 1ST | 13022124
| 442726 | 526414 | 0.52649 | 50.42 | 55 | 0 | 24-HR | ALL | 1ST | 13022124
| 442976 | 526414 | 0.54909 | 53.45 | 58 | 0 | 24-HR | ALL | 1ST | 13022124
| 443226 | 526414 | 0.57317 | 59.52 | 59.52 | 0 | 24-HR | ALL | 1ST | 13022124
| 443476 | 526414 | 0.59543 | 51.98 | 51.98 | 0 | 24-HR | ALL | 1ST | 13022124
| 443726 | 526414 | 0.62012 | 53.36 | 53.36 | 0 | 24-HR | ALL | 1ST | 13022124
| 443976 | 526414 | 0.63966 | 45.16 | 45.16 | 0 | 24-HR | ALL | 1ST | 13022124
| 444226 | 526414 | 0.67085 | 40.95 | 40.95 | 0 | 24-HR | ALL | 1ST | 13072224
| 444476 | 526414 | 0.70562 | 34 | 34 | 0 | 24-HR | ALL | 1ST | 13072224
| 444726 | 526414 | 0.74178 | 30.3 | 30.3 | 0 | 24-HR | ALL | 1ST | 13072224
| 444976 | 526414 | 0.77953 | 28.23 | 29 | 0 | 24-HR | ALL | 1ST | 13072224
| 445226 | 526414 | 0.81759 | 29.5 | 29.5 | 0 | 24-HR | ALL | 1ST | 13072224
| 445476 | 526414 | 0.86006 | 27 | 28 | 0 | 24-HR | ALL | 1ST | 13072224
| 445726 | 526414 | 0.90672 | 22 | 22 | 0 | 24-HR | ALL | 1ST | 13072224
| 445976 | 526414 | 0.95173 | 21.13 | 21.13 | 0 | 24-HR | ALL | 1ST | 13072224
| 446226 | 526414 | 0.99841 | 20.97 | 20.97 | 0 | 24-HR | ALL | 1ST | 13072224
| 446476 | 526414 | 1.0443 | 18.21 | 18.21 | 0 | 24-HR | ALL | 1ST | 13072224
| 446726 | 526414 | 1.0923 | 16.64 | 16.64 | 0 | 24-HR | ALL | 1ST | 13072224
| 446976 | 526414 | 1.1415 | 15.79 | 15.79 | 0 | 24-HR | ALL | 1ST | 13072224
| 447226 | 526414 | 1.1921 | 16.21 | 16.21 | 0 | 24-HR | ALL | 1ST | 13072224
| 447476 | 526414 | 1.2413 | 15.64 | 15.64 | 0 | 24-HR | ALL | 1ST | 13072224
| 447726 | 526414 | 1.2851 | 11.16 | 11.16 | 0 | 24-HR | ALL | 1ST | 13072224
| 447976 | 526414 | 1.3268 | 7.03 | 7.03 | 0 | 24-HR | ALL | 1ST | 13072224
| 448226 | 526414 | 1.3761 | 12.71 | 12.71 | 0 | 24-HR | ALL | 1ST | 13072224
| 448476 | 526414 | 1.4129 | 11 | 11 | 0 | 24-HR | ALL | 1ST | 13072224
| 448726 | 526414 | 1.4474 | 12 | 12 | 0 | 24-HR | ALL | 1ST | 13072224
| 464226 | 526414 | 1.4836 | 0 | 0 | 0 | 24-HR | ALL | 1ST | 13122824
| 464476 | 526414 | 1.3806 | 0 | 0 | 0 | 24-HR | ALL | 1ST | 13120824
| 464726 | 526414 | 1.3744 | 0 | 0 | 0 | 24-HR | ALL | 1ST | 13120824
| 464976 | 526414 | 1.3646 | 0 | 0 | 0 | 24-HR | ALL | 1ST | 13120824
| 465226 | 526414 | 1.3513 | 0 | 0 | 0 | 24-HR | ALL | 1ST | 13120824
| 465476 | 526414 | 1.3347 | 0 | 0 | 0 | 24-HR | ALL | 1ST | 13120824
| 465726 | 526414 | 1.3151 | 0 | 0 | 0 | 24-HR | ALL | 1ST | 13120824
| 465976 | 526414 | 1.2997 | 0 | 0 | 0 | 24-HR | ALL | 1ST | 13091724
| 466226 | 526414 | 1.3594 | 0 | 0 | 0 | 24-HR | ALL | 1ST | 13091724
| 466476 | 526414 | 1.4035 | 0 | 0 | 0 | 24-HR | ALL | 1ST | 13091724
| 466726 | 526414 | 1.433 | 0 | 0 | 0 | 24-HR | ALL | 1ST | 13091724
| 466976 | 526414 | 1.4488 | 0 | 0 | 0 | 24-HR | ALL | 1ST | 13091724
| 467226 | 526414 | 1.452 | 0 | 0 | 0 | 24-HR | ALL | 1ST | 13091724
| 467476 | 526414 | 1.4439 | 0 | 0 | 0 | 24-HR | ALL | 1ST | 13091724
| 467726 | 526414 | 1.426 | 0 | 0 | 0 | 24-HR | ALL | 1ST | 13091724
| 467976 | 526414 | 1.3996 | 0 | 0 | 0 | 24-HR | ALL | 1ST | 13091724
| 468226 | 526414 | 1.3662 | 0 | 0 | 0 | 24-HR | ALL | 1ST | 13091724
| 468476 | 526414 | 1.3271 | 0 | 0 | 0 | 24-HR | ALL | 1ST | 13091724
| 468726 | 526414 | 1.2835 | 0 | 0 | 0 | 24-HR | ALL | 1ST | 13091724
| 468976 | 526414 | 1.2366 | 0 | 0 | 0 | 24-HR | ALL | 1ST | 13091724
| 469226 | 526414 | 1.1873 | 0 | 0 | 0 | 24-HR | ALL | 1ST | 13091724
| 469476 | 526414 | 1.1366 | 0 | 0 | 0 | 24-HR | ALL | 1ST | 13091724
| 469726 | 526414 | 1.0851 | 0 | 0 | 0 | 24-HR | ALL | 1ST | 13091724
| 469976 | 526414 | 1.0336 | 0 | 0 | 0 | 24-HR | ALL | 1ST | 13091724
| 470226 | 526414 | 0.98263 | 0 | 0 | 0 | 24-HR | ALL | 1ST | 13091724
| 470476 | 526414 | 0.96593 | 0 | 0 | 0 | 24-HR | ALL | 1ST | 13020524
| 470726 | 526414 | 0.95903 | 0 | 0 | 0 | 24-HR | ALL | 1ST | 13020524
| 470976 | 526414 | 0.9499 | 0 | 0 | 0 | 24-HR | ALL | 1ST | 13020524
| 471226 | 526414 | 0.93879 | 0 | 0 | 0 | 24-HR | ALL | 1ST | 13020524
| 471476 | 526414 | 0.92595 | 0 | 0 | 0 | 24-HR | ALL | 1ST | 13020524
| 441476 | 526664 | 0.49174 | 62.65 | 62.65 | 0 | 24-HR | ALL | 1ST | 13092824
| 441726 | 526664 | 0.48607 | 63.7 | 63.7 | 0 | 24-HR | ALL | 1ST | 13092824
| 441976 | 526664 | 0.50566 | 63.54 | 63.54 | 0 | 24-HR | ALL | 1ST | 13022124
| 442226 | 526664 | 0.52707 | 61.2 | 61.2 | 0 | 24-HR | ALL | 1ST | 13022124
| 442476 | 526664 | 0.54962 | 60.01 | 60.01 | 0 | 24-HR | ALL | 1ST | 13022124
| 442726 | 526664 | 0.57284 | 54.98 | 54.98 | 0 | 24-HR | ALL | 1ST | 13022124
| 442976 | 526664 | 0.5954 | 48.18 | 62 | 0 | 24-HR | ALL | 1ST | 13022124
| 443226 | 526664 | 0.622 | 58.09 | 61 | 0 | 24-HR | ALL | 1ST | 13022124
| 443476 | 526664 | 0.64607 | 55.44 | 55.44 | 0 | 24-HR | ALL | 1ST | 13022124
| 443726 | 526664 | 0.66511 | 48.44 | 54 | 0 | 24-HR | ALL | 1ST | 13022124
| 443976 | 526664 | 0.68843 | 50 | 50 | 0 | 24-HR | ALL | 1ST | 13022124
| 444226 | 526664 | 0.70637 | 43.5 | 43.5 | 0 | 24-HR | ALL | 1ST | 13072224
| 444476 | 526664 | 0.74457 | 32.29 | 32.29 | 0 | 24-HR | ALL | 1ST | 13072224
| 444726 | 526664 | 0.78118 | 31.38 | 31.38 | 0 | 24-HR | ALL | 1ST | 13072224
| 444976 | 526664 | 0.81932 | 31.52 | 31.52 | 0 | 24-HR | ALL | 1ST | 13072224
| 445226 | 526664 | 0.86107 | 28.46 | 28.46 | 0 | 24-HR | ALL | 1ST | 13072224
| 445476 | 526664 | 0.90574 | 24.59 | 28 | 0 | 24-HR | ALL | 1ST | 13072224
| 445726 | 526664 | 0.95112 | 22 | 22 | 0 | 24-HR | ALL | 1ST | 13072224
| 445976 | 526664 | 0.9963 | 22.17 | 22.17 | 0 | 24-HR | ALL | 1ST | 13072224
| 446226 | 526664 | 1.0428 | 21.3 | 21.3 | 0 | 24-HR | ALL | 1ST | 13072224
| 446476 | 526664 | 1.0892 | 20 | 20 | 0 | 24-HR | ALL | 1ST | 13072224
| 446726 | 526664 | 1.1357 | 18.71 | 18.71 | 0 | 24-HR | ALL | 1ST | 13072224
| 446976 | 526664 | 1.181 | 16.3 | 16.3 | 0 | 24-HR | ALL | 1ST | 13072224
| 447226 | 526664 | 1.2269 | 15.43 | 17 | 0 | 24-HR | ALL | 1ST | 13072224
| 447476 | 526664 | 1.2711 | 14.35 | 14.35 | 0 | 24-HR | ALL | 1ST | 13072224
| 447726 | 526664 | 1.3124 | 12.85 | 12.85 | 0 | 24-HR | ALL | 1ST | 13072224
| 447976 | 526664 | 1.3468 | 8.04 | 8.04 | 0 | 24-HR | ALL | 1ST | 13072224
| 448226 | 526664 | 1.3869 | 12.29 | 12.29 | 0 | 24-HR | ALL | 1ST | 13072224
| 448476 | 526664 | 1.4165 | 12 | 12 | 0 | 24-HR | ALL | 1ST | 13072224
| 448726 | 526664 | 1.4406 | 12.53 | 12.53 | 0 | 24-HR | ALL | 1ST | 13072224
| 464226 | 526664 | 1.5307 | 0 | 0 | 0 | 24-HR | ALL | 1ST | 13122824
| 464476 | 526664 | 1.4269 | 0 | 0 | 0 | 24-HR | ALL | 1ST | 13122824
| 464726 | 526664 | 1.3249 | 0 | 0 | 0 | 24-HR | ALL | 1ST | 13122824
| 464976 | 526664 | 1.2963 | 0 | 0 | 0 | 24-HR | ALL | 1ST | 13120824
| 465226 | 526664 | 1.2878 | 0 | 0 | 0 | 24-HR | ALL | 1ST | 13120824
| 465476 | 526664 | 1.2765 | 0 | 0 | 0 | 24-HR | ALL | 1ST | 13120824
| 465726 | 526664 | 1.2624 | 0 | 0 | 0 | 24-HR | ALL | 1ST | 13120824
| 465976 | 526664 | 1.2456 | 0 | 0 | 0 | 24-HR | ALL | 1ST | 13120824
| 466226 | 526664 | 1.2531 | 0 | 0 | 0 | 24-HR | ALL | 1ST | 13091724
| 466476 | 526664 | 1.3167 | 0 | 0 | 0 | 24-HR | ALL | 1ST | 13091724
| 466726 | 526664 | 1.3663 | 0 | 0 | 0 | 24-HR | ALL | 1ST | 13091724
| 466976 | 526664 | 1.4021 | 0 | 0 | 0 | 24-HR | ALL | 1ST | 13091724
| 467226 | 526664 | 1.4247 | 0 | 0 | 0 | 24-HR | ALL | 1ST | 13091724
| 467476 | 526664 | 1.4349 | 0 | 0 | 0 | 24-HR | ALL | 1ST | 13091724
| 467726 | 526664 | 1.434 | 0 | 0 | 0 | 24-HR | ALL | 1ST | 13091724
| 467976 | 526664 | 1.423 | 0 | 0 | 0 | 24-HR | ALL | 1ST | 13091724
| 468226 | 526664 | 1.4033 | 0 | 0 | 0 | 24-HR | ALL | 1ST | 13091724
| 468476 | 526664 | 1.3762 | 0 | 0 | 0 | 24-HR | ALL | 1ST | 13091724
| 468726 | 526664 | 1.3429 | 0 | 0 | 0 | 24-HR | ALL | 1ST | 13091724
| 468976 | 526664 | 1.3045 | 0 | 0 | 0 | 24-HR | ALL | 1ST | 13091724
| 469226 | 526664 | 1.2622 | 0 | 0 | 0 | 24-HR | ALL | 1ST | 13091724
| 469476 | 526664 | 1.2169 | 0 | 0 | 0 | 24-HR | ALL | 1ST | 13091724
| 469726 | 526664 | 1.1695 | 0 | 0 | 0 | 24-HR | ALL | 1ST | 13091724
| 469976 | 526664 | 1.1208 | 0 | 0 | 0 | 24-HR | ALL | 1ST | 13091724
| 470226 | 526664 | 1.0715 | 0 | 0 | 0 | 24-HR | ALL | 1ST | 13091724
| 470476 | 526664 | 1.0222 | 0 | 0 | 0 | 24-HR | ALL | 1ST | 13091724
| 470726 | 526664 | 0.97314 | 0 | 0 | 0 | 24-HR | ALL | 1ST | 13091724
| 470976 | 526664 | 0.92479 | 0 | 0 | 0 | 24-HR | ALL | 1ST | 13091724
| 471226 | 526664 | 0.90993 | 0 | 0 | 0 | 24-HR | ALL | 1ST | 13020524
| 471476 | 526664 | 0.9023 | 0 | 0 | 0 | 24-HR | ALL | 1ST | 13020524
| 441476 | 526914 | 0.5066 | 60.04 | 63 | 0 | 24-HR | ALL | 1ST | 13022124
| 441726 | 526914 | 0.5279 | 62 | 65 | 0 | 24-HR | ALL | 1ST | 13022124
| 441976 | 526914 | 0.55148 | 69 | 69 | 0 | 24-HR | ALL | 1ST | 13022124
| 442226 | 526914 | 0.57425 | 64.72 | 64.72 | 0 | 24-HR | ALL | 1ST | 13022124
| 442476 | 526914 | 0.59746 | 60.85 | 60.85 | 0 | 24-HR | ALL | 1ST | 13022124
| 442726 | 526914 | 0.62073 | 53.88 | 55 | 0 | 24-HR | ALL | 1ST | 13022124
| 442976 | 526914 | 0.64488 | 53.52 | 53.52 | 0 | 24-HR | ALL | 1ST | 13022124
| 443226 | 526914 | 0.67043 | 58.93 | 58.93 | 0 | 24-HR | ALL | 1ST | 13022124
| 443476 | 526914 | 0.69204 | 54.03 | 54.03 | 0 | 24-HR | ALL | 1ST | 13022124
| 443726 | 526914 | 0.71011 | 49.52 | 49.52 | 0 | 24-HR | ALL | 1ST | 13022124
| 443976 | 526914 | 0.72796 | 46.77 | 51 | 0 | 24-HR | ALL | 1ST | 13022124
| 444226 | 526914 | 0.74541 | 45.82 | 45.82 | 0 | 24-HR | ALL | 1ST | 13022124
| 444476 | 526914 | 0.78305 | 33.28 | 33.28 | 0 | 24-HR | ALL | 1ST | 13072224
| 444726 | 526914 | 0.82506 | 25.12 | 32 | 0 | 24-HR | ALL | 1ST | 13072224
| 444976 | 526914 | 0.86155 | 29.67 | 32 | 0 | 24-HR | ALL | 1ST | 13072224
| 445226 | 526914 | 0.90257 | 29.56 | 29.56 | 0 | 24-HR | ALL | 1ST | 13072224
| 445476 | 526914 | 0.94783 | 24.88 | 24.88 | 0 | 24-HR | ALL | 1ST | 13072224
| 445726 | 526914 | 0.99234 | 19.97 | 23 | 0 | 24-HR | ALL | 1ST | 13072224
| 445976 | 526914 | 1.037 | 20.12 | 22 | 0 | 24-HR | ALL | 1ST | 13072224
| 446226 | 526914 | 1.0831 | 21.7 | 21.7 | 0 | 24-HR | ALL | 1ST | 13072224
| 446476 | 526914 | 1.1276 | 20.12 | 20.12 | 0 | 24-HR | ALL | 1ST | 13072224
| 446726 | 526914 | 1.1725 | 20 | 20 | 0 | 24-HR | ALL | 1ST | 13072224
| 446976 | 526914 | 1.2156 | 19 | 19 | 0 | 24-HR | ALL | 1ST | 13072224
| 447226 | 526914 | 1.2559 | 16.97 | 16.97 | 0 | 24-HR | ALL | 1ST | 13072224
| 447476 | 526914 | 1.2936 | 14.88 | 14.88 | 0 | 24-HR | ALL | 1ST | 13072224
| 447726 | 526914 | 1.3242 | 9.39 | 14 | 0 | 24-HR | ALL | 1ST | 13072224
| 447976 | 526914 | 1.3559 | 9.03 | 9.03 | 0 | 24-HR | ALL | 1ST | 13072224
| 448226 | 526914 | 1.3872 | 12.88 | 12.88 | 0 | 24-HR | ALL | 1ST | 13072224
| 448476 | 526914 | 1.4093 | 13.96 | 13.96 | 0 | 24-HR | ALL | 1ST | 13072224
| 448726 | 526914 | 1.4172 | 9.12 | 13 | 0 | 24-HR | ALL | 1ST | 13072224
| 464226 | 526914 | 1.5636 | 0 | 0 | 0 | 24-HR | ALL | 1ST | 13122824
| 464476 | 526914 | 1.4688 | 0 | 0 | 0 | 24-HR | ALL | 1ST | 13122824
| 464726 | 526914 | 1.3733 | 0 | 0 | 0 | 24-HR | ALL | 1ST | 13122824
| 464976 | 526914 | 1.2791 | 0 | 0 | 0 | 24-HR | ALL | 1ST | 13122824
| 465226 | 526914 | 1.2251 | 0 | 0 | 0 | 24-HR | ALL | 1ST | 13120824
| 465476 | 526914 | 1.2177 | 0 | 0 | 0 | 24-HR | ALL | 1ST | 13120824
| 465726 | 526914 | 1.2079 | 0 | 0 | 0 | 24-HR | ALL | 1ST | 13120824
| 465976 | 526914 | 1.1957 | 0 | 0 | 0 | 24-HR | ALL | 1ST | 13120824
| 466226 | 526914 | 1.1812 | 0 | 0 | 0 | 24-HR | ALL | 1ST | 13120824
| 466476 | 526914 | 1.2055 | 0 | 0 | 0 | 24-HR | ALL | 1ST | 13091724
| 466726 | 526914 | 1.2724 | 0 | 0 | 0 | 24-HR | ALL | 1ST | 13091724
| 466976 | 526914 | 1.3265 | 0 | 0 | 0 | 24-HR | ALL | 1ST | 13091724
| 467226 | 526914 | 1.3676 | 0 | 0 | 0 | 24-HR | ALL | 1ST | 13091724
| 467476 | 526914 | 1.3962 | 0 | 0 | 0 | 24-HR | ALL | 1ST | 13091724
| 467726 | 526914 | 1.4129 | 0 | 0 | 0 | 24-HR | ALL | 1ST | 13091724
| 467976 | 526914 | 1.4185 | 0 | 0 | 0 | 24-HR | ALL | 1ST | 13091724
| 468226 | 526914 | 1.4141 | 0 | 0 | 0 | 24-HR | ALL | 1ST | 13091724
| 468476 | 526914 | 1.4008 | 0 | 0 | 0 | 24-HR | ALL | 1ST | 13091724
| 468726 | 526914 | 1.3798 | 0 | 0 | 0 | 24-HR | ALL | 1ST | 13091724
| 468976 | 526914 | 1.3522 | 0 | 0 | 0 | 24-HR | ALL | 1ST | 13091724
| 469226 | 526914 | 1.3192 | 0 | 0 | 0 | 24-HR | ALL | 1ST | 13091724
| 469476 | 526914 | 1.2816 | 0 | 0 | 0 | 24-HR | ALL | 1ST | 13091724
| 469726 | 526914 | 1.2406 | 0 | 0 | 0 | 24-HR | ALL | 1ST | 13091724
| 469976 | 526914 | 1.1969 | 0 | 0 | 0 | 24-HR | ALL | 1ST | 13091724
| 470226 | 526914 | 1.1514 | 0 | 0 | 0 | 24-HR | ALL | 1ST | 13091724
| 470476 | 526914 | 1.1046 | 0 | 0 | 0 | 24-HR | ALL | 1ST | 13091724
| 470726 | 526914 | 1.0569 | 0 | 0 | 0 | 24-HR | ALL | 1ST | 13091724
| 470976 | 526914 | 1.0093 | 0 | 0 | 0 | 24-HR | ALL | 1ST | 13091724
| 471226 | 526914 | 0.96207 | 0 | 0 | 0 | 24-HR | ALL | 1ST | 13091724
| 471476 | 526914 | 0.91571 | 0 | 0 | 0 | 24-HR | ALL | 1ST | 13091724
| 441476 | 527164 | 0.55054 | 59.5 | 61 | 0 | 24-HR | ALL | 1ST | 13022124
| 441726 | 527164 | 0.57462 | 66.45 | 66.45 | 0 | 24-HR | ALL | 1ST | 13022124
| 441976 | 527164 | 0.59922 | 68.53 | 70 | 0 | 24-HR | ALL | 1ST | 13022124
| 442226 | 527164 | 0.62159 | 61.85 | 70 | 0 | 24-HR | ALL | 1ST | 13022124
| 442476 | 527164 | 0.64457 | 57.3 | 67 | 0 | 24-HR | ALL | 1ST | 13022124
| 442726 | 527164 | 0.67031 | 62 | 62 | 0 | 24-HR | ALL | 1ST | 13022124
| 442976 | 527164 | 0.6916 | 56.49 | 56.49 | 0 | 24-HR | ALL | 1ST | 13022124
| 443226 | 527164 | 0.71407 | 56.39 | 60 | 0 | 24-HR | ALL | 1ST | 13022124
| 443476 | 527164 | 0.73115 | 49.8 | 55 | 0 | 24-HR | ALL | 1ST | 13022124
| 443726 | 527164 | 0.74721 | 46.56 | 50 | 0 | 24-HR | ALL | 1ST | 13022124
| 443976 | 527164 | 0.76501 | 48.09 | 48.09 | 0 | 24-HR | ALL | 1ST | 13022124
| 444226 | 527164 | 0.7821 | 50.5 | 50.5 | 0 | 24-HR | ALL | 1ST | 13022124
| 444476 | 527164 | 0.82544 | 26.29 | 44 | 0 | 24-HR | ALL | 1ST | 13072224
| 444726 | 527164 | 0.85907 | 36.67 | 36.67 | 0 | 24-HR | ALL | 1ST | 13072224
| 444976 | 527164 | 0.89885 | 36.97 | 36.97 | 0 | 24-HR | ALL | 1ST | 13072224
| 445226 | 527164 | 0.94184 | 32 | 32 | 0 | 24-HR | ALL | 1ST | 13072224
| 445476 | 527164 | 0.98686 | 26.06 | 26.06 | 0 | 24-HR | ALL | 1ST | 13072224
| 445726 | 527164 | 1.0317 | 20.77 | 20.77 | 0 | 24-HR | ALL | 1ST | 13072224
| 445976 | 527164 | 1.0724 | 18 | 18 | 0 | 24-HR | ALL | 1ST | 13072224
| 446226 | 527164 | 1.1161 | 18.79 | 23 | 0 | 24-HR | ALL | 1ST | 13072224
| 446476 | 527164 | 1.1578 | 17.97 | 21 | 0 | 24-HR | ALL | 1ST | 13072224
| 446726 | 527164 | 1.1979 | 16.79 | 21 | 0 | 24-HR | ALL | 1ST | 13072224
| 446976 | 527164 | 1.2379 | 17.24 | 20 | 0 | 24-HR | ALL | 1ST | 13072224
| 447226 | 527164 | 1.2767 | 18.97 | 18.97 | 0 | 24-HR | ALL | 1ST | 13072224
| 447476 | 527164 | 1.3049 | 13.87 | 13.87 | 0 | 24-HR | ALL | 1ST | 13072224
| 447726 | 527164 | 1.3315 | 11.3 | 11.3 | 0 | 24-HR | ALL | 1ST | 13072224
| 447976 | 527164 | 1.3555 | 11.03 | 11.03 | 0 | 24-HR | ALL | 1ST | 13072224
| 448226 | 527164 | 1.376 | 13 | 13 | 0 | 24-HR | ALL | 1ST | 13072224
| 448476 | 527164 | 1.3862 | 11.79 | 15 | 0 | 24-HR | ALL | 1ST | 13072224
| 448726 | 527164 | 1.3846 | 6.97 | 9 | 0 | 24-HR | ALL | 1ST | 13072224
| 464226 | 527164 | 1.5818 | 0 | 0 | 0 | 24-HR | ALL | 1ST | 13122824
| 464476 | 527164 | 1.4978 | 0 | 0 | 0 | 24-HR | ALL | 1ST | 13122824
| 464726 | 527164 | 1.4106 | 0 | 0 | 0 | 24-HR | ALL | 1ST | 13122824
| 464976 | 527164 | 1.3225 | 0 | 0 | 0 | 24-HR | ALL | 1ST | 13122824
| 465226 | 527164 | 1.2354 | 0 | 0 | 0 | 24-HR | ALL | 1ST | 13122824
| 465476 | 527164 | 1.1601 | 0 | 0 | 0 | 24-HR | ALL | 1ST | 13120824
| 465726 | 527164 | 1.1535 | 0 | 0 | 0 | 24-HR | ALL | 1ST | 13120824
| 465976 | 527164 | 1.1449 | 0 | 0 | 0 | 24-HR | ALL | 1ST | 13120824
| 466226 | 527164 | 1.1343 | 0 | 0 | 0 | 24-HR | ALL | 1ST | 13120824
| 466476 | 527164 | 1.1217 | 0 | 0 | 0 | 24-HR | ALL | 1ST | 13120824
| 466726 | 527164 | 1.1579 | 0 | 0 | 0 | 24-HR | ALL | 1ST | 13091724
| 466976 | 527164 | 1.2272 | 0 | 0 | 0 | 24-HR | ALL | 1ST | 13091724
| 467226 | 527164 | 1.2849 | 0 | 0 | 0 | 24-HR | ALL | 1ST | 13091724
| 467476 | 527164 | 1.3305 | 0 | 0 | 0 | 24-HR | ALL | 1ST | 13091724
| 467726 | 527164 | 1.3643 | 0 | 0 | 0 | 24-HR | ALL | 1ST | 13091724
| 467976 | 527164 | 1.3867 | 0 | 0 | 0 | 24-HR | ALL | 1ST | 13091724
| 468226 | 527164 | 1.3983 | 0 | 0 | 0 | 24-HR | ALL | 1ST | 13091724
| 468476 | 527164 | 1.4 | 0 | 0 | 0 | 24-HR | ALL | 1ST | 13091724
| 468726 | 527164 | 1.3928 | 0 | 0 | 0 | 24-HR | ALL | 1ST | 13091724
| 468976 | 527164 | 1.3777 | 0 | 0 | 0 | 24-HR | ALL | 1ST | 13091724
| 469226 | 527164 | 1.3558 | 0 | 0 | 0 | 24-HR | ALL | 1ST | 13091724
| 469476 | 527164 | 1.328 | 0 | 0 | 0 | 24-HR | ALL | 1ST | 13091724
| 469726 | 527164 | 1.2953 | 0 | 0 | 0 | 24-HR | ALL | 1ST | 13091724
| 469976 | 527164 | 1.2586 | 0 | 0 | 0 | 24-HR | ALL | 1ST | 13091724
| 470226 | 527164 | 1.2189 | 0 | 0 | 0 | 24-HR | ALL | 1ST | 13091724
| 470476 | 527164 | 1.1763 | 0 | 0 | 0 | 24-HR | ALL | 1ST | 13091724
| 470726 | 527164 | 1.132 | 0 | 0 | 0 | 24-HR | ALL | 1ST | 13091724
| 470976 | 527164 | 1.0868 | 0 | 0 | 0 | 24-HR | ALL | 1ST | 13091724
| 471226 | 527164 | 1.0411 | 0 | 0 | 0 | 24-HR | ALL | 1ST | 13091724
| 471476 | 527164 | 0.9955 | 0 | 0 | 0 | 24-HR | ALL | 1ST | 13091724
| 441476 | 527414 | 0.59742 | 63.54 | 63.54 | 0 | 24-HR | ALL | 1ST | 13022124
| 441726 | 527414 | 0.62217 | 69.3 | 69.3 | 0 | 24-HR | ALL | 1ST | 13022124
| 441976 | 527414 | 0.64703 | 67.46 | 67.46 | 0 | 24-HR | ALL | 1ST | 13022124
| 442226 | 527414 | 0.66759 | 58.91 | 70 | 0 | 24-HR | ALL | 1ST | 13022124
| 442476 | 527414 | 0.69188 | 61.32 | 61.32 | 0 | 24-HR | ALL | 1ST | 13022124
| 442726 | 527414 | 0.7149 | 61.99 | 61.99 | 0 | 24-HR | ALL | 1ST | 13022124
| 442976 | 527414 | 0.73378 | 57.09 | 57.09 | 0 | 24-HR | ALL | 1ST | 13022124
| 443226 | 527414 | 0.75432 | 58.23 | 58.23 | 0 | 24-HR | ALL | 1ST | 13022124
| 443476 | 527414 | 0.76798 | 50 | 50 | 0 | 24-HR | ALL | 1ST | 13022124
| 443726 | 527414 | 0.78147 | 47.54 | 47.54 | 0 | 24-HR | ALL | 1ST | 13022124
| 443976 | 527414 | 0.80292 | 55.7 | 55.7 | 0 | 24-HR | ALL | 1ST | 13022124
| 444226 | 527414 | 0.81754 | 50.53 | 50.53 | 0 | 24-HR | ALL | 1ST | 13072224
| 444476 | 527414 | 0.85938 | 34.99 | 34.99 | 0 | 24-HR | ALL | 1ST | 13072224
| 444726 | 527414 | 0.89574 | 42.62 | 42.62 | 0 | 24-HR | ALL | 1ST | 13072224
| 444976 | 527414 | 0.9372 | 37 | 37 | 0 | 24-HR | ALL | 1ST | 13072224
| 445226 | 527414 | 0.97819 | 35.92 | 35.92 | 0 | 24-HR | ALL | 1ST | 13072224
| 445476 | 527414 | 1.0212 | 30.54 | 30.54 | 0 | 24-HR | ALL | 1ST | 13072224
| 445726 | 527414 | 1.0663 | 21 | 21 | 0 | 24-HR | ALL | 1ST | 13072224
| 445976 | 527414 | 1.1063 | 20 | 20 | 0 | 24-HR | ALL | 1ST | 13072224
| 446226 | 527414 | 1.1453 | 18.85 | 18.85 | 0 | 24-HR | ALL | 1ST | 13072224
| 446476 | 527414 | 1.1799 | 14.48 | 19 | 0 | 24-HR | ALL | 1ST | 13072224
| 446726 | 527414 | 1.2174 | 15.29 | 15.29 | 0 | 24-HR | ALL | 1ST | 13072224
| 446976 | 527414 | 1.2501 | 13.77 | 17 | 0 | 24-HR | ALL | 1ST | 13072224
| 447226 | 527414 | 1.2816 | 14.46 | 19 | 0 | 24-HR | ALL | 1ST | 13072224
| 447476 | 527414 | 1.3057 | 12 | 14 | 0 | 24-HR | ALL | 1ST | 13072224
| 447726 | 527414 | 1.3261 | 10.62 | 10.62 | 0 | 24-HR | ALL | 1ST | 13072224
| 447976 | 527414 | 1.3443 | 12.54 | 12.54 | 0 | 24-HR | ALL | 1ST | 13072224
| 448226 | 527414 | 1.3546 | 13 | 13 | 0 | 24-HR | ALL | 1ST | 13072224
| 448476 | 527414 | 1.3519 | 8.3 | 12 | 0 | 24-HR | ALL | 1ST | 13072224
| 448726 | 527414 | 1.3431 | 5 | 7 | 0 | 24-HR | ALL | 1ST | 13072224
| 464226 | 527414 | 1.5855 | 0 | 0 | 0 | 24-HR | ALL | 1ST | 13122824
| 464476 | 527414 | 1.5137 | 0 | 0 | 0 | 24-HR | ALL | 1ST | 13122824
| 464726 | 527414 | 1.4363 | 0 | 0 | 0 | 24-HR | ALL | 1ST | 13122824
| 464976 | 527414 | 1.3558 | 0 | 0 | 0 | 24-HR | ALL | 1ST | 13122824
| 465226 | 527414 | 1.2744 | 0 | 0 | 0 | 24-HR | ALL | 1ST | 13122824
| 465476 | 527414 | 1.1937 | 0 | 0 | 0 | 24-HR | ALL | 1ST | 13122824
| 465726 | 527414 | 1.1148 | 0 | 0 | 0 | 24-HR | ALL | 1ST | 13122824
| 465976 | 527414 | 1.0946 | 0 | 0 | 0 | 24-HR | ALL | 1ST | 13120824
| 466226 | 527414 | 1.087 | 0 | 0 | 0 | 24-HR | ALL | 1ST | 13120824
| 466476 | 527414 | 1.0776 | 0 | 0 | 0 | 24-HR | ALL | 1ST | 13120824
| 466726 | 527414 | 1.0666 | 0 | 0 | 0 | 24-HR | ALL | 1ST | 13120824
| 466976 | 527414 | 1.1107 | 0 | 0 | 0 | 24-HR | ALL | 1ST | 13091724
| 467226 | 527414 | 1.1817 | 0 | 0 | 0 | 24-HR | ALL | 1ST | 13091724
| 467476 | 527414 | 1.2421 | 0 | 0 | 0 | 24-HR | ALL | 1ST | 13091724
| 467726 | 527414 | 1.2915 | 0 | 0 | 0 | 24-HR | ALL | 1ST | 13091724
| 467976 | 527414 | 1.3297 | 0 | 0 | 0 | 24-HR | ALL | 1ST | 13091724
| 468226 | 527414 | 1.3571 | 0 | 0 | 0 | 24-HR | ALL | 1ST | 13091724
| 468476 | 527414 | 1.3741 | 0 | 0 | 0 | 24-HR | ALL | 1ST | 13091724
| 468726 | 527414 | 1.3814 | 0 | 0 | 0 | 24-HR | ALL | 1ST | 13091724
| 468976 | 527414 | 1.3799 | 0 | 0 | 0 | 24-HR | ALL | 1ST | 13091724
| 469226 | 527414 | 1.3704 | 0 | 0 | 0 | 24-HR | ALL | 1ST | 13091724
| 469476 | 527414 | 1.3539 | 0 | 0 | 0 | 24-HR | ALL | 1ST | 13091724
| 469726 | 527414 | 1.3313 | 0 | 0 | 0 | 24-HR | ALL | 1ST | 13091724
| 469976 | 527414 | 1.3034 | 0 | 0 | 0 | 24-HR | ALL | 1ST | 13091724
| 470226 | 527414 | 1.271 | 0 | 0 | 0 | 24-HR | ALL | 1ST | 13091724
| 470476 | 527414 | 1.2346 | 0 | 0 | 0 | 24-HR | ALL | 1ST | 13091724
| 470726 | 527414 | 1.1955 | 0 | 0 | 0 | 24-HR | ALL | 1ST | 13091724
| 470976 | 527414 | 1.1544 | 0 | 0 | 0 | 24-HR | ALL | 1ST | 13091724
| 471226 | 527414 | 1.112 | 0 | 0 | 0 | 24-HR | ALL | 1ST | 13091724
| 471476 | 527414 | 1.0686 | 0 | 0 | 0 | 24-HR | ALL | 1ST | 13091724
| 441476 | 527664 | 0.64432 | 72.8 | 72.8 | 0 | 24-HR | ALL | 1ST | 13022124
| 441726 | 527664 | 0.66927 | 73.12 | 73.12 | 0 | 24-HR | ALL | 1ST | 13022124
| 441976 | 527664 | 0.69141 | 64.06 | 67 | 0 | 24-HR | ALL | 1ST | 13022124
| 442226 | 527664 | 0.71472 | 65.12 | 65.12 | 0 | 24-HR | ALL | 1ST | 13022124
| 442476 | 527664 | 0.73237 | 58.57 | 62 | 0 | 24-HR | ALL | 1ST | 13022124
| 442726 | 527664 | 0.75268 | 59.15 | 62 | 0 | 24-HR | ALL | 1ST | 13022124
| 442976 | 527664 | 0.77063 | 57.88 | 57.88 | 0 | 24-HR | ALL | 1ST | 13022124
| 443226 | 527664 | 0.78463 | 49.91 | 60 | 0 | 24-HR | ALL | 1ST | 13022124
| 443476 | 527664 | 0.79742 | 47.73 | 50 | 0 | 24-HR | ALL | 1ST | 13022124
| 443726 | 527664 | 0.80869 | 45.64 | 50 | 0 | 24-HR | ALL | 1ST | 13022124
| 443976 | 527664 | 0.82283 | 49.9 | 57 | 0 | 24-HR | ALL | 1ST | 13022124
| 444226 | 527664 | 0.86035 | 29.9 | 59 | 0 | 24-HR | ALL | 1ST | 13072224
| 444476 | 527664 | 0.89188 | 50 | 50 | 0 | 24-HR | ALL | 1ST | 13072224
| 444726 | 527664 | 0.93221 | 42.18 | 42.18 | 0 | 24-HR | ALL | 1ST | 13072224
| 444976 | 527664 | 0.97214 | 39 | 39 | 0 | 24-HR | ALL | 1ST | 13072224
| 445226 | 527664 | 1.0121 | 37.04 | 39 | 0 | 24-HR | ALL | 1ST | 13072224
| 445476 | 527664 | 1.0529 | 32.45 | 32.45 | 0 | 24-HR | ALL | 1ST | 13072224
| 445726 | 527664 | 1.0959 | 23 | 23 | 0 | 24-HR | ALL | 1ST | 13072224
| 445976 | 527664 | 1.1334 | 20.76 | 20.76 | 0 | 24-HR | ALL | 1ST | 13072224
| 446226 | 527664 | 1.168 | 18.91 | 18.91 | 0 | 24-HR | ALL | 1ST | 13072224
| 446476 | 527664 | 1.2006 | 17.12 | 17.12 | 0 | 24-HR | ALL | 1ST | 13072224
| 446726 | 527664 | 1.2295 | 14.36 | 14.36 | 0 | 24-HR | ALL | 1ST | 13072224
| 446976 | 527664 | 1.2564 | 13 | 13 | 0 | 24-HR | ALL | 1ST | 13072224
| 447226 | 527664 | 1.2787 | 11 | 14 | 0 | 24-HR | ALL | 1ST | 13072224
| 447476 | 527664 | 1.3003 | 12.96 | 12.96 | 0 | 24-HR | ALL | 1ST | 13072224
| 447726 | 527664 | 1.3144 | 12.82 | 27 | 0 | 24-HR | ALL | 1ST | 13072224
| 447976 | 527664 | 1.3309 | 25 | 25 | 0 | 24-HR | ALL | 1ST | 13072224
| 448226 | 527664 | 1.3308 | 19.12 | 19.12 | 0 | 24-HR | ALL | 1ST | 13072224
| 448476 | 527664 | 1.3207 | 15.3 | 15.3 | 0 | 24-HR | ALL | 1ST | 13072224
| 448726 | 527664 | 1.2984 | 7 | 7 | 0 | 24-HR | ALL | 1ST | 13072224
| 464226 | 527664 | 1.5752 | 0 | 0 | 0 | 24-HR | ALL | 1ST | 13122824
| 464476 | 527664 | 1.5167 | 0 | 0 | 0 | 24-HR | ALL | 1ST | 13122824
| 464726 | 527664 | 1.4503 | 0 | 0 | 0 | 24-HR | ALL | 1ST | 13122824
| 464976 | 527664 | 1.3788 | 0 | 0 | 0 | 24-HR | ALL | 1ST | 13122824
| 465226 | 527664 | 1.3044 | 0 | 0 | 0 | 24-HR | ALL | 1ST | 13122824
| 465476 | 527664 | 1.2289 | 0 | 0 | 0 | 24-HR | ALL | 1ST | 13122824
| 465726 | 527664 | 1.1539 | 0 | 0 | 0 | 24-HR | ALL | 1ST | 13122824
| 465976 | 527664 | 1.0804 | 0 | 0 | 0 | 24-HR | ALL | 1ST | 13122824
| 466226 | 527664 | 1.0404 | 0 | 0 | 0 | 24-HR | ALL | 1ST | 13120824
| 466476 | 527664 | 1.0335 | 0 | 0 | 0 | 24-HR | ALL | 1ST | 13120824
| 466726 | 527664 | 1.0252 | 0 | 0 | 0 | 24-HR | ALL | 1ST | 13120824
| 466976 | 527664 | 1.0155 | 0 | 0 | 0 | 24-HR | ALL | 1ST | 13120824
| 467226 | 527664 | 1.0645 | 0 | 0 | 0 | 24-HR | ALL | 1ST | 13091724
| 467476 | 527664 | 1.1363 | 0 | 0 | 0 | 24-HR | ALL | 1ST | 13091724
| 467726 | 527664 | 1.1988 | 0 | 0 | 0 | 24-HR | ALL | 1ST | 13091724
| 467976 | 527664 | 1.2511 | 0 | 0 | 0 | 24-HR | ALL | 1ST | 13091724
| 468226 | 527664 | 1.2931 | 0 | 0 | 0 | 24-HR | ALL | 1ST | 13091724
| 468476 | 527664 | 1.3248 | 0 | 0 | 0 | 24-HR | ALL | 1ST | 13091724
| 468726 | 527664 | 1.3466 | 0 | 0 | 0 | 24-HR | ALL | 1ST | 13091724
| 468976 | 527664 | 1.3591 | 0 | 0 | 0 | 24-HR | ALL | 1ST | 13091724
| 469226 | 527664 | 1.3628 | 0 | 0 | 0 | 24-HR | ALL | 1ST | 13091724
| 469476 | 527664 | 1.3585 | 0 | 0 | 0 | 24-HR | ALL | 1ST | 13091724
| 469726 | 527664 | 1.3471 | 0 | 0 | 0 | 24-HR | ALL | 1ST | 13091724
| 469976 | 527664 | 1.3294 | 0 | 0 | 0 | 24-HR | ALL | 1ST | 13091724
| 470226 | 527664 | 1.3056 | 0 | 0 | 0 | 24-HR | ALL | 1ST | 13091724
| 470476 | 527664 | 1.2772 | 0 | 0 | 0 | 24-HR | ALL | 1ST | 13091724
| 470726 | 527664 | 1.245 | 0 | 0 | 0 | 24-HR | ALL | 1ST | 13091724
| 470976 | 527664 | 1.2097 | 0 | 0 | 0 | 24-HR | ALL | 1ST | 13091724
| 471226 | 527664 | 1.172 | 0 | 0 | 0 | 24-HR | ALL | 1ST | 13091724
| 471476 | 527664 | 1.1325 | 0 | 0 | 0 | 24-HR | ALL | 1ST | 13091724
| 441476 | 527914 | 0.69188 | 80.15 | 80.15 | 0 | 24-HR | ALL | 1ST | 13022124
| 441726 | 527914 | 0.7159 | 80 | 80 | 0 | 24-HR | ALL | 1ST | 13022124
| 441976 | 527914 | 0.73406 | 66.99 | 66.99 | 0 | 24-HR | ALL | 1ST | 13022124
| 442226 | 527914 | 0.75376 | 64.71 | 64.71 | 0 | 24-HR | ALL | 1ST | 13022124
| 442476 | 527914 | 0.77021 | 61.16 | 61.16 | 0 | 24-HR | ALL | 1ST | 13022124
| 442726 | 527914 | 0.78499 | 56.21 | 60 | 0 | 24-HR | ALL | 1ST | 13022124
| 442976 | 527914 | 0.79582 | 40.73 | 65 | 0 | 24-HR | ALL | 1ST | 13022124
| 443226 | 527914 | 0.81406 | 53.18 | 53.18 | 0 | 24-HR | ALL | 1ST | 13022124
| 443476 | 527914 | 0.82148 | 43.2 | 50 | 0 | 24-HR | ALL | 1ST | 13022124
| 443726 | 527914 | 0.83144 | 42 | 46 | 0 | 24-HR | ALL | 1ST | 13022124
| 443976 | 527914 | 0.85478 | 41.76 | 59 | 0 | 24-HR | ALL | 1ST | 13072224
| 444226 | 527914 | 0.88948 | 48.64 | 48.64 | 0 | 24-HR | ALL | 1ST | 13072224
| 444476 | 527914 | 0.92625 | 50.29 | 50.29 | 0 | 24-HR | ALL | 1ST | 13072224
| 444726 | 527914 | 0.96418 | 48.76 | 48.76 | 0 | 24-HR | ALL | 1ST | 13072224
| 444976 | 527914 | 1.0027 | 45.21 | 45.21 | 0 | 24-HR | ALL | 1ST | 13072224
| 445226 | 527914 | 1.0415 | 39.42 | 39.42 | 0 | 24-HR | ALL | 1ST | 13072224
| 445476 | 527914 | 1.0788 | 38.21 | 38.21 | 0 | 24-HR | ALL | 1ST | 13072224
| 445726 | 527914 | 1.1157 | 33.97 | 33.97 | 0 | 24-HR | ALL | 1ST | 13072224
| 445976 | 527914 | 1.1532 | 24.41 | 24.41 | 0 | 24-HR | ALL | 1ST | 13072224
| 446226 | 527914 | 1.1832 | 18.48 | 20 | 0 | 24-HR | ALL | 1ST | 13072224
| 446476 | 527914 | 1.2138 | 19.66 | 19.66 | 0 | 24-HR | ALL | 1ST | 13072224
| 446726 | 527914 | 1.2416 | 21.77 | 21.77 | 0 | 24-HR | ALL | 1ST | 13072224
| 446976 | 527914 | 1.261 | 18.52 | 18.52 | 0 | 24-HR | ALL | 1ST | 13072224
| 447226 | 527914 | 1.277 | 17 | 17 | 0 | 24-HR | ALL | 1ST | 13072224
| 447476 | 527914 | 1.2884 | 16 | 16 | 0 | 24-HR | ALL | 1ST | 13072224
| 447726 | 527914 | 1.2968 | 17.55 | 17.55 | 0 | 24-HR | ALL | 1ST | 13072224
| 447976 | 527914 | 1.2955 | 16 | 26 | 0 | 24-HR | ALL | 1ST | 13072224
| 448226 | 527914 | 1.2907 | 17.5 | 19 | 0 | 24-HR | ALL | 1ST | 13072224
| 448476 | 527914 | 1.274 | 14.54 | 14.54 | 0 | 24-HR | ALL | 1ST | 13072224
| 448726 | 527914 | 1.2458 | 7.18 | 8 | 0 | 24-HR | ALL | 1ST | 13072224
| 464226 | 527914 | 1.552 | 0 | 0 | 0 | 24-HR | ALL | 1ST | 13122824
| 464476 | 527914 | 1.5071 | 0 | 0 | 0 | 24-HR | ALL | 1ST | 13122824
| 464726 | 527914 | 1.4527 | 0 | 0 | 0 | 24-HR | ALL | 1ST | 13122824
| 464976 | 527914 | 1.3912 | 0 | 0 | 0 | 24-HR | ALL | 1ST | 13122824
| 465226 | 527914 | 1.3249 | 0 | 0 | 0 | 24-HR | ALL | 1ST | 13122824
| 465476 | 527914 | 1.2559 | 0 | 0 | 0 | 24-HR | ALL | 1ST | 13122824
| 465726 | 527914 | 1.1858 | 0 | 0 | 0 | 24-HR | ALL | 1ST | 13122824
| 465976 | 527914 | 1.116 | 0 | 0 | 0 | 24-HR | ALL | 1ST | 13122824
| 466226 | 527914 | 1.0474 | 0 | 0 | 0 | 24-HR | ALL | 1ST | 13122824
| 466476 | 527914 | 0.99047 | 0 | 0 | 0 | 24-HR | ALL | 1ST | 13120824
| 466726 | 527914 | 0.98416 | 0 | 0 | 0 | 24-HR | ALL | 1ST | 13120824
| 466976 | 527914 | 0.97666 | 0 | 0 | 0 | 24-HR | ALL | 1ST | 13120824
| 467226 | 527914 | 0.96797 | 0 | 0 | 0 | 24-HR | ALL | 1ST | 13120824
| 467476 | 527914 | 1.0193 | 0 | 0 | 0 | 24-HR | ALL | 1ST | 13091724
| 467726 | 527914 | 1.0915 | 0 | 0 | 0 | 24-HR | ALL | 1ST | 13091724
| 467976 | 527914 | 1.1553 | 0 | 0 | 0 | 24-HR | ALL | 1ST | 13091724
| 468226 | 527914 | 1.2099 | 0 | 0 | 0 | 24-HR | ALL | 1ST | 13091724
| 468476 | 527914 | 1.2549 | 0 | 0 | 0 | 24-HR | ALL | 1ST | 13091724
| 468726 | 527914 | 1.2904 | 0 | 0 | 0 | 24-HR | ALL | 1ST | 13091724
| 468976 | 527914 | 1.3164 | 0 | 0 | 0 | 24-HR | ALL | 1ST | 13091724
| 469226 | 527914 | 1.3334 | 0 | 0 | 0 | 24-HR | ALL | 1ST | 13091724
| 469476 | 527914 | 1.3418 | 0 | 0 | 0 | 24-HR | ALL | 1ST | 13091724
| 469726 | 527914 | 1.3424 | 0 | 0 | 0 | 24-HR | ALL | 1ST | 13091724
| 469976 | 527914 | 1.3354 | 0 | 0 | 0 | 24-HR | ALL | 1ST | 13091724
| 470226 | 527914 | 1.3218 | 0 | 0 | 0 | 24-HR | ALL | 1ST | 13091724
| 470476 | 527914 | 1.3027 | 0 | 0 | 0 | 24-HR | ALL | 1ST | 13091724
| 470726 | 527914 | 1.2787 | 0 | 0 | 0 | 24-HR | ALL | 1ST | 13091724
| 470976 | 527914 | 1.2506 | 0 | 0 | 0 | 24-HR | ALL | 1ST | 13091724
| 471226 | 527914 | 1.2192 | 0 | 0 | 0 | 24-HR | ALL | 1ST | 13091724
| 471476 | 527914 | 1.185 | 0 | 0 | 0 | 24-HR | ALL | 1ST | 13091724
| 441476 | 528164 | 0.72978 | 72.55 | 81 | 0 | 24-HR | ALL | 1ST | 13022124
| 441726 | 528164 | 0.75367 | 78.47 | 80 | 0 | 24-HR | ALL | 1ST | 13022124
| 441976 | 528164 | 0.77162 | 74.09 | 74.09 | 0 | 24-HR | ALL | 1ST | 13022124
| 442226 | 528164 | 0.78922 | 71.09 | 71.09 | 0 | 24-HR | ALL | 1ST | 13022124
| 442476 | 528164 | 0.80337 | 64.37 | 64.37 | 0 | 24-HR | ALL | 1ST | 13022124
| 442726 | 528164 | 0.81295 | 55.12 | 57 | 0 | 24-HR | ALL | 1ST | 13022124
| 442976 | 528164 | 0.82849 | 60.71 | 60.71 | 0 | 24-HR | ALL | 1ST | 13022124
| 443226 | 528164 | 0.83926 | 59 | 59 | 0 | 24-HR | ALL | 1ST | 13022124
| 443476 | 528164 | 0.8457 | 46.93 | 46.93 | 0 | 24-HR | ALL | 1ST | 13022124
| 443726 | 528164 | 0.85268 | 44.46 | 44.46 | 0 | 24-HR | ALL | 1ST | 13022124
| 443976 | 528164 | 0.88728 | 43.54 | 43.54 | 0 | 24-HR | ALL | 1ST | 13072224
| 444226 | 528164 | 0.9221 | 47.56 | 47.56 | 0 | 24-HR | ALL | 1ST | 13072224
| 444476 | 528164 | 0.95794 | 48.71 | 52 | 0 | 24-HR | ALL | 1ST | 13072224
| 444726 | 528164 | 0.99412 | 48.37 | 48.37 | 0 | 24-HR | ALL | 1ST | 13072224
| 444976 | 528164 | 1.0298 | 49.57 | 49.57 | 0 | 24-HR | ALL | 1ST | 13072224
| 445226 | 528164 | 1.065 | 48.91 | 48.91 | 0 | 24-HR | ALL | 1ST | 13072224
| 445476 | 528164 | 1.0996 | 45.46 | 45.46 | 0 | 24-HR | ALL | 1ST | 13072224
| 445726 | 528164 | 1.1334 | 36.41 | 36.41 | 0 | 24-HR | ALL | 1ST | 13072224
| 445976 | 528164 | 1.1648 | 29.93 | 29.93 | 0 | 24-HR | ALL | 1ST | 13072224
| 446226 | 528164 | 1.1929 | 19.64 | 19.64 | 0 | 24-HR | ALL | 1ST | 13072224
| 446476 | 528164 | 1.2174 | 25.98 | 25.98 | 0 | 24-HR | ALL | 1ST | 13072224
| 446726 | 528164 | 1.2379 | 25.35 | 25.35 | 0 | 24-HR | ALL | 1ST | 13072224
| 446976 | 528164 | 1.2534 | 26.18 | 26.18 | 0 | 24-HR | ALL | 1ST | 13072224
| 447226 | 528164 | 1.2641 | 19.97 | 19.97 | 0 | 24-HR | ALL | 1ST | 13072224
| 447476 | 528164 | 1.2668 | 17.35 | 17.35 | 0 | 24-HR | ALL | 1ST | 13072224
| 447726 | 528164 | 1.265 | 16.14 | 16.14 | 0 | 24-HR | ALL | 1ST | 13072224
| 447976 | 528164 | 1.26 | 18 | 18 | 0 | 24-HR | ALL | 1ST | 13072224
| 448226 | 528164 | 1.2455 | 17.02 | 17.02 | 0 | 24-HR | ALL | 1ST | 13072224
| 448476 | 528164 | 1.2246 | 16.3 | 16.3 | 0 | 24-HR | ALL | 1ST | 13072224
| 448726 | 528164 | 1.1915 | 10.06 | 10.06 | 0 | 24-HR | ALL | 1ST | 13072224
| 448976 | 528164 | 1.1984 | 22.53 | 22.53 | 0 | 24-HR | ALL | 1ST | 13100224
| 449226 | 528164 | 1.1827 | 18.3 | 20 | 0 | 24-HR | ALL | 1ST | 13100224
| 449476 | 528164 | 1.1829 | 21.53 | 21.53 | 0 | 24-HR | ALL | 1ST | 13100224
| 449726 | 528164 | 1.14 | 17 | 17 | 0 | 24-HR | ALL | 1ST | 13100224
| 449976 | 528164 | 1.1036 | 16.38 | 16.38 | 0 | 24-HR | ALL | 1ST | 13100224
| 450226 | 528164 | 1.0535 | 14.46 | 14.46 | 0 | 24-HR | ALL | 1ST | 13100224
| 450476 | 528164 | 0.99314 | 12.29 | 25 | 0 | 24-HR | ALL | 1ST | 13100224
| 450726 | 528164 | 1.001 | 12.68 | 12.68 | 0 | 24-HR | ALL | 1ST | 13112824
| 450976 | 528164 | 1.1074 | 10.54 | 12 | 0 | 24-HR | ALL | 1ST | 13112824
| 451226 | 528164 | 1.2187 | 10 | 10 | 0 | 24-HR | ALL | 1ST | 13112824
| 451476 | 528164 | 1.3282 | 8 | 8 | 0 | 24-HR | ALL | 1ST | 13112824
| 451726 | 528164 | 1.4372 | 8.59 | 8.59 | 0 | 24-HR | ALL | 1ST | 13112824
| 451976 | 528164 | 1.5329 | 6.29 | 6.29 | 0 | 24-HR | ALL | 1ST | 13112824
| 452226 | 528164 | 1.6151 | 5 | 8 | 0 | 24-HR | ALL | 1ST | 13112824
| 452476 | 528164 | 1.6747 | 2.98 | 2.98 | 0 | 24-HR | ALL | 1ST | 13112824
| 452726 | 528164 | 1.7083 | 1.82 | 1.82 | 0 | 24-HR | ALL | 1ST | 13112824
| 452976 | 528164 | 1.7094 | 0.62 | 0.62 | 0 | 24-HR | ALL | 1ST | 13112824
| 453226 | 528164 | 1.679 | 2.02 | 2.02 | 0 | 24-HR | ALL | 1ST | 13112824
| 453476 | 528164 | 1.616 | 6.26 | 6.26 | 0 | 24-HR | ALL | 1ST | 13112824
| 453726 | 528164 | 1.6375 | 2.85 | 2.85 | 0 | 24-HR | ALL | 1ST | 13123124
| 453976 | 528164 | 1.7434 | 1 | 1 | 0 | 24-HR | ALL | 1ST | 13123124
| 454226 | 528164 | 1.7588 | 0 | 0 | 0 | 24-HR | ALL | 1ST | 13123124
| 454476 | 528164 | 1.8735 | 0 | 0 | 0 | 24-HR | ALL | 1ST | 13021324
| 454726 | 528164 | 2.0772 | 0 | 0 | 0 | 24-HR | ALL | 1ST | 13021324
| 454976 | 528164 | 2.2346 | 0 | 0 | 0 | 24-HR | ALL | 1ST | 13012524
| 455226 | 528164 | 2.431 | 0 | 0 | 0 | 24-HR | ALL | 1ST | 13121824
| 455476 | 528164 | 2.6428 | 0.03 | 3 | 0 | 24-HR | ALL | 1ST | 13121824
| 455726 | 528164 | 2.7924 | 0 | 0 | 0 | 24-HR | ALL | 1ST | 13121824
| 455976 | 528164 | 2.8489 | 0 | 0 | 0 | 24-HR | ALL | 1ST | 13121824
| 456226 | 528164 | 2.9371 | 0 | 0 | 0 | 24-HR | ALL | 1ST | 13102224
| 456476 | 528164 | 2.9417 | 0 | 0 | 0 | 24-HR | ALL | 1ST | 13102224
| 456726 | 528164 | 2.8174 | 0 | 0 | 0 | 24-HR | ALL | 1ST | 13102224
| 456976 | 528164 | 2.5652 | 0 | 0 | 0 | 24-HR | ALL | 1ST | 13102224
| 457226 | 528164 | 2.2111 | 0 | 0 | 0 | 24-HR | ALL | 1ST | 13102224
| 457476 | 528164 | 2.1795 | 0 | 0 | 0 | 24-HR | ALL | 1ST | 13030324
| 457726 | 528164 | 2.2588 | 0 | 0 | 0 | 24-HR | ALL | 1ST | 13121424
| 457976 | 528164 | 2.2961 | 0 | 0 | 0 | 24-HR | ALL | 1ST | 13121424
| 458226 | 528164 | 2.2556 | 0 | 0 | 0 | 24-HR | ALL | 1ST | 13030324
| 458476 | 528164 | 2.2247 | 0 | 0 | 0 | 24-HR | ALL | 1ST | 13030324
| 458726 | 528164 | 2.1699 | 0 | 0 | 0 | 24-HR | ALL | 1ST | 13030324
| 458976 | 528164 | 2.3733 | 0 | 0 | 0 | 24-HR | ALL | 1ST | 13121924
| 459226 | 528164 | 2.5959 | 0 | 0 | 0 | 24-HR | ALL | 1ST | 13121924
| 459476 | 528164 | 2.7099 | 0 | 0 | 0 | 24-HR | ALL | 1ST | 13121924
| 459726 | 528164 | 2.7162 | 0 | 0 | 0 | 24-HR | ALL | 1ST | 13121924
| 459976 | 528164 | 2.6327 | 0 | 0 | 0 | 24-HR | ALL | 1ST | 13121924
| 460226 | 528164 | 2.4836 | 0 | 0 | 0 | 24-HR | ALL | 1ST | 13121924
| 460476 | 528164 | 2.2907 | 0 | 0 | 0 | 24-HR | ALL | 1ST | 13121924
| 460726 | 528164 | 2.0698 | 0 | 0 | 0 | 24-HR | ALL | 1ST | 13121924
| 460976 | 528164 | 1.8324 | 0 | 0 | 0 | 24-HR | ALL | 1ST | 13121924
| 461226 | 528164 | 1.7731 | 0 | 0 | 0 | 24-HR | ALL | 1ST | 13012824
| 461476 | 528164 | 1.8323 | 0 | 0 | 0 | 24-HR | ALL | 1ST | 13012824
| 461726 | 528164 | 1.8572 | 0 | 0 | 0 | 24-HR | ALL | 1ST | 13012824
| 461976 | 528164 | 1.8457 | 0 | 0 | 0 | 24-HR | ALL | 1ST | 13012824
| 462226 | 528164 | 1.7993 | 0 | 0 | 0 | 24-HR | ALL | 1ST | 13012824
| 462476 | 528164 | 1.7221 | 0 | 0 | 0 | 24-HR | ALL | 1ST | 13012824
| 462726 | 528164 | 1.6206 | 0 | 0 | 0 | 24-HR | ALL | 1ST | 13012824
| 462976 | 528164 | 1.5018 | 0 | 0 | 0 | 24-HR | ALL | 1ST | 13012824
| 463226 | 528164 | 1.5031 | 0 | 0 | 0 | 24-HR | ALL | 1ST | 13122824
| 463476 | 528164 | 1.5304 | 0 | 0 | 0 | 24-HR | ALL | 1ST | 13122824
| 463726 | 528164 | 1.5413 | 0 | 0 | 0 | 24-HR | ALL | 1ST | 13122824
| 463976 | 528164 | 1.5366 | 0 | 0 | 0 | 24-HR | ALL | 1ST | 13122824
| 464226 | 528164 | 1.5177 | 0 | 0 | 0 | 24-HR | ALL | 1ST | 13122824
| 464476 | 528164 | 1.4861 | 0 | 0 | 0 | 24-HR | ALL | 1ST | 13122824
| 464726 | 528164 | 1.4439 | 0 | 0 | 0 | 24-HR | ALL | 1ST | 13122824
| 464976 | 528164 | 1.3931 | 0 | 0 | 0 | 24-HR | ALL | 1ST | 13122824
| 465226 | 528164 | 1.3359 | 0 | 0 | 0 | 24-HR | ALL | 1ST | 13122824
| 465476 | 528164 | 1.2744 | 0 | 0 | 0 | 24-HR | ALL | 1ST | 13122824
| 465726 | 528164 | 1.2102 | 0 | 0 | 0 | 24-HR | ALL | 1ST | 13122824
| 465976 | 528164 | 1.145 | 0 | 0 | 0 | 24-HR | ALL | 1ST | 13122824
| 466226 | 528164 | 1.0798 | 0 | 0 | 0 | 24-HR | ALL | 1ST | 13122824
| 466476 | 528164 | 1.0157 | 0 | 0 | 0 | 24-HR | ALL | 1ST | 13122824
| 466726 | 528164 | 0.95325 | 0 | 0 | 0 | 24-HR | ALL | 1ST | 13122824
| 466976 | 528164 | 0.93847 | 0 | 0 | 0 | 24-HR | ALL | 1ST | 13120824
| 467226 | 528164 | 0.93165 | 0 | 0 | 0 | 24-HR | ALL | 1ST | 13120824
| 467476 | 528164 | 0.92383 | 0 | 0 | 0 | 24-HR | ALL | 1ST | 13120824
| 467726 | 528164 | 0.97562 | 0 | 0 | 0 | 24-HR | ALL | 1ST | 13091724
| 467976 | 528164 | 1.0475 | 0 | 0 | 0 | 24-HR | ALL | 1ST | 13091724
| 468226 | 528164 | 1.112 | 0 | 0 | 0 | 24-HR | ALL | 1ST | 13091724
| 468476 | 528164 | 1.1683 | 0 | 0 | 0 | 24-HR | ALL | 1ST | 13091724
| 468726 | 528164 | 1.2158 | 0 | 0 | 0 | 24-HR | ALL | 1ST | 13091724
| 468976 | 528164 | 1.2543 | 0 | 0 | 0 | 24-HR | ALL | 1ST | 13091724
| 469226 | 528164 | 1.2839 | 0 | 0 | 0 | 24-HR | ALL | 1ST | 13091724
| 469476 | 528164 | 1.3047 | 0 | 0 | 0 | 24-HR | ALL | 1ST | 13091724
| 469726 | 528164 | 1.3173 | 0 | 0 | 0 | 24-HR | ALL | 1ST | 13091724
| 469976 | 528164 | 1.3218 | 0 | 0 | 0 | 24-HR | ALL | 1ST | 13091724
| 470226 | 528164 | 1.3192 | 0 | 0 | 0 | 24-HR | ALL | 1ST | 13091724
| 470476 | 528164 | 1.3102 | 0 | 0 | 0 | 24-HR | ALL | 1ST | 13091724
| 470726 | 528164 | 1.2955 | 0 | 0 | 0 | 24-HR | ALL | 1ST | 13091724
| 470976 | 528164 | 1.2759 | 0 | 0 | 0 | 24-HR | ALL | 1ST | 13091724
| 471226 | 528164 | 1.2519 | 0 | 0 | 0 | 24-HR | ALL | 1ST | 13091724
| 471476 | 528164 | 1.2243 | 0 | 0 | 0 | 24-HR | ALL | 1ST | 13091724
| 441476 | 528414 | 0.76656 | 76.92 | 76.92 | 0 | 24-HR | ALL | 1ST | 13022124
| 441726 | 528414 | 0.78538 | 77.12 | 77.12 | 0 | 24-HR | ALL | 1ST | 13022124
| 441976 | 528414 | 0.80026 | 70.24 | 78 | 0 | 24-HR | ALL | 1ST | 13022124
| 442226 | 528414 | 0.81608 | 69.84 | 72 | 0 | 24-HR | ALL | 1ST | 13022124
| 442476 | 528414 | 0.82757 | 62.4 | 71 | 0 | 24-HR | ALL | 1ST | 13022124
| 442726 | 528414 | 0.83742 | 58 | 58 | 0 | 24-HR | ALL | 1ST | 13022124
| 442976 | 528414 | 0.84806 | 57.48 | 61 | 0 | 24-HR | ALL | 1ST | 13022124
| 443226 | 528414 | 0.857 | 55 | 60 | 0 | 24-HR | ALL | 1ST | 13022124
| 443476 | 528414 | 0.86293 | 42.97 | 53 | 0 | 24-HR | ALL | 1ST | 13022124
| 443726 | 528414 | 0.88364 | 42.24 | 42.24 | 0 | 24-HR | ALL | 1ST | 13072224
| 443976 | 528414 | 0.9179 | 42.37 | 47 | 0 | 24-HR | ALL | 1ST | 13072224
| 444226 | 528414 | 0.9526 | 41.3 | 51 | 0 | 24-HR | ALL | 1ST | 13072224
| 444476 | 528414 | 0.9868 | 42.12 | 51 | 0 | 24-HR | ALL | 1ST | 13072224
| 444726 | 528414 | 1.0211 | 40.3 | 56 | 0 | 24-HR | ALL | 1ST | 13072224
| 444976 | 528414 | 1.0546 | 38.03 | 52 | 0 | 24-HR | ALL | 1ST | 13072224
| 445226 | 528414 | 1.086 | 41.24 | 51 | 0 | 24-HR | ALL | 1ST | 13072224
| 445476 | 528414 | 1.1172 | 35.27 | 47 | 0 | 24-HR | ALL | 1ST | 13072224
| 445726 | 528414 | 1.1478 | 25.12 | 47 | 0 | 24-HR | ALL | 1ST | 13072224
| 445976 | 528414 | 1.1713 | 31.32 | 31.32 | 0 | 24-HR | ALL | 1ST | 13072224
| 446226 | 528414 | 1.1957 | 23.73 | 23.73 | 0 | 24-HR | ALL | 1ST | 13072224
| 446476 | 528414 | 1.2121 | 30 | 30 | 0 | 24-HR | ALL | 1ST | 13072224
| 446726 | 528414 | 1.2267 | 28 | 28 | 0 | 24-HR | ALL | 1ST | 13072224
| 446976 | 528414 | 1.2368 | 25.88 | 25.88 | 0 | 24-HR | ALL | 1ST | 13072224
| 447226 | 528414 | 1.2422 | 22.97 | 22.97 | 0 | 24-HR | ALL | 1ST | 13072224
| 447476 | 528414 | 1.2384 | 19 | 19 | 0 | 24-HR | ALL | 1ST | 13072224
| 447726 | 528414 | 1.2285 | 16.43 | 16.43 | 0 | 24-HR | ALL | 1ST | 13072224
| 447976 | 528414 | 1.2146 | 15.97 | 15.97 | 0 | 24-HR | ALL | 1ST | 13072224
| 448226 | 528414 | 1.193 | 14.04 | 18 | 0 | 24-HR | ALL | 1ST | 13072224
| 448476 | 528414 | 1.1663 | 13.12 | 17 | 0 | 24-HR | ALL | 1ST | 13072224
| 448726 | 528414 | 1.1444 | 12.03 | 12.03 | 0 | 24-HR | ALL | 1ST | 13100224
| 448976 | 528414 | 1.184 | 22.41 | 22.41 | 0 | 24-HR | ALL | 1ST | 13100224
| 449226 | 528414 | 1.1706 | 21.27 | 21.27 | 0 | 24-HR | ALL | 1ST | 13100224
| 449476 | 528414 | 1.1352 | 18 | 22 | 0 | 24-HR | ALL | 1ST | 13100224
| 449726 | 528414 | 1.108 | 18.88 | 18.88 | 0 | 24-HR | ALL | 1ST | 13100224
| 449976 | 528414 | 1.0599 | 16.7 | 16.7 | 0 | 24-HR | ALL | 1ST | 13100224
| 450226 | 528414 | 1.0141 | 17.02 | 17.02 | 0 | 24-HR | ALL | 1ST | 13100224
| 450476 | 528414 | 0.94886 | 12.35 | 12.35 | 0 | 24-HR | ALL | 1ST | 13112824
| 450726 | 528414 | 1.0498 | 10.96 | 10.96 | 0 | 24-HR | ALL | 1ST | 13112824
| 450976 | 528414 | 1.1583 | 12.87 | 12.87 | 0 | 24-HR | ALL | 1ST | 13112824
| 451226 | 528414 | 1.2629 | 10.28 | 10.28 | 0 | 24-HR | ALL | 1ST | 13112824
| 451476 | 528414 | 1.3654 | 8 | 8 | 0 | 24-HR | ALL | 1ST | 13112824
| 451726 | 528414 | 1.4659 | 8.94 | 12 | 0 | 24-HR | ALL | 1ST | 13112824
| 451976 | 528414 | 1.5492 | 5.96 | 5.96 | 0 | 24-HR | ALL | 1ST | 13112824
| 452226 | 528414 | 1.6168 | 4.04 | 4.04 | 0 | 24-HR | ALL | 1ST | 13112824
| 452476 | 528414 | 1.6596 | 1 | 3 | 0 | 24-HR | ALL | 1ST | 13112824
| 452726 | 528414 | 1.678 | 0.04 | 3 | 0 | 24-HR | ALL | 1ST | 13112824
| 452976 | 528414 | 1.6642 | -1 | -1 | 0 | 24-HR | ALL | 1ST | 13112824
| 453226 | 528414 | 1.6243 | 2.79 | 4 | 0 | 24-HR | ALL | 1ST | 13112824
| 453476 | 528414 | 1.5469 | 4.96 | 4.96 | 0 | 24-HR | ALL | 1ST | 13112824
| 453726 | 528414 | 1.6162 | 3.21 | 5 | 0 | 24-HR | ALL | 1ST | 13123124
| 453976 | 528414 | 1.6849 | 0 | 2 | 0 | 24-HR | ALL | 1ST | 13123124
| 454226 | 528414 | 1.6745 | 0 | 0 | 0 | 24-HR | ALL | 1ST | 13123124
| 454476 | 528414 | 1.8733 | 0 | 0 | 0 | 24-HR | ALL | 1ST | 13021324
| 454726 | 528414 | 2.0431 | 0 | 0 | 0 | 24-HR | ALL | 1ST | 13021324
| 454976 | 528414 | 2.1835 | 0 | 0 | 0 | 24-HR | ALL | 1ST | 13012524
| 455226 | 528414 | 2.3645 | 0 | 0 | 0 | 24-HR | ALL | 1ST | 13121824
| 455476 | 528414 | 2.5585 | 0 | 0 | 0 | 24-HR | ALL | 1ST | 13121824
| 455726 | 528414 | 2.6942 | 0.08 | 0.08 | 0 | 24-HR | ALL | 1ST | 13121824
| 455976 | 528414 | 2.7635 | 0 | 0 | 0 | 24-HR | ALL | 1ST | 13102224
| 456226 | 528414 | 2.8724 | 0 | 0 | 0 | 24-HR | ALL | 1ST | 13102224
| 456476 | 528414 | 2.8763 | 0 | 0 | 0 | 24-HR | ALL | 1ST | 13102224
| 456726 | 528414 | 2.7617 | 0 | 0 | 0 | 24-HR | ALL | 1ST | 13102224
| 456976 | 528414 | 2.5283 | 0 | 0 | 0 | 24-HR | ALL | 1ST | 13102224
| 457226 | 528414 | 2.1979 | 0 | 0 | 0 | 24-HR | ALL | 1ST | 13102224
| 457476 | 528414 | 2.1294 | 0 | 0 | 0 | 24-HR | ALL | 1ST | 13030324
| 457726 | 528414 | 2.1847 | 0 | 0 | 0 | 24-HR | ALL | 1ST | 13030324
| 457976 | 528414 | 2.2129 | 0 | 0 | 0 | 24-HR | ALL | 1ST | 13030324
| 458226 | 528414 | 2.2139 | 0 | 0 | 0 | 24-HR | ALL | 1ST | 13030324
| 458476 | 528414 | 2.1893 | 0 | 0 | 0 | 24-HR | ALL | 1ST | 13030324
| 458726 | 528414 | 2.1418 | 0 | 0 | 0 | 24-HR | ALL | 1ST | 13030324
| 458976 | 528414 | 2.2505 | 0 | 0 | 0 | 24-HR | ALL | 1ST | 13121924
| 459226 | 528414 | 2.4931 | 0 | 0 | 0 | 24-HR | ALL | 1ST | 13121924
| 459476 | 528414 | 2.6387 | 0 | 0 | 0 | 24-HR | ALL | 1ST | 13121924
| 459726 | 528414 | 2.6807 | 0 | 0 | 0 | 24-HR | ALL | 1ST | 13121924
| 459976 | 528414 | 2.631 | 0 | 0 | 0 | 24-HR | ALL | 1ST | 13121924
| 460226 | 528414 | 2.5109 | 0 | 0 | 0 | 24-HR | ALL | 1ST | 13121924
| 460476 | 528414 | 2.3422 | 0 | 0 | 0 | 24-HR | ALL | 1ST | 13121924
| 460726 | 528414 | 2.1418 | 0 | 0 | 0 | 24-HR | ALL | 1ST | 13121924
| 460976 | 528414 | 1.922 | 0 | 0 | 0 | 24-HR | ALL | 1ST | 13121924
| 461226 | 528414 | 1.6917 | 0 | 0 | 0 | 24-HR | ALL | 1ST | 13121924
| 461476 | 528414 | 1.7341 | 0 | 0 | 0 | 24-HR | ALL | 1ST | 13012824
| 461726 | 528414 | 1.778 | 0 | 0 | 0 | 24-HR | ALL | 1ST | 13012824
| 461976 | 528414 | 1.7897 | 0 | 0 | 0 | 24-HR | ALL | 1ST | 13012824
| 462226 | 528414 | 1.7683 | 0 | 0 | 0 | 24-HR | ALL | 1ST | 13012824
| 462476 | 528414 | 1.7161 | 0 | 0 | 0 | 24-HR | ALL | 1ST | 13012824
| 462726 | 528414 | 1.6374 | 0 | 0 | 0 | 24-HR | ALL | 1ST | 13012824
| 462976 | 528414 | 1.538 | 0 | 0 | 0 | 24-HR | ALL | 1ST | 13012824
| 463226 | 528414 | 1.4242 | 0 | 0 | 0 | 24-HR | ALL | 1ST | 13012824
| 463476 | 528414 | 1.4514 | 0 | 0 | 0 | 24-HR | ALL | 1ST | 13122824
| 463726 | 528414 | 1.4733 | 0 | 0 | 0 | 24-HR | ALL | 1ST | 13122824
| 463976 | 528414 | 1.4807 | 0 | 0 | 0 | 24-HR | ALL | 1ST | 13122824
| 464226 | 528414 | 1.4743 | 0 | 0 | 0 | 24-HR | ALL | 1ST | 13122824
| 464476 | 528414 | 1.4552 | 0 | 0 | 0 | 24-HR | ALL | 1ST | 13122824
| 464726 | 528414 | 1.4248 | 0 | 0 | 0 | 24-HR | ALL | 1ST | 13122824
| 464976 | 528414 | 1.385 | 0 | 0 | 0 | 24-HR | ALL | 1ST | 13122824
| 465226 | 528414 | 1.3375 | 0 | 0 | 0 | 24-HR | ALL | 1ST | 13122824
| 465476 | 528414 | 1.2842 | 0 | 0 | 0 | 24-HR | ALL | 1ST | 13122824
| 465726 | 528414 | 1.2269 | 0 | 0 | 0 | 24-HR | ALL | 1ST | 13122824
| 465976 | 528414 | 1.1671 | 0 | 0 | 0 | 24-HR | ALL | 1ST | 13122824
| 466226 | 528414 | 1.1063 | 0 | 0 | 0 | 24-HR | ALL | 1ST | 13122824
| 466476 | 528414 | 1.0454 | 0 | 0 | 0 | 24-HR | ALL | 1ST | 13122824
| 466726 | 528414 | 0.98533 | 0 | 0 | 0 | 24-HR | ALL | 1ST | 13122824
| 466976 | 528414 | 0.92673 | 0 | 0 | 0 | 24-HR | ALL | 1ST | 13122824
| 467226 | 528414 | 0.89613 | 0 | 0 | 0 | 24-HR | ALL | 1ST | 13120824
| 467476 | 528414 | 0.88985 | 0 | 0 | 0 | 24-HR | ALL | 1ST | 13120824
| 467726 | 528414 | 0.88275 | 0 | 0 | 0 | 24-HR | ALL | 1ST | 13120824
| 467976 | 528414 | 0.93342 | 0 | 0 | 0 | 24-HR | ALL | 1ST | 13091724
| 468226 | 528414 | 1.0046 | 0 | 0 | 0 | 24-HR | ALL | 1ST | 13091724
| 468476 | 528414 | 1.0693 | 0 | 0 | 0 | 24-HR | ALL | 1ST | 13091724
| 468726 | 528414 | 1.1266 | 0 | 0 | 0 | 24-HR | ALL | 1ST | 13091724
| 468976 | 528414 | 1.1759 | 0 | 0 | 0 | 24-HR | ALL | 1ST | 13091724
| 469226 | 528414 | 1.2167 | 0 | 0 | 0 | 24-HR | ALL | 1ST | 13091724
| 469476 | 528414 | 1.2492 | 0 | 0 | 0 | 24-HR | ALL | 1ST | 13091724
| 469726 | 528414 | 1.2733 | 0 | 0 | 0 | 24-HR | ALL | 1ST | 13091724
| 469976 | 528414 | 1.2894 | 0 | 0 | 0 | 24-HR | ALL | 1ST | 13091724
| 470226 | 528414 | 1.2981 | 0 | 0 | 0 | 24-HR | ALL | 1ST | 13091724
| 470476 | 528414 | 1.2998 | 0 | 0 | 0 | 24-HR | ALL | 1ST | 13091724
| 470726 | 528414 | 1.2951 | 0 | 0 | 0 | 24-HR | ALL | 1ST | 13091724
| 470976 | 528414 | 1.2847 | 0 | 0 | 0 | 24-HR | ALL | 1ST | 13091724
| 471226 | 528414 | 1.2692 | 0 | 0 | 0 | 24-HR | ALL | 1ST | 13091724
| 471476 | 528414 | 1.2492 | 0 | 0 | 0 | 24-HR | ALL | 1ST | 13091724
| 441476 | 528664 | 0.79424 | 71.64 | 77 | 0 | 24-HR | ALL | 1ST | 13022124
| 441726 | 528664 | 0.81007 | 70.64 | 82 | 0 | 24-HR | ALL | 1ST | 13022124
| 441976 | 528664 | 0.82496 | 71.76 | 71.76 | 0 | 24-HR | ALL | 1ST | 13022124
| 442226 | 528664 | 0.83843 | 71.57 | 71.57 | 0 | 24-HR | ALL | 1ST | 13022124
| 442476 | 528664 | 0.84792 | 60.83 | 76 | 0 | 24-HR | ALL | 1ST | 13022124
| 442726 | 528664 | 0.86115 | 67.21 | 67.21 | 0 | 24-HR | ALL | 1ST | 13022124
| 442976 | 528664 | 0.86715 | 62.21 | 62.21 | 0 | 24-HR | ALL | 1ST | 13022124
| 443226 | 528664 | 0.87258 | 58.16 | 58.16 | 0 | 24-HR | ALL | 1ST | 13022124
| 443476 | 528664 | 0.87825 | 47.77 | 47.77 | 0 | 24-HR | ALL | 1ST | 13022124
| 443726 | 528664 | 0.91211 | 42.28 | 46 | 0 | 24-HR | ALL | 1ST | 13072224
| 443976 | 528664 | 0.94601 | 37.91 | 48 | 0 | 24-HR | ALL | 1ST | 13072224
| 444226 | 528664 | 0.97892 | 37 | 47 | 0 | 24-HR | ALL | 1ST | 13072224
| 444476 | 528664 | 1.0106 | 39.5 | 41 | 0 | 24-HR | ALL | 1ST | 13072224
| 444726 | 528664 | 1.0412 | 43.7 | 43.7 | 0 | 24-HR | ALL | 1ST | 13072224
| 444976 | 528664 | 1.0714 | 42.71 | 42.71 | 0 | 24-HR | ALL | 1ST | 13072224
| 445226 | 528664 | 1.1012 | 33.7 | 46 | 0 | 24-HR | ALL | 1ST | 13072224
| 445476 | 528664 | 1.1276 | 31.54 | 36 | 0 | 24-HR | ALL | 1ST | 13072224
| 445726 | 528664 | 1.152 | 27.18 | 27.18 | 0 | 24-HR | ALL | 1ST | 13072224
| 445976 | 528664 | 1.1738 | 23.21 | 35 | 0 | 24-HR | ALL | 1ST | 13072224
| 446226 | 528664 | 1.1903 | 22 | 34 | 0 | 24-HR | ALL | 1ST | 13072224
| 446476 | 528664 | 1.2007 | 30.8 | 30.8 | 0 | 24-HR | ALL | 1ST | 13072224
| 446726 | 528664 | 1.2083 | 32.5 | 32.5 | 0 | 24-HR | ALL | 1ST | 13072224
| 446976 | 528664 | 1.212 | 29.76 | 29.76 | 0 | 24-HR | ALL | 1ST | 13072224
| 447226 | 528664 | 1.2109 | 25.97 | 25.97 | 0 | 24-HR | ALL | 1ST | 13072224
| 447476 | 528664 | 1.2046 | 22.08 | 22.08 | 0 | 24-HR | ALL | 1ST | 13072224
| 447726 | 528664 | 1.1892 | 19.3 | 19.3 | 0 | 24-HR | ALL | 1ST | 13072224
| 447976 | 528664 | 1.1659 | 15 | 16 | 0 | 24-HR | ALL | 1ST | 13072224
| 448226 | 528664 | 1.1373 | 11 | 14 | 0 | 24-HR | ALL | 1ST | 13072224
| 448476 | 528664 | 1.1319 | 12 | 12 | 0 | 24-HR | ALL | 1ST | 13100224
| 448726 | 528664 | 1.157 | 18.26 | 18.26 | 0 | 24-HR | ALL | 1ST | 13100224
| 448976 | 528664 | 1.1582 | 25.79 | 25.79 | 0 | 24-HR | ALL | 1ST | 13100224
| 449226 | 528664 | 1.1404 | 21.79 | 21.79 | 0 | 24-HR | ALL | 1ST | 13100224
| 449476 | 528664 | 1.0983 | 18.01 | 18.01 | 0 | 24-HR | ALL | 1ST | 13100224
| 449726 | 528664 | 1.0698 | 19.79 | 19.79 | 0 | 24-HR | ALL | 1ST | 13100224
| 449976 | 528664 | 1.0063 | 14.61 | 17 | 0 | 24-HR | ALL | 1ST | 13100224
| 450226 | 528664 | 0.96454 | 17.03 | 17.03 | 0 | 24-HR | ALL | 1ST | 13100224
| 450476 | 528664 | 0.99951 | 14.64 | 14.64 | 0 | 24-HR | ALL | 1ST | 13112824
| 450726 | 528664 | 1.1011 | 15.24 | 15.24 | 0 | 24-HR | ALL | 1ST | 13112824
| 450976 | 528664 | 1.2029 | 14.01 | 14.01 | 0 | 24-HR | ALL | 1ST | 13112824
| 451226 | 528664 | 1.3038 | 12.64 | 12.64 | 0 | 24-HR | ALL | 1ST | 13112824
| 451476 | 528664 | 1.3957 | 8 | 8 | 0 | 24-HR | ALL | 1ST | 13112824
| 451726 | 528664 | 1.4821 | 5.97 | 9 | 0 | 24-HR | ALL | 1ST | 13112824
| 451976 | 528664 | 1.5568 | 5.21 | 7 | 0 | 24-HR | ALL | 1ST | 13112824
| 452226 | 528664 | 1.6176 | 7.33 | 7.33 | 0 | 24-HR | ALL | 1ST | 13112824
| 452476 | 528664 | 1.644 | 2.99 | 2.99 | 0 | 24-HR | ALL | 1ST | 13112824
| 452726 | 528664 | 1.6499 | 3.22 | 3.22 | 0 | 24-HR | ALL | 1ST | 13112824
| 452976 | 528664 | 1.6257 | 4.03 | 4.03 | 0 | 24-HR | ALL | 1ST | 13112824
| 453226 | 528664 | 1.5679 | 4.24 | 4.24 | 0 | 24-HR | ALL | 1ST | 13112824
| 453476 | 528664 | 1.4717 | 0 | 6 | 0 | 24-HR | ALL | 1ST | 13112824
| 453726 | 528664 | 1.5763 | 0 | 3 | 0 | 24-HR | ALL | 1ST | 13123124
| 453976 | 528664 | 1.6237 | 0 | 0 | 0 | 24-HR | ALL | 1ST | 13123124
| 454226 | 528664 | 1.6463 | 0 | 0 | 0 | 24-HR | ALL | 1ST | 13021324
| 454476 | 528664 | 1.8657 | 0 | 0 | 0 | 24-HR | ALL | 1ST | 13021324
| 454726 | 528664 | 2.007 | 0 | 0 | 0 | 24-HR | ALL | 1ST | 13012524
| 454976 | 528664 | 2.1298 | 0 | 0 | 0 | 24-HR | ALL | 1ST | 13012524
| 455226 | 528664 | 2.2997 | 0 | 0 | 0 | 24-HR | ALL | 1ST | 13121824
| 455476 | 528664 | 2.4777 | 0 | 0 | 0 | 24-HR | ALL | 1ST | 13121824
| 455726 | 528664 | 2.6003 | 0 | 0 | 0 | 24-HR | ALL | 1ST | 13121824
| 455976 | 528664 | 2.709 | 0 | 0 | 0 | 24-HR | ALL | 1ST | 13102224
| 456226 | 528664 | 2.8091 | 0 | 0 | 0 | 24-HR | ALL | 1ST | 13102224
| 456476 | 528664 | 2.8123 | 0 | 0 | 0 | 24-HR | ALL | 1ST | 13102224
| 456726 | 528664 | 2.7063 | 0 | 0 | 0 | 24-HR | ALL | 1ST | 13102224
| 456976 | 528664 | 2.49 | 0 | 0 | 0 | 24-HR | ALL | 1ST | 13102224
| 457226 | 528664 | 2.1817 | 0 | 0 | 0 | 24-HR | ALL | 1ST | 13102224
| 457476 | 528664 | 2.0809 | 0 | 0 | 0 | 24-HR | ALL | 1ST | 13030324
| 457726 | 528664 | 2.1366 | 0 | 0 | 0 | 24-HR | ALL | 1ST | 13030324
| 457976 | 528664 | 2.1672 | 0 | 0 | 0 | 24-HR | ALL | 1ST | 13030324
| 458226 | 528664 | 2.1724 | 0 | 0 | 0 | 24-HR | ALL | 1ST | 13030324
| 458476 | 528664 | 2.1534 | 0 | 0 | 0 | 24-HR | ALL | 1ST | 13030324
| 458726 | 528664 | 2.1125 | 0 | 0 | 0 | 24-HR | ALL | 1ST | 13030324
| 458976 | 528664 | 2.1289 | 0 | 0 | 0 | 24-HR | ALL | 1ST | 13121924
| 459226 | 528664 | 2.3858 | 0 | 0 | 0 | 24-HR | ALL | 1ST | 13121924
| 459476 | 528664 | 2.5579 | 0 | 0 | 0 | 24-HR | ALL | 1ST | 13121924
| 459726 | 528664 | 2.6326 | 0 | 0 | 0 | 24-HR | ALL | 1ST | 13121924
| 459976 | 528664 | 2.6158 | 0 | 0 | 0 | 24-HR | ALL | 1ST | 13121924
| 460226 | 528664 | 2.5248 | 0 | 0 | 0 | 24-HR | ALL | 1ST | 13121924
| 460476 | 528664 | 2.3803 | 0 | 0 | 0 | 24-HR | ALL | 1ST | 13121924
| 460726 | 528664 | 2.2003 | 0 | 0 | 0 | 24-HR | ALL | 1ST | 13121924
| 460976 | 528664 | 1.9979 | 0 | 0 | 0 | 24-HR | ALL | 1ST | 13121924
| 461226 | 528664 | 1.7822 | 0 | 0 | 0 | 24-HR | ALL | 1ST | 13121924
| 461476 | 528664 | 1.6336 | 0 | 0 | 0 | 24-HR | ALL | 1ST | 13012824
| 461726 | 528664 | 1.6913 | 0 | 0 | 0 | 24-HR | ALL | 1ST | 13012824
| 461976 | 528664 | 1.7217 | 0 | 0 | 0 | 24-HR | ALL | 1ST | 13012824
| 462226 | 528664 | 1.7223 | 0 | 0 | 0 | 24-HR | ALL | 1ST | 13012824
| 462476 | 528664 | 1.6931 | 0 | 0 | 0 | 24-HR | ALL | 1ST | 13012824
| 462726 | 528664 | 1.6368 | 0 | 0 | 0 | 24-HR | ALL | 1ST | 13012824
| 462976 | 528664 | 1.5575 | 0 | 0 | 0 | 24-HR | ALL | 1ST | 13012824
| 463226 | 528664 | 1.4608 | 0 | 0 | 0 | 24-HR | ALL | 1ST | 13012824
| 463476 | 528664 | 1.3717 | 0 | 0 | 0 | 24-HR | ALL | 1ST | 13122824
| 463726 | 528664 | 1.4023 | 0 | 0 | 0 | 24-HR | ALL | 1ST | 13122824
| 463976 | 528664 | 1.4197 | 0 | 0 | 0 | 24-HR | ALL | 1ST | 13122824
| 464226 | 528664 | 1.4241 | 0 | 0 | 0 | 24-HR | ALL | 1ST | 13122824
| 464476 | 528664 | 1.4162 | 0 | 0 | 0 | 24-HR | ALL | 1ST | 13122824
| 464726 | 528664 | 1.397 | 0 | 0 | 0 | 24-HR | ALL | 1ST | 13122824
| 464976 | 528664 | 1.3678 | 0 | 0 | 0 | 24-HR | ALL | 1ST | 13122824
| 465226 | 528664 | 1.3301 | 0 | 0 | 0 | 24-HR | ALL | 1ST | 13122824
| 465476 | 528664 | 1.2856 | 0 | 0 | 0 | 24-HR | ALL | 1ST | 13122824
| 465726 | 528664 | 1.2358 | 0 | 0 | 0 | 24-HR | ALL | 1ST | 13122824
| 465976 | 528664 | 1.1823 | 0 | 0 | 0 | 24-HR | ALL | 1ST | 13122824
| 466226 | 528664 | 1.1265 | 0 | 0 | 0 | 24-HR | ALL | 1ST | 13122824
| 466476 | 528664 | 1.0696 | 0 | 0 | 0 | 24-HR | ALL | 1ST | 13122824
| 466726 | 528664 | 1.0126 | 0 | 0 | 0 | 24-HR | ALL | 1ST | 13122824
| 466976 | 528664 | 0.95624 | 0 | 0 | 0 | 24-HR | ALL | 1ST | 13122824
| 467226 | 528664 | 0.90116 | 0 | 0 | 0 | 24-HR | ALL | 1ST | 13122824
| 467476 | 528664 | 0.85681 | 0 | 0 | 0 | 24-HR | ALL | 1ST | 13120824
| 467726 | 528664 | 0.85098 | 0 | 0 | 0 | 24-HR | ALL | 1ST | 13120824
| 467976 | 528664 | 0.84447 | 0 | 0 | 0 | 24-HR | ALL | 1ST | 13120824
| 468226 | 528664 | 0.89289 | 0 | 0 | 0 | 24-HR | ALL | 1ST | 13091724
| 468476 | 528664 | 0.96286 | 0 | 0 | 0 | 24-HR | ALL | 1ST | 13091724
| 468726 | 528664 | 1.0272 | 0 | 0 | 0 | 24-HR | ALL | 1ST | 13091724
| 468976 | 528664 | 1.0849 | 0 | 0 | 0 | 24-HR | ALL | 1ST | 13091724
| 469226 | 528664 | 1.1353 | 0 | 0 | 0 | 24-HR | ALL | 1ST | 13091724
| 469476 | 528664 | 1.178 | 0 | 0 | 0 | 24-HR | ALL | 1ST | 13091724
| 469726 | 528664 | 1.2129 | 0 | 0 | 0 | 24-HR | ALL | 1ST | 13091724
| 469976 | 528664 | 1.2401 | 0 | 0 | 0 | 24-HR | ALL | 1ST | 13091724
| 470226 | 528664 | 1.2597 | 0 | 0 | 0 | 24-HR | ALL | 1ST | 13091724
| 470476 | 528664 | 1.2721 | 0 | 0 | 0 | 24-HR | ALL | 1ST | 13091724
| 470726 | 528664 | 1.2777 | 0 | 0 | 0 | 24-HR | ALL | 1ST | 13091724
| 470976 | 528664 | 1.2771 | 0 | 0 | 0 | 24-HR | ALL | 1ST | 13091724
| 471226 | 528664 | 1.2707 | 0 | 0 | 0 | 24-HR | ALL | 1ST | 13091724
| 471476 | 528664 | 1.2591 | 0 | 0 | 0 | 24-HR | ALL | 1ST | 13091724
| 441476 | 528914 | 0.81852 | 71.47 | 71.47 | 0 | 24-HR | ALL | 1ST | 13022124
| 441726 | 528914 | 0.8324 | 67.17 | 70 | 0 | 24-HR | ALL | 1ST | 13022124
| 441976 | 528914 | 0.84541 | 65.03 | 73 | 0 | 24-HR | ALL | 1ST | 13022124
| 442226 | 528914 | 0.85702 | 75.09 | 75.09 | 0 | 24-HR | ALL | 1ST | 13022124
| 442476 | 528914 | 0.86637 | 69.9 | 69.9 | 0 | 24-HR | ALL | 1ST | 13022124
| 442726 | 528914 | 0.87569 | 72.97 | 72.97 | 0 | 24-HR | ALL | 1ST | 13022124
| 442976 | 528914 | 0.88239 | 69.09 | 69.09 | 0 | 24-HR | ALL | 1ST | 13022124
| 443226 | 528914 | 0.88388 | 61.85 | 61.85 | 0 | 24-HR | ALL | 1ST | 13022124
| 443476 | 528914 | 0.90407 | 53.06 | 53.06 | 0 | 24-HR | ALL | 1ST | 13072224
| 443726 | 528914 | 0.93651 | 47.73 | 47.73 | 0 | 24-HR | ALL | 1ST | 13072224
| 443976 | 528914 | 0.96861 | 42.54 | 42.54 | 0 | 24-HR | ALL | 1ST | 13072224
| 444226 | 528914 | 0.9996 | 39.97 | 39.97 | 0 | 24-HR | ALL | 1ST | 13072224
| 444476 | 528914 | 1.0285 | 44.72 | 44.72 | 0 | 24-HR | ALL | 1ST | 13072224
| 444726 | 528914 | 1.0572 | 41.54 | 44 | 0 | 24-HR | ALL | 1ST | 13072224
| 444976 | 528914 | 1.0831 | 46.57 | 46.57 | 0 | 24-HR | ALL | 1ST | 13072224
| 445226 | 528914 | 1.1082 | 39.45 | 39.45 | 0 | 24-HR | ALL | 1ST | 13072224
| 445476 | 528914 | 1.1297 | 40.38 | 40.38 | 0 | 24-HR | ALL | 1ST | 13072224
| 445726 | 528914 | 1.149 | 35.53 | 35.53 | 0 | 24-HR | ALL | 1ST | 13072224
| 445976 | 528914 | 1.1651 | 29.58 | 29.58 | 0 | 24-HR | ALL | 1ST | 13072224
| 446226 | 528914 | 1.1772 | 25.85 | 25.85 | 0 | 24-HR | ALL | 1ST | 13072224
| 446476 | 528914 | 1.1838 | 27.04 | 31 | 0 | 24-HR | ALL | 1ST | 13072224
| 446726 | 528914 | 1.1844 | 33.31 | 33.31 | 0 | 24-HR | ALL | 1ST | 13072224
| 446976 | 528914 | 1.1818 | 31.54 | 31.54 | 0 | 24-HR | ALL | 1ST | 13072224
| 447226 | 528914 | 1.1742 | 29.56 | 29.56 | 0 | 24-HR | ALL | 1ST | 13072224
| 447476 | 528914 | 1.1606 | 29.28 | 29.28 | 0 | 24-HR | ALL | 1ST | 13072224
| 447726 | 528914 | 1.1448 | 21.46 | 21.46 | 0 | 24-HR | ALL | 1ST | 13072224
| 447976 | 528914 | 1.1229 | 15.53 | 15.53 | 0 | 24-HR | ALL | 1ST | 13100224
| 448226 | 528914 | 1.1207 | 12.18 | 12.18 | 0 | 24-HR | ALL | 1ST | 13100224
| 448476 | 528914 | 1.1287 | 14.15 | 14.15 | 0 | 24-HR | ALL | 1ST | 13100224
| 448726 | 528914 | 1.1434 | 20.01 | 20.01 | 0 | 24-HR | ALL | 1ST | 13100224
| 448976 | 528914 | 1.1319 | 23.65 | 23.65 | 0 | 24-HR | ALL | 1ST | 13100224
| 449226 | 528914 | 1.1009 | 20.14 | 20.14 | 0 | 24-HR | ALL | 1ST | 13100224
| 449476 | 528914 | 1.0657 | 19.54 | 19.54 | 0 | 24-HR | ALL | 1ST | 13100224
| 449726 | 528914 | 1.0141 | 16.54 | 19 | 0 | 24-HR | ALL | 1ST | 13100224
| 449976 | 528914 | 0.96427 | 15.68 | 15.68 | 0 | 24-HR | ALL | 1ST | 13100224
| 450226 | 528914 | 0.94846 | 13.97 | 18 | 0 | 24-HR | ALL | 1ST | 13112824
| 450476 | 528914 | 1.0449 | 15 | 15 | 0 | 24-HR | ALL | 1ST | 13112824
| 450726 | 528914 | 1.1457 | 17.09 | 17.09 | 0 | 24-HR | ALL | 1ST | 13112824
| 450976 | 528914 | 1.2336 | 7.97 | 16 | 0 | 24-HR | ALL | 1ST | 13112824
| 451226 | 528914 | 1.3281 | 7 | 13 | 0 | 24-HR | ALL | 1ST | 13112824
| 451476 | 528914 | 1.4205 | 9 | 9 | 0 | 24-HR | ALL | 1ST | 13112824
| 451726 | 528914 | 1.4976 | 7.46 | 7.46 | 0 | 24-HR | ALL | 1ST | 13112824
| 451976 | 528914 | 1.5591 | 5.83 | 5.83 | 0 | 24-HR | ALL | 1ST | 13112824
| 452226 | 528914 | 1.6006 | 4.15 | 8 | 0 | 24-HR | ALL | 1ST | 13112824
| 452476 | 528914 | 1.6187 | 3.03 | 3.03 | 0 | 24-HR | ALL | 1ST | 13112824
| 452726 | 528914 | 1.6122 | 3.8 | 3.8 | 0 | 24-HR | ALL | 1ST | 13112824
| 452976 | 528914 | 1.5759 | 4.62 | 4.62 | 0 | 24-HR | ALL | 1ST | 13112824
| 453226 | 528914 | 1.5008 | 0 | 7 | 0 | 24-HR | ALL | 1ST | 13112824
| 453476 | 528914 | 1.4473 | 0 | 0 | 0 | 24-HR | ALL | 1ST | 13123124
| 453726 | 528914 | 1.537 | 0 | 0 | 0 | 24-HR | ALL | 1ST | 13123124
| 453976 | 528914 | 1.5587 | 0 | 0 | 0 | 24-HR | ALL | 1ST | 13123124
| 454226 | 528914 | 1.6613 | 0 | 0 | 0 | 24-HR | ALL | 1ST | 13021324
| 454476 | 528914 | 1.853 | 0 | 0 | 0 | 24-HR | ALL | 1ST | 13021324
| 454726 | 528914 | 1.9752 | 0 | 0 | 0 | 24-HR | ALL | 1ST | 13012524
| 454976 | 528914 | 2.0745 | 0 | 0 | 0 | 24-HR | ALL | 1ST | 13012524
| 455226 | 528914 | 2.2368 | 0 | 0 | 0 | 24-HR | ALL | 1ST | 13121824
| 455476 | 528914 | 2.4003 | 0 | 0 | 0 | 24-HR | ALL | 1ST | 13121824
| 455726 | 528914 | 2.5115 | 0 | 0 | 0 | 24-HR | ALL | 1ST | 13121824
| 455976 | 528914 | 2.6553 | 0 | 0 | 0 | 24-HR | ALL | 1ST | 13102224
| 456226 | 528914 | 2.7473 | 0 | 0 | 0 | 24-HR | ALL | 1ST | 13102224
| 456476 | 528914 | 2.7497 | 0 | 0 | 0 | 24-HR | ALL | 1ST | 13102224
| 456726 | 528914 | 2.6514 | 0 | 0 | 0 | 24-HR | ALL | 1ST | 13102224
| 456976 | 528914 | 2.4506 | 0 | 0 | 0 | 24-HR | ALL | 1ST | 13102224
| 457226 | 528914 | 2.1628 | 0 | 0 | 0 | 24-HR | ALL | 1ST | 13102224
| 457476 | 528914 | 2.034 | 0 | 0 | 0 | 24-HR | ALL | 1ST | 13030324
| 457726 | 528914 | 2.0898 | 0 | 0 | 0 | 24-HR | ALL | 1ST | 13030324
| 457976 | 528914 | 2.1242 | 0 | 0 | 0 | 24-HR | ALL | 1ST | 13121124
| 458226 | 528914 | 2.1311 | 0 | 0 | 0 | 24-HR | ALL | 1ST | 13030324
| 458476 | 528914 | 2.1171 | 0 | 0 | 0 | 24-HR | ALL | 1ST | 13030324
| 458726 | 528914 | 2.0822 | 0 | 0 | 0 | 24-HR | ALL | 1ST | 13030324
| 458976 | 528914 | 2.0291 | 0 | 0 | 0 | 24-HR | ALL | 1ST | 13030324
| 459226 | 528914 | 2.2761 | 0 | 0 | 0 | 24-HR | ALL | 1ST | 13121924
| 459476 | 528914 | 2.4697 | 0 | 0 | 0 | 24-HR | ALL | 1ST | 13121924
| 459726 | 528914 | 2.5738 | 0 | 0 | 0 | 24-HR | ALL | 1ST | 13121924
| 459976 | 528914 | 2.5883 | 0 | 0 | 0 | 24-HR | ALL | 1ST | 13121924
| 460226 | 528914 | 2.5262 | 0 | 0 | 0 | 24-HR | ALL | 1ST | 13121924
| 460476 | 528914 | 2.4062 | 0 | 0 | 0 | 24-HR | ALL | 1ST | 13121924
| 460726 | 528914 | 2.2465 | 0 | 0 | 0 | 24-HR | ALL | 1ST | 13121924
| 460976 | 528914 | 2.0613 | 0 | 0 | 0 | 24-HR | ALL | 1ST | 13121924
| 461226 | 528914 | 1.8604 | 0 | 0 | 0 | 24-HR | ALL | 1ST | 13121924
| 461476 | 528914 | 1.651 | 0 | 0 | 0 | 24-HR | ALL | 1ST | 13121924
| 461726 | 528914 | 1.6009 | 0 | 0 | 0 | 24-HR | ALL | 1ST | 13012824
| 461976 | 528914 | 1.6456 | 0 | 0 | 0 | 24-HR | ALL | 1ST | 13012824
| 462226 | 528914 | 1.6644 | 0 | 0 | 0 | 24-HR | ALL | 1ST | 13012824
| 462476 | 528914 | 1.6558 | 0 | 0 | 0 | 24-HR | ALL | 1ST | 13012824
| 462726 | 528914 | 1.6205 | 0 | 0 | 0 | 24-HR | ALL | 1ST | 13012824
| 462976 | 528914 | 1.5613 | 0 | 0 | 0 | 24-HR | ALL | 1ST | 13012824
| 463226 | 528914 | 1.4824 | 0 | 0 | 0 | 24-HR | ALL | 1ST | 13012824
| 463476 | 528914 | 1.3887 | 0 | 0 | 0 | 24-HR | ALL | 1ST | 13012824
| 463726 | 528914 | 1.3305 | 0 | 0 | 0 | 24-HR | ALL | 1ST | 13122824
| 463976 | 528914 | 1.3559 | 0 | 0 | 0 | 24-HR | ALL | 1ST | 13122824
| 464226 | 528914 | 1.3693 | 0 | 0 | 0 | 24-HR | ALL | 1ST | 13122824
| 464476 | 528914 | 1.3711 | 0 | 0 | 0 | 24-HR | ALL | 1ST | 13122824
| 464726 | 528914 | 1.3619 | 0 | 0 | 0 | 24-HR | ALL | 1ST | 13122824
| 464976 | 528914 | 1.3427 | 0 | 0 | 0 | 24-HR | ALL | 1ST | 13122824
| 465226 | 528914 | 1.3146 | 0 | 0 | 0 | 24-HR | ALL | 1ST | 13122824
| 465476 | 528914 | 1.2789 | 0 | 0 | 0 | 24-HR | ALL | 1ST | 13122824
| 465726 | 528914 | 1.237 | 0 | 0 | 0 | 24-HR | ALL | 1ST | 13122824
| 465976 | 528914 | 1.1904 | 0 | 0 | 0 | 24-HR | ALL | 1ST | 13122824
| 466226 | 528914 | 1.1403 | 0 | 0 | 0 | 24-HR | ALL | 1ST | 13122824
| 466476 | 528914 | 1.0881 | 0 | 0 | 0 | 24-HR | ALL | 1ST | 13122824
| 466726 | 528914 | 1.0348 | 0 | 0 | 0 | 24-HR | ALL | 1ST | 13122824
| 466976 | 528914 | 0.98131 | 0 | 0 | 0 | 24-HR | ALL | 1ST | 13122824
| 467226 | 528914 | 0.92838 | 0 | 0 | 0 | 24-HR | ALL | 1ST | 13122824
| 467476 | 528914 | 0.87654 | 0 | 0 | 0 | 24-HR | ALL | 1ST | 13122824
| 467726 | 528914 | 0.82618 | 0 | 0 | 0 | 24-HR | ALL | 1ST | 13122824
| 467976 | 528914 | 0.81478 | 0 | 0 | 0 | 24-HR | ALL | 1ST | 13120824
| 468226 | 528914 | 0.80876 | 0 | 0 | 0 | 24-HR | ALL | 1ST | 13120824
| 468476 | 528914 | 0.854 | 0 | 0 | 0 | 24-HR | ALL | 1ST | 13091724
| 468726 | 528914 | 0.92233 | 0 | 0 | 0 | 24-HR | ALL | 1ST | 13091724
| 468976 | 528914 | 0.98568 | 0 | 0 | 0 | 24-HR | ALL | 1ST | 13091724
| 469226 | 528914 | 1.0434 | 0 | 0 | 0 | 24-HR | ALL | 1ST | 13091724
| 469476 | 528914 | 1.0945 | 0 | 0 | 0 | 24-HR | ALL | 1ST | 13091724
| 469726 | 528914 | 1.1388 | 0 | 0 | 0 | 24-HR | ALL | 1ST | 13091724
| 469976 | 528914 | 1.1759 | 0 | 0 | 0 | 24-HR | ALL | 1ST | 13091724
| 470226 | 528914 | 1.2058 | 0 | 0 | 0 | 24-HR | ALL | 1ST | 13091724
| 470476 | 528914 | 1.2285 | 0 | 0 | 0 | 24-HR | ALL | 1ST | 13091724
| 470726 | 528914 | 1.2443 | 0 | 0 | 0 | 24-HR | ALL | 1ST | 13091724
| 470976 | 528914 | 1.2535 | 0 | 0 | 0 | 24-HR | ALL | 1ST | 13091724
| 471226 | 528914 | 1.2565 | 0 | 0 | 0 | 24-HR | ALL | 1ST | 13091724
| 471476 | 528914 | 1.2538 | 0 | 0 | 0 | 24-HR | ALL | 1ST | 13091724
| 441476 | 529164 | 0.83956 | 77.56 | 77.56 | 0 | 24-HR | ALL | 1ST | 13022124
| 441726 | 529164 | 0.85039 | 68.7 | 68.7 | 0 | 24-HR | ALL | 1ST | 13022124
| 441976 | 529164 | 0.8611 | 68.15 | 68.15 | 0 | 24-HR | ALL | 1ST | 13022124
| 442226 | 529164 | 0.8713 | 76.4 | 76.4 | 0 | 24-HR | ALL | 1ST | 13022124
| 442476 | 529164 | 0.8784 | 68.7 | 73 | 0 | 24-HR | ALL | 1ST | 13022124
| 442726 | 529164 | 0.8847 | 71.03 | 71.03 | 0 | 24-HR | ALL | 1ST | 13022124
| 442976 | 529164 | 0.88893 | 69.32 | 69.32 | 0 | 24-HR | ALL | 1ST | 13022124
| 443226 | 529164 | 0.89624 | 69.06 | 69.06 | 0 | 24-HR | ALL | 1ST | 13072224
| 443476 | 529164 | 0.92711 | 62.03 | 62.03 | 0 | 24-HR | ALL | 1ST | 13072224
| 443726 | 529164 | 0.95749 | 56.24 | 56.24 | 0 | 24-HR | ALL | 1ST | 13072224
| 443976 | 529164 | 0.98694 | 52.88 | 52.88 | 0 | 24-HR | ALL | 1ST | 13072224
| 444226 | 529164 | 1.0154 | 47.97 | 47.97 | 0 | 24-HR | ALL | 1ST | 13072224
| 444476 | 529164 | 1.0423 | 45.56 | 45.56 | 0 | 24-HR | ALL | 1ST | 13072224
| 444726 | 529164 | 1.0668 | 48.48 | 48.48 | 0 | 24-HR | ALL | 1ST | 13072224
| 444976 | 529164 | 1.0898 | 43.94 | 48 | 0 | 24-HR | ALL | 1ST | 13072224
| 445226 | 529164 | 1.1107 | 36.56 | 45 | 0 | 24-HR | ALL | 1ST | 13072224
| 445476 | 529164 | 1.1279 | 35.04 | 43 | 0 | 24-HR | ALL | 1ST | 13072224
| 445726 | 529164 | 1.1405 | 42.84 | 42.84 | 0 | 24-HR | ALL | 1ST | 13072224
| 445976 | 529164 | 1.1503 | 42.64 | 42.64 | 0 | 24-HR | ALL | 1ST | 13072224
| 446226 | 529164 | 1.1563 | 39.72 | 39.72 | 0 | 24-HR | ALL | 1ST | 13072224
| 446476 | 529164 | 1.1596 | 28.78 | 28.78 | 0 | 24-HR | ALL | 1ST | 13072224
| 446726 | 529164 | 1.1564 | 27.96 | 34 | 0 | 24-HR | ALL | 1ST | 13072224
| 446976 | 529164 | 1.1475 | 29.82 | 35 | 0 | 24-HR | ALL | 1ST | 13072224
| 447226 | 529164 | 1.133 | 33.24 | 33.24 | 0 | 24-HR | ALL | 1ST | 13072224
| 447476 | 529164 | 1.1169 | 25.96 | 30 | 0 | 24-HR | ALL | 1ST | 13072224
| 447726 | 529164 | 1.1289 | 19.91 | 21 | 0 | 24-HR | ALL | 1ST | 13100224
| 447976 | 529164 | 1.1239 | 16.09 | 16.09 | 0 | 24-HR | ALL | 1ST | 13100224
| 448226 | 529164 | 1.119 | 14.56 | 14.56 | 0 | 24-HR | ALL | 1ST | 13100224
| 448476 | 529164 | 1.1205 | 16.96 | 16.96 | 0 | 24-HR | ALL | 1ST | 13100224
| 448726 | 529164 | 1.1237 | 23 | 23 | 0 | 24-HR | ALL | 1ST | 13100224
| 448976 | 529164 | 1.1004 | 22.92 | 22.92 | 0 | 24-HR | ALL | 1ST | 13100224
| 449226 | 529164 | 1.0689 | 21.39 | 21.39 | 0 | 24-HR | ALL | 1ST | 13100224
| 449476 | 529164 | 1.0203 | 18.15 | 20 | 0 | 24-HR | ALL | 1ST | 13100224
| 449726 | 529164 | 0.97269 | 16.96 | 16.96 | 0 | 24-HR | ALL | 1ST | 13100224
| 449976 | 529164 | 0.91913 | 15.96 | 15.96 | 0 | 24-HR | ALL | 1ST | 13100224
| 450226 | 529164 | 0.99065 | 12.85 | 14 | 0 | 24-HR | ALL | 1ST | 13112824
| 450476 | 529164 | 1.0851 | 13.92 | 13.92 | 0 | 24-HR | ALL | 1ST | 13112824
| 450726 | 529164 | 1.1747 | 9.43 | 21 | 0 | 24-HR | ALL | 1ST | 13112824
| 450976 | 529164 | 1.2661 | 7.91 | 7.91 | 0 | 24-HR | ALL | 1ST | 13112824
| 451226 | 529164 | 1.353 | 6.44 | 6.44 | 0 | 24-HR | ALL | 1ST | 13112824
| 451476 | 529164 | 1.4382 | 9.57 | 9.57 | 0 | 24-HR | ALL | 1ST | 13112824
| 451726 | 529164 | 1.5049 | 8.09 | 8.09 | 0 | 24-HR | ALL | 1ST | 13112824
| 451976 | 529164 | 1.5523 | 4.88 | 4.88 | 0 | 24-HR | ALL | 1ST | 13112824
| 452226 | 529164 | 1.586 | 6.3 | 6.3 | 0 | 24-HR | ALL | 1ST | 13112824
| 452476 | 529164 | 1.588 | 3 | 3 | 0 | 24-HR | ALL | 1ST | 13112824
| 452726 | 529164 | 1.5714 | 5.08 | 5.08 | 0 | 24-HR | ALL | 1ST | 13112824
| 452976 | 529164 | 1.5154 | 0 | 6 | 0 | 24-HR | ALL | 1ST | 13112824
| 453226 | 529164 | 1.4397 | 0 | 0 | 0 | 24-HR | ALL | 1ST | 13112824
| 453476 | 529164 | 1.4274 | 0 | 0 | 0 | 24-HR | ALL | 1ST | 13123124
| 453726 | 529164 | 1.4919 | 0 | 0 | 0 | 24-HR | ALL | 1ST | 13123124
| 453976 | 529164 | 1.4915 | 0 | 0 | 0 | 24-HR | ALL | 1ST | 13123124
| 454226 | 529164 | 1.6708 | 0 | 0 | 0 | 24-HR | ALL | 1ST | 13021324
| 454476 | 529164 | 1.8362 | 0 | 0 | 0 | 24-HR | ALL | 1ST | 13021324
| 454726 | 529164 | 1.9395 | 0 | 0 | 0 | 24-HR | ALL | 1ST | 13012524
| 454976 | 529164 | 2.0186 | 0 | 0 | 0 | 24-HR | ALL | 1ST | 13012524
| 455226 | 529164 | 2.1757 | 0 | 0 | 0 | 24-HR | ALL | 1ST | 13121824
| 455476 | 529164 | 2.3261 | 0 | 0 | 0 | 24-HR | ALL | 1ST | 13121824
| 455726 | 529164 | 2.4474 | 0 | 0 | 0 | 24-HR | ALL | 1ST | 13102224
| 455976 | 529164 | 2.6025 | 0 | 0 | 0 | 24-HR | ALL | 1ST | 13102224
| 456226 | 529164 | 2.687 | 0 | 0 | 0 | 24-HR | ALL | 1ST | 13102224
| 456476 | 529164 | 2.6886 | 0 | 0 | 0 | 24-HR | ALL | 1ST | 13102224
| 456726 | 529164 | 2.5972 | 0 | 0 | 0 | 24-HR | ALL | 1ST | 13102224
| 456976 | 529164 | 2.4106 | 0 | 0 | 0 | 24-HR | ALL | 1ST | 13102224
| 457226 | 529164 | 2.1416 | 0 | 0 | 0 | 24-HR | ALL | 1ST | 13102224
| 457476 | 529164 | 1.9886 | 0 | 0 | 0 | 24-HR | ALL | 1ST | 13030324
| 457726 | 529164 | 2.0672 | 0 | 0 | 0 | 24-HR | ALL | 1ST | 13121124
| 457976 | 529164 | 2.1246 | 0 | 0 | 0 | 24-HR | ALL | 1ST | 13121124
| 458226 | 529164 | 2.0904 | 0 | 0 | 0 | 24-HR | ALL | 1ST | 13030324
| 458476 | 529164 | 2.0808 | 0 | 0 | 0 | 24-HR | ALL | 1ST | 13030324
| 458726 | 529164 | 2.0513 | 0 | 0 | 0 | 24-HR | ALL | 1ST | 13030324
| 458976 | 529164 | 2.0042 | 0 | 0 | 0 | 24-HR | ALL | 1ST | 13030324
| 459226 | 529164 | 2.1657 | 0 | 0 | 0 | 24-HR | ALL | 1ST | 13121924
| 459476 | 529164 | 2.3761 | 0 | 0 | 0 | 24-HR | ALL | 1ST | 13121924
| 459726 | 529164 | 2.5058 | 0 | 0 | 0 | 24-HR | ALL | 1ST | 13121924
| 459976 | 529164 | 2.5497 | 0 | 0 | 0 | 24-HR | ALL | 1ST | 13121924
| 460226 | 529164 | 2.5159 | 0 | 0 | 0 | 24-HR | ALL | 1ST | 13121924
| 460476 | 529164 | 2.4206 | 0 | 0 | 0 | 24-HR | ALL | 1ST | 13121924
| 460726 | 529164 | 2.2815 | 0 | 0 | 0 | 24-HR | ALL | 1ST | 13121924
| 460976 | 529164 | 2.1135 | 0 | 0 | 0 | 24-HR | ALL | 1ST | 13121924
| 461226 | 529164 | 1.9272 | 0 | 0 | 0 | 24-HR | ALL | 1ST | 13121924
| 461476 | 529164 | 1.7303 | 0 | 0 | 0 | 24-HR | ALL | 1ST | 13121924
| 461726 | 529164 | 1.5287 | 0 | 0 | 0 | 24-HR | ALL | 1ST | 13121924
| 461976 | 529164 | 1.5644 | 0 | 0 | 0 | 24-HR | ALL | 1ST | 13012824
| 462226 | 529164 | 1.5978 | 0 | 0 | 0 | 24-HR | ALL | 1ST | 13012824
| 462476 | 529164 | 1.6068 | 0 | 0 | 0 | 24-HR | ALL | 1ST | 13012824
| 462726 | 529164 | 1.5906 | 0 | 0 | 0 | 24-HR | ALL | 1ST | 13012824
| 462976 | 529164 | 1.5507 | 0 | 0 | 0 | 24-HR | ALL | 1ST | 13012824
| 463226 | 529164 | 1.4898 | 0 | 0 | 0 | 24-HR | ALL | 1ST | 13012824
| 463476 | 529164 | 1.4119 | 0 | 0 | 0 | 24-HR | ALL | 1ST | 13012824
| 463726 | 529164 | 1.3213 | 0 | 0 | 0 | 24-HR | ALL | 1ST | 13012824
| 463976 | 529164 | 1.2911 | 0 | 0 | 0 | 24-HR | ALL | 1ST | 13122824
| 464226 | 529164 | 1.3119 | 0 | 0 | 0 | 24-HR | ALL | 1ST | 13122824
| 464476 | 529164 | 1.3219 | 0 | 0 | 0 | 24-HR | ALL | 1ST | 13122824
| 464726 | 529164 | 1.3215 | 0 | 0 | 0 | 24-HR | ALL | 1ST | 13122824
| 464976 | 529164 | 1.3112 | 0 | 0 | 0 | 24-HR | ALL | 1ST | 13122824
| 465226 | 529164 | 1.2921 | 0 | 0 | 0 | 24-HR | ALL | 1ST | 13122824
| 465476 | 529164 | 1.2649 | 0 | 0 | 0 | 24-HR | ALL | 1ST | 13122824
| 465726 | 529164 | 1.231 | 0 | 0 | 0 | 24-HR | ALL | 1ST | 13122824
| 465976 | 529164 | 1.1915 | 0 | 0 | 0 | 24-HR | ALL | 1ST | 13122824
| 466226 | 529164 | 1.1477 | 0 | 0 | 0 | 24-HR | ALL | 1ST | 13122824
| 466476 | 529164 | 1.1007 | 0 | 0 | 0 | 24-HR | ALL | 1ST | 13122824
| 466726 | 529164 | 1.0517 | 0 | 0 | 0 | 24-HR | ALL | 1ST | 13122824
| 466976 | 529164 | 1.0017 | 0 | 0 | 0 | 24-HR | ALL | 1ST | 13122824
| 467226 | 529164 | 0.9515 | 0 | 0 | 0 | 24-HR | ALL | 1ST | 13122824
| 467476 | 529164 | 0.9017 | 0 | 0 | 0 | 24-HR | ALL | 1ST | 13122824
| 467726 | 529164 | 0.85283 | 0 | 0 | 0 | 24-HR | ALL | 1ST | 13122824
| 467976 | 529164 | 0.80528 | 0 | 0 | 0 | 24-HR | ALL | 1ST | 13122824
| 468226 | 529164 | 0.78101 | 0 | 0 | 0 | 24-HR | ALL | 1ST | 13120824
| 468476 | 529164 | 0.7754 | 0 | 0 | 0 | 24-HR | ALL | 1ST | 13120824
| 468726 | 529164 | 0.81651 | 0 | 0 | 0 | 24-HR | ALL | 1ST | 13091724
| 468976 | 529164 | 0.88289 | 0 | 0 | 0 | 24-HR | ALL | 1ST | 13091724
| 469226 | 529164 | 0.94519 | 0 | 0 | 0 | 24-HR | ALL | 1ST | 13091724
| 469476 | 529164 | 1.0026 | 0 | 0 | 0 | 24-HR | ALL | 1ST | 13091724
| 469726 | 529164 | 1.0543 | 0 | 0 | 0 | 24-HR | ALL | 1ST | 13091724
| 469976 | 529164 | 1.0998 | 0 | 0 | 0 | 24-HR | ALL | 1ST | 13091724
| 470226 | 529164 | 1.1387 | 0 | 0 | 0 | 24-HR | ALL | 1ST | 13091724
| 470476 | 529164 | 1.1708 | 0 | 0 | 0 | 24-HR | ALL | 1ST | 13091724
| 470726 | 529164 | 1.1962 | 0 | 0 | 0 | 24-HR | ALL | 1ST | 13091724
| 470976 | 529164 | 1.215 | 0 | 0 | 0 | 24-HR | ALL | 1ST | 13091724
| 471226 | 529164 | 1.2274 | 0 | 0 | 0 | 24-HR | ALL | 1ST | 13091724
| 471476 | 529164 | 1.2338 | 0 | 0 | 0 | 24-HR | ALL | 1ST | 13091724
| 441476 | 529414 | 0.85513 | 76.5 | 78 | 0 | 24-HR | ALL | 1ST | 13022124
| 441726 | 529414 | 0.86479 | 69.52 | 69.52 | 0 | 24-HR | ALL | 1ST | 13022124
| 441976 | 529414 | 0.8743 | 66.03 | 68 | 0 | 24-HR | ALL | 1ST | 13022124
| 442226 | 529414 | 0.88121 | 66.44 | 78 | 0 | 24-HR | ALL | 1ST | 13022124
| 442476 | 529414 | 0.88582 | 71.21 | 71.21 | 0 | 24-HR | ALL | 1ST | 13022124
| 442726 | 529414 | 0.88908 | 71.79 | 71.79 | 0 | 24-HR | ALL | 1ST | 13022124
| 442976 | 529414 | 0.88969 | 70.5 | 70.5 | 0 | 24-HR | ALL | 1ST | 13072224
| 443226 | 529414 | 0.91943 | 73.21 | 73.21 | 0 | 24-HR | ALL | 1ST | 13072224
| 443476 | 529414 | 0.94832 | 71.15 | 71.15 | 0 | 24-HR | ALL | 1ST | 13072224
| 443726 | 529414 | 0.9756 | 61.56 | 61.56 | 0 | 24-HR | ALL | 1ST | 13072224
| 443976 | 529414 | 1.0022 | 56.06 | 56.06 | 0 | 24-HR | ALL | 1ST | 13072224
| 444226 | 529414 | 1.0275 | 50.18 | 50.18 | 0 | 24-HR | ALL | 1ST | 13072224
| 444476 | 529414 | 1.051 | 46.21 | 48 | 0 | 24-HR | ALL | 1ST | 13072224
| 444726 | 529414 | 1.0718 | 49.24 | 49.24 | 0 | 24-HR | ALL | 1ST | 13072224
| 444976 | 529414 | 1.0901 | 50.94 | 50.94 | 0 | 24-HR | ALL | 1ST | 13072224
| 445226 | 529414 | 1.1068 | 37.5 | 37.5 | 0 | 24-HR | ALL | 1ST | 13072224
| 445476 | 529414 | 1.1192 | 37.24 | 37.24 | 0 | 24-HR | ALL | 1ST | 13072224
| 445726 | 529414 | 1.1271 | 42.82 | 47 | 0 | 24-HR | ALL | 1ST | 13072224
| 445976 | 529414 | 1.132 | 40.58 | 46 | 0 | 24-HR | ALL | 1ST | 13072224
| 446226 | 529414 | 1.1331 | 36.45 | 44 | 0 | 24-HR | ALL | 1ST | 13072224
| 446476 | 529414 | 1.1288 | 37.79 | 37.79 | 0 | 24-HR | ALL | 1ST | 13072224
| 446726 | 529414 | 1.1201 | 37.06 | 37.06 | 0 | 24-HR | ALL | 1ST | 13072224
| 446976 | 529414 | 1.1066 | 37 | 37 | 0 | 24-HR | ALL | 1ST | 13072224
| 447226 | 529414 | 1.1039 | 26 | 35 | 0 | 24-HR | ALL | 1ST | 13100224
| 447476 | 529414 | 1.1246 | 23.56 | 27 | 0 | 24-HR | ALL | 1ST | 13100224
| 447726 | 529414 | 1.1305 | 20.66 | 20.66 | 0 | 24-HR | ALL | 1ST | 13100224
| 447976 | 529414 | 1.126 | 19.21 | 19.21 | 0 | 24-HR | ALL | 1ST | 13100224
| 448226 | 529414 | 1.1113 | 17.21 | 17.21 | 0 | 24-HR | ALL | 1ST | 13100224
| 448476 | 529414 | 1.1147 | 23.15 | 23.15 | 0 | 24-HR | ALL | 1ST | 13100224
| 448726 | 529414 | 1.093 | 22.21 | 23 | 0 | 24-HR | ALL | 1ST | 13100224
| 448976 | 529414 | 1.0654 | 23.64 | 23.64 | 0 | 24-HR | ALL | 1ST | 13100224
| 449226 | 529414 | 1.0321 | 22.09 | 22.09 | 0 | 24-HR | ALL | 1ST | 13100224
| 449476 | 529414 | 0.97944 | 18 | 18 | 0 | 24-HR | ALL | 1ST | 13100224
| 449726 | 529414 | 0.93004 | 17.13 | 17.13 | 0 | 24-HR | ALL | 1ST | 13100224
| 449976 | 529414 | 0.94386 | 14.79 | 16 | 0 | 24-HR | ALL | 1ST | 13112824
| 450226 | 529414 | 1.0341 | 16.21 | 16.21 | 0 | 24-HR | ALL | 1ST | 13112824
| 450476 | 529414 | 1.1224 | 13.93 | 13.93 | 0 | 24-HR | ALL | 1ST | 13112824
| 450726 | 529414 | 1.2107 | 12 | 12 | 0 | 24-HR | ALL | 1ST | 13112824
| 450976 | 529414 | 1.2935 | 8.18 | 11 | 0 | 24-HR | ALL | 1ST | 13112824
| 451226 | 529414 | 1.3703 | 4.79 | 7 | 0 | 24-HR | ALL | 1ST | 13112824
| 451476 | 529414 | 1.4446 | 6.7 | 10 | 0 | 24-HR | ALL | 1ST | 13112824
| 451726 | 529414 | 1.5032 | 6.99 | 8 | 0 | 24-HR | ALL | 1ST | 13112824
| 451976 | 529414 | 1.5436 | 6.79 | 6.79 | 0 | 24-HR | ALL | 1ST | 13112824
| 452226 | 529414 | 1.5616 | 5.76 | 7 | 0 | 24-HR | ALL | 1ST | 13112824
| 452476 | 529414 | 1.5568 | 5.58 | 5.58 | 0 | 24-HR | ALL | 1ST | 13112824
| 452726 | 529414 | 1.5213 | 2.43 | 5 | 0 | 24-HR | ALL | 1ST | 13112824
| 452976 | 529414 | 1.4607 | 0 | 0 | 0 | 24-HR | ALL | 1ST | 13112824
| 453226 | 529414 | 1.3784 | 0 | 0 | 0 | 24-HR | ALL | 1ST | 13112824
| 453476 | 529414 | 1.4003 | 0 | 0 | 0 | 24-HR | ALL | 1ST | 13123124
| 453726 | 529414 | 1.4425 | 0 | 0 | 0 | 24-HR | ALL | 1ST | 13123124
| 453976 | 529414 | 1.4757 | 0 | 0 | 0 | 24-HR | ALL | 1ST | 13021324
| 454226 | 529414 | 1.6753 | 0 | 0 | 0 | 24-HR | ALL | 1ST | 13021324
| 454476 | 529414 | 1.8162 | 0 | 0 | 0 | 24-HR | ALL | 1ST | 13021324
| 454726 | 529414 | 1.9009 | 0 | 0 | 0 | 24-HR | ALL | 1ST | 13012524
| 454976 | 529414 | 1.9626 | 0 | 0 | 0 | 24-HR | ALL | 1ST | 13012524
| 455226 | 529414 | 2.1165 | 0 | 0 | 0 | 24-HR | ALL | 1ST | 13121824
| 455476 | 529414 | 2.2551 | 0 | 0 | 0 | 24-HR | ALL | 1ST | 13121824
| 455726 | 529414 | 2.4072 | 0 | 0 | 0 | 24-HR | ALL | 1ST | 13102224
| 455976 | 529414 | 2.5506 | 0 | 0 | 0 | 24-HR | ALL | 1ST | 13102224
| 456226 | 529414 | 2.6282 | 0 | 0 | 0 | 24-HR | ALL | 1ST | 13102224
| 456476 | 529414 | 2.6291 | 0 | 0 | 0 | 24-HR | ALL | 1ST | 13102224
| 456726 | 529414 | 2.5438 | 0 | 0 | 0 | 24-HR | ALL | 1ST | 13102224
| 456976 | 529414 | 2.3701 | 0 | 0 | 0 | 24-HR | ALL | 1ST | 13102224
| 457226 | 529414 | 2.1187 | 0 | 0 | 0 | 24-HR | ALL | 1ST | 13102224
| 457476 | 529414 | 1.9447 | 0 | 0 | 0 | 24-HR | ALL | 1ST | 13030324
| 457726 | 529414 | 2.0463 | 0 | 0 | 0 | 24-HR | ALL | 1ST | 13121124
| 457976 | 529414 | 2.1199 | 0 | 0 | 0 | 24-HR | ALL | 1ST | 13121124
| 458226 | 529414 | 2.0977 | 0 | 0 | 0 | 24-HR | ALL | 1ST | 13121124
| 458476 | 529414 | 2.0445 | 0 | 0 | 0 | 24-HR | ALL | 1ST | 13030324
| 458726 | 529414 | 2.0199 | 0 | 0 | 0 | 24-HR | ALL | 1ST | 13030324
| 458976 | 529414 | 1.9783 | 0 | 0 | 0 | 24-HR | ALL | 1ST | 13030324
| 459226 | 529414 | 2.0563 | 0 | 0 | 0 | 24-HR | ALL | 1ST | 13121924
| 459476 | 529414 | 2.2789 | 0 | 0 | 0 | 24-HR | ALL | 1ST | 13121924
| 459726 | 529414 | 2.4303 | 0 | 0 | 0 | 24-HR | ALL | 1ST | 13121924
| 459976 | 529414 | 2.5011 | 0 | 0 | 0 | 24-HR | ALL | 1ST | 13121924
| 460226 | 529414 | 2.4948 | 0 | 0 | 0 | 24-HR | ALL | 1ST | 13121924
| 460476 | 529414 | 2.4244 | 0 | 0 | 0 | 24-HR | ALL | 1ST | 13121924
| 460726 | 529414 | 2.3061 | 0 | 0 | 0 | 24-HR | ALL | 1ST | 13121924
| 460976 | 529414 | 2.1553 | 0 | 0 | 0 | 24-HR | ALL | 1ST | 13121924
| 461226 | 529414 | 1.9836 | 0 | 0 | 0 | 24-HR | ALL | 1ST | 13121924
| 461476 | 529414 | 1.7993 | 0 | 0 | 0 | 24-HR | ALL | 1ST | 13121924
| 461726 | 529414 | 1.608 | 0 | 0 | 0 | 24-HR | ALL | 1ST | 13121924
| 461976 | 529414 | 1.481 | 0 | 0 | 0 | 24-HR | ALL | 1ST | 13012824
| 462226 | 529414 | 1.5254 | 0 | 0 | 0 | 24-HR | ALL | 1ST | 13012824
| 462476 | 529414 | 1.5489 | 0 | 0 | 0 | 24-HR | ALL | 1ST | 13012824
| 462726 | 529414 | 1.5495 | 0 | 0 | 0 | 24-HR | ALL | 1ST | 13012824
| 462976 | 529414 | 1.5273 | 0 | 0 | 0 | 24-HR | ALL | 1ST | 13012824
| 463226 | 529414 | 1.4838 | 0 | 0 | 0 | 24-HR | ALL | 1ST | 13012824
| 463476 | 529414 | 1.4221 | 0 | 0 | 0 | 24-HR | ALL | 1ST | 13012824
| 463726 | 529414 | 1.3456 | 0 | 0 | 0 | 24-HR | ALL | 1ST | 13012824
| 463976 | 529414 | 1.2584 | 0 | 0 | 0 | 24-HR | ALL | 1ST | 13012824
| 464226 | 529414 | 1.2535 | 0 | 0 | 0 | 24-HR | ALL | 1ST | 13122824
| 464476 | 529414 | 1.2702 | 0 | 0 | 0 | 24-HR | ALL | 1ST | 13122824
| 464726 | 529414 | 1.2772 | 0 | 0 | 0 | 24-HR | ALL | 1ST | 13122824
| 464976 | 529414 | 1.2749 | 0 | 0 | 0 | 24-HR | ALL | 1ST | 13122824
| 465226 | 529414 | 1.2637 | 0 | 0 | 0 | 24-HR | ALL | 1ST | 13122824
| 465476 | 529414 | 1.2447 | 0 | 0 | 0 | 24-HR | ALL | 1ST | 13122824
| 465726 | 529414 | 1.2184 | 0 | 0 | 0 | 24-HR | ALL | 1ST | 13122824
| 465976 | 529414 | 1.1861 | 0 | 0 | 0 | 24-HR | ALL | 1ST | 13122824
| 466226 | 529414 | 1.1488 | 0 | 0 | 0 | 24-HR | ALL | 1ST | 13122824
| 466476 | 529414 | 1.1075 | 0 | 0 | 0 | 24-HR | ALL | 1ST | 13122824
| 466726 | 529414 | 1.0634 | 0 | 0 | 0 | 24-HR | ALL | 1ST | 13122824
| 466976 | 529414 | 1.0173 | 0 | 0 | 0 | 24-HR | ALL | 1ST | 13122824
| 467226 | 529414 | 0.97034 | 0 | 0 | 0 | 24-HR | ALL | 1ST | 13122824
| 467476 | 529414 | 0.92307 | 0 | 0 | 0 | 24-HR | ALL | 1ST | 13122824
| 467726 | 529414 | 0.87615 | 0 | 0 | 0 | 24-HR | ALL | 1ST | 13122824
| 467976 | 529414 | 0.83003 | 0 | 0 | 0 | 24-HR | ALL | 1ST | 13122824
| 468226 | 529414 | 0.78507 | 0 | 0 | 0 | 24-HR | ALL | 1ST | 13122824
| 468476 | 529414 | 0.7514 | 0 | 0 | 0 | 24-HR | ALL | 1ST | 13010424
| 468726 | 529414 | 0.7442 | 0 | 0 | 0 | 24-HR | ALL | 1ST | 13120824
| 468976 | 529414 | 0.78058 | 0 | 0 | 0 | 24-HR | ALL | 1ST | 13091724
| 469226 | 529414 | 0.84487 | 0 | 0 | 0 | 24-HR | ALL | 1ST | 13091724
| 469476 | 529414 | 0.90601 | 0 | 0 | 0 | 24-HR | ALL | 1ST | 13091724
| 469726 | 529414 | 0.96297 | 0 | 0 | 0 | 24-HR | ALL | 1ST | 13091724
| 469976 | 529414 | 1.0149 | 0 | 0 | 0 | 24-HR | ALL | 1ST | 13091724
| 470226 | 529414 | 1.0612 | 0 | 0 | 0 | 24-HR | ALL | 1ST | 13091724
| 470476 | 529414 | 1.1015 | 0 | 0 | 0 | 24-HR | ALL | 1ST | 13091724
| 470726 | 529414 | 1.1355 | 0 | 0 | 0 | 24-HR | ALL | 1ST | 13091724
| 470976 | 529414 | 1.1632 | 0 | 0 | 0 | 24-HR | ALL | 1ST | 13091724
| 471226 | 529414 | 1.1845 | 0 | 0 | 0 | 24-HR | ALL | 1ST | 13091724
| 471476 | 529414 | 1.1998 | 0 | 0 | 0 | 24-HR | ALL | 1ST | 13091724
| 441476 | 529664 | 0.86771 | 76.46 | 76.46 | 0 | 24-HR | ALL | 1ST | 13022124
| 441726 | 529664 | 0.87569 | 69.24 | 69.24 | 0 | 24-HR | ALL | 1ST | 13022124
| 441976 | 529664 | 0.8827 | 66.4 | 66.4 | 0 | 24-HR | ALL | 1ST | 13022124
| 442226 | 529664 | 0.88616 | 69.38 | 69.38 | 0 | 24-HR | ALL | 1ST | 13022124
| 442476 | 529664 | 0.88806 | 70.76 | 72 | 0 | 24-HR | ALL | 1ST | 13022124
| 442726 | 529664 | 0.88759 | 73.03 | 73.03 | 0 | 24-HR | ALL | 1ST | 13022124
| 442976 | 529664 | 0.91141 | 72.83 | 72.83 | 0 | 24-HR | ALL | 1ST | 13072224
| 443226 | 529664 | 0.93914 | 72.3 | 75 | 0 | 24-HR | ALL | 1ST | 13072224
| 443476 | 529664 | 0.96574 | 71.02 | 71.02 | 0 | 24-HR | ALL | 1ST | 13072224
| 443726 | 529664 | 0.99419 | 77.64 | 77.64 | 0 | 24-HR | ALL | 1ST | 13072224
| 443976 | 529664 | 1.0139 | 66.01 | 66.01 | 0 | 24-HR | ALL | 1ST | 13072224
| 444226 | 529664 | 1.0348 | 57.99 | 57.99 | 0 | 24-HR | ALL | 1ST | 13072224
| 444476 | 529664 | 1.0543 | 53.02 | 53.02 | 0 | 24-HR | ALL | 1ST | 13072224
| 444726 | 529664 | 1.0716 | 46.17 | 49 | 0 | 24-HR | ALL | 1ST | 13072224
| 444976 | 529664 | 1.0861 | 42.38 | 53 | 0 | 24-HR | ALL | 1ST | 13072224
| 445226 | 529664 | 1.0975 | 39 | 39 | 0 | 24-HR | ALL | 1ST | 13072224
| 445476 | 529664 | 1.1043 | 45.38 | 45.38 | 0 | 24-HR | ALL | 1ST | 13072224
| 445726 | 529664 | 1.108 | 45.57 | 45.57 | 0 | 24-HR | ALL | 1ST | 13072224
| 445976 | 529664 | 1.1082 | 41.35 | 41.35 | 0 | 24-HR | ALL | 1ST | 13072224
| 446226 | 529664 | 1.1043 | 37.68 | 37.68 | 0 | 24-HR | ALL | 1ST | 13072224
| 446476 | 529664 | 1.0952 | 39 | 39 | 0 | 24-HR | ALL | 1ST | 13072224
| 446726 | 529664 | 1.0824 | 35.73 | 42 | 0 | 24-HR | ALL | 1ST | 13072224
| 446976 | 529664 | 1.0928 | 27.3 | 38 | 0 | 24-HR | ALL | 1ST | 13100224
| 447226 | 529664 | 1.114 | 22.97 | 27 | 0 | 24-HR | ALL | 1ST | 13100224
| 447476 | 529664 | 1.1235 | 23 | 23 | 0 | 24-HR | ALL | 1ST | 13100224
| 447726 | 529664 | 1.1192 | 29.71 | 29.71 | 0 | 24-HR | ALL | 1ST | 13100224
| 447976 | 529664 | 1.1149 | 27 | 27 | 0 | 24-HR | ALL | 1ST | 13100224
| 448226 | 529664 | 1.1043 | 21.54 | 21.54 | 0 | 24-HR | ALL | 1ST | 13100224
| 448476 | 529664 | 1.082 | 26.54 | 26.54 | 0 | 24-HR | ALL | 1ST | 13100224
| 448726 | 529664 | 1.055 | 27.54 | 27.54 | 0 | 24-HR | ALL | 1ST | 13100224
| 448976 | 529664 | 1.0262 | 26.09 | 26.09 | 0 | 24-HR | ALL | 1ST | 13100224
| 449226 | 529664 | 0.99449 | 22.44 | 22.44 | 0 | 24-HR | ALL | 1ST | 13100224
| 449476 | 529664 | 0.93877 | 17.97 | 17.97 | 0 | 24-HR | ALL | 1ST | 13100224
| 449726 | 529664 | 0.89902 | 15.47 | 18 | 0 | 24-HR | ALL | 1ST | 13112824
| 449976 | 529664 | 0.98188 | 14 | 14 | 0 | 24-HR | ALL | 1ST | 13112824
| 450226 | 529664 | 1.0705 | 16.01 | 16.01 | 0 | 24-HR | ALL | 1ST | 13112824
| 450476 | 529664 | 1.1564 | 14.64 | 14.64 | 0 | 24-HR | ALL | 1ST | 13112824
| 450726 | 529664 | 1.2389 | 12 | 12 | 0 | 24-HR | ALL | 1ST | 13112824
| 450976 | 529664 | 1.3182 | 10.47 | 10.47 | 0 | 24-HR | ALL | 1ST | 13112824
| 451226 | 529664 | 1.3838 | 4.54 | 4.54 | 0 | 24-HR | ALL | 1ST | 13112824
| 451476 | 529664 | 1.4461 | 4.56 | 7 | 0 | 24-HR | ALL | 1ST | 13112824
| 451726 | 529664 | 1.4958 | 6 | 6 | 0 | 24-HR | ALL | 1ST | 13112824
| 451976 | 529664 | 1.5254 | 6 | 6 | 0 | 24-HR | ALL | 1ST | 13112824
| 452226 | 529664 | 1.5322 | 5 | 5 | 0 | 24-HR | ALL | 1ST | 13112824
| 452476 | 529664 | 1.5199 | 6.93 | 6.93 | 0 | 24-HR | ALL | 1ST | 13112824
| 452726 | 529664 | 1.4696 | 0 | 2 | 0 | 24-HR | ALL | 1ST | 13112824
| 452976 | 529664 | 1.4051 | 0 | 0 | 0 | 24-HR | ALL | 1ST | 13112824
| 453226 | 529664 | 1.3176 | 0 | 0 | 0 | 24-HR | ALL | 1ST | 13112824
| 453476 | 529664 | 1.3676 | 0 | 0 | 0 | 24-HR | ALL | 1ST | 13123124
| 453726 | 529664 | 1.3901 | 0 | 0 | 0 | 24-HR | ALL | 1ST | 13123124
| 453976 | 529664 | 1.4972 | 0 | 0 | 0 | 24-HR | ALL | 1ST | 13021324
| 454226 | 529664 | 1.6753 | 0 | 0 | 0 | 24-HR | ALL | 1ST | 13021324
| 454476 | 529664 | 1.7934 | 0 | 0 | 0 | 24-HR | ALL | 1ST | 13021324
| 454726 | 529664 | 1.8602 | 0 | 0 | 0 | 24-HR | ALL | 1ST | 13012524
| 454976 | 529664 | 1.907 | 0 | 0 | 0 | 24-HR | ALL | 1ST | 13012524
| 455226 | 529664 | 2.0592 | 0 | 0 | 0 | 24-HR | ALL | 1ST | 13121824
| 455476 | 529664 | 2.1869 | 0 | 0 | 0 | 24-HR | ALL | 1ST | 13121824
| 455726 | 529664 | 2.367 | 0 | 0 | 0 | 24-HR | ALL | 1ST | 13102224
| 455976 | 529664 | 2.4996 | 0 | 0 | 0 | 24-HR | ALL | 1ST | 13102224
| 456226 | 529664 | 2.5709 | 0 | 0 | 0 | 24-HR | ALL | 1ST | 13102224
| 456476 | 529664 | 2.571 | 0 | 0 | 0 | 24-HR | ALL | 1ST | 13102224
| 456726 | 529664 | 2.4913 | 0 | 0 | 0 | 24-HR | ALL | 1ST | 13102224
| 456976 | 529664 | 2.3294 | 0 | 0 | 0 | 24-HR | ALL | 1ST | 13102224
| 457226 | 529664 | 2.0941 | 0 | 0 | 0 | 24-HR | ALL | 1ST | 13102224
| 457476 | 529664 | 1.9023 | 0 | 0 | 0 | 24-HR | ALL | 1ST | 13030324
| 457726 | 529664 | 2.0232 | 0 | 0 | 0 | 24-HR | ALL | 1ST | 13121124
| 457976 | 529664 | 2.1109 | 0 | 0 | 0 | 24-HR | ALL | 1ST | 13121124
| 458226 | 529664 | 2.1083 | 0 | 0 | 0 | 24-HR | ALL | 1ST | 13121124
| 458476 | 529664 | 2.018 | 0 | 0 | 0 | 24-HR | ALL | 1ST | 13121124
| 458726 | 529664 | 1.9882 | 0 | 0 | 0 | 24-HR | ALL | 1ST | 13030324
| 458976 | 529664 | 1.9517 | 0 | 0 | 0 | 24-HR | ALL | 1ST | 13030324
| 459226 | 529664 | 1.949 | 0 | 0 | 0 | 24-HR | ALL | 1ST | 13121924
| 459476 | 529664 | 2.1799 | 0 | 0 | 0 | 24-HR | ALL | 1ST | 13121924
| 459726 | 529664 | 2.3491 | 0 | 0 | 0 | 24-HR | ALL | 1ST | 13121924
| 459976 | 529664 | 2.4439 | 0 | 0 | 0 | 24-HR | ALL | 1ST | 13121924
| 460226 | 529664 | 2.4637 | 0 | 0 | 0 | 24-HR | ALL | 1ST | 13121924
| 460476 | 529664 | 2.4178 | 0 | 0 | 0 | 24-HR | ALL | 1ST | 13121924
| 460726 | 529664 | 2.3208 | 0 | 0 | 0 | 24-HR | ALL | 1ST | 13121924
| 460976 | 529664 | 2.1876 | 0 | 0 | 0 | 24-HR | ALL | 1ST | 13121924
| 461226 | 529664 | 2.0303 | 0 | 0 | 0 | 24-HR | ALL | 1ST | 13121924
| 461476 | 529664 | 1.858 | 0 | 0 | 0 | 24-HR | ALL | 1ST | 13121924
| 461726 | 529664 | 1.6772 | 0 | 0 | 0 | 24-HR | ALL | 1ST | 13121924
| 461976 | 529664 | 1.4928 | 0 | 0 | 0 | 24-HR | ALL | 1ST | 13121924
| 462226 | 529664 | 1.45 | 0 | 0 | 0 | 24-HR | ALL | 1ST | 13012824
| 462476 | 529664 | 1.4848 | 0 | 0 | 0 | 24-HR | ALL | 1ST | 13012824
| 462726 | 529664 | 1.4995 | 0 | 0 | 0 | 24-HR | ALL | 1ST | 13012824
| 462976 | 529664 | 1.4931 | 0 | 0 | 0 | 24-HR | ALL | 1ST | 13012824
| 463226 | 529664 | 1.466 | 0 | 0 | 0 | 24-HR | ALL | 1ST | 13012824
| 463476 | 529664 | 1.4201 | 0 | 0 | 0 | 24-HR | ALL | 1ST | 13012824
| 463726 | 529664 | 1.358 | 0 | 0 | 0 | 24-HR | ALL | 1ST | 13012824
| 463976 | 529664 | 1.2833 | 0 | 0 | 0 | 24-HR | ALL | 1ST | 13012824
| 464226 | 529664 | 1.1996 | 0 | 0 | 0 | 24-HR | ALL | 1ST | 13012824
| 464476 | 529664 | 1.2174 | 0 | 0 | 0 | 24-HR | ALL | 1ST | 13122824
| 464726 | 529664 | 1.2306 | 0 | 0 | 0 | 24-HR | ALL | 1ST | 13122824
| 464976 | 529664 | 1.235 | 0 | 0 | 0 | 24-HR | ALL | 1ST | 13122824
| 465226 | 529664 | 1.231 | 0 | 0 | 0 | 24-HR | ALL | 1ST | 13122824
| 465476 | 529664 | 1.2192 | 0 | 0 | 0 | 24-HR | ALL | 1ST | 13122824
| 465726 | 529664 | 1.2002 | 0 | 0 | 0 | 24-HR | ALL | 1ST | 13122824
| 465976 | 529664 | 1.1748 | 0 | 0 | 0 | 24-HR | ALL | 1ST | 13122824
| 466226 | 529664 | 1.144 | 0 | 0 | 0 | 24-HR | ALL | 1ST | 13122824
| 466476 | 529664 | 1.1086 | 0 | 0 | 0 | 24-HR | ALL | 1ST | 13122824
| 466726 | 529664 | 1.0697 | 0 | 0 | 0 | 24-HR | ALL | 1ST | 13122824
| 466976 | 529664 | 1.0281 | 0 | 0 | 0 | 24-HR | ALL | 1ST | 13122824
| 467226 | 529664 | 0.98478 | 0 | 0 | 0 | 24-HR | ALL | 1ST | 13122824
| 467476 | 529664 | 0.94052 | 0 | 0 | 0 | 24-HR | ALL | 1ST | 13122824
| 467726 | 529664 | 0.89597 | 0 | 0 | 0 | 24-HR | ALL | 1ST | 13122824
| 467976 | 529664 | 0.85168 | 0 | 0 | 0 | 24-HR | ALL | 1ST | 13122824
| 468226 | 529664 | 0.80809 | 0 | 0 | 0 | 24-HR | ALL | 1ST | 13122824
| 468476 | 529664 | 0.76617 | 0 | 0 | 0 | 24-HR | ALL | 1ST | 13010424
| 468726 | 529664 | 0.74216 | 0 | 0 | 0 | 24-HR | ALL | 1ST | 13010424
| 468976 | 529664 | 0.71559 | 0 | 0 | 0 | 24-HR | ALL | 1ST | 13010424
| 469226 | 529664 | 0.74628 | 0 | 0 | 0 | 24-HR | ALL | 1ST | 13091724
| 469476 | 529664 | 0.80858 | 0 | 0 | 0 | 24-HR | ALL | 1ST | 13091724
| 469726 | 529664 | 0.86836 | 0 | 0 | 0 | 24-HR | ALL | 1ST | 13091724
| 469976 | 529664 | 0.92459 | 0 | 0 | 0 | 24-HR | ALL | 1ST | 13091724
| 470226 | 529664 | 0.97644 | 0 | 0 | 0 | 24-HR | ALL | 1ST | 13091724
| 470476 | 529664 | 1.0233 | 0 | 0 | 0 | 24-HR | ALL | 1ST | 13091724
| 470726 | 529664 | 1.0646 | 0 | 0 | 0 | 24-HR | ALL | 1ST | 13091724
| 470976 | 529664 | 1.1001 | 0 | 0 | 0 | 24-HR | ALL | 1ST | 13091724
| 471226 | 529664 | 1.1297 | 0 | 0 | 0 | 24-HR | ALL | 1ST | 13091724
| 471476 | 529664 | 1.1534 | 0 | 0 | 0 | 24-HR | ALL | 1ST | 13091724
| 441476 | 529914 | 0.87649 | 73 | 76 | 0 | 24-HR | ALL | 1ST | 13022124
| 441726 | 529914 | 0.88399 | 64.88 | 71 | 0 | 24-HR | ALL | 1ST | 13022124
| 441976 | 529914 | 0.88706 | 64.94 | 64.94 | 0 | 24-HR | ALL | 1ST | 13022124
| 442226 | 529914 | 0.8861 | 71.63 | 71.63 | 0 | 24-HR | ALL | 1ST | 13022124
| 442476 | 529914 | 0.88445 | 74.57 | 74.57 | 0 | 24-HR | ALL | 1ST | 13022124
| 442726 | 529914 | 0.9029 | 70.86 | 73 | 0 | 24-HR | ALL | 1ST | 13072224
| 442976 | 529914 | 0.92913 | 70.08 | 74 | 0 | 24-HR | ALL | 1ST | 13072224
| 443226 | 529914 | 0.95522 | 72.57 | 72.57 | 0 | 24-HR | ALL | 1ST | 13072224
| 443476 | 529914 | 0.97916 | 71.88 | 71.88 | 0 | 24-HR | ALL | 1ST | 13072224
| 443726 | 529914 | 1.001 | 70.28 | 82 | 0 | 24-HR | ALL | 1ST | 13072224
| 443976 | 529914 | 1.0197 | 63.47 | 73 | 0 | 24-HR | ALL | 1ST | 13072224
| 444226 | 529914 | 1.0373 | 58.94 | 58.94 | 0 | 24-HR | ALL | 1ST | 13072224
| 444476 | 529914 | 1.0528 | 53.6 | 56 | 0 | 24-HR | ALL | 1ST | 13072224
| 444726 | 529914 | 1.0656 | 54.06 | 54.06 | 0 | 24-HR | ALL | 1ST | 13072224
| 444976 | 529914 | 1.0759 | 45.87 | 45.87 | 0 | 24-HR | ALL | 1ST | 13072224
| 445226 | 529914 | 1.0824 | 46.24 | 46.24 | 0 | 24-HR | ALL | 1ST | 13072224
| 445476 | 529914 | 1.0848 | 50.84 | 50.84 | 0 | 24-HR | ALL | 1ST | 13072224
| 445726 | 529914 | 1.0837 | 52 | 52 | 0 | 24-HR | ALL | 1ST | 13072224
| 445976 | 529914 | 1.0795 | 45.64 | 45.64 | 0 | 24-HR | ALL | 1ST | 13072224
| 446226 | 529914 | 1.0714 | 39.79 | 39.79 | 0 | 24-HR | ALL | 1ST | 13072224
| 446476 | 529914 | 1.0587 | 36.97 | 36.97 | 0 | 24-HR | ALL | 1ST | 13072224
| 446726 | 529914 | 1.0788 | 29.56 | 41 | 0 | 24-HR | ALL | 1ST | 13100224
| 446976 | 529914 | 1.1021 | 25 | 25 | 0 | 24-HR | ALL | 1ST | 13100224
| 447226 | 529914 | 1.1106 | 26 | 26 | 0 | 24-HR | ALL | 1ST | 13100224
| 447476 | 529914 | 1.0986 | 37.64 | 37.64 | 0 | 24-HR | ALL | 1ST | 13100224
| 447726 | 529914 | 1.0996 | 31.91 | 31.91 | 0 | 24-HR | ALL | 1ST | 13100224
| 447976 | 529914 | 1.0894 | 29.97 | 29.97 | 0 | 24-HR | ALL | 1ST | 13100224
| 448226 | 529914 | 1.0764 | 25.52 | 25.52 | 0 | 24-HR | ALL | 1ST | 13100224
| 448476 | 529914 | 1.0463 | 30.61 | 30.61 | 0 | 24-HR | ALL | 1ST | 13100224
| 448726 | 529914 | 1.0199 | 28.97 | 28.97 | 0 | 24-HR | ALL | 1ST | 13100224
| 448976 | 529914 | 0.98918 | 26.96 | 26.96 | 0 | 24-HR | ALL | 1ST | 13100224
| 449226 | 529914 | 0.95599 | 22.3 | 22.3 | 0 | 24-HR | ALL | 1ST | 13100224
| 449476 | 529914 | 0.90144 | 19 | 19 | 0 | 24-HR | ALL | 1ST | 13100224
| 449726 | 529914 | 0.93706 | 16.12 | 16.12 | 0 | 24-HR | ALL | 1ST | 13112824
| 449976 | 529914 | 1.0199 | 16.3 | 16.3 | 0 | 24-HR | ALL | 1ST | 13112824
| 450226 | 529914 | 1.1015 | 14.12 | 14.12 | 0 | 24-HR | ALL | 1ST | 13112824
| 450476 | 529914 | 1.1823 | 12.08 | 15 | 0 | 24-HR | ALL | 1ST | 13112824
| 450726 | 529914 | 1.2611 | 11 | 11 | 0 | 24-HR | ALL | 1ST | 13112824
| 450976 | 529914 | 1.3328 | 9.03 | 11 | 0 | 24-HR | ALL | 1ST | 13112824
| 451226 | 529914 | 1.3953 | 6.92 | 6.92 | 0 | 24-HR | ALL | 1ST | 13112824
| 451476 | 529914 | 1.4499 | 8.04 | 8.04 | 0 | 24-HR | ALL | 1ST | 13112824
| 451726 | 529914 | 1.4832 | 5 | 5 | 0 | 24-HR | ALL | 1ST | 13112824
| 451976 | 529914 | 1.5028 | 5.44 | 5.44 | 0 | 24-HR | ALL | 1ST | 13112824
| 452226 | 529914 | 1.5085 | 10.7 | 10.7 | 0 | 24-HR | ALL | 1ST | 13112824
| 452476 | 529914 | 1.4696 | 1.12 | 7 | 0 | 24-HR | ALL | 1ST | 13112824
| 452726 | 529914 | 1.4198 | 0 | 0 | 0 | 24-HR | ALL | 1ST | 13112824
| 452976 | 529914 | 1.3491 | 0 | 0 | 0 | 24-HR | ALL | 1ST | 13112824
| 453226 | 529914 | 1.276 | 0 | 0 | 0 | 24-HR | ALL | 1ST | 13123124
| 453476 | 529914 | 1.3305 | 0 | 0 | 0 | 24-HR | ALL | 1ST | 13123124
| 453726 | 529914 | 1.3513 | 0 | 0 | 0 | 24-HR | ALL | 1ST | 13090724
| 453976 | 529914 | 1.514 | 0 | 0 | 0 | 24-HR | ALL | 1ST | 13021324
| 454226 | 529914 | 1.6713 | 0 | 0 | 0 | 24-HR | ALL | 1ST | 13021324
| 454476 | 529914 | 1.7684 | 0 | 0 | 0 | 24-HR | ALL | 1ST | 13021324
| 454726 | 529914 | 1.8182 | 0 | 0 | 0 | 24-HR | ALL | 1ST | 13012524
| 454976 | 529914 | 1.8586 | 0 | 0 | 0 | 24-HR | ALL | 1ST | 13121824
| 455226 | 529914 | 2.0038 | 0 | 0 | 0 | 24-HR | ALL | 1ST | 13121824
| 455476 | 529914 | 2.1547 | 0 | 0 | 0 | 24-HR | ALL | 1ST | 13102224
| 455726 | 529914 | 2.327 | 0 | 0 | 0 | 24-HR | ALL | 1ST | 13102224
| 455976 | 529914 | 2.4497 | 0 | 0 | 0 | 24-HR | ALL | 1ST | 13102224
| 456226 | 529914 | 2.5151 | 0 | 0 | 0 | 24-HR | ALL | 1ST | 13102224
| 456476 | 529914 | 2.5145 | 0 | 0 | 0 | 24-HR | ALL | 1ST | 13102224
| 456726 | 529914 | 2.4398 | 0 | 0 | 0 | 24-HR | ALL | 1ST | 13102224
| 456976 | 529914 | 2.2886 | 0 | 0 | 0 | 24-HR | ALL | 1ST | 13102224
| 457226 | 529914 | 2.0683 | 0 | 0 | 0 | 24-HR | ALL | 1ST | 13102224
| 457476 | 529914 | 1.8613 | 0 | 0 | 0 | 24-HR | ALL | 1ST | 13030324
| 457726 | 529914 | 1.9983 | 0 | 0 | 0 | 24-HR | ALL | 1ST | 13121124
| 457976 | 529914 | 2.0983 | 0 | 0 | 0 | 24-HR | ALL | 1ST | 13121124
| 458226 | 529914 | 2.1132 | 0 | 0 | 0 | 24-HR | ALL | 1ST | 13121124
| 458476 | 529914 | 2.0434 | 0 | 0 | 0 | 24-HR | ALL | 1ST | 13121124
| 458726 | 529914 | 1.9564 | 0 | 0 | 0 | 24-HR | ALL | 1ST | 13030324
| 458976 | 529914 | 1.9246 | 0 | 0 | 0 | 24-HR | ALL | 1ST | 13030324
| 459226 | 529914 | 1.8791 | 0 | 0 | 0 | 24-HR | ALL | 1ST | 13030324
| 459476 | 529914 | 2.0804 | 0 | 0 | 0 | 24-HR | ALL | 1ST | 13121924
| 459726 | 529914 | 2.2635 | 0 | 0 | 0 | 24-HR | ALL | 1ST | 13121924
| 459976 | 529914 | 2.3793 | 0 | 0 | 0 | 24-HR | ALL | 1ST | 13121924
| 460226 | 529914 | 2.4234 | 0 | 0 | 0 | 24-HR | ALL | 1ST | 13121924
| 460476 | 529914 | 2.4015 | 0 | 0 | 0 | 24-HR | ALL | 1ST | 13121924
| 460726 | 529914 | 2.3254 | 0 | 0 | 0 | 24-HR | ALL | 1ST | 13121924
| 460976 | 529914 | 2.2096 | 0 | 0 | 0 | 24-HR | ALL | 1ST | 13121924
| 461226 | 529914 | 2.0669 | 0 | 0 | 0 | 24-HR | ALL | 1ST | 13121924
| 461476 | 529914 | 1.9072 | 0 | 0 | 0 | 24-HR | ALL | 1ST | 13121924
| 461726 | 529914 | 1.7373 | 0 | 0 | 0 | 24-HR | ALL | 1ST | 13121924
| 461976 | 529914 | 1.5621 | 0 | 0 | 0 | 24-HR | ALL | 1ST | 13121924
| 462226 | 529914 | 1.3855 | 0 | 0 | 0 | 24-HR | ALL | 1ST | 13121924
| 462476 | 529914 | 1.4168 | 0 | 0 | 0 | 24-HR | ALL | 1ST | 13012824
| 462726 | 529914 | 1.443 | 0 | 0 | 0 | 24-HR | ALL | 1ST | 13012824
| 462976 | 529914 | 1.4502 | 0 | 0 | 0 | 24-HR | ALL | 1ST | 13012824
| 463226 | 529914 | 1.438 | 0 | 0 | 0 | 24-HR | ALL | 1ST | 13012824
| 463476 | 529914 | 1.407 | 0 | 0 | 0 | 24-HR | ALL | 1ST | 13012824
| 463726 | 529914 | 1.3593 | 0 | 0 | 0 | 24-HR | ALL | 1ST | 13012824
| 463976 | 529914 | 1.2975 | 0 | 0 | 0 | 24-HR | ALL | 1ST | 13012824
| 464226 | 529914 | 1.2249 | 0 | 0 | 0 | 24-HR | ALL | 1ST | 13012824
| 464476 | 529914 | 1.1846 | 0 | 0 | 0 | 24-HR | ALL | 1ST | 13010324
| 464726 | 529914 | 1.183 | 0 | 0 | 0 | 24-HR | ALL | 1ST | 13122824
| 464976 | 529914 | 1.1931 | 0 | 0 | 0 | 24-HR | ALL | 1ST | 13122824
| 465226 | 529914 | 1.1952 | 0 | 0 | 0 | 24-HR | ALL | 1ST | 13122824
| 465476 | 529914 | 1.1898 | 0 | 0 | 0 | 24-HR | ALL | 1ST | 13122824
| 465726 | 529914 | 1.1774 | 0 | 0 | 0 | 24-HR | ALL | 1ST | 13122824
| 465976 | 529914 | 1.1585 | 0 | 0 | 0 | 24-HR | ALL | 1ST | 13122824
| 466226 | 529914 | 1.1339 | 0 | 0 | 0 | 24-HR | ALL | 1ST | 13122824
| 466476 | 529914 | 1.1044 | 0 | 0 | 0 | 24-HR | ALL | 1ST | 13122824
| 466726 | 529914 | 1.0708 | 0 | 0 | 0 | 24-HR | ALL | 1ST | 13122824
| 466976 | 529914 | 1.034 | 0 | 0 | 0 | 24-HR | ALL | 1ST | 13122824
| 467226 | 529914 | 0.99476 | 0 | 0 | 0 | 24-HR | ALL | 1ST | 13122824
| 467476 | 529914 | 0.95392 | 0 | 0 | 0 | 24-HR | ALL | 1ST | 13122824
| 467726 | 529914 | 0.91216 | 0 | 0 | 0 | 24-HR | ALL | 1ST | 13122824
| 467976 | 529914 | 0.87011 | 0 | 0 | 0 | 24-HR | ALL | 1ST | 13122824
| 468226 | 529914 | 0.82825 | 0 | 0 | 0 | 24-HR | ALL | 1ST | 13122824
| 468476 | 529914 | 0.787 | 0 | 0 | 0 | 24-HR | ALL | 1ST | 13122824
| 468726 | 529914 | 0.75525 | 0 | 0 | 0 | 24-HR | ALL | 1ST | 13010424
| 468976 | 529914 | 0.73262 | 0 | 0 | 0 | 24-HR | ALL | 1ST | 13010424
| 469226 | 529914 | 0.70746 | 0 | 0 | 0 | 24-HR | ALL | 1ST | 13010424
| 469476 | 529914 | 0.71387 | 0 | 0 | 0 | 24-HR | ALL | 1ST | 13091724
| 469726 | 529914 | 0.77406 | 0 | 0 | 0 | 24-HR | ALL | 1ST | 13091724
| 469976 | 529914 | 0.83229 | 0 | 0 | 0 | 24-HR | ALL | 1ST | 13091724
| 470226 | 529914 | 0.88757 | 0 | 0 | 0 | 24-HR | ALL | 1ST | 13091724
| 470476 | 529914 | 0.93906 | 0 | 0 | 0 | 24-HR | ALL | 1ST | 13091724
| 470726 | 529914 | 0.98607 | 0 | 0 | 0 | 24-HR | ALL | 1ST | 13091724
| 470976 | 529914 | 1.0281 | 0 | 0 | 0 | 24-HR | ALL | 1ST | 13091724
| 471226 | 529914 | 1.0648 | 0 | 0 | 0 | 24-HR | ALL | 1ST | 13091724
| 471476 | 529914 | 1.096 | 0 | 0 | 0 | 24-HR | ALL | 1ST | 13091724
| 441476 | 530164 | 0.88125 | 72.42 | 74 | 0 | 24-HR | ALL | 1ST | 13022124
| 441726 | 530164 | 0.88353 | 71.6 | 71.6 | 0 | 24-HR | ALL | 1ST | 13022124
| 441976 | 530164 | 0.88313 | 73 | 73 | 0 | 24-HR | ALL | 1ST | 13022124
| 442226 | 530164 | 0.88007 | 73.58 | 73.58 | 0 | 24-HR | ALL | 1ST | 13022124
| 442476 | 530164 | 0.89513 | 73.91 | 75 | 0 | 24-HR | ALL | 1ST | 13072224
| 442726 | 530164 | 0.92092 | 75.21 | 75.21 | 0 | 24-HR | ALL | 1ST | 13072224
| 442976 | 530164 | 0.94536 | 75.36 | 75.36 | 0 | 24-HR | ALL | 1ST | 13072224
| 443226 | 530164 | 0.9676 | 74 | 74 | 0 | 24-HR | ALL | 1ST | 13072224
| 443476 | 530164 | 0.98913 | 75 | 75 | 0 | 24-HR | ALL | 1ST | 13072224
| 443726 | 530164 | 1.0078 | 74.63 | 74.63 | 0 | 24-HR | ALL | 1ST | 13072224
| 443976 | 530164 | 1.0215 | 66.57 | 66.57 | 0 | 24-HR | ALL | 1ST | 13072224
| 444226 | 530164 | 1.0355 | 66.42 | 66.42 | 0 | 24-HR | ALL | 1ST | 13072224
| 444476 | 530164 | 1.0475 | 70.85 | 70.85 | 0 | 24-HR | ALL | 1ST | 13072224
| 444726 | 530164 | 1.055 | 62.94 | 62.94 | 0 | 24-HR | ALL | 1ST | 13072224
| 444976 | 530164 | 1.0604 | 58.2 | 58.2 | 0 | 24-HR | ALL | 1ST | 13072224
| 445226 | 530164 | 1.0622 | 60.57 | 60.57 | 0 | 24-HR | ALL | 1ST | 13072224
| 445476 | 530164 | 1.0604 | 61.3 | 61.3 | 0 | 24-HR | ALL | 1ST | 13072224
| 445726 | 530164 | 1.0555 | 55.95 | 55.95 | 0 | 24-HR | ALL | 1ST | 13072224
| 445976 | 530164 | 1.0471 | 48.64 | 48.64 | 0 | 24-HR | ALL | 1ST | 13072224
| 446226 | 530164 | 1.0346 | 44.24 | 44.24 | 0 | 24-HR | ALL | 1ST | 13072224
| 446476 | 530164 | 1.0538 | 42.18 | 42.18 | 0 | 24-HR | ALL | 1ST | 13100224
| 446726 | 530164 | 1.0793 | 34.56 | 34.56 | 0 | 24-HR | ALL | 1ST | 13100224
| 446976 | 530164 | 1.0958 | 28.42 | 28.42 | 0 | 24-HR | ALL | 1ST | 13100224
| 447226 | 530164 | 1.0989 | 27.76 | 27.76 | 0 | 24-HR | ALL | 1ST | 13100224
| 447476 | 530164 | 1.0822 | 36.94 | 36.94 | 0 | 24-HR | ALL | 1ST | 13100224
| 447726 | 530164 | 1.0715 | 36.19 | 36.19 | 0 | 24-HR | ALL | 1ST | 13100224
| 447976 | 530164 | 1.0651 | 28.98 | 31 | 0 | 24-HR | ALL | 1ST | 13100224
| 448226 | 530164 | 1.0422 | 30 | 30 | 0 | 24-HR | ALL | 1ST | 13100224
| 448476 | 530164 | 1.0083 | 35.39 | 35.39 | 0 | 24-HR | ALL | 1ST | 13100224
| 448726 | 530164 | 0.97846 | 35.15 | 35.15 | 0 | 24-HR | ALL | 1ST | 13100224
| 448976 | 530164 | 0.95209 | 27.85 | 27.85 | 0 | 24-HR | ALL | 1ST | 13100224
| 449226 | 530164 | 0.9172 | 22.3 | 22.3 | 0 | 24-HR | ALL | 1ST | 13100224
| 449476 | 530164 | 0.8966 | 20 | 20 | 0 | 24-HR | ALL | 1ST | 13112824
| 449726 | 530164 | 0.97429 | 18.64 | 18.64 | 0 | 24-HR | ALL | 1ST | 13112824
| 449976 | 530164 | 1.0515 | 15.36 | 18 | 0 | 24-HR | ALL | 1ST | 13112824
| 450226 | 530164 | 1.1283 | 12 | 13 | 0 | 24-HR | ALL | 1ST | 13112824
| 450476 | 530164 | 1.2082 | 13.21 | 13.21 | 0 | 24-HR | ALL | 1ST | 13112824
| 450726 | 530164 | 1.2791 | 10.55 | 12 | 0 | 24-HR | ALL | 1ST | 13112824
| 450976 | 530164 | 1.3504 | 13.77 | 13.77 | 0 | 24-HR | ALL | 1ST | 13112824
| 451226 | 530164 | 1.411 | 16.15 | 16.15 | 0 | 24-HR | ALL | 1ST | 13112824
| 451476 | 530164 | 1.4488 | 11.61 | 11.61 | 0 | 24-HR | ALL | 1ST | 13112824
| 451726 | 530164 | 1.4672 | 5 | 5 | 0 | 24-HR | ALL | 1ST | 13112824
| 451976 | 530164 | 1.4791 | 7 | 7 | 0 | 24-HR | ALL | 1ST | 13112824
| 452226 | 530164 | 1.4699 | 8.7 | 10 | 0 | 24-HR | ALL | 1ST | 13112824
| 452476 | 530164 | 1.4242 | 0 | 1 | 0 | 24-HR | ALL | 1ST | 13112824
| 452726 | 530164 | 1.369 | 0 | 0 | 0 | 24-HR | ALL | 1ST | 13112824
| 452976 | 530164 | 1.2932 | 0 | 0 | 0 | 24-HR | ALL | 1ST | 13112824
| 453226 | 530164 | 1.2597 | 0 | 0 | 0 | 24-HR | ALL | 1ST | 13090724
| 453476 | 530164 | 1.3034 | 0 | 0 | 0 | 24-HR | ALL | 1ST | 13090724
| 453726 | 530164 | 1.3448 | 0 | 0 | 0 | 24-HR | ALL | 1ST | 13021324
| 453976 | 530164 | 1.5264 | 0 | 0 | 0 | 24-HR | ALL | 1ST | 13021324
| 454226 | 530164 | 1.6639 | 0 | 0 | 0 | 24-HR | ALL | 1ST | 13021324
| 454476 | 530164 | 1.7417 | 0 | 0 | 0 | 24-HR | ALL | 1ST | 13021324
| 454726 | 530164 | 1.7754 | 0 | 0 | 0 | 24-HR | ALL | 1ST | 13012524
| 454976 | 530164 | 1.815 | 0 | 0 | 0 | 24-HR | ALL | 1ST | 13121824
| 455226 | 530164 | 1.9502 | 0 | 0 | 0 | 24-HR | ALL | 1ST | 13121824
| 455476 | 530164 | 2.127 | 0 | 0 | 0 | 24-HR | ALL | 1ST | 13102224
| 455726 | 530164 | 2.2871 | 0 | 0 | 0 | 24-HR | ALL | 1ST | 13102224
| 455976 | 530164 | 2.4007 | 0 | 0 | 0 | 24-HR | ALL | 1ST | 13102224
| 456226 | 530164 | 2.4609 | 0 | 0 | 0 | 24-HR | ALL | 1ST | 13102224
| 456476 | 530164 | 2.4595 | 0 | 0 | 0 | 24-HR | ALL | 1ST | 13102224
| 456726 | 530164 | 2.3894 | 0 | 0 | 0 | 24-HR | ALL | 1ST | 13102224
| 456976 | 530164 | 2.248 | 0 | 0 | 0 | 24-HR | ALL | 1ST | 13102224
| 457226 | 530164 | 2.0415 | 0 | 0 | 0 | 24-HR | ALL | 1ST | 13102224
| 457476 | 530164 | 1.8217 | 0 | 0 | 0 | 24-HR | ALL | 1ST | 13030324
| 457726 | 530164 | 1.9721 | 0 | 0 | 0 | 24-HR | ALL | 1ST | 13121124
| 457976 | 530164 | 2.0825 | 0 | 0 | 0 | 24-HR | ALL | 1ST | 13121124
| 458226 | 530164 | 2.1128 | 0 | 0 | 0 | 24-HR | ALL | 1ST | 13121124
| 458476 | 530164 | 2.062 | 0 | 0 | 0 | 24-HR | ALL | 1ST | 13121124
| 458726 | 530164 | 1.939 | 0 | 0 | 0 | 24-HR | ALL | 1ST | 13121124
| 458976 | 530164 | 1.8971 | 0 | 0 | 0 | 24-HR | ALL | 1ST | 13030324
| 459226 | 530164 | 1.8562 | 0 | 0 | 0 | 24-HR | ALL | 1ST | 13030324
| 459476 | 530164 | 1.9814 | 0 | 0 | 0 | 24-HR | ALL | 1ST | 13121924
| 459726 | 530164 | 2.175 | 0 | 0 | 0 | 24-HR | ALL | 1ST | 13121924
| 459976 | 530164 | 2.3083 | 0 | 0 | 0 | 24-HR | ALL | 1ST | 13121924
| 460226 | 530164 | 2.3743 | 0 | 0 | 0 | 24-HR | ALL | 1ST | 13121924
| 460476 | 530164 | 2.3752 | 0 | 0 | 0 | 24-HR | ALL | 1ST | 13121924
| 460726 | 530164 | 2.3204 | 0 | 0 | 0 | 24-HR | ALL | 1ST | 13121924
| 460976 | 530164 | 2.2229 | 0 | 0 | 0 | 24-HR | ALL | 1ST | 13121924
| 461226 | 530164 | 2.0953 | 0 | 0 | 0 | 24-HR | ALL | 1ST | 13121924
| 461476 | 530164 | 1.9482 | 0 | 0 | 0 | 24-HR | ALL | 1ST | 13121924
| 461726 | 530164 | 1.7891 | 0 | 0 | 0 | 24-HR | ALL | 1ST | 13121924
| 461976 | 530164 | 1.6232 | 0 | 0 | 0 | 24-HR | ALL | 1ST | 13121924
| 462226 | 530164 | 1.4543 | 0 | 0 | 0 | 24-HR | ALL | 1ST | 13121924
| 462476 | 530164 | 1.347 | 0 | 0 | 0 | 24-HR | ALL | 1ST | 13012824
| 462726 | 530164 | 1.382 | 0 | 0 | 0 | 24-HR | ALL | 1ST | 13012824
| 462976 | 530164 | 1.4006 | 0 | 0 | 0 | 24-HR | ALL | 1ST | 13012824
| 463226 | 530164 | 1.4014 | 0 | 0 | 0 | 24-HR | ALL | 1ST | 13012824
| 463476 | 530164 | 1.3842 | 0 | 0 | 0 | 24-HR | ALL | 1ST | 13012824
| 463726 | 530164 | 1.3503 | 0 | 0 | 0 | 24-HR | ALL | 1ST | 13012824
| 463976 | 530164 | 1.3015 | 0 | 0 | 0 | 24-HR | ALL | 1ST | 13012824
| 464226 | 530164 | 1.2405 | 0 | 0 | 0 | 24-HR | ALL | 1ST | 13012824
| 464476 | 530164 | 1.193 | 0 | 0 | 0 | 24-HR | ALL | 1ST | 13010324
| 464726 | 530164 | 1.179 | 0 | 0 | 0 | 24-HR | ALL | 1ST | 13010324
| 464976 | 530164 | 1.1512 | 0 | 0 | 0 | 24-HR | ALL | 1ST | 13010324
| 465226 | 530164 | 1.1574 | 0 | 0 | 0 | 24-HR | ALL | 1ST | 13122824
| 465476 | 530164 | 1.1576 | 0 | 0 | 0 | 24-HR | ALL | 1ST | 13122824
| 465726 | 530164 | 1.1509 | 0 | 0 | 0 | 24-HR | ALL | 1ST | 13122824
| 465976 | 530164 | 1.138 | 0 | 0 | 0 | 24-HR | ALL | 1ST | 13122824
| 466226 | 530164 | 1.1193 | 0 | 0 | 0 | 24-HR | ALL | 1ST | 13122824
| 466476 | 530164 | 1.0955 | 0 | 0 | 0 | 24-HR | ALL | 1ST | 13122824
| 466726 | 530164 | 1.0672 | 0 | 0 | 0 | 24-HR | ALL | 1ST | 13122824
| 466976 | 530164 | 1.0352 | 0 | 0 | 0 | 24-HR | ALL | 1ST | 13122824
| 467226 | 530164 | 1.0003 | 0 | 0 | 0 | 24-HR | ALL | 1ST | 13122824
| 467476 | 530164 | 0.96324 | 0 | 0 | 0 | 24-HR | ALL | 1ST | 13122824
| 467726 | 530164 | 0.92464 | 0 | 0 | 0 | 24-HR | ALL | 1ST | 13122824
| 467976 | 530164 | 0.88519 | 0 | 0 | 0 | 24-HR | ALL | 1ST | 13122824
| 468226 | 530164 | 0.84542 | 0 | 0 | 0 | 24-HR | ALL | 1ST | 13122824
| 468476 | 530164 | 0.80581 | 0 | 0 | 0 | 24-HR | ALL | 1ST | 13122824
| 468726 | 530164 | 0.76673 | 0 | 0 | 0 | 24-HR | ALL | 1ST | 13122824
| 468976 | 530164 | 0.74377 | 0 | 0 | 0 | 24-HR | ALL | 1ST | 13010424
| 469226 | 530164 | 0.72253 | 0 | 0 | 0 | 24-HR | ALL | 1ST | 13010424
| 469476 | 530164 | 0.69892 | 0 | 0 | 0 | 24-HR | ALL | 1ST | 13010424
| 469726 | 530164 | 0.6833 | 0 | 0 | 0 | 24-HR | ALL | 1ST | 13091724
| 469976 | 530164 | 0.74129 | 0 | 0 | 0 | 24-HR | ALL | 1ST | 13091724
| 470226 | 530164 | 0.79784 | 0 | 0 | 0 | 24-HR | ALL | 1ST | 13091724
| 470476 | 530164 | 0.85197 | 0 | 0 | 0 | 24-HR | ALL | 1ST | 13091724
| 470726 | 530164 | 0.90286 | 0 | 0 | 0 | 24-HR | ALL | 1ST | 13091724
| 470976 | 530164 | 0.9498 | 0 | 0 | 0 | 24-HR | ALL | 1ST | 13091724
| 471226 | 530164 | 0.99228 | 0 | 0 | 0 | 24-HR | ALL | 1ST | 13091724
| 471476 | 530164 | 1.0299 | 0 | 0 | 0 | 24-HR | ALL | 1ST | 13091724
| 441476 | 530414 | 0.88307 | 83.8 | 83.8 | 0 | 24-HR | ALL | 1ST | 13022124
| 441726 | 530414 | 0.87974 | 78.54 | 78.54 | 0 | 24-HR | ALL | 1ST | 13022124
| 441976 | 530414 | 0.87559 | 79 | 79 | 0 | 24-HR | ALL | 1ST | 13022124
| 442226 | 530414 | 0.88803 | 77.71 | 77.71 | 0 | 24-HR | ALL | 1ST | 13072224
| 442476 | 530414 | 0.91538 | 82.18 | 82.18 | 0 | 24-HR | ALL | 1ST | 13072224
| 442726 | 530414 | 0.93593 | 78.06 | 78.06 | 0 | 24-HR | ALL | 1ST | 13072224
| 442976 | 530414 | 0.96031 | 81.38 | 81.38 | 0 | 24-HR | ALL | 1ST | 13072224
| 443226 | 530414 | 0.98512 | 85.77 | 85.77 | 0 | 24-HR | ALL | 1ST | 13072224
| 443476 | 530414 | 0.99802 | 82.1 | 82.1 | 0 | 24-HR | ALL | 1ST | 13072224
| 443726 | 530414 | 1.0127 | 82.38 | 82.38 | 0 | 24-HR | ALL | 1ST | 13072224
| 443976 | 530414 | 1.0217 | 78.56 | 78.56 | 0 | 24-HR | ALL | 1ST | 13072224
| 444226 | 530414 | 1.0316 | 79.98 | 79.98 | 0 | 24-HR | ALL | 1ST | 13072224
| 444476 | 530414 | 1.0361 | 73.53 | 73.53 | 0 | 24-HR | ALL | 1ST | 13072224
| 444726 | 530414 | 1.0398 | 70 | 70 | 0 | 24-HR | ALL | 1ST | 13072224
| 444976 | 530414 | 1.0409 | 62.97 | 62.97 | 0 | 24-HR | ALL | 1ST | 13072224
| 445226 | 530414 | 1.0388 | 61.09 | 61.09 | 0 | 24-HR | ALL | 1ST | 13072224
| 445476 | 530414 | 1.0332 | 59.46 | 63 | 0 | 24-HR | ALL | 1ST | 13072224
| 445726 | 530414 | 1.0238 | 59 | 59 | 0 | 24-HR | ALL | 1ST | 13072224
| 445976 | 530414 | 1.0112 | 54.82 | 54.82 | 0 | 24-HR | ALL | 1ST | 13072224
| 446226 | 530414 | 1.0381 | 47.03 | 47.03 | 0 | 24-HR | ALL | 1ST | 13100224
| 446476 | 530414 | 1.0573 | 43.97 | 43.97 | 0 | 24-HR | ALL | 1ST | 13100224
| 446726 | 530414 | 1.0736 | 37.54 | 37.54 | 0 | 24-HR | ALL | 1ST | 13100224
| 446976 | 530414 | 1.0794 | 34 | 34 | 0 | 24-HR | ALL | 1ST | 13100224
| 447226 | 530414 | 1.0806 | 29.54 | 29.54 | 0 | 24-HR | ALL | 1ST | 13100224
| 447476 | 530414 | 1.0755 | 26.36 | 40 | 0 | 24-HR | ALL | 1ST | 13100224
| 447726 | 530414 | 1.0493 | 33.93 | 33.93 | 0 | 24-HR | ALL | 1ST | 13100224
| 447976 | 530414 | 1.0252 | 37.06 | 37.06 | 0 | 24-HR | ALL | 1ST | 13100224
| 448226 | 530414 | 1.0013 | 37.18 | 37.18 | 0 | 24-HR | ALL | 1ST | 13100224
| 448476 | 530414 | 0.97496 | 36.24 | 36.24 | 0 | 24-HR | ALL | 1ST | 13100224
| 448726 | 530414 | 0.94261 | 36.52 | 36.52 | 0 | 24-HR | ALL | 1ST | 13100224
| 448976 | 530414 | 0.91191 | 31.28 | 31.28 | 0 | 24-HR | ALL | 1ST | 13100224
| 449226 | 530414 | 0.8774 | 21.68 | 21.68 | 0 | 24-HR | ALL | 1ST | 13100224
| 449476 | 530414 | 0.9296 | 19 | 19 | 0 | 24-HR | ALL | 1ST | 13112824
| 449726 | 530414 | 1.0048 | 17.03 | 19 | 0 | 24-HR | ALL | 1ST | 13112824
| 449976 | 530414 | 1.0816 | 16.14 | 16.14 | 0 | 24-HR | ALL | 1ST | 13112824
| 450226 | 530414 | 1.1558 | 14 | 14 | 0 | 24-HR | ALL | 1ST | 13112824
| 450476 | 530414 | 1.2299 | 14.46 | 14.46 | 0 | 24-HR | ALL | 1ST | 13112824
| 450726 | 530414 | 1.2945 | 11.76 | 11.76 | 0 | 24-HR | ALL | 1ST | 13112824
| 450976 | 530414 | 1.3539 | 11.46 | 13 | 0 | 24-HR | ALL | 1ST | 13112824
| 451226 | 530414 | 1.4114 | 17.81 | 17.81 | 0 | 24-HR | ALL | 1ST | 13112824
| 451476 | 530414 | 1.4374 | 11.29 | 11.29 | 0 | 24-HR | ALL | 1ST | 13112824
| 451726 | 530414 | 1.4498 | 6.94 | 6.94 | 0 | 24-HR | ALL | 1ST | 13112824
| 451976 | 530414 | 1.4469 | 5 | 7 | 0 | 24-HR | ALL | 1ST | 13112824
| 452226 | 530414 | 1.4288 | 6.63 | 9 | 0 | 24-HR | ALL | 1ST | 13112824
| 452476 | 530414 | 1.3789 | 0 | 0 | 0 | 24-HR | ALL | 1ST | 13112824
| 452726 | 530414 | 1.3178 | 0 | 0 | 0 | 24-HR | ALL | 1ST | 13112824
| 452976 | 530414 | 1.238 | 0 | 0 | 0 | 24-HR | ALL | 1ST | 13112824
| 453226 | 530414 | 1.2485 | 0 | 0 | 0 | 24-HR | ALL | 1ST | 13090724
| 453476 | 530414 | 1.2838 | 0 | 0 | 0 | 24-HR | ALL | 1ST | 13090724
| 453726 | 530414 | 1.37 | 0 | 0 | 0 | 24-HR | ALL | 1ST | 13021324
| 453976 | 530414 | 1.5346 | 0 | 0 | 0 | 24-HR | ALL | 1ST | 13021324
| 454226 | 530414 | 1.6534 | 0 | 0 | 0 | 24-HR | ALL | 1ST | 13021324
| 454476 | 530414 | 1.7136 | 0 | 0 | 0 | 24-HR | ALL | 1ST | 13021324
| 454726 | 530414 | 1.7323 | 0 | 0 | 0 | 24-HR | ALL | 1ST | 13012524
| 454976 | 530414 | 1.7723 | 0 | 0 | 0 | 24-HR | ALL | 1ST | 13121824
| 455226 | 530414 | 1.9115 | 0 | 0 | 0 | 24-HR | ALL | 1ST | 13102224
| 455476 | 530414 | 2.0985 | 0 | 0 | 0 | 24-HR | ALL | 1ST | 13102224
| 455726 | 530414 | 2.2476 | 0 | 0 | 0 | 24-HR | ALL | 1ST | 13102224
| 455976 | 530414 | 2.3529 | 0 | 0 | 0 | 24-HR | ALL | 1ST | 13102224
| 456226 | 530414 | 2.4081 | 0 | 0 | 0 | 24-HR | ALL | 1ST | 13102224
| 456476 | 530414 | 2.406 | 0 | 0 | 0 | 24-HR | ALL | 1ST | 13102224
| 456726 | 530414 | 2.34 | 0 | 0 | 0 | 24-HR | ALL | 1ST | 13102224
| 456976 | 530414 | 2.2076 | 0 | 0 | 0 | 24-HR | ALL | 1ST | 13102224
| 457226 | 530414 | 2.0139 | 0 | 0 | 0 | 24-HR | ALL | 1ST | 13102224
| 457476 | 530414 | 1.7834 | 0 | 0 | 0 | 24-HR | ALL | 1ST | 13030324
| 457726 | 530414 | 1.9447 | 0 | 0 | 0 | 24-HR | ALL | 1ST | 13121124
| 457976 | 530414 | 2.0637 | 0 | 0 | 0 | 24-HR | ALL | 1ST | 13121124
| 458226 | 530414 | 2.1076 | 0 | 0 | 0 | 24-HR | ALL | 1ST | 13121124
| 458476 | 530414 | 2.0738 | 0 | 0 | 0 | 24-HR | ALL | 1ST | 13121124
| 458726 | 530414 | 1.9689 | 0 | 0 | 0 | 24-HR | ALL | 1ST | 13121124
| 458976 | 530414 | 1.8693 | 0 | 0 | 0 | 24-HR | ALL | 1ST | 13030324
| 459226 | 530414 | 1.8327 | 0 | 0 | 0 | 24-HR | ALL | 1ST | 13030324
| 459476 | 530414 | 1.8835 | 0 | 0 | 0 | 24-HR | ALL | 1ST | 13121924
| 459726 | 530414 | 2.0841 | 0 | 0 | 0 | 24-HR | ALL | 1ST | 13121924
| 459976 | 530414 | 2.2323 | 0 | 0 | 0 | 24-HR | ALL | 1ST | 13121924
| 460226 | 530414 | 2.3182 | 0 | 0 | 0 | 24-HR | ALL | 1ST | 13121924
| 460476 | 530414 | 2.3409 | 0 | 0 | 0 | 24-HR | ALL | 1ST | 13121924
| 460726 | 530414 | 2.3071 | 0 | 0 | 0 | 24-HR | ALL | 1ST | 13121924
| 460976 | 530414 | 2.228 | 0 | 0 | 0 | 24-HR | ALL | 1ST | 13121924
| 461226 | 530414 | 2.1159 | 0 | 0 | 0 | 24-HR | ALL | 1ST | 13121924
| 461476 | 530414 | 1.9815 | 0 | 0 | 0 | 24-HR | ALL | 1ST | 13121924
| 461726 | 530414 | 1.8331 | 0 | 0 | 0 | 24-HR | ALL | 1ST | 13121924
| 461976 | 530414 | 1.6765 | 0 | 0 | 0 | 24-HR | ALL | 1ST | 13121924
| 462226 | 530414 | 1.5156 | 0 | 0 | 0 | 24-HR | ALL | 1ST | 13121924
| 462476 | 530414 | 1.3537 | 0 | 0 | 0 | 24-HR | ALL | 1ST | 13121924
| 462726 | 530414 | 1.3185 | 0 | 0 | 0 | 24-HR | ALL | 1ST | 13012824
| 462976 | 530414 | 1.3462 | 0 | 0 | 0 | 24-HR | ALL | 1ST | 13012824
| 463226 | 530414 | 1.358 | 0 | 0 | 0 | 24-HR | ALL | 1ST | 13012824
| 463476 | 530414 | 1.3533 | 0 | 0 | 0 | 24-HR | ALL | 1ST | 13012824
| 463726 | 530414 | 1.3322 | 0 | 0 | 0 | 24-HR | ALL | 1ST | 13012824
| 463976 | 530414 | 1.296 | 0 | 0 | 0 | 24-HR | ALL | 1ST | 13012824
| 464226 | 530414 | 1.2467 | 0 | 0 | 0 | 24-HR | ALL | 1ST | 13012824
| 464476 | 530414 | 1.1914 | 0 | 0 | 0 | 24-HR | ALL | 1ST | 13010324
| 464726 | 530414 | 1.1904 | 0 | 0 | 0 | 24-HR | ALL | 1ST | 13010324
| 464976 | 530414 | 1.1727 | 0 | 0 | 0 | 24-HR | ALL | 1ST | 13010324
| 465226 | 530414 | 1.1424 | 0 | 0 | 0 | 24-HR | ALL | 1ST | 13010324
| 465476 | 530414 | 1.1234 | 0 | 0 | 0 | 24-HR | ALL | 1ST | 13122824
| 465726 | 530414 | 1.1219 | 0 | 0 | 0 | 24-HR | ALL | 1ST | 13122824
| 465976 | 530414 | 1.1143 | 0 | 0 | 0 | 24-HR | ALL | 1ST | 13122824
| 466226 | 530414 | 1.1009 | 0 | 0 | 0 | 24-HR | ALL | 1ST | 13122824
| 466476 | 530414 | 1.0824 | 0 | 0 | 0 | 24-HR | ALL | 1ST | 13122824
| 466726 | 530414 | 1.0593 | 0 | 0 | 0 | 24-HR | ALL | 1ST | 13122824
| 466976 | 530414 | 1.0322 | 0 | 0 | 0 | 24-HR | ALL | 1ST | 13122824
| 467226 | 530414 | 1.0017 | 0 | 0 | 0 | 24-HR | ALL | 1ST | 13122824
| 467476 | 530414 | 0.96854 | 0 | 0 | 0 | 24-HR | ALL | 1ST | 13122824
| 467726 | 530414 | 0.93339 | 0 | 0 | 0 | 24-HR | ALL | 1ST | 13122824
| 467976 | 530414 | 0.89686 | 0 | 0 | 0 | 24-HR | ALL | 1ST | 13122824
| 468226 | 530414 | 0.85952 | 0 | 0 | 0 | 24-HR | ALL | 1ST | 13122824
| 468476 | 530414 | 0.82186 | 0 | 0 | 0 | 24-HR | ALL | 1ST | 13122824
| 468726 | 530414 | 0.78432 | 0 | 0 | 0 | 24-HR | ALL | 1ST | 13122824
| 468976 | 530414 | 0.74924 | 0 | 0 | 0 | 24-HR | ALL | 1ST | 13010424
| 469226 | 530414 | 0.73211 | 0 | 0 | 0 | 24-HR | ALL | 1ST | 13010424
| 469476 | 530414 | 0.71231 | 0 | 0 | 0 | 24-HR | ALL | 1ST | 13010424
| 469726 | 530414 | 0.69021 | 0 | 0 | 0 | 24-HR | ALL | 1ST | 13010424
| 469976 | 530414 | 0.66622 | 0 | 0 | 0 | 24-HR | ALL | 1ST | 13010424
| 470226 | 530414 | 0.71026 | 0 | 0 | 0 | 24-HR | ALL | 1ST | 13091724
| 470476 | 530414 | 0.765 | 0 | 0 | 0 | 24-HR | ALL | 1ST | 13091724
| 470726 | 530414 | 0.81783 | 0 | 0 | 0 | 24-HR | ALL | 1ST | 13091724
| 470976 | 530414 | 0.86792 | 0 | 0 | 0 | 24-HR | ALL | 1ST | 13091724
| 471226 | 530414 | 0.91457 | 0 | 0 | 0 | 24-HR | ALL | 1ST | 13091724
| 471476 | 530414 | 0.95722 | 0 | 0 | 0 | 24-HR | ALL | 1ST | 13091724
| 441476 | 530664 | 0.8776 | 86.2 | 86.2 | 0 | 24-HR | ALL | 1ST | 13022124
| 441726 | 530664 | 0.87107 | 84.27 | 84.27 | 0 | 24-HR | ALL | 1ST | 13022124
| 441976 | 530664 | 0.88614 | 86.76 | 86.76 | 0 | 24-HR | ALL | 1ST | 13072224
| 442226 | 530664 | 0.91271 | 88.39 | 88.39 | 0 | 24-HR | ALL | 1ST | 13072224
| 442476 | 530664 | 0.9561 | 97.71 | 97.71 | 0 | 24-HR | ALL | 1ST | 13072224
| 442726 | 530664 | 0.96838 | 94.03 | 94.03 | 0 | 24-HR | ALL | 1ST | 13072224
| 442976 | 530664 | 0.98196 | 91.88 | 91.88 | 0 | 24-HR | ALL | 1ST | 13072224
| 443226 | 530664 | 0.99508 | 90.88 | 90.88 | 0 | 24-HR | ALL | 1ST | 13072224
| 443476 | 530664 | 1.0038 | 88.91 | 88.91 | 0 | 24-HR | ALL | 1ST | 13072224
| 443726 | 530664 | 1.0167 | 91.76 | 91.76 | 0 | 24-HR | ALL | 1ST | 13072224
| 443976 | 530664 | 1.0175 | 87.14 | 87.14 | 0 | 24-HR | ALL | 1ST | 13072224
| 444226 | 530664 | 1.0212 | 86.7 | 86.7 | 0 | 24-HR | ALL | 1ST | 13072224
| 444476 | 530664 | 1.0214 | 82.52 | 82.52 | 0 | 24-HR | ALL | 1ST | 13072224
| 444726 | 530664 | 1.0202 | 72.22 | 72.22 | 0 | 24-HR | ALL | 1ST | 13072224
| 444976 | 530664 | 1.0177 | 63.88 | 63.88 | 0 | 24-HR | ALL | 1ST | 13072224
| 445226 | 530664 | 1.0119 | 61.88 | 61.88 | 0 | 24-HR | ALL | 1ST | 13072224
| 445476 | 530664 | 1.0022 | 63.12 | 63.12 | 0 | 24-HR | ALL | 1ST | 13072224
| 445726 | 530664 | 0.99735 | 58.97 | 58.97 | 0 | 24-HR | ALL | 1ST | 13100224
| 445976 | 530664 | 1.0203 | 58 | 58 | 0 | 24-HR | ALL | 1ST | 13100224
| 446226 | 530664 | 1.0368 | 55.18 | 55.18 | 0 | 24-HR | ALL | 1ST | 13100224
| 446476 | 530664 | 1.0499 | 48 | 48 | 0 | 24-HR | ALL | 1ST | 13100224
| 446726 | 530664 | 1.0609 | 39.44 | 39.44 | 0 | 24-HR | ALL | 1ST | 13100224
| 446976 | 530664 | 1.0563 | 39.88 | 39.88 | 0 | 24-HR | ALL | 1ST | 13100224
| 447226 | 530664 | 1.0495 | 38.03 | 38.03 | 0 | 24-HR | ALL | 1ST | 13100224
| 447476 | 530664 | 1.0435 | 32 | 32 | 0 | 24-HR | ALL | 1ST | 13100224
| 447726 | 530664 | 1.03 | 29.3 | 37 | 0 | 24-HR | ALL | 1ST | 13100224
| 447976 | 530664 | 0.98883 | 42.91 | 42.91 | 0 | 24-HR | ALL | 1ST | 13100224
| 448226 | 530664 | 0.97056 | 37.52 | 37.52 | 0 | 24-HR | ALL | 1ST | 13100224
| 448476 | 530664 | 0.9394 | 39.04 | 39.04 | 0 | 24-HR | ALL | 1ST | 13100224
| 448726 | 530664 | 0.90685 | 38.09 | 38.09 | 0 | 24-HR | ALL | 1ST | 13100224
| 448976 | 530664 | 0.87474 | 32.08 | 32.08 | 0 | 24-HR | ALL | 1ST | 13100224
| 449226 | 530664 | 0.8872 | 25.12 | 25.12 | 0 | 24-HR | ALL | 1ST | 13112824
| 449476 | 530664 | 0.96302 | 22 | 22 | 0 | 24-HR | ALL | 1ST | 13112824
| 449726 | 530664 | 1.0334 | 16.64 | 19 | 0 | 24-HR | ALL | 1ST | 13112824
| 449976 | 530664 | 1.1072 | 16 | 16 | 0 | 24-HR | ALL | 1ST | 13112824
| 450226 | 530664 | 1.1783 | 14.97 | 14.97 | 0 | 24-HR | ALL | 1ST | 13112824
| 450476 | 530664 | 1.243 | 12.08 | 12.08 | 0 | 24-HR | ALL | 1ST | 13112824
| 450726 | 530664 | 1.303 | 11 | 11 | 0 | 24-HR | ALL | 1ST | 13112824
| 450976 | 530664 | 1.3528 | 9.12 | 9.12 | 0 | 24-HR | ALL | 1ST | 13112824
| 451226 | 530664 | 1.3946 | 10.12 | 22 | 0 | 24-HR | ALL | 1ST | 13112824
| 451476 | 530664 | 1.4316 | 18 | 18 | 0 | 24-HR | ALL | 1ST | 13112824
| 451726 | 530664 | 1.4233 | 5 | 5 | 0 | 24-HR | ALL | 1ST | 13112824
| 451976 | 530664 | 1.4162 | 6.24 | 6.24 | 0 | 24-HR | ALL | 1ST | 13112824
| 452226 | 530664 | 1.381 | 0.85 | 9 | 0 | 24-HR | ALL | 1ST | 13112824
| 452476 | 530664 | 1.3325 | 0 | 0 | 0 | 24-HR | ALL | 1ST | 13112824
| 452726 | 530664 | 1.2665 | 0 | 0 | 0 | 24-HR | ALL | 1ST | 13112824
| 452976 | 530664 | 1.1886 | 0 | 0 | 0 | 24-HR | ALL | 1ST | 13090724
| 453226 | 530664 | 1.235 | 0 | 0 | 0 | 24-HR | ALL | 1ST | 13090724
| 453476 | 530664 | 1.2624 | 0 | 0 | 0 | 24-HR | ALL | 1ST | 13090724
| 453726 | 530664 | 1.3911 | 0 | 0 | 0 | 24-HR | ALL | 1ST | 13021324
| 453976 | 530664 | 1.5392 | 0 | 0 | 0 | 24-HR | ALL | 1ST | 13021324
| 454226 | 530664 | 1.6403 | 0 | 0 | 0 | 24-HR | ALL | 1ST | 13021324
| 454476 | 530664 | 1.6846 | 0 | 0 | 0 | 24-HR | ALL | 1ST | 13021324
| 454726 | 530664 | 1.6892 | 0 | 0 | 0 | 24-HR | ALL | 1ST | 13012524
| 454976 | 530664 | 1.7308 | 0 | 0 | 0 | 24-HR | ALL | 1ST | 13121824
| 455226 | 530664 | 1.8947 | 0 | 0 | 0 | 24-HR | ALL | 1ST | 13102224
| 455476 | 530664 | 2.0697 | 0 | 0 | 0 | 24-HR | ALL | 1ST | 13102224
| 455726 | 530664 | 2.2085 | 0 | 0 | 0 | 24-HR | ALL | 1ST | 13102224
| 455976 | 530664 | 2.306 | 0 | 0 | 0 | 24-HR | ALL | 1ST | 13102224
| 456226 | 530664 | 2.3568 | 0 | 0 | 0 | 24-HR | ALL | 1ST | 13102224
| 456476 | 530664 | 2.3541 | 0 | 0 | 0 | 24-HR | ALL | 1ST | 13102224
| 456726 | 530664 | 2.2918 | 0 | 0 | 0 | 24-HR | ALL | 1ST | 13102224
| 456976 | 530664 | 2.1676 | 0 | 0 | 0 | 24-HR | ALL | 1ST | 13102224
| 457226 | 530664 | 1.9857 | 0 | 0 | 0 | 24-HR | ALL | 1ST | 13102224
| 457476 | 530664 | 1.7582 | 0 | 0 | 0 | 24-HR | ALL | 1ST | 13102224
| 457726 | 530664 | 1.9147 | 0 | 0 | 0 | 24-HR | ALL | 1ST | 13121124
| 457976 | 530664 | 2.0403 | 0 | 0 | 0 | 24-HR | ALL | 1ST | 13121124
| 458226 | 530664 | 2.0957 | 0 | 0 | 0 | 24-HR | ALL | 1ST | 13121124
| 458476 | 530664 | 2.0773 | 0 | 0 | 0 | 24-HR | ALL | 1ST | 13121124
| 458726 | 530664 | 1.9898 | 0 | 0 | 0 | 24-HR | ALL | 1ST | 13121124
| 458976 | 530664 | 1.8449 | 0 | 0 | 0 | 24-HR | ALL | 1ST | 13121124
| 459226 | 530664 | 1.8088 | 0 | 0 | 0 | 24-HR | ALL | 1ST | 13030324
| 459476 | 530664 | 1.7877 | 0 | 0 | 0 | 24-HR | ALL | 1ST | 13121924
| 459726 | 530664 | 1.9929 | 0 | 0 | 0 | 24-HR | ALL | 1ST | 13121924
| 459976 | 530664 | 2.153 | 0 | 0 | 0 | 24-HR | ALL | 1ST | 13121924
| 460226 | 530664 | 2.2564 | 0 | 0 | 0 | 24-HR | ALL | 1ST | 13121924
| 460476 | 530664 | 2.2994 | 0 | 0 | 0 | 24-HR | ALL | 1ST | 13121924
| 460726 | 530664 | 2.286 | 0 | 0 | 0 | 24-HR | ALL | 1ST | 13121924
| 460976 | 530664 | 2.2255 | 0 | 0 | 0 | 24-HR | ALL | 1ST | 13121924
| 461226 | 530664 | 2.1291 | 0 | 0 | 0 | 24-HR | ALL | 1ST | 13121924
| 461476 | 530664 | 2.0077 | 0 | 0 | 0 | 24-HR | ALL | 1ST | 13121924
| 461726 | 530664 | 1.8701 | 0 | 0 | 0 | 24-HR | ALL | 1ST | 13121924
| 461976 | 530664 | 1.7228 | 0 | 0 | 0 | 24-HR | ALL | 1ST | 13121924
| 462226 | 530664 | 1.5699 | 0 | 0 | 0 | 24-HR | ALL | 1ST | 13121924
| 462476 | 530664 | 1.4148 | 0 | 0 | 0 | 24-HR | ALL | 1ST | 13121924
| 462726 | 530664 | 1.2602 | 0 | 0 | 0 | 24-HR | ALL | 1ST | 13121924
| 462976 | 530664 | 1.2887 | 0 | 0 | 0 | 24-HR | ALL | 1ST | 13012824
| 463226 | 530664 | 1.3096 | 0 | 0 | 0 | 24-HR | ALL | 1ST | 13012824
| 463476 | 530664 | 1.3156 | 0 | 0 | 0 | 24-HR | ALL | 1ST | 13012824
| 463726 | 530664 | 1.3062 | 0 | 0 | 0 | 24-HR | ALL | 1ST | 13012824
| 463976 | 530664 | 1.2819 | 0 | 0 | 0 | 24-HR | ALL | 1ST | 13012824
| 464226 | 530664 | 1.2441 | 0 | 0 | 0 | 24-HR | ALL | 1ST | 13012824
| 464476 | 530664 | 1.1946 | 0 | 0 | 0 | 24-HR | ALL | 1ST | 13012824
| 464726 | 530664 | 1.1922 | 0 | 0 | 0 | 24-HR | ALL | 1ST | 13010324
| 464976 | 530664 | 1.1867 | 0 | 0 | 0 | 24-HR | ALL | 1ST | 13010324
| 465226 | 530664 | 1.1658 | 0 | 0 | 0 | 24-HR | ALL | 1ST | 13010324
| 465476 | 530664 | 1.1333 | 0 | 0 | 0 | 24-HR | ALL | 1ST | 13010324
| 465726 | 530664 | 1.0939 | 0 | 0 | 0 | 24-HR | ALL | 1ST | 13010324
| 465976 | 530664 | 1.0881 | 0 | 0 | 0 | 24-HR | ALL | 1ST | 13122824
| 466226 | 530664 | 1.0796 | 0 | 0 | 0 | 24-HR | ALL | 1ST | 13122824
| 466476 | 530664 | 1.066 | 0 | 0 | 0 | 24-HR | ALL | 1ST | 13122824
| 466726 | 530664 | 1.0477 | 0 | 0 | 0 | 24-HR | ALL | 1ST | 13122824
| 466976 | 530664 | 1.0252 | 0 | 0 | 0 | 24-HR | ALL | 1ST | 13122824
| 467226 | 530664 | 0.99911 | 0 | 0 | 0 | 24-HR | ALL | 1ST | 13122824
| 467476 | 530664 | 0.97001 | 0 | 0 | 0 | 24-HR | ALL | 1ST | 13122824
| 467726 | 530664 | 0.93848 | 0 | 0 | 0 | 24-HR | ALL | 1ST | 13122824
| 467976 | 530664 | 0.90512 | 0 | 0 | 0 | 24-HR | ALL | 1ST | 13122824
| 468226 | 530664 | 0.87048 | 0 | 0 | 0 | 24-HR | ALL | 1ST | 13122824
| 468476 | 530664 | 0.83508 | 0 | 0 | 0 | 24-HR | ALL | 1ST | 13122824
| 468726 | 530664 | 0.79937 | 0 | 0 | 0 | 24-HR | ALL | 1ST | 13122824
| 468976 | 530664 | 0.76374 | 0 | 0 | 0 | 24-HR | ALL | 1ST | 13122824
| 469226 | 530664 | 0.73642 | 0 | 0 | 0 | 24-HR | ALL | 1ST | 13010424
| 469476 | 530664 | 0.72053 | 0 | 0 | 0 | 24-HR | ALL | 1ST | 13010424
| 469726 | 530664 | 0.70205 | 0 | 0 | 0 | 24-HR | ALL | 1ST | 13010424
| 469976 | 530664 | 0.68132 | 0 | 0 | 0 | 24-HR | ALL | 1ST | 13010424
| 470226 | 530664 | 0.65872 | 0 | 0 | 0 | 24-HR | ALL | 1ST | 13010424
| 470476 | 530664 | 0.68093 | 0 | 0 | 0 | 24-HR | ALL | 1ST | 13091724
| 470726 | 530664 | 0.73378 | 0 | 0 | 0 | 24-HR | ALL | 1ST | 13091724
| 470976 | 530664 | 0.78517 | 0 | 0 | 0 | 24-HR | ALL | 1ST | 13091724
| 471226 | 530664 | 0.83429 | 0 | 0 | 0 | 24-HR | ALL | 1ST | 13091724
| 471476 | 530664 | 0.88044 | 0 | 0 | 0 | 24-HR | ALL | 1ST | 13091724
| 441476 | 530914 | 0.86953 | 93.7 | 93.7 | 0 | 24-HR | ALL | 1ST | 13022124
| 441726 | 530914 | 0.87906 | 87.52 | 87.52 | 0 | 24-HR | ALL | 1ST | 13072224
| 441976 | 530914 | 0.90784 | 91.06 | 91.06 | 0 | 24-HR | ALL | 1ST | 13072224
| 442226 | 530914 | 0.94093 | 95.85 | 95.85 | 0 | 24-HR | ALL | 1ST | 13072224
| 442476 | 530914 | 0.96694 | 97.79 | 102 | 0 | 24-HR | ALL | 1ST | 13072224
| 442726 | 530914 | 0.97076 | 93 | 101 | 0 | 24-HR | ALL | 1ST | 13072224
| 442976 | 530914 | 0.97835 | 90 | 93 | 0 | 24-HR | ALL | 1ST | 13072224
| 443226 | 530914 | 0.99281 | 92.34 | 92.34 | 0 | 24-HR | ALL | 1ST | 13072224
| 443476 | 530914 | 1.007 | 96.6 | 96.6 | 0 | 24-HR | ALL | 1ST | 13072224
| 443726 | 530914 | 1.0076 | 95.29 | 95.29 | 0 | 24-HR | ALL | 1ST | 13072224
| 443976 | 530914 | 1.0047 | 91 | 91 | 0 | 24-HR | ALL | 1ST | 13072224
| 444226 | 530914 | 1.0047 | 91 | 91 | 0 | 24-HR | ALL | 1ST | 13072224
| 444476 | 530914 | 1.0023 | 91.07 | 91.07 | 0 | 24-HR | ALL | 1ST | 13072224
| 444726 | 530914 | 0.997 | 83.52 | 83.52 | 0 | 24-HR | ALL | 1ST | 13072224
| 444976 | 530914 | 0.99042 | 76.15 | 76.15 | 0 | 24-HR | ALL | 1ST | 13072224
| 445226 | 530914 | 0.98119 | 69.85 | 69.85 | 0 | 24-HR | ALL | 1ST | 13072224
| 445476 | 530914 | 0.98311 | 65 | 65 | 0 | 24-HR | ALL | 1ST | 13100224
| 445726 | 530914 | 1.0068 | 62.18 | 62.18 | 0 | 24-HR | ALL | 1ST | 13100224
| 445976 | 530914 | 1.0232 | 58.85 | 58.85 | 0 | 24-HR | ALL | 1ST | 13100224
| 446226 | 530914 | 1.0311 | 57.16 | 57.16 | 0 | 24-HR | ALL | 1ST | 13100224
| 446476 | 530914 | 1.0355 | 51.75 | 51.75 | 0 | 24-HR | ALL | 1ST | 13100224
| 446726 | 530914 | 1.0421 | 41.71 | 41.71 | 0 | 24-HR | ALL | 1ST | 13100224
| 446976 | 530914 | 1.0296 | 44.46 | 44.46 | 0 | 24-HR | ALL | 1ST | 13100224
| 447226 | 530914 | 1.0156 | 45 | 45 | 0 | 24-HR | ALL | 1ST | 13100224
| 447476 | 530914 | 1.0036 | 41.85 | 41.85 | 0 | 24-HR | ALL | 1ST | 13100224
| 447726 | 530914 | 0.99606 | 33.67 | 33.67 | 0 | 24-HR | ALL | 1ST | 13100224
| 447976 | 530914 | 0.96733 | 37.51 | 46 | 0 | 24-HR | ALL | 1ST | 13100224
| 448226 | 530914 | 0.93401 | 42.64 | 42.64 | 0 | 24-HR | ALL | 1ST | 13100224
| 448476 | 530914 | 0.92129 | 29 | 40 | 0 | 24-HR | ALL | 1ST | 13100224
| 448726 | 530914 | 0.87387 | 37.18 | 38 | 0 | 24-HR | ALL | 1ST | 13100224
| 448976 | 530914 | 0.84624 | 26.85 | 33 | 0 | 24-HR | ALL | 1ST | 13112824
| 449226 | 530914 | 0.91748 | 25.85 | 25.85 | 0 | 24-HR | ALL | 1ST | 13112824
| 449476 | 530914 | 0.99185 | 22.01 | 22.01 | 0 | 24-HR | ALL | 1ST | 13112824
| 449726 | 530914 | 1.058 | 15.21 | 17 | 0 | 24-HR | ALL | 1ST | 13112824
| 449976 | 530914 | 1.1283 | 15 | 16 | 0 | 24-HR | ALL | 1ST | 13112824
| 450226 | 530914 | 1.1936 | 13 | 14 | 0 | 24-HR | ALL | 1ST | 13112824
| 450476 | 530914 | 1.2562 | 13.29 | 13.29 | 0 | 24-HR | ALL | 1ST | 13112824
| 450726 | 530914 | 1.3069 | 10 | 11 | 0 | 24-HR | ALL | 1ST | 13112824
| 450976 | 530914 | 1.3503 | 8.99 | 8.99 | 0 | 24-HR | ALL | 1ST | 13112824
| 451226 | 530914 | 1.3828 | 9.08 | 9.08 | 0 | 24-HR | ALL | 1ST | 13112824
| 451476 | 530914 | 1.3959 | 5.61 | 19 | 0 | 24-HR | ALL | 1ST | 13112824
| 451726 | 530914 | 1.4123 | 16.8 | 16.8 | 0 | 24-HR | ALL | 1ST | 13112824
| 451976 | 530914 | 1.3773 | 3.08 | 3.08 | 0 | 24-HR | ALL | 1ST | 13112824
| 452226 | 530914 | 1.3384 | 0 | 0 | 0 | 24-HR | ALL | 1ST | 13112824
| 452476 | 530914 | 1.2855 | 0 | 0 | 0 | 24-HR | ALL | 1ST | 13112824
| 452726 | 530914 | 1.2155 | 0 | 0 | 0 | 24-HR | ALL | 1ST | 13112824
| 452976 | 530914 | 1.1808 | 0 | 0 | 0 | 24-HR | ALL | 1ST | 13090724
| 453226 | 530914 | 1.2196 | 0 | 0 | 0 | 24-HR | ALL | 1ST | 13090724
| 453476 | 530914 | 1.2428 | 0 | 0 | 0 | 24-HR | ALL | 1ST | 13021324
| 453726 | 530914 | 1.4084 | 0 | 0 | 0 | 24-HR | ALL | 1ST | 13021324
| 453976 | 530914 | 1.5402 | 0 | 0 | 0 | 24-HR | ALL | 1ST | 13021324
| 454226 | 530914 | 1.6249 | 0 | 0 | 0 | 24-HR | ALL | 1ST | 13021324
| 454476 | 530914 | 1.6548 | 0 | 0 | 0 | 24-HR | ALL | 1ST | 13021324
| 454726 | 530914 | 1.6465 | 0 | 0 | 0 | 24-HR | ALL | 1ST | 13012524
| 454976 | 530914 | 1.6903 | 0 | 0 | 0 | 24-HR | ALL | 1ST | 13121824
| 455226 | 530914 | 1.8768 | 0 | 0 | 0 | 24-HR | ALL | 1ST | 13102224
| 455476 | 530914 | 2.0405 | 0 | 0 | 0 | 24-HR | ALL | 1ST | 13102224
| 455726 | 530914 | 2.1698 | 0 | 0 | 0 | 24-HR | ALL | 1ST | 13102224
| 455976 | 530914 | 2.2603 | 0 | 0 | 0 | 24-HR | ALL | 1ST | 13102224
| 456226 | 530914 | 2.3069 | 0 | 0 | 0 | 24-HR | ALL | 1ST | 13102224
| 456476 | 530914 | 2.3036 | 0 | 0 | 0 | 24-HR | ALL | 1ST | 13102224
| 456726 | 530914 | 2.2448 | 0 | 0 | 0 | 24-HR | ALL | 1ST | 13102224
| 456976 | 530914 | 2.1281 | 0 | 0 | 0 | 24-HR | ALL | 1ST | 13102224
| 457226 | 530914 | 1.957 | 0 | 0 | 0 | 24-HR | ALL | 1ST | 13102224
| 457476 | 530914 | 1.7423 | 0 | 0 | 0 | 24-HR | ALL | 1ST | 13102224
| 457726 | 530914 | 1.8821 | 0 | 0 | 0 | 24-HR | ALL | 1ST | 13121124
| 457976 | 530914 | 2.0138 | 0 | 0 | 0 | 24-HR | ALL | 1ST | 13121124
| 458226 | 530914 | 2.0798 | 0 | 0 | 0 | 24-HR | ALL | 1ST | 13121124
| 458476 | 530914 | 2.0755 | 0 | 0 | 0 | 24-HR | ALL | 1ST | 13121124
| 458726 | 530914 | 2.004 | 0 | 0 | 0 | 24-HR | ALL | 1ST | 13121124
| 458976 | 530914 | 1.8752 | 0 | 0 | 0 | 24-HR | ALL | 1ST | 13121124
| 459226 | 530914 | 1.7846 | 0 | 0 | 0 | 24-HR | ALL | 1ST | 13030324
| 459476 | 530914 | 1.7452 | 0 | 0 | 0 | 24-HR | ALL | 1ST | 13030324
| 459726 | 530914 | 1.9023 | 0 | 0 | 0 | 24-HR | ALL | 1ST | 13121924
| 459976 | 530914 | 2.0716 | 0 | 0 | 0 | 24-HR | ALL | 1ST | 13121924
| 460226 | 530914 | 2.19 | 0 | 0 | 0 | 24-HR | ALL | 1ST | 13121924
| 460476 | 530914 | 2.2516 | 0 | 0 | 0 | 24-HR | ALL | 1ST | 13121924
| 460726 | 530914 | 2.2578 | 0 | 0 | 0 | 24-HR | ALL | 1ST | 13121924
| 460976 | 530914 | 2.2156 | 0 | 0 | 0 | 24-HR | ALL | 1ST | 13121924
| 461226 | 530914 | 2.1352 | 0 | 0 | 0 | 24-HR | ALL | 1ST | 13121924
| 461476 | 530914 | 2.0271 | 0 | 0 | 0 | 24-HR | ALL | 1ST | 13121924
| 461726 | 530914 | 1.9006 | 0 | 0 | 0 | 24-HR | ALL | 1ST | 13121924
| 461976 | 530914 | 1.7625 | 0 | 0 | 0 | 24-HR | ALL | 1ST | 13121924
| 462226 | 530914 | 1.6177 | 0 | 0 | 0 | 24-HR | ALL | 1ST | 13121924
| 462476 | 530914 | 1.4695 | 0 | 0 | 0 | 24-HR | ALL | 1ST | 13121924
| 462726 | 530914 | 1.3205 | 0 | 0 | 0 | 24-HR | ALL | 1ST | 13121924
| 462976 | 530914 | 1.2297 | 0 | 0 | 0 | 24-HR | ALL | 1ST | 13012824
| 463226 | 530914 | 1.2578 | 0 | 0 | 0 | 24-HR | ALL | 1ST | 13012824
| 463476 | 530914 | 1.2728 | 0 | 0 | 0 | 24-HR | ALL | 1ST | 13012824
| 463726 | 530914 | 1.2736 | 0 | 0 | 0 | 24-HR | ALL | 1ST | 13012824
| 463976 | 530914 | 1.2603 | 0 | 0 | 0 | 24-HR | ALL | 1ST | 13012824
| 464226 | 530914 | 1.2335 | 0 | 0 | 0 | 24-HR | ALL | 1ST | 13012824
| 464476 | 530914 | 1.1946 | 0 | 0 | 0 | 24-HR | ALL | 1ST | 13012824
| 464726 | 530914 | 1.1839 | 0 | 0 | 0 | 24-HR | ALL | 1ST | 13010324
| 464976 | 530914 | 1.1916 | 0 | 0 | 0 | 24-HR | ALL | 1ST | 13010324
| 465226 | 530914 | 1.1821 | 0 | 0 | 0 | 24-HR | ALL | 1ST | 13010324
| 465476 | 530914 | 1.1582 | 0 | 0 | 0 | 24-HR | ALL | 1ST | 13010324
| 465726 | 530914 | 1.124 | 0 | 0 | 0 | 24-HR | ALL | 1ST | 13010324
| 465976 | 530914 | 1.0836 | 0 | 0 | 0 | 24-HR | ALL | 1ST | 13010324
| 466226 | 530914 | 1.0561 | 0 | 0 | 0 | 24-HR | ALL | 1ST | 13122824
| 466476 | 530914 | 1.0468 | 0 | 0 | 0 | 24-HR | ALL | 1ST | 13122824
| 466726 | 530914 | 1.033 | 0 | 0 | 0 | 24-HR | ALL | 1ST | 13122824
| 466976 | 530914 | 1.0149 | 0 | 0 | 0 | 24-HR | ALL | 1ST | 13122824
| 467226 | 530914 | 0.99303 | 0 | 0 | 0 | 24-HR | ALL | 1ST | 13122824
| 467476 | 530914 | 0.96793 | 0 | 0 | 0 | 24-HR | ALL | 1ST | 13122824
| 467726 | 530914 | 0.94009 | 0 | 0 | 0 | 24-HR | ALL | 1ST | 13122824
| 467976 | 530914 | 0.91004 | 0 | 0 | 0 | 24-HR | ALL | 1ST | 13122824
| 468226 | 530914 | 0.87831 | 0 | 0 | 0 | 24-HR | ALL | 1ST | 13122824
| 468476 | 530914 | 0.84541 | 0 | 0 | 0 | 24-HR | ALL | 1ST | 13122824
| 468726 | 530914 | 0.81178 | 0 | 0 | 0 | 24-HR | ALL | 1ST | 13122824
| 468976 | 530914 | 0.7778 | 0 | 0 | 0 | 24-HR | ALL | 1ST | 13122824
| 469226 | 530914 | 0.7474 | 0 | 0 | 0 | 24-HR | ALL | 1ST | 13042224
| 469476 | 530914 | 0.7238 | 0 | 0 | 0 | 24-HR | ALL | 1ST | 13010424
| 469726 | 530914 | 0.70901 | 0 | 0 | 0 | 24-HR | ALL | 1ST | 13010424
| 469976 | 530914 | 0.69174 | 0 | 0 | 0 | 24-HR | ALL | 1ST | 13010424
| 470226 | 530914 | 0.67228 | 0 | 0 | 0 | 24-HR | ALL | 1ST | 13010424
| 470476 | 530914 | 0.651 | 0 | 0 | 0 | 24-HR | ALL | 1ST | 13010424
| 470726 | 530914 | 0.65326 | 0 | 0 | 0 | 24-HR | ALL | 1ST | 13091724
| 470976 | 530914 | 0.70415 | 0 | 0 | 0 | 24-HR | ALL | 1ST | 13091724
| 471226 | 530914 | 0.754 | 0 | 0 | 0 | 24-HR | ALL | 1ST | 13091724
| 471476 | 530914 | 0.802 | 0 | 0 | 0 | 24-HR | ALL | 1ST | 13091724
| 441476 | 531164 | 0.89972 | 101.38 | 101.38 | 0 | 24-HR | ALL | 1ST | 13072224
| 441726 | 531164 | 0.90666 | 94.85 | 94.85 | 0 | 24-HR | ALL | 1ST | 13072224
| 441976 | 531164 | 0.93399 | 97.03 | 97.03 | 0 | 24-HR | ALL | 1ST | 13072224
| 442226 | 531164 | 0.96638 | 101.06 | 101.06 | 0 | 24-HR | ALL | 1ST | 13072224
| 442476 | 531164 | 0.98676 | 102.54 | 102.54 | 0 | 24-HR | ALL | 1ST | 13072224
| 442726 | 531164 | 0.98576 | 99.52 | 99.52 | 0 | 24-HR | ALL | 1ST | 13072224
| 442976 | 531164 | 0.98725 | 97.62 | 97.62 | 0 | 24-HR | ALL | 1ST | 13072224
| 443226 | 531164 | 0.98258 | 92.48 | 92.48 | 0 | 24-HR | ALL | 1ST | 13072224
| 443476 | 531164 | 0.99973 | 101.85 | 101.85 | 0 | 24-HR | ALL | 1ST | 13072224
| 443726 | 531164 | 0.98895 | 94.82 | 94.82 | 0 | 24-HR | ALL | 1ST | 13072224
| 443976 | 531164 | 0.98746 | 95 | 95 | 0 | 24-HR | ALL | 1ST | 13072224
| 444226 | 531164 | 0.98346 | 93.41 | 93.41 | 0 | 24-HR | ALL | 1ST | 13072224
| 444476 | 531164 | 0.97776 | 89.8 | 89.8 | 0 | 24-HR | ALL | 1ST | 13072224
| 444726 | 531164 | 0.97037 | 87.32 | 87.32 | 0 | 24-HR | ALL | 1ST | 13072224
| 444976 | 531164 | 0.96064 | 81.53 | 81.53 | 0 | 24-HR | ALL | 1ST | 13072224
| 445226 | 531164 | 0.96741 | 77.91 | 77.91 | 0 | 24-HR | ALL | 1ST | 13100224
| 445476 | 531164 | 0.9889 | 74.38 | 74.38 | 0 | 24-HR | ALL | 1ST | 13100224
| 445726 | 531164 | 1.0063 | 65.98 | 65.98 | 0 | 24-HR | ALL | 1ST | 13100224
| 445976 | 531164 | 1.0144 | 64 | 64 | 0 | 24-HR | ALL | 1ST | 13100224
| 446226 | 531164 | 1.0158 | 62.54 | 62.54 | 0 | 24-HR | ALL | 1ST | 13100224
| 446476 | 531164 | 1.0213 | 49.47 | 51 | 0 | 24-HR | ALL | 1ST | 13100224
| 446726 | 531164 | 1.015 | 47.2 | 47.2 | 0 | 24-HR | ALL | 1ST | 13100224
| 446976 | 531164 | 1.0031 | 46.76 | 46.76 | 0 | 24-HR | ALL | 1ST | 13100224
| 447226 | 531164 | 0.99193 | 43.96 | 46 | 0 | 24-HR | ALL | 1ST | 13100224
| 447476 | 531164 | 0.98005 | 40 | 43 | 0 | 24-HR | ALL | 1ST | 13100224
| 447726 | 531164 | 0.97227 | 31.44 | 36 | 0 | 24-HR | ALL | 1ST | 13100224
| 447976 | 531164 | 0.95555 | 26.46 | 47 | 0 | 24-HR | ALL | 1ST | 13100224
| 448226 | 531164 | 0.91176 | 36.44 | 45 | 0 | 24-HR | ALL | 1ST | 13100224
| 448476 | 531164 | 0.88928 | 28.4 | 28.4 | 0 | 24-HR | ALL | 1ST | 13100224
| 448726 | 531164 | 0.84053 | 36 | 38 | 0 | 24-HR | ALL | 1ST | 13100224
| 448976 | 531164 | 0.87501 | 29 | 29 | 0 | 24-HR | ALL | 1ST | 13112824
| 449226 | 531164 | 0.94706 | 24.32 | 24.32 | 0 | 24-HR | ALL | 1ST | 13112824
| 449476 | 531164 | 1.018 | 21.46 | 21.46 | 0 | 24-HR | ALL | 1ST | 13112824
| 449726 | 531164 | 1.083 | 17.35 | 17.35 | 0 | 24-HR | ALL | 1ST | 13112824
| 449976 | 531164 | 1.1467 | 14.68 | 14.68 | 0 | 24-HR | ALL | 1ST | 13112824
| 450226 | 531164 | 1.2056 | 11.53 | 13 | 0 | 24-HR | ALL | 1ST | 13112824
| 450476 | 531164 | 1.2622 | 11.8 | 15 | 0 | 24-HR | ALL | 1ST | 13112824
| 450726 | 531164 | 1.3076 | 9.68 | 9.68 | 0 | 24-HR | ALL | 1ST | 13112824
| 450976 | 531164 | 1.342 | 7.44 | 9 | 0 | 24-HR | ALL | 1ST | 13112824
| 451226 | 531164 | 1.3677 | 8.35 | 8.35 | 0 | 24-HR | ALL | 1ST | 13112824
| 451476 | 531164 | 1.3772 | 8.14 | 8.14 | 0 | 24-HR | ALL | 1ST | 13112824
| 451726 | 531164 | 1.3745 | 10.98 | 17 | 0 | 24-HR | ALL | 1ST | 13112824
| 451976 | 531164 | 1.3383 | 1.13 | 10 | 0 | 24-HR | ALL | 1ST | 13112824
| 452226 | 531164 | 1.296 | 0 | 0 | 0 | 24-HR | ALL | 1ST | 13112824
| 452476 | 531164 | 1.2383 | 0 | 0 | 0 | 24-HR | ALL | 1ST | 13112824
| 452726 | 531164 | 1.1652 | 0 | 0 | 0 | 24-HR | ALL | 1ST | 13112824
| 452976 | 531164 | 1.1708 | 0 | 0 | 0 | 24-HR | ALL | 1ST | 13090724
| 453226 | 531164 | 1.2024 | 0 | 0 | 0 | 24-HR | ALL | 1ST | 13090724
| 453476 | 531164 | 1.27 | 0 | 0 | 0 | 24-HR | ALL | 1ST | 13021324
| 453726 | 531164 | 1.422 | 0 | 0 | 0 | 24-HR | ALL | 1ST | 13021324
| 453976 | 531164 | 1.5382 | 0 | 0 | 0 | 24-HR | ALL | 1ST | 13021324
| 454226 | 531164 | 1.6076 | 0 | 0 | 0 | 24-HR | ALL | 1ST | 13021324
| 454476 | 531164 | 1.6247 | 0 | 0 | 0 | 24-HR | ALL | 1ST | 13021324
| 454726 | 531164 | 1.6044 | 0 | 0 | 0 | 24-HR | ALL | 1ST | 13012524
| 454976 | 531164 | 1.6767 | 0 | 0 | 0 | 24-HR | ALL | 1ST | 13102224
| 455226 | 531164 | 1.8577 | 0 | 0 | 0 | 24-HR | ALL | 1ST | 13102224
| 455476 | 531164 | 2.011 | 0 | 0 | 0 | 24-HR | ALL | 1ST | 13102224
| 455726 | 531164 | 2.1317 | 0 | 0 | 0 | 24-HR | ALL | 1ST | 13102224
| 455976 | 531164 | 2.2157 | 0 | 0 | 0 | 24-HR | ALL | 1ST | 13102224
| 456226 | 531164 | 2.2585 | 0 | 0 | 0 | 24-HR | ALL | 1ST | 13102224
| 456476 | 531164 | 2.2546 | 0 | 0 | 0 | 24-HR | ALL | 1ST | 13102224
| 456726 | 531164 | 2.1989 | 0 | 0 | 0 | 24-HR | ALL | 1ST | 13102224
| 456976 | 531164 | 2.0891 | 0 | 0 | 0 | 24-HR | ALL | 1ST | 13102224
| 457226 | 531164 | 1.9282 | 0 | 0 | 0 | 24-HR | ALL | 1ST | 13102224
| 457476 | 531164 | 1.7254 | 0 | 0 | 0 | 24-HR | ALL | 1ST | 13102224
| 457726 | 531164 | 1.8492 | 0 | 0 | 0 | 24-HR | ALL | 1ST | 13121124
| 457976 | 531164 | 1.9858 | 0 | 0 | 0 | 24-HR | ALL | 1ST | 13121124
| 458226 | 531164 | 2.0607 | 0 | 0 | 0 | 24-HR | ALL | 1ST | 13121124
| 458476 | 531164 | 2.0687 | 0 | 0 | 0 | 24-HR | ALL | 1ST | 13121124
| 458726 | 531164 | 2.0117 | 0 | 0 | 0 | 24-HR | ALL | 1ST | 13121124
| 458976 | 531164 | 1.898 | 0 | 0 | 0 | 24-HR | ALL | 1ST | 13121124
| 459226 | 531164 | 1.7602 | 0 | 0 | 0 | 24-HR | ALL | 1ST | 13030324
| 459476 | 531164 | 1.7244 | 0 | 0 | 0 | 24-HR | ALL | 1ST | 13030324
| 459726 | 531164 | 1.8132 | 0 | 0 | 0 | 24-HR | ALL | 1ST | 13121924
| 459976 | 531164 | 1.9891 | 0 | 0 | 0 | 24-HR | ALL | 1ST | 13121924
| 460226 | 531164 | 2.12 | 0 | 0 | 0 | 24-HR | ALL | 1ST | 13121924
| 460476 | 531164 | 2.1983 | 0 | 0 | 0 | 24-HR | ALL | 1ST | 13121924
| 460726 | 531164 | 2.2229 | 0 | 0 | 0 | 24-HR | ALL | 1ST | 13121924
| 460976 | 531164 | 2.1988 | 0 | 0 | 0 | 24-HR | ALL | 1ST | 13121924
| 461226 | 531164 | 2.1346 | 0 | 0 | 0 | 24-HR | ALL | 1ST | 13121924
| 461476 | 531164 | 2.0402 | 0 | 0 | 0 | 24-HR | ALL | 1ST | 13121924
| 461726 | 531164 | 1.9248 | 0 | 0 | 0 | 24-HR | ALL | 1ST | 13121924
| 461976 | 531164 | 1.7961 | 0 | 0 | 0 | 24-HR | ALL | 1ST | 13121924
| 462226 | 531164 | 1.6593 | 0 | 0 | 0 | 24-HR | ALL | 1ST | 13121924
| 462476 | 531164 | 1.5181 | 0 | 0 | 0 | 24-HR | ALL | 1ST | 13121924
| 462726 | 531164 | 1.3751 | 0 | 0 | 0 | 24-HR | ALL | 1ST | 13121924
| 462976 | 531164 | 1.2326 | 0 | 0 | 0 | 24-HR | ALL | 1ST | 13121924
| 463226 | 531164 | 1.2039 | 0 | 0 | 0 | 24-HR | ALL | 1ST | 13012824
| 463476 | 531164 | 1.2262 | 0 | 0 | 0 | 24-HR | ALL | 1ST | 13012824
| 463726 | 531164 | 1.2359 | 0 | 0 | 0 | 24-HR | ALL | 1ST | 13012824
| 463976 | 531164 | 1.2324 | 0 | 0 | 0 | 24-HR | ALL | 1ST | 13012824
| 464226 | 531164 | 1.2158 | 0 | 0 | 0 | 24-HR | ALL | 1ST | 13012824
| 464476 | 531164 | 1.187 | 0 | 0 | 0 | 24-HR | ALL | 1ST | 13012824
| 464726 | 531164 | 1.166 | 0 | 0 | 0 | 24-HR | ALL | 1ST | 13010324
| 464976 | 531164 | 1.1868 | 0 | 0 | 0 | 24-HR | ALL | 1ST | 13010324
| 465226 | 531164 | 1.1899 | 0 | 0 | 0 | 24-HR | ALL | 1ST | 13010324
| 465476 | 531164 | 1.1767 | 0 | 0 | 0 | 24-HR | ALL | 1ST | 13010324
| 465726 | 531164 | 1.1502 | 0 | 0 | 0 | 24-HR | ALL | 1ST | 13010324
| 465976 | 531164 | 1.1144 | 0 | 0 | 0 | 24-HR | ALL | 1ST | 13010324
| 466226 | 531164 | 1.0731 | 0 | 0 | 0 | 24-HR | ALL | 1ST | 13010324
| 466476 | 531164 | 1.03 | 0 | 0 | 0 | 24-HR | ALL | 1ST | 13010324
| 466726 | 531164 | 1.0158 | 0 | 0 | 0 | 24-HR | ALL | 1ST | 13122824
| 466976 | 531164 | 1.0018 | 0 | 0 | 0 | 24-HR | ALL | 1ST | 13122824
| 467226 | 531164 | 0.98392 | 0 | 0 | 0 | 24-HR | ALL | 1ST | 13122824
| 467476 | 531164 | 0.96267 | 0 | 0 | 0 | 24-HR | ALL | 1ST | 13122824
| 467726 | 531164 | 0.93848 | 0 | 0 | 0 | 24-HR | ALL | 1ST | 13122824
| 467976 | 531164 | 0.91179 | 0 | 0 | 0 | 24-HR | ALL | 1ST | 13122824
| 468226 | 531164 | 0.88312 | 0 | 0 | 0 | 24-HR | ALL | 1ST | 13122824
| 468476 | 531164 | 0.85283 | 0 | 0 | 0 | 24-HR | ALL | 1ST | 13122824
| 468726 | 531164 | 0.82139 | 0 | 0 | 0 | 24-HR | ALL | 1ST | 13122824
| 468976 | 531164 | 0.78934 | 0 | 0 | 0 | 24-HR | ALL | 1ST | 13122824
| 469226 | 531164 | 0.75879 | 0 | 0 | 0 | 24-HR | ALL | 1ST | 13042224
| 469476 | 531164 | 0.73639 | 0 | 0 | 0 | 24-HR | ALL | 1ST | 13042224
| 469726 | 531164 | 0.7123 | 0 | 0 | 0 | 24-HR | ALL | 1ST | 13010324
| 469976 | 531164 | 0.69757 | 0 | 0 | 0 | 24-HR | ALL | 1ST | 13010424
| 470226 | 531164 | 0.68141 | 0 | 0 | 0 | 24-HR | ALL | 1ST | 13010424
| 470476 | 531164 | 0.66315 | 0 | 0 | 0 | 24-HR | ALL | 1ST | 13010424
| 470726 | 531164 | 0.64309 | 0 | 0 | 0 | 24-HR | ALL | 1ST | 13010424
| 470976 | 531164 | 0.6272 | 0 | 0 | 0 | 24-HR | ALL | 1ST | 13091724
| 471226 | 531164 | 0.6761 | 0 | 0 | 0 | 24-HR | ALL | 1ST | 13091724
| 471476 | 531164 | 0.72431 | 0 | 0 | 0 | 24-HR | ALL | 1ST | 13091724
| 441476 | 531414 | 0.95184 | 108.88 | 108.88 | 0 | 24-HR | ALL | 1ST | 13072224
| 441726 | 531414 | 0.92271 | 96.73 | 96.73 | 0 | 24-HR | ALL | 1ST | 13072224
| 441976 | 531414 | 0.96614 | 103.91 | 103.91 | 0 | 24-HR | ALL | 1ST | 13072224
| 442226 | 531414 | 0.97833 | 103.92 | 103.92 | 0 | 24-HR | ALL | 1ST | 13072224
| 442476 | 531414 | 0.98315 | 103.3 | 103.3 | 0 | 24-HR | ALL | 1ST | 13072224
| 442726 | 531414 | 0.98534 | 102.97 | 102.97 | 0 | 24-HR | ALL | 1ST | 13072224
| 442976 | 531414 | 0.9791 | 100.32 | 111 | 0 | 24-HR | ALL | 1ST | 13072224
| 443226 | 531414 | 0.97788 | 100.02 | 100.02 | 0 | 24-HR | ALL | 1ST | 13072224
| 443476 | 531414 | 0.97784 | 101.91 | 101.91 | 0 | 24-HR | ALL | 1ST | 13072224
| 443726 | 531414 | 0.96933 | 96.08 | 96.08 | 0 | 24-HR | ALL | 1ST | 13072224
| 443976 | 531414 | 0.9648 | 94.27 | 94.27 | 0 | 24-HR | ALL | 1ST | 13072224
| 444226 | 531414 | 0.95898 | 92.03 | 92.03 | 0 | 24-HR | ALL | 1ST | 13072224
| 444476 | 531414 | 0.95144 | 94.96 | 94.96 | 0 | 24-HR | ALL | 1ST | 13072224
| 444726 | 531414 | 0.94131 | 88.88 | 88.88 | 0 | 24-HR | ALL | 1ST | 13072224
| 444976 | 531414 | 0.95577 | 83.97 | 83.97 | 0 | 24-HR | ALL | 1ST | 13100224
| 445226 | 531414 | 0.97594 | 78.52 | 78.52 | 0 | 24-HR | ALL | 1ST | 13100224
| 445476 | 531414 | 0.98875 | 77.63 | 77.63 | 0 | 24-HR | ALL | 1ST | 13100224
| 445726 | 531414 | 0.99629 | 73.09 | 73.09 | 0 | 24-HR | ALL | 1ST | 13100224
| 445976 | 531414 | 1.0029 | 63 | 63 | 0 | 24-HR | ALL | 1ST | 13100224
| 446226 | 531414 | 0.99302 | 68.91 | 68.91 | 0 | 24-HR | ALL | 1ST | 13100224
| 446476 | 531414 | 0.9885 | 62.85 | 62.85 | 0 | 24-HR | ALL | 1ST | 13100224
| 446726 | 531414 | 0.98807 | 50.64 | 50.64 | 0 | 24-HR | ALL | 1ST | 13100224
| 446976 | 531414 | 0.97421 | 49.88 | 49.88 | 0 | 24-HR | ALL | 1ST | 13100224
| 447226 | 531414 | 0.96164 | 46.85 | 46.85 | 0 | 24-HR | ALL | 1ST | 13100224
| 447476 | 531414 | 0.94903 | 42.92 | 42.92 | 0 | 24-HR | ALL | 1ST | 13100224
| 447726 | 531414 | 0.93904 | 35.49 | 35.49 | 0 | 24-HR | ALL | 1ST | 13100224
| 447976 | 531414 | 0.92716 | 26 | 26 | 0 | 24-HR | ALL | 1ST | 13100224
| 448226 | 531414 | 0.8857 | 33.04 | 39 | 0 | 24-HR | ALL | 1ST | 13100224
| 448476 | 531414 | 0.85229 | 31.06 | 36 | 0 | 24-HR | ALL | 1ST | 13100224
| 448726 | 531414 | 0.83618 | 30.3 | 39 | 0 | 24-HR | ALL | 1ST | 13112824
| 448976 | 531414 | 0.90169 | 31.8 | 31.8 | 0 | 24-HR | ALL | 1ST | 13112824
| 449226 | 531414 | 0.97208 | 25.73 | 25.73 | 0 | 24-HR | ALL | 1ST | 13112824
| 449476 | 531414 | 1.0392 | 25.88 | 25.88 | 0 | 24-HR | ALL | 1ST | 13112824
| 449726 | 531414 | 1.1054 | 19.88 | 19.88 | 0 | 24-HR | ALL | 1ST | 13112824
| 449976 | 531414 | 1.162 | 14.65 | 14.65 | 0 | 24-HR | ALL | 1ST | 13112824
| 450226 | 531414 | 1.2174 | 13 | 13 | 0 | 24-HR | ALL | 1ST | 13112824
| 450476 | 531414 | 1.2683 | 13.52 | 13.52 | 0 | 24-HR | ALL | 1ST | 13112824
| 450726 | 531414 | 1.3048 | 9.61 | 9.61 | 0 | 24-HR | ALL | 1ST | 13112824
| 450976 | 531414 | 1.3328 | 8 | 8 | 0 | 24-HR | ALL | 1ST | 13112824
| 451226 | 531414 | 1.3524 | 10.04 | 10.04 | 0 | 24-HR | ALL | 1ST | 13112824
| 451476 | 531414 | 1.3502 | 6.43 | 8 | 0 | 24-HR | ALL | 1ST | 13112824
| 451726 | 531414 | 1.3364 | 6.12 | 11 | 0 | 24-HR | ALL | 1ST | 13112824
| 451976 | 531414 | 1.2989 | 0 | 0 | 0 | 24-HR | ALL | 1ST | 13112824
| 452226 | 531414 | 1.2529 | 0 | 0 | 0 | 24-HR | ALL | 1ST | 13112824
| 452476 | 531414 | 1.1913 | 0 | 0 | 0 | 24-HR | ALL | 1ST | 13112824
| 452726 | 531414 | 1.1177 | 0 | 0 | 0 | 24-HR | ALL | 1ST | 13090724
| 452976 | 531414 | 1.1589 | 0 | 0 | 0 | 24-HR | ALL | 1ST | 13090724
| 453226 | 531414 | 1.1839 | 0 | 0 | 0 | 24-HR | ALL | 1ST | 13090724
| 453476 | 531414 | 1.2937 | 0 | 0 | 0 | 24-HR | ALL | 1ST | 13021324
| 453726 | 531414 | 1.4321 | 0 | 0 | 0 | 24-HR | ALL | 1ST | 13021324
| 453976 | 531414 | 1.5334 | 0 | 0 | 0 | 24-HR | ALL | 1ST | 13021324
| 454226 | 531414 | 1.5888 | 0 | 0 | 0 | 24-HR | ALL | 1ST | 13021324
| 454476 | 531414 | 1.5943 | 0 | 0 | 0 | 24-HR | ALL | 1ST | 13021324
| 454726 | 531414 | 1.5631 | 0 | 0 | 0 | 24-HR | ALL | 1ST | 13012524
| 454976 | 531414 | 1.6673 | 0 | 0 | 0 | 24-HR | ALL | 1ST | 13102224
| 455226 | 531414 | 1.8377 | 0 | 0 | 0 | 24-HR | ALL | 1ST | 13102224
| 455476 | 531414 | 1.9813 | 0 | 0 | 0 | 24-HR | ALL | 1ST | 13102224
| 455726 | 531414 | 2.094 | 0 | 0 | 0 | 24-HR | ALL | 1ST | 13102224
| 455976 | 531414 | 2.1721 | 0 | 0 | 0 | 24-HR | ALL | 1ST | 13102224
| 456226 | 531414 | 2.2115 | 0 | 0 | 0 | 24-HR | ALL | 1ST | 13102224
| 456476 | 531414 | 2.2071 | 0 | 0 | 0 | 24-HR | ALL | 1ST | 13102224
| 456726 | 531414 | 2.1542 | 0 | 0 | 0 | 24-HR | ALL | 1ST | 13102224
| 456976 | 531414 | 2.0508 | 0 | 0 | 0 | 24-HR | ALL | 1ST | 13102224
| 457226 | 531414 | 1.8991 | 0 | 0 | 0 | 24-HR | ALL | 1ST | 13102224
| 457476 | 531414 | 1.7075 | 0 | 0 | 0 | 24-HR | ALL | 1ST | 13102224
| 457726 | 531414 | 1.8149 | 0 | 0 | 0 | 24-HR | ALL | 1ST | 13121124
| 457976 | 531414 | 1.9546 | 0 | 0 | 0 | 24-HR | ALL | 1ST | 13121124
| 458226 | 531414 | 2.0372 | 0 | 0 | 0 | 24-HR | ALL | 1ST | 13121124
| 458476 | 531414 | 2.0568 | 0 | 0 | 0 | 24-HR | ALL | 1ST | 13121124
| 458726 | 531414 | 2.014 | 0 | 0 | 0 | 24-HR | ALL | 1ST | 13121124
| 458976 | 531414 | 1.9154 | 0 | 0 | 0 | 24-HR | ALL | 1ST | 13121124
| 459226 | 531414 | 1.7722 | 0 | 0 | 0 | 24-HR | ALL | 1ST | 13121124
| 459476 | 531414 | 1.7033 | 0 | 0 | 0 | 24-HR | ALL | 1ST | 13030324
| 459726 | 531414 | 1.7261 | 0 | 0 | 0 | 24-HR | ALL | 1ST | 13121924
| 459976 | 531414 | 1.9064 | 0 | 0 | 0 | 24-HR | ALL | 1ST | 13121924
| 460226 | 531414 | 2.0475 | 0 | 0 | 0 | 24-HR | ALL | 1ST | 13121924
| 460476 | 531414 | 2.1404 | 0 | 0 | 0 | 24-HR | ALL | 1ST | 13121924
| 460726 | 531414 | 2.1822 | 0 | 0 | 0 | 24-HR | ALL | 1ST | 13121924
| 460976 | 531414 | 2.1755 | 0 | 0 | 0 | 24-HR | ALL | 1ST | 13121924
| 461226 | 531414 | 2.1274 | 0 | 0 | 0 | 24-HR | ALL | 1ST | 13121924
| 461476 | 531414 | 2.0469 | 0 | 0 | 0 | 24-HR | ALL | 1ST | 13121924
| 461726 | 531414 | 1.9432 | 0 | 0 | 0 | 24-HR | ALL | 1ST | 13121924
| 461976 | 531414 | 1.824 | 0 | 0 | 0 | 24-HR | ALL | 1ST | 13121924
| 462226 | 531414 | 1.6952 | 0 | 0 | 0 | 24-HR | ALL | 1ST | 13121924
| 462476 | 531414 | 1.561 | 0 | 0 | 0 | 24-HR | ALL | 1ST | 13121924
| 462726 | 531414 | 1.4241 | 0 | 0 | 0 | 24-HR | ALL | 1ST | 13121924
| 462976 | 531414 | 1.2867 | 0 | 0 | 0 | 24-HR | ALL | 1ST | 13121924
| 463226 | 531414 | 1.1507 | 0 | 0 | 0 | 24-HR | ALL | 1ST | 13121924
| 463476 | 531414 | 1.1771 | 0 | 0 | 0 | 24-HR | ALL | 1ST | 13012824
| 463726 | 531414 | 1.1942 | 0 | 0 | 0 | 24-HR | ALL | 1ST | 13012824
| 463976 | 531414 | 1.1992 | 0 | 0 | 0 | 24-HR | ALL | 1ST | 13012824
| 464226 | 531414 | 1.1919 | 0 | 0 | 0 | 24-HR | ALL | 1ST | 13012824
| 464476 | 531414 | 1.1726 | 0 | 0 | 0 | 24-HR | ALL | 1ST | 13012824
| 464726 | 531414 | 1.1423 | 0 | 0 | 0 | 24-HR | ALL | 1ST | 13012824
| 464976 | 531414 | 1.1725 | 0 | 0 | 0 | 24-HR | ALL | 1ST | 13010324
| 465226 | 531414 | 1.1883 | 0 | 0 | 0 | 24-HR | ALL | 1ST | 13010324
| 465476 | 531414 | 1.1871 | 0 | 0 | 0 | 24-HR | ALL | 1ST | 13010324
| 465726 | 531414 | 1.1706 | 0 | 0 | 0 | 24-HR | ALL | 1ST | 13010324
| 465976 | 531414 | 1.1418 | 0 | 0 | 0 | 24-HR | ALL | 1ST | 13010324
| 466226 | 531414 | 1.1046 | 0 | 0 | 0 | 24-HR | ALL | 1ST | 13010324
| 466476 | 531414 | 1.0626 | 0 | 0 | 0 | 24-HR | ALL | 1ST | 13010324
| 466726 | 531414 | 1.0193 | 0 | 0 | 0 | 24-HR | ALL | 1ST | 13010324
| 466976 | 531414 | 0.98645 | 0 | 0 | 0 | 24-HR | ALL | 1ST | 13122824
| 467226 | 531414 | 0.97799 | 0 | 0 | 0 | 24-HR | ALL | 1ST | 13082824
| 467476 | 531414 | 0.96805 | 0 | 0 | 0 | 24-HR | ALL | 1ST | 13082824
| 467726 | 531414 | 0.94937 | 0 | 0 | 0 | 24-HR | ALL | 1ST | 13082824
| 467976 | 531414 | 0.92378 | 0 | 0 | 0 | 24-HR | ALL | 1ST | 13082824
| 468226 | 531414 | 0.89304 | 0 | 0 | 0 | 24-HR | ALL | 1ST | 13082824
| 468476 | 531414 | 0.85877 | 0 | 0 | 0 | 24-HR | ALL | 1ST | 13082824
| 468726 | 531414 | 0.82822 | 0 | 0 | 0 | 24-HR | ALL | 1ST | 13122824
| 468976 | 531414 | 0.79833 | 0 | 0 | 0 | 24-HR | ALL | 1ST | 13122824
| 469226 | 531414 | 0.76787 | 0 | 0 | 0 | 24-HR | ALL | 1ST | 13122824
| 469476 | 531414 | 0.7464 | 0 | 0 | 0 | 24-HR | ALL | 1ST | 13042224
| 469726 | 531414 | 0.7254 | 0 | 0 | 0 | 24-HR | ALL | 1ST | 13042224
| 469976 | 531414 | 0.7026 | 0 | 0 | 0 | 24-HR | ALL | 1ST | 13010324
| 470226 | 531414 | 0.68622 | 0 | 0 | 0 | 24-HR | ALL | 1ST | 13010424
| 470476 | 531414 | 0.6711 | 0 | 0 | 0 | 24-HR | ALL | 1ST | 13010424
| 470726 | 531414 | 0.65394 | 0 | 0 | 0 | 24-HR | ALL | 1ST | 13010424
| 470976 | 531414 | 0.63504 | 0 | 0 | 0 | 24-HR | ALL | 1ST | 13010424
| 471226 | 531414 | 0.61468 | 0 | 0 | 0 | 24-HR | ALL | 1ST | 13010424
| 471476 | 531414 | 0.64957 | 0 | 0 | 0 | 24-HR | ALL | 1ST | 13091724
| 441476 | 531664 | 0.9629 | 108.58 | 108.58 | 0 | 24-HR | ALL | 1ST | 13072224
| 441726 | 531664 | 0.9593 | 105.12 | 105.12 | 0 | 24-HR | ALL | 1ST | 13072224
| 441976 | 531664 | 0.98455 | 108.19 | 108.19 | 0 | 24-HR | ALL | 1ST | 13072224
| 442226 | 531664 | 1.0049 | 111.36 | 111.36 | 0 | 24-HR | ALL | 1ST | 13072224
| 442476 | 531664 | 0.97248 | 104.3 | 104.3 | 0 | 24-HR | ALL | 1ST | 13072224
| 442726 | 531664 | 0.96098 | 100 | 102 | 0 | 24-HR | ALL | 1ST | 13072224
| 442976 | 531664 | 0.96004 | 100.08 | 102 | 0 | 24-HR | ALL | 1ST | 13072224
| 443226 | 531664 | 1.0645 | 109.55 | 109.55 | 0 | 24-HR | ALL | 1ST | 13011824
| 443476 | 531664 | 1.0168 | 106.97 | 106.97 | 0 | 24-HR | ALL | 1ST | 13011824
| 443726 | 531664 | 1.2264 | 114.36 | 114.36 | 0 | 24-HR | ALL | 1ST | 13011824
| 443976 | 531664 | 0.94198 | 101.52 | 101.52 | 0 | 24-HR | ALL | 1ST | 13072224
| 444226 | 531664 | 0.93316 | 98.2 | 98.2 | 0 | 24-HR | ALL | 1ST | 13072224
| 444476 | 531664 | 0.92287 | 92.92 | 97 | 0 | 24-HR | ALL | 1ST | 13072224
| 444726 | 531664 | 0.94474 | 88.09 | 90 | 0 | 24-HR | ALL | 1ST | 13100224
| 444976 | 531664 | 0.96315 | 85.99 | 85.99 | 0 | 24-HR | ALL | 1ST | 13100224
| 445226 | 531664 | 0.97484 | 85.56 | 85.56 | 0 | 24-HR | ALL | 1ST | 13100224
| 445476 | 531664 | 0.98144 | 78.79 | 86 | 0 | 24-HR | ALL | 1ST | 13100224
| 445726 | 531664 | 0.98489 | 70.78 | 73 | 0 | 24-HR | ALL | 1ST | 13100224
| 445976 | 531664 | 0.98395 | 65.28 | 65.28 | 0 | 24-HR | ALL | 1ST | 13100224
| 446226 | 531664 | 0.97258 | 67.94 | 67.94 | 0 | 24-HR | ALL | 1ST | 13100224
| 446476 | 531664 | 0.96269 | 65.18 | 65.18 | 0 | 24-HR | ALL | 1ST | 13100224
| 446726 | 531664 | 0.95154 | 61.77 | 61.77 | 0 | 24-HR | ALL | 1ST | 13100224
| 446976 | 531664 | 0.94433 | 53.52 | 53.52 | 0 | 24-HR | ALL | 1ST | 13100224
| 447226 | 531664 | 0.92532 | 54.2 | 54.2 | 0 | 24-HR | ALL | 1ST | 13100224
| 447476 | 531664 | 0.91563 | 47.08 | 47.08 | 0 | 24-HR | ALL | 1ST | 13100224
| 447726 | 531664 | 0.90212 | 41.52 | 41.52 | 0 | 24-HR | ALL | 1ST | 13100224
| 447976 | 531664 | 0.89268 | 29.34 | 29.34 | 0 | 24-HR | ALL | 1ST | 13100224
| 448226 | 531664 | 0.86177 | 27.65 | 34 | 0 | 24-HR | ALL | 1ST | 13100224
| 448476 | 531664 | 0.82463 | 26.15 | 37 | 0 | 24-HR | ALL | 1ST | 13100224
| 448726 | 531664 | 0.86353 | 30.27 | 30.27 | 0 | 24-HR | ALL | 1ST | 13112824
| 448976 | 531664 | 0.92937 | 27.85 | 32 | 0 | 24-HR | ALL | 1ST | 13112824
| 449226 | 531664 | 0.99585 | 25.3 | 27 | 0 | 24-HR | ALL | 1ST | 13112824
| 449476 | 531664 | 1.0606 | 20.24 | 27 | 0 | 24-HR | ALL | 1ST | 13112824
| 449726 | 531664 | 1.1196 | 17.71 | 20 | 0 | 24-HR | ALL | 1ST | 13112824
| 449976 | 531664 | 1.1735 | 14.37 | 15 | 0 | 24-HR | ALL | 1ST | 13112824
| 450226 | 531664 | 1.2224 | 11.77 | 13 | 0 | 24-HR | ALL | 1ST | 13112824
| 450476 | 531664 | 1.2644 | 10 | 14 | 0 | 24-HR | ALL | 1ST | 13112824
| 450726 | 531664 | 1.2986 | 9.66 | 9.66 | 0 | 24-HR | ALL | 1ST | 13112824
| 450976 | 531664 | 1.3174 | 6.23 | 8 | 0 | 24-HR | ALL | 1ST | 13112824
| 451226 | 531664 | 1.3283 | 7 | 13 | 0 | 24-HR | ALL | 1ST | 13112824
| 451476 | 531664 | 1.3223 | 5.85 | 5.85 | 0 | 24-HR | ALL | 1ST | 13112824
| 451726 | 531664 | 1.2954 | 0 | 7 | 0 | 24-HR | ALL | 1ST | 13112824
| 451976 | 531664 | 1.26 | 0 | 0 | 0 | 24-HR | ALL | 1ST | 13112824
| 452226 | 531664 | 1.2094 | 0 | 0 | 0 | 24-HR | ALL | 1ST | 13112824
| 452476 | 531664 | 1.1447 | 0 | 0 | 0 | 24-HR | ALL | 1ST | 13112824
| 452726 | 531664 | 1.1105 | 0 | 0 | 0 | 24-HR | ALL | 1ST | 13090724
| 452976 | 531664 | 1.1453 | 0 | 0 | 0 | 24-HR | ALL | 1ST | 13090724
| 453226 | 531664 | 1.1642 | 0 | 0 | 0 | 24-HR | ALL | 1ST | 13090724
| 453476 | 531664 | 1.314 | 0 | 0 | 0 | 24-HR | ALL | 1ST | 13021324
| 453726 | 531664 | 1.4389 | 0 | 0 | 0 | 24-HR | ALL | 1ST | 13021324
| 453976 | 531664 | 1.5262 | 0 | 0 | 0 | 24-HR | ALL | 1ST | 13021324
| 454226 | 531664 | 1.5687 | 0 | 0 | 0 | 24-HR | ALL | 1ST | 13021324
| 454476 | 531664 | 1.5638 | 0 | 0 | 0 | 24-HR | ALL | 1ST | 13021324
| 454726 | 531664 | 1.5228 | 0 | 0 | 0 | 24-HR | ALL | 1ST | 13012524
| 454976 | 531664 | 1.6562 | 0 | 0 | 0 | 24-HR | ALL | 1ST | 13102224
| 455226 | 531664 | 1.8167 | 0 | 0 | 0 | 24-HR | ALL | 1ST | 13102224
| 455476 | 531664 | 1.9514 | 0 | 0 | 0 | 24-HR | ALL | 1ST | 13102224
| 455726 | 531664 | 2.0568 | 0 | 0 | 0 | 24-HR | ALL | 1ST | 13102224
| 455976 | 531664 | 2.1295 | 0 | 0 | 0 | 24-HR | ALL | 1ST | 13102224
| 456226 | 531664 | 2.1657 | 0 | 0 | 0 | 24-HR | ALL | 1ST | 13102224
| 456476 | 531664 | 2.1609 | 0 | 0 | 0 | 24-HR | ALL | 1ST | 13102224
| 456726 | 531664 | 2.1107 | 0 | 0 | 0 | 24-HR | ALL | 1ST | 13102224
| 456976 | 531664 | 2.0131 | 0 | 0 | 0 | 24-HR | ALL | 1ST | 13102224
| 457226 | 531664 | 1.8701 | 0 | 0 | 0 | 24-HR | ALL | 1ST | 13102224
| 457476 | 531664 | 1.6889 | 0 | 0 | 0 | 24-HR | ALL | 1ST | 13102224
| 457726 | 531664 | 1.7799 | 0 | 0 | 0 | 24-HR | ALL | 1ST | 13121124
| 457976 | 531664 | 1.9224 | 0 | 0 | 0 | 24-HR | ALL | 1ST | 13121124
| 458226 | 531664 | 2.0118 | 0 | 0 | 0 | 24-HR | ALL | 1ST | 13121124
| 458476 | 531664 | 2.042 | 0 | 0 | 0 | 24-HR | ALL | 1ST | 13121124
| 458726 | 531664 | 2.0124 | 0 | 0 | 0 | 24-HR | ALL | 1ST | 13121124
| 458976 | 531664 | 1.9279 | 0 | 0 | 0 | 24-HR | ALL | 1ST | 13121124
| 459226 | 531664 | 1.7985 | 0 | 0 | 0 | 24-HR | ALL | 1ST | 13121124
| 459476 | 531664 | 1.682 | 0 | 0 | 0 | 24-HR | ALL | 1ST | 13030324
| 459726 | 531664 | 1.6443 | 0 | 0 | 0 | 24-HR | ALL | 1ST | 13030324
| 459976 | 531664 | 1.8242 | 0 | 0 | 0 | 24-HR | ALL | 1ST | 13121924
| 460226 | 531664 | 1.9733 | 0 | 0 | 0 | 24-HR | ALL | 1ST | 13121924
| 460476 | 531664 | 2.0789 | 0 | 0 | 0 | 24-HR | ALL | 1ST | 13121924
| 460726 | 531664 | 2.1362 | 0 | 0 | 0 | 24-HR | ALL | 1ST | 13121924
| 460976 | 531664 | 2.1462 | 0 | 0 | 0 | 24-HR | ALL | 1ST | 13121924
| 461226 | 531664 | 2.1141 | 0 | 0 | 0 | 24-HR | ALL | 1ST | 13121924
| 461476 | 531664 | 2.0478 | 0 | 0 | 0 | 24-HR | ALL | 1ST | 13121924
| 461726 | 531664 | 1.956 | 0 | 0 | 0 | 24-HR | ALL | 1ST | 13121924
| 461976 | 531664 | 1.8466 | 0 | 0 | 0 | 24-HR | ALL | 1ST | 13121924
| 462226 | 531664 | 1.726 | 0 | 0 | 0 | 24-HR | ALL | 1ST | 13121924
| 462476 | 531664 | 1.5987 | 0 | 0 | 0 | 24-HR | ALL | 1ST | 13121924
| 462726 | 531664 | 1.4678 | 0 | 0 | 0 | 24-HR | ALL | 1ST | 13121924
| 462976 | 531664 | 1.3357 | 0 | 0 | 0 | 24-HR | ALL | 1ST | 13121924
| 463226 | 531664 | 1.2041 | 0 | 0 | 0 | 24-HR | ALL | 1ST | 13121924
| 463476 | 531664 | 1.1268 | 0 | 0 | 0 | 24-HR | ALL | 1ST | 13012824
| 463726 | 531664 | 1.1497 | 0 | 0 | 0 | 24-HR | ALL | 1ST | 13012824
| 463976 | 531664 | 1.162 | 0 | 0 | 0 | 24-HR | ALL | 1ST | 13012824
| 464226 | 531664 | 1.1629 | 0 | 0 | 0 | 24-HR | ALL | 1ST | 13012824
| 464476 | 531664 | 1.1524 | 0 | 0 | 0 | 24-HR | ALL | 1ST | 13012824
| 464726 | 531664 | 1.131 | 0 | 0 | 0 | 24-HR | ALL | 1ST | 13012824
| 464976 | 531664 | 1.1496 | 0 | 0 | 0 | 24-HR | ALL | 1ST | 13010324
| 465226 | 531664 | 1.1774 | 0 | 0 | 0 | 24-HR | ALL | 1ST | 13010324
| 465476 | 531664 | 1.1886 | 0 | 0 | 0 | 24-HR | ALL | 1ST | 13010324
| 465726 | 531664 | 1.1834 | 0 | 0 | 0 | 24-HR | ALL | 1ST | 13010324
| 465976 | 531664 | 1.1639 | 0 | 0 | 0 | 24-HR | ALL | 1ST | 13010324
| 466226 | 531664 | 1.1331 | 0 | 0 | 0 | 24-HR | ALL | 1ST | 13010324
| 466476 | 531664 | 1.0946 | 0 | 0 | 0 | 24-HR | ALL | 1ST | 13010324
| 466726 | 531664 | 1.052 | 0 | 0 | 0 | 24-HR | ALL | 1ST | 13010324
| 466976 | 531664 | 1.0086 | 0 | 0 | 0 | 24-HR | ALL | 1ST | 13010324
| 467226 | 531664 | 0.96833 | 0 | 0 | 0 | 24-HR | ALL | 1ST | 13082824
| 467476 | 531664 | 0.96791 | 0 | 0 | 0 | 24-HR | ALL | 1ST | 13082824
| 467726 | 531664 | 0.95764 | 0 | 0 | 0 | 24-HR | ALL | 1ST | 13082824
| 467976 | 531664 | 0.93908 | 0 | 0 | 0 | 24-HR | ALL | 1ST | 13082824
| 468226 | 531664 | 0.91393 | 0 | 0 | 0 | 24-HR | ALL | 1ST | 13082824
| 468476 | 531664 | 0.88386 | 0 | 0 | 0 | 24-HR | ALL | 1ST | 13082824
| 468726 | 531664 | 0.85041 | 0 | 0 | 0 | 24-HR | ALL | 1ST | 13082824
| 468976 | 531664 | 0.81489 | 0 | 0 | 0 | 24-HR | ALL | 1ST | 13082824
| 469226 | 531664 | 0.77841 | 0 | 0 | 0 | 24-HR | ALL | 1ST | 13082824
| 469476 | 531664 | 0.75043 | 0 | 0 | 0 | 24-HR | ALL | 1ST | 13042224
| 469726 | 531664 | 0.73413 | 0 | 0 | 0 | 24-HR | ALL | 1ST | 13042224
| 469976 | 531664 | 0.71444 | 0 | 0 | 0 | 24-HR | ALL | 1ST | 13042224
| 470226 | 531664 | 0.69297 | 0 | 0 | 0 | 24-HR | ALL | 1ST | 13010324
| 470476 | 531664 | 0.67705 | 0 | 0 | 0 | 24-HR | ALL | 1ST | 13010324
| 470726 | 531664 | 0.66083 | 0 | 0 | 0 | 24-HR | ALL | 1ST | 13010424
| 470976 | 531664 | 0.64471 | 0 | 0 | 0 | 24-HR | ALL | 1ST | 13010424
| 471226 | 531664 | 0.62688 | 0 | 0 | 0 | 24-HR | ALL | 1ST | 13010424
| 471476 | 531664 | 0.60762 | 0 | 0 | 0 | 24-HR | ALL | 1ST | 13010424
| 441476 | 531914 | 0.96663 | 108.91 | 108.91 | 0 | 24-HR | ALL | 1ST | 13072224
| 441726 | 531914 | 0.96967 | 108.23 | 108.23 | 0 | 24-HR | ALL | 1ST | 13072224
| 441976 | 531914 | 1.1495 | 118.48 | 118.48 | 0 | 24-HR | ALL | 1ST | 13011824
| 442226 | 531914 | 1.1336 | 115.83 | 115.83 | 0 | 24-HR | ALL | 1ST | 13011824
| 442476 | 531914 | 0.95727 | 105.85 | 105.85 | 0 | 24-HR | ALL | 1ST | 13072224
| 442726 | 531914 | 0.94542 | 101.98 | 101.98 | 0 | 24-HR | ALL | 1ST | 13072224
| 442976 | 531914 | 1.021 | 108.07 | 108.07 | 0 | 24-HR | ALL | 1ST | 13011824
| 443226 | 531914 | 0.93534 | 99.54 | 112 | 0 | 24-HR | ALL | 1ST | 13072224
| 443476 | 531914 | 0.93115 | 102 | 107 | 0 | 24-HR | ALL | 1ST | 13072224
| 443726 | 531914 | 1.0211 | 107.18 | 115 | 0 | 24-HR | ALL | 1ST | 13011824
| 443976 | 531914 | 0.96618 | 104.85 | 104.85 | 0 | 24-HR | ALL | 1ST | 13011824
| 444226 | 531914 | 0.91165 | 99.99 | 99.99 | 0 | 24-HR | ALL | 1ST | 13100224
| 444476 | 531914 | 0.93411 | 93.73 | 93.73 | 0 | 24-HR | ALL | 1ST | 13100224
| 444726 | 531914 | 0.95119 | 87.47 | 87.47 | 0 | 24-HR | ALL | 1ST | 13100224
| 444976 | 531914 | 0.96228 | 86.54 | 86.54 | 0 | 24-HR | ALL | 1ST | 13100224
| 445226 | 531914 | 0.96736 | 84.64 | 84.64 | 0 | 24-HR | ALL | 1ST | 13100224
| 445476 | 531914 | 0.97034 | 74.82 | 79 | 0 | 24-HR | ALL | 1ST | 13100224
| 445726 | 531914 | 0.96763 | 71.13 | 71.13 | 0 | 24-HR | ALL | 1ST | 13100224
| 445976 | 531914 | 0.95491 | 76.83 | 76.83 | 0 | 24-HR | ALL | 1ST | 13100224
| 446226 | 531914 | 0.94601 | 72.32 | 72.32 | 0 | 24-HR | ALL | 1ST | 13100224
| 446476 | 531914 | 0.93429 | 69.54 | 69.54 | 0 | 24-HR | ALL | 1ST | 13100224
| 446726 | 531914 | 0.91993 | 68.18 | 68.18 | 0 | 24-HR | ALL | 1ST | 13100224
| 446976 | 531914 | 0.90795 | 63.3 | 63.3 | 0 | 24-HR | ALL | 1ST | 13100224
| 447226 | 531914 | 0.8971 | 56.41 | 56.41 | 0 | 24-HR | ALL | 1ST | 13100224
| 447476 | 531914 | 0.88639 | 48.98 | 48.98 | 0 | 24-HR | ALL | 1ST | 13100224
| 447726 | 531914 | 0.87212 | 42.93 | 42.93 | 0 | 24-HR | ALL | 1ST | 13100224
| 447976 | 531914 | 0.85373 | 36.06 | 36.06 | 0 | 24-HR | ALL | 1ST | 13100224
| 448226 | 531914 | 0.83158 | 26.09 | 26.09 | 0 | 24-HR | ALL | 1ST | 13100224
| 448476 | 531914 | 0.82856 | 27 | 27 | 0 | 24-HR | ALL | 1ST | 13112824
| 448726 | 531914 | 0.8898 | 28.44 | 35 | 0 | 24-HR | ALL | 1ST | 13112824
| 448976 | 531914 | 0.956 | 22.46 | 32 | 0 | 24-HR | ALL | 1ST | 13112824
| 449226 | 531914 | 1.0155 | 27.62 | 27.62 | 0 | 24-HR | ALL | 1ST | 13112824
| 449476 | 531914 | 1.0779 | 24.96 | 24.96 | 0 | 24-HR | ALL | 1ST | 13112824
| 449726 | 531914 | 1.1351 | 19.64 | 19.64 | 0 | 24-HR | ALL | 1ST | 13112824
| 449976 | 531914 | 1.1831 | 15.3 | 15.3 | 0 | 24-HR | ALL | 1ST | 13112824
| 450226 | 531914 | 1.2269 | 13 | 13 | 0 | 24-HR | ALL | 1ST | 13112824
| 450476 | 531914 | 1.2636 | 11.8 | 11.8 | 0 | 24-HR | ALL | 1ST | 13112824
| 450726 | 531914 | 1.2922 | 12.23 | 12.23 | 0 | 24-HR | ALL | 1ST | 13112824
| 450976 | 531914 | 1.3022 | 7 | 7 | 0 | 24-HR | ALL | 1ST | 13112824
| 451226 | 531914 | 1.3067 | 8 | 8 | 0 | 24-HR | ALL | 1ST | 13112824
| 451476 | 531914 | 1.2934 | 6.08 | 6.08 | 0 | 24-HR | ALL | 1ST | 13112824
| 451726 | 531914 | 1.2606 | 0 | 0 | 0 | 24-HR | ALL | 1ST | 13112824
| 451976 | 531914 | 1.2204 | 0 | 0 | 0 | 24-HR | ALL | 1ST | 13112824
| 452226 | 531914 | 1.166 | 0 | 0 | 0 | 24-HR | ALL | 1ST | 13112824
| 452476 | 531914 | 1.0988 | 0 | 0 | 0 | 24-HR | ALL | 1ST | 13112824
| 452726 | 531914 | 1.1016 | 0 | 0 | 0 | 24-HR | ALL | 1ST | 13090724
| 452976 | 531914 | 1.1303 | 0 | 0 | 0 | 24-HR | ALL | 1ST | 13090724
| 453226 | 531914 | 1.1905 | 0 | 0 | 0 | 24-HR | ALL | 1ST | 13021324
| 453476 | 531914 | 1.3309 | 0 | 0 | 0 | 24-HR | ALL | 1ST | 13021324
| 453726 | 531914 | 1.4427 | 0 | 0 | 0 | 24-HR | ALL | 1ST | 13021324
| 453976 | 531914 | 1.5167 | 0 | 0 | 0 | 24-HR | ALL | 1ST | 13021324
| 454226 | 531914 | 1.5475 | 0 | 0 | 0 | 24-HR | ALL | 1ST | 13021324
| 454476 | 531914 | 1.5334 | 0 | 0 | 0 | 24-HR | ALL | 1ST | 13021324
| 454726 | 531914 | 1.4969 | 0 | 0 | 0 | 24-HR | ALL | 1ST | 13080524
| 454976 | 531914 | 1.643 | 0 | 0 | 0 | 24-HR | ALL | 1ST | 13102224
| 455226 | 531914 | 1.7941 | 0 | 0 | 0 | 24-HR | ALL | 1ST | 13102224
| 455476 | 531914 | 1.9206 | 0 | 0 | 0 | 24-HR | ALL | 1ST | 13102224
| 455726 | 531914 | 2.0193 | 0 | 0 | 0 | 24-HR | ALL | 1ST | 13102224
| 455976 | 531914 | 2.0872 | 0 | 0 | 0 | 24-HR | ALL | 1ST | 13102224
| 456226 | 531914 | 2.1208 | 0 | 0 | 0 | 24-HR | ALL | 1ST | 13102224
| 456476 | 531914 | 2.1159 | 0 | 0 | 0 | 24-HR | ALL | 1ST | 13102224
| 456726 | 531914 | 2.0683 | 0 | 0 | 0 | 24-HR | ALL | 1ST | 13102224
| 456976 | 531914 | 1.9762 | 0 | 0 | 0 | 24-HR | ALL | 1ST | 13102224
| 457226 | 531914 | 1.8412 | 0 | 0 | 0 | 24-HR | ALL | 1ST | 13102224
| 457476 | 531914 | 1.6696 | 0 | 0 | 0 | 24-HR | ALL | 1ST | 13102224
| 457726 | 531914 | 1.7452 | 0 | 0 | 0 | 24-HR | ALL | 1ST | 13121124
| 457976 | 531914 | 1.8897 | 0 | 0 | 0 | 24-HR | ALL | 1ST | 13121124
| 458226 | 531914 | 1.9851 | 0 | 0 | 0 | 24-HR | ALL | 1ST | 13121124
| 458476 | 531914 | 2.0247 | 0 | 0 | 0 | 24-HR | ALL | 1ST | 13121124
| 458726 | 531914 | 2.0071 | 0 | 0 | 0 | 24-HR | ALL | 1ST | 13121124
| 458976 | 531914 | 1.9361 | 0 | 0 | 0 | 24-HR | ALL | 1ST | 13121124
| 459226 | 531914 | 1.82 | 0 | 0 | 0 | 24-HR | ALL | 1ST | 13121124
| 459476 | 531914 | 1.6701 | 0 | 0 | 0 | 24-HR | ALL | 1ST | 13121124
| 459726 | 531914 | 1.6259 | 0 | 0 | 0 | 24-HR | ALL | 1ST | 13030324
| 459976 | 531914 | 1.7433 | 0 | 0 | 0 | 24-HR | ALL | 1ST | 13121924
| 460226 | 531914 | 1.8983 | 0 | 0 | 0 | 24-HR | ALL | 1ST | 13121924
| 460476 | 531914 | 2.0145 | 0 | 0 | 0 | 24-HR | ALL | 1ST | 13121924
| 460726 | 531914 | 2.0859 | 0 | 0 | 0 | 24-HR | ALL | 1ST | 13121924
| 460976 | 531914 | 2.1115 | 0 | 0 | 0 | 24-HR | ALL | 1ST | 13121924
| 461226 | 531914 | 2.0949 | 0 | 0 | 0 | 24-HR | ALL | 1ST | 13121924
| 461476 | 531914 | 2.0427 | 0 | 0 | 0 | 24-HR | ALL | 1ST | 13121924
| 461726 | 531914 | 1.9631 | 0 | 0 | 0 | 24-HR | ALL | 1ST | 13121924
| 461976 | 531914 | 1.8639 | 0 | 0 | 0 | 24-HR | ALL | 1ST | 13121924
| 462226 | 531914 | 1.7516 | 0 | 0 | 0 | 24-HR | ALL | 1ST | 13121924
| 462476 | 531914 | 1.6314 | 0 | 0 | 0 | 24-HR | ALL | 1ST | 13121924
| 462726 | 531914 | 1.5067 | 0 | 0 | 0 | 24-HR | ALL | 1ST | 13121924
| 462976 | 531914 | 1.3798 | 0 | 0 | 0 | 24-HR | ALL | 1ST | 13121924
| 463226 | 531914 | 1.2525 | 0 | 0 | 0 | 24-HR | ALL | 1ST | 13121924
| 463476 | 531914 | 1.1265 | 0 | 0 | 0 | 24-HR | ALL | 1ST | 13121924
| 463726 | 531914 | 1.1035 | 0 | 0 | 0 | 24-HR | ALL | 1ST | 13012824
| 463976 | 531914 | 1.1217 | 0 | 0 | 0 | 24-HR | ALL | 1ST | 13012824
| 464226 | 531914 | 1.1298 | 0 | 0 | 0 | 24-HR | ALL | 1ST | 13012824
| 464476 | 531914 | 1.1272 | 0 | 0 | 0 | 24-HR | ALL | 1ST | 13012824
| 464726 | 531914 | 1.114 | 0 | 0 | 0 | 24-HR | ALL | 1ST | 13012824
| 464976 | 531914 | 1.1196 | 0 | 0 | 0 | 24-HR | ALL | 1ST | 13010324
| 465226 | 531914 | 1.1578 | 0 | 0 | 0 | 24-HR | ALL | 1ST | 13010324
| 465476 | 531914 | 1.1808 | 0 | 0 | 0 | 24-HR | ALL | 1ST | 13010324
| 465726 | 531914 | 1.1876 | 0 | 0 | 0 | 24-HR | ALL | 1ST | 13010324
| 465976 | 531914 | 1.1787 | 0 | 0 | 0 | 24-HR | ALL | 1ST | 13010324
| 466226 | 531914 | 1.1565 | 0 | 0 | 0 | 24-HR | ALL | 1ST | 13010324
| 466476 | 531914 | 1.1239 | 0 | 0 | 0 | 24-HR | ALL | 1ST | 13010324
| 466726 | 531914 | 1.0844 | 0 | 0 | 0 | 24-HR | ALL | 1ST | 13010324
| 466976 | 531914 | 1.041 | 0 | 0 | 0 | 24-HR | ALL | 1ST | 13010324
| 467226 | 531914 | 0.99702 | 0 | 0 | 0 | 24-HR | ALL | 1ST | 13010324
| 467476 | 531914 | 0.95901 | 0 | 0 | 0 | 24-HR | ALL | 1ST | 13082824
| 467726 | 531914 | 0.95784 | 0 | 0 | 0 | 24-HR | ALL | 1ST | 13082824
| 467976 | 531914 | 0.94729 | 0 | 0 | 0 | 24-HR | ALL | 1ST | 13082824
| 468226 | 531914 | 0.92886 | 0 | 0 | 0 | 24-HR | ALL | 1ST | 13082824
| 468476 | 531914 | 0.90415 | 0 | 0 | 0 | 24-HR | ALL | 1ST | 13082824
| 468726 | 531914 | 0.87474 | 0 | 0 | 0 | 24-HR | ALL | 1ST | 13082824
| 468976 | 531914 | 0.84209 | 0 | 0 | 0 | 24-HR | ALL | 1ST | 13082824
| 469226 | 531914 | 0.80743 | 0 | 0 | 0 | 24-HR | ALL | 1ST | 13082824
| 469476 | 531914 | 0.77182 | 0 | 0 | 0 | 24-HR | ALL | 1ST | 13082824
| 469726 | 531914 | 0.73718 | 0 | 0 | 0 | 24-HR | ALL | 1ST | 13042224
| 469976 | 531914 | 0.72201 | 0 | 0 | 0 | 24-HR | ALL | 1ST | 13042224
| 470226 | 531914 | 0.70353 | 0 | 0 | 0 | 24-HR | ALL | 1ST | 13042224
| 470476 | 531914 | 0.68345 | 0 | 0 | 0 | 24-HR | ALL | 1ST | 13010324
| 470726 | 531914 | 0.6681 | 0 | 0 | 0 | 24-HR | ALL | 1ST | 13010324
| 470976 | 531914 | 0.65215 | 0 | 0 | 0 | 24-HR | ALL | 1ST | 13010324
| 471226 | 531914 | 0.6355 | 0 | 0 | 0 | 24-HR | ALL | 1ST | 13010324
| 471476 | 531914 | 0.61865 | 0 | 0 | 0 | 24-HR | ALL | 1ST | 13010424
| 441476 | 532164 | 1.0044 | 115.92 | 115.92 | 0 | 24-HR | ALL | 1ST | 13072224
| 441726 | 532164 | 1.0855 | 116.43 | 116.43 | 0 | 24-HR | ALL | 1ST | 13011824
| 441976 | 532164 | 1.0387 | 112.88 | 121 | 0 | 24-HR | ALL | 1ST | 13011824
| 442226 | 532164 | 1.2239 | 116.44 | 116.44 | 0 | 24-HR | ALL | 1ST | 13011824
| 442476 | 532164 | 1.2142 | 115.15 | 115.15 | 0 | 24-HR | ALL | 1ST | 13011824
| 442726 | 532164 | 1.2191 | 114.7 | 114.7 | 0 | 24-HR | ALL | 1ST | 13011824
| 442976 | 532164 | 0.98546 | 106 | 113 | 0 | 24-HR | ALL | 1ST | 13011824
| 443226 | 532164 | 0.91644 | 101.82 | 101.82 | 0 | 24-HR | ALL | 1ST | 13011824
| 443476 | 532164 | 0.95528 | 104 | 104 | 0 | 24-HR | ALL | 1ST | 13011824
| 443726 | 532164 | 0.98773 | 106.56 | 109 | 0 | 24-HR | ALL | 1ST | 13011824
| 443976 | 532164 | 1.0966 | 114.06 | 114.06 | 0 | 24-HR | ALL | 1ST | 13011824
| 444226 | 532164 | 0.92558 | 104.85 | 104.85 | 0 | 24-HR | ALL | 1ST | 13100224
| 444476 | 532164 | 0.93965 | 95.28 | 95.28 | 0 | 24-HR | ALL | 1ST | 13100224
| 444726 | 532164 | 0.94976 | 88.7 | 88.7 | 0 | 24-HR | ALL | 1ST | 13100224
| 444976 | 532164 | 0.95427 | 88 | 88 | 0 | 24-HR | ALL | 1ST | 13100224
| 445226 | 532164 | 0.95435 | 83.96 | 83.96 | 0 | 24-HR | ALL | 1ST | 13100224
| 445476 | 532164 | 0.94771 | 87.57 | 87.57 | 0 | 24-HR | ALL | 1ST | 13100224
| 445726 | 532164 | 0.94093 | 81.76 | 81.76 | 0 | 24-HR | ALL | 1ST | 13100224
| 445976 | 532164 | 0.9278 | 84.52 | 84.52 | 0 | 24-HR | ALL | 1ST | 13100224
| 446226 | 532164 | 0.91834 | 77.66 | 77.66 | 0 | 24-HR | ALL | 1ST | 13100224
| 446476 | 532164 | 0.90348 | 77.85 | 77.85 | 0 | 24-HR | ALL | 1ST | 13100224
| 446726 | 532164 | 0.88964 | 75.23 | 75.23 | 0 | 24-HR | ALL | 1ST | 13100224
| 446976 | 532164 | 0.87922 | 67.45 | 67.45 | 0 | 24-HR | ALL | 1ST | 13100224
| 447226 | 532164 | 0.86372 | 63.97 | 63.97 | 0 | 24-HR | ALL | 1ST | 13100224
| 447476 | 532164 | 0.85297 | 54.23 | 54.23 | 0 | 24-HR | ALL | 1ST | 13100224
| 447726 | 532164 | 0.8338 | 49.49 | 49.49 | 0 | 24-HR | ALL | 1ST | 13100224
| 447976 | 532164 | 0.81513 | 41.85 | 41.85 | 0 | 24-HR | ALL | 1ST | 13100224
| 448226 | 532164 | 0.79247 | 31.23 | 31.23 | 0 | 24-HR | ALL | 1ST | 13100224
| 448476 | 532164 | 0.85538 | 24 | 27 | 0 | 24-HR | ALL | 1ST | 13112824
| 448726 | 532164 | 0.91496 | 25.15 | 28 | 0 | 24-HR | ALL | 1ST | 13112824
| 448976 | 532164 | 0.974 | 28 | 28 | 0 | 24-HR | ALL | 1ST | 13112824
| 449226 | 532164 | 1.0328 | 30.04 | 30.04 | 0 | 24-HR | ALL | 1ST | 13112824
| 449476 | 532164 | 1.0932 | 23.97 | 23.97 | 0 | 24-HR | ALL | 1ST | 13112824
| 449726 | 532164 | 1.1444 | 18.73 | 18.73 | 0 | 24-HR | ALL | 1ST | 13112824
| 449976 | 532164 | 1.1893 | 16 | 16 | 0 | 24-HR | ALL | 1ST | 13112824
| 450226 | 532164 | 1.2268 | 13.03 | 13.03 | 0 | 24-HR | ALL | 1ST | 13112824
| 450476 | 532164 | 1.2561 | 10.64 | 10.64 | 0 | 24-HR | ALL | 1ST | 13112824
| 450726 | 532164 | 1.2819 | 14 | 14 | 0 | 24-HR | ALL | 1ST | 13112824
| 450976 | 532164 | 1.2846 | 8 | 8 | 0 | 24-HR | ALL | 1ST | 13112824
| 451226 | 532164 | 1.2825 | 8.76 | 8.76 | 0 | 24-HR | ALL | 1ST | 13112824
| 451476 | 532164 | 1.2605 | 4.3 | 4.3 | 0 | 24-HR | ALL | 1ST | 13112824
| 451726 | 532164 | 1.2248 | 0 | 0 | 0 | 24-HR | ALL | 1ST | 13112824
| 451976 | 532164 | 1.1803 | 0 | 0 | 0 | 24-HR | ALL | 1ST | 13112824
| 452226 | 532164 | 1.1229 | 0 | 0 | 0 | 24-HR | ALL | 1ST | 13112824
| 452476 | 532164 | 1.0541 | 0 | 0 | 0 | 24-HR | ALL | 1ST | 13090724
| 452726 | 532164 | 1.091 | 0 | 0 | 0 | 24-HR | ALL | 1ST | 13090724
| 452976 | 532164 | 1.114 | 0 | 0 | 0 | 24-HR | ALL | 1ST | 13090724
| 453226 | 532164 | 1.2155 | 0 | 0 | 0 | 24-HR | ALL | 1ST | 13021324
| 453476 | 532164 | 1.3446 | 0 | 0 | 0 | 24-HR | ALL | 1ST | 13021324
| 453726 | 532164 | 1.4438 | 0 | 0 | 0 | 24-HR | ALL | 1ST | 13021324
| 453976 | 532164 | 1.5054 | 0 | 0 | 0 | 24-HR | ALL | 1ST | 13021324
| 454226 | 532164 | 1.5254 | 0 | 0 | 0 | 24-HR | ALL | 1ST | 13021324
| 454476 | 532164 | 1.5033 | 0 | 0 | 0 | 24-HR | ALL | 1ST | 13021324
| 454726 | 532164 | 1.4754 | 0 | 0 | 0 | 24-HR | ALL | 1ST | 13080524
| 454976 | 532164 | 1.6288 | 0 | 0 | 0 | 24-HR | ALL | 1ST | 13102224
| 455226 | 532164 | 1.771 | 0 | 0 | 0 | 24-HR | ALL | 1ST | 13102224
| 455476 | 532164 | 1.8896 | 0 | 0 | 0 | 24-HR | ALL | 1ST | 13102224
| 455726 | 532164 | 1.9819 | 0 | 0 | 0 | 24-HR | ALL | 1ST | 13102224
| 455976 | 532164 | 2.0452 | 0 | 0 | 0 | 24-HR | ALL | 1ST | 13102224
| 456226 | 532164 | 2.0762 | 0 | 0 | 0 | 24-HR | ALL | 1ST | 13102224
| 456476 | 532164 | 2.0711 | 0 | 0 | 0 | 24-HR | ALL | 1ST | 13102224
| 456726 | 532164 | 2.0261 | 0 | 0 | 0 | 24-HR | ALL | 1ST | 13102224
| 456976 | 532164 | 1.9393 | 0 | 0 | 0 | 24-HR | ALL | 1ST | 13102224
| 457226 | 532164 | 1.812 | 0 | 0 | 0 | 24-HR | ALL | 1ST | 13102224
| 457476 | 532164 | 1.6497 | 0 | 0 | 0 | 24-HR | ALL | 1ST | 13102224
| 457726 | 532164 | 1.7108 | 0 | 0 | 0 | 24-HR | ALL | 1ST | 13121124
| 457976 | 532164 | 1.8567 | 0 | 0 | 0 | 24-HR | ALL | 1ST | 13121124
| 458226 | 532164 | 1.9571 | 0 | 0 | 0 | 24-HR | ALL | 1ST | 13121124
| 458476 | 532164 | 2.0051 | 0 | 0 | 0 | 24-HR | ALL | 1ST | 13121124
| 458726 | 532164 | 1.9986 | 0 | 0 | 0 | 24-HR | ALL | 1ST | 13121124
| 458976 | 532164 | 1.9402 | 0 | 0 | 0 | 24-HR | ALL | 1ST | 13121124
| 459226 | 532164 | 1.837 | 0 | 0 | 0 | 24-HR | ALL | 1ST | 13121124
| 459476 | 532164 | 1.6989 | 0 | 0 | 0 | 24-HR | ALL | 1ST | 13121124
| 459726 | 532164 | 1.6071 | 0 | 0 | 0 | 24-HR | ALL | 1ST | 13030324
| 459976 | 532164 | 1.664 | 0 | 0 | 0 | 24-HR | ALL | 1ST | 13121924
| 460226 | 532164 | 1.8231 | 0 | 0 | 0 | 24-HR | ALL | 1ST | 13121924
| 460476 | 532164 | 1.9481 | 0 | 0 | 0 | 24-HR | ALL | 1ST | 13121924
| 460726 | 532164 | 2.0318 | 0 | 0 | 0 | 24-HR | ALL | 1ST | 13121924
| 460976 | 532164 | 2.0718 | 0 | 0 | 0 | 24-HR | ALL | 1ST | 13121924
| 461226 | 532164 | 2.0702 | 0 | 0 | 0 | 24-HR | ALL | 1ST | 13121924
| 461476 | 532164 | 2.0321 | 0 | 0 | 0 | 24-HR | ALL | 1ST | 13121924
| 461726 | 532164 | 1.9649 | 0 | 0 | 0 | 24-HR | ALL | 1ST | 13121924
| 461976 | 532164 | 1.8761 | 0 | 0 | 0 | 24-HR | ALL | 1ST | 13121924
| 462226 | 532164 | 1.7725 | 0 | 0 | 0 | 24-HR | ALL | 1ST | 13121924
| 462476 | 532164 | 1.6592 | 0 | 0 | 0 | 24-HR | ALL | 1ST | 13121924
| 462726 | 532164 | 1.5403 | 0 | 0 | 0 | 24-HR | ALL | 1ST | 13121924
| 462976 | 532164 | 1.4186 | 0 | 0 | 0 | 24-HR | ALL | 1ST | 13121924
| 463226 | 532164 | 1.296 | 0 | 0 | 0 | 24-HR | ALL | 1ST | 13121924
| 463476 | 532164 | 1.1741 | 0 | 0 | 0 | 24-HR | ALL | 1ST | 13121924
| 463726 | 532164 | 1.0566 | 0 | 0 | 0 | 24-HR | ALL | 1ST | 13012824
| 463976 | 532164 | 1.0795 | 0 | 0 | 0 | 24-HR | ALL | 1ST | 13012824
| 464226 | 532164 | 1.0935 | 0 | 0 | 0 | 24-HR | ALL | 1ST | 13012824
| 464476 | 532164 | 1.0978 | 0 | 0 | 0 | 24-HR | ALL | 1ST | 13012824
| 464726 | 532164 | 1.0922 | 0 | 0 | 0 | 24-HR | ALL | 1ST | 13012824
| 464976 | 532164 | 1.0842 | 0 | 0 | 0 | 24-HR | ALL | 1ST | 13010324
| 465226 | 532164 | 1.1308 | 0 | 0 | 0 | 24-HR | ALL | 1ST | 13010324
| 465476 | 532164 | 1.1644 | 0 | 0 | 0 | 24-HR | ALL | 1ST | 13010324
| 465726 | 532164 | 1.1828 | 0 | 0 | 0 | 24-HR | ALL | 1ST | 13010324
| 465976 | 532164 | 1.1853 | 0 | 0 | 0 | 24-HR | ALL | 1ST | 13010324
| 466226 | 532164 | 1.1731 | 0 | 0 | 0 | 24-HR | ALL | 1ST | 13010324
| 466476 | 532164 | 1.1483 | 0 | 0 | 0 | 24-HR | ALL | 1ST | 13010324
| 466726 | 532164 | 1.1137 | 0 | 0 | 0 | 24-HR | ALL | 1ST | 13010324
| 466976 | 532164 | 1.0729 | 0 | 0 | 0 | 24-HR | ALL | 1ST | 13010324
| 467226 | 532164 | 1.0291 | 0 | 0 | 0 | 24-HR | ALL | 1ST | 13010324
| 467476 | 532164 | 0.98521 | 0 | 0 | 0 | 24-HR | ALL | 1ST | 13010324
| 467726 | 532164 | 0.94964 | 0 | 0 | 0 | 24-HR | ALL | 1ST | 13082824
| 467976 | 532164 | 0.94777 | 0 | 0 | 0 | 24-HR | ALL | 1ST | 13082824
| 468226 | 532164 | 0.93699 | 0 | 0 | 0 | 24-HR | ALL | 1ST | 13082824
| 468476 | 532164 | 0.91871 | 0 | 0 | 0 | 24-HR | ALL | 1ST | 13082824
| 468726 | 532164 | 0.89445 | 0 | 0 | 0 | 24-HR | ALL | 1ST | 13082824
| 468976 | 532164 | 0.8657 | 0 | 0 | 0 | 24-HR | ALL | 1ST | 13082824
| 469226 | 532164 | 0.83381 | 0 | 0 | 0 | 24-HR | ALL | 1ST | 13082824
| 469476 | 532164 | 0.79999 | 0 | 0 | 0 | 24-HR | ALL | 1ST | 13082824
| 469726 | 532164 | 0.76523 | 0 | 0 | 0 | 24-HR | ALL | 1ST | 13082824
| 469976 | 532164 | 0.73029 | 0 | 0 | 0 | 24-HR | ALL | 1ST | 13082824
| 470226 | 532164 | 0.71004 | 0 | 0 | 0 | 24-HR | ALL | 1ST | 13042224
| 470476 | 532164 | 0.69271 | 0 | 0 | 0 | 24-HR | ALL | 1ST | 13042224
| 470726 | 532164 | 0.67404 | 0 | 0 | 0 | 24-HR | ALL | 1ST | 13010324
| 470976 | 532164 | 0.65922 | 0 | 0 | 0 | 24-HR | ALL | 1ST | 13010324
| 471226 | 532164 | 0.64386 | 0 | 0 | 0 | 24-HR | ALL | 1ST | 13010324
| 471476 | 532164 | 0.62786 | 0 | 0 | 0 | 24-HR | ALL | 1ST | 13010324
| 441476 | 532414 | 1.1474 | 117.79 | 117.79 | 0 | 24-HR | ALL | 1ST | 13011824
| 441726 | 532414 | 1.1543 | 116.06 | 116.06 | 0 | 24-HR | ALL | 1ST | 13011824
| 441976 | 532414 | 1.2292 | 116.58 | 116.58 | 0 | 24-HR | ALL | 1ST | 13011824
| 442226 | 532414 | 1.6591 | 124.58 | 124.58 | 0 | 24-HR | ALL | 1ST | 13011824
| 442476 | 532414 | 1.3549 | 118.45 | 118.45 | 0 | 24-HR | ALL | 1ST | 13011824
| 442726 | 532414 | 1.2043 | 114.44 | 115 | 0 | 24-HR | ALL | 1ST | 13011824
| 442976 | 532414 | 0.95308 | 104.21 | 104.21 | 0 | 24-HR | ALL | 1ST | 13011824
| 443226 | 532414 | 1.0053 | 107.15 | 107.15 | 0 | 24-HR | ALL | 1ST | 13011824
| 443476 | 532414 | 1.0041 | 107.95 | 107.95 | 0 | 24-HR | ALL | 1ST | 13011824
| 443726 | 532414 | 0.93743 | 105.36 | 105.36 | 0 | 24-HR | ALL | 1ST | 13011824
| 443976 | 532414 | 1.0831 | 116.94 | 116.94 | 0 | 24-HR | ALL | 1ST | 13011824
| 444226 | 532414 | 0.93017 | 106.88 | 106.88 | 0 | 24-HR | ALL | 1ST | 13100224
| 444476 | 532414 | 0.93737 | 94 | 96 | 0 | 24-HR | ALL | 1ST | 13100224
| 444726 | 532414 | 0.94144 | 91.52 | 91.52 | 0 | 24-HR | ALL | 1ST | 13100224
| 444976 | 532414 | 0.94098 | 88.21 | 88.21 | 0 | 24-HR | ALL | 1ST | 13100224
| 445226 | 532414 | 0.93405 | 94.57 | 94.57 | 0 | 24-HR | ALL | 1ST | 13100224
| 445476 | 532414 | 0.92381 | 99.67 | 99.67 | 0 | 24-HR | ALL | 1ST | 13100224
| 445726 | 532414 | 0.9125 | 97.18 | 97.18 | 0 | 24-HR | ALL | 1ST | 13100224
| 445976 | 532414 | 0.90256 | 88.28 | 88.28 | 0 | 24-HR | ALL | 1ST | 13100224
| 446226 | 532414 | 0.88875 | 88.15 | 88.15 | 0 | 24-HR | ALL | 1ST | 13100224
| 446476 | 532414 | 0.87471 | 87.19 | 87.19 | 0 | 24-HR | ALL | 1ST | 13100224
| 446726 | 532414 | 0.86351 | 79.36 | 79.36 | 0 | 24-HR | ALL | 1ST | 13100224
| 446976 | 532414 | 0.84919 | 75.37 | 75.37 | 0 | 24-HR | ALL | 1ST | 13100224
| 447226 | 532414 | 0.83313 | 71.02 | 71.02 | 0 | 24-HR | ALL | 1ST | 13100224
| 447476 | 532414 | 0.81999 | 60.28 | 60.28 | 0 | 24-HR | ALL | 1ST | 13100224
| 447726 | 532414 | 0.79864 | 54.91 | 54.91 | 0 | 24-HR | ALL | 1ST | 13100224
| 447976 | 532414 | 0.7769 | 46.42 | 46.42 | 0 | 24-HR | ALL | 1ST | 13100224
| 448226 | 532414 | 0.81582 | 32.35 | 32.35 | 0 | 24-HR | ALL | 1ST | 13112824
| 448476 | 532414 | 0.87754 | 25.15 | 25.15 | 0 | 24-HR | ALL | 1ST | 13112824
| 448726 | 532414 | 0.93552 | 26.22 | 26.22 | 0 | 24-HR | ALL | 1ST | 13112824
| 448976 | 532414 | 0.99161 | 30.94 | 30.94 | 0 | 24-HR | ALL | 1ST | 13112824
| 449226 | 532414 | 1.0483 | 30.97 | 30.97 | 0 | 24-HR | ALL | 1ST | 13112824
| 449476 | 532414 | 1.1055 | 21.74 | 23 | 0 | 24-HR | ALL | 1ST | 13112824
| 449726 | 532414 | 1.1509 | 18 | 18 | 0 | 24-HR | ALL | 1ST | 13112824
| 449976 | 532414 | 1.1926 | 16.85 | 16.85 | 0 | 24-HR | ALL | 1ST | 13112824
| 450226 | 532414 | 1.2247 | 13.98 | 13.98 | 0 | 24-HR | ALL | 1ST | 13112824
| 450476 | 532414 | 1.2492 | 12.5 | 12.5 | 0 | 24-HR | ALL | 1ST | 13112824
| 450726 | 532414 | 1.2634 | 11.15 | 14 | 0 | 24-HR | ALL | 1ST | 13112824
| 450976 | 532414 | 1.265 | 9.2 | 9.2 | 0 | 24-HR | ALL | 1ST | 13112824
| 451226 | 532414 | 1.2533 | 6.79 | 6.79 | 0 | 24-HR | ALL | 1ST | 13112824
| 451476 | 532414 | 1.2289 | 4.76 | 4.76 | 0 | 24-HR | ALL | 1ST | 13112824
| 451726 | 532414 | 1.1883 | 0 | 0 | 0 | 24-HR | ALL | 1ST | 13112824
| 451976 | 532414 | 1.1402 | 0 | 0 | 0 | 24-HR | ALL | 1ST | 13112824
| 452226 | 532414 | 1.0802 | 0 | 0 | 0 | 24-HR | ALL | 1ST | 13112824
| 452476 | 532414 | 1.0476 | 0 | 0 | 0 | 24-HR | ALL | 1ST | 13090724
| 452726 | 532414 | 1.0789 | 0 | 0 | 0 | 24-HR | ALL | 1ST | 13090724
| 452976 | 532414 | 1.0984 | 0 | 0 | 0 | 24-HR | ALL | 1ST | 13021324
| 453226 | 532414 | 1.2374 | 0 | 0 | 0 | 24-HR | ALL | 1ST | 13021324
| 453476 | 532414 | 1.3552 | 0 | 0 | 0 | 24-HR | ALL | 1ST | 13021324
| 453726 | 532414 | 1.4423 | 0 | 0 | 0 | 24-HR | ALL | 1ST | 13021324
| 453976 | 532414 | 1.4924 | 0 | 0 | 0 | 24-HR | ALL | 1ST | 13021324
| 454226 | 532414 | 1.5028 | 0 | 0 | 0 | 24-HR | ALL | 1ST | 13021324
| 454476 | 532414 | 1.4734 | 0 | 0 | 0 | 24-HR | ALL | 1ST | 13021324
| 454726 | 532414 | 1.4608 | 0 | 0 | 0 | 24-HR | ALL | 1ST | 13102224
| 454976 | 532414 | 1.6137 | 0 | 0 | 0 | 24-HR | ALL | 1ST | 13102224
| 455226 | 532414 | 1.7476 | 0 | 0 | 0 | 24-HR | ALL | 1ST | 13102224
| 455476 | 532414 | 1.8589 | 0 | 0 | 0 | 24-HR | ALL | 1ST | 13102224
| 455726 | 532414 | 1.9452 | 0 | 0 | 0 | 24-HR | ALL | 1ST | 13102224
| 455976 | 532414 | 2.0042 | 0 | 0 | 0 | 24-HR | ALL | 1ST | 13102224
| 456226 | 532414 | 2.0329 | 0 | 0 | 0 | 24-HR | ALL | 1ST | 13102224
| 456476 | 532414 | 2.0276 | 0 | 0 | 0 | 24-HR | ALL | 1ST | 13102224
| 456726 | 532414 | 1.9849 | 0 | 0 | 0 | 24-HR | ALL | 1ST | 13102224
| 456976 | 532414 | 1.903 | 0 | 0 | 0 | 24-HR | ALL | 1ST | 13102224
| 457226 | 532414 | 1.7828 | 0 | 0 | 0 | 24-HR | ALL | 1ST | 13102224
| 457476 | 532414 | 1.6293 | 0 | 0 | 0 | 24-HR | ALL | 1ST | 13102224
| 457726 | 532414 | 1.6769 | 0 | 0 | 0 | 24-HR | ALL | 1ST | 13121124
| 457976 | 532414 | 1.8237 | 0 | 0 | 0 | 24-HR | ALL | 1ST | 13121124
| 458226 | 532414 | 1.9282 | 0 | 0 | 0 | 24-HR | ALL | 1ST | 13121124
| 458476 | 532414 | 1.9837 | 0 | 0 | 0 | 24-HR | ALL | 1ST | 13121124
| 458726 | 532414 | 1.9873 | 0 | 0 | 0 | 24-HR | ALL | 1ST | 13121124
| 458976 | 532414 | 1.9407 | 0 | 0 | 0 | 24-HR | ALL | 1ST | 13121124
| 459226 | 532414 | 1.8498 | 0 | 0 | 0 | 24-HR | ALL | 1ST | 13121124
| 459476 | 532414 | 1.7233 | 0 | 0 | 0 | 24-HR | ALL | 1ST | 13121124
| 459726 | 532414 | 1.5882 | 0 | 0 | 0 | 24-HR | ALL | 1ST | 13030324
| 459976 | 532414 | 1.587 | 0 | 0 | 0 | 24-HR | ALL | 1ST | 13121924
| 460226 | 532414 | 1.7484 | 0 | 0 | 0 | 24-HR | ALL | 1ST | 13121924
| 460476 | 532414 | 1.8803 | 0 | 0 | 0 | 24-HR | ALL | 1ST | 13121924
| 460726 | 532414 | 1.9747 | 0 | 0 | 0 | 24-HR | ALL | 1ST | 13121924
| 460976 | 532414 | 2.0278 | 0 | 0 | 0 | 24-HR | ALL | 1ST | 13121924
| 461226 | 532414 | 2.0402 | 0 | 0 | 0 | 24-HR | ALL | 1ST | 13121924
| 461476 | 532414 | 2.0161 | 0 | 0 | 0 | 24-HR | ALL | 1ST | 13121924
| 461726 | 532414 | 1.9613 | 0 | 0 | 0 | 24-HR | ALL | 1ST | 13121924
| 461976 | 532414 | 1.8829 | 0 | 0 | 0 | 24-HR | ALL | 1ST | 13121924
| 462226 | 532414 | 1.7879 | 0 | 0 | 0 | 24-HR | ALL | 1ST | 13121924
| 462476 | 532414 | 1.6819 | 0 | 0 | 0 | 24-HR | ALL | 1ST | 13121924
| 462726 | 532414 | 1.5692 | 0 | 0 | 0 | 24-HR | ALL | 1ST | 13121924
| 462976 | 532414 | 1.453 | 0 | 0 | 0 | 24-HR | ALL | 1ST | 13121924
| 463226 | 532414 | 1.3352 | 0 | 0 | 0 | 24-HR | ALL | 1ST | 13121924
| 463476 | 532414 | 1.2173 | 0 | 0 | 0 | 24-HR | ALL | 1ST | 13121924
| 463726 | 532414 | 1.1008 | 0 | 0 | 0 | 24-HR | ALL | 1ST | 13121924
| 463976 | 532414 | 1.0362 | 0 | 0 | 0 | 24-HR | ALL | 1ST | 13012824
| 464226 | 532414 | 1.0551 | 0 | 0 | 0 | 24-HR | ALL | 1ST | 13012824
| 464476 | 532414 | 1.0653 | 0 | 0 | 0 | 24-HR | ALL | 1ST | 13012824
| 464726 | 532414 | 1.0663 | 0 | 0 | 0 | 24-HR | ALL | 1ST | 13012824
| 464976 | 532414 | 1.058 | 0 | 0 | 0 | 24-HR | ALL | 1ST | 13012824
| 465226 | 532414 | 1.098 | 0 | 0 | 0 | 24-HR | ALL | 1ST | 13010324
| 465476 | 532414 | 1.1403 | 0 | 0 | 0 | 24-HR | ALL | 1ST | 13010324
| 465726 | 532414 | 1.1692 | 0 | 0 | 0 | 24-HR | ALL | 1ST | 13010324
| 465976 | 532414 | 1.1832 | 0 | 0 | 0 | 24-HR | ALL | 1ST | 13010324
| 466226 | 532414 | 1.1818 | 0 | 0 | 0 | 24-HR | ALL | 1ST | 13010324
| 466476 | 532414 | 1.1661 | 0 | 0 | 0 | 24-HR | ALL | 1ST | 13010324
| 466726 | 532414 | 1.1386 | 0 | 0 | 0 | 24-HR | ALL | 1ST | 13010324
| 466976 | 532414 | 1.1025 | 0 | 0 | 0 | 24-HR | ALL | 1ST | 13010324
| 467226 | 532414 | 1.0611 | 0 | 0 | 0 | 24-HR | ALL | 1ST | 13010324
| 467476 | 532414 | 1.0172 | 0 | 0 | 0 | 24-HR | ALL | 1ST | 13010324
| 467726 | 532414 | 0.97352 | 0 | 0 | 0 | 24-HR | ALL | 1ST | 13010324
| 467976 | 532414 | 0.94022 | 0 | 0 | 0 | 24-HR | ALL | 1ST | 13082824
| 468226 | 532414 | 0.93773 | 0 | 0 | 0 | 24-HR | ALL | 1ST | 13082824
| 468476 | 532414 | 0.92676 | 0 | 0 | 0 | 24-HR | ALL | 1ST | 13082824
| 468726 | 532414 | 0.90865 | 0 | 0 | 0 | 24-HR | ALL | 1ST | 13082824
| 468976 | 532414 | 0.88483 | 0 | 0 | 0 | 24-HR | ALL | 1ST | 13082824
| 469226 | 532414 | 0.85671 | 0 | 0 | 0 | 24-HR | ALL | 1ST | 13082824
| 469476 | 532414 | 0.82557 | 0 | 0 | 0 | 24-HR | ALL | 1ST | 13082824
| 469726 | 532414 | 0.79256 | 0 | 0 | 0 | 24-HR | ALL | 1ST | 13082824
| 469976 | 532414 | 0.75863 | 0 | 0 | 0 | 24-HR | ALL | 1ST | 13082824
| 470226 | 532414 | 0.72452 | 0 | 0 | 0 | 24-HR | ALL | 1ST | 13082824
| 470476 | 532414 | 0.69823 | 0 | 0 | 0 | 24-HR | ALL | 1ST | 13042224
| 470726 | 532414 | 0.68198 | 0 | 0 | 0 | 24-HR | ALL | 1ST | 13042224
| 470976 | 532414 | 0.66471 | 0 | 0 | 0 | 24-HR | ALL | 1ST | 13010324
| 471226 | 532414 | 0.65028 | 0 | 0 | 0 | 24-HR | ALL | 1ST | 13010324
| 471476 | 532414 | 0.63547 | 0 | 0 | 0 | 24-HR | ALL | 1ST | 13010324
| 441476 | 532664 | 1.2357 | 118 | 118 | 0 | 24-HR | ALL | 1ST | 13011824
| 441726 | 532664 | 1.4007 | 120.48 | 120.48 | 0 | 24-HR | ALL | 1ST | 13011824
| 441976 | 532664 | 1.675 | 125.09 | 125.09 | 0 | 24-HR | ALL | 1ST | 13011824
| 442226 | 532664 | 1.324 | 117.98 | 126 | 0 | 24-HR | ALL | 1ST | 13011824
| 442476 | 532664 | 1.1545 | 113.15 | 131 | 0 | 24-HR | ALL | 1ST | 13011824
| 442726 | 532664 | 1.5741 | 125.15 | 125.15 | 0 | 24-HR | ALL | 1ST | 13011824
| 442976 | 532664 | 0.93603 | 103.54 | 125 | 0 | 24-HR | ALL | 1ST | 13011824
| 443226 | 532664 | 1.0145 | 109.01 | 109.01 | 0 | 24-HR | ALL | 1ST | 13011824
| 443476 | 532664 | 1.0351 | 111.99 | 111.99 | 0 | 24-HR | ALL | 1ST | 13011824
| 443726 | 532664 | 0.92356 | 107.54 | 107.54 | 0 | 24-HR | ALL | 1ST | 13011824
| 443976 | 532664 | 0.95548 | 113.95 | 124 | 0 | 24-HR | ALL | 1ST | 13011824
| 444226 | 532664 | 0.92715 | 108.97 | 108.97 | 0 | 24-HR | ALL | 1ST | 13100224
| 444476 | 532664 | 0.92898 | 102.53 | 102.53 | 0 | 24-HR | ALL | 1ST | 13100224
| 444726 | 532664 | 0.92712 | 101.54 | 101.54 | 0 | 24-HR | ALL | 1ST | 13100224
| 444976 | 532664 | 0.92156 | 98.03 | 98.03 | 0 | 24-HR | ALL | 1ST | 13100224
| 445226 | 532664 | 0.91184 | 102.6 | 102.6 | 0 | 24-HR | ALL | 1ST | 13100224
| 445476 | 532664 | 0.90013 | 104.86 | 104.86 | 0 | 24-HR | ALL | 1ST | 13100224
| 445726 | 532664 | 0.88795 | 102.5 | 102.5 | 0 | 24-HR | ALL | 1ST | 13100224
| 445976 | 532664 | 0.87971 | 88.2 | 88.2 | 0 | 24-HR | ALL | 1ST | 13100224
| 446226 | 532664 | 0.86302 | 96.54 | 96.54 | 0 | 24-HR | ALL | 1ST | 13100224
| 446476 | 532664 | 0.85009 | 93.56 | 93.56 | 0 | 24-HR | ALL | 1ST | 13100224
| 446726 | 532664 | 0.83689 | 88.47 | 88.47 | 0 | 24-HR | ALL | 1ST | 13100224
| 446976 | 532664 | 0.82367 | 79.79 | 79.79 | 0 | 24-HR | ALL | 1ST | 13100224
| 447226 | 532664 | 0.81036 | 69 | 71 | 0 | 24-HR | ALL | 1ST | 13100224
| 447476 | 532664 | 0.79105 | 63 | 63 | 0 | 24-HR | ALL | 1ST | 13100224
| 447726 | 532664 | 0.76574 | 58.85 | 58.85 | 0 | 24-HR | ALL | 1ST | 13100224
| 447976 | 532664 | 0.7777 | 48.99 | 48.99 | 0 | 24-HR | ALL | 1ST | 13112824
| 448226 | 532664 | 0.83711 | 36.64 | 36.64 | 0 | 24-HR | ALL | 1ST | 13112824
| 448476 | 532664 | 0.89744 | 27.38 | 27.38 | 0 | 24-HR | ALL | 1ST | 13112824
| 448726 | 532664 | 0.94876 | 43.57 | 43.57 | 0 | 24-HR | ALL | 1ST | 13112824
| 448976 | 532664 | 1.0077 | 32 | 32 | 0 | 24-HR | ALL | 1ST | 13112824
| 449226 | 532664 | 1.0623 | 28.54 | 33 | 0 | 24-HR | ALL | 1ST | 13112824
| 449476 | 532664 | 1.1145 | 21.9 | 21.9 | 0 | 24-HR | ALL | 1ST | 13112824
| 449726 | 532664 | 1.1561 | 18.71 | 18.71 | 0 | 24-HR | ALL | 1ST | 13112824
| 449976 | 532664 | 1.1886 | 13.83 | 17 | 0 | 24-HR | ALL | 1ST | 13112824
| 450226 | 532664 | 1.2164 | 12 | 14 | 0 | 24-HR | ALL | 1ST | 13112824
| 450476 | 532664 | 1.237 | 12 | 12 | 0 | 24-HR | ALL | 1ST | 13112824
| 450726 | 532664 | 1.2472 | 12.3 | 12.3 | 0 | 24-HR | ALL | 1ST | 13112824
| 450976 | 532664 | 1.2382 | 6 | 12 | 0 | 24-HR | ALL | 1ST | 13112824
| 451226 | 532664 | 1.2234 | 5.46 | 5.46 | 0 | 24-HR | ALL | 1ST | 13112824
| 451476 | 532664 | 1.1995 | 8.09 | 8.09 | 0 | 24-HR | ALL | 1ST | 13112824
| 451726 | 532664 | 1.153 | 1.53 | 1.53 | 0 | 24-HR | ALL | 1ST | 13112824
| 451976 | 532664 | 1.1002 | 0 | 0 | 0 | 24-HR | ALL | 1ST | 13112824
| 452226 | 532664 | 1.0382 | 0 | 0 | 0 | 24-HR | ALL | 1ST | 13112824
| 452476 | 532664 | 1.0394 | 0 | 0 | 0 | 24-HR | ALL | 1ST | 13090724
| 452726 | 532664 | 1.0656 | 0 | 0 | 0 | 24-HR | ALL | 1ST | 13090724
| 452976 | 532664 | 1.1266 | 0 | 0 | 0 | 24-HR | ALL | 1ST | 13021324
| 453226 | 532664 | 1.2563 | 0 | 0 | 0 | 24-HR | ALL | 1ST | 13021324
| 453476 | 532664 | 1.363 | 0 | 0 | 0 | 24-HR | ALL | 1ST | 13021324
| 453726 | 532664 | 1.4385 | 0 | 0 | 0 | 24-HR | ALL | 1ST | 13021324
| 453976 | 532664 | 1.478 | 0 | 0 | 0 | 24-HR | ALL | 1ST | 13021324
| 454226 | 532664 | 1.4796 | 0 | 0 | 0 | 24-HR | ALL | 1ST | 13021324
| 454476 | 532664 | 1.4439 | 0 | 0 | 0 | 24-HR | ALL | 1ST | 13021324
| 454726 | 532664 | 1.4533 | 0 | 0 | 0 | 24-HR | ALL | 1ST | 13102224
| 454976 | 532664 | 1.5979 | 0 | 0 | 0 | 24-HR | ALL | 1ST | 13102224
| 455226 | 532664 | 1.724 | 0 | 0 | 0 | 24-HR | ALL | 1ST | 13102224
| 455476 | 532664 | 1.8285 | 0 | 0 | 0 | 24-HR | ALL | 1ST | 13102224
| 455726 | 532664 | 1.9093 | 0 | 0 | 0 | 24-HR | ALL | 1ST | 13102224
| 455976 | 532664 | 1.9643 | 0 | 0 | 0 | 24-HR | ALL | 1ST | 13102224
| 456226 | 532664 | 1.9908 | 0 | 0 | 0 | 24-HR | ALL | 1ST | 13102224
| 456476 | 532664 | 1.9853 | 0 | 0 | 0 | 24-HR | ALL | 1ST | 13102224
| 456726 | 532664 | 1.9448 | 0 | 0 | 0 | 24-HR | ALL | 1ST | 13102224
| 456976 | 532664 | 1.8674 | 0 | 0 | 0 | 24-HR | ALL | 1ST | 13102224
| 457226 | 532664 | 1.7539 | 0 | 0 | 0 | 24-HR | ALL | 1ST | 13102224
| 457476 | 532664 | 1.6085 | 0 | 0 | 0 | 24-HR | ALL | 1ST | 13102224
| 457726 | 532664 | 1.6434 | 0 | 0 | 0 | 24-HR | ALL | 1ST | 13121124
| 457976 | 532664 | 1.7906 | 0 | 0 | 0 | 24-HR | ALL | 1ST | 13121124
| 458226 | 532664 | 1.8986 | 0 | 0 | 0 | 24-HR | ALL | 1ST | 13121124
| 458476 | 532664 | 1.9606 | 0 | 0 | 0 | 24-HR | ALL | 1ST | 13121124
| 458726 | 532664 | 1.9734 | 0 | 0 | 0 | 24-HR | ALL | 1ST | 13121124
| 458976 | 532664 | 1.9379 | 0 | 0 | 0 | 24-HR | ALL | 1ST | 13121124
| 459226 | 532664 | 1.8587 | 0 | 0 | 0 | 24-HR | ALL | 1ST | 13121124
| 459476 | 532664 | 1.7436 | 0 | 0 | 0 | 24-HR | ALL | 1ST | 13121124
| 459726 | 532664 | 1.602 | 0 | 0 | 0 | 24-HR | ALL | 1ST | 13121124
| 459976 | 532664 | 1.5361 | 0 | 0 | 0 | 24-HR | ALL | 1ST | 13030324
| 460226 | 532664 | 1.6747 | 0 | 0 | 0 | 24-HR | ALL | 1ST | 13121924
| 460476 | 532664 | 1.8117 | 0 | 0 | 0 | 24-HR | ALL | 1ST | 13121924
| 460726 | 532664 | 1.9151 | 0 | 0 | 0 | 24-HR | ALL | 1ST | 13121924
| 460976 | 532664 | 1.9801 | 0 | 0 | 0 | 24-HR | ALL | 1ST | 13121924
| 461226 | 532664 | 2.0056 | 0 | 0 | 0 | 24-HR | ALL | 1ST | 13121924
| 461476 | 532664 | 1.9946 | 0 | 0 | 0 | 24-HR | ALL | 1ST | 13121924
| 461726 | 532664 | 1.9521 | 0 | 0 | 0 | 24-HR | ALL | 1ST | 13121924
| 461976 | 532664 | 1.8847 | 0 | 0 | 0 | 24-HR | ALL | 1ST | 13121924
| 462226 | 532664 | 1.7988 | 0 | 0 | 0 | 24-HR | ALL | 1ST | 13121924
| 462476 | 532664 | 1.7004 | 0 | 0 | 0 | 24-HR | ALL | 1ST | 13121924
| 462726 | 532664 | 1.5941 | 0 | 0 | 0 | 24-HR | ALL | 1ST | 13121924
| 462976 | 532664 | 1.4832 | 0 | 0 | 0 | 24-HR | ALL | 1ST | 13121924
| 463226 | 532664 | 1.3701 | 0 | 0 | 0 | 24-HR | ALL | 1ST | 13121924
| 463476 | 532664 | 1.2565 | 0 | 0 | 0 | 24-HR | ALL | 1ST | 13121924
| 463726 | 532664 | 1.1435 | 0 | 0 | 0 | 24-HR | ALL | 1ST | 13121924
| 463976 | 532664 | 1.0323 | 0 | 0 | 0 | 24-HR | ALL | 1ST | 13121924
| 464226 | 532664 | 1.0152 | 0 | 0 | 0 | 24-HR | ALL | 1ST | 13012824
| 464476 | 532664 | 1.0303 | 0 | 0 | 0 | 24-HR | ALL | 1ST | 13012824
| 464726 | 532664 | 1.0371 | 0 | 0 | 0 | 24-HR | ALL | 1ST | 13012824
| 464976 | 532664 | 1.0352 | 0 | 0 | 0 | 24-HR | ALL | 1ST | 13012824
| 465226 | 532664 | 1.0609 | 0 | 0 | 0 | 24-HR | ALL | 1ST | 13010324
| 465476 | 532664 | 1.1099 | 0 | 0 | 0 | 24-HR | ALL | 1ST | 13010324
| 465726 | 532664 | 1.1479 | 0 | 0 | 0 | 24-HR | ALL | 1ST | 13010324
| 465976 | 532664 | 1.1722 | 0 | 0 | 0 | 24-HR | ALL | 1ST | 13010324
| 466226 | 532664 | 1.1813 | 0 | 0 | 0 | 24-HR | ALL | 1ST | 13010324
| 466476 | 532664 | 1.1758 | 0 | 0 | 0 | 24-HR | ALL | 1ST | 13010324
| 466726 | 532664 | 1.1573 | 0 | 0 | 0 | 24-HR | ALL | 1ST | 13010324
| 466976 | 532664 | 1.1281 | 0 | 0 | 0 | 24-HR | ALL | 1ST | 13010324
| 467226 | 532664 | 1.091 | 0 | 0 | 0 | 24-HR | ALL | 1ST | 13010324
| 467476 | 532664 | 1.0492 | 0 | 0 | 0 | 24-HR | ALL | 1ST | 13010324
| 467726 | 532664 | 1.0054 | 0 | 0 | 0 | 24-HR | ALL | 1ST | 13010324
| 467976 | 532664 | 0.96196 | 0 | 0 | 0 | 24-HR | ALL | 1ST | 13010324
| 468226 | 532664 | 0.93077 | 0 | 0 | 0 | 24-HR | ALL | 1ST | 13082824
| 468476 | 532664 | 0.92772 | 0 | 0 | 0 | 24-HR | ALL | 1ST | 13082824
| 468726 | 532664 | 0.91659 | 0 | 0 | 0 | 24-HR | ALL | 1ST | 13082824
| 468976 | 532664 | 0.89865 | 0 | 0 | 0 | 24-HR | ALL | 1ST | 13082824
| 469226 | 532664 | 0.87526 | 0 | 0 | 0 | 24-HR | ALL | 1ST | 13082824
| 469476 | 532664 | 0.84775 | 0 | 0 | 0 | 24-HR | ALL | 1ST | 13082824
| 469726 | 532664 | 0.81736 | 0 | 0 | 0 | 24-HR | ALL | 1ST | 13082824
| 469976 | 532664 | 0.78516 | 0 | 0 | 0 | 24-HR | ALL | 1ST | 13082824
| 470226 | 532664 | 0.75205 | 0 | 0 | 0 | 24-HR | ALL | 1ST | 13082824
| 470476 | 532664 | 0.71874 | 0 | 0 | 0 | 24-HR | ALL | 1ST | 13082824
| 470726 | 532664 | 0.68659 | 0 | 0 | 0 | 24-HR | ALL | 1ST | 13042224
| 470976 | 532664 | 0.67135 | 0 | 0 | 0 | 24-HR | ALL | 1ST | 13042224
| 471226 | 532664 | 0.65534 | 0 | 0 | 0 | 24-HR | ALL | 1ST | 13010324
| 471476 | 532664 | 0.64138 | 0 | 0 | 0 | 24-HR | ALL | 1ST | 13010324
| 441476 | 532914 | 1.765 | 127.08 | 127.08 | 0 | 24-HR | ALL | 1ST | 13011824
| 441726 | 532914 | 2.1079 | 131.96 | 131.96 | 0 | 24-HR | ALL | 1ST | 13011824
| 441976 | 532914 | 1.7651 | 127.22 | 127.22 | 0 | 24-HR | ALL | 1ST | 13011824
| 442226 | 532914 | 1.3217 | 118.56 | 118.56 | 0 | 24-HR | ALL | 1ST | 13011824
| 442476 | 532914 | 1.0901 | 111.39 | 131 | 0 | 24-HR | ALL | 1ST | 13011824
| 442726 | 532914 | 1.0246 | 108.97 | 131 | 0 | 24-HR | ALL | 1ST | 13011824
| 442976 | 532914 | 0.94218 | 105.08 | 105.08 | 0 | 24-HR | ALL | 1ST | 13011824
| 443226 | 532914 | 0.92682 | 105.61 | 114 | 0 | 24-HR | ALL | 1ST | 13011824
| 443476 | 532914 | 0.99632 | 113.15 | 113.15 | 0 | 24-HR | ALL | 1ST | 13011824
| 443726 | 532914 | 0.95079 | 114.24 | 114.24 | 0 | 24-HR | ALL | 1ST | 13011824
| 443976 | 532914 | 1.0532 | 126.88 | 126.88 | 0 | 24-HR | ALL | 1ST | 13011824
| 444226 | 532914 | 0.91828 | 113.82 | 113.82 | 0 | 24-HR | ALL | 1ST | 13100224
| 444476 | 532914 | 0.91506 | 108.64 | 108.64 | 0 | 24-HR | ALL | 1ST | 13100224
| 444726 | 532914 | 0.9089 | 107.18 | 107.18 | 0 | 24-HR | ALL | 1ST | 13100224
| 444976 | 532914 | 0.89989 | 106.81 | 106.81 | 0 | 24-HR | ALL | 1ST | 13100224
| 445226 | 532914 | 0.88868 | 108.64 | 108.64 | 0 | 24-HR | ALL | 1ST | 13100224
| 445476 | 532914 | 0.87727 | 104.73 | 106 | 0 | 24-HR | ALL | 1ST | 13100224
| 445726 | 532914 | 0.86457 | 106.7 | 106.7 | 0 | 24-HR | ALL | 1ST | 13100224
| 445976 | 532914 | 0.85286 | 102.84 | 102.84 | 0 | 24-HR | ALL | 1ST | 13100224
| 446226 | 532914 | 0.84002 | 109.06 | 109.06 | 0 | 24-HR | ALL | 1ST | 13100224
| 446476 | 532914 | 0.82753 | 102.94 | 102.94 | 0 | 24-HR | ALL | 1ST | 13100224
| 446726 | 532914 | 0.81483 | 90.23 | 90.23 | 0 | 24-HR | ALL | 1ST | 13100224
| 446976 | 532914 | 0.80061 | 80.57 | 80.57 | 0 | 24-HR | ALL | 1ST | 13100224
| 447226 | 532914 | 0.78201 | 74.97 | 74.97 | 0 | 24-HR | ALL | 1ST | 13100224
| 447476 | 532914 | 0.76101 | 67 | 67 | 0 | 24-HR | ALL | 1ST | 13100224
| 447726 | 532914 | 0.74404 | 60.43 | 60.43 | 0 | 24-HR | ALL | 1ST | 13112824
| 447976 | 532914 | 0.79999 | 50 | 50 | 0 | 24-HR | ALL | 1ST | 13112824
| 448226 | 532914 | 0.85747 | 39.28 | 39.28 | 0 | 24-HR | ALL | 1ST | 13112824
| 448476 | 532914 | 0.91481 | 31.91 | 31.91 | 0 | 24-HR | ALL | 1ST | 13112824
| 448726 | 532914 | 0.96775 | 36.39 | 45 | 0 | 24-HR | ALL | 1ST | 13112824
| 448976 | 532914 | 1.0228 | 29.08 | 32 | 0 | 24-HR | ALL | 1ST | 13112824
| 449226 | 532914 | 1.0726 | 29.34 | 29.34 | 0 | 24-HR | ALL | 1ST | 13112824
| 449476 | 532914 | 1.1208 | 22 | 22 | 0 | 24-HR | ALL | 1ST | 13112824
| 449726 | 532914 | 1.1556 | 16.68 | 19 | 0 | 24-HR | ALL | 1ST | 13112824
| 449976 | 532914 | 1.1852 | 13.69 | 13.69 | 0 | 24-HR | ALL | 1ST | 13112824
| 450226 | 532914 | 1.2078 | 11.97 | 11.97 | 0 | 24-HR | ALL | 1ST | 13112824
| 450476 | 532914 | 1.2245 | 13.36 | 13.36 | 0 | 24-HR | ALL | 1ST | 13112824
| 450726 | 532914 | 1.2266 | 11.35 | 11.35 | 0 | 24-HR | ALL | 1ST | 13112824
| 450976 | 532914 | 1.2124 | 5 | 5 | 0 | 24-HR | ALL | 1ST | 13112824
| 451226 | 532914 | 1.1915 | 3.32 | 3.32 | 0 | 24-HR | ALL | 1ST | 13112824
| 451476 | 532914 | 1.1584 | 1.39 | 9 | 0 | 24-HR | ALL | 1ST | 13112824
| 451726 | 532914 | 1.1152 | 0.97 | 0.97 | 0 | 24-HR | ALL | 1ST | 13112824
| 451976 | 532914 | 1.0606 | 0 | 0 | 0 | 24-HR | ALL | 1ST | 13112824
| 452226 | 532914 | 0.99707 | 0 | 0 | 0 | 24-HR | ALL | 1ST | 13112824
| 452476 | 532914 | 1.0299 | 0 | 0 | 0 | 24-HR | ALL | 1ST | 13090724
| 452726 | 532914 | 1.0512 | 0 | 0 | 0 | 24-HR | ALL | 1ST | 13090724
| 452976 | 532914 | 1.1521 | 0 | 0 | 0 | 24-HR | ALL | 1ST | 13021324
| 453226 | 532914 | 1.2723 | 0 | 0 | 0 | 24-HR | ALL | 1ST | 13021324
| 453476 | 532914 | 1.368 | 0 | 0 | 0 | 24-HR | ALL | 1ST | 13021324
| 453726 | 532914 | 1.4327 | 0 | 0 | 0 | 24-HR | ALL | 1ST | 13021324
| 453976 | 532914 | 1.4624 | 0 | 0 | 0 | 24-HR | ALL | 1ST | 13021324
| 454226 | 532914 | 1.4562 | 0 | 0 | 0 | 24-HR | ALL | 1ST | 13021324
| 454476 | 532914 | 1.4148 | 0 | 0 | 0 | 24-HR | ALL | 1ST | 13021324
| 454726 | 532914 | 1.4447 | 0 | 0 | 0 | 24-HR | ALL | 1ST | 13102224
| 454976 | 532914 | 1.5815 | 0 | 0 | 0 | 24-HR | ALL | 1ST | 13102224
| 455226 | 532914 | 1.7002 | 0 | 0 | 0 | 24-HR | ALL | 1ST | 13102224
| 455476 | 532914 | 1.7984 | 0 | 0 | 0 | 24-HR | ALL | 1ST | 13102224
| 455726 | 532914 | 1.874 | 0 | 0 | 0 | 24-HR | ALL | 1ST | 13102224
| 455976 | 532914 | 1.9254 | 0 | 0 | 0 | 24-HR | ALL | 1ST | 13102224
| 456226 | 532914 | 1.9498 | 0 | 0 | 0 | 24-HR | ALL | 1ST | 13102224
| 456476 | 532914 | 1.9443 | 0 | 0 | 0 | 24-HR | ALL | 1ST | 13102224
| 456726 | 532914 | 1.9058 | 0 | 0 | 0 | 24-HR | ALL | 1ST | 13102224
| 456976 | 532914 | 1.8326 | 0 | 0 | 0 | 24-HR | ALL | 1ST | 13102224
| 457226 | 532914 | 1.7252 | 0 | 0 | 0 | 24-HR | ALL | 1ST | 13102224
| 457476 | 532914 | 1.5875 | 0 | 0 | 0 | 24-HR | ALL | 1ST | 13102224
| 457726 | 532914 | 1.6105 | 0 | 0 | 0 | 24-HR | ALL | 1ST | 13121124
| 457976 | 532914 | 1.7575 | 0 | 0 | 0 | 24-HR | ALL | 1ST | 13121124
| 458226 | 532914 | 1.8684 | 0 | 0 | 0 | 24-HR | ALL | 1ST | 13121124
| 458476 | 532914 | 1.9362 | 0 | 0 | 0 | 24-HR | ALL | 1ST | 13121124
| 458726 | 532914 | 1.9574 | 0 | 0 | 0 | 24-HR | ALL | 1ST | 13121124
| 458976 | 532914 | 1.9321 | 0 | 0 | 0 | 24-HR | ALL | 1ST | 13121124
| 459226 | 532914 | 1.8641 | 0 | 0 | 0 | 24-HR | ALL | 1ST | 13121124
| 459476 | 532914 | 1.7599 | 0 | 0 | 0 | 24-HR | ALL | 1ST | 13121124
| 459726 | 532914 | 1.6283 | 0 | 0 | 0 | 24-HR | ALL | 1ST | 13121124
| 459976 | 532914 | 1.5194 | 0 | 0 | 0 | 24-HR | ALL | 1ST | 13030324
| 460226 | 532914 | 1.6023 | 0 | 0 | 0 | 24-HR | ALL | 1ST | 13121924
| 460476 | 532914 | 1.7429 | 0 | 0 | 0 | 24-HR | ALL | 1ST | 13121924
| 460726 | 532914 | 1.8535 | 0 | 0 | 0 | 24-HR | ALL | 1ST | 13121924
| 460976 | 532914 | 1.9287 | 0 | 0 | 0 | 24-HR | ALL | 1ST | 13121924
| 461226 | 532914 | 1.9666 | 0 | 0 | 0 | 24-HR | ALL | 1ST | 13121924
| 461476 | 532914 | 1.9684 | 0 | 0 | 0 | 24-HR | ALL | 1ST | 13121924
| 461726 | 532914 | 1.9383 | 0 | 0 | 0 | 24-HR | ALL | 1ST | 13121924
| 461976 | 532914 | 1.8819 | 0 | 0 | 0 | 24-HR | ALL | 1ST | 13121924
| 462226 | 532914 | 1.8054 | 0 | 0 | 0 | 24-HR | ALL | 1ST | 13121924
| 462476 | 532914 | 1.7148 | 0 | 0 | 0 | 24-HR | ALL | 1ST | 13121924
| 462726 | 532914 | 1.615 | 0 | 0 | 0 | 24-HR | ALL | 1ST | 13121924
| 462976 | 532914 | 1.5096 | 0 | 0 | 0 | 24-HR | ALL | 1ST | 13121924
| 463226 | 532914 | 1.4013 | 0 | 0 | 0 | 24-HR | ALL | 1ST | 13121924
| 463476 | 532914 | 1.2918 | 0 | 0 | 0 | 24-HR | ALL | 1ST | 13121924
| 463726 | 532914 | 1.1825 | 0 | 0 | 0 | 24-HR | ALL | 1ST | 13121924
| 463976 | 532914 | 1.0744 | 0 | 0 | 0 | 24-HR | ALL | 1ST | 13121924
| 464226 | 532914 | 0.97467 | 0 | 0 | 0 | 24-HR | ALL | 1ST | 13012824
| 464476 | 532914 | 0.99373 | 0 | 0 | 0 | 24-HR | ALL | 1ST | 13012824
| 464726 | 532914 | 1.0054 | 0 | 0 | 0 | 24-HR | ALL | 1ST | 13012824
| 464976 | 532914 | 1.0092 | 0 | 0 | 0 | 24-HR | ALL | 1ST | 13012824
| 465226 | 532914 | 1.021 | 0 | 0 | 0 | 24-HR | ALL | 1ST | 13010324
| 465476 | 532914 | 1.0747 | 0 | 0 | 0 | 24-HR | ALL | 1ST | 13010324
| 465726 | 532914 | 1.1194 | 0 | 0 | 0 | 24-HR | ALL | 1ST | 13010324
| 465976 | 532914 | 1.1524 | 0 | 0 | 0 | 24-HR | ALL | 1ST | 13010324
| 466226 | 532914 | 1.172 | 0 | 0 | 0 | 24-HR | ALL | 1ST | 13010324
| 466476 | 532914 | 1.1774 | 0 | 0 | 0 | 24-HR | ALL | 1ST | 13010324
| 466726 | 532914 | 1.1689 | 0 | 0 | 0 | 24-HR | ALL | 1ST | 13010324
| 466976 | 532914 | 1.1481 | 0 | 0 | 0 | 24-HR | ALL | 1ST | 13010324
| 467226 | 532914 | 1.1174 | 0 | 0 | 0 | 24-HR | ALL | 1ST | 13010324
| 467476 | 532914 | 1.0795 | 0 | 0 | 0 | 24-HR | ALL | 1ST | 13010324
| 467726 | 532914 | 1.0374 | 0 | 0 | 0 | 24-HR | ALL | 1ST | 13010324
| 467976 | 532914 | 0.9937 | 0 | 0 | 0 | 24-HR | ALL | 1ST | 13010324
| 468226 | 532914 | 0.95055 | 0 | 0 | 0 | 24-HR | ALL | 1ST | 13010324
| 468476 | 532914 | 0.92131 | 0 | 0 | 0 | 24-HR | ALL | 1ST | 13082824
| 468726 | 532914 | 0.91774 | 0 | 0 | 0 | 24-HR | ALL | 1ST | 13082824
| 468976 | 532914 | 0.90645 | 0 | 0 | 0 | 24-HR | ALL | 1ST | 13082824
| 469226 | 532914 | 0.8887 | 0 | 0 | 0 | 24-HR | ALL | 1ST | 13082824
| 469476 | 532914 | 0.86575 | 0 | 0 | 0 | 24-HR | ALL | 1ST | 13082824
| 469726 | 532914 | 0.83886 | 0 | 0 | 0 | 24-HR | ALL | 1ST | 13082824
| 469976 | 532914 | 0.8092 | 0 | 0 | 0 | 24-HR | ALL | 1ST | 13082824
| 470226 | 532914 | 0.77779 | 0 | 0 | 0 | 24-HR | ALL | 1ST | 13082824
| 470476 | 532914 | 0.74548 | 0 | 0 | 0 | 24-HR | ALL | 1ST | 13082824
| 470726 | 532914 | 0.71295 | 0 | 0 | 0 | 24-HR | ALL | 1ST | 13082824
| 470976 | 532914 | 0.68073 | 0 | 0 | 0 | 24-HR | ALL | 1ST | 13082824
| 471226 | 532914 | 0.66084 | 0 | 0 | 0 | 24-HR | ALL | 1ST | 13042224
| 471476 | 532914 | 0.64609 | 0 | 0 | 0 | 24-HR | ALL | 1ST | 13010324
| 441476 | 533164 | 1.5836 | 124 | 126 | 0 | 24-HR | ALL | 1ST | 13011824
| 441726 | 533164 | 1.9253 | 130.3 | 131 | 0 | 24-HR | ALL | 1ST | 13011824
| 441976 | 533164 | 1.7394 | 128.21 | 128.21 | 0 | 24-HR | ALL | 1ST | 13011824
| 442226 | 533164 | 1.4918 | 124.35 | 124.35 | 0 | 24-HR | ALL | 1ST | 13011824
| 442476 | 533164 | 1.2526 | 119 | 119 | 0 | 24-HR | ALL | 1ST | 13011824
| 442726 | 533164 | 1.1111 | 114.97 | 114.97 | 0 | 24-HR | ALL | 1ST | 13011824
| 442976 | 533164 | 0.93869 | 107 | 107 | 0 | 24-HR | ALL | 1ST | 13011824
| 443226 | 533164 | 1.0421 | 116.6 | 116.6 | 0 | 24-HR | ALL | 1ST | 13011824
| 443476 | 533164 | 1.0433 | 121.01 | 121.01 | 0 | 24-HR | ALL | 1ST | 13011824
| 443726 | 533164 | 1.0212 | 125.57 | 125.57 | 0 | 24-HR | ALL | 1ST | 13011824
| 443976 | 533164 | 1.0319 | 134.4 | 134.4 | 0 | 24-HR | ALL | 1ST | 13011824
| 444226 | 533164 | 0.90394 | 118.18 | 118.18 | 0 | 24-HR | ALL | 1ST | 13100224
| 444476 | 533164 | 0.89707 | 114.64 | 114.64 | 0 | 24-HR | ALL | 1ST | 13100224
| 444726 | 533164 | 0.88818 | 110.3 | 110.3 | 0 | 24-HR | ALL | 1ST | 13100224
| 444976 | 533164 | 0.87755 | 110.47 | 110.47 | 0 | 24-HR | ALL | 1ST | 13100224
| 445226 | 533164 | 0.95592 | 116.93 | 116.93 | 0 | 24-HR | ALL | 1ST | 13072324
| 445476 | 533164 | 1.0152 | 119 | 119 | 0 | 24-HR | ALL | 1ST | 13072324
| 445726 | 533164 | 0.87737 | 113.2 | 113.2 | 0 | 24-HR | ALL | 1ST | 13072324
| 445976 | 533164 | 0.83167 | 107.07 | 107.07 | 0 | 24-HR | ALL | 1ST | 13100224
| 446226 | 533164 | 0.84781 | 117.79 | 117.79 | 0 | 24-HR | ALL | 1ST | 13072324
| 446476 | 533164 | 0.80744 | 106.15 | 106.15 | 0 | 24-HR | ALL | 1ST | 13100224
| 446726 | 533164 | 0.79314 | 92.49 | 92.49 | 0 | 24-HR | ALL | 1ST | 13100224
| 446976 | 533164 | 0.77791 | 80.09 | 80.09 | 0 | 24-HR | ALL | 1ST | 13100224
| 447226 | 533164 | 0.75987 | 69.96 | 77 | 0 | 24-HR | ALL | 1ST | 13100224
| 447476 | 533164 | 0.73664 | 62.56 | 70 | 0 | 24-HR | ALL | 1ST | 13100224
| 447726 | 533164 | 0.76637 | 59.21 | 59.21 | 0 | 24-HR | ALL | 1ST | 13112824
| 447976 | 533164 | 0.82057 | 52.12 | 52.12 | 0 | 24-HR | ALL | 1ST | 13112824
| 448226 | 533164 | 0.87667 | 40.14 | 40.14 | 0 | 24-HR | ALL | 1ST | 13112824
| 448476 | 533164 | 0.92997 | 39.21 | 39.21 | 0 | 24-HR | ALL | 1ST | 13112824
| 448726 | 533164 | 0.98425 | 30.96 | 39 | 0 | 24-HR | ALL | 1ST | 13112824
| 448976 | 533164 | 1.0333 | 32.64 | 32.64 | 0 | 24-HR | ALL | 1ST | 13112824
| 449226 | 533164 | 1.0819 | 25.85 | 30 | 0 | 24-HR | ALL | 1ST | 13112824
| 449476 | 533164 | 1.1231 | 20 | 23 | 0 | 24-HR | ALL | 1ST | 13112824
| 449726 | 533164 | 1.1566 | 18.43 | 18.43 | 0 | 24-HR | ALL | 1ST | 13112824
| 449976 | 533164 | 1.1772 | 11.79 | 23 | 0 | 24-HR | ALL | 1ST | 13112824
| 450226 | 533164 | 1.1955 | 10.8 | 10.8 | 0 | 24-HR | ALL | 1ST | 13112824
| 450476 | 533164 | 1.2089 | 14 | 14 | 0 | 24-HR | ALL | 1ST | 13112824
| 450726 | 533164 | 1.202 | 8.45 | 11 | 0 | 24-HR | ALL | 1ST | 13112824
| 450976 | 533164 | 1.1851 | 4 | 8 | 0 | 24-HR | ALL | 1ST | 13112824
| 451226 | 533164 | 1.165 | 7 | 7 | 0 | 24-HR | ALL | 1ST | 13112824
| 451476 | 533164 | 1.124 | 1.21 | 2 | 0 | 24-HR | ALL | 1ST | 13112824
| 451726 | 533164 | 1.0771 | 0 | 1 | 0 | 24-HR | ALL | 1ST | 13112824
| 451976 | 533164 | 1.0214 | 0 | 0 | 0 | 24-HR | ALL | 1ST | 13112824
| 452226 | 533164 | 0.99065 | 0 | 0 | 0 | 24-HR | ALL | 1ST | 13090724
| 452476 | 533164 | 1.0192 | 0 | 0 | 0 | 24-HR | ALL | 1ST | 13090724
| 452726 | 533164 | 1.0468 | 0 | 0 | 0 | 24-HR | ALL | 1ST | 13021324
| 452976 | 533164 | 1.1747 | 0 | 0 | 0 | 24-HR | ALL | 1ST | 13021324
| 453226 | 533164 | 1.2853 | 0 | 0 | 0 | 24-HR | ALL | 1ST | 13021324
| 453476 | 533164 | 1.3705 | 0 | 0 | 0 | 24-HR | ALL | 1ST | 13021324
| 453726 | 533164 | 1.4249 | 0 | 0 | 0 | 24-HR | ALL | 1ST | 13021324
| 453976 | 533164 | 1.4458 | 0 | 0 | 0 | 24-HR | ALL | 1ST | 13021324
| 454226 | 533164 | 1.4324 | 0 | 0 | 0 | 24-HR | ALL | 1ST | 13021324
| 454476 | 533164 | 1.3862 | 0 | 0 | 0 | 24-HR | ALL | 1ST | 13021324
| 454726 | 533164 | 1.4352 | 0 | 0 | 0 | 24-HR | ALL | 1ST | 13102224
| 454976 | 533164 | 1.5645 | 0 | 0 | 0 | 24-HR | ALL | 1ST | 13102224
| 455226 | 533164 | 1.6764 | 0 | 0 | 0 | 24-HR | ALL | 1ST | 13102224
| 455476 | 533164 | 1.7686 | 0 | 0 | 0 | 24-HR | ALL | 1ST | 13102224
| 455726 | 533164 | 1.8395 | 0 | 0 | 0 | 24-HR | ALL | 1ST | 13102224
| 455976 | 533164 | 1.8875 | 0 | 0 | 0 | 24-HR | ALL | 1ST | 13102224
| 456226 | 533164 | 1.91 | 0 | 0 | 0 | 24-HR | ALL | 1ST | 13102224
| 456476 | 533164 | 1.9044 | 0 | 0 | 0 | 24-HR | ALL | 1ST | 13102224
| 456726 | 533164 | 1.8678 | 0 | 0 | 0 | 24-HR | ALL | 1ST | 13102224
| 456976 | 533164 | 1.7985 | 0 | 0 | 0 | 24-HR | ALL | 1ST | 13102224
| 457226 | 533164 | 1.6969 | 0 | 0 | 0 | 24-HR | ALL | 1ST | 13102224
| 457476 | 533164 | 1.5664 | 0 | 0 | 0 | 24-HR | ALL | 1ST | 13102224
| 457726 | 533164 | 1.578 | 0 | 0 | 0 | 24-HR | ALL | 1ST | 13121124
| 457976 | 533164 | 1.7245 | 0 | 0 | 0 | 24-HR | ALL | 1ST | 13121124
| 458226 | 533164 | 1.8377 | 0 | 0 | 0 | 24-HR | ALL | 1ST | 13121124
| 458476 | 533164 | 1.9106 | 0 | 0 | 0 | 24-HR | ALL | 1ST | 13121124
| 458726 | 533164 | 1.9394 | 0 | 0 | 0 | 24-HR | ALL | 1ST | 13121124
| 458976 | 533164 | 1.9236 | 0 | 0 | 0 | 24-HR | ALL | 1ST | 13121124
| 459226 | 533164 | 1.8661 | 0 | 0 | 0 | 24-HR | ALL | 1ST | 13121124
| 459476 | 533164 | 1.7726 | 0 | 0 | 0 | 24-HR | ALL | 1ST | 13121124
| 459726 | 533164 | 1.6509 | 0 | 0 | 0 | 24-HR | ALL | 1ST | 13121124
| 459976 | 533164 | 1.5096 | 0 | 0 | 0 | 24-HR | ALL | 1ST | 13121124
| 460226 | 533164 | 1.531 | 0 | 0 | 0 | 24-HR | ALL | 1ST | 13121924
| 460476 | 533164 | 1.6738 | 0 | 0 | 0 | 24-HR | ALL | 1ST | 13121924
| 460726 | 533164 | 1.7906 | 0 | 0 | 0 | 24-HR | ALL | 1ST | 13121924
| 460976 | 533164 | 1.875 | 0 | 0 | 0 | 24-HR | ALL | 1ST | 13121924
| 461226 | 533164 | 1.9242 | 0 | 0 | 0 | 24-HR | ALL | 1ST | 13121924
| 461476 | 533164 | 1.9382 | 0 | 0 | 0 | 24-HR | ALL | 1ST | 13121924
| 461726 | 533164 | 1.9201 | 0 | 0 | 0 | 24-HR | ALL | 1ST | 13121924
| 461976 | 533164 | 1.8747 | 0 | 0 | 0 | 24-HR | ALL | 1ST | 13121924
| 462226 | 533164 | 1.8079 | 0 | 0 | 0 | 24-HR | ALL | 1ST | 13121924
| 462476 | 533164 | 1.7253 | 0 | 0 | 0 | 24-HR | ALL | 1ST | 13121924
| 462726 | 533164 | 1.6322 | 0 | 0 | 0 | 24-HR | ALL | 1ST | 13121924
| 462976 | 533164 | 1.5323 | 0 | 0 | 0 | 24-HR | ALL | 1ST | 13121924
| 463226 | 533164 | 1.4288 | 0 | 0 | 0 | 24-HR | ALL | 1ST | 13121924
| 463476 | 533164 | 1.3235 | 0 | 0 | 0 | 24-HR | ALL | 1ST | 13121924
| 463726 | 533164 | 1.218 | 0 | 0 | 0 | 24-HR | ALL | 1ST | 13121924
| 463976 | 533164 | 1.1131 | 0 | 0 | 0 | 24-HR | ALL | 1ST | 13121924
| 464226 | 533164 | 1.0097 | 0 | 0 | 0 | 24-HR | ALL | 1ST | 13121924
| 464476 | 533164 | 0.95619 | 0 | 0 | 0 | 24-HR | ALL | 1ST | 13012824
| 464726 | 533164 | 0.97192 | 0 | 0 | 0 | 24-HR | ALL | 1ST | 13012824
| 464976 | 533164 | 0.98052 | 0 | 0 | 0 | 24-HR | ALL | 1ST | 13012824
| 465226 | 533164 | 0.98155 | 0 | 0 | 0 | 24-HR | ALL | 1ST | 13012824
| 465476 | 533164 | 1.035 | 0 | 0 | 0 | 24-HR | ALL | 1ST | 13010324
| 465726 | 533164 | 1.0847 | 0 | 0 | 0 | 24-HR | ALL | 1ST | 13010324
| 465976 | 533164 | 1.1256 | 0 | 0 | 0 | 24-HR | ALL | 1ST | 13010324
| 466226 | 533164 | 1.1548 | 0 | 0 | 0 | 24-HR | ALL | 1ST | 13010324
| 466476 | 533164 | 1.1707 | 0 | 0 | 0 | 24-HR | ALL | 1ST | 13010324
| 466726 | 533164 | 1.1726 | 0 | 0 | 0 | 24-HR | ALL | 1ST | 13010324
| 466976 | 533164 | 1.1614 | 0 | 0 | 0 | 24-HR | ALL | 1ST | 13010324
| 467226 | 533164 | 1.1385 | 0 | 0 | 0 | 24-HR | ALL | 1ST | 13010324
| 467476 | 533164 | 1.1064 | 0 | 0 | 0 | 24-HR | ALL | 1ST | 13010324
| 467726 | 533164 | 1.0679 | 0 | 0 | 0 | 24-HR | ALL | 1ST | 13010324
| 467976 | 533164 | 1.0256 | 0 | 0 | 0 | 24-HR | ALL | 1ST | 13010324
| 468226 | 533164 | 0.98208 | 0 | 0 | 0 | 24-HR | ALL | 1ST | 13010324
| 468476 | 533164 | 0.93927 | 0 | 0 | 0 | 24-HR | ALL | 1ST | 13010324
| 468726 | 533164 | 0.9118 | 0 | 0 | 0 | 24-HR | ALL | 1ST | 13082824
| 468976 | 533164 | 0.90775 | 0 | 0 | 0 | 24-HR | ALL | 1ST | 13082824
| 469226 | 533164 | 0.89637 | 0 | 0 | 0 | 24-HR | ALL | 1ST | 13082824
| 469476 | 533164 | 0.87883 | 0 | 0 | 0 | 24-HR | ALL | 1ST | 13082824
| 469726 | 533164 | 0.85633 | 0 | 0 | 0 | 24-HR | ALL | 1ST | 13082824
| 469976 | 533164 | 0.83005 | 0 | 0 | 0 | 24-HR | ALL | 1ST | 13082824
| 470226 | 533164 | 0.80111 | 0 | 0 | 0 | 24-HR | ALL | 1ST | 13082824
| 470476 | 533164 | 0.77046 | 0 | 0 | 0 | 24-HR | ALL | 1ST | 13082824
| 470726 | 533164 | 0.73892 | 0 | 0 | 0 | 24-HR | ALL | 1ST | 13082824
| 470976 | 533164 | 0.70715 | 0 | 0 | 0 | 24-HR | ALL | 1ST | 13082824
| 471226 | 533164 | 0.67969 | 0 | 0 | 0 | 24-HR | ALL | 1ST | 13081924
| 471476 | 533164 | 0.66405 | 0 | 0 | 0 | 24-HR | ALL | 1ST | 13081924
| 441476 | 533414 | 1.5941 | 124.91 | 124.91 | 0 | 24-HR | ALL | 1ST | 13011824
| 441726 | 533414 | 1.5934 | 125.83 | 131 | 0 | 24-HR | ALL | 1ST | 13011824
| 441976 | 533414 | 1.561 | 126.57 | 131 | 0 | 24-HR | ALL | 1ST | 13011824
| 442226 | 533414 | 1.509 | 127.26 | 127.26 | 0 | 24-HR | ALL | 1ST | 13011824
| 442476 | 533414 | 1.3118 | 123.62 | 123.62 | 0 | 24-HR | ALL | 1ST | 13011824
| 442726 | 533414 | 1.0854 | 116.52 | 116.52 | 0 | 24-HR | ALL | 1ST | 13011824
| 442976 | 533414 | 0.98579 | 113.71 | 113.71 | 0 | 24-HR | ALL | 1ST | 13011824
| 443226 | 533414 | 1.0766 | 123.72 | 123.72 | 0 | 24-HR | ALL | 1ST | 13011824
| 443476 | 533414 | 1.0874 | 130.54 | 130.54 | 0 | 24-HR | ALL | 1ST | 13011824
| 443726 | 533414 | 0.95326 | 129.38 | 129.38 | 0 | 24-HR | ALL | 1ST | 13011824
| 443976 | 533414 | 0.89297 | 125.3 | 136 | 0 | 24-HR | ALL | 1ST | 13100224
| 444226 | 533414 | 0.88539 | 118.52 | 118.52 | 0 | 24-HR | ALL | 1ST | 13100224
| 444476 | 533414 | 0.87654 | 115.64 | 115.64 | 0 | 24-HR | ALL | 1ST | 13100224
| 444726 | 533414 | 0.86628 | 114.38 | 114.38 | 0 | 24-HR | ALL | 1ST | 13100224
| 444976 | 533414 | 0.88322 | 113.98 | 113.98 | 0 | 24-HR | ALL | 1ST | 13072324
| 445226 | 533414 | 0.99641 | 118.71 | 118.71 | 0 | 24-HR | ALL | 1ST | 13072324
| 445476 | 533414 | 0.98438 | 118.9 | 118.9 | 0 | 24-HR | ALL | 1ST | 13072324
| 445726 | 533414 | 0.82302 | 109.44 | 116 | 0 | 24-HR | ALL | 1ST | 13100224
| 445976 | 533414 | 0.81226 | 112.98 | 112.98 | 0 | 24-HR | ALL | 1ST | 13100224
| 446226 | 533414 | 0.80169 | 115.7 | 117 | 0 | 24-HR | ALL | 1ST | 13100224
| 446476 | 533414 | 0.78901 | 113.52 | 113.52 | 0 | 24-HR | ALL | 1ST | 13100224
| 446726 | 533414 | 0.77147 | 97.72 | 97.72 | 0 | 24-HR | ALL | 1ST | 13100224
| 446976 | 533414 | 0.75295 | 84.85 | 84.85 | 0 | 24-HR | ALL | 1ST | 13100224
| 447226 | 533414 | 0.73036 | 76.97 | 76.97 | 0 | 24-HR | ALL | 1ST | 13100224
| 447476 | 533414 | 0.7345 | 70.06 | 70.06 | 0 | 24-HR | ALL | 1ST | 13112824
| 447726 | 533414 | 0.78573 | 67.71 | 67.71 | 0 | 24-HR | ALL | 1ST | 13112824
| 447976 | 533414 | 0.83894 | 57.96 | 57.96 | 0 | 24-HR | ALL | 1ST | 13112824
| 448226 | 533414 | 0.89328 | 44.45 | 44.45 | 0 | 24-HR | ALL | 1ST | 13112824
| 448476 | 533414 | 0.94567 | 38.09 | 40 | 0 | 24-HR | ALL | 1ST | 13112824
| 448726 | 533414 | 0.99639 | 32.4 | 32.4 | 0 | 24-HR | ALL | 1ST | 13112824
| 448976 | 533414 | 1.0429 | 31.91 | 31.91 | 0 | 24-HR | ALL | 1ST | 13112824
| 449226 | 533414 | 1.0885 | 21.76 | 33 | 0 | 24-HR | ALL | 1ST | 13112824
| 449476 | 533414 | 1.121 | 16.97 | 20 | 0 | 24-HR | ALL | 1ST | 13112824
| 449726 | 533414 | 1.1506 | 16 | 18 | 0 | 24-HR | ALL | 1ST | 13112824
| 449976 | 533414 | 1.1706 | 13.17 | 13.17 | 0 | 24-HR | ALL | 1ST | 13112824
| 450226 | 533414 | 1.1821 | 10.47 | 10.47 | 0 | 24-HR | ALL | 1ST | 13112824
| 450476 | 533414 | 1.1913 | 14.46 | 14.46 | 0 | 24-HR | ALL | 1ST | 13112824
| 450726 | 533414 | 1.1783 | 7.76 | 11 | 0 | 24-HR | ALL | 1ST | 13112824
| 450976 | 533414 | 1.1579 | 4 | 4 | 0 | 24-HR | ALL | 1ST | 13112824
| 451226 | 533414 | 1.1327 | 6.09 | 6.09 | 0 | 24-HR | ALL | 1ST | 13112824
| 451476 | 533414 | 1.0931 | 4.68 | 4.68 | 0 | 24-HR | ALL | 1ST | 13112824
| 451726 | 533414 | 1.0441 | 4.08 | 4.08 | 0 | 24-HR | ALL | 1ST | 13112824
| 451976 | 533414 | 0.98872 | 6.46 | 6.46 | 0 | 24-HR | ALL | 1ST | 13112824
| 452226 | 533414 | 0.98331 | 0 | 0 | 0 | 24-HR | ALL | 1ST | 13090724
| 452476 | 533414 | 1.0071 | -0.46 | -0.46 | 0 | 24-HR | ALL | 1ST | 13090724
| 452726 | 533414 | 1.0896 | 5.53 | 5.53 | 0 | 24-HR | ALL | 1ST | 13021324
| 452976 | 533414 | 1.1943 | 0 | 0 | 0 | 24-HR | ALL | 1ST | 13021324
| 453226 | 533414 | 1.2953 | 0 | 0 | 0 | 24-HR | ALL | 1ST | 13021324
| 453476 | 533414 | 1.3705 | 0 | 0 | 0 | 24-HR | ALL | 1ST | 13021324
| 453726 | 533414 | 1.4155 | 0 | 0 | 0 | 24-HR | ALL | 1ST | 13021324
| 453976 | 533414 | 1.4281 | 0 | 0 | 0 | 24-HR | ALL | 1ST | 13021324
| 454226 | 533414 | 1.4085 | 0 | 0 | 0 | 24-HR | ALL | 1ST | 13021324
| 454476 | 533414 | 1.358 | 0 | 0 | 0 | 24-HR | ALL | 1ST | 13021324
| 454726 | 533414 | 1.4247 | 0 | 0 | 0 | 24-HR | ALL | 1ST | 13102224
| 454976 | 533414 | 1.5471 | 0 | 0 | 0 | 24-HR | ALL | 1ST | 13102224
| 455226 | 533414 | 1.6526 | 0 | 0 | 0 | 24-HR | ALL | 1ST | 13102224
| 455476 | 533414 | 1.7393 | 0 | 0 | 0 | 24-HR | ALL | 1ST | 13102224
| 455726 | 533414 | 1.8058 | 0 | 0 | 0 | 24-HR | ALL | 1ST | 13102224
| 455976 | 533414 | 1.8505 | 0 | 0 | 0 | 24-HR | ALL | 1ST | 13102224
| 456226 | 533414 | 1.8714 | 0 | 0 | 0 | 24-HR | ALL | 1ST | 13102224
| 456476 | 533414 | 1.8657 | 0 | 0 | 0 | 24-HR | ALL | 1ST | 13102224
| 456726 | 533414 | 1.8308 | 0 | 0 | 0 | 24-HR | ALL | 1ST | 13102224
| 456976 | 533414 | 1.7651 | 0 | 0 | 0 | 24-HR | ALL | 1ST | 13102224
| 457226 | 533414 | 1.669 | 0 | 0 | 0 | 24-HR | ALL | 1ST | 13102224
| 457476 | 533414 | 1.5451 | 0 | 0 | 0 | 24-HR | ALL | 1ST | 13102224
| 457726 | 533414 | 1.5458 | 0 | 0 | 0 | 24-HR | ALL | 1ST | 13121124
| 457976 | 533414 | 1.6916 | 0 | 0 | 0 | 24-HR | ALL | 1ST | 13121124
| 458226 | 533414 | 1.8065 | 0 | 0 | 0 | 24-HR | ALL | 1ST | 13121124
| 458476 | 533414 | 1.8838 | 0 | 0 | 0 | 24-HR | ALL | 1ST | 13121124
| 458726 | 533414 | 1.9194 | 0 | 0 | 0 | 24-HR | ALL | 1ST | 13121124
| 458976 | 533414 | 1.9124 | 0 | 0 | 0 | 24-HR | ALL | 1ST | 13121124
| 459226 | 533414 | 1.8647 | 0 | 0 | 0 | 24-HR | ALL | 1ST | 13121124
| 459476 | 533414 | 1.7814 | 0 | 0 | 0 | 24-HR | ALL | 1ST | 13121124
| 459726 | 533414 | 1.6693 | 0 | 0 | 0 | 24-HR | ALL | 1ST | 13121124
| 459976 | 533414 | 1.5364 | 0 | 0 | 0 | 24-HR | ALL | 1ST | 13121124
| 460226 | 533414 | 1.4617 | 0 | 0 | 0 | 24-HR | ALL | 1ST | 13121924
| 460476 | 533414 | 1.6057 | 0 | 0 | 0 | 24-HR | ALL | 1ST | 13121924
| 460726 | 533414 | 1.7271 | 0 | 0 | 0 | 24-HR | ALL | 1ST | 13121924
| 460976 | 533414 | 1.8195 | 0 | 0 | 0 | 24-HR | ALL | 1ST | 13121924
| 461226 | 533414 | 1.8788 | 0 | 0 | 0 | 24-HR | ALL | 1ST | 13121924
| 461476 | 533414 | 1.9042 | 0 | 0 | 0 | 24-HR | ALL | 1ST | 13121924
| 461726 | 533414 | 1.8978 | 0 | 0 | 0 | 24-HR | ALL | 1ST | 13121924
| 461976 | 533414 | 1.8634 | 0 | 0 | 0 | 24-HR | ALL | 1ST | 13121924
| 462226 | 533414 | 1.8063 | 0 | 0 | 0 | 24-HR | ALL | 1ST | 13121924
| 462476 | 533414 | 1.7321 | 0 | 0 | 0 | 24-HR | ALL | 1ST | 13121924
| 462726 | 533414 | 1.6458 | 0 | 0 | 0 | 24-HR | ALL | 1ST | 13121924
| 462976 | 533414 | 1.5517 | 0 | 0 | 0 | 24-HR | ALL | 1ST | 13121924
| 463226 | 533414 | 1.4529 | 0 | 0 | 0 | 24-HR | ALL | 1ST | 13121924
| 463476 | 533414 | 1.3518 | 0 | 0 | 0 | 24-HR | ALL | 1ST | 13121924
| 463726 | 533414 | 1.25 | 0 | 0 | 0 | 24-HR | ALL | 1ST | 13121924
| 463976 | 533414 | 1.1619 | 0 | 0 | 0 | 24-HR | ALL | 1ST | 13110724
| 464226 | 533414 | 1.063 | 0 | 0 | 0 | 24-HR | ALL | 1ST | 13110724
| 464476 | 533414 | 0.94927 | 0 | 0 | 0 | 24-HR | ALL | 1ST | 13121924
| 464726 | 533414 | 0.93725 | 0 | 0 | 0 | 24-HR | ALL | 1ST | 13012824
| 464976 | 533414 | 0.94992 | 0 | 0 | 0 | 24-HR | ALL | 1ST | 13012824
| 465226 | 533414 | 0.95572 | 0 | 0 | 0 | 24-HR | ALL | 1ST | 13012824
| 465476 | 533414 | 0.99306 | 0 | 0 | 0 | 24-HR | ALL | 1ST | 13010324
| 465726 | 533414 | 1.0464 | 0 | 0 | 0 | 24-HR | ALL | 1ST | 13010324
| 465976 | 533414 | 1.0932 | 0 | 0 | 0 | 24-HR | ALL | 1ST | 13010324
| 466226 | 533414 | 1.1305 | 0 | 0 | 0 | 24-HR | ALL | 1ST | 13010324
| 466476 | 533414 | 1.156 | 0 | 0 | 0 | 24-HR | ALL | 1ST | 13010324
| 466726 | 533414 | 1.1683 | 0 | 0 | 0 | 24-HR | ALL | 1ST | 13010324
| 466976 | 533414 | 1.1671 | 0 | 0 | 0 | 24-HR | ALL | 1ST | 13010324
| 467226 | 533414 | 1.1533 | 0 | 0 | 0 | 24-HR | ALL | 1ST | 13010324
| 467476 | 533414 | 1.1285 | 0 | 0 | 0 | 24-HR | ALL | 1ST | 13010324
| 467726 | 533414 | 1.0953 | 0 | 0 | 0 | 24-HR | ALL | 1ST | 13010324
| 467976 | 533414 | 1.0562 | 0 | 0 | 0 | 24-HR | ALL | 1ST | 13010324
| 468226 | 533414 | 1.0139 | 0 | 0 | 0 | 24-HR | ALL | 1ST | 13010324
| 468476 | 533414 | 0.97053 | 0 | 0 | 0 | 24-HR | ALL | 1ST | 13010324
| 468726 | 533414 | 0.92809 | 0 | 0 | 0 | 24-HR | ALL | 1ST | 13010324
| 468976 | 533414 | 0.90229 | 0 | 0 | 0 | 24-HR | ALL | 1ST | 13082824
| 469226 | 533414 | 0.89782 | 0 | 0 | 0 | 24-HR | ALL | 1ST | 13082824
| 469476 | 533414 | 0.88638 | 0 | 0 | 0 | 24-HR | ALL | 1ST | 13082824
| 469726 | 533414 | 0.86906 | 0 | 0 | 0 | 24-HR | ALL | 1ST | 13082824
| 469976 | 533414 | 0.847 | 0 | 0 | 0 | 24-HR | ALL | 1ST | 13082824
| 470226 | 533414 | 0.82132 | 0 | 0 | 0 | 24-HR | ALL | 1ST | 13082824
| 470476 | 533414 | 0.79307 | 0 | 0 | 0 | 24-HR | ALL | 1ST | 13082824
| 470726 | 533414 | 0.76316 | 0 | 0 | 0 | 24-HR | ALL | 1ST | 13082824
| 470976 | 533414 | 0.73238 | 0 | 0 | 0 | 24-HR | ALL | 1ST | 13082824
| 471226 | 533414 | 0.70136 | 0 | 0 | 0 | 24-HR | ALL | 1ST | 13082824
| 471476 | 533414 | 0.68742 | 0 | 0 | 0 | 24-HR | ALL | 1ST | 13081924
| 441476 | 533664 | 1.2555 | 117.88 | 127 | 0 | 24-HR | ALL | 1ST | 13011824
| 441726 | 533664 | 1.2084 | 117.21 | 126 | 0 | 24-HR | ALL | 1ST | 13011824
| 441976 | 533664 | 1.5501 | 129.03 | 129.03 | 0 | 24-HR | ALL | 1ST | 13011824
| 442226 | 533664 | 1.5424 | 131.64 | 131.64 | 0 | 24-HR | ALL | 1ST | 13011824
| 442476 | 533664 | 1.2281 | 123.88 | 123.88 | 0 | 24-HR | ALL | 1ST | 13011824
| 442726 | 533664 | 1.0602 | 119 | 119 | 0 | 24-HR | ALL | 1ST | 13011824
| 442976 | 533664 | 0.97948 | 118.24 | 118.24 | 0 | 24-HR | ALL | 1ST | 13011824
| 443226 | 533664 | 0.98734 | 124.7 | 130 | 0 | 24-HR | ALL | 1ST | 13011824
| 443476 | 533664 | 0.95255 | 130.03 | 132 | 0 | 24-HR | ALL | 1ST | 13011824
| 443726 | 533664 | 1.1632 | 147.36 | 147.36 | 0 | 24-HR | ALL | 1ST | 13061124
| 443976 | 533664 | 0.99703 | 132.1 | 132.1 | 0 | 24-HR | ALL | 1ST | 13072324
| 444226 | 533664 | 0.95118 | 124.12 | 124.12 | 0 | 24-HR | ALL | 1ST | 13072324
| 444476 | 533664 | 1.0198 | 123.44 | 123.44 | 0 | 24-HR | ALL | 1ST | 13072324
| 444726 | 533664 | 1.0069 | 120.57 | 120.57 | 0 | 24-HR | ALL | 1ST | 13072324
| 444976 | 533664 | 1.0111 | 119.85 | 119.85 | 0 | 24-HR | ALL | 1ST | 13072324
| 445226 | 533664 | 1.0243 | 120.92 | 120.92 | 0 | 24-HR | ALL | 1ST | 13072324
| 445476 | 533664 | 0.98679 | 121.33 | 121.33 | 0 | 24-HR | ALL | 1ST | 13072324
| 445726 | 533664 | 0.83806 | 116.88 | 116.88 | 0 | 24-HR | ALL | 1ST | 13072324
| 445976 | 533664 | 0.79445 | 117.12 | 117.12 | 0 | 24-HR | ALL | 1ST | 13100224
| 446226 | 533664 | 0.78347 | 116.88 | 116.88 | 0 | 24-HR | ALL | 1ST | 13100224
| 446476 | 533664 | 0.76902 | 111.97 | 115 | 0 | 24-HR | ALL | 1ST | 13100224
| 446726 | 533664 | 0.74984 | 98.4 | 98.4 | 0 | 24-HR | ALL | 1ST | 13100224
| 446976 | 533664 | 0.72803 | 90.57 | 90.57 | 0 | 24-HR | ALL | 1ST | 13100224
| 447226 | 533664 | 0.70456 | 80.82 | 80.82 | 0 | 24-HR | ALL | 1ST | 13112824
| 447476 | 533664 | 0.75437 | 74 | 74 | 0 | 24-HR | ALL | 1ST | 13112824
| 447726 | 533664 | 0.80584 | 62.91 | 69 | 0 | 24-HR | ALL | 1ST | 13112824
| 447976 | 533664 | 0.85849 | 48.82 | 68 | 0 | 24-HR | ALL | 1ST | 13112824
| 448226 | 533664 | 0.90785 | 50.92 | 50.92 | 0 | 24-HR | ALL | 1ST | 13112824
| 448476 | 533664 | 0.95845 | 40.73 | 40.73 | 0 | 24-HR | ALL | 1ST | 13112824
| 448726 | 533664 | 1.0075 | 30 | 30 | 0 | 24-HR | ALL | 1ST | 13112824
| 448976 | 533664 | 1.0514 | 27.35 | 33 | 0 | 24-HR | ALL | 1ST | 13112824
| 449226 | 533664 | 1.0895 | 19.3 | 21 | 0 | 24-HR | ALL | 1ST | 13112824
| 449476 | 533664 | 1.117 | 14.27 | 20 | 0 | 24-HR | ALL | 1ST | 13112824
| 449726 | 533664 | 1.1439 | 15 | 15 | 0 | 24-HR | ALL | 1ST | 13112824
| 449976 | 533664 | 1.1593 | 12.27 | 14 | 0 | 24-HR | ALL | 1ST | 13112824
| 450226 | 533664 | 1.1666 | 10.15 | 10.15 | 0 | 24-HR | ALL | 1ST | 13112824
| 450476 | 533664 | 1.1675 | 10.88 | 14 | 0 | 24-HR | ALL | 1ST | 13112824
| 450726 | 533664 | 1.1525 | 6.27 | 6.27 | 0 | 24-HR | ALL | 1ST | 13112824
| 450976 | 533664 | 1.1288 | 3.12 | 3.12 | 0 | 24-HR | ALL | 1ST | 13112824
| 451226 | 533664 | 1.098 | 3.24 | 6 | 0 | 24-HR | ALL | 1ST | 13112824
| 451476 | 533664 | 1.0578 | 4 | 4 | 0 | 24-HR | ALL | 1ST | 13112824
| 451726 | 533664 | 1.0102 | 7.03 | 7.03 | 0 | 24-HR | ALL | 1ST | 13112824
| 451976 | 533664 | 0.94986 | 5.44 | 5.44 | 0 | 24-HR | ALL | 1ST | 13112824
| 452226 | 533664 | 0.97739 | 4.12 | 4.12 | 0 | 24-HR | ALL | 1ST | 13090724
| 452476 | 533664 | 0.9984 | 5.87 | 5.87 | 0 | 24-HR | ALL | 1ST | 13090724
| 452726 | 533664 | 1.1341 | 11.44 | 11.44 | 0 | 24-HR | ALL | 1ST | 13021324
| 452976 | 533664 | 1.2391 | 8.71 | 8.71 | 0 | 24-HR | ALL | 1ST | 13021324
| 453226 | 533664 | 1.3026 | 0 | 0 | 0 | 24-HR | ALL | 1ST | 13021324
| 453476 | 533664 | 1.3683 | 0 | 0 | 0 | 24-HR | ALL | 1ST | 13021324
| 453726 | 533664 | 1.4044 | 0 | 0 | 0 | 24-HR | ALL | 1ST | 13021324
| 453976 | 533664 | 1.4095 | 0 | 0 | 0 | 24-HR | ALL | 1ST | 13021324
| 454226 | 533664 | 1.3843 | 0 | 0 | 0 | 24-HR | ALL | 1ST | 13021324
| 454476 | 533664 | 1.3337 | 0 | 0 | 0 | 24-HR | ALL | 1ST | 13080524
| 454726 | 533664 | 1.4136 | 0 | 0 | 0 | 24-HR | ALL | 1ST | 13102224
| 454976 | 533664 | 1.5293 | 0 | 0 | 0 | 24-HR | ALL | 1ST | 13102224
| 455226 | 533664 | 1.6288 | 0 | 0 | 0 | 24-HR | ALL | 1ST | 13102224
| 455476 | 533664 | 1.7103 | 0 | 0 | 0 | 24-HR | ALL | 1ST | 13102224
| 455726 | 533664 | 1.7727 | 0 | 0 | 0 | 24-HR | ALL | 1ST | 13102224
| 455976 | 533664 | 1.8145 | 0 | 0 | 0 | 24-HR | ALL | 1ST | 13102224
| 456226 | 533664 | 1.8338 | 0 | 0 | 0 | 24-HR | ALL | 1ST | 13102224
| 456476 | 533664 | 1.828 | 0 | 0 | 0 | 24-HR | ALL | 1ST | 13102224
| 456726 | 533664 | 1.7948 | 0 | 0 | 0 | 24-HR | ALL | 1ST | 13102224
| 456976 | 533664 | 1.7325 | 0 | 0 | 0 | 24-HR | ALL | 1ST | 13102224
| 457226 | 533664 | 1.6414 | 0 | 0 | 0 | 24-HR | ALL | 1ST | 13102224
| 457476 | 533664 | 1.5238 | 0 | 0 | 0 | 24-HR | ALL | 1ST | 13102224
| 457726 | 533664 | 1.5137 | 0 | 0 | 0 | 24-HR | ALL | 1ST | 13121124
| 457976 | 533664 | 1.6583 | 0 | 0 | 0 | 24-HR | ALL | 1ST | 13121124
| 458226 | 533664 | 1.7745 | 0 | 0 | 0 | 24-HR | ALL | 1ST | 13121124
| 458476 | 533664 | 1.8555 | 0 | 0 | 0 | 24-HR | ALL | 1ST | 13121124
| 458726 | 533664 | 1.8972 | 0 | 0 | 0 | 24-HR | ALL | 1ST | 13121124
| 458976 | 533664 | 1.8981 | 0 | 0 | 0 | 24-HR | ALL | 1ST | 13121124
| 459226 | 533664 | 1.8598 | 0 | 0 | 0 | 24-HR | ALL | 1ST | 13121124
| 459476 | 533664 | 1.7862 | 0 | 0 | 0 | 24-HR | ALL | 1ST | 13121124
| 459726 | 533664 | 1.6837 | 0 | 0 | 0 | 24-HR | ALL | 1ST | 13121124
| 459976 | 533664 | 1.5593 | 0 | 0 | 0 | 24-HR | ALL | 1ST | 13121124
| 460226 | 533664 | 1.4392 | 0 | 0 | 0 | 24-HR | ALL | 1ST | 13030324
| 460476 | 533664 | 1.5387 | 0 | 0 | 0 | 24-HR | ALL | 1ST | 13121924
| 460726 | 533664 | 1.6637 | 0 | 0 | 0 | 24-HR | ALL | 1ST | 13121924
| 460976 | 533664 | 1.7626 | 0 | 0 | 0 | 24-HR | ALL | 1ST | 13121924
| 461226 | 533664 | 1.831 | 0 | 0 | 0 | 24-HR | ALL | 1ST | 13121924
| 461476 | 533664 | 1.867 | 0 | 0 | 0 | 24-HR | ALL | 1ST | 13121924
| 461726 | 533664 | 1.8717 | 0 | 0 | 0 | 24-HR | ALL | 1ST | 13121924
| 461976 | 533664 | 1.8481 | 0 | 0 | 0 | 24-HR | ALL | 1ST | 13121924
| 462226 | 533664 | 1.8009 | 0 | 0 | 0 | 24-HR | ALL | 1ST | 13121924
| 462476 | 533664 | 1.7351 | 0 | 0 | 0 | 24-HR | ALL | 1ST | 13121924
| 462726 | 533664 | 1.6559 | 0 | 0 | 0 | 24-HR | ALL | 1ST | 13121924
| 462976 | 533664 | 1.5677 | 0 | 0 | 0 | 24-HR | ALL | 1ST | 13121924
| 463226 | 533664 | 1.4739 | 0 | 0 | 0 | 24-HR | ALL | 1ST | 13121924
| 463476 | 533664 | 1.377 | 0 | 0 | 0 | 24-HR | ALL | 1ST | 13121924
| 463726 | 533664 | 1.2788 | 0 | 0 | 0 | 24-HR | ALL | 1ST | 13121924
| 463976 | 533664 | 1.2105 | 0 | 0 | 0 | 24-HR | ALL | 1ST | 13110724
| 464226 | 533664 | 1.1253 | 0 | 0 | 0 | 24-HR | ALL | 1ST | 13110724
| 464476 | 533664 | 1.0214 | 0 | 0 | 0 | 24-HR | ALL | 1ST | 13110724
| 464726 | 533664 | 0.90496 | 0 | 0 | 0 | 24-HR | ALL | 1ST | 13110724
| 464976 | 533664 | 0.91797 | 0 | 0 | 0 | 24-HR | ALL | 1ST | 13012824
| 465226 | 533664 | 0.92784 | 0 | 0 | 0 | 24-HR | ALL | 1ST | 13012824
| 465476 | 533664 | 0.95059 | 0 | 0 | 0 | 24-HR | ALL | 1ST | 13010324
| 465726 | 533664 | 1.0058 | 0 | 0 | 0 | 24-HR | ALL | 1ST | 13010324
| 465976 | 533664 | 1.0568 | 0 | 0 | 0 | 24-HR | ALL | 1ST | 13010324
| 466226 | 533664 | 1.1005 | 0 | 0 | 0 | 24-HR | ALL | 1ST | 13010324
| 466476 | 533664 | 1.1343 | 0 | 0 | 0 | 24-HR | ALL | 1ST | 13010324
| 466726 | 533664 | 1.1562 | 0 | 0 | 0 | 24-HR | ALL | 1ST | 13010324
| 466976 | 533664 | 1.165 | 0 | 0 | 0 | 24-HR | ALL | 1ST | 13010324
| 467226 | 533664 | 1.1608 | 0 | 0 | 0 | 24-HR | ALL | 1ST | 13010324
| 467476 | 533664 | 1.1446 | 0 | 0 | 0 | 24-HR | ALL | 1ST | 13010324
| 467726 | 533664 | 1.1183 | 0 | 0 | 0 | 24-HR | ALL | 1ST | 13010324
| 467976 | 533664 | 1.084 | 0 | 0 | 0 | 24-HR | ALL | 1ST | 13010324
| 468226 | 533664 | 1.0445 | 0 | 0 | 0 | 24-HR | ALL | 1ST | 13010324
| 468476 | 533664 | 1.0021 | 0 | 0 | 0 | 24-HR | ALL | 1ST | 13010324
| 468726 | 533664 | 0.959 | 0 | 0 | 0 | 24-HR | ALL | 1ST | 13010324
| 468976 | 533664 | 0.9169 | 0 | 0 | 0 | 24-HR | ALL | 1ST | 13010324
| 469226 | 533664 | 0.89279 | 0 | 0 | 0 | 24-HR | ALL | 1ST | 13082824
| 469476 | 533664 | 0.88796 | 0 | 0 | 0 | 24-HR | ALL | 1ST | 13082824
| 469726 | 533664 | 0.87648 | 0 | 0 | 0 | 24-HR | ALL | 1ST | 13082824
| 469976 | 533664 | 0.85938 | 0 | 0 | 0 | 24-HR | ALL | 1ST | 13082824
| 470226 | 533664 | 0.83776 | 0 | 0 | 0 | 24-HR | ALL | 1ST | 13082824
| 470476 | 533664 | 0.81266 | 0 | 0 | 0 | 24-HR | ALL | 1ST | 13082824
| 470726 | 533664 | 0.78509 | 0 | 0 | 0 | 24-HR | ALL | 1ST | 13082824
| 470976 | 533664 | 0.75591 | 0 | 0 | 0 | 24-HR | ALL | 1ST | 13082824
| 471226 | 533664 | 0.72587 | 0 | 0 | 0 | 24-HR | ALL | 1ST | 13082824
| 471476 | 533664 | 0.7052 | 0 | 0 | 0 | 24-HR | ALL | 1ST | 13081924
| 441476 | 533914 | 1.1259 | 114.57 | 120 | 0 | 24-HR | ALL | 1ST | 13011824
| 441726 | 533914 | 1.0886 | 114 | 133 | 0 | 24-HR | ALL | 1ST | 13011824
| 441976 | 533914 | 1.1574 | 118.84 | 133 | 0 | 24-HR | ALL | 1ST | 13011824
| 442226 | 533914 | 1.4154 | 131.94 | 131.94 | 0 | 24-HR | ALL | 1ST | 13011824
| 442476 | 533914 | 1.479 | 138.94 | 138.94 | 0 | 24-HR | ALL | 1ST | 13011824
| 442726 | 533914 | 1.1665 | 130.36 | 130.36 | 0 | 24-HR | ALL | 1ST | 13011824
| 442976 | 533914 | 0.94037 | 121.92 | 121.92 | 0 | 24-HR | ALL | 1ST | 13011824
| 443226 | 533914 | 0.88337 | 124.94 | 126 | 0 | 24-HR | ALL | 1ST | 13011824
| 443476 | 533914 | 0.86899 | 127.79 | 134 | 0 | 24-HR | ALL | 1ST | 13100224
| 443726 | 533914 | 1.3398 | 150.44 | 150.44 | 0 | 24-HR | ALL | 1ST | 13072324
| 443976 | 533914 | 1.0406 | 129.33 | 153 | 0 | 24-HR | ALL | 1ST | 13072324
| 444226 | 533914 | 1.0139 | 124.05 | 124.05 | 0 | 24-HR | ALL | 1ST | 13072324
| 444476 | 533914 | 1.1321 | 126.13 | 126.13 | 0 | 24-HR | ALL | 1ST | 13072324
| 444726 | 533914 | 1.2802 | 129.91 | 129.91 | 0 | 24-HR | ALL | 1ST | 13072324
| 444976 | 533914 | 1.2445 | 129.18 | 129.18 | 0 | 24-HR | ALL | 1ST | 13072324
| 445226 | 533914 | 1.0718 | 125 | 125 | 0 | 24-HR | ALL | 1ST | 13072324
| 445476 | 533914 | 1.0131 | 126.06 | 126.06 | 0 | 24-HR | ALL | 1ST | 13072324
| 445726 | 533914 | 0.97938 | 127.42 | 127.42 | 0 | 24-HR | ALL | 1ST | 13092724
| 445976 | 533914 | 1.0021 | 127 | 127 | 0 | 24-HR | ALL | 1ST | 13092724
| 446226 | 533914 | 0.76485 | 116.3 | 117 | 0 | 24-HR | ALL | 1ST | 13100224
| 446476 | 533914 | 0.74744 | 104.18 | 118 | 0 | 24-HR | ALL | 1ST | 13100224
| 446726 | 533914 | 0.72741 | 94.49 | 100 | 0 | 24-HR | ALL | 1ST | 13100224
| 446976 | 533914 | 0.70333 | 88.21 | 94 | 0 | 24-HR | ALL | 1ST | 13100224
| 447226 | 533914 | 0.72413 | 84.95 | 84.95 | 0 | 24-HR | ALL | 1ST | 13112824
| 447476 | 533914 | 0.77293 | 78.86 | 78.86 | 0 | 24-HR | ALL | 1ST | 13112824
| 447726 | 533914 | 0.82242 | 72.09 | 72.09 | 0 | 24-HR | ALL | 1ST | 13112824
| 447976 | 533914 | 0.87368 | 54.01 | 54.01 | 0 | 24-HR | ALL | 1ST | 13112824
| 448226 | 533914 | 0.9219 | 51 | 51 | 0 | 24-HR | ALL | 1ST | 13112824
| 448476 | 533914 | 0.9698 | 41.06 | 41.06 | 0 | 24-HR | ALL | 1ST | 13112824
| 448726 | 533914 | 1.0155 | 31.18 | 31.18 | 0 | 24-HR | ALL | 1ST | 13112824
| 448976 | 533914 | 1.0571 | 24.92 | 30 | 0 | 24-HR | ALL | 1ST | 13112824
| 449226 | 533914 | 1.0903 | 19.3 | 19.3 | 0 | 24-HR | ALL | 1ST | 13112824
| 449476 | 533914 | 1.1126 | 13.23 | 16 | 0 | 24-HR | ALL | 1ST | 13112824
| 449726 | 533914 | 1.134 | 13 | 15 | 0 | 24-HR | ALL | 1ST | 13112824
| 449976 | 533914 | 1.1454 | 10.72 | 13 | 0 | 24-HR | ALL | 1ST | 13112824
| 450226 | 533914 | 1.1494 | 9.77 | 9.77 | 0 | 24-HR | ALL | 1ST | 13112824
| 450476 | 533914 | 1.141 | 5.92 | 13 | 0 | 24-HR | ALL | 1ST | 13112824
| 450726 | 533914 | 1.1274 | 6.39 | 8 | 0 | 24-HR | ALL | 1ST | 13112824
| 450976 | 533914 | 1.0962 | -0.53 | 4 | 0 | 24-HR | ALL | 1ST | 13112824
| 451226 | 533914 | 1.0661 | 3.36 | 3.36 | 0 | 24-HR | ALL | 1ST | 13112824
| 451476 | 533914 | 1.0247 | 5.55 | 5.55 | 0 | 24-HR | ALL | 1ST | 13112824
| 451726 | 533914 | 0.97131 | 4.16 | 9 | 0 | 24-HR | ALL | 1ST | 13112824
| 451976 | 533914 | 0.93919 | 0 | 8 | 0 | 24-HR | ALL | 1ST | 13090724
| 452226 | 533914 | 0.96772 | 4.03 | 4.03 | 0 | 24-HR | ALL | 1ST | 13090724
| 452476 | 533914 | 1.0131 | 4.44 | 11 | 0 | 24-HR | ALL | 1ST | 13021324
| 452726 | 533914 | 1.1603 | 12.58 | 12.58 | 0 | 24-HR | ALL | 1ST | 13021324
| 452976 | 533914 | 1.231 | 2.5 | 13 | 0 | 24-HR | ALL | 1ST | 13021324
| 453226 | 533914 | 1.306 | 0 | 0 | 0 | 24-HR | ALL | 1ST | 13021324
| 453476 | 533914 | 1.3626 | 0 | 0 | 0 | 24-HR | ALL | 1ST | 13021324
| 453726 | 533914 | 1.3907 | 0 | 0 | 0 | 24-HR | ALL | 1ST | 13021324
| 453976 | 533914 | 1.3895 | 0 | 0 | 0 | 24-HR | ALL | 1ST | 13021324
| 454226 | 533914 | 1.3595 | 0 | 0 | 0 | 24-HR | ALL | 1ST | 13021324
| 454476 | 533914 | 1.3153 | 0 | 0 | 0 | 24-HR | ALL | 1ST | 13080524
| 454726 | 533914 | 1.4018 | 0 | 0 | 0 | 24-HR | ALL | 1ST | 13102224
| 454976 | 533914 | 1.5113 | 0 | 0 | 0 | 24-HR | ALL | 1ST | 13102224
| 455226 | 533914 | 1.6051 | 0 | 0 | 0 | 24-HR | ALL | 1ST | 13102224
| 455476 | 533914 | 1.6818 | 0 | 0 | 0 | 24-HR | ALL | 1ST | 13102224
| 455726 | 533914 | 1.7404 | 0 | 0 | 0 | 24-HR | ALL | 1ST | 13102224
| 455976 | 533914 | 1.7795 | 0 | 0 | 0 | 24-HR | ALL | 1ST | 13102224
| 456226 | 533914 | 1.7973 | 0 | 0 | 0 | 24-HR | ALL | 1ST | 13102224
| 456476 | 533914 | 1.7915 | 0 | 0 | 0 | 24-HR | ALL | 1ST | 13102224
| 456726 | 533914 | 1.7598 | 0 | 0 | 0 | 24-HR | ALL | 1ST | 13102224
| 456976 | 533914 | 1.7006 | 0 | 0 | 0 | 24-HR | ALL | 1ST | 13102224
| 457226 | 533914 | 1.6142 | 0 | 0 | 0 | 24-HR | ALL | 1ST | 13102224
| 457476 | 533914 | 1.5026 | 0 | 0 | 0 | 24-HR | ALL | 1ST | 13102224
| 457726 | 533914 | 1.4813 | 0 | 0 | 0 | 24-HR | ALL | 1ST | 13121124
| 457976 | 533914 | 1.6245 | 0 | 0 | 0 | 24-HR | ALL | 1ST | 13121124
| 458226 | 533914 | 1.7415 | 0 | 0 | 0 | 24-HR | ALL | 1ST | 13121124
| 458476 | 533914 | 1.8257 | 0 | 0 | 0 | 24-HR | ALL | 1ST | 13121124
| 458726 | 533914 | 1.8729 | 0 | 0 | 0 | 24-HR | ALL | 1ST | 13121124
| 458976 | 533914 | 1.8813 | 0 | 0 | 0 | 24-HR | ALL | 1ST | 13121124
| 459226 | 533914 | 1.8517 | 0 | 0 | 0 | 24-HR | ALL | 1ST | 13121124
| 459476 | 533914 | 1.7877 | 0 | 0 | 0 | 24-HR | ALL | 1ST | 13121124
| 459726 | 533914 | 1.6945 | 0 | 0 | 0 | 24-HR | ALL | 1ST | 13121124
| 459976 | 533914 | 1.5788 | 0 | 0 | 0 | 24-HR | ALL | 1ST | 13121124
| 460226 | 533914 | 1.4476 | 0 | 0 | 0 | 24-HR | ALL | 1ST | 13121124
| 460476 | 533914 | 1.4733 | 0 | 0 | 0 | 24-HR | ALL | 1ST | 13121924
| 460726 | 533914 | 1.6006 | 0 | 0 | 0 | 24-HR | ALL | 1ST | 13121924
| 460976 | 533914 | 1.7049 | 0 | 0 | 0 | 24-HR | ALL | 1ST | 13121924
| 461226 | 533914 | 1.7812 | 0 | 0 | 0 | 24-HR | ALL | 1ST | 13121924
| 461476 | 533914 | 1.8269 | 0 | 0 | 0 | 24-HR | ALL | 1ST | 13121924
| 461726 | 533914 | 1.8421 | 0 | 0 | 0 | 24-HR | ALL | 1ST | 13121924
| 461976 | 533914 | 1.8291 | 0 | 0 | 0 | 24-HR | ALL | 1ST | 13121924
| 462226 | 533914 | 1.7917 | 0 | 0 | 0 | 24-HR | ALL | 1ST | 13121924
| 462476 | 533914 | 1.7346 | 0 | 0 | 0 | 24-HR | ALL | 1ST | 13121924
| 462726 | 533914 | 1.6627 | 0 | 0 | 0 | 24-HR | ALL | 1ST | 13121924
| 462976 | 533914 | 1.5806 | 0 | 0 | 0 | 24-HR | ALL | 1ST | 13121924
| 463226 | 533914 | 1.4918 | 0 | 0 | 0 | 24-HR | ALL | 1ST | 13121924
| 463476 | 533914 | 1.3991 | 0 | 0 | 0 | 24-HR | ALL | 1ST | 13121924
| 463726 | 533914 | 1.3046 | 0 | 0 | 0 | 24-HR | ALL | 1ST | 13121924
| 463976 | 533914 | 1.2492 | 0 | 0 | 0 | 24-HR | ALL | 1ST | 13110724
| 464226 | 533914 | 1.1786 | 0 | 0 | 0 | 24-HR | ALL | 1ST | 13110724
| 464476 | 533914 | 1.087 | 0 | 0 | 0 | 24-HR | ALL | 1ST | 13110724
| 464726 | 533914 | 0.97914 | 0 | 0 | 0 | 24-HR | ALL | 1ST | 13110724
| 464976 | 533914 | 0.88521 | 0 | 0 | 0 | 24-HR | ALL | 1ST | 13012824
| 465226 | 533914 | 0.89847 | 0 | 0 | 0 | 24-HR | ALL | 1ST | 13012824
| 465476 | 533914 | 0.90854 | 0 | 0 | 0 | 24-HR | ALL | 1ST | 13010324
| 465726 | 533914 | 0.96418 | 0 | 0 | 0 | 24-HR | ALL | 1ST | 13010324
| 465976 | 533914 | 1.0176 | 0 | 0 | 0 | 24-HR | ALL | 1ST | 13010324
| 466226 | 533914 | 1.066 | 0 | 0 | 0 | 24-HR | ALL | 1ST | 13010324
| 466476 | 533914 | 1.1066 | 0 | 0 | 0 | 24-HR | ALL | 1ST | 13010324
| 466726 | 533914 | 1.1369 | 0 | 0 | 0 | 24-HR | ALL | 1ST | 13010324
| 466976 | 533914 | 1.1553 | 0 | 0 | 0 | 24-HR | ALL | 1ST | 13010324
| 467226 | 533914 | 1.1609 | 0 | 0 | 0 | 24-HR | ALL | 1ST | 13010324
| 467476 | 533914 | 1.1539 | 0 | 0 | 0 | 24-HR | ALL | 1ST | 13010324
| 467726 | 533914 | 1.1356 | 0 | 0 | 0 | 24-HR | ALL | 1ST | 13010324
| 467976 | 533914 | 1.1077 | 0 | 0 | 0 | 24-HR | ALL | 1ST | 13010324
| 468226 | 533914 | 1.0726 | 0 | 0 | 0 | 24-HR | ALL | 1ST | 13010324
| 468476 | 533914 | 1.0327 | 0 | 0 | 0 | 24-HR | ALL | 1ST | 13010324
| 468726 | 533914 | 0.99023 | 0 | 0 | 0 | 24-HR | ALL | 1ST | 13010324
| 468976 | 533914 | 0.94746 | 0 | 0 | 0 | 24-HR | ALL | 1ST | 13010324
| 469226 | 533914 | 0.90561 | 0 | 0 | 0 | 24-HR | ALL | 1ST | 13010324
| 469476 | 533914 | 0.88333 | 0 | 0 | 0 | 24-HR | ALL | 1ST | 13082824
| 469726 | 533914 | 0.87817 | 0 | 0 | 0 | 24-HR | ALL | 1ST | 13082824
| 469976 | 533914 | 0.86667 | 0 | 0 | 0 | 24-HR | ALL | 1ST | 13082824
| 470226 | 533914 | 0.84981 | 0 | 0 | 0 | 24-HR | ALL | 1ST | 13082824
| 470476 | 533914 | 0.82861 | 0 | 0 | 0 | 24-HR | ALL | 1ST | 13082824
| 470726 | 533914 | 0.80409 | 0 | 0 | 0 | 24-HR | ALL | 1ST | 13082824
| 470976 | 533914 | 0.77717 | 0 | 0 | 0 | 24-HR | ALL | 1ST | 13082824
| 471226 | 533914 | 0.7487 | 0 | 0 | 0 | 24-HR | ALL | 1ST | 13082824
| 471476 | 533914 | 0.71936 | 0 | 0 | 0 | 24-HR | ALL | 1ST | 13082824
| 441476 | 534164 | 1.3294 | 123.91 | 123.91 | 0 | 24-HR | ALL | 1ST | 13011824
| 441726 | 534164 | 1.1803 | 120.47 | 120.47 | 0 | 24-HR | ALL | 1ST | 13011824
| 441976 | 534164 | 1.0507 | 116.52 | 129 | 0 | 24-HR | ALL | 1ST | 13011824
| 442226 | 534164 | 1.0915 | 122.18 | 146 | 0 | 24-HR | ALL | 1ST | 13011824
| 442476 | 534164 | 1.1878 | 132.37 | 146 | 0 | 24-HR | ALL | 1ST | 13011824
| 442726 | 534164 | 0.9386 | 122.46 | 140 | 0 | 24-HR | ALL | 1ST | 13011824
| 442976 | 534164 | 0.88463 | 125.71 | 125.71 | 0 | 24-HR | ALL | 1ST | 13011824
| 443226 | 534164 | 0.85696 | 126.56 | 126.56 | 0 | 24-HR | ALL | 1ST | 13100224
| 443476 | 534164 | 0.85077 | 122.98 | 154 | 0 | 24-HR | ALL | 1ST | 13100224
| 443726 | 534164 | 0.84288 | 120.13 | 154 | 0 | 24-HR | ALL | 1ST | 13100224
| 443976 | 534164 | 0.93824 | 121.46 | 154 | 0 | 24-HR | ALL | 1ST | 13072324
| 444226 | 534164 | 0.96207 | 120.03 | 127 | 0 | 24-HR | ALL | 1ST | 13072324
| 444476 | 534164 | 1.0215 | 121.36 | 127 | 0 | 24-HR | ALL | 1ST | 13072324
| 444726 | 534164 | 1.0666 | 123.29 | 132 | 0 | 24-HR | ALL | 1ST | 13072324
| 444976 | 534164 | 1.0936 | 125.97 | 131 | 0 | 24-HR | ALL | 1ST | 13072324
| 445226 | 534164 | 1.0298 | 126.64 | 126.64 | 0 | 24-HR | ALL | 1ST | 13072324
| 445476 | 534164 | 0.91613 | 126 | 126 | 0 | 24-HR | ALL | 1ST | 13072324
| 445726 | 534164 | 0.80552 | 121.94 | 130 | 0 | 24-HR | ALL | 1ST | 13092724
| 445976 | 534164 | 0.89999 | 124.64 | 130 | 0 | 24-HR | ALL | 1ST | 13092724
| 446226 | 534164 | 0.74536 | 113.93 | 118 | 0 | 24-HR | ALL | 1ST | 13100224
| 446476 | 534164 | 0.72632 | 102.99 | 105 | 0 | 24-HR | ALL | 1ST | 13100224
| 446726 | 534164 | 0.70404 | 96.54 | 96.54 | 0 | 24-HR | ALL | 1ST | 13100224
| 446976 | 534164 | 0.69649 | 86.85 | 90 | 0 | 24-HR | ALL | 1ST | 13112824
| 447226 | 534164 | 0.74595 | 62.43 | 90 | 0 | 24-HR | ALL | 1ST | 13112824
| 447476 | 534164 | 0.79106 | 76.53 | 80 | 0 | 24-HR | ALL | 1ST | 13112824
| 447726 | 534164 | 0.84038 | 60.81 | 80 | 0 | 24-HR | ALL | 1ST | 13112824
| 447976 | 534164 | 0.8885 | 52 | 55 | 0 | 24-HR | ALL | 1ST | 13112824
| 448226 | 534164 | 0.93437 | 49.46 | 49.46 | 0 | 24-HR | ALL | 1ST | 13112824
| 448476 | 534164 | 0.97873 | 43.68 | 43.68 | 0 | 24-HR | ALL | 1ST | 13112824
| 448726 | 534164 | 1.0217 | 30.87 | 33 | 0 | 24-HR | ALL | 1ST | 13112824
| 448976 | 534164 | 1.0604 | 22.09 | 25 | 0 | 24-HR | ALL | 1ST | 13112824
| 449226 | 534164 | 1.0865 | 16.93 | 20 | 0 | 24-HR | ALL | 1ST | 13112824
| 449476 | 534164 | 1.1074 | 13.46 | 13.46 | 0 | 24-HR | ALL | 1ST | 13112824
| 449726 | 534164 | 1.122 | 10.8 | 13 | 0 | 24-HR | ALL | 1ST | 13112824
| 449976 | 534164 | 1.1318 | 11.14 | 11.14 | 0 | 24-HR | ALL | 1ST | 13112824
| 450226 | 534164 | 1.1308 | 9.43 | 9.43 | 0 | 24-HR | ALL | 1ST | 13112824
| 450476 | 534164 | 1.1177 | 5 | 5 | 0 | 24-HR | ALL | 1ST | 13112824
| 450726 | 534164 | 1.0991 | 4.3 | 7 | 0 | 24-HR | ALL | 1ST | 13112824
| 450976 | 534164 | 1.0699 | 2.56 | 2.56 | 0 | 24-HR | ALL | 1ST | 13112824
| 451226 | 534164 | 1.035 | 4.45 | 4.45 | 0 | 24-HR | ALL | 1ST | 13112824
| 451476 | 534164 | 0.9902 | 5.32 | 5.32 | 0 | 24-HR | ALL | 1ST | 13112824
| 451726 | 534164 | 0.93525 | 3.57 | 5 | 0 | 24-HR | ALL | 1ST | 13112824
| 451976 | 534164 | 0.93349 | 1.56 | 10 | 0 | 24-HR | ALL | 1ST | 13090724
| 452226 | 534164 | 0.95993 | 8.56 | 8.56 | 0 | 24-HR | ALL | 1ST | 13090724
| 452476 | 534164 | 1.0593 | 11.03 | 11.03 | 0 | 24-HR | ALL | 1ST | 13021324
| 452726 | 534164 | 1.1419 | 1.33 | 15 | 0 | 24-HR | ALL | 1ST | 13021324
| 452976 | 534164 | 1.2335 | 0 | 12 | 0 | 24-HR | ALL | 1ST | 13021324
| 453226 | 534164 | 1.3072 | 0 | 0 | 0 | 24-HR | ALL | 1ST | 13021324
| 453476 | 534164 | 1.3552 | 0 | 0 | 0 | 24-HR | ALL | 1ST | 13021324
| 453726 | 534164 | 1.3757 | 0 | 0 | 0 | 24-HR | ALL | 1ST | 13021324
| 453976 | 534164 | 1.3683 | 0 | 0 | 0 | 24-HR | ALL | 1ST | 13021324
| 454226 | 534164 | 1.3339 | 0 | 0 | 0 | 24-HR | ALL | 1ST | 13021324
| 454476 | 534164 | 1.2965 | 0 | 0 | 0 | 24-HR | ALL | 1ST | 13080524
| 454726 | 534164 | 1.3894 | 0 | 0 | 0 | 24-HR | ALL | 1ST | 13102224
| 454976 | 534164 | 1.493 | 0 | 0 | 0 | 24-HR | ALL | 1ST | 13102224
| 455226 | 534164 | 1.5816 | 0 | 0 | 0 | 24-HR | ALL | 1ST | 13102224
| 455476 | 534164 | 1.6538 | 0 | 0 | 0 | 24-HR | ALL | 1ST | 13102224
| 455726 | 534164 | 1.7088 | 0 | 0 | 0 | 24-HR | ALL | 1ST | 13102224
| 455976 | 534164 | 1.7454 | 0 | 0 | 0 | 24-HR | ALL | 1ST | 13102224
| 456226 | 534164 | 1.7618 | 0 | 0 | 0 | 24-HR | ALL | 1ST | 13102224
| 456476 | 534164 | 1.7559 | 0 | 0 | 0 | 24-HR | ALL | 1ST | 13102224
| 456726 | 534164 | 1.7257 | 0 | 0 | 0 | 24-HR | ALL | 1ST | 13102224
| 456976 | 534164 | 1.6695 | 0 | 0 | 0 | 24-HR | ALL | 1ST | 13102224
| 457226 | 534164 | 1.5875 | 0 | 0 | 0 | 24-HR | ALL | 1ST | 13102224
| 457476 | 534164 | 1.4814 | 0 | 0 | 0 | 24-HR | ALL | 1ST | 13102224
| 457726 | 534164 | 1.4495 | 0 | 0 | 0 | 24-HR | ALL | 1ST | 13121124
| 457976 | 534164 | 1.5913 | 0 | 0 | 0 | 24-HR | ALL | 1ST | 13121124
| 458226 | 534164 | 1.7088 | 0 | 0 | 0 | 24-HR | ALL | 1ST | 13121124
| 458476 | 534164 | 1.7957 | 0 | 0 | 0 | 24-HR | ALL | 1ST | 13121124
| 458726 | 534164 | 1.8477 | 0 | 0 | 0 | 24-HR | ALL | 1ST | 13121124
| 458976 | 534164 | 1.8628 | 0 | 0 | 0 | 24-HR | ALL | 1ST | 13121124
| 459226 | 534164 | 1.8414 | 0 | 0 | 0 | 24-HR | ALL | 1ST | 13121124
| 459476 | 534164 | 1.7863 | 0 | 0 | 0 | 24-HR | ALL | 1ST | 13121124
| 459726 | 534164 | 1.7022 | 0 | 0 | 0 | 24-HR | ALL | 1ST | 13121124
| 459976 | 534164 | 1.5949 | 0 | 0 | 0 | 24-HR | ALL | 1ST | 13121124
| 460226 | 534164 | 1.4712 | 0 | 0 | 0 | 24-HR | ALL | 1ST | 13121124
| 460476 | 534164 | 1.4097 | 0 | 0 | 0 | 24-HR | ALL | 1ST | 13121924
| 460726 | 534164 | 1.5382 | 0 | 0 | 0 | 24-HR | ALL | 1ST | 13121924
| 460976 | 534164 | 1.6468 | 0 | 0 | 0 | 24-HR | ALL | 1ST | 13121924
| 461226 | 534164 | 1.7299 | 0 | 0 | 0 | 24-HR | ALL | 1ST | 13121924
| 461476 | 534164 | 1.7844 | 0 | 0 | 0 | 24-HR | ALL | 1ST | 13121924
| 461726 | 534164 | 1.8095 | 0 | 0 | 0 | 24-HR | ALL | 1ST | 13121924
| 461976 | 534164 | 1.8066 | 0 | 0 | 0 | 24-HR | ALL | 1ST | 13121924
| 462226 | 534164 | 1.7789 | 0 | 0 | 0 | 24-HR | ALL | 1ST | 13121924
| 462476 | 534164 | 1.7305 | 0 | 0 | 0 | 24-HR | ALL | 1ST | 13121924
| 462726 | 534164 | 1.6662 | 0 | 0 | 0 | 24-HR | ALL | 1ST | 13121924
| 462976 | 534164 | 1.5903 | 0 | 0 | 0 | 24-HR | ALL | 1ST | 13121924
| 463226 | 534164 | 1.5068 | 0 | 0 | 0 | 24-HR | ALL | 1ST | 13121924
| 463476 | 534164 | 1.4185 | 0 | 0 | 0 | 24-HR | ALL | 1ST | 13121924
| 463726 | 534164 | 1.3277 | 0 | 0 | 0 | 24-HR | ALL | 1ST | 13121924
| 463976 | 534164 | 1.2783 | 0 | 0 | 0 | 24-HR | ALL | 1ST | 13110724
| 464226 | 534164 | 1.2224 | 0 | 0 | 0 | 24-HR | ALL | 1ST | 13110724
| 464476 | 534164 | 1.1442 | 0 | 0 | 0 | 24-HR | ALL | 1ST | 13110724
| 464726 | 534164 | 1.0471 | 0 | 0 | 0 | 24-HR | ALL | 1ST | 13110724
| 464976 | 534164 | 0.93645 | 0 | 0 | 0 | 24-HR | ALL | 1ST | 13110724
| 465226 | 534164 | 0.86811 | 0 | 0 | 0 | 24-HR | ALL | 1ST | 13012824
| 465476 | 534164 | 0.87885 | 0 | 0 | 0 | 24-HR | ALL | 1ST | 13012824
| 465726 | 534164 | 0.92257 | 0 | 0 | 0 | 24-HR | ALL | 1ST | 13010324
| 465976 | 534164 | 0.97695 | 0 | 0 | 0 | 24-HR | ALL | 1ST | 13010324
| 466226 | 534164 | 1.0284 | 0 | 0 | 0 | 24-HR | ALL | 1ST | 13010324
| 466476 | 534164 | 1.0741 | 0 | 0 | 0 | 24-HR | ALL | 1ST | 13010324
| 466726 | 534164 | 1.1116 | 0 | 0 | 0 | 24-HR | ALL | 1ST | 13010324
| 466976 | 534164 | 1.1385 | 0 | 0 | 0 | 24-HR | ALL | 1ST | 13010324
| 467226 | 534164 | 1.1534 | 0 | 0 | 0 | 24-HR | ALL | 1ST | 13010324
| 467476 | 534164 | 1.1559 | 0 | 0 | 0 | 24-HR | ALL | 1ST | 13010324
| 467726 | 534164 | 1.1463 | 0 | 0 | 0 | 24-HR | ALL | 1ST | 13010324
| 467976 | 534164 | 1.126 | 0 | 0 | 0 | 24-HR | ALL | 1ST | 13010324
| 468226 | 534164 | 1.0967 | 0 | 0 | 0 | 24-HR | ALL | 1ST | 13010324
| 468476 | 534164 | 1.0608 | 0 | 0 | 0 | 24-HR | ALL | 1ST | 13010324
| 468726 | 534164 | 1.0207 | 0 | 0 | 0 | 24-HR | ALL | 1ST | 13010324
| 468976 | 534164 | 0.97819 | 0 | 0 | 0 | 24-HR | ALL | 1ST | 13010324
| 469226 | 534164 | 0.93544 | 0 | 0 | 0 | 24-HR | ALL | 1ST | 13010324
| 469476 | 534164 | 0.89395 | 0 | 0 | 0 | 24-HR | ALL | 1ST | 13010324
| 469726 | 534164 | 0.87391 | 0 | 0 | 0 | 24-HR | ALL | 1ST | 13082824
| 469976 | 534164 | 0.86846 | 0 | 0 | 0 | 24-HR | ALL | 1ST | 13082824
| 470226 | 534164 | 0.85696 | 0 | 0 | 0 | 24-HR | ALL | 1ST | 13082824
| 470476 | 534164 | 0.84033 | 0 | 0 | 0 | 24-HR | ALL | 1ST | 13082824
| 470726 | 534164 | 0.81956 | 0 | 0 | 0 | 24-HR | ALL | 1ST | 13082824
| 470976 | 534164 | 0.79559 | 0 | 0 | 0 | 24-HR | ALL | 1ST | 13082824
| 471226 | 534164 | 0.76931 | 0 | 0 | 0 | 24-HR | ALL | 1ST | 13082824
| 471476 | 534164 | 0.74151 | 0 | 0 | 0 | 24-HR | ALL | 1ST | 13082824
| 441476 | 534414 | 1.5917 | 135.64 | 135.64 | 0 | 24-HR | ALL | 1ST | 13011824
| 441726 | 534414 | 1.2396 | 126.61 | 126.61 | 0 | 24-HR | ALL | 1ST | 13011824
| 441976 | 534414 | 1.1639 | 126.88 | 126.88 | 0 | 24-HR | ALL | 1ST | 13011824
| 442226 | 534414 | 1.0498 | 125.12 | 125.12 | 0 | 24-HR | ALL | 1ST | 13011824
| 442476 | 534414 | 0.92693 | 122.22 | 146 | 0 | 24-HR | ALL | 1ST | 13011824
| 442726 | 534414 | 0.84742 | 119.85 | 122 | 0 | 24-HR | ALL | 1ST | 13100224
| 442976 | 534414 | 0.84495 | 118.41 | 128 | 0 | 24-HR | ALL | 1ST | 13100224
| 443226 | 534414 | 0.83955 | 122.06 | 130 | 0 | 24-HR | ALL | 1ST | 13100224
| 443476 | 534414 | 0.83204 | 120.36 | 125 | 0 | 24-HR | ALL | 1ST | 13100224
| 443726 | 534414 | 0.85463 | 117.96 | 154 | 0 | 24-HR | ALL | 1ST | 13072324
| 443976 | 534414 | 0.86648 | 116.04 | 154 | 0 | 24-HR | ALL | 1ST | 13072324
| 444226 | 534414 | 0.87156 | 115 | 122 | 0 | 24-HR | ALL | 1ST | 13072324
| 444476 | 534414 | 0.84265 | 113.32 | 124 | 0 | 24-HR | ALL | 1ST | 13072324
| 444726 | 534414 | 0.86112 | 115.57 | 124 | 0 | 24-HR | ALL | 1ST | 13072324
| 444976 | 534414 | 0.91336 | 121.03 | 134 | 0 | 24-HR | ALL | 1ST | 13072324
| 445226 | 534414 | 0.81755 | 119.64 | 131 | 0 | 24-HR | ALL | 1ST | 13072324
| 445476 | 534414 | 0.76301 | 116 | 126 | 0 | 24-HR | ALL | 1ST | 13100224
| 445726 | 534414 | 0.75275 | 109.13 | 130 | 0 | 24-HR | ALL | 1ST | 13100224
| 445976 | 534414 | 0.74064 | 112.73 | 130 | 0 | 24-HR | ALL | 1ST | 13100224
| 446226 | 534414 | 0.72436 | 106.43 | 124 | 0 | 24-HR | ALL | 1ST | 13100224
| 446476 | 534414 | 0.70443 | 103.07 | 103.07 | 0 | 24-HR | ALL | 1ST | 13100224
| 446726 | 534414 | 0.67986 | 99.44 | 99.44 | 0 | 24-HR | ALL | 1ST | 13100224
| 446976 | 534414 | 0.71409 | 97.09 | 97.09 | 0 | 24-HR | ALL | 1ST | 13112824
| 447226 | 534414 | 0.763 | 66.18 | 98 | 0 | 24-HR | ALL | 1ST | 13112824
| 447476 | 534414 | 0.80801 | 72.4 | 78 | 0 | 24-HR | ALL | 1ST | 13112824
| 447726 | 534414 | 0.85549 | 58.73 | 77 | 0 | 24-HR | ALL | 1ST | 13112824
| 447976 | 534414 | 0.90095 | 53.97 | 53.97 | 0 | 24-HR | ALL | 1ST | 13112824
| 448226 | 534414 | 0.94532 | 46 | 49 | 0 | 24-HR | ALL | 1ST | 13112824
| 448476 | 534414 | 0.98675 | 40.79 | 44 | 0 | 24-HR | ALL | 1ST | 13112824
| 448726 | 534414 | 1.0256 | 31.95 | 31.95 | 0 | 24-HR | ALL | 1ST | 13112824
| 448976 | 534414 | 1.0604 | 21 | 21 | 0 | 24-HR | ALL | 1ST | 13112824
| 449226 | 534414 | 1.0824 | 16.27 | 19 | 0 | 24-HR | ALL | 1ST | 13112824
| 449476 | 534414 | 1.0995 | 12.97 | 12.97 | 0 | 24-HR | ALL | 1ST | 13112824
| 449726 | 534414 | 1.1097 | 10 | 12 | 0 | 24-HR | ALL | 1ST | 13112824
| 449976 | 534414 | 1.1094 | 4.57 | 12 | 0 | 24-HR | ALL | 1ST | 13112824
| 450226 | 534414 | 1.1086 | 7 | 7 | 0 | 24-HR | ALL | 1ST | 13112824
| 450476 | 534414 | 1.0915 | 2.17 | 5 | 0 | 24-HR | ALL | 1ST | 13112824
| 450726 | 534414 | 1.073 | 5 | 5 | 0 | 24-HR | ALL | 1ST | 13112824
| 450976 | 534414 | 1.0414 | 3.88 | 3.88 | 0 | 24-HR | ALL | 1ST | 13112824
| 451226 | 534414 | 1.0038 | 5.56 | 5.56 | 0 | 24-HR | ALL | 1ST | 13112824
| 451476 | 534414 | 0.95617 | 5.18 | 5.18 | 0 | 24-HR | ALL | 1ST | 13112824
| 451726 | 534414 | 0.90651 | 10.88 | 10.88 | 0 | 24-HR | ALL | 1ST | 13112824
| 451976 | 534414 | 0.93108 | 10.44 | 10.44 | 0 | 24-HR | ALL | 1ST | 13090724
| 452226 | 534414 | 0.94346 | 0 | 10 | 0 | 24-HR | ALL | 1ST | 13090724
| 452476 | 534414 | 1.0499 | 0 | 13 | 0 | 24-HR | ALL | 1ST | 13021324
| 452726 | 534414 | 1.1541 | 0 | 0 | 0 | 24-HR | ALL | 1ST | 13021324
| 452976 | 534414 | 1.2412 | 0 | 0 | 0 | 24-HR | ALL | 1ST | 13021324
| 453226 | 534414 | 1.3063 | 0 | 0 | 0 | 24-HR | ALL | 1ST | 13021324
| 453476 | 534414 | 1.3463 | 0 | 0 | 0 | 24-HR | ALL | 1ST | 13021324
| 453726 | 534414 | 1.3599 | 0 | 0 | 0 | 24-HR | ALL | 1ST | 13021324
| 453976 | 534414 | 1.3469 | 0 | 0 | 0 | 24-HR | ALL | 1ST | 13021324
| 454226 | 534414 | 1.3085 | 0 | 0 | 0 | 24-HR | ALL | 1ST | 13021324
| 454476 | 534414 | 1.2774 | 0 | 0 | 0 | 24-HR | ALL | 1ST | 13080524
| 454726 | 534414 | 1.3765 | 0 | 0 | 0 | 24-HR | ALL | 1ST | 13102224
| 454976 | 534414 | 1.4746 | 0 | 0 | 0 | 24-HR | ALL | 1ST | 13102224
| 455226 | 534414 | 1.5582 | 0 | 0 | 0 | 24-HR | ALL | 1ST | 13102224
| 455476 | 534414 | 1.6263 | 0 | 0 | 0 | 24-HR | ALL | 1ST | 13102224
| 455726 | 534414 | 1.6779 | 0 | 0 | 0 | 24-HR | ALL | 1ST | 13102224
| 455976 | 534414 | 1.7121 | 0 | 0 | 0 | 24-HR | ALL | 1ST | 13102224
| 456226 | 534414 | 1.7273 | 0 | 0 | 0 | 24-HR | ALL | 1ST | 13102224
| 456476 | 534414 | 1.7214 | 0 | 0 | 0 | 24-HR | ALL | 1ST | 13102224
| 456726 | 534414 | 1.6925 | 0 | 0 | 0 | 24-HR | ALL | 1ST | 13102224
| 456976 | 534414 | 1.6391 | 0 | 0 | 0 | 24-HR | ALL | 1ST | 13102224
| 457226 | 534414 | 1.5611 | 0 | 0 | 0 | 24-HR | ALL | 1ST | 13102224
| 457476 | 534414 | 1.4603 | 0 | 0 | 0 | 24-HR | ALL | 1ST | 13102224
| 457726 | 534414 | 1.4186 | 0 | 0 | 0 | 24-HR | ALL | 1ST | 13121124
| 457976 | 534414 | 1.5587 | 0 | 0 | 0 | 24-HR | ALL | 1ST | 13121124
| 458226 | 534414 | 1.6763 | 0 | 0 | 0 | 24-HR | ALL | 1ST | 13121124
| 458476 | 534414 | 1.7654 | 0 | 0 | 0 | 24-HR | ALL | 1ST | 13121124
| 458726 | 534414 | 1.8217 | 0 | 0 | 0 | 24-HR | ALL | 1ST | 13121124
| 458976 | 534414 | 1.8429 | 0 | 0 | 0 | 24-HR | ALL | 1ST | 13121124
| 459226 | 534414 | 1.8291 | 0 | 0 | 0 | 24-HR | ALL | 1ST | 13121124
| 459476 | 534414 | 1.7825 | 0 | 0 | 0 | 24-HR | ALL | 1ST | 13121124
| 459726 | 534414 | 1.707 | 0 | 0 | 0 | 24-HR | ALL | 1ST | 13121124
| 459976 | 534414 | 1.6081 | 0 | 0 | 0 | 24-HR | ALL | 1ST | 13121124
| 460226 | 534414 | 1.4917 | 0 | 0 | 0 | 24-HR | ALL | 1ST | 13121124
| 460476 | 534414 | 1.3658 | 0 | 0 | 0 | 24-HR | ALL | 1ST | 13030324
| 460726 | 534414 | 1.4769 | 0 | 0 | 0 | 24-HR | ALL | 1ST | 13121924
| 460976 | 534414 | 1.5886 | 0 | 0 | 0 | 24-HR | ALL | 1ST | 13121924
| 461226 | 534414 | 1.6775 | 0 | 0 | 0 | 24-HR | ALL | 1ST | 13121924
| 461476 | 534414 | 1.7398 | 0 | 0 | 0 | 24-HR | ALL | 1ST | 13121924
| 461726 | 534414 | 1.7741 | 0 | 0 | 0 | 24-HR | ALL | 1ST | 13121924
| 461976 | 534414 | 1.7809 | 0 | 0 | 0 | 24-HR | ALL | 1ST | 13121924
| 462226 | 534414 | 1.7627 | 0 | 0 | 0 | 24-HR | ALL | 1ST | 13121924
| 462476 | 534414 | 1.7231 | 0 | 0 | 0 | 24-HR | ALL | 1ST | 13121924
| 462726 | 534414 | 1.6665 | 0 | 0 | 0 | 24-HR | ALL | 1ST | 13121924
| 462976 | 534414 | 1.5971 | 0 | 0 | 0 | 24-HR | ALL | 1ST | 13121924
| 463226 | 534414 | 1.5189 | 0 | 0 | 0 | 24-HR | ALL | 1ST | 13121924
| 463476 | 534414 | 1.4351 | 0 | 0 | 0 | 24-HR | ALL | 1ST | 13121924
| 463726 | 534414 | 1.3481 | 0 | 0 | 0 | 24-HR | ALL | 1ST | 13121924
| 463976 | 534414 | 1.2981 | 0 | 0 | 0 | 24-HR | ALL | 1ST | 13110724
| 464226 | 534414 | 1.2564 | 0 | 0 | 0 | 24-HR | ALL | 1ST | 13110724
| 464476 | 534414 | 1.1923 | 0 | 0 | 0 | 24-HR | ALL | 1ST | 13110724
| 464726 | 534414 | 1.1073 | 0 | 0 | 0 | 24-HR | ALL | 1ST | 13110724
| 464976 | 534414 | 1.0057 | 0 | 0 | 0 | 24-HR | ALL | 1ST | 13110724
| 465226 | 534414 | 0.89329 | 0 | 0 | 0 | 24-HR | ALL | 1ST | 13110724
| 465476 | 534414 | 0.85654 | 0 | 0 | 0 | 24-HR | ALL | 1ST | 13102824
| 465726 | 534414 | 0.88176 | 0 | 0 | 0 | 24-HR | ALL | 1ST | 13010324
| 465976 | 534414 | 0.93594 | 0 | 0 | 0 | 24-HR | ALL | 1ST | 13010324
| 466226 | 534414 | 0.98889 | 0 | 0 | 0 | 24-HR | ALL | 1ST | 13010324
| 466476 | 534414 | 1.0382 | 0 | 0 | 0 | 24-HR | ALL | 1ST | 13010324
| 466726 | 534414 | 1.0812 | 0 | 0 | 0 | 24-HR | ALL | 1ST | 13010324
| 466976 | 534414 | 1.1154 | 0 | 0 | 0 | 24-HR | ALL | 1ST | 13010324
| 467226 | 534414 | 1.1389 | 0 | 0 | 0 | 24-HR | ALL | 1ST | 13010324
| 467476 | 534414 | 1.1505 | 0 | 0 | 0 | 24-HR | ALL | 1ST | 13010324
| 467726 | 534414 | 1.1501 | 0 | 0 | 0 | 24-HR | ALL | 1ST | 13010324
| 467976 | 534414 | 1.138 | 0 | 0 | 0 | 24-HR | ALL | 1ST | 13010324
| 468226 | 534414 | 1.1158 | 0 | 0 | 0 | 24-HR | ALL | 1ST | 13010324
| 468476 | 534414 | 1.0854 | 0 | 0 | 0 | 24-HR | ALL | 1ST | 13010324
| 468726 | 534414 | 1.0487 | 0 | 0 | 0 | 24-HR | ALL | 1ST | 13010324
| 468976 | 534414 | 1.0082 | 0 | 0 | 0 | 24-HR | ALL | 1ST | 13010324
| 469226 | 534414 | 0.96588 | 0 | 0 | 0 | 24-HR | ALL | 1ST | 13010324
| 469476 | 534414 | 0.92351 | 0 | 0 | 0 | 24-HR | ALL | 1ST | 13010324
| 469726 | 534414 | 0.88248 | 0 | 0 | 0 | 24-HR | ALL | 1ST | 13010324
| 469976 | 534414 | 0.86454 | 0 | 0 | 0 | 24-HR | ALL | 1ST | 13082824
| 470226 | 534414 | 0.85883 | 0 | 0 | 0 | 24-HR | ALL | 1ST | 13082824
| 470476 | 534414 | 0.84734 | 0 | 0 | 0 | 24-HR | ALL | 1ST | 13082824
| 470726 | 534414 | 0.83096 | 0 | 0 | 0 | 24-HR | ALL | 1ST | 13082824
| 470976 | 534414 | 0.8106 | 0 | 0 | 0 | 24-HR | ALL | 1ST | 13082824
| 471226 | 534414 | 0.78716 | 0 | 0 | 0 | 24-HR | ALL | 1ST | 13082824
| 471476 | 534414 | 0.7615 | 0 | 0 | 0 | 24-HR | ALL | 1ST | 13082824
| 441476 | 534664 | 1.4898 | 137.36 | 137.36 | 0 | 24-HR | ALL | 1ST | 13011824
| 441726 | 534664 | 1.2069 | 129.91 | 129.91 | 0 | 24-HR | ALL | 1ST | 13011824
| 441976 | 534664 | 1.0446 | 125.56 | 131 | 0 | 24-HR | ALL | 1ST | 13011824
| 442226 | 534664 | 0.87572 | 118.5 | 127 | 0 | 24-HR | ALL | 1ST | 13011824
| 442476 | 534664 | 0.8644 | 125.18 | 125.18 | 0 | 24-HR | ALL | 1ST | 13011824
| 442726 | 534664 | 0.83418 | 127.23 | 127.23 | 0 | 24-HR | ALL | 1ST | 13100224
| 442976 | 534664 | 0.82852 | 125.77 | 125.77 | 0 | 24-HR | ALL | 1ST | 13100224
| 443226 | 534664 | 0.82323 | 121 | 121 | 0 | 24-HR | ALL | 1ST | 13072324
| 443476 | 534664 | 0.85706 | 118.98 | 118.98 | 0 | 24-HR | ALL | 1ST | 13072324
| 443726 | 534664 | 0.86604 | 116.77 | 119 | 0 | 24-HR | ALL | 1ST | 13072324
| 443976 | 534664 | 0.82891 | 113.24 | 114 | 0 | 24-HR | ALL | 1ST | 13072324
| 444226 | 534664 | 0.80902 | 111.79 | 116 | 0 | 24-HR | ALL | 1ST | 13072324
| 444476 | 534664 | 0.8165 | 113.23 | 115 | 0 | 24-HR | ALL | 1ST | 13072324
| 444726 | 534664 | 0.80255 | 114.63 | 116 | 0 | 24-HR | ALL | 1ST | 13072324
| 444976 | 534664 | 0.77977 | 116.79 | 122 | 0 | 24-HR | ALL | 1ST | 13072324
| 445226 | 534664 | 0.75627 | 111.85 | 128 | 0 | 24-HR | ALL | 1ST | 13100224
| 445476 | 534664 | 0.74724 | 106.4 | 119 | 0 | 24-HR | ALL | 1ST | 13100224
| 445726 | 534664 | 0.73576 | 103.73 | 118 | 0 | 24-HR | ALL | 1ST | 13100224
| 445976 | 534664 | 0.72149 | 99.43 | 124 | 0 | 24-HR | ALL | 1ST | 13100224
| 446226 | 534664 | 0.70354 | 95.82 | 111 | 0 | 24-HR | ALL | 1ST | 13100224
| 446476 | 534664 | 0.68144 | 91.6 | 108 | 0 | 24-HR | ALL | 1ST | 13100224
| 446726 | 534664 | 0.68856 | 87.72 | 103 | 0 | 24-HR | ALL | 1ST | 13112824
| 446976 | 534664 | 0.7337 | 76.19 | 98 | 0 | 24-HR | ALL | 1ST | 13112824
| 447226 | 534664 | 0.77877 | 70.78 | 98 | 0 | 24-HR | ALL | 1ST | 13112824
| 447476 | 534664 | 0.82488 | 58.5 | 78 | 0 | 24-HR | ALL | 1ST | 13112824
| 447726 | 534664 | 0.86879 | 58.21 | 58.21 | 0 | 24-HR | ALL | 1ST | 13112824
| 447976 | 534664 | 0.91173 | 55.94 | 55.94 | 0 | 24-HR | ALL | 1ST | 13112824
| 448226 | 534664 | 0.95381 | 46 | 46 | 0 | 24-HR | ALL | 1ST | 13112824
| 448476 | 534664 | 0.99266 | 38.88 | 42 | 0 | 24-HR | ALL | 1ST | 13112824
| 448726 | 534664 | 1.0279 | 31.74 | 31.74 | 0 | 24-HR | ALL | 1ST | 13112824
| 448976 | 534664 | 1.0576 | 19.64 | 22 | 0 | 24-HR | ALL | 1ST | 13112824
| 449226 | 534664 | 1.0772 | 16.31 | 16.31 | 0 | 24-HR | ALL | 1ST | 13112824
| 449476 | 534664 | 1.0906 | 13.18 | 13.18 | 0 | 24-HR | ALL | 1ST | 13112824
| 449726 | 534664 | 1.0962 | 9.64 | 9.64 | 0 | 24-HR | ALL | 1ST | 13112824
| 449976 | 534664 | 1.0953 | 7.45 | 7.45 | 0 | 24-HR | ALL | 1ST | 13112824
| 450226 | 534664 | 1.0856 | 4.74 | 6 | 0 | 24-HR | ALL | 1ST | 13112824
| 450476 | 534664 | 1.069 | 3.87 | 3.87 | 0 | 24-HR | ALL | 1ST | 13112824
| 450726 | 534664 | 1.0448 | 4.16 | 5 | 0 | 24-HR | ALL | 1ST | 13112824
| 450976 | 534664 | 1.0143 | 7.01 | 7.01 | 0 | 24-HR | ALL | 1ST | 13112824
| 451226 | 534664 | 0.97969 | 14.36 | 14.36 | 0 | 24-HR | ALL | 1ST | 13112824
| 451476 | 534664 | 0.92562 | 8.55 | 8.55 | 0 | 24-HR | ALL | 1ST | 13112824
| 451726 | 534664 | 0.89249 | 0 | 13 | 0 | 24-HR | ALL | 1ST | 13090724
| 451976 | 534664 | 0.9164 | 0 | 13 | 0 | 24-HR | ALL | 1ST | 13090724
| 452226 | 534664 | 0.96168 | 0 | 0 | 0 | 24-HR | ALL | 1ST | 13021324
| 452476 | 534664 | 1.0707 | 0 | 0 | 0 | 24-HR | ALL | 1ST | 13021324
| 452726 | 534664 | 1.1676 | 0 | 0 | 0 | 24-HR | ALL | 1ST | 13021324
| 452976 | 534664 | 1.2466 | 0 | 0 | 0 | 24-HR | ALL | 1ST | 13021324
| 453226 | 534664 | 1.3036 | 0 | 0 | 0 | 24-HR | ALL | 1ST | 13021324
| 453476 | 534664 | 1.3361 | 0 | 0 | 0 | 24-HR | ALL | 1ST | 13021324
| 453726 | 534664 | 1.3433 | 0 | 0 | 0 | 24-HR | ALL | 1ST | 13021324
| 453976 | 534664 | 1.3254 | 0 | 0 | 0 | 24-HR | ALL | 1ST | 13021324
| 454226 | 534664 | 1.2835 | 0 | 0 | 0 | 24-HR | ALL | 1ST | 13021324
| 454476 | 534664 | 1.258 | 0 | 0 | 0 | 24-HR | ALL | 1ST | 13080524
| 454726 | 534664 | 1.3632 | 0 | 0 | 0 | 24-HR | ALL | 1ST | 13102224
| 454976 | 534664 | 1.4561 | 0 | 0 | 0 | 24-HR | ALL | 1ST | 13102224
| 455226 | 534664 | 1.5351 | 0 | 0 | 0 | 24-HR | ALL | 1ST | 13102224
| 455476 | 534664 | 1.5992 | 0 | 0 | 0 | 24-HR | ALL | 1ST | 13102224
| 455726 | 534664 | 1.6478 | 0 | 0 | 0 | 24-HR | ALL | 1ST | 13102224
| 455976 | 534664 | 1.6798 | 0 | 0 | 0 | 24-HR | ALL | 1ST | 13102224
| 456226 | 534664 | 1.6938 | 0 | 0 | 0 | 24-HR | ALL | 1ST | 13102224
| 456476 | 534664 | 1.6879 | 0 | 0 | 0 | 24-HR | ALL | 1ST | 13102224
| 456726 | 534664 | 1.6602 | 0 | 0 | 0 | 24-HR | ALL | 1ST | 13102224
| 456976 | 534664 | 1.6094 | 0 | 0 | 0 | 24-HR | ALL | 1ST | 13102224
| 457226 | 534664 | 1.5353 | 0 | 0 | 0 | 24-HR | ALL | 1ST | 13102224
| 457476 | 534664 | 1.4394 | 0 | 0 | 0 | 24-HR | ALL | 1ST | 13102224
| 457726 | 534664 | 1.3884 | 0 | 0 | 0 | 24-HR | ALL | 1ST | 13121124
| 457976 | 534664 | 1.5266 | 0 | 0 | 0 | 24-HR | ALL | 1ST | 13121124
| 458226 | 534664 | 1.6441 | 0 | 0 | 0 | 24-HR | ALL | 1ST | 13121124
| 458476 | 534664 | 1.735 | 0 | 0 | 0 | 24-HR | ALL | 1ST | 13121124
| 458726 | 534664 | 1.7951 | 0 | 0 | 0 | 24-HR | ALL | 1ST | 13121124
| 458976 | 534664 | 1.8219 | 0 | 0 | 0 | 24-HR | ALL | 1ST | 13121124
| 459226 | 534664 | 1.8151 | 0 | 0 | 0 | 24-HR | ALL | 1ST | 13121124
| 459476 | 534664 | 1.7764 | 0 | 0 | 0 | 24-HR | ALL | 1ST | 13121124
| 459726 | 534664 | 1.7092 | 0 | 0 | 0 | 24-HR | ALL | 1ST | 13121124
| 459976 | 534664 | 1.6183 | 0 | 0 | 0 | 24-HR | ALL | 1ST | 13121124
| 460226 | 534664 | 1.5093 | 0 | 0 | 0 | 24-HR | ALL | 1ST | 13121124
| 460476 | 534664 | 1.388 | 0 | 0 | 0 | 24-HR | ALL | 1ST | 13121124
| 460726 | 534664 | 1.4169 | 0 | 0 | 0 | 24-HR | ALL | 1ST | 13121924
| 460976 | 534664 | 1.5308 | 0 | 0 | 0 | 24-HR | ALL | 1ST | 13121924
| 461226 | 534664 | 1.6245 | 0 | 0 | 0 | 24-HR | ALL | 1ST | 13121924
| 461476 | 534664 | 1.6937 | 0 | 0 | 0 | 24-HR | ALL | 1ST | 13121924
| 461726 | 534664 | 1.7363 | 0 | 0 | 0 | 24-HR | ALL | 1ST | 13121924
| 461976 | 534664 | 1.7523 | 0 | 0 | 0 | 24-HR | ALL | 1ST | 13121924
| 462226 | 534664 | 1.7433 | 0 | 0 | 0 | 24-HR | ALL | 1ST | 13121924
| 462476 | 534664 | 1.7125 | 0 | 0 | 0 | 24-HR | ALL | 1ST | 13121924
| 462726 | 534664 | 1.6636 | 0 | 0 | 0 | 24-HR | ALL | 1ST | 13121924
| 462976 | 534664 | 1.601 | 0 | 0 | 0 | 24-HR | ALL | 1ST | 13121924
| 463226 | 534664 | 1.5284 | 0 | 0 | 0 | 24-HR | ALL | 1ST | 13121924
| 463476 | 534664 | 1.4492 | 0 | 0 | 0 | 24-HR | ALL | 1ST | 13121924
| 463726 | 534664 | 1.366 | 0 | 0 | 0 | 24-HR | ALL | 1ST | 13121924
| 463976 | 534664 | 1.309 | 0 | 0 | 0 | 24-HR | ALL | 1ST | 13110724
| 464226 | 534664 | 1.2809 | 0 | 0 | 0 | 24-HR | ALL | 1ST | 13110724
| 464476 | 534664 | 1.2307 | 0 | 0 | 0 | 24-HR | ALL | 1ST | 13110724
| 464726 | 534664 | 1.159 | 0 | 0 | 0 | 24-HR | ALL | 1ST | 13110724
| 464976 | 534664 | 1.0685 | 0 | 0 | 0 | 24-HR | ALL | 1ST | 13110724
| 465226 | 534664 | 0.96376 | 0 | 0 | 0 | 24-HR | ALL | 1ST | 13110724
| 465476 | 534664 | 0.8508 | 0 | 0 | 0 | 24-HR | ALL | 1ST | 13110724
| 465726 | 534664 | 0.85097 | 0 | 0 | 0 | 24-HR | ALL | 1ST | 13102824
| 465976 | 534664 | 0.89539 | 0 | 0 | 0 | 24-HR | ALL | 1ST | 13010324
| 466226 | 534664 | 0.94862 | 0 | 0 | 0 | 24-HR | ALL | 1ST | 13010324
| 466476 | 534664 | 0.99995 | 0 | 0 | 0 | 24-HR | ALL | 1ST | 13010324
| 466726 | 534664 | 1.0469 | 0 | 0 | 0 | 24-HR | ALL | 1ST | 13010324
| 466976 | 534664 | 1.0871 | 0 | 0 | 0 | 24-HR | ALL | 1ST | 13010324
| 467226 | 534664 | 1.118 | 0 | 0 | 0 | 24-HR | ALL | 1ST | 13010324
| 467476 | 534664 | 1.1382 | 0 | 0 | 0 | 24-HR | ALL | 1ST | 13010324
| 467726 | 534664 | 1.1466 | 0 | 0 | 0 | 24-HR | ALL | 1ST | 13010324
| 467976 | 534664 | 1.1433 | 0 | 0 | 0 | 24-HR | ALL | 1ST | 13010324
| 468226 | 534664 | 1.129 | 0 | 0 | 0 | 24-HR | ALL | 1ST | 13010324
| 468476 | 534664 | 1.1051 | 0 | 0 | 0 | 24-HR | ALL | 1ST | 13010324
| 468726 | 534664 | 1.0735 | 0 | 0 | 0 | 24-HR | ALL | 1ST | 13010324
| 468976 | 534664 | 1.0364 | 0 | 0 | 0 | 24-HR | ALL | 1ST | 13010324
| 469226 | 534664 | 0.99582 | 0 | 0 | 0 | 24-HR | ALL | 1ST | 13010324
| 469476 | 534664 | 0.95373 | 0 | 0 | 0 | 24-HR | ALL | 1ST | 13010324
| 469726 | 534664 | 0.91175 | 0 | 0 | 0 | 24-HR | ALL | 1ST | 13010324
| 469976 | 534664 | 0.87121 | 0 | 0 | 0 | 24-HR | ALL | 1ST | 13010324
| 470226 | 534664 | 0.85523 | 0 | 0 | 0 | 24-HR | ALL | 1ST | 13082824
| 470476 | 534664 | 0.84929 | 0 | 0 | 0 | 24-HR | ALL | 1ST | 13082824
| 470726 | 534664 | 0.83782 | 0 | 0 | 0 | 24-HR | ALL | 1ST | 13082824
| 470976 | 534664 | 0.82168 | 0 | 0 | 0 | 24-HR | ALL | 1ST | 13082824
| 471226 | 534664 | 0.80172 | 0 | 0 | 0 | 24-HR | ALL | 1ST | 13082824
| 471476 | 534664 | 0.77881 | 0 | 0 | 0 | 24-HR | ALL | 1ST | 13082824
| 441476 | 534914 | 1.2855 | 134.65 | 138 | 0 | 24-HR | ALL | 1ST | 13011824
| 441726 | 534914 | 1.136 | 132.14 | 132.14 | 0 | 24-HR | ALL | 1ST | 13011824
| 441976 | 534914 | 0.94895 | 125.52 | 125.52 | 0 | 24-HR | ALL | 1ST | 13011824
| 442226 | 534914 | 0.82534 | 119.18 | 119.18 | 0 | 24-HR | ALL | 1ST | 13100224
| 442476 | 534914 | 0.8231 | 118.01 | 127 | 0 | 24-HR | ALL | 1ST | 13100224
| 442726 | 534914 | 0.83418 | 128.5 | 128.5 | 0 | 24-HR | ALL | 1ST | 13072324
| 442976 | 534914 | 1.1058 | 136.8 | 136.8 | 0 | 24-HR | ALL | 1ST | 13072324
| 443226 | 534914 | 1.0889 | 130.85 | 130.85 | 0 | 24-HR | ALL | 1ST | 13072324
| 443476 | 534914 | 1.0743 | 126.97 | 126.97 | 0 | 24-HR | ALL | 1ST | 13072324
| 443726 | 534914 | 1.0833 | 125.54 | 125.54 | 0 | 24-HR | ALL | 1ST | 13072324
| 443976 | 534914 | 1.2577 | 131.27 | 131.27 | 0 | 24-HR | ALL | 1ST | 13072324
| 444226 | 534914 | 0.77651 | 110.97 | 110.97 | 0 | 24-HR | ALL | 1ST | 13072324
| 444476 | 534914 | 0.76895 | 98.86 | 117 | 0 | 24-HR | ALL | 1ST | 13100224
| 444726 | 534914 | 0.75856 | 105.7 | 117 | 0 | 24-HR | ALL | 1ST | 13100224
| 444976 | 534914 | 0.75006 | 108 | 119 | 0 | 24-HR | ALL | 1ST | 13100224
| 445226 | 534914 | 0.74158 | 105.75 | 115 | 0 | 24-HR | ALL | 1ST | 13100224
| 445476 | 534914 | 0.73224 | 97.85 | 115 | 0 | 24-HR | ALL | 1ST | 13100224
| 445726 | 534914 | 0.71858 | 98.57 | 107 | 0 | 24-HR | ALL | 1ST | 13100224
| 445976 | 534914 | 0.70259 | 93.98 | 100 | 0 | 24-HR | ALL | 1ST | 13100224
| 446226 | 534914 | 0.68226 | 92.15 | 104 | 0 | 24-HR | ALL | 1ST | 13100224
| 446476 | 534914 | 0.66366 | 85.5 | 99 | 0 | 24-HR | ALL | 1ST | 13112824
| 446726 | 534914 | 0.70687 | 77.35 | 98 | 0 | 24-HR | ALL | 1ST | 13112824
| 446976 | 534914 | 0.75072 | 70.17 | 96 | 0 | 24-HR | ALL | 1ST | 13112824
| 447226 | 534914 | 0.79474 | 63.94 | 73 | 0 | 24-HR | ALL | 1ST | 13112824
| 447476 | 534914 | 0.83824 | 59.64 | 59.64 | 0 | 24-HR | ALL | 1ST | 13112824
| 447726 | 534914 | 0.88043 | 58.17 | 58.17 | 0 | 24-HR | ALL | 1ST | 13112824
| 447976 | 534914 | 0.92167 | 51.97 | 56 | 0 | 24-HR | ALL | 1ST | 13112824
| 448226 | 534914 | 0.96067 | 45 | 47 | 0 | 24-HR | ALL | 1ST | 13112824
| 448476 | 534914 | 0.99685 | 36.14 | 36.14 | 0 | 24-HR | ALL | 1ST | 13112824
| 448726 | 534914 | 1.0294 | 26.93 | 34 | 0 | 24-HR | ALL | 1ST | 13112824
| 448976 | 534914 | 1.0531 | 18.46 | 18.46 | 0 | 24-HR | ALL | 1ST | 13112824
| 449226 | 534914 | 1.0709 | 17 | 17 | 0 | 24-HR | ALL | 1ST | 13112824
| 449476 | 534914 | 1.0806 | 13.98 | 13.98 | 0 | 24-HR | ALL | 1ST | 13112824
| 449726 | 534914 | 1.0807 | 8.64 | 8.64 | 0 | 24-HR | ALL | 1ST | 13112824
| 449976 | 534914 | 1.0753 | 5.62 | 8 | 0 | 24-HR | ALL | 1ST | 13112824
| 450226 | 534914 | 1.0626 | 3.47 | 3.47 | 0 | 24-HR | ALL | 1ST | 13112824
| 450476 | 534914 | 1.0473 | 7.29 | 7.29 | 0 | 24-HR | ALL | 1ST | 13112824
| 450726 | 534914 | 1.0278 | 15.54 | 15.54 | 0 | 24-HR | ALL | 1ST | 13112824
| 450976 | 534914 | 0.98677 | 9.81 | 9.81 | 0 | 24-HR | ALL | 1ST | 13112824
| 451226 | 534914 | 0.93525 | 0 | 18 | 0 | 24-HR | ALL | 1ST | 13112824
| 451476 | 534914 | 0.88576 | 0 | 18 | 0 | 24-HR | ALL | 1ST | 13112824
| 451726 | 534914 | 0.88651 | 0 | 0 | 0 | 24-HR | ALL | 1ST | 13090724
| 451976 | 534914 | 0.90702 | 0 | 0 | 0 | 24-HR | ALL | 1ST | 13090724
| 452226 | 534914 | 0.98608 | 0 | 0 | 0 | 24-HR | ALL | 1ST | 13021324
| 452476 | 534914 | 1.0891 | 0 | 0 | 0 | 24-HR | ALL | 1ST | 13021324
| 452726 | 534914 | 1.1788 | 0 | 0 | 0 | 24-HR | ALL | 1ST | 13021324
| 452976 | 534914 | 1.25 | 0 | 0 | 0 | 24-HR | ALL | 1ST | 13021324
| 453226 | 534914 | 1.2993 | 0 | 0 | 0 | 24-HR | ALL | 1ST | 13021324
| 453476 | 534914 | 1.3248 | 0 | 0 | 0 | 24-HR | ALL | 1ST | 13021324
| 453726 | 534914 | 1.3261 | 0 | 0 | 0 | 24-HR | ALL | 1ST | 13021324
| 453976 | 534914 | 1.3038 | 0 | 0 | 0 | 24-HR | ALL | 1ST | 13021324
| 454226 | 534914 | 1.2588 | 0 | 0 | 0 | 24-HR | ALL | 1ST | 13021324
| 454476 | 534914 | 1.2494 | 0 | 0 | 0 | 24-HR | ALL | 1ST | 13102224
| 454726 | 534914 | 1.3496 | 0 | 0 | 0 | 24-HR | ALL | 1ST | 13102224
| 454976 | 534914 | 1.4376 | 0 | 0 | 0 | 24-HR | ALL | 1ST | 13102224
| 455226 | 534914 | 1.5121 | 0 | 0 | 0 | 24-HR | ALL | 1ST | 13102224
| 455476 | 534914 | 1.5726 | 0 | 0 | 0 | 24-HR | ALL | 1ST | 13102224
| 455726 | 534914 | 1.6183 | 0 | 0 | 0 | 24-HR | ALL | 1ST | 13102224
| 455976 | 534914 | 1.6483 | 0 | 0 | 0 | 24-HR | ALL | 1ST | 13102224
| 456226 | 534914 | 1.6612 | 0 | 0 | 0 | 24-HR | ALL | 1ST | 13102224
| 456476 | 534914 | 1.6553 | 0 | 0 | 0 | 24-HR | ALL | 1ST | 13102224
| 456726 | 534914 | 1.6288 | 0 | 0 | 0 | 24-HR | ALL | 1ST | 13102224
| 456976 | 534914 | 1.5804 | 0 | 0 | 0 | 24-HR | ALL | 1ST | 13102224
| 457226 | 534914 | 1.5099 | 0 | 0 | 0 | 24-HR | ALL | 1ST | 13102224
| 457476 | 534914 | 1.4186 | 0 | 0 | 0 | 24-HR | ALL | 1ST | 13102224
| 457726 | 534914 | 1.3589 | 0 | 0 | 0 | 24-HR | ALL | 1ST | 13121124
| 457976 | 534914 | 1.4952 | 0 | 0 | 0 | 24-HR | ALL | 1ST | 13121124
| 458226 | 534914 | 1.6123 | 0 | 0 | 0 | 24-HR | ALL | 1ST | 13121124
| 458476 | 534914 | 1.7046 | 0 | 0 | 0 | 24-HR | ALL | 1ST | 13121124
| 458726 | 534914 | 1.768 | 0 | 0 | 0 | 24-HR | ALL | 1ST | 13121124
| 458976 | 534914 | 1.7998 | 0 | 0 | 0 | 24-HR | ALL | 1ST | 13121124
| 459226 | 534914 | 1.7994 | 0 | 0 | 0 | 24-HR | ALL | 1ST | 13121124
| 459476 | 534914 | 1.7682 | 0 | 0 | 0 | 24-HR | ALL | 1ST | 13121124
| 459726 | 534914 | 1.7089 | 0 | 0 | 0 | 24-HR | ALL | 1ST | 13121124
| 459976 | 534914 | 1.6258 | 0 | 0 | 0 | 24-HR | ALL | 1ST | 13121124
| 460226 | 534914 | 1.5241 | 0 | 0 | 0 | 24-HR | ALL | 1ST | 13121124
| 460476 | 534914 | 1.4092 | 0 | 0 | 0 | 24-HR | ALL | 1ST | 13121124
| 460726 | 534914 | 1.3584 | 0 | 0 | 0 | 24-HR | ALL | 1ST | 13121924
| 460976 | 534914 | 1.4737 | 0 | 0 | 0 | 24-HR | ALL | 1ST | 13121924
| 461226 | 534914 | 1.5711 | 0 | 0 | 0 | 24-HR | ALL | 1ST | 13121924
| 461476 | 534914 | 1.6462 | 0 | 0 | 0 | 24-HR | ALL | 1ST | 13121924
| 461726 | 534914 | 1.6965 | 0 | 0 | 0 | 24-HR | ALL | 1ST | 13121924
| 461976 | 534914 | 1.721 | 0 | 0 | 0 | 24-HR | ALL | 1ST | 13121924
| 462226 | 534914 | 1.7209 | 0 | 0 | 0 | 24-HR | ALL | 1ST | 13121924
| 462476 | 534914 | 1.6987 | 0 | 0 | 0 | 24-HR | ALL | 1ST | 13121924
| 462726 | 534914 | 1.6577 | 0 | 0 | 0 | 24-HR | ALL | 1ST | 13121924
| 462976 | 534914 | 1.6019 | 0 | 0 | 0 | 24-HR | ALL | 1ST | 13121924
| 463226 | 534914 | 1.5351 | 0 | 0 | 0 | 24-HR | ALL | 1ST | 13121924
| 463476 | 534914 | 1.4607 | 0 | 0 | 0 | 24-HR | ALL | 1ST | 13121924
| 463726 | 534914 | 1.3815 | 0 | 0 | 0 | 24-HR | ALL | 1ST | 13121924
| 463976 | 534914 | 1.312 | 0 | 0 | 0 | 24-HR | ALL | 1ST | 13110724
| 464226 | 534914 | 1.2963 | 0 | 0 | 0 | 24-HR | ALL | 1ST | 13110724
| 464476 | 534914 | 1.2599 | 0 | 0 | 0 | 24-HR | ALL | 1ST | 13110724
| 464726 | 534914 | 1.202 | 0 | 0 | 0 | 24-HR | ALL | 1ST | 13110724
| 464976 | 534914 | 1.1238 | 0 | 0 | 0 | 24-HR | ALL | 1ST | 13110724
| 465226 | 534914 | 1.0288 | 0 | 0 | 0 | 24-HR | ALL | 1ST | 13110724
| 465476 | 534914 | 0.92196 | 0 | 0 | 0 | 24-HR | ALL | 1ST | 13110724
| 465726 | 534914 | 0.83706 | 0 | 0 | 0 | 24-HR | ALL | 1ST | 13102824
| 465976 | 534914 | 0.85594 | 0 | 0 | 0 | 24-HR | ALL | 1ST | 13010324
| 466226 | 534914 | 0.90847 | 0 | 0 | 0 | 24-HR | ALL | 1ST | 13010324
| 466476 | 534914 | 0.96057 | 0 | 0 | 0 | 24-HR | ALL | 1ST | 13010324
| 466726 | 534914 | 1.0101 | 0 | 0 | 0 | 24-HR | ALL | 1ST | 13010324
| 466976 | 534914 | 1.0546 | 0 | 0 | 0 | 24-HR | ALL | 1ST | 13010324
| 467226 | 534914 | 1.0918 | 0 | 0 | 0 | 24-HR | ALL | 1ST | 13010324
| 467476 | 534914 | 1.1195 | 0 | 0 | 0 | 24-HR | ALL | 1ST | 13010324
| 467726 | 534914 | 1.1364 | 0 | 0 | 0 | 24-HR | ALL | 1ST | 13010324
| 467976 | 534914 | 1.1417 | 0 | 0 | 0 | 24-HR | ALL | 1ST | 13010324
| 468226 | 534914 | 1.1357 | 0 | 0 | 0 | 24-HR | ALL | 1ST | 13010324
| 468476 | 534914 | 1.1193 | 0 | 0 | 0 | 24-HR | ALL | 1ST | 13010324
| 468726 | 534914 | 1.094 | 0 | 0 | 0 | 24-HR | ALL | 1ST | 13010324
| 468976 | 534914 | 1.0616 | 0 | 0 | 0 | 24-HR | ALL | 1ST | 13010324
| 469226 | 534914 | 1.0241 | 0 | 0 | 0 | 24-HR | ALL | 1ST | 13010324
| 469476 | 534914 | 0.98355 | 0 | 0 | 0 | 24-HR | ALL | 1ST | 13010324
| 469726 | 534914 | 0.94173 | 0 | 0 | 0 | 24-HR | ALL | 1ST | 13010324
| 469976 | 534914 | 0.90017 | 0 | 0 | 0 | 24-HR | ALL | 1ST | 13010324
| 470226 | 534914 | 0.86012 | 0 | 0 | 0 | 24-HR | ALL | 1ST | 13010324
| 470476 | 534914 | 0.84598 | 0 | 0 | 0 | 24-HR | ALL | 1ST | 13082824
| 470726 | 534914 | 0.83983 | 0 | 0 | 0 | 24-HR | ALL | 1ST | 13082824
| 470976 | 534914 | 0.82841 | 0 | 0 | 0 | 24-HR | ALL | 1ST | 13082824
| 471226 | 534914 | 0.8125 | 0 | 0 | 0 | 24-HR | ALL | 1ST | 13082824
| 471476 | 534914 | 0.79294 | 0 | 0 | 0 | 24-HR | ALL | 1ST | 13082824
| 441476 | 535164 | 0.99322 | 123.56 | 137 | 0 | 24-HR | ALL | 1ST | 13011824
| 441726 | 535164 | 0.90581 | 122.61 | 134 | 0 | 24-HR | ALL | 1ST | 13011824
| 441976 | 535164 | 0.88982 | 129.03 | 129.03 | 0 | 24-HR | ALL | 1ST | 13011824
| 442226 | 535164 | 0.81234 | 124.79 | 124.79 | 0 | 24-HR | ALL | 1ST | 13100224
| 442476 | 535164 | 0.80843 | 114 | 123 | 0 | 24-HR | ALL | 1ST | 13100224
| 442726 | 535164 | 0.91362 | 128.32 | 128.32 | 0 | 24-HR | ALL | 1ST | 13072324
| 442976 | 535164 | 1.2545 | 138.56 | 138.56 | 0 | 24-HR | ALL | 1ST | 13072324
| 443226 | 535164 | 1.0863 | 128.24 | 134 | 0 | 24-HR | ALL | 1ST | 13072324
| 443476 | 535164 | 1.3897 | 136.73 | 136.73 | 0 | 24-HR | ALL | 1ST | 13072324
| 443726 | 535164 | 1.3654 | 135.25 | 135.25 | 0 | 24-HR | ALL | 1ST | 13072324
| 443976 | 535164 | 0.98558 | 122.4 | 143 | 0 | 24-HR | ALL | 1ST | 13072324
| 444226 | 535164 | 0.76029 | 101.21 | 143 | 0 | 24-HR | ALL | 1ST | 13100224
| 444476 | 535164 | 0.7536 | 99.56 | 105 | 0 | 24-HR | ALL | 1ST | 13100224
| 444726 | 535164 | 0.74305 | 109 | 109 | 0 | 24-HR | ALL | 1ST | 13100224
| 444976 | 535164 | 0.73564 | 105.85 | 108 | 0 | 24-HR | ALL | 1ST | 13100224
| 445226 | 535164 | 0.72629 | 104 | 104 | 0 | 24-HR | ALL | 1ST | 13100224
| 445476 | 535164 | 0.71436 | 104.63 | 104.63 | 0 | 24-HR | ALL | 1ST | 13100224
| 445726 | 535164 | 0.69997 | 100 | 100 | 0 | 24-HR | ALL | 1ST | 13100224
| 445976 | 535164 | 0.68158 | 99.15 | 99.15 | 0 | 24-HR | ALL | 1ST | 13100224
| 446226 | 535164 | 0.65936 | 93.57 | 93.57 | 0 | 24-HR | ALL | 1ST | 13100224
| 446476 | 535164 | 0.68061 | 84.94 | 86 | 0 | 24-HR | ALL | 1ST | 13112824
| 446726 | 535164 | 0.72274 | 79.83 | 79.83 | 0 | 24-HR | ALL | 1ST | 13112824
| 446976 | 535164 | 0.76597 | 68.91 | 70 | 0 | 24-HR | ALL | 1ST | 13112824
| 447226 | 535164 | 0.80862 | 62.85 | 62.85 | 0 | 24-HR | ALL | 1ST | 13112824
| 447476 | 535164 | 0.85108 | 54.12 | 61 | 0 | 24-HR | ALL | 1ST | 13112824
| 447726 | 535164 | 0.89104 | 54.12 | 59 | 0 | 24-HR | ALL | 1ST | 13112824
| 447976 | 535164 | 0.92933 | 52.12 | 52.12 | 0 | 24-HR | ALL | 1ST | 13112824
| 448226 | 535164 | 0.96531 | 46.96 | 46.96 | 0 | 24-HR | ALL | 1ST | 13112824
| 448476 | 535164 | 0.99946 | 32.39 | 36 | 0 | 24-HR | ALL | 1ST | 13112824
| 448726 | 535164 | 1.0289 | 23.97 | 29 | 0 | 24-HR | ALL | 1ST | 13112824
| 448976 | 535164 | 1.0475 | 17.96 | 17.96 | 0 | 24-HR | ALL | 1ST | 13112824
| 449226 | 535164 | 1.0585 | 13.18 | 17 | 0 | 24-HR | ALL | 1ST | 13112824
| 449476 | 535164 | 1.0635 | 9.12 | 15 | 0 | 24-HR | ALL | 1ST | 13112824
| 449726 | 535164 | 1.0645 | 8.36 | 8.36 | 0 | 24-HR | ALL | 1ST | 13112824
| 449976 | 535164 | 1.0588 | 8.49 | 8.49 | 0 | 24-HR | ALL | 1ST | 13112824
| 450226 | 535164 | 1.0543 | 18.17 | 18.17 | 0 | 24-HR | ALL | 1ST | 13112824
| 450476 | 535164 | 1.0309 | 16.8 | 16.8 | 0 | 24-HR | ALL | 1ST | 13112824
| 450726 | 535164 | 0.9855 | 0.12 | 24 | 0 | 24-HR | ALL | 1ST | 13112824
| 450976 | 535164 | 0.94818 | 0 | 20 | 0 | 24-HR | ALL | 1ST | 13112824
| 451226 | 535164 | 0.90402 | 0 | 0 | 0 | 24-HR | ALL | 1ST | 13112824
| 451476 | 535164 | 0.85448 | 0 | 0 | 0 | 24-HR | ALL | 1ST | 13090724
| 451726 | 535164 | 0.87965 | 0 | 0 | 0 | 24-HR | ALL | 1ST | 13090724
| 451976 | 535164 | 0.9026 | 0 | 0 | 0 | 24-HR | ALL | 1ST | 13021324
| 452226 | 535164 | 1.0084 | 0 | 0 | 0 | 24-HR | ALL | 1ST | 13021324
| 452476 | 535164 | 1.1053 | 0 | 0 | 0 | 24-HR | ALL | 1ST | 13021324
| 452726 | 535164 | 1.1877 | 0 | 0 | 0 | 24-HR | ALL | 1ST | 13021324
| 452976 | 535164 | 1.2513 | 0 | 0 | 0 | 24-HR | ALL | 1ST | 13021324
| 453226 | 535164 | 1.2934 | 0 | 0 | 0 | 24-HR | ALL | 1ST | 13021324
| 453476 | 535164 | 1.3125 | 0 | 0 | 0 | 24-HR | ALL | 1ST | 13021324
| 453726 | 535164 | 1.3085 | 0 | 0 | 0 | 24-HR | ALL | 1ST | 13021324
| 453976 | 535164 | 1.2821 | 0 | 0 | 0 | 24-HR | ALL | 1ST | 13021324
| 454226 | 535164 | 1.2345 | 0 | 0 | 0 | 24-HR | ALL | 1ST | 13021324
| 454476 | 535164 | 1.2404 | 0 | 0 | 0 | 24-HR | ALL | 1ST | 13102224
| 454726 | 535164 | 1.3356 | 0 | 0 | 0 | 24-HR | ALL | 1ST | 13102224
| 454976 | 535164 | 1.419 | 0 | 0 | 0 | 24-HR | ALL | 1ST | 13102224
| 455226 | 535164 | 1.4895 | 0 | 0 | 0 | 24-HR | ALL | 1ST | 13102224
| 455476 | 535164 | 1.5465 | 0 | 0 | 0 | 24-HR | ALL | 1ST | 13102224
| 455726 | 535164 | 1.5895 | 0 | 0 | 0 | 24-HR | ALL | 1ST | 13102224
| 455976 | 535164 | 1.6176 | 0 | 0 | 0 | 24-HR | ALL | 1ST | 13102224
| 456226 | 535164 | 1.6295 | 0 | 0 | 0 | 24-HR | ALL | 1ST | 13102224
| 456476 | 535164 | 1.6236 | 0 | 0 | 0 | 24-HR | ALL | 1ST | 13102224
| 456726 | 535164 | 1.5982 | 0 | 0 | 0 | 24-HR | ALL | 1ST | 13102224
| 456976 | 535164 | 1.5521 | 0 | 0 | 0 | 24-HR | ALL | 1ST | 13102224
| 457226 | 535164 | 1.485 | 0 | 0 | 0 | 24-HR | ALL | 1ST | 13102224
| 457476 | 535164 | 1.398 | 0 | 0 | 0 | 24-HR | ALL | 1ST | 13102224
| 457726 | 535164 | 1.3302 | 0 | 0 | 0 | 24-HR | ALL | 1ST | 13121124
| 457976 | 535164 | 1.4645 | 0 | 0 | 0 | 24-HR | ALL | 1ST | 13121124
| 458226 | 535164 | 1.581 | 0 | 0 | 0 | 24-HR | ALL | 1ST | 13121124
| 458476 | 535164 | 1.6744 | 0 | 0 | 0 | 24-HR | ALL | 1ST | 13121124
| 458726 | 535164 | 1.7406 | 0 | 0 | 0 | 24-HR | ALL | 1ST | 13121124
| 458976 | 535164 | 1.7769 | 0 | 0 | 0 | 24-HR | ALL | 1ST | 13121124
| 459226 | 535164 | 1.7825 | 0 | 0 | 0 | 24-HR | ALL | 1ST | 13121124
| 459476 | 535164 | 1.7581 | 0 | 0 | 0 | 24-HR | ALL | 1ST | 13121124
| 459726 | 535164 | 1.7063 | 0 | 0 | 0 | 24-HR | ALL | 1ST | 13121124
| 459976 | 535164 | 1.6308 | 0 | 0 | 0 | 24-HR | ALL | 1ST | 13121124
| 460226 | 535164 | 1.5363 | 0 | 0 | 0 | 24-HR | ALL | 1ST | 13121124
| 460476 | 535164 | 1.4276 | 0 | 0 | 0 | 24-HR | ALL | 1ST | 13121124
| 460726 | 535164 | 1.31 | 0 | 0 | 0 | 24-HR | ALL | 1ST | 13121124
| 460976 | 535164 | 1.4174 | 0 | 0 | 0 | 24-HR | ALL | 1ST | 13121924
| 461226 | 535164 | 1.5177 | 0 | 0 | 0 | 24-HR | ALL | 1ST | 13121924
| 461476 | 535164 | 1.5979 | 0 | 0 | 0 | 24-HR | ALL | 1ST | 13121924
| 461726 | 535164 | 1.655 | 0 | 0 | 0 | 24-HR | ALL | 1ST | 13121924
| 461976 | 535164 | 1.6874 | 0 | 0 | 0 | 24-HR | ALL | 1ST | 13121924
| 462226 | 535164 | 1.6958 | 0 | 0 | 0 | 24-HR | ALL | 1ST | 13121924
| 462476 | 535164 | 1.682 | 0 | 0 | 0 | 24-HR | ALL | 1ST | 13121924
| 462726 | 535164 | 1.6489 | 0 | 0 | 0 | 24-HR | ALL | 1ST | 13121924
| 462976 | 535164 | 1.6001 | 0 | 0 | 0 | 24-HR | ALL | 1ST | 13121924
| 463226 | 535164 | 1.5392 | 0 | 0 | 0 | 24-HR | ALL | 1ST | 13121924
| 463476 | 535164 | 1.4698 | 0 | 0 | 0 | 24-HR | ALL | 1ST | 13121924
| 463726 | 535164 | 1.3947 | 0 | 0 | 0 | 24-HR | ALL | 1ST | 13121924
| 463976 | 535164 | 1.3162 | 0 | 0 | 0 | 24-HR | ALL | 1ST | 13121924
| 464226 | 535164 | 1.3038 | 0 | 0 | 0 | 24-HR | ALL | 1ST | 13110724
| 464476 | 535164 | 1.2804 | 0 | 0 | 0 | 24-HR | ALL | 1ST | 13110724
| 464726 | 535164 | 1.2362 | 0 | 0 | 0 | 24-HR | ALL | 1ST | 13110724
| 464976 | 535164 | 1.1711 | 0 | 0 | 0 | 24-HR | ALL | 1ST | 13110724
| 465226 | 535164 | 1.0872 | 0 | 0 | 0 | 24-HR | ALL | 1ST | 13110724
| 465476 | 535164 | 0.98859 | 0 | 0 | 0 | 24-HR | ALL | 1ST | 13110724
| 465726 | 535164 | 0.88058 | 0 | 0 | 0 | 24-HR | ALL | 1ST | 13110724
| 465976 | 535164 | 0.83206 | 0 | 0 | 0 | 24-HR | ALL | 1ST | 13102824
| 466226 | 535164 | 0.86913 | 0 | 0 | 0 | 24-HR | ALL | 1ST | 13010324
| 466476 | 535164 | 0.92096 | 0 | 0 | 0 | 24-HR | ALL | 1ST | 13010324
| 466726 | 535164 | 0.97174 | 0 | 0 | 0 | 24-HR | ALL | 1ST | 13010324
| 466976 | 535164 | 1.0193 | 0 | 0 | 0 | 24-HR | ALL | 1ST | 13010324
| 467226 | 535164 | 1.0612 | 0 | 0 | 0 | 24-HR | ALL | 1ST | 13010324
| 467476 | 535164 | 1.0954 | 0 | 0 | 0 | 24-HR | ALL | 1ST | 13010324
| 467726 | 535164 | 1.1197 | 0 | 0 | 0 | 24-HR | ALL | 1ST | 13010324
| 467976 | 535164 | 1.1333 | 0 | 0 | 0 | 24-HR | ALL | 1ST | 13010324
| 468226 | 535164 | 1.1357 | 0 | 0 | 0 | 24-HR | ALL | 1ST | 13010324
| 468476 | 535164 | 1.1274 | 0 | 0 | 0 | 24-HR | ALL | 1ST | 13010324
| 468726 | 535164 | 1.1092 | 0 | 0 | 0 | 24-HR | ALL | 1ST | 13010324
| 468976 | 535164 | 1.0827 | 0 | 0 | 0 | 24-HR | ALL | 1ST | 13010324
| 469226 | 535164 | 1.0496 | 0 | 0 | 0 | 24-HR | ALL | 1ST | 13010324
| 469476 | 535164 | 1.0119 | 0 | 0 | 0 | 24-HR | ALL | 1ST | 13010324
| 469726 | 535164 | 0.97141 | 0 | 0 | 0 | 24-HR | ALL | 1ST | 13010324
| 469976 | 535164 | 0.92989 | 0 | 0 | 0 | 24-HR | ALL | 1ST | 13010324
| 470226 | 535164 | 0.88878 | 0 | 0 | 0 | 24-HR | ALL | 1ST | 13010324
| 470476 | 535164 | 0.84922 | 0 | 0 | 0 | 24-HR | ALL | 1ST | 13010324
| 470726 | 535164 | 0.8368 | 0 | 0 | 0 | 24-HR | ALL | 1ST | 13082824
| 470976 | 535164 | 0.83047 | 0 | 0 | 0 | 24-HR | ALL | 1ST | 13082824
| 471226 | 535164 | 0.81909 | 0 | 0 | 0 | 24-HR | ALL | 1ST | 13082824
| 471476 | 535164 | 0.80343 | 0 | 0 | 0 | 24-HR | ALL | 1ST | 13082824
| 441476 | 535414 | 0.96327 | 128.28 | 128.28 | 0 | 24-HR | ALL | 1ST | 13011824
| 441726 | 535414 | 0.90436 | 131.18 | 131.18 | 0 | 24-HR | ALL | 1ST | 13011824
| 441976 | 535414 | 0.87062 | 138.21 | 138.21 | 0 | 24-HR | ALL | 1ST | 13011824
| 442226 | 535414 | 0.81216 | 129.35 | 129.35 | 0 | 24-HR | ALL | 1ST | 13072324
| 442476 | 535414 | 0.79147 | 117.45 | 117.45 | 0 | 24-HR | ALL | 1ST | 13100224
| 442726 | 535414 | 0.898 | 123.85 | 137 | 0 | 24-HR | ALL | 1ST | 13072324
| 442976 | 535414 | 1.1155 | 130.22 | 141 | 0 | 24-HR | ALL | 1ST | 13072324
| 443226 | 535414 | 1.2502 | 132.88 | 132.88 | 0 | 24-HR | ALL | 1ST | 13072324
| 443476 | 535414 | 0.87582 | 117.02 | 140 | 0 | 24-HR | ALL | 1ST | 13072324
| 443726 | 535414 | 1.0251 | 124.35 | 144 | 0 | 24-HR | ALL | 1ST | 13072324
| 443976 | 535414 | 0.74988 | 107.76 | 144 | 0 | 24-HR | ALL | 1ST | 13100224
| 444226 | 535414 | 0.74637 | 99.81 | 144 | 0 | 24-HR | ALL | 1ST | 13100224
| 444476 | 535414 | 0.74297 | 91.64 | 108 | 0 | 24-HR | ALL | 1ST | 13100224
| 444726 | 535414 | 0.73345 | 94.3 | 109 | 0 | 24-HR | ALL | 1ST | 13100224
| 444976 | 535414 | 0.72247 | 98.84 | 109 | 0 | 24-HR | ALL | 1ST | 13100224
| 445226 | 535414 | 0.71046 | 103.72 | 103.72 | 0 | 24-HR | ALL | 1ST | 13100224
| 445476 | 535414 | 0.69719 | 102.94 | 109 | 0 | 24-HR | ALL | 1ST | 13100224
| 445726 | 535414 | 0.68086 | 98.81 | 101 | 0 | 24-HR | ALL | 1ST | 13100224
| 445976 | 535414 | 0.66021 | 101.5 | 101.5 | 0 | 24-HR | ALL | 1ST | 13100224
| 446226 | 535414 | 0.65566 | 92.79 | 96 | 0 | 24-HR | ALL | 1ST | 13112824
| 446476 | 535414 | 0.697 | 80.76 | 88 | 0 | 24-HR | ALL | 1ST | 13112824
| 446726 | 535414 | 0.73841 | 74.28 | 80 | 0 | 24-HR | ALL | 1ST | 13112824
| 446976 | 535414 | 0.78011 | 66.79 | 71 | 0 | 24-HR | ALL | 1ST | 13112824
| 447226 | 535414 | 0.82197 | 55.82 | 68 | 0 | 24-HR | ALL | 1ST | 13112824
| 447476 | 535414 | 0.86125 | 57 | 57 | 0 | 24-HR | ALL | 1ST | 13112824
| 447726 | 535414 | 0.89948 | 54.37 | 54.37 | 0 | 24-HR | ALL | 1ST | 13112824
| 447976 | 535414 | 0.93621 | 46 | 56 | 0 | 24-HR | ALL | 1ST | 13112824
| 448226 | 535414 | 0.96942 | 41.14 | 47 | 0 | 24-HR | ALL | 1ST | 13112824
| 448476 | 535414 | 1.0008 | 27.4 | 34 | 0 | 24-HR | ALL | 1ST | 13112824
| 448726 | 535414 | 1.0233 | 18.76 | 25 | 0 | 24-HR | ALL | 1ST | 13112824
| 448976 | 535414 | 1.0389 | 16 | 18 | 0 | 24-HR | ALL | 1ST | 13112824
| 449226 | 535414 | 1.0465 | 11.24 | 15 | 0 | 24-HR | ALL | 1ST | 13112824
| 449476 | 535414 | 1.0493 | 8.46 | 9 | 0 | 24-HR | ALL | 1ST | 13112824
| 449726 | 535414 | 1.0558 | 16.85 | 16.85 | 0 | 24-HR | ALL | 1ST | 13112824
| 449976 | 535414 | 1.0392 | 9.21 | 16 | 0 | 24-HR | ALL | 1ST | 13112824
| 450226 | 535414 | 1.0138 | 0 | 20 | 0 | 24-HR | ALL | 1ST | 13112824
| 450476 | 535414 | 0.98933 | 0 | 24 | 0 | 24-HR | ALL | 1ST | 13112824
| 450726 | 535414 | 0.95745 | 0 | 24 | 0 | 24-HR | ALL | 1ST | 13112824
| 450976 | 535414 | 0.91855 | 0 | 0 | 0 | 24-HR | ALL | 1ST | 13112824
| 451226 | 535414 | 0.87326 | 0 | 0 | 0 | 24-HR | ALL | 1ST | 13112824
| 451476 | 535414 | 0.84996 | 0 | 0 | 0 | 24-HR | ALL | 1ST | 13090724
| 451726 | 535414 | 0.87199 | 0 | 0 | 0 | 24-HR | ALL | 1ST | 13090724
| 451976 | 535414 | 0.92777 | 0 | 0 | 0 | 24-HR | ALL | 1ST | 13021324
| 452226 | 535414 | 1.0287 | 0 | 0 | 0 | 24-HR | ALL | 1ST | 13021324
| 452476 | 535414 | 1.1192 | 0 | 0 | 0 | 24-HR | ALL | 1ST | 13021324
| 452726 | 535414 | 1.1945 | 0 | 0 | 0 | 24-HR | ALL | 1ST | 13021324
| 452976 | 535414 | 1.2509 | 0 | 0 | 0 | 24-HR | ALL | 1ST | 13021324
| 453226 | 535414 | 1.2862 | 0 | 0 | 0 | 24-HR | ALL | 1ST | 13021324
| 453476 | 535414 | 1.2994 | 0 | 0 | 0 | 24-HR | ALL | 1ST | 13021324
| 453726 | 535414 | 1.2906 | 0 | 0 | 0 | 24-HR | ALL | 1ST | 13021324
| 453976 | 535414 | 1.2605 | 0 | 0 | 0 | 24-HR | ALL | 1ST | 13021324
| 454226 | 535414 | 1.2105 | 0 | 0 | 0 | 24-HR | ALL | 1ST | 13021324
| 454476 | 535414 | 1.231 | 0 | 0 | 0 | 24-HR | ALL | 1ST | 13102224
| 454726 | 535414 | 1.3214 | 0 | 0 | 0 | 24-HR | ALL | 1ST | 13102224
| 454976 | 535414 | 1.4004 | 0 | 0 | 0 | 24-HR | ALL | 1ST | 13102224
| 455226 | 535414 | 1.4671 | 0 | 0 | 0 | 24-HR | ALL | 1ST | 13102224
| 455476 | 535414 | 1.5209 | 0 | 0 | 0 | 24-HR | ALL | 1ST | 13102224
| 455726 | 535414 | 1.5614 | 0 | 0 | 0 | 24-HR | ALL | 1ST | 13102224
| 455976 | 535414 | 1.5877 | 0 | 0 | 0 | 24-HR | ALL | 1ST | 13102224
| 456226 | 535414 | 1.5987 | 0 | 0 | 0 | 24-HR | ALL | 1ST | 13102224
| 456476 | 535414 | 1.5928 | 0 | 0 | 0 | 24-HR | ALL | 1ST | 13102224
| 456726 | 535414 | 1.5684 | 0 | 0 | 0 | 24-HR | ALL | 1ST | 13102224
| 456976 | 535414 | 1.5245 | 0 | 0 | 0 | 24-HR | ALL | 1ST | 13102224
| 457226 | 535414 | 1.4605 | 0 | 0 | 0 | 24-HR | ALL | 1ST | 13102224
| 457476 | 535414 | 1.3777 | 0 | 0 | 0 | 24-HR | ALL | 1ST | 13102224
| 457726 | 535414 | 1.3022 | 0 | 0 | 0 | 24-HR | ALL | 1ST | 13121124
| 457976 | 535414 | 1.4344 | 0 | 0 | 0 | 24-HR | ALL | 1ST | 13121124
| 458226 | 535414 | 1.5501 | 0 | 0 | 0 | 24-HR | ALL | 1ST | 13121124
| 458476 | 535414 | 1.6443 | 0 | 0 | 0 | 24-HR | ALL | 1ST | 13121124
| 458726 | 535414 | 1.7129 | 0 | 0 | 0 | 24-HR | ALL | 1ST | 13121124
| 458976 | 535414 | 1.7533 | 0 | 0 | 0 | 24-HR | ALL | 1ST | 13121124
| 459226 | 535414 | 1.7643 | 0 | 0 | 0 | 24-HR | ALL | 1ST | 13121124
| 459476 | 535414 | 1.7464 | 0 | 0 | 0 | 24-HR | ALL | 1ST | 13121124
| 459726 | 535414 | 1.7017 | 0 | 0 | 0 | 24-HR | ALL | 1ST | 13121124
| 459976 | 535414 | 1.6335 | 0 | 0 | 0 | 24-HR | ALL | 1ST | 13121124
| 460226 | 535414 | 1.5459 | 0 | 0 | 0 | 24-HR | ALL | 1ST | 13121124
| 460476 | 535414 | 1.4436 | 0 | 0 | 0 | 24-HR | ALL | 1ST | 13121124
| 460726 | 535414 | 1.3312 | 0 | 0 | 0 | 24-HR | ALL | 1ST | 13121124
| 460976 | 535414 | 1.3623 | 0 | 0 | 0 | 24-HR | ALL | 1ST | 13121924
| 461226 | 535414 | 1.4647 | 0 | 0 | 0 | 24-HR | ALL | 1ST | 13121924
| 461476 | 535414 | 1.5491 | 0 | 0 | 0 | 24-HR | ALL | 1ST | 13121924
| 461726 | 535414 | 1.6121 | 0 | 0 | 0 | 24-HR | ALL | 1ST | 13121924
| 461976 | 535414 | 1.6519 | 0 | 0 | 0 | 24-HR | ALL | 1ST | 13121924
| 462226 | 535414 | 1.6683 | 0 | 0 | 0 | 24-HR | ALL | 1ST | 13121924
| 462476 | 535414 | 1.6625 | 0 | 0 | 0 | 24-HR | ALL | 1ST | 13121924
| 462726 | 535414 | 1.6372 | 0 | 0 | 0 | 24-HR | ALL | 1ST | 13121924
| 462976 | 535414 | 1.5954 | 0 | 0 | 0 | 24-HR | ALL | 1ST | 13121924
| 463226 | 535414 | 1.5407 | 0 | 0 | 0 | 24-HR | ALL | 1ST | 13121924
| 463476 | 535414 | 1.4765 | 0 | 0 | 0 | 24-HR | ALL | 1ST | 13121924
| 463726 | 535414 | 1.4056 | 0 | 0 | 0 | 24-HR | ALL | 1ST | 13121924
| 463976 | 535414 | 1.3307 | 0 | 0 | 0 | 24-HR | ALL | 1ST | 13121924
| 464226 | 535414 | 1.3042 | 0 | 0 | 0 | 24-HR | ALL | 1ST | 13110724
| 464476 | 535414 | 1.2928 | 0 | 0 | 0 | 24-HR | ALL | 1ST | 13110724
| 464726 | 535414 | 1.2617 | 0 | 0 | 0 | 24-HR | ALL | 1ST | 13110724
| 464976 | 535414 | 1.2099 | 0 | 0 | 0 | 24-HR | ALL | 1ST | 13110724
| 465226 | 535414 | 1.1381 | 0 | 0 | 0 | 24-HR | ALL | 1ST | 13110724
| 465476 | 535414 | 1.0495 | 0 | 0 | 0 | 24-HR | ALL | 1ST | 13110724
| 465726 | 535414 | 0.94825 | 0 | 0 | 0 | 24-HR | ALL | 1ST | 13110724
| 465976 | 535414 | 0.8399 | 0 | 0 | 0 | 24-HR | ALL | 1ST | 13110724
| 466226 | 535414 | 0.83108 | 0 | 0 | 0 | 24-HR | ALL | 1ST | 13010324
| 466476 | 535414 | 0.88185 | 0 | 0 | 0 | 24-HR | ALL | 1ST | 13010324
| 466726 | 535414 | 0.93277 | 0 | 0 | 0 | 24-HR | ALL | 1ST | 13010324
| 466976 | 535414 | 0.98201 | 0 | 0 | 0 | 24-HR | ALL | 1ST | 13010324
| 467226 | 535414 | 1.0274 | 0 | 0 | 0 | 24-HR | ALL | 1ST | 13010324
| 467476 | 535414 | 1.0664 | 0 | 0 | 0 | 24-HR | ALL | 1ST | 13010324
| 467726 | 535414 | 1.0972 | 0 | 0 | 0 | 24-HR | ALL | 1ST | 13010324
| 467976 | 535414 | 1.1185 | 0 | 0 | 0 | 24-HR | ALL | 1ST | 13010324
| 468226 | 535414 | 1.1292 | 0 | 0 | 0 | 24-HR | ALL | 1ST | 13010324
| 468476 | 535414 | 1.1291 | 0 | 0 | 0 | 24-HR | ALL | 1ST | 13010324
| 468726 | 535414 | 1.1187 | 0 | 0 | 0 | 24-HR | ALL | 1ST | 13010324
| 468976 | 535414 | 1.0989 | 0 | 0 | 0 | 24-HR | ALL | 1ST | 13010324
| 469226 | 535414 | 1.0713 | 0 | 0 | 0 | 24-HR | ALL | 1ST | 13010324
| 469476 | 535414 | 1.0377 | 0 | 0 | 0 | 24-HR | ALL | 1ST | 13010324
| 469726 | 535414 | 0.99976 | 0 | 0 | 0 | 24-HR | ALL | 1ST | 13010324
| 469976 | 535414 | 0.9594 | 0 | 0 | 0 | 24-HR | ALL | 1ST | 13010324
| 470226 | 535414 | 0.91821 | 0 | 0 | 0 | 24-HR | ALL | 1ST | 13010324
| 470476 | 535414 | 0.87756 | 0 | 0 | 0 | 24-HR | ALL | 1ST | 13010324
| 470726 | 535414 | 0.83851 | 0 | 0 | 0 | 24-HR | ALL | 1ST | 13010324
| 470976 | 535414 | 0.82769 | 0 | 0 | 0 | 24-HR | ALL | 1ST | 13082824
| 471226 | 535414 | 0.82121 | 0 | 0 | 0 | 24-HR | ALL | 1ST | 13082824
| 471476 | 535414 | 0.80989 | 0 | 0 | 0 | 24-HR | ALL | 1ST | 13082824
| 456223 | 520211 | 5.1849 | 15.04 | 241 | 0 | 24-HR | ALL | 1ST | 13060824
| 456275 | 520235 | 3.535 | 15.24 | 241 | 0 | 24-HR | ALL | 1ST | 13060824
| 456255 | 520284 | 3.3304 | 16 | 241 | 0 | 24-HR | ALL | 1ST | 13060824
| 456368 | 520335 | 1.8053 | 18.2 | 241 | 0 | 24-HR | ALL | 1ST | 13070924
| 456325 | 520429 | 1.8189 | 14.62 | 241 | 0 | 24-HR | ALL | 1ST | 13070924
| 456509 | 520513 | 1.6332 | 13.95 | 241 | 0 | 24-HR | ALL | 1ST | 13070924
| 456500 | 520532 | 1.8488 | 13.43 | 241 | 0 | 24-HR | ALL | 1ST | 13070924
| 456557 | 520556 | 2.1404 | 15.12 | 241 | 0 | 24-HR | ALL | 1ST | 13070924
| 456565 | 520538 | 2.0032 | 15.98 | 241 | 0 | 24-HR | ALL | 1ST | 13070924
| 456732 | 520613 | 3.0206 | 16.9 | 241 | 0 | 24-HR | ALL | 1ST | 13061624
| 456832 | 520392 | 3.2793 | 16.48 | 241 | 0 | 24-HR | ALL | 1ST | 13061924
| 456666 | 520316 | 2.0227 | 19.11 | 241 | 0 | 24-HR | ALL | 1ST | 13061924
| 456688 | 520268 | 2.3762 | 21.28 | 241 | 0 | 24-HR | ALL | 1ST | 13062524
| 456434 | 520154 | 3.0807 | 19.48 | 241 | 0 | 24-HR | ALL | 1ST | 13070924
| 456421 | 520184 | 2.95 | 18.13 | 241 | 0 | 24-HR | ALL | 1ST | 13070924
| 456319 | 520138 | 3.9209 | 17.13 | 241 | 0 | 24-HR | ALL | 1ST | 13061724
| 456315 | 520146 | 3.8299 | 17 | 241 | 0 | 24-HR | ALL | 1ST | 13061724
| 456263 | 520124 | 5.1988 | 16.46 | 241 | 0 | 24-HR | ALL | 1ST | 13061724
** | CONCUNIT | ug/m^3
** | DEPUNIT | g/m^2

## NOx 24H 2014
* | AERMOD | ( | 12345): | C:\MODRUN\0375193 | SEMBCORP | TLP2\FIRST | BUILD | MODEL\SEMCORP_TLP2_DRAFT | 10/23/17
* | MODELING | OPTIONS | USED: | 10:09
* | RegDFAULT | CONC | ELEV
* | PLOT | FILE | OF | HIGH | 1ST | HIGH | 24-HR | VALUES | FOR | SOURCE | GROUP: | ALL
* | FOR | A | TOTAL | OF | 50567 | RECEPTORS.
* | FORMAT: | (3(1X,F13.5),3(1X,F8.2),3X,A5,2X,A8,2X,A5,5X,A8,2X,I8)
* | X | Y | AVERAGE | CONC | ZELEV | ZHILL | ZFLAG | AVE | GRP | RANK | NET | ID | DATE(CONC)
* | ____________ | ____________ | ____________ | ______ | ______ | ______ | ______ | ________ | ________ | ________ | ________
| 459926 | 505464 | 3.9011 | 276.07 | 393 | 0 | 24-HR | ALL | 1ST | 14031124
| 460026 | 505464 | 3.9962 | 306.96 | 393 | 0 | 24-HR | ALL | 1ST | 14031124
| 460126 | 505464 | 3.0181 | 344.35 | 393 | 0 | 24-HR | ALL | 1ST | 14031124
| 460226 | 505464 | 2.5906 | 355.3 | 393 | 0 | 24-HR | ALL | 1ST | 14031124
| 460326 | 505464 | 2.3366 | 361.41 | 393 | 0 | 24-HR | ALL | 1ST | 14031124
| 460426 | 505464 | 2.2944 | 369.42 | 393 | 0 | 24-HR | ALL | 1ST | 14111524
| 460526 | 505464 | 2.2756 | 369.77 | 393 | 0 | 24-HR | ALL | 1ST | 14111524
| 460626 | 505464 | 2.267 | 374.76 | 393 | 0 | 24-HR | ALL | 1ST | 14111524
| 460726 | 505464 | 2.2477 | 377.21 | 393 | 0 | 24-HR | ALL | 1ST | 14111524
| 460826 | 505464 | 2.1951 | 369.87 | 393 | 0 | 24-HR | ALL | 1ST | 14111524
| 460926 | 505464 | 2.139 | 358.61 | 393 | 0 | 24-HR | ALL | 1ST | 14031124
| 461026 | 505464 | 2.2149 | 353.09 | 390 | 0 | 24-HR | ALL | 1ST | 14031124
| 461126 | 505464 | 2.4702 | 342.19 | 392 | 0 | 24-HR | ALL | 1ST | 14031124
| 461226 | 505464 | 2.8235 | 323.48 | 393 | 0 | 24-HR | ALL | 1ST | 14031124
| 461326 | 505464 | 2.8414 | 315.06 | 393 | 0 | 24-HR | ALL | 1ST | 14031124
| 461426 | 505464 | 3.1354 | 308.65 | 393 | 0 | 24-HR | ALL | 1ST | 14111624
| 461526 | 505464 | 2.9742 | 315.19 | 357 | 0 | 24-HR | ALL | 1ST | 14111624
| 461626 | 505464 | 2.593 | 327.36 | 357 | 0 | 24-HR | ALL | 1ST | 14111624
| 461726 | 505464 | 2.0583 | 339.83 | 357 | 0 | 24-HR | ALL | 1ST | 14111624
| 461826 | 505464 | 2.1837 | 340.04 | 357 | 0 | 24-HR | ALL | 1ST | 14111624
| 462326 | 505464 | 5.6515 | 299.22 | 389 | 0 | 24-HR | ALL | 1ST | 14111624
| 462426 | 505464 | 3.9303 | 321.26 | 389 | 0 | 24-HR | ALL | 1ST | 14111624
| 462526 | 505464 | 2.5888 | 343.27 | 382 | 0 | 24-HR | ALL | 1ST | 14111624
| 462626 | 505464 | 2.0997 | 358.98 | 367 | 0 | 24-HR | ALL | 1ST | 14111624
| 462726 | 505464 | 1.42 | 367.43 | 369 | 0 | 24-HR | ALL | 1ST | 14111624
| 462826 | 505464 | 1.3084 | 369.18 | 387 | 0 | 24-HR | ALL | 1ST | 14111524
| 462926 | 505464 | 1.2652 | 373.48 | 389 | 0 | 24-HR | ALL | 1ST | 14111524
| 463026 | 505464 | 1.2206 | 378.25 | 389 | 0 | 24-HR | ALL | 1ST | 14111524
| 463126 | 505464 | 1.173 | 380.1 | 389 | 0 | 24-HR | ALL | 1ST | 14111524
| 463226 | 505464 | 1.1229 | 375.88 | 389 | 0 | 24-HR | ALL | 1ST | 14111524
| 463326 | 505464 | 1.1123 | 371.94 | 387 | 0 | 24-HR | ALL | 1ST | 14060124
| 463426 | 505464 | 1.2011 | 368.34 | 386 | 0 | 24-HR | ALL | 1ST | 14060124
| 463526 | 505464 | 1.1425 | 370.09 | 381 | 0 | 24-HR | ALL | 1ST | 14060124
| 463626 | 505464 | 1.0524 | 373.86 | 378 | 0 | 24-HR | ALL | 1ST | 14060124
| 463726 | 505464 | 1.0424 | 376.97 | 376.97 | 0 | 24-HR | ALL | 1ST | 14090524
| 463826 | 505464 | 1.0627 | 374.52 | 374.52 | 0 | 24-HR | ALL | 1ST | 14090524
| 463926 | 505464 | 1.2578 | 368.37 | 368.37 | 0 | 24-HR | ALL | 1ST | 14112724
| 464026 | 505464 | 1.6358 | 360.73 | 360.73 | 0 | 24-HR | ALL | 1ST | 14112724
| 464126 | 505464 | 1.804 | 355.39 | 355.39 | 0 | 24-HR | ALL | 1ST | 14112724
| 464226 | 505464 | 2.022 | 349.41 | 349.41 | 0 | 24-HR | ALL | 1ST | 14112724
| 464326 | 505464 | 2.1701 | 347.7 | 347.7 | 0 | 24-HR | ALL | 1ST | 14112724
| 464426 | 505464 | 2.3953 | 343.47 | 343.47 | 0 | 24-HR | ALL | 1ST | 14112724
| 464526 | 505464 | 2.6252 | 339.76 | 339.76 | 0 | 24-HR | ALL | 1ST | 14112724
| 464626 | 505464 | 2.7797 | 338.61 | 338.61 | 0 | 24-HR | ALL | 1ST | 14112724
| 464726 | 505464 | 2.9587 | 336.76 | 336.76 | 0 | 24-HR | ALL | 1ST | 14112724
| 464826 | 505464 | 3.2743 | 331.49 | 331.49 | 0 | 24-HR | ALL | 1ST | 14112724
| 464926 | 505464 | 3.4836 | 328.97 | 328.97 | 0 | 24-HR | ALL | 1ST | 14112724
| 465026 | 505464 | 4.1465 | 316.23 | 316.23 | 0 | 24-HR | ALL | 1ST | 14112724
| 465126 | 505464 | 4.745 | 304.65 | 304.65 | 0 | 24-HR | ALL | 1ST | 14112724
| 465226 | 505464 | 5.3392 | 292.97 | 329 | 0 | 24-HR | ALL | 1ST | 14112724
| 465326 | 505464 | 5.7133 | 281.95 | 329 | 0 | 24-HR | ALL | 1ST | 14112724
| 465426 | 505464 | 6.0409 | 254.53 | 370 | 0 | 24-HR | ALL | 1ST | 14112724
| 466426 | 505464 | 3.7664 | 205.18 | 255 | 0 | 24-HR | ALL | 1ST | 14012324
| 467926 | 505464 | 2.4717 | 218.09 | 326 | 0 | 24-HR | ALL | 1ST | 14041524
| 468026 | 505464 | 2.6679 | 229.89 | 326 | 0 | 24-HR | ALL | 1ST | 14041524
| 468126 | 505464 | 2.6108 | 246.17 | 326 | 0 | 24-HR | ALL | 1ST | 14041524
| 468226 | 505464 | 2.1079 | 267.65 | 326 | 0 | 24-HR | ALL | 1ST | 14041524
| 468326 | 505464 | 1.5137 | 294.91 | 326 | 0 | 24-HR | ALL | 1ST | 14112724
| 468426 | 505464 | 1.6738 | 321.21 | 321.21 | 0 | 24-HR | ALL | 1ST | 14112724
| 468526 | 505464 | 1.6331 | 322.07 | 322.07 | 0 | 24-HR | ALL | 1ST | 14112724
| 468626 | 505464 | 1.53 | 313.47 | 313.47 | 0 | 24-HR | ALL | 1ST | 14112724
| 468726 | 505464 | 1.385 | 292.31 | 326 | 0 | 24-HR | ALL | 1ST | 14041524
| 468826 | 505464 | 1.9005 | 274.71 | 326 | 0 | 24-HR | ALL | 1ST | 14041524
| 470026 | 505464 | 2.3767 | 228.9 | 343 | 0 | 24-HR | ALL | 1ST | 14101624
| 470126 | 505464 | 2.0802 | 245.25 | 343 | 0 | 24-HR | ALL | 1ST | 14101624
| 470226 | 505464 | 1.786 | 266.69 | 343 | 0 | 24-HR | ALL | 1ST | 14120424
| 470326 | 505464 | 1.9387 | 306.33 | 343 | 0 | 24-HR | ALL | 1ST | 14112024
| 470426 | 505464 | 1.8589 | 321.38 | 343 | 0 | 24-HR | ALL | 1ST | 14112024
| 470526 | 505464 | 1.7894 | 329.55 | 343 | 0 | 24-HR | ALL | 1ST | 14112024
| 470626 | 505464 | 1.7312 | 335.54 | 343 | 0 | 24-HR | ALL | 1ST | 14112024
| 470726 | 505464 | 1.8484 | 330.28 | 343 | 0 | 24-HR | ALL | 1ST | 14112024
| 470826 | 505464 | 2.0601 | 316.68 | 343 | 0 | 24-HR | ALL | 1ST | 14112024
| 470926 | 505464 | 2.7441 | 280.86 | 343 | 0 | 24-HR | ALL | 1ST | 14120424
| 471026 | 505464 | 3.1791 | 253.59 | 343 | 0 | 24-HR | ALL | 1ST | 14120424
| 471126 | 505464 | 3.1484 | 231.56 | 343 | 0 | 24-HR | ALL | 1ST | 14120424
| 471226 | 505464 | 3.0041 | 218.94 | 343 | 0 | 24-HR | ALL | 1ST | 14120424
| 459926 | 505564 | 4.0102 | 282.11 | 393 | 0 | 24-HR | ALL | 1ST | 14031124
| 460026 | 505564 | 3.9292 | 313.29 | 393 | 0 | 24-HR | ALL | 1ST | 14031124
| 460126 | 505564 | 3.1913 | 339.83 | 393 | 0 | 24-HR | ALL | 1ST | 14031124
| 460226 | 505564 | 2.8796 | 347.74 | 393 | 0 | 24-HR | ALL | 1ST | 14031124
| 460326 | 505564 | 2.5573 | 355.57 | 393 | 0 | 24-HR | ALL | 1ST | 14031124
| 460426 | 505564 | 2.4147 | 358.42 | 393 | 0 | 24-HR | ALL | 1ST | 14031124
| 460526 | 505564 | 2.2609 | 363.02 | 393 | 0 | 24-HR | ALL | 1ST | 14111524
| 460626 | 505564 | 2.25 | 367.82 | 393 | 0 | 24-HR | ALL | 1ST | 14111524
| 460726 | 505564 | 2.2343 | 371.58 | 393 | 0 | 24-HR | ALL | 1ST | 14111524
| 460826 | 505564 | 2.1882 | 367.49 | 391 | 0 | 24-HR | ALL | 1ST | 14111524
| 460926 | 505564 | 2.2356 | 355.4 | 393 | 0 | 24-HR | ALL | 1ST | 14031124
| 461026 | 505564 | 2.2608 | 350.7 | 388 | 0 | 24-HR | ALL | 1ST | 14031124
| 461126 | 505564 | 2.4234 | 342.05 | 388 | 0 | 24-HR | ALL | 1ST | 14031124
| 461226 | 505564 | 2.7929 | 324.31 | 393 | 0 | 24-HR | ALL | 1ST | 14031124
| 461326 | 505564 | 2.8251 | 314.94 | 393 | 0 | 24-HR | ALL | 1ST | 14031124
| 461426 | 505564 | 3.4492 | 304.63 | 393 | 0 | 24-HR | ALL | 1ST | 14111624
| 461526 | 505564 | 3.4564 | 307.85 | 357 | 0 | 24-HR | ALL | 1ST | 14111624
| 461626 | 505564 | 3.0699 | 318.89 | 357 | 0 | 24-HR | ALL | 1ST | 14111624
| 461726 | 505564 | 2.6686 | 330.48 | 357 | 0 | 24-HR | ALL | 1ST | 14111624
| 461826 | 505564 | 2.3235 | 338.09 | 357 | 0 | 24-HR | ALL | 1ST | 14111624
| 462326 | 505564 | 5.882 | 297.21 | 389 | 0 | 24-HR | ALL | 1ST | 14111624
| 462426 | 505564 | 3.9423 | 321.45 | 389 | 0 | 24-HR | ALL | 1ST | 14111624
| 462526 | 505564 | 2.6362 | 342.33 | 380 | 0 | 24-HR | ALL | 1ST | 14111624
| 462626 | 505564 | 2.1565 | 356.03 | 371 | 0 | 24-HR | ALL | 1ST | 14111624
| 462726 | 505564 | 2.0251 | 363.7 | 375 | 0 | 24-HR | ALL | 1ST | 14111624
| 462826 | 505564 | 1.979 | 364.61 | 387 | 0 | 24-HR | ALL | 1ST | 14111624
| 462926 | 505564 | 1.3419 | 367.44 | 389 | 0 | 24-HR | ALL | 1ST | 14111624
| 463026 | 505564 | 1.2029 | 374.81 | 389 | 0 | 24-HR | ALL | 1ST | 14111524
| 463126 | 505564 | 1.1562 | 376.76 | 389 | 0 | 24-HR | ALL | 1ST | 14111524
| 463226 | 505564 | 1.1538 | 370.64 | 389 | 0 | 24-HR | ALL | 1ST | 14060124
| 463326 | 505564 | 1.3148 | 366.4 | 387 | 0 | 24-HR | ALL | 1ST | 14111624
| 463426 | 505564 | 1.4693 | 361.58 | 386 | 0 | 24-HR | ALL | 1ST | 14111624
| 463526 | 505564 | 1.3682 | 362.44 | 382 | 0 | 24-HR | ALL | 1ST | 14111624
| 463626 | 505564 | 1.1372 | 370.52 | 379 | 0 | 24-HR | ALL | 1ST | 14060124
| 463726 | 505564 | 1.0883 | 372.38 | 377 | 0 | 24-HR | ALL | 1ST | 14060124
| 463826 | 505564 | 1.0788 | 374.73 | 374.73 | 0 | 24-HR | ALL | 1ST | 14090524
| 463926 | 505564 | 1.0937 | 372.66 | 372.66 | 0 | 24-HR | ALL | 1ST | 14090524
| 464026 | 505564 | 1.2302 | 369.36 | 369.36 | 0 | 24-HR | ALL | 1ST | 14112724
| 464126 | 505564 | 1.7875 | 361.07 | 361.07 | 0 | 24-HR | ALL | 1ST | 14112724
| 464226 | 505564 | 1.9072 | 359.31 | 359.31 | 0 | 24-HR | ALL | 1ST | 14112724
| 464326 | 505564 | 2.0122 | 358.85 | 358.85 | 0 | 24-HR | ALL | 1ST | 14112724
| 464426 | 505564 | 2.1514 | 356.55 | 356.55 | 0 | 24-HR | ALL | 1ST | 14112724
| 464526 | 505564 | 2.3525 | 351.94 | 351.94 | 0 | 24-HR | ALL | 1ST | 14112724
| 464626 | 505564 | 2.5497 | 348.36 | 348.36 | 0 | 24-HR | ALL | 1ST | 14112724
| 464726 | 505564 | 2.8869 | 340.98 | 340.98 | 0 | 24-HR | ALL | 1ST | 14112724
| 464826 | 505564 | 3.2657 | 333.67 | 333.67 | 0 | 24-HR | ALL | 1ST | 14112724
| 464926 | 505564 | 3.5741 | 328.67 | 328.67 | 0 | 24-HR | ALL | 1ST | 14112724
| 465026 | 505564 | 4.5843 | 309.26 | 331 | 0 | 24-HR | ALL | 1ST | 14112724
| 465126 | 505564 | 5.189 | 297.53 | 335 | 0 | 24-HR | ALL | 1ST | 14112724
| 465226 | 505564 | 5.6135 | 288.27 | 348 | 0 | 24-HR | ALL | 1ST | 14112724
| 467926 | 505564 | 2.5152 | 215.09 | 326 | 0 | 24-HR | ALL | 1ST | 14041524
| 468026 | 505564 | 2.7516 | 228.6 | 326 | 0 | 24-HR | ALL | 1ST | 14041524
| 468126 | 505564 | 2.7082 | 244.57 | 326 | 0 | 24-HR | ALL | 1ST | 14041524
| 468226 | 505564 | 2.2112 | 265.77 | 326 | 0 | 24-HR | ALL | 1ST | 14041524
| 468326 | 505564 | 1.446 | 291.35 | 326 | 0 | 24-HR | ALL | 1ST | 14112724
| 468426 | 505564 | 1.6218 | 315.49 | 326 | 0 | 24-HR | ALL | 1ST | 14112724
| 468526 | 505564 | 1.5949 | 318.68 | 326 | 0 | 24-HR | ALL | 1ST | 14112724
| 468626 | 505564 | 1.4819 | 308.7 | 326 | 0 | 24-HR | ALL | 1ST | 14112724
| 468726 | 505564 | 1.3369 | 297.43 | 326 | 0 | 24-HR | ALL | 1ST | 14112724
| 468826 | 505564 | 1.9655 | 272.03 | 326 | 0 | 24-HR | ALL | 1ST | 14041524
| 470126 | 505564 | 2.157 | 244.24 | 343 | 0 | 24-HR | ALL | 1ST | 14012424
| 470226 | 505564 | 1.9684 | 261.96 | 343 | 0 | 24-HR | ALL | 1ST | 14120424
| 470326 | 505564 | 2.0168 | 297.84 | 343 | 0 | 24-HR | ALL | 1ST | 14112024
| 470426 | 505564 | 1.9721 | 315.44 | 343 | 0 | 24-HR | ALL | 1ST | 14112024
| 470526 | 505564 | 1.9754 | 319 | 343 | 0 | 24-HR | ALL | 1ST | 14112024
| 470626 | 505564 | 1.9903 | 320.94 | 343 | 0 | 24-HR | ALL | 1ST | 14112024
| 470726 | 505564 | 1.9716 | 325 | 343 | 0 | 24-HR | ALL | 1ST | 14112024
| 470826 | 505564 | 2.0973 | 317.85 | 343 | 0 | 24-HR | ALL | 1ST | 14112024
| 470926 | 505564 | 2.9477 | 279.13 | 343 | 0 | 24-HR | ALL | 1ST | 14120424
| 471026 | 505564 | 3.3693 | 252.52 | 343 | 0 | 24-HR | ALL | 1ST | 14120424
| 471126 | 505564 | 3.3901 | 235.43 | 343 | 0 | 24-HR | ALL | 1ST | 14120424
| 471226 | 505564 | 3.2844 | 223.64 | 343 | 0 | 24-HR | ALL | 1ST | 14120424
| 459926 | 505664 | 3.9762 | 278.35 | 393 | 0 | 24-HR | ALL | 1ST | 14031124
| 460026 | 505664 | 3.9392 | 313.87 | 393 | 0 | 24-HR | ALL | 1ST | 14031124
| 460126 | 505664 | 3.4642 | 331.96 | 393 | 0 | 24-HR | ALL | 1ST | 14031124
| 460226 | 505664 | 3.1309 | 341 | 393 | 0 | 24-HR | ALL | 1ST | 14031124
| 460326 | 505664 | 2.7748 | 349.83 | 393 | 0 | 24-HR | ALL | 1ST | 14031124
| 460426 | 505664 | 2.6741 | 351.37 | 393 | 0 | 24-HR | ALL | 1ST | 14031124
| 460526 | 505664 | 2.5579 | 353.2 | 393 | 0 | 24-HR | ALL | 1ST | 14031124
| 460626 | 505664 | 2.2507 | 360.44 | 393 | 0 | 24-HR | ALL | 1ST | 14031124
| 460726 | 505664 | 2.2066 | 362.92 | 393 | 0 | 24-HR | ALL | 1ST | 14111524
| 460826 | 505664 | 2.1642 | 360.84 | 391 | 0 | 24-HR | ALL | 1ST | 14111524
| 460926 | 505664 | 2.3715 | 350.9 | 393 | 0 | 24-HR | ALL | 1ST | 14031124
| 461026 | 505664 | 2.4119 | 345.93 | 390 | 0 | 24-HR | ALL | 1ST | 14031124
| 461126 | 505664 | 2.4367 | 340.38 | 386 | 0 | 24-HR | ALL | 1ST | 14031124
| 461226 | 505664 | 2.7659 | 324.9 | 393 | 0 | 24-HR | ALL | 1ST | 14031124
| 461326 | 505664 | 2.822 | 314.47 | 393 | 0 | 24-HR | ALL | 1ST | 14111624
| 461426 | 505664 | 3.8187 | 300.08 | 393 | 0 | 24-HR | ALL | 1ST | 14111624
| 461526 | 505664 | 4.0589 | 300.56 | 388 | 0 | 24-HR | ALL | 1ST | 14111624
| 461626 | 505664 | 3.4 | 314.54 | 357 | 0 | 24-HR | ALL | 1ST | 14111624
| 461726 | 505664 | 3.1397 | 322.45 | 357 | 0 | 24-HR | ALL | 1ST | 14111624
| 461826 | 505664 | 2.5709 | 334.05 | 355 | 0 | 24-HR | ALL | 1ST | 14111624
| 462326 | 505664 | 6.4463 | 291.05 | 389 | 0 | 24-HR | ALL | 1ST | 14111624
| 462426 | 505664 | 4.165 | 318.78 | 389 | 0 | 24-HR | ALL | 1ST | 14111624
| 462526 | 505664 | 2.7193 | 340.51 | 376 | 0 | 24-HR | ALL | 1ST | 14111624
| 462626 | 505664 | 2.3336 | 349.38 | 378 | 0 | 24-HR | ALL | 1ST | 14111624
| 462726 | 505664 | 2.0634 | 358.91 | 375 | 0 | 24-HR | ALL | 1ST | 14111624
| 462826 | 505664 | 2.0368 | 357.4 | 388 | 0 | 24-HR | ALL | 1ST | 14111624
| 462926 | 505664 | 1.9108 | 361.44 | 389 | 0 | 24-HR | ALL | 1ST | 14111624
| 463026 | 505664 | 1.2399 | 367.92 | 387 | 0 | 24-HR | ALL | 1ST | 14060524
| 463126 | 505664 | 1.1366 | 371.46 | 385 | 0 | 24-HR | ALL | 1ST | 14111524
| 463226 | 505664 | 1.1617 | 369.93 | 385 | 0 | 24-HR | ALL | 1ST | 14060124
| 463326 | 505664 | 1.5172 | 364.44 | 386 | 0 | 24-HR | ALL | 1ST | 14111624
| 463426 | 505664 | 1.5394 | 356.43 | 386 | 0 | 24-HR | ALL | 1ST | 14060124
| 463526 | 505664 | 1.5793 | 354.91 | 385 | 0 | 24-HR | ALL | 1ST | 14060124
| 463626 | 505664 | 1.4398 | 358.9 | 379 | 0 | 24-HR | ALL | 1ST | 14060124
| 463726 | 505664 | 1.4819 | 362.96 | 379 | 0 | 24-HR | ALL | 1ST | 14112724
| 463826 | 505664 | 1.1384 | 370.08 | 376 | 0 | 24-HR | ALL | 1ST | 14060124
| 463926 | 505664 | 1.1724 | 370.75 | 370.75 | 0 | 24-HR | ALL | 1ST | 14112724
| 464026 | 505664 | 1.223 | 372.52 | 372.52 | 0 | 24-HR | ALL | 1ST | 14112724
| 464126 | 505664 | 1.3455 | 370.54 | 370.54 | 0 | 24-HR | ALL | 1ST | 14112724
| 464226 | 505664 | 1.5917 | 368.54 | 368.54 | 0 | 24-HR | ALL | 1ST | 14112724
| 464326 | 505664 | 1.5538 | 369.09 | 369.09 | 0 | 24-HR | ALL | 1ST | 14112724
| 464426 | 505664 | 2.0819 | 365.65 | 365.65 | 0 | 24-HR | ALL | 1ST | 14112724
| 464526 | 505664 | 2.278 | 358.71 | 358.71 | 0 | 24-HR | ALL | 1ST | 14112724
| 464626 | 505664 | 2.4633 | 354.47 | 354.47 | 0 | 24-HR | ALL | 1ST | 14112724
| 464726 | 505664 | 2.7497 | 347.46 | 347.46 | 0 | 24-HR | ALL | 1ST | 14112724
| 464826 | 505664 | 3.1865 | 337.62 | 337.62 | 0 | 24-HR | ALL | 1ST | 14112724
| 464926 | 505664 | 3.7566 | 326.34 | 329 | 0 | 24-HR | ALL | 1ST | 14112724
| 465026 | 505664 | 5.043 | 303.59 | 369 | 0 | 24-HR | ALL | 1ST | 14112724
| 465126 | 505664 | 5.4196 | 295.52 | 362 | 0 | 24-HR | ALL | 1ST | 14112724
| 467926 | 505664 | 2.618 | 216.06 | 326 | 0 | 24-HR | ALL | 1ST | 14041524
| 468026 | 505664 | 2.8232 | 227.1 | 326 | 0 | 24-HR | ALL | 1ST | 14041524
| 468126 | 505664 | 2.8373 | 239.86 | 326 | 0 | 24-HR | ALL | 1ST | 14041524
| 468226 | 505664 | 2.5299 | 256.53 | 326 | 0 | 24-HR | ALL | 1ST | 14041524
| 468326 | 505664 | 1.8901 | 276.96 | 326 | 0 | 24-HR | ALL | 1ST | 14041524
| 468426 | 505664 | 1.504 | 303.81 | 326 | 0 | 24-HR | ALL | 1ST | 14112724
| 468526 | 505664 | 1.5463 | 314.93 | 326 | 0 | 24-HR | ALL | 1ST | 14112724
| 468626 | 505664 | 1.4198 | 304.37 | 326 | 0 | 24-HR | ALL | 1ST | 14112724
| 468726 | 505664 | 1.2942 | 295.67 | 326 | 0 | 24-HR | ALL | 1ST | 14112724
| 468826 | 505664 | 1.8982 | 273.25 | 326 | 0 | 24-HR | ALL | 1ST | 14041524
| 470126 | 505664 | 2.3157 | 233.29 | 343 | 0 | 24-HR | ALL | 1ST | 14012424
| 470226 | 505664 | 2.2276 | 248.68 | 343 | 0 | 24-HR | ALL | 1ST | 14012424
| 470326 | 505664 | 2.1569 | 279.08 | 343 | 0 | 24-HR | ALL | 1ST | 14120424
| 470426 | 505664 | 2.0962 | 304.96 | 343 | 0 | 24-HR | ALL | 1ST | 14112024
| 470526 | 505664 | 2.0833 | 313.23 | 343 | 0 | 24-HR | ALL | 1ST | 14112024
| 470626 | 505664 | 2.1192 | 313.44 | 343 | 0 | 24-HR | ALL | 1ST | 14112024
| 470726 | 505664 | 2.1053 | 318.46 | 343 | 0 | 24-HR | ALL | 1ST | 14112024
| 470826 | 505664 | 2.1712 | 315.44 | 343 | 0 | 24-HR | ALL | 1ST | 14112024
| 470926 | 505664 | 2.9995 | 285.24 | 343 | 0 | 24-HR | ALL | 1ST | 14120424
| 471026 | 505664 | 3.5434 | 258.73 | 343 | 0 | 24-HR | ALL | 1ST | 14120424
| 471126 | 505664 | 3.6356 | 240.24 | 343 | 0 | 24-HR | ALL | 1ST | 14120424
| 471226 | 505664 | 3.5134 | 226.5 | 343 | 0 | 24-HR | ALL | 1ST | 14120424
| 459726 | 505764 | 4.9138 | 207.8 | 393 | 0 | 24-HR | ALL | 1ST | 14111524
| 459826 | 505764 | 4.9678 | 241.32 | 393 | 0 | 24-HR | ALL | 1ST | 14111524
| 459926 | 505764 | 3.9934 | 278.26 | 393 | 0 | 24-HR | ALL | 1ST | 14031124
| 460026 | 505764 | 3.9904 | 311.95 | 393 | 0 | 24-HR | ALL | 1ST | 14031124
| 460126 | 505764 | 3.6673 | 325.45 | 393 | 0 | 24-HR | ALL | 1ST | 14031124
| 460226 | 505764 | 3.3927 | 333.45 | 393 | 0 | 24-HR | ALL | 1ST | 14031124
| 460326 | 505764 | 3.0415 | 342.58 | 393 | 0 | 24-HR | ALL | 1ST | 14031124
| 460426 | 505764 | 3.0056 | 342.09 | 393 | 0 | 24-HR | ALL | 1ST | 14031124
| 460526 | 505764 | 2.865 | 344.45 | 393 | 0 | 24-HR | ALL | 1ST | 14031124
| 460626 | 505764 | 2.6432 | 349.06 | 393 | 0 | 24-HR | ALL | 1ST | 14031124
| 460726 | 505764 | 2.4594 | 352.51 | 393 | 0 | 24-HR | ALL | 1ST | 14031124
| 460826 | 505764 | 2.3958 | 352 | 392 | 0 | 24-HR | ALL | 1ST | 14031124
| 460926 | 505764 | 2.4413 | 347.46 | 390 | 0 | 24-HR | ALL | 1ST | 14031124
| 461026 | 505764 | 2.3958 | 344.09 | 384 | 0 | 24-HR | ALL | 1ST | 14031124
| 461126 | 505764 | 2.4465 | 337.96 | 382 | 0 | 24-HR | ALL | 1ST | 14031124
| 461226 | 505764 | 2.5316 | 328.79 | 380 | 0 | 24-HR | ALL | 1ST | 14031124
| 461326 | 505764 | 2.7525 | 317.74 | 386 | 0 | 24-HR | ALL | 1ST | 14111624
| 461426 | 505764 | 3.813 | 302.25 | 393 | 0 | 24-HR | ALL | 1ST | 14111624
| 461526 | 505764 | 4.5318 | 295.25 | 392 | 0 | 24-HR | ALL | 1ST | 14111624
| 461626 | 505764 | 3.9373 | 307.45 | 357 | 0 | 24-HR | ALL | 1ST | 14111624
| 461726 | 505764 | 3.6425 | 315.45 | 357 | 0 | 24-HR | ALL | 1ST | 14111624
| 461826 | 505764 | 3.2311 | 324.88 | 355 | 0 | 24-HR | ALL | 1ST | 14111624
| 462426 | 505764 | 4.899 | 309.9 | 389 | 0 | 24-HR | ALL | 1ST | 14111624
| 462526 | 505764 | 2.9842 | 335.45 | 378 | 0 | 24-HR | ALL | 1ST | 14111624
| 462626 | 505764 | 2.7203 | 339.74 | 386 | 0 | 24-HR | ALL | 1ST | 14111624
| 462726 | 505764 | 2.2885 | 348.8 | 383 | 0 | 24-HR | ALL | 1ST | 14111624
| 462826 | 505764 | 2.1708 | 350.27 | 387 | 0 | 24-HR | ALL | 1ST | 14111624
| 462926 | 505764 | 1.9776 | 354.73 | 387 | 0 | 24-HR | ALL | 1ST | 14111624
| 463026 | 505764 | 1.8342 | 357.8 | 388 | 0 | 24-HR | ALL | 1ST | 14111624
| 463126 | 505764 | 1.6772 | 364.27 | 382 | 0 | 24-HR | ALL | 1ST | 14111624
| 463226 | 505764 | 1.2324 | 366.8 | 381 | 0 | 24-HR | ALL | 1ST | 14060124
| 463326 | 505764 | 1.5094 | 359.85 | 384 | 0 | 24-HR | ALL | 1ST | 14111624
| 463426 | 505764 | 1.6158 | 353.92 | 385 | 0 | 24-HR | ALL | 1ST | 14060124
| 463526 | 505764 | 1.7669 | 348.53 | 384 | 0 | 24-HR | ALL | 1ST | 14060124
| 463626 | 505764 | 1.6704 | 350.94 | 379 | 0 | 24-HR | ALL | 1ST | 14060124
| 463726 | 505764 | 1.6799 | 352.7 | 379 | 0 | 24-HR | ALL | 1ST | 14112724
| 463826 | 505764 | 1.6684 | 359.85 | 377 | 0 | 24-HR | ALL | 1ST | 14112724
| 463926 | 505764 | 1.7267 | 362.94 | 376 | 0 | 24-HR | ALL | 1ST | 14112724
| 464026 | 505764 | 1.5718 | 367.27 | 371 | 0 | 24-HR | ALL | 1ST | 14112724
| 464126 | 505764 | 1.3893 | 371.12 | 371.12 | 0 | 24-HR | ALL | 1ST | 14112724
| 464226 | 505764 | 1.4994 | 370.12 | 370.12 | 0 | 24-HR | ALL | 1ST | 14112724
| 464326 | 505764 | 1.5714 | 370.97 | 370.97 | 0 | 24-HR | ALL | 1ST | 14112724
| 464426 | 505764 | 1.7067 | 369 | 369 | 0 | 24-HR | ALL | 1ST | 14112724
| 464526 | 505764 | 2.2798 | 362.61 | 362.61 | 0 | 24-HR | ALL | 1ST | 14112724
| 464626 | 505764 | 2.4213 | 359.65 | 359.65 | 0 | 24-HR | ALL | 1ST | 14112724
| 464726 | 505764 | 2.7087 | 351.28 | 351.28 | 0 | 24-HR | ALL | 1ST | 14112724
| 464826 | 505764 | 3.2364 | 338.22 | 338.22 | 0 | 24-HR | ALL | 1ST | 14112724
| 464926 | 505764 | 3.9002 | 324.94 | 332 | 0 | 24-HR | ALL | 1ST | 14112724
| 465026 | 505764 | 5.2718 | 300.19 | 370 | 0 | 24-HR | ALL | 1ST | 14112724
| 465126 | 505764 | 5.8112 | 287.42 | 371 | 0 | 24-HR | ALL | 1ST | 14112724
| 467926 | 505764 | 2.6372 | 213.18 | 326 | 0 | 24-HR | ALL | 1ST | 14041524
| 468026 | 505764 | 2.8471 | 221.93 | 326 | 0 | 24-HR | ALL | 1ST | 14041524
| 468126 | 505764 | 2.9306 | 235.33 | 326 | 0 | 24-HR | ALL | 1ST | 14041524
| 468226 | 505764 | 2.7216 | 250.42 | 326 | 0 | 24-HR | ALL | 1ST | 14041524
| 468326 | 505764 | 2.1384 | 269.98 | 326 | 0 | 24-HR | ALL | 1ST | 14041524
| 468426 | 505764 | 1.3969 | 295.69 | 326 | 0 | 24-HR | ALL | 1ST | 14112724
| 468526 | 505764 | 1.4628 | 307.25 | 326 | 0 | 24-HR | ALL | 1ST | 14112724
| 468626 | 505764 | 1.3202 | 294.32 | 326 | 0 | 24-HR | ALL | 1ST | 14041524
| 468726 | 505764 | 1.5613 | 284.71 | 326 | 0 | 24-HR | ALL | 1ST | 14041524
| 468826 | 505764 | 2.0507 | 267.07 | 326 | 0 | 24-HR | ALL | 1ST | 14041524
| 470326 | 505764 | 2.5179 | 254.89 | 343 | 0 | 24-HR | ALL | 1ST | 14120424
| 470426 | 505764 | 2.5085 | 277.98 | 343 | 0 | 24-HR | ALL | 1ST | 14120424
| 470526 | 505764 | 2.1951 | 303.69 | 343 | 0 | 24-HR | ALL | 1ST | 14112024
| 470626 | 505764 | 2.1905 | 311.03 | 343 | 0 | 24-HR | ALL | 1ST | 14112024
| 470726 | 505764 | 2.2041 | 313.61 | 343 | 0 | 24-HR | ALL | 1ST | 14112024
| 470826 | 505764 | 2.2614 | 314.16 | 340 | 0 | 24-HR | ALL | 1ST | 14120424
| 470926 | 505764 | 2.9864 | 292.49 | 343 | 0 | 24-HR | ALL | 1ST | 14120424
| 471026 | 505764 | 3.6623 | 266.1 | 343 | 0 | 24-HR | ALL | 1ST | 14120424
| 471126 | 505764 | 3.851 | 243.97 | 343 | 0 | 24-HR | ALL | 1ST | 14120424
| 471226 | 505764 | 3.7641 | 230.51 | 343 | 0 | 24-HR | ALL | 1ST | 14120424
| 471326 | 505764 | 3.4407 | 215.79 | 343 | 0 | 24-HR | ALL | 1ST | 14120424
| 459626 | 505864 | 3.8379 | 183.05 | 393 | 0 | 24-HR | ALL | 1ST | 14041424
| 459726 | 505864 | 5.1354 | 217.33 | 393 | 0 | 24-HR | ALL | 1ST | 14111524
| 459826 | 505864 | 5.0619 | 238.88 | 393 | 0 | 24-HR | ALL | 1ST | 14111524
| 459926 | 505864 | 3.9927 | 277.15 | 393 | 0 | 24-HR | ALL | 1ST | 14031124
| 460026 | 505864 | 4.0932 | 305.22 | 393 | 0 | 24-HR | ALL | 1ST | 14031124
| 460126 | 505864 | 3.8563 | 318.22 | 393 | 0 | 24-HR | ALL | 1ST | 14031124
| 460226 | 505864 | 3.6903 | 323.37 | 393 | 0 | 24-HR | ALL | 1ST | 14031124
| 460326 | 505864 | 3.4421 | 330.45 | 393 | 0 | 24-HR | ALL | 1ST | 14031124
| 460426 | 505864 | 3.3158 | 332.6 | 393 | 0 | 24-HR | ALL | 1ST | 14031124
| 460526 | 505864 | 3.1289 | 336.44 | 393 | 0 | 24-HR | ALL | 1ST | 14031124
| 460626 | 505864 | 2.9382 | 340.13 | 393 | 0 | 24-HR | ALL | 1ST | 14031124
| 460726 | 505864 | 2.8192 | 341.4 | 393 | 0 | 24-HR | ALL | 1ST | 14031124
| 460826 | 505864 | 2.6507 | 343.79 | 392 | 0 | 24-HR | ALL | 1ST | 14031124
| 460926 | 505864 | 2.5608 | 342.48 | 388 | 0 | 24-HR | ALL | 1ST | 14031124
| 461026 | 505864 | 2.4204 | 341.74 | 381 | 0 | 24-HR | ALL | 1ST | 14031124
| 461126 | 505864 | 2.4421 | 335.29 | 375 | 0 | 24-HR | ALL | 1ST | 14031124
| 461226 | 505864 | 2.3056 | 330 | 344 | 0 | 24-HR | ALL | 1ST | 14031124
| 461326 | 505864 | 2.9162 | 315.91 | 380 | 0 | 24-HR | ALL | 1ST | 14111624
| 461426 | 505864 | 3.918 | 302.35 | 388 | 0 | 24-HR | ALL | 1ST | 14111624
| 461526 | 505864 | 5.4167 | 283.67 | 393 | 0 | 24-HR | ALL | 1ST | 14111624
| 461626 | 505864 | 4.586 | 299.51 | 357 | 0 | 24-HR | ALL | 1ST | 14111624
| 461726 | 505864 | 4.2477 | 307.94 | 357 | 0 | 24-HR | ALL | 1ST | 14111624
| 461826 | 505864 | 3.9602 | 314.85 | 356 | 0 | 24-HR | ALL | 1ST | 14111624
| 462526 | 505864 | 3.5739 | 326.24 | 386 | 0 | 24-HR | ALL | 1ST | 14111624
| 462626 | 505864 | 3.1889 | 330.94 | 387 | 0 | 24-HR | ALL | 1ST | 14111624
| 462726 | 505864 | 2.8385 | 335.31 | 388 | 0 | 24-HR | ALL | 1ST | 14111624
| 462826 | 505864 | 2.3506 | 343.85 | 387 | 0 | 24-HR | ALL | 1ST | 14111624
| 462926 | 505864 | 2.1038 | 348.15 | 387 | 0 | 24-HR | ALL | 1ST | 14111624
| 463026 | 505864 | 1.8615 | 353.73 | 382 | 0 | 24-HR | ALL | 1ST | 14111624
| 463126 | 505864 | 1.6635 | 360.81 | 380 | 0 | 24-HR | ALL | 1ST | 14111624
| 463226 | 505864 | 1.5612 | 360.8 | 377 | 0 | 24-HR | ALL | 1ST | 14111624
| 463326 | 505864 | 1.6187 | 353.4 | 382 | 0 | 24-HR | ALL | 1ST | 14060124
| 463426 | 505864 | 1.7359 | 349.5 | 382 | 0 | 24-HR | ALL | 1ST | 14060124
| 463526 | 505864 | 1.9346 | 342.93 | 383 | 0 | 24-HR | ALL | 1ST | 14060124
| 463626 | 505864 | 1.9192 | 342.61 | 379 | 0 | 24-HR | ALL | 1ST | 14060124
| 463726 | 505864 | 1.9193 | 344.6 | 379 | 0 | 24-HR | ALL | 1ST | 14112724
| 463826 | 505864 | 1.8886 | 350.81 | 377 | 0 | 24-HR | ALL | 1ST | 14112724
| 463926 | 505864 | 1.9274 | 354.21 | 376 | 0 | 24-HR | ALL | 1ST | 14112724
| 464026 | 505864 | 1.9025 | 361.64 | 374 | 0 | 24-HR | ALL | 1ST | 14112724
| 464126 | 505864 | 1.9574 | 364.65 | 372 | 0 | 24-HR | ALL | 1ST | 14112724
| 464226 | 505864 | 2.0456 | 364.79 | 369 | 0 | 24-HR | ALL | 1ST | 14112724
| 464326 | 505864 | 1.9197 | 366.8 | 370 | 0 | 24-HR | ALL | 1ST | 14112724
| 464426 | 505864 | 1.9823 | 368.07 | 368.07 | 0 | 24-HR | ALL | 1ST | 14112724
| 464526 | 505864 | 2.3358 | 363.33 | 363.33 | 0 | 24-HR | ALL | 1ST | 14112724
| 464626 | 505864 | 2.4867 | 359.73 | 359.73 | 0 | 24-HR | ALL | 1ST | 14112724
| 464726 | 505864 | 2.8532 | 348.7 | 348.7 | 0 | 24-HR | ALL | 1ST | 14112724
| 464826 | 505864 | 3.4259 | 336.52 | 357 | 0 | 24-HR | ALL | 1ST | 14112724
| 464926 | 505864 | 4.1913 | 322.07 | 362 | 0 | 24-HR | ALL | 1ST | 14112724
| 465026 | 505864 | 5.3673 | 299.52 | 371 | 0 | 24-HR | ALL | 1ST | 14112724
| 465126 | 505864 | 6.1035 | 278.47 | 371 | 0 | 24-HR | ALL | 1ST | 14112724
| 468026 | 505864 | 2.8603 | 218.87 | 326 | 0 | 24-HR | ALL | 1ST | 14041524
| 468126 | 505864 | 2.9825 | 228.45 | 326 | 0 | 24-HR | ALL | 1ST | 14041524
| 468226 | 505864 | 2.9235 | 240.99 | 326 | 0 | 24-HR | ALL | 1ST | 14041524
| 468326 | 505864 | 2.2806 | 265.9 | 326 | 0 | 24-HR | ALL | 1ST | 14041524
| 468426 | 505864 | 1.4655 | 290.28 | 326 | 0 | 24-HR | ALL | 1ST | 14041524
| 468526 | 505864 | 1.4198 | 291.1 | 326 | 0 | 24-HR | ALL | 1ST | 14041524
| 468626 | 505864 | 1.6104 | 283.58 | 326 | 0 | 24-HR | ALL | 1ST | 14041524
| 468726 | 505864 | 1.7267 | 278.28 | 326 | 0 | 24-HR | ALL | 1ST | 14041524
| 470326 | 505864 | 2.5863 | 233.86 | 343 | 0 | 24-HR | ALL | 1ST | 14120424
| 470426 | 505864 | 2.8765 | 245.55 | 343 | 0 | 24-HR | ALL | 1ST | 14120424
| 470526 | 505864 | 2.9679 | 270.46 | 343 | 0 | 24-HR | ALL | 1ST | 14120424
| 470626 | 505864 | 2.5486 | 299.65 | 343 | 0 | 24-HR | ALL | 1ST | 14120424
| 470726 | 505864 | 2.3452 | 311.65 | 340 | 0 | 24-HR | ALL | 1ST | 14120424
| 470826 | 505864 | 2.3852 | 313.48 | 318 | 0 | 24-HR | ALL | 1ST | 14120424
| 470926 | 505864 | 2.6416 | 308.2 | 308.2 | 0 | 24-HR | ALL | 1ST | 14120424
| 471026 | 505864 | 3.6457 | 277.23 | 343 | 0 | 24-HR | ALL | 1ST | 14120424
| 471126 | 505864 | 4.0592 | 250.12 | 343 | 0 | 24-HR | ALL | 1ST | 14120424
| 471226 | 505864 | 3.9822 | 233.66 | 343 | 0 | 24-HR | ALL | 1ST | 14120424
| 471326 | 505864 | 3.6381 | 218.05 | 343 | 0 | 24-HR | ALL | 1ST | 14120424
| 459626 | 505964 | 3.8273 | 180.81 | 393 | 0 | 24-HR | ALL | 1ST | 14041424
| 459726 | 505964 | 5.1165 | 211.86 | 393 | 0 | 24-HR | ALL | 1ST | 14111524
| 459826 | 505964 | 5.2405 | 229 | 393 | 0 | 24-HR | ALL | 1ST | 14111524
| 459926 | 505964 | 4.4264 | 259.25 | 393 | 0 | 24-HR | ALL | 1ST | 14111524
| 460026 | 505964 | 4.1513 | 295.28 | 393 | 0 | 24-HR | ALL | 1ST | 14031124
| 460126 | 505964 | 4.0522 | 306.91 | 393 | 0 | 24-HR | ALL | 1ST | 14031124
| 460226 | 505964 | 3.8428 | 317.09 | 393 | 0 | 24-HR | ALL | 1ST | 14031124
| 460326 | 505964 | 3.7026 | 320.77 | 393 | 0 | 24-HR | ALL | 1ST | 14031124
| 460426 | 505964 | 3.5455 | 324.41 | 393 | 0 | 24-HR | ALL | 1ST | 14031124
| 460526 | 505964 | 3.2663 | 331.91 | 393 | 0 | 24-HR | ALL | 1ST | 14031124
| 460626 | 505964 | 3.1464 | 333.23 | 393 | 0 | 24-HR | ALL | 1ST | 14031124
| 460726 | 505964 | 2.9648 | 336.47 | 393 | 0 | 24-HR | ALL | 1ST | 14031124
| 460826 | 505964 | 2.7238 | 339.65 | 388 | 0 | 24-HR | ALL | 1ST | 14031124
| 460926 | 505964 | 2.5457 | 340.46 | 382 | 0 | 24-HR | ALL | 1ST | 14031124
| 461026 | 505964 | 2.4545 | 337.87 | 373 | 0 | 24-HR | ALL | 1ST | 14031124
| 461126 | 505964 | 2.4863 | 331.64 | 370 | 0 | 24-HR | ALL | 1ST | 14031124
| 461226 | 505964 | 2.3558 | 326.37 | 344 | 0 | 24-HR | ALL | 1ST | 14031124
| 461326 | 505964 | 3.1583 | 312.8 | 375 | 0 | 24-HR | ALL | 1ST | 14111624
| 461426 | 505964 | 4.4033 | 296.64 | 388 | 0 | 24-HR | ALL | 1ST | 14111624
| 461526 | 505964 | 5.7594 | 280.75 | 393 | 0 | 24-HR | ALL | 1ST | 14111624
| 461626 | 505964 | 5.5824 | 287 | 357 | 0 | 24-HR | ALL | 1ST | 14111624
| 461726 | 505964 | 5.0686 | 298.27 | 357 | 0 | 24-HR | ALL | 1ST | 14111624
| 461826 | 505964 | 4.8823 | 303.76 | 356 | 0 | 24-HR | ALL | 1ST | 14111624
| 462526 | 505964 | 4.1518 | 318.1 | 387 | 0 | 24-HR | ALL | 1ST | 14111624
| 462626 | 505964 | 3.4346 | 326.56 | 386 | 0 | 24-HR | ALL | 1ST | 14111624
| 462726 | 505964 | 3.0807 | 330.3 | 387 | 0 | 24-HR | ALL | 1ST | 14111624
| 462826 | 505964 | 2.576 | 337.41 | 384 | 0 | 24-HR | ALL | 1ST | 14111624
| 462926 | 505964 | 2.1684 | 344.64 | 382 | 0 | 24-HR | ALL | 1ST | 14111624
| 463026 | 505964 | 1.885 | 350.71 | 380 | 0 | 24-HR | ALL | 1ST | 14111624
| 463126 | 505964 | 1.66 | 357.47 | 377 | 0 | 24-HR | ALL | 1ST | 14111624
| 463226 | 505964 | 1.5726 | 356.09 | 376 | 0 | 24-HR | ALL | 1ST | 14111624
| 463326 | 505964 | 1.6761 | 350.93 | 375 | 0 | 24-HR | ALL | 1ST | 14060124
| 463426 | 505964 | 1.8219 | 345.4 | 371 | 0 | 24-HR | ALL | 1ST | 14060124
| 463526 | 505964 | 2.0336 | 339.19 | 379 | 0 | 24-HR | ALL | 1ST | 14060124
| 463626 | 505964 | 2.1843 | 333.59 | 379 | 0 | 24-HR | ALL | 1ST | 14060124
| 463726 | 505964 | 2.2863 | 334.41 | 379 | 0 | 24-HR | ALL | 1ST | 14112724
| 463826 | 505964 | 2.2087 | 341.09 | 377 | 0 | 24-HR | ALL | 1ST | 14112724
| 463926 | 505964 | 2.2268 | 344.75 | 376 | 0 | 24-HR | ALL | 1ST | 14112724
| 464026 | 505964 | 2.2071 | 349.9 | 375 | 0 | 24-HR | ALL | 1ST | 14112724
| 464126 | 505964 | 2.1345 | 357.93 | 373 | 0 | 24-HR | ALL | 1ST | 14112724
| 464226 | 505964 | 2.172 | 361.43 | 372 | 0 | 24-HR | ALL | 1ST | 14112724
| 464326 | 505964 | 2.2706 | 361.35 | 371 | 0 | 24-HR | ALL | 1ST | 14112724
| 464426 | 505964 | 2.3734 | 360.91 | 370 | 0 | 24-HR | ALL | 1ST | 14112724
| 464526 | 505964 | 2.5231 | 358.22 | 369 | 0 | 24-HR | ALL | 1ST | 14112724
| 464626 | 505964 | 2.7238 | 353.32 | 362 | 0 | 24-HR | ALL | 1ST | 14112724
| 464726 | 505964 | 3.0938 | 344.73 | 361 | 0 | 24-HR | ALL | 1ST | 14112724
| 464826 | 505964 | 3.5278 | 336.05 | 361 | 0 | 24-HR | ALL | 1ST | 14112724
| 464926 | 505964 | 4.1677 | 323.88 | 362 | 0 | 24-HR | ALL | 1ST | 14112724
| 465026 | 505964 | 5.295 | 302.19 | 370 | 0 | 24-HR | ALL | 1ST | 14112724
| 465126 | 505964 | 6.0664 | 280.98 | 371 | 0 | 24-HR | ALL | 1ST | 14112724
| 468026 | 505964 | 2.7436 | 211.18 | 326 | 0 | 24-HR | ALL | 1ST | 14041524
| 468126 | 505964 | 2.9249 | 219.38 | 326 | 0 | 24-HR | ALL | 1ST | 14041524
| 468226 | 505964 | 2.9972 | 234.51 | 326 | 0 | 24-HR | ALL | 1ST | 14041524
| 468326 | 505964 | 2.4993 | 258.89 | 326 | 0 | 24-HR | ALL | 1ST | 14041524
| 468426 | 505964 | 1.7369 | 281.17 | 326 | 0 | 24-HR | ALL | 1ST | 14041524
| 468526 | 505964 | 1.6308 | 283.41 | 326 | 0 | 24-HR | ALL | 1ST | 14041524
| 468626 | 505964 | 1.7853 | 276.99 | 326 | 0 | 24-HR | ALL | 1ST | 14041524
| 468726 | 505964 | 1.9394 | 269.98 | 326 | 0 | 24-HR | ALL | 1ST | 14041524
| 470326 | 505964 | 2.4398 | 216.33 | 343 | 0 | 24-HR | ALL | 1ST | 14120424
| 470426 | 505964 | 2.8626 | 228.58 | 343 | 0 | 24-HR | ALL | 1ST | 14120424
| 470526 | 505964 | 3.2647 | 246.45 | 343 | 0 | 24-HR | ALL | 1ST | 14120424
| 470626 | 505964 | 3.3021 | 272.49 | 343 | 0 | 24-HR | ALL | 1ST | 14120424
| 470726 | 505964 | 2.7243 | 303.12 | 340 | 0 | 24-HR | ALL | 1ST | 14120424
| 470826 | 505964 | 2.5929 | 310.53 | 317 | 0 | 24-HR | ALL | 1ST | 14120424
| 470926 | 505964 | 2.6106 | 312.93 | 312.93 | 0 | 24-HR | ALL | 1ST | 14120424
| 471026 | 505964 | 3.3519 | 293.19 | 317 | 0 | 24-HR | ALL | 1ST | 14120424
| 471126 | 505964 | 4.1555 | 264.22 | 343 | 0 | 24-HR | ALL | 1ST | 14120424
| 471226 | 505964 | 4.2466 | 240.5 | 343 | 0 | 24-HR | ALL | 1ST | 14120424
| 471326 | 505964 | 3.9238 | 223.19 | 343 | 0 | 24-HR | ALL | 1ST | 14120424
| 459626 | 506064 | 3.774 | 178.1 | 393 | 0 | 24-HR | ALL | 1ST | 14041424
| 459726 | 506064 | 5.1594 | 206.87 | 393 | 0 | 24-HR | ALL | 1ST | 14041424
| 459826 | 506064 | 5.335 | 223.3 | 393 | 0 | 24-HR | ALL | 1ST | 14041424
| 459926 | 506064 | 4.8268 | 247.71 | 393 | 0 | 24-HR | ALL | 1ST | 14111524
| 460026 | 506064 | 4.1095 | 285.63 | 393 | 0 | 24-HR | ALL | 1ST | 14031124
| 460126 | 506064 | 4.1153 | 293.4 | 393 | 0 | 24-HR | ALL | 1ST | 14031124
| 460226 | 506064 | 4.0556 | 299.94 | 393 | 0 | 24-HR | ALL | 1ST | 14031124
| 460326 | 506064 | 3.9142 | 309.13 | 393 | 0 | 24-HR | ALL | 1ST | 14031124
| 460426 | 506064 | 3.6869 | 318.3 | 393 | 0 | 24-HR | ALL | 1ST | 14031124
| 460526 | 506064 | 3.453 | 324.97 | 393 | 0 | 24-HR | ALL | 1ST | 14031124
| 460626 | 506064 | 3.2906 | 327.86 | 393 | 0 | 24-HR | ALL | 1ST | 14031124
| 460726 | 506064 | 2.9919 | 333.15 | 388 | 0 | 24-HR | ALL | 1ST | 14031124
| 460826 | 506064 | 2.6626 | 337.36 | 377 | 0 | 24-HR | ALL | 1ST | 14031124
| 460926 | 506064 | 2.5436 | 337.43 | 372 | 0 | 24-HR | ALL | 1ST | 14031124
| 461026 | 506064 | 2.3785 | 335 | 346 | 0 | 24-HR | ALL | 1ST | 14031124
| 461126 | 506064 | 2.3683 | 330.4 | 344 | 0 | 24-HR | ALL | 1ST | 14031124
| 461226 | 506064 | 2.4706 | 324.73 | 343 | 0 | 24-HR | ALL | 1ST | 14111624
| 461326 | 506064 | 3.7047 | 305.15 | 382 | 0 | 24-HR | ALL | 1ST | 14111624
| 461426 | 506064 | 4.7888 | 292.79 | 386 | 0 | 24-HR | ALL | 1ST | 14111624
| 461526 | 506064 | 6.2803 | 274.83 | 393 | 0 | 24-HR | ALL | 1ST | 14111624
| 461626 | 506064 | 6.955 | 268.97 | 393 | 0 | 24-HR | ALL | 1ST | 14111624
| 461726 | 506064 | 5.9492 | 288.17 | 357 | 0 | 24-HR | ALL | 1ST | 14111624
| 461826 | 506064 | 5.7367 | 294.33 | 356 | 0 | 24-HR | ALL | 1ST | 14111624
| 462526 | 506064 | 4.7205 | 310.58 | 387 | 0 | 24-HR | ALL | 1ST | 14111624
| 462626 | 506064 | 4.0515 | 317.21 | 387 | 0 | 24-HR | ALL | 1ST | 14111624
| 462726 | 506064 | 3.1855 | 327.59 | 381 | 0 | 24-HR | ALL | 1ST | 14111624
| 462826 | 506064 | 2.7356 | 333.03 | 381 | 0 | 24-HR | ALL | 1ST | 14111624
| 462926 | 506064 | 2.2772 | 340.21 | 379 | 0 | 24-HR | ALL | 1ST | 14111624
| 463026 | 506064 | 1.9183 | 347.51 | 377 | 0 | 24-HR | ALL | 1ST | 14111624
| 463126 | 506064 | 1.7145 | 351.27 | 372 | 0 | 24-HR | ALL | 1ST | 14111624
| 463226 | 506064 | 1.6447 | 351.76 | 371 | 0 | 24-HR | ALL | 1ST | 14060124
| 463326 | 506064 | 1.7739 | 347.43 | 371 | 0 | 24-HR | ALL | 1ST | 14060124
| 463426 | 506064 | 1.8925 | 343.04 | 369 | 0 | 24-HR | ALL | 1ST | 14060124
| 463526 | 506064 | 2.1098 | 336.4 | 376 | 0 | 24-HR | ALL | 1ST | 14060124
| 463626 | 506064 | 2.5073 | 326.28 | 379 | 0 | 24-HR | ALL | 1ST | 14112724
| 463726 | 506064 | 2.6877 | 325.52 | 379 | 0 | 24-HR | ALL | 1ST | 14112724
| 463826 | 506064 | 2.6256 | 331.09 | 377 | 0 | 24-HR | ALL | 1ST | 14112724
| 463926 | 506064 | 2.5821 | 336.18 | 376 | 0 | 24-HR | ALL | 1ST | 14112724
| 464026 | 506064 | 2.6063 | 339.3 | 375 | 0 | 24-HR | ALL | 1ST | 14112724
| 464126 | 506064 | 2.4377 | 348.45 | 373 | 0 | 24-HR | ALL | 1ST | 14112724
| 464226 | 506064 | 2.3708 | 355.24 | 372 | 0 | 24-HR | ALL | 1ST | 14112724
| 464326 | 506064 | 2.4746 | 355.24 | 371 | 0 | 24-HR | ALL | 1ST | 14112724
| 464426 | 506064 | 2.6046 | 354.2 | 371 | 0 | 24-HR | ALL | 1ST | 14112724
| 464526 | 506064 | 2.7162 | 353.51 | 369 | 0 | 24-HR | ALL | 1ST | 14112724
| 464626 | 506064 | 3.0116 | 347.18 | 369 | 0 | 24-HR | ALL | 1ST | 14112724
| 464726 | 506064 | 3.4332 | 338.6 | 369 | 0 | 24-HR | ALL | 1ST | 14112724
| 464826 | 506064 | 3.7701 | 332.43 | 365 | 0 | 24-HR | ALL | 1ST | 14112724
| 464926 | 506064 | 4.2316 | 323.77 | 362 | 0 | 24-HR | ALL | 1ST | 14112724
| 465026 | 506064 | 5.1067 | 307.06 | 369 | 0 | 24-HR | ALL | 1ST | 14112724
| 465126 | 506064 | 5.9169 | 286.67 | 371 | 0 | 24-HR | ALL | 1ST | 14112724
| 468126 | 506064 | 2.864 | 215.21 | 326 | 0 | 24-HR | ALL | 1ST | 14041524
| 468226 | 506064 | 2.9925 | 226.39 | 326 | 0 | 24-HR | ALL | 1ST | 14041524
| 468326 | 506064 | 2.8124 | 245.78 | 326 | 0 | 24-HR | ALL | 1ST | 14041524
| 468426 | 506064 | 2.1034 | 269.37 | 326 | 0 | 24-HR | ALL | 1ST | 14041524
| 468526 | 506064 | 1.8568 | 275.34 | 326 | 0 | 24-HR | ALL | 1ST | 14041524
| 468626 | 506064 | 1.9592 | 270.08 | 326 | 0 | 24-HR | ALL | 1ST | 14041524
| 470326 | 506064 | 2.2738 | 204.21 | 343 | 0 | 24-HR | ALL | 1ST | 14120424
| 470426 | 506064 | 2.7401 | 215.69 | 343 | 0 | 24-HR | ALL | 1ST | 14120424
| 470526 | 506064 | 3.3417 | 235.33 | 343 | 0 | 24-HR | ALL | 1ST | 14120424
| 470626 | 506064 | 3.6295 | 261.35 | 343 | 0 | 24-HR | ALL | 1ST | 14120424
| 470726 | 506064 | 3.1401 | 293.87 | 340 | 0 | 24-HR | ALL | 1ST | 14120424
| 470826 | 506064 | 2.8387 | 306.55 | 314 | 0 | 24-HR | ALL | 1ST | 14120424
| 470926 | 506064 | 2.8404 | 309.24 | 309.24 | 0 | 24-HR | ALL | 1ST | 14120424
| 471026 | 506064 | 3.0561 | 305.43 | 305.43 | 0 | 24-HR | ALL | 1ST | 14120424
| 471126 | 506064 | 3.9846 | 278.92 | 317 | 0 | 24-HR | ALL | 1ST | 14120424
| 471226 | 506064 | 4.4678 | 250.37 | 343 | 0 | 24-HR | ALL | 1ST | 14120424
| 471326 | 506064 | 4.2168 | 229.43 | 343 | 0 | 24-HR | ALL | 1ST | 14120424
| 471426 | 506064 | 3.7545 | 214.4 | 343 | 0 | 24-HR | ALL | 1ST | 14120424
| 459726 | 506164 | 5.1936 | 197.75 | 393 | 0 | 24-HR | ALL | 1ST | 14041424
| 459826 | 506164 | 5.7198 | 216.72 | 393 | 0 | 24-HR | ALL | 1ST | 14041424
| 459926 | 506164 | 5.0367 | 239.86 | 393 | 0 | 24-HR | ALL | 1ST | 14111524
| 460026 | 506164 | 3.9579 | 275.18 | 393 | 0 | 24-HR | ALL | 1ST | 14031124
| 460126 | 506164 | 4.0281 | 282.37 | 393 | 0 | 24-HR | ALL | 1ST | 14031124
| 460226 | 506164 | 4.0113 | 286.2 | 393 | 0 | 24-HR | ALL | 1ST | 14031124
| 460326 | 506164 | 3.9733 | 303.6 | 393 | 0 | 24-HR | ALL | 1ST | 14031124
| 460426 | 506164 | 3.7862 | 312.88 | 393 | 0 | 24-HR | ALL | 1ST | 14031124
| 460526 | 506164 | 3.529 | 320.3 | 391 | 0 | 24-HR | ALL | 1ST | 14031124
| 460626 | 506164 | 3.2449 | 325.7 | 386 | 0 | 24-HR | ALL | 1ST | 14031124
| 460726 | 506164 | 2.9339 | 329.85 | 376 | 0 | 24-HR | ALL | 1ST | 14031124
| 460826 | 506164 | 2.708 | 334.07 | 371 | 0 | 24-HR | ALL | 1ST | 14031124
| 460926 | 506164 | 2.4801 | 333.67 | 344 | 0 | 24-HR | ALL | 1ST | 14031124
| 461026 | 506164 | 2.3509 | 334.55 | 341 | 0 | 24-HR | ALL | 1ST | 14031124
| 461126 | 506164 | 2.3903 | 327.93 | 342 | 0 | 24-HR | ALL | 1ST | 14031124
| 461226 | 506164 | 2.7104 | 320.7 | 342 | 0 | 24-HR | ALL | 1ST | 14111624
| 461326 | 506164 | 3.7768 | 304.91 | 348 | 0 | 24-HR | ALL | 1ST | 14111624
| 461426 | 506164 | 4.8185 | 294.12 | 375 | 0 | 24-HR | ALL | 1ST | 14111624
| 461526 | 506164 | 6.2737 | 277.65 | 388 | 0 | 24-HR | ALL | 1ST | 14111624
| 461626 | 506164 | 7.519 | 259.8 | 393 | 0 | 24-HR | ALL | 1ST | 14111624
| 461726 | 506164 | 7.0264 | 274.26 | 357 | 0 | 24-HR | ALL | 1ST | 14111624
| 461826 | 506164 | 6.3945 | 287.42 | 355 | 0 | 24-HR | ALL | 1ST | 14111624
| 462526 | 506164 | 6.0573 | 293.8 | 389 | 0 | 24-HR | ALL | 1ST | 14111624
| 462626 | 506164 | 4.2506 | 313.66 | 381 | 0 | 24-HR | ALL | 1ST | 14111624
| 462726 | 506164 | 3.3752 | 323.52 | 377 | 0 | 24-HR | ALL | 1ST | 14111624
| 462826 | 506164 | 2.9669 | 327.45 | 377 | 0 | 24-HR | ALL | 1ST | 14111624
| 462926 | 506164 | 2.4589 | 334.38 | 377 | 0 | 24-HR | ALL | 1ST | 14111624
| 463026 | 506164 | 1.9997 | 342.61 | 366 | 0 | 24-HR | ALL | 1ST | 14111624
| 463126 | 506164 | 1.753 | 347.37 | 365 | 0 | 24-HR | ALL | 1ST | 14060124
| 463226 | 506164 | 1.7463 | 348.14 | 367 | 0 | 24-HR | ALL | 1ST | 14060124
| 463326 | 506164 | 1.8561 | 344.58 | 368 | 0 | 24-HR | ALL | 1ST | 14060124
| 463426 | 506164 | 1.9938 | 339.73 | 368 | 0 | 24-HR | ALL | 1ST | 14060124
| 463526 | 506164 | 2.2265 | 332.2 | 368 | 0 | 24-HR | ALL | 1ST | 14112724
| 463626 | 506164 | 2.7367 | 322.56 | 377 | 0 | 24-HR | ALL | 1ST | 14112724
| 463726 | 506164 | 3.1563 | 316.34 | 379 | 0 | 24-HR | ALL | 1ST | 14112724
| 463826 | 506164 | 3.135 | 320.73 | 377 | 0 | 24-HR | ALL | 1ST | 14112724
| 463926 | 506164 | 3.0687 | 326.06 | 376 | 0 | 24-HR | ALL | 1ST | 14112724
| 464026 | 506164 | 3.0276 | 330.64 | 375 | 0 | 24-HR | ALL | 1ST | 14112724
| 464126 | 506164 | 2.815 | 339.52 | 373 | 0 | 24-HR | ALL | 1ST | 14112724
| 464226 | 506164 | 2.6333 | 348.48 | 372 | 0 | 24-HR | ALL | 1ST | 14112724
| 464326 | 506164 | 2.687 | 350.32 | 371 | 0 | 24-HR | ALL | 1ST | 14112724
| 464426 | 506164 | 2.8891 | 347.37 | 371 | 0 | 24-HR | ALL | 1ST | 14112724
| 464526 | 506164 | 3.148 | 343.07 | 371 | 0 | 24-HR | ALL | 1ST | 14112724
| 464626 | 506164 | 3.5191 | 336.34 | 370 | 0 | 24-HR | ALL | 1ST | 14112724
| 464726 | 506164 | 3.8388 | 331.13 | 369 | 0 | 24-HR | ALL | 1ST | 14112724
| 464826 | 506164 | 4.0377 | 328.4 | 369 | 0 | 24-HR | ALL | 1ST | 14112724
| 464926 | 506164 | 4.2861 | 323.71 | 362 | 0 | 24-HR | ALL | 1ST | 14112724
| 465026 | 506164 | 4.9235 | 311.25 | 365 | 0 | 24-HR | ALL | 1ST | 14112724
| 465126 | 506164 | 5.7728 | 290.94 | 370 | 0 | 24-HR | ALL | 1ST | 14112724
| 465226 | 506164 | 6.1651 | 260.63 | 372 | 0 | 24-HR | ALL | 1ST | 14112724
| 468026 | 506164 | 2.5572 | 203.51 | 326 | 0 | 24-HR | ALL | 1ST | 14041524
| 468126 | 506164 | 2.7852 | 211.73 | 326 | 0 | 24-HR | ALL | 1ST | 14041524
| 468226 | 506164 | 2.9333 | 221.69 | 326 | 0 | 24-HR | ALL | 1ST | 14041524
| 468326 | 506164 | 2.8993 | 237.48 | 326 | 0 | 24-HR | ALL | 1ST | 14041524
| 468426 | 506164 | 2.3222 | 261.32 | 326 | 0 | 24-HR | ALL | 1ST | 14041524
| 468526 | 506164 | 1.9902 | 269.75 | 325 | 0 | 24-HR | ALL | 1ST | 14041524
| 468626 | 506164 | 2.2651 | 259.83 | 326 | 0 | 24-HR | ALL | 1ST | 14012324
| 470226 | 506164 | 2.0934 | 191.39 | 343 | 0 | 24-HR | ALL | 1ST | 14110424
| 470326 | 506164 | 2.2927 | 200.3 | 343 | 0 | 24-HR | ALL | 1ST | 14120424
| 470426 | 506164 | 2.8146 | 212.66 | 343 | 0 | 24-HR | ALL | 1ST | 14120424
| 470526 | 506164 | 3.4593 | 231.39 | 343 | 0 | 24-HR | ALL | 1ST | 14120424
| 470626 | 506164 | 3.8479 | 257.3 | 343 | 0 | 24-HR | ALL | 1ST | 14120424
| 470726 | 506164 | 3.4883 | 286.9 | 339 | 0 | 24-HR | ALL | 1ST | 14120424
| 470826 | 506164 | 3.0111 | 304.97 | 314 | 0 | 24-HR | ALL | 1ST | 14120424
| 470926 | 506164 | 3.0368 | 306.81 | 314 | 0 | 24-HR | ALL | 1ST | 14120424
| 471026 | 506164 | 3.1371 | 306 | 306 | 0 | 24-HR | ALL | 1ST | 14120424
| 471126 | 506164 | 3.511 | 297.36 | 297.36 | 0 | 24-HR | ALL | 1ST | 14120424
| 471226 | 506164 | 4.5466 | 260.87 | 339 | 0 | 24-HR | ALL | 1ST | 14120424
| 471326 | 506164 | 4.4376 | 234.45 | 343 | 0 | 24-HR | ALL | 1ST | 14120424
| 471426 | 506164 | 3.912 | 216.73 | 343 | 0 | 24-HR | ALL | 1ST | 14120424
| 459726 | 506264 | 5.1858 | 193.02 | 393 | 0 | 24-HR | ALL | 1ST | 14041424
| 459826 | 506264 | 5.9941 | 207.41 | 393 | 0 | 24-HR | ALL | 1ST | 14041424
| 459926 | 506264 | 6.0357 | 225.48 | 393 | 0 | 24-HR | ALL | 1ST | 14041424
| 460026 | 506264 | 5.5336 | 239.57 | 393 | 0 | 24-HR | ALL | 1ST | 14041424
| 460126 | 506264 | 4.9641 | 250.02 | 393 | 0 | 24-HR | ALL | 1ST | 14041424
| 460226 | 506264 | 3.9105 | 278.73 | 393 | 0 | 24-HR | ALL | 1ST | 14031124
| 460326 | 506264 | 4.0009 | 297.08 | 393 | 0 | 24-HR | ALL | 1ST | 14031124
| 460426 | 506264 | 3.902 | 301.47 | 393 | 0 | 24-HR | ALL | 1ST | 14031124
| 460526 | 506264 | 3.4006 | 316.65 | 377 | 0 | 24-HR | ALL | 1ST | 14031124
| 460626 | 506264 | 3.0737 | 323.85 | 362 | 0 | 24-HR | ALL | 1ST | 14031124
| 460726 | 506264 | 2.7914 | 327.01 | 342 | 0 | 24-HR | ALL | 1ST | 14031124
| 460826 | 506264 | 2.652 | 328.91 | 341 | 0 | 24-HR | ALL | 1ST | 14031124
| 460926 | 506264 | 2.5551 | 328.91 | 341 | 0 | 24-HR | ALL | 1ST | 14031124
| 461026 | 506264 | 2.4448 | 328.87 | 339 | 0 | 24-HR | ALL | 1ST | 14031124
| 461126 | 506264 | 2.4605 | 324.29 | 339 | 0 | 24-HR | ALL | 1ST | 14111624
| 461226 | 506264 | 2.949 | 317.31 | 337 | 0 | 24-HR | ALL | 1ST | 14111624
| 461326 | 506264 | 3.7943 | 306.44 | 342 | 0 | 24-HR | ALL | 1ST | 14111624
| 461426 | 506264 | 4.7265 | 296.55 | 343 | 0 | 24-HR | ALL | 1ST | 14111624
| 461526 | 506264 | 6.1689 | 281.13 | 371 | 0 | 24-HR | ALL | 1ST | 14111624
| 461626 | 506264 | 7.7213 | 259.24 | 393 | 0 | 24-HR | ALL | 1ST | 14111624
| 461726 | 506264 | 8.1622 | 253.71 | 391 | 0 | 24-HR | ALL | 1ST | 14111624
| 461826 | 506264 | 7.1649 | 278.51 | 354 | 0 | 24-HR | ALL | 1ST | 14111624
| 462626 | 506264 | 4.8196 | 305.33 | 381 | 0 | 24-HR | ALL | 1ST | 14111624
| 462726 | 506264 | 3.8717 | 314.97 | 377 | 0 | 24-HR | ALL | 1ST | 14111624
| 462826 | 506264 | 3.3623 | 319.4 | 377 | 0 | 24-HR | ALL | 1ST | 14111624
| 462926 | 506264 | 2.8339 | 325.09 | 377 | 0 | 24-HR | ALL | 1ST | 14111624
| 463026 | 506264 | 2.2869 | 332.85 | 367 | 0 | 24-HR | ALL | 1ST | 14111624
| 463126 | 506264 | 1.9158 | 341.94 | 363 | 0 | 24-HR | ALL | 1ST | 14060124
| 463226 | 506264 | 1.8955 | 342.84 | 363 | 0 | 24-HR | ALL | 1ST | 14060124
| 463326 | 506264 | 2.0483 | 337.84 | 365 | 0 | 24-HR | ALL | 1ST | 14060124
| 463426 | 506264 | 2.0824 | 334.82 | 356 | 0 | 24-HR | ALL | 1ST | 14060124
| 463526 | 506264 | 2.4547 | 327.19 | 353 | 0 | 24-HR | ALL | 1ST | 14112724
| 463626 | 506264 | 3.057 | 317.13 | 377 | 0 | 24-HR | ALL | 1ST | 14112724
| 463726 | 506264 | 3.5173 | 310.43 | 377 | 0 | 24-HR | ALL | 1ST | 14112724
| 463826 | 506264 | 3.63 | 312 | 377 | 0 | 24-HR | ALL | 1ST | 14112724
| 463926 | 506264 | 3.5654 | 317.23 | 376 | 0 | 24-HR | ALL | 1ST | 14112724
| 464026 | 506264 | 3.4647 | 322.97 | 375 | 0 | 24-HR | ALL | 1ST | 14112724
| 464126 | 506264 | 3.1658 | 333.01 | 373 | 0 | 24-HR | ALL | 1ST | 14112724
| 464226 | 506264 | 2.9194 | 342.41 | 371 | 0 | 24-HR | ALL | 1ST | 14112724
| 464326 | 506264 | 3.0211 | 342.87 | 371 | 0 | 24-HR | ALL | 1ST | 14112724
| 464426 | 506264 | 3.3786 | 336.81 | 371 | 0 | 24-HR | ALL | 1ST | 14112724
| 464526 | 506264 | 3.6731 | 332.61 | 371 | 0 | 24-HR | ALL | 1ST | 14112724
| 464626 | 506264 | 4.0407 | 326.92 | 371 | 0 | 24-HR | ALL | 1ST | 14112724
| 464726 | 506264 | 4.2264 | 324.66 | 370 | 0 | 24-HR | ALL | 1ST | 14112724
| 464826 | 506264 | 4.3999 | 322.22 | 369 | 0 | 24-HR | ALL | 1ST | 14112724
| 464926 | 506264 | 4.4391 | 321.41 | 361 | 0 | 24-HR | ALL | 1ST | 14112724
| 465026 | 506264 | 4.8474 | 313.01 | 361 | 0 | 24-HR | ALL | 1ST | 14112724
| 465126 | 506264 | 5.7032 | 292.51 | 369 | 0 | 24-HR | ALL | 1ST | 14112724
| 465226 | 506264 | 6.1101 | 263.24 | 371 | 0 | 24-HR | ALL | 1ST | 14112724
| 465326 | 506264 | 5.2444 | 235.08 | 373 | 0 | 24-HR | ALL | 1ST | 14112724
| 468026 | 506264 | 2.4286 | 199.83 | 326 | 0 | 24-HR | ALL | 1ST | 14041524
| 468126 | 506264 | 2.6301 | 206.62 | 326 | 0 | 24-HR | ALL | 1ST | 14041524
| 468226 | 506264 | 2.7977 | 215.04 | 326 | 0 | 24-HR | ALL | 1ST | 14012324
| 468326 | 506264 | 2.8965 | 234.02 | 326 | 0 | 24-HR | ALL | 1ST | 14012324
| 468426 | 506264 | 2.3697 | 258.02 | 326 | 0 | 24-HR | ALL | 1ST | 14012324
| 468526 | 506264 | 2.0964 | 265.41 | 324 | 0 | 24-HR | ALL | 1ST | 14012324
| 468626 | 506264 | 2.5151 | 250.38 | 326 | 0 | 24-HR | ALL | 1ST | 14012324
| 470226 | 506264 | 2.1599 | 190.54 | 343 | 0 | 24-HR | ALL | 1ST | 14110424
| 470326 | 506264 | 2.4518 | 201.04 | 343 | 0 | 24-HR | ALL | 1ST | 14120424
| 470426 | 506264 | 3.0148 | 213.98 | 343 | 0 | 24-HR | ALL | 1ST | 14120424
| 470526 | 506264 | 3.6189 | 230.31 | 343 | 0 | 24-HR | ALL | 1ST | 14120424
| 470626 | 506264 | 4.0421 | 255.76 | 343 | 0 | 24-HR | ALL | 1ST | 14120424
| 470726 | 506264 | 3.7334 | 282.54 | 317 | 0 | 24-HR | ALL | 1ST | 14120424
| 470826 | 506264 | 3.2704 | 300.85 | 314 | 0 | 24-HR | ALL | 1ST | 14120424
| 470926 | 506264 | 3.2069 | 304.9 | 313 | 0 | 24-HR | ALL | 1ST | 14120424
| 471026 | 506264 | 3.3424 | 303.11 | 312 | 0 | 24-HR | ALL | 1ST | 14120424
| 471126 | 506264 | 3.441 | 301.75 | 301.75 | 0 | 24-HR | ALL | 1ST | 14120424
| 471226 | 506264 | 4.3732 | 274.59 | 314 | 0 | 24-HR | ALL | 1ST | 14120424
| 471326 | 506264 | 4.6986 | 246.06 | 339 | 0 | 24-HR | ALL | 1ST | 14120424
| 471426 | 506264 | 4.2256 | 223.76 | 343 | 0 | 24-HR | ALL | 1ST | 14120424
| 459826 | 506364 | 5.9965 | 198.43 | 393 | 0 | 24-HR | ALL | 1ST | 14041424
| 459926 | 506364 | 6.6252 | 206.73 | 393 | 0 | 24-HR | ALL | 1ST | 14041424
| 460026 | 506364 | 7.0378 | 211.06 | 393 | 0 | 24-HR | ALL | 1ST | 14041424
| 460126 | 506364 | 7.1377 | 220.28 | 393 | 0 | 24-HR | ALL | 1ST | 14041424
| 460226 | 506364 | 6.039 | 240.52 | 393 | 0 | 24-HR | ALL | 1ST | 14041424
| 460326 | 506364 | 3.8464 | 279.35 | 393 | 0 | 24-HR | ALL | 1ST | 14031124
| 460426 | 506364 | 3.7733 | 280.44 | 393 | 0 | 24-HR | ALL | 1ST | 14031124
| 460526 | 506364 | 3.5146 | 307.18 | 376 | 0 | 24-HR | ALL | 1ST | 14031124
| 460626 | 506364 | 2.9141 | 321.51 | 331 | 0 | 24-HR | ALL | 1ST | 14031124
| 460726 | 506364 | 2.7674 | 326.03 | 336 | 0 | 24-HR | ALL | 1ST | 14031124
| 460826 | 506364 | 2.6747 | 326.76 | 339 | 0 | 24-HR | ALL | 1ST | 14031124
| 460926 | 506364 | 2.6426 | 323.34 | 340 | 0 | 24-HR | ALL | 1ST | 14031124
| 461026 | 506364 | 2.5482 | 322.24 | 339 | 0 | 24-HR | ALL | 1ST | 14031124
| 461126 | 506364 | 2.6876 | 320.52 | 337 | 0 | 24-HR | ALL | 1ST | 14111624
| 461226 | 506364 | 3.2584 | 313.16 | 336 | 0 | 24-HR | ALL | 1ST | 14111624
| 461326 | 506364 | 3.9282 | 306.06 | 335 | 0 | 24-HR | ALL | 1ST | 14111624
| 461426 | 506364 | 5.0273 | 294.23 | 341 | 0 | 24-HR | ALL | 1ST | 14111624
| 461526 | 506364 | 6.5135 | 277.2 | 346 | 0 | 24-HR | ALL | 1ST | 14111624
| 461626 | 506364 | 7.9818 | 255.89 | 390 | 0 | 24-HR | ALL | 1ST | 14111624
| 462626 | 506364 | 5.9967 | 288.58 | 387 | 0 | 24-HR | ALL | 1ST | 14111624
| 462726 | 506364 | 4.5104 | 304.58 | 378 | 0 | 24-HR | ALL | 1ST | 14111624
| 462826 | 506364 | 3.7311 | 312.03 | 377 | 0 | 24-HR | ALL | 1ST | 14111624
| 462926 | 506364 | 3.127 | 317.97 | 376 | 0 | 24-HR | ALL | 1ST | 14111624
| 463026 | 506364 | 2.431 | 327.6 | 364 | 0 | 24-HR | ALL | 1ST | 14111624
| 463126 | 506364 | 2.1071 | 335.24 | 360 | 0 | 24-HR | ALL | 1ST | 14060124
| 463226 | 506364 | 2.0912 | 335.93 | 360 | 0 | 24-HR | ALL | 1ST | 14060124
| 463326 | 506364 | 2.2031 | 331.77 | 360 | 0 | 24-HR | ALL | 1ST | 14060124
| 463426 | 506364 | 2.3325 | 329.19 | 355 | 0 | 24-HR | ALL | 1ST | 14112724
| 463526 | 506364 | 2.8678 | 319.52 | 365 | 0 | 24-HR | ALL | 1ST | 14112724
| 463626 | 506364 | 3.2698 | 314.61 | 375 | 0 | 24-HR | ALL | 1ST | 14112724
| 463726 | 506364 | 3.8711 | 305.21 | 377 | 0 | 24-HR | ALL | 1ST | 14112724
| 463826 | 506364 | 4.0542 | 305.41 | 377 | 0 | 24-HR | ALL | 1ST | 14112724
| 463926 | 506364 | 3.9736 | 311.06 | 376 | 0 | 24-HR | ALL | 1ST | 14112724
| 464026 | 506364 | 3.8002 | 318.22 | 375 | 0 | 24-HR | ALL | 1ST | 14112724
| 464126 | 506364 | 3.6638 | 324.22 | 373 | 0 | 24-HR | ALL | 1ST | 14112724
| 464226 | 506364 | 3.2989 | 334.94 | 368 | 0 | 24-HR | ALL | 1ST | 14112724
| 464326 | 506364 | 3.3801 | 335.99 | 369 | 0 | 24-HR | ALL | 1ST | 14112724
| 464426 | 506364 | 3.8325 | 328.81 | 371 | 0 | 24-HR | ALL | 1ST | 14112724
| 464526 | 506364 | 4.1416 | 324.67 | 371 | 0 | 24-HR | ALL | 1ST | 14112724
| 464626 | 506364 | 4.5046 | 319.27 | 371 | 0 | 24-HR | ALL | 1ST | 14112724
| 464726 | 506364 | 4.6232 | 318.12 | 370 | 0 | 24-HR | ALL | 1ST | 14112724
| 464826 | 506364 | 4.7519 | 316.24 | 369 | 0 | 24-HR | ALL | 1ST | 14112724
| 464926 | 506364 | 4.7369 | 316.06 | 361 | 0 | 24-HR | ALL | 1ST | 14112724
| 465026 | 506364 | 4.931 | 311.28 | 358 | 0 | 24-HR | ALL | 1ST | 14112724
| 465126 | 506364 | 5.5827 | 295.01 | 367 | 0 | 24-HR | ALL | 1ST | 14112724
| 465226 | 506364 | 5.9961 | 272.22 | 371 | 0 | 24-HR | ALL | 1ST | 14112724
| 465326 | 506364 | 5.5992 | 248.41 | 371 | 0 | 24-HR | ALL | 1ST | 14112724
| 465426 | 506364 | 4.612 | 228.47 | 372 | 0 | 24-HR | ALL | 1ST | 14111624
| 467926 | 506364 | 1.9111 | 186.3 | 326 | 0 | 24-HR | ALL | 1ST | 14061424
| 468026 | 506364 | 2.2512 | 194.72 | 326 | 0 | 24-HR | ALL | 1ST | 14061424
| 468126 | 506364 | 2.5538 | 203.96 | 326 | 0 | 24-HR | ALL | 1ST | 14061424
| 468226 | 506364 | 2.7976 | 213.94 | 326 | 0 | 24-HR | ALL | 1ST | 14012324
| 468326 | 506364 | 2.9132 | 232.66 | 326 | 0 | 24-HR | ALL | 1ST | 14012324
| 468426 | 506364 | 2.4549 | 254.82 | 324 | 0 | 24-HR | ALL | 1ST | 14012324
| 468526 | 506364 | 2.2186 | 260.92 | 321 | 0 | 24-HR | ALL | 1ST | 14012324
| 468626 | 506364 | 2.6327 | 243.42 | 326 | 0 | 24-HR | ALL | 1ST | 14012324
| 470326 | 506364 | 2.447 | 197.24 | 343 | 0 | 24-HR | ALL | 1ST | 14120424
| 470426 | 506364 | 3.0877 | 211.54 | 343 | 0 | 24-HR | ALL | 1ST | 14120424
| 470526 | 506364 | 3.7837 | 229.83 | 343 | 0 | 24-HR | ALL | 1ST | 14120424
| 470626 | 506364 | 4.2228 | 250.53 | 343 | 0 | 24-HR | ALL | 1ST | 14120424
| 470726 | 506364 | 3.9994 | 277.7 | 314 | 0 | 24-HR | ALL | 1ST | 14120424
| 470826 | 506364 | 3.601 | 294.6 | 313 | 0 | 24-HR | ALL | 1ST | 14120424
| 470926 | 506364 | 3.5091 | 299.27 | 311 | 0 | 24-HR | ALL | 1ST | 14120424
| 471026 | 506364 | 3.5147 | 300.68 | 309 | 0 | 24-HR | ALL | 1ST | 14120424
| 471126 | 506364 | 3.5906 | 299.78 | 305 | 0 | 24-HR | ALL | 1ST | 14120424
| 471226 | 506364 | 4.0034 | 289.4 | 306 | 0 | 24-HR | ALL | 1ST | 14120424
| 471326 | 506364 | 4.706 | 261.56 | 314 | 0 | 24-HR | ALL | 1ST | 14120424
| 471426 | 506364 | 4.5313 | 232.77 | 339 | 0 | 24-HR | ALL | 1ST | 14120424
| 459926 | 506464 | 6.4269 | 194.96 | 393 | 0 | 24-HR | ALL | 1ST | 14041424
| 460026 | 506464 | 6.6547 | 193.14 | 393 | 0 | 24-HR | ALL | 1ST | 14041424
| 460126 | 506464 | 7.2853 | 201.08 | 393 | 0 | 24-HR | ALL | 1ST | 14041424
| 460226 | 506464 | 7.6036 | 212.54 | 393 | 0 | 24-HR | ALL | 1ST | 14041424
| 460326 | 506464 | 6.7817 | 232.42 | 393 | 0 | 24-HR | ALL | 1ST | 14041424
| 460426 | 506464 | 5.6404 | 245.86 | 393 | 0 | 24-HR | ALL | 1ST | 14041424
| 460526 | 506464 | 3.6905 | 281.84 | 393 | 0 | 24-HR | ALL | 1ST | 14031124
| 460626 | 506464 | 3.0549 | 313.28 | 334 | 0 | 24-HR | ALL | 1ST | 14031124
| 460726 | 506464 | 2.8509 | 320.4 | 334 | 0 | 24-HR | ALL | 1ST | 14031124
| 460826 | 506464 | 2.733 | 322.43 | 337 | 0 | 24-HR | ALL | 1ST | 14031124
| 460926 | 506464 | 2.692 | 319.09 | 339 | 0 | 24-HR | ALL | 1ST | 14031124
| 461026 | 506464 | 2.7766 | 315.78 | 339 | 0 | 24-HR | ALL | 1ST | 14111624
| 461126 | 506464 | 3.1435 | 312.85 | 338 | 0 | 24-HR | ALL | 1ST | 14111624
| 461226 | 506464 | 4.0109 | 302.4 | 339 | 0 | 24-HR | ALL | 1ST | 14111624
| 461426 | 506464 | 5.4045 | 290.92 | 337 | 0 | 24-HR | ALL | 1ST | 14111624
| 461526 | 506464 | 6.9116 | 273.4 | 344 | 0 | 24-HR | ALL | 1ST | 14111624
| 462626 | 506464 | 7.0445 | 268.21 | 389 | 0 | 24-HR | ALL | 1ST | 14111624
| 462726 | 506464 | 5.3375 | 290.93 | 382 | 0 | 24-HR | ALL | 1ST | 14111624
| 462826 | 506464 | 4.0259 | 305.64 | 376 | 0 | 24-HR | ALL | 1ST | 14111624
| 462926 | 506464 | 3.2235 | 314.09 | 364 | 0 | 24-HR | ALL | 1ST | 14111624
| 463026 | 506464 | 2.644 | 320.91 | 363 | 0 | 24-HR | ALL | 1ST | 14111624
| 463126 | 506464 | 2.2603 | 329.61 | 357 | 0 | 24-HR | ALL | 1ST | 14060124
| 463226 | 506464 | 2.1551 | 332.58 | 352 | 0 | 24-HR | ALL | 1ST | 14060124
| 463326 | 506464 | 2.2644 | 329.33 | 352 | 0 | 24-HR | ALL | 1ST | 14112724
| 463426 | 506464 | 2.6177 | 323.7 | 352 | 0 | 24-HR | ALL | 1ST | 14112724
| 463526 | 506464 | 3.0971 | 315.93 | 354 | 0 | 24-HR | ALL | 1ST | 14112724
| 463626 | 506464 | 3.6063 | 309.15 | 368 | 0 | 24-HR | ALL | 1ST | 14112724
| 463726 | 506464 | 4.1562 | 301.7 | 376 | 0 | 24-HR | ALL | 1ST | 14112724
| 463826 | 506464 | 4.4841 | 298.8 | 376 | 0 | 24-HR | ALL | 1ST | 14112724
| 463926 | 506464 | 4.4702 | 303.34 | 376 | 0 | 24-HR | ALL | 1ST | 14112724
| 464026 | 506464 | 4.352 | 309.44 | 375 | 0 | 24-HR | ALL | 1ST | 14112724
| 464126 | 506464 | 4.0898 | 317.72 | 372 | 0 | 24-HR | ALL | 1ST | 14112724
| 464226 | 506464 | 3.8514 | 325.12 | 368 | 0 | 24-HR | ALL | 1ST | 14112724
| 464326 | 506464 | 3.8532 | 327.75 | 369 | 0 | 24-HR | ALL | 1ST | 14112724
| 464426 | 506464 | 4.3289 | 320.73 | 371 | 0 | 24-HR | ALL | 1ST | 14112724
| 464526 | 506464 | 4.6088 | 317.22 | 371 | 0 | 24-HR | ALL | 1ST | 14112724
| 464626 | 506464 | 4.925 | 312.57 | 371 | 0 | 24-HR | ALL | 1ST | 14112724
| 464726 | 506464 | 5.0438 | 310.95 | 369 | 0 | 24-HR | ALL | 1ST | 14112724
| 464826 | 506464 | 5.1356 | 309.37 | 369 | 0 | 24-HR | ALL | 1ST | 14112724
| 464926 | 506464 | 5.2577 | 306.37 | 369 | 0 | 24-HR | ALL | 1ST | 14112724
| 465026 | 506464 | 5.0212 | 307.29 | 328 | 0 | 24-HR | ALL | 1ST | 14112724
| 465126 | 506464 | 5.218 | 300.22 | 326 | 0 | 24-HR | ALL | 1ST | 14112724
| 465226 | 506464 | 5.6745 | 284.47 | 362 | 0 | 24-HR | ALL | 1ST | 14112724
| 465326 | 506464 | 5.696 | 264.82 | 369 | 0 | 24-HR | ALL | 1ST | 14112724
| 465426 | 506464 | 5.1635 | 246.97 | 371 | 0 | 24-HR | ALL | 1ST | 14112724
| 465526 | 506464 | 4.5597 | 222.95 | 372 | 0 | 24-HR | ALL | 1ST | 14111624
| 465626 | 506464 | 4.369 | 208.32 | 372 | 0 | 24-HR | ALL | 1ST | 14012324
| 467926 | 506464 | 1.8798 | 184.85 | 326 | 0 | 24-HR | ALL | 1ST | 14061424
| 468026 | 506464 | 2.1593 | 191.66 | 326 | 0 | 24-HR | ALL | 1ST | 14061424
| 468126 | 506464 | 2.4464 | 199.94 | 326 | 0 | 24-HR | ALL | 1ST | 14061424
| 468226 | 506464 | 2.7633 | 211.9 | 326 | 0 | 24-HR | ALL | 1ST | 14012324
| 468326 | 506464 | 2.9197 | 228.83 | 326 | 0 | 24-HR | ALL | 1ST | 14012324
| 468426 | 506464 | 2.5372 | 250.89 | 321 | 0 | 24-HR | ALL | 1ST | 14012324
| 468526 | 506464 | 2.2097 | 259.46 | 311 | 0 | 24-HR | ALL | 1ST | 14012324
| 468626 | 506464 | 2.674 | 237.34 | 326 | 0 | 24-HR | ALL | 1ST | 14012324
| 470226 | 506464 | 2.2324 | 188.09 | 343 | 0 | 24-HR | ALL | 1ST | 14110424
| 470326 | 506464 | 2.573 | 197.32 | 343 | 0 | 24-HR | ALL | 1ST | 14120424
| 470426 | 506464 | 3.1427 | 209.09 | 343 | 0 | 24-HR | ALL | 1ST | 14120424
| 470526 | 506464 | 3.8918 | 227.59 | 343 | 0 | 24-HR | ALL | 1ST | 14120424
| 470626 | 506464 | 4.3805 | 247.94 | 343 | 0 | 24-HR | ALL | 1ST | 14120424
| 470726 | 506464 | 4.278 | 271.58 | 314 | 0 | 24-HR | ALL | 1ST | 14120424
| 470826 | 506464 | 3.8426 | 290.57 | 309 | 0 | 24-HR | ALL | 1ST | 14120424
| 470926 | 506464 | 3.7958 | 293.82 | 309 | 0 | 24-HR | ALL | 1ST | 14120424
| 471026 | 506464 | 3.7795 | 295.58 | 308 | 0 | 24-HR | ALL | 1ST | 14120424
| 471126 | 506464 | 3.8735 | 293.88 | 306 | 0 | 24-HR | ALL | 1ST | 14120424
| 471226 | 506464 | 3.9167 | 292.74 | 292.74 | 0 | 24-HR | ALL | 1ST | 14120424
| 471326 | 506464 | 4.2415 | 282.68 | 282.68 | 0 | 24-HR | ALL | 1ST | 14120424
| 471426 | 506464 | 4.7643 | 248.37 | 314 | 0 | 24-HR | ALL | 1ST | 14120424
| 460326 | 506564 | 7.5598 | 217.58 | 393 | 0 | 24-HR | ALL | 1ST | 14041424
| 460426 | 506564 | 6.4018 | 236.54 | 393 | 0 | 24-HR | ALL | 1ST | 14041424
| 460526 | 506564 | 5.3032 | 247.71 | 393 | 0 | 24-HR | ALL | 1ST | 14041424
| 460626 | 506564 | 3.5404 | 277.77 | 393 | 0 | 24-HR | ALL | 1ST | 14111624
| 460726 | 506564 | 3.0329 | 307.87 | 339 | 0 | 24-HR | ALL | 1ST | 14031124
| 460826 | 506564 | 2.8095 | 316.36 | 336 | 0 | 24-HR | ALL | 1ST | 14031124
| 460926 | 506564 | 2.6725 | 316.46 | 332 | 0 | 24-HR | ALL | 1ST | 14031124
| 461026 | 506564 | 3.0777 | 311.41 | 337 | 0 | 24-HR | ALL | 1ST | 14111624
| 461126 | 506564 | 3.6811 | 305.19 | 339 | 0 | 24-HR | ALL | 1ST | 14111624
| 461226 | 506564 | 4.4359 | 297.9 | 339 | 0 | 24-HR | ALL | 1ST | 14111624
| 462626 | 506564 | 7.2353 | 255.98 | 389 | 0 | 24-HR | ALL | 1ST | 14111624
| 462726 | 506564 | 5.7452 | 281.77 | 382 | 0 | 24-HR | ALL | 1ST | 14111624
| 462826 | 506564 | 4.1333 | 301.48 | 363 | 0 | 24-HR | ALL | 1ST | 14111624
| 462926 | 506564 | 3.517 | 306.64 | 363 | 0 | 24-HR | ALL | 1ST | 14111624
| 463026 | 506564 | 2.8788 | 313.69 | 360 | 0 | 24-HR | ALL | 1ST | 14111624
| 463126 | 506564 | 2.3177 | 326.48 | 350 | 0 | 24-HR | ALL | 1ST | 14060124
| 463226 | 506564 | 2.2715 | 328 | 349 | 0 | 24-HR | ALL | 1ST | 14060124
| 463326 | 506564 | 2.4014 | 327.85 | 348 | 0 | 24-HR | ALL | 1ST | 14112724
| 463426 | 506564 | 2.759 | 322.46 | 347 | 0 | 24-HR | ALL | 1ST | 14112724
| 463526 | 506564 | 3.3217 | 313.08 | 348 | 0 | 24-HR | ALL | 1ST | 14112724
| 463626 | 506564 | 3.8016 | 306.44 | 348 | 0 | 24-HR | ALL | 1ST | 14112724
| 463726 | 506564 | 4.4405 | 298.35 | 375 | 0 | 24-HR | ALL | 1ST | 14112724
| 463826 | 506564 | 4.8882 | 292.79 | 376 | 0 | 24-HR | ALL | 1ST | 14112724
| 463926 | 506564 | 4.8335 | 298.44 | 375 | 0 | 24-HR | ALL | 1ST | 14112724
| 464026 | 506564 | 4.7641 | 303.57 | 373 | 0 | 24-HR | ALL | 1ST | 14112724
| 464126 | 506564 | 4.3739 | 314.27 | 370 | 0 | 24-HR | ALL | 1ST | 14112724
| 464226 | 506564 | 4.2815 | 318.61 | 367 | 0 | 24-HR | ALL | 1ST | 14112724
| 464326 | 506564 | 4.2039 | 322.44 | 366 | 0 | 24-HR | ALL | 1ST | 14112724
| 464426 | 506564 | 4.6758 | 315.68 | 369 | 0 | 24-HR | ALL | 1ST | 14112724
| 464526 | 506564 | 5.0474 | 310.22 | 369 | 0 | 24-HR | ALL | 1ST | 14112724
| 464626 | 506564 | 5.4341 | 303.85 | 371 | 0 | 24-HR | ALL | 1ST | 14112724
| 464726 | 506564 | 5.6422 | 299.82 | 371 | 0 | 24-HR | ALL | 1ST | 14112724
| 464826 | 506564 | 5.6611 | 298.67 | 369 | 0 | 24-HR | ALL | 1ST | 14112724
| 464926 | 506564 | 5.6718 | 296.94 | 369 | 0 | 24-HR | ALL | 1ST | 14112724
| 465026 | 506564 | 5.3014 | 300.37 | 330 | 0 | 24-HR | ALL | 1ST | 14112724
| 465126 | 506564 | 5.2821 | 297.11 | 323 | 0 | 24-HR | ALL | 1ST | 14112724
| 465226 | 506564 | 5.3785 | 288.33 | 323 | 0 | 24-HR | ALL | 1ST | 14112724
| 465326 | 506564 | 5.4942 | 274.72 | 359 | 0 | 24-HR | ALL | 1ST | 14112724
| 465426 | 506564 | 5.2351 | 255.23 | 369 | 0 | 24-HR | ALL | 1ST | 14111624
| 465526 | 506564 | 5.1144 | 236.55 | 371 | 0 | 24-HR | ALL | 1ST | 14111624
| 465626 | 506564 | 4.7046 | 224.89 | 371 | 0 | 24-HR | ALL | 1ST | 14111624
| 465726 | 506564 | 4.2287 | 209.77 | 371 | 0 | 24-HR | ALL | 1ST | 14012324
| 467926 | 506564 | 1.7604 | 181.5 | 326 | 0 | 24-HR | ALL | 1ST | 14061424
| 468026 | 506564 | 2.0231 | 187.89 | 326 | 0 | 24-HR | ALL | 1ST | 14061424
| 468126 | 506564 | 2.3636 | 197.38 | 326 | 0 | 24-HR | ALL | 1ST | 14061424
| 468226 | 506564 | 2.7275 | 210.54 | 326 | 0 | 24-HR | ALL | 1ST | 14012324
| 468326 | 506564 | 2.8945 | 225.64 | 326 | 0 | 24-HR | ALL | 1ST | 14012324
| 468426 | 506564 | 2.5912 | 246.62 | 315 | 0 | 24-HR | ALL | 1ST | 14012324
| 468526 | 506564 | 2.1968 | 254.88 | 266 | 0 | 24-HR | ALL | 1ST | 14012324
| 470226 | 506564 | 2.2417 | 187.01 | 343 | 0 | 24-HR | ALL | 1ST | 14110424
| 470426 | 506564 | 3.118 | 205.16 | 343 | 0 | 24-HR | ALL | 1ST | 14120424
| 470526 | 506564 | 3.8266 | 220.71 | 343 | 0 | 24-HR | ALL | 1ST | 14120424
| 470626 | 506564 | 4.4445 | 239.91 | 343 | 0 | 24-HR | ALL | 1ST | 14120424
| 470726 | 506564 | 4.5985 | 258.12 | 314 | 0 | 24-HR | ALL | 1ST | 14120424
| 470826 | 506564 | 4.1328 | 284.68 | 308 | 0 | 24-HR | ALL | 1ST | 14120424
| 470926 | 506564 | 4.0637 | 288.44 | 308 | 0 | 24-HR | ALL | 1ST | 14120424
| 471026 | 506564 | 4.0612 | 289.46 | 306 | 0 | 24-HR | ALL | 1ST | 14120424
| 471126 | 506564 | 4.151 | 287.38 | 306 | 0 | 24-HR | ALL | 1ST | 14120424
| 471226 | 506564 | 4.1646 | 286.94 | 304 | 0 | 24-HR | ALL | 1ST | 14120424
| 471326 | 506564 | 4.1296 | 286.84 | 286.84 | 0 | 24-HR | ALL | 1ST | 14120424
| 471426 | 506564 | 4.6365 | 267.07 | 306 | 0 | 24-HR | ALL | 1ST | 14120424
| 460426 | 506664 | 7.1345 | 224.46 | 393 | 0 | 24-HR | ALL | 1ST | 14041424
| 460526 | 506664 | 5.9571 | 238.98 | 393 | 0 | 24-HR | ALL | 1ST | 14041424
| 460626 | 506664 | 4.4833 | 257.37 | 393 | 0 | 24-HR | ALL | 1ST | 14111624
| 460726 | 506664 | 3.866 | 281.23 | 374 | 0 | 24-HR | ALL | 1ST | 14111624
| 460826 | 506664 | 2.8081 | 311.09 | 328 | 0 | 24-HR | ALL | 1ST | 14031124
| 460926 | 506664 | 2.803 | 314.12 | 326 | 0 | 24-HR | ALL | 1ST | 14111624
| 461026 | 506664 | 3.2045 | 310.89 | 332 | 0 | 24-HR | ALL | 1ST | 14111624
| 461126 | 506664 | 3.9248 | 303.15 | 335 | 0 | 24-HR | ALL | 1ST | 14111624
| 461226 | 506664 | 4.683 | 296.3 | 336 | 0 | 24-HR | ALL | 1ST | 14111624
| 462826 | 506664 | 4.1383 | 299.06 | 359 | 0 | 24-HR | ALL | 1ST | 14111624
| 462926 | 506664 | 3.5446 | 303.72 | 359 | 0 | 24-HR | ALL | 1ST | 14111624
| 463026 | 506664 | 2.8957 | 310.94 | 354 | 0 | 24-HR | ALL | 1ST | 14111624
| 463126 | 506664 | 2.3631 | 324.06 | 345 | 0 | 24-HR | ALL | 1ST | 14060124
| 463226 | 506664 | 2.3048 | 328.32 | 334 | 0 | 24-HR | ALL | 1ST | 14112724
| 463326 | 506664 | 2.4286 | 329.04 | 329.04 | 0 | 24-HR | ALL | 1ST | 14112724
| 463426 | 506664 | 2.6605 | 326.91 | 326.91 | 0 | 24-HR | ALL | 1ST | 14112724
| 463526 | 506664 | 3.3063 | 315.47 | 331 | 0 | 24-HR | ALL | 1ST | 14112724
| 463626 | 506664 | 3.9858 | 305.04 | 343 | 0 | 24-HR | ALL | 1ST | 14112724
| 463726 | 506664 | 4.8373 | 292.16 | 371 | 0 | 24-HR | ALL | 1ST | 14112724
| 463826 | 506664 | 5.2602 | 287.17 | 375 | 0 | 24-HR | ALL | 1ST | 14112724
| 463926 | 506664 | 5.2418 | 292.33 | 373 | 0 | 24-HR | ALL | 1ST | 14112724
| 464026 | 506664 | 5.1477 | 298.34 | 372 | 0 | 24-HR | ALL | 1ST | 14112724
| 464126 | 506664 | 4.7257 | 309.48 | 366 | 0 | 24-HR | ALL | 1ST | 14112724
| 464226 | 506664 | 4.7788 | 311.12 | 366 | 0 | 24-HR | ALL | 1ST | 14112724
| 464326 | 506664 | 4.7685 | 313.39 | 364 | 0 | 24-HR | ALL | 1ST | 14112724
| 464426 | 506664 | 5.0239 | 310.59 | 367 | 0 | 24-HR | ALL | 1ST | 14112724
| 464526 | 506664 | 5.5424 | 301.94 | 369 | 0 | 24-HR | ALL | 1ST | 14112724
| 464626 | 506664 | 5.8922 | 295.19 | 371 | 0 | 24-HR | ALL | 1ST | 14112724
| 464726 | 506664 | 6.0834 | 290 | 371 | 0 | 24-HR | ALL | 1ST | 14112724
| 464826 | 506664 | 6.0679 | 288.49 | 370 | 0 | 24-HR | ALL | 1ST | 14112724
| 464926 | 506664 | 5.9266 | 289.46 | 369 | 0 | 24-HR | ALL | 1ST | 14112724
| 465026 | 506664 | 5.7967 | 287.93 | 361 | 0 | 24-HR | ALL | 1ST | 14112724
| 465126 | 506664 | 5.5216 | 287.59 | 328 | 0 | 24-HR | ALL | 1ST | 14112724
| 465226 | 506664 | 5.4192 | 282.31 | 325 | 0 | 24-HR | ALL | 1ST | 14112724
| 465326 | 506664 | 5.2903 | 272.35 | 328 | 0 | 24-HR | ALL | 1ST | 14112724
| 465426 | 506664 | 5.2446 | 259.13 | 360 | 0 | 24-HR | ALL | 1ST | 14111624
| 465526 | 506664 | 5.3087 | 244.52 | 369 | 0 | 24-HR | ALL | 1ST | 14111624
| 465626 | 506664 | 5.0446 | 233.75 | 369 | 0 | 24-HR | ALL | 1ST | 14111624
| 465726 | 506664 | 4.6072 | 224.16 | 369 | 0 | 24-HR | ALL | 1ST | 14111624
| 465826 | 506664 | 3.92 | 212.51 | 369 | 0 | 24-HR | ALL | 1ST | 14111624
| 465926 | 506664 | 3.8929 | 199.79 | 370 | 0 | 24-HR | ALL | 1ST | 14012324
| 467926 | 506664 | 1.6317 | 178.18 | 326 | 0 | 24-HR | ALL | 1ST | 14061424
| 468026 | 506664 | 1.8917 | 184.61 | 326 | 0 | 24-HR | ALL | 1ST | 14061424
| 468126 | 506664 | 2.2289 | 193.82 | 326 | 0 | 24-HR | ALL | 1ST | 14061424
| 468226 | 506664 | 2.653 | 208.26 | 326 | 0 | 24-HR | ALL | 1ST | 14012324
| 468326 | 506664 | 2.8495 | 225.9 | 322 | 0 | 24-HR | ALL | 1ST | 14012324
| 468426 | 506664 | 2.3747 | 248.52 | 264 | 0 | 24-HR | ALL | 1ST | 14012324
| 468526 | 506664 | 2.2788 | 249.25 | 264 | 0 | 24-HR | ALL | 1ST | 14012324
| 470426 | 506664 | 2.961 | 198.89 | 343 | 0 | 24-HR | ALL | 1ST | 14120424
| 470526 | 506664 | 3.6071 | 211.69 | 343 | 0 | 24-HR | ALL | 1ST | 14120424
| 470626 | 506664 | 4.4206 | 232.4 | 343 | 0 | 24-HR | ALL | 1ST | 14120424
| 470726 | 506664 | 4.7082 | 246.39 | 315 | 0 | 24-HR | ALL | 1ST | 14120424
| 470826 | 506664 | 4.43 | 277.4 | 306 | 0 | 24-HR | ALL | 1ST | 14120424
| 470926 | 506664 | 4.2633 | 284.36 | 306 | 0 | 24-HR | ALL | 1ST | 14120424
| 471026 | 506664 | 4.2926 | 283.93 | 304 | 0 | 24-HR | ALL | 1ST | 14120424
| 471126 | 506664 | 4.3487 | 282.24 | 306 | 0 | 24-HR | ALL | 1ST | 14120424
| 471226 | 506664 | 4.3882 | 280.24 | 304 | 0 | 24-HR | ALL | 1ST | 14120424
| 471326 | 506664 | 4.3163 | 281.12 | 296 | 0 | 24-HR | ALL | 1ST | 14120424
| 471426 | 506664 | 4.3684 | 276.35 | 276.35 | 0 | 24-HR | ALL | 1ST | 14120424
| 460526 | 506764 | 6.4911 | 229.95 | 393 | 0 | 24-HR | ALL | 1ST | 14041424
| 460626 | 506764 | 5.3626 | 241.49 | 393 | 0 | 24-HR | ALL | 1ST | 14041424
| 460726 | 506764 | 4.963 | 260.99 | 391 | 0 | 24-HR | ALL | 1ST | 14111624
| 460826 | 506764 | 3.966 | 288.18 | 339 | 0 | 24-HR | ALL | 1ST | 14111624
| 460926 | 506764 | 3.2975 | 306.1 | 325 | 0 | 24-HR | ALL | 1ST | 14111624
| 461026 | 506764 | 3.2896 | 310.95 | 312 | 0 | 24-HR | ALL | 1ST | 14111624
| 461126 | 506764 | 3.7914 | 306.77 | 306.77 | 0 | 24-HR | ALL | 1ST | 14111624
| 461226 | 506764 | 4.5998 | 299.27 | 321 | 0 | 24-HR | ALL | 1ST | 14111624
| 462926 | 506764 | 3.5614 | 300.65 | 351 | 0 | 24-HR | ALL | 1ST | 14111624
| 463026 | 506764 | 3.1644 | 302.31 | 352 | 0 | 24-HR | ALL | 1ST | 14111624
| 463126 | 506764 | 2.6309 | 317.31 | 334 | 0 | 24-HR | ALL | 1ST | 14112724
| 463226 | 506764 | 2.4235 | 327.44 | 327.44 | 0 | 24-HR | ALL | 1ST | 14112724
| 463326 | 506764 | 2.5953 | 327.09 | 327.09 | 0 | 24-HR | ALL | 1ST | 14112724
| 463426 | 506764 | 2.7774 | 326.53 | 326.53 | 0 | 24-HR | ALL | 1ST | 14112724
| 463526 | 506764 | 3.4681 | 313.97 | 313.97 | 0 | 24-HR | ALL | 1ST | 14112724
| 463626 | 506764 | 4.3131 | 300.4 | 333 | 0 | 24-HR | ALL | 1ST | 14112724
| 463726 | 506764 | 4.999 | 289.84 | 344 | 0 | 24-HR | ALL | 1ST | 14112724
| 463826 | 506764 | 5.6695 | 279.87 | 375 | 0 | 24-HR | ALL | 1ST | 14112724
| 463926 | 506764 | 5.4006 | 291.65 | 369 | 0 | 24-HR | ALL | 1ST | 14112724
| 464026 | 506764 | 5.2731 | 297.87 | 364 | 0 | 24-HR | ALL | 1ST | 14112724
| 464126 | 506764 | 5.1428 | 303.29 | 360 | 0 | 24-HR | ALL | 1ST | 14112724
| 464226 | 506764 | 5.2355 | 304.03 | 360 | 0 | 24-HR | ALL | 1ST | 14112724
| 464326 | 506764 | 5.2818 | 305.17 | 360 | 0 | 24-HR | ALL | 1ST | 14112724
| 464426 | 506764 | 5.3821 | 304.49 | 357 | 0 | 24-HR | ALL | 1ST | 14112724
| 464526 | 506764 | 5.9018 | 295.64 | 369 | 0 | 24-HR | ALL | 1ST | 14112724
| 464626 | 506764 | 6.2849 | 286.1 | 371 | 0 | 24-HR | ALL | 1ST | 14112724
| 464726 | 506764 | 6.4378 | 278.71 | 371 | 0 | 24-HR | ALL | 1ST | 14112724
| 464826 | 506764 | 6.3934 | 275.34 | 371 | 0 | 24-HR | ALL | 1ST | 14112724
| 464926 | 506764 | 6.2 | 276.89 | 369 | 0 | 24-HR | ALL | 1ST | 14112724
| 465026 | 506764 | 6.0154 | 276.31 | 369 | 0 | 24-HR | ALL | 1ST | 14112724
| 465126 | 506764 | 5.63 | 278.16 | 331 | 0 | 24-HR | ALL | 1ST | 14112724
| 465226 | 506764 | 5.3525 | 278.79 | 322 | 0 | 24-HR | ALL | 1ST | 14112724
| 465326 | 506764 | 5.1439 | 270.69 | 323 | 0 | 24-HR | ALL | 1ST | 14112724
| 465426 | 506764 | 5.2287 | 259.12 | 328 | 0 | 24-HR | ALL | 1ST | 14111624
| 465526 | 506764 | 5.2648 | 247.9 | 329 | 0 | 24-HR | ALL | 1ST | 14111624
| 465626 | 506764 | 5.1235 | 238.05 | 359 | 0 | 24-HR | ALL | 1ST | 14111624
| 465726 | 506764 | 4.708 | 228.12 | 360 | 0 | 24-HR | ALL | 1ST | 14111624
| 465826 | 506764 | 4.2698 | 221.15 | 359 | 0 | 24-HR | ALL | 1ST | 14111624
| 465926 | 506764 | 3.6354 | 211.49 | 360 | 0 | 24-HR | ALL | 1ST | 14111624
| 466026 | 506764 | 3.3492 | 206.82 | 323 | 0 | 24-HR | ALL | 1ST | 14012324
| 466126 | 506764 | 3.1202 | 197.55 | 323 | 0 | 24-HR | ALL | 1ST | 14012324
| 467926 | 506764 | 1.5436 | 176.01 | 326 | 0 | 24-HR | ALL | 1ST | 14061424
| 468026 | 506764 | 1.7782 | 182.02 | 326 | 0 | 24-HR | ALL | 1ST | 14061424
| 468126 | 506764 | 2.2032 | 193.64 | 326 | 0 | 24-HR | ALL | 1ST | 14061424
| 468226 | 506764 | 2.6171 | 208.12 | 325 | 0 | 24-HR | ALL | 1ST | 14012324
| 468326 | 506764 | 2.7761 | 224.82 | 315 | 0 | 24-HR | ALL | 1ST | 14012324
| 468426 | 506764 | 2.3512 | 246.88 | 261 | 0 | 24-HR | ALL | 1ST | 14012324
| 470426 | 506764 | 2.8386 | 194.15 | 343 | 0 | 24-HR | ALL | 1ST | 14120424
| 470526 | 506764 | 3.3446 | 203.51 | 343 | 0 | 24-HR | ALL | 1ST | 14120424
| 470626 | 506764 | 4.1522 | 220.69 | 343 | 0 | 24-HR | ALL | 1ST | 14120424
| 470726 | 506764 | 4.6498 | 236.18 | 315 | 0 | 24-HR | ALL | 1ST | 14120424
| 470826 | 506764 | 4.7322 | 267.47 | 306 | 0 | 24-HR | ALL | 1ST | 14120424
| 470926 | 506764 | 4.5125 | 277.58 | 303 | 0 | 24-HR | ALL | 1ST | 14120424
| 471026 | 506764 | 4.5725 | 275.35 | 304 | 0 | 24-HR | ALL | 1ST | 14120424
| 471126 | 506764 | 4.6195 | 272.64 | 304 | 0 | 24-HR | ALL | 1ST | 14120424
| 471226 | 506764 | 4.5878 | 272.35 | 304 | 0 | 24-HR | ALL | 1ST | 14120424
| 471326 | 506764 | 4.5236 | 272.44 | 300 | 0 | 24-HR | ALL | 1ST | 14120424
| 471426 | 506764 | 4.4263 | 272.88 | 290 | 0 | 24-HR | ALL | 1ST | 14120424
| 460526 | 506864 | 6.9247 | 215.28 | 393 | 0 | 24-HR | ALL | 1ST | 14041424
| 460726 | 506864 | 5.5459 | 247.45 | 392 | 0 | 24-HR | ALL | 1ST | 14111624
| 460826 | 506864 | 4.7444 | 276.54 | 339 | 0 | 24-HR | ALL | 1ST | 14111624
| 460926 | 506864 | 4.1697 | 293.06 | 328 | 0 | 24-HR | ALL | 1ST | 14111624
| 461026 | 506864 | 3.5698 | 308.03 | 314 | 0 | 24-HR | ALL | 1ST | 14111624
| 461126 | 506864 | 3.5808 | 312.21 | 312.21 | 0 | 24-HR | ALL | 1ST | 14111624
| 461226 | 506864 | 4.1327 | 307.62 | 307.62 | 0 | 24-HR | ALL | 1ST | 14111624
| 461326 | 506864 | 4.8366 | 301.59 | 301.59 | 0 | 24-HR | ALL | 1ST | 14111624
| 463026 | 506864 | 3.5795 | 290.38 | 356 | 0 | 24-HR | ALL | 1ST | 14112724
| 463126 | 506864 | 3.3138 | 303.2 | 345 | 0 | 24-HR | ALL | 1ST | 14112724
| 463226 | 506864 | 2.7946 | 320.38 | 330 | 0 | 24-HR | ALL | 1ST | 14112724
| 463326 | 506864 | 2.9076 | 321.91 | 330 | 0 | 24-HR | ALL | 1ST | 14112724
| 463426 | 506864 | 3.2811 | 317.31 | 330 | 0 | 24-HR | ALL | 1ST | 14112724
| 463526 | 506864 | 3.9538 | 306.75 | 330 | 0 | 24-HR | ALL | 1ST | 14112724
| 463626 | 506864 | 4.5487 | 298.2 | 329 | 0 | 24-HR | ALL | 1ST | 14112724
| 463726 | 506864 | 5.3611 | 284.25 | 342 | 0 | 24-HR | ALL | 1ST | 14112724
| 463826 | 506864 | 5.9709 | 274.27 | 372 | 0 | 24-HR | ALL | 1ST | 14112724
| 463926 | 506864 | 5.792 | 285.09 | 364 | 0 | 24-HR | ALL | 1ST | 14112724
| 464026 | 506864 | 5.5835 | 293.5 | 357 | 0 | 24-HR | ALL | 1ST | 14112724
| 464126 | 506864 | 5.512 | 297.71 | 352 | 0 | 24-HR | ALL | 1ST | 14112724
| 464226 | 506864 | 5.8276 | 294.13 | 360 | 0 | 24-HR | ALL | 1ST | 14112724
| 464326 | 506864 | 5.902 | 294.38 | 360 | 0 | 24-HR | ALL | 1ST | 14112724
| 464426 | 506864 | 6.0785 | 292.1 | 366 | 0 | 24-HR | ALL | 1ST | 14112724
| 464526 | 506864 | 6.3677 | 285.11 | 369 | 0 | 24-HR | ALL | 1ST | 14112724
| 464626 | 506864 | 6.6125 | 274.4 | 371 | 0 | 24-HR | ALL | 1ST | 14112724
| 464726 | 506864 | 6.5822 | 269.19 | 371 | 0 | 24-HR | ALL | 1ST | 14112724
| 464826 | 506864 | 6.4425 | 261 | 371 | 0 | 24-HR | ALL | 1ST | 14112724
| 464926 | 506864 | 6.2427 | 262.69 | 371 | 0 | 24-HR | ALL | 1ST | 14112724
| 465026 | 506864 | 5.9974 | 265.64 | 369 | 0 | 24-HR | ALL | 1ST | 14112724
| 465126 | 506864 | 5.6812 | 268.46 | 358 | 0 | 24-HR | ALL | 1ST | 14112724
| 465226 | 506864 | 5.2815 | 271.84 | 322 | 0 | 24-HR | ALL | 1ST | 14112724
| 465326 | 506864 | 5.0339 | 268.35 | 314 | 0 | 24-HR | ALL | 1ST | 14111624
| 465426 | 506864 | 5.2178 | 260.44 | 314 | 0 | 24-HR | ALL | 1ST | 14111624
| 465526 | 506864 | 5.2485 | 251.44 | 314 | 0 | 24-HR | ALL | 1ST | 14111624
| 465626 | 506864 | 5.0972 | 242.65 | 319 | 0 | 24-HR | ALL | 1ST | 14111624
| 465726 | 506864 | 4.7345 | 232.84 | 321 | 0 | 24-HR | ALL | 1ST | 14111624
| 465826 | 506864 | 4.3472 | 227.04 | 310 | 0 | 24-HR | ALL | 1ST | 14111624
| 465926 | 506864 | 3.831 | 219.36 | 303 | 0 | 24-HR | ALL | 1ST | 14111624
| 466026 | 506864 | 3.3596 | 214.84 | 214.84 | 0 | 24-HR | ALL | 1ST | 14111624
| 466126 | 506864 | 2.8316 | 207.58 | 207.58 | 0 | 24-HR | ALL | 1ST | 14111624
| 466226 | 506864 | 2.6206 | 200.45 | 200.45 | 0 | 24-HR | ALL | 1ST | 14012324
| 466326 | 506864 | 2.3449 | 193.24 | 193.24 | 0 | 24-HR | ALL | 1ST | 14012324
| 466426 | 506864 | 2.0779 | 187.56 | 187.56 | 0 | 24-HR | ALL | 1ST | 14071124
| 467926 | 506864 | 1.4769 | 174.51 | 326 | 0 | 24-HR | ALL | 1ST | 14061424
| 468026 | 506864 | 1.759 | 181.9 | 326 | 0 | 24-HR | ALL | 1ST | 14061424
| 468126 | 506864 | 2.1334 | 192.4 | 326 | 0 | 24-HR | ALL | 1ST | 14101624
| 468226 | 506864 | 2.5408 | 207.14 | 322 | 0 | 24-HR | ALL | 1ST | 14012324
| 468326 | 506864 | 2.5777 | 224.35 | 265 | 0 | 24-HR | ALL | 1ST | 14012324
| 468426 | 506864 | 2.3458 | 243.15 | 256 | 0 | 24-HR | ALL | 1ST | 14012324
| 470426 | 506864 | 2.7184 | 189.98 | 343 | 0 | 24-HR | ALL | 1ST | 14120424
| 470526 | 506864 | 2.9422 | 193.61 | 343 | 0 | 24-HR | ALL | 1ST | 14120424
| 470626 | 506864 | 3.7083 | 208.45 | 343 | 0 | 24-HR | ALL | 1ST | 14120424
| 470726 | 506864 | 4.4572 | 226.63 | 315 | 0 | 24-HR | ALL | 1ST | 14120424
| 470826 | 506864 | 4.9307 | 253.7 | 309 | 0 | 24-HR | ALL | 1ST | 14120424
| 470926 | 506864 | 4.7533 | 268.82 | 301 | 0 | 24-HR | ALL | 1ST | 14120424
| 471026 | 506864 | 4.7664 | 267.15 | 303 | 0 | 24-HR | ALL | 1ST | 14120424
| 471126 | 506864 | 4.7994 | 262.58 | 306 | 0 | 24-HR | ALL | 1ST | 14120424
| 471226 | 506864 | 4.7437 | 261.91 | 304 | 0 | 24-HR | ALL | 1ST | 14120424
| 471326 | 506864 | 4.6467 | 263.08 | 301 | 0 | 24-HR | ALL | 1ST | 14120424
| 471426 | 506864 | 4.4918 | 266.29 | 291 | 0 | 24-HR | ALL | 1ST | 14120424
| 460826 | 506964 | 5.7263 | 259.2 | 341 | 0 | 24-HR | ALL | 1ST | 14111624
| 460926 | 506964 | 5.1248 | 279.82 | 332 | 0 | 24-HR | ALL | 1ST | 14111624
| 461026 | 506964 | 4.5363 | 294.82 | 316 | 0 | 24-HR | ALL | 1ST | 14111624
| 461126 | 506964 | 3.5032 | 315.36 | 315.36 | 0 | 24-HR | ALL | 1ST | 14111624
| 461226 | 506964 | 3.7526 | 315.1 | 315.1 | 0 | 24-HR | ALL | 1ST | 14111624
| 461326 | 506964 | 4.3532 | 309.82 | 309.82 | 0 | 24-HR | ALL | 1ST | 14111624
| 463226 | 506964 | 3.8127 | 299.03 | 333 | 0 | 24-HR | ALL | 1ST | 14112724
| 463326 | 506964 | 3.6703 | 307.12 | 330 | 0 | 24-HR | ALL | 1ST | 14112724
| 463426 | 506964 | 4.121 | 301.7 | 330 | 0 | 24-HR | ALL | 1ST | 14112724
| 463526 | 506964 | 4.5114 | 297.72 | 330 | 0 | 24-HR | ALL | 1ST | 14112724
| 463626 | 506964 | 5.0986 | 288.98 | 330 | 0 | 24-HR | ALL | 1ST | 14112724
| 463726 | 506964 | 5.7022 | 277.95 | 333 | 0 | 24-HR | ALL | 1ST | 14112724
| 463826 | 506964 | 6.2824 | 266.24 | 372 | 0 | 24-HR | ALL | 1ST | 14112724
| 463926 | 506964 | 6.3249 | 272.54 | 366 | 0 | 24-HR | ALL | 1ST | 14112724
| 464026 | 506964 | 6.2007 | 281.55 | 359 | 0 | 24-HR | ALL | 1ST | 14112724
| 464126 | 506964 | 6.1852 | 285.37 | 357 | 0 | 24-HR | ALL | 1ST | 14112724
| 464226 | 506964 | 6.3271 | 284.46 | 360 | 0 | 24-HR | ALL | 1ST | 14112724
| 464326 | 506964 | 6.5808 | 279.34 | 367 | 0 | 24-HR | ALL | 1ST | 14112724
| 464426 | 506964 | 6.6344 | 278.13 | 369 | 0 | 24-HR | ALL | 1ST | 14112724
| 464526 | 506964 | 6.712 | 272.83 | 369 | 0 | 24-HR | ALL | 1ST | 14112724
| 464626 | 506964 | 6.7079 | 266.04 | 371 | 0 | 24-HR | ALL | 1ST | 14112724
| 464726 | 506964 | 6.5563 | 259.93 | 371 | 0 | 24-HR | ALL | 1ST | 14112724
| 464826 | 506964 | 6.2504 | 252.12 | 371 | 0 | 24-HR | ALL | 1ST | 14112724
| 464926 | 506964 | 6.0166 | 252.45 | 371 | 0 | 24-HR | ALL | 1ST | 14112724
| 465026 | 506964 | 5.8298 | 258.41 | 369 | 0 | 24-HR | ALL | 1ST | 14112724
| 465126 | 506964 | 5.5067 | 261.12 | 355 | 0 | 24-HR | ALL | 1ST | 14112724
| 465226 | 506964 | 5.2355 | 261.61 | 323 | 0 | 24-HR | ALL | 1ST | 14111624
| 465326 | 506964 | 5.2693 | 260.16 | 316 | 0 | 24-HR | ALL | 1ST | 14111624
| 465426 | 506964 | 5.2944 | 255.16 | 314 | 0 | 24-HR | ALL | 1ST | 14111624
| 465526 | 506964 | 5.2131 | 250.92 | 306 | 0 | 24-HR | ALL | 1ST | 14111624
| 465626 | 506964 | 5.0151 | 242.32 | 306 | 0 | 24-HR | ALL | 1ST | 14111624
| 465726 | 506964 | 4.7184 | 236.3 | 303 | 0 | 24-HR | ALL | 1ST | 14111624
| 465826 | 506964 | 4.3425 | 232.7 | 232.7 | 0 | 24-HR | ALL | 1ST | 14111624
| 465926 | 506964 | 3.9169 | 226.43 | 226.43 | 0 | 24-HR | ALL | 1ST | 14111624
| 466026 | 506964 | 3.5186 | 221.94 | 221.94 | 0 | 24-HR | ALL | 1ST | 14111624
| 466126 | 506964 | 3.0785 | 216.63 | 216.63 | 0 | 24-HR | ALL | 1ST | 14111624
| 466226 | 506964 | 2.799 | 215.54 | 215.54 | 0 | 24-HR | ALL | 1ST | 14111624
| 466326 | 506964 | 2.4091 | 209.18 | 209.18 | 0 | 24-HR | ALL | 1ST | 14012324
| 466426 | 506964 | 2.1958 | 198.45 | 198.45 | 0 | 24-HR | ALL | 1ST | 14012324
| 466526 | 506964 | 2.0471 | 191.74 | 191.74 | 0 | 24-HR | ALL | 1ST | 14090524
| 466626 | 506964 | 1.9222 | 186 | 186 | 0 | 24-HR | ALL | 1ST | 14090524
| 466726 | 506964 | 1.8388 | 183.7 | 183.7 | 0 | 24-HR | ALL | 1ST | 14090524
| 466826 | 506964 | 1.6303 | 177.23 | 228 | 0 | 24-HR | ALL | 1ST | 14090524
| 467926 | 506964 | 1.5107 | 172.06 | 326 | 0 | 24-HR | ALL | 1ST | 14091224
| 468026 | 506964 | 1.8241 | 179.25 | 326 | 0 | 24-HR | ALL | 1ST | 14091224
| 468126 | 506964 | 2.1357 | 189.17 | 325 | 0 | 24-HR | ALL | 1ST | 14091224
| 468226 | 506964 | 2.3887 | 204.29 | 315 | 0 | 24-HR | ALL | 1ST | 14012324
| 468326 | 506964 | 2.4951 | 222.9 | 262 | 0 | 24-HR | ALL | 1ST | 14012324
| 468426 | 506964 | 2.3449 | 237.24 | 255 | 0 | 24-HR | ALL | 1ST | 14012324
| 470526 | 506964 | 2.6808 | 187.25 | 343 | 0 | 24-HR | ALL | 1ST | 14120424
| 470626 | 506964 | 3.3242 | 199.52 | 343 | 0 | 24-HR | ALL | 1ST | 14120424
| 470726 | 506964 | 4.1635 | 217.63 | 314 | 0 | 24-HR | ALL | 1ST | 14120424
| 470826 | 506964 | 4.9071 | 243.72 | 309 | 0 | 24-HR | ALL | 1ST | 14120424
| 470926 | 506964 | 4.9252 | 256.76 | 304 | 0 | 24-HR | ALL | 1ST | 14120424
| 471026 | 506964 | 4.8854 | 255.76 | 304 | 0 | 24-HR | ALL | 1ST | 14120424
| 471126 | 506964 | 4.8197 | 248.96 | 306 | 0 | 24-HR | ALL | 1ST | 14120424
| 471226 | 506964 | 4.7306 | 247.7 | 306 | 0 | 24-HR | ALL | 1ST | 14120424
| 471326 | 506964 | 4.6424 | 253.32 | 301 | 0 | 24-HR | ALL | 1ST | 14120424
| 471426 | 506964 | 4.5061 | 257.15 | 293 | 0 | 24-HR | ALL | 1ST | 14120424
| 460826 | 507064 | 6.393 | 238.46 | 377 | 0 | 24-HR | ALL | 1ST | 14111624
| 460926 | 507064 | 6.1079 | 264.96 | 336 | 0 | 24-HR | ALL | 1ST | 14111624
| 461026 | 507064 | 5.3733 | 284.72 | 320 | 0 | 24-HR | ALL | 1ST | 14111624
| 461126 | 507064 | 4.0354 | 308.83 | 313 | 0 | 24-HR | ALL | 1ST | 14111624
| 461226 | 507064 | 3.6803 | 317.84 | 317.84 | 0 | 24-HR | ALL | 1ST | 14111624
| 461326 | 507064 | 3.917 | 317.4 | 317.4 | 0 | 24-HR | ALL | 1ST | 14111624
| 461426 | 507064 | 4.7175 | 309.47 | 309.47 | 0 | 24-HR | ALL | 1ST | 14111624
| 461526 | 507064 | 5.6716 | 300.45 | 300.45 | 0 | 24-HR | ALL | 1ST | 14111624
| 463226 | 507064 | 4.857 | 274.27 | 351 | 0 | 24-HR | ALL | 1ST | 14112724
| 463326 | 507064 | 4.8508 | 282.55 | 345 | 0 | 24-HR | ALL | 1ST | 14112724
| 463426 | 507064 | 4.9406 | 285.9 | 333 | 0 | 24-HR | ALL | 1ST | 14112724
| 463526 | 507064 | 5.2862 | 282.57 | 333 | 0 | 24-HR | ALL | 1ST | 14112724
| 463626 | 507064 | 5.655 | 277.91 | 333 | 0 | 24-HR | ALL | 1ST | 14112724
| 463726 | 507064 | 6.1217 | 267.72 | 342 | 0 | 24-HR | ALL | 1ST | 14112724
| 463826 | 507064 | 6.471 | 256.06 | 372 | 0 | 24-HR | ALL | 1ST | 14112724
| 463926 | 507064 | 6.6377 | 260.63 | 371 | 0 | 24-HR | ALL | 1ST | 14112724
| 464026 | 507064 | 6.673 | 269.18 | 366 | 0 | 24-HR | ALL | 1ST | 14112724
| 464126 | 507064 | 6.5938 | 275.73 | 355 | 0 | 24-HR | ALL | 1ST | 14112724
| 464226 | 507064 | 6.7568 | 273.22 | 364 | 0 | 24-HR | ALL | 1ST | 14112724
| 464326 | 507064 | 6.8245 | 271.34 | 366 | 0 | 24-HR | ALL | 1ST | 14112724
| 464426 | 507064 | 6.8646 | 267.36 | 369 | 0 | 24-HR | ALL | 1ST | 14112724
| 464526 | 507064 | 6.8055 | 263.25 | 369 | 0 | 24-HR | ALL | 1ST | 14112724
| 464626 | 507064 | 6.6357 | 256.1 | 371 | 0 | 24-HR | ALL | 1ST | 14112724
| 464726 | 507064 | 6.3603 | 251.14 | 371 | 0 | 24-HR | ALL | 1ST | 14112724
| 464826 | 507064 | 5.9779 | 245.56 | 371 | 0 | 24-HR | ALL | 1ST | 14112724
| 464926 | 507064 | 5.807 | 249.13 | 369 | 0 | 24-HR | ALL | 1ST | 14112724
| 465026 | 507064 | 5.5165 | 249.37 | 369 | 0 | 24-HR | ALL | 1ST | 14112724
| 465126 | 507064 | 5.4523 | 249.58 | 366 | 0 | 24-HR | ALL | 1ST | 14111624
| 465226 | 507064 | 5.4375 | 244.94 | 359 | 0 | 24-HR | ALL | 1ST | 14111624
| 465326 | 507064 | 5.3287 | 242.66 | 331 | 0 | 24-HR | ALL | 1ST | 14111624
| 465426 | 507064 | 5.2645 | 243.94 | 321 | 0 | 24-HR | ALL | 1ST | 14111624
| 465526 | 507064 | 5.1064 | 242.1 | 312 | 0 | 24-HR | ALL | 1ST | 14111624
| 465626 | 507064 | 4.8588 | 238.08 | 306 | 0 | 24-HR | ALL | 1ST | 14111624
| 465726 | 507064 | 4.4957 | 234.64 | 234.64 | 0 | 24-HR | ALL | 1ST | 14111624
| 465826 | 507064 | 4.1673 | 230.97 | 230.97 | 0 | 24-HR | ALL | 1ST | 14111624
| 465926 | 507064 | 3.8535 | 228.71 | 228.71 | 0 | 24-HR | ALL | 1ST | 14111624
| 466026 | 507064 | 3.5102 | 226.03 | 226.03 | 0 | 24-HR | ALL | 1ST | 14111624
| 466126 | 507064 | 3.2251 | 225.44 | 225.44 | 0 | 24-HR | ALL | 1ST | 14111624
| 466226 | 507064 | 2.9695 | 226.06 | 226.06 | 0 | 24-HR | ALL | 1ST | 14111624
| 466326 | 507064 | 2.6665 | 224.94 | 224.94 | 0 | 24-HR | ALL | 1ST | 14111624
| 466426 | 507064 | 2.3114 | 216.53 | 216.53 | 0 | 24-HR | ALL | 1ST | 14012324
| 466526 | 507064 | 2.2976 | 210.27 | 210.27 | 0 | 24-HR | ALL | 1ST | 14090524
| 466626 | 507064 | 2.2059 | 202.57 | 202.57 | 0 | 24-HR | ALL | 1ST | 14090524
| 466726 | 507064 | 2.0713 | 196.82 | 196.82 | 0 | 24-HR | ALL | 1ST | 14090524
| 466826 | 507064 | 1.879 | 190.33 | 190.33 | 0 | 24-HR | ALL | 1ST | 14090524
| 466926 | 507064 | 1.6676 | 184.57 | 184.57 | 0 | 24-HR | ALL | 1ST | 14090524
| 467026 | 507064 | 1.3783 | 175.81 | 233 | 0 | 24-HR | ALL | 1ST | 14090524
| 468026 | 507064 | 1.8806 | 176.72 | 325 | 0 | 24-HR | ALL | 1ST | 14091224
| 468126 | 507064 | 2.2149 | 187.02 | 321 | 0 | 24-HR | ALL | 1ST | 14091224
| 468226 | 507064 | 2.3009 | 204.94 | 264 | 0 | 24-HR | ALL | 1ST | 14091224
| 468326 | 507064 | 2.4078 | 223.67 | 255 | 0 | 24-HR | ALL | 1ST | 14012324
| 470626 | 507064 | 2.9564 | 191.71 | 343 | 0 | 24-HR | ALL | 1ST | 14120424
| 470726 | 507064 | 3.927 | 211.68 | 314 | 0 | 24-HR | ALL | 1ST | 14120424
| 470826 | 507064 | 4.7908 | 236.58 | 308 | 0 | 24-HR | ALL | 1ST | 14120424
| 471026 | 507064 | 4.8025 | 243.64 | 306 | 0 | 24-HR | ALL | 1ST | 14120424
| 471126 | 507064 | 4.5309 | 233.41 | 309 | 0 | 24-HR | ALL | 1ST | 14120424
| 471226 | 507064 | 4.5118 | 236.98 | 306 | 0 | 24-HR | ALL | 1ST | 14120424
| 471326 | 507064 | 4.4844 | 242.44 | 302 | 0 | 24-HR | ALL | 1ST | 14120424
| 471426 | 507064 | 4.3961 | 247.76 | 294 | 0 | 24-HR | ALL | 1ST | 14120424
| 460926 | 507164 | 6.7895 | 251.06 | 339 | 0 | 24-HR | ALL | 1ST | 14111624
| 461026 | 507164 | 6.1745 | 275.08 | 324 | 0 | 24-HR | ALL | 1ST | 14111624
| 461126 | 507164 | 5.0995 | 296.18 | 321 | 0 | 24-HR | ALL | 1ST | 14111624
| 461226 | 507164 | 4.2859 | 310.76 | 317 | 0 | 24-HR | ALL | 1ST | 14111624
| 461326 | 507164 | 3.6582 | 322.57 | 322.57 | 0 | 24-HR | ALL | 1ST | 14111624
| 461426 | 507164 | 4.0475 | 319.36 | 319.36 | 0 | 24-HR | ALL | 1ST | 14111624
| 461526 | 507164 | 4.8672 | 311 | 311 | 0 | 24-HR | ALL | 1ST | 14111624
| 461626 | 507164 | 5.6395 | 303.65 | 303.65 | 0 | 24-HR | ALL | 1ST | 14111624
| 461726 | 507164 | 6.8932 | 290.45 | 290.45 | 0 | 24-HR | ALL | 1ST | 14111624
| 461826 | 507164 | 8.1415 | 276.19 | 330 | 0 | 24-HR | ALL | 1ST | 14111624
| 461926 | 507164 | 8.7917 | 263.02 | 335 | 0 | 24-HR | ALL | 1ST | 14111624
| 463226 | 507164 | 5.2783 | 258.54 | 359 | 0 | 24-HR | ALL | 1ST | 14112724
| 463326 | 507164 | 5.309 | 272.3 | 345 | 0 | 24-HR | ALL | 1ST | 14112724
| 463426 | 507164 | 5.4591 | 274.88 | 334 | 0 | 24-HR | ALL | 1ST | 14112724
| 463526 | 507164 | 5.7828 | 270.82 | 333 | 0 | 24-HR | ALL | 1ST | 14112724
| 463626 | 507164 | 6.0996 | 265.67 | 338 | 0 | 24-HR | ALL | 1ST | 14112724
| 463726 | 507164 | 6.3157 | 262.43 | 333 | 0 | 24-HR | ALL | 1ST | 14112724
| 463826 | 507164 | 6.559 | 252.72 | 366 | 0 | 24-HR | ALL | 1ST | 14112724
| 463926 | 507164 | 6.6378 | 248.21 | 372 | 0 | 24-HR | ALL | 1ST | 14112724
| 464026 | 507164 | 6.8515 | 256.85 | 366 | 0 | 24-HR | ALL | 1ST | 14112724
| 464126 | 507164 | 6.8809 | 265.38 | 357 | 0 | 24-HR | ALL | 1ST | 14112724
| 464226 | 507164 | 6.9574 | 262.98 | 364 | 0 | 24-HR | ALL | 1ST | 14112724
| 464326 | 507164 | 6.9509 | 262.88 | 366 | 0 | 24-HR | ALL | 1ST | 14112724
| 464426 | 507164 | 6.8875 | 258.92 | 369 | 0 | 24-HR | ALL | 1ST | 14112724
| 464526 | 507164 | 6.6596 | 251.08 | 371 | 0 | 24-HR | ALL | 1ST | 14112724
| 464626 | 507164 | 6.4627 | 250.41 | 369 | 0 | 24-HR | ALL | 1ST | 14112724
| 464726 | 507164 | 6.0624 | 243.95 | 371 | 0 | 24-HR | ALL | 1ST | 14112724
| 464826 | 507164 | 5.4456 | 235.11 | 371 | 0 | 24-HR | ALL | 1ST | 14112724
| 464926 | 507164 | 5.1825 | 235.42 | 371 | 0 | 24-HR | ALL | 1ST | 14112724
| 465026 | 507164 | 5.2848 | 237.02 | 369 | 0 | 24-HR | ALL | 1ST | 14111624
| 465126 | 507164 | 5.3114 | 235.82 | 369 | 0 | 24-HR | ALL | 1ST | 14111624
| 465226 | 507164 | 5.1676 | 231.27 | 369 | 0 | 24-HR | ALL | 1ST | 14111624
| 465326 | 507164 | 4.9942 | 228 | 369 | 0 | 24-HR | ALL | 1ST | 14111624
| 465426 | 507164 | 4.8568 | 229.11 | 330 | 0 | 24-HR | ALL | 1ST | 14111624
| 465526 | 507164 | 4.8211 | 232.85 | 314 | 0 | 24-HR | ALL | 1ST | 14111624
| 465626 | 507164 | 4.6459 | 233.55 | 306 | 0 | 24-HR | ALL | 1ST | 14111624
| 465726 | 507164 | 4.2811 | 230.67 | 256 | 0 | 24-HR | ALL | 1ST | 14111624
| 465826 | 507164 | 3.9678 | 228.88 | 235 | 0 | 24-HR | ALL | 1ST | 14111624
| 465926 | 507164 | 3.5919 | 225.38 | 225.38 | 0 | 24-HR | ALL | 1ST | 14111624
| 466026 | 507164 | 3.2196 | 222.14 | 222.14 | 0 | 24-HR | ALL | 1ST | 14111624
| 466126 | 507164 | 3.1094 | 227.48 | 227.48 | 0 | 24-HR | ALL | 1ST | 14111624
| 466226 | 507164 | 2.8742 | 229.49 | 229.49 | 0 | 24-HR | ALL | 1ST | 14111624
| 466326 | 507164 | 2.5909 | 229.54 | 229.54 | 0 | 24-HR | ALL | 1ST | 14111624
| 466426 | 507164 | 2.3691 | 228.12 | 228.12 | 0 | 24-HR | ALL | 1ST | 14041524
| 466526 | 507164 | 2.489 | 225.07 | 225.07 | 0 | 24-HR | ALL | 1ST | 14041524
| 466626 | 507164 | 2.5957 | 223.18 | 223.18 | 0 | 24-HR | ALL | 1ST | 14041524
| 466726 | 507164 | 2.587 | 215.65 | 215.65 | 0 | 24-HR | ALL | 1ST | 14041524
| 466826 | 507164 | 2.3217 | 202.83 | 202.83 | 0 | 24-HR | ALL | 1ST | 14041524
| 466926 | 507164 | 2.1331 | 196.1 | 196.1 | 0 | 24-HR | ALL | 1ST | 14041524
| 467026 | 507164 | 1.7977 | 187 | 187 | 0 | 24-HR | ALL | 1ST | 14041524
| 467126 | 507164 | 1.5245 | 178.53 | 233 | 0 | 24-HR | ALL | 1ST | 14061424
| 468026 | 507164 | 1.933 | 175.02 | 321 | 0 | 24-HR | ALL | 1ST | 14091224
| 468126 | 507164 | 2.1992 | 184.78 | 268 | 0 | 24-HR | ALL | 1ST | 14091224
| 468226 | 507164 | 2.3826 | 203.17 | 261 | 0 | 24-HR | ALL | 1ST | 14091224
| 468326 | 507164 | 2.3053 | 223.17 | 249 | 0 | 24-HR | ALL | 1ST | 14012324
| 470626 | 507164 | 2.6044 | 184.51 | 342 | 0 | 24-HR | ALL | 1ST | 14120424
| 470726 | 507164 | 3.3609 | 200.01 | 314 | 0 | 24-HR | ALL | 1ST | 14120424
| 470826 | 507164 | 4.4596 | 225.54 | 309 | 0 | 24-HR | ALL | 1ST | 14120424
| 470926 | 507164 | 4.6921 | 235.78 | 306 | 0 | 24-HR | ALL | 1ST | 14120424
| 471226 | 507164 | 3.961 | 220.75 | 309 | 0 | 24-HR | ALL | 1ST | 14120424
| 471426 | 507164 | 4.1342 | 236.45 | 298 | 0 | 24-HR | ALL | 1ST | 14120424
| 460926 | 507264 | 7.0817 | 240.5 | 339 | 0 | 24-HR | ALL | 1ST | 14111624
| 461026 | 507264 | 7.0424 | 262.6 | 329 | 0 | 24-HR | ALL | 1ST | 14111624
| 461126 | 507264 | 5.735 | 290.01 | 324 | 0 | 24-HR | ALL | 1ST | 14111624
| 461226 | 507264 | 5.18 | 301.15 | 324 | 0 | 24-HR | ALL | 1ST | 14111624
| 461326 | 507264 | 4.1106 | 317.42 | 317.42 | 0 | 24-HR | ALL | 1ST | 14111624
| 461426 | 507264 | 3.9519 | 321.76 | 321.76 | 0 | 24-HR | ALL | 1ST | 14111624
| 461526 | 507264 | 3.9827 | 322.94 | 322.94 | 0 | 24-HR | ALL | 1ST | 14111624
| 461626 | 507264 | 4.6602 | 315.55 | 315.55 | 0 | 24-HR | ALL | 1ST | 14111624
| 461726 | 507264 | 5.3579 | 308.14 | 308.14 | 0 | 24-HR | ALL | 1ST | 14111624
| 461826 | 507264 | 6.8424 | 291.48 | 291.48 | 0 | 24-HR | ALL | 1ST | 14111624
| 461926 | 507264 | 7.6913 | 281 | 330 | 0 | 24-HR | ALL | 1ST | 14111624
| 462026 | 507264 | 8.2741 | 268.59 | 335 | 0 | 24-HR | ALL | 1ST | 14111624
| 463226 | 507264 | 5.2651 | 241.55 | 364 | 0 | 24-HR | ALL | 1ST | 14112724
| 463326 | 507264 | 5.6738 | 257.88 | 349 | 0 | 24-HR | ALL | 1ST | 14112724
| 463426 | 507264 | 5.8675 | 262.49 | 340 | 0 | 24-HR | ALL | 1ST | 14112724
| 463526 | 507264 | 6.0958 | 261.08 | 338 | 0 | 24-HR | ALL | 1ST | 14112724
| 463626 | 507264 | 6.2954 | 259.24 | 333 | 0 | 24-HR | ALL | 1ST | 14112724
| 463726 | 507264 | 6.4743 | 257.21 | 332 | 0 | 24-HR | ALL | 1ST | 14112724
| 463826 | 507264 | 6.596 | 248.99 | 357 | 0 | 24-HR | ALL | 1ST | 14112724
| 463926 | 507264 | 6.2945 | 235.67 | 372 | 0 | 24-HR | ALL | 1ST | 14112724
| 464026 | 507264 | 6.6837 | 243.46 | 370 | 0 | 24-HR | ALL | 1ST | 14112724
| 464126 | 507264 | 6.9096 | 250.78 | 366 | 0 | 24-HR | ALL | 1ST | 14112724
| 464226 | 507264 | 6.9114 | 251.18 | 366 | 0 | 24-HR | ALL | 1ST | 14112724
| 464326 | 507264 | 6.8791 | 252.34 | 366 | 0 | 24-HR | ALL | 1ST | 14112724
| 464426 | 507264 | 6.7588 | 251.64 | 366 | 0 | 24-HR | ALL | 1ST | 14112724
| 464526 | 507264 | 6.3686 | 243.27 | 369 | 0 | 24-HR | ALL | 1ST | 14112724
| 464626 | 507264 | 6.0513 | 240.34 | 369 | 0 | 24-HR | ALL | 1ST | 14112724
| 464726 | 507264 | 5.4706 | 232.81 | 371 | 0 | 24-HR | ALL | 1ST | 14112724
| 464826 | 507264 | 4.8179 | 225.55 | 371 | 0 | 24-HR | ALL | 1ST | 14112724
| 464926 | 507264 | 4.7386 | 222.55 | 371 | 0 | 24-HR | ALL | 1ST | 14111624
| 465026 | 507264 | 4.9468 | 225.49 | 370 | 0 | 24-HR | ALL | 1ST | 14111624
| 465126 | 507264 | 4.6789 | 219.61 | 371 | 0 | 24-HR | ALL | 1ST | 14111624
| 465226 | 507264 | 4.6333 | 219.34 | 369 | 0 | 24-HR | ALL | 1ST | 14111624
| 465326 | 507264 | 4.3774 | 215.96 | 369 | 0 | 24-HR | ALL | 1ST | 14111624
| 465426 | 507264 | 4.1657 | 214.15 | 369 | 0 | 24-HR | ALL | 1ST | 14111624
| 465526 | 507264 | 4.2218 | 219.74 | 323 | 0 | 24-HR | ALL | 1ST | 14111624
| 465626 | 507264 | 4.0349 | 220.05 | 314 | 0 | 24-HR | ALL | 1ST | 14111624
| 465726 | 507264 | 3.805 | 220.1 | 303 | 0 | 24-HR | ALL | 1ST | 14111624
| 465826 | 507264 | 3.418 | 217.52 | 258 | 0 | 24-HR | ALL | 1ST | 14111624
| 465926 | 507264 | 3.2217 | 219.2 | 235 | 0 | 24-HR | ALL | 1ST | 14111624
| 466026 | 507264 | 2.9019 | 217.55 | 229 | 0 | 24-HR | ALL | 1ST | 14111624
| 466126 | 507264 | 2.7612 | 221.39 | 227 | 0 | 24-HR | ALL | 1ST | 14111624
| 466226 | 507264 | 2.5674 | 224.33 | 224.33 | 0 | 24-HR | ALL | 1ST | 14111624
| 466326 | 507264 | 2.3657 | 225.8 | 225.8 | 0 | 24-HR | ALL | 1ST | 14091624
| 466426 | 507264 | 2.5038 | 230.12 | 230.12 | 0 | 24-HR | ALL | 1ST | 14041524
| 466526 | 507264 | 2.6363 | 230.52 | 230.52 | 0 | 24-HR | ALL | 1ST | 14041524
| 466626 | 507264 | 2.7449 | 228.76 | 228.76 | 0 | 24-HR | ALL | 1ST | 14041524
| 466726 | 507264 | 2.8181 | 225.54 | 225.54 | 0 | 24-HR | ALL | 1ST | 14041524
| 466826 | 507264 | 2.7671 | 216.79 | 216.79 | 0 | 24-HR | ALL | 1ST | 14041524
| 466926 | 507264 | 2.6705 | 210.63 | 210.63 | 0 | 24-HR | ALL | 1ST | 14041524
| 467026 | 507264 | 2.464 | 203.24 | 203.24 | 0 | 24-HR | ALL | 1ST | 14041524
| 467126 | 507264 | 1.9169 | 188.18 | 188.18 | 0 | 24-HR | ALL | 1ST | 14061424
| 467926 | 507264 | 1.5972 | 165.21 | 315 | 0 | 24-HR | ALL | 1ST | 14091224
| 468026 | 507264 | 1.9011 | 173.17 | 266 | 0 | 24-HR | ALL | 1ST | 14091224
| 468126 | 507264 | 2.2928 | 186.09 | 262 | 0 | 24-HR | ALL | 1ST | 14091224
| 468226 | 507264 | 2.4205 | 204.08 | 254 | 0 | 24-HR | ALL | 1ST | 14091224
| 468326 | 507264 | 2.1999 | 223.69 | 242 | 0 | 24-HR | ALL | 1ST | 14090924
| 470526 | 507264 | 1.7513 | 165.33 | 343 | 0 | 24-HR | ALL | 1ST | 14120424
| 470626 | 507264 | 2.2126 | 176.39 | 339 | 0 | 24-HR | ALL | 1ST | 14120424
| 470726 | 507264 | 2.8407 | 190.03 | 314 | 0 | 24-HR | ALL | 1ST | 14120424
| 470826 | 507264 | 4.0746 | 216.54 | 308 | 0 | 24-HR | ALL | 1ST | 14120424
| 470926 | 507264 | 4.292 | 224.09 | 306 | 0 | 24-HR | ALL | 1ST | 14120424
| 461026 | 507364 | 7.6112 | 251.58 | 335 | 0 | 24-HR | ALL | 1ST | 14111624
| 461126 | 507364 | 6.5419 | 281.63 | 326 | 0 | 24-HR | ALL | 1ST | 14111624
| 461226 | 507364 | 5.9761 | 293.34 | 324 | 0 | 24-HR | ALL | 1ST | 14111624
| 461326 | 507364 | 5.4196 | 303.03 | 324 | 0 | 24-HR | ALL | 1ST | 14111624
| 461426 | 507364 | 4.7715 | 312.68 | 324 | 0 | 24-HR | ALL | 1ST | 14111624
| 461526 | 507364 | 3.9996 | 323.51 | 323.51 | 0 | 24-HR | ALL | 1ST | 14111624
| 461626 | 507364 | 3.707 | 328.31 | 328.31 | 0 | 24-HR | ALL | 1ST | 14111624
| 461726 | 507364 | 4.2097 | 321.83 | 321.83 | 0 | 24-HR | ALL | 1ST | 14111624
| 461826 | 507364 | 5.0294 | 311.76 | 311.76 | 0 | 24-HR | ALL | 1ST | 14111624
| 461926 | 507364 | 5.8618 | 301.24 | 301.24 | 0 | 24-HR | ALL | 1ST | 14111624
| 462026 | 507364 | 7.1426 | 284.51 | 329 | 0 | 24-HR | ALL | 1ST | 14111624
| 462126 | 507364 | 7.6231 | 272.42 | 335 | 0 | 24-HR | ALL | 1ST | 14111624
| 462226 | 507364 | 7.7829 | 254.29 | 335 | 0 | 24-HR | ALL | 1ST | 14111624
| 463326 | 507364 | 5.4549 | 236.01 | 360 | 0 | 24-HR | ALL | 1ST | 14112724
| 463426 | 507364 | 5.914 | 244.62 | 350 | 0 | 24-HR | ALL | 1ST | 14112724
| 463526 | 507364 | 6.2241 | 251.16 | 340 | 0 | 24-HR | ALL | 1ST | 14112724
| 463626 | 507364 | 6.3886 | 250.67 | 333 | 0 | 24-HR | ALL | 1ST | 14112724
| 463726 | 507364 | 6.5071 | 248.33 | 333 | 0 | 24-HR | ALL | 1ST | 14112724
| 463826 | 507364 | 6.5283 | 243.05 | 348 | 0 | 24-HR | ALL | 1ST | 14112724
| 463926 | 507364 | 6.0962 | 230.31 | 371 | 0 | 24-HR | ALL | 1ST | 14112724
| 464026 | 507364 | 6.1439 | 230.36 | 372 | 0 | 24-HR | ALL | 1ST | 14112724
| 464126 | 507364 | 6.4821 | 236.96 | 367 | 0 | 24-HR | ALL | 1ST | 14112724
| 464226 | 507364 | 6.5762 | 239.94 | 367 | 0 | 24-HR | ALL | 1ST | 14112724
| 464326 | 507364 | 6.5634 | 241.92 | 366 | 0 | 24-HR | ALL | 1ST | 14112724
| 464426 | 507364 | 6.2114 | 236.87 | 369 | 0 | 24-HR | ALL | 1ST | 14112724
| 464526 | 507364 | 5.6057 | 228.86 | 371 | 0 | 24-HR | ALL | 1ST | 14112724
| 464626 | 507364 | 5.0943 | 223.92 | 371 | 0 | 24-HR | ALL | 1ST | 14112724
| 464726 | 507364 | 4.696 | 221.31 | 371 | 0 | 24-HR | ALL | 1ST | 14112724
| 464826 | 507364 | 4.471 | 217.43 | 371 | 0 | 24-HR | ALL | 1ST | 14111624
| 464926 | 507364 | 4.6237 | 209.97 | 372 | 0 | 24-HR | ALL | 1ST | 14012324
| 465026 | 507364 | 4.608 | 210.94 | 371 | 0 | 24-HR | ALL | 1ST | 14012324
| 465126 | 507364 | 4.6563 | 207.58 | 371 | 0 | 24-HR | ALL | 1ST | 14012324
| 465226 | 507364 | 4.5579 | 206.1 | 370 | 0 | 24-HR | ALL | 1ST | 14012324
| 465326 | 507364 | 4.3859 | 204.94 | 369 | 0 | 24-HR | ALL | 1ST | 14012324
| 465426 | 507364 | 4.1735 | 203.09 | 369 | 0 | 24-HR | ALL | 1ST | 14012324
| 465526 | 507364 | 3.8595 | 205.13 | 358 | 0 | 24-HR | ALL | 1ST | 14012324
| 465626 | 507364 | 3.5126 | 205 | 323 | 0 | 24-HR | ALL | 1ST | 14012324
| 465726 | 507364 | 3.23 | 206.94 | 312 | 0 | 24-HR | ALL | 1ST | 14012324
| 465826 | 507364 | 2.9986 | 205.12 | 306 | 0 | 24-HR | ALL | 1ST | 14012324
| 465926 | 507364 | 2.714 | 205.79 | 253 | 0 | 24-HR | ALL | 1ST | 14012324
| 466026 | 507364 | 2.4944 | 200.44 | 240 | 0 | 24-HR | ALL | 1ST | 14012324
| 466126 | 507364 | 2.4079 | 205.76 | 231 | 0 | 24-HR | ALL | 1ST | 14012324
| 466226 | 507364 | 2.3471 | 207.83 | 231 | 0 | 24-HR | ALL | 1ST | 14012324
| 466326 | 507364 | 2.3791 | 217.06 | 231 | 0 | 24-HR | ALL | 1ST | 14041524
| 466426 | 507364 | 2.6059 | 225.16 | 230 | 0 | 24-HR | ALL | 1ST | 14041524
| 466526 | 507364 | 2.7369 | 227.94 | 227.94 | 0 | 24-HR | ALL | 1ST | 14041524
| 466626 | 507364 | 2.8493 | 231.24 | 231.24 | 0 | 24-HR | ALL | 1ST | 14041524
| 466726 | 507364 | 2.928 | 233.56 | 233.56 | 0 | 24-HR | ALL | 1ST | 14041524
| 466826 | 507364 | 2.9693 | 227.34 | 227.34 | 0 | 24-HR | ALL | 1ST | 14041524
| 466926 | 507364 | 2.8955 | 218.73 | 218.73 | 0 | 24-HR | ALL | 1ST | 14041524
| 467026 | 507364 | 2.8135 | 214.34 | 214.34 | 0 | 24-HR | ALL | 1ST | 14041524
| 467126 | 507364 | 2.425 | 201.39 | 201.39 | 0 | 24-HR | ALL | 1ST | 14061424
| 467226 | 507364 | 1.8555 | 185.43 | 185.43 | 0 | 24-HR | ALL | 1ST | 14061424
| 467326 | 507364 | 1.4635 | 175.35 | 221 | 0 | 24-HR | ALL | 1ST | 14061424
| 467426 | 507364 | 1.1961 | 160.98 | 233 | 0 | 24-HR | ALL | 1ST | 14092024
| 467526 | 507364 | 0.90415 | 146.7 | 252 | 0 | 24-HR | ALL | 1ST | 14092024
| 467626 | 507364 | 0.85681 | 141.8 | 319 | 0 | 24-HR | ALL | 1ST | 14022824
| 467726 | 507364 | 0.90687 | 148.23 | 315 | 0 | 24-HR | ALL | 1ST | 14091224
| 467826 | 507364 | 1.394 | 160.81 | 264 | 0 | 24-HR | ALL | 1ST | 14091224
| 467926 | 507364 | 1.7366 | 168.28 | 261 | 0 | 24-HR | ALL | 1ST | 14091224
| 468026 | 507364 | 2.1457 | 179.37 | 256 | 0 | 24-HR | ALL | 1ST | 14091224
| 468126 | 507364 | 2.4283 | 192.81 | 252 | 0 | 24-HR | ALL | 1ST | 14091224
| 468226 | 507364 | 2.4044 | 207.63 | 244 | 0 | 24-HR | ALL | 1ST | 14091224
| 468326 | 507364 | 2.2627 | 225.86 | 239 | 0 | 24-HR | ALL | 1ST | 14090924
| 470526 | 507364 | 1.6376 | 162.33 | 343 | 0 | 24-HR | ALL | 1ST | 14120424
| 470626 | 507364 | 2.1442 | 175.34 | 315 | 0 | 24-HR | ALL | 1ST | 14120424
| 470726 | 507364 | 2.7385 | 188.45 | 314 | 0 | 24-HR | ALL | 1ST | 14120424
| 470826 | 507364 | 3.8581 | 212.75 | 306 | 0 | 24-HR | ALL | 1ST | 14120424
| 461126 | 507464 | 7.7328 | 266.25 | 335 | 0 | 24-HR | ALL | 1ST | 14111624
| 461226 | 507464 | 6.7927 | 285.58 | 330 | 0 | 24-HR | ALL | 1ST | 14111624
| 461326 | 507464 | 6.3233 | 294.5 | 330 | 0 | 24-HR | ALL | 1ST | 14111624
| 461426 | 507464 | 5.9225 | 301.18 | 330 | 0 | 24-HR | ALL | 1ST | 14111624
| 461526 | 507464 | 4.4762 | 318.36 | 325 | 0 | 24-HR | ALL | 1ST | 14111624
| 461626 | 507464 | 3.7576 | 328.06 | 328.06 | 0 | 24-HR | ALL | 1ST | 14111624
| 461726 | 507464 | 3.6616 | 329.18 | 329.18 | 0 | 24-HR | ALL | 1ST | 14111624
| 461826 | 507464 | 4.0023 | 324.08 | 324.08 | 0 | 24-HR | ALL | 1ST | 14111624
| 461926 | 507464 | 4.5842 | 315.55 | 315.55 | 0 | 24-HR | ALL | 1ST | 14111624
| 462026 | 507464 | 5.4638 | 303.01 | 303.01 | 0 | 24-HR | ALL | 1ST | 14111624
| 462126 | 507464 | 6.0804 | 291.8 | 291.8 | 0 | 24-HR | ALL | 1ST | 14111624
| 462226 | 507464 | 6.8137 | 276.28 | 332 | 0 | 24-HR | ALL | 1ST | 14111624
| 462326 | 507464 | 6.8888 | 262.56 | 335 | 0 | 24-HR | ALL | 1ST | 14111624
| 463426 | 507464 | 5.3498 | 226.85 | 357 | 0 | 24-HR | ALL | 1ST | 14112724
| 463526 | 507464 | 6.021 | 237.64 | 346 | 0 | 24-HR | ALL | 1ST | 14112724
| 463626 | 507464 | 6.2353 | 239.75 | 333 | 0 | 24-HR | ALL | 1ST | 14112724
| 463726 | 507464 | 6.3551 | 239.34 | 333 | 0 | 24-HR | ALL | 1ST | 14112724
| 463826 | 507464 | 6.3333 | 235.84 | 346 | 0 | 24-HR | ALL | 1ST | 14112724
| 463926 | 507464 | 5.8848 | 225.96 | 366 | 0 | 24-HR | ALL | 1ST | 14112724
| 464026 | 507464 | 5.4302 | 218.98 | 372 | 0 | 24-HR | ALL | 1ST | 14112724
| 464126 | 507464 | 5.867 | 225.73 | 369 | 0 | 24-HR | ALL | 1ST | 14112724
| 464226 | 507464 | 6.0642 | 230.09 | 367 | 0 | 24-HR | ALL | 1ST | 14112724
| 464326 | 507464 | 5.9038 | 229.28 | 369 | 0 | 24-HR | ALL | 1ST | 14112724
| 464426 | 507464 | 5.3391 | 222.92 | 369 | 0 | 24-HR | ALL | 1ST | 14112724
| 464526 | 507464 | 4.6808 | 215.89 | 372 | 0 | 24-HR | ALL | 1ST | 14112724
| 464626 | 507464 | 4.466 | 206.23 | 372 | 0 | 24-HR | ALL | 1ST | 14092024
| 464726 | 507464 | 4.7381 | 202.43 | 372 | 0 | 24-HR | ALL | 1ST | 14092024
| 464826 | 507464 | 4.8041 | 204.25 | 372 | 0 | 24-HR | ALL | 1ST | 14092024
| 464926 | 507464 | 4.9294 | 196.22 | 372 | 0 | 24-HR | ALL | 1ST | 14012324
| 465026 | 507464 | 4.8826 | 195.81 | 372 | 0 | 24-HR | ALL | 1ST | 14012324
| 465126 | 507464 | 4.7547 | 196.73 | 371 | 0 | 24-HR | ALL | 1ST | 14012324
| 465226 | 507464 | 4.4769 | 189.51 | 371 | 0 | 24-HR | ALL | 1ST | 14012324
| 465326 | 507464 | 4.0394 | 183.39 | 371 | 0 | 24-HR | ALL | 1ST | 14012324
| 465426 | 507464 | 3.7948 | 184.43 | 371 | 0 | 24-HR | ALL | 1ST | 14012324
| 465526 | 507464 | 3.7066 | 194.38 | 362 | 0 | 24-HR | ALL | 1ST | 14012324
| 465626 | 507464 | 3.3344 | 194.2 | 329 | 0 | 24-HR | ALL | 1ST | 14012324
| 465726 | 507464 | 3.053 | 194.53 | 321 | 0 | 24-HR | ALL | 1ST | 14012324
| 465826 | 507464 | 2.7511 | 192.15 | 312 | 0 | 24-HR | ALL | 1ST | 14012324
| 465926 | 507464 | 2.4045 | 186.63 | 312 | 0 | 24-HR | ALL | 1ST | 14012324
| 466026 | 507464 | 1.9789 | 174.97 | 314 | 0 | 24-HR | ALL | 1ST | 14071124
| 466126 | 507464 | 1.9862 | 180.04 | 270 | 0 | 24-HR | ALL | 1ST | 14071124
| 466226 | 507464 | 1.9186 | 182.67 | 236 | 0 | 24-HR | ALL | 1ST | 14090524
| 466326 | 507464 | 2.0765 | 190.4 | 234 | 0 | 24-HR | ALL | 1ST | 14090524
| 466426 | 507464 | 2.429 | 208.31 | 233 | 0 | 24-HR | ALL | 1ST | 14041524
| 466526 | 507464 | 2.7032 | 215.66 | 234 | 0 | 24-HR | ALL | 1ST | 14041524
| 466626 | 507464 | 2.91 | 224.28 | 233 | 0 | 24-HR | ALL | 1ST | 14041524
| 466726 | 507464 | 2.9883 | 226.4 | 233 | 0 | 24-HR | ALL | 1ST | 14041524
| 466826 | 507464 | 3.0148 | 226.75 | 226.75 | 0 | 24-HR | ALL | 1ST | 14041524
| 466926 | 507464 | 2.9969 | 223.61 | 223.61 | 0 | 24-HR | ALL | 1ST | 14041524
| 467026 | 507464 | 2.9075 | 218.4 | 218.4 | 0 | 24-HR | ALL | 1ST | 14041524
| 467126 | 507464 | 2.6914 | 210.1 | 210.1 | 0 | 24-HR | ALL | 1ST | 14061424
| 467226 | 507464 | 2.1106 | 191.43 | 191.43 | 0 | 24-HR | ALL | 1ST | 14061424
| 467326 | 507464 | 1.5493 | 177.27 | 226 | 0 | 24-HR | ALL | 1ST | 14061424
| 467426 | 507464 | 1.0517 | 153.3 | 234 | 0 | 24-HR | ALL | 1ST | 14092024
| 467526 | 507464 | 0.86395 | 143.37 | 249 | 0 | 24-HR | ALL | 1ST | 14022824
| 467626 | 507464 | 0.89458 | 147.78 | 254 | 0 | 24-HR | ALL | 1ST | 14022824
| 467726 | 507464 | 1.2382 | 156.74 | 253 | 0 | 24-HR | ALL | 1ST | 14091224
| 467826 | 507464 | 1.842 | 171.58 | 244 | 0 | 24-HR | ALL | 1ST | 14091224
| 467926 | 507464 | 2.205 | 181.79 | 242 | 0 | 24-HR | ALL | 1ST | 14091224
| 468026 | 507464 | 2.4084 | 190.37 | 242 | 0 | 24-HR | ALL | 1ST | 14091224
| 468126 | 507464 | 2.4642 | 201.57 | 239 | 0 | 24-HR | ALL | 1ST | 14091224
| 468226 | 507464 | 2.212 | 217.81 | 217.81 | 0 | 24-HR | ALL | 1ST | 14091224
| 468326 | 507464 | 2.2977 | 227.71 | 227.71 | 0 | 24-HR | ALL | 1ST | 14090924
| 470826 | 507464 | 3.4925 | 206.18 | 304 | 0 | 24-HR | ALL | 1ST | 14120424
| 461026 | 507564 | 7.6182 | 226.64 | 335 | 0 | 24-HR | ALL | 1ST | 14111624
| 461126 | 507564 | 8.4746 | 247.91 | 335 | 0 | 24-HR | ALL | 1ST | 14111624
| 461226 | 507564 | 8.1412 | 269.4 | 335 | 0 | 24-HR | ALL | 1ST | 14111624
| 461326 | 507564 | 7.0876 | 287.62 | 335 | 0 | 24-HR | ALL | 1ST | 14111624
| 461426 | 507564 | 6.465 | 296.68 | 335 | 0 | 24-HR | ALL | 1ST | 14111624
| 461526 | 507564 | 5.1947 | 311.08 | 330 | 0 | 24-HR | ALL | 1ST | 14111624
| 461626 | 507564 | 3.9136 | 326.33 | 328 | 0 | 24-HR | ALL | 1ST | 14111624
| 461726 | 507564 | 3.3132 | 334.47 | 334.47 | 0 | 24-HR | ALL | 1ST | 14111624
| 461826 | 507564 | 3.6448 | 328.75 | 328.75 | 0 | 24-HR | ALL | 1ST | 14111624
| 461926 | 507564 | 3.8971 | 323.85 | 323.85 | 0 | 24-HR | ALL | 1ST | 14111624
| 462026 | 507564 | 4.3126 | 316.23 | 316.23 | 0 | 24-HR | ALL | 1ST | 14111624
| 462126 | 507564 | 4.7246 | 307.89 | 307.89 | 0 | 24-HR | ALL | 1ST | 14111624
| 462226 | 507564 | 5.6198 | 291.19 | 291.19 | 0 | 24-HR | ALL | 1ST | 14111624
| 462326 | 507564 | 6.1331 | 276.19 | 329 | 0 | 24-HR | ALL | 1ST | 14111624
| 462426 | 507564 | 6.184 | 258.4 | 335 | 0 | 24-HR | ALL | 1ST | 14111624
| 463626 | 507564 | 5.5477 | 223.68 | 348 | 0 | 24-HR | ALL | 1ST | 14112724
| 463726 | 507564 | 5.8545 | 227.46 | 333 | 0 | 24-HR | ALL | 1ST | 14112724
| 463826 | 507564 | 5.7381 | 224.08 | 348 | 0 | 24-HR | ALL | 1ST | 14112724
| 463926 | 507564 | 5.4473 | 218.98 | 364 | 0 | 24-HR | ALL | 1ST | 14112724
| 464026 | 507564 | 4.3951 | 205.46 | 373 | 0 | 24-HR | ALL | 1ST | 14112724
| 464126 | 507564 | 5.1055 | 215.09 | 369 | 0 | 24-HR | ALL | 1ST | 14112724
| 464226 | 507564 | 5.4487 | 221.1 | 366 | 0 | 24-HR | ALL | 1ST | 14112724
| 464326 | 507564 | 5.1227 | 218.31 | 369 | 0 | 24-HR | ALL | 1ST | 14112724
| 464426 | 507564 | 4.1185 | 206.81 | 372 | 0 | 24-HR | ALL | 1ST | 14112724
| 464526 | 507564 | 4.498 | 192.94 | 373 | 0 | 24-HR | ALL | 1ST | 14092024
| 464626 | 507564 | 4.593 | 186.6 | 374 | 0 | 24-HR | ALL | 1ST | 14012324
| 464726 | 507564 | 4.6772 | 184.32 | 373 | 0 | 24-HR | ALL | 1ST | 14012324
| 464826 | 507564 | 4.5982 | 180.83 | 373 | 0 | 24-HR | ALL | 1ST | 14012324
| 464926 | 507564 | 4.514 | 179.58 | 373 | 0 | 24-HR | ALL | 1ST | 14012324
| 465026 | 507564 | 4.3657 | 178.73 | 372 | 0 | 24-HR | ALL | 1ST | 14012324
| 465126 | 507564 | 4.1341 | 177.61 | 372 | 0 | 24-HR | ALL | 1ST | 14012324
| 465226 | 507564 | 3.6582 | 173 | 372 | 0 | 24-HR | ALL | 1ST | 14012324
| 465326 | 507564 | 3.5184 | 175.19 | 371 | 0 | 24-HR | ALL | 1ST | 14012324
| 465426 | 507564 | 3.3256 | 177.08 | 371 | 0 | 24-HR | ALL | 1ST | 14012324
| 465526 | 507564 | 2.9105 | 174.37 | 370 | 0 | 24-HR | ALL | 1ST | 14012324
| 465626 | 507564 | 2.6854 | 175.54 | 369 | 0 | 24-HR | ALL | 1ST | 14012324
| 465726 | 507564 | 2.5859 | 181.47 | 327 | 0 | 24-HR | ALL | 1ST | 14012324
| 465826 | 507564 | 2.2719 | 179.3 | 322 | 0 | 24-HR | ALL | 1ST | 14012324
| 465926 | 507564 | 1.8875 | 170.8 | 323 | 0 | 24-HR | ALL | 1ST | 14071124
| 466026 | 507564 | 1.5417 | 162.49 | 327 | 0 | 24-HR | ALL | 1ST | 14071124
| 466126 | 507564 | 1.6167 | 167.53 | 306 | 0 | 24-HR | ALL | 1ST | 14071124
| 466226 | 507564 | 1.5132 | 168.24 | 282 | 0 | 24-HR | ALL | 1ST | 14071124
| 466326 | 507564 | 1.3023 | 162.45 | 283 | 0 | 24-HR | ALL | 1ST | 14090524
| 466426 | 507564 | 1.6132 | 175.54 | 234 | 0 | 24-HR | ALL | 1ST | 14090524
| 466526 | 507564 | 2.1366 | 194.9 | 234 | 0 | 24-HR | ALL | 1ST | 14041524
| 466626 | 507564 | 2.6087 | 206.38 | 234 | 0 | 24-HR | ALL | 1ST | 14041524
| 466726 | 507564 | 2.7996 | 211.58 | 234 | 0 | 24-HR | ALL | 1ST | 14041524
| 466826 | 507564 | 2.9291 | 216.41 | 234 | 0 | 24-HR | ALL | 1ST | 14041524
| 466926 | 507564 | 2.9119 | 216.1 | 232 | 0 | 24-HR | ALL | 1ST | 14041524
| 467026 | 507564 | 2.7751 | 212.34 | 218 | 0 | 24-HR | ALL | 1ST | 14041524
| 467126 | 507564 | 2.5887 | 204.48 | 220 | 0 | 24-HR | ALL | 1ST | 14061424
| 467226 | 507564 | 2.0017 | 187.8 | 230 | 0 | 24-HR | ALL | 1ST | 14061424
| 467326 | 507564 | 1.1511 | 157.88 | 234 | 0 | 24-HR | ALL | 1ST | 14092024
| 467426 | 507564 | 0.86391 | 142.12 | 234 | 0 | 24-HR | ALL | 1ST | 14022824
| 467526 | 507564 | 1.1173 | 155.78 | 233 | 0 | 24-HR | ALL | 1ST | 14091224
| 467626 | 507564 | 1.5598 | 166.37 | 166.37 | 0 | 24-HR | ALL | 1ST | 14091224
| 467726 | 507564 | 1.968 | 176.32 | 176.32 | 0 | 24-HR | ALL | 1ST | 14091224
| 467826 | 507564 | 2.2853 | 186.48 | 186.48 | 0 | 24-HR | ALL | 1ST | 14091224
| 467926 | 507564 | 2.4495 | 193.6 | 233 | 0 | 24-HR | ALL | 1ST | 14091224
| 468026 | 507564 | 2.4843 | 199.96 | 233 | 0 | 24-HR | ALL | 1ST | 14091224
| 468126 | 507564 | 2.4144 | 207.84 | 233 | 0 | 24-HR | ALL | 1ST | 14091224
| 468226 | 507564 | 2.3128 | 227.82 | 227.82 | 0 | 24-HR | ALL | 1ST | 14090924
| 468326 | 507564 | 2.335 | 230.4 | 230.4 | 0 | 24-HR | ALL | 1ST | 14012424
| 460926 | 507664 | 5.9999 | 204.46 | 337 | 0 | 24-HR | ALL | 1ST | 14111624
| 461026 | 507664 | 7.0771 | 215.48 | 335 | 0 | 24-HR | ALL | 1ST | 14111624
| 461126 | 507664 | 8.3673 | 232.4 | 335 | 0 | 24-HR | ALL | 1ST | 14111624
| 461226 | 507664 | 8.8943 | 256.72 | 335 | 0 | 24-HR | ALL | 1ST | 14111624
| 461326 | 507664 | 8.1295 | 276.67 | 335 | 0 | 24-HR | ALL | 1ST | 14111624
| 461426 | 507664 | 7.3161 | 288.75 | 335 | 0 | 24-HR | ALL | 1ST | 14111624
| 461526 | 507664 | 5.8766 | 304.69 | 335 | 0 | 24-HR | ALL | 1ST | 14111624
| 461626 | 507664 | 4.733 | 316.9 | 335 | 0 | 24-HR | ALL | 1ST | 14111624
| 461726 | 507664 | 3.7848 | 327.8 | 327.8 | 0 | 24-HR | ALL | 1ST | 14111624
| 461826 | 507664 | 3.4877 | 330.79 | 330.79 | 0 | 24-HR | ALL | 1ST | 14111624
| 461926 | 507664 | 3.7397 | 325.53 | 325.53 | 0 | 24-HR | ALL | 1ST | 14111624
| 462026 | 507664 | 3.9926 | 319.64 | 319.64 | 0 | 24-HR | ALL | 1ST | 14111624
| 462126 | 507664 | 4.2279 | 313.27 | 313.27 | 0 | 24-HR | ALL | 1ST | 14111624
| 462226 | 507664 | 4.5204 | 305.01 | 305.01 | 0 | 24-HR | ALL | 1ST | 14111624
| 462326 | 507664 | 5.3476 | 286.76 | 316 | 0 | 24-HR | ALL | 1ST | 14111624
| 462426 | 507664 | 5.6018 | 271.28 | 329 | 0 | 24-HR | ALL | 1ST | 14111624
| 462826 | 507664 | 3.583 | 211 | 351 | 0 | 24-HR | ALL | 1ST | 14112724
| 462926 | 507664 | 3.465 | 205.9 | 359 | 0 | 24-HR | ALL | 1ST | 14112724
| 463026 | 507664 | 3.454 | 203.27 | 361 | 0 | 24-HR | ALL | 1ST | 14112724
| 463626 | 507664 | 3.9154 | 200.4 | 364 | 0 | 24-HR | ALL | 1ST | 14112724
| 463726 | 507664 | 3.9665 | 200.34 | 366 | 0 | 24-HR | ALL | 1ST | 14112724
| 463826 | 507664 | 3.6139 | 195.58 | 372 | 0 | 24-HR | ALL | 1ST | 14112724
| 463926 | 507664 | 3.7597 | 197.35 | 372 | 0 | 24-HR | ALL | 1ST | 14112724
| 464026 | 507664 | 3.2074 | 190.79 | 375 | 0 | 24-HR | ALL | 1ST | 14112724
| 464126 | 507664 | 3.9637 | 200.89 | 372 | 0 | 24-HR | ALL | 1ST | 14112724
| 464226 | 507664 | 4.109 | 203.92 | 370 | 0 | 24-HR | ALL | 1ST | 14112724
| 464326 | 507664 | 4.1112 | 197.38 | 372 | 0 | 24-HR | ALL | 1ST | 14092024
| 464426 | 507664 | 4.3422 | 189.01 | 373 | 0 | 24-HR | ALL | 1ST | 14092024
| 464526 | 507664 | 4.7212 | 197.32 | 371 | 0 | 24-HR | ALL | 1ST | 14092024
| 464626 | 507664 | 4.8703 | 200.27 | 369 | 0 | 24-HR | ALL | 1ST | 14092024
| 464726 | 507664 | 4.9728 | 198.75 | 369 | 0 | 24-HR | ALL | 1ST | 14012324
| 464826 | 507664 | 4.9678 | 191.33 | 371 | 0 | 24-HR | ALL | 1ST | 14012324
| 464926 | 507664 | 4.8224 | 188.23 | 371 | 0 | 24-HR | ALL | 1ST | 14012324
| 465026 | 507664 | 4.55 | 184.69 | 371 | 0 | 24-HR | ALL | 1ST | 14012324
| 465126 | 507664 | 4.397 | 186.84 | 369 | 0 | 24-HR | ALL | 1ST | 14012324
| 465226 | 507664 | 4.2164 | 190.51 | 369 | 0 | 24-HR | ALL | 1ST | 14012324
| 465326 | 507664 | 3.8795 | 196.55 | 322 | 0 | 24-HR | ALL | 1ST | 14012324
| 465426 | 507664 | 3.5658 | 195.76 | 316 | 0 | 24-HR | ALL | 1ST | 14012324
| 465526 | 507664 | 3.184 | 189.94 | 317 | 0 | 24-HR | ALL | 1ST | 14012324
| 465626 | 507664 | 2.5638 | 177.99 | 329 | 0 | 24-HR | ALL | 1ST | 14012324
| 465726 | 507664 | 2.0557 | 171.15 | 330 | 0 | 24-HR | ALL | 1ST | 14012324
| 465826 | 507664 | 1.7675 | 166.54 | 328 | 0 | 24-HR | ALL | 1ST | 14071124
| 465926 | 507664 | 1.8502 | 170.92 | 312 | 0 | 24-HR | ALL | 1ST | 14071124
| 466026 | 507664 | 2.0586 | 184.17 | 282 | 0 | 24-HR | ALL | 1ST | 14071124
| 466126 | 507664 | 2.1506 | 191.53 | 231 | 0 | 24-HR | ALL | 1ST | 14090524
| 466226 | 507664 | 2.0712 | 189.89 | 233 | 0 | 24-HR | ALL | 1ST | 14090524
| 466326 | 507664 | 1.6621 | 176.12 | 276 | 0 | 24-HR | ALL | 1ST | 14090524
| 466426 | 507664 | 1.1897 | 161.59 | 287 | 0 | 24-HR | ALL | 1ST | 14090524
| 466526 | 507664 | 1.1692 | 163.68 | 279 | 0 | 24-HR | ALL | 1ST | 14090524
| 466626 | 507664 | 1.7039 | 182.54 | 234 | 0 | 24-HR | ALL | 1ST | 14061424
| 466726 | 507664 | 2.1202 | 191.88 | 234 | 0 | 24-HR | ALL | 1ST | 14061424
| 466826 | 507664 | 2.5593 | 202.89 | 234 | 0 | 24-HR | ALL | 1ST | 14041524
| 466926 | 507664 | 2.5522 | 202.4 | 234 | 0 | 24-HR | ALL | 1ST | 14061424
| 467026 | 507664 | 2.4965 | 200.34 | 234 | 0 | 24-HR | ALL | 1ST | 14061424
| 467126 | 507664 | 2.2946 | 194.78 | 233 | 0 | 24-HR | ALL | 1ST | 14061424
| 467326 | 507664 | 0.87547 | 144.66 | 234 | 0 | 24-HR | ALL | 1ST | 14022824
| 467426 | 507664 | 0.89411 | 145.23 | 234 | 0 | 24-HR | ALL | 1ST | 14022824
| 467526 | 507664 | 1.2772 | 158.15 | 230 | 0 | 24-HR | ALL | 1ST | 14091224
| 467626 | 507664 | 1.9462 | 175.43 | 175.43 | 0 | 24-HR | ALL | 1ST | 14091224
| 467726 | 507664 | 2.2205 | 182.8 | 182.8 | 0 | 24-HR | ALL | 1ST | 14091224
| 467826 | 507664 | 2.4471 | 194.15 | 194.15 | 0 | 24-HR | ALL | 1ST | 14091224
| 467926 | 507664 | 2.5007 | 196.02 | 233 | 0 | 24-HR | ALL | 1ST | 14091224
| 468026 | 507664 | 2.4612 | 205.45 | 233 | 0 | 24-HR | ALL | 1ST | 14091224
| 468126 | 507664 | 2.2759 | 218.69 | 218.69 | 0 | 24-HR | ALL | 1ST | 14090924
| 468226 | 507664 | 2.3518 | 227.82 | 227.82 | 0 | 24-HR | ALL | 1ST | 14090924
| 468326 | 507664 | 2.4042 | 226.06 | 230 | 0 | 24-HR | ALL | 1ST | 14012424
| 460926 | 507764 | 5.5501 | 198.26 | 335 | 0 | 24-HR | ALL | 1ST | 14111624
| 461026 | 507764 | 6.6844 | 209.03 | 335 | 0 | 24-HR | ALL | 1ST | 14111624
| 461126 | 507764 | 7.7889 | 220 | 335 | 0 | 24-HR | ALL | 1ST | 14111624
| 461226 | 507764 | 9.1542 | 242.63 | 335 | 0 | 24-HR | ALL | 1ST | 14111624
| 461326 | 507764 | 8.8236 | 268.7 | 335 | 0 | 24-HR | ALL | 1ST | 14111624
| 461426 | 507764 | 7.7872 | 284.71 | 335 | 0 | 24-HR | ALL | 1ST | 14111624
| 461526 | 507764 | 6.3197 | 300.77 | 335 | 0 | 24-HR | ALL | 1ST | 14111624
| 461626 | 507764 | 5.0177 | 313.99 | 335 | 0 | 24-HR | ALL | 1ST | 14111624
| 461726 | 507764 | 4.0678 | 324.15 | 335 | 0 | 24-HR | ALL | 1ST | 14111624
| 461826 | 507764 | 4.0257 | 323.29 | 335 | 0 | 24-HR | ALL | 1ST | 14111624
| 461926 | 507764 | 4.2964 | 317.78 | 332 | 0 | 24-HR | ALL | 1ST | 14111624
| 462026 | 507764 | 4.4909 | 312.48 | 329 | 0 | 24-HR | ALL | 1ST | 14111624
| 462126 | 507764 | 4.4866 | 308.46 | 308.46 | 0 | 24-HR | ALL | 1ST | 14111624
| 462226 | 507764 | 4.4405 | 304.4 | 304.4 | 0 | 24-HR | ALL | 1ST | 14111624
| 462426 | 507764 | 5.0594 | 279.22 | 320 | 0 | 24-HR | ALL | 1ST | 14111624
| 462526 | 507764 | 5.0728 | 262.52 | 330 | 0 | 24-HR | ALL | 1ST | 14111624
| 462626 | 507764 | 4.6375 | 250.47 | 331 | 0 | 24-HR | ALL | 1ST | 14111624
| 462726 | 507764 | 4.77 | 240.87 | 331 | 0 | 24-HR | ALL | 1ST | 14112724
| 462826 | 507764 | 4.7964 | 233.33 | 330 | 0 | 24-HR | ALL | 1ST | 14112724
| 462926 | 507764 | 4.968 | 231.61 | 330 | 0 | 24-HR | ALL | 1ST | 14112724
| 463026 | 507764 | 4.9569 | 226.66 | 330 | 0 | 24-HR | ALL | 1ST | 14112724
| 463126 | 507764 | 5.0199 | 224.1 | 331 | 0 | 24-HR | ALL | 1ST | 14112724
| 463226 | 507764 | 4.5249 | 213.28 | 345 | 0 | 24-HR | ALL | 1ST | 14112724
| 463326 | 507764 | 4.4294 | 209.95 | 348 | 0 | 24-HR | ALL | 1ST | 14112724
| 463526 | 507764 | 4.1352 | 203.46 | 350 | 0 | 24-HR | ALL | 1ST | 14112724
| 463626 | 507764 | 4.5396 | 207.73 | 345 | 0 | 24-HR | ALL | 1ST | 14112724
| 463726 | 507764 | 4.8967 | 211.87 | 333 | 0 | 24-HR | ALL | 1ST | 14112724
| 463826 | 507764 | 4.619 | 207.99 | 344 | 0 | 24-HR | ALL | 1ST | 14112724
| 463926 | 507764 | 4.514 | 206.81 | 350 | 0 | 24-HR | ALL | 1ST | 14112724
| 464026 | 507764 | 4.0353 | 201.29 | 364 | 0 | 24-HR | ALL | 1ST | 14112724
| 464126 | 507764 | 3.6346 | 197.25 | 367 | 0 | 24-HR | ALL | 1ST | 14112724
| 464226 | 507764 | 3.9743 | 193.57 | 370 | 0 | 24-HR | ALL | 1ST | 14092024
| 464326 | 507764 | 4.3184 | 201.35 | 366 | 0 | 24-HR | ALL | 1ST | 14092024
| 464426 | 507764 | 4.3579 | 210.08 | 353 | 0 | 24-HR | ALL | 1ST | 14092024
| 464526 | 507764 | 4.4881 | 217.87 | 327 | 0 | 24-HR | ALL | 1ST | 14111624
| 464626 | 507764 | 4.5773 | 217.73 | 323 | 0 | 24-HR | ALL | 1ST | 14111624
| 464726 | 507764 | 4.621 | 217.54 | 322 | 0 | 24-HR | ALL | 1ST | 14111624
| 464826 | 507764 | 4.5623 | 211.79 | 322 | 0 | 24-HR | ALL | 1ST | 14012324
| 464926 | 507764 | 4.5749 | 208.19 | 322 | 0 | 24-HR | ALL | 1ST | 14012324
| 465026 | 507764 | 4.4917 | 203.71 | 322 | 0 | 24-HR | ALL | 1ST | 14012324
| 465126 | 507764 | 4.1402 | 205.27 | 279 | 0 | 24-HR | ALL | 1ST | 14012324
| 465226 | 507764 | 3.7193 | 209.78 | 209.78 | 0 | 24-HR | ALL | 1ST | 14012324
| 465326 | 507764 | 3.4785 | 209.18 | 209.18 | 0 | 24-HR | ALL | 1ST | 14012324
| 465426 | 507764 | 3.2652 | 204.55 | 204.55 | 0 | 24-HR | ALL | 1ST | 14012324
| 465526 | 507764 | 3.1062 | 201.15 | 285 | 0 | 24-HR | ALL | 1ST | 14012324
| 465626 | 507764 | 2.8253 | 196.19 | 287 | 0 | 24-HR | ALL | 1ST | 14012324
| 465726 | 507764 | 2.548 | 192.4 | 288 | 0 | 24-HR | ALL | 1ST | 14012324
| 465826 | 507764 | 2.3742 | 192.37 | 287 | 0 | 24-HR | ALL | 1ST | 14012324
| 465926 | 507764 | 2.3716 | 198.24 | 281 | 0 | 24-HR | ALL | 1ST | 14012324
| 466026 | 507764 | 2.4021 | 206.35 | 206.35 | 0 | 24-HR | ALL | 1ST | 14090524
| 466126 | 507764 | 2.4438 | 210.88 | 210.88 | 0 | 24-HR | ALL | 1ST | 14041524
| 466226 | 507764 | 2.4741 | 207.89 | 207.89 | 0 | 24-HR | ALL | 1ST | 14041524
| 466326 | 507764 | 2.1935 | 196.38 | 232 | 0 | 24-HR | ALL | 1ST | 14041524
| 466426 | 507764 | 1.5405 | 177.11 | 280 | 0 | 24-HR | ALL | 1ST | 14090524
| 466526 | 507764 | 1.1252 | 163.07 | 287 | 0 | 24-HR | ALL | 1ST | 14092024
| 466626 | 507764 | 1.1184 | 159.81 | 284 | 0 | 24-HR | ALL | 1ST | 14092024
| 466726 | 507764 | 1.332 | 171.81 | 234 | 0 | 24-HR | ALL | 1ST | 14061424
| 466826 | 507764 | 1.7331 | 180.89 | 234 | 0 | 24-HR | ALL | 1ST | 14061424
| 466926 | 507764 | 1.9285 | 185.2 | 234 | 0 | 24-HR | ALL | 1ST | 14061424
| 467426 | 507764 | 0.89677 | 140.08 | 234 | 0 | 24-HR | ALL | 1ST | 14022824
| 467526 | 507764 | 0.98598 | 148.54 | 234 | 0 | 24-HR | ALL | 1ST | 14091224
| 467626 | 507764 | 1.5172 | 160.95 | 233 | 0 | 24-HR | ALL | 1ST | 14091224
| 467726 | 507764 | 2.0958 | 175.27 | 233 | 0 | 24-HR | ALL | 1ST | 14091224
| 467826 | 507764 | 2.4032 | 186.08 | 233 | 0 | 24-HR | ALL | 1ST | 14091224
| 467926 | 507764 | 2.495 | 193.51 | 233 | 0 | 24-HR | ALL | 1ST | 14091224
| 468026 | 507764 | 2.4639 | 201.54 | 233 | 0 | 24-HR | ALL | 1ST | 14091224
| 468126 | 507764 | 2.2769 | 212.45 | 233 | 0 | 24-HR | ALL | 1ST | 14091224
| 468226 | 507764 | 2.4029 | 223.44 | 233 | 0 | 24-HR | ALL | 1ST | 14012424
| 460926 | 507864 | 4.4548 | 185.92 | 336 | 0 | 24-HR | ALL | 1ST | 14111624
| 461026 | 507864 | 6.4499 | 205.21 | 335 | 0 | 24-HR | ALL | 1ST | 14111624
| 461126 | 507864 | 7.3525 | 213.09 | 335 | 0 | 24-HR | ALL | 1ST | 14111624
| 461226 | 507864 | 9.1362 | 236.12 | 335 | 0 | 24-HR | ALL | 1ST | 14111624
| 461326 | 507864 | 9.241 | 263.71 | 335 | 0 | 24-HR | ALL | 1ST | 14111624
| 461426 | 507864 | 8.0176 | 283.21 | 335 | 0 | 24-HR | ALL | 1ST | 14111624
| 461526 | 507864 | 6.652 | 297.91 | 335 | 0 | 24-HR | ALL | 1ST | 14111624
| 461626 | 507864 | 5.4843 | 309.18 | 335 | 0 | 24-HR | ALL | 1ST | 14111624
| 461726 | 507864 | 4.7766 | 315.61 | 335 | 0 | 24-HR | ALL | 1ST | 14111624
| 461826 | 507864 | 4.8497 | 312.98 | 335 | 0 | 24-HR | ALL | 1ST | 14111624
| 461926 | 507864 | 5.0395 | 308.19 | 335 | 0 | 24-HR | ALL | 1ST | 14111624
| 462026 | 507864 | 5.3309 | 301.08 | 335 | 0 | 24-HR | ALL | 1ST | 14111624
| 462126 | 507864 | 5.1313 | 298.8 | 332 | 0 | 24-HR | ALL | 1ST | 14111624
| 462226 | 507864 | 4.7366 | 298.42 | 320 | 0 | 24-HR | ALL | 1ST | 14111624
| 462326 | 507864 | 4.3648 | 297.28 | 297.28 | 0 | 24-HR | ALL | 1ST | 14111624
| 462426 | 507864 | 4.455 | 287.24 | 287.24 | 0 | 24-HR | ALL | 1ST | 14111624
| 462526 | 507864 | 4.5939 | 272.42 | 316 | 0 | 24-HR | ALL | 1ST | 14111624
| 462626 | 507864 | 4.7686 | 263.86 | 312 | 0 | 24-HR | ALL | 1ST | 14112724
| 462726 | 507864 | 5.0371 | 257.69 | 257.69 | 0 | 24-HR | ALL | 1ST | 14112724
| 462826 | 507864 | 5.3143 | 254.39 | 254.39 | 0 | 24-HR | ALL | 1ST | 14112724
| 462926 | 507864 | 5.5685 | 252.19 | 252.19 | 0 | 24-HR | ALL | 1ST | 14112724
| 463026 | 507864 | 5.7362 | 246.54 | 246.54 | 0 | 24-HR | ALL | 1ST | 14112724
| 463126 | 507864 | 5.7835 | 236.45 | 329 | 0 | 24-HR | ALL | 1ST | 14112724
| 463226 | 507864 | 5.8541 | 233.43 | 330 | 0 | 24-HR | ALL | 1ST | 14112724
| 463326 | 507864 | 5.8355 | 229.69 | 330 | 0 | 24-HR | ALL | 1ST | 14112724
| 463426 | 507864 | 5.7924 | 226.51 | 330 | 0 | 24-HR | ALL | 1ST | 14112724
| 463526 | 507864 | 5.5613 | 221.39 | 330 | 0 | 24-HR | ALL | 1ST | 14112724
| 463626 | 507864 | 5.7779 | 223.41 | 330 | 0 | 24-HR | ALL | 1ST | 14112724
| 463726 | 507864 | 5.97 | 225.63 | 330 | 0 | 24-HR | ALL | 1ST | 14112724
| 463826 | 507864 | 6.1083 | 227.83 | 327 | 0 | 24-HR | ALL | 1ST | 14112724
| 463926 | 507864 | 6.0082 | 229.14 | 229.14 | 0 | 24-HR | ALL | 1ST | 14112724
| 464026 | 507864 | 5.7317 | 226.26 | 226.26 | 0 | 24-HR | ALL | 1ST | 14112724
| 464126 | 507864 | 5.4115 | 223.49 | 223.49 | 0 | 24-HR | ALL | 1ST | 14112724
| 464226 | 507864 | 4.9345 | 218.02 | 299 | 0 | 24-HR | ALL | 1ST | 14112724
| 464326 | 507864 | 5.0714 | 224.38 | 224.38 | 0 | 24-HR | ALL | 1ST | 14112724
| 464426 | 507864 | 4.9839 | 227.24 | 227.24 | 0 | 24-HR | ALL | 1ST | 14112724
| 464526 | 507864 | 5.1289 | 231.9 | 231.9 | 0 | 24-HR | ALL | 1ST | 14111624
| 464626 | 507864 | 5.3321 | 235.39 | 235.39 | 0 | 24-HR | ALL | 1ST | 14111624
| 464726 | 507864 | 5.3885 | 236.3 | 236.3 | 0 | 24-HR | ALL | 1ST | 14111624
| 464826 | 507864 | 5.2769 | 233.75 | 233.75 | 0 | 24-HR | ALL | 1ST | 14111624
| 464926 | 507864 | 5.0971 | 231.14 | 231.14 | 0 | 24-HR | ALL | 1ST | 14111624
| 465026 | 507864 | 4.8649 | 228.7 | 228.7 | 0 | 24-HR | ALL | 1ST | 14111624
| 465126 | 507864 | 4.3265 | 220.66 | 220.66 | 0 | 24-HR | ALL | 1ST | 14111624
| 465226 | 507864 | 4.2027 | 222.45 | 222.45 | 0 | 24-HR | ALL | 1ST | 14111624
| 465326 | 507864 | 3.9365 | 221.87 | 221.87 | 0 | 24-HR | ALL | 1ST | 14111624
| 465426 | 507864 | 3.4614 | 216.85 | 216.85 | 0 | 24-HR | ALL | 1ST | 14111624
| 465526 | 507864 | 3.134 | 215.33 | 215.33 | 0 | 24-HR | ALL | 1ST | 14111624
| 465626 | 507864 | 2.8038 | 211.39 | 283 | 0 | 24-HR | ALL | 1ST | 14012324
| 465726 | 507864 | 2.675 | 209.66 | 283 | 0 | 24-HR | ALL | 1ST | 14012324
| 465826 | 507864 | 2.5025 | 211.32 | 211.32 | 0 | 24-HR | ALL | 1ST | 14012324
| 465926 | 507864 | 2.4922 | 220.11 | 220.11 | 0 | 24-HR | ALL | 1ST | 14012324
| 466026 | 507864 | 2.6924 | 227.17 | 227.17 | 0 | 24-HR | ALL | 1ST | 14041524
| 466126 | 507864 | 2.8104 | 225.6 | 225.6 | 0 | 24-HR | ALL | 1ST | 14041524
| 466226 | 507864 | 2.8026 | 217.35 | 217.35 | 0 | 24-HR | ALL | 1ST | 14041524
| 466326 | 507864 | 2.6336 | 207.62 | 207.62 | 0 | 24-HR | ALL | 1ST | 14041524
| 466426 | 507864 | 2.1508 | 191.28 | 273 | 0 | 24-HR | ALL | 1ST | 14041524
| 466526 | 507864 | 1.716 | 180.58 | 279 | 0 | 24-HR | ALL | 1ST | 14061424
| 466626 | 507864 | 1.2855 | 167.91 | 283 | 0 | 24-HR | ALL | 1ST | 14092024
| 466726 | 507864 | 1.1156 | 155.4 | 287 | 0 | 24-HR | ALL | 1ST | 14092024
| 467626 | 507864 | 0.93874 | 139.55 | 239 | 0 | 24-HR | ALL | 1ST | 14022824
| 467726 | 507864 | 1.2334 | 152.55 | 233 | 0 | 24-HR | ALL | 1ST | 14091224
| 467826 | 507864 | 2.0391 | 172.66 | 233 | 0 | 24-HR | ALL | 1ST | 14091224
| 467926 | 507864 | 2.3809 | 186.4 | 233 | 0 | 24-HR | ALL | 1ST | 14091224
| 468026 | 507864 | 2.3961 | 192.94 | 233 | 0 | 24-HR | ALL | 1ST | 14091224
| 468126 | 507864 | 2.2934 | 204.64 | 233 | 0 | 24-HR | ALL | 1ST | 14091224
| 468226 | 507864 | 2.3283 | 213.4 | 233 | 0 | 24-HR | ALL | 1ST | 14012424
| 468326 | 507864 | 2.3633 | 213 | 233 | 0 | 24-HR | ALL | 1ST | 14012424
| 468426 | 507864 | 2.3964 | 207.77 | 233 | 0 | 24-HR | ALL | 1ST | 14120424
| 460826 | 507964 | 3.5587 | 173.16 | 339 | 0 | 24-HR | ALL | 1ST | 14070924
| 460926 | 507964 | 4.5549 | 186.35 | 335 | 0 | 24-HR | ALL | 1ST | 14111624
| 461026 | 507964 | 6.5464 | 205.08 | 335 | 0 | 24-HR | ALL | 1ST | 14111624
| 461126 | 507964 | 7.3818 | 212.09 | 335 | 0 | 24-HR | ALL | 1ST | 14111624
| 461226 | 507964 | 9.3643 | 237.96 | 335 | 0 | 24-HR | ALL | 1ST | 14111624
| 461326 | 507964 | 9.4293 | 262.65 | 335 | 0 | 24-HR | ALL | 1ST | 14111624
| 461426 | 507964 | 8.0501 | 283.81 | 335 | 0 | 24-HR | ALL | 1ST | 14111624
| 461526 | 507964 | 6.4288 | 300.48 | 335 | 0 | 24-HR | ALL | 1ST | 14111624
| 461626 | 507964 | 5.3046 | 311.03 | 335 | 0 | 24-HR | ALL | 1ST | 14111624
| 461726 | 507964 | 5.1574 | 311.12 | 335 | 0 | 24-HR | ALL | 1ST | 14111624
| 461826 | 507964 | 5.652 | 303.43 | 335 | 0 | 24-HR | ALL | 1ST | 14111624
| 461926 | 507964 | 5.9533 | 296.51 | 335 | 0 | 24-HR | ALL | 1ST | 14111624
| 462026 | 507964 | 5.8896 | 292.44 | 335 | 0 | 24-HR | ALL | 1ST | 14111624
| 462126 | 507964 | 5.663 | 289.33 | 335 | 0 | 24-HR | ALL | 1ST | 14111624
| 462226 | 507964 | 5.1268 | 290.16 | 331 | 0 | 24-HR | ALL | 1ST | 14111624
| 462326 | 507964 | 4.5179 | 292.16 | 312 | 0 | 24-HR | ALL | 1ST | 14111624
| 462426 | 507964 | 4.2006 | 289.04 | 289.04 | 0 | 24-HR | ALL | 1ST | 14111624
| 462526 | 507964 | 4.1798 | 282.77 | 282.77 | 0 | 24-HR | ALL | 1ST | 14112724
| 462626 | 507964 | 4.5964 | 278.54 | 278.54 | 0 | 24-HR | ALL | 1ST | 14112724
| 462726 | 507964 | 5.0318 | 272.95 | 272.95 | 0 | 24-HR | ALL | 1ST | 14112724
| 462826 | 507964 | 5.354 | 271.3 | 271.3 | 0 | 24-HR | ALL | 1ST | 14112724
| 462926 | 507964 | 5.6076 | 272.27 | 272.27 | 0 | 24-HR | ALL | 1ST | 14112724
| 463026 | 507964 | 5.9173 | 270.27 | 270.27 | 0 | 24-HR | ALL | 1ST | 14112724
| 463126 | 507964 | 6.2905 | 259.99 | 259.99 | 0 | 24-HR | ALL | 1ST | 14112724
| 463226 | 507964 | 6.4742 | 252.39 | 252.39 | 0 | 24-HR | ALL | 1ST | 14112724
| 463326 | 507964 | 6.5972 | 248.48 | 248.48 | 0 | 24-HR | ALL | 1ST | 14112724
| 463426 | 507964 | 6.603 | 243.21 | 243.21 | 0 | 24-HR | ALL | 1ST | 14112724
| 463526 | 507964 | 6.5602 | 239.19 | 239.19 | 0 | 24-HR | ALL | 1ST | 14112724
| 463626 | 507964 | 6.5963 | 238.41 | 238.41 | 0 | 24-HR | ALL | 1ST | 14112724
| 463726 | 507964 | 6.7904 | 242.3 | 242.3 | 0 | 24-HR | ALL | 1ST | 14112724
| 463826 | 507964 | 6.9117 | 246.28 | 246.28 | 0 | 24-HR | ALL | 1ST | 14112724
| 463926 | 507964 | 6.9528 | 250.36 | 250.36 | 0 | 24-HR | ALL | 1ST | 14112724
| 464026 | 507964 | 6.5859 | 242.99 | 242.99 | 0 | 24-HR | ALL | 1ST | 14112724
| 464126 | 507964 | 6.2286 | 238.91 | 238.91 | 0 | 24-HR | ALL | 1ST | 14112724
| 464226 | 507964 | 5.769 | 234.18 | 234.18 | 0 | 24-HR | ALL | 1ST | 14112724
| 464326 | 507964 | 5.63 | 236.81 | 236.81 | 0 | 24-HR | ALL | 1ST | 14112724
| 464426 | 507964 | 5.4139 | 238.86 | 238.86 | 0 | 24-HR | ALL | 1ST | 14112724
| 464526 | 507964 | 5.5884 | 246.72 | 246.72 | 0 | 24-HR | ALL | 1ST | 14111624
| 464626 | 507964 | 5.6608 | 249.63 | 249.63 | 0 | 24-HR | ALL | 1ST | 14111624
| 464726 | 507964 | 5.6544 | 251.21 | 251.21 | 0 | 24-HR | ALL | 1ST | 14111624
| 464826 | 507964 | 5.5812 | 252.68 | 252.68 | 0 | 24-HR | ALL | 1ST | 14111624
| 464926 | 507964 | 5.4324 | 247.48 | 247.48 | 0 | 24-HR | ALL | 1ST | 14111624
| 465026 | 507964 | 5.2452 | 247.34 | 247.34 | 0 | 24-HR | ALL | 1ST | 14111624
| 465126 | 507964 | 4.9453 | 242.08 | 242.08 | 0 | 24-HR | ALL | 1ST | 14111624
| 465226 | 507964 | 4.5955 | 238.03 | 238.03 | 0 | 24-HR | ALL | 1ST | 14111624
| 465326 | 507964 | 4.1907 | 233.62 | 233.62 | 0 | 24-HR | ALL | 1ST | 14111624
| 465426 | 507964 | 3.8607 | 232.91 | 232.91 | 0 | 24-HR | ALL | 1ST | 14111624
| 465526 | 507964 | 3.4569 | 229.79 | 229.79 | 0 | 24-HR | ALL | 1ST | 14111624
| 465626 | 507964 | 3.0583 | 226.84 | 226.84 | 0 | 24-HR | ALL | 1ST | 14111624
| 465726 | 507964 | 2.7491 | 226.91 | 226.91 | 0 | 24-HR | ALL | 1ST | 14111624
| 465826 | 507964 | 2.5301 | 227.88 | 227.88 | 0 | 24-HR | ALL | 1ST | 14041524
| 465926 | 507964 | 2.6969 | 232.49 | 232.49 | 0 | 24-HR | ALL | 1ST | 14041524
| 466026 | 507964 | 2.8259 | 235.7 | 235.7 | 0 | 24-HR | ALL | 1ST | 14041524
| 466126 | 507964 | 2.9505 | 232.15 | 232.15 | 0 | 24-HR | ALL | 1ST | 14041524
| 466226 | 507964 | 2.9867 | 223.26 | 223.26 | 0 | 24-HR | ALL | 1ST | 14041524
| 466326 | 507964 | 2.8761 | 213.82 | 213.82 | 0 | 24-HR | ALL | 1ST | 14041524
| 466526 | 507964 | 2.3678 | 195.41 | 264 | 0 | 24-HR | ALL | 1ST | 14041524
| 466626 | 507964 | 1.8949 | 183.13 | 277 | 0 | 24-HR | ALL | 1ST | 14061424
| 466726 | 507964 | 1.2909 | 163.15 | 286 | 0 | 24-HR | ALL | 1ST | 14092024
| 466826 | 507964 | 1.2035 | 157.62 | 284 | 0 | 24-HR | ALL | 1ST | 14092024
| 466926 | 507964 | 1.1445 | 154.91 | 279 | 0 | 24-HR | ALL | 1ST | 14092024
| 467226 | 507964 | 0.92362 | 144.97 | 264 | 0 | 24-HR | ALL | 1ST | 14022824
| 467626 | 507964 | 0.94392 | 137.38 | 233 | 0 | 24-HR | ALL | 1ST | 14022824
| 467726 | 507964 | 0.95139 | 137.44 | 239 | 0 | 24-HR | ALL | 1ST | 14022824
| 467826 | 507964 | 1.1604 | 150.99 | 237 | 0 | 24-HR | ALL | 1ST | 14091224
| 467926 | 507964 | 1.9523 | 172.25 | 233 | 0 | 24-HR | ALL | 1ST | 14091224
| 468026 | 507964 | 2.1751 | 183.32 | 233 | 0 | 24-HR | ALL | 1ST | 14091224
| 468126 | 507964 | 2.1877 | 192.45 | 233 | 0 | 24-HR | ALL | 1ST | 14091224
| 468226 | 507964 | 2.1894 | 205.39 | 233 | 0 | 24-HR | ALL | 1ST | 14012424
| 468326 | 507964 | 2.3137 | 204.58 | 233 | 0 | 24-HR | ALL | 1ST | 14120424
| 468426 | 507964 | 2.4313 | 203.16 | 233 | 0 | 24-HR | ALL | 1ST | 14120424
| 460826 | 508064 | 3.4295 | 173.52 | 335 | 0 | 24-HR | ALL | 1ST | 14070924
| 460926 | 508064 | 5.7189 | 197.19 | 335 | 0 | 24-HR | ALL | 1ST | 14111624
| 461026 | 508064 | 6.8501 | 207.03 | 335 | 0 | 24-HR | ALL | 1ST | 14111624
| 461126 | 508064 | 7.8097 | 215.37 | 335 | 0 | 24-HR | ALL | 1ST | 14111624
| 461226 | 508064 | 9.4909 | 237.34 | 335 | 0 | 24-HR | ALL | 1ST | 14111624
| 461326 | 508064 | 9.3482 | 266.76 | 335 | 0 | 24-HR | ALL | 1ST | 14111624
| 461426 | 508064 | 8.0212 | 284.9 | 335 | 0 | 24-HR | ALL | 1ST | 14111624
| 461526 | 508064 | 6.6658 | 298.33 | 335 | 0 | 24-HR | ALL | 1ST | 14111624
| 461626 | 508064 | 5.5291 | 308.46 | 330 | 0 | 24-HR | ALL | 1ST | 14111624
| 461726 | 508064 | 5.6608 | 305.28 | 335 | 0 | 24-HR | ALL | 1ST | 14111624
| 461826 | 508064 | 6.1521 | 296.99 | 335 | 0 | 24-HR | ALL | 1ST | 14111624
| 461926 | 508064 | 6.337 | 290.37 | 335 | 0 | 24-HR | ALL | 1ST | 14111624
| 462026 | 508064 | 6.3146 | 284.41 | 335 | 0 | 24-HR | ALL | 1ST | 14111624
| 462126 | 508064 | 6.1056 | 279.25 | 335 | 0 | 24-HR | ALL | 1ST | 14111624
| 462226 | 508064 | 5.465 | 280.9 | 332 | 0 | 24-HR | ALL | 1ST | 14111624
| 462326 | 508064 | 4.9646 | 280.1 | 329 | 0 | 24-HR | ALL | 1ST | 14111624
| 462426 | 508064 | 4.4664 | 279.26 | 312 | 0 | 24-HR | ALL | 1ST | 14111624
| 462526 | 508064 | 4.646 | 273.94 | 302 | 0 | 24-HR | ALL | 1ST | 14112724
| 462626 | 508064 | 4.7717 | 279 | 279 | 0 | 24-HR | ALL | 1ST | 14112724
| 462726 | 508064 | 4.997 | 280.99 | 280.99 | 0 | 24-HR | ALL | 1ST | 14112724
| 462826 | 508064 | 5.225 | 282.48 | 282.48 | 0 | 24-HR | ALL | 1ST | 14112724
| 462926 | 508064 | 5.4215 | 284.46 | 284.46 | 0 | 24-HR | ALL | 1ST | 14112724
| 463026 | 508064 | 5.7433 | 282.76 | 282.76 | 0 | 24-HR | ALL | 1ST | 14112724
| 463126 | 508064 | 6.1502 | 278.05 | 278.05 | 0 | 24-HR | ALL | 1ST | 14112724
| 463226 | 508064 | 6.5018 | 273.65 | 273.65 | 0 | 24-HR | ALL | 1ST | 14112724
| 463326 | 508064 | 6.822 | 267.79 | 267.79 | 0 | 24-HR | ALL | 1ST | 14112724
| 463426 | 508064 | 7.0245 | 264.27 | 264.27 | 0 | 24-HR | ALL | 1ST | 14112724
| 463526 | 508064 | 7.1549 | 261.09 | 261.09 | 0 | 24-HR | ALL | 1ST | 14112724
| 463626 | 508064 | 7.2114 | 258.04 | 258.04 | 0 | 24-HR | ALL | 1ST | 14112724
| 463726 | 508064 | 7.2263 | 258.63 | 258.63 | 0 | 24-HR | ALL | 1ST | 14112724
| 463826 | 508064 | 7.1877 | 259.74 | 259.74 | 0 | 24-HR | ALL | 1ST | 14112724
| 463926 | 508064 | 7.0886 | 260.39 | 260.39 | 0 | 24-HR | ALL | 1ST | 14112724
| 464026 | 508064 | 6.879 | 255.6 | 255.6 | 0 | 24-HR | ALL | 1ST | 14112724
| 464126 | 508064 | 6.6262 | 253.63 | 253.63 | 0 | 24-HR | ALL | 1ST | 14112724
| 464226 | 508064 | 6.1941 | 247.19 | 247.19 | 0 | 24-HR | ALL | 1ST | 14112724
| 464326 | 508064 | 5.9316 | 248.78 | 248.78 | 0 | 24-HR | ALL | 1ST | 14112724
| 464426 | 508064 | 5.6663 | 251.83 | 251.83 | 0 | 24-HR | ALL | 1ST | 14112724
| 464526 | 508064 | 5.6752 | 256.87 | 256.87 | 0 | 24-HR | ALL | 1ST | 14111624
| 464626 | 508064 | 5.6367 | 260.47 | 260.47 | 0 | 24-HR | ALL | 1ST | 14111624
| 464726 | 508064 | 5.5362 | 262.97 | 262.97 | 0 | 24-HR | ALL | 1ST | 14111624
| 464826 | 508064 | 5.3284 | 266.87 | 266.87 | 0 | 24-HR | ALL | 1ST | 14111624
| 464926 | 508064 | 5.2321 | 264.05 | 264.05 | 0 | 24-HR | ALL | 1ST | 14111624
| 465026 | 508064 | 5.116 | 257.73 | 257.73 | 0 | 24-HR | ALL | 1ST | 14111624
| 465126 | 508064 | 4.877 | 253.77 | 253.77 | 0 | 24-HR | ALL | 1ST | 14111624
| 465226 | 508064 | 4.575 | 250.06 | 250.06 | 0 | 24-HR | ALL | 1ST | 14111624
| 465326 | 508064 | 4.2269 | 246.47 | 246.47 | 0 | 24-HR | ALL | 1ST | 14111624
| 465426 | 508064 | 3.8767 | 245.77 | 245.77 | 0 | 24-HR | ALL | 1ST | 14111624
| 465526 | 508064 | 3.4945 | 242.62 | 242.62 | 0 | 24-HR | ALL | 1ST | 14111624
| 465626 | 508064 | 3.1238 | 240.72 | 240.72 | 0 | 24-HR | ALL | 1ST | 14111624
| 465726 | 508064 | 2.7858 | 240.87 | 240.87 | 0 | 24-HR | ALL | 1ST | 14111624
| 465826 | 508064 | 2.6145 | 242.72 | 242.72 | 0 | 24-HR | ALL | 1ST | 14041524
| 465926 | 508064 | 2.7165 | 245.18 | 245.18 | 0 | 24-HR | ALL | 1ST | 14041524
| 466026 | 508064 | 2.8581 | 243.7 | 243.7 | 0 | 24-HR | ALL | 1ST | 14041524
| 466126 | 508064 | 3.0317 | 237.03 | 237.03 | 0 | 24-HR | ALL | 1ST | 14041524
| 466226 | 508064 | 3.1112 | 228.18 | 228.18 | 0 | 24-HR | ALL | 1ST | 14041524
| 466326 | 508064 | 3.0432 | 218.94 | 218.94 | 0 | 24-HR | ALL | 1ST | 14041524
| 466626 | 508064 | 2.4436 | 197.71 | 197.71 | 0 | 24-HR | ALL | 1ST | 14061424
| 466726 | 508064 | 1.9924 | 184.65 | 274 | 0 | 24-HR | ALL | 1ST | 14061424
| 466826 | 508064 | 1.5969 | 176 | 275 | 0 | 24-HR | ALL | 1ST | 14061424
| 466926 | 508064 | 1.394 | 168.28 | 275 | 0 | 24-HR | ALL | 1ST | 14091224
| 467026 | 508064 | 1.53 | 168.5 | 262 | 0 | 24-HR | ALL | 1ST | 14091224
| 467126 | 508064 | 1.4762 | 163.52 | 261 | 0 | 24-HR | ALL | 1ST | 14091224
| 467226 | 508064 | 1.4938 | 161.63 | 254 | 0 | 24-HR | ALL | 1ST | 14091224
| 467726 | 508064 | 0.95991 | 136.98 | 237 | 0 | 24-HR | ALL | 1ST | 14022824
| 467926 | 508064 | 1.2036 | 153.95 | 233 | 0 | 24-HR | ALL | 1ST | 14091224
| 468026 | 508064 | 1.6094 | 166.89 | 233 | 0 | 24-HR | ALL | 1ST | 14091224
| 468126 | 508064 | 1.8758 | 179.5 | 233 | 0 | 24-HR | ALL | 1ST | 14110424
| 468226 | 508064 | 2.1751 | 190.19 | 233 | 0 | 24-HR | ALL | 1ST | 14110424
| 468326 | 508064 | 2.2296 | 186.88 | 233 | 0 | 24-HR | ALL | 1ST | 14110424
| 468426 | 508064 | 2.3213 | 187.28 | 233 | 0 | 24-HR | ALL | 1ST | 14110424
| 460726 | 508164 | 3.6739 | 171.89 | 335 | 0 | 24-HR | ALL | 1ST | 14070924
| 460826 | 508164 | 4.2937 | 183.16 | 335 | 0 | 24-HR | ALL | 1ST | 14111624
| 460926 | 508164 | 6.4662 | 203.6 | 335 | 0 | 24-HR | ALL | 1ST | 14111624
| 461026 | 508164 | 7.2503 | 209.9 | 335 | 0 | 24-HR | ALL | 1ST | 14111624
| 461126 | 508164 | 8.9449 | 227.76 | 335 | 0 | 24-HR | ALL | 1ST | 14111624
| 461226 | 508164 | 9.8648 | 250.36 | 335 | 0 | 24-HR | ALL | 1ST | 14111624
| 461326 | 508164 | 8.8547 | 275.66 | 335 | 0 | 24-HR | ALL | 1ST | 14111624
| 461426 | 508164 | 7.2747 | 292.57 | 310 | 0 | 24-HR | ALL | 1ST | 14111624
| 461526 | 508164 | 5.9645 | 304.72 | 304.72 | 0 | 24-HR | ALL | 1ST | 14111624
| 461626 | 508164 | 5.2516 | 310.73 | 310.73 | 0 | 24-HR | ALL | 1ST | 14111624
| 461726 | 508164 | 5.5724 | 305.47 | 329 | 0 | 24-HR | ALL | 1ST | 14111624
| 461826 | 508164 | 6.3412 | 293.65 | 335 | 0 | 24-HR | ALL | 1ST | 14111624
| 461926 | 508164 | 6.375 | 288.04 | 335 | 0 | 24-HR | ALL | 1ST | 14111624
| 462026 | 508164 | 6.5467 | 277.8 | 335 | 0 | 24-HR | ALL | 1ST | 14111624
| 462126 | 508164 | 6.4065 | 268.4 | 335 | 0 | 24-HR | ALL | 1ST | 14111624
| 462226 | 508164 | 5.686 | 271.31 | 334 | 0 | 24-HR | ALL | 1ST | 14111624
| 462326 | 508164 | 5.0877 | 271.73 | 331 | 0 | 24-HR | ALL | 1ST | 14111624
| 462426 | 508164 | 4.6158 | 271.63 | 320 | 0 | 24-HR | ALL | 1ST | 14112724
| 462526 | 508164 | 5.0153 | 266.4 | 310 | 0 | 24-HR | ALL | 1ST | 14112724
| 462626 | 508164 | 5.3046 | 266 | 296 | 0 | 24-HR | ALL | 1ST | 14112724
| 462726 | 508164 | 5.5592 | 267.39 | 284 | 0 | 24-HR | ALL | 1ST | 14112724
| 462826 | 508164 | 5.8234 | 268.64 | 285 | 0 | 24-HR | ALL | 1ST | 14112724
| 462926 | 508164 | 5.8164 | 278.69 | 278.69 | 0 | 24-HR | ALL | 1ST | 14112724
| 463026 | 508164 | 5.9765 | 281.51 | 281.51 | 0 | 24-HR | ALL | 1ST | 14112724
| 463126 | 508164 | 6.2685 | 280 | 280 | 0 | 24-HR | ALL | 1ST | 14112724
| 463226 | 508164 | 6.5189 | 278.96 | 278.96 | 0 | 24-HR | ALL | 1ST | 14112724
| 463326 | 508164 | 6.7639 | 277.06 | 277.06 | 0 | 24-HR | ALL | 1ST | 14112724
| 463426 | 508164 | 6.9241 | 276.61 | 276.61 | 0 | 24-HR | ALL | 1ST | 14112724
| 463526 | 508164 | 7.0878 | 274.31 | 274.31 | 0 | 24-HR | ALL | 1ST | 14112724
| 463626 | 508164 | 7.2099 | 270.94 | 270.94 | 0 | 24-HR | ALL | 1ST | 14112724
| 463726 | 508164 | 7.2577 | 266.76 | 266.76 | 0 | 24-HR | ALL | 1ST | 14112724
| 463826 | 508164 | 7.1895 | 266.2 | 266.2 | 0 | 24-HR | ALL | 1ST | 14112724
| 463926 | 508164 | 7.0452 | 267.88 | 267.88 | 0 | 24-HR | ALL | 1ST | 14112724
| 464026 | 508164 | 6.8726 | 264.75 | 264.75 | 0 | 24-HR | ALL | 1ST | 14112724
| 464126 | 508164 | 6.6288 | 264 | 264 | 0 | 24-HR | ALL | 1ST | 14112724
| 464226 | 508164 | 6.3385 | 264.04 | 264.04 | 0 | 24-HR | ALL | 1ST | 14112724
| 464326 | 508164 | 6.0085 | 263.57 | 263.57 | 0 | 24-HR | ALL | 1ST | 14112724
| 464426 | 508164 | 5.6446 | 261.04 | 261.04 | 0 | 24-HR | ALL | 1ST | 14111624
| 464526 | 508164 | 5.4774 | 268.9 | 268.9 | 0 | 24-HR | ALL | 1ST | 14111624
| 464626 | 508164 | 5.3185 | 272.57 | 272.57 | 0 | 24-HR | ALL | 1ST | 14111624
| 464726 | 508164 | 5.0913 | 276.11 | 276.11 | 0 | 24-HR | ALL | 1ST | 14111624
| 464826 | 508164 | 5.0526 | 273.41 | 273.41 | 0 | 24-HR | ALL | 1ST | 14111624
| 464926 | 508164 | 4.9154 | 271.73 | 271.73 | 0 | 24-HR | ALL | 1ST | 14111624
| 465026 | 508164 | 4.8055 | 267.15 | 267.15 | 0 | 24-HR | ALL | 1ST | 14111624
| 465126 | 508164 | 4.6114 | 262.78 | 262.78 | 0 | 24-HR | ALL | 1ST | 14111624
| 465226 | 508164 | 4.3251 | 260.48 | 260.48 | 0 | 24-HR | ALL | 1ST | 14111624
| 465326 | 508164 | 4.0065 | 258.19 | 258.19 | 0 | 24-HR | ALL | 1ST | 14111624
| 465426 | 508164 | 3.6583 | 257.21 | 257.21 | 0 | 24-HR | ALL | 1ST | 14111624
| 465526 | 508164 | 3.2985 | 257.38 | 257.38 | 0 | 24-HR | ALL | 1ST | 14111624
| 465626 | 508164 | 2.9511 | 256.31 | 256.31 | 0 | 24-HR | ALL | 1ST | 14111624
| 465726 | 508164 | 2.6 | 258.23 | 258.23 | 0 | 24-HR | ALL | 1ST | 14111624
| 465826 | 508164 | 2.4911 | 256.51 | 256.51 | 0 | 24-HR | ALL | 1ST | 14091624
| 465926 | 508164 | 2.5747 | 256.27 | 256.27 | 0 | 24-HR | ALL | 1ST | 14041524
| 466026 | 508164 | 2.7785 | 252.2 | 252.2 | 0 | 24-HR | ALL | 1ST | 14041524
| 466126 | 508164 | 2.9205 | 249.42 | 249.42 | 0 | 24-HR | ALL | 1ST | 14041524
| 466226 | 508164 | 3.1529 | 238.82 | 238.82 | 0 | 24-HR | ALL | 1ST | 14041524
| 466326 | 508164 | 3.2044 | 229.02 | 229.02 | 0 | 24-HR | ALL | 1ST | 14041524
| 466426 | 508164 | 3.0917 | 219.58 | 219.58 | 0 | 24-HR | ALL | 1ST | 14041524
| 466526 | 508164 | 2.9246 | 213.35 | 213.35 | 0 | 24-HR | ALL | 1ST | 14041524
| 466626 | 508164 | 2.751 | 206.33 | 206.33 | 0 | 24-HR | ALL | 1ST | 14061424
| 466726 | 508164 | 2.5433 | 198.18 | 260 | 0 | 24-HR | ALL | 1ST | 14061424
| 466826 | 508164 | 2.3508 | 193.91 | 259 | 0 | 24-HR | ALL | 1ST | 14061424
| 466926 | 508164 | 2.2153 | 193.14 | 193.14 | 0 | 24-HR | ALL | 1ST | 14061424
| 467026 | 508164 | 2.1742 | 192.42 | 192.42 | 0 | 24-HR | ALL | 1ST | 14091224
| 467126 | 508164 | 2.2353 | 186.54 | 186.54 | 0 | 24-HR | ALL | 1ST | 14091224
| 467226 | 508164 | 2.2604 | 182.61 | 182.61 | 0 | 24-HR | ALL | 1ST | 14091224
| 468326 | 508164 | 1.6265 | 160.77 | 233 | 0 | 24-HR | ALL | 1ST | 14110424
| 460626 | 508264 | 3.7985 | 169.27 | 335 | 0 | 24-HR | ALL | 1ST | 14070924
| 460726 | 508264 | 4.5829 | 186.22 | 335 | 0 | 24-HR | ALL | 1ST | 14111624
| 460826 | 508264 | 5.6735 | 196.15 | 335 | 0 | 24-HR | ALL | 1ST | 14111624
| 460926 | 508264 | 7.0452 | 208.26 | 335 | 0 | 24-HR | ALL | 1ST | 14111624
| 461026 | 508264 | 8.5842 | 223.44 | 335 | 0 | 24-HR | ALL | 1ST | 14111624
| 461126 | 508264 | 9.7782 | 242.94 | 335 | 0 | 24-HR | ALL | 1ST | 14111624
| 461226 | 508264 | 9.5882 | 264.77 | 335 | 0 | 24-HR | ALL | 1ST | 14111624
| 461326 | 508264 | 8.1007 | 284.93 | 319 | 0 | 24-HR | ALL | 1ST | 14111624
| 461426 | 508264 | 6.7872 | 297.44 | 297.44 | 0 | 24-HR | ALL | 1ST | 14111624
| 461526 | 508264 | 5.2141 | 312.42 | 312.42 | 0 | 24-HR | ALL | 1ST | 14111624
| 461626 | 508264 | 4.7053 | 316.39 | 316.39 | 0 | 24-HR | ALL | 1ST | 14111624
| 461726 | 508264 | 5.1658 | 308.76 | 308.76 | 0 | 24-HR | ALL | 1ST | 14111624
| 461826 | 508264 | 6.0788 | 295.19 | 329 | 0 | 24-HR | ALL | 1ST | 14111624
| 461926 | 508264 | 6.13 | 289.12 | 331 | 0 | 24-HR | ALL | 1ST | 14111624
| 462026 | 508264 | 6.3599 | 277.55 | 334 | 0 | 24-HR | ALL | 1ST | 14111624
| 462126 | 508264 | 6.3715 | 262.13 | 335 | 0 | 24-HR | ALL | 1ST | 14111624
| 462226 | 508264 | 5.8368 | 255.39 | 335 | 0 | 24-HR | ALL | 1ST | 14111624
| 462326 | 508264 | 5.1935 | 257.59 | 334 | 0 | 24-HR | ALL | 1ST | 14111624
| 462426 | 508264 | 4.9955 | 261.69 | 329 | 0 | 24-HR | ALL | 1ST | 14112724
| 462526 | 508264 | 5.3054 | 258.06 | 312 | 0 | 24-HR | ALL | 1ST | 14112724
| 462626 | 508264 | 5.5947 | 255.96 | 302 | 0 | 24-HR | ALL | 1ST | 14112724
| 462726 | 508264 | 5.8609 | 258.61 | 287 | 0 | 24-HR | ALL | 1ST | 14112724
| 462826 | 508264 | 6.1399 | 258.26 | 285 | 0 | 24-HR | ALL | 1ST | 14112724
| 462926 | 508264 | 6.2766 | 269.59 | 285 | 0 | 24-HR | ALL | 1ST | 14112724
| 463026 | 508264 | 6.391 | 274.97 | 285 | 0 | 24-HR | ALL | 1ST | 14112724
| 463126 | 508264 | 6.4886 | 278.82 | 278.82 | 0 | 24-HR | ALL | 1ST | 14112724
| 463226 | 508264 | 6.6915 | 278.79 | 278.79 | 0 | 24-HR | ALL | 1ST | 14112724
| 463326 | 508264 | 6.8402 | 279.34 | 279.34 | 0 | 24-HR | ALL | 1ST | 14112724
| 463426 | 508264 | 6.8512 | 282.58 | 282.58 | 0 | 24-HR | ALL | 1ST | 14112724
| 463526 | 508264 | 6.9163 | 283 | 283 | 0 | 24-HR | ALL | 1ST | 14112724
| 463626 | 508264 | 7.0541 | 279.79 | 279.79 | 0 | 24-HR | ALL | 1ST | 14112724
| 463726 | 508264 | 7.1533 | 274.84 | 274.84 | 0 | 24-HR | ALL | 1ST | 14112724
| 463826 | 508264 | 7.0805 | 273.63 | 273.63 | 0 | 24-HR | ALL | 1ST | 14112724
| 463926 | 508264 | 6.9084 | 274.49 | 274.49 | 0 | 24-HR | ALL | 1ST | 14112724
| 464026 | 508264 | 6.747 | 271.03 | 271.03 | 0 | 24-HR | ALL | 1ST | 14112724
| 464126 | 508264 | 6.4722 | 271.99 | 271.99 | 0 | 24-HR | ALL | 1ST | 14112724
| 464226 | 508264 | 6.1612 | 272.78 | 272.78 | 0 | 24-HR | ALL | 1ST | 14112724
| 464326 | 508264 | 5.8292 | 272.39 | 272.39 | 0 | 24-HR | ALL | 1ST | 14112724
| 464426 | 508264 | 5.474 | 271.5 | 271.5 | 0 | 24-HR | ALL | 1ST | 14112724
| 464526 | 508264 | 5.1617 | 277.88 | 277.88 | 0 | 24-HR | ALL | 1ST | 14111624
| 464626 | 508264 | 5.0217 | 279.48 | 279.48 | 0 | 24-HR | ALL | 1ST | 14111624
| 464726 | 508264 | 4.775 | 282.21 | 282.21 | 0 | 24-HR | ALL | 1ST | 14111624
| 464826 | 508264 | 4.6344 | 281.57 | 281.57 | 0 | 24-HR | ALL | 1ST | 14111624
| 464926 | 508264 | 4.5011 | 279.63 | 279.63 | 0 | 24-HR | ALL | 1ST | 14111624
| 465026 | 508264 | 4.3293 | 277.41 | 277.41 | 0 | 24-HR | ALL | 1ST | 14111624
| 465126 | 508264 | 4.1526 | 273.94 | 273.94 | 0 | 24-HR | ALL | 1ST | 14111624
| 465226 | 508264 | 3.9293 | 270.37 | 270.37 | 0 | 24-HR | ALL | 1ST | 14111624
| 465326 | 508264 | 3.6521 | 267.42 | 267.42 | 0 | 24-HR | ALL | 1ST | 14111624
| 465426 | 508264 | 3.2977 | 267.63 | 267.63 | 0 | 24-HR | ALL | 1ST | 14111624
| 465526 | 508264 | 2.9261 | 269.11 | 269.11 | 0 | 24-HR | ALL | 1ST | 14111624
| 465626 | 508264 | 2.5648 | 270.84 | 270.84 | 0 | 24-HR | ALL | 1ST | 14111624
| 465726 | 508264 | 2.2852 | 272.39 | 272.39 | 0 | 24-HR | ALL | 1ST | 14091624
| 465826 | 508264 | 2.1973 | 270.61 | 270.61 | 0 | 24-HR | ALL | 1ST | 14091624
| 465926 | 508264 | 2.2325 | 269.41 | 269.41 | 0 | 24-HR | ALL | 1ST | 14041524
| 466026 | 508264 | 2.4349 | 265.55 | 265.55 | 0 | 24-HR | ALL | 1ST | 14041524
| 466126 | 508264 | 2.6812 | 259.82 | 259.82 | 0 | 24-HR | ALL | 1ST | 14041524
| 466226 | 508264 | 3.0188 | 249.18 | 249.18 | 0 | 24-HR | ALL | 1ST | 14041524
| 466326 | 508264 | 3.2086 | 238.03 | 238.03 | 0 | 24-HR | ALL | 1ST | 14041524
| 466426 | 508264 | 3.1943 | 227.79 | 227.79 | 0 | 24-HR | ALL | 1ST | 14041524
| 466526 | 508264 | 3.0854 | 222.48 | 222.48 | 0 | 24-HR | ALL | 1ST | 14041524
| 466626 | 508264 | 3.006 | 218 | 218 | 0 | 24-HR | ALL | 1ST | 14012324
| 466726 | 508264 | 2.9007 | 213.55 | 213.55 | 0 | 24-HR | ALL | 1ST | 14061424
| 466826 | 508264 | 2.7342 | 208.21 | 208.21 | 0 | 24-HR | ALL | 1ST | 14061424
| 466926 | 508264 | 2.6042 | 205.84 | 205.84 | 0 | 24-HR | ALL | 1ST | 14061424
| 467026 | 508264 | 2.4859 | 204.6 | 204.6 | 0 | 24-HR | ALL | 1ST | 14061424
| 467126 | 508264 | 2.4717 | 199.19 | 199.19 | 0 | 24-HR | ALL | 1ST | 14091224
| 460626 | 508364 | 4.5382 | 182.49 | 335 | 0 | 24-HR | ALL | 1ST | 14070924
| 460726 | 508364 | 5.4908 | 194.63 | 335 | 0 | 24-HR | ALL | 1ST | 14111624
| 460826 | 508364 | 6.5822 | 204.08 | 335 | 0 | 24-HR | ALL | 1ST | 14111624
| 460926 | 508364 | 8.4026 | 221.96 | 335 | 0 | 24-HR | ALL | 1ST | 14111624
| 461026 | 508364 | 9.6597 | 240.48 | 335 | 0 | 24-HR | ALL | 1ST | 14111624
| 461126 | 508364 | 9.7409 | 260.08 | 322 | 0 | 24-HR | ALL | 1ST | 14111624
| 461226 | 508364 | 8.6882 | 278.83 | 322 | 0 | 24-HR | ALL | 1ST | 14111624
| 461326 | 508364 | 6.8312 | 297.79 | 297.79 | 0 | 24-HR | ALL | 1ST | 14111624
| 461426 | 508364 | 5.8282 | 307.15 | 307.15 | 0 | 24-HR | ALL | 1ST | 14111624
| 461526 | 508364 | 4.5147 | 319.94 | 319.94 | 0 | 24-HR | ALL | 1ST | 14111624
| 461626 | 508364 | 4.3174 | 320.46 | 320.46 | 0 | 24-HR | ALL | 1ST | 14111624
| 461726 | 508364 | 4.9266 | 310.62 | 310.62 | 0 | 24-HR | ALL | 1ST | 14111624
| 461826 | 508364 | 5.5965 | 298.76 | 298.76 | 0 | 24-HR | ALL | 1ST | 14111624
| 461926 | 508364 | 5.9041 | 288.84 | 288.84 | 0 | 24-HR | ALL | 1ST | 14111624
| 462026 | 508364 | 6.1745 | 277.01 | 331 | 0 | 24-HR | ALL | 1ST | 14111624
| 462126 | 508364 | 6.1479 | 261.36 | 335 | 0 | 24-HR | ALL | 1ST | 14111624
| 462226 | 508364 | 5.608 | 248.4 | 335 | 0 | 24-HR | ALL | 1ST | 14111624
| 462326 | 508364 | 4.9527 | 243.17 | 335 | 0 | 24-HR | ALL | 1ST | 14111624
| 462626 | 508364 | 5.6033 | 240.71 | 326 | 0 | 24-HR | ALL | 1ST | 14112724
| 462726 | 508364 | 5.9197 | 243.97 | 301 | 0 | 24-HR | ALL | 1ST | 14112724
| 462826 | 508364 | 6.2471 | 247.98 | 285 | 0 | 24-HR | ALL | 1ST | 14112724
| 462926 | 508364 | 6.6031 | 258.11 | 285 | 0 | 24-HR | ALL | 1ST | 14112724
| 463026 | 508364 | 6.7934 | 265.44 | 285 | 0 | 24-HR | ALL | 1ST | 14112724
| 463126 | 508364 | 6.867 | 272.4 | 283 | 0 | 24-HR | ALL | 1ST | 14112724
| 463226 | 508364 | 7.0384 | 272.75 | 281 | 0 | 24-HR | ALL | 1ST | 14112724
| 463326 | 508364 | 7.1555 | 273.77 | 282 | 0 | 24-HR | ALL | 1ST | 14112724
| 463426 | 508364 | 7.2038 | 275.48 | 282 | 0 | 24-HR | ALL | 1ST | 14112724
| 463526 | 508364 | 7.0986 | 280.18 | 280.18 | 0 | 24-HR | ALL | 1ST | 14112724
| 463626 | 508364 | 6.9293 | 284.83 | 284.83 | 0 | 24-HR | ALL | 1ST | 14112724
| 463726 | 508364 | 6.8635 | 285.08 | 285.08 | 0 | 24-HR | ALL | 1ST | 14112724
| 463826 | 508364 | 6.8218 | 282.92 | 282.92 | 0 | 24-HR | ALL | 1ST | 14112724
| 463926 | 508364 | 6.6572 | 282.68 | 282.68 | 0 | 24-HR | ALL | 1ST | 14112724
| 464026 | 508364 | 6.4247 | 283.1 | 283.1 | 0 | 24-HR | ALL | 1ST | 14112724
| 464126 | 508364 | 6.1094 | 285.28 | 285.28 | 0 | 24-HR | ALL | 1ST | 14112724
| 464226 | 508364 | 5.8292 | 284.8 | 284.8 | 0 | 24-HR | ALL | 1ST | 14112724
| 464326 | 508364 | 5.5617 | 281.63 | 281.63 | 0 | 24-HR | ALL | 1ST | 14112724
| 464426 | 508364 | 5.2268 | 280.63 | 280.63 | 0 | 24-HR | ALL | 1ST | 14112724
| 464526 | 508364 | 4.8365 | 284.78 | 284.78 | 0 | 24-HR | ALL | 1ST | 14112724
| 464626 | 508364 | 4.5926 | 287.53 | 287.53 | 0 | 24-HR | ALL | 1ST | 14111624
| 464726 | 508364 | 4.5123 | 286.18 | 286.18 | 0 | 24-HR | ALL | 1ST | 14111624
| 464826 | 508364 | 4.3882 | 284.68 | 284.68 | 0 | 24-HR | ALL | 1ST | 14111624
| 464926 | 508364 | 4.1333 | 285.12 | 285.12 | 0 | 24-HR | ALL | 1ST | 14111624
| 465026 | 508364 | 3.793 | 286.92 | 286.92 | 0 | 24-HR | ALL | 1ST | 14111624
| 465126 | 508364 | 3.6113 | 284.32 | 284.32 | 0 | 24-HR | ALL | 1ST | 14111624
| 465226 | 508364 | 3.4794 | 279.04 | 279.04 | 0 | 24-HR | ALL | 1ST | 14111624
| 465326 | 508364 | 3.2085 | 277 | 277 | 0 | 24-HR | ALL | 1ST | 14111624
| 465426 | 508364 | 2.7727 | 281.19 | 281.19 | 0 | 24-HR | ALL | 1ST | 14111624
| 465526 | 508364 | 2.3932 | 284.06 | 284.06 | 0 | 24-HR | ALL | 1ST | 14111624
| 465626 | 508364 | 2.17 | 280.89 | 280.89 | 0 | 24-HR | ALL | 1ST | 14111624
| 465726 | 508364 | 2.0047 | 281.41 | 281.41 | 0 | 24-HR | ALL | 1ST | 14091624
| 465826 | 508364 | 1.9342 | 279.04 | 279.04 | 0 | 24-HR | ALL | 1ST | 14091624
| 465926 | 508364 | 2.0505 | 276.18 | 276.18 | 0 | 24-HR | ALL | 1ST | 14041524
| 466026 | 508364 | 2.2295 | 272.53 | 272.53 | 0 | 24-HR | ALL | 1ST | 14041524
| 466126 | 508364 | 2.4842 | 266.5 | 266.5 | 0 | 24-HR | ALL | 1ST | 14041524
| 466226 | 508364 | 2.6577 | 261.91 | 261.91 | 0 | 24-HR | ALL | 1ST | 14041524
| 466326 | 508364 | 2.9438 | 252.33 | 252.33 | 0 | 24-HR | ALL | 1ST | 14041524
| 466426 | 508364 | 3.0744 | 244.61 | 244.61 | 0 | 24-HR | ALL | 1ST | 14041524
| 466526 | 508364 | 3.106 | 235.36 | 235.36 | 0 | 24-HR | ALL | 1ST | 14041524
| 466626 | 508364 | 3.1126 | 230.27 | 230.27 | 0 | 24-HR | ALL | 1ST | 14012324
| 466726 | 508364 | 3.0709 | 227.09 | 227.09 | 0 | 24-HR | ALL | 1ST | 14012324
| 466826 | 508364 | 2.9792 | 222.63 | 222.63 | 0 | 24-HR | ALL | 1ST | 14012324
| 466926 | 508364 | 2.8302 | 217.56 | 217.56 | 0 | 24-HR | ALL | 1ST | 14012324
| 467026 | 508364 | 2.6112 | 211.49 | 211.49 | 0 | 24-HR | ALL | 1ST | 14012324
| 467126 | 508364 | 2.5259 | 207.11 | 207.11 | 0 | 24-HR | ALL | 1ST | 14091224
| 467226 | 508364 | 2.589 | 205.94 | 205.94 | 0 | 24-HR | ALL | 1ST | 14091224
| 469626 | 508364 | 0.93605 | 134.61 | 189 | 0 | 24-HR | ALL | 1ST | 14120424
| 469726 | 508364 | 0.90021 | 132.84 | 189 | 0 | 24-HR | ALL | 1ST | 14120424
| 469826 | 508364 | 0.86637 | 131.13 | 189 | 0 | 24-HR | ALL | 1ST | 14120424
| 469926 | 508364 | 0.8344 | 129.46 | 189 | 0 | 24-HR | ALL | 1ST | 14120424
| 470026 | 508364 | 0.83201 | 130.32 | 189 | 0 | 24-HR | ALL | 1ST | 14120424
| 470126 | 508364 | 0.7862 | 127.26 | 158 | 0 | 24-HR | ALL | 1ST | 14120424
| 460526 | 508464 | 4.7634 | 179.77 | 335 | 0 | 24-HR | ALL | 1ST | 14070924
| 460626 | 508464 | 5.4791 | 194.84 | 335 | 0 | 24-HR | ALL | 1ST | 14111624
| 460726 | 508464 | 6.0222 | 198.96 | 335 | 0 | 24-HR | ALL | 1ST | 14111624
| 460826 | 508464 | 7.6012 | 213.32 | 335 | 0 | 24-HR | ALL | 1ST | 14111624
| 460926 | 508464 | 9.3469 | 235.11 | 322 | 0 | 24-HR | ALL | 1ST | 14111624
| 461026 | 508464 | 9.8001 | 256.56 | 322 | 0 | 24-HR | ALL | 1ST | 14111624
| 461126 | 508464 | 8.6102 | 279.56 | 317 | 0 | 24-HR | ALL | 1ST | 14111624
| 461226 | 508464 | 7.1126 | 295.48 | 295.48 | 0 | 24-HR | ALL | 1ST | 14111624
| 461326 | 508464 | 6.1525 | 304.79 | 304.79 | 0 | 24-HR | ALL | 1ST | 14111624
| 461426 | 508464 | 5.2137 | 313.41 | 313.41 | 0 | 24-HR | ALL | 1ST | 14111624
| 461526 | 508464 | 4.6471 | 318.09 | 318.09 | 0 | 24-HR | ALL | 1ST | 14111624
| 461626 | 508464 | 4.3764 | 319.12 | 319.12 | 0 | 24-HR | ALL | 1ST | 14111624
| 461726 | 508464 | 4.4657 | 315.15 | 315.15 | 0 | 24-HR | ALL | 1ST | 14111624
| 461826 | 508464 | 5.4074 | 299.48 | 299.48 | 0 | 24-HR | ALL | 1ST | 14111624
| 461926 | 508464 | 5.8382 | 288.01 | 317 | 0 | 24-HR | ALL | 1ST | 14111624
| 462026 | 508464 | 6.1116 | 273.43 | 322 | 0 | 24-HR | ALL | 1ST | 14111624
| 462126 | 508464 | 5.9257 | 259.91 | 332 | 0 | 24-HR | ALL | 1ST | 14111624
| 462226 | 508464 | 5.3482 | 245.89 | 335 | 0 | 24-HR | ALL | 1ST | 14111624
| 462326 | 508464 | 4.8115 | 236.72 | 335 | 0 | 24-HR | ALL | 1ST | 14112724
| 462726 | 508464 | 5.6447 | 231.45 | 310 | 0 | 24-HR | ALL | 1ST | 14112724
| 462826 | 508464 | 5.9609 | 233.64 | 298 | 0 | 24-HR | ALL | 1ST | 14112724
| 462926 | 508464 | 6.5309 | 242.58 | 285 | 0 | 24-HR | ALL | 1ST | 14112724
| 463026 | 508464 | 6.9843 | 252.76 | 285 | 0 | 24-HR | ALL | 1ST | 14112724
| 463126 | 508464 | 7.218 | 258.67 | 285 | 0 | 24-HR | ALL | 1ST | 14112724
| 463226 | 508464 | 7.3265 | 266 | 283 | 0 | 24-HR | ALL | 1ST | 14112724
| 463326 | 508464 | 7.3873 | 269.21 | 283 | 0 | 24-HR | ALL | 1ST | 14112724
| 463426 | 508464 | 7.3869 | 272.15 | 283 | 0 | 24-HR | ALL | 1ST | 14112724
| 463526 | 508464 | 7.3105 | 275.48 | 283 | 0 | 24-HR | ALL | 1ST | 14112724
| 463626 | 508464 | 7.1095 | 280.51 | 280.51 | 0 | 24-HR | ALL | 1ST | 14112724
| 463726 | 508464 | 6.749 | 288.06 | 288.06 | 0 | 24-HR | ALL | 1ST | 14112724
| 463826 | 508464 | 6.581 | 288.83 | 288.83 | 0 | 24-HR | ALL | 1ST | 14112724
| 463926 | 508464 | 6.3925 | 288.84 | 288.84 | 0 | 24-HR | ALL | 1ST | 14112724
| 464026 | 508464 | 5.9972 | 293.78 | 293.78 | 0 | 24-HR | ALL | 1ST | 14112724
| 464126 | 508464 | 5.6201 | 297.63 | 297.63 | 0 | 24-HR | ALL | 1ST | 14112724
| 464226 | 508464 | 5.4066 | 295.97 | 295.97 | 0 | 24-HR | ALL | 1ST | 14112724
| 464326 | 508464 | 5.2328 | 290.85 | 290.85 | 0 | 24-HR | ALL | 1ST | 14112724
| 464426 | 508464 | 4.931 | 289.63 | 289.63 | 0 | 24-HR | ALL | 1ST | 14112724
| 464526 | 508464 | 4.5794 | 291.57 | 291.57 | 0 | 24-HR | ALL | 1ST | 14112724
| 464626 | 508464 | 4.4025 | 290 | 290 | 0 | 24-HR | ALL | 1ST | 14111624
| 464726 | 508464 | 4.3899 | 286.76 | 286.76 | 0 | 24-HR | ALL | 1ST | 14111624
| 464826 | 508464 | 4.2079 | 285.88 | 285.88 | 0 | 24-HR | ALL | 1ST | 14111624
| 464926 | 508464 | 3.8106 | 289.03 | 289.03 | 0 | 24-HR | ALL | 1ST | 14111624
| 465026 | 508464 | 3.4295 | 291.56 | 291.56 | 0 | 24-HR | ALL | 1ST | 14111624
| 465126 | 508464 | 3.1413 | 291.76 | 291.76 | 0 | 24-HR | ALL | 1ST | 14111624
| 465226 | 508464 | 2.9659 | 288.6 | 288.6 | 0 | 24-HR | ALL | 1ST | 14111624
| 465326 | 508464 | 2.7265 | 286.63 | 286.63 | 0 | 24-HR | ALL | 1ST | 14111624
| 465426 | 508464 | 2.4084 | 287.27 | 287.27 | 0 | 24-HR | ALL | 1ST | 14111624
| 465526 | 508464 | 2.2172 | 287.76 | 287.76 | 0 | 24-HR | ALL | 1ST | 14112724
| 465626 | 508464 | 2.0787 | 286.76 | 286.76 | 0 | 24-HR | ALL | 1ST | 14112724
| 465726 | 508464 | 1.9586 | 286.06 | 286.06 | 0 | 24-HR | ALL | 1ST | 14112724
| 465826 | 508464 | 1.8156 | 282.82 | 282.82 | 0 | 24-HR | ALL | 1ST | 14041524
| 465926 | 508464 | 2.0088 | 278.64 | 278.64 | 0 | 24-HR | ALL | 1ST | 14041524
| 466026 | 508464 | 2.1281 | 276.18 | 276.18 | 0 | 24-HR | ALL | 1ST | 14041524
| 466126 | 508464 | 2.3433 | 270.82 | 270.82 | 0 | 24-HR | ALL | 1ST | 14041524
| 466226 | 508464 | 2.4936 | 266.59 | 266.59 | 0 | 24-HR | ALL | 1ST | 14041524
| 466326 | 508464 | 2.6542 | 261.18 | 261.18 | 0 | 24-HR | ALL | 1ST | 14041524
| 466426 | 508464 | 2.6803 | 258.6 | 258.6 | 0 | 24-HR | ALL | 1ST | 14041524
| 466526 | 508464 | 2.7887 | 251.91 | 251.91 | 0 | 24-HR | ALL | 1ST | 14012324
| 466626 | 508464 | 2.9416 | 244.73 | 244.73 | 0 | 24-HR | ALL | 1ST | 14012324
| 466726 | 508464 | 2.9905 | 238.61 | 238.61 | 0 | 24-HR | ALL | 1ST | 14012324
| 466826 | 508464 | 2.9526 | 234.18 | 234.18 | 0 | 24-HR | ALL | 1ST | 14012324
| 466926 | 508464 | 2.8547 | 225.67 | 225.67 | 0 | 24-HR | ALL | 1ST | 14012324
| 467026 | 508464 | 2.653 | 217.72 | 217.72 | 0 | 24-HR | ALL | 1ST | 14012324
| 467126 | 508464 | 2.4783 | 214.44 | 214.44 | 0 | 24-HR | ALL | 1ST | 14091224
| 467226 | 508464 | 2.5813 | 209.49 | 209.49 | 0 | 24-HR | ALL | 1ST | 14091224
| 469426 | 508464 | 0.89739 | 131.12 | 229 | 0 | 24-HR | ALL | 1ST | 14120424
| 469526 | 508464 | 0.8849 | 130.73 | 229 | 0 | 24-HR | ALL | 1ST | 14120424
| 469626 | 508464 | 0.87205 | 130.43 | 228 | 0 | 24-HR | ALL | 1ST | 14120424
| 469726 | 508464 | 0.84589 | 129.15 | 228 | 0 | 24-HR | ALL | 1ST | 14120424
| 469826 | 508464 | 0.85138 | 130.56 | 224 | 0 | 24-HR | ALL | 1ST | 14120424
| 469926 | 508464 | 0.81633 | 128.61 | 224 | 0 | 24-HR | ALL | 1ST | 14120424
| 470026 | 508464 | 0.81711 | 129.9 | 221 | 0 | 24-HR | ALL | 1ST | 14120424
| 470126 | 508464 | 0.81679 | 131.27 | 182 | 0 | 24-HR | ALL | 1ST | 14120424
| 470226 | 508464 | 0.77083 | 128.14 | 184 | 0 | 24-HR | ALL | 1ST | 14120424
| 460526 | 508564 | 4.824 | 183.15 | 335 | 0 | 24-HR | ALL | 1ST | 14070924
| 460626 | 508564 | 5.6346 | 195.48 | 335 | 0 | 24-HR | ALL | 1ST | 14111624
| 460726 | 508564 | 6.2298 | 199.98 | 335 | 0 | 24-HR | ALL | 1ST | 14111624
| 460826 | 508564 | 8.4595 | 222.02 | 322 | 0 | 24-HR | ALL | 1ST | 14111624
| 460926 | 508564 | 9.8202 | 246.13 | 322 | 0 | 24-HR | ALL | 1ST | 14111624
| 461026 | 508564 | 9.0288 | 273.51 | 307 | 0 | 24-HR | ALL | 1ST | 14111624
| 461126 | 508564 | 7.1681 | 295.07 | 295.07 | 0 | 24-HR | ALL | 1ST | 14111624
| 461226 | 508564 | 6.6619 | 300.46 | 300.46 | 0 | 24-HR | ALL | 1ST | 14111624
| 461326 | 508564 | 5.9391 | 307.06 | 307.06 | 0 | 24-HR | ALL | 1ST | 14111624
| 461426 | 508564 | 5.0688 | 314.78 | 314.78 | 0 | 24-HR | ALL | 1ST | 14111624
| 461526 | 508564 | 4.6513 | 317.64 | 321 | 0 | 24-HR | ALL | 1ST | 14111624
| 461626 | 508564 | 4.6887 | 314.76 | 322 | 0 | 24-HR | ALL | 1ST | 14111624
| 461726 | 508564 | 4.707 | 311.06 | 311.06 | 0 | 24-HR | ALL | 1ST | 14111624
| 461826 | 508564 | 5.4343 | 297.83 | 322 | 0 | 24-HR | ALL | 1ST | 14111624
| 461926 | 508564 | 5.8139 | 285.65 | 322 | 0 | 24-HR | ALL | 1ST | 14111624
| 462026 | 508564 | 6.0079 | 270.42 | 322 | 0 | 24-HR | ALL | 1ST | 14111624
| 462126 | 508564 | 5.7216 | 256.67 | 330 | 0 | 24-HR | ALL | 1ST | 14111624
| 462226 | 508564 | 5.0965 | 244.89 | 332 | 0 | 24-HR | ALL | 1ST | 14111624
| 462926 | 508564 | 5.7855 | 224.65 | 291 | 0 | 24-HR | ALL | 1ST | 14112724
| 463026 | 508564 | 6.3398 | 231.03 | 285 | 0 | 24-HR | ALL | 1ST | 14112724
| 463126 | 508564 | 7.0948 | 243.79 | 285 | 0 | 24-HR | ALL | 1ST | 14112724
| 463226 | 508564 | 7.4224 | 251.67 | 283 | 0 | 24-HR | ALL | 1ST | 14112724
| 463326 | 508564 | 7.5747 | 258.58 | 284 | 0 | 24-HR | ALL | 1ST | 14112724
| 463426 | 508564 | 7.5979 | 261.81 | 286 | 0 | 24-HR | ALL | 1ST | 14112724
| 463526 | 508564 | 7.4885 | 269.32 | 286 | 0 | 24-HR | ALL | 1ST | 14112724
| 463626 | 508564 | 7.2993 | 274.42 | 290 | 0 | 24-HR | ALL | 1ST | 14112724
| 463726 | 508564 | 7.0168 | 279.66 | 290 | 0 | 24-HR | ALL | 1ST | 14112724
| 463826 | 508564 | 6.5487 | 288.15 | 288.15 | 0 | 24-HR | ALL | 1ST | 14112724
| 463926 | 508564 | 6.208 | 291.7 | 291.7 | 0 | 24-HR | ALL | 1ST | 14112724
| 464026 | 508564 | 5.8296 | 295.58 | 295.58 | 0 | 24-HR | ALL | 1ST | 14112724
| 464126 | 508564 | 5.4576 | 298.94 | 298.94 | 0 | 24-HR | ALL | 1ST | 14112724
| 464226 | 508564 | 5.1739 | 299.3 | 299.3 | 0 | 24-HR | ALL | 1ST | 14112724
| 464326 | 508564 | 5.0217 | 293.18 | 293.18 | 0 | 24-HR | ALL | 1ST | 14112724
| 464426 | 508564 | 4.731 | 291.29 | 291.29 | 0 | 24-HR | ALL | 1ST | 14112724
| 464526 | 508564 | 4.5457 | 288.88 | 288.88 | 0 | 24-HR | ALL | 1ST | 14111624
| 464626 | 508564 | 4.5385 | 285.78 | 287 | 0 | 24-HR | ALL | 1ST | 14111624
| 464726 | 508564 | 4.3923 | 284.29 | 286 | 0 | 24-HR | ALL | 1ST | 14111624
| 464826 | 508564 | 4.1308 | 284.34 | 284.34 | 0 | 24-HR | ALL | 1ST | 14111624
| 464926 | 508564 | 3.6853 | 288.19 | 288.19 | 0 | 24-HR | ALL | 1ST | 14111624
| 465026 | 508564 | 3.2205 | 292.44 | 292.44 | 0 | 24-HR | ALL | 1ST | 14111624
| 465126 | 508564 | 2.8757 | 293.94 | 293.94 | 0 | 24-HR | ALL | 1ST | 14111624
| 465226 | 508564 | 2.6433 | 292.97 | 292.97 | 0 | 24-HR | ALL | 1ST | 14112724
| 465326 | 508564 | 2.4662 | 291.64 | 291.64 | 0 | 24-HR | ALL | 1ST | 14112724
| 465426 | 508564 | 2.3015 | 290.06 | 290.06 | 0 | 24-HR | ALL | 1ST | 14112724
| 465526 | 508564 | 2.1719 | 290 | 290 | 0 | 24-HR | ALL | 1ST | 14112724
| 465626 | 508564 | 2.0442 | 289 | 289 | 0 | 24-HR | ALL | 1ST | 14112724
| 465726 | 508564 | 1.9181 | 287.3 | 287.3 | 0 | 24-HR | ALL | 1ST | 14112724
| 465826 | 508564 | 1.8206 | 283.96 | 283.96 | 0 | 24-HR | ALL | 1ST | 14041524
| 465926 | 508564 | 1.9814 | 280.35 | 280.35 | 0 | 24-HR | ALL | 1ST | 14041524
| 466026 | 508564 | 2.1413 | 276.45 | 276.45 | 0 | 24-HR | ALL | 1ST | 14041524
| 466126 | 508564 | 2.2305 | 273.96 | 273.96 | 0 | 24-HR | ALL | 1ST | 14041524
| 466226 | 508564 | 2.4192 | 268.35 | 268.35 | 0 | 24-HR | ALL | 1ST | 14041524
| 466326 | 508564 | 2.4791 | 265.37 | 265.37 | 0 | 24-HR | ALL | 1ST | 14041524
| 466426 | 508564 | 2.5496 | 261.2 | 261.2 | 0 | 24-HR | ALL | 1ST | 14041524
| 466526 | 508564 | 2.5471 | 259.28 | 259.28 | 0 | 24-HR | ALL | 1ST | 14012324
| 466626 | 508564 | 2.7108 | 252.85 | 252.85 | 0 | 24-HR | ALL | 1ST | 14012324
| 466726 | 508564 | 2.8408 | 244.92 | 244.92 | 0 | 24-HR | ALL | 1ST | 14012324
| 466826 | 508564 | 2.8497 | 238.49 | 238.49 | 0 | 24-HR | ALL | 1ST | 14012324
| 466926 | 508564 | 2.7818 | 231.06 | 231.06 | 0 | 24-HR | ALL | 1ST | 14012324
| 467026 | 508564 | 2.6128 | 222.18 | 222.18 | 0 | 24-HR | ALL | 1ST | 14012324
| 467126 | 508564 | 2.4301 | 218.85 | 218.85 | 0 | 24-HR | ALL | 1ST | 14012324
| 467226 | 508564 | 2.5372 | 212.34 | 212.34 | 0 | 24-HR | ALL | 1ST | 14091224
| 469426 | 508564 | 0.89236 | 130.97 | 238 | 0 | 24-HR | ALL | 1ST | 14120424
| 469526 | 508564 | 0.83811 | 127.36 | 238 | 0 | 24-HR | ALL | 1ST | 14120424
| 469626 | 508564 | 0.85193 | 129.36 | 232 | 0 | 24-HR | ALL | 1ST | 14120424
| 469726 | 508564 | 0.88162 | 132.67 | 230 | 0 | 24-HR | ALL | 1ST | 14120424
| 469826 | 508564 | 0.89999 | 135.13 | 228 | 0 | 24-HR | ALL | 1ST | 14120424
| 470126 | 508564 | 1.2515 | 152.55 | 152.55 | 0 | 24-HR | ALL | 1ST | 14041924
| 470226 | 508564 | 1.0768 | 147.15 | 147.15 | 0 | 24-HR | ALL | 1ST | 14072824
| 460526 | 508664 | 4.7417 | 184.54 | 335 | 0 | 24-HR | ALL | 1ST | 14070924
| 460626 | 508664 | 5.7031 | 195.24 | 335 | 0 | 24-HR | ALL | 1ST | 14111624
| 460726 | 508664 | 6.7253 | 203.72 | 332 | 0 | 24-HR | ALL | 1ST | 14111624
| 460826 | 508664 | 8.9013 | 225.66 | 322 | 0 | 24-HR | ALL | 1ST | 14111624
| 460926 | 508664 | 9.9674 | 254.13 | 322 | 0 | 24-HR | ALL | 1ST | 14111624
| 461026 | 508664 | 8.0214 | 286.2 | 286.2 | 0 | 24-HR | ALL | 1ST | 14111624
| 461126 | 508664 | 7.1979 | 295.64 | 295.64 | 0 | 24-HR | ALL | 1ST | 14111624
| 461226 | 508664 | 6.8105 | 299.46 | 299.46 | 0 | 24-HR | ALL | 1ST | 14111624
| 461326 | 508664 | 5.9427 | 307.06 | 307.06 | 0 | 24-HR | ALL | 1ST | 14111624
| 461426 | 508664 | 5.6298 | 308.84 | 319 | 0 | 24-HR | ALL | 1ST | 14111624
| 461526 | 508664 | 5.4567 | 308.37 | 322 | 0 | 24-HR | ALL | 1ST | 14111624
| 461626 | 508664 | 5.1722 | 308.35 | 322 | 0 | 24-HR | ALL | 1ST | 14111624
| 461726 | 508664 | 4.9712 | 306.75 | 321 | 0 | 24-HR | ALL | 1ST | 14111624
| 461826 | 508664 | 5.649 | 292.9 | 322 | 0 | 24-HR | ALL | 1ST | 14111624
| 461926 | 508664 | 5.978 | 279.37 | 322 | 0 | 24-HR | ALL | 1ST | 14111624
| 462026 | 508664 | 5.8657 | 267.72 | 322 | 0 | 24-HR | ALL | 1ST | 14111624
| 463026 | 508664 | 5.8029 | 221.15 | 286 | 0 | 24-HR | ALL | 1ST | 14112724
| 463126 | 508664 | 6.2951 | 226.47 | 290 | 0 | 24-HR | ALL | 1ST | 14112724
| 463226 | 508664 | 7.032 | 237.42 | 290 | 0 | 24-HR | ALL | 1ST | 14112724
| 463326 | 508664 | 7.3824 | 244.84 | 290 | 0 | 24-HR | ALL | 1ST | 14112724
| 463426 | 508664 | 7.5306 | 250.88 | 290 | 0 | 24-HR | ALL | 1ST | 14112724
| 463526 | 508664 | 7.5494 | 257.89 | 290 | 0 | 24-HR | ALL | 1ST | 14112724
| 463626 | 508664 | 7.4068 | 265.23 | 290 | 0 | 24-HR | ALL | 1ST | 14112724
| 463726 | 508664 | 7.1335 | 271.54 | 290 | 0 | 24-HR | ALL | 1ST | 14112724
| 463826 | 508664 | 6.6748 | 281.64 | 290 | 0 | 24-HR | ALL | 1ST | 14112724
| 463926 | 508664 | 6.321 | 285.06 | 296 | 0 | 24-HR | ALL | 1ST | 14112724
| 464026 | 508664 | 5.8766 | 290.47 | 298 | 0 | 24-HR | ALL | 1ST | 14112724
| 464126 | 508664 | 5.5249 | 292.26 | 300 | 0 | 24-HR | ALL | 1ST | 14112724
| 464226 | 508664 | 5.1228 | 295.51 | 295.51 | 0 | 24-HR | ALL | 1ST | 14112724
| 464326 | 508664 | 4.9048 | 289.88 | 289.88 | 0 | 24-HR | ALL | 1ST | 14112724
| 464426 | 508664 | 4.8153 | 285.55 | 292 | 0 | 24-HR | ALL | 1ST | 14111624
| 464526 | 508664 | 4.7399 | 283.91 | 292 | 0 | 24-HR | ALL | 1ST | 14111624
| 464626 | 508664 | 4.717 | 279.88 | 292 | 0 | 24-HR | ALL | 1ST | 14111624
| 464726 | 508664 | 4.5226 | 278.17 | 290 | 0 | 24-HR | ALL | 1ST | 14111624
| 464826 | 508664 | 4.2673 | 277.05 | 292 | 0 | 24-HR | ALL | 1ST | 14111624
| 464926 | 508664 | 3.8206 | 280.48 | 294 | 0 | 24-HR | ALL | 1ST | 14111624
| 465026 | 508664 | 3.3296 | 284.98 | 294 | 0 | 24-HR | ALL | 1ST | 14111624
| 465126 | 508664 | 2.8198 | 290.3 | 290.3 | 0 | 24-HR | ALL | 1ST | 14111624
| 465226 | 508664 | 2.5339 | 291.97 | 291.97 | 0 | 24-HR | ALL | 1ST | 14112724
| 465326 | 508664 | 2.3864 | 292.36 | 292.36 | 0 | 24-HR | ALL | 1ST | 14112724
| 465426 | 508664 | 2.2301 | 290.61 | 290.61 | 0 | 24-HR | ALL | 1ST | 14112724
| 465526 | 508664 | 2.1028 | 290 | 290 | 0 | 24-HR | ALL | 1ST | 14112724
| 465626 | 508664 | 2.0029 | 290.36 | 290.36 | 0 | 24-HR | ALL | 1ST | 14112724
| 465726 | 508664 | 1.8937 | 289.3 | 289.3 | 0 | 24-HR | ALL | 1ST | 14112724
| 465826 | 508664 | 1.8547 | 284 | 284 | 0 | 24-HR | ALL | 1ST | 14041524
| 465926 | 508664 | 1.9465 | 281.93 | 281.93 | 0 | 24-HR | ALL | 1ST | 14041524
| 466026 | 508664 | 2.0931 | 278 | 278 | 0 | 24-HR | ALL | 1ST | 14041524
| 466126 | 508664 | 2.2268 | 273.94 | 273.94 | 0 | 24-HR | ALL | 1ST | 14041524
| 466226 | 508664 | 2.3347 | 270 | 270 | 0 | 24-HR | ALL | 1ST | 14041524
| 466326 | 508664 | 2.4186 | 265.93 | 265.93 | 0 | 24-HR | ALL | 1ST | 14041524
| 466426 | 508664 | 2.4169 | 263.5 | 263.5 | 0 | 24-HR | ALL | 1ST | 14012324
| 466526 | 508664 | 2.5302 | 259.28 | 259.28 | 0 | 24-HR | ALL | 1ST | 14012324
| 466626 | 508664 | 2.6511 | 253.61 | 253.61 | 0 | 24-HR | ALL | 1ST | 14012324
| 466726 | 508664 | 2.7816 | 244.94 | 244.94 | 0 | 24-HR | ALL | 1ST | 14012324
| 466826 | 508664 | 2.7586 | 239.47 | 239.47 | 0 | 24-HR | ALL | 1ST | 14012324
| 466926 | 508664 | 2.679 | 233.15 | 233.15 | 0 | 24-HR | ALL | 1ST | 14012324
| 467026 | 508664 | 2.5315 | 226.49 | 226.49 | 0 | 24-HR | ALL | 1ST | 14012324
| 467126 | 508664 | 2.4503 | 221.18 | 221.18 | 0 | 24-HR | ALL | 1ST | 14090924
| 467226 | 508664 | 2.4659 | 218.53 | 218.53 | 0 | 24-HR | ALL | 1ST | 14090924
| 468126 | 508664 | 0.96535 | 135.3 | 250 | 0 | 24-HR | ALL | 1ST | 14042824
| 468226 | 508664 | 0.94177 | 133.59 | 252 | 0 | 24-HR | ALL | 1ST | 14042824
| 468326 | 508664 | 1.0471 | 139.45 | 251 | 0 | 24-HR | ALL | 1ST | 14042824
| 468426 | 508664 | 1.0885 | 141.87 | 251 | 0 | 24-HR | ALL | 1ST | 14042824
| 468526 | 508664 | 1.0853 | 142.15 | 251 | 0 | 24-HR | ALL | 1ST | 14120424
| 468626 | 508664 | 1.0076 | 137.62 | 253 | 0 | 24-HR | ALL | 1ST | 14120424
| 468726 | 508664 | 1.0007 | 136.77 | 254 | 0 | 24-HR | ALL | 1ST | 14120424
| 469426 | 508664 | 0.92492 | 133.66 | 245 | 0 | 24-HR | ALL | 1ST | 14120424
| 469526 | 508664 | 0.97486 | 137.63 | 237 | 0 | 24-HR | ALL | 1ST | 14120424
| 469626 | 508664 | 0.99691 | 139.8 | 232 | 0 | 24-HR | ALL | 1ST | 14120424
| 469726 | 508664 | 1.2728 | 153.23 | 224 | 0 | 24-HR | ALL | 1ST | 14120424
| 469826 | 508664 | 1.1838 | 150.98 | 224 | 0 | 24-HR | ALL | 1ST | 14120424
| 469926 | 508664 | 1.3752 | 156.28 | 156.28 | 0 | 24-HR | ALL | 1ST | 14041924
| 471026 | 508664 | 0.68811 | 136.74 | 136.74 | 0 | 24-HR | ALL | 1ST | 14041924
| 471126 | 508664 | 0.72578 | 138.71 | 138.71 | 0 | 24-HR | ALL | 1ST | 14041924
| 460626 | 508764 | 5.6157 | 193.73 | 322 | 0 | 24-HR | ALL | 1ST | 14111624
| 460726 | 508764 | 6.3493 | 199.39 | 322 | 0 | 24-HR | ALL | 1ST | 14111624
| 460826 | 508764 | 8.6216 | 220.05 | 322 | 0 | 24-HR | ALL | 1ST | 14111624
| 460926 | 508764 | 10.1834 | 252.8 | 322 | 0 | 24-HR | ALL | 1ST | 14111624
| 461026 | 508764 | 8.7785 | 280.03 | 305 | 0 | 24-HR | ALL | 1ST | 14111624
| 461126 | 508764 | 7.7027 | 291.64 | 299 | 0 | 24-HR | ALL | 1ST | 14111624
| 461226 | 508764 | 7.6387 | 292.33 | 317 | 0 | 24-HR | ALL | 1ST | 14111624
| 461326 | 508764 | 7.3541 | 293.76 | 321 | 0 | 24-HR | ALL | 1ST | 14111624
| 461426 | 508764 | 6.9051 | 295.81 | 322 | 0 | 24-HR | ALL | 1ST | 14111624
| 461526 | 508764 | 6.4234 | 297.45 | 322 | 0 | 24-HR | ALL | 1ST | 14111624
| 461626 | 508764 | 6.0347 | 297.49 | 322 | 0 | 24-HR | ALL | 1ST | 14111624
| 461726 | 508764 | 5.3694 | 300.32 | 321 | 0 | 24-HR | ALL | 1ST | 14111624
| 463226 | 508764 | 6.4032 | 226.17 | 290 | 0 | 24-HR | ALL | 1ST | 14112724
| 463326 | 508764 | 6.5899 | 228.98 | 295 | 0 | 24-HR | ALL | 1ST | 14112724
| 463426 | 508764 | 7.0316 | 237.48 | 295 | 0 | 24-HR | ALL | 1ST | 14112724
| 463526 | 508764 | 7.2405 | 245.17 | 296 | 0 | 24-HR | ALL | 1ST | 14112724
| 463626 | 508764 | 7.2759 | 253.58 | 297 | 0 | 24-HR | ALL | 1ST | 14112724
| 463726 | 508764 | 7.1104 | 262.57 | 297 | 0 | 24-HR | ALL | 1ST | 14112724
| 463826 | 508764 | 6.7462 | 272.77 | 297 | 0 | 24-HR | ALL | 1ST | 14112724
| 463926 | 508764 | 6.3707 | 276.37 | 300 | 0 | 24-HR | ALL | 1ST | 14112724
| 464026 | 508764 | 5.9032 | 283.24 | 300 | 0 | 24-HR | ALL | 1ST | 14112724
| 464126 | 508764 | 5.5665 | 281.93 | 300 | 0 | 24-HR | ALL | 1ST | 14112724
| 464226 | 508764 | 5.1961 | 281.92 | 300 | 0 | 24-HR | ALL | 1ST | 14111624
| 464326 | 508764 | 5.1746 | 280.51 | 300 | 0 | 24-HR | ALL | 1ST | 14111624
| 464426 | 508764 | 5.1234 | 278.32 | 299 | 0 | 24-HR | ALL | 1ST | 14111624
| 464526 | 508764 | 5.0172 | 275.59 | 292 | 0 | 24-HR | ALL | 1ST | 14111624
| 464626 | 508764 | 4.8824 | 272.13 | 292 | 0 | 24-HR | ALL | 1ST | 14111624
| 464726 | 508764 | 4.654 | 269.52 | 292 | 0 | 24-HR | ALL | 1ST | 14111624
| 464826 | 508764 | 4.3419 | 268.37 | 294 | 0 | 24-HR | ALL | 1ST | 14111624
| 464926 | 508764 | 3.7875 | 275.18 | 294 | 0 | 24-HR | ALL | 1ST | 14111624
| 465026 | 508764 | 3.2871 | 279.97 | 294 | 0 | 24-HR | ALL | 1ST | 14111624
| 465126 | 508764 | 2.766 | 285.94 | 294 | 0 | 24-HR | ALL | 1ST | 14111624
| 465226 | 508764 | 2.4084 | 288.97 | 294 | 0 | 24-HR | ALL | 1ST | 14112724
| 465326 | 508764 | 2.275 | 289.93 | 292 | 0 | 24-HR | ALL | 1ST | 14112724
| 465426 | 508764 | 2.1631 | 291 | 291 | 0 | 24-HR | ALL | 1ST | 14112724
| 465526 | 508764 | 2.0533 | 291 | 291 | 0 | 24-HR | ALL | 1ST | 14112724
| 465626 | 508764 | 1.9505 | 290.64 | 290.64 | 0 | 24-HR | ALL | 1ST | 14112724
| 465726 | 508764 | 1.8135 | 287.39 | 287.39 | 0 | 24-HR | ALL | 1ST | 14112724
| 465826 | 508764 | 1.8768 | 284.09 | 284.09 | 0 | 24-HR | ALL | 1ST | 14041524
| 465926 | 508764 | 1.9701 | 281.64 | 281.64 | 0 | 24-HR | ALL | 1ST | 14041524
| 466026 | 508764 | 2.1252 | 277.12 | 277.12 | 0 | 24-HR | ALL | 1ST | 14041524
| 466126 | 508764 | 2.2839 | 272.09 | 274 | 0 | 24-HR | ALL | 1ST | 14041524
| 466226 | 508764 | 2.4232 | 266.76 | 269 | 0 | 24-HR | ALL | 1ST | 14041524
| 466326 | 508764 | 2.4535 | 263.43 | 265 | 0 | 24-HR | ALL | 1ST | 14041524
| 466426 | 508764 | 2.4931 | 261.07 | 261.07 | 0 | 24-HR | ALL | 1ST | 14012324
| 466526 | 508764 | 2.6542 | 254.88 | 260 | 0 | 24-HR | ALL | 1ST | 14012324
| 466626 | 508764 | 2.7665 | 248.32 | 260 | 0 | 24-HR | ALL | 1ST | 14012324
| 466726 | 508764 | 2.7564 | 243.06 | 250 | 0 | 24-HR | ALL | 1ST | 14012324
| 466826 | 508764 | 2.6756 | 238.56 | 238.56 | 0 | 24-HR | ALL | 1ST | 14012324
| 466926 | 508764 | 2.5679 | 233.38 | 233.38 | 0 | 24-HR | ALL | 1ST | 14012324
| 467026 | 508764 | 2.497 | 226.95 | 226.95 | 0 | 24-HR | ALL | 1ST | 14090924
| 467126 | 508764 | 2.5319 | 224 | 224 | 0 | 24-HR | ALL | 1ST | 14090924
| 467226 | 508764 | 2.5315 | 220.69 | 220.69 | 0 | 24-HR | ALL | 1ST | 14090924
| 467926 | 508764 | 1.6817 | 158.76 | 158.76 | 0 | 24-HR | ALL | 1ST | 14110424
| 468026 | 508764 | 1.2779 | 146.62 | 245 | 0 | 24-HR | ALL | 1ST | 14110424
| 468126 | 508764 | 1.0874 | 140.67 | 251 | 0 | 24-HR | ALL | 1ST | 14110424
| 468226 | 508764 | 1.2754 | 147.38 | 250 | 0 | 24-HR | ALL | 1ST | 14110424
| 468326 | 508764 | 1.5903 | 157.75 | 247 | 0 | 24-HR | ALL | 1ST | 14110424
| 468426 | 508764 | 1.6082 | 159.92 | 248 | 0 | 24-HR | ALL | 1ST | 14110424
| 468526 | 508764 | 1.5296 | 157.36 | 250 | 0 | 24-HR | ALL | 1ST | 14120424
| 468626 | 508764 | 1.5509 | 157.46 | 250 | 0 | 24-HR | ALL | 1ST | 14120424
| 468726 | 508764 | 1.3527 | 151 | 252 | 0 | 24-HR | ALL | 1ST | 14120424
| 468826 | 508764 | 1.2877 | 148.62 | 253 | 0 | 24-HR | ALL | 1ST | 14120424
| 469426 | 508764 | 1.2313 | 149.35 | 238 | 0 | 24-HR | ALL | 1ST | 14120424
| 469526 | 508764 | 1.5634 | 161.47 | 228 | 0 | 24-HR | ALL | 1ST | 14120424
| 469626 | 508764 | 1.3689 | 156.54 | 229 | 0 | 24-HR | ALL | 1ST | 14120424
| 469726 | 508764 | 1.7436 | 165.51 | 165.51 | 0 | 24-HR | ALL | 1ST | 14041924
| 469826 | 508764 | 1.932 | 167.39 | 167.39 | 0 | 24-HR | ALL | 1ST | 14041924
| 469926 | 508764 | 2.1556 | 169.99 | 169.99 | 0 | 24-HR | ALL | 1ST | 14041924
| 471026 | 508764 | 0.76553 | 140.04 | 140.04 | 0 | 24-HR | ALL | 1ST | 14041924
| 471126 | 508764 | 0.94938 | 146.27 | 146.27 | 0 | 24-HR | ALL | 1ST | 14041924
| 471226 | 508764 | 1.0932 | 150.78 | 150.78 | 0 | 24-HR | ALL | 1ST | 14091324
| 471326 | 508764 | 1.2006 | 153.92 | 153.92 | 0 | 24-HR | ALL | 1ST | 14091324
| 471426 | 508764 | 1.4509 | 161.02 | 161.02 | 0 | 24-HR | ALL | 1ST | 14091324
| 460726 | 508864 | 6.0689 | 196.07 | 322 | 0 | 24-HR | ALL | 1ST | 14111624
| 460826 | 508864 | 7.4802 | 207.4 | 322 | 0 | 24-HR | ALL | 1ST | 14111624
| 460926 | 508864 | 9.2858 | 224.09 | 322 | 0 | 24-HR | ALL | 1ST | 14111624
| 461026 | 508864 | 10.0777 | 233.9 | 322 | 0 | 24-HR | ALL | 1ST | 14111624
| 461126 | 508864 | 10.4465 | 256.17 | 322 | 0 | 24-HR | ALL | 1ST | 14111624
| 461226 | 508864 | 8.9539 | 279.06 | 321 | 0 | 24-HR | ALL | 1ST | 14111624
| 461326 | 508864 | 7.9563 | 287.39 | 320 | 0 | 24-HR | ALL | 1ST | 14111624
| 461426 | 508864 | 7.6422 | 287.37 | 322 | 0 | 24-HR | ALL | 1ST | 14111624
| 461526 | 508864 | 7.0531 | 289.37 | 322 | 0 | 24-HR | ALL | 1ST | 14111624
| 461626 | 508864 | 6.728 | 287.55 | 322 | 0 | 24-HR | ALL | 1ST | 14111624
| 463326 | 508864 | 5.9158 | 219.72 | 300 | 0 | 24-HR | ALL | 1ST | 14112724
| 463426 | 508864 | 6.2335 | 225.21 | 300 | 0 | 24-HR | ALL | 1ST | 14112724
| 463526 | 508864 | 6.7018 | 234.94 | 300 | 0 | 24-HR | ALL | 1ST | 14112724
| 463626 | 508864 | 6.8959 | 243.91 | 300 | 0 | 24-HR | ALL | 1ST | 14112724
| 463726 | 508864 | 6.9066 | 254.85 | 300 | 0 | 24-HR | ALL | 1ST | 14112724
| 463826 | 508864 | 6.6397 | 262.17 | 300 | 0 | 24-HR | ALL | 1ST | 14112724
| 463926 | 508864 | 6.2676 | 266.58 | 300 | 0 | 24-HR | ALL | 1ST | 14112724
| 464026 | 508864 | 5.9118 | 267.18 | 300 | 0 | 24-HR | ALL | 1ST | 14111624
| 464126 | 508864 | 5.8476 | 268.79 | 300 | 0 | 24-HR | ALL | 1ST | 14111624
| 464226 | 508864 | 5.7573 | 269.06 | 300 | 0 | 24-HR | ALL | 1ST | 14111624
| 464326 | 508864 | 5.553 | 270.6 | 300 | 0 | 24-HR | ALL | 1ST | 14111624
| 464426 | 508864 | 5.4831 | 266.31 | 300 | 0 | 24-HR | ALL | 1ST | 14111624
| 464526 | 508864 | 5.252 | 264.83 | 300 | 0 | 24-HR | ALL | 1ST | 14111624
| 464626 | 508864 | 5.0565 | 257.85 | 299 | 0 | 24-HR | ALL | 1ST | 14111624
| 464726 | 508864 | 4.6858 | 257.94 | 294 | 0 | 24-HR | ALL | 1ST | 14111624
| 464826 | 508864 | 4.3021 | 257.75 | 294 | 0 | 24-HR | ALL | 1ST | 14111624
| 464926 | 508864 | 3.723 | 268.9 | 294 | 0 | 24-HR | ALL | 1ST | 14111624
| 465026 | 508864 | 3.1382 | 277.29 | 294 | 0 | 24-HR | ALL | 1ST | 14111624
| 465126 | 508864 | 2.7192 | 279.94 | 294 | 0 | 24-HR | ALL | 1ST | 14111624
| 465226 | 508864 | 2.338 | 282.1 | 294 | 0 | 24-HR | ALL | 1ST | 14111624
| 465326 | 508864 | 2.1732 | 279.37 | 293 | 0 | 24-HR | ALL | 1ST | 14091624
| 465426 | 508864 | 1.9754 | 282.64 | 293 | 0 | 24-HR | ALL | 1ST | 14112724
| 465526 | 508864 | 1.8763 | 283.13 | 290 | 0 | 24-HR | ALL | 1ST | 14112724
| 465626 | 508864 | 1.8794 | 284.09 | 291 | 0 | 24-HR | ALL | 1ST | 14041524
| 465726 | 508864 | 1.8051 | 286.51 | 290 | 0 | 24-HR | ALL | 1ST | 14041524
| 465826 | 508864 | 1.9361 | 282.97 | 284 | 0 | 24-HR | ALL | 1ST | 14041524
| 465926 | 508864 | 2.0642 | 279.43 | 283 | 0 | 24-HR | ALL | 1ST | 14041524
| 466026 | 508864 | 2.2283 | 274.3 | 278 | 0 | 24-HR | ALL | 1ST | 14041524
| 466126 | 508864 | 2.2344 | 272.53 | 274 | 0 | 24-HR | ALL | 1ST | 14041524
| 466226 | 508864 | 2.3401 | 267.64 | 270 | 0 | 24-HR | ALL | 1ST | 14041524
| 466326 | 508864 | 2.4221 | 263.82 | 267 | 0 | 24-HR | ALL | 1ST | 14012324
| 466426 | 508864 | 2.6389 | 256.52 | 265 | 0 | 24-HR | ALL | 1ST | 14012324
| 466526 | 508864 | 2.8146 | 248.28 | 265 | 0 | 24-HR | ALL | 1ST | 14012324
| 466626 | 508864 | 2.8412 | 242.25 | 264 | 0 | 24-HR | ALL | 1ST | 14012324
| 466726 | 508864 | 2.7731 | 237.53 | 260 | 0 | 24-HR | ALL | 1ST | 14012324
| 466826 | 508864 | 2.6458 | 233.37 | 253 | 0 | 24-HR | ALL | 1ST | 14012324
| 466926 | 508864 | 2.5272 | 229.88 | 239 | 0 | 24-HR | ALL | 1ST | 14090924
| 467026 | 508864 | 2.5579 | 225.75 | 225.75 | 0 | 24-HR | ALL | 1ST | 14090924
| 467126 | 508864 | 2.5767 | 223.92 | 223.92 | 0 | 24-HR | ALL | 1ST | 14090924
| 467226 | 508864 | 2.5676 | 219.25 | 219.25 | 0 | 24-HR | ALL | 1ST | 14012424
| 467826 | 508864 | 1.6442 | 157.25 | 222 | 0 | 24-HR | ALL | 1ST | 14110424
| 467926 | 508864 | 1.7438 | 159.89 | 159.89 | 0 | 24-HR | ALL | 1ST | 14110424
| 468026 | 508864 | 1.6139 | 156.29 | 244 | 0 | 24-HR | ALL | 1ST | 14110424
| 468126 | 508864 | 1.2601 | 146.67 | 252 | 0 | 24-HR | ALL | 1ST | 14110424
| 468226 | 508864 | 2.1123 | 172.81 | 231 | 0 | 24-HR | ALL | 1ST | 14110424
| 468326 | 508864 | 2.4811 | 180.27 | 180.27 | 0 | 24-HR | ALL | 1ST | 14120424
| 468426 | 508864 | 2.6372 | 182.33 | 182.33 | 0 | 24-HR | ALL | 1ST | 14120424
| 468526 | 508864 | 2.7236 | 183.24 | 183.24 | 0 | 24-HR | ALL | 1ST | 14120424
| 468626 | 508864 | 2.5866 | 180.03 | 244 | 0 | 24-HR | ALL | 1ST | 14120424
| 468726 | 508864 | 2.2804 | 173.93 | 247 | 0 | 24-HR | ALL | 1ST | 14120424
| 468826 | 508864 | 2.1178 | 170.63 | 248 | 0 | 24-HR | ALL | 1ST | 14120424
| 469126 | 508864 | 1.9116 | 167.45 | 242 | 0 | 24-HR | ALL | 1ST | 14120424
| 469226 | 508864 | 1.7937 | 165.44 | 236 | 0 | 24-HR | ALL | 1ST | 14120424
| 469326 | 508864 | 1.8692 | 168.33 | 230 | 0 | 24-HR | ALL | 1ST | 14120424
| 469426 | 508864 | 1.8389 | 168.77 | 230 | 0 | 24-HR | ALL | 1ST | 14120424
| 469526 | 508864 | 2.2915 | 179.43 | 179.43 | 0 | 24-HR | ALL | 1ST | 14041924
| 469626 | 508864 | 2.4068 | 178.84 | 178.84 | 0 | 24-HR | ALL | 1ST | 14041924
| 469726 | 508864 | 2.5243 | 178.63 | 178.63 | 0 | 24-HR | ALL | 1ST | 14041924
| 469826 | 508864 | 2.6934 | 179.78 | 179.78 | 0 | 24-HR | ALL | 1ST | 14041924
| 469926 | 508864 | 2.9211 | 182.39 | 182.39 | 0 | 24-HR | ALL | 1ST | 14041924
| 471026 | 508864 | 0.934 | 145.86 | 145.86 | 0 | 24-HR | ALL | 1ST | 14091324
| 471126 | 508864 | 1.208 | 153.84 | 153.84 | 0 | 24-HR | ALL | 1ST | 14091324
| 471226 | 508864 | 1.4565 | 160.69 | 160.69 | 0 | 24-HR | ALL | 1ST | 14091324
| 471326 | 508864 | 1.5794 | 164.28 | 164.28 | 0 | 24-HR | ALL | 1ST | 14091324
| 471426 | 508864 | 1.8929 | 173.41 | 173.41 | 0 | 24-HR | ALL | 1ST | 14091324
| 460926 | 508964 | 7.3046 | 204.44 | 322 | 0 | 24-HR | ALL | 1ST | 14111624
| 461026 | 508964 | 8.5236 | 214.88 | 322 | 0 | 24-HR | ALL | 1ST | 14111624
| 461226 | 508964 | 10.3533 | 252.44 | 322 | 0 | 24-HR | ALL | 1ST | 14111624
| 461326 | 508964 | 9.6569 | 264.25 | 322 | 0 | 24-HR | ALL | 1ST | 14111624
| 461426 | 508964 | 8.7273 | 272.46 | 322 | 0 | 24-HR | ALL | 1ST | 14111624
| 461526 | 508964 | 7.7538 | 278.9 | 322 | 0 | 24-HR | ALL | 1ST | 14111624
| 461626 | 508964 | 7.1124 | 279.9 | 322 | 0 | 24-HR | ALL | 1ST | 14111624
| 463526 | 508964 | 6.1071 | 226.93 | 300 | 0 | 24-HR | ALL | 1ST | 14112724
| 463626 | 508964 | 6.2654 | 233.62 | 300 | 0 | 24-HR | ALL | 1ST | 14112724
| 463726 | 508964 | 6.5228 | 246.41 | 300 | 0 | 24-HR | ALL | 1ST | 14112724
| 463826 | 508964 | 6.2705 | 250.89 | 300 | 0 | 24-HR | ALL | 1ST | 14112724
| 463926 | 508964 | 6.2027 | 254.91 | 300 | 0 | 24-HR | ALL | 1ST | 14111624
| 464026 | 508964 | 6.2114 | 255.93 | 300 | 0 | 24-HR | ALL | 1ST | 14111624
| 464126 | 508964 | 6.1168 | 258.62 | 300 | 0 | 24-HR | ALL | 1ST | 14111624
| 464226 | 508964 | 5.9576 | 260.08 | 300 | 0 | 24-HR | ALL | 1ST | 14111624
| 464326 | 508964 | 5.7414 | 260.79 | 300 | 0 | 24-HR | ALL | 1ST | 14111624
| 464426 | 508964 | 5.5657 | 252 | 300 | 0 | 24-HR | ALL | 1ST | 14111624
| 464526 | 508964 | 5.2377 | 248.34 | 300 | 0 | 24-HR | ALL | 1ST | 14111624
| 464626 | 508964 | 4.7773 | 240.29 | 300 | 0 | 24-HR | ALL | 1ST | 14111624
| 464726 | 508964 | 4.4743 | 246.31 | 299 | 0 | 24-HR | ALL | 1ST | 14111624
| 464826 | 508964 | 4.0781 | 248.94 | 294 | 0 | 24-HR | ALL | 1ST | 14111624
| 464926 | 508964 | 3.6164 | 260.53 | 294 | 0 | 24-HR | ALL | 1ST | 14111624
| 465026 | 508964 | 2.9858 | 273.91 | 294 | 0 | 24-HR | ALL | 1ST | 14111624
| 465126 | 508964 | 2.6572 | 272.38 | 294 | 0 | 24-HR | ALL | 1ST | 14111624
| 465226 | 508964 | 2.4455 | 270.35 | 294 | 0 | 24-HR | ALL | 1ST | 14091624
| 465326 | 508964 | 2.4179 | 268.11 | 294 | 0 | 24-HR | ALL | 1ST | 14041524
| 465426 | 508964 | 2.5105 | 267.82 | 293 | 0 | 24-HR | ALL | 1ST | 14041524
| 465526 | 508964 | 2.4623 | 270.38 | 293 | 0 | 24-HR | ALL | 1ST | 14041524
| 465626 | 508964 | 2.3146 | 274.53 | 292 | 0 | 24-HR | ALL | 1ST | 14041524
| 465726 | 508964 | 2.2071 | 277.2 | 291 | 0 | 24-HR | ALL | 1ST | 14041524
| 465826 | 508964 | 2.0672 | 279.91 | 285 | 0 | 24-HR | ALL | 1ST | 14041524
| 465926 | 508964 | 2.1409 | 277.29 | 283 | 0 | 24-HR | ALL | 1ST | 14041524
| 466026 | 508964 | 2.243 | 273.3 | 279 | 0 | 24-HR | ALL | 1ST | 14041524
| 466126 | 508964 | 2.2692 | 270.43 | 273 | 0 | 24-HR | ALL | 1ST | 14041524
| 466226 | 508964 | 2.2916 | 267.64 | 267.64 | 0 | 24-HR | ALL | 1ST | 14012324
| 466326 | 508964 | 2.4392 | 262.58 | 264 | 0 | 24-HR | ALL | 1ST | 14012324
| 466426 | 508964 | 2.6094 | 255.93 | 264 | 0 | 24-HR | ALL | 1ST | 14012324
| 466526 | 508964 | 2.7902 | 246.44 | 265 | 0 | 24-HR | ALL | 1ST | 14012324
| 466626 | 508964 | 2.8083 | 238.61 | 264 | 0 | 24-HR | ALL | 1ST | 14012324
| 466726 | 508964 | 2.7177 | 231.84 | 264 | 0 | 24-HR | ALL | 1ST | 14012324
| 466826 | 508964 | 2.5825 | 224.11 | 262 | 0 | 24-HR | ALL | 1ST | 14090924
| 466926 | 508964 | 2.597 | 224.94 | 241 | 0 | 24-HR | ALL | 1ST | 14090924
| 467026 | 508964 | 2.6033 | 221.77 | 238 | 0 | 24-HR | ALL | 1ST | 14090924
| 467826 | 508964 | 1.121 | 141.13 | 251 | 0 | 24-HR | ALL | 1ST | 14110424
| 467926 | 508964 | 1.1065 | 140.9 | 253 | 0 | 24-HR | ALL | 1ST | 14110424
| 468026 | 508964 | 1.2637 | 146.55 | 253 | 0 | 24-HR | ALL | 1ST | 14110424
| 468126 | 508964 | 1.3306 | 149.59 | 253 | 0 | 24-HR | ALL | 1ST | 14110424
| 468226 | 508964 | 2.456 | 179.23 | 236 | 0 | 24-HR | ALL | 1ST | 14120424
| 468326 | 508964 | 3.1275 | 190.81 | 190.81 | 0 | 24-HR | ALL | 1ST | 14120424
| 468426 | 508964 | 3.4875 | 196.18 | 196.18 | 0 | 24-HR | ALL | 1ST | 14120424
| 468526 | 508964 | 3.6046 | 197.62 | 197.62 | 0 | 24-HR | ALL | 1ST | 14120424
| 468626 | 508964 | 3.5184 | 195.97 | 195.97 | 0 | 24-HR | ALL | 1ST | 14120424
| 468726 | 508964 | 3.3777 | 193.72 | 193.72 | 0 | 24-HR | ALL | 1ST | 14120424
| 468826 | 508964 | 3.4668 | 195.63 | 195.63 | 0 | 24-HR | ALL | 1ST | 14120424
| 468926 | 508964 | 3.1823 | 191.45 | 191.45 | 0 | 24-HR | ALL | 1ST | 14120424
| 469026 | 508964 | 2.6365 | 182.3 | 234 | 0 | 24-HR | ALL | 1ST | 14120424
| 469126 | 508964 | 2.6943 | 184.63 | 184.63 | 0 | 24-HR | ALL | 1ST | 14120424
| 469226 | 508964 | 2.5533 | 183.02 | 225 | 0 | 24-HR | ALL | 1ST | 14120424
| 469326 | 508964 | 2.9216 | 191.94 | 191.94 | 0 | 24-HR | ALL | 1ST | 14120424
| 469426 | 508964 | 2.8397 | 192.27 | 192.27 | 0 | 24-HR | ALL | 1ST | 14120424
| 469526 | 508964 | 3.1057 | 195.35 | 195.35 | 0 | 24-HR | ALL | 1ST | 14041924
| 469626 | 508964 | 3.283 | 195.89 | 195.89 | 0 | 24-HR | ALL | 1ST | 14041924
| 469726 | 508964 | 3.4364 | 196.28 | 196.28 | 0 | 24-HR | ALL | 1ST | 14041924
| 469826 | 508964 | 3.5069 | 194.9 | 194.9 | 0 | 24-HR | ALL | 1ST | 14041924
| 469926 | 508964 | 3.5667 | 194.04 | 194.04 | 0 | 24-HR | ALL | 1ST | 14041924
| 471026 | 508964 | 1.203 | 153.51 | 153.51 | 0 | 24-HR | ALL | 1ST | 14091324
| 471126 | 508964 | 1.7322 | 167.71 | 167.71 | 0 | 24-HR | ALL | 1ST | 14091324
| 471226 | 508964 | 1.8938 | 172.5 | 172.5 | 0 | 24-HR | ALL | 1ST | 14091324
| 471326 | 508964 | 2.0431 | 177.53 | 177.53 | 0 | 24-HR | ALL | 1ST | 14091324
| 463626 | 509064 | 5.7901 | 228.21 | 300 | 0 | 24-HR | ALL | 1ST | 14112724
| 463726 | 509064 | 6.0565 | 239.42 | 300 | 0 | 24-HR | ALL | 1ST | 14112724
| 463826 | 509064 | 6.2059 | 245.53 | 300 | 0 | 24-HR | ALL | 1ST | 14111624
| 463926 | 509064 | 6.2887 | 249.94 | 300 | 0 | 24-HR | ALL | 1ST | 14111624
| 464026 | 509064 | 6.2491 | 254.09 | 300 | 0 | 24-HR | ALL | 1ST | 14111624
| 464126 | 509064 | 6.1432 | 252.56 | 300 | 0 | 24-HR | ALL | 1ST | 14111624
| 464226 | 509064 | 5.9512 | 253.94 | 300 | 0 | 24-HR | ALL | 1ST | 14111624
| 464326 | 509064 | 5.7054 | 251.34 | 300 | 0 | 24-HR | ALL | 1ST | 14111624
| 464426 | 509064 | 5.3015 | 241.57 | 300 | 0 | 24-HR | ALL | 1ST | 14111624
| 464526 | 509064 | 4.8266 | 236.02 | 300 | 0 | 24-HR | ALL | 1ST | 14111624
| 464626 | 509064 | 4.258 | 229.49 | 300 | 0 | 24-HR | ALL | 1ST | 14111624
| 464726 | 509064 | 3.8961 | 229.86 | 300 | 0 | 24-HR | ALL | 1ST | 14111624
| 464826 | 509064 | 3.6989 | 238.15 | 294 | 0 | 24-HR | ALL | 1ST | 14111624
| 464926 | 509064 | 3.3923 | 246.88 | 294 | 0 | 24-HR | ALL | 1ST | 14111624
| 465026 | 509064 | 2.9486 | 261.29 | 294 | 0 | 24-HR | ALL | 1ST | 14111624
| 465126 | 509064 | 2.687 | 260.66 | 294 | 0 | 24-HR | ALL | 1ST | 14091624
| 465226 | 509064 | 2.7518 | 259.36 | 294 | 0 | 24-HR | ALL | 1ST | 14041524
| 465326 | 509064 | 3.0208 | 254.76 | 294 | 0 | 24-HR | ALL | 1ST | 14041524
| 465426 | 509064 | 3.2098 | 251.53 | 294 | 0 | 24-HR | ALL | 1ST | 14041524
| 465526 | 509064 | 3.1845 | 253.73 | 293 | 0 | 24-HR | ALL | 1ST | 14041524
| 465626 | 509064 | 3.0304 | 258.41 | 293 | 0 | 24-HR | ALL | 1ST | 14041524
| 465726 | 509064 | 2.7691 | 264.39 | 291 | 0 | 24-HR | ALL | 1ST | 14041524
| 465826 | 509064 | 2.4662 | 270.54 | 289 | 0 | 24-HR | ALL | 1ST | 14041524
| 465926 | 509064 | 2.2979 | 272.88 | 283 | 0 | 24-HR | ALL | 1ST | 14041524
| 466026 | 509064 | 2.2749 | 271.43 | 279 | 0 | 24-HR | ALL | 1ST | 14041524
| 466126 | 509064 | 2.2707 | 268.95 | 274 | 0 | 24-HR | ALL | 1ST | 14012324
| 466226 | 509064 | 2.3463 | 265.76 | 268 | 0 | 24-HR | ALL | 1ST | 14012324
| 466326 | 509064 | 2.4045 | 262.3 | 262.3 | 0 | 24-HR | ALL | 1ST | 14012324
| 466426 | 509064 | 2.5243 | 256.09 | 256.09 | 0 | 24-HR | ALL | 1ST | 14012324
| 466526 | 509064 | 2.6299 | 248.71 | 258 | 0 | 24-HR | ALL | 1ST | 14012324
| 466626 | 509064 | 2.7226 | 236.61 | 264 | 0 | 24-HR | ALL | 1ST | 14012324
| 466726 | 509064 | 2.6102 | 228.15 | 264 | 0 | 24-HR | ALL | 1ST | 14090924
| 466826 | 509064 | 2.6173 | 219.12 | 264 | 0 | 24-HR | ALL | 1ST | 14090924
| 466926 | 509064 | 2.6143 | 217.37 | 257 | 0 | 24-HR | ALL | 1ST | 14090924
| 467726 | 509064 | 1.2479 | 144.99 | 249 | 0 | 24-HR | ALL | 1ST | 14110424
| 467826 | 509064 | 1.0691 | 139.18 | 253 | 0 | 24-HR | ALL | 1ST | 14042824
| 467926 | 509064 | 1.0828 | 139.88 | 255 | 0 | 24-HR | ALL | 1ST | 14042824
| 468026 | 509064 | 1.2875 | 148.04 | 255 | 0 | 24-HR | ALL | 1ST | 14110424
| 468126 | 509064 | 1.8728 | 166.31 | 251 | 0 | 24-HR | ALL | 1ST | 14120424
| 468226 | 509064 | 3.0527 | 188.87 | 236 | 0 | 24-HR | ALL | 1ST | 14120424
| 468326 | 509064 | 3.6977 | 199.24 | 199.24 | 0 | 24-HR | ALL | 1ST | 14120424
| 468426 | 509064 | 4.2064 | 207.25 | 207.25 | 0 | 24-HR | ALL | 1ST | 14120424
| 468526 | 509064 | 4.4078 | 210.51 | 210.51 | 0 | 24-HR | ALL | 1ST | 14120424
| 468626 | 509064 | 4.5247 | 212.79 | 212.79 | 0 | 24-HR | ALL | 1ST | 14120424
| 468726 | 509064 | 4.3365 | 210.04 | 210.04 | 0 | 24-HR | ALL | 1ST | 14120424
| 468826 | 509064 | 4.3199 | 210.76 | 210.76 | 0 | 24-HR | ALL | 1ST | 14120424
| 468926 | 509064 | 4.0411 | 207.1 | 207.1 | 0 | 24-HR | ALL | 1ST | 14120424
| 469026 | 509064 | 3.369 | 196.66 | 196.66 | 0 | 24-HR | ALL | 1ST | 14120424
| 469126 | 509064 | 3.5168 | 201.03 | 201.03 | 0 | 24-HR | ALL | 1ST | 14120424
| 469226 | 509064 | 3.4568 | 201.99 | 201.99 | 0 | 24-HR | ALL | 1ST | 14120424
| 469326 | 509064 | 3.7267 | 210.05 | 210.05 | 0 | 24-HR | ALL | 1ST | 14120424
| 469426 | 509064 | 3.6314 | 211.27 | 211.27 | 0 | 24-HR | ALL | 1ST | 14120424
| 469526 | 509064 | 3.6766 | 214.54 | 214.54 | 0 | 24-HR | ALL | 1ST | 14041924
| 469626 | 509064 | 3.8283 | 214.27 | 214.27 | 0 | 24-HR | ALL | 1ST | 14041924
| 469726 | 509064 | 3.9565 | 214.39 | 214.39 | 0 | 24-HR | ALL | 1ST | 14041924
| 469826 | 509064 | 4.0602 | 215.47 | 215.47 | 0 | 24-HR | ALL | 1ST | 14041924
| 469926 | 509064 | 4.0979 | 210.39 | 210.39 | 0 | 24-HR | ALL | 1ST | 14041924
| 470726 | 509064 | 1.4708 | 157.59 | 157.59 | 0 | 24-HR | ALL | 1ST | 14041924
| 470826 | 509064 | 0.95295 | 146.1 | 146.1 | 0 | 24-HR | ALL | 1ST | 14091324
| 470926 | 509064 | 1.4468 | 159.81 | 159.81 | 0 | 24-HR | ALL | 1ST | 14091324
| 471026 | 509064 | 1.525 | 162.08 | 162.08 | 0 | 24-HR | ALL | 1ST | 14091324
| 471126 | 509064 | 1.7113 | 167.39 | 167.39 | 0 | 24-HR | ALL | 1ST | 14091324
| 471226 | 509064 | 2.16 | 180.84 | 180.84 | 0 | 24-HR | ALL | 1ST | 14091324
| 471326 | 509064 | 2.5457 | 190.96 | 190.96 | 0 | 24-HR | ALL | 1ST | 14070824
| 471426 | 509064 | 2.807 | 195.68 | 195.68 | 0 | 24-HR | ALL | 1ST | 14070824
| 463726 | 509164 | 5.7275 | 229.42 | 300 | 0 | 24-HR | ALL | 1ST | 14111624
| 463826 | 509164 | 6.0677 | 236.02 | 300 | 0 | 24-HR | ALL | 1ST | 14111624
| 463926 | 509164 | 6.2081 | 241.03 | 300 | 0 | 24-HR | ALL | 1ST | 14111624
| 464026 | 509164 | 6.218 | 246.58 | 300 | 0 | 24-HR | ALL | 1ST | 14111624
| 464126 | 509164 | 6.0218 | 244.22 | 300 | 0 | 24-HR | ALL | 1ST | 14111624
| 464226 | 509164 | 5.7654 | 242.88 | 300 | 0 | 24-HR | ALL | 1ST | 14111624
| 464326 | 509164 | 5.4539 | 241.89 | 300 | 0 | 24-HR | ALL | 1ST | 14111624
| 464426 | 509164 | 4.847 | 231.99 | 300 | 0 | 24-HR | ALL | 1ST | 14111624
| 464526 | 509164 | 4.2579 | 225.76 | 300 | 0 | 24-HR | ALL | 1ST | 14111624
| 464626 | 509164 | 3.587 | 218.3 | 300 | 0 | 24-HR | ALL | 1ST | 14111624
| 464726 | 509164 | 3.1976 | 217.18 | 300 | 0 | 24-HR | ALL | 1ST | 14111624
| 464826 | 509164 | 3.0798 | 223.59 | 300 | 0 | 24-HR | ALL | 1ST | 14111624
| 464926 | 509164 | 2.9802 | 229 | 294 | 0 | 24-HR | ALL | 1ST | 14041524
| 465026 | 509164 | 3.1144 | 239.61 | 294 | 0 | 24-HR | ALL | 1ST | 14041524
| 465126 | 509164 | 3.152 | 246.15 | 294 | 0 | 24-HR | ALL | 1ST | 14041524
| 465226 | 509164 | 3.3913 | 240.7 | 294 | 0 | 24-HR | ALL | 1ST | 14041524
| 465326 | 509164 | 3.5282 | 238.22 | 294 | 0 | 24-HR | ALL | 1ST | 14041524
| 465426 | 509164 | 3.6005 | 237.7 | 294 | 0 | 24-HR | ALL | 1ST | 14041524
| 465526 | 509164 | 3.6424 | 236.61 | 294 | 0 | 24-HR | ALL | 1ST | 14041524
| 465626 | 509164 | 3.5835 | 240.09 | 293 | 0 | 24-HR | ALL | 1ST | 14041524
| 465726 | 509164 | 3.2946 | 250.24 | 292 | 0 | 24-HR | ALL | 1ST | 14041524
| 465826 | 509164 | 2.9488 | 258.22 | 291 | 0 | 24-HR | ALL | 1ST | 14041524
| 465926 | 509164 | 2.5556 | 265.65 | 285 | 0 | 24-HR | ALL | 1ST | 14041524
| 466026 | 509164 | 2.4126 | 266.37 | 279 | 0 | 24-HR | ALL | 1ST | 14012324
| 466126 | 509164 | 2.4393 | 264.37 | 273 | 0 | 24-HR | ALL | 1ST | 14012324
| 466226 | 509164 | 2.4824 | 261.44 | 270 | 0 | 24-HR | ALL | 1ST | 14012324
| 466326 | 509164 | 2.4485 | 259.79 | 267 | 0 | 24-HR | ALL | 1ST | 14012324
| 466426 | 509164 | 2.5283 | 253.77 | 261 | 0 | 24-HR | ALL | 1ST | 14012324
| 466526 | 509164 | 2.5022 | 249.05 | 249.05 | 0 | 24-HR | ALL | 1ST | 14012324
| 466626 | 509164 | 2.5875 | 235.82 | 255 | 0 | 24-HR | ALL | 1ST | 14012324
| 466726 | 509164 | 2.6718 | 226.88 | 258 | 0 | 24-HR | ALL | 1ST | 14090924
| 466826 | 509164 | 2.6173 | 215.41 | 263 | 0 | 24-HR | ALL | 1ST | 14090924
| 467626 | 509164 | 1.3089 | 146.56 | 257 | 0 | 24-HR | ALL | 1ST | 14110424
| 467726 | 509164 | 1.113 | 140.71 | 252 | 0 | 24-HR | ALL | 1ST | 14110424
| 467826 | 509164 | 1.133 | 141.96 | 254 | 0 | 24-HR | ALL | 1ST | 14042824
| 467926 | 509164 | 1.3499 | 149.69 | 254 | 0 | 24-HR | ALL | 1ST | 14110424
| 468026 | 509164 | 1.6559 | 160.08 | 253 | 0 | 24-HR | ALL | 1ST | 14110424
| 468126 | 509164 | 2.3938 | 176.36 | 251 | 0 | 24-HR | ALL | 1ST | 14120424
| 468226 | 509164 | 3.651 | 197.74 | 236 | 0 | 24-HR | ALL | 1ST | 14120424
| 468326 | 509164 | 4.5244 | 212.16 | 212.16 | 0 | 24-HR | ALL | 1ST | 14120424
| 468426 | 509164 | 5.2177 | 225.47 | 225.47 | 0 | 24-HR | ALL | 1ST | 14120424
| 468526 | 509164 | 5.3144 | 228.08 | 228.08 | 0 | 24-HR | ALL | 1ST | 14120424
| 468626 | 509164 | 5.2682 | 228.06 | 228.06 | 0 | 24-HR | ALL | 1ST | 14120424
| 468726 | 509164 | 5.1563 | 227.12 | 227.12 | 0 | 24-HR | ALL | 1ST | 14120424
| 468826 | 509164 | 5.1166 | 228.61 | 228.61 | 0 | 24-HR | ALL | 1ST | 14120424
| 468926 | 509164 | 4.8694 | 225.48 | 225.48 | 0 | 24-HR | ALL | 1ST | 14120424
| 469026 | 509164 | 4.4462 | 218.91 | 218.91 | 0 | 24-HR | ALL | 1ST | 14120424
| 469126 | 509164 | 4.3383 | 219.82 | 219.82 | 0 | 24-HR | ALL | 1ST | 14120424
| 469226 | 509164 | 4.2771 | 222.34 | 222.34 | 0 | 24-HR | ALL | 1ST | 14120424
| 469326 | 509164 | 4.1902 | 224.87 | 224.87 | 0 | 24-HR | ALL | 1ST | 14120424
| 469426 | 509164 | 4.047 | 226.39 | 226.39 | 0 | 24-HR | ALL | 1ST | 14120424
| 469526 | 509164 | 3.8264 | 225.35 | 225.35 | 0 | 24-HR | ALL | 1ST | 14041924
| 469626 | 509164 | 3.9772 | 223.24 | 223.24 | 0 | 24-HR | ALL | 1ST | 14041924
| 469726 | 509164 | 4.0876 | 221.98 | 221.98 | 0 | 24-HR | ALL | 1ST | 14041924
| 469826 | 509164 | 4.1665 | 220.77 | 220.77 | 0 | 24-HR | ALL | 1ST | 14041924
| 469926 | 509164 | 4.2199 | 217.06 | 217.06 | 0 | 24-HR | ALL | 1ST | 14041924
| 470726 | 509164 | 1.4973 | 159.83 | 159.83 | 0 | 24-HR | ALL | 1ST | 14041924
| 470826 | 509164 | 1.3274 | 156.48 | 156.48 | 0 | 24-HR | ALL | 1ST | 14091324
| 470926 | 509164 | 1.7401 | 167.42 | 167.42 | 0 | 24-HR | ALL | 1ST | 14091324
| 471026 | 509164 | 1.6871 | 166.58 | 166.58 | 0 | 24-HR | ALL | 1ST | 14091324
| 471126 | 509164 | 1.9252 | 173.77 | 173.77 | 0 | 24-HR | ALL | 1ST | 14091324
| 471226 | 509164 | 2.4489 | 186.98 | 186.98 | 0 | 24-HR | ALL | 1ST | 14070824
| 471326 | 509164 | 3.0337 | 201.01 | 201.01 | 0 | 24-HR | ALL | 1ST | 14070824
| 471426 | 509164 | 3.2292 | 204.73 | 204.73 | 0 | 24-HR | ALL | 1ST | 14070824
| 463726 | 509264 | 5.2581 | 219.28 | 300 | 0 | 24-HR | ALL | 1ST | 14111624
| 463826 | 509264 | 5.3614 | 220.66 | 300 | 0 | 24-HR | ALL | 1ST | 14111624
| 463926 | 509264 | 5.6967 | 227.5 | 300 | 0 | 24-HR | ALL | 1ST | 14111624
| 464026 | 509264 | 5.8856 | 234.79 | 300 | 0 | 24-HR | ALL | 1ST | 14111624
| 464126 | 509264 | 5.6598 | 234.26 | 300 | 0 | 24-HR | ALL | 1ST | 14111624
| 464226 | 509264 | 5.2129 | 229.65 | 300 | 0 | 24-HR | ALL | 1ST | 14111624
| 464326 | 509264 | 4.6605 | 224.16 | 300 | 0 | 24-HR | ALL | 1ST | 14111624
| 464426 | 509264 | 4.0436 | 218.19 | 300 | 0 | 24-HR | ALL | 1ST | 14111624
| 464526 | 509264 | 3.4872 | 212.58 | 300 | 0 | 24-HR | ALL | 1ST | 14012324
| 464626 | 509264 | 3.1159 | 194.75 | 300 | 0 | 24-HR | ALL | 1ST | 14012324
| 464726 | 509264 | 3.0118 | 199.91 | 300 | 0 | 24-HR | ALL | 1ST | 14012324
| 464826 | 509264 | 3.0513 | 211.36 | 300 | 0 | 24-HR | ALL | 1ST | 14012324
| 464926 | 509264 | 3.0464 | 216.38 | 298 | 0 | 24-HR | ALL | 1ST | 14012324
| 465026 | 509264 | 3.2473 | 220.84 | 294 | 0 | 24-HR | ALL | 1ST | 14041524
| 465126 | 509264 | 3.433 | 223.81 | 294 | 0 | 24-HR | ALL | 1ST | 14041524
| 465226 | 509264 | 3.5039 | 221.16 | 294 | 0 | 24-HR | ALL | 1ST | 14041524
| 465326 | 509264 | 3.565 | 220.44 | 294 | 0 | 24-HR | ALL | 1ST | 14041524
| 465426 | 509264 | 3.6468 | 223.14 | 294 | 0 | 24-HR | ALL | 1ST | 14041524
| 465526 | 509264 | 3.683 | 226.4 | 294 | 0 | 24-HR | ALL | 1ST | 14041524
| 465626 | 509264 | 3.6585 | 231.27 | 293 | 0 | 24-HR | ALL | 1ST | 14041524
| 465726 | 509264 | 3.5667 | 235.38 | 293 | 0 | 24-HR | ALL | 1ST | 14041524
| 465826 | 509264 | 3.4268 | 239.82 | 292 | 0 | 24-HR | ALL | 1ST | 14012324
| 465926 | 509264 | 3.1423 | 249.18 | 290 | 0 | 24-HR | ALL | 1ST | 14012324
| 466026 | 509264 | 2.9244 | 253.35 | 284 | 0 | 24-HR | ALL | 1ST | 14012324
| 466126 | 509264 | 2.8356 | 253.34 | 280 | 0 | 24-HR | ALL | 1ST | 14012324
| 466226 | 509264 | 2.6846 | 254.37 | 272 | 0 | 24-HR | ALL | 1ST | 14012324
| 466326 | 509264 | 2.5401 | 254.91 | 267 | 0 | 24-HR | ALL | 1ST | 14012324
| 466426 | 509264 | 2.4557 | 252.96 | 261 | 0 | 24-HR | ALL | 1ST | 14012324
| 466526 | 509264 | 2.4383 | 247.37 | 255 | 0 | 24-HR | ALL | 1ST | 14012324
| 466626 | 509264 | 2.6395 | 236.08 | 257 | 0 | 24-HR | ALL | 1ST | 14090924
| 466726 | 509264 | 2.7212 | 224.96 | 257 | 0 | 24-HR | ALL | 1ST | 14090924
| 466826 | 509264 | 2.6603 | 217.08 | 255 | 0 | 24-HR | ALL | 1ST | 14090924
| 467626 | 509264 | 1.1916 | 143 | 258 | 0 | 24-HR | ALL | 1ST | 14110424
| 467726 | 509264 | 1.1854 | 143.45 | 253 | 0 | 24-HR | ALL | 1ST | 14110424
| 467826 | 509264 | 1.5534 | 155.25 | 252 | 0 | 24-HR | ALL | 1ST | 14110424
| 467926 | 509264 | 1.7428 | 162.25 | 252 | 0 | 24-HR | ALL | 1ST | 14110424
| 468026 | 509264 | 2.1976 | 172.1 | 252 | 0 | 24-HR | ALL | 1ST | 14120424
| 468126 | 509264 | 2.8403 | 183.59 | 251 | 0 | 24-HR | ALL | 1ST | 14120424
| 468226 | 509264 | 4.1105 | 204.22 | 240 | 0 | 24-HR | ALL | 1ST | 14120424
| 468326 | 509264 | 4.9755 | 219.54 | 219.54 | 0 | 24-HR | ALL | 1ST | 14120424
| 468426 | 509264 | 5.5539 | 233.18 | 233.18 | 0 | 24-HR | ALL | 1ST | 14120424
| 468526 | 509264 | 5.6543 | 238.12 | 238.12 | 0 | 24-HR | ALL | 1ST | 14120424
| 468626 | 509264 | 5.6465 | 241.29 | 241.29 | 0 | 24-HR | ALL | 1ST | 14120424
| 468726 | 509264 | 5.5261 | 240.94 | 240.94 | 0 | 24-HR | ALL | 1ST | 14120424
| 468826 | 509264 | 5.2841 | 236.62 | 236.62 | 0 | 24-HR | ALL | 1ST | 14120424
| 468926 | 509264 | 5.0637 | 234.38 | 234.38 | 0 | 24-HR | ALL | 1ST | 14120424
| 469026 | 509264 | 4.7483 | 229.85 | 229.85 | 0 | 24-HR | ALL | 1ST | 14120424
| 469126 | 509264 | 4.5753 | 230.22 | 230.22 | 0 | 24-HR | ALL | 1ST | 14120424
| 469226 | 509264 | 4.3816 | 230.35 | 230.35 | 0 | 24-HR | ALL | 1ST | 14120424
| 469326 | 509264 | 4.1799 | 230.54 | 230.54 | 0 | 24-HR | ALL | 1ST | 14120424
| 469426 | 509264 | 3.9236 | 228.97 | 228.97 | 0 | 24-HR | ALL | 1ST | 14120424
| 469526 | 509264 | 3.9714 | 227.46 | 227.46 | 0 | 24-HR | ALL | 1ST | 14041924
| 469626 | 509264 | 4.1207 | 223.76 | 223.76 | 0 | 24-HR | ALL | 1ST | 14041924
| 469726 | 509264 | 4.1991 | 222.53 | 222.53 | 0 | 24-HR | ALL | 1ST | 14041924
| 469826 | 509264 | 4.2402 | 221.82 | 221.82 | 0 | 24-HR | ALL | 1ST | 14041924
| 469926 | 509264 | 4.265 | 217.3 | 217.3 | 0 | 24-HR | ALL | 1ST | 14041924
| 470026 | 509264 | 4.1647 | 208.5 | 208.5 | 0 | 24-HR | ALL | 1ST | 14041924
| 470126 | 509264 | 3.9104 | 200.46 | 200.46 | 0 | 24-HR | ALL | 1ST | 14041924
| 470226 | 509264 | 3.4606 | 190.84 | 190.84 | 0 | 24-HR | ALL | 1ST | 14041924
| 470626 | 509264 | 1.9103 | 168.52 | 168.52 | 0 | 24-HR | ALL | 1ST | 14041924
| 470726 | 509264 | 1.7884 | 168.02 | 168.02 | 0 | 24-HR | ALL | 1ST | 14091324
| 470826 | 509264 | 1.7968 | 168.65 | 168.65 | 0 | 24-HR | ALL | 1ST | 14091324
| 470926 | 509264 | 1.9428 | 173.15 | 173.15 | 0 | 24-HR | ALL | 1ST | 14091324
| 471026 | 509264 | 2.0132 | 176.1 | 176.1 | 0 | 24-HR | ALL | 1ST | 14091324
| 471126 | 509264 | 2.4827 | 186.58 | 186.58 | 0 | 24-HR | ALL | 1ST | 14070824
| 471226 | 509264 | 2.9815 | 197.62 | 197.62 | 0 | 24-HR | ALL | 1ST | 14070824
| 471326 | 509264 | 3.3516 | 207.25 | 207.25 | 0 | 24-HR | ALL | 1ST | 14070824
| 471426 | 509264 | 3.4587 | 208.85 | 208.85 | 0 | 24-HR | ALL | 1ST | 14070824
| 463726 | 509364 | 5.5541 | 202.58 | 300 | 0 | 24-HR | ALL | 1ST | 14012324
| 463826 | 509364 | 5.4381 | 203.43 | 300 | 0 | 24-HR | ALL | 1ST | 14012324
| 463926 | 509364 | 5.0968 | 208.94 | 300 | 0 | 24-HR | ALL | 1ST | 14012324
| 464026 | 509364 | 4.8327 | 209.19 | 300 | 0 | 24-HR | ALL | 1ST | 14012324
| 464126 | 509364 | 4.7172 | 217.73 | 300 | 0 | 24-HR | ALL | 1ST | 14111624
| 464226 | 509364 | 4.211 | 209.26 | 300 | 0 | 24-HR | ALL | 1ST | 14012324
| 464326 | 509364 | 3.9158 | 198.19 | 300 | 0 | 24-HR | ALL | 1ST | 14012324
| 464526 | 509364 | 2.9462 | 185.41 | 300 | 0 | 24-HR | ALL | 1ST | 14012324
| 464626 | 509364 | 2.4004 | 178.4 | 300 | 0 | 24-HR | ALL | 1ST | 14012324
| 464726 | 509364 | 2.3454 | 180.11 | 300 | 0 | 24-HR | ALL | 1ST | 14071124
| 464826 | 509364 | 2.396 | 187.1 | 300 | 0 | 24-HR | ALL | 1ST | 14012324
| 464926 | 509364 | 2.5023 | 192.18 | 300 | 0 | 24-HR | ALL | 1ST | 14012324
| 465026 | 509364 | 2.9297 | 205.05 | 294 | 0 | 24-HR | ALL | 1ST | 14041524
| 465126 | 509364 | 3.0223 | 204.79 | 294 | 0 | 24-HR | ALL | 1ST | 14041524
| 465226 | 509364 | 3.1259 | 205.54 | 294 | 0 | 24-HR | ALL | 1ST | 14041524
| 465326 | 509364 | 3.3095 | 209.17 | 294 | 0 | 24-HR | ALL | 1ST | 14041524
| 465426 | 509364 | 3.388 | 211.18 | 294 | 0 | 24-HR | ALL | 1ST | 14041524
| 465526 | 509364 | 3.4932 | 215.57 | 294 | 0 | 24-HR | ALL | 1ST | 14041524
| 465626 | 509364 | 3.5713 | 222.69 | 293 | 0 | 24-HR | ALL | 1ST | 14041524
| 465726 | 509364 | 3.5753 | 226.51 | 293 | 0 | 24-HR | ALL | 1ST | 14012324
| 465826 | 509364 | 3.5483 | 228.28 | 293 | 0 | 24-HR | ALL | 1ST | 14012324
| 465926 | 509364 | 3.4354 | 235.61 | 291 | 0 | 24-HR | ALL | 1ST | 14012324
| 466026 | 509364 | 3.2444 | 240.96 | 287 | 0 | 24-HR | ALL | 1ST | 14012324
| 466126 | 509364 | 3.1049 | 241.61 | 283 | 0 | 24-HR | ALL | 1ST | 14012324
| 466226 | 509364 | 2.9554 | 241.66 | 277 | 0 | 24-HR | ALL | 1ST | 14012324
| 466326 | 509364 | 2.7145 | 245.18 | 269 | 0 | 24-HR | ALL | 1ST | 14012324
| 466426 | 509364 | 2.5817 | 243.46 | 266 | 0 | 24-HR | ALL | 1ST | 14012324
| 466526 | 509364 | 2.5945 | 240.96 | 261 | 0 | 24-HR | ALL | 1ST | 14090924
| 466626 | 509364 | 2.7285 | 233.04 | 258 | 0 | 24-HR | ALL | 1ST | 14090924
| 466726 | 509364 | 2.7898 | 225.06 | 255 | 0 | 24-HR | ALL | 1ST | 14012424
| 467526 | 509364 | 1.4324 | 149.84 | 257 | 0 | 24-HR | ALL | 1ST | 14110424
| 467626 | 509364 | 1.1788 | 143.03 | 252 | 0 | 24-HR | ALL | 1ST | 14110424
| 467726 | 509364 | 1.3494 | 149.2 | 254 | 0 | 24-HR | ALL | 1ST | 14110424
| 467826 | 509364 | 1.7928 | 163.33 | 252 | 0 | 24-HR | ALL | 1ST | 14110424
| 467926 | 509364 | 2.3436 | 174.72 | 251 | 0 | 24-HR | ALL | 1ST | 14120424
| 468026 | 509364 | 2.8689 | 183.72 | 251 | 0 | 24-HR | ALL | 1ST | 14120424
| 468126 | 509364 | 3.3647 | 191.58 | 251 | 0 | 24-HR | ALL | 1ST | 14120424
| 468226 | 509364 | 4.4889 | 209.75 | 242 | 0 | 24-HR | ALL | 1ST | 14120424
| 468326 | 509364 | 5.1846 | 223.25 | 223.25 | 0 | 24-HR | ALL | 1ST | 14120424
| 468426 | 509364 | 5.7468 | 239.96 | 239.96 | 0 | 24-HR | ALL | 1ST | 14120424
| 468526 | 509364 | 5.7367 | 243.76 | 243.76 | 0 | 24-HR | ALL | 1ST | 14120424
| 468626 | 509364 | 5.6547 | 246.24 | 246.24 | 0 | 24-HR | ALL | 1ST | 14120424
| 468726 | 509364 | 5.5074 | 246.18 | 246.18 | 0 | 24-HR | ALL | 1ST | 14120424
| 468826 | 509364 | 5.3033 | 243.73 | 243.73 | 0 | 24-HR | ALL | 1ST | 14120424
| 468926 | 509364 | 5.0558 | 240.39 | 240.39 | 0 | 24-HR | ALL | 1ST | 14120424
| 469026 | 509364 | 4.78 | 236.97 | 236.97 | 0 | 24-HR | ALL | 1ST | 14120424
| 469126 | 509364 | 4.5848 | 237.73 | 237.73 | 0 | 24-HR | ALL | 1ST | 14120424
| 469226 | 509364 | 4.3119 | 235.39 | 235.39 | 0 | 24-HR | ALL | 1ST | 14120424
| 469326 | 509364 | 4.0141 | 232.27 | 232.27 | 0 | 24-HR | ALL | 1ST | 14120424
| 469426 | 509364 | 3.9363 | 231.73 | 231.73 | 0 | 24-HR | ALL | 1ST | 14041924
| 469526 | 509364 | 4.1249 | 226.96 | 226.96 | 0 | 24-HR | ALL | 1ST | 14041924
| 469626 | 509364 | 4.2123 | 225.27 | 225.27 | 0 | 24-HR | ALL | 1ST | 14041924
| 469726 | 509364 | 4.2711 | 222.97 | 222.97 | 0 | 24-HR | ALL | 1ST | 14041924
| 469826 | 509364 | 4.2929 | 220.03 | 220.03 | 0 | 24-HR | ALL | 1ST | 14041924
| 469926 | 509364 | 4.267 | 218 | 218 | 0 | 24-HR | ALL | 1ST | 14041924
| 470026 | 509364 | 4.1503 | 209.94 | 209.94 | 0 | 24-HR | ALL | 1ST | 14041924
| 470126 | 509364 | 3.8912 | 202.23 | 202.23 | 0 | 24-HR | ALL | 1ST | 14041924
| 470226 | 509364 | 3.477 | 193.52 | 193.52 | 0 | 24-HR | ALL | 1ST | 14041924
| 470526 | 509364 | 2.2354 | 175.26 | 175.26 | 0 | 24-HR | ALL | 1ST | 14041924
| 470626 | 509364 | 1.8802 | 170.06 | 170.06 | 0 | 24-HR | ALL | 1ST | 14091324
| 470726 | 509364 | 1.5808 | 162.97 | 162.97 | 0 | 24-HR | ALL | 1ST | 14091324
| 470826 | 509364 | 2.049 | 175.84 | 175.84 | 0 | 24-HR | ALL | 1ST | 14091324
| 470926 | 509364 | 2.4392 | 186.6 | 186.6 | 0 | 24-HR | ALL | 1ST | 14070824
| 471026 | 509364 | 2.6783 | 190.27 | 190.27 | 0 | 24-HR | ALL | 1ST | 14070824
| 471126 | 509364 | 2.9892 | 196.27 | 196.27 | 0 | 24-HR | ALL | 1ST | 14070824
| 471226 | 509364 | 3.3732 | 205.96 | 205.96 | 0 | 24-HR | ALL | 1ST | 14070824
| 471326 | 509364 | 3.5197 | 209.28 | 209.28 | 0 | 24-HR | ALL | 1ST | 14070824
| 471426 | 509364 | 3.6405 | 212.91 | 212.91 | 0 | 24-HR | ALL | 1ST | 14070824
| 460726 | 509464 | 3.9215 | 174.79 | 322 | 0 | 24-HR | ALL | 1ST | 14111624
| 460826 | 509464 | 3.8832 | 174.71 | 322 | 0 | 24-HR | ALL | 1ST | 14111624
| 460926 | 509464 | 3.6598 | 173.18 | 322 | 0 | 24-HR | ALL | 1ST | 14111624
| 463926 | 509464 | 4.6505 | 179.61 | 300 | 0 | 24-HR | ALL | 1ST | 14012324
| 465026 | 509464 | 1.7754 | 174.73 | 300 | 0 | 24-HR | ALL | 1ST | 14090524
| 465126 | 509464 | 1.9586 | 181.04 | 300 | 0 | 24-HR | ALL | 1ST | 14012324
| 465226 | 509464 | 2.4729 | 190.98 | 294 | 0 | 24-HR | ALL | 1ST | 14041524
| 465326 | 509464 | 2.7722 | 196.38 | 294 | 0 | 24-HR | ALL | 1ST | 14061424
| 465426 | 509464 | 2.9684 | 200.06 | 294 | 0 | 24-HR | ALL | 1ST | 14061424
| 465526 | 509464 | 3.2316 | 206.69 | 294 | 0 | 24-HR | ALL | 1ST | 14061424
| 465626 | 509464 | 3.4353 | 214.46 | 293 | 0 | 24-HR | ALL | 1ST | 14012324
| 465726 | 509464 | 3.5251 | 220.4 | 293 | 0 | 24-HR | ALL | 1ST | 14012324
| 465826 | 509464 | 3.4674 | 220.37 | 293 | 0 | 24-HR | ALL | 1ST | 14012324
| 465926 | 509464 | 3.4086 | 223.38 | 291 | 0 | 24-HR | ALL | 1ST | 14012324
| 466026 | 509464 | 3.3122 | 226.16 | 291 | 0 | 24-HR | ALL | 1ST | 14012324
| 466126 | 509464 | 3.1573 | 226.16 | 287 | 0 | 24-HR | ALL | 1ST | 14012324
| 466226 | 509464 | 2.9814 | 225.08 | 284 | 0 | 24-HR | ALL | 1ST | 14012324
| 466326 | 509464 | 2.7962 | 227.43 | 277 | 0 | 24-HR | ALL | 1ST | 14012324
| 466426 | 509464 | 2.7569 | 227.92 | 272 | 0 | 24-HR | ALL | 1ST | 14090924
| 466526 | 509464 | 2.7923 | 226.16 | 269 | 0 | 24-HR | ALL | 1ST | 14090924
| 466626 | 509464 | 2.8292 | 225.61 | 263 | 0 | 24-HR | ALL | 1ST | 14012424
| 466726 | 509464 | 2.8568 | 222.55 | 254 | 0 | 24-HR | ALL | 1ST | 14012424
| 467426 | 509464 | 1.7369 | 157.65 | 251 | 0 | 24-HR | ALL | 1ST | 14110424
| 467526 | 509464 | 1.2849 | 146.03 | 256 | 0 | 24-HR | ALL | 1ST | 14110424
| 467626 | 509464 | 1.2251 | 145.25 | 254 | 0 | 24-HR | ALL | 1ST | 14110424
| 467726 | 509464 | 1.6214 | 158.23 | 252 | 0 | 24-HR | ALL | 1ST | 14110424
| 467826 | 509464 | 2.2381 | 172.3 | 251 | 0 | 24-HR | ALL | 1ST | 14120424
| 467926 | 509464 | 2.8704 | 183.39 | 249 | 0 | 24-HR | ALL | 1ST | 14120424
| 468026 | 509464 | 3.4389 | 192.37 | 249 | 0 | 24-HR | ALL | 1ST | 14120424
| 468126 | 509464 | 4.1731 | 203.93 | 248 | 0 | 24-HR | ALL | 1ST | 14120424
| 468226 | 509464 | 5.0414 | 219.57 | 219.57 | 0 | 24-HR | ALL | 1ST | 14120424
| 468326 | 509464 | 5.5878 | 233.08 | 233.08 | 0 | 24-HR | ALL | 1ST | 14120424
| 468426 | 509464 | 5.7902 | 244.36 | 244.36 | 0 | 24-HR | ALL | 1ST | 14120424
| 468526 | 509464 | 5.7055 | 247.22 | 247.22 | 0 | 24-HR | ALL | 1ST | 14120424
| 468626 | 509464 | 5.574 | 249.5 | 249.5 | 0 | 24-HR | ALL | 1ST | 14120424
| 468726 | 509464 | 5.3953 | 249.21 | 249.21 | 0 | 24-HR | ALL | 1ST | 14120424
| 468826 | 509464 | 5.1705 | 246.19 | 246.19 | 0 | 24-HR | ALL | 1ST | 14120424
| 468926 | 509464 | 4.9286 | 243.85 | 243.85 | 0 | 24-HR | ALL | 1ST | 14120424
| 469026 | 509464 | 4.6719 | 241.66 | 241.66 | 0 | 24-HR | ALL | 1ST | 14120424
| 469126 | 509464 | 4.4162 | 240.18 | 240.18 | 0 | 24-HR | ALL | 1ST | 14120424
| 469226 | 509464 | 4.154 | 238.64 | 238.64 | 0 | 24-HR | ALL | 1ST | 14120424
| 469326 | 509464 | 3.9484 | 233.37 | 233.37 | 0 | 24-HR | ALL | 1ST | 14041924
| 469426 | 509464 | 4.1164 | 229.94 | 229.94 | 0 | 24-HR | ALL | 1ST | 14041924
| 469526 | 509464 | 4.2923 | 223.35 | 228 | 0 | 24-HR | ALL | 1ST | 14041924
| 469626 | 509464 | 4.3485 | 219.95 | 227 | 0 | 24-HR | ALL | 1ST | 14041924
| 469726 | 509464 | 4.345 | 217.13 | 223 | 0 | 24-HR | ALL | 1ST | 14041924
| 469826 | 509464 | 4.2991 | 214.23 | 223 | 0 | 24-HR | ALL | 1ST | 14041924
| 469926 | 509464 | 4.2222 | 214.37 | 218 | 0 | 24-HR | ALL | 1ST | 14041924
| 470026 | 509464 | 4.0569 | 208.94 | 208.94 | 0 | 24-HR | ALL | 1ST | 14041924
| 470126 | 509464 | 3.8343 | 204.14 | 204.14 | 0 | 24-HR | ALL | 1ST | 14041924
| 470226 | 509464 | 3.4678 | 196.7 | 196.7 | 0 | 24-HR | ALL | 1ST | 14041924
| 470326 | 509464 | 2.9669 | 187.94 | 187.94 | 0 | 24-HR | ALL | 1ST | 14041924
| 470426 | 509464 | 2.4638 | 180.2 | 180.2 | 0 | 24-HR | ALL | 1ST | 14041924
| 470526 | 509464 | 2.0537 | 174.19 | 174.19 | 0 | 24-HR | ALL | 1ST | 14091324
| 470626 | 509464 | 1.6755 | 165.19 | 169 | 0 | 24-HR | ALL | 1ST | 14091324
| 470726 | 509464 | 1.6909 | 166.23 | 200 | 0 | 24-HR | ALL | 1ST | 14091324
| 470826 | 509464 | 2.3934 | 184.2 | 184.2 | 0 | 24-HR | ALL | 1ST | 14070824
| 470926 | 509464 | 2.9348 | 195.69 | 195.69 | 0 | 24-HR | ALL | 1ST | 14070824
| 471026 | 509464 | 3.0934 | 197.7 | 197.7 | 0 | 24-HR | ALL | 1ST | 14070824
| 471126 | 509464 | 3.2664 | 200.67 | 200.67 | 0 | 24-HR | ALL | 1ST | 14070824
| 471226 | 509464 | 3.5387 | 208.04 | 208.04 | 0 | 24-HR | ALL | 1ST | 14070824
| 471326 | 509464 | 3.6778 | 212.57 | 212.57 | 0 | 24-HR | ALL | 1ST | 14070824
| 471426 | 509464 | 3.75 | 215.79 | 215.79 | 0 | 24-HR | ALL | 1ST | 14070824
| 460726 | 509564 | 3.3312 | 168.9 | 322 | 0 | 24-HR | ALL | 1ST | 14111624
| 460826 | 509564 | 3.111 | 167 | 322 | 0 | 24-HR | ALL | 1ST | 14111624
| 460926 | 509564 | 3.1761 | 167.91 | 322 | 0 | 24-HR | ALL | 1ST | 14072824
| 461026 | 509564 | 3.4077 | 169.45 | 322 | 0 | 24-HR | ALL | 1ST | 14072824
| 461126 | 509564 | 3.8959 | 177.46 | 322 | 0 | 24-HR | ALL | 1ST | 14072824
| 465226 | 509564 | 1.5793 | 172.32 | 300 | 0 | 24-HR | ALL | 1ST | 14061424
| 465326 | 509564 | 1.879 | 177.81 | 294 | 0 | 24-HR | ALL | 1ST | 14061424
| 465426 | 509564 | 2.4238 | 187.88 | 294 | 0 | 24-HR | ALL | 1ST | 14061424
| 465526 | 509564 | 3.0559 | 201.41 | 294 | 0 | 24-HR | ALL | 1ST | 14061424
| 465626 | 509564 | 3.2881 | 209.15 | 293 | 0 | 24-HR | ALL | 1ST | 14012324
| 465726 | 509564 | 3.3678 | 213.52 | 293 | 0 | 24-HR | ALL | 1ST | 14012324
| 465826 | 509564 | 3.2838 | 213.4 | 293 | 0 | 24-HR | ALL | 1ST | 14012324
| 465926 | 509564 | 3.1458 | 212.37 | 292 | 0 | 24-HR | ALL | 1ST | 14012324
| 466026 | 509564 | 3.0291 | 213.06 | 291 | 0 | 24-HR | ALL | 1ST | 14012324
| 466126 | 509564 | 2.8917 | 213.84 | 290 | 0 | 24-HR | ALL | 1ST | 14012324
| 466226 | 509564 | 2.8859 | 212.35 | 287 | 0 | 24-HR | ALL | 1ST | 14091224
| 466326 | 509564 | 2.8636 | 211.91 | 283 | 0 | 24-HR | ALL | 1ST | 14091224
| 466426 | 509564 | 2.8254 | 209.85 | 281 | 0 | 24-HR | ALL | 1ST | 14091224
| 466526 | 509564 | 2.6985 | 213.38 | 272 | 0 | 24-HR | ALL | 1ST | 14090924
| 466626 | 509564 | 2.7585 | 214.61 | 267 | 0 | 24-HR | ALL | 1ST | 14012424
| 467226 | 509564 | 2.0684 | 165.34 | 263 | 0 | 24-HR | ALL | 1ST | 14110424
| 467326 | 509564 | 1.5614 | 152.71 | 267 | 0 | 24-HR | ALL | 1ST | 14110424
| 467426 | 509564 | 1.2906 | 145.93 | 263 | 0 | 24-HR | ALL | 1ST | 14110424
| 467526 | 509564 | 1.1689 | 142.61 | 256 | 0 | 24-HR | ALL | 1ST | 14042824
| 467626 | 509564 | 1.32 | 149.12 | 256 | 0 | 24-HR | ALL | 1ST | 14120424
| 467726 | 509564 | 1.786 | 161.99 | 253 | 0 | 24-HR | ALL | 1ST | 14120424
| 467826 | 509564 | 2.6456 | 179.1 | 250 | 0 | 24-HR | ALL | 1ST | 14120424
| 467926 | 509564 | 3.7712 | 197.24 | 241 | 0 | 24-HR | ALL | 1ST | 14120424
| 468026 | 509564 | 4.1103 | 202.43 | 246 | 0 | 24-HR | ALL | 1ST | 14120424
| 468126 | 509564 | 4.8631 | 215.55 | 215.55 | 0 | 24-HR | ALL | 1ST | 14120424
| 468226 | 509564 | 5.4712 | 228.91 | 228.91 | 0 | 24-HR | ALL | 1ST | 14120424
| 468326 | 509564 | 5.772 | 241.16 | 241.16 | 0 | 24-HR | ALL | 1ST | 14120424
| 468426 | 509564 | 5.7214 | 245.39 | 245.39 | 0 | 24-HR | ALL | 1ST | 14120424
| 468526 | 509564 | 5.6051 | 249.06 | 249.06 | 0 | 24-HR | ALL | 1ST | 14120424
| 468626 | 509564 | 5.4369 | 251.54 | 251.54 | 0 | 24-HR | ALL | 1ST | 14120424
| 468726 | 509564 | 5.2363 | 252.54 | 252.54 | 0 | 24-HR | ALL | 1ST | 14120424
| 468826 | 509564 | 5.0137 | 251.52 | 251.52 | 0 | 24-HR | ALL | 1ST | 14120424
| 468926 | 509564 | 4.7603 | 247.82 | 247.82 | 0 | 24-HR | ALL | 1ST | 14120424
| 469026 | 509564 | 4.4829 | 244.17 | 244.17 | 0 | 24-HR | ALL | 1ST | 14120424
| 469126 | 509564 | 4.2238 | 242.96 | 242.96 | 0 | 24-HR | ALL | 1ST | 14120424
| 469226 | 509564 | 3.9156 | 238.64 | 238.64 | 0 | 24-HR | ALL | 1ST | 14120424
| 469326 | 509564 | 4.0919 | 232.99 | 232.99 | 0 | 24-HR | ALL | 1ST | 14041924
| 469426 | 509564 | 4.246 | 228.91 | 232 | 0 | 24-HR | ALL | 1ST | 14041924
| 469526 | 509564 | 4.4063 | 218.73 | 232 | 0 | 24-HR | ALL | 1ST | 14041924
| 469626 | 509564 | 4.3748 | 212.2 | 231 | 0 | 24-HR | ALL | 1ST | 14041924
| 469726 | 509564 | 4.2315 | 206.32 | 228 | 0 | 24-HR | ALL | 1ST | 14041924
| 469826 | 509564 | 4.0773 | 203.4 | 225 | 0 | 24-HR | ALL | 1ST | 14041924
| 469926 | 509564 | 3.995 | 204.42 | 223 | 0 | 24-HR | ALL | 1ST | 14041924
| 470026 | 509564 | 3.7806 | 201.39 | 219 | 0 | 24-HR | ALL | 1ST | 14041924
| 470126 | 509564 | 3.5967 | 200.55 | 206 | 0 | 24-HR | ALL | 1ST | 14041924
| 470226 | 509564 | 3.2446 | 194.93 | 194.93 | 0 | 24-HR | ALL | 1ST | 14041924
| 470326 | 509564 | 2.7341 | 186.35 | 186.35 | 0 | 24-HR | ALL | 1ST | 14041924
| 470426 | 509564 | 2.1257 | 175.73 | 183 | 0 | 24-HR | ALL | 1ST | 14091324
| 470526 | 509564 | 1.9553 | 172.06 | 178 | 0 | 24-HR | ALL | 1ST | 14091324
| 470626 | 509564 | 1.8076 | 169.16 | 171 | 0 | 24-HR | ALL | 1ST | 14091324
| 470726 | 509564 | 2.137 | 177.08 | 177.08 | 0 | 24-HR | ALL | 1ST | 14070824
| 470826 | 509564 | 2.8347 | 191.57 | 191.57 | 0 | 24-HR | ALL | 1ST | 14070824
| 470926 | 509564 | 3.2458 | 200.57 | 200.57 | 0 | 24-HR | ALL | 1ST | 14070824
| 471026 | 509564 | 3.4093 | 203.54 | 203.54 | 0 | 24-HR | ALL | 1ST | 14070824
| 471126 | 509564 | 3.4888 | 204.54 | 204.54 | 0 | 24-HR | ALL | 1ST | 14070824
| 471226 | 509564 | 3.5887 | 207.04 | 207.04 | 0 | 24-HR | ALL | 1ST | 14070824
| 471326 | 509564 | 3.7224 | 212.36 | 212.36 | 0 | 24-HR | ALL | 1ST | 14070824
| 471426 | 509564 | 3.7473 | 214.46 | 214.46 | 0 | 24-HR | ALL | 1ST | 14070824
| 460726 | 509664 | 2.8013 | 163.03 | 323 | 0 | 24-HR | ALL | 1ST | 14111624
| 460826 | 509664 | 2.8892 | 164.56 | 322 | 0 | 24-HR | ALL | 1ST | 14111624
| 460926 | 509664 | 3.0627 | 165 | 322 | 0 | 24-HR | ALL | 1ST | 14072824
| 461026 | 509664 | 3.2881 | 167.12 | 322 | 0 | 24-HR | ALL | 1ST | 14072824
| 465326 | 509664 | 1.604 | 168.33 | 294 | 0 | 24-HR | ALL | 1ST | 14092024
| 465426 | 509664 | 1.6688 | 172.13 | 294 | 0 | 24-HR | ALL | 1ST | 14092024
| 465526 | 509664 | 2.3182 | 185.91 | 294 | 0 | 24-HR | ALL | 1ST | 14061424
| 465626 | 509664 | 2.7889 | 196.46 | 293 | 0 | 24-HR | ALL | 1ST | 14061424
| 465726 | 509664 | 2.9994 | 203.67 | 293 | 0 | 24-HR | ALL | 1ST | 14061424
| 465826 | 509664 | 2.9586 | 205.13 | 293 | 0 | 24-HR | ALL | 1ST | 14012324
| 465926 | 509664 | 2.9282 | 203.73 | 292 | 0 | 24-HR | ALL | 1ST | 14091224
| 466026 | 509664 | 3.0254 | 202.4 | 291 | 0 | 24-HR | ALL | 1ST | 14091224
| 466126 | 509664 | 3.0611 | 202.27 | 291 | 0 | 24-HR | ALL | 1ST | 14091224
| 466226 | 509664 | 3.0345 | 202.29 | 288 | 0 | 24-HR | ALL | 1ST | 14091224
| 466326 | 509664 | 2.9628 | 201.37 | 287 | 0 | 24-HR | ALL | 1ST | 14091224
| 466426 | 509664 | 2.8264 | 202.12 | 281 | 0 | 24-HR | ALL | 1ST | 14091224
| 466526 | 509664 | 2.6372 | 204.53 | 274 | 0 | 24-HR | ALL | 1ST | 14091224
| 466626 | 509664 | 2.5649 | 205.37 | 269 | 0 | 24-HR | ALL | 1ST | 14012424
| 467126 | 509664 | 2.3772 | 172.87 | 262 | 0 | 24-HR | ALL | 1ST | 14110424
| 467226 | 509664 | 1.6224 | 153.99 | 269 | 0 | 24-HR | ALL | 1ST | 14110424
| 467326 | 509664 | 1.2383 | 144.12 | 269 | 0 | 24-HR | ALL | 1ST | 14110424
| 467426 | 509664 | 1.2161 | 144.36 | 262 | 0 | 24-HR | ALL | 1ST | 14042824
| 467526 | 509664 | 1.3466 | 149.76 | 256 | 0 | 24-HR | ALL | 1ST | 14120424
| 467626 | 509664 | 1.7013 | 159.57 | 254 | 0 | 24-HR | ALL | 1ST | 14120424
| 467726 | 509664 | 2.2743 | 171.84 | 252 | 0 | 24-HR | ALL | 1ST | 14120424
| 467826 | 509664 | 3.2049 | 187.81 | 250 | 0 | 24-HR | ALL | 1ST | 14120424
| 467926 | 509664 | 4.2784 | 204.87 | 204.87 | 0 | 24-HR | ALL | 1ST | 14120424
| 468026 | 509664 | 4.7969 | 213.72 | 213.72 | 0 | 24-HR | ALL | 1ST | 14120424
| 468126 | 509664 | 5.3248 | 224.68 | 224.68 | 0 | 24-HR | ALL | 1ST | 14120424
| 468226 | 509664 | 5.7077 | 236.99 | 236.99 | 0 | 24-HR | ALL | 1ST | 14120424
| 468326 | 509664 | 5.7039 | 242.12 | 242.12 | 0 | 24-HR | ALL | 1ST | 14120424
| 468426 | 509664 | 5.6113 | 246.31 | 246.31 | 0 | 24-HR | ALL | 1ST | 14120424
| 468526 | 509664 | 5.4579 | 249.91 | 249.91 | 0 | 24-HR | ALL | 1ST | 14120424
| 468626 | 509664 | 5.2592 | 252.32 | 252.32 | 0 | 24-HR | ALL | 1ST | 14120424
| 468726 | 509664 | 5.0348 | 254.09 | 254.09 | 0 | 24-HR | ALL | 1ST | 14120424
| 468826 | 509664 | 4.7962 | 253.85 | 253.85 | 0 | 24-HR | ALL | 1ST | 14120424
| 468926 | 509664 | 4.5386 | 249.72 | 249.72 | 0 | 24-HR | ALL | 1ST | 14120424
| 469026 | 509664 | 4.2531 | 245.3 | 245.3 | 0 | 24-HR | ALL | 1ST | 14120424
| 469126 | 509664 | 3.9876 | 243.97 | 243.97 | 0 | 24-HR | ALL | 1ST | 14120424
| 469226 | 509664 | 3.9662 | 238.64 | 238.64 | 0 | 24-HR | ALL | 1ST | 14041924
| 469326 | 509664 | 4.177 | 233.34 | 233.34 | 0 | 24-HR | ALL | 1ST | 14041924
| 469426 | 509664 | 4.3221 | 227.94 | 230 | 0 | 24-HR | ALL | 1ST | 14041924
| 469526 | 509664 | 4.4267 | 217.96 | 232 | 0 | 24-HR | ALL | 1ST | 14041924
| 469626 | 509664 | 4.3329 | 210.61 | 231 | 0 | 24-HR | ALL | 1ST | 14041924
| 469726 | 509664 | 4.0614 | 201.97 | 231 | 0 | 24-HR | ALL | 1ST | 14041924
| 469826 | 509664 | 3.8115 | 197.91 | 227 | 0 | 24-HR | ALL | 1ST | 14041924
| 469926 | 509664 | 3.4327 | 191.69 | 226 | 0 | 24-HR | ALL | 1ST | 14041924
| 470026 | 509664 | 3.2337 | 190.46 | 223 | 0 | 24-HR | ALL | 1ST | 14041924
| 470126 | 509664 | 2.9983 | 188.61 | 221 | 0 | 24-HR | ALL | 1ST | 14041924
| 470226 | 509664 | 2.61 | 183.52 | 218 | 0 | 24-HR | ALL | 1ST | 14041924
| 470326 | 509664 | 2.2765 | 179.31 | 217 | 0 | 24-HR | ALL | 1ST | 14091324
| 470426 | 509664 | 1.9638 | 172.03 | 207 | 0 | 24-HR | ALL | 1ST | 14091324
| 470526 | 509664 | 2.0377 | 175.06 | 175.06 | 0 | 24-HR | ALL | 1ST | 14091324
| 470626 | 509664 | 2.498 | 184.33 | 184.33 | 0 | 24-HR | ALL | 1ST | 14070824
| 470726 | 509664 | 2.828 | 190.11 | 190.11 | 0 | 24-HR | ALL | 1ST | 14070824
| 470826 | 509664 | 3.2911 | 200.29 | 200.29 | 0 | 24-HR | ALL | 1ST | 14070824
| 470926 | 509664 | 3.5302 | 205.88 | 205.88 | 0 | 24-HR | ALL | 1ST | 14070824
| 471026 | 509664 | 3.6013 | 206.88 | 206.88 | 0 | 24-HR | ALL | 1ST | 14070824
| 471126 | 509664 | 3.6744 | 208.84 | 208.84 | 0 | 24-HR | ALL | 1ST | 14070824
| 471226 | 509664 | 3.6783 | 209.03 | 209.03 | 0 | 24-HR | ALL | 1ST | 14070824
| 471326 | 509664 | 3.708 | 211.28 | 211.28 | 0 | 24-HR | ALL | 1ST | 14070824
| 471426 | 509664 | 3.6892 | 212.39 | 216 | 0 | 24-HR | ALL | 1ST | 14070824
| 460826 | 509764 | 3.1599 | 167.42 | 322 | 0 | 24-HR | ALL | 1ST | 14072824
| 460926 | 509764 | 3.1922 | 165.82 | 322 | 0 | 24-HR | ALL | 1ST | 14072824
| 461026 | 509764 | 3.2111 | 165.8 | 322 | 0 | 24-HR | ALL | 1ST | 14072824
| 463626 | 509764 | 5.2884 | 183.61 | 300 | 0 | 24-HR | ALL | 1ST | 14012324
| 463726 | 509764 | 4.8678 | 181.23 | 300 | 0 | 24-HR | ALL | 1ST | 14012324
| 463826 | 509764 | 4.2996 | 177.56 | 300 | 0 | 24-HR | ALL | 1ST | 14012324
| 463926 | 509764 | 3.8498 | 176.6 | 300 | 0 | 24-HR | ALL | 1ST | 14012324
| 464826 | 509764 | 3.3925 | 218.7 | 218.7 | 0 | 24-HR | ALL | 1ST | 14041524
| 464926 | 509764 | 3.4466 | 212.6 | 278 | 0 | 24-HR | ALL | 1ST | 14041524
| 465426 | 509764 | 1.6752 | 172.07 | 294 | 0 | 24-HR | ALL | 1ST | 14092024
| 465526 | 509764 | 1.6431 | 166.84 | 294 | 0 | 24-HR | ALL | 1ST | 14091224
| 465626 | 509764 | 2.2676 | 178.89 | 294 | 0 | 24-HR | ALL | 1ST | 14091224
| 465726 | 509764 | 2.7623 | 191.97 | 293 | 0 | 24-HR | ALL | 1ST | 14091224
| 465826 | 509764 | 2.958 | 197.6 | 292 | 0 | 24-HR | ALL | 1ST | 14091224
| 465926 | 509764 | 3.0509 | 196.29 | 292 | 0 | 24-HR | ALL | 1ST | 14091224
| 466026 | 509764 | 3.098 | 198.06 | 291 | 0 | 24-HR | ALL | 1ST | 14091224
| 466126 | 509764 | 3.0792 | 197.55 | 290 | 0 | 24-HR | ALL | 1ST | 14091224
| 466226 | 509764 | 2.9869 | 194.58 | 288 | 0 | 24-HR | ALL | 1ST | 14091224
| 466326 | 509764 | 2.8384 | 192.16 | 287 | 0 | 24-HR | ALL | 1ST | 14091224
| 466426 | 509764 | 2.6707 | 192.18 | 283 | 0 | 24-HR | ALL | 1ST | 14091224
| 466526 | 509764 | 2.5199 | 195.73 | 276 | 0 | 24-HR | ALL | 1ST | 14110424
| 467126 | 509764 | 2.1306 | 166.28 | 263 | 0 | 24-HR | ALL | 1ST | 14110424
| 467226 | 509764 | 1.429 | 149.31 | 269 | 0 | 24-HR | ALL | 1ST | 14110424
| 467326 | 509764 | 1.3519 | 148.28 | 263 | 0 | 24-HR | ALL | 1ST | 14110424
| 467426 | 509764 | 1.5321 | 154.93 | 253 | 0 | 24-HR | ALL | 1ST | 14110424
| 467526 | 509764 | 1.9515 | 165.29 | 252 | 0 | 24-HR | ALL | 1ST | 14120424
| 467626 | 509764 | 2.5723 | 177.11 | 250 | 0 | 24-HR | ALL | 1ST | 14120424
| 467726 | 509764 | 3.1248 | 186.14 | 250 | 0 | 24-HR | ALL | 1ST | 14120424
| 467826 | 509764 | 3.8059 | 196.72 | 250 | 0 | 24-HR | ALL | 1ST | 14120424
| 467926 | 509764 | 4.7397 | 211.78 | 246 | 0 | 24-HR | ALL | 1ST | 14120424
| 468026 | 509764 | 5.5496 | 228.71 | 228.71 | 0 | 24-HR | ALL | 1ST | 14120424
| 468126 | 509764 | 5.8256 | 239.75 | 239.75 | 0 | 24-HR | ALL | 1ST | 14120424
| 468226 | 509764 | 5.7374 | 241.86 | 241.86 | 0 | 24-HR | ALL | 1ST | 14120424
| 468326 | 509764 | 5.6164 | 244.29 | 244.29 | 0 | 24-HR | ALL | 1ST | 14120424
| 468426 | 509764 | 5.4701 | 247.84 | 247.84 | 0 | 24-HR | ALL | 1ST | 14120424
| 468526 | 509764 | 5.2816 | 252.04 | 252.04 | 0 | 24-HR | ALL | 1ST | 14120424
| 468626 | 509764 | 5.0522 | 254 | 254 | 0 | 24-HR | ALL | 1ST | 14120424
| 468726 | 509764 | 4.8065 | 255.15 | 255.15 | 0 | 24-HR | ALL | 1ST | 14120424
| 468826 | 509764 | 4.5549 | 254.23 | 254.23 | 0 | 24-HR | ALL | 1ST | 14120424
| 468926 | 509764 | 4.2935 | 251.14 | 251.14 | 0 | 24-HR | ALL | 1ST | 14120424
| 469026 | 509764 | 4.0012 | 245.61 | 245.61 | 0 | 24-HR | ALL | 1ST | 14120424
| 469126 | 509764 | 3.8422 | 243.18 | 243.18 | 0 | 24-HR | ALL | 1ST | 14041924
| 469226 | 509764 | 4.0656 | 238.28 | 238.28 | 0 | 24-HR | ALL | 1ST | 14041924
| 469326 | 509764 | 4.2538 | 232.45 | 232.45 | 0 | 24-HR | ALL | 1ST | 14041924
| 469426 | 509764 | 4.355 | 226.91 | 229 | 0 | 24-HR | ALL | 1ST | 14041924
| 469526 | 509764 | 4.3942 | 217.28 | 230 | 0 | 24-HR | ALL | 1ST | 14041924
| 469626 | 509764 | 4.2839 | 217.78 | 217.78 | 0 | 24-HR | ALL | 1ST | 14041924
| 469726 | 509764 | 4.1569 | 214.78 | 214.78 | 0 | 24-HR | ALL | 1ST | 14041924
| 469826 | 509764 | 3.9201 | 207.62 | 207.62 | 0 | 24-HR | ALL | 1ST | 14041924
| 469926 | 509764 | 3.565 | 199.4 | 221 | 0 | 24-HR | ALL | 1ST | 14041924
| 470026 | 509764 | 3.1732 | 193.11 | 221 | 0 | 24-HR | ALL | 1ST | 14041924
| 470126 | 509764 | 2.613 | 183.93 | 221 | 0 | 24-HR | ALL | 1ST | 14041924
| 470226 | 509764 | 2.2815 | 179.11 | 219 | 0 | 24-HR | ALL | 1ST | 14091324
| 470326 | 509764 | 2.1879 | 177.63 | 217 | 0 | 24-HR | ALL | 1ST | 14091324
| 470426 | 509764 | 2.333 | 181.49 | 181.49 | 0 | 24-HR | ALL | 1ST | 14070824
| 470526 | 509764 | 2.7117 | 188.14 | 188.14 | 0 | 24-HR | ALL | 1ST | 14070824
| 470626 | 509764 | 3.2562 | 199.92 | 199.92 | 0 | 24-HR | ALL | 1ST | 14070824
| 470726 | 509764 | 3.4947 | 204.92 | 204.92 | 0 | 24-HR | ALL | 1ST | 14070824
| 470826 | 509764 | 3.6289 | 207.6 | 207.6 | 0 | 24-HR | ALL | 1ST | 14070824
| 470926 | 509764 | 3.7715 | 211.98 | 211.98 | 0 | 24-HR | ALL | 1ST | 14070824
| 471026 | 509764 | 3.7498 | 210.42 | 210.42 | 0 | 24-HR | ALL | 1ST | 14070824
| 471126 | 509764 | 3.7958 | 212.97 | 212.97 | 0 | 24-HR | ALL | 1ST | 14070824
| 471226 | 509764 | 3.7689 | 213.24 | 213.24 | 0 | 24-HR | ALL | 1ST | 14070824
| 471326 | 509764 | 3.7383 | 214.5 | 214.5 | 0 | 24-HR | ALL | 1ST | 14070824
| 471426 | 509764 | 3.6291 | 212.52 | 215 | 0 | 24-HR | ALL | 1ST | 14070824
| 463426 | 509864 | 5.712 | 200.1 | 200.1 | 0 | 24-HR | ALL | 1ST | 14012324
| 463526 | 509864 | 5.5189 | 202.91 | 202.91 | 0 | 24-HR | ALL | 1ST | 14012324
| 463626 | 509864 | 5.3039 | 194.46 | 194.46 | 0 | 24-HR | ALL | 1ST | 14012324
| 463726 | 509864 | 4.8221 | 184.5 | 300 | 0 | 24-HR | ALL | 1ST | 14012324
| 463826 | 509864 | 4.104 | 178.18 | 300 | 0 | 24-HR | ALL | 1ST | 14012324
| 463926 | 509864 | 3.8159 | 180.63 | 300 | 0 | 24-HR | ALL | 1ST | 14012324
| 464026 | 509864 | 3.846 | 197.72 | 247 | 0 | 24-HR | ALL | 1ST | 14012324
| 464226 | 509864 | 3.4548 | 220.28 | 220.28 | 0 | 24-HR | ALL | 1ST | 14111624
| 464326 | 509864 | 3.4222 | 231.34 | 231.34 | 0 | 24-HR | ALL | 1ST | 14111624
| 464426 | 509864 | 3.1938 | 242.45 | 242.45 | 0 | 24-HR | ALL | 1ST | 14111624
| 464526 | 509864 | 3.2217 | 239.57 | 239.57 | 0 | 24-HR | ALL | 1ST | 14041524
| 464626 | 509864 | 3.3928 | 238.5 | 238.5 | 0 | 24-HR | ALL | 1ST | 14041524
| 464726 | 509864 | 3.5516 | 233.76 | 233.76 | 0 | 24-HR | ALL | 1ST | 14041524
| 464826 | 509864 | 3.6332 | 228.94 | 228.94 | 0 | 24-HR | ALL | 1ST | 14041524
| 464926 | 509864 | 3.5619 | 220.09 | 220.09 | 0 | 24-HR | ALL | 1ST | 14041524
| 465026 | 509864 | 3.4769 | 216.27 | 216.27 | 0 | 24-HR | ALL | 1ST | 14041524
| 465126 | 509864 | 3.3218 | 211 | 211 | 0 | 24-HR | ALL | 1ST | 14061424
| 465526 | 509864 | 2.0131 | 172.02 | 294 | 0 | 24-HR | ALL | 1ST | 14091224
| 465626 | 509864 | 1.9498 | 166.98 | 294 | 0 | 24-HR | ALL | 1ST | 14091224
| 466226 | 509864 | 2.756 | 185.81 | 288 | 0 | 24-HR | ALL | 1ST | 14091224
| 466326 | 509864 | 2.4995 | 181.99 | 288 | 0 | 24-HR | ALL | 1ST | 14091224
| 466426 | 509864 | 2.2854 | 180.85 | 287 | 0 | 24-HR | ALL | 1ST | 14091224
| 466526 | 509864 | 2.5305 | 185.73 | 277 | 0 | 24-HR | ALL | 1ST | 14110424
| 467126 | 509864 | 1.9411 | 162.06 | 263 | 0 | 24-HR | ALL | 1ST | 14110424
| 467226 | 509864 | 1.3479 | 147.91 | 267 | 0 | 24-HR | ALL | 1ST | 14110424
| 467326 | 509864 | 1.5519 | 155.19 | 256 | 0 | 24-HR | ALL | 1ST | 14110424
| 467426 | 509864 | 2.1829 | 169.92 | 250 | 0 | 24-HR | ALL | 1ST | 14120424
| 467526 | 509864 | 2.9702 | 183.58 | 249 | 0 | 24-HR | ALL | 1ST | 14120424
| 467626 | 509864 | 3.6024 | 193.21 | 249 | 0 | 24-HR | ALL | 1ST | 14120424
| 467726 | 509864 | 4.0445 | 199.89 | 250 | 0 | 24-HR | ALL | 1ST | 14120424
| 467826 | 509864 | 4.6854 | 210.25 | 249 | 0 | 24-HR | ALL | 1ST | 14120424
| 467926 | 509864 | 5.3909 | 224.32 | 224.32 | 0 | 24-HR | ALL | 1ST | 14120424
| 468026 | 509864 | 5.8546 | 239.18 | 239.18 | 0 | 24-HR | ALL | 1ST | 14120424
| 468126 | 509864 | 5.8723 | 247.94 | 247.94 | 0 | 24-HR | ALL | 1ST | 14120424
| 468226 | 509864 | 5.7077 | 248.97 | 248.97 | 0 | 24-HR | ALL | 1ST | 14120424
| 468326 | 509864 | 5.4908 | 247.09 | 247.09 | 0 | 24-HR | ALL | 1ST | 14120424
| 468426 | 509864 | 5.2937 | 249.7 | 249.7 | 0 | 24-HR | ALL | 1ST | 14120424
| 468526 | 509864 | 5.0687 | 253.03 | 253.03 | 0 | 24-HR | ALL | 1ST | 14120424
| 468626 | 509864 | 4.8192 | 253.8 | 253.8 | 0 | 24-HR | ALL | 1ST | 14120424
| 468726 | 509864 | 4.5622 | 253.32 | 255 | 0 | 24-HR | ALL | 1ST | 14120424
| 468826 | 509864 | 4.298 | 253.99 | 253.99 | 0 | 24-HR | ALL | 1ST | 14120424
| 468926 | 509864 | 4.0292 | 250.64 | 250.64 | 0 | 24-HR | ALL | 1ST | 14120424
| 469026 | 509864 | 3.7887 | 245.53 | 245.53 | 0 | 24-HR | ALL | 1ST | 14041924
| 469126 | 509864 | 3.9119 | 243.41 | 243.41 | 0 | 24-HR | ALL | 1ST | 14041924
| 469226 | 509864 | 4.1116 | 238.29 | 238.29 | 0 | 24-HR | ALL | 1ST | 14041924
| 469326 | 509864 | 4.2166 | 234.15 | 234.15 | 0 | 24-HR | ALL | 1ST | 14041924
| 469426 | 509864 | 4.3203 | 226.92 | 226.92 | 0 | 24-HR | ALL | 1ST | 14041924
| 469526 | 509864 | 4.2931 | 220.74 | 220.74 | 0 | 24-HR | ALL | 1ST | 14041924
| 469626 | 509864 | 4.1147 | 226.96 | 226.96 | 0 | 24-HR | ALL | 1ST | 14041924
| 469726 | 509864 | 4.0058 | 224.56 | 224.56 | 0 | 24-HR | ALL | 1ST | 14041924
| 469826 | 509864 | 3.8676 | 217.36 | 217.36 | 0 | 24-HR | ALL | 1ST | 14041924
| 469926 | 509864 | 3.4613 | 202.85 | 202.85 | 0 | 24-HR | ALL | 1ST | 14041924
| 470026 | 509864 | 2.7786 | 188.02 | 224 | 0 | 24-HR | ALL | 1ST | 14041924
| 470126 | 509864 | 2.6569 | 189.36 | 217 | 0 | 24-HR | ALL | 1ST | 14041924
| 470226 | 509864 | 2.6039 | 189.19 | 194 | 0 | 24-HR | ALL | 1ST | 14070824
| 470326 | 509864 | 2.7989 | 191.3 | 191.3 | 0 | 24-HR | ALL | 1ST | 14070824
| 470426 | 509864 | 3.0926 | 196.25 | 196.25 | 0 | 24-HR | ALL | 1ST | 14070824
| 470526 | 509864 | 3.4409 | 203.73 | 203.73 | 0 | 24-HR | ALL | 1ST | 14070824
| 470626 | 509864 | 3.6918 | 210.12 | 210.12 | 0 | 24-HR | ALL | 1ST | 14070824
| 470726 | 509864 | 3.8135 | 213.27 | 213.27 | 0 | 24-HR | ALL | 1ST | 14070824
| 470826 | 509864 | 3.7911 | 210.92 | 210.92 | 0 | 24-HR | ALL | 1ST | 14070824
| 470926 | 509864 | 3.8979 | 216.09 | 216.09 | 0 | 24-HR | ALL | 1ST | 14070824
| 471026 | 509864 | 3.8859 | 216.54 | 216.54 | 0 | 24-HR | ALL | 1ST | 14070824
| 471126 | 509864 | 3.8268 | 215.47 | 215.47 | 0 | 24-HR | ALL | 1ST | 14070824
| 471226 | 509864 | 3.7719 | 216 | 216 | 0 | 24-HR | ALL | 1ST | 14070824
| 471326 | 509864 | 3.6693 | 214.83 | 214.83 | 0 | 24-HR | ALL | 1ST | 14070824
| 471426 | 509864 | 3.5356 | 213 | 213 | 0 | 24-HR | ALL | 1ST | 14070824
| 463426 | 509964 | 5.5338 | 206.88 | 206.88 | 0 | 24-HR | ALL | 1ST | 14012324
| 463526 | 509964 | 5.3239 | 207 | 207 | 0 | 24-HR | ALL | 1ST | 14012324
| 463626 | 509964 | 5.1403 | 199.74 | 199.74 | 0 | 24-HR | ALL | 1ST | 14012324
| 463726 | 509964 | 4.5863 | 187.94 | 187.94 | 0 | 24-HR | ALL | 1ST | 14012324
| 463826 | 509964 | 3.9119 | 179.2 | 300 | 0 | 24-HR | ALL | 1ST | 14012324
| 463926 | 509964 | 3.7392 | 186.27 | 258 | 0 | 24-HR | ALL | 1ST | 14012324
| 464026 | 509964 | 3.664 | 207.86 | 207.86 | 0 | 24-HR | ALL | 1ST | 14012324
| 464126 | 509964 | 3.422 | 216.4 | 216.4 | 0 | 24-HR | ALL | 1ST | 14111624
| 464226 | 509964 | 3.5553 | 230.72 | 230.72 | 0 | 24-HR | ALL | 1ST | 14111624
| 464326 | 509964 | 3.3222 | 240.82 | 240.82 | 0 | 24-HR | ALL | 1ST | 14111624
| 464426 | 509964 | 3.0838 | 246.88 | 246.88 | 0 | 24-HR | ALL | 1ST | 14041524
| 464526 | 509964 | 3.2471 | 246.79 | 246.79 | 0 | 24-HR | ALL | 1ST | 14041524
| 464626 | 509964 | 3.4597 | 242.88 | 242.88 | 0 | 24-HR | ALL | 1ST | 14041524
| 464726 | 509964 | 3.5966 | 240.39 | 240.39 | 0 | 24-HR | ALL | 1ST | 14041524
| 464826 | 509964 | 3.6938 | 236.94 | 236.94 | 0 | 24-HR | ALL | 1ST | 14041524
| 464926 | 509964 | 3.7251 | 229.69 | 229.69 | 0 | 24-HR | ALL | 1ST | 14041524
| 465026 | 509964 | 3.6833 | 227.51 | 227.51 | 0 | 24-HR | ALL | 1ST | 14041524
| 465126 | 509964 | 3.5214 | 219.12 | 219.12 | 0 | 24-HR | ALL | 1ST | 14061424
| 465226 | 509964 | 3.2934 | 206.76 | 265 | 0 | 24-HR | ALL | 1ST | 14061424
| 467126 | 509964 | 1.8433 | 160.67 | 260 | 0 | 24-HR | ALL | 1ST | 14110424
| 467226 | 509964 | 1.3279 | 148.22 | 262 | 0 | 24-HR | ALL | 1ST | 14120424
| 467326 | 509964 | 1.7133 | 159.02 | 252 | 0 | 24-HR | ALL | 1ST | 14120424
| 467426 | 509964 | 2.593 | 176.81 | 249 | 0 | 24-HR | ALL | 1ST | 14120424
| 467526 | 509964 | 3.4768 | 190.93 | 239 | 0 | 24-HR | ALL | 1ST | 14120424
| 467626 | 509964 | 4.1066 | 200.67 | 200.67 | 0 | 24-HR | ALL | 1ST | 14120424
| 467726 | 509964 | 4.6221 | 208.76 | 239 | 0 | 24-HR | ALL | 1ST | 14120424
| 467826 | 509964 | 5.2862 | 221.45 | 221.45 | 0 | 24-HR | ALL | 1ST | 14120424
| 467926 | 509964 | 5.7686 | 234.87 | 234.87 | 0 | 24-HR | ALL | 1ST | 14120424
| 468026 | 509964 | 5.8309 | 242.6 | 242.6 | 0 | 24-HR | ALL | 1ST | 14120424
| 468126 | 509964 | 5.7309 | 247.78 | 247.78 | 0 | 24-HR | ALL | 1ST | 14120424
| 468226 | 509964 | 5.5435 | 249.88 | 249.88 | 0 | 24-HR | ALL | 1ST | 14120424
| 468326 | 509964 | 5.3174 | 249.92 | 249.92 | 0 | 24-HR | ALL | 1ST | 14120424
| 468426 | 509964 | 5.0828 | 251.84 | 251.84 | 0 | 24-HR | ALL | 1ST | 14120424
| 468526 | 509964 | 4.8279 | 252.03 | 252.03 | 0 | 24-HR | ALL | 1ST | 14120424
| 468626 | 509964 | 4.566 | 254 | 254 | 0 | 24-HR | ALL | 1ST | 14120424
| 468726 | 509964 | 4.2993 | 253.61 | 255 | 0 | 24-HR | ALL | 1ST | 14120424
| 468826 | 509964 | 4.0297 | 253.97 | 253.97 | 0 | 24-HR | ALL | 1ST | 14120424
| 468926 | 509964 | 3.7596 | 250.68 | 250.68 | 0 | 24-HR | ALL | 1ST | 14120424
| 469026 | 509964 | 3.8541 | 245.69 | 245.69 | 0 | 24-HR | ALL | 1ST | 14041924
| 469126 | 509964 | 3.9694 | 242.97 | 242.97 | 0 | 24-HR | ALL | 1ST | 14041924
| 469226 | 509964 | 4.1188 | 238.2 | 238.2 | 0 | 24-HR | ALL | 1ST | 14041924
| 469326 | 509964 | 4.2237 | 232.61 | 232.61 | 0 | 24-HR | ALL | 1ST | 14041924
| 469426 | 509964 | 4.2446 | 226.97 | 226.97 | 0 | 24-HR | ALL | 1ST | 14041924
| 469526 | 509964 | 4.1094 | 227.84 | 227.84 | 0 | 24-HR | ALL | 1ST | 14041924
| 469626 | 509964 | 3.9063 | 231.45 | 231.45 | 0 | 24-HR | ALL | 1ST | 14041924
| 469726 | 509964 | 3.8093 | 227.82 | 227.82 | 0 | 24-HR | ALL | 1ST | 14041924
| 469826 | 509964 | 3.6805 | 221.72 | 221.72 | 0 | 24-HR | ALL | 1ST | 14041924
| 469926 | 509964 | 3.2406 | 201.43 | 226 | 0 | 24-HR | ALL | 1ST | 14041924
| 470026 | 509964 | 2.8544 | 195.93 | 195.93 | 0 | 24-HR | ALL | 1ST | 14041924
| 470126 | 509964 | 3.1758 | 203.55 | 203.55 | 0 | 24-HR | ALL | 1ST | 14070824
| 470226 | 509964 | 3.2258 | 201.21 | 201.21 | 0 | 24-HR | ALL | 1ST | 14070824
| 470326 | 509964 | 3.4969 | 206.54 | 206.54 | 0 | 24-HR | ALL | 1ST | 14070824
| 470426 | 509964 | 3.6761 | 209.95 | 209.95 | 0 | 24-HR | ALL | 1ST | 14070824
| 470526 | 509964 | 3.8259 | 213.63 | 213.63 | 0 | 24-HR | ALL | 1ST | 14070824
| 470626 | 509964 | 3.9103 | 215.79 | 215.79 | 0 | 24-HR | ALL | 1ST | 14070824
| 470726 | 509964 | 3.9763 | 218.88 | 218.88 | 0 | 24-HR | ALL | 1ST | 14070824
| 470826 | 509964 | 3.9476 | 217.14 | 217.14 | 0 | 24-HR | ALL | 1ST | 14070824
| 470926 | 509964 | 3.9649 | 220.87 | 220.87 | 0 | 24-HR | ALL | 1ST | 14070824
| 471026 | 509964 | 3.92 | 221.68 | 221.68 | 0 | 24-HR | ALL | 1ST | 14070824
| 471126 | 509964 | 3.8308 | 220.1 | 220.1 | 0 | 24-HR | ALL | 1ST | 14070824
| 471226 | 509964 | 3.7122 | 217.97 | 217.97 | 0 | 24-HR | ALL | 1ST | 14070824
| 471326 | 509964 | 3.5736 | 216 | 216 | 0 | 24-HR | ALL | 1ST | 14070824
| 463426 | 510064 | 5.3856 | 209.23 | 209.23 | 0 | 24-HR | ALL | 1ST | 14012324
| 463526 | 510064 | 5.1669 | 207.85 | 207.85 | 0 | 24-HR | ALL | 1ST | 14012324
| 463626 | 510064 | 4.9308 | 201.58 | 201.58 | 0 | 24-HR | ALL | 1ST | 14012324
| 463726 | 510064 | 4.3969 | 189.89 | 189.89 | 0 | 24-HR | ALL | 1ST | 14012324
| 463826 | 510064 | 3.6716 | 180.22 | 278 | 0 | 24-HR | ALL | 1ST | 14012324
| 463926 | 510064 | 3.6488 | 190.75 | 259 | 0 | 24-HR | ALL | 1ST | 14012324
| 464026 | 510064 | 3.5493 | 211.53 | 242 | 0 | 24-HR | ALL | 1ST | 14012324
| 464126 | 510064 | 3.3806 | 221.3 | 221.3 | 0 | 24-HR | ALL | 1ST | 14111624
| 464226 | 510064 | 3.3893 | 235.85 | 235.85 | 0 | 24-HR | ALL | 1ST | 14111624
| 464326 | 510064 | 3.1116 | 246.07 | 246.07 | 0 | 24-HR | ALL | 1ST | 14091624
| 464426 | 510064 | 3.1239 | 251.29 | 251.29 | 0 | 24-HR | ALL | 1ST | 14041524
| 464526 | 510064 | 3.2456 | 251.66 | 251.66 | 0 | 24-HR | ALL | 1ST | 14041524
| 464626 | 510064 | 3.4051 | 249.63 | 249.63 | 0 | 24-HR | ALL | 1ST | 14041524
| 464726 | 510064 | 3.5075 | 248.19 | 248.19 | 0 | 24-HR | ALL | 1ST | 14041524
| 464826 | 510064 | 3.6117 | 244.94 | 244.94 | 0 | 24-HR | ALL | 1ST | 14041524
| 464926 | 510064 | 3.6226 | 243.55 | 243.55 | 0 | 24-HR | ALL | 1ST | 14041524
| 465026 | 510064 | 3.6267 | 239.84 | 239.84 | 0 | 24-HR | ALL | 1ST | 14041524
| 465126 | 510064 | 3.6288 | 230.28 | 230.28 | 0 | 24-HR | ALL | 1ST | 14012324
| 465226 | 510064 | 3.5541 | 216.52 | 265 | 0 | 24-HR | ALL | 1ST | 14012324
| 465326 | 510064 | 3.0377 | 201.55 | 274 | 0 | 24-HR | ALL | 1ST | 14061424
| 467026 | 510064 | 1.6399 | 155.21 | 264 | 0 | 24-HR | ALL | 1ST | 14110424
| 467126 | 510064 | 1.4019 | 150.43 | 262 | 0 | 24-HR | ALL | 1ST | 14120424
| 467226 | 510064 | 1.3613 | 148.45 | 264 | 0 | 24-HR | ALL | 1ST | 14120424
| 467326 | 510064 | 1.8405 | 161.39 | 254 | 0 | 24-HR | ALL | 1ST | 14120424
| 467426 | 510064 | 2.7858 | 179.53 | 247 | 0 | 24-HR | ALL | 1ST | 14120424
| 467526 | 510064 | 3.4464 | 190.02 | 247 | 0 | 24-HR | ALL | 1ST | 14120424
| 467626 | 510064 | 4.4044 | 205.09 | 205.09 | 0 | 24-HR | ALL | 1ST | 14120424
| 467726 | 510064 | 4.9705 | 215.1 | 215.1 | 0 | 24-HR | ALL | 1ST | 14120424
| 467826 | 510064 | 5.5979 | 229.3 | 229.3 | 0 | 24-HR | ALL | 1ST | 14120424
| 467926 | 510064 | 5.7666 | 238.26 | 238.26 | 0 | 24-HR | ALL | 1ST | 14120424
| 468026 | 510064 | 5.7191 | 244.36 | 244.36 | 0 | 24-HR | ALL | 1ST | 14120424
| 468126 | 510064 | 5.5534 | 247.7 | 247.7 | 0 | 24-HR | ALL | 1ST | 14120424
| 468226 | 510064 | 5.3486 | 252.01 | 252.01 | 0 | 24-HR | ALL | 1ST | 14120424
| 468326 | 510064 | 5.1013 | 253.5 | 253.5 | 0 | 24-HR | ALL | 1ST | 14120424
| 468426 | 510064 | 4.8397 | 254.06 | 254.06 | 0 | 24-HR | ALL | 1ST | 14120424
| 468526 | 510064 | 4.5704 | 254.2 | 254.2 | 0 | 24-HR | ALL | 1ST | 14120424
| 468626 | 510064 | 4.2977 | 252.21 | 254 | 0 | 24-HR | ALL | 1ST | 14120424
| 468726 | 510064 | 4.0251 | 252.79 | 254 | 0 | 24-HR | ALL | 1ST | 14120424
| 468826 | 510064 | 3.7553 | 252.97 | 254 | 0 | 24-HR | ALL | 1ST | 14120424
| 468926 | 510064 | 3.7153 | 249.56 | 249.56 | 0 | 24-HR | ALL | 1ST | 14041924
| 469026 | 510064 | 3.9101 | 245.16 | 245.16 | 0 | 24-HR | ALL | 1ST | 14041924
| 469126 | 510064 | 4.1414 | 238.79 | 245 | 0 | 24-HR | ALL | 1ST | 14041924
| 469226 | 510064 | 4.0706 | 238.5 | 238.5 | 0 | 24-HR | ALL | 1ST | 14041924
| 469326 | 510064 | 4.1029 | 234.33 | 234.33 | 0 | 24-HR | ALL | 1ST | 14041924
| 469426 | 510064 | 4.0233 | 232.66 | 232.66 | 0 | 24-HR | ALL | 1ST | 14041924
| 469526 | 510064 | 3.7945 | 236.35 | 236.35 | 0 | 24-HR | ALL | 1ST | 14041924
| 469626 | 510064 | 3.6869 | 234.45 | 234.45 | 0 | 24-HR | ALL | 1ST | 14041924
| 469726 | 510064 | 3.5938 | 230.15 | 230.15 | 0 | 24-HR | ALL | 1ST | 14041924
| 469826 | 510064 | 3.4684 | 223.2 | 223.2 | 0 | 24-HR | ALL | 1ST | 14041924
| 469926 | 510064 | 3.0673 | 201.71 | 232 | 0 | 24-HR | ALL | 1ST | 14070824
| 470026 | 510064 | 3.2841 | 204.75 | 204.75 | 0 | 24-HR | ALL | 1ST | 14070824
| 470126 | 510064 | 3.6257 | 213.48 | 213.48 | 0 | 24-HR | ALL | 1ST | 14070824
| 470226 | 510064 | 3.7381 | 213.75 | 213.75 | 0 | 24-HR | ALL | 1ST | 14070824
| 470326 | 510064 | 3.8876 | 217.45 | 217.45 | 0 | 24-HR | ALL | 1ST | 14070824
| 470426 | 510064 | 3.9577 | 218.06 | 218.06 | 0 | 24-HR | ALL | 1ST | 14070824
| 470526 | 510064 | 3.9991 | 218.42 | 218.42 | 0 | 24-HR | ALL | 1ST | 14070824
| 470626 | 510064 | 4.0599 | 223.24 | 223.24 | 0 | 24-HR | ALL | 1ST | 14070824
| 470726 | 510064 | 4.0552 | 224.85 | 224.85 | 0 | 24-HR | ALL | 1ST | 14070824
| 470826 | 510064 | 3.992 | 221.49 | 221.49 | 0 | 24-HR | ALL | 1ST | 14070824
| 470926 | 510064 | 3.9514 | 224.45 | 224.45 | 0 | 24-HR | ALL | 1ST | 14070824
| 471026 | 510064 | 3.867 | 224.41 | 224.41 | 0 | 24-HR | ALL | 1ST | 14070824
| 471126 | 510064 | 3.7421 | 221.42 | 221.42 | 0 | 24-HR | ALL | 1ST | 14070824
| 471226 | 510064 | 3.5991 | 219.18 | 219.18 | 0 | 24-HR | ALL | 1ST | 14070824
| 462326 | 510164 | 3.397 | 187 | 262 | 0 | 24-HR | ALL | 1ST | 14112724
| 462426 | 510164 | 3.4208 | 187.18 | 262 | 0 | 24-HR | ALL | 1ST | 14112724
| 463026 | 510164 | 5.3515 | 217.34 | 217.34 | 0 | 24-HR | ALL | 1ST | 14111624
| 463126 | 510164 | 5.8446 | 223.08 | 223.08 | 0 | 24-HR | ALL | 1ST | 14111624
| 463226 | 510164 | 5.6882 | 220.35 | 220.35 | 0 | 24-HR | ALL | 1ST | 14111624
| 463326 | 510164 | 5.2731 | 214.44 | 214.44 | 0 | 24-HR | ALL | 1ST | 14012324
| 463426 | 510164 | 5.2097 | 211.03 | 211.03 | 0 | 24-HR | ALL | 1ST | 14012324
| 463526 | 510164 | 4.962 | 209.29 | 209.29 | 0 | 24-HR | ALL | 1ST | 14012324
| 463626 | 510164 | 4.6803 | 205.37 | 205.37 | 0 | 24-HR | ALL | 1ST | 14012324
| 463726 | 510164 | 4.1628 | 190.35 | 207 | 0 | 24-HR | ALL | 1ST | 14012324
| 463826 | 510164 | 3.6037 | 184.28 | 278 | 0 | 24-HR | ALL | 1ST | 14012324
| 463926 | 510164 | 3.593 | 195.87 | 276 | 0 | 24-HR | ALL | 1ST | 14012324
| 464026 | 510164 | 3.4661 | 213.13 | 254 | 0 | 24-HR | ALL | 1ST | 14012324
| 464126 | 510164 | 3.2828 | 226.18 | 226.18 | 0 | 24-HR | ALL | 1ST | 14111624
| 464226 | 510164 | 3.2039 | 236.78 | 236.78 | 0 | 24-HR | ALL | 1ST | 14041524
| 464326 | 510164 | 3.2277 | 247.1 | 247.1 | 0 | 24-HR | ALL | 1ST | 14041524
| 464426 | 510164 | 3.1195 | 255.54 | 255.54 | 0 | 24-HR | ALL | 1ST | 14041524
| 464526 | 510164 | 3.171 | 256.92 | 256.92 | 0 | 24-HR | ALL | 1ST | 14041524
| 464626 | 510164 | 3.2306 | 257.06 | 257.06 | 0 | 24-HR | ALL | 1ST | 14041524
| 464726 | 510164 | 3.3331 | 255.09 | 255.09 | 0 | 24-HR | ALL | 1ST | 14041524
| 464826 | 510164 | 3.3195 | 255.18 | 255.18 | 0 | 24-HR | ALL | 1ST | 14041524
| 464926 | 510164 | 3.2732 | 255.15 | 255.15 | 0 | 24-HR | ALL | 1ST | 14041524
| 465026 | 510164 | 3.2938 | 252.09 | 252.09 | 0 | 24-HR | ALL | 1ST | 14041524
| 465126 | 510164 | 3.4245 | 245.16 | 245.16 | 0 | 24-HR | ALL | 1ST | 14012324
| 465226 | 510164 | 3.5803 | 230.06 | 230.06 | 0 | 24-HR | ALL | 1ST | 14012324
| 465326 | 510164 | 3.2724 | 209.64 | 274 | 0 | 24-HR | ALL | 1ST | 14012324
| 467026 | 510164 | 1.509 | 153.22 | 261 | 0 | 24-HR | ALL | 1ST | 14110424
| 467126 | 510164 | 1.5512 | 154.07 | 256 | 0 | 24-HR | ALL | 1ST | 14120424
| 467226 | 510164 | 1.5864 | 154.63 | 262 | 0 | 24-HR | ALL | 1ST | 14120424
| 467326 | 510164 | 2.0123 | 164.75 | 254 | 0 | 24-HR | ALL | 1ST | 14120424
| 467426 | 510164 | 2.7635 | 178.83 | 251 | 0 | 24-HR | ALL | 1ST | 14120424
| 467526 | 510164 | 3.6593 | 193.2 | 246 | 0 | 24-HR | ALL | 1ST | 14120424
| 467626 | 510164 | 4.6097 | 208.66 | 208.66 | 0 | 24-HR | ALL | 1ST | 14120424
| 467726 | 510164 | 5.2427 | 221.09 | 221.09 | 0 | 24-HR | ALL | 1ST | 14120424
| 467826 | 510164 | 5.5906 | 231.77 | 231.77 | 0 | 24-HR | ALL | 1ST | 14120424
| 467926 | 510164 | 5.6543 | 239.59 | 239.59 | 0 | 24-HR | ALL | 1ST | 14120424
| 468026 | 510164 | 5.5588 | 245.81 | 245.81 | 0 | 24-HR | ALL | 1ST | 14120424
| 468126 | 510164 | 5.3575 | 249.41 | 249.41 | 0 | 24-HR | ALL | 1ST | 14120424
| 468226 | 510164 | 5.1166 | 254.02 | 254.02 | 0 | 24-HR | ALL | 1ST | 14120424
| 468326 | 510164 | 4.8484 | 254.71 | 254.71 | 0 | 24-HR | ALL | 1ST | 14120424
| 468426 | 510164 | 4.5706 | 256 | 256 | 0 | 24-HR | ALL | 1ST | 14120424
| 468526 | 510164 | 4.2958 | 254.43 | 254.43 | 0 | 24-HR | ALL | 1ST | 14120424
| 468626 | 510164 | 4.0184 | 251.93 | 254 | 0 | 24-HR | ALL | 1ST | 14120424
| 468726 | 510164 | 3.7436 | 251.14 | 254 | 0 | 24-HR | ALL | 1ST | 14120424
| 468826 | 510164 | 3.7179 | 250.46 | 255 | 0 | 24-HR | ALL | 1ST | 14041924
| 468926 | 510164 | 3.8388 | 247.64 | 251 | 0 | 24-HR | ALL | 1ST | 14041924
| 469026 | 510164 | 3.9944 | 243.3 | 249 | 0 | 24-HR | ALL | 1ST | 14041924
| 469126 | 510164 | 4.0889 | 238.97 | 245 | 0 | 24-HR | ALL | 1ST | 14041924
| 469226 | 510164 | 4.0248 | 237.47 | 237.47 | 0 | 24-HR | ALL | 1ST | 14041924
| 469326 | 510164 | 3.9834 | 234.54 | 234.54 | 0 | 24-HR | ALL | 1ST | 14041924
| 469426 | 510164 | 3.7875 | 236.56 | 236.56 | 0 | 24-HR | ALL | 1ST | 14041924
| 469526 | 510164 | 3.5939 | 238 | 238 | 0 | 24-HR | ALL | 1ST | 14041924
| 469626 | 510164 | 3.4964 | 234.93 | 234.93 | 0 | 24-HR | ALL | 1ST | 14041924
| 469726 | 510164 | 3.4388 | 231.97 | 231.97 | 0 | 24-HR | ALL | 1ST | 14070824
| 469826 | 510164 | 3.589 | 226.46 | 226.46 | 0 | 24-HR | ALL | 1ST | 14070824
| 469926 | 510164 | 3.3606 | 204.35 | 234 | 0 | 24-HR | ALL | 1ST | 14070824
| 470026 | 510164 | 3.734 | 215.29 | 215.29 | 0 | 24-HR | ALL | 1ST | 14070824
| 470126 | 510164 | 3.9418 | 223.74 | 223.74 | 0 | 24-HR | ALL | 1ST | 14070824
| 470226 | 510164 | 4.0201 | 223.77 | 223.77 | 0 | 24-HR | ALL | 1ST | 14070824
| 470326 | 510164 | 4.068 | 223.1 | 223.1 | 0 | 24-HR | ALL | 1ST | 14070824
| 470426 | 510164 | 4.1009 | 223.89 | 223.89 | 0 | 24-HR | ALL | 1ST | 14070824
| 470526 | 510164 | 4.1065 | 224.62 | 224.62 | 0 | 24-HR | ALL | 1ST | 14070824
| 470626 | 510164 | 4.0917 | 227.13 | 227.13 | 0 | 24-HR | ALL | 1ST | 14070824
| 470726 | 510164 | 4.0441 | 228.54 | 228.54 | 0 | 24-HR | ALL | 1ST | 14070824
| 470826 | 510164 | 3.9712 | 228.09 | 228.09 | 0 | 24-HR | ALL | 1ST | 14070824
| 470926 | 510164 | 3.8776 | 228.99 | 228.99 | 0 | 24-HR | ALL | 1ST | 14070824
| 471026 | 510164 | 3.7591 | 225.93 | 225.93 | 0 | 24-HR | ALL | 1ST | 14070824
| 471126 | 510164 | 3.622 | 224.38 | 224.38 | 0 | 24-HR | ALL | 1ST | 14070824
| 471226 | 510164 | 3.4382 | 219.43 | 219.43 | 0 | 24-HR | ALL | 1ST | 14070824
| 471326 | 510164 | 3.2448 | 216.28 | 216.28 | 0 | 24-HR | ALL | 1ST | 14070824
| 471426 | 510164 | 2.8462 | 204.05 | 216 | 0 | 24-HR | ALL | 1ST | 14070824
| 462126 | 510264 | 3.2699 | 185.94 | 278 | 0 | 24-HR | ALL | 1ST | 14112724
| 462226 | 510264 | 4.0609 | 193.59 | 274 | 0 | 24-HR | ALL | 1ST | 14112724
| 462326 | 510264 | 4.7994 | 200.63 | 260 | 0 | 24-HR | ALL | 1ST | 14112724
| 462426 | 510264 | 5.3164 | 206.11 | 206.11 | 0 | 24-HR | ALL | 1ST | 14112724
| 462926 | 510264 | 5.265 | 216.2 | 216.2 | 0 | 24-HR | ALL | 1ST | 14111624
| 463026 | 510264 | 6.0457 | 225.9 | 225.9 | 0 | 24-HR | ALL | 1ST | 14111624
| 463126 | 510264 | 6.4208 | 231.61 | 231.61 | 0 | 24-HR | ALL | 1ST | 14111624
| 463226 | 510264 | 5.9903 | 224.59 | 224.59 | 0 | 24-HR | ALL | 1ST | 14111624
| 463326 | 510264 | 5.239 | 215.34 | 215.34 | 0 | 24-HR | ALL | 1ST | 14111624
| 463426 | 510264 | 5.1355 | 208.95 | 208.95 | 0 | 24-HR | ALL | 1ST | 14012324
| 463526 | 510264 | 4.9056 | 197.4 | 212 | 0 | 24-HR | ALL | 1ST | 14012324
| 463626 | 510264 | 4.2788 | 188.04 | 212 | 0 | 24-HR | ALL | 1ST | 14012324
| 463726 | 510264 | 3.7122 | 183.14 | 274 | 0 | 24-HR | ALL | 1ST | 14012324
| 463826 | 510264 | 3.5152 | 188.09 | 279 | 0 | 24-HR | ALL | 1ST | 14012324
| 463926 | 510264 | 3.5108 | 202.42 | 257 | 0 | 24-HR | ALL | 1ST | 14012324
| 464026 | 510264 | 3.4027 | 215.97 | 254 | 0 | 24-HR | ALL | 1ST | 14012324
| 464126 | 510264 | 3.2692 | 227.04 | 251 | 0 | 24-HR | ALL | 1ST | 14012324
| 464226 | 510264 | 3.3667 | 238.66 | 238.66 | 0 | 24-HR | ALL | 1ST | 14041524
| 464326 | 510264 | 3.3804 | 246.94 | 246.94 | 0 | 24-HR | ALL | 1ST | 14041524
| 464426 | 510264 | 3.2612 | 254.72 | 254.72 | 0 | 24-HR | ALL | 1ST | 14041524
| 464526 | 510264 | 3.0717 | 261.39 | 261.39 | 0 | 24-HR | ALL | 1ST | 14041524
| 464626 | 510264 | 2.9564 | 264.78 | 264.78 | 0 | 24-HR | ALL | 1ST | 14041524
| 464726 | 510264 | 2.9575 | 264.71 | 264.71 | 0 | 24-HR | ALL | 1ST | 14041524
| 464826 | 510264 | 2.8945 | 265.33 | 265.33 | 0 | 24-HR | ALL | 1ST | 14041524
| 464926 | 510264 | 2.8187 | 265.55 | 265.55 | 0 | 24-HR | ALL | 1ST | 14041524
| 465026 | 510264 | 2.9187 | 260.76 | 260.76 | 0 | 24-HR | ALL | 1ST | 14041524
| 465126 | 510264 | 2.9684 | 257.94 | 257.94 | 0 | 24-HR | ALL | 1ST | 14012324
| 465226 | 510264 | 3.4165 | 241.31 | 241.31 | 0 | 24-HR | ALL | 1ST | 14012324
| 465326 | 510264 | 3.3988 | 217.18 | 273 | 0 | 24-HR | ALL | 1ST | 14012324
| 465426 | 510264 | 3.0827 | 206.28 | 275 | 0 | 24-HR | ALL | 1ST | 14091224
| 467126 | 510264 | 2.3353 | 171.35 | 171.35 | 0 | 24-HR | ALL | 1ST | 14120424
| 467226 | 510264 | 2.3809 | 171.84 | 235 | 0 | 24-HR | ALL | 1ST | 14120424
| 467326 | 510264 | 2.816 | 179.45 | 237 | 0 | 24-HR | ALL | 1ST | 14120424
| 467426 | 510264 | 3.1124 | 184.49 | 249 | 0 | 24-HR | ALL | 1ST | 14120424
| 467526 | 510264 | 3.7072 | 194.25 | 249 | 0 | 24-HR | ALL | 1ST | 14120424
| 467626 | 510264 | 4.6461 | 210.02 | 232 | 0 | 24-HR | ALL | 1ST | 14120424
| 467726 | 510264 | 5.1912 | 222.09 | 222.09 | 0 | 24-HR | ALL | 1ST | 14120424
| 467826 | 510264 | 5.4082 | 230.82 | 230.82 | 0 | 24-HR | ALL | 1ST | 14120424
| 467926 | 510264 | 5.4812 | 240.08 | 240.08 | 0 | 24-HR | ALL | 1ST | 14120424
| 468026 | 510264 | 5.3702 | 248.36 | 248.36 | 0 | 24-HR | ALL | 1ST | 14120424
| 468126 | 510264 | 5.1313 | 253.27 | 253.27 | 0 | 24-HR | ALL | 1ST | 14120424
| 468226 | 510264 | 4.8539 | 256.03 | 256.03 | 0 | 24-HR | ALL | 1ST | 14120424
| 468326 | 510264 | 4.5654 | 257.88 | 257.88 | 0 | 24-HR | ALL | 1ST | 14120424
| 468426 | 510264 | 4.2862 | 257.18 | 257.18 | 0 | 24-HR | ALL | 1ST | 14120424
| 468526 | 510264 | 4.0118 | 253.88 | 253.88 | 0 | 24-HR | ALL | 1ST | 14120424
| 468626 | 510264 | 3.7337 | 252.64 | 252.64 | 0 | 24-HR | ALL | 1ST | 14120424
| 468726 | 510264 | 3.7508 | 250.43 | 254 | 0 | 24-HR | ALL | 1ST | 14041924
| 468826 | 510264 | 3.8063 | 249 | 253 | 0 | 24-HR | ALL | 1ST | 14041924
| 468926 | 510264 | 3.8776 | 246.64 | 253 | 0 | 24-HR | ALL | 1ST | 14041924
| 469026 | 510264 | 3.9502 | 243 | 246 | 0 | 24-HR | ALL | 1ST | 14041924
| 469126 | 510264 | 3.9193 | 240.97 | 240.97 | 0 | 24-HR | ALL | 1ST | 14041924
| 469226 | 510264 | 3.8913 | 238 | 238 | 0 | 24-HR | ALL | 1ST | 14041924
| 469326 | 510264 | 3.7203 | 238.88 | 238.88 | 0 | 24-HR | ALL | 1ST | 14041924
| 469426 | 510264 | 3.5607 | 238.91 | 238.91 | 0 | 24-HR | ALL | 1ST | 14041924
| 469526 | 510264 | 3.419 | 237.76 | 237.76 | 0 | 24-HR | ALL | 1ST | 14041924
| 469626 | 510264 | 3.517 | 234.61 | 234.61 | 0 | 24-HR | ALL | 1ST | 14070824
| 469726 | 510264 | 3.6782 | 233 | 233 | 0 | 24-HR | ALL | 1ST | 14070824
| 469826 | 510264 | 3.7749 | 220.68 | 231 | 0 | 24-HR | ALL | 1ST | 14070824
| 469926 | 510264 | 3.6872 | 209.17 | 234 | 0 | 24-HR | ALL | 1ST | 14070824
| 470026 | 510264 | 4.0183 | 224.82 | 224.82 | 0 | 24-HR | ALL | 1ST | 14070824
| 470126 | 510264 | 4.1017 | 228.76 | 228.76 | 0 | 24-HR | ALL | 1ST | 14070824
| 470226 | 510264 | 4.1445 | 227.91 | 227.91 | 0 | 24-HR | ALL | 1ST | 14070824
| 470326 | 510264 | 4.162 | 229.73 | 229.73 | 0 | 24-HR | ALL | 1ST | 14070824
| 470426 | 510264 | 4.1531 | 228.39 | 228.39 | 0 | 24-HR | ALL | 1ST | 14070824
| 470526 | 510264 | 4.1182 | 228.45 | 228.45 | 0 | 24-HR | ALL | 1ST | 14070824
| 470626 | 510264 | 4.0526 | 231.76 | 231.76 | 0 | 24-HR | ALL | 1ST | 14070824
| 470726 | 510264 | 3.9671 | 232.44 | 232.44 | 0 | 24-HR | ALL | 1ST | 14070824
| 470826 | 510264 | 3.8673 | 231.61 | 231.61 | 0 | 24-HR | ALL | 1ST | 14070824
| 470926 | 510264 | 3.7446 | 231.82 | 231.82 | 0 | 24-HR | ALL | 1ST | 14070824
| 471026 | 510264 | 3.6066 | 226.28 | 226.28 | 0 | 24-HR | ALL | 1ST | 14070824
| 471126 | 510264 | 3.4325 | 222.3 | 222.3 | 0 | 24-HR | ALL | 1ST | 14070824
| 471226 | 510264 | 3.2296 | 218.12 | 218.12 | 0 | 24-HR | ALL | 1ST | 14070824
| 471326 | 510264 | 2.9937 | 213.28 | 216 | 0 | 24-HR | ALL | 1ST | 14070824
| 471426 | 510264 | 2.7733 | 210.46 | 214 | 0 | 24-HR | ALL | 1ST | 14070824
| 461926 | 510364 | 3.3701 | 184.31 | 278 | 0 | 24-HR | ALL | 1ST | 14070924
| 462026 | 510364 | 4.0934 | 194.56 | 278 | 0 | 24-HR | ALL | 1ST | 14112724
| 462126 | 510364 | 5.2845 | 205.44 | 260 | 0 | 24-HR | ALL | 1ST | 14112724
| 462226 | 510364 | 6.3405 | 215.49 | 215.49 | 0 | 24-HR | ALL | 1ST | 14112724
| 462326 | 510364 | 7.4976 | 227.84 | 227.84 | 0 | 24-HR | ALL | 1ST | 14112724
| 462426 | 510364 | 7.7692 | 232.06 | 232.06 | 0 | 24-HR | ALL | 1ST | 14112724
| 462826 | 510364 | 6.0513 | 223.84 | 223.84 | 0 | 24-HR | ALL | 1ST | 14112724
| 462926 | 510364 | 6.0057 | 225 | 225 | 0 | 24-HR | ALL | 1ST | 14111624
| 463026 | 510364 | 6.3164 | 228.7 | 228.7 | 0 | 24-HR | ALL | 1ST | 14111624
| 463126 | 510364 | 6.3489 | 229.31 | 229.31 | 0 | 24-HR | ALL | 1ST | 14111624
| 463226 | 510364 | 5.6432 | 219.63 | 219.63 | 0 | 24-HR | ALL | 1ST | 14111624
| 463326 | 510364 | 5.2779 | 209.98 | 226 | 0 | 24-HR | ALL | 1ST | 14012324
| 463426 | 510364 | 5.0957 | 202.01 | 226 | 0 | 24-HR | ALL | 1ST | 14012324
| 463526 | 510364 | 4.5723 | 187.28 | 304 | 0 | 24-HR | ALL | 1ST | 14012324
| 463626 | 510364 | 4.1526 | 188.02 | 309 | 0 | 24-HR | ALL | 1ST | 14012324
| 463726 | 510364 | 3.787 | 189.67 | 309 | 0 | 24-HR | ALL | 1ST | 14012324
| 463826 | 510364 | 3.5678 | 199.15 | 250 | 0 | 24-HR | ALL | 1ST | 14012324
| 463926 | 510364 | 3.4129 | 209.78 | 209.78 | 0 | 24-HR | ALL | 1ST | 14012324
| 464026 | 510364 | 3.3086 | 222.96 | 222.96 | 0 | 24-HR | ALL | 1ST | 14012324
| 464126 | 510364 | 3.3904 | 232.78 | 232.78 | 0 | 24-HR | ALL | 1ST | 14041524
| 464226 | 510364 | 3.5058 | 240.6 | 240.6 | 0 | 24-HR | ALL | 1ST | 14041524
| 464326 | 510364 | 3.4238 | 250.05 | 250.05 | 0 | 24-HR | ALL | 1ST | 14041524
| 464426 | 510364 | 3.23 | 257.94 | 257.94 | 0 | 24-HR | ALL | 1ST | 14041524
| 464526 | 510364 | 2.9651 | 265.06 | 265.06 | 0 | 24-HR | ALL | 1ST | 14041524
| 464626 | 510364 | 2.4864 | 275.42 | 275.42 | 0 | 24-HR | ALL | 1ST | 14041524
| 464726 | 510364 | 2.4791 | 275.06 | 275.06 | 0 | 24-HR | ALL | 1ST | 14041524
| 464826 | 510364 | 2.5471 | 272.42 | 272.42 | 0 | 24-HR | ALL | 1ST | 14041524
| 464926 | 510364 | 2.5215 | 271.18 | 271.18 | 0 | 24-HR | ALL | 1ST | 14041524
| 465026 | 510364 | 2.5073 | 269 | 269 | 0 | 24-HR | ALL | 1ST | 14041524
| 465126 | 510364 | 2.788 | 261.43 | 261.43 | 0 | 24-HR | ALL | 1ST | 14012324
| 465226 | 510364 | 3.1814 | 248.04 | 248.04 | 0 | 24-HR | ALL | 1ST | 14012324
| 465326 | 510364 | 3.3926 | 223.9 | 272 | 0 | 24-HR | ALL | 1ST | 14012324
| 465426 | 510364 | 3.0593 | 214.03 | 274 | 0 | 24-HR | ALL | 1ST | 14012324
| 465526 | 510364 | 3.2316 | 204.34 | 275 | 0 | 24-HR | ALL | 1ST | 14091224
| 465626 | 510364 | 3.1967 | 194.97 | 275 | 0 | 24-HR | ALL | 1ST | 14091224
| 465726 | 510364 | 2.8921 | 184.61 | 275 | 0 | 24-HR | ALL | 1ST | 14091224
| 467226 | 510364 | 3.481 | 189.63 | 189.63 | 0 | 24-HR | ALL | 1ST | 14120424
| 467326 | 510364 | 3.7397 | 193.87 | 193.87 | 0 | 24-HR | ALL | 1ST | 14120424
| 467426 | 510364 | 3.9022 | 197.07 | 197.07 | 0 | 24-HR | ALL | 1ST | 14120424
| 467526 | 510364 | 4.16 | 201.99 | 233 | 0 | 24-HR | ALL | 1ST | 14120424
| 467626 | 510364 | 4.6231 | 211.17 | 235 | 0 | 24-HR | ALL | 1ST | 14120424
| 467726 | 510364 | 5.0513 | 221.94 | 233 | 0 | 24-HR | ALL | 1ST | 14120424
| 467826 | 510364 | 5.3041 | 232.99 | 232.99 | 0 | 24-HR | ALL | 1ST | 14120424
| 467926 | 510364 | 5.2835 | 241.06 | 241.06 | 0 | 24-HR | ALL | 1ST | 14120424
| 468026 | 510364 | 5.1262 | 248.72 | 248.72 | 0 | 24-HR | ALL | 1ST | 14120424
| 468126 | 510364 | 4.8655 | 254.15 | 254.15 | 0 | 24-HR | ALL | 1ST | 14120424
| 468226 | 510364 | 4.5414 | 261.24 | 261.24 | 0 | 24-HR | ALL | 1ST | 14120424
| 468326 | 510364 | 4.257 | 261.06 | 261.06 | 0 | 24-HR | ALL | 1ST | 14120424
| 468426 | 510364 | 3.9954 | 257.52 | 257.52 | 0 | 24-HR | ALL | 1ST | 14120424
| 468526 | 510364 | 3.7214 | 254.97 | 254.97 | 0 | 24-HR | ALL | 1ST | 14120424
| 468626 | 510364 | 3.7054 | 251.85 | 251.85 | 0 | 24-HR | ALL | 1ST | 14041924
| 468726 | 510364 | 3.854 | 248.55 | 252 | 0 | 24-HR | ALL | 1ST | 14041924
| 468826 | 510364 | 3.8436 | 247.77 | 252 | 0 | 24-HR | ALL | 1ST | 14041924
| 468926 | 510364 | 3.8876 | 245 | 249 | 0 | 24-HR | ALL | 1ST | 14041924
| 469026 | 510364 | 3.8687 | 242.61 | 242.61 | 0 | 24-HR | ALL | 1ST | 14041924
| 469126 | 510364 | 3.7908 | 241.22 | 241.22 | 0 | 24-HR | ALL | 1ST | 14041924
| 469226 | 510364 | 3.6406 | 241.35 | 241.35 | 0 | 24-HR | ALL | 1ST | 14041924
| 469326 | 510364 | 3.4914 | 241 | 241 | 0 | 24-HR | ALL | 1ST | 14041924
| 469426 | 510364 | 3.3952 | 240.21 | 240.21 | 0 | 24-HR | ALL | 1ST | 14070824
| 469526 | 510364 | 3.573 | 238.85 | 238.85 | 0 | 24-HR | ALL | 1ST | 14070824
| 469626 | 510364 | 3.7495 | 235.52 | 235.52 | 0 | 24-HR | ALL | 1ST | 14070824
| 469726 | 510364 | 3.8915 | 233.73 | 233.73 | 0 | 24-HR | ALL | 1ST | 14070824
| 469826 | 510364 | 3.901 | 215.63 | 235 | 0 | 24-HR | ALL | 1ST | 14070824
| 469926 | 510364 | 4.0453 | 220.2 | 220.2 | 0 | 24-HR | ALL | 1ST | 14070824
| 470026 | 510364 | 4.161 | 230.24 | 230.24 | 0 | 24-HR | ALL | 1ST | 14070824
| 470126 | 510364 | 4.1869 | 232.71 | 232.71 | 0 | 24-HR | ALL | 1ST | 14070824
| 470226 | 510364 | 4.1954 | 232.42 | 232.42 | 0 | 24-HR | ALL | 1ST | 14070824
| 470326 | 510364 | 4.1644 | 234.22 | 234.22 | 0 | 24-HR | ALL | 1ST | 14070824
| 470426 | 510364 | 4.1245 | 233.42 | 233.42 | 0 | 24-HR | ALL | 1ST | 14070824
| 470526 | 510364 | 4.0476 | 234.42 | 234.42 | 0 | 24-HR | ALL | 1ST | 14070824
| 470626 | 510364 | 3.9401 | 236.21 | 236.21 | 0 | 24-HR | ALL | 1ST | 14070824
| 470726 | 510364 | 3.8433 | 234.36 | 234.36 | 0 | 24-HR | ALL | 1ST | 14070824
| 470826 | 510364 | 3.7167 | 233.76 | 233.76 | 0 | 24-HR | ALL | 1ST | 14070824
| 470926 | 510364 | 3.5788 | 231.97 | 231.97 | 0 | 24-HR | ALL | 1ST | 14070824
| 471026 | 510364 | 3.4188 | 226.28 | 226.28 | 0 | 24-HR | ALL | 1ST | 14070824
| 471126 | 510364 | 3.2222 | 221.3 | 226 | 0 | 24-HR | ALL | 1ST | 14070824
| 471226 | 510364 | 3.0213 | 218.97 | 220 | 0 | 24-HR | ALL | 1ST | 14070824
| 471326 | 510364 | 2.9337 | 216.42 | 216.42 | 0 | 24-HR | ALL | 1ST | 14120324
| 471426 | 510364 | 3.0515 | 218.66 | 218.66 | 0 | 24-HR | ALL | 1ST | 14120324
| 461726 | 510464 | 3.2148 | 178.24 | 278 | 0 | 24-HR | ALL | 1ST | 14070924
| 461826 | 510464 | 4.13 | 196.38 | 276 | 0 | 24-HR | ALL | 1ST | 14112724
| 461926 | 510464 | 6.1231 | 215.4 | 215.4 | 0 | 24-HR | ALL | 1ST | 14112724
| 462026 | 510464 | 7.0377 | 223.5 | 223.5 | 0 | 24-HR | ALL | 1ST | 14112724
| 462126 | 510464 | 8.0938 | 235.19 | 235.19 | 0 | 24-HR | ALL | 1ST | 14112724
| 462226 | 510464 | 8.5227 | 241.12 | 241.12 | 0 | 24-HR | ALL | 1ST | 14112724
| 462326 | 510464 | 8.5235 | 241.63 | 241.63 | 0 | 24-HR | ALL | 1ST | 14112724
| 462426 | 510464 | 8.3704 | 241.1 | 241.1 | 0 | 24-HR | ALL | 1ST | 14112724
| 462526 | 510464 | 8.1537 | 241.16 | 241.16 | 0 | 24-HR | ALL | 1ST | 14112724
| 462826 | 510464 | 6.6111 | 234.58 | 234.58 | 0 | 24-HR | ALL | 1ST | 14112724
| 462926 | 510464 | 6.4349 | 230.15 | 230.15 | 0 | 24-HR | ALL | 1ST | 14111624
| 463026 | 510464 | 6.2406 | 226.24 | 226.24 | 0 | 24-HR | ALL | 1ST | 14111624
| 463126 | 510464 | 5.8287 | 220.82 | 233 | 0 | 24-HR | ALL | 1ST | 14111624
| 463226 | 510464 | 5.3111 | 213.09 | 233 | 0 | 24-HR | ALL | 1ST | 14012324
| 463326 | 510464 | 5.2396 | 205.36 | 233 | 0 | 24-HR | ALL | 1ST | 14012324
| 463426 | 510464 | 4.9162 | 191.31 | 311 | 0 | 24-HR | ALL | 1ST | 14012324
| 463526 | 510464 | 4.4306 | 190.36 | 315 | 0 | 24-HR | ALL | 1ST | 14012324
| 463626 | 510464 | 4.1322 | 196.15 | 311 | 0 | 24-HR | ALL | 1ST | 14012324
| 463726 | 510464 | 3.7866 | 203.38 | 269 | 0 | 24-HR | ALL | 1ST | 14012324
| 463826 | 510464 | 3.509 | 214.41 | 214.41 | 0 | 24-HR | ALL | 1ST | 14012324
| 463926 | 510464 | 3.3631 | 222.49 | 222.49 | 0 | 24-HR | ALL | 1ST | 14012324
| 464026 | 510464 | 3.3734 | 233.74 | 233.74 | 0 | 24-HR | ALL | 1ST | 14041524
| 464126 | 510464 | 3.4904 | 241.34 | 241.34 | 0 | 24-HR | ALL | 1ST | 14041524
| 464226 | 510464 | 3.518 | 246.94 | 246.94 | 0 | 24-HR | ALL | 1ST | 14041524
| 464326 | 510464 | 3.4612 | 252.15 | 252.15 | 0 | 24-HR | ALL | 1ST | 14041524
| 464426 | 510464 | 3.1556 | 261.27 | 261.27 | 0 | 24-HR | ALL | 1ST | 14041524
| 464526 | 510464 | 2.8148 | 268.95 | 268.95 | 0 | 24-HR | ALL | 1ST | 14041524
| 464626 | 510464 | 2.3448 | 278.57 | 278.57 | 0 | 24-HR | ALL | 1ST | 14041524
| 464726 | 510464 | 2.2903 | 278.82 | 278.82 | 0 | 24-HR | ALL | 1ST | 14041524
| 464826 | 510464 | 2.3589 | 275.68 | 275.68 | 0 | 24-HR | ALL | 1ST | 14041524
| 464926 | 510464 | 2.3805 | 272.93 | 272.93 | 0 | 24-HR | ALL | 1ST | 14041524
| 465026 | 510464 | 2.506 | 268.46 | 268.46 | 0 | 24-HR | ALL | 1ST | 14012324
| 465126 | 510464 | 2.6571 | 263.23 | 263.23 | 0 | 24-HR | ALL | 1ST | 14012324
| 465226 | 510464 | 2.9537 | 252.47 | 252.47 | 0 | 24-HR | ALL | 1ST | 14012324
| 465326 | 510464 | 3.2681 | 232.26 | 269 | 0 | 24-HR | ALL | 1ST | 14012324
| 465426 | 510464 | 3.0118 | 219.32 | 272 | 0 | 24-HR | ALL | 1ST | 14012324
| 465526 | 510464 | 3.1594 | 208.9 | 273 | 0 | 24-HR | ALL | 1ST | 14091224
| 465626 | 510464 | 3.1464 | 200.02 | 272 | 0 | 24-HR | ALL | 1ST | 14091224
| 465726 | 510464 | 2.9343 | 191.94 | 270 | 0 | 24-HR | ALL | 1ST | 14091224
| 465826 | 510464 | 2.6436 | 187.06 | 268 | 0 | 24-HR | ALL | 1ST | 14091224
| 466726 | 510464 | 3.9 | 197.19 | 197.19 | 0 | 24-HR | ALL | 1ST | 14120424
| 466826 | 510464 | 4.1829 | 200.21 | 200.21 | 0 | 24-HR | ALL | 1ST | 14120424
| 466926 | 510464 | 3.8641 | 194.94 | 194.94 | 0 | 24-HR | ALL | 1ST | 14120424
| 467026 | 510464 | 3.967 | 196.15 | 196.15 | 0 | 24-HR | ALL | 1ST | 14120424
| 467126 | 510464 | 3.9971 | 196.7 | 196.7 | 0 | 24-HR | ALL | 1ST | 14120424
| 467226 | 510464 | 4.2424 | 200.73 | 200.73 | 0 | 24-HR | ALL | 1ST | 14120424
| 467326 | 510464 | 4.5791 | 206.66 | 206.66 | 0 | 24-HR | ALL | 1ST | 14120424
| 467426 | 510464 | 4.8498 | 212.46 | 212.46 | 0 | 24-HR | ALL | 1ST | 14120424
| 467526 | 510464 | 5.0634 | 218.49 | 218.49 | 0 | 24-HR | ALL | 1ST | 14120424
| 467626 | 510464 | 4.9807 | 220.17 | 220.17 | 0 | 24-HR | ALL | 1ST | 14120424
| 467726 | 510464 | 4.9714 | 224.09 | 224.09 | 0 | 24-HR | ALL | 1ST | 14120424
| 467826 | 510464 | 5.1322 | 234.4 | 234.4 | 0 | 24-HR | ALL | 1ST | 14120424
| 467926 | 510464 | 5.0458 | 241.62 | 241.62 | 0 | 24-HR | ALL | 1ST | 14120424
| 468026 | 510464 | 4.8642 | 250.27 | 250.27 | 0 | 24-HR | ALL | 1ST | 14120424
| 468126 | 510464 | 4.5721 | 257.24 | 257.24 | 0 | 24-HR | ALL | 1ST | 14120424
| 468226 | 510464 | 4.2146 | 264.54 | 264.54 | 0 | 24-HR | ALL | 1ST | 14120424
| 468326 | 510464 | 3.9401 | 263.53 | 263.53 | 0 | 24-HR | ALL | 1ST | 14120424
| 468426 | 510464 | 3.6953 | 258.85 | 258.85 | 0 | 24-HR | ALL | 1ST | 14120424
| 468526 | 510464 | 3.5782 | 254.97 | 254.97 | 0 | 24-HR | ALL | 1ST | 14041924
| 468626 | 510464 | 3.6552 | 253 | 253 | 0 | 24-HR | ALL | 1ST | 14041924
| 468726 | 510464 | 3.7422 | 250.17 | 250.17 | 0 | 24-HR | ALL | 1ST | 14041924
| 468826 | 510464 | 3.7391 | 248.54 | 248.54 | 0 | 24-HR | ALL | 1ST | 14041924
| 468926 | 510464 | 3.7216 | 246.54 | 246.54 | 0 | 24-HR | ALL | 1ST | 14041924
| 469026 | 510464 | 3.5752 | 247.09 | 247.09 | 0 | 24-HR | ALL | 1ST | 14041924
| 469126 | 510464 | 3.399 | 248.06 | 248.06 | 0 | 24-HR | ALL | 1ST | 14041924
| 469226 | 510464 | 3.318 | 246.09 | 246.09 | 0 | 24-HR | ALL | 1ST | 14041924
| 469326 | 510464 | 3.4125 | 245.47 | 245.47 | 0 | 24-HR | ALL | 1ST | 14070824
| 469426 | 510464 | 3.5673 | 245.52 | 245.52 | 0 | 24-HR | ALL | 1ST | 14070824
| 469526 | 510464 | 3.7619 | 242.09 | 242.09 | 0 | 24-HR | ALL | 1ST | 14070824
| 469626 | 510464 | 3.9423 | 237.46 | 237.46 | 0 | 24-HR | ALL | 1ST | 14070824
| 469726 | 510464 | 4.0897 | 228.86 | 233 | 0 | 24-HR | ALL | 1ST | 14070824
| 469826 | 510464 | 4.1471 | 222.89 | 233 | 0 | 24-HR | ALL | 1ST | 14070824
| 469926 | 510464 | 4.2199 | 229.02 | 229.02 | 0 | 24-HR | ALL | 1ST | 14070824
| 470026 | 510464 | 4.2294 | 233.68 | 233.68 | 0 | 24-HR | ALL | 1ST | 14070824
| 470126 | 510464 | 4.2111 | 235.54 | 235.54 | 0 | 24-HR | ALL | 1ST | 14070824
| 470226 | 510464 | 4.1665 | 236.92 | 236.92 | 0 | 24-HR | ALL | 1ST | 14070824
| 470326 | 510464 | 4.0963 | 238.12 | 238.12 | 0 | 24-HR | ALL | 1ST | 14070824
| 470426 | 510464 | 3.9897 | 240.09 | 240.09 | 0 | 24-HR | ALL | 1ST | 14070824
| 470526 | 510464 | 3.8937 | 239.78 | 239.78 | 0 | 24-HR | ALL | 1ST | 14070824
| 470626 | 510464 | 3.7694 | 240.09 | 240.09 | 0 | 24-HR | ALL | 1ST | 14070824
| 470726 | 510464 | 3.6595 | 237.89 | 237.89 | 0 | 24-HR | ALL | 1ST | 14070824
| 470826 | 510464 | 3.5287 | 235.47 | 235.47 | 0 | 24-HR | ALL | 1ST | 14070824
| 470926 | 510464 | 3.3841 | 230.52 | 230.52 | 0 | 24-HR | ALL | 1ST | 14070824
| 471026 | 510464 | 3.2002 | 225.57 | 225.57 | 0 | 24-HR | ALL | 1ST | 14070824
| 471126 | 510464 | 3.0798 | 221.3 | 221.3 | 0 | 24-HR | ALL | 1ST | 14120324
| 471226 | 510464 | 3.0379 | 218.03 | 218.03 | 0 | 24-HR | ALL | 1ST | 14120324
| 471326 | 510464 | 3.1781 | 221.2 | 221.2 | 0 | 24-HR | ALL | 1ST | 14120324
| 471426 | 510464 | 3.2 | 220.7 | 220.7 | 0 | 24-HR | ALL | 1ST | 14120324
| 461726 | 510564 | 4.5729 | 201.29 | 274 | 0 | 24-HR | ALL | 1ST | 14112724
| 461826 | 510564 | 6.9172 | 224.41 | 224.41 | 0 | 24-HR | ALL | 1ST | 14112724
| 461926 | 510564 | 7.9915 | 235.66 | 235.66 | 0 | 24-HR | ALL | 1ST | 14112724
| 462026 | 510564 | 8.4502 | 240.31 | 240.31 | 0 | 24-HR | ALL | 1ST | 14112724
| 462126 | 510564 | 8.7988 | 245.15 | 245.15 | 0 | 24-HR | ALL | 1ST | 14112724
| 462226 | 510564 | 9.0285 | 250.78 | 250.78 | 0 | 24-HR | ALL | 1ST | 14112724
| 462326 | 510564 | 9.0264 | 253.63 | 253.63 | 0 | 24-HR | ALL | 1ST | 14112724
| 462426 | 510564 | 8.8456 | 253.63 | 253.63 | 0 | 24-HR | ALL | 1ST | 14112724
| 462526 | 510564 | 8.5858 | 254.6 | 254.6 | 0 | 24-HR | ALL | 1ST | 14112724
| 462626 | 510564 | 8.056 | 249.35 | 249.35 | 0 | 24-HR | ALL | 1ST | 14112724
| 462726 | 510564 | 7.4628 | 245.84 | 245.84 | 0 | 24-HR | ALL | 1ST | 14112724
| 462826 | 510564 | 6.853 | 238.94 | 238.94 | 0 | 24-HR | ALL | 1ST | 14111624
| 462926 | 510564 | 6.574 | 230.96 | 230.96 | 0 | 24-HR | ALL | 1ST | 14111624
| 463026 | 510564 | 5.8045 | 219.28 | 233 | 0 | 24-HR | ALL | 1ST | 14111624
| 463126 | 510564 | 5.3687 | 214.81 | 233 | 0 | 24-HR | ALL | 1ST | 14012324
| 463226 | 510564 | 5.4527 | 203.74 | 233 | 0 | 24-HR | ALL | 1ST | 14012324
| 463326 | 510564 | 5.1612 | 192.48 | 316 | 0 | 24-HR | ALL | 1ST | 14012324
| 463426 | 510564 | 4.6733 | 191.69 | 319 | 0 | 24-HR | ALL | 1ST | 14012324
| 463526 | 510564 | 4.3815 | 201.28 | 315 | 0 | 24-HR | ALL | 1ST | 14012324
| 463626 | 510564 | 4.0246 | 209.12 | 304 | 0 | 24-HR | ALL | 1ST | 14012324
| 463726 | 510564 | 3.5752 | 217.75 | 217.75 | 0 | 24-HR | ALL | 1ST | 14012324
| 463826 | 510564 | 3.5455 | 229.24 | 229.24 | 0 | 24-HR | ALL | 1ST | 14111624
| 463926 | 510564 | 3.3379 | 238.17 | 238.17 | 0 | 24-HR | ALL | 1ST | 14061424
| 464026 | 510564 | 3.4566 | 242.91 | 242.91 | 0 | 24-HR | ALL | 1ST | 14041524
| 464126 | 510564 | 3.4324 | 250.12 | 250.12 | 0 | 24-HR | ALL | 1ST | 14041524
| 464226 | 510564 | 3.4396 | 253.18 | 253.18 | 0 | 24-HR | ALL | 1ST | 14041524
| 464326 | 510564 | 3.3245 | 257.81 | 257.81 | 0 | 24-HR | ALL | 1ST | 14041524
| 464426 | 510564 | 3.0282 | 264.96 | 264.96 | 0 | 24-HR | ALL | 1ST | 14041524
| 464526 | 510564 | 2.6643 | 272.27 | 272.27 | 0 | 24-HR | ALL | 1ST | 14041524
| 464626 | 510564 | 2.3099 | 279 | 279 | 0 | 24-HR | ALL | 1ST | 14041524
| 464726 | 510564 | 2.3144 | 277.44 | 277.44 | 0 | 24-HR | ALL | 1ST | 14041524
| 464826 | 510564 | 2.4214 | 272.85 | 272.85 | 0 | 24-HR | ALL | 1ST | 14041524
| 464926 | 510564 | 2.5548 | 268.24 | 272 | 0 | 24-HR | ALL | 1ST | 14012324
| 465026 | 510564 | 2.6183 | 265.12 | 269 | 0 | 24-HR | ALL | 1ST | 14012324
| 465126 | 510564 | 2.8236 | 257.85 | 268 | 0 | 24-HR | ALL | 1ST | 14012324
| 465226 | 510564 | 2.8619 | 251.97 | 251.97 | 0 | 24-HR | ALL | 1ST | 14012324
| 465326 | 510564 | 3.0459 | 238.73 | 268 | 0 | 24-HR | ALL | 1ST | 14012324
| 465426 | 510564 | 3.0364 | 224.36 | 270 | 0 | 24-HR | ALL | 1ST | 14090924
| 465526 | 510564 | 3.0143 | 212.79 | 270 | 0 | 24-HR | ALL | 1ST | 14091224
| 465626 | 510564 | 3.0102 | 203.79 | 270 | 0 | 24-HR | ALL | 1ST | 14091224
| 465726 | 510564 | 2.8226 | 198.76 | 268 | 0 | 24-HR | ALL | 1ST | 14091224
| 465826 | 510564 | 2.836 | 196.73 | 196.73 | 0 | 24-HR | ALL | 1ST | 14110424
| 466426 | 510564 | 2.2509 | 166.78 | 232 | 0 | 24-HR | ALL | 1ST | 14110424
| 466726 | 510564 | 4.3321 | 201.79 | 201.79 | 0 | 24-HR | ALL | 1ST | 14120424
| 466826 | 510564 | 4.7309 | 206.76 | 206.76 | 0 | 24-HR | ALL | 1ST | 14120424
| 466926 | 510564 | 4.785 | 207.24 | 207.24 | 0 | 24-HR | ALL | 1ST | 14120424
| 467026 | 510564 | 5.1193 | 212.36 | 212.36 | 0 | 24-HR | ALL | 1ST | 14120424
| 467126 | 510564 | 4.9586 | 210.67 | 210.67 | 0 | 24-HR | ALL | 1ST | 14120424
| 467226 | 510564 | 5.0425 | 213.21 | 213.21 | 0 | 24-HR | ALL | 1ST | 14120424
| 467326 | 510564 | 5.4642 | 222.42 | 222.42 | 0 | 24-HR | ALL | 1ST | 14120424
| 467426 | 510564 | 5.588 | 228.24 | 228.24 | 0 | 24-HR | ALL | 1ST | 14120424
| 467526 | 510564 | 5.3705 | 227.74 | 227.74 | 0 | 24-HR | ALL | 1ST | 14120424
| 467626 | 510564 | 5.1111 | 226.76 | 226.76 | 0 | 24-HR | ALL | 1ST | 14120424
| 467726 | 510564 | 4.9447 | 228.48 | 228.48 | 0 | 24-HR | ALL | 1ST | 14120424
| 467826 | 510564 | 4.9018 | 234.96 | 234.96 | 0 | 24-HR | ALL | 1ST | 14120424
| 467926 | 510564 | 4.81 | 243.96 | 243.96 | 0 | 24-HR | ALL | 1ST | 14120424
| 468026 | 510564 | 4.5765 | 251.09 | 251.09 | 0 | 24-HR | ALL | 1ST | 14120424
| 468126 | 510564 | 4.2678 | 258.43 | 258.43 | 0 | 24-HR | ALL | 1ST | 14120424
| 468226 | 510564 | 3.9004 | 266 | 266 | 0 | 24-HR | ALL | 1ST | 14120424
| 468326 | 510564 | 3.6221 | 265.64 | 265.64 | 0 | 24-HR | ALL | 1ST | 14120424
| 468426 | 510564 | 3.3988 | 259.61 | 259.61 | 0 | 24-HR | ALL | 1ST | 14120424
| 468526 | 510564 | 3.4306 | 257.85 | 257.85 | 0 | 24-HR | ALL | 1ST | 14041924
| 468626 | 510564 | 3.5961 | 253.56 | 253.56 | 0 | 24-HR | ALL | 1ST | 14041924
| 468726 | 510564 | 3.6249 | 251.3 | 251.3 | 0 | 24-HR | ALL | 1ST | 14041924
| 468826 | 510564 | 3.5421 | 250.85 | 250.85 | 0 | 24-HR | ALL | 1ST | 14041924
| 468926 | 510564 | 3.4609 | 249.88 | 249.88 | 0 | 24-HR | ALL | 1ST | 14041924
| 469026 | 510564 | 3.217 | 252.49 | 252.49 | 0 | 24-HR | ALL | 1ST | 14041924
| 469126 | 510564 | 3.2124 | 251.9 | 251.9 | 0 | 24-HR | ALL | 1ST | 14070824
| 469226 | 510564 | 3.3293 | 253.76 | 253.76 | 0 | 24-HR | ALL | 1ST | 14070824
| 469326 | 510564 | 3.5106 | 252.14 | 252.14 | 0 | 24-HR | ALL | 1ST | 14070824
| 469426 | 510564 | 3.6928 | 249.82 | 249.82 | 0 | 24-HR | ALL | 1ST | 14070824
| 469526 | 510564 | 3.9263 | 243.96 | 243.96 | 0 | 24-HR | ALL | 1ST | 14070824
| 469626 | 510564 | 4.0935 | 239.22 | 239.22 | 0 | 24-HR | ALL | 1ST | 14070824
| 469726 | 510564 | 4.2325 | 230.79 | 234 | 0 | 24-HR | ALL | 1ST | 14070824
| 469826 | 510564 | 4.2695 | 231.96 | 231.96 | 0 | 24-HR | ALL | 1ST | 14070824
| 469926 | 510564 | 4.2566 | 235.84 | 235.84 | 0 | 24-HR | ALL | 1ST | 14070824
| 470026 | 510564 | 4.2061 | 238.88 | 238.88 | 0 | 24-HR | ALL | 1ST | 14070824
| 470126 | 510564 | 4.1456 | 240.2 | 240.2 | 0 | 24-HR | ALL | 1ST | 14070824
| 470226 | 510564 | 4.0518 | 241.88 | 241.88 | 0 | 24-HR | ALL | 1ST | 14070824
| 470326 | 510564 | 3.89 | 245.64 | 245.64 | 0 | 24-HR | ALL | 1ST | 14070824
| 470426 | 510564 | 3.7613 | 246.63 | 246.63 | 0 | 24-HR | ALL | 1ST | 14070824
| 470526 | 510564 | 3.6149 | 247.63 | 247.63 | 0 | 24-HR | ALL | 1ST | 14070824
| 470626 | 510564 | 3.4939 | 246.76 | 246.76 | 0 | 24-HR | ALL | 1ST | 14070824
| 470726 | 510564 | 3.4187 | 242.23 | 242.23 | 0 | 24-HR | ALL | 1ST | 14070824
| 470826 | 510564 | 3.3165 | 236.18 | 236.18 | 0 | 24-HR | ALL | 1ST | 14070824
| 470926 | 510564 | 3.2773 | 229.12 | 233 | 0 | 24-HR | ALL | 1ST | 14120324
| 471026 | 510564 | 3.2685 | 226.28 | 226.28 | 0 | 24-HR | ALL | 1ST | 14120324
| 471126 | 510564 | 3.2378 | 223 | 223 | 0 | 24-HR | ALL | 1ST | 14120324
| 471226 | 510564 | 3.2737 | 222.76 | 222.76 | 0 | 24-HR | ALL | 1ST | 14120324
| 471326 | 510564 | 3.3373 | 223.88 | 223.88 | 0 | 24-HR | ALL | 1ST | 14120324
| 471426 | 510564 | 3.3326 | 222.88 | 222.88 | 0 | 24-HR | ALL | 1ST | 14120324
| 461626 | 510664 | 4.1267 | 197.1 | 277 | 0 | 24-HR | ALL | 1ST | 14112724
| 461726 | 510664 | 6.7664 | 223.08 | 223.08 | 0 | 24-HR | ALL | 1ST | 14112724
| 461826 | 510664 | 7.9433 | 235.12 | 235.12 | 0 | 24-HR | ALL | 1ST | 14112724
| 461926 | 510664 | 8.5344 | 241.47 | 241.47 | 0 | 24-HR | ALL | 1ST | 14112724
| 462026 | 510664 | 8.9268 | 246.78 | 246.78 | 0 | 24-HR | ALL | 1ST | 14112724
| 462126 | 510664 | 9.1652 | 252.12 | 252.12 | 0 | 24-HR | ALL | 1ST | 14112724
| 462226 | 510664 | 9.1996 | 255.24 | 255.24 | 0 | 24-HR | ALL | 1ST | 14112724
| 462326 | 510664 | 9.1216 | 260.21 | 260.21 | 0 | 24-HR | ALL | 1ST | 14112724
| 462426 | 510664 | 8.8851 | 260.76 | 260.76 | 0 | 24-HR | ALL | 1ST | 14112724
| 462526 | 510664 | 8.5388 | 259.97 | 259.97 | 0 | 24-HR | ALL | 1ST | 14112724
| 462626 | 510664 | 8.0282 | 255.12 | 255.12 | 0 | 24-HR | ALL | 1ST | 14112724
| 462726 | 510664 | 7.1599 | 244.56 | 244.56 | 0 | 24-HR | ALL | 1ST | 14112724
| 462826 | 510664 | 6.9431 | 237.88 | 237.88 | 0 | 24-HR | ALL | 1ST | 14111624
| 462926 | 510664 | 6.04 | 221.32 | 246 | 0 | 24-HR | ALL | 1ST | 14111624
| 463026 | 510664 | 5.6669 | 212.06 | 246 | 0 | 24-HR | ALL | 1ST | 14012324
| 463126 | 510664 | 5.6824 | 202.05 | 246 | 0 | 24-HR | ALL | 1ST | 14012324
| 463226 | 510664 | 5.3817 | 192.71 | 319 | 0 | 24-HR | ALL | 1ST | 14012324
| 463326 | 510664 | 4.9733 | 196.51 | 319 | 0 | 24-HR | ALL | 1ST | 14012324
| 463426 | 510664 | 4.5691 | 204.48 | 317 | 0 | 24-HR | ALL | 1ST | 14012324
| 463526 | 510664 | 4.1853 | 210.3 | 315 | 0 | 24-HR | ALL | 1ST | 14012324
| 463626 | 510664 | 3.8685 | 221.3 | 221.3 | 0 | 24-HR | ALL | 1ST | 14111624
| 463726 | 510664 | 3.7723 | 231.2 | 231.2 | 0 | 24-HR | ALL | 1ST | 14111624
| 463826 | 510664 | 3.5151 | 243.07 | 243.07 | 0 | 24-HR | ALL | 1ST | 14111624
| 463926 | 510664 | 3.3087 | 248.88 | 248.88 | 0 | 24-HR | ALL | 1ST | 14041524
| 464026 | 510664 | 3.3863 | 251.64 | 251.64 | 0 | 24-HR | ALL | 1ST | 14041524
| 464126 | 510664 | 3.3958 | 254.71 | 254.71 | 0 | 24-HR | ALL | 1ST | 14041524
| 464226 | 510664 | 3.2639 | 259.72 | 259.72 | 0 | 24-HR | ALL | 1ST | 14041524
| 464326 | 510664 | 2.936 | 267.43 | 267.43 | 0 | 24-HR | ALL | 1ST | 14041524
| 464426 | 510664 | 2.7462 | 271.15 | 271.15 | 0 | 24-HR | ALL | 1ST | 14041524
| 464526 | 510664 | 2.4237 | 277.12 | 277.12 | 0 | 24-HR | ALL | 1ST | 14041524
| 464626 | 510664 | 2.2785 | 278.96 | 278.96 | 0 | 24-HR | ALL | 1ST | 14041524
| 464726 | 510664 | 2.4351 | 273.78 | 280 | 0 | 24-HR | ALL | 1ST | 14041524
| 464826 | 510664 | 2.6898 | 266.49 | 280 | 0 | 24-HR | ALL | 1ST | 14012324
| 464926 | 510664 | 2.921 | 259.81 | 278 | 0 | 24-HR | ALL | 1ST | 14012324
| 465026 | 510664 | 3.0015 | 255 | 276 | 0 | 24-HR | ALL | 1ST | 14012324
| 465126 | 510664 | 2.8871 | 253.67 | 270 | 0 | 24-HR | ALL | 1ST | 14012324
| 465226 | 510664 | 2.8386 | 249.54 | 266 | 0 | 24-HR | ALL | 1ST | 14012324
| 465326 | 510664 | 2.8773 | 242.7 | 263 | 0 | 24-HR | ALL | 1ST | 14090924
| 465426 | 510664 | 3.1174 | 226.39 | 269 | 0 | 24-HR | ALL | 1ST | 14090924
| 465526 | 510664 | 2.9611 | 212.7 | 271 | 0 | 24-HR | ALL | 1ST | 14090924
| 465626 | 510664 | 2.8345 | 205.5 | 269 | 0 | 24-HR | ALL | 1ST | 14091224
| 465726 | 510664 | 2.9246 | 201.92 | 265 | 0 | 24-HR | ALL | 1ST | 14110424
| 465826 | 510664 | 3.061 | 199.99 | 199.99 | 0 | 24-HR | ALL | 1ST | 14110424
| 466426 | 510664 | 2.3481 | 170.3 | 239 | 0 | 24-HR | ALL | 1ST | 14110424
| 466526 | 510664 | 2.9079 | 181.01 | 230 | 0 | 24-HR | ALL | 1ST | 14120424
| 466626 | 510664 | 3.757 | 193.06 | 193.06 | 0 | 24-HR | ALL | 1ST | 14120424
| 466726 | 510664 | 4.6711 | 205.28 | 205.28 | 0 | 24-HR | ALL | 1ST | 14120424
| 466826 | 510664 | 5.2634 | 213.59 | 213.59 | 0 | 24-HR | ALL | 1ST | 14120424
| 466926 | 510664 | 5.8721 | 223.78 | 223.78 | 0 | 24-HR | ALL | 1ST | 14120424
| 467026 | 510664 | 6.0996 | 229.4 | 229.4 | 0 | 24-HR | ALL | 1ST | 14120424
| 467126 | 510664 | 5.8598 | 226.63 | 226.63 | 0 | 24-HR | ALL | 1ST | 14120424
| 467226 | 510664 | 5.781 | 227.89 | 227.89 | 0 | 24-HR | ALL | 1ST | 14120424
| 467326 | 510664 | 5.7291 | 230.68 | 230.68 | 0 | 24-HR | ALL | 1ST | 14120424
| 467426 | 510664 | 5.6972 | 235.5 | 235.5 | 0 | 24-HR | ALL | 1ST | 14120424
| 467526 | 510664 | 5.4799 | 236.21 | 236.21 | 0 | 24-HR | ALL | 1ST | 14120424
| 467626 | 510664 | 5.1611 | 234.21 | 234.21 | 0 | 24-HR | ALL | 1ST | 14120424
| 467726 | 510664 | 4.891 | 234.21 | 234.21 | 0 | 24-HR | ALL | 1ST | 14120424
| 467826 | 510664 | 4.7191 | 238.6 | 238.6 | 0 | 24-HR | ALL | 1ST | 14120424
| 467926 | 510664 | 4.5301 | 245.06 | 245.06 | 0 | 24-HR | ALL | 1ST | 14120424
| 468026 | 510664 | 4.2759 | 253.09 | 253.09 | 0 | 24-HR | ALL | 1ST | 14120424
| 468126 | 510664 | 3.951 | 260.18 | 260.18 | 0 | 24-HR | ALL | 1ST | 14120424
| 468226 | 510664 | 3.6177 | 264.8 | 264.8 | 0 | 24-HR | ALL | 1ST | 14120424
| 468326 | 510664 | 3.3512 | 263.64 | 263.64 | 0 | 24-HR | ALL | 1ST | 14120424
| 468426 | 510664 | 3.3519 | 259.76 | 259.76 | 0 | 24-HR | ALL | 1ST | 14041924
| 468526 | 510664 | 3.4017 | 257.74 | 257.74 | 0 | 24-HR | ALL | 1ST | 14041924
| 468626 | 510664 | 3.4967 | 254.21 | 254.21 | 0 | 24-HR | ALL | 1ST | 14041924
| 468726 | 510664 | 3.425 | 253.52 | 253.52 | 0 | 24-HR | ALL | 1ST | 14041924
| 468826 | 510664 | 3.2819 | 254 | 254 | 0 | 24-HR | ALL | 1ST | 14041924
| 468926 | 510664 | 3.1648 | 253.57 | 253.57 | 0 | 24-HR | ALL | 1ST | 14041924
| 469026 | 510664 | 3.2238 | 255.06 | 255.06 | 0 | 24-HR | ALL | 1ST | 14070824
| 469126 | 510664 | 3.3411 | 256.42 | 256.42 | 0 | 24-HR | ALL | 1ST | 14070824
| 469226 | 510664 | 3.4811 | 256.21 | 256.21 | 0 | 24-HR | ALL | 1ST | 14070824
| 469326 | 510664 | 3.6318 | 255 | 255 | 0 | 24-HR | ALL | 1ST | 14070824
| 469426 | 510664 | 3.8348 | 251.21 | 251.21 | 0 | 24-HR | ALL | 1ST | 14070824
| 469526 | 510664 | 3.9983 | 247.85 | 247.85 | 0 | 24-HR | ALL | 1ST | 14070824
| 469626 | 510664 | 4.1336 | 244.28 | 244.28 | 0 | 24-HR | ALL | 1ST | 14070824
| 469726 | 510664 | 4.3013 | 235.15 | 235.15 | 0 | 24-HR | ALL | 1ST | 14070824
| 469826 | 510664 | 4.3051 | 235.16 | 235.16 | 0 | 24-HR | ALL | 1ST | 14070824
| 469926 | 510664 | 4.2141 | 240.36 | 240.36 | 0 | 24-HR | ALL | 1ST | 14070824
| 470026 | 510664 | 4.0952 | 244.01 | 244.01 | 0 | 24-HR | ALL | 1ST | 14070824
| 470126 | 510664 | 3.9866 | 245.57 | 245.57 | 0 | 24-HR | ALL | 1ST | 14070824
| 470226 | 510664 | 3.8174 | 248.67 | 248.67 | 0 | 24-HR | ALL | 1ST | 14070824
| 470326 | 510664 | 3.6579 | 250.46 | 250.46 | 0 | 24-HR | ALL | 1ST | 14070824
| 470426 | 510664 | 3.3888 | 255.63 | 255.63 | 0 | 24-HR | ALL | 1ST | 14070824
| 470526 | 510664 | 3.2967 | 255.18 | 255.18 | 0 | 24-HR | ALL | 1ST | 14120324
| 470626 | 510664 | 3.3963 | 251.15 | 251.15 | 0 | 24-HR | ALL | 1ST | 14120324
| 470726 | 510664 | 3.4534 | 242.56 | 242.56 | 0 | 24-HR | ALL | 1ST | 14120324
| 470826 | 510664 | 3.4677 | 236.82 | 236.82 | 0 | 24-HR | ALL | 1ST | 14120324
| 470926 | 510664 | 3.4559 | 232.18 | 232.18 | 0 | 24-HR | ALL | 1ST | 14120324
| 471026 | 510664 | 3.4025 | 227.28 | 227.28 | 0 | 24-HR | ALL | 1ST | 14120324
| 471126 | 510664 | 3.3626 | 224.15 | 224.15 | 0 | 24-HR | ALL | 1ST | 14120324
| 471226 | 510664 | 3.4193 | 225.21 | 225.21 | 0 | 24-HR | ALL | 1ST | 14120324
| 471326 | 510664 | 3.4883 | 227.21 | 227.21 | 0 | 24-HR | ALL | 1ST | 14120324
| 471426 | 510664 | 3.5152 | 227.97 | 227.97 | 0 | 24-HR | ALL | 1ST | 14120324
| 461526 | 510764 | 3.3697 | 180.25 | 278 | 0 | 24-HR | ALL | 1ST | 14070924
| 461626 | 510764 | 6.2233 | 217.38 | 238 | 0 | 24-HR | ALL | 1ST | 14112724
| 461726 | 510764 | 8.0931 | 237.94 | 237.94 | 0 | 24-HR | ALL | 1ST | 14112724
| 461826 | 510764 | 8.5754 | 242.16 | 242.16 | 0 | 24-HR | ALL | 1ST | 14112724
| 461926 | 510764 | 9.0723 | 249.66 | 249.66 | 0 | 24-HR | ALL | 1ST | 14112724
| 462026 | 510764 | 9.2739 | 253.16 | 253.16 | 0 | 24-HR | ALL | 1ST | 14112724
| 462126 | 510764 | 9.3624 | 257.92 | 257.92 | 0 | 24-HR | ALL | 1ST | 14112724
| 462226 | 510764 | 9.2897 | 261.12 | 261.12 | 0 | 24-HR | ALL | 1ST | 14112724
| 462326 | 510764 | 9.077 | 266.09 | 266.09 | 0 | 24-HR | ALL | 1ST | 14112724
| 462426 | 510764 | 8.7881 | 264.17 | 264.17 | 0 | 24-HR | ALL | 1ST | 14112724
| 462526 | 510764 | 8.3615 | 259.44 | 259.44 | 0 | 24-HR | ALL | 1ST | 14112724
| 462626 | 510764 | 7.7802 | 254.45 | 254.45 | 0 | 24-HR | ALL | 1ST | 14112724
| 462726 | 510764 | 7.112 | 241.37 | 249 | 0 | 24-HR | ALL | 1ST | 14111624
| 462826 | 510764 | 6.7438 | 231.18 | 257 | 0 | 24-HR | ALL | 1ST | 14111624
| 462926 | 510764 | 5.6565 | 215.1 | 261 | 0 | 24-HR | ALL | 1ST | 14012324
| 463026 | 510764 | 5.8987 | 201.76 | 263 | 0 | 24-HR | ALL | 1ST | 14012324
| 463126 | 510764 | 5.5864 | 192.46 | 319 | 0 | 24-HR | ALL | 1ST | 14012324
| 463226 | 510764 | 5.1829 | 196.81 | 319 | 0 | 24-HR | ALL | 1ST | 14012324
| 463326 | 510764 | 4.7502 | 205.18 | 319 | 0 | 24-HR | ALL | 1ST | 14012324
| 463426 | 510764 | 4.2987 | 213.16 | 317 | 0 | 24-HR | ALL | 1ST | 14012324
| 463526 | 510764 | 4.2152 | 223.58 | 309 | 0 | 24-HR | ALL | 1ST | 14111624
| 463626 | 510764 | 4.1411 | 238.49 | 238.49 | 0 | 24-HR | ALL | 1ST | 14111624
| 463726 | 510764 | 3.7162 | 245.65 | 245.65 | 0 | 24-HR | ALL | 1ST | 14111624
| 463826 | 510764 | 3.2723 | 250.01 | 250.01 | 0 | 24-HR | ALL | 1ST | 14091624
| 463926 | 510764 | 3.1683 | 257.65 | 257.65 | 0 | 24-HR | ALL | 1ST | 14041524
| 464026 | 510764 | 3.2072 | 259.63 | 259.63 | 0 | 24-HR | ALL | 1ST | 14041524
| 464126 | 510764 | 3.151 | 262.65 | 262.65 | 0 | 24-HR | ALL | 1ST | 14041524
| 464226 | 510764 | 2.9081 | 268.48 | 268.48 | 0 | 24-HR | ALL | 1ST | 14041524
| 464326 | 510764 | 2.6024 | 274.65 | 274.65 | 0 | 24-HR | ALL | 1ST | 14041524
| 464426 | 510764 | 2.4152 | 277.91 | 277.91 | 0 | 24-HR | ALL | 1ST | 14041524
| 464526 | 510764 | 2.163 | 282.24 | 282.24 | 0 | 24-HR | ALL | 1ST | 14041524
| 464626 | 510764 | 2.3272 | 276.88 | 280 | 0 | 24-HR | ALL | 1ST | 14041524
| 464726 | 510764 | 2.7593 | 265.82 | 281 | 0 | 24-HR | ALL | 1ST | 14012324
| 464826 | 510764 | 2.848 | 262.38 | 281 | 0 | 24-HR | ALL | 1ST | 14012324
| 464926 | 510764 | 3.0272 | 255.78 | 281 | 0 | 24-HR | ALL | 1ST | 14012324
| 465026 | 510764 | 3.1218 | 248.91 | 279 | 0 | 24-HR | ALL | 1ST | 14012324
| 465126 | 510764 | 3.0352 | 245.14 | 276 | 0 | 24-HR | ALL | 1ST | 14012324
| 465226 | 510764 | 3.0124 | 238.31 | 275 | 0 | 24-HR | ALL | 1ST | 14090924
| 465326 | 510764 | 3.1564 | 229.74 | 275 | 0 | 24-HR | ALL | 1ST | 14090924
| 465426 | 510764 | 3.0885 | 217.11 | 275 | 0 | 24-HR | ALL | 1ST | 14090924
| 465526 | 510764 | 2.8973 | 204.82 | 276 | 0 | 24-HR | ALL | 1ST | 14091224
| 466426 | 510764 | 2.3588 | 171.14 | 242 | 0 | 24-HR | ALL | 1ST | 14120424
| 466526 | 510764 | 3.0504 | 182 | 239 | 0 | 24-HR | ALL | 1ST | 14120424
| 466626 | 510764 | 3.9889 | 195.24 | 195.24 | 0 | 24-HR | ALL | 1ST | 14120424
| 466726 | 510764 | 5.078 | 210.16 | 210.16 | 0 | 24-HR | ALL | 1ST | 14120424
| 466826 | 510764 | 5.6372 | 218.92 | 218.92 | 0 | 24-HR | ALL | 1ST | 14120424
| 466926 | 510764 | 6.2187 | 230.8 | 230.8 | 0 | 24-HR | ALL | 1ST | 14120424
| 467026 | 510764 | 6.2815 | 235.07 | 235.07 | 0 | 24-HR | ALL | 1ST | 14120424
| 467126 | 510764 | 6.1367 | 235.38 | 235.38 | 0 | 24-HR | ALL | 1ST | 14120424
| 467226 | 510764 | 5.9219 | 234.71 | 234.71 | 0 | 24-HR | ALL | 1ST | 14120424
| 467326 | 510764 | 5.7623 | 236.57 | 236.57 | 0 | 24-HR | ALL | 1ST | 14120424
| 467426 | 510764 | 5.5952 | 239.54 | 239.54 | 0 | 24-HR | ALL | 1ST | 14120424
| 467526 | 510764 | 5.3579 | 241.09 | 241.09 | 0 | 24-HR | ALL | 1ST | 14120424
| 467626 | 510764 | 5.0496 | 240.09 | 240.09 | 0 | 24-HR | ALL | 1ST | 14120424
| 467726 | 510764 | 4.7274 | 238.8 | 238.8 | 0 | 24-HR | ALL | 1ST | 14120424
| 467826 | 510764 | 4.5042 | 243.18 | 243.18 | 0 | 24-HR | ALL | 1ST | 14120424
| 467926 | 510764 | 4.253 | 248.56 | 248.56 | 0 | 24-HR | ALL | 1ST | 14120424
| 468026 | 510764 | 3.9638 | 253.34 | 253.34 | 0 | 24-HR | ALL | 1ST | 14120424
| 468126 | 510764 | 3.6307 | 261.94 | 261.94 | 0 | 24-HR | ALL | 1ST | 14120424
| 468226 | 510764 | 3.3262 | 264.43 | 266 | 0 | 24-HR | ALL | 1ST | 14120424
| 468326 | 510764 | 3.153 | 264 | 266 | 0 | 24-HR | ALL | 1ST | 14041924
| 468426 | 510764 | 3.1816 | 262.3 | 262.3 | 0 | 24-HR | ALL | 1ST | 14041924
| 468526 | 510764 | 3.3425 | 257.53 | 257.53 | 0 | 24-HR | ALL | 1ST | 14041924
| 468626 | 510764 | 3.2268 | 257.8 | 257.8 | 0 | 24-HR | ALL | 1ST | 14041924
| 468726 | 510764 | 3.2208 | 255.3 | 255.3 | 0 | 24-HR | ALL | 1ST | 14041924
| 468826 | 510764 | 3.1407 | 255.02 | 255.02 | 0 | 24-HR | ALL | 1ST | 14070824
| 468926 | 510764 | 3.2636 | 256.71 | 256.71 | 0 | 24-HR | ALL | 1ST | 14070824
| 469026 | 510764 | 3.4074 | 256.85 | 256.85 | 0 | 24-HR | ALL | 1ST | 14070824
| 469126 | 510764 | 3.4872 | 258.53 | 258.53 | 0 | 24-HR | ALL | 1ST | 14070824
| 469226 | 510764 | 3.6053 | 258.2 | 258.2 | 0 | 24-HR | ALL | 1ST | 14070824
| 469326 | 510764 | 3.7671 | 255.85 | 255.85 | 0 | 24-HR | ALL | 1ST | 14070824
| 469426 | 510764 | 3.9078 | 253.44 | 253.44 | 0 | 24-HR | ALL | 1ST | 14070824
| 469526 | 510764 | 3.9989 | 251.82 | 251.82 | 0 | 24-HR | ALL | 1ST | 14070824
| 469626 | 510764 | 4.1567 | 246.61 | 246.61 | 0 | 24-HR | ALL | 1ST | 14070824
| 469726 | 510764 | 4.3201 | 237.36 | 237.36 | 0 | 24-HR | ALL | 1ST | 14070824
| 469826 | 510764 | 4.2929 | 236.65 | 236.65 | 0 | 24-HR | ALL | 1ST | 14070824
| 469926 | 510764 | 4.1019 | 244.41 | 244.41 | 0 | 24-HR | ALL | 1ST | 14070824
| 470026 | 510764 | 3.9549 | 247.12 | 247.12 | 0 | 24-HR | ALL | 1ST | 14070824
| 470126 | 510764 | 3.7823 | 249.8 | 249.8 | 0 | 24-HR | ALL | 1ST | 14070824
| 470226 | 510764 | 3.5117 | 255.16 | 255.16 | 0 | 24-HR | ALL | 1ST | 14070824
| 470326 | 510764 | 3.2737 | 258.69 | 258.69 | 0 | 24-HR | ALL | 1ST | 14070824
| 470426 | 510764 | 3.3194 | 262.73 | 262.73 | 0 | 24-HR | ALL | 1ST | 14120324
| 470526 | 510764 | 3.4195 | 260.85 | 260.85 | 0 | 24-HR | ALL | 1ST | 14120324
| 470626 | 510764 | 3.5312 | 256.03 | 256.03 | 0 | 24-HR | ALL | 1ST | 14120324
| 470726 | 510764 | 3.6143 | 246.46 | 246.46 | 0 | 24-HR | ALL | 1ST | 14120324
| 470826 | 510764 | 3.6349 | 240.39 | 240.39 | 0 | 24-HR | ALL | 1ST | 14120324
| 470926 | 510764 | 3.5964 | 233.93 | 233.93 | 0 | 24-HR | ALL | 1ST | 14120324
| 471026 | 510764 | 3.4722 | 226.44 | 226.44 | 0 | 24-HR | ALL | 1ST | 14120324
| 471126 | 510764 | 3.485 | 226 | 226 | 0 | 24-HR | ALL | 1ST | 14120324
| 471226 | 510764 | 3.5505 | 228.09 | 228.09 | 0 | 24-HR | ALL | 1ST | 14120324
| 471326 | 510764 | 3.6378 | 231.86 | 231.86 | 0 | 24-HR | ALL | 1ST | 14120324
| 471426 | 510764 | 3.6216 | 231.39 | 231.39 | 0 | 24-HR | ALL | 1ST | 14120324
| 459826 | 510864 | 10.5493 | 229.28 | 323 | 0 | 24-HR | ALL | 1ST | 14111624
| 459926 | 510864 | 10.2367 | 220.16 | 323 | 0 | 24-HR | ALL | 1ST | 14111624
| 461526 | 510864 | 3.7734 | 189.54 | 278 | 0 | 24-HR | ALL | 1ST | 14070924
| 461626 | 510864 | 7.3439 | 227.89 | 227.89 | 0 | 24-HR | ALL | 1ST | 14112724
| 461726 | 510864 | 8.7031 | 245.16 | 245.16 | 0 | 24-HR | ALL | 1ST | 14112724
| 461826 | 510864 | 9.1133 | 250.18 | 250.18 | 0 | 24-HR | ALL | 1ST | 14112724
| 461926 | 510864 | 9.39 | 255.89 | 255.89 | 0 | 24-HR | ALL | 1ST | 14112724
| 462026 | 510864 | 9.4663 | 264.87 | 264.87 | 0 | 24-HR | ALL | 1ST | 14112724
| 462126 | 510864 | 9.4128 | 266.21 | 266.21 | 0 | 24-HR | ALL | 1ST | 14112724
| 462226 | 510864 | 9.1669 | 271.71 | 271.71 | 0 | 24-HR | ALL | 1ST | 14112724
| 462326 | 510864 | 8.8849 | 273.28 | 273.28 | 0 | 24-HR | ALL | 1ST | 14112724
| 462426 | 510864 | 8.6352 | 266.56 | 266.56 | 0 | 24-HR | ALL | 1ST | 14112724
| 462526 | 510864 | 8.1421 | 258.82 | 260 | 0 | 24-HR | ALL | 1ST | 14112724
| 462626 | 510864 | 7.3573 | 249.04 | 260 | 0 | 24-HR | ALL | 1ST | 14112724
| 462726 | 510864 | 7.1389 | 238.3 | 261 | 0 | 24-HR | ALL | 1ST | 14111624
| 462826 | 510864 | 6.3403 | 223.98 | 263 | 0 | 24-HR | ALL | 1ST | 14111624
| 462926 | 510864 | 5.9136 | 208.8 | 277 | 0 | 24-HR | ALL | 1ST | 14012324
| 463026 | 510864 | 5.8628 | 198.13 | 318 | 0 | 24-HR | ALL | 1ST | 14012324
| 463126 | 510864 | 5.4063 | 197.84 | 320 | 0 | 24-HR | ALL | 1ST | 14012324
| 463226 | 510864 | 4.9215 | 206.72 | 319 | 0 | 24-HR | ALL | 1ST | 14012324
| 463326 | 510864 | 4.4125 | 215.02 | 319 | 0 | 24-HR | ALL | 1ST | 14012324
| 463426 | 510864 | 4.5363 | 226.59 | 312 | 0 | 24-HR | ALL | 1ST | 14111624
| 463526 | 510864 | 4.3556 | 239.61 | 239.61 | 0 | 24-HR | ALL | 1ST | 14111624
| 463626 | 510864 | 3.9282 | 251.99 | 251.99 | 0 | 24-HR | ALL | 1ST | 14111624
| 463726 | 510864 | 3.3714 | 257.54 | 257.54 | 0 | 24-HR | ALL | 1ST | 14111624
| 463826 | 510864 | 3.0184 | 261.24 | 261.24 | 0 | 24-HR | ALL | 1ST | 14041524
| 463926 | 510864 | 2.8156 | 268.38 | 268.38 | 0 | 24-HR | ALL | 1ST | 14041524
| 464026 | 510864 | 2.8739 | 268.78 | 268.78 | 0 | 24-HR | ALL | 1ST | 14041524
| 464126 | 510864 | 2.7486 | 272.12 | 272.12 | 0 | 24-HR | ALL | 1ST | 14041524
| 464226 | 510864 | 2.6326 | 274.54 | 274.54 | 0 | 24-HR | ALL | 1ST | 14041524
| 464326 | 510864 | 2.2616 | 281.78 | 281.78 | 0 | 24-HR | ALL | 1ST | 14041524
| 464426 | 510864 | 2.152 | 283.12 | 283.12 | 0 | 24-HR | ALL | 1ST | 14041524
| 464526 | 510864 | 2.1776 | 284.57 | 284.57 | 0 | 24-HR | ALL | 1ST | 14112024
| 464626 | 510864 | 2.2106 | 277.86 | 279 | 0 | 24-HR | ALL | 1ST | 14041524
| 464726 | 510864 | 2.7679 | 264.83 | 281 | 0 | 24-HR | ALL | 1ST | 14012324
| 464826 | 510864 | 2.9781 | 258 | 281 | 0 | 24-HR | ALL | 1ST | 14012324
| 464926 | 510864 | 3.1086 | 250.95 | 281 | 0 | 24-HR | ALL | 1ST | 14012324
| 465026 | 510864 | 3.145 | 243.37 | 281 | 0 | 24-HR | ALL | 1ST | 14012324
| 465126 | 510864 | 3.0286 | 239.07 | 278 | 0 | 24-HR | ALL | 1ST | 14090924
| 465226 | 510864 | 3.1804 | 231.04 | 276 | 0 | 24-HR | ALL | 1ST | 14090924
| 465326 | 510864 | 3.187 | 220.48 | 278 | 0 | 24-HR | ALL | 1ST | 14012424
| 465426 | 510864 | 2.9664 | 203.1 | 281 | 0 | 24-HR | ALL | 1ST | 14091224
| 465526 | 510864 | 2.9513 | 198 | 279 | 0 | 24-HR | ALL | 1ST | 14110424
| 466526 | 510864 | 3.0071 | 180.45 | 244 | 0 | 24-HR | ALL | 1ST | 14120424
| 466626 | 510864 | 3.9697 | 194.09 | 242 | 0 | 24-HR | ALL | 1ST | 14120424
| 466726 | 510864 | 5.3637 | 213.94 | 213.94 | 0 | 24-HR | ALL | 1ST | 14120424
| 466826 | 510864 | 6.0515 | 226.33 | 226.33 | 0 | 24-HR | ALL | 1ST | 14120424
| 466926 | 510864 | 6.3102 | 234.48 | 234.48 | 0 | 24-HR | ALL | 1ST | 14120424
| 467026 | 510864 | 6.3017 | 239.03 | 239.03 | 0 | 24-HR | ALL | 1ST | 14120424
| 467126 | 510864 | 6.1048 | 239.24 | 239.24 | 0 | 24-HR | ALL | 1ST | 14120424
| 467226 | 510864 | 5.8765 | 239.45 | 239.45 | 0 | 24-HR | ALL | 1ST | 14120424
| 467326 | 510864 | 5.6732 | 241.88 | 241.88 | 0 | 24-HR | ALL | 1ST | 14120424
| 467426 | 510864 | 5.4414 | 244.76 | 244.76 | 0 | 24-HR | ALL | 1ST | 14120424
| 467526 | 510864 | 5.1424 | 244.79 | 244.79 | 0 | 24-HR | ALL | 1ST | 14120424
| 467626 | 510864 | 4.834 | 244.76 | 244.76 | 0 | 24-HR | ALL | 1ST | 14120424
| 467726 | 510864 | 4.5384 | 246.2 | 246.2 | 0 | 24-HR | ALL | 1ST | 14120424
| 467826 | 510864 | 4.2379 | 247.54 | 247.54 | 0 | 24-HR | ALL | 1ST | 14120424
| 467926 | 510864 | 3.9491 | 255.64 | 255.64 | 0 | 24-HR | ALL | 1ST | 14120424
| 468026 | 510864 | 3.6342 | 259.16 | 259.16 | 0 | 24-HR | ALL | 1ST | 14120424
| 468126 | 510864 | 3.3267 | 262.12 | 262.12 | 0 | 24-HR | ALL | 1ST | 14120424
| 468226 | 510864 | 3.2199 | 263.09 | 266 | 0 | 24-HR | ALL | 1ST | 14041924
| 468326 | 510864 | 3.2647 | 261.08 | 265 | 0 | 24-HR | ALL | 1ST | 14041924
| 468426 | 510864 | 3.2702 | 259.12 | 259.12 | 0 | 24-HR | ALL | 1ST | 14041924
| 468526 | 510864 | 3.218 | 258 | 258 | 0 | 24-HR | ALL | 1ST | 14041924
| 468626 | 510864 | 3.0693 | 258.56 | 258.56 | 0 | 24-HR | ALL | 1ST | 14041924
| 468726 | 510864 | 3.1472 | 258.14 | 258.14 | 0 | 24-HR | ALL | 1ST | 14070824
| 468826 | 510864 | 3.312 | 257.91 | 257.91 | 0 | 24-HR | ALL | 1ST | 14070824
| 468926 | 510864 | 3.3959 | 259.88 | 259.88 | 0 | 24-HR | ALL | 1ST | 14070824
| 469026 | 510864 | 3.4647 | 261.49 | 261.49 | 0 | 24-HR | ALL | 1ST | 14070824
| 469126 | 510864 | 3.5202 | 262.73 | 262.73 | 0 | 24-HR | ALL | 1ST | 14070824
| 469226 | 510864 | 3.7372 | 258.68 | 258.68 | 0 | 24-HR | ALL | 1ST | 14070824
| 469326 | 510864 | 3.8403 | 257.3 | 257.3 | 0 | 24-HR | ALL | 1ST | 14070824
| 469426 | 510864 | 3.9815 | 254 | 254 | 0 | 24-HR | ALL | 1ST | 14070824
| 469526 | 510864 | 4.0511 | 252 | 252 | 0 | 24-HR | ALL | 1ST | 14070824
| 469626 | 510864 | 4.2239 | 244.78 | 244.78 | 0 | 24-HR | ALL | 1ST | 14070824
| 469726 | 510864 | 4.3235 | 236.03 | 236.03 | 0 | 24-HR | ALL | 1ST | 14070824
| 469826 | 510864 | 4.1266 | 243.76 | 243.76 | 0 | 24-HR | ALL | 1ST | 14070824
| 469926 | 510864 | 3.8948 | 249.49 | 249.49 | 0 | 24-HR | ALL | 1ST | 14070824
| 470026 | 510864 | 3.6606 | 253.79 | 253.79 | 0 | 24-HR | ALL | 1ST | 14070824
| 470126 | 510864 | 3.4404 | 256.88 | 256.88 | 0 | 24-HR | ALL | 1ST | 14070824
| 470226 | 510864 | 3.3131 | 261.79 | 261.79 | 0 | 24-HR | ALL | 1ST | 14120324
| 470326 | 510864 | 3.3498 | 266.76 | 266.76 | 0 | 24-HR | ALL | 1ST | 14120324
| 470426 | 510864 | 3.4529 | 264.68 | 264.68 | 0 | 24-HR | ALL | 1ST | 14120324
| 470526 | 510864 | 3.5488 | 262.43 | 262.43 | 0 | 24-HR | ALL | 1ST | 14120324
| 470626 | 510864 | 3.6447 | 258.97 | 258.97 | 0 | 24-HR | ALL | 1ST | 14120324
| 470726 | 510864 | 3.7398 | 251.43 | 251.43 | 0 | 24-HR | ALL | 1ST | 14120324
| 470826 | 510864 | 3.7692 | 243.84 | 243.84 | 0 | 24-HR | ALL | 1ST | 14120324
| 470926 | 510864 | 3.6836 | 233.88 | 233.88 | 0 | 24-HR | ALL | 1ST | 14120324
| 471026 | 510864 | 3.5915 | 228.52 | 228.52 | 0 | 24-HR | ALL | 1ST | 14120324
| 471126 | 510864 | 3.5546 | 226.7 | 226.7 | 0 | 24-HR | ALL | 1ST | 14120324
| 471226 | 510864 | 3.6308 | 229.94 | 229.94 | 0 | 24-HR | ALL | 1ST | 14120324
| 471326 | 510864 | 3.6995 | 233.88 | 233.88 | 0 | 24-HR | ALL | 1ST | 14120324
| 471426 | 510864 | 3.737 | 237.49 | 237.49 | 0 | 24-HR | ALL | 1ST | 14120324
| 459126 | 510964 | 6.7144 | 251.13 | 323 | 0 | 24-HR | ALL | 1ST | 14041424
| 459226 | 510964 | 5.993 | 256.82 | 323 | 0 | 24-HR | ALL | 1ST | 14111624
| 459326 | 510964 | 7.6678 | 236.64 | 323 | 0 | 24-HR | ALL | 1ST | 14041424
| 459426 | 510964 | 8.3082 | 229.83 | 323 | 0 | 24-HR | ALL | 1ST | 14111624
| 459526 | 510964 | 8.6203 | 220.19 | 323 | 0 | 24-HR | ALL | 1ST | 14111624
| 459626 | 510964 | 8.8442 | 215.7 | 323 | 0 | 24-HR | ALL | 1ST | 14111624
| 459726 | 510964 | 9.4739 | 217.76 | 323 | 0 | 24-HR | ALL | 1ST | 14111624
| 459826 | 510964 | 10.0297 | 219.32 | 323 | 0 | 24-HR | ALL | 1ST | 14111624
| 459926 | 510964 | 9.721 | 213.57 | 323 | 0 | 24-HR | ALL | 1ST | 14111624
| 460026 | 510964 | 8.3558 | 202.27 | 323 | 0 | 24-HR | ALL | 1ST | 14111624
| 461526 | 510964 | 4.3936 | 197.44 | 278 | 0 | 24-HR | ALL | 1ST | 14112724
| 461626 | 510964 | 7.9748 | 233.06 | 233.06 | 0 | 24-HR | ALL | 1ST | 14112724
| 461726 | 510964 | 9.1341 | 250.64 | 250.64 | 0 | 24-HR | ALL | 1ST | 14112724
| 461826 | 510964 | 9.4291 | 255.26 | 255.26 | 0 | 24-HR | ALL | 1ST | 14112724
| 461926 | 510964 | 9.5683 | 263.33 | 263.33 | 0 | 24-HR | ALL | 1ST | 14112724
| 462026 | 510964 | 9.4405 | 271.29 | 271.29 | 0 | 24-HR | ALL | 1ST | 14112724
| 462126 | 510964 | 9.2705 | 274 | 274 | 0 | 24-HR | ALL | 1ST | 14112724
| 462226 | 510964 | 8.9848 | 276.79 | 276.79 | 0 | 24-HR | ALL | 1ST | 14112724
| 462326 | 510964 | 8.784 | 272.98 | 272.98 | 0 | 24-HR | ALL | 1ST | 14112724
| 462426 | 510964 | 8.4514 | 262.4 | 264 | 0 | 24-HR | ALL | 1ST | 14112724
| 462526 | 510964 | 7.7946 | 253.76 | 264 | 0 | 24-HR | ALL | 1ST | 14112724
| 462626 | 510964 | 7.426 | 247.63 | 262 | 0 | 24-HR | ALL | 1ST | 14111624
| 462726 | 510964 | 7.1605 | 237.22 | 262 | 0 | 24-HR | ALL | 1ST | 14111624
| 462826 | 510964 | 6.0977 | 220.64 | 277 | 0 | 24-HR | ALL | 1ST | 14111624
| 462926 | 510964 | 5.8681 | 205.4 | 278 | 0 | 24-HR | ALL | 1ST | 14012324
| 463026 | 510964 | 5.5869 | 194.37 | 322 | 0 | 24-HR | ALL | 1ST | 14012324
| 463126 | 510964 | 5.1352 | 205.3 | 321 | 0 | 24-HR | ALL | 1ST | 14012324
| 463226 | 510964 | 4.5651 | 214.87 | 319 | 0 | 24-HR | ALL | 1ST | 14012324
| 463326 | 510964 | 4.7327 | 226.63 | 316 | 0 | 24-HR | ALL | 1ST | 14111624
| 463426 | 510964 | 4.5774 | 240.75 | 240.75 | 0 | 24-HR | ALL | 1ST | 14111624
| 463526 | 510964 | 4.1185 | 250.72 | 250.72 | 0 | 24-HR | ALL | 1ST | 14111624
| 463626 | 510964 | 3.5233 | 259.96 | 259.96 | 0 | 24-HR | ALL | 1ST | 14111624
| 463726 | 510964 | 3.028 | 264.69 | 264.69 | 0 | 24-HR | ALL | 1ST | 14091624
| 463826 | 510964 | 2.6761 | 271.36 | 271.36 | 0 | 24-HR | ALL | 1ST | 14041524
| 463926 | 510964 | 2.5587 | 275.42 | 275.42 | 0 | 24-HR | ALL | 1ST | 14041524
| 464026 | 510964 | 2.5419 | 276.66 | 276.66 | 0 | 24-HR | ALL | 1ST | 14041524
| 464126 | 510964 | 2.5219 | 277.28 | 277.28 | 0 | 24-HR | ALL | 1ST | 14041524
| 464226 | 510964 | 2.3518 | 280.39 | 280.39 | 0 | 24-HR | ALL | 1ST | 14041524
| 464326 | 510964 | 2.118 | 286.25 | 286.25 | 0 | 24-HR | ALL | 1ST | 14112024
| 464426 | 510964 | 2.2222 | 288.5 | 288.5 | 0 | 24-HR | ALL | 1ST | 14112024
| 464526 | 510964 | 2.256 | 282.25 | 282.25 | 0 | 24-HR | ALL | 1ST | 14112024
| 464626 | 510964 | 2.4018 | 272.88 | 283 | 0 | 24-HR | ALL | 1ST | 14012324
| 464726 | 510964 | 2.8683 | 261.57 | 284 | 0 | 24-HR | ALL | 1ST | 14012324
| 464826 | 510964 | 3.0662 | 253.7 | 284 | 0 | 24-HR | ALL | 1ST | 14012324
| 464926 | 510964 | 3.1785 | 244.49 | 283 | 0 | 24-HR | ALL | 1ST | 14012324
| 465026 | 510964 | 3.095 | 237.22 | 281 | 0 | 24-HR | ALL | 1ST | 14012324
| 465126 | 510964 | 3.1985 | 233.25 | 279 | 0 | 24-HR | ALL | 1ST | 14090924
| 465226 | 510964 | 3.2312 | 221.02 | 281 | 0 | 24-HR | ALL | 1ST | 14012424
| 465326 | 510964 | 3.0532 | 210.5 | 281 | 0 | 24-HR | ALL | 1ST | 14012424
| 465426 | 510964 | 3.2735 | 211.9 | 275 | 0 | 24-HR | ALL | 1ST | 14120424
| 465526 | 510964 | 3.6817 | 214.45 | 265 | 0 | 24-HR | ALL | 1ST | 14120424
| 465626 | 510964 | 3.8057 | 210.9 | 251 | 0 | 24-HR | ALL | 1ST | 14120424
| 466626 | 510964 | 3.8576 | 192.33 | 245 | 0 | 24-HR | ALL | 1ST | 14120424
| 466726 | 510964 | 5.1414 | 210.72 | 239 | 0 | 24-HR | ALL | 1ST | 14120424
| 466826 | 510964 | 5.9115 | 224.95 | 224.95 | 0 | 24-HR | ALL | 1ST | 14120424
| 466926 | 510964 | 6.3034 | 237.6 | 237.6 | 0 | 24-HR | ALL | 1ST | 14120424
| 467026 | 510964 | 6.1961 | 241.21 | 241.21 | 0 | 24-HR | ALL | 1ST | 14120424
| 467126 | 510964 | 5.9797 | 242.44 | 242.44 | 0 | 24-HR | ALL | 1ST | 14120424
| 467226 | 510964 | 5.7431 | 244.28 | 244.28 | 0 | 24-HR | ALL | 1ST | 14120424
| 467326 | 510964 | 5.4907 | 247.24 | 247.24 | 0 | 24-HR | ALL | 1ST | 14120424
| 467426 | 510964 | 5.206 | 250.29 | 250.29 | 0 | 24-HR | ALL | 1ST | 14120424
| 467526 | 510964 | 4.8892 | 250.73 | 250.73 | 0 | 24-HR | ALL | 1ST | 14120424
| 467626 | 510964 | 4.5649 | 250.21 | 250.21 | 0 | 24-HR | ALL | 1ST | 14120424
| 467726 | 510964 | 4.2412 | 249.42 | 249.42 | 0 | 24-HR | ALL | 1ST | 14120424
| 467826 | 510964 | 3.9378 | 253.67 | 253.67 | 0 | 24-HR | ALL | 1ST | 14120424
| 467926 | 510964 | 3.6744 | 256.24 | 256.24 | 0 | 24-HR | ALL | 1ST | 14041924
| 468026 | 510964 | 3.369 | 261.36 | 261.36 | 0 | 24-HR | ALL | 1ST | 14041924
| 468126 | 510964 | 3.23 | 263.09 | 263.09 | 0 | 24-HR | ALL | 1ST | 14041924
| 468226 | 510964 | 3.3359 | 259.97 | 265 | 0 | 24-HR | ALL | 1ST | 14041924
| 468326 | 510964 | 3.2921 | 259 | 264 | 0 | 24-HR | ALL | 1ST | 14041924
| 468426 | 510964 | 3.2374 | 257.85 | 264 | 0 | 24-HR | ALL | 1ST | 14041924
| 468526 | 510964 | 3.1441 | 256.76 | 256.76 | 0 | 24-HR | ALL | 1ST | 14041924
| 468626 | 510964 | 3.2367 | 257.87 | 257.87 | 0 | 24-HR | ALL | 1ST | 14070824
| 468726 | 510964 | 3.403 | 257.55 | 257.55 | 0 | 24-HR | ALL | 1ST | 14070824
| 468826 | 510964 | 3.5047 | 258.82 | 258.82 | 0 | 24-HR | ALL | 1ST | 14070824
| 468926 | 510964 | 3.5608 | 260.71 | 260.71 | 0 | 24-HR | ALL | 1ST | 14070824
| 469026 | 510964 | 3.6199 | 261.7 | 261.7 | 0 | 24-HR | ALL | 1ST | 14070824
| 469126 | 510964 | 3.6795 | 261.97 | 261.97 | 0 | 24-HR | ALL | 1ST | 14070824
| 469226 | 510964 | 3.8153 | 259.5 | 259.5 | 0 | 24-HR | ALL | 1ST | 14070824
| 469326 | 510964 | 3.9794 | 255.46 | 255.46 | 0 | 24-HR | ALL | 1ST | 14070824
| 469426 | 510964 | 4.0581 | 253 | 254 | 0 | 24-HR | ALL | 1ST | 14070824
| 469526 | 510964 | 4.1292 | 249.7 | 252 | 0 | 24-HR | ALL | 1ST | 14070824
| 469626 | 510964 | 4.2948 | 240.36 | 253 | 0 | 24-HR | ALL | 1ST | 14070824
| 469726 | 510964 | 4.2104 | 239.54 | 239.54 | 0 | 24-HR | ALL | 1ST | 14070824
| 469826 | 510964 | 3.8782 | 249.94 | 249.94 | 0 | 24-HR | ALL | 1ST | 14070824
| 469926 | 510964 | 3.6124 | 254.91 | 254.91 | 0 | 24-HR | ALL | 1ST | 14070824
| 470026 | 510964 | 3.3358 | 259.46 | 259.46 | 0 | 24-HR | ALL | 1ST | 14070824
| 470126 | 510964 | 3.3701 | 263.86 | 263.86 | 0 | 24-HR | ALL | 1ST | 14120324
| 470226 | 510964 | 3.43 | 266.13 | 266.13 | 0 | 24-HR | ALL | 1ST | 14120324
| 470326 | 510964 | 3.5228 | 264.76 | 264.76 | 0 | 24-HR | ALL | 1ST | 14120324
| 470426 | 510964 | 3.6295 | 261.22 | 261.22 | 0 | 24-HR | ALL | 1ST | 14120324
| 470526 | 510964 | 3.7044 | 259.64 | 259.64 | 0 | 24-HR | ALL | 1ST | 14120324
| 470626 | 510964 | 3.7845 | 255.77 | 255.77 | 0 | 24-HR | ALL | 1ST | 14120324
| 470726 | 510964 | 3.842 | 251.43 | 251.43 | 0 | 24-HR | ALL | 1ST | 14120324
| 470826 | 510964 | 3.8652 | 245.95 | 245.95 | 0 | 24-HR | ALL | 1ST | 14120324
| 470926 | 510964 | 3.7707 | 235.18 | 235.18 | 0 | 24-HR | ALL | 1ST | 14120324
| 471026 | 510964 | 3.6859 | 230.64 | 230.64 | 0 | 24-HR | ALL | 1ST | 14120324
| 471126 | 510964 | 3.6565 | 229.7 | 229.7 | 0 | 24-HR | ALL | 1ST | 14120324
| 471226 | 510964 | 3.6505 | 230.24 | 230.24 | 0 | 24-HR | ALL | 1ST | 14120324
| 471326 | 510964 | 3.7108 | 234.57 | 234.57 | 0 | 24-HR | ALL | 1ST | 14120324
| 471426 | 510964 | 3.7708 | 241.3 | 241.3 | 0 | 24-HR | ALL | 1ST | 14120324
| 459126 | 511064 | 9.169 | 231.47 | 323 | 0 | 24-HR | ALL | 1ST | 14041424
| 459226 | 511064 | 8.483 | 233.8 | 323 | 0 | 24-HR | ALL | 1ST | 14041424
| 459326 | 511064 | 7.8766 | 233.82 | 323 | 0 | 24-HR | ALL | 1ST | 14111624
| 459426 | 511064 | 8.7053 | 231.89 | 323 | 0 | 24-HR | ALL | 1ST | 14111624
| 459526 | 511064 | 9.5563 | 236.16 | 323 | 0 | 24-HR | ALL | 1ST | 14111624
| 459626 | 511064 | 9.6594 | 222.73 | 323 | 0 | 24-HR | ALL | 1ST | 14111624
| 459726 | 511064 | 9.6434 | 216.85 | 323 | 0 | 24-HR | ALL | 1ST | 14111624
| 459826 | 511064 | 9.6707 | 213.78 | 323 | 0 | 24-HR | ALL | 1ST | 14111624
| 459926 | 511064 | 10.2645 | 216.36 | 323 | 0 | 24-HR | ALL | 1ST | 14111624
| 460026 | 511064 | 10.0579 | 213.19 | 323 | 0 | 24-HR | ALL | 1ST | 14111624
| 460126 | 511064 | 9.4043 | 208.15 | 323 | 0 | 24-HR | ALL | 1ST | 14111624
| 461426 | 511064 | 4.0946 | 194.89 | 277 | 0 | 24-HR | ALL | 1ST | 14112724
| 461526 | 511064 | 5.8353 | 209.74 | 275 | 0 | 24-HR | ALL | 1ST | 14112724
| 461626 | 511064 | 8.5466 | 238 | 238 | 0 | 24-HR | ALL | 1ST | 14112724
| 461726 | 511064 | 9.4552 | 254.98 | 254.98 | 0 | 24-HR | ALL | 1ST | 14112724
| 461826 | 511064 | 9.6472 | 262.07 | 262.07 | 0 | 24-HR | ALL | 1ST | 14112724
| 461926 | 511064 | 9.6853 | 264.04 | 264.04 | 0 | 24-HR | ALL | 1ST | 14112724
| 462026 | 511064 | 9.5883 | 267.02 | 267.02 | 0 | 24-HR | ALL | 1ST | 14112724
| 462126 | 511064 | 9.3862 | 268.61 | 268.61 | 0 | 24-HR | ALL | 1ST | 14112724
| 462226 | 511064 | 9.0957 | 269.35 | 276 | 0 | 24-HR | ALL | 1ST | 14112724
| 462326 | 511064 | 8.7435 | 264.74 | 278 | 0 | 24-HR | ALL | 1ST | 14112724
| 462426 | 511064 | 8.2057 | 258.84 | 278 | 0 | 24-HR | ALL | 1ST | 14112724
| 462526 | 511064 | 7.5174 | 251.94 | 278 | 0 | 24-HR | ALL | 1ST | 14111624
| 462626 | 511064 | 7.4762 | 243.91 | 277 | 0 | 24-HR | ALL | 1ST | 14111624
| 462726 | 511064 | 7.0623 | 234.37 | 277 | 0 | 24-HR | ALL | 1ST | 14111624
| 462826 | 511064 | 5.851 | 218.22 | 278 | 0 | 24-HR | ALL | 1ST | 14111624
| 462926 | 511064 | 5.81 | 203.2 | 318 | 0 | 24-HR | ALL | 1ST | 14012324
| 463026 | 511064 | 5.3601 | 198.24 | 323 | 0 | 24-HR | ALL | 1ST | 14012324
| 463126 | 511064 | 4.8352 | 210.2 | 321 | 0 | 24-HR | ALL | 1ST | 14012324
| 463226 | 511064 | 4.7208 | 222.54 | 319 | 0 | 24-HR | ALL | 1ST | 14111624
| 463326 | 511064 | 4.808 | 238.42 | 311 | 0 | 24-HR | ALL | 1ST | 14111624
| 463426 | 511064 | 4.3174 | 250.66 | 250.66 | 0 | 24-HR | ALL | 1ST | 14111624
| 463526 | 511064 | 3.7102 | 259.36 | 259.36 | 0 | 24-HR | ALL | 1ST | 14111624
| 463626 | 511064 | 3.0554 | 268.02 | 268.02 | 0 | 24-HR | ALL | 1ST | 14111624
| 463726 | 511064 | 2.6381 | 274.7 | 274.7 | 0 | 24-HR | ALL | 1ST | 14091624
| 463826 | 511064 | 2.3394 | 280.16 | 280.16 | 0 | 24-HR | ALL | 1ST | 14041524
| 463926 | 511064 | 2.2289 | 283.47 | 283.47 | 0 | 24-HR | ALL | 1ST | 14041524
| 464026 | 511064 | 2.1417 | 285.68 | 285.68 | 0 | 24-HR | ALL | 1ST | 14041524
| 464126 | 511064 | 2.0871 | 286.62 | 286.62 | 0 | 24-HR | ALL | 1ST | 14041524
| 464226 | 511064 | 2.1569 | 290.33 | 290.33 | 0 | 24-HR | ALL | 1ST | 14112024
| 464326 | 511064 | 2.2517 | 291 | 291 | 0 | 24-HR | ALL | 1ST | 14112024
| 464426 | 511064 | 2.3378 | 290.09 | 290.09 | 0 | 24-HR | ALL | 1ST | 14112024
| 464526 | 511064 | 2.3248 | 277.29 | 287 | 0 | 24-HR | ALL | 1ST | 14112024
| 464626 | 511064 | 2.6701 | 266.8 | 289 | 0 | 24-HR | ALL | 1ST | 14012324
| 464726 | 511064 | 3.0011 | 256.91 | 289 | 0 | 24-HR | ALL | 1ST | 14012324
| 464926 | 511064 | 3.1548 | 238.84 | 289 | 0 | 24-HR | ALL | 1ST | 14012324
| 465026 | 511064 | 3.2671 | 230.7 | 287 | 0 | 24-HR | ALL | 1ST | 14090924
| 465126 | 511064 | 3.287 | 221.57 | 287 | 0 | 24-HR | ALL | 1ST | 14012424
| 465226 | 511064 | 3.2732 | 217.09 | 281 | 0 | 24-HR | ALL | 1ST | 14012424
| 465326 | 511064 | 3.6648 | 221.61 | 267 | 0 | 24-HR | ALL | 1ST | 14120424
| 465426 | 511064 | 4.2619 | 229.11 | 229.11 | 0 | 24-HR | ALL | 1ST | 14120424
| 465526 | 511064 | 4.7782 | 233.72 | 233.72 | 0 | 24-HR | ALL | 1ST | 14120424
| 465626 | 511064 | 5.0569 | 231.36 | 231.36 | 0 | 24-HR | ALL | 1ST | 14120424
| 465726 | 511064 | 5.1402 | 225.56 | 225.56 | 0 | 24-HR | ALL | 1ST | 14120424
| 466526 | 511064 | 3.3672 | 185.07 | 253 | 0 | 24-HR | ALL | 1ST | 14120424
| 466626 | 511064 | 3.8766 | 192.78 | 250 | 0 | 24-HR | ALL | 1ST | 14120424
| 466726 | 511064 | 4.7256 | 205.57 | 248 | 0 | 24-HR | ALL | 1ST | 14120424
| 466826 | 511064 | 5.5997 | 221.14 | 242 | 0 | 24-HR | ALL | 1ST | 14120424
| 466926 | 511064 | 6.1784 | 239.09 | 239.09 | 0 | 24-HR | ALL | 1ST | 14120424
| 467026 | 511064 | 6.0343 | 243.56 | 243.56 | 0 | 24-HR | ALL | 1ST | 14120424
| 467126 | 511064 | 5.783 | 245.27 | 245.27 | 0 | 24-HR | ALL | 1ST | 14120424
| 467226 | 511064 | 5.5258 | 249.24 | 249.24 | 0 | 24-HR | ALL | 1ST | 14120424
| 467326 | 511064 | 5.2164 | 250.6 | 250.6 | 0 | 24-HR | ALL | 1ST | 14120424
| 467426 | 511064 | 4.8966 | 254.91 | 254.91 | 0 | 24-HR | ALL | 1ST | 14120424
| 467526 | 511064 | 4.5616 | 256.95 | 256.95 | 0 | 24-HR | ALL | 1ST | 14120424
| 467626 | 511064 | 4.237 | 256.63 | 256.63 | 0 | 24-HR | ALL | 1ST | 14120424
| 467726 | 511064 | 3.9164 | 257.09 | 257.09 | 0 | 24-HR | ALL | 1ST | 14120424
| 467826 | 511064 | 3.6033 | 258.24 | 258.24 | 0 | 24-HR | ALL | 1ST | 14120424
| 467926 | 511064 | 3.3786 | 261.59 | 261.59 | 0 | 24-HR | ALL | 1ST | 14041924
| 468026 | 511064 | 3.2748 | 262.54 | 262.54 | 0 | 24-HR | ALL | 1ST | 14041924
| 468126 | 511064 | 3.2763 | 261.17 | 263 | 0 | 24-HR | ALL | 1ST | 14041924
| 468226 | 511064 | 3.2452 | 259.97 | 264 | 0 | 24-HR | ALL | 1ST | 14041924
| 468326 | 511064 | 3.2525 | 257.46 | 263 | 0 | 24-HR | ALL | 1ST | 14041924
| 468426 | 511064 | 3.1966 | 256.14 | 261 | 0 | 24-HR | ALL | 1ST | 14070824
| 468526 | 511064 | 3.4394 | 253.46 | 259 | 0 | 24-HR | ALL | 1ST | 14070824
| 468626 | 511064 | 3.5754 | 254.46 | 259 | 0 | 24-HR | ALL | 1ST | 14070824
| 468726 | 511064 | 3.6549 | 256.46 | 256.46 | 0 | 24-HR | ALL | 1ST | 14070824
| 468826 | 511064 | 3.7216 | 258.02 | 258.02 | 0 | 24-HR | ALL | 1ST | 14070824
| 468926 | 511064 | 3.7311 | 260.36 | 260.36 | 0 | 24-HR | ALL | 1ST | 14070824
| 469026 | 511064 | 3.7108 | 262.62 | 262.62 | 0 | 24-HR | ALL | 1ST | 14070824
| 469126 | 511064 | 3.8544 | 259.88 | 263 | 0 | 24-HR | ALL | 1ST | 14070824
| 469226 | 511064 | 4.0099 | 255.9 | 259 | 0 | 24-HR | ALL | 1ST | 14070824
| 469326 | 511064 | 4.1126 | 252.52 | 259 | 0 | 24-HR | ALL | 1ST | 14070824
| 469426 | 511064 | 4.101 | 251.47 | 254 | 0 | 24-HR | ALL | 1ST | 14070824
| 469526 | 511064 | 4.0478 | 250.93 | 250.93 | 0 | 24-HR | ALL | 1ST | 14070824
| 469626 | 511064 | 4.2011 | 240.91 | 252 | 0 | 24-HR | ALL | 1ST | 14070824
| 469726 | 511064 | 4.0185 | 243.66 | 243.66 | 0 | 24-HR | ALL | 1ST | 14070824
| 469826 | 511064 | 3.6368 | 253.47 | 253.47 | 0 | 24-HR | ALL | 1ST | 14070824
| 469926 | 511064 | 3.3963 | 259.07 | 259.07 | 0 | 24-HR | ALL | 1ST | 14120324
| 470026 | 511064 | 3.4432 | 264.16 | 264.16 | 0 | 24-HR | ALL | 1ST | 14120324
| 470126 | 511064 | 3.4861 | 267.46 | 267.46 | 0 | 24-HR | ALL | 1ST | 14120324
| 470226 | 511064 | 3.5831 | 265.61 | 265.61 | 0 | 24-HR | ALL | 1ST | 14120324
| 470326 | 511064 | 3.692 | 262.97 | 267 | 0 | 24-HR | ALL | 1ST | 14120324
| 470426 | 511064 | 3.8116 | 257.98 | 267 | 0 | 24-HR | ALL | 1ST | 14120324
| 470526 | 511064 | 3.879 | 255.14 | 265 | 0 | 24-HR | ALL | 1ST | 14120324
| 470626 | 511064 | 3.9174 | 253.43 | 262 | 0 | 24-HR | ALL | 1ST | 14120324
| 470726 | 511064 | 3.9383 | 250.64 | 256 | 0 | 24-HR | ALL | 1ST | 14120324
| 470826 | 511064 | 3.9123 | 241.98 | 246 | 0 | 24-HR | ALL | 1ST | 14120324
| 470926 | 511064 | 3.8232 | 235.93 | 235.93 | 0 | 24-HR | ALL | 1ST | 14120324
| 471026 | 511064 | 3.7225 | 231.35 | 231.35 | 0 | 24-HR | ALL | 1ST | 14120324
| 471126 | 511064 | 3.6601 | 229.68 | 229.68 | 0 | 24-HR | ALL | 1ST | 14120324
| 471226 | 511064 | 3.6792 | 232.06 | 232.06 | 0 | 24-HR | ALL | 1ST | 14120324
| 471326 | 511064 | 3.7577 | 239.1 | 239.1 | 0 | 24-HR | ALL | 1ST | 14120324
| 471426 | 511064 | 3.7679 | 244.87 | 244.87 | 0 | 24-HR | ALL | 1ST | 14120324
| 459226 | 511164 | 8.5574 | 232.07 | 323 | 0 | 24-HR | ALL | 1ST | 14041424
| 459326 | 511164 | 7.6917 | 254.51 | 254.51 | 0 | 24-HR | ALL | 1ST | 14111624
| 459426 | 511164 | 8.5435 | 255.89 | 255.89 | 0 | 24-HR | ALL | 1ST | 14111624
| 459526 | 511164 | 9.6467 | 250.77 | 250.77 | 0 | 24-HR | ALL | 1ST | 14111624
| 459626 | 511164 | 10.732 | 241.7 | 323 | 0 | 24-HR | ALL | 1ST | 14111624
| 459726 | 511164 | 11.361 | 238.24 | 322 | 0 | 24-HR | ALL | 1ST | 14111624
| 459826 | 511164 | 11.8907 | 239.99 | 284 | 0 | 24-HR | ALL | 1ST | 14111624
| 459926 | 511164 | 12.424 | 245.22 | 245.22 | 0 | 24-HR | ALL | 1ST | 14111624
| 460026 | 511164 | 12.4791 | 237.24 | 237.24 | 0 | 24-HR | ALL | 1ST | 14111624
| 460126 | 511164 | 12.046 | 228.93 | 285 | 0 | 24-HR | ALL | 1ST | 14111624
| 460226 | 511164 | 11.0587 | 220.91 | 290 | 0 | 24-HR | ALL | 1ST | 14111624
| 461326 | 511164 | 4.2192 | 196.65 | 273 | 0 | 24-HR | ALL | 1ST | 14112724
| 461426 | 511164 | 6.1562 | 213.27 | 270 | 0 | 24-HR | ALL | 1ST | 14112724
| 461526 | 511164 | 8.1675 | 232.46 | 259 | 0 | 24-HR | ALL | 1ST | 14112724
| 461626 | 511164 | 9.4461 | 253.75 | 253.75 | 0 | 24-HR | ALL | 1ST | 14112724
| 461726 | 511164 | 9.7036 | 259.36 | 259.36 | 0 | 24-HR | ALL | 1ST | 14112724
| 461826 | 511164 | 9.8003 | 261.21 | 261.21 | 0 | 24-HR | ALL | 1ST | 14112724
| 461926 | 511164 | 9.7869 | 258.39 | 273 | 0 | 24-HR | ALL | 1ST | 14112724
| 462026 | 511164 | 9.6454 | 258.97 | 276 | 0 | 24-HR | ALL | 1ST | 14112724
| 462126 | 511164 | 9.3809 | 259.67 | 278 | 0 | 24-HR | ALL | 1ST | 14112724
| 462226 | 511164 | 8.9657 | 257.46 | 278 | 0 | 24-HR | ALL | 1ST | 14112724
| 462326 | 511164 | 8.4471 | 255.96 | 278 | 0 | 24-HR | ALL | 1ST | 14112724
| 462426 | 511164 | 7.7592 | 251.55 | 278 | 0 | 24-HR | ALL | 1ST | 14112724
| 462526 | 511164 | 7.5657 | 244.43 | 278 | 0 | 24-HR | ALL | 1ST | 14111624
| 462626 | 511164 | 7.3794 | 239.2 | 278 | 0 | 24-HR | ALL | 1ST | 14111624
| 462726 | 511164 | 6.4567 | 224.76 | 278 | 0 | 24-HR | ALL | 1ST | 14111624
| 462826 | 511164 | 5.7153 | 210.3 | 278 | 0 | 24-HR | ALL | 1ST | 14012324
| 462926 | 511164 | 5.5861 | 200.28 | 322 | 0 | 24-HR | ALL | 1ST | 14012324
| 463026 | 511164 | 5.0996 | 203.45 | 323 | 0 | 24-HR | ALL | 1ST | 14012324
| 463126 | 511164 | 4.6357 | 217.87 | 321 | 0 | 24-HR | ALL | 1ST | 14111624
| 463226 | 511164 | 4.7353 | 229.57 | 319 | 0 | 24-HR | ALL | 1ST | 14111624
| 463326 | 511164 | 4.5355 | 243.23 | 315 | 0 | 24-HR | ALL | 1ST | 14111624
| 463426 | 511164 | 3.9284 | 255.85 | 255.85 | 0 | 24-HR | ALL | 1ST | 14111624
| 463526 | 511164 | 3.256 | 265.96 | 265.96 | 0 | 24-HR | ALL | 1ST | 14111624
| 463626 | 511164 | 2.6568 | 276.58 | 276.58 | 0 | 24-HR | ALL | 1ST | 14091624
| 463726 | 511164 | 2.426 | 285.59 | 285.59 | 0 | 24-HR | ALL | 1ST | 14112724
| 463826 | 511164 | 2.3596 | 290.19 | 290.19 | 0 | 24-HR | ALL | 1ST | 14112724
| 463926 | 511164 | 2.2568 | 291.75 | 291.75 | 0 | 24-HR | ALL | 1ST | 14112724
| 464026 | 511164 | 2.2234 | 296.54 | 296.54 | 0 | 24-HR | ALL | 1ST | 14112724
| 464126 | 511164 | 2.1973 | 297.76 | 297.76 | 0 | 24-HR | ALL | 1ST | 14112024
| 464426 | 511164 | 2.4201 | 285.52 | 289 | 0 | 24-HR | ALL | 1ST | 14112024
| 464526 | 511164 | 2.5192 | 270.64 | 291 | 0 | 24-HR | ALL | 1ST | 14012324
| 464626 | 511164 | 2.7752 | 263.04 | 291 | 0 | 24-HR | ALL | 1ST | 14012324
| 464726 | 511164 | 3.0666 | 252.32 | 291 | 0 | 24-HR | ALL | 1ST | 14012324
| 465026 | 511164 | 3.4007 | 227.4 | 291 | 0 | 24-HR | ALL | 1ST | 14012424
| 465126 | 511164 | 3.4386 | 222.67 | 287 | 0 | 24-HR | ALL | 1ST | 14012424
| 465226 | 511164 | 3.901 | 228.54 | 228.54 | 0 | 24-HR | ALL | 1ST | 14120424
| 465326 | 511164 | 4.4308 | 233.48 | 233.48 | 0 | 24-HR | ALL | 1ST | 14120424
| 465426 | 511164 | 5.0098 | 240.99 | 240.99 | 0 | 24-HR | ALL | 1ST | 14120424
| 465526 | 511164 | 5.4799 | 245.63 | 245.63 | 0 | 24-HR | ALL | 1ST | 14120424
| 465626 | 511164 | 5.8013 | 243.27 | 243.27 | 0 | 24-HR | ALL | 1ST | 14120424
| 465726 | 511164 | 6.0958 | 241.85 | 241.85 | 0 | 24-HR | ALL | 1ST | 14120424
| 465826 | 511164 | 6.1802 | 235.46 | 235.46 | 0 | 24-HR | ALL | 1ST | 14120424
| 465926 | 511164 | 6.2657 | 232.03 | 232.03 | 0 | 24-HR | ALL | 1ST | 14120424
| 466526 | 511164 | 3.6182 | 188.83 | 254 | 0 | 24-HR | ALL | 1ST | 14120424
| 466626 | 511164 | 4.0151 | 195.35 | 250 | 0 | 24-HR | ALL | 1ST | 14120424
| 466726 | 511164 | 4.74 | 207.12 | 250 | 0 | 24-HR | ALL | 1ST | 14120424
| 466826 | 511164 | 5.4392 | 221.01 | 245 | 0 | 24-HR | ALL | 1ST | 14120424
| 466926 | 511164 | 6.0159 | 241.27 | 241.27 | 0 | 24-HR | ALL | 1ST | 14120424
| 467026 | 511164 | 5.8287 | 246.85 | 246.85 | 0 | 24-HR | ALL | 1ST | 14120424
| 467126 | 511164 | 5.5338 | 248.36 | 248.36 | 0 | 24-HR | ALL | 1ST | 14120424
| 467226 | 511164 | 5.2311 | 252.57 | 252.57 | 0 | 24-HR | ALL | 1ST | 14120424
| 467326 | 511164 | 4.8918 | 256.76 | 256.76 | 0 | 24-HR | ALL | 1ST | 14120424
| 467426 | 511164 | 4.5498 | 258.16 | 258.16 | 0 | 24-HR | ALL | 1ST | 14120424
| 467526 | 511164 | 4.1646 | 264.15 | 264.15 | 0 | 24-HR | ALL | 1ST | 14120424
| 467626 | 511164 | 3.8264 | 265.76 | 265.76 | 0 | 24-HR | ALL | 1ST | 14120424
| 467726 | 511164 | 3.5374 | 264.31 | 264.31 | 0 | 24-HR | ALL | 1ST | 14120424
| 467826 | 511164 | 3.2401 | 264.76 | 264.76 | 0 | 24-HR | ALL | 1ST | 14120424
| 467926 | 511164 | 3.1171 | 265.76 | 265.76 | 0 | 24-HR | ALL | 1ST | 14041924
| 468026 | 511164 | 3.0547 | 265.52 | 265.52 | 0 | 24-HR | ALL | 1ST | 14041924
| 468126 | 511164 | 3.1757 | 261.3 | 263 | 0 | 24-HR | ALL | 1ST | 14041924
| 468226 | 511164 | 3.1594 | 259.09 | 259.09 | 0 | 24-HR | ALL | 1ST | 14041924
| 468326 | 511164 | 3.3181 | 254.76 | 259 | 0 | 24-HR | ALL | 1ST | 14070824
| 468426 | 511164 | 3.5597 | 252.24 | 259 | 0 | 24-HR | ALL | 1ST | 14070824
| 468526 | 511164 | 3.7796 | 250 | 258 | 0 | 24-HR | ALL | 1ST | 14070824
| 468626 | 511164 | 3.8967 | 251.08 | 259 | 0 | 24-HR | ALL | 1ST | 14070824
| 468726 | 511164 | 3.9055 | 254.7 | 259 | 0 | 24-HR | ALL | 1ST | 14070824
| 468826 | 511164 | 3.8776 | 258.03 | 258.03 | 0 | 24-HR | ALL | 1ST | 14070824
| 468926 | 511164 | 3.8455 | 260.48 | 260.48 | 0 | 24-HR | ALL | 1ST | 14070824
| 469026 | 511164 | 3.9775 | 257.85 | 262 | 0 | 24-HR | ALL | 1ST | 14070824
| 469126 | 511164 | 4.1103 | 254.33 | 263 | 0 | 24-HR | ALL | 1ST | 14070824
| 469226 | 511164 | 4.3057 | 247.36 | 263 | 0 | 24-HR | ALL | 1ST | 14070824
| 469326 | 511164 | 4.3129 | 244.94 | 261 | 0 | 24-HR | ALL | 1ST | 14070824
| 469426 | 511164 | 4.3051 | 241.46 | 259 | 0 | 24-HR | ALL | 1ST | 14070824
| 469526 | 511164 | 4.2108 | 240.37 | 254 | 0 | 24-HR | ALL | 1ST | 14070824
| 469626 | 511164 | 4.0948 | 239.16 | 252 | 0 | 24-HR | ALL | 1ST | 14070824
| 469726 | 511164 | 3.7834 | 247 | 247 | 0 | 24-HR | ALL | 1ST | 14070824
| 469826 | 511164 | 3.5003 | 255.36 | 255.36 | 0 | 24-HR | ALL | 1ST | 14120324
| 469926 | 511164 | 3.5574 | 260.39 | 260.39 | 0 | 24-HR | ALL | 1ST | 14120324
| 470026 | 511164 | 3.5901 | 265 | 265 | 0 | 24-HR | ALL | 1ST | 14120324
| 470126 | 511164 | 3.6522 | 265.68 | 265.68 | 0 | 24-HR | ALL | 1ST | 14120324
| 470226 | 511164 | 3.7341 | 264.43 | 266 | 0 | 24-HR | ALL | 1ST | 14120324
| 470326 | 511164 | 3.8381 | 261.06 | 267 | 0 | 24-HR | ALL | 1ST | 14120324
| 470426 | 511164 | 3.9207 | 257.68 | 267 | 0 | 24-HR | ALL | 1ST | 14120324
| 470526 | 511164 | 3.9711 | 254.04 | 263 | 0 | 24-HR | ALL | 1ST | 14120324
| 470626 | 511164 | 4.0041 | 250.06 | 261 | 0 | 24-HR | ALL | 1ST | 14120324
| 470726 | 511164 | 4.0035 | 244.4 | 259 | 0 | 24-HR | ALL | 1ST | 14120324
| 470826 | 511164 | 3.9465 | 238.04 | 258 | 0 | 24-HR | ALL | 1ST | 14120324
| 470926 | 511164 | 3.8517 | 234.97 | 246 | 0 | 24-HR | ALL | 1ST | 14120324
| 471026 | 511164 | 3.7531 | 233 | 233 | 0 | 24-HR | ALL | 1ST | 14120324
| 471126 | 511164 | 3.6957 | 232.18 | 232.18 | 0 | 24-HR | ALL | 1ST | 14120324
| 471226 | 511164 | 3.6641 | 233.03 | 233.03 | 0 | 24-HR | ALL | 1ST | 14120324
| 471326 | 511164 | 3.7069 | 238.8 | 238.8 | 0 | 24-HR | ALL | 1ST | 14120324
| 471426 | 511164 | 3.6813 | 239.51 | 250 | 0 | 24-HR | ALL | 1ST | 14120324
| 459226 | 511264 | 8.2008 | 234.44 | 323 | 0 | 24-HR | ALL | 1ST | 14041424
| 459326 | 511264 | 7.4453 | 265.04 | 265.04 | 0 | 24-HR | ALL | 1ST | 14111624
| 459426 | 511264 | 8.0453 | 269.15 | 269.15 | 0 | 24-HR | ALL | 1ST | 14111624
| 459526 | 511264 | 9.1942 | 265.84 | 265.84 | 0 | 24-HR | ALL | 1ST | 14111624
| 459626 | 511264 | 9.9422 | 267.13 | 267.13 | 0 | 24-HR | ALL | 1ST | 14111624
| 459726 | 511264 | 10.7769 | 266.51 | 266.51 | 0 | 24-HR | ALL | 1ST | 14111624
| 459826 | 511264 | 11.3309 | 268.1 | 268.1 | 0 | 24-HR | ALL | 1ST | 14111624
| 459926 | 511264 | 11.8621 | 268.21 | 268.21 | 0 | 24-HR | ALL | 1ST | 14111624
| 460026 | 511264 | 12.4069 | 265.78 | 265.78 | 0 | 24-HR | ALL | 1ST | 14111624
| 460126 | 511264 | 13.0865 | 254.02 | 254.02 | 0 | 24-HR | ALL | 1ST | 14111624
| 460226 | 511264 | 12.7647 | 241.52 | 241.52 | 0 | 24-HR | ALL | 1ST | 14111624
| 461226 | 511264 | 5.1418 | 206.5 | 271 | 0 | 24-HR | ALL | 1ST | 14112724
| 461326 | 511264 | 6.8142 | 220.67 | 260 | 0 | 24-HR | ALL | 1ST | 14112724
| 461426 | 511264 | 8.5032 | 238.29 | 238.29 | 0 | 24-HR | ALL | 1ST | 14112724
| 461526 | 511264 | 9.3161 | 248.97 | 248.97 | 0 | 24-HR | ALL | 1ST | 14112724
| 461626 | 511264 | 9.7396 | 259.23 | 259.23 | 0 | 24-HR | ALL | 1ST | 14112724
| 461726 | 511264 | 9.8577 | 256.5 | 256.5 | 0 | 24-HR | ALL | 1ST | 14112724
| 461826 | 511264 | 9.8534 | 254.06 | 268 | 0 | 24-HR | ALL | 1ST | 14112724
| 461926 | 511264 | 9.6137 | 249.36 | 275 | 0 | 24-HR | ALL | 1ST | 14112724
| 462026 | 511264 | 9.2797 | 247.02 | 278 | 0 | 24-HR | ALL | 1ST | 14112724
| 462126 | 511264 | 8.9389 | 247.51 | 278 | 0 | 24-HR | ALL | 1ST | 14112724
| 462226 | 511264 | 8.4643 | 247.37 | 278 | 0 | 24-HR | ALL | 1ST | 14112724
| 462326 | 511264 | 7.866 | 246.37 | 278 | 0 | 24-HR | ALL | 1ST | 14112724
| 462426 | 511264 | 7.6079 | 243.52 | 278 | 0 | 24-HR | ALL | 1ST | 14111624
| 462526 | 511264 | 7.4011 | 237.08 | 278 | 0 | 24-HR | ALL | 1ST | 14111624
| 462626 | 511264 | 7.0347 | 232 | 278 | 0 | 24-HR | ALL | 1ST | 14111624
| 462726 | 511264 | 5.8576 | 217.89 | 278 | 0 | 24-HR | ALL | 1ST | 14111624
| 462826 | 511264 | 5.7521 | 205.52 | 320 | 0 | 24-HR | ALL | 1ST | 14012324
| 462926 | 511264 | 5.304 | 199.44 | 323 | 0 | 24-HR | ALL | 1ST | 14012324
| 463026 | 511264 | 4.8179 | 209.2 | 323 | 0 | 24-HR | ALL | 1ST | 14012324
| 463126 | 511264 | 4.541 | 221.33 | 322 | 0 | 24-HR | ALL | 1ST | 14111624
| 463226 | 511264 | 4.5207 | 233.37 | 321 | 0 | 24-HR | ALL | 1ST | 14111624
| 463326 | 511264 | 4.1949 | 247.99 | 316 | 0 | 24-HR | ALL | 1ST | 14111624
| 463426 | 511264 | 3.5803 | 258.3 | 312 | 0 | 24-HR | ALL | 1ST | 14111624
| 463526 | 511264 | 2.9164 | 270.43 | 270.43 | 0 | 24-HR | ALL | 1ST | 14091624
| 463626 | 511264 | 2.414 | 281.54 | 281.54 | 0 | 24-HR | ALL | 1ST | 14112724
| 463726 | 511264 | 2.4782 | 293.69 | 293.69 | 0 | 24-HR | ALL | 1ST | 14112724
| 463826 | 511264 | 2.4786 | 302 | 302 | 0 | 24-HR | ALL | 1ST | 14112724
| 463926 | 511264 | 2.406 | 305.12 | 305.12 | 0 | 24-HR | ALL | 1ST | 14112724
| 464026 | 511264 | 2.289 | 304.74 | 304.74 | 0 | 24-HR | ALL | 1ST | 14112724
| 464126 | 511264 | 2.3165 | 302 | 302 | 0 | 24-HR | ALL | 1ST | 14112024
| 464326 | 511264 | 2.4914 | 295.12 | 295.12 | 0 | 24-HR | ALL | 1ST | 14112024
| 464426 | 511264 | 2.5391 | 285.91 | 291 | 0 | 24-HR | ALL | 1ST | 14112024
| 464526 | 511264 | 2.4876 | 272.89 | 291 | 0 | 24-HR | ALL | 1ST | 14112024
| 464626 | 511264 | 2.9328 | 257.45 | 297 | 0 | 24-HR | ALL | 1ST | 14012324
| 464726 | 511264 | 3.1412 | 245.99 | 298 | 0 | 24-HR | ALL | 1ST | 14012324
| 464826 | 511264 | 3.2836 | 238.19 | 298 | 0 | 24-HR | ALL | 1ST | 14012424
| 464926 | 511264 | 3.4428 | 231.74 | 291 | 0 | 24-HR | ALL | 1ST | 14012424
| 465026 | 511264 | 3.5747 | 228.49 | 291 | 0 | 24-HR | ALL | 1ST | 14120424
| 465126 | 511264 | 4.0148 | 231.51 | 231.51 | 0 | 24-HR | ALL | 1ST | 14120424
| 465226 | 511264 | 4.5533 | 236.71 | 236.71 | 0 | 24-HR | ALL | 1ST | 14120424
| 465326 | 511264 | 5.0864 | 242.5 | 242.5 | 0 | 24-HR | ALL | 1ST | 14120424
| 465426 | 511264 | 5.5727 | 248.57 | 248.57 | 0 | 24-HR | ALL | 1ST | 14120424
| 465526 | 511264 | 5.9771 | 253.66 | 253.66 | 0 | 24-HR | ALL | 1ST | 14120424
| 465626 | 511264 | 6.317 | 254.42 | 254.42 | 0 | 24-HR | ALL | 1ST | 14120424
| 465726 | 511264 | 6.6025 | 251.24 | 251.24 | 0 | 24-HR | ALL | 1ST | 14120424
| 465826 | 511264 | 6.751 | 244.37 | 244.37 | 0 | 24-HR | ALL | 1ST | 14120424
| 465926 | 511264 | 6.9268 | 243.93 | 243.93 | 0 | 24-HR | ALL | 1ST | 14120424
| 466026 | 511264 | 6.9787 | 241.06 | 241.06 | 0 | 24-HR | ALL | 1ST | 14120424
| 466126 | 511264 | 6.8988 | 236.76 | 236.76 | 0 | 24-HR | ALL | 1ST | 14120424
| 466526 | 511264 | 3.9147 | 193.57 | 257 | 0 | 24-HR | ALL | 1ST | 14120424
| 466626 | 511264 | 4.1757 | 198.75 | 251 | 0 | 24-HR | ALL | 1ST | 14120424
| 466726 | 511264 | 4.8322 | 210.54 | 250 | 0 | 24-HR | ALL | 1ST | 14120424
| 466826 | 511264 | 5.5175 | 226.37 | 249 | 0 | 24-HR | ALL | 1ST | 14120424
| 466926 | 511264 | 5.8446 | 246.33 | 246.33 | 0 | 24-HR | ALL | 1ST | 14120424
| 467026 | 511264 | 5.5599 | 249.77 | 249.77 | 0 | 24-HR | ALL | 1ST | 14120424
| 467126 | 511264 | 5.2355 | 251.65 | 251.65 | 0 | 24-HR | ALL | 1ST | 14120424
| 467226 | 511264 | 4.8946 | 255.91 | 255.91 | 0 | 24-HR | ALL | 1ST | 14120424
| 467326 | 511264 | 4.5423 | 258.27 | 258.27 | 0 | 24-HR | ALL | 1ST | 14120424
| 467426 | 511264 | 4.1422 | 264.94 | 264.94 | 0 | 24-HR | ALL | 1ST | 14120424
| 467526 | 511264 | 3.748 | 269.88 | 269.88 | 0 | 24-HR | ALL | 1ST | 14120424
| 467626 | 511264 | 3.4241 | 271.19 | 271.19 | 0 | 24-HR | ALL | 1ST | 14120424
| 467726 | 511264 | 3.161 | 269.56 | 269.56 | 0 | 24-HR | ALL | 1ST | 14120424
| 467826 | 511264 | 2.9413 | 269.36 | 269.36 | 0 | 24-HR | ALL | 1ST | 14041924
| 467926 | 511264 | 2.8014 | 272.18 | 272.18 | 0 | 24-HR | ALL | 1ST | 14112024
| 468026 | 511264 | 2.8718 | 267.35 | 267.35 | 0 | 24-HR | ALL | 1ST | 14041924
| 468126 | 511264 | 3.1278 | 259.7 | 261 | 0 | 24-HR | ALL | 1ST | 14041924
| 468226 | 511264 | 3.3624 | 256.52 | 260 | 0 | 24-HR | ALL | 1ST | 14070824
| 468326 | 511264 | 3.6819 | 251.06 | 260 | 0 | 24-HR | ALL | 1ST | 14070824
| 468426 | 511264 | 3.9628 | 246.09 | 259 | 0 | 24-HR | ALL | 1ST | 14070824
| 468526 | 511264 | 4.1147 | 245.79 | 258 | 0 | 24-HR | ALL | 1ST | 14070824
| 468626 | 511264 | 4.2177 | 246.51 | 259 | 0 | 24-HR | ALL | 1ST | 14070824
| 468726 | 511264 | 4.1026 | 253.42 | 258 | 0 | 24-HR | ALL | 1ST | 14070824
| 468826 | 511264 | 4.0357 | 256.82 | 258 | 0 | 24-HR | ALL | 1ST | 14070824
| 468926 | 511264 | 4.0391 | 257.43 | 262 | 0 | 24-HR | ALL | 1ST | 14070824
| 469026 | 511264 | 4.1875 | 253.19 | 263 | 0 | 24-HR | ALL | 1ST | 14070824
| 469126 | 511264 | 4.3242 | 247.73 | 263 | 0 | 24-HR | ALL | 1ST | 14070824
| 469226 | 511264 | 4.4091 | 241.56 | 263 | 0 | 24-HR | ALL | 1ST | 14070824
| 469326 | 511264 | 4.3747 | 237.95 | 262 | 0 | 24-HR | ALL | 1ST | 14070824
| 469426 | 511264 | 4.2597 | 237.06 | 259 | 0 | 24-HR | ALL | 1ST | 14070824
| 469526 | 511264 | 4.0379 | 241.5 | 253 | 0 | 24-HR | ALL | 1ST | 14070824
| 469626 | 511264 | 3.8456 | 242.57 | 242.57 | 0 | 24-HR | ALL | 1ST | 14070824
| 469726 | 511264 | 3.5924 | 246.5 | 246.5 | 0 | 24-HR | ALL | 1ST | 14070824
| 469826 | 511264 | 3.6952 | 252.36 | 256 | 0 | 24-HR | ALL | 1ST | 14120324
| 469926 | 511264 | 3.764 | 255.97 | 261 | 0 | 24-HR | ALL | 1ST | 14120324
| 470026 | 511264 | 3.814 | 259.85 | 268 | 0 | 24-HR | ALL | 1ST | 14120324
| 470126 | 511264 | 3.8341 | 262.64 | 268 | 0 | 24-HR | ALL | 1ST | 14120324
| 470226 | 511264 | 3.9027 | 261.15 | 268 | 0 | 24-HR | ALL | 1ST | 14120324
| 470326 | 511264 | 3.9475 | 259.76 | 265 | 0 | 24-HR | ALL | 1ST | 14120324
| 470426 | 511264 | 3.9965 | 256.43 | 261 | 0 | 24-HR | ALL | 1ST | 14120324
| 470526 | 511264 | 4.0349 | 252.3 | 259 | 0 | 24-HR | ALL | 1ST | 14120324
| 470626 | 511264 | 4.0359 | 248.77 | 255 | 0 | 24-HR | ALL | 1ST | 14120324
| 470726 | 511264 | 4.0164 | 243.85 | 255 | 0 | 24-HR | ALL | 1ST | 14120324
| 470826 | 511264 | 3.9426 | 238.94 | 251 | 0 | 24-HR | ALL | 1ST | 14120324
| 470926 | 511264 | 3.8643 | 238.39 | 238.39 | 0 | 24-HR | ALL | 1ST | 14120324
| 471026 | 511264 | 3.7653 | 235.13 | 235.13 | 0 | 24-HR | ALL | 1ST | 14120324
| 471126 | 511264 | 3.6778 | 233.45 | 233.45 | 0 | 24-HR | ALL | 1ST | 14120324
| 471226 | 511264 | 3.5839 | 232 | 232 | 0 | 24-HR | ALL | 1ST | 14120324
| 471326 | 511264 | 3.5966 | 234.29 | 248 | 0 | 24-HR | ALL | 1ST | 14120324
| 471426 | 511264 | 3.5533 | 235.72 | 252 | 0 | 24-HR | ALL | 1ST | 14120324
| 459326 | 511364 | 7.8034 | 265.46 | 265.46 | 0 | 24-HR | ALL | 1ST | 14111624
| 459426 | 511364 | 7.6436 | 278.09 | 278.09 | 0 | 24-HR | ALL | 1ST | 14111624
| 459526 | 511364 | 8.6376 | 276.63 | 276.63 | 0 | 24-HR | ALL | 1ST | 14111624
| 459626 | 511364 | 9.3358 | 277.8 | 277.8 | 0 | 24-HR | ALL | 1ST | 14111624
| 459726 | 511364 | 10.0147 | 278.39 | 278.39 | 0 | 24-HR | ALL | 1ST | 14111624
| 459826 | 511364 | 10.9603 | 275.52 | 275.52 | 0 | 24-HR | ALL | 1ST | 14111624
| 459926 | 511364 | 11.6934 | 273.09 | 273.09 | 0 | 24-HR | ALL | 1ST | 14111624
| 460026 | 511364 | 12.1278 | 271.46 | 271.46 | 0 | 24-HR | ALL | 1ST | 14111624
| 460126 | 511364 | 12.9167 | 261.46 | 261.46 | 0 | 24-HR | ALL | 1ST | 14111624
| 460226 | 511364 | 12.8296 | 241.91 | 273 | 0 | 24-HR | ALL | 1ST | 14111624
| 460926 | 511364 | 6.9442 | 248.96 | 248.96 | 0 | 24-HR | ALL | 1ST | 14112724
| 461026 | 511364 | 7.2426 | 240.91 | 240.91 | 0 | 24-HR | ALL | 1ST | 14112724
| 461126 | 511364 | 7.393 | 234.52 | 234.52 | 0 | 24-HR | ALL | 1ST | 14112724
| 461226 | 511364 | 8.0061 | 237.46 | 237.46 | 0 | 24-HR | ALL | 1ST | 14112724
| 461326 | 511364 | 8.7452 | 243.93 | 243.93 | 0 | 24-HR | ALL | 1ST | 14112724
| 461426 | 511364 | 9.4118 | 253.7 | 253.7 | 0 | 24-HR | ALL | 1ST | 14112724
| 461526 | 511364 | 9.7553 | 258.94 | 258.94 | 0 | 24-HR | ALL | 1ST | 14112724
| 461626 | 511364 | 9.9044 | 254.78 | 258 | 0 | 24-HR | ALL | 1ST | 14112724
| 461726 | 511364 | 9.8826 | 250.84 | 263 | 0 | 24-HR | ALL | 1ST | 14112724
| 461826 | 511364 | 9.6058 | 245.38 | 271 | 0 | 24-HR | ALL | 1ST | 14112724
| 461926 | 511364 | 8.993 | 238.34 | 277 | 0 | 24-HR | ALL | 1ST | 14112724
| 462026 | 511364 | 8.6647 | 238.17 | 278 | 0 | 24-HR | ALL | 1ST | 14112724
| 462126 | 511364 | 8.2763 | 238.75 | 278 | 0 | 24-HR | ALL | 1ST | 14112724
| 462226 | 511364 | 7.6607 | 237.27 | 278 | 0 | 24-HR | ALL | 1ST | 14112724
| 462326 | 511364 | 7.2606 | 233.3 | 278 | 0 | 24-HR | ALL | 1ST | 14111624
| 462426 | 511364 | 6.9514 | 227.29 | 278 | 0 | 24-HR | ALL | 1ST | 14111624
| 462526 | 511364 | 6.6316 | 223.79 | 278 | 0 | 24-HR | ALL | 1ST | 14111624
| 462626 | 511364 | 6.1186 | 219.46 | 278 | 0 | 24-HR | ALL | 1ST | 14111624
| 462726 | 511364 | 5.8232 | 206.57 | 278 | 0 | 24-HR | ALL | 1ST | 14012324
| 462826 | 511364 | 5.5338 | 201.02 | 323 | 0 | 24-HR | ALL | 1ST | 14012324
| 462926 | 511364 | 5.035 | 205.81 | 323 | 0 | 24-HR | ALL | 1ST | 14012324
| 463026 | 511364 | 4.5299 | 215.86 | 323 | 0 | 24-HR | ALL | 1ST | 14012324
| 463126 | 511364 | 4.4283 | 225.72 | 323 | 0 | 24-HR | ALL | 1ST | 14111624
| 463226 | 511364 | 4.2016 | 235.34 | 322 | 0 | 24-HR | ALL | 1ST | 14111624
| 463326 | 511364 | 3.8096 | 249.71 | 320 | 0 | 24-HR | ALL | 1ST | 14111624
| 463426 | 511364 | 3.4193 | 259.66 | 319 | 0 | 24-HR | ALL | 1ST | 14041524
| 463526 | 511364 | 2.9523 | 270.99 | 316 | 0 | 24-HR | ALL | 1ST | 14041524
| 463626 | 511364 | 2.4118 | 286.72 | 286.72 | 0 | 24-HR | ALL | 1ST | 14112724
| 463726 | 511364 | 2.5352 | 302.2 | 302.2 | 0 | 24-HR | ALL | 1ST | 14112724
| 463826 | 511364 | 2.5224 | 309.89 | 309.89 | 0 | 24-HR | ALL | 1ST | 14112724
| 463926 | 511364 | 2.4324 | 311.78 | 311.78 | 0 | 24-HR | ALL | 1ST | 14112724
| 464026 | 511364 | 2.3298 | 308.94 | 308.94 | 0 | 24-HR | ALL | 1ST | 14112024
| 464126 | 511364 | 2.4329 | 304.18 | 304.18 | 0 | 24-HR | ALL | 1ST | 14112024
| 464326 | 511364 | 2.6131 | 296.88 | 296.88 | 0 | 24-HR | ALL | 1ST | 14112024
| 464426 | 511364 | 2.6392 | 284.53 | 290 | 0 | 24-HR | ALL | 1ST | 14112024
| 464526 | 511364 | 2.5455 | 268.72 | 298 | 0 | 24-HR | ALL | 1ST | 14112024
| 464626 | 511364 | 2.8963 | 254.91 | 299 | 0 | 24-HR | ALL | 1ST | 14012324
| 464726 | 511364 | 3.2301 | 243.72 | 301 | 0 | 24-HR | ALL | 1ST | 14012424
| 464826 | 511364 | 3.4726 | 237.3 | 299 | 0 | 24-HR | ALL | 1ST | 14012424
| 464926 | 511364 | 3.7345 | 234.1 | 291 | 0 | 24-HR | ALL | 1ST | 14120424
| 465026 | 511364 | 4.1643 | 236.26 | 236.26 | 0 | 24-HR | ALL | 1ST | 14120424
| 465126 | 511364 | 4.6383 | 238.71 | 238.71 | 0 | 24-HR | ALL | 1ST | 14120424
| 465226 | 511364 | 5.1928 | 246.13 | 246.13 | 0 | 24-HR | ALL | 1ST | 14120424
| 465326 | 511364 | 5.6573 | 252.7 | 252.7 | 0 | 24-HR | ALL | 1ST | 14120424
| 465426 | 511364 | 6.0313 | 257.95 | 257.95 | 0 | 24-HR | ALL | 1ST | 14120424
| 465526 | 511364 | 6.315 | 263.04 | 263.04 | 0 | 24-HR | ALL | 1ST | 14120424
| 465626 | 511364 | 6.6616 | 259.54 | 259.54 | 0 | 24-HR | ALL | 1ST | 14120424
| 465726 | 511364 | 6.9128 | 259.09 | 259.09 | 0 | 24-HR | ALL | 1ST | 14120424
| 465826 | 511364 | 7.1279 | 254.03 | 254.03 | 0 | 24-HR | ALL | 1ST | 14120424
| 465926 | 511364 | 7.2553 | 253.16 | 253.16 | 0 | 24-HR | ALL | 1ST | 14120424
| 466026 | 511364 | 7.3198 | 252.71 | 252.71 | 0 | 24-HR | ALL | 1ST | 14120424
| 466126 | 511364 | 7.3144 | 251.08 | 251.08 | 0 | 24-HR | ALL | 1ST | 14120424
| 466226 | 511364 | 7.0813 | 241.35 | 241.35 | 0 | 24-HR | ALL | 1ST | 14120424
| 466326 | 511364 | 6.4592 | 228.85 | 228.85 | 0 | 24-HR | ALL | 1ST | 14120424
| 466426 | 511364 | 5.3529 | 212.84 | 253 | 0 | 24-HR | ALL | 1ST | 14120424
| 466526 | 511364 | 4.2993 | 200.07 | 258 | 0 | 24-HR | ALL | 1ST | 14120424
| 466626 | 511364 | 4.4859 | 205.01 | 250 | 0 | 24-HR | ALL | 1ST | 14120424
| 466726 | 511364 | 5.1456 | 218.76 | 250 | 0 | 24-HR | ALL | 1ST | 14120424
| 466826 | 511364 | 5.529 | 232.7 | 249 | 0 | 24-HR | ALL | 1ST | 14120424
| 466926 | 511364 | 5.497 | 243.56 | 243.56 | 0 | 24-HR | ALL | 1ST | 14120424
| 467026 | 511364 | 5.2269 | 249.06 | 249.06 | 0 | 24-HR | ALL | 1ST | 14120424
| 467126 | 511364 | 4.8963 | 254.27 | 254.27 | 0 | 24-HR | ALL | 1ST | 14120424
| 467226 | 511364 | 4.5302 | 258.92 | 258.92 | 0 | 24-HR | ALL | 1ST | 14120424
| 467326 | 511364 | 4.1448 | 263.69 | 263.69 | 0 | 24-HR | ALL | 1ST | 14120424
| 467426 | 511364 | 3.7078 | 271.18 | 271.18 | 0 | 24-HR | ALL | 1ST | 14120424
| 467526 | 511364 | 3.2678 | 278.48 | 278.48 | 0 | 24-HR | ALL | 1ST | 14120424
| 467626 | 511364 | 3.0299 | 277.01 | 277.01 | 0 | 24-HR | ALL | 1ST | 14112024
| 467726 | 511364 | 2.8666 | 271.83 | 271.83 | 0 | 24-HR | ALL | 1ST | 14112024
| 467826 | 511364 | 2.7922 | 271 | 271 | 0 | 24-HR | ALL | 1ST | 14112024
| 467926 | 511364 | 2.7545 | 271.97 | 271.97 | 0 | 24-HR | ALL | 1ST | 14112024
| 468026 | 511364 | 2.9773 | 266.73 | 266.73 | 0 | 24-HR | ALL | 1ST | 14070824
| 468126 | 511364 | 3.4599 | 256.37 | 263 | 0 | 24-HR | ALL | 1ST | 14070824
| 468226 | 511364 | 3.7673 | 251.44 | 262 | 0 | 24-HR | ALL | 1ST | 14070824
| 468326 | 511364 | 4.0213 | 247.64 | 260 | 0 | 24-HR | ALL | 1ST | 14070824
| 468426 | 511364 | 4.2361 | 244.3 | 258 | 0 | 24-HR | ALL | 1ST | 14070824
| 468526 | 511364 | 4.415 | 241.01 | 256 | 0 | 24-HR | ALL | 1ST | 14070824
| 468626 | 511364 | 4.4904 | 241.62 | 258 | 0 | 24-HR | ALL | 1ST | 14070824
| 468726 | 511364 | 4.3806 | 248.16 | 259 | 0 | 24-HR | ALL | 1ST | 14070824
| 468826 | 511364 | 4.2069 | 254.03 | 261 | 0 | 24-HR | ALL | 1ST | 14070824
| 468926 | 511364 | 4.1323 | 255.64 | 262 | 0 | 24-HR | ALL | 1ST | 14070824
| 469026 | 511364 | 4.2612 | 250.61 | 263 | 0 | 24-HR | ALL | 1ST | 14070824
| 469126 | 511364 | 4.346 | 244.93 | 263 | 0 | 24-HR | ALL | 1ST | 14070824
| 469226 | 511364 | 4.359 | 239.09 | 263 | 0 | 24-HR | ALL | 1ST | 14070824
| 469326 | 511364 | 4.2919 | 233.06 | 262 | 0 | 24-HR | ALL | 1ST | 14070824
| 469426 | 511364 | 4.1103 | 234.96 | 258 | 0 | 24-HR | ALL | 1ST | 14070824
| 469526 | 511364 | 3.8671 | 239.83 | 253 | 0 | 24-HR | ALL | 1ST | 14070824
| 469626 | 511364 | 3.6742 | 246.08 | 246.08 | 0 | 24-HR | ALL | 1ST | 14120324
| 469726 | 511364 | 3.783 | 246.94 | 253 | 0 | 24-HR | ALL | 1ST | 14120324
| 469826 | 511364 | 3.8891 | 248.37 | 263 | 0 | 24-HR | ALL | 1ST | 14120324
| 469926 | 511364 | 3.9716 | 248.73 | 268 | 0 | 24-HR | ALL | 1ST | 14120324
| 470026 | 511364 | 3.9829 | 255.97 | 268 | 0 | 24-HR | ALL | 1ST | 14120324
| 470126 | 511364 | 3.9797 | 259.73 | 267 | 0 | 24-HR | ALL | 1ST | 14120324
| 470226 | 511364 | 4.016 | 259.32 | 267 | 0 | 24-HR | ALL | 1ST | 14120324
| 470326 | 511364 | 4.0553 | 256.97 | 265 | 0 | 24-HR | ALL | 1ST | 14120324
| 470426 | 511364 | 4.0601 | 254.73 | 258 | 0 | 24-HR | ALL | 1ST | 14120324
| 470526 | 511364 | 4.0673 | 251.14 | 255 | 0 | 24-HR | ALL | 1ST | 14120324
| 470626 | 511364 | 4.0495 | 248.94 | 253 | 0 | 24-HR | ALL | 1ST | 14120324
| 470726 | 511364 | 3.9943 | 245.46 | 245.46 | 0 | 24-HR | ALL | 1ST | 14120324
| 470826 | 511364 | 3.9388 | 243.44 | 243.44 | 0 | 24-HR | ALL | 1ST | 14120324
| 470926 | 511364 | 3.8442 | 239.53 | 239.53 | 0 | 24-HR | ALL | 1ST | 14120324
| 471026 | 511364 | 3.7484 | 237.18 | 237.18 | 0 | 24-HR | ALL | 1ST | 14120324
| 471126 | 511364 | 3.6512 | 235.54 | 235.54 | 0 | 24-HR | ALL | 1ST | 14120324
| 471226 | 511364 | 3.5562 | 234.52 | 234.52 | 0 | 24-HR | ALL | 1ST | 14120324
| 471326 | 511364 | 3.4712 | 233 | 244 | 0 | 24-HR | ALL | 1ST | 14120324
| 471426 | 511364 | 3.3768 | 231.62 | 252 | 0 | 24-HR | ALL | 1ST | 14120324
| 459326 | 511464 | 8.4943 | 261.79 | 284 | 0 | 24-HR | ALL | 1ST | 14111624
| 459426 | 511464 | 7.3735 | 284.61 | 284.61 | 0 | 24-HR | ALL | 1ST | 14111624
| 459526 | 511464 | 8.2844 | 283.7 | 283.7 | 0 | 24-HR | ALL | 1ST | 14111624
| 459626 | 511464 | 9.3401 | 281.24 | 281.24 | 0 | 24-HR | ALL | 1ST | 14111624
| 459726 | 511464 | 9.8979 | 282.49 | 282.49 | 0 | 24-HR | ALL | 1ST | 14111624
| 459826 | 511464 | 11.0074 | 278 | 278 | 0 | 24-HR | ALL | 1ST | 14111624
| 459926 | 511464 | 11.5301 | 277 | 277 | 0 | 24-HR | ALL | 1ST | 14111624
| 460026 | 511464 | 11.9185 | 275.18 | 275.18 | 0 | 24-HR | ALL | 1ST | 14111624
| 460126 | 511464 | 12.8972 | 263 | 263 | 0 | 24-HR | ALL | 1ST | 14111624
| 460226 | 511464 | 12.5335 | 237.14 | 279 | 0 | 24-HR | ALL | 1ST | 14111624
| 460826 | 511464 | 7.1597 | 248.18 | 248.18 | 0 | 24-HR | ALL | 1ST | 14111624
| 460926 | 511464 | 7.2649 | 267.88 | 267.88 | 0 | 24-HR | ALL | 1ST | 14112724
| 461026 | 511464 | 7.9395 | 262.89 | 262.89 | 0 | 24-HR | ALL | 1ST | 14112724
| 461126 | 511464 | 8.5085 | 258.18 | 258.18 | 0 | 24-HR | ALL | 1ST | 14112724
| 461226 | 511464 | 8.988 | 260.08 | 260.08 | 0 | 24-HR | ALL | 1ST | 14112724
| 461326 | 511464 | 9.396 | 256.03 | 256.03 | 0 | 24-HR | ALL | 1ST | 14112724
| 461426 | 511464 | 9.6755 | 252.76 | 252.76 | 0 | 24-HR | ALL | 1ST | 14112724
| 461526 | 511464 | 9.8531 | 250.37 | 260 | 0 | 24-HR | ALL | 1ST | 14112724
| 461626 | 511464 | 9.808 | 246.33 | 260 | 0 | 24-HR | ALL | 1ST | 14112724
| 461726 | 511464 | 9.6088 | 242.8 | 263 | 0 | 24-HR | ALL | 1ST | 14112724
| 461826 | 511464 | 8.8992 | 234.58 | 274 | 0 | 24-HR | ALL | 1ST | 14112724
| 461926 | 511464 | 8.2615 | 230.19 | 278 | 0 | 24-HR | ALL | 1ST | 14112724
| 462026 | 511464 | 7.4215 | 225.05 | 278 | 0 | 24-HR | ALL | 1ST | 14112724
| 462126 | 511464 | 7.0928 | 226.37 | 278 | 0 | 24-HR | ALL | 1ST | 14112724
| 462226 | 511464 | 6.9873 | 228.16 | 278 | 0 | 24-HR | ALL | 1ST | 14111624
| 462326 | 511464 | 6.6015 | 221.56 | 278 | 0 | 24-HR | ALL | 1ST | 14111624
| 462426 | 511464 | 6.2032 | 217.1 | 278 | 0 | 24-HR | ALL | 1ST | 14111624
| 462526 | 511464 | 6.1767 | 212.28 | 278 | 0 | 24-HR | ALL | 1ST | 14012324
| 462626 | 511464 | 6.0887 | 204.45 | 278 | 0 | 24-HR | ALL | 1ST | 14012324
| 462726 | 511464 | 5.7618 | 201.91 | 323 | 0 | 24-HR | ALL | 1ST | 14012324
| 462826 | 511464 | 5.2041 | 208.67 | 323 | 0 | 24-HR | ALL | 1ST | 14012324
| 462926 | 511464 | 4.7008 | 214.8 | 323 | 0 | 24-HR | ALL | 1ST | 14012324
| 463026 | 511464 | 4.4761 | 222.62 | 323 | 0 | 24-HR | ALL | 1ST | 14111624
| 463126 | 511464 | 4.2756 | 231.06 | 323 | 0 | 24-HR | ALL | 1ST | 14111624
| 463226 | 511464 | 3.9219 | 240.52 | 323 | 0 | 24-HR | ALL | 1ST | 14111624
| 463326 | 511464 | 3.6978 | 253.54 | 321 | 0 | 24-HR | ALL | 1ST | 14041524
| 463426 | 511464 | 3.2708 | 265.46 | 319 | 0 | 24-HR | ALL | 1ST | 14041524
| 463526 | 511464 | 2.9035 | 273.77 | 319 | 0 | 24-HR | ALL | 1ST | 14041524
| 463626 | 511464 | 2.3792 | 288.75 | 309 | 0 | 24-HR | ALL | 1ST | 14112724
| 463726 | 511464 | 2.5037 | 304.99 | 304.99 | 0 | 24-HR | ALL | 1ST | 14112724
| 463826 | 511464 | 2.5213 | 315.16 | 315.16 | 0 | 24-HR | ALL | 1ST | 14112724
| 463926 | 511464 | 2.4201 | 316.14 | 316.14 | 0 | 24-HR | ALL | 1ST | 14112724
| 464026 | 511464 | 2.429 | 313.7 | 313.7 | 0 | 24-HR | ALL | 1ST | 14112024
| 464126 | 511464 | 2.548 | 308.56 | 308.56 | 0 | 24-HR | ALL | 1ST | 14112024
| 464326 | 511464 | 2.7351 | 297.76 | 297.76 | 0 | 24-HR | ALL | 1ST | 14112024
| 464426 | 511464 | 2.7614 | 286.79 | 286.79 | 0 | 24-HR | ALL | 1ST | 14112024
| 464526 | 511464 | 2.6666 | 269.36 | 299 | 0 | 24-HR | ALL | 1ST | 14112024
| 464626 | 511464 | 3.1401 | 254.91 | 308 | 0 | 24-HR | ALL | 1ST | 14120424
| 464726 | 511464 | 3.4973 | 242.59 | 313 | 0 | 24-HR | ALL | 1ST | 14120424
| 464826 | 511464 | 3.8752 | 239.88 | 299 | 0 | 24-HR | ALL | 1ST | 14120424
| 464926 | 511464 | 4.3197 | 242.78 | 242.78 | 0 | 24-HR | ALL | 1ST | 14120424
| 465026 | 511464 | 4.8103 | 246.39 | 246.39 | 0 | 24-HR | ALL | 1ST | 14120424
| 465126 | 511464 | 5.2801 | 249.72 | 249.72 | 0 | 24-HR | ALL | 1ST | 14120424
| 465226 | 511464 | 5.7153 | 256.42 | 256.42 | 0 | 24-HR | ALL | 1ST | 14120424
| 465326 | 511464 | 6.0475 | 262.57 | 262.57 | 0 | 24-HR | ALL | 1ST | 14120424
| 465426 | 511464 | 6.2987 | 267.29 | 267.29 | 0 | 24-HR | ALL | 1ST | 14120424
| 465526 | 511464 | 6.5269 | 269.7 | 269.7 | 0 | 24-HR | ALL | 1ST | 14120424
| 465626 | 511464 | 6.8642 | 266.35 | 266.35 | 0 | 24-HR | ALL | 1ST | 14120424
| 465726 | 511464 | 7.1039 | 264.14 | 264.14 | 0 | 24-HR | ALL | 1ST | 14120424
| 465826 | 511464 | 7.2791 | 261.61 | 261.61 | 0 | 24-HR | ALL | 1ST | 14120424
| 465926 | 511464 | 7.3684 | 259.83 | 259.83 | 0 | 24-HR | ALL | 1ST | 14120424
| 466026 | 511464 | 7.3856 | 258.18 | 258.18 | 0 | 24-HR | ALL | 1ST | 14120424
| 466126 | 511464 | 7.3413 | 254 | 254 | 0 | 24-HR | ALL | 1ST | 14120424
| 466226 | 511464 | 7.1973 | 249.67 | 249.67 | 0 | 24-HR | ALL | 1ST | 14120424
| 466326 | 511464 | 6.6471 | 235.01 | 235.01 | 0 | 24-HR | ALL | 1ST | 14120424
| 466426 | 511464 | 5.5567 | 217.79 | 255 | 0 | 24-HR | ALL | 1ST | 14120424
| 466526 | 511464 | 4.6027 | 206.31 | 258 | 0 | 24-HR | ALL | 1ST | 14120424
| 466626 | 511464 | 4.629 | 209.84 | 250 | 0 | 24-HR | ALL | 1ST | 14120424
| 466726 | 511464 | 5.2226 | 224.93 | 250 | 0 | 24-HR | ALL | 1ST | 14120424
| 466826 | 511464 | 5.4106 | 238.96 | 238.96 | 0 | 24-HR | ALL | 1ST | 14120424
| 466926 | 511464 | 5.2096 | 246.66 | 248 | 0 | 24-HR | ALL | 1ST | 14120424
| 467026 | 511464 | 4.8938 | 253.64 | 253.64 | 0 | 24-HR | ALL | 1ST | 14120424
| 467126 | 511464 | 4.5314 | 257.12 | 257.12 | 0 | 24-HR | ALL | 1ST | 14120424
| 467226 | 511464 | 4.1152 | 264.88 | 264.88 | 0 | 24-HR | ALL | 1ST | 14120424
| 467326 | 511464 | 3.6959 | 270.81 | 270.81 | 0 | 24-HR | ALL | 1ST | 14120424
| 467426 | 511464 | 3.2411 | 278.76 | 278.76 | 0 | 24-HR | ALL | 1ST | 14120424
| 467526 | 511464 | 3.1487 | 282.61 | 282.61 | 0 | 24-HR | ALL | 1ST | 14112024
| 467626 | 511464 | 3.0446 | 279.94 | 279.94 | 0 | 24-HR | ALL | 1ST | 14112024
| 467726 | 511464 | 2.8828 | 274.56 | 274.56 | 0 | 24-HR | ALL | 1ST | 14112024
| 467826 | 511464 | 2.7696 | 272 | 272 | 0 | 24-HR | ALL | 1ST | 14112024
| 467926 | 511464 | 2.9589 | 269.92 | 272 | 0 | 24-HR | ALL | 1ST | 14070824
| 468026 | 511464 | 3.3817 | 262.12 | 272 | 0 | 24-HR | ALL | 1ST | 14070824
| 468126 | 511464 | 3.7982 | 254.04 | 271 | 0 | 24-HR | ALL | 1ST | 14070824
| 468226 | 511464 | 4.0505 | 250.09 | 261 | 0 | 24-HR | ALL | 1ST | 14070824
| 468326 | 511464 | 4.267 | 246.76 | 259 | 0 | 24-HR | ALL | 1ST | 14070824
| 468426 | 511464 | 4.4438 | 243.43 | 252 | 0 | 24-HR | ALL | 1ST | 14070824
| 468526 | 511464 | 4.6206 | 238.12 | 254 | 0 | 24-HR | ALL | 1ST | 14070824
| 468626 | 511464 | 4.6698 | 237.92 | 258 | 0 | 24-HR | ALL | 1ST | 14070824
| 468726 | 511464 | 4.5726 | 243.29 | 260 | 0 | 24-HR | ALL | 1ST | 14070824
| 468826 | 511464 | 4.3135 | 251.27 | 259 | 0 | 24-HR | ALL | 1ST | 14070824
| 469026 | 511464 | 4.2484 | 248.73 | 262 | 0 | 24-HR | ALL | 1ST | 14070824
| 469126 | 511464 | 4.2744 | 243.16 | 262 | 0 | 24-HR | ALL | 1ST | 14070824
| 469226 | 511464 | 4.2642 | 234.48 | 263 | 0 | 24-HR | ALL | 1ST | 14070824
| 469326 | 511464 | 4.116 | 227.98 | 262 | 0 | 24-HR | ALL | 1ST | 14070824
| 469426 | 511464 | 3.9133 | 230.36 | 255 | 0 | 24-HR | ALL | 1ST | 14070824
| 469526 | 511464 | 3.6975 | 235.17 | 253 | 0 | 24-HR | ALL | 1ST | 14120324
| 469626 | 511464 | 3.7976 | 236.45 | 252 | 0 | 24-HR | ALL | 1ST | 14120324
| 469726 | 511464 | 3.9243 | 238.95 | 261 | 0 | 24-HR | ALL | 1ST | 14120324
| 469826 | 511464 | 4.0157 | 240.13 | 267 | 0 | 24-HR | ALL | 1ST | 14120324
| 469926 | 511464 | 4.0544 | 238.67 | 268 | 0 | 24-HR | ALL | 1ST | 14120324
| 470026 | 511464 | 4.1308 | 245.55 | 268 | 0 | 24-HR | ALL | 1ST | 14120324
| 470126 | 511464 | 4.1442 | 250.73 | 267 | 0 | 24-HR | ALL | 1ST | 14120324
| 470226 | 511464 | 4.1234 | 254.86 | 265 | 0 | 24-HR | ALL | 1ST | 14120324
| 470326 | 511464 | 4.1106 | 255.24 | 262 | 0 | 24-HR | ALL | 1ST | 14120324
| 470426 | 511464 | 4.1012 | 253.72 | 259 | 0 | 24-HR | ALL | 1ST | 14120324
| 470526 | 511464 | 4.0776 | 250.57 | 254 | 0 | 24-HR | ALL | 1ST | 14120324
| 470626 | 511464 | 4.0305 | 247.88 | 249 | 0 | 24-HR | ALL | 1ST | 14120324
| 470726 | 511464 | 3.9634 | 244.76 | 244.76 | 0 | 24-HR | ALL | 1ST | 14120324
| 470826 | 511464 | 3.8916 | 243 | 243 | 0 | 24-HR | ALL | 1ST | 14120324
| 470926 | 511464 | 3.7906 | 240 | 240 | 0 | 24-HR | ALL | 1ST | 14120324
| 471026 | 511464 | 3.7001 | 238.83 | 238.83 | 0 | 24-HR | ALL | 1ST | 14120324
| 471126 | 511464 | 3.6205 | 238.88 | 238.88 | 0 | 24-HR | ALL | 1ST | 14120324
| 471226 | 511464 | 3.5187 | 237.88 | 237.88 | 0 | 24-HR | ALL | 1ST | 14120324
| 471326 | 511464 | 3.3862 | 235.52 | 235.52 | 0 | 24-HR | ALL | 1ST | 14120324
| 471426 | 511464 | 3.2339 | 231.91 | 239 | 0 | 24-HR | ALL | 1ST | 14120324
| 457326 | 511564 | 3.2031 | 155.74 | 216 | 0 | 24-HR | ALL | 1ST | 14062924
| 457426 | 511564 | 5.6233 | 179.26 | 216 | 0 | 24-HR | ALL | 1ST | 14062924
| 457526 | 511564 | 6.1682 | 194.2 | 194.2 | 0 | 24-HR | ALL | 1ST | 14062924
| 459326 | 511564 | 9.1108 | 259.05 | 288 | 0 | 24-HR | ALL | 1ST | 14111624
| 459426 | 511564 | 7.5821 | 286.09 | 286.09 | 0 | 24-HR | ALL | 1ST | 14111624
| 459526 | 511564 | 8.2644 | 287.16 | 287.16 | 0 | 24-HR | ALL | 1ST | 14111624
| 459626 | 511564 | 9.3383 | 284.42 | 284.42 | 0 | 24-HR | ALL | 1ST | 14111624
| 459726 | 511564 | 10.0707 | 283.85 | 283.85 | 0 | 24-HR | ALL | 1ST | 14111624
| 459826 | 511564 | 10.8303 | 281.94 | 281.94 | 0 | 24-HR | ALL | 1ST | 14111624
| 459926 | 511564 | 11.5658 | 278.64 | 278.64 | 0 | 24-HR | ALL | 1ST | 14111624
| 460026 | 511564 | 12.3315 | 272.56 | 272.56 | 0 | 24-HR | ALL | 1ST | 14111624
| 460126 | 511564 | 13.1519 | 259.22 | 275 | 0 | 24-HR | ALL | 1ST | 14111624
| 460226 | 511564 | 12.1866 | 233.68 | 283 | 0 | 24-HR | ALL | 1ST | 14111624
| 460326 | 511564 | 8.7738 | 209.43 | 312 | 0 | 24-HR | ALL | 1ST | 14111624
| 460726 | 511564 | 6.0634 | 214.15 | 271 | 0 | 24-HR | ALL | 1ST | 14111624
| 460826 | 511564 | 6.8652 | 240.04 | 271 | 0 | 24-HR | ALL | 1ST | 14112724
| 460926 | 511564 | 7.7584 | 262.66 | 262.66 | 0 | 24-HR | ALL | 1ST | 14112724
| 461026 | 511564 | 8.1601 | 270.03 | 270.03 | 0 | 24-HR | ALL | 1ST | 14112724
| 461126 | 511564 | 8.7281 | 268.64 | 268.64 | 0 | 24-HR | ALL | 1ST | 14112724
| 461226 | 511564 | 9.3222 | 262.25 | 262.25 | 0 | 24-HR | ALL | 1ST | 14112724
| 461326 | 511564 | 9.6696 | 253.52 | 253.52 | 0 | 24-HR | ALL | 1ST | 14112724
| 461426 | 511564 | 9.7563 | 246.85 | 260 | 0 | 24-HR | ALL | 1ST | 14112724
| 461526 | 511564 | 9.6302 | 241.43 | 260 | 0 | 24-HR | ALL | 1ST | 14112724
| 461626 | 511564 | 9.5068 | 239.14 | 260 | 0 | 24-HR | ALL | 1ST | 14112724
| 461726 | 511564 | 9.1069 | 235.14 | 263 | 0 | 24-HR | ALL | 1ST | 14112724
| 461826 | 511564 | 8.4857 | 230.43 | 271 | 0 | 24-HR | ALL | 1ST | 14112724
| 461926 | 511564 | 7.323 | 221.75 | 278 | 0 | 24-HR | ALL | 1ST | 14112724
| 462026 | 511564 | 6.3469 | 216.07 | 278 | 0 | 24-HR | ALL | 1ST | 14112724
| 462126 | 511564 | 6.1192 | 215.1 | 278 | 0 | 24-HR | ALL | 1ST | 14012324
| 462226 | 511564 | 6.4801 | 212.94 | 278 | 0 | 24-HR | ALL | 1ST | 14012324
| 462326 | 511564 | 6.6357 | 210.43 | 278 | 0 | 24-HR | ALL | 1ST | 14012324
| 462426 | 511564 | 6.5875 | 207.27 | 278 | 0 | 24-HR | ALL | 1ST | 14012324
| 462526 | 511564 | 6.3092 | 204.42 | 278 | 0 | 24-HR | ALL | 1ST | 14012324
| 462626 | 511564 | 5.8064 | 206.14 | 278 | 0 | 24-HR | ALL | 1ST | 14012324
| 462726 | 511564 | 5.439 | 206.91 | 323 | 0 | 24-HR | ALL | 1ST | 14012324
| 462826 | 511564 | 4.8264 | 216.22 | 323 | 0 | 24-HR | ALL | 1ST | 14012324
| 462926 | 511564 | 4.5598 | 220.51 | 323 | 0 | 24-HR | ALL | 1ST | 14111624
| 463026 | 511564 | 4.3601 | 227.87 | 323 | 0 | 24-HR | ALL | 1ST | 14111624
| 463126 | 511564 | 4.0238 | 233.75 | 323 | 0 | 24-HR | ALL | 1ST | 14061424
| 463226 | 511564 | 3.9676 | 246.15 | 323 | 0 | 24-HR | ALL | 1ST | 14041524
| 463326 | 511564 | 3.673 | 258.06 | 322 | 0 | 24-HR | ALL | 1ST | 14041524
| 463426 | 511564 | 3.226 | 268.49 | 321 | 0 | 24-HR | ALL | 1ST | 14041524
| 463526 | 511564 | 2.7684 | 277.43 | 321 | 0 | 24-HR | ALL | 1ST | 14041524
| 463626 | 511564 | 2.3764 | 292.74 | 315 | 0 | 24-HR | ALL | 1ST | 14112724
| 463726 | 511564 | 2.509 | 310.27 | 310.27 | 0 | 24-HR | ALL | 1ST | 14112724
| 463826 | 511564 | 2.4754 | 316.94 | 316.94 | 0 | 24-HR | ALL | 1ST | 14112724
| 463926 | 511564 | 2.4151 | 318.24 | 318.24 | 0 | 24-HR | ALL | 1ST | 14112024
| 464026 | 511564 | 2.5329 | 316.18 | 316.18 | 0 | 24-HR | ALL | 1ST | 14112024
| 464126 | 511564 | 2.6607 | 311.49 | 311.49 | 0 | 24-HR | ALL | 1ST | 14112024
| 464226 | 511564 | 2.7732 | 303.12 | 303.12 | 0 | 24-HR | ALL | 1ST | 14112024
| 464326 | 511564 | 2.8533 | 296.71 | 296.71 | 0 | 24-HR | ALL | 1ST | 14112024
| 464426 | 511564 | 2.8787 | 286.76 | 286.76 | 0 | 24-HR | ALL | 1ST | 14112024
| 464526 | 511564 | 3.0473 | 268.67 | 300 | 0 | 24-HR | ALL | 1ST | 14120424
| 464626 | 511564 | 3.5799 | 255.12 | 314 | 0 | 24-HR | ALL | 1ST | 14120424
| 464726 | 511564 | 3.9863 | 245.49 | 314 | 0 | 24-HR | ALL | 1ST | 14120424
| 464826 | 511564 | 4.4278 | 245.66 | 298 | 0 | 24-HR | ALL | 1ST | 14120424
| 464926 | 511564 | 4.8889 | 250.69 | 250.69 | 0 | 24-HR | ALL | 1ST | 14120424
| 465026 | 511564 | 5.3305 | 259.13 | 259.13 | 0 | 24-HR | ALL | 1ST | 14120424
| 465126 | 511564 | 5.7275 | 262.02 | 262.02 | 0 | 24-HR | ALL | 1ST | 14120424
| 465226 | 511564 | 6.0092 | 267.84 | 267.84 | 0 | 24-HR | ALL | 1ST | 14120424
| 465326 | 511564 | 6.2413 | 271.78 | 271.78 | 0 | 24-HR | ALL | 1ST | 14120424
| 465426 | 511564 | 6.4856 | 273.21 | 273.21 | 0 | 24-HR | ALL | 1ST | 14120424
| 465526 | 511564 | 6.7631 | 272.2 | 272.2 | 0 | 24-HR | ALL | 1ST | 14120424
| 465626 | 511564 | 7.0225 | 270.06 | 270.06 | 0 | 24-HR | ALL | 1ST | 14120424
| 465726 | 511564 | 7.2535 | 266.58 | 266.58 | 0 | 24-HR | ALL | 1ST | 14120424
| 465826 | 511564 | 7.3735 | 264.19 | 264.19 | 0 | 24-HR | ALL | 1ST | 14120424
| 465926 | 511564 | 7.3995 | 262.71 | 262.71 | 0 | 24-HR | ALL | 1ST | 14120424
| 466026 | 511564 | 7.3561 | 261.3 | 261.3 | 0 | 24-HR | ALL | 1ST | 14120424
| 466126 | 511564 | 7.2697 | 257.97 | 257.97 | 0 | 24-HR | ALL | 1ST | 14120424
| 466226 | 511564 | 7.0819 | 249.7 | 249.7 | 0 | 24-HR | ALL | 1ST | 14120424
| 466326 | 511564 | 6.5262 | 236.07 | 236.07 | 0 | 24-HR | ALL | 1ST | 14120424
| 466426 | 511564 | 5.5106 | 219.94 | 258 | 0 | 24-HR | ALL | 1ST | 14120424
| 466526 | 511564 | 4.553 | 208.28 | 260 | 0 | 24-HR | ALL | 1ST | 14120424
| 466626 | 511564 | 4.853 | 217.78 | 217.78 | 0 | 24-HR | ALL | 1ST | 14120424
| 466726 | 511564 | 5.2001 | 231.78 | 231.78 | 0 | 24-HR | ALL | 1ST | 14120424
| 466826 | 511564 | 5.17 | 243.65 | 243.65 | 0 | 24-HR | ALL | 1ST | 14120424
| 466926 | 511564 | 4.8838 | 250.91 | 250.91 | 0 | 24-HR | ALL | 1ST | 14120424
| 467026 | 511564 | 4.5161 | 258.04 | 258.04 | 0 | 24-HR | ALL | 1ST | 14120424
| 467126 | 511564 | 4.1114 | 263.94 | 263.94 | 0 | 24-HR | ALL | 1ST | 14120424
| 467226 | 511564 | 3.708 | 268.91 | 268.91 | 0 | 24-HR | ALL | 1ST | 14120424
| 467326 | 511564 | 3.3062 | 274.27 | 274.27 | 0 | 24-HR | ALL | 1ST | 14120424
| 467426 | 511564 | 3.1214 | 279.78 | 279.78 | 0 | 24-HR | ALL | 1ST | 14112024
| 467526 | 511564 | 3.0615 | 279.85 | 279.85 | 0 | 24-HR | ALL | 1ST | 14112024
| 467626 | 511564 | 2.9795 | 278.76 | 278.76 | 0 | 24-HR | ALL | 1ST | 14112024
| 467726 | 511564 | 2.8462 | 275.06 | 275.06 | 0 | 24-HR | ALL | 1ST | 14112024
| 467826 | 511564 | 2.9893 | 271.3 | 271.3 | 0 | 24-HR | ALL | 1ST | 14070824
| 467926 | 511564 | 3.2615 | 267.97 | 273 | 0 | 24-HR | ALL | 1ST | 14070824
| 468026 | 511564 | 3.6783 | 260.49 | 273 | 0 | 24-HR | ALL | 1ST | 14070824
| 468126 | 511564 | 4.0705 | 252.91 | 272 | 0 | 24-HR | ALL | 1ST | 14070824
| 468226 | 511564 | 4.3612 | 246.94 | 269 | 0 | 24-HR | ALL | 1ST | 14070824
| 468326 | 511564 | 4.5514 | 242.35 | 257 | 0 | 24-HR | ALL | 1ST | 14070824
| 468426 | 511564 | 4.6669 | 239.21 | 247 | 0 | 24-HR | ALL | 1ST | 14070824
| 468526 | 511564 | 4.7418 | 236.18 | 246 | 0 | 24-HR | ALL | 1ST | 14070824
| 468626 | 511564 | 4.7842 | 232.71 | 259 | 0 | 24-HR | ALL | 1ST | 14070824
| 468726 | 511564 | 4.6966 | 236.82 | 259 | 0 | 24-HR | ALL | 1ST | 14070824
| 469226 | 511564 | 4.0766 | 230.5 | 261 | 0 | 24-HR | ALL | 1ST | 14070824
| 469326 | 511564 | 3.852 | 222.67 | 262 | 0 | 24-HR | ALL | 1ST | 14070824
| 469426 | 511564 | 3.6413 | 226.09 | 247 | 0 | 24-HR | ALL | 1ST | 14070824
| 469526 | 511564 | 3.7807 | 231.29 | 247 | 0 | 24-HR | ALL | 1ST | 14120324
| 469626 | 511564 | 3.8861 | 232.58 | 252 | 0 | 24-HR | ALL | 1ST | 14120324
| 469726 | 511564 | 3.9676 | 232.31 | 263 | 0 | 24-HR | ALL | 1ST | 14120324
| 469826 | 511564 | 3.9955 | 231 | 267 | 0 | 24-HR | ALL | 1ST | 14120324
| 469926 | 511564 | 4.0026 | 229.92 | 268 | 0 | 24-HR | ALL | 1ST | 14120324
| 470026 | 511564 | 4.0639 | 232.18 | 268 | 0 | 24-HR | ALL | 1ST | 14120324
| 470126 | 511564 | 4.1036 | 234.31 | 268 | 0 | 24-HR | ALL | 1ST | 14120324
| 470226 | 511564 | 4.1864 | 243.58 | 266 | 0 | 24-HR | ALL | 1ST | 14120324
| 470326 | 511564 | 4.1607 | 249.43 | 262 | 0 | 24-HR | ALL | 1ST | 14120324
| 470426 | 511564 | 4.0991 | 253.15 | 256 | 0 | 24-HR | ALL | 1ST | 14120324
| 470526 | 511564 | 4.0523 | 252 | 252 | 0 | 24-HR | ALL | 1ST | 14120324
| 470626 | 511564 | 4.0008 | 250.21 | 250.21 | 0 | 24-HR | ALL | 1ST | 14120324
| 470726 | 511564 | 3.937 | 248.85 | 248.85 | 0 | 24-HR | ALL | 1ST | 14120324
| 470826 | 511564 | 3.8554 | 246.52 | 246.52 | 0 | 24-HR | ALL | 1ST | 14120324
| 470926 | 511564 | 3.7508 | 243.42 | 243.42 | 0 | 24-HR | ALL | 1ST | 14120324
| 471026 | 511564 | 3.6528 | 242.21 | 242.21 | 0 | 24-HR | ALL | 1ST | 14120324
| 471126 | 511564 | 3.5635 | 242.21 | 242.21 | 0 | 24-HR | ALL | 1ST | 14120324
| 471226 | 511564 | 3.4381 | 239.94 | 239.94 | 0 | 24-HR | ALL | 1ST | 14120324
| 471326 | 511564 | 3.3073 | 237.87 | 237.87 | 0 | 24-HR | ALL | 1ST | 14120324
| 471426 | 511564 | 3.1588 | 235.21 | 235.21 | 0 | 24-HR | ALL | 1ST | 14120324
| 457226 | 511664 | 3.6991 | 166.55 | 216 | 0 | 24-HR | ALL | 1ST | 14062924
| 457326 | 511664 | 5.4859 | 184.76 | 213 | 0 | 24-HR | ALL | 1ST | 14062924
| 457426 | 511664 | 6.9238 | 205.29 | 205.29 | 0 | 24-HR | ALL | 1ST | 14112024
| 457526 | 511664 | 7.139 | 213.42 | 213.42 | 0 | 24-HR | ALL | 1ST | 14112024
| 459326 | 511664 | 9.8337 | 254.34 | 291 | 0 | 24-HR | ALL | 1ST | 14111624
| 459426 | 511664 | 7.8487 | 287.02 | 287.02 | 0 | 24-HR | ALL | 1ST | 14111624
| 459526 | 511664 | 8.4095 | 289 | 289 | 0 | 24-HR | ALL | 1ST | 14111624
| 459626 | 511664 | 9.4448 | 286.46 | 286.46 | 0 | 24-HR | ALL | 1ST | 14111624
| 459726 | 511664 | 10.5954 | 282.3 | 282.3 | 0 | 24-HR | ALL | 1ST | 14111624
| 459826 | 511664 | 11.2971 | 280.41 | 280.41 | 0 | 24-HR | ALL | 1ST | 14111624
| 459926 | 511664 | 12.3935 | 273.19 | 278 | 0 | 24-HR | ALL | 1ST | 14111624
| 460026 | 511664 | 13.2669 | 262.96 | 279 | 0 | 24-HR | ALL | 1ST | 14111624
| 460126 | 511664 | 13.3406 | 248.47 | 283 | 0 | 24-HR | ALL | 1ST | 14111624
| 460226 | 511664 | 11.3883 | 226.32 | 299 | 0 | 24-HR | ALL | 1ST | 14111624
| 460326 | 511664 | 8.5076 | 208.89 | 316 | 0 | 24-HR | ALL | 1ST | 14111624
| 460426 | 511664 | 7.0278 | 203.13 | 317 | 0 | 24-HR | ALL | 1ST | 14111624
| 460726 | 511664 | 6.5335 | 224.89 | 271 | 0 | 24-HR | ALL | 1ST | 14111624
| 460826 | 511664 | 7.454 | 245.97 | 271 | 0 | 24-HR | ALL | 1ST | 14112724
| 460926 | 511664 | 8.1569 | 263.18 | 269 | 0 | 24-HR | ALL | 1ST | 14112724
| 461026 | 511664 | 8.5807 | 268.93 | 268.93 | 0 | 24-HR | ALL | 1ST | 14112724
| 461126 | 511664 | 9.1424 | 266.99 | 266.99 | 0 | 24-HR | ALL | 1ST | 14112724
| 461226 | 511664 | 9.6823 | 258.58 | 262 | 0 | 24-HR | ALL | 1ST | 14112724
| 461326 | 511664 | 9.8525 | 248.96 | 264 | 0 | 24-HR | ALL | 1ST | 14112724
| 461426 | 511664 | 9.7393 | 242.19 | 260 | 0 | 24-HR | ALL | 1ST | 14112724
| 461526 | 511664 | 9.4165 | 236.35 | 260 | 0 | 24-HR | ALL | 1ST | 14112724
| 461626 | 511664 | 8.8425 | 230.32 | 260 | 0 | 24-HR | ALL | 1ST | 14112724
| 461726 | 511664 | 7.963 | 223.26 | 264 | 0 | 24-HR | ALL | 1ST | 14112724
| 461826 | 511664 | 7.2279 | 218.89 | 274 | 0 | 24-HR | ALL | 1ST | 14112724
| 461926 | 511664 | 6.1687 | 212.35 | 278 | 0 | 24-HR | ALL | 1ST | 14112724
| 462126 | 511664 | 6.7847 | 208.38 | 278 | 0 | 24-HR | ALL | 1ST | 14012324
| 462226 | 511664 | 6.8155 | 209.09 | 278 | 0 | 24-HR | ALL | 1ST | 14012324
| 462326 | 511664 | 6.7273 | 208 | 278 | 0 | 24-HR | ALL | 1ST | 14012324
| 462426 | 511664 | 6.4087 | 208.09 | 278 | 0 | 24-HR | ALL | 1ST | 14012324
| 462526 | 511664 | 5.9314 | 209.59 | 278 | 0 | 24-HR | ALL | 1ST | 14012324
| 462626 | 511664 | 5.3798 | 212.53 | 278 | 0 | 24-HR | ALL | 1ST | 14012324
| 462726 | 511664 | 5.1324 | 210.54 | 323 | 0 | 24-HR | ALL | 1ST | 14012324
| 462826 | 511664 | 4.7652 | 220.59 | 323 | 0 | 24-HR | ALL | 1ST | 14111624
| 462926 | 511664 | 4.5915 | 228.37 | 323 | 0 | 24-HR | ALL | 1ST | 14111624
| 463026 | 511664 | 4.251 | 236.47 | 323 | 0 | 24-HR | ALL | 1ST | 14111624
| 463126 | 511664 | 4.0715 | 241.72 | 323 | 0 | 24-HR | ALL | 1ST | 14041524
| 463226 | 511664 | 3.8903 | 253.55 | 323 | 0 | 24-HR | ALL | 1ST | 14041524
| 463326 | 511664 | 3.5295 | 263.51 | 323 | 0 | 24-HR | ALL | 1ST | 14041524
| 463426 | 511664 | 3.0094 | 273.68 | 322 | 0 | 24-HR | ALL | 1ST | 14041524
| 463526 | 511664 | 2.3537 | 285.47 | 320 | 0 | 24-HR | ALL | 1ST | 14041524
| 463626 | 511664 | 2.4038 | 300.11 | 300.11 | 0 | 24-HR | ALL | 1ST | 14112724
| 463726 | 511664 | 2.5146 | 316.16 | 316.16 | 0 | 24-HR | ALL | 1ST | 14112724
| 463826 | 511664 | 2.4444 | 320.35 | 320.35 | 0 | 24-HR | ALL | 1ST | 14112724
| 463926 | 511664 | 2.5262 | 319 | 319 | 0 | 24-HR | ALL | 1ST | 14112024
| 464026 | 511664 | 2.6309 | 318.96 | 318.96 | 0 | 24-HR | ALL | 1ST | 14112024
| 464126 | 511664 | 2.7728 | 313.98 | 313.98 | 0 | 24-HR | ALL | 1ST | 14112024
| 464226 | 511664 | 2.9 | 304.91 | 304.91 | 0 | 24-HR | ALL | 1ST | 14112024
| 464326 | 511664 | 2.9795 | 297.49 | 297.49 | 0 | 24-HR | ALL | 1ST | 14112024
| 464426 | 511664 | 3.0391 | 286.96 | 298 | 0 | 24-HR | ALL | 1ST | 14112024
| 464526 | 511664 | 3.4479 | 270.76 | 309 | 0 | 24-HR | ALL | 1ST | 14120424
| 464626 | 511664 | 4.0495 | 257.01 | 316 | 0 | 24-HR | ALL | 1ST | 14120424
| 464726 | 511664 | 4.5061 | 248.73 | 315 | 0 | 24-HR | ALL | 1ST | 14120424
| 464826 | 511664 | 4.9404 | 253.42 | 253.42 | 0 | 24-HR | ALL | 1ST | 14120424
| 464926 | 511664 | 5.369 | 260.6 | 260.6 | 0 | 24-HR | ALL | 1ST | 14120424
| 465026 | 511664 | 5.7073 | 266.65 | 266.65 | 0 | 24-HR | ALL | 1ST | 14120424
| 465126 | 511664 | 5.8967 | 273.89 | 273.89 | 0 | 24-HR | ALL | 1ST | 14120424
| 465226 | 511664 | 6.1398 | 276.56 | 276.56 | 0 | 24-HR | ALL | 1ST | 14120424
| 465326 | 511664 | 6.3898 | 277.54 | 277.54 | 0 | 24-HR | ALL | 1ST | 14120424
| 465426 | 511664 | 6.7069 | 275.68 | 275.68 | 0 | 24-HR | ALL | 1ST | 14120424
| 465526 | 511664 | 6.9766 | 273.54 | 273.54 | 0 | 24-HR | ALL | 1ST | 14120424
| 465626 | 511664 | 7.1399 | 272.44 | 272.44 | 0 | 24-HR | ALL | 1ST | 14120424
| 465726 | 511664 | 7.311 | 269.3 | 269.3 | 0 | 24-HR | ALL | 1ST | 14120424
| 465826 | 511664 | 7.4031 | 265.97 | 265.97 | 0 | 24-HR | ALL | 1ST | 14120424
| 465926 | 511664 | 7.3778 | 264 | 264 | 0 | 24-HR | ALL | 1ST | 14120424
| 466026 | 511664 | 7.2873 | 261.76 | 261.76 | 0 | 24-HR | ALL | 1ST | 14120424
| 466126 | 511664 | 7.1231 | 259.99 | 259.99 | 0 | 24-HR | ALL | 1ST | 14120424
| 466226 | 511664 | 6.9002 | 249.64 | 249.64 | 0 | 24-HR | ALL | 1ST | 14120424
| 466326 | 511664 | 6.2422 | 233.83 | 258 | 0 | 24-HR | ALL | 1ST | 14120424
| 466426 | 511664 | 5.1993 | 218.4 | 262 | 0 | 24-HR | ALL | 1ST | 14120424
| 466526 | 511664 | 4.9228 | 214.72 | 260 | 0 | 24-HR | ALL | 1ST | 14041924
| 466626 | 511664 | 5.1555 | 230.34 | 230.34 | 0 | 24-HR | ALL | 1ST | 14120424
| 466726 | 511664 | 5.0961 | 239.73 | 239.73 | 0 | 24-HR | ALL | 1ST | 14120424
| 466826 | 511664 | 4.8565 | 247.63 | 247.63 | 0 | 24-HR | ALL | 1ST | 14120424
| 466926 | 511664 | 4.5154 | 255.18 | 255.18 | 0 | 24-HR | ALL | 1ST | 14120424
| 467026 | 511664 | 4.1246 | 261.06 | 261.06 | 0 | 24-HR | ALL | 1ST | 14120424
| 467126 | 511664 | 3.7116 | 267.27 | 267.27 | 0 | 24-HR | ALL | 1ST | 14120424
| 467226 | 511664 | 3.3178 | 272.24 | 272.24 | 0 | 24-HR | ALL | 1ST | 14120424
| 467326 | 511664 | 3.1005 | 277.59 | 277.59 | 0 | 24-HR | ALL | 1ST | 14112024
| 467426 | 511664 | 3.0728 | 279.44 | 279.44 | 0 | 24-HR | ALL | 1ST | 14112024
| 467526 | 511664 | 2.9726 | 276.22 | 283 | 0 | 24-HR | ALL | 1ST | 14112024
| 467626 | 511664 | 2.8914 | 275.46 | 282 | 0 | 24-HR | ALL | 1ST | 14112024
| 467726 | 511664 | 3.0208 | 272.64 | 272.64 | 0 | 24-HR | ALL | 1ST | 14070824
| 467826 | 511664 | 3.2725 | 269.76 | 272 | 0 | 24-HR | ALL | 1ST | 14070824
| 467926 | 511664 | 3.4493 | 268.53 | 270 | 0 | 24-HR | ALL | 1ST | 14070824
| 468026 | 511664 | 3.8551 | 261.26 | 270 | 0 | 24-HR | ALL | 1ST | 14070824
| 468126 | 511664 | 4.2359 | 253.55 | 265 | 0 | 24-HR | ALL | 1ST | 14070824
| 468226 | 511664 | 4.5071 | 246.99 | 251 | 0 | 24-HR | ALL | 1ST | 14070824
| 468326 | 511664 | 4.603 | 245.18 | 248 | 0 | 24-HR | ALL | 1ST | 14070824
| 468426 | 511664 | 4.6548 | 243.54 | 243.54 | 0 | 24-HR | ALL | 1ST | 14070824
| 468526 | 511664 | 4.7074 | 240.04 | 240.04 | 0 | 24-HR | ALL | 1ST | 14070824
| 468626 | 511664 | 4.7594 | 233.28 | 254 | 0 | 24-HR | ALL | 1ST | 14070824
| 469326 | 511664 | 3.5819 | 223.29 | 245 | 0 | 24-HR | ALL | 1ST | 14120324
| 469426 | 511664 | 3.5841 | 220.88 | 247 | 0 | 24-HR | ALL | 1ST | 14120324
| 469526 | 511664 | 3.7935 | 225.82 | 248 | 0 | 24-HR | ALL | 1ST | 14120324
| 469626 | 511664 | 3.9099 | 228.08 | 252 | 0 | 24-HR | ALL | 1ST | 14120324
| 469726 | 511664 | 3.8919 | 224.9 | 264 | 0 | 24-HR | ALL | 1ST | 14120324
| 469826 | 511664 | 3.901 | 224.26 | 267 | 0 | 24-HR | ALL | 1ST | 14120324
| 469926 | 511664 | 3.8339 | 221.9 | 268 | 0 | 24-HR | ALL | 1ST | 14120324
| 470026 | 511664 | 3.7738 | 220.38 | 268 | 0 | 24-HR | ALL | 1ST | 14120324
| 470126 | 511664 | 3.7997 | 221.73 | 268 | 0 | 24-HR | ALL | 1ST | 14120324
| 470226 | 511664 | 3.9379 | 227.38 | 268 | 0 | 24-HR | ALL | 1ST | 14120324
| 470326 | 511664 | 4.092 | 238.56 | 262 | 0 | 24-HR | ALL | 1ST | 14120324
| 470426 | 511664 | 4.0816 | 249.17 | 255 | 0 | 24-HR | ALL | 1ST | 14120324
| 470526 | 511664 | 4.0124 | 252.83 | 252.83 | 0 | 24-HR | ALL | 1ST | 14120324
| 470626 | 511664 | 3.9488 | 253.54 | 253.54 | 0 | 24-HR | ALL | 1ST | 14120324
| 470726 | 511664 | 3.8763 | 252 | 252 | 0 | 24-HR | ALL | 1ST | 14120324
| 470826 | 511664 | 3.7938 | 250.68 | 250.68 | 0 | 24-HR | ALL | 1ST | 14120324
| 470926 | 511664 | 3.6971 | 248.52 | 248.52 | 0 | 24-HR | ALL | 1ST | 14120324
| 471026 | 511664 | 3.579 | 245.35 | 245.35 | 0 | 24-HR | ALL | 1ST | 14120324
| 471126 | 511664 | 3.47 | 244.17 | 244.17 | 0 | 24-HR | ALL | 1ST | 14120324
| 471226 | 511664 | 3.3499 | 242.52 | 242.52 | 0 | 24-HR | ALL | 1ST | 14120324
| 471326 | 511664 | 3.2241 | 240.82 | 240.82 | 0 | 24-HR | ALL | 1ST | 14120324
| 471426 | 511664 | 3.0861 | 238.62 | 238.62 | 0 | 24-HR | ALL | 1ST | 14120324
| 457226 | 511764 | 4.3149 | 173.46 | 216 | 0 | 24-HR | ALL | 1ST | 14062924
| 457326 | 511764 | 6.1672 | 194.48 | 194.48 | 0 | 24-HR | ALL | 1ST | 14112024
| 459326 | 511764 | 10.2774 | 254.62 | 293 | 0 | 24-HR | ALL | 1ST | 14111624
| 459426 | 511764 | 8.0953 | 288.13 | 288.13 | 0 | 24-HR | ALL | 1ST | 14111624
| 459526 | 511764 | 8.6797 | 289.73 | 289.73 | 0 | 24-HR | ALL | 1ST | 14111624
| 459626 | 511764 | 9.4443 | 289.12 | 289.12 | 0 | 24-HR | ALL | 1ST | 14111624
| 459726 | 511764 | 10.8822 | 282.57 | 284 | 0 | 24-HR | ALL | 1ST | 14111624
| 459826 | 511764 | 12.7377 | 270.25 | 284 | 0 | 24-HR | ALL | 1ST | 14111624
| 459926 | 511764 | 13.7449 | 258.78 | 286 | 0 | 24-HR | ALL | 1ST | 14111624
| 460026 | 511764 | 13.7554 | 247.62 | 287 | 0 | 24-HR | ALL | 1ST | 14111624
| 460126 | 511764 | 12.7995 | 235.86 | 304 | 0 | 24-HR | ALL | 1ST | 14111624
| 460226 | 511764 | 11.0457 | 224.55 | 315 | 0 | 24-HR | ALL | 1ST | 14111624
| 460326 | 511764 | 9.2903 | 216.73 | 317 | 0 | 24-HR | ALL | 1ST | 14111624
| 460426 | 511764 | 8.1284 | 214.42 | 315 | 0 | 24-HR | ALL | 1ST | 14111624
| 460526 | 511764 | 7.7976 | 220.48 | 314 | 0 | 24-HR | ALL | 1ST | 14111624
| 460626 | 511764 | 7.6515 | 234.05 | 269 | 0 | 24-HR | ALL | 1ST | 14111624
| 460726 | 511764 | 7.2682 | 248.17 | 248.17 | 0 | 24-HR | ALL | 1ST | 14112724
| 460826 | 511764 | 7.9809 | 261.24 | 261.24 | 0 | 24-HR | ALL | 1ST | 14112724
| 460926 | 511764 | 8.4831 | 266.66 | 266.66 | 0 | 24-HR | ALL | 1ST | 14112724
| 461026 | 511764 | 9.1105 | 263.1 | 271 | 0 | 24-HR | ALL | 1ST | 14112724
| 461126 | 511764 | 9.6248 | 259.52 | 271 | 0 | 24-HR | ALL | 1ST | 14112724
| 461226 | 511764 | 9.8854 | 250.06 | 271 | 0 | 24-HR | ALL | 1ST | 14112724
| 461326 | 511764 | 9.796 | 242.15 | 271 | 0 | 24-HR | ALL | 1ST | 14112724
| 461426 | 511764 | 9.1957 | 232.4 | 271 | 0 | 24-HR | ALL | 1ST | 14112724
| 461526 | 511764 | 8.7612 | 227.94 | 268 | 0 | 24-HR | ALL | 1ST | 14112724
| 461626 | 511764 | 7.8011 | 220.21 | 266 | 0 | 24-HR | ALL | 1ST | 14112724
| 461726 | 511764 | 7.261 | 217.52 | 263 | 0 | 24-HR | ALL | 1ST | 14112724
| 461826 | 511764 | 7.0079 | 218.24 | 263 | 0 | 24-HR | ALL | 1ST | 14112724
| 462126 | 511764 | 6.5949 | 213.88 | 278 | 0 | 24-HR | ALL | 1ST | 14012324
| 462226 | 511764 | 6.4416 | 217.6 | 277 | 0 | 24-HR | ALL | 1ST | 14111624
| 462326 | 511764 | 6.1985 | 215.68 | 278 | 0 | 24-HR | ALL | 1ST | 14012324
| 462426 | 511764 | 5.8912 | 215.06 | 277 | 0 | 24-HR | ALL | 1ST | 14012324
| 462526 | 511764 | 5.5321 | 213.78 | 275 | 0 | 24-HR | ALL | 1ST | 14012324
| 462626 | 511764 | 5.251 | 218.76 | 218.76 | 0 | 24-HR | ALL | 1ST | 14111624
| 462726 | 511764 | 4.7976 | 217.88 | 322 | 0 | 24-HR | ALL | 1ST | 14111624
| 462826 | 511764 | 4.689 | 225.81 | 322 | 0 | 24-HR | ALL | 1ST | 14111624
| 462926 | 511764 | 4.4084 | 234.33 | 323 | 0 | 24-HR | ALL | 1ST | 14111624
| 463026 | 511764 | 3.9925 | 246.72 | 320 | 0 | 24-HR | ALL | 1ST | 14111624
| 463126 | 511764 | 3.8758 | 253.6 | 321 | 0 | 24-HR | ALL | 1ST | 14041524
| 463226 | 511764 | 3.6368 | 261.76 | 323 | 0 | 24-HR | ALL | 1ST | 14041524
| 463326 | 511764 | 3.3028 | 269.15 | 323 | 0 | 24-HR | ALL | 1ST | 14041524
| 463426 | 511764 | 2.6348 | 280.84 | 321 | 0 | 24-HR | ALL | 1ST | 14041524
| 463526 | 511764 | 2.3702 | 292.44 | 319 | 0 | 24-HR | ALL | 1ST | 14112024
| 463626 | 511764 | 2.435 | 306.54 | 306.54 | 0 | 24-HR | ALL | 1ST | 14112724
| 463726 | 511764 | 2.4869 | 319.91 | 319.91 | 0 | 24-HR | ALL | 1ST | 14112724
| 463826 | 511764 | 2.5148 | 321.96 | 321.96 | 0 | 24-HR | ALL | 1ST | 14112024
| 463926 | 511764 | 2.646 | 319.39 | 319.39 | 0 | 24-HR | ALL | 1ST | 14112024
| 464026 | 511764 | 2.7334 | 320.85 | 320.85 | 0 | 24-HR | ALL | 1ST | 14112024
| 464126 | 511764 | 2.8978 | 314.23 | 314.23 | 0 | 24-HR | ALL | 1ST | 14112024
| 464226 | 511764 | 3.0275 | 305.65 | 305.65 | 0 | 24-HR | ALL | 1ST | 14112024
| 464326 | 511764 | 3.1171 | 295.06 | 300 | 0 | 24-HR | ALL | 1ST | 14112024
| 464426 | 511764 | 3.1601 | 286.31 | 299 | 0 | 24-HR | ALL | 1ST | 14112024
| 464526 | 511764 | 3.7636 | 276.97 | 299 | 0 | 24-HR | ALL | 1ST | 14120424
| 464626 | 511764 | 4.5343 | 260.04 | 316 | 0 | 24-HR | ALL | 1ST | 14120424
| 464726 | 511764 | 5.0377 | 254.47 | 311 | 0 | 24-HR | ALL | 1ST | 14120424
| 464826 | 511764 | 5.3787 | 263.9 | 263.9 | 0 | 24-HR | ALL | 1ST | 14120424
| 464926 | 511764 | 5.697 | 269.62 | 269.62 | 0 | 24-HR | ALL | 1ST | 14120424
| 465026 | 511764 | 5.8112 | 278 | 278 | 0 | 24-HR | ALL | 1ST | 14120424
| 465126 | 511764 | 6.0009 | 281.45 | 281.45 | 0 | 24-HR | ALL | 1ST | 14120424
| 465226 | 511764 | 6.273 | 281.73 | 281.73 | 0 | 24-HR | ALL | 1ST | 14120424
| 465326 | 511764 | 6.5835 | 280.15 | 280.15 | 0 | 24-HR | ALL | 1ST | 14120424
| 465426 | 511764 | 6.8695 | 277.88 | 277.88 | 0 | 24-HR | ALL | 1ST | 14120424
| 465526 | 511764 | 7.1186 | 274.97 | 274.97 | 0 | 24-HR | ALL | 1ST | 14120424
| 465626 | 511764 | 7.2946 | 272 | 272 | 0 | 24-HR | ALL | 1ST | 14120424
| 465726 | 511764 | 7.376 | 269.43 | 269.43 | 0 | 24-HR | ALL | 1ST | 14120424
| 465826 | 511764 | 7.4035 | 265.97 | 265.97 | 0 | 24-HR | ALL | 1ST | 14120424
| 465926 | 511764 | 7.3317 | 263 | 263 | 0 | 24-HR | ALL | 1ST | 14120424
| 466026 | 511764 | 7.1671 | 261.04 | 261.04 | 0 | 24-HR | ALL | 1ST | 14120424
| 466126 | 511764 | 6.9437 | 259.04 | 259.04 | 0 | 24-HR | ALL | 1ST | 14120424
| 466226 | 511764 | 6.615 | 245.43 | 260 | 0 | 24-HR | ALL | 1ST | 14120424
| 466326 | 511764 | 5.8707 | 231.16 | 261 | 0 | 24-HR | ALL | 1ST | 14120424
| 466426 | 511764 | 5.0205 | 218.78 | 263 | 0 | 24-HR | ALL | 1ST | 14041924
| 466526 | 511764 | 5.0665 | 225.04 | 225.04 | 0 | 24-HR | ALL | 1ST | 14041924
| 466626 | 511764 | 5.1119 | 240.42 | 240.42 | 0 | 24-HR | ALL | 1ST | 14120424
| 466726 | 511764 | 4.8523 | 247.91 | 247.91 | 0 | 24-HR | ALL | 1ST | 14120424
| 466826 | 511764 | 4.5021 | 252.28 | 252.28 | 0 | 24-HR | ALL | 1ST | 14120424
| 466926 | 511764 | 4.1227 | 258.84 | 258.84 | 0 | 24-HR | ALL | 1ST | 14120424
| 467026 | 511764 | 3.7077 | 265.9 | 265.9 | 0 | 24-HR | ALL | 1ST | 14120424
| 467126 | 511764 | 3.3135 | 270.96 | 270.96 | 0 | 24-HR | ALL | 1ST | 14120424
| 467226 | 511764 | 3.0588 | 274.61 | 274.61 | 0 | 24-HR | ALL | 1ST | 14112024
| 467326 | 511764 | 3.048 | 277.13 | 277.13 | 0 | 24-HR | ALL | 1ST | 14112024
| 467426 | 511764 | 2.985 | 276.4 | 281 | 0 | 24-HR | ALL | 1ST | 14112024
| 467526 | 511764 | 3.0977 | 268.45 | 283 | 0 | 24-HR | ALL | 1ST | 14070824
| 467626 | 511764 | 3.2655 | 268.45 | 283 | 0 | 24-HR | ALL | 1ST | 14070824
| 467726 | 511764 | 3.3463 | 270.08 | 279 | 0 | 24-HR | ALL | 1ST | 14070824
| 467826 | 511764 | 3.6038 | 266.69 | 273 | 0 | 24-HR | ALL | 1ST | 14070824
| 467926 | 511764 | 3.8059 | 264.36 | 270 | 0 | 24-HR | ALL | 1ST | 14070824
| 468026 | 511764 | 4.1386 | 258.28 | 267 | 0 | 24-HR | ALL | 1ST | 14070824
| 468126 | 511764 | 4.541 | 248.89 | 267 | 0 | 24-HR | ALL | 1ST | 14070824
| 468226 | 511764 | 4.4962 | 250.76 | 250.76 | 0 | 24-HR | ALL | 1ST | 14070824
| 468326 | 511764 | 4.5034 | 250.52 | 250.52 | 0 | 24-HR | ALL | 1ST | 14070824
| 468426 | 511764 | 4.5902 | 246.53 | 246.53 | 0 | 24-HR | ALL | 1ST | 14070824
| 468526 | 511764 | 4.6115 | 242.94 | 242.94 | 0 | 24-HR | ALL | 1ST | 14070824
| 468626 | 511764 | 4.5997 | 238.07 | 238.07 | 0 | 24-HR | ALL | 1ST | 14070824
| 468726 | 511764 | 4.557 | 229.36 | 256 | 0 | 24-HR | ALL | 1ST | 14070824
| 468826 | 511764 | 4.3904 | 228.97 | 257 | 0 | 24-HR | ALL | 1ST | 14070824
| 469426 | 511764 | 3.5267 | 215.92 | 247 | 0 | 24-HR | ALL | 1ST | 14120324
| 469526 | 511764 | 3.7273 | 220.36 | 247 | 0 | 24-HR | ALL | 1ST | 14120324
| 469626 | 511764 | 3.8986 | 224.73 | 249 | 0 | 24-HR | ALL | 1ST | 14120324
| 469726 | 511764 | 3.7646 | 219.27 | 262 | 0 | 24-HR | ALL | 1ST | 14120324
| 469826 | 511764 | 3.8245 | 220.76 | 265 | 0 | 24-HR | ALL | 1ST | 14120324
| 469926 | 511764 | 3.7281 | 218.3 | 268 | 0 | 24-HR | ALL | 1ST | 14120324
| 470026 | 511764 | 3.6171 | 216.15 | 268 | 0 | 24-HR | ALL | 1ST | 14120324
| 470126 | 511764 | 3.7407 | 220.48 | 268 | 0 | 24-HR | ALL | 1ST | 14120324
| 470226 | 511764 | 3.7903 | 223.66 | 266 | 0 | 24-HR | ALL | 1ST | 14120324
| 470326 | 511764 | 3.8119 | 226.78 | 263 | 0 | 24-HR | ALL | 1ST | 14120324
| 470426 | 511764 | 4.0108 | 244.21 | 255 | 0 | 24-HR | ALL | 1ST | 14120324
| 470526 | 511764 | 3.9484 | 252.31 | 252.31 | 0 | 24-HR | ALL | 1ST | 14120324
| 470626 | 511764 | 3.8728 | 253.12 | 253.12 | 0 | 24-HR | ALL | 1ST | 14120324
| 470726 | 511764 | 3.7892 | 252.64 | 252.64 | 0 | 24-HR | ALL | 1ST | 14120324
| 470826 | 511764 | 3.6978 | 251.69 | 251.69 | 0 | 24-HR | ALL | 1ST | 14120324
| 470926 | 511764 | 3.5811 | 248 | 248 | 0 | 24-HR | ALL | 1ST | 14120324
| 471026 | 511764 | 3.4788 | 247.52 | 247.52 | 0 | 24-HR | ALL | 1ST | 14120324
| 471126 | 511764 | 3.3647 | 246.18 | 246.18 | 0 | 24-HR | ALL | 1ST | 14120324
| 471226 | 511764 | 3.2361 | 244 | 244 | 0 | 24-HR | ALL | 1ST | 14120324
| 471326 | 511764 | 3.1125 | 242.52 | 242.52 | 0 | 24-HR | ALL | 1ST | 14120324
| 471426 | 511764 | 2.9566 | 239.18 | 239.18 | 0 | 24-HR | ALL | 1ST | 14120324
| 459326 | 511864 | 10.9773 | 248.97 | 293 | 0 | 24-HR | ALL | 1ST | 14111624
| 459426 | 511864 | 8.668 | 286.54 | 288 | 0 | 24-HR | ALL | 1ST | 14111624
| 459526 | 511864 | 8.7185 | 292.18 | 292.18 | 0 | 24-HR | ALL | 1ST | 14111624
| 459626 | 511864 | 9.7251 | 289.49 | 289.49 | 0 | 24-HR | ALL | 1ST | 14111624
| 459726 | 511864 | 11.3707 | 281.12 | 282 | 0 | 24-HR | ALL | 1ST | 14111624
| 459826 | 511864 | 12.4711 | 274.82 | 283 | 0 | 24-HR | ALL | 1ST | 14111624
| 459926 | 511864 | 12.8892 | 271.26 | 279 | 0 | 24-HR | ALL | 1ST | 14111624
| 460026 | 511864 | 13.1957 | 264.63 | 279 | 0 | 24-HR | ALL | 1ST | 14111624
| 460126 | 511864 | 13.0345 | 255.78 | 279 | 0 | 24-HR | ALL | 1ST | 14111624
| 460226 | 511864 | 12.2151 | 245.31 | 299 | 0 | 24-HR | ALL | 1ST | 14111624
| 460326 | 511864 | 10.8998 | 237.9 | 314 | 0 | 24-HR | ALL | 1ST | 14111624
| 460426 | 511864 | 9.7165 | 238.11 | 297 | 0 | 24-HR | ALL | 1ST | 14111624
| 460526 | 511864 | 8.6167 | 241.85 | 241.85 | 0 | 24-HR | ALL | 1ST | 14111624
| 460626 | 511864 | 7.6428 | 255.84 | 255.84 | 0 | 24-HR | ALL | 1ST | 14111624
| 460726 | 511864 | 7.6534 | 267.44 | 267.44 | 0 | 24-HR | ALL | 1ST | 14112724
| 460826 | 511864 | 8.3001 | 266.77 | 266.77 | 0 | 24-HR | ALL | 1ST | 14112724
| 460926 | 511864 | 8.9018 | 266.09 | 266.09 | 0 | 24-HR | ALL | 1ST | 14112724
| 461026 | 511864 | 9.5331 | 258.46 | 271 | 0 | 24-HR | ALL | 1ST | 14112724
| 461126 | 511864 | 9.8415 | 249.85 | 271 | 0 | 24-HR | ALL | 1ST | 14112724
| 461226 | 511864 | 9.6587 | 239.64 | 271 | 0 | 24-HR | ALL | 1ST | 14112724
| 461326 | 511864 | 9.3639 | 233.48 | 271 | 0 | 24-HR | ALL | 1ST | 14112724
| 461426 | 511864 | 8.4286 | 223.64 | 271 | 0 | 24-HR | ALL | 1ST | 14112724
| 461526 | 511864 | 8.2552 | 222.81 | 271 | 0 | 24-HR | ALL | 1ST | 14112724
| 461626 | 511864 | 8.3188 | 225.42 | 260 | 0 | 24-HR | ALL | 1ST | 14112724
| 461726 | 511864 | 8.0188 | 225.71 | 259 | 0 | 24-HR | ALL | 1ST | 14112724
| 461826 | 511864 | 7.5199 | 225.42 | 225.42 | 0 | 24-HR | ALL | 1ST | 14112724
| 462126 | 511864 | 6.5447 | 218.32 | 218.32 | 0 | 24-HR | ALL | 1ST | 14111624
| 462226 | 511864 | 6.9862 | 225.22 | 225.22 | 0 | 24-HR | ALL | 1ST | 14111624
| 462326 | 511864 | 6.6703 | 224.42 | 224.42 | 0 | 24-HR | ALL | 1ST | 14111624
| 462426 | 511864 | 6.1781 | 222.7 | 222.7 | 0 | 24-HR | ALL | 1ST | 14111624
| 462526 | 511864 | 5.7197 | 222.63 | 222.63 | 0 | 24-HR | ALL | 1ST | 14111624
| 462626 | 511864 | 5.3382 | 223.36 | 312 | 0 | 24-HR | ALL | 1ST | 14111624
| 462726 | 511864 | 4.9734 | 227.42 | 312 | 0 | 24-HR | ALL | 1ST | 14111624
| 462826 | 511864 | 4.4678 | 229.74 | 322 | 0 | 24-HR | ALL | 1ST | 14111624
| 462926 | 511864 | 4.1239 | 240.16 | 322 | 0 | 24-HR | ALL | 1ST | 14111624
| 463026 | 511864 | 3.8229 | 254.23 | 317 | 0 | 24-HR | ALL | 1ST | 14041524
| 463126 | 511864 | 3.534 | 263.28 | 317 | 0 | 24-HR | ALL | 1ST | 14041524
| 463226 | 511864 | 3.2883 | 269.36 | 318 | 0 | 24-HR | ALL | 1ST | 14041524
| 463326 | 511864 | 2.9589 | 275.81 | 322 | 0 | 24-HR | ALL | 1ST | 14041524
| 463426 | 511864 | 2.2951 | 288.52 | 288.52 | 0 | 24-HR | ALL | 1ST | 14112724
| 463526 | 511864 | 2.4033 | 300.94 | 300.94 | 0 | 24-HR | ALL | 1ST | 14112024
| 463626 | 511864 | 2.4919 | 314.43 | 314.43 | 0 | 24-HR | ALL | 1ST | 14112024
| 463726 | 511864 | 2.5403 | 321.26 | 321.26 | 0 | 24-HR | ALL | 1ST | 14112024
| 463826 | 511864 | 2.6269 | 323 | 323 | 0 | 24-HR | ALL | 1ST | 14112024
| 463926 | 511864 | 2.7659 | 320.06 | 320.06 | 0 | 24-HR | ALL | 1ST | 14112024
| 464026 | 511864 | 2.875 | 319.55 | 319.55 | 0 | 24-HR | ALL | 1ST | 14112024
| 464126 | 511864 | 3.0345 | 312.91 | 312.91 | 0 | 24-HR | ALL | 1ST | 14112024
| 464226 | 511864 | 3.1562 | 306.22 | 306.22 | 0 | 24-HR | ALL | 1ST | 14112024
| 464326 | 511864 | 3.2284 | 296.15 | 297 | 0 | 24-HR | ALL | 1ST | 14112024
| 464426 | 511864 | 3.4841 | 287.62 | 296 | 0 | 24-HR | ALL | 1ST | 14120424
| 464526 | 511864 | 4.1019 | 280.88 | 280.88 | 0 | 24-HR | ALL | 1ST | 14120424
| 464626 | 511864 | 4.9446 | 266.6 | 298 | 0 | 24-HR | ALL | 1ST | 14120424
| 464726 | 511864 | 5.3472 | 268.29 | 268.29 | 0 | 24-HR | ALL | 1ST | 14120424
| 464826 | 511864 | 5.4893 | 277.96 | 277.96 | 0 | 24-HR | ALL | 1ST | 14120424
| 464926 | 511864 | 5.7122 | 281.9 | 281.9 | 0 | 24-HR | ALL | 1ST | 14120424
| 465026 | 511864 | 5.959 | 283.78 | 283.78 | 0 | 24-HR | ALL | 1ST | 14120424
| 465126 | 511864 | 6.1219 | 286.06 | 286.06 | 0 | 24-HR | ALL | 1ST | 14120424
| 465226 | 511864 | 6.463 | 284 | 284 | 0 | 24-HR | ALL | 1ST | 14120424
| 465326 | 511864 | 6.7753 | 281.41 | 281.41 | 0 | 24-HR | ALL | 1ST | 14120424
| 465426 | 511864 | 7.0955 | 277.3 | 277.3 | 0 | 24-HR | ALL | 1ST | 14120424
| 465526 | 511864 | 7.2872 | 274.18 | 274.18 | 0 | 24-HR | ALL | 1ST | 14120424
| 465626 | 511864 | 7.3247 | 272.85 | 272.85 | 0 | 24-HR | ALL | 1ST | 14120424
| 465726 | 511864 | 7.359 | 269.76 | 269.76 | 0 | 24-HR | ALL | 1ST | 14120424
| 465826 | 511864 | 7.3241 | 266.15 | 266.15 | 0 | 24-HR | ALL | 1ST | 14120424
| 465926 | 511864 | 7.2375 | 260.58 | 264 | 0 | 24-HR | ALL | 1ST | 14120424
| 466026 | 511864 | 7.0191 | 256.94 | 264 | 0 | 24-HR | ALL | 1ST | 14120424
| 466126 | 511864 | 6.7137 | 250.04 | 263 | 0 | 24-HR | ALL | 1ST | 14120424
| 466226 | 511864 | 6.0434 | 234.85 | 264 | 0 | 24-HR | ALL | 1ST | 14120424
| 466326 | 511864 | 5.1883 | 222.81 | 264 | 0 | 24-HR | ALL | 1ST | 14120424
| 466426 | 511864 | 5.1448 | 228.87 | 260 | 0 | 24-HR | ALL | 1ST | 14041924
| 466526 | 511864 | 5.0316 | 234.51 | 234.51 | 0 | 24-HR | ALL | 1ST | 14041924
| 466626 | 511864 | 4.8198 | 245.57 | 245.57 | 0 | 24-HR | ALL | 1ST | 14120424
| 466726 | 511864 | 4.4878 | 252.46 | 252.46 | 0 | 24-HR | ALL | 1ST | 14120424
| 466826 | 511864 | 4.1123 | 256.94 | 256.94 | 0 | 24-HR | ALL | 1ST | 14120424
| 466926 | 511864 | 3.7251 | 262.12 | 262.12 | 0 | 24-HR | ALL | 1ST | 14120424
| 467026 | 511864 | 3.2949 | 270.47 | 270.47 | 0 | 24-HR | ALL | 1ST | 14120424
| 467126 | 511864 | 3.0678 | 274.13 | 274.13 | 0 | 24-HR | ALL | 1ST | 14112024
| 467226 | 511864 | 2.9969 | 273.79 | 273.79 | 0 | 24-HR | ALL | 1ST | 14112024
| 467326 | 511864 | 2.9318 | 272.6 | 280 | 0 | 24-HR | ALL | 1ST | 14112024
| 467426 | 511864 | 3.1521 | 269.28 | 281 | 0 | 24-HR | ALL | 1ST | 14070824
| 467526 | 511864 | 3.7183 | 258.22 | 283 | 0 | 24-HR | ALL | 1ST | 14070824
| 467626 | 511864 | 3.808 | 260.45 | 283 | 0 | 24-HR | ALL | 1ST | 14070824
| 467726 | 511864 | 3.762 | 264.94 | 279 | 0 | 24-HR | ALL | 1ST | 14070824
| 467826 | 511864 | 3.8732 | 264.59 | 273 | 0 | 24-HR | ALL | 1ST | 14070824
| 467926 | 511864 | 4.3272 | 255.51 | 273 | 0 | 24-HR | ALL | 1ST | 14070824
| 468026 | 511864 | 4.6269 | 248.58 | 272 | 0 | 24-HR | ALL | 1ST | 14070824
| 468126 | 511864 | 4.4804 | 252.81 | 254 | 0 | 24-HR | ALL | 1ST | 14070824
| 468226 | 511864 | 4.3383 | 256.16 | 256.16 | 0 | 24-HR | ALL | 1ST | 14070824
| 468326 | 511864 | 4.4502 | 251.85 | 251.85 | 0 | 24-HR | ALL | 1ST | 14070824
| 468426 | 511864 | 4.4659 | 248.87 | 248.87 | 0 | 24-HR | ALL | 1ST | 14070824
| 468526 | 511864 | 4.3032 | 250.43 | 250.43 | 0 | 24-HR | ALL | 1ST | 14070824
| 468626 | 511864 | 4.2682 | 246.77 | 246.77 | 0 | 24-HR | ALL | 1ST | 14070824
| 468726 | 511864 | 4.2317 | 240.67 | 240.67 | 0 | 24-HR | ALL | 1ST | 14070824
| 468826 | 511864 | 4.1273 | 234.36 | 251 | 0 | 24-HR | ALL | 1ST | 14070824
| 468926 | 511864 | 3.9335 | 227.13 | 256 | 0 | 24-HR | ALL | 1ST | 14070824
| 469626 | 511864 | 3.5205 | 212.85 | 252 | 0 | 24-HR | ALL | 1ST | 14120324
| 469726 | 511864 | 3.5254 | 212.61 | 262 | 0 | 24-HR | ALL | 1ST | 14120324
| 469826 | 511864 | 3.6614 | 216.29 | 263 | 0 | 24-HR | ALL | 1ST | 14120324
| 469926 | 511864 | 3.4925 | 212.88 | 266 | 0 | 24-HR | ALL | 1ST | 14120324
| 470026 | 511864 | 3.4069 | 211.88 | 267 | 0 | 24-HR | ALL | 1ST | 14120324
| 470126 | 511864 | 3.5946 | 217.87 | 266 | 0 | 24-HR | ALL | 1ST | 14120324
| 470226 | 511864 | 3.6536 | 221.63 | 263 | 0 | 24-HR | ALL | 1ST | 14120324
| 470326 | 511864 | 3.625 | 223.09 | 263 | 0 | 24-HR | ALL | 1ST | 14120324
| 470426 | 511864 | 3.9013 | 241.45 | 254 | 0 | 24-HR | ALL | 1ST | 14120324
| 470526 | 511864 | 3.8613 | 249.48 | 253 | 0 | 24-HR | ALL | 1ST | 14120324
| 470626 | 511864 | 3.7771 | 250.77 | 254 | 0 | 24-HR | ALL | 1ST | 14120324
| 470726 | 511864 | 3.6734 | 250.58 | 250.58 | 0 | 24-HR | ALL | 1ST | 14120324
| 470826 | 511864 | 3.5608 | 247.4 | 251 | 0 | 24-HR | ALL | 1ST | 14120324
| 470926 | 511864 | 3.4392 | 245.58 | 249 | 0 | 24-HR | ALL | 1ST | 14120324
| 471026 | 511864 | 3.3179 | 244.87 | 244.87 | 0 | 24-HR | ALL | 1ST | 14120324
| 471126 | 511864 | 3.2227 | 245.64 | 245.64 | 0 | 24-HR | ALL | 1ST | 14120324
| 471226 | 511864 | 3.1328 | 246.78 | 246.78 | 0 | 24-HR | ALL | 1ST | 14120324
| 471326 | 511864 | 2.9942 | 244 | 244 | 0 | 24-HR | ALL | 1ST | 14120324
| 471426 | 511864 | 2.8436 | 240.76 | 240.76 | 0 | 24-HR | ALL | 1ST | 14120324
| 456126 | 511964 | 1.1263 | 114 | 114 | 0 | 24-HR | ALL | 1ST | 14111624
| 456226 | 511964 | 1.0989 | 116.03 | 116.03 | 0 | 24-HR | ALL | 1ST | 14111624
| 456326 | 511964 | 1.0685 | 117.36 | 117.36 | 0 | 24-HR | ALL | 1ST | 14111624
| 456426 | 511964 | 1.0355 | 119 | 119 | 0 | 24-HR | ALL | 1ST | 14111624
| 459326 | 511964 | 11.1016 | 256.7 | 293 | 0 | 24-HR | ALL | 1ST | 14111624
| 459426 | 511964 | 8.7432 | 289.04 | 289.04 | 0 | 24-HR | ALL | 1ST | 14111624
| 459526 | 511964 | 9.1631 | 291.46 | 291.46 | 0 | 24-HR | ALL | 1ST | 14111624
| 459626 | 511964 | 10.2669 | 287.91 | 287.91 | 0 | 24-HR | ALL | 1ST | 14111624
| 459726 | 511964 | 11.1399 | 284.85 | 284.85 | 0 | 24-HR | ALL | 1ST | 14111624
| 459826 | 511964 | 11.5207 | 283.63 | 283.63 | 0 | 24-HR | ALL | 1ST | 14111624
| 459926 | 511964 | 11.4112 | 284 | 284 | 0 | 24-HR | ALL | 1ST | 14111624
| 460026 | 511964 | 11.2892 | 282.4 | 282.4 | 0 | 24-HR | ALL | 1ST | 14111624
| 460126 | 511964 | 11.1385 | 278.62 | 278.62 | 0 | 24-HR | ALL | 1ST | 14111624
| 460226 | 511964 | 11.0488 | 270.54 | 270.54 | 0 | 24-HR | ALL | 1ST | 14111624
| 460326 | 511964 | 10.2668 | 266.49 | 266.49 | 0 | 24-HR | ALL | 1ST | 14111624
| 460426 | 511964 | 9.1418 | 266.28 | 266.28 | 0 | 24-HR | ALL | 1ST | 14111624
| 460526 | 511964 | 8.0527 | 265.79 | 265.79 | 0 | 24-HR | ALL | 1ST | 14111624
| 460626 | 511964 | 7.3547 | 269.65 | 269.65 | 0 | 24-HR | ALL | 1ST | 14112724
| 460726 | 511964 | 8.0048 | 269.97 | 269.97 | 0 | 24-HR | ALL | 1ST | 14112724
| 460826 | 511964 | 8.6976 | 267.64 | 267.64 | 0 | 24-HR | ALL | 1ST | 14112724
| 460926 | 511964 | 9.3753 | 262.82 | 268 | 0 | 24-HR | ALL | 1ST | 14112724
| 461026 | 511964 | 9.8436 | 252.38 | 271 | 0 | 24-HR | ALL | 1ST | 14112724
| 461126 | 511964 | 9.7988 | 241.92 | 271 | 0 | 24-HR | ALL | 1ST | 14112724
| 461226 | 511964 | 9.132 | 230.37 | 271 | 0 | 24-HR | ALL | 1ST | 14112724
| 461326 | 511964 | 8.5656 | 224 | 271 | 0 | 24-HR | ALL | 1ST | 14112724
| 461426 | 511964 | 8.8581 | 227 | 271 | 0 | 24-HR | ALL | 1ST | 14112724
| 461526 | 511964 | 9.0122 | 230.65 | 230.65 | 0 | 24-HR | ALL | 1ST | 14112724
| 461626 | 511964 | 8.9827 | 233.62 | 233.62 | 0 | 24-HR | ALL | 1ST | 14112724
| 461726 | 511964 | 8.4626 | 232.63 | 232.63 | 0 | 24-HR | ALL | 1ST | 14112724
| 461826 | 511964 | 7.7917 | 231.09 | 231.09 | 0 | 24-HR | ALL | 1ST | 14112724
| 462026 | 511964 | 6.7811 | 212.28 | 219 | 0 | 24-HR | ALL | 1ST | 14012324
| 462126 | 511964 | 6.7704 | 220.87 | 220.87 | 0 | 24-HR | ALL | 1ST | 14111624
| 462226 | 511964 | 7.2987 | 231.09 | 231.09 | 0 | 24-HR | ALL | 1ST | 14111624
| 462326 | 511964 | 7.0553 | 233.29 | 233.29 | 0 | 24-HR | ALL | 1ST | 14111624
| 462426 | 511964 | 6.5694 | 233.25 | 233.25 | 0 | 24-HR | ALL | 1ST | 14111624
| 462526 | 511964 | 5.9731 | 232.63 | 232.63 | 0 | 24-HR | ALL | 1ST | 14111624
| 462626 | 511964 | 5.4842 | 233.63 | 312 | 0 | 24-HR | ALL | 1ST | 14111624
| 462726 | 511964 | 4.9292 | 236.87 | 312 | 0 | 24-HR | ALL | 1ST | 14111624
| 462826 | 511964 | 4.3124 | 238.72 | 319 | 0 | 24-HR | ALL | 1ST | 14111624
| 462926 | 511964 | 4.1367 | 246.52 | 321 | 0 | 24-HR | ALL | 1ST | 14041524
| 463026 | 511964 | 3.7926 | 258.64 | 317 | 0 | 24-HR | ALL | 1ST | 14041524
| 463126 | 511964 | 3.4648 | 266.63 | 317 | 0 | 24-HR | ALL | 1ST | 14041524
| 463226 | 511964 | 2.8838 | 277.12 | 317 | 0 | 24-HR | ALL | 1ST | 14041524
| 463326 | 511964 | 2.3206 | 287.1 | 287.1 | 0 | 24-HR | ALL | 1ST | 14112724
| 463426 | 511964 | 2.411 | 298.2 | 298.2 | 0 | 24-HR | ALL | 1ST | 14112024
| 463526 | 511964 | 2.5242 | 310.98 | 310.98 | 0 | 24-HR | ALL | 1ST | 14112024
| 463626 | 511964 | 2.58 | 319.24 | 319.24 | 0 | 24-HR | ALL | 1ST | 14112024
| 463726 | 511964 | 2.6595 | 321.97 | 321.97 | 0 | 24-HR | ALL | 1ST | 14112024
| 463826 | 511964 | 2.766 | 322 | 322 | 0 | 24-HR | ALL | 1ST | 14112024
| 463926 | 511964 | 2.8982 | 319.76 | 319.76 | 0 | 24-HR | ALL | 1ST | 14112024
| 464026 | 511964 | 3.0593 | 316.97 | 321 | 0 | 24-HR | ALL | 1ST | 14112024
| 464126 | 511964 | 3.2302 | 311.73 | 320 | 0 | 24-HR | ALL | 1ST | 14112024
| 464226 | 511964 | 3.306 | 305.23 | 308 | 0 | 24-HR | ALL | 1ST | 14112024
| 464326 | 511964 | 3.3615 | 298.52 | 298.52 | 0 | 24-HR | ALL | 1ST | 14112024
| 464426 | 511964 | 3.755 | 291.91 | 291.91 | 0 | 24-HR | ALL | 1ST | 14120424
| 464526 | 511964 | 4.4441 | 284.61 | 284.61 | 0 | 24-HR | ALL | 1ST | 14120424
| 464626 | 511964 | 5.2131 | 275.1 | 275.1 | 0 | 24-HR | ALL | 1ST | 14120424
| 464726 | 511964 | 5.4138 | 281.36 | 281.36 | 0 | 24-HR | ALL | 1ST | 14120424
| 464826 | 511964 | 5.5391 | 286.86 | 286.86 | 0 | 24-HR | ALL | 1ST | 14120424
| 464926 | 511964 | 5.6877 | 290.12 | 290.12 | 0 | 24-HR | ALL | 1ST | 14120424
| 465026 | 511964 | 5.9888 | 289.64 | 289.64 | 0 | 24-HR | ALL | 1ST | 14120424
| 465126 | 511964 | 6.3099 | 288 | 288 | 0 | 24-HR | ALL | 1ST | 14120424
| 465226 | 511964 | 6.7138 | 284.01 | 284.01 | 0 | 24-HR | ALL | 1ST | 14120424
| 465326 | 511964 | 6.9094 | 282.47 | 282.47 | 0 | 24-HR | ALL | 1ST | 14120424
| 465426 | 511964 | 7.1559 | 278.68 | 278.68 | 0 | 24-HR | ALL | 1ST | 14120424
| 465526 | 511964 | 7.3119 | 274.97 | 274.97 | 0 | 24-HR | ALL | 1ST | 14120424
| 465626 | 511964 | 7.3366 | 272.29 | 272.29 | 0 | 24-HR | ALL | 1ST | 14120424
| 465726 | 511964 | 7.2697 | 269.99 | 269.99 | 0 | 24-HR | ALL | 1ST | 14120424
| 465826 | 511964 | 7.1852 | 265.8 | 265.8 | 0 | 24-HR | ALL | 1ST | 14120424
| 465926 | 511964 | 7.0856 | 253.64 | 268 | 0 | 24-HR | ALL | 1ST | 14120424
| 466026 | 511964 | 6.7134 | 246.49 | 265 | 0 | 24-HR | ALL | 1ST | 14120424
| 466126 | 511964 | 6.2001 | 238.81 | 265 | 0 | 24-HR | ALL | 1ST | 14120424
| 466226 | 511964 | 5.4862 | 228.82 | 265 | 0 | 24-HR | ALL | 1ST | 14120424
| 466326 | 511964 | 5.2503 | 231.77 | 261 | 0 | 24-HR | ALL | 1ST | 14120424
| 466426 | 511964 | 5.0449 | 237.68 | 237.68 | 0 | 24-HR | ALL | 1ST | 14120424
| 466526 | 511964 | 4.7931 | 244.26 | 244.26 | 0 | 24-HR | ALL | 1ST | 14120424
| 466626 | 511964 | 4.4705 | 251.86 | 251.86 | 0 | 24-HR | ALL | 1ST | 14120424
| 466726 | 511964 | 4.1535 | 254.59 | 254.59 | 0 | 24-HR | ALL | 1ST | 14041924
| 466826 | 511964 | 3.7913 | 259.81 | 259.81 | 0 | 24-HR | ALL | 1ST | 14041924
| 466926 | 511964 | 3.3193 | 266.63 | 266.63 | 0 | 24-HR | ALL | 1ST | 14120424
| 467026 | 511964 | 3.0627 | 273.04 | 273.04 | 0 | 24-HR | ALL | 1ST | 14112024
| 467126 | 511964 | 3.0541 | 275.64 | 275.64 | 0 | 24-HR | ALL | 1ST | 14112024
| 467226 | 511964 | 2.9348 | 272.85 | 275 | 0 | 24-HR | ALL | 1ST | 14112024
| 467326 | 511964 | 3.3993 | 264.85 | 281 | 0 | 24-HR | ALL | 1ST | 14070824
| 467426 | 511964 | 3.8721 | 256.57 | 283 | 0 | 24-HR | ALL | 1ST | 14070824
| 467526 | 511964 | 4.3292 | 247.29 | 283 | 0 | 24-HR | ALL | 1ST | 14070824
| 467626 | 511964 | 4.5011 | 246.81 | 283 | 0 | 24-HR | ALL | 1ST | 14070824
| 467726 | 511964 | 4.3712 | 254.48 | 281 | 0 | 24-HR | ALL | 1ST | 14070824
| 467826 | 511964 | 4.5453 | 251.8 | 278 | 0 | 24-HR | ALL | 1ST | 14070824
| 467926 | 511964 | 4.7506 | 246.93 | 276 | 0 | 24-HR | ALL | 1ST | 14070824
| 468026 | 511964 | 4.6213 | 250.83 | 269 | 0 | 24-HR | ALL | 1ST | 14070824
| 468126 | 511964 | 4.2416 | 259.33 | 259.33 | 0 | 24-HR | ALL | 1ST | 14070824
| 468226 | 511964 | 4.0906 | 261.46 | 261.46 | 0 | 24-HR | ALL | 1ST | 14070824
| 468326 | 511964 | 4.2382 | 255.64 | 255.64 | 0 | 24-HR | ALL | 1ST | 14070824
| 468426 | 511964 | 4.1703 | 254.17 | 254.17 | 0 | 24-HR | ALL | 1ST | 14070824
| 468526 | 511964 | 4.0614 | 253 | 253 | 0 | 24-HR | ALL | 1ST | 14070824
| 468626 | 511964 | 3.9668 | 250.47 | 250.47 | 0 | 24-HR | ALL | 1ST | 14070824
| 468726 | 511964 | 3.9054 | 245.53 | 245.53 | 0 | 24-HR | ALL | 1ST | 14120324
| 468826 | 511964 | 3.9326 | 237.5 | 237.5 | 0 | 24-HR | ALL | 1ST | 14120324
| 468926 | 511964 | 3.9286 | 232.11 | 234 | 0 | 24-HR | ALL | 1ST | 14120324
| 469726 | 511964 | 3.158 | 204.91 | 263 | 0 | 24-HR | ALL | 1ST | 14120324
| 469826 | 511964 | 3.1787 | 206.02 | 264 | 0 | 24-HR | ALL | 1ST | 14120324
| 469926 | 511964 | 3.135 | 206.05 | 265 | 0 | 24-HR | ALL | 1ST | 14120324
| 470026 | 511964 | 3.1759 | 208.1 | 265 | 0 | 24-HR | ALL | 1ST | 14120324
| 470126 | 511964 | 3.3548 | 213.82 | 263 | 0 | 24-HR | ALL | 1ST | 14120324
| 470226 | 511964 | 3.4809 | 219.39 | 260 | 0 | 24-HR | ALL | 1ST | 14120324
| 470326 | 511964 | 3.5075 | 223.07 | 257 | 0 | 24-HR | ALL | 1ST | 14120324
| 470426 | 511964 | 3.7697 | 239.25 | 255 | 0 | 24-HR | ALL | 1ST | 14120324
| 470526 | 511964 | 3.7466 | 247.15 | 255 | 0 | 24-HR | ALL | 1ST | 14120324
| 471426 | 511964 | 3.1228 | 238.76 | 238.76 | 0 | 24-HR | ALL | 1ST | 14120424
| 455726 | 512064 | 1.2092 | 84.36 | 129 | 0 | 24-HR | ALL | 1ST | 14111624
| 455826 | 512064 | 1.1947 | 96.78 | 96.78 | 0 | 24-HR | ALL | 1ST | 14111624
| 455926 | 512064 | 1.1778 | 103 | 103 | 0 | 24-HR | ALL | 1ST | 14111624
| 456026 | 512064 | 1.1571 | 107.72 | 107.72 | 0 | 24-HR | ALL | 1ST | 14111624
| 456126 | 512064 | 1.132 | 114 | 114 | 0 | 24-HR | ALL | 1ST | 14111624
| 456226 | 512064 | 1.1044 | 116.03 | 116.03 | 0 | 24-HR | ALL | 1ST | 14111624
| 456326 | 512064 | 1.0738 | 117.36 | 117.36 | 0 | 24-HR | ALL | 1ST | 14111624
| 456426 | 512064 | 1.0405 | 119 | 119 | 0 | 24-HR | ALL | 1ST | 14111624
| 459226 | 512064 | 11.0763 | 242.23 | 294 | 0 | 24-HR | ALL | 1ST | 14111624
| 459326 | 512064 | 10.8397 | 266.54 | 293 | 0 | 24-HR | ALL | 1ST | 14111624
| 459426 | 512064 | 9.1205 | 289.09 | 289.09 | 0 | 24-HR | ALL | 1ST | 14111624
| 459526 | 512064 | 9.5733 | 291 | 291 | 0 | 24-HR | ALL | 1ST | 14111624
| 459626 | 512064 | 10.6219 | 287.64 | 290 | 0 | 24-HR | ALL | 1ST | 14111624
| 459726 | 512064 | 10.924 | 288 | 288 | 0 | 24-HR | ALL | 1ST | 14111624
| 459826 | 512064 | 10.8854 | 289 | 289 | 0 | 24-HR | ALL | 1ST | 14111624
| 459926 | 512064 | 10.7705 | 288.72 | 288.72 | 0 | 24-HR | ALL | 1ST | 14111624
| 460026 | 512064 | 10.1804 | 290 | 290 | 0 | 24-HR | ALL | 1ST | 14111624
| 460126 | 512064 | 9.6331 | 289.45 | 289.45 | 0 | 24-HR | ALL | 1ST | 14111624
| 460226 | 512064 | 9.3154 | 285.35 | 285.35 | 0 | 24-HR | ALL | 1ST | 14111624
| 460326 | 512064 | 8.6585 | 282.51 | 282.51 | 0 | 24-HR | ALL | 1ST | 14111624
| 460426 | 512064 | 7.7589 | 281.48 | 281.48 | 0 | 24-HR | ALL | 1ST | 14111624
| 460526 | 512064 | 6.9935 | 278.83 | 278.83 | 0 | 24-HR | ALL | 1ST | 14111624
| 460626 | 512064 | 7.583 | 275.14 | 275.14 | 0 | 24-HR | ALL | 1ST | 14112724
| 460726 | 512064 | 8.4678 | 269.04 | 269.04 | 0 | 24-HR | ALL | 1ST | 14112724
| 460826 | 512064 | 9.2422 | 262.16 | 269 | 0 | 24-HR | ALL | 1ST | 14112724
| 460926 | 512064 | 9.788 | 254.59 | 269 | 0 | 24-HR | ALL | 1ST | 14112724
| 461026 | 512064 | 9.9041 | 244.37 | 271 | 0 | 24-HR | ALL | 1ST | 14112724
| 461126 | 512064 | 9.25 | 231.31 | 271 | 0 | 24-HR | ALL | 1ST | 14112724
| 461226 | 512064 | 8.9962 | 227.24 | 271 | 0 | 24-HR | ALL | 1ST | 14112724
| 461326 | 512064 | 9.4683 | 231.69 | 271 | 0 | 24-HR | ALL | 1ST | 14112724
| 461426 | 512064 | 9.6197 | 235.12 | 235.12 | 0 | 24-HR | ALL | 1ST | 14112724
| 461526 | 512064 | 9.7492 | 240.02 | 240.02 | 0 | 24-HR | ALL | 1ST | 14112724
| 461626 | 512064 | 9.6294 | 244.51 | 244.51 | 0 | 24-HR | ALL | 1ST | 14112724
| 461726 | 512064 | 9.1279 | 245.35 | 245.35 | 0 | 24-HR | ALL | 1ST | 14112724
| 461826 | 512064 | 7.9721 | 237.29 | 237.29 | 0 | 24-HR | ALL | 1ST | 14112724
| 462026 | 512064 | 6.6498 | 214.64 | 227 | 0 | 24-HR | ALL | 1ST | 14012324
| 462126 | 512064 | 6.7633 | 221.44 | 221.44 | 0 | 24-HR | ALL | 1ST | 14111624
| 462226 | 512064 | 7.3974 | 235.82 | 235.82 | 0 | 24-HR | ALL | 1ST | 14111624
| 462326 | 512064 | 7.159 | 242.12 | 242.12 | 0 | 24-HR | ALL | 1ST | 14111624
| 462426 | 512064 | 6.6279 | 244.55 | 244.55 | 0 | 24-HR | ALL | 1ST | 14111624
| 462526 | 512064 | 5.9477 | 243.51 | 243.51 | 0 | 24-HR | ALL | 1ST | 14111624
| 462626 | 512064 | 5.2866 | 245.6 | 245.6 | 0 | 24-HR | ALL | 1ST | 14111624
| 462726 | 512064 | 4.6517 | 245.33 | 313 | 0 | 24-HR | ALL | 1ST | 14111624
| 462826 | 512064 | 4.0027 | 248.72 | 312 | 0 | 24-HR | ALL | 1ST | 14041524
| 462926 | 512064 | 3.7191 | 255.48 | 255.48 | 0 | 24-HR | ALL | 1ST | 14041524
| 463026 | 512064 | 3.6575 | 263.15 | 310 | 0 | 24-HR | ALL | 1ST | 14041524
| 463126 | 512064 | 3.3556 | 269.99 | 319 | 0 | 24-HR | ALL | 1ST | 14041524
| 463226 | 512064 | 2.4611 | 283.16 | 283.16 | 0 | 24-HR | ALL | 1ST | 14041524
| 463326 | 512064 | 2.4161 | 294.81 | 294.81 | 0 | 24-HR | ALL | 1ST | 14112024
| 463426 | 512064 | 2.5513 | 305.87 | 305.87 | 0 | 24-HR | ALL | 1ST | 14112024
| 463526 | 512064 | 2.6324 | 315.48 | 315.48 | 0 | 24-HR | ALL | 1ST | 14112024
| 463626 | 512064 | 2.6926 | 320.82 | 320.82 | 0 | 24-HR | ALL | 1ST | 14112024
| 463726 | 512064 | 2.7991 | 321.12 | 321.12 | 0 | 24-HR | ALL | 1ST | 14112024
| 463826 | 512064 | 2.9394 | 320.08 | 323 | 0 | 24-HR | ALL | 1ST | 14112024
| 463926 | 512064 | 3.0516 | 318.69 | 320 | 0 | 24-HR | ALL | 1ST | 14112024
| 464026 | 512064 | 3.2079 | 316.06 | 321 | 0 | 24-HR | ALL | 1ST | 14112024
| 464126 | 512064 | 3.4043 | 308.96 | 321 | 0 | 24-HR | ALL | 1ST | 14112024
| 464226 | 512064 | 3.5371 | 302.85 | 319 | 0 | 24-HR | ALL | 1ST | 14112024
| 464326 | 512064 | 3.5419 | 297.97 | 297.97 | 0 | 24-HR | ALL | 1ST | 14120424
| 464426 | 512064 | 4.143 | 292.96 | 292.96 | 0 | 24-HR | ALL | 1ST | 14120424
| 464526 | 512064 | 4.8858 | 285.3 | 285.3 | 0 | 24-HR | ALL | 1ST | 14120424
| 464626 | 512064 | 5.4083 | 282.84 | 282.84 | 0 | 24-HR | ALL | 1ST | 14120424
| 464726 | 512064 | 5.5424 | 288 | 288 | 0 | 24-HR | ALL | 1ST | 14120424
| 464826 | 512064 | 5.4924 | 294.5 | 294.5 | 0 | 24-HR | ALL | 1ST | 14120424
| 464926 | 512064 | 5.7333 | 294.85 | 294.85 | 0 | 24-HR | ALL | 1ST | 14120424
| 465026 | 512064 | 6.2163 | 290.72 | 290.72 | 0 | 24-HR | ALL | 1ST | 14120424
| 465126 | 512064 | 6.5538 | 288 | 288 | 0 | 24-HR | ALL | 1ST | 14120424
| 465226 | 512064 | 6.7896 | 285.88 | 285.88 | 0 | 24-HR | ALL | 1ST | 14120424
| 465326 | 512064 | 6.933 | 284.15 | 284.15 | 0 | 24-HR | ALL | 1ST | 14120424
| 465426 | 512064 | 7.1791 | 279.27 | 279.27 | 0 | 24-HR | ALL | 1ST | 14120424
| 465526 | 512064 | 7.1626 | 277.73 | 277.73 | 0 | 24-HR | ALL | 1ST | 14120424
| 465626 | 512064 | 7.1541 | 274.52 | 274.52 | 0 | 24-HR | ALL | 1ST | 14120424
| 465726 | 512064 | 7.1275 | 269.61 | 269.61 | 0 | 24-HR | ALL | 1ST | 14120424
| 465826 | 512064 | 7.0541 | 262.13 | 269 | 0 | 24-HR | ALL | 1ST | 14120424
| 465926 | 512064 | 6.774 | 247.63 | 272 | 0 | 24-HR | ALL | 1ST | 14120424
| 466026 | 512064 | 6.2811 | 240.69 | 269 | 0 | 24-HR | ALL | 1ST | 14120424
| 466126 | 512064 | 5.7107 | 234.09 | 268 | 0 | 24-HR | ALL | 1ST | 14120424
| 466226 | 512064 | 5.2868 | 232.63 | 263 | 0 | 24-HR | ALL | 1ST | 14120424
| 466326 | 512064 | 5.1492 | 242.6 | 242.6 | 0 | 24-HR | ALL | 1ST | 14120424
| 466426 | 512064 | 4.8373 | 249.72 | 249.72 | 0 | 24-HR | ALL | 1ST | 14120424
| 466526 | 512064 | 4.4543 | 255 | 255 | 0 | 24-HR | ALL | 1ST | 14120424
| 466626 | 512064 | 4.1159 | 255.79 | 255.79 | 0 | 24-HR | ALL | 1ST | 14041924
| 466726 | 512064 | 3.8209 | 259.76 | 259.76 | 0 | 24-HR | ALL | 1ST | 14041924
| 466826 | 512064 | 3.4539 | 264.6 | 264.6 | 0 | 24-HR | ALL | 1ST | 14041924
| 466926 | 512064 | 3.0423 | 270.27 | 270.27 | 0 | 24-HR | ALL | 1ST | 14041924
| 467026 | 512064 | 3.0982 | 276.91 | 276.91 | 0 | 24-HR | ALL | 1ST | 14112024
| 467126 | 512064 | 3.0465 | 277.88 | 277.88 | 0 | 24-HR | ALL | 1ST | 14112024
| 467226 | 512064 | 3.1474 | 273.69 | 273.69 | 0 | 24-HR | ALL | 1ST | 14070824
| 467326 | 512064 | 3.6677 | 264.68 | 280 | 0 | 24-HR | ALL | 1ST | 14070824
| 467426 | 512064 | 4.3284 | 250.87 | 281 | 0 | 24-HR | ALL | 1ST | 14070824
| 467526 | 512064 | 4.7984 | 237.42 | 283 | 0 | 24-HR | ALL | 1ST | 14070824
| 467626 | 512064 | 4.9545 | 235.13 | 283 | 0 | 24-HR | ALL | 1ST | 14070824
| 467726 | 512064 | 4.9873 | 238.77 | 283 | 0 | 24-HR | ALL | 1ST | 14070824
| 467826 | 512064 | 4.9995 | 240.1 | 281 | 0 | 24-HR | ALL | 1ST | 14070824
| 467926 | 512064 | 4.8643 | 245.08 | 275 | 0 | 24-HR | ALL | 1ST | 14070824
| 468026 | 512064 | 4.4794 | 254.2 | 254.2 | 0 | 24-HR | ALL | 1ST | 14070824
| 468126 | 512064 | 4.0926 | 261.73 | 261.73 | 0 | 24-HR | ALL | 1ST | 14070824
| 468226 | 512064 | 4.1011 | 259.12 | 259.12 | 0 | 24-HR | ALL | 1ST | 14070824
| 468326 | 512064 | 4.0674 | 256.64 | 256.64 | 0 | 24-HR | ALL | 1ST | 14070824
| 468426 | 512064 | 4.0138 | 253.69 | 253.69 | 0 | 24-HR | ALL | 1ST | 14070824
| 468526 | 512064 | 3.9108 | 251.12 | 251.12 | 0 | 24-HR | ALL | 1ST | 14070824
| 468626 | 512064 | 4.0094 | 248.76 | 248.76 | 0 | 24-HR | ALL | 1ST | 14120324
| 468726 | 512064 | 4.1068 | 248.61 | 248.61 | 0 | 24-HR | ALL | 1ST | 14120324
| 468826 | 512064 | 4.179 | 244.79 | 244.79 | 0 | 24-HR | ALL | 1ST | 14120324
| 469926 | 512064 | 3.1255 | 199.37 | 264 | 0 | 24-HR | ALL | 1ST | 14072824
| 470026 | 512064 | 3.0037 | 206.16 | 263 | 0 | 24-HR | ALL | 1ST | 14120324
| 470126 | 512064 | 3.1192 | 210.56 | 261 | 0 | 24-HR | ALL | 1ST | 14120324
| 470226 | 512064 | 3.216 | 215.33 | 257 | 0 | 24-HR | ALL | 1ST | 14120324
| 470326 | 512064 | 3.3233 | 221.24 | 255 | 0 | 24-HR | ALL | 1ST | 14120324
| 471426 | 512064 | 3.421 | 236.04 | 243 | 0 | 24-HR | ALL | 1ST | 14120424
| 455426 | 512164 | 1.5731 | 85.78 | 85.78 | 0 | 24-HR | ALL | 1ST | 14101424
| 455526 | 512164 | 1.4545 | 87.81 | 87.81 | 0 | 24-HR | ALL | 1ST | 14101424
| 455626 | 512164 | 1.3207 | 100.98 | 100.98 | 0 | 24-HR | ALL | 1ST | 14101424
| 455726 | 512164 | 1.2169 | 84.36 | 129 | 0 | 24-HR | ALL | 1ST | 14101424
| 455826 | 512164 | 1.2003 | 96.78 | 129 | 0 | 24-HR | ALL | 1ST | 14111624
| 455926 | 512164 | 1.1836 | 103 | 129 | 0 | 24-HR | ALL | 1ST | 14111624
| 456026 | 512164 | 1.1629 | 107.72 | 129 | 0 | 24-HR | ALL | 1ST | 14111624
| 459226 | 512164 | 11.5909 | 242.23 | 310 | 0 | 24-HR | ALL | 1ST | 14111624
| 459326 | 512164 | 11.3247 | 266.54 | 293 | 0 | 24-HR | ALL | 1ST | 14111624
| 459426 | 512164 | 9.5097 | 289.09 | 291 | 0 | 24-HR | ALL | 1ST | 14111624
| 459526 | 512164 | 9.9145 | 291 | 292 | 0 | 24-HR | ALL | 1ST | 14111624
| 459626 | 512164 | 10.9055 | 287.64 | 287.64 | 0 | 24-HR | ALL | 1ST | 14111624
| 459726 | 512164 | 11.1238 | 288 | 288 | 0 | 24-HR | ALL | 1ST | 14111624
| 459826 | 512164 | 10.9772 | 289 | 289 | 0 | 24-HR | ALL | 1ST | 14111624
| 459926 | 512164 | 10.7494 | 288.72 | 288.72 | 0 | 24-HR | ALL | 1ST | 14111624
| 460026 | 512164 | 10.0538 | 290 | 290 | 0 | 24-HR | ALL | 1ST | 14111624
| 460126 | 512164 | 9.3536 | 289.94 | 289.94 | 0 | 24-HR | ALL | 1ST | 14111624
| 460226 | 512164 | 8.9842 | 285.64 | 285.64 | 0 | 24-HR | ALL | 1ST | 14111624
| 460326 | 512164 | 8.2661 | 283 | 283 | 0 | 24-HR | ALL | 1ST | 14111624
| 460426 | 512164 | 7.3683 | 281.97 | 281.97 | 0 | 24-HR | ALL | 1ST | 14111624
| 460526 | 512164 | 7.147 | 279.28 | 279.28 | 0 | 24-HR | ALL | 1ST | 14112724
| 460626 | 512164 | 8.0134 | 275.3 | 275.3 | 0 | 24-HR | ALL | 1ST | 14112724
| 460726 | 512164 | 8.9126 | 268.91 | 270 | 0 | 24-HR | ALL | 1ST | 14112724
| 460826 | 512164 | 9.6682 | 261.91 | 269 | 0 | 24-HR | ALL | 1ST | 14112724
| 460926 | 512164 | 10.1676 | 254.3 | 269 | 0 | 24-HR | ALL | 1ST | 14112724
| 461026 | 512164 | 10.1901 | 243.88 | 269 | 0 | 24-HR | ALL | 1ST | 14112724
| 461126 | 512164 | 9.4292 | 230.91 | 271 | 0 | 24-HR | ALL | 1ST | 14112724
| 461226 | 512164 | 9.5596 | 231.39 | 271 | 0 | 24-HR | ALL | 1ST | 14112724
| 461326 | 512164 | 9.7934 | 235.03 | 235.03 | 0 | 24-HR | ALL | 1ST | 14112724
| 461426 | 512164 | 9.815 | 237.72 | 237.72 | 0 | 24-HR | ALL | 1ST | 14112724
| 461526 | 512164 | 9.9199 | 244.39 | 244.39 | 0 | 24-HR | ALL | 1ST | 14112724
| 461626 | 512164 | 9.6427 | 248.91 | 248.91 | 0 | 24-HR | ALL | 1ST | 14112724
| 461726 | 512164 | 8.8819 | 246.36 | 246.36 | 0 | 24-HR | ALL | 1ST | 14112724
| 461826 | 512164 | 8.1897 | 238.91 | 238.91 | 0 | 24-HR | ALL | 1ST | 14111624
| 462026 | 512164 | 6.6733 | 215 | 283 | 0 | 24-HR | ALL | 1ST | 14012324
| 462126 | 512164 | 6.7056 | 220.78 | 312 | 0 | 24-HR | ALL | 1ST | 14111624
| 462226 | 512164 | 7.2223 | 237.06 | 237.06 | 0 | 24-HR | ALL | 1ST | 14111624
| 462326 | 512164 | 6.9493 | 248.09 | 248.09 | 0 | 24-HR | ALL | 1ST | 14111624
| 462426 | 512164 | 6.3047 | 251 | 251 | 0 | 24-HR | ALL | 1ST | 14111624
| 462526 | 512164 | 5.6649 | 249.03 | 312 | 0 | 24-HR | ALL | 1ST | 14111624
| 462626 | 512164 | 4.9376 | 252 | 312 | 0 | 24-HR | ALL | 1ST | 14111624
| 462726 | 512164 | 4.2235 | 252.39 | 316 | 0 | 24-HR | ALL | 1ST | 14111624
| 462826 | 512164 | 3.8554 | 257.09 | 313 | 0 | 24-HR | ALL | 1ST | 14041524
| 462926 | 512164 | 3.7534 | 261.72 | 310 | 0 | 24-HR | ALL | 1ST | 14041524
| 463026 | 512164 | 3.2911 | 268.39 | 268.39 | 0 | 24-HR | ALL | 1ST | 14041524
| 463126 | 512164 | 3.0789 | 275.09 | 317 | 0 | 24-HR | ALL | 1ST | 14041524
| 463226 | 512164 | 2.3987 | 288.81 | 288.81 | 0 | 24-HR | ALL | 1ST | 14112024
| 463326 | 512164 | 2.5612 | 300.09 | 300.09 | 0 | 24-HR | ALL | 1ST | 14112024
| 463426 | 512164 | 2.6743 | 311.06 | 311.06 | 0 | 24-HR | ALL | 1ST | 14112024
| 463526 | 512164 | 2.7534 | 317.09 | 317.09 | 0 | 24-HR | ALL | 1ST | 14112024
| 463626 | 512164 | 2.8239 | 321 | 321 | 0 | 24-HR | ALL | 1ST | 14112024
| 463726 | 512164 | 2.9604 | 320 | 322 | 0 | 24-HR | ALL | 1ST | 14112024
| 463826 | 512164 | 3.0692 | 320 | 322 | 0 | 24-HR | ALL | 1ST | 14112024
| 463926 | 512164 | 3.2489 | 315.91 | 322 | 0 | 24-HR | ALL | 1ST | 14112024
| 464026 | 512164 | 3.4203 | 309.97 | 320 | 0 | 24-HR | ALL | 1ST | 14112024
| 464126 | 512164 | 3.5793 | 304.64 | 321 | 0 | 24-HR | ALL | 1ST | 14112024
| 464226 | 512164 | 3.6295 | 301.3 | 313 | 0 | 24-HR | ALL | 1ST | 14112024
| 464326 | 512164 | 4.0459 | 295.97 | 300 | 0 | 24-HR | ALL | 1ST | 14120424
| 464426 | 512164 | 4.5975 | 292.64 | 292.64 | 0 | 24-HR | ALL | 1ST | 14120424
| 464526 | 512164 | 5.1031 | 290.42 | 290.42 | 0 | 24-HR | ALL | 1ST | 14120424
| 464626 | 512164 | 5.4044 | 291.66 | 291.66 | 0 | 24-HR | ALL | 1ST | 14120424
| 464726 | 512164 | 5.4853 | 295.63 | 295.63 | 0 | 24-HR | ALL | 1ST | 14120424
| 464826 | 512164 | 5.6258 | 297.48 | 297.48 | 0 | 24-HR | ALL | 1ST | 14120424
| 464926 | 512164 | 5.938 | 295.97 | 295.97 | 0 | 24-HR | ALL | 1ST | 14120424
| 465026 | 512164 | 6.3247 | 292.64 | 292.64 | 0 | 24-HR | ALL | 1ST | 14120424
| 465126 | 512164 | 6.6654 | 289.06 | 289.06 | 0 | 24-HR | ALL | 1ST | 14120424
| 465226 | 512164 | 6.8867 | 286.18 | 286.18 | 0 | 24-HR | ALL | 1ST | 14120424
| 465326 | 512164 | 6.9724 | 284.27 | 284.27 | 0 | 24-HR | ALL | 1ST | 14120424
| 465426 | 512164 | 7.0458 | 281.3 | 281.3 | 0 | 24-HR | ALL | 1ST | 14120424
| 465526 | 512164 | 7.0555 | 278 | 278 | 0 | 24-HR | ALL | 1ST | 14120424
| 465626 | 512164 | 6.9657 | 275.14 | 275.14 | 0 | 24-HR | ALL | 1ST | 14120424
| 465726 | 512164 | 6.9291 | 268.76 | 268.76 | 0 | 24-HR | ALL | 1ST | 14120424
| 465826 | 512164 | 6.8189 | 258.94 | 272 | 0 | 24-HR | ALL | 1ST | 14120424
| 465926 | 512164 | 6.461 | 249.64 | 270 | 0 | 24-HR | ALL | 1ST | 14120424
| 466026 | 512164 | 5.9796 | 243.27 | 268 | 0 | 24-HR | ALL | 1ST | 14120424
| 466126 | 512164 | 5.447 | 237.66 | 262 | 0 | 24-HR | ALL | 1ST | 14120424
| 466226 | 512164 | 5.1334 | 242.01 | 242.01 | 0 | 24-HR | ALL | 1ST | 14120424
| 466326 | 512164 | 4.837 | 253.42 | 253.42 | 0 | 24-HR | ALL | 1ST | 14120424
| 466426 | 512164 | 4.4148 | 259.44 | 259.44 | 0 | 24-HR | ALL | 1ST | 14120424
| 466526 | 512164 | 4.0264 | 260 | 260 | 0 | 24-HR | ALL | 1ST | 14120424
| 466626 | 512164 | 3.8026 | 260.45 | 260.45 | 0 | 24-HR | ALL | 1ST | 14041924
| 466726 | 512164 | 3.6111 | 262.24 | 262.24 | 0 | 24-HR | ALL | 1ST | 14041924
| 466826 | 512164 | 3.3186 | 265.44 | 265.44 | 0 | 24-HR | ALL | 1ST | 14041924
| 466926 | 512164 | 2.9985 | 270.39 | 270.39 | 0 | 24-HR | ALL | 1ST | 14070824
| 467026 | 512164 | 3.0652 | 278 | 278 | 0 | 24-HR | ALL | 1ST | 14112024
| 467126 | 512164 | 3.0809 | 277.5 | 277.5 | 0 | 24-HR | ALL | 1ST | 14070824
| 467226 | 512164 | 3.4231 | 272.46 | 272.46 | 0 | 24-HR | ALL | 1ST | 14070824
| 467326 | 512164 | 3.8784 | 264.91 | 272 | 0 | 24-HR | ALL | 1ST | 14070824
| 467426 | 512164 | 4.4964 | 252.85 | 280 | 0 | 24-HR | ALL | 1ST | 14070824
| 467526 | 512164 | 4.9116 | 242.65 | 281 | 0 | 24-HR | ALL | 1ST | 14070824
| 467626 | 512164 | 5.161 | 229.73 | 283 | 0 | 24-HR | ALL | 1ST | 14070824
| 467726 | 512164 | 5.1926 | 228.94 | 283 | 0 | 24-HR | ALL | 1ST | 14070824
| 467826 | 512164 | 5.1658 | 231.27 | 281 | 0 | 24-HR | ALL | 1ST | 14070824
| 467926 | 512164 | 4.8747 | 243.94 | 270 | 0 | 24-HR | ALL | 1ST | 14070824
| 468026 | 512164 | 4.3398 | 256.09 | 256.09 | 0 | 24-HR | ALL | 1ST | 14070824
| 468126 | 512164 | 4.0653 | 259.88 | 259.88 | 0 | 24-HR | ALL | 1ST | 14070824
| 468226 | 512164 | 4.0516 | 256.75 | 262 | 0 | 24-HR | ALL | 1ST | 14070824
| 468326 | 512164 | 4.0021 | 253.22 | 256 | 0 | 24-HR | ALL | 1ST | 14070824
| 468426 | 512164 | 4.0125 | 250.09 | 255 | 0 | 24-HR | ALL | 1ST | 14120324
| 468526 | 512164 | 4.119 | 247.78 | 253 | 0 | 24-HR | ALL | 1ST | 14120324
| 468626 | 512164 | 4.2092 | 245.71 | 252 | 0 | 24-HR | ALL | 1ST | 14120324
| 469926 | 512164 | 3.0705 | 198.46 | 261 | 0 | 24-HR | ALL | 1ST | 14072824
| 471426 | 512164 | 3.6963 | 232 | 244 | 0 | 24-HR | ALL | 1ST | 14120424
| 455426 | 512264 | 1.6082 | 92.79 | 92.79 | 0 | 24-HR | ALL | 1ST | 14101424
| 455526 | 512264 | 1.4859 | 94.64 | 94.64 | 0 | 24-HR | ALL | 1ST | 14101424
| 455626 | 512264 | 1.3472 | 109.03 | 109.03 | 0 | 24-HR | ALL | 1ST | 14101424
| 459226 | 512264 | 11.3112 | 260.45 | 294 | 0 | 24-HR | ALL | 1ST | 14111624
| 459326 | 512264 | 8.9346 | 290.34 | 290.34 | 0 | 24-HR | ALL | 1ST | 14111624
| 459426 | 512264 | 9.3953 | 292.54 | 292.54 | 0 | 24-HR | ALL | 1ST | 14111624
| 459526 | 512264 | 10.2375 | 291 | 291 | 0 | 24-HR | ALL | 1ST | 14111624
| 459626 | 512264 | 11.1692 | 287.64 | 287.64 | 0 | 24-HR | ALL | 1ST | 14111624
| 459726 | 512264 | 11.2864 | 288 | 288 | 0 | 24-HR | ALL | 1ST | 14111624
| 459826 | 512264 | 11.0246 | 289 | 289 | 0 | 24-HR | ALL | 1ST | 14111624
| 459926 | 512264 | 10.704 | 288.72 | 297 | 0 | 24-HR | ALL | 1ST | 14111624
| 460026 | 512264 | 9.904 | 290 | 298 | 0 | 24-HR | ALL | 1ST | 14111624
| 460126 | 512264 | 9.1013 | 289.94 | 289.94 | 0 | 24-HR | ALL | 1ST | 14111624
| 460226 | 512264 | 8.6594 | 285.64 | 285.64 | 0 | 24-HR | ALL | 1ST | 14111624
| 460326 | 512264 | 7.9085 | 283 | 283 | 0 | 24-HR | ALL | 1ST | 14111624
| 460426 | 512264 | 7.0221 | 281.97 | 281.97 | 0 | 24-HR | ALL | 1ST | 14111624
| 460526 | 512264 | 7.5863 | 279.28 | 279.28 | 0 | 24-HR | ALL | 1ST | 14112724
| 460626 | 512264 | 8.4594 | 275.3 | 275.3 | 0 | 24-HR | ALL | 1ST | 14112724
| 460726 | 512264 | 9.3528 | 268.91 | 268.91 | 0 | 24-HR | ALL | 1ST | 14112724
| 460826 | 512264 | 10.0819 | 261.91 | 267 | 0 | 24-HR | ALL | 1ST | 14112724
| 460926 | 512264 | 10.5332 | 254.3 | 268 | 0 | 24-HR | ALL | 1ST | 14112724
| 461026 | 512264 | 10.4754 | 243.88 | 268 | 0 | 24-HR | ALL | 1ST | 14112724
| 461126 | 512264 | 9.6075 | 230.91 | 269 | 0 | 24-HR | ALL | 1ST | 14112724
| 461226 | 512264 | 9.6536 | 231.39 | 266 | 0 | 24-HR | ALL | 1ST | 14112724
| 461326 | 512264 | 9.8077 | 235.03 | 235.03 | 0 | 24-HR | ALL | 1ST | 14112724
| 461426 | 512264 | 9.7489 | 237.72 | 251 | 0 | 24-HR | ALL | 1ST | 14112724
| 461526 | 512264 | 9.7378 | 244.39 | 244.39 | 0 | 24-HR | ALL | 1ST | 14112724
| 461626 | 512264 | 9.3674 | 248.91 | 248.91 | 0 | 24-HR | ALL | 1ST | 14112724
| 461726 | 512264 | 8.5289 | 246.36 | 246.36 | 0 | 24-HR | ALL | 1ST | 14112724
| 461826 | 512264 | 8.344 | 238.91 | 260 | 0 | 24-HR | ALL | 1ST | 14111624
| 462026 | 512264 | 6.671 | 215 | 322 | 0 | 24-HR | ALL | 1ST | 14012324
| 462126 | 512264 | 6.5408 | 220.78 | 322 | 0 | 24-HR | ALL | 1ST | 14111624
| 462226 | 512264 | 6.9601 | 237.06 | 271 | 0 | 24-HR | ALL | 1ST | 14111624
| 462326 | 512264 | 6.5635 | 248.09 | 248.09 | 0 | 24-HR | ALL | 1ST | 14111624
| 462426 | 512264 | 5.8656 | 251 | 251 | 0 | 24-HR | ALL | 1ST | 14111624
| 462526 | 512264 | 5.2038 | 249.03 | 320 | 0 | 24-HR | ALL | 1ST | 14111624
| 462626 | 512264 | 4.4678 | 252 | 320 | 0 | 24-HR | ALL | 1ST | 14111624
| 462726 | 512264 | 4.1191 | 252.39 | 322 | 0 | 24-HR | ALL | 1ST | 14041524
| 462826 | 512264 | 4.0921 | 257.09 | 325 | 0 | 24-HR | ALL | 1ST | 14041524
| 462926 | 512264 | 3.9578 | 261.72 | 328 | 0 | 24-HR | ALL | 1ST | 14041524
| 463026 | 512264 | 3.5837 | 268.39 | 328 | 0 | 24-HR | ALL | 1ST | 14041524
| 463126 | 512264 | 3.1378 | 275.09 | 328 | 0 | 24-HR | ALL | 1ST | 14041524
| 463226 | 512264 | 2.6434 | 288.81 | 315 | 0 | 24-HR | ALL | 1ST | 14112024
| 463326 | 512264 | 2.6968 | 300.09 | 300.09 | 0 | 24-HR | ALL | 1ST | 14112024
| 463426 | 512264 | 2.8124 | 311.06 | 311.06 | 0 | 24-HR | ALL | 1ST | 14112024
| 463526 | 512264 | 2.8912 | 317.09 | 317.09 | 0 | 24-HR | ALL | 1ST | 14112024
| 463626 | 512264 | 2.9605 | 321 | 321 | 0 | 24-HR | ALL | 1ST | 14112024
| 463726 | 512264 | 3.0981 | 320 | 322 | 0 | 24-HR | ALL | 1ST | 14112024
| 463826 | 512264 | 3.1918 | 320 | 320 | 0 | 24-HR | ALL | 1ST | 14112024
| 463926 | 512264 | 3.3721 | 315.91 | 320 | 0 | 24-HR | ALL | 1ST | 14112024
| 464026 | 512264 | 3.543 | 309.97 | 318 | 0 | 24-HR | ALL | 1ST | 14112024
| 464126 | 512264 | 3.6835 | 304.64 | 317 | 0 | 24-HR | ALL | 1ST | 14112024
| 464226 | 512264 | 3.8304 | 301.3 | 307 | 0 | 24-HR | ALL | 1ST | 14120424
| 464326 | 512264 | 4.4783 | 295.97 | 300 | 0 | 24-HR | ALL | 1ST | 14120424
| 464426 | 512264 | 5.0006 | 293.36 | 293.36 | 0 | 24-HR | ALL | 1ST | 14120424
| 464526 | 512264 | 5.4459 | 292 | 292 | 0 | 24-HR | ALL | 1ST | 14120424
| 464626 | 512264 | 5.6514 | 294.03 | 294.03 | 0 | 24-HR | ALL | 1ST | 14120424
| 464726 | 512264 | 5.7506 | 296.64 | 296.64 | 0 | 24-HR | ALL | 1ST | 14120424
| 464826 | 512264 | 5.9582 | 296.7 | 296.7 | 0 | 24-HR | ALL | 1ST | 14120424
| 464926 | 512264 | 6.1638 | 295.97 | 295.97 | 0 | 24-HR | ALL | 1ST | 14120424
| 465026 | 512264 | 6.4966 | 292.64 | 292.64 | 0 | 24-HR | ALL | 1ST | 14120424
| 465126 | 512264 | 6.7591 | 289.3 | 289.3 | 0 | 24-HR | ALL | 1ST | 14120424
| 465226 | 512264 | 6.8771 | 286.97 | 286.97 | 0 | 24-HR | ALL | 1ST | 14120424
| 465326 | 512264 | 6.8809 | 285.28 | 285.28 | 0 | 24-HR | ALL | 1ST | 14120424
| 465426 | 512264 | 6.946 | 281.3 | 281.3 | 0 | 24-HR | ALL | 1ST | 14120424
| 465526 | 512264 | 6.9357 | 277 | 277 | 0 | 24-HR | ALL | 1ST | 14120424
| 465626 | 512264 | 6.7564 | 274.64 | 274.64 | 0 | 24-HR | ALL | 1ST | 14120424
| 465726 | 512264 | 6.5545 | 271.3 | 271.3 | 0 | 24-HR | ALL | 1ST | 14120424
| 465826 | 512264 | 6.442 | 260.91 | 266 | 0 | 24-HR | ALL | 1ST | 14120424
| 465926 | 512264 | 6.0895 | 252.64 | 264 | 0 | 24-HR | ALL | 1ST | 14120424
| 466026 | 512264 | 5.6242 | 247.3 | 247.3 | 0 | 24-HR | ALL | 1ST | 14120424
| 466126 | 512264 | 5.1274 | 242.03 | 242.03 | 0 | 24-HR | ALL | 1ST | 14120424
| 466226 | 512264 | 4.8172 | 246.09 | 246.09 | 0 | 24-HR | ALL | 1ST | 14041924
| 466326 | 512264 | 4.4067 | 257.39 | 257.39 | 0 | 24-HR | ALL | 1ST | 14120424
| 466426 | 512264 | 3.984 | 261.97 | 261.97 | 0 | 24-HR | ALL | 1ST | 14120424
| 466526 | 512264 | 3.7684 | 261.36 | 261.36 | 0 | 24-HR | ALL | 1ST | 14041924
| 466626 | 512264 | 3.5605 | 263.3 | 263.3 | 0 | 24-HR | ALL | 1ST | 14041924
| 466726 | 512264 | 3.4051 | 264.03 | 264.03 | 0 | 24-HR | ALL | 1ST | 14041924
| 466826 | 512264 | 3.1463 | 268.72 | 268.72 | 0 | 24-HR | ALL | 1ST | 14070824
| 466926 | 512264 | 3.1901 | 272.7 | 272.7 | 0 | 24-HR | ALL | 1ST | 14070824
| 467026 | 512264 | 3.2192 | 276 | 276 | 0 | 24-HR | ALL | 1ST | 14070824
| 467126 | 512264 | 3.3671 | 275.64 | 275.64 | 0 | 24-HR | ALL | 1ST | 14070824
| 467226 | 512264 | 3.6617 | 271.61 | 275 | 0 | 24-HR | ALL | 1ST | 14070824
| 467326 | 512264 | 4.0645 | 264.91 | 272 | 0 | 24-HR | ALL | 1ST | 14070824
| 467426 | 512264 | 4.5785 | 254.91 | 272 | 0 | 24-HR | ALL | 1ST | 14070824
| 467526 | 512264 | 5.0185 | 243.83 | 279 | 0 | 24-HR | ALL | 1ST | 14070824
| 467626 | 512264 | 5.2537 | 227.93 | 282 | 0 | 24-HR | ALL | 1ST | 14070824
| 467726 | 512264 | 5.1861 | 221.93 | 283 | 0 | 24-HR | ALL | 1ST | 14070824
| 467826 | 512264 | 5.1347 | 228.23 | 277 | 0 | 24-HR | ALL | 1ST | 14070824
| 467926 | 512264 | 4.7966 | 243.19 | 265 | 0 | 24-HR | ALL | 1ST | 14070824
| 468026 | 512264 | 4.2464 | 255.26 | 260 | 0 | 24-HR | ALL | 1ST | 14070824
| 468126 | 512264 | 4.1788 | 252.76 | 263 | 0 | 24-HR | ALL | 1ST | 14070824
| 468226 | 512264 | 4.0477 | 250.97 | 263 | 0 | 24-HR | ALL | 1ST | 14070824
| 468326 | 512264 | 4.1391 | 246.55 | 262 | 0 | 24-HR | ALL | 1ST | 14120324
| 468426 | 512264 | 4.2232 | 244.22 | 257 | 0 | 24-HR | ALL | 1ST | 14120324
| 471426 | 512264 | 3.9597 | 229.59 | 240 | 0 | 24-HR | ALL | 1ST | 14120424
| 455426 | 512364 | 1.6503 | 92.23 | 92.23 | 0 | 24-HR | ALL | 1ST | 14101424
| 455526 | 512364 | 1.5311 | 87.62 | 119 | 0 | 24-HR | ALL | 1ST | 14101424
| 455626 | 512364 | 1.4031 | 88.92 | 125 | 0 | 24-HR | ALL | 1ST | 14101424
| 458026 | 512364 | 7.8851 | 231.66 | 297 | 0 | 24-HR | ALL | 1ST | 14111524
| 459126 | 512364 | 11.0596 | 255.8 | 300 | 0 | 24-HR | ALL | 1ST | 14111624
| 459226 | 512364 | 10.7658 | 271.75 | 293 | 0 | 24-HR | ALL | 1ST | 14111624
| 459326 | 512364 | 8.9771 | 292.92 | 292.92 | 0 | 24-HR | ALL | 1ST | 14111624
| 459426 | 512364 | 9.3458 | 295.27 | 295.27 | 0 | 24-HR | ALL | 1ST | 14111624
| 459526 | 512364 | 9.9551 | 294.78 | 294.78 | 0 | 24-HR | ALL | 1ST | 14111624
| 459626 | 512364 | 9.5188 | 299.45 | 299.45 | 0 | 24-HR | ALL | 1ST | 14111624
| 459726 | 512364 | 8.4759 | 306.33 | 306.33 | 0 | 24-HR | ALL | 1ST | 14111624
| 459826 | 512364 | 7.9404 | 308.81 | 308.81 | 0 | 24-HR | ALL | 1ST | 14111624
| 459926 | 512364 | 7.1534 | 312 | 312 | 0 | 24-HR | ALL | 1ST | 14111624
| 460026 | 512364 | 6.5894 | 312.88 | 312.88 | 0 | 24-HR | ALL | 1ST | 14111624
| 460126 | 512364 | 6.058 | 312.85 | 312.85 | 0 | 24-HR | ALL | 1ST | 14111624
| 460226 | 512364 | 6.0205 | 307.59 | 307.59 | 0 | 24-HR | ALL | 1ST | 14111624
| 460326 | 512364 | 6.2675 | 297.79 | 297.79 | 0 | 24-HR | ALL | 1ST | 14111624
| 460426 | 512364 | 6.6963 | 290.06 | 290.06 | 0 | 24-HR | ALL | 1ST | 14112724
| 460526 | 512364 | 7.886 | 282.08 | 287 | 0 | 24-HR | ALL | 1ST | 14112724
| 460626 | 512364 | 9.2023 | 269.19 | 290 | 0 | 24-HR | ALL | 1ST | 14112724
| 460726 | 512364 | 10.0298 | 256.09 | 295 | 0 | 24-HR | ALL | 1ST | 14112724
| 460826 | 512364 | 9.8969 | 238.72 | 314 | 0 | 24-HR | ALL | 1ST | 14112724
| 460926 | 512364 | 9.4783 | 229.95 | 314 | 0 | 24-HR | ALL | 1ST | 14112724
| 461026 | 512364 | 10.2344 | 236.72 | 280 | 0 | 24-HR | ALL | 1ST | 14112724
| 461126 | 512364 | 10.8294 | 244.72 | 244.72 | 0 | 24-HR | ALL | 1ST | 14112724
| 461226 | 512364 | 11.1853 | 255.02 | 255.02 | 0 | 24-HR | ALL | 1ST | 14112724
| 461326 | 512364 | 11.0286 | 260.71 | 260.71 | 0 | 24-HR | ALL | 1ST | 14112724
| 461426 | 512364 | 10.6205 | 265.76 | 265.76 | 0 | 24-HR | ALL | 1ST | 14112724
| 461526 | 512364 | 10.068 | 266.76 | 266.76 | 0 | 24-HR | ALL | 1ST | 14112724
| 461626 | 512364 | 9.399 | 266.68 | 266.68 | 0 | 24-HR | ALL | 1ST | 14112724
| 461726 | 512364 | 8.644 | 258.52 | 258.52 | 0 | 24-HR | ALL | 1ST | 14111624
| 461826 | 512364 | 8.4595 | 240.34 | 262 | 0 | 24-HR | ALL | 1ST | 14111624
| 462026 | 512364 | 6.5276 | 218.28 | 323 | 0 | 24-HR | ALL | 1ST | 14111624
| 462126 | 512364 | 6.6223 | 225.09 | 323 | 0 | 24-HR | ALL | 1ST | 14111624
| 462226 | 512364 | 6.8531 | 248.79 | 248.79 | 0 | 24-HR | ALL | 1ST | 14111624
| 462326 | 512364 | 5.8632 | 267.72 | 267.72 | 0 | 24-HR | ALL | 1ST | 14111624
| 462426 | 512364 | 4.9672 | 272.76 | 272.76 | 0 | 24-HR | ALL | 1ST | 14111624
| 462526 | 512364 | 4.1711 | 275.69 | 275.69 | 0 | 24-HR | ALL | 1ST | 14111624
| 462626 | 512364 | 3.3453 | 281 | 281 | 0 | 24-HR | ALL | 1ST | 14111624
| 462726 | 512364 | 2.9107 | 283.21 | 283.21 | 0 | 24-HR | ALL | 1ST | 14112724
| 462826 | 512364 | 2.827 | 290.48 | 290.48 | 0 | 24-HR | ALL | 1ST | 14112724
| 462926 | 512364 | 2.7315 | 295.35 | 295.35 | 0 | 24-HR | ALL | 1ST | 14112724
| 463026 | 512364 | 2.6557 | 300.05 | 300.05 | 0 | 24-HR | ALL | 1ST | 14112724
| 463126 | 512364 | 3.1254 | 275.09 | 328 | 0 | 24-HR | ALL | 1ST | 14041524
| 463226 | 512364 | 2.8638 | 288.81 | 328 | 0 | 24-HR | ALL | 1ST | 14112024
| 463326 | 512364 | 2.9659 | 300.09 | 321 | 0 | 24-HR | ALL | 1ST | 14112024
| 463426 | 512364 | 2.9549 | 311.06 | 311.06 | 0 | 24-HR | ALL | 1ST | 14112024
| 463526 | 512364 | 3.0452 | 317.09 | 319 | 0 | 24-HR | ALL | 1ST | 14112024
| 463626 | 512364 | 3.0998 | 321 | 321 | 0 | 24-HR | ALL | 1ST | 14112024
| 463726 | 512364 | 3.2234 | 320 | 320 | 0 | 24-HR | ALL | 1ST | 14112024
| 463826 | 512364 | 3.3291 | 320 | 320 | 0 | 24-HR | ALL | 1ST | 14112024
| 463926 | 512364 | 3.4782 | 315.91 | 315.91 | 0 | 24-HR | ALL | 1ST | 14112024
| 464026 | 512364 | 3.6394 | 309.97 | 313 | 0 | 24-HR | ALL | 1ST | 14112024
| 464126 | 512364 | 3.7147 | 304.64 | 304.64 | 0 | 24-HR | ALL | 1ST | 14112024
| 464226 | 512364 | 4.2354 | 301.3 | 301.3 | 0 | 24-HR | ALL | 1ST | 14120424
| 464326 | 512364 | 4.9074 | 295.97 | 295.97 | 0 | 24-HR | ALL | 1ST | 14120424
| 464426 | 512364 | 5.4278 | 293.36 | 293.36 | 0 | 24-HR | ALL | 1ST | 14120424
| 464526 | 512364 | 5.8472 | 292 | 292 | 0 | 24-HR | ALL | 1ST | 14120424
| 464626 | 512364 | 5.9992 | 294.03 | 294.03 | 0 | 24-HR | ALL | 1ST | 14120424
| 464726 | 512364 | 6.0353 | 296.64 | 296.64 | 0 | 24-HR | ALL | 1ST | 14120424
| 464826 | 512364 | 6.1863 | 296.7 | 298 | 0 | 24-HR | ALL | 1ST | 14120424
| 464926 | 512364 | 6.3284 | 295.97 | 295.97 | 0 | 24-HR | ALL | 1ST | 14120424
| 465026 | 512364 | 6.5995 | 292.64 | 292.64 | 0 | 24-HR | ALL | 1ST | 14120424
| 465126 | 512364 | 6.7944 | 289.3 | 289.3 | 0 | 24-HR | ALL | 1ST | 14120424
| 465226 | 512364 | 6.8415 | 286.97 | 286.97 | 0 | 24-HR | ALL | 1ST | 14120424
| 465326 | 512364 | 6.7757 | 285.28 | 285.28 | 0 | 24-HR | ALL | 1ST | 14120424
| 465426 | 512364 | 6.7722 | 281.3 | 281.3 | 0 | 24-HR | ALL | 1ST | 14120424
| 465526 | 512364 | 6.6967 | 277 | 277 | 0 | 24-HR | ALL | 1ST | 14120424
| 465626 | 512364 | 6.4622 | 274.64 | 274.64 | 0 | 24-HR | ALL | 1ST | 14120424
| 465726 | 512364 | 6.212 | 271.3 | 271.3 | 0 | 24-HR | ALL | 1ST | 14120424
| 465826 | 512364 | 6.0469 | 260.91 | 260.91 | 0 | 24-HR | ALL | 1ST | 14120424
| 465926 | 512364 | 5.6631 | 252.64 | 252.64 | 0 | 24-HR | ALL | 1ST | 14120424
| 466026 | 512364 | 5.1981 | 247.3 | 247.3 | 0 | 24-HR | ALL | 1ST | 14120424
| 466126 | 512364 | 5.1188 | 242.03 | 242.03 | 0 | 24-HR | ALL | 1ST | 14041924
| 466226 | 512364 | 4.8827 | 246.09 | 246.09 | 0 | 24-HR | ALL | 1ST | 14041924
| 466326 | 512364 | 4.1168 | 257.39 | 257.39 | 0 | 24-HR | ALL | 1ST | 14041924
| 466426 | 512364 | 3.7511 | 261.97 | 261.97 | 0 | 24-HR | ALL | 1ST | 14041924
| 466526 | 512364 | 3.6913 | 261.36 | 261.36 | 0 | 24-HR | ALL | 1ST | 14041924
| 466626 | 512364 | 3.451 | 263.3 | 263.3 | 0 | 24-HR | ALL | 1ST | 14041924
| 466726 | 512364 | 3.4035 | 264.03 | 264.03 | 0 | 24-HR | ALL | 1ST | 14070824
| 466826 | 512364 | 3.4324 | 268.72 | 268.72 | 0 | 24-HR | ALL | 1ST | 14070824
| 466926 | 512364 | 3.4374 | 272.7 | 272.7 | 0 | 24-HR | ALL | 1ST | 14070824
| 467026 | 512364 | 3.4294 | 276 | 278 | 0 | 24-HR | ALL | 1ST | 14070824
| 467126 | 512364 | 3.5485 | 275.64 | 278 | 0 | 24-HR | ALL | 1ST | 14070824
| 467226 | 512364 | 3.8176 | 271.61 | 275 | 0 | 24-HR | ALL | 1ST | 14070824
| 467326 | 512364 | 4.1872 | 264.91 | 264.91 | 0 | 24-HR | ALL | 1ST | 14070824
| 467426 | 512364 | 4.6599 | 254.91 | 254.91 | 0 | 24-HR | ALL | 1ST | 14070824
| 467526 | 512364 | 5.0682 | 243.83 | 272 | 0 | 24-HR | ALL | 1ST | 14070824
| 467626 | 512364 | 5.2565 | 227.91 | 280 | 0 | 24-HR | ALL | 1ST | 14070824
| 467726 | 512364 | 5.1093 | 220.72 | 280 | 0 | 24-HR | ALL | 1ST | 14070824
| 467826 | 512364 | 5.0087 | 228.09 | 272 | 0 | 24-HR | ALL | 1ST | 14070824
| 467926 | 512364 | 4.6257 | 243.2 | 261 | 0 | 24-HR | ALL | 1ST | 14070824
| 468026 | 512364 | 4.0778 | 254.64 | 260 | 0 | 24-HR | ALL | 1ST | 14070824
| 468126 | 512364 | 4.1104 | 252.3 | 262 | 0 | 24-HR | ALL | 1ST | 14120324
| 468226 | 512364 | 4.2264 | 250.94 | 261 | 0 | 24-HR | ALL | 1ST | 14120324
| 471426 | 512364 | 4.1947 | 227.39 | 236 | 0 | 24-HR | ALL | 1ST | 14120424
| 457726 | 512464 | 8.0621 | 206.33 | 297 | 0 | 24-HR | ALL | 1ST | 14091724
| 457826 | 512464 | 7.372 | 227.76 | 297 | 0 | 24-HR | ALL | 1ST | 14112024
| 457926 | 512464 | 6.8913 | 245.05 | 297 | 0 | 24-HR | ALL | 1ST | 14111524
| 458026 | 512464 | 7.0689 | 251.93 | 297 | 0 | 24-HR | ALL | 1ST | 14111524
| 459026 | 512464 | 9.72 | 264.74 | 300 | 0 | 24-HR | ALL | 1ST | 14111624
| 459126 | 512464 | 8.6896 | 284.41 | 284.41 | 0 | 24-HR | ALL | 1ST | 14111624
| 459226 | 512464 | 8.2183 | 295.39 | 295.39 | 0 | 24-HR | ALL | 1ST | 14111624
| 459326 | 512464 | 9.1968 | 294.07 | 294.07 | 0 | 24-HR | ALL | 1ST | 14111624
| 459426 | 512464 | 9.3778 | 297.21 | 297.21 | 0 | 24-HR | ALL | 1ST | 14111624
| 459526 | 512464 | 9.3065 | 300.45 | 300.45 | 0 | 24-HR | ALL | 1ST | 14111624
| 459626 | 512464 | 8.6217 | 305.94 | 305.94 | 0 | 24-HR | ALL | 1ST | 14111624
| 459726 | 512464 | 7.6287 | 312.12 | 312.12 | 0 | 24-HR | ALL | 1ST | 14111624
| 459826 | 512464 | 6.9668 | 315.24 | 315.24 | 0 | 24-HR | ALL | 1ST | 14111624
| 459926 | 512464 | 6.4587 | 316.43 | 316.43 | 0 | 24-HR | ALL | 1ST | 14111624
| 460026 | 512464 | 6.4074 | 313.09 | 313.09 | 0 | 24-HR | ALL | 1ST | 14111624
| 460126 | 512464 | 5.8743 | 312.78 | 312.78 | 0 | 24-HR | ALL | 1ST | 14111624
| 460226 | 512464 | 5.5928 | 309.57 | 309.57 | 0 | 24-HR | ALL | 1ST | 14111624
| 460326 | 512464 | 6.064 | 296.94 | 296.94 | 0 | 24-HR | ALL | 1ST | 14111624
| 460426 | 512464 | 7.4474 | 285.5 | 296 | 0 | 24-HR | ALL | 1ST | 14112724
| 460526 | 512464 | 8.7515 | 276.13 | 314 | 0 | 24-HR | ALL | 1ST | 14112724
| 460626 | 512464 | 9.9159 | 261.8 | 314 | 0 | 24-HR | ALL | 1ST | 14112724
| 460726 | 512464 | 10.4428 | 251.67 | 314 | 0 | 24-HR | ALL | 1ST | 14112724
| 460826 | 512464 | 10.2641 | 239.06 | 314 | 0 | 24-HR | ALL | 1ST | 14112724
| 460926 | 512464 | 9.8029 | 230.67 | 314 | 0 | 24-HR | ALL | 1ST | 14112724
| 461026 | 512464 | 10.6587 | 240.38 | 240.38 | 0 | 24-HR | ALL | 1ST | 14112724
| 461126 | 512464 | 11.3784 | 255.09 | 255.09 | 0 | 24-HR | ALL | 1ST | 14112724
| 461226 | 512464 | 11.2711 | 264.88 | 264.88 | 0 | 24-HR | ALL | 1ST | 14112724
| 461326 | 512464 | 10.8694 | 269.45 | 269.45 | 0 | 24-HR | ALL | 1ST | 14112724
| 461426 | 512464 | 10.2777 | 273.92 | 273.92 | 0 | 24-HR | ALL | 1ST | 14112724
| 461526 | 512464 | 9.6606 | 274.42 | 274.42 | 0 | 24-HR | ALL | 1ST | 14112724
| 461626 | 512464 | 9.0187 | 269.36 | 269.36 | 0 | 24-HR | ALL | 1ST | 14112724
| 461726 | 512464 | 8.7094 | 259.91 | 259.91 | 0 | 24-HR | ALL | 1ST | 14111624
| 461826 | 512464 | 8.3773 | 238.34 | 282 | 0 | 24-HR | ALL | 1ST | 14111624
| 462026 | 512464 | 6.5431 | 221.07 | 323 | 0 | 24-HR | ALL | 1ST | 14111624
| 462126 | 512464 | 6.6066 | 229.85 | 323 | 0 | 24-HR | ALL | 1ST | 14111624
| 462226 | 512464 | 6.4596 | 252.81 | 274 | 0 | 24-HR | ALL | 1ST | 14111624
| 462326 | 512464 | 5.2734 | 271.51 | 271.51 | 0 | 24-HR | ALL | 1ST | 14111624
| 462426 | 512464 | 4.2133 | 280.26 | 280.26 | 0 | 24-HR | ALL | 1ST | 14111624
| 462526 | 512464 | 3.3991 | 284.67 | 284.67 | 0 | 24-HR | ALL | 1ST | 14111624
| 462626 | 512464 | 3.165 | 291.36 | 291.36 | 0 | 24-HR | ALL | 1ST | 14112724
| 462726 | 512464 | 3.011 | 295.96 | 295.96 | 0 | 24-HR | ALL | 1ST | 14112724
| 462826 | 512464 | 2.9931 | 306.49 | 306.49 | 0 | 24-HR | ALL | 1ST | 14112724
| 462926 | 512464 | 2.8864 | 310.28 | 310.28 | 0 | 24-HR | ALL | 1ST | 14112724
| 463026 | 512464 | 2.7503 | 311.12 | 311.12 | 0 | 24-HR | ALL | 1ST | 14112724
| 463126 | 512464 | 2.7226 | 313.42 | 313.42 | 0 | 24-HR | ALL | 1ST | 14112024
| 463226 | 512464 | 2.838 | 314.72 | 314.72 | 0 | 24-HR | ALL | 1ST | 14112024
| 463326 | 512464 | 2.8861 | 321.87 | 321.87 | 0 | 24-HR | ALL | 1ST | 14112024
| 463426 | 512464 | 2.9382 | 326.44 | 326.44 | 0 | 24-HR | ALL | 1ST | 14112024
| 463526 | 512464 | 3.0412 | 327 | 327 | 0 | 24-HR | ALL | 1ST | 14112024
| 463626 | 512464 | 3.1978 | 324.06 | 324.06 | 0 | 24-HR | ALL | 1ST | 14112024
| 463726 | 512464 | 3.3462 | 321.2 | 321.2 | 0 | 24-HR | ALL | 1ST | 14112024
| 463826 | 512464 | 3.5037 | 317.06 | 317.06 | 0 | 24-HR | ALL | 1ST | 14112024
| 463926 | 512464 | 3.6273 | 314.52 | 314.52 | 0 | 24-HR | ALL | 1ST | 14112024
| 464026 | 512464 | 3.7606 | 307.42 | 308 | 0 | 24-HR | ALL | 1ST | 14112024
| 464126 | 512464 | 3.9466 | 307.29 | 307.29 | 0 | 24-HR | ALL | 1ST | 14120424
| 464226 | 512464 | 4.2188 | 308.42 | 308.42 | 0 | 24-HR | ALL | 1ST | 14120424
| 464326 | 512464 | 4.475 | 309.23 | 309.23 | 0 | 24-HR | ALL | 1ST | 14120424
| 464426 | 512464 | 4.7473 | 309.21 | 309.21 | 0 | 24-HR | ALL | 1ST | 14120424
| 464526 | 512464 | 5.1168 | 307.3 | 307.3 | 0 | 24-HR | ALL | 1ST | 14120424
| 464626 | 512464 | 5.3269 | 306.99 | 306.99 | 0 | 24-HR | ALL | 1ST | 14120424
| 464726 | 512464 | 5.6099 | 305.08 | 305.08 | 0 | 24-HR | ALL | 1ST | 14120424
| 464826 | 512464 | 5.6769 | 305.21 | 305.21 | 0 | 24-HR | ALL | 1ST | 14120424
| 464926 | 512464 | 5.8601 | 303.15 | 303.15 | 0 | 24-HR | ALL | 1ST | 14120424
| 465026 | 512464 | 6.2136 | 298.13 | 298.13 | 0 | 24-HR | ALL | 1ST | 14120424
| 465126 | 512464 | 6.3332 | 295.16 | 295.16 | 0 | 24-HR | ALL | 1ST | 14120424
| 465226 | 512464 | 6.5162 | 290.2 | 290.2 | 0 | 24-HR | ALL | 1ST | 14120424
| 465326 | 512464 | 6.4799 | 287.21 | 287.21 | 0 | 24-HR | ALL | 1ST | 14120424
| 465426 | 512464 | 6.4109 | 283.52 | 283.52 | 0 | 24-HR | ALL | 1ST | 14120424
| 465526 | 512464 | 6.212 | 280.97 | 280.97 | 0 | 24-HR | ALL | 1ST | 14120424
| 465626 | 512464 | 6.0327 | 276.71 | 276.71 | 0 | 24-HR | ALL | 1ST | 14120424
| 465726 | 512464 | 5.753 | 273.52 | 273.52 | 0 | 24-HR | ALL | 1ST | 14120424
| 465826 | 512464 | 5.4159 | 270.98 | 270.98 | 0 | 24-HR | ALL | 1ST | 14120424
| 465926 | 512464 | 5.0921 | 266.77 | 266.77 | 0 | 24-HR | ALL | 1ST | 14120424
| 466026 | 512464 | 4.7237 | 263.36 | 263.36 | 0 | 24-HR | ALL | 1ST | 14120424
| 466126 | 512464 | 4.2731 | 265.98 | 265.98 | 0 | 24-HR | ALL | 1ST | 14120424
| 466226 | 512464 | 3.8927 | 265.13 | 265.13 | 0 | 24-HR | ALL | 1ST | 14120424
| 466326 | 512464 | 3.5498 | 265.46 | 265.46 | 0 | 24-HR | ALL | 1ST | 14041924
| 466426 | 512464 | 3.2153 | 269.45 | 269.45 | 0 | 24-HR | ALL | 1ST | 14041924
| 466526 | 512464 | 3.1568 | 272.92 | 272.92 | 0 | 24-HR | ALL | 1ST | 14112024
| 466626 | 512464 | 3.5325 | 263.3 | 263.3 | 0 | 24-HR | ALL | 1ST | 14070824
| 466726 | 512464 | 3.7103 | 264.03 | 264.03 | 0 | 24-HR | ALL | 1ST | 14070824
| 466826 | 512464 | 3.6936 | 268.72 | 268.72 | 0 | 24-HR | ALL | 1ST | 14070824
| 466926 | 512464 | 3.6525 | 272.7 | 272.7 | 0 | 24-HR | ALL | 1ST | 14070824
| 467026 | 512464 | 3.5968 | 276 | 276 | 0 | 24-HR | ALL | 1ST | 14070824
| 467126 | 512464 | 3.6797 | 275.64 | 275.64 | 0 | 24-HR | ALL | 1ST | 14070824
| 467226 | 512464 | 3.9164 | 271.61 | 271.61 | 0 | 24-HR | ALL | 1ST | 14070824
| 467326 | 512464 | 4.2571 | 264.91 | 264.91 | 0 | 24-HR | ALL | 1ST | 14070824
| 467426 | 512464 | 4.6899 | 254.91 | 254.91 | 0 | 24-HR | ALL | 1ST | 14070824
| 467526 | 512464 | 5.0348 | 243.83 | 265 | 0 | 24-HR | ALL | 1ST | 14070824
| 467626 | 512464 | 5.1696 | 227.91 | 278 | 0 | 24-HR | ALL | 1ST | 14070824
| 467726 | 512464 | 4.9579 | 220.72 | 275 | 0 | 24-HR | ALL | 1ST | 14070824
| 467826 | 512464 | 4.7943 | 228.09 | 261 | 0 | 24-HR | ALL | 1ST | 14070824
| 467926 | 512464 | 4.3911 | 243.2 | 259 | 0 | 24-HR | ALL | 1ST | 14070824
| 468026 | 512464 | 4.1742 | 254.64 | 254.64 | 0 | 24-HR | ALL | 1ST | 14120324
| 468126 | 512464 | 4.3117 | 252.3 | 259 | 0 | 24-HR | ALL | 1ST | 14120324
| 471426 | 512464 | 4.4256 | 227.3 | 232 | 0 | 24-HR | ALL | 1ST | 14120424
| 457726 | 512564 | 8.1541 | 207.66 | 297 | 0 | 24-HR | ALL | 1ST | 14091724
| 457826 | 512564 | 6.9267 | 235.82 | 297 | 0 | 24-HR | ALL | 1ST | 14111524
| 457926 | 512564 | 5.5491 | 267.29 | 295 | 0 | 24-HR | ALL | 1ST | 14111524
| 458026 | 512564 | 5.4878 | 285.86 | 285.86 | 0 | 24-HR | ALL | 1ST | 14031124
| 458126 | 512564 | 5.9076 | 274.25 | 274.25 | 0 | 24-HR | ALL | 1ST | 14111524
| 458926 | 512564 | 8.9959 | 265.07 | 310 | 0 | 24-HR | ALL | 1ST | 14111624
| 459026 | 512564 | 7.8604 | 286.51 | 286.51 | 0 | 24-HR | ALL | 1ST | 14111624
| 459126 | 512564 | 7.2299 | 299.56 | 299.56 | 0 | 24-HR | ALL | 1ST | 14111624
| 459226 | 512564 | 8.5916 | 295.53 | 295.53 | 0 | 24-HR | ALL | 1ST | 14111624
| 459326 | 512564 | 9.4294 | 295.02 | 295.02 | 0 | 24-HR | ALL | 1ST | 14111624
| 459426 | 512564 | 9.2484 | 299.94 | 299.94 | 0 | 24-HR | ALL | 1ST | 14111624
| 459526 | 512564 | 8.937 | 304.02 | 304.02 | 0 | 24-HR | ALL | 1ST | 14111624
| 459626 | 512564 | 8.557 | 307.02 | 307.02 | 0 | 24-HR | ALL | 1ST | 14111624
| 459726 | 512564 | 7.2591 | 314.7 | 314.7 | 0 | 24-HR | ALL | 1ST | 14111624
| 459826 | 512564 | 7.1747 | 313.35 | 313.35 | 0 | 24-HR | ALL | 1ST | 14111624
| 459926 | 512564 | 7.0132 | 311.3 | 311.3 | 0 | 24-HR | ALL | 1ST | 14111624
| 460026 | 512564 | 6.8435 | 308.15 | 314 | 0 | 24-HR | ALL | 1ST | 14111624
| 460126 | 512564 | 6.5504 | 304.78 | 314 | 0 | 24-HR | ALL | 1ST | 14111624
| 460226 | 512564 | 6.373 | 299.2 | 314 | 0 | 24-HR | ALL | 1ST | 14111624
| 460326 | 512564 | 6.7687 | 292.2 | 314 | 0 | 24-HR | ALL | 1ST | 14112724
| 460426 | 512564 | 8.2174 | 281.4 | 314 | 0 | 24-HR | ALL | 1ST | 14112724
| 460526 | 512564 | 9.5069 | 270.2 | 314 | 0 | 24-HR | ALL | 1ST | 14112724
| 460626 | 512564 | 10.4034 | 257.99 | 314 | 0 | 24-HR | ALL | 1ST | 14112724
| 460726 | 512564 | 10.6772 | 246.78 | 314 | 0 | 24-HR | ALL | 1ST | 14112724
| 460826 | 512564 | 10.308 | 235.73 | 314 | 0 | 24-HR | ALL | 1ST | 14112724
| 460926 | 512564 | 10.1956 | 232.38 | 314 | 0 | 24-HR | ALL | 1ST | 14112724
| 461026 | 512564 | 10.9845 | 242.14 | 272 | 0 | 24-HR | ALL | 1ST | 14112724
| 461126 | 512564 | 11.5083 | 258.92 | 258.92 | 0 | 24-HR | ALL | 1ST | 14112724
| 461226 | 512564 | 11.1044 | 271.39 | 271.39 | 0 | 24-HR | ALL | 1ST | 14112724
| 461326 | 512564 | 10.5127 | 276.6 | 276.6 | 0 | 24-HR | ALL | 1ST | 14112724
| 461426 | 512564 | 9.7566 | 281.91 | 281.91 | 0 | 24-HR | ALL | 1ST | 14112724
| 461526 | 512564 | 9.1509 | 281.01 | 281.01 | 0 | 24-HR | ALL | 1ST | 14112724
| 461626 | 512564 | 8.4971 | 277.94 | 277.94 | 0 | 24-HR | ALL | 1ST | 14112724
| 461726 | 512564 | 8.7266 | 259.83 | 259.83 | 0 | 24-HR | ALL | 1ST | 14111624
| 461926 | 512564 | 6.9644 | 223.5 | 322 | 0 | 24-HR | ALL | 1ST | 14111624
| 462026 | 512564 | 6.6392 | 226.28 | 323 | 0 | 24-HR | ALL | 1ST | 14111624
| 462126 | 512564 | 6.4807 | 235.18 | 323 | 0 | 24-HR | ALL | 1ST | 14111624
| 462226 | 512564 | 5.897 | 259.62 | 259.62 | 0 | 24-HR | ALL | 1ST | 14111624
| 462326 | 512564 | 4.7014 | 274.28 | 274.28 | 0 | 24-HR | ALL | 1ST | 14111624
| 462426 | 512564 | 3.6182 | 284.18 | 284.18 | 0 | 24-HR | ALL | 1ST | 14111624
| 462526 | 512564 | 3.257 | 290.63 | 290.63 | 0 | 24-HR | ALL | 1ST | 14112724
| 462626 | 512564 | 3.1597 | 299.65 | 299.65 | 0 | 24-HR | ALL | 1ST | 14112724
| 462726 | 512564 | 3.0288 | 304.01 | 304.01 | 0 | 24-HR | ALL | 1ST | 14112724
| 462826 | 512564 | 2.9717 | 311.6 | 311.6 | 0 | 24-HR | ALL | 1ST | 14112724
| 462926 | 512564 | 2.8839 | 316.54 | 316.54 | 0 | 24-HR | ALL | 1ST | 14112724
| 463026 | 512564 | 2.7515 | 317.41 | 317.41 | 0 | 24-HR | ALL | 1ST | 14112724
| 463126 | 512564 | 2.8203 | 319.09 | 319.09 | 0 | 24-HR | ALL | 1ST | 14112024
| 463226 | 512564 | 2.9307 | 320.27 | 320.27 | 0 | 24-HR | ALL | 1ST | 14112024
| 463326 | 512564 | 2.9942 | 324.53 | 324.53 | 0 | 24-HR | ALL | 1ST | 14112024
| 463426 | 512564 | 3.0961 | 325.45 | 325.45 | 0 | 24-HR | ALL | 1ST | 14112024
| 463526 | 512564 | 3.2136 | 325.11 | 325.11 | 0 | 24-HR | ALL | 1ST | 14112024
| 463626 | 512564 | 3.3309 | 324.54 | 324.54 | 0 | 24-HR | ALL | 1ST | 14112024
| 463726 | 512564 | 3.475 | 321.98 | 321.98 | 0 | 24-HR | ALL | 1ST | 14112024
| 463826 | 512564 | 3.6133 | 319.28 | 319.28 | 0 | 24-HR | ALL | 1ST | 14112024
| 463926 | 512564 | 3.757 | 315.14 | 315.14 | 0 | 24-HR | ALL | 1ST | 14112024
| 464026 | 512564 | 3.8682 | 312.07 | 312.07 | 0 | 24-HR | ALL | 1ST | 14112024
| 464126 | 512564 | 4.0706 | 311.54 | 311.54 | 0 | 24-HR | ALL | 1ST | 14120424
| 464226 | 512564 | 4.3403 | 312 | 312 | 0 | 24-HR | ALL | 1ST | 14120424
| 464326 | 512564 | 4.6774 | 310.96 | 310.96 | 0 | 24-HR | ALL | 1ST | 14120424
| 464426 | 512564 | 5.0022 | 309.64 | 309.64 | 0 | 24-HR | ALL | 1ST | 14120424
| 464526 | 512564 | 5.3661 | 307.3 | 307.3 | 0 | 24-HR | ALL | 1ST | 14120424
| 464626 | 512564 | 5.5226 | 307 | 307 | 0 | 24-HR | ALL | 1ST | 14120424
| 464726 | 512564 | 5.4573 | 308.71 | 308.71 | 0 | 24-HR | ALL | 1ST | 14120424
| 464826 | 512564 | 5.6105 | 307 | 307 | 0 | 24-HR | ALL | 1ST | 14120424
| 464926 | 512564 | 5.8147 | 303.94 | 303.94 | 0 | 24-HR | ALL | 1ST | 14120424
| 465026 | 512564 | 6.0227 | 300 | 300 | 0 | 24-HR | ALL | 1ST | 14120424
| 465126 | 512564 | 6.0634 | 297.3 | 297.3 | 0 | 24-HR | ALL | 1ST | 14120424
| 465226 | 512564 | 6.0442 | 294.5 | 294.5 | 0 | 24-HR | ALL | 1ST | 14120424
| 465326 | 512564 | 6.0455 | 290.35 | 290.35 | 0 | 24-HR | ALL | 1ST | 14120424
| 465426 | 512564 | 6.0303 | 285.06 | 285.06 | 0 | 24-HR | ALL | 1ST | 14120424
| 465526 | 512564 | 5.8208 | 281.97 | 281.97 | 0 | 24-HR | ALL | 1ST | 14120424
| 465626 | 512564 | 5.5898 | 278.18 | 278.18 | 0 | 24-HR | ALL | 1ST | 14120424
| 465726 | 512564 | 5.2626 | 275.85 | 275.85 | 0 | 24-HR | ALL | 1ST | 14120424
| 465826 | 512564 | 4.9439 | 272.52 | 272.52 | 0 | 24-HR | ALL | 1ST | 14120424
| 465926 | 512564 | 4.5918 | 269.73 | 269.73 | 0 | 24-HR | ALL | 1ST | 14120424
| 466026 | 512564 | 4.2049 | 268.54 | 268.54 | 0 | 24-HR | ALL | 1ST | 14120424
| 466126 | 512564 | 3.837 | 267 | 267 | 0 | 24-HR | ALL | 1ST | 14120424
| 466226 | 512564 | 3.4596 | 267.54 | 267.54 | 0 | 24-HR | ALL | 1ST | 14120424
| 466326 | 512564 | 3.2752 | 268.54 | 268.54 | 0 | 24-HR | ALL | 1ST | 14041924
| 466426 | 512564 | 3.1683 | 272.59 | 272.59 | 0 | 24-HR | ALL | 1ST | 14112024
| 466526 | 512564 | 3.2018 | 277.56 | 277.56 | 0 | 24-HR | ALL | 1ST | 14112024
| 466626 | 512564 | 3.2353 | 278 | 278 | 0 | 24-HR | ALL | 1ST | 14070824
| 466726 | 512564 | 3.5073 | 274.96 | 274.96 | 0 | 24-HR | ALL | 1ST | 14070824
| 466826 | 512564 | 3.7689 | 271.9 | 271.9 | 0 | 24-HR | ALL | 1ST | 14070824
| 466926 | 512564 | 4.039 | 268.46 | 275 | 0 | 24-HR | ALL | 1ST | 14070824
| 467026 | 512564 | 4.263 | 265.38 | 276 | 0 | 24-HR | ALL | 1ST | 14070824
| 467126 | 512564 | 4.6107 | 259.08 | 278 | 0 | 24-HR | ALL | 1ST | 14070824
| 467226 | 512564 | 4.7439 | 256.14 | 277 | 0 | 24-HR | ALL | 1ST | 14070824
| 467326 | 512564 | 4.8412 | 252.88 | 276 | 0 | 24-HR | ALL | 1ST | 14070824
| 467426 | 512564 | 4.9775 | 246.93 | 275 | 0 | 24-HR | ALL | 1ST | 14070824
| 467526 | 512564 | 4.981 | 241.82 | 265 | 0 | 24-HR | ALL | 1ST | 14070824
| 467626 | 512564 | 4.886 | 237.44 | 252 | 0 | 24-HR | ALL | 1ST | 14070824
| 467726 | 512564 | 4.6997 | 218.46 | 275 | 0 | 24-HR | ALL | 1ST | 14070824
| 467826 | 512564 | 4.3299 | 212.52 | 271 | 0 | 24-HR | ALL | 1ST | 14070824
| 467926 | 512564 | 4.2582 | 225.44 | 262 | 0 | 24-HR | ALL | 1ST | 14070824
| 468026 | 512564 | 4.2584 | 230.66 | 262 | 0 | 24-HR | ALL | 1ST | 14120324
| 471326 | 512564 | 4.5512 | 227.36 | 227.36 | 0 | 24-HR | ALL | 1ST | 14120424
| 471426 | 512564 | 4.614 | 227.3 | 227.3 | 0 | 24-HR | ALL | 1ST | 14120424
| 457726 | 512664 | 8.1609 | 196.02 | 297 | 0 | 24-HR | ALL | 1ST | 14091724
| 457826 | 512664 | 7.425 | 229.03 | 297 | 0 | 24-HR | ALL | 1ST | 14112024
| 457926 | 512664 | 6.0948 | 262.26 | 297 | 0 | 24-HR | ALL | 1ST | 14111524
| 458026 | 512664 | 5.5196 | 283.44 | 283.44 | 0 | 24-HR | ALL | 1ST | 14031124
| 458126 | 512664 | 5.6029 | 284.5 | 284.5 | 0 | 24-HR | ALL | 1ST | 14031124
| 458826 | 512664 | 7.4476 | 273.83 | 310 | 0 | 24-HR | ALL | 1ST | 14111624
| 458926 | 512664 | 6.7501 | 291.17 | 291.17 | 0 | 24-HR | ALL | 1ST | 14111624
| 459026 | 512664 | 6.3854 | 302.84 | 302.84 | 0 | 24-HR | ALL | 1ST | 14111624
| 459126 | 512664 | 7.159 | 303.06 | 303.06 | 0 | 24-HR | ALL | 1ST | 14111624
| 459226 | 512664 | 8.2328 | 300.73 | 300.73 | 0 | 24-HR | ALL | 1ST | 14111624
| 459326 | 512664 | 9.0238 | 299.92 | 299.92 | 0 | 24-HR | ALL | 1ST | 14111624
| 459426 | 512664 | 8.9283 | 303.57 | 303.57 | 0 | 24-HR | ALL | 1ST | 14111624
| 459526 | 512664 | 8.6399 | 306.87 | 306.87 | 0 | 24-HR | ALL | 1ST | 14111624
| 459626 | 512664 | 8.2183 | 309.57 | 309.57 | 0 | 24-HR | ALL | 1ST | 14111624
| 459726 | 512664 | 8.1274 | 308.94 | 314 | 0 | 24-HR | ALL | 1ST | 14111624
| 459826 | 512664 | 8.6096 | 303.19 | 317 | 0 | 24-HR | ALL | 1ST | 14111624
| 459926 | 512664 | 8.331 | 300.69 | 317 | 0 | 24-HR | ALL | 1ST | 14111624
| 460026 | 512664 | 7.7507 | 299.1 | 317 | 0 | 24-HR | ALL | 1ST | 14111624
| 460126 | 512664 | 7.2022 | 296.36 | 316 | 0 | 24-HR | ALL | 1ST | 14111624
| 460226 | 512664 | 6.525 | 294.44 | 314 | 0 | 24-HR | ALL | 1ST | 14111624
| 460326 | 512664 | 7.3971 | 289.73 | 314 | 0 | 24-HR | ALL | 1ST | 14112724
| 460426 | 512664 | 8.9621 | 277.04 | 314 | 0 | 24-HR | ALL | 1ST | 14112724
| 460526 | 512664 | 10.1071 | 267.04 | 314 | 0 | 24-HR | ALL | 1ST | 14112724
| 460626 | 512664 | 10.8514 | 256.83 | 314 | 0 | 24-HR | ALL | 1ST | 14112724
| 460726 | 512664 | 10.7914 | 242.13 | 314 | 0 | 24-HR | ALL | 1ST | 14112724
| 460826 | 512664 | 10.2932 | 232.72 | 314 | 0 | 24-HR | ALL | 1ST | 14112724
| 460926 | 512664 | 10.4357 | 233 | 314 | 0 | 24-HR | ALL | 1ST | 14112724
| 461026 | 512664 | 11.1762 | 243.21 | 285 | 0 | 24-HR | ALL | 1ST | 14112724
| 461126 | 512664 | 11.5094 | 257.22 | 272 | 0 | 24-HR | ALL | 1ST | 14112724
| 461226 | 512664 | 10.9877 | 271.96 | 271.96 | 0 | 24-HR | ALL | 1ST | 14112724
| 461326 | 512664 | 10.1826 | 279.94 | 279.94 | 0 | 24-HR | ALL | 1ST | 14112724
| 461426 | 512664 | 9.2739 | 286.6 | 286.6 | 0 | 24-HR | ALL | 1ST | 14112724
| 461526 | 512664 | 8.4917 | 289.29 | 289.29 | 0 | 24-HR | ALL | 1ST | 14112724
| 461626 | 512664 | 8.0033 | 281.79 | 281.79 | 0 | 24-HR | ALL | 1ST | 14112724
| 461726 | 512664 | 8.4931 | 264.58 | 264.58 | 0 | 24-HR | ALL | 1ST | 14111624
| 461926 | 512664 | 6.8006 | 224.97 | 323 | 0 | 24-HR | ALL | 1ST | 14111624
| 462026 | 512664 | 6.3994 | 228.28 | 323 | 0 | 24-HR | ALL | 1ST | 14111624
| 462126 | 512664 | 6.1746 | 239.36 | 323 | 0 | 24-HR | ALL | 1ST | 14111624
| 462226 | 512664 | 5.2865 | 264.72 | 264.72 | 0 | 24-HR | ALL | 1ST | 14111624
| 462326 | 512664 | 4.1192 | 277.25 | 277.25 | 0 | 24-HR | ALL | 1ST | 14111624
| 462426 | 512664 | 3.3116 | 287.35 | 287.35 | 0 | 24-HR | ALL | 1ST | 14112724
| 462526 | 512664 | 3.1204 | 291.97 | 291.97 | 0 | 24-HR | ALL | 1ST | 14112724
| 462626 | 512664 | 3.1068 | 303.96 | 303.96 | 0 | 24-HR | ALL | 1ST | 14112724
| 462726 | 512664 | 3.035 | 311.15 | 311.15 | 0 | 24-HR | ALL | 1ST | 14112724
| 462826 | 512664 | 2.9625 | 317.79 | 317.79 | 0 | 24-HR | ALL | 1ST | 14112724
| 462926 | 512664 | 2.8403 | 320 | 320 | 0 | 24-HR | ALL | 1ST | 14112724
| 463026 | 512664 | 2.8331 | 320 | 320 | 0 | 24-HR | ALL | 1ST | 14112024
| 463126 | 512664 | 2.9577 | 320.09 | 320.09 | 0 | 24-HR | ALL | 1ST | 14112024
| 463226 | 512664 | 3.0981 | 318.76 | 318.76 | 0 | 24-HR | ALL | 1ST | 14112024
| 463326 | 512664 | 3.3079 | 317.6 | 328 | 0 | 24-HR | ALL | 1ST | 14112024
| 463426 | 512664 | 3.4341 | 317.36 | 328 | 0 | 24-HR | ALL | 1ST | 14112024
| 463526 | 512664 | 3.5835 | 315.65 | 328 | 0 | 24-HR | ALL | 1ST | 14112024
| 463626 | 512664 | 3.6779 | 316.18 | 327 | 0 | 24-HR | ALL | 1ST | 14112024
| 463726 | 512664 | 3.7081 | 318.24 | 323 | 0 | 24-HR | ALL | 1ST | 14112024
| 463826 | 512664 | 3.7776 | 317.24 | 317.24 | 0 | 24-HR | ALL | 1ST | 14112024
| 463926 | 512664 | 3.896 | 314.43 | 314.43 | 0 | 24-HR | ALL | 1ST | 14112024
| 464026 | 512664 | 4.0301 | 312.85 | 312.85 | 0 | 24-HR | ALL | 1ST | 14120424
| 464126 | 512664 | 4.4826 | 310.56 | 310.56 | 0 | 24-HR | ALL | 1ST | 14120424
| 464226 | 512664 | 4.7469 | 310.73 | 310.73 | 0 | 24-HR | ALL | 1ST | 14120424
| 464326 | 512664 | 5.0247 | 310.12 | 310.12 | 0 | 24-HR | ALL | 1ST | 14120424
| 464426 | 512664 | 5.4195 | 307.44 | 307.44 | 0 | 24-HR | ALL | 1ST | 14120424
| 464526 | 512664 | 5.7181 | 305.43 | 307 | 0 | 24-HR | ALL | 1ST | 14120424
| 464626 | 512664 | 5.8899 | 304.27 | 307 | 0 | 24-HR | ALL | 1ST | 14120424
| 464726 | 512664 | 5.6514 | 307.24 | 307.24 | 0 | 24-HR | ALL | 1ST | 14120424
| 464826 | 512664 | 5.8124 | 304.69 | 304.69 | 0 | 24-HR | ALL | 1ST | 14120424
| 464926 | 512664 | 5.8331 | 303.09 | 303.09 | 0 | 24-HR | ALL | 1ST | 14120424
| 465026 | 512664 | 5.9086 | 300 | 300 | 0 | 24-HR | ALL | 1ST | 14120424
| 465126 | 512664 | 5.7506 | 299.18 | 299.18 | 0 | 24-HR | ALL | 1ST | 14120424
| 465226 | 512664 | 5.6508 | 296.85 | 296.85 | 0 | 24-HR | ALL | 1ST | 14120424
| 465326 | 512664 | 5.623 | 292.52 | 292.52 | 0 | 24-HR | ALL | 1ST | 14120424
| 465426 | 512664 | 5.5269 | 288.1 | 288.1 | 0 | 24-HR | ALL | 1ST | 14120424
| 465526 | 512664 | 5.3152 | 284.7 | 284.7 | 0 | 24-HR | ALL | 1ST | 14120424
| 465626 | 512664 | 5.1365 | 279.28 | 279.28 | 0 | 24-HR | ALL | 1ST | 14120424
| 465726 | 512664 | 4.8311 | 275.95 | 275.95 | 0 | 24-HR | ALL | 1ST | 14120424
| 465826 | 512664 | 4.4456 | 274.88 | 274.88 | 0 | 24-HR | ALL | 1ST | 14120424
| 465926 | 512664 | 4.0588 | 274.24 | 274.24 | 0 | 24-HR | ALL | 1ST | 14120424
| 466026 | 512664 | 3.7306 | 271.49 | 271.49 | 0 | 24-HR | ALL | 1ST | 14120424
| 466126 | 512664 | 3.4049 | 269 | 269 | 0 | 24-HR | ALL | 1ST | 14120424
| 466226 | 512664 | 3.2324 | 269.36 | 269.36 | 0 | 24-HR | ALL | 1ST | 14041924
| 466326 | 512664 | 3.2841 | 270 | 270 | 0 | 24-HR | ALL | 1ST | 14070824
| 466426 | 512664 | 3.3272 | 273.93 | 273.93 | 0 | 24-HR | ALL | 1ST | 14070824
| 466526 | 512664 | 3.3166 | 278.04 | 278.04 | 0 | 24-HR | ALL | 1ST | 14070824
| 466626 | 512664 | 3.5099 | 276.69 | 276.69 | 0 | 24-HR | ALL | 1ST | 14070824
| 466726 | 512664 | 3.7945 | 273.06 | 275 | 0 | 24-HR | ALL | 1ST | 14070824
| 466826 | 512664 | 4.2618 | 265.52 | 275 | 0 | 24-HR | ALL | 1ST | 14070824
| 466926 | 512664 | 4.3553 | 264.82 | 274 | 0 | 24-HR | ALL | 1ST | 14070824
| 467026 | 512664 | 4.6559 | 259.28 | 275 | 0 | 24-HR | ALL | 1ST | 14070824
| 467126 | 512664 | 4.8929 | 253.8 | 276 | 0 | 24-HR | ALL | 1ST | 14070824
| 467226 | 512664 | 4.9308 | 251.46 | 276 | 0 | 24-HR | ALL | 1ST | 14070824
| 467326 | 512664 | 4.987 | 247.1 | 275 | 0 | 24-HR | ALL | 1ST | 14070824
| 467426 | 512664 | 4.9397 | 243.76 | 273 | 0 | 24-HR | ALL | 1ST | 14070824
| 467526 | 512664 | 4.8367 | 239.65 | 263 | 0 | 24-HR | ALL | 1ST | 14070824
| 467626 | 512664 | 4.686 | 234.21 | 253 | 0 | 24-HR | ALL | 1ST | 14070824
| 467726 | 512664 | 4.4562 | 225.78 | 253 | 0 | 24-HR | ALL | 1ST | 14070824
| 467826 | 512664 | 3.859 | 207.27 | 274 | 0 | 24-HR | ALL | 1ST | 14070824
| 467926 | 512664 | 3.678 | 210.81 | 263 | 0 | 24-HR | ALL | 1ST | 14070824
| 468026 | 512664 | 3.9754 | 217.21 | 262 | 0 | 24-HR | ALL | 1ST | 14120324
| 471426 | 512664 | 4.3184 | 210.67 | 231 | 0 | 24-HR | ALL | 1ST | 14120424
| 457726 | 512764 | 6.3339 | 175.66 | 312 | 0 | 24-HR | ALL | 1ST | 14091724
| 457826 | 512764 | 8.2614 | 209.64 | 297 | 0 | 24-HR | ALL | 1ST | 14112024
| 457926 | 512764 | 7.5335 | 245.36 | 297 | 0 | 24-HR | ALL | 1ST | 14111524
| 458026 | 512764 | 7.4154 | 255.52 | 297 | 0 | 24-HR | ALL | 1ST | 14111524
| 458126 | 512764 | 8.0242 | 254 | 297 | 0 | 24-HR | ALL | 1ST | 14111524
| 458726 | 512764 | 7.043 | 269.85 | 310 | 0 | 24-HR | ALL | 1ST | 14111624
| 458826 | 512764 | 6.0519 | 292.26 | 292.26 | 0 | 24-HR | ALL | 1ST | 14111624
| 458926 | 512764 | 5.7674 | 304.29 | 304.29 | 0 | 24-HR | ALL | 1ST | 14111624
| 459026 | 512764 | 6.0848 | 308.71 | 308.71 | 0 | 24-HR | ALL | 1ST | 14111624
| 459126 | 512764 | 6.6714 | 309.7 | 309.7 | 0 | 24-HR | ALL | 1ST | 14111624
| 459226 | 512764 | 7.6827 | 306.94 | 306.94 | 0 | 24-HR | ALL | 1ST | 14111624
| 459326 | 512764 | 8.9293 | 302.5 | 302.5 | 0 | 24-HR | ALL | 1ST | 14111624
| 459426 | 512764 | 8.9717 | 304.7 | 304.7 | 0 | 24-HR | ALL | 1ST | 14111624
| 459526 | 512764 | 8.5817 | 308.02 | 308.02 | 0 | 24-HR | ALL | 1ST | 14111624
| 459626 | 512764 | 8.5534 | 307.72 | 307.72 | 0 | 24-HR | ALL | 1ST | 14111624
| 459726 | 512764 | 9.7544 | 298.62 | 317 | 0 | 24-HR | ALL | 1ST | 14111624
| 459826 | 512764 | 9.6462 | 295.34 | 317 | 0 | 24-HR | ALL | 1ST | 14111624
| 459926 | 512764 | 9.1939 | 292.58 | 317 | 0 | 24-HR | ALL | 1ST | 14111624
| 460026 | 512764 | 8.4357 | 290.82 | 317 | 0 | 24-HR | ALL | 1ST | 14111624
| 460126 | 512764 | 7.4682 | 290.56 | 317 | 0 | 24-HR | ALL | 1ST | 14111624
| 460226 | 512764 | 7.2916 | 287.43 | 315 | 0 | 24-HR | ALL | 1ST | 14112724
| 460326 | 512764 | 8.3225 | 283.43 | 314 | 0 | 24-HR | ALL | 1ST | 14112724
| 460426 | 512764 | 9.5056 | 276.25 | 314 | 0 | 24-HR | ALL | 1ST | 14112724
| 460526 | 512764 | 10.6339 | 265.63 | 314 | 0 | 24-HR | ALL | 1ST | 14112724
| 460626 | 512764 | 11.1108 | 249.05 | 315 | 0 | 24-HR | ALL | 1ST | 14112724
| 460726 | 512764 | 10.7928 | 237.73 | 315 | 0 | 24-HR | ALL | 1ST | 14112724
| 460826 | 512764 | 10.386 | 231.5 | 314 | 0 | 24-HR | ALL | 1ST | 14112724
| 460926 | 512764 | 10.6217 | 233.6 | 314 | 0 | 24-HR | ALL | 1ST | 14112724
| 461026 | 512764 | 11.0124 | 240.35 | 294 | 0 | 24-HR | ALL | 1ST | 14112724
| 461126 | 512764 | 11.4271 | 255.6 | 288 | 0 | 24-HR | ALL | 1ST | 14112724
| 461226 | 512764 | 10.842 | 270.88 | 272 | 0 | 24-HR | ALL | 1ST | 14112724
| 461326 | 512764 | 9.7938 | 283.06 | 283.06 | 0 | 24-HR | ALL | 1ST | 14112724
| 461426 | 512764 | 8.8064 | 290.01 | 290.01 | 0 | 24-HR | ALL | 1ST | 14112724
| 461526 | 512764 | 8.0549 | 291.4 | 291.4 | 0 | 24-HR | ALL | 1ST | 14112724
| 461626 | 512764 | 7.4888 | 285.88 | 285.88 | 0 | 24-HR | ALL | 1ST | 14112724
| 461726 | 512764 | 8.4062 | 264.02 | 294 | 0 | 24-HR | ALL | 1ST | 14111624
| 461926 | 512764 | 6.657 | 227.97 | 323 | 0 | 24-HR | ALL | 1ST | 14111624
| 462026 | 512764 | 6.2148 | 232.87 | 323 | 0 | 24-HR | ALL | 1ST | 14111624
| 462126 | 512764 | 5.8253 | 255.2 | 318 | 0 | 24-HR | ALL | 1ST | 14111624
| 462226 | 512764 | 4.5116 | 273.3 | 273.3 | 0 | 24-HR | ALL | 1ST | 14111624
| 462326 | 512764 | 3.5397 | 280.51 | 280.51 | 0 | 24-HR | ALL | 1ST | 14111624
| 462426 | 512764 | 3.1646 | 288.99 | 288.99 | 0 | 24-HR | ALL | 1ST | 14112724
| 462526 | 512764 | 3.0405 | 295.28 | 295.28 | 0 | 24-HR | ALL | 1ST | 14112724
| 462626 | 512764 | 3.0693 | 308.51 | 308.51 | 0 | 24-HR | ALL | 1ST | 14112724
| 462726 | 512764 | 3.0018 | 315.6 | 315.6 | 0 | 24-HR | ALL | 1ST | 14112724
| 462826 | 512764 | 2.9145 | 321.21 | 321.21 | 0 | 24-HR | ALL | 1ST | 14112724
| 462926 | 512764 | 2.843 | 321 | 321 | 0 | 24-HR | ALL | 1ST | 14112024
| 463026 | 512764 | 2.9807 | 320.3 | 320.3 | 0 | 24-HR | ALL | 1ST | 14112024
| 463126 | 512764 | 3.1345 | 317.98 | 317.98 | 0 | 24-HR | ALL | 1ST | 14112024
| 463226 | 512764 | 3.3384 | 316.43 | 325 | 0 | 24-HR | ALL | 1ST | 14112024
| 463326 | 512764 | 3.5633 | 311.49 | 328 | 0 | 24-HR | ALL | 1ST | 14112024
| 463426 | 512764 | 3.7048 | 310.12 | 328 | 0 | 24-HR | ALL | 1ST | 14112024
| 463526 | 512764 | 3.8603 | 306.85 | 328 | 0 | 24-HR | ALL | 1ST | 14112024
| 463626 | 512764 | 3.9775 | 306.4 | 328 | 0 | 24-HR | ALL | 1ST | 14112024
| 463726 | 512764 | 3.9789 | 312.37 | 325 | 0 | 24-HR | ALL | 1ST | 14112024
| 463826 | 512764 | 4.0644 | 311.15 | 322 | 0 | 24-HR | ALL | 1ST | 14112024
| 463926 | 512764 | 4.301 | 309.27 | 318 | 0 | 24-HR | ALL | 1ST | 14120424
| 464026 | 512764 | 4.46 | 311.61 | 311.61 | 0 | 24-HR | ALL | 1ST | 14120424
| 464126 | 512764 | 4.7505 | 311.43 | 311.43 | 0 | 24-HR | ALL | 1ST | 14120424
| 464226 | 512764 | 5.3 | 307.4 | 312 | 0 | 24-HR | ALL | 1ST | 14120424
| 464326 | 512764 | 5.6912 | 305 | 312 | 0 | 24-HR | ALL | 1ST | 14120424
| 464426 | 512764 | 5.7737 | 305.64 | 310 | 0 | 24-HR | ALL | 1ST | 14120424
| 464526 | 512764 | 6.1475 | 302.09 | 309 | 0 | 24-HR | ALL | 1ST | 14120424
| 464626 | 512764 | 6.262 | 300.82 | 308 | 0 | 24-HR | ALL | 1ST | 14120424
| 464726 | 512764 | 5.8329 | 305.22 | 309 | 0 | 24-HR | ALL | 1ST | 14120424
| 464826 | 512764 | 6.0393 | 301.33 | 308 | 0 | 24-HR | ALL | 1ST | 14120424
| 464926 | 512764 | 6.0455 | 298.99 | 306 | 0 | 24-HR | ALL | 1ST | 14120424
| 465026 | 512764 | 5.9542 | 297 | 300 | 0 | 24-HR | ALL | 1ST | 14120424
| 465126 | 512764 | 5.4165 | 300.64 | 300.64 | 0 | 24-HR | ALL | 1ST | 14120424
| 465226 | 512764 | 5.36 | 297.01 | 297.01 | 0 | 24-HR | ALL | 1ST | 14120424
| 465326 | 512764 | 5.0975 | 295.85 | 295.85 | 0 | 24-HR | ALL | 1ST | 14120424
| 465426 | 512764 | 4.9609 | 291.88 | 291.88 | 0 | 24-HR | ALL | 1ST | 14120424
| 465526 | 512764 | 4.8057 | 287.18 | 287.18 | 0 | 24-HR | ALL | 1ST | 14120424
| 465626 | 512764 | 4.5776 | 282.98 | 282.98 | 0 | 24-HR | ALL | 1ST | 14120424
| 465726 | 512764 | 4.2971 | 279.3 | 279.3 | 0 | 24-HR | ALL | 1ST | 14120424
| 465826 | 512764 | 3.9386 | 277.97 | 277.97 | 0 | 24-HR | ALL | 1ST | 14120424
| 465926 | 512764 | 3.6022 | 276.21 | 276.21 | 0 | 24-HR | ALL | 1ST | 14120424
| 466026 | 512764 | 3.3814 | 273.45 | 273.45 | 0 | 24-HR | ALL | 1ST | 14112024
| 466126 | 512764 | 3.275 | 272.21 | 272.21 | 0 | 24-HR | ALL | 1ST | 14112024
| 466226 | 512764 | 3.3421 | 271.13 | 271.13 | 0 | 24-HR | ALL | 1ST | 14070824
| 466326 | 512764 | 3.5436 | 271 | 271 | 0 | 24-HR | ALL | 1ST | 14070824
| 466426 | 512764 | 3.5896 | 273.81 | 273.81 | 0 | 24-HR | ALL | 1ST | 14070824
| 466526 | 512764 | 3.6459 | 275.58 | 279 | 0 | 24-HR | ALL | 1ST | 14070824
| 466626 | 512764 | 3.899 | 272.61 | 279 | 0 | 24-HR | ALL | 1ST | 14070824
| 466726 | 512764 | 4.3437 | 265.49 | 278 | 0 | 24-HR | ALL | 1ST | 14070824
| 466826 | 512764 | 4.6546 | 260.29 | 277 | 0 | 24-HR | ALL | 1ST | 14070824
| 466926 | 512764 | 4.8295 | 256.82 | 275 | 0 | 24-HR | ALL | 1ST | 14070824
| 467026 | 512764 | 4.9434 | 253.58 | 275 | 0 | 24-HR | ALL | 1ST | 14070824
| 467126 | 512764 | 5.0348 | 249.43 | 275 | 0 | 24-HR | ALL | 1ST | 14070824
| 467226 | 512764 | 5.0531 | 245.33 | 275 | 0 | 24-HR | ALL | 1ST | 14070824
| 467326 | 512764 | 4.9894 | 241.53 | 274 | 0 | 24-HR | ALL | 1ST | 14070824
| 467426 | 512764 | 4.8407 | 238.65 | 272 | 0 | 24-HR | ALL | 1ST | 14070824
| 467526 | 512764 | 4.6367 | 235.33 | 262 | 0 | 24-HR | ALL | 1ST | 14070824
| 467626 | 512764 | 4.4079 | 227.73 | 262 | 0 | 24-HR | ALL | 1ST | 14070824
| 467726 | 512764 | 4.0729 | 221.43 | 253 | 0 | 24-HR | ALL | 1ST | 14070824
| 467826 | 512764 | 3.6739 | 210.49 | 262 | 0 | 24-HR | ALL | 1ST | 14120324
| 467926 | 512764 | 3.2017 | 200.9 | 263 | 0 | 24-HR | ALL | 1ST | 14120324
| 458826 | 512864 | 6.6128 | 290.9 | 310 | 0 | 24-HR | ALL | 1ST | 14111624
| 458926 | 512864 | 6.1887 | 303.54 | 303.54 | 0 | 24-HR | ALL | 1ST | 14111624
| 459026 | 512864 | 6.194 | 310.64 | 310.64 | 0 | 24-HR | ALL | 1ST | 14111624
| 459126 | 512864 | 7.0172 | 309.46 | 309.46 | 0 | 24-HR | ALL | 1ST | 14111624
| 459226 | 512864 | 8.3763 | 304.41 | 304.41 | 0 | 24-HR | ALL | 1ST | 14111624
| 459326 | 512864 | 9.5579 | 300.46 | 300.46 | 0 | 24-HR | ALL | 1ST | 14111624
| 459426 | 512864 | 9.999 | 299.99 | 307 | 0 | 24-HR | ALL | 1ST | 14111624
| 459526 | 512864 | 10.4698 | 297.84 | 313 | 0 | 24-HR | ALL | 1ST | 14111624
| 459626 | 512864 | 10.2902 | 297.64 | 316 | 0 | 24-HR | ALL | 1ST | 14111624
| 459726 | 512864 | 11.2488 | 288.52 | 317 | 0 | 24-HR | ALL | 1ST | 14111624
| 459826 | 512864 | 10.8262 | 285.44 | 317 | 0 | 24-HR | ALL | 1ST | 14111624
| 459926 | 512864 | 10.0919 | 282.66 | 317 | 0 | 24-HR | ALL | 1ST | 14111624
| 460026 | 512864 | 9.1835 | 279.98 | 317 | 0 | 24-HR | ALL | 1ST | 14111624
| 460126 | 512864 | 8.0834 | 279.25 | 317 | 0 | 24-HR | ALL | 1ST | 14111624
| 460226 | 512864 | 8.4976 | 276.2 | 317 | 0 | 24-HR | ALL | 1ST | 14112724
| 460326 | 512864 | 9.2817 | 276.22 | 314 | 0 | 24-HR | ALL | 1ST | 14112724
| 460426 | 512864 | 10.3672 | 268.8 | 314 | 0 | 24-HR | ALL | 1ST | 14112724
| 460526 | 512864 | 11.1738 | 254.18 | 316 | 0 | 24-HR | ALL | 1ST | 14112724
| 460626 | 512864 | 10.8661 | 238.51 | 317 | 0 | 24-HR | ALL | 1ST | 14112724
| 460726 | 512864 | 10.6717 | 233.44 | 316 | 0 | 24-HR | ALL | 1ST | 14112724
| 460826 | 512864 | 10.7698 | 233.54 | 314 | 0 | 24-HR | ALL | 1ST | 14112724
| 460926 | 512864 | 10.9901 | 236.8 | 311 | 0 | 24-HR | ALL | 1ST | 14112724
| 461026 | 512864 | 11.2059 | 243.63 | 294 | 0 | 24-HR | ALL | 1ST | 14112724
| 461126 | 512864 | 11.2371 | 254.16 | 294 | 0 | 24-HR | ALL | 1ST | 14112724
| 461226 | 512864 | 10.6619 | 268.78 | 289 | 0 | 24-HR | ALL | 1ST | 14112724
| 461326 | 512864 | 9.5658 | 281.07 | 281.07 | 0 | 24-HR | ALL | 1ST | 14112724
| 461426 | 512864 | 8.5886 | 287.02 | 287.02 | 0 | 24-HR | ALL | 1ST | 14112724
| 461526 | 512864 | 7.7289 | 289.93 | 289.93 | 0 | 24-HR | ALL | 1ST | 14112724
| 461626 | 512864 | 7.2017 | 284.96 | 284.96 | 0 | 24-HR | ALL | 1ST | 14111624
| 461726 | 512864 | 8.0548 | 266.28 | 294 | 0 | 24-HR | ALL | 1ST | 14111624
| 461826 | 512864 | 7.6357 | 244.2 | 294 | 0 | 24-HR | ALL | 1ST | 14111624
| 461926 | 512864 | 6.2426 | 228.03 | 323 | 0 | 24-HR | ALL | 1ST | 14111624
| 462026 | 512864 | 5.8974 | 237.16 | 323 | 0 | 24-HR | ALL | 1ST | 14111624
| 462126 | 512864 | 5.2008 | 261.03 | 318 | 0 | 24-HR | ALL | 1ST | 14111624
| 462226 | 512864 | 3.867 | 277.62 | 277.62 | 0 | 24-HR | ALL | 1ST | 14111624
| 462326 | 512864 | 3.2157 | 286.07 | 286.07 | 0 | 24-HR | ALL | 1ST | 14112724
| 462426 | 512864 | 3.0862 | 292.95 | 292.95 | 0 | 24-HR | ALL | 1ST | 14112724
| 462526 | 512864 | 3.0347 | 301.76 | 301.76 | 0 | 24-HR | ALL | 1ST | 14112724
| 462626 | 512864 | 3.058 | 314.62 | 314.62 | 0 | 24-HR | ALL | 1ST | 14112724
| 462726 | 512864 | 2.961 | 319.62 | 319.62 | 0 | 24-HR | ALL | 1ST | 14112724
| 462826 | 512864 | 2.8481 | 322.46 | 322.46 | 0 | 24-HR | ALL | 1ST | 14112024
| 462926 | 512864 | 2.9952 | 321.09 | 321.09 | 0 | 24-HR | ALL | 1ST | 14112024
| 463026 | 512864 | 3.2129 | 316.76 | 322 | 0 | 24-HR | ALL | 1ST | 14112024
| 463126 | 512864 | 3.3755 | 314.84 | 322 | 0 | 24-HR | ALL | 1ST | 14112024
| 463226 | 512864 | 3.5878 | 310.55 | 325 | 0 | 24-HR | ALL | 1ST | 14112024
| 463326 | 512864 | 3.8083 | 303.35 | 328 | 0 | 24-HR | ALL | 1ST | 14112024
| 463426 | 512864 | 3.9464 | 300.29 | 328 | 0 | 24-HR | ALL | 1ST | 14112024
| 463526 | 512864 | 4.0682 | 297.46 | 328 | 0 | 24-HR | ALL | 1ST | 14112024
| 463626 | 512864 | 4.3664 | 294.67 | 328 | 0 | 24-HR | ALL | 1ST | 14120424
| 463726 | 512864 | 4.6064 | 298.75 | 327 | 0 | 24-HR | ALL | 1ST | 14120424
| 463826 | 512864 | 5.0757 | 298.08 | 325 | 0 | 24-HR | ALL | 1ST | 14120424
| 463926 | 512864 | 5.322 | 300.23 | 322 | 0 | 24-HR | ALL | 1ST | 14120424
| 464026 | 512864 | 5.3784 | 303.9 | 315 | 0 | 24-HR | ALL | 1ST | 14120424
| 464126 | 512864 | 5.5766 | 304.75 | 312 | 0 | 24-HR | ALL | 1ST | 14120424
| 464226 | 512864 | 5.8452 | 304 | 312 | 0 | 24-HR | ALL | 1ST | 14120424
| 464326 | 512864 | 5.9516 | 304.4 | 311 | 0 | 24-HR | ALL | 1ST | 14120424
| 464426 | 512864 | 6.3395 | 300.75 | 311 | 0 | 24-HR | ALL | 1ST | 14120424
| 464526 | 512864 | 6.4376 | 299.62 | 309 | 0 | 24-HR | ALL | 1ST | 14120424
| 464626 | 512864 | 6.5987 | 296.91 | 309 | 0 | 24-HR | ALL | 1ST | 14120424
| 464726 | 512864 | 6.3711 | 298.02 | 309 | 0 | 24-HR | ALL | 1ST | 14120424
| 464826 | 512864 | 6.1853 | 297.91 | 309 | 0 | 24-HR | ALL | 1ST | 14120424
| 464926 | 512864 | 6.197 | 294.43 | 307 | 0 | 24-HR | ALL | 1ST | 14120424
| 465026 | 512864 | 5.9833 | 293.11 | 304 | 0 | 24-HR | ALL | 1ST | 14120424
| 465126 | 512864 | 5.4404 | 296.15 | 300 | 0 | 24-HR | ALL | 1ST | 14120424
| 465226 | 512864 | 4.9749 | 298.03 | 298.03 | 0 | 24-HR | ALL | 1ST | 14120424
| 465326 | 512864 | 4.6387 | 297.8 | 297.8 | 0 | 24-HR | ALL | 1ST | 14120424
| 465426 | 512864 | 4.3693 | 296.14 | 296.14 | 0 | 24-HR | ALL | 1ST | 14120424
| 465526 | 512864 | 4.3022 | 289.52 | 289.52 | 0 | 24-HR | ALL | 1ST | 14120424
| 465626 | 512864 | 4.0916 | 284.91 | 284.91 | 0 | 24-HR | ALL | 1ST | 14120424
| 465726 | 512864 | 3.836 | 280.71 | 280.71 | 0 | 24-HR | ALL | 1ST | 14120424
| 465826 | 512864 | 3.6128 | 278.97 | 278.97 | 0 | 24-HR | ALL | 1ST | 14112024
| 465926 | 512864 | 3.4721 | 276.18 | 276.18 | 0 | 24-HR | ALL | 1ST | 14112024
| 466026 | 512864 | 3.3276 | 273.46 | 273.46 | 0 | 24-HR | ALL | 1ST | 14112024
| 466126 | 512864 | 3.3697 | 272.97 | 272.97 | 0 | 24-HR | ALL | 1ST | 14070824
| 466226 | 512864 | 3.639 | 271.09 | 271.09 | 0 | 24-HR | ALL | 1ST | 14070824
| 466326 | 512864 | 3.818 | 270.83 | 270.83 | 0 | 24-HR | ALL | 1ST | 14070824
| 466426 | 512864 | 3.9551 | 270.98 | 277 | 0 | 24-HR | ALL | 1ST | 14070824
| 466526 | 512864 | 4.1144 | 269.94 | 279 | 0 | 24-HR | ALL | 1ST | 14070824
| 466626 | 512864 | 4.3802 | 266.22 | 279 | 0 | 24-HR | ALL | 1ST | 14070824
| 466726 | 512864 | 4.7221 | 260.31 | 279 | 0 | 24-HR | ALL | 1ST | 14070824
| 466826 | 512864 | 5.0179 | 254 | 278 | 0 | 24-HR | ALL | 1ST | 14070824
| 466926 | 512864 | 5.1155 | 250.43 | 276 | 0 | 24-HR | ALL | 1ST | 14070824
| 467026 | 512864 | 5.0336 | 249.88 | 273 | 0 | 24-HR | ALL | 1ST | 14070824
| 467126 | 512864 | 5.0368 | 245.67 | 271 | 0 | 24-HR | ALL | 1ST | 14070824
| 467226 | 512864 | 4.9592 | 241.76 | 270 | 0 | 24-HR | ALL | 1ST | 14070824
| 467326 | 512864 | 4.8296 | 236.85 | 269 | 0 | 24-HR | ALL | 1ST | 14070824
| 467426 | 512864 | 4.6193 | 232.15 | 268 | 0 | 24-HR | ALL | 1ST | 14070824
| 467526 | 512864 | 4.3355 | 225.13 | 268 | 0 | 24-HR | ALL | 1ST | 14070824
| 467626 | 512864 | 4.0921 | 219.35 | 263 | 0 | 24-HR | ALL | 1ST | 14120324
| 467726 | 512864 | 3.9169 | 213.84 | 262 | 0 | 24-HR | ALL | 1ST | 14120324
| 467826 | 512864 | 3.7344 | 209.55 | 256 | 0 | 24-HR | ALL | 1ST | 14120324
| 467926 | 512864 | 3.1357 | 198.46 | 262 | 0 | 24-HR | ALL | 1ST | 14120324
| 458826 | 512964 | 9.953 | 264.45 | 313 | 0 | 24-HR | ALL | 1ST | 14111624
| 458926 | 512964 | 7.9446 | 292.31 | 312 | 0 | 24-HR | ALL | 1ST | 14111624
| 459026 | 512964 | 7.0436 | 306.32 | 309 | 0 | 24-HR | ALL | 1ST | 14111624
| 459126 | 512964 | 7.3147 | 309.61 | 309.61 | 0 | 24-HR | ALL | 1ST | 14111624
| 459326 | 512964 | 9.1627 | 304.39 | 304.39 | 0 | 24-HR | ALL | 1ST | 14111624
| 459426 | 512964 | 10.7943 | 296.61 | 308 | 0 | 24-HR | ALL | 1ST | 14111624
| 459526 | 512964 | 11.5865 | 291.95 | 313 | 0 | 24-HR | ALL | 1ST | 14111624
| 459626 | 512964 | 11.4217 | 290.64 | 316 | 0 | 24-HR | ALL | 1ST | 14111624
| 459726 | 512964 | 11.7287 | 283.89 | 317 | 0 | 24-HR | ALL | 1ST | 14111624
| 459826 | 512964 | 11.2957 | 279.07 | 317 | 0 | 24-HR | ALL | 1ST | 14111624
| 459926 | 512964 | 10.6301 | 273.08 | 317 | 0 | 24-HR | ALL | 1ST | 14111624
| 460026 | 512964 | 9.742 | 266.18 | 317 | 0 | 24-HR | ALL | 1ST | 14111624
| 460126 | 512964 | 8.6795 | 262.73 | 317 | 0 | 24-HR | ALL | 1ST | 14112724
| 460226 | 512964 | 9.535 | 263.34 | 317 | 0 | 24-HR | ALL | 1ST | 14112724
| 460326 | 512964 | 10.2156 | 267.61 | 316 | 0 | 24-HR | ALL | 1ST | 14112724
| 460426 | 512964 | 11.0827 | 256.47 | 317 | 0 | 24-HR | ALL | 1ST | 14112724
| 460526 | 512964 | 11.1329 | 242.6 | 317 | 0 | 24-HR | ALL | 1ST | 14112724
| 460626 | 512964 | 11.1766 | 238.3 | 317 | 0 | 24-HR | ALL | 1ST | 14112724
| 460726 | 512964 | 10.9339 | 233.88 | 315 | 0 | 24-HR | ALL | 1ST | 14112724
| 460826 | 512964 | 11.1236 | 235.92 | 314 | 0 | 24-HR | ALL | 1ST | 14112724
| 460926 | 512964 | 11.1879 | 239.66 | 292 | 0 | 24-HR | ALL | 1ST | 14112724
| 461026 | 512964 | 11.2824 | 246.91 | 293 | 0 | 24-HR | ALL | 1ST | 14112724
| 461126 | 512964 | 10.9523 | 253.13 | 294 | 0 | 24-HR | ALL | 1ST | 14112724
| 461226 | 512964 | 10.3641 | 265.75 | 294 | 0 | 24-HR | ALL | 1ST | 14112724
| 461326 | 512964 | 9.274 | 279.21 | 292 | 0 | 24-HR | ALL | 1ST | 14112724
| 461426 | 512964 | 8.2124 | 286.72 | 293 | 0 | 24-HR | ALL | 1ST | 14112724
| 461526 | 512964 | 7.3599 | 288.73 | 294 | 0 | 24-HR | ALL | 1ST | 14112724
| 461626 | 512964 | 7.1955 | 282.94 | 290 | 0 | 24-HR | ALL | 1ST | 14111624
| 461726 | 512964 | 7.6059 | 268.62 | 294 | 0 | 24-HR | ALL | 1ST | 14111624
| 461826 | 512964 | 7.1529 | 242.68 | 294 | 0 | 24-HR | ALL | 1ST | 14111624
| 461926 | 512964 | 5.8826 | 230 | 323 | 0 | 24-HR | ALL | 1ST | 14111624
| 462026 | 512964 | 5.3611 | 237.13 | 323 | 0 | 24-HR | ALL | 1ST | 14111624
| 462126 | 512964 | 4.6123 | 263.18 | 322 | 0 | 24-HR | ALL | 1ST | 14111624
| 462226 | 512964 | 3.286 | 280.85 | 280.85 | 0 | 24-HR | ALL | 1ST | 14111624
| 462326 | 512964 | 3.0697 | 287.36 | 287.36 | 0 | 24-HR | ALL | 1ST | 14112724
| 462426 | 512964 | 3.0051 | 295.75 | 295.75 | 0 | 24-HR | ALL | 1ST | 14112724
| 462526 | 512964 | 3.016 | 306.99 | 306.99 | 0 | 24-HR | ALL | 1ST | 14112724
| 462626 | 512964 | 3.0228 | 319.24 | 319.24 | 0 | 24-HR | ALL | 1ST | 14112724
| 462726 | 512964 | 2.8933 | 320.7 | 320.7 | 0 | 24-HR | ALL | 1ST | 14112024
| 462826 | 512964 | 3.0347 | 320.06 | 320.06 | 0 | 24-HR | ALL | 1ST | 14112024
| 462926 | 512964 | 3.2641 | 315.44 | 322 | 0 | 24-HR | ALL | 1ST | 14112024
| 463026 | 512964 | 3.4535 | 311.67 | 322 | 0 | 24-HR | ALL | 1ST | 14112024
| 463126 | 512964 | 3.654 | 305.28 | 322 | 0 | 24-HR | ALL | 1ST | 14112024
| 463226 | 512964 | 3.8504 | 298.69 | 326 | 0 | 24-HR | ALL | 1ST | 14112024
| 463326 | 512964 | 3.9858 | 292.71 | 328 | 0 | 24-HR | ALL | 1ST | 14112024
| 463426 | 512964 | 4.2543 | 286.46 | 328 | 0 | 24-HR | ALL | 1ST | 14120424
| 463526 | 512964 | 4.8924 | 284.21 | 328 | 0 | 24-HR | ALL | 1ST | 14120424
| 463626 | 512964 | 5.5744 | 281.31 | 328 | 0 | 24-HR | ALL | 1ST | 14120424
| 463726 | 512964 | 6.1917 | 279.7 | 328 | 0 | 24-HR | ALL | 1ST | 14120424
| 463826 | 512964 | 6.6844 | 279.93 | 328 | 0 | 24-HR | ALL | 1ST | 14120424
| 463926 | 512964 | 6.633 | 287.88 | 325 | 0 | 24-HR | ALL | 1ST | 14120424
| 464026 | 512964 | 6.3593 | 295.99 | 319 | 0 | 24-HR | ALL | 1ST | 14120424
| 464126 | 512964 | 6.2832 | 299.69 | 313 | 0 | 24-HR | ALL | 1ST | 14120424
| 464226 | 512964 | 6.283 | 301.43 | 311 | 0 | 24-HR | ALL | 1ST | 14120424
| 464326 | 512964 | 6.5505 | 299.21 | 311 | 0 | 24-HR | ALL | 1ST | 14120424
| 464426 | 512964 | 6.7639 | 296.73 | 311 | 0 | 24-HR | ALL | 1ST | 14120424
| 464526 | 512964 | 6.949 | 293.55 | 309 | 0 | 24-HR | ALL | 1ST | 14120424
| 464626 | 512964 | 6.9079 | 292.15 | 309 | 0 | 24-HR | ALL | 1ST | 14120424
| 464726 | 512964 | 6.5997 | 293.29 | 309 | 0 | 24-HR | ALL | 1ST | 14120424
| 464826 | 512964 | 6.5474 | 290.24 | 309 | 0 | 24-HR | ALL | 1ST | 14120424
| 464926 | 512964 | 6.1527 | 291.12 | 305 | 0 | 24-HR | ALL | 1ST | 14120424
| 465026 | 512964 | 5.852 | 290.12 | 302 | 0 | 24-HR | ALL | 1ST | 14120424
| 465126 | 512964 | 5.4024 | 291.21 | 302 | 0 | 24-HR | ALL | 1ST | 14120424
| 465226 | 512964 | 4.8363 | 294.3 | 299 | 0 | 24-HR | ALL | 1ST | 14120424
| 465326 | 512964 | 4.2652 | 298 | 298 | 0 | 24-HR | ALL | 1ST | 14120424
| 465426 | 512964 | 4.1145 | 295.3 | 295.3 | 0 | 24-HR | ALL | 1ST | 14112024
| 465526 | 512964 | 4.0006 | 290.97 | 290.97 | 0 | 24-HR | ALL | 1ST | 14112024
| 465626 | 512964 | 3.8689 | 286.91 | 286.91 | 0 | 24-HR | ALL | 1ST | 14112024
| 465726 | 512964 | 3.7392 | 283.91 | 283.91 | 0 | 24-HR | ALL | 1ST | 14112024
| 465826 | 512964 | 3.5807 | 279.97 | 279.97 | 0 | 24-HR | ALL | 1ST | 14112024
| 465926 | 512964 | 3.4048 | 275.76 | 275.76 | 0 | 24-HR | ALL | 1ST | 14112024
| 466026 | 512964 | 3.4614 | 273.18 | 273.18 | 0 | 24-HR | ALL | 1ST | 14070824
| 466126 | 512964 | 3.739 | 271.09 | 271.09 | 0 | 24-HR | ALL | 1ST | 14070824
| 466226 | 512964 | 4.0758 | 267.52 | 272 | 0 | 24-HR | ALL | 1ST | 14070824
| 466326 | 512964 | 4.2389 | 267.06 | 274 | 0 | 24-HR | ALL | 1ST | 14070824
| 466426 | 512964 | 4.3885 | 266.22 | 278 | 0 | 24-HR | ALL | 1ST | 14070824
| 466526 | 512964 | 4.5091 | 265.12 | 279 | 0 | 24-HR | ALL | 1ST | 14070824
| 466626 | 512964 | 4.7255 | 261.42 | 279 | 0 | 24-HR | ALL | 1ST | 14070824
| 466726 | 512964 | 5.0655 | 254.07 | 279 | 0 | 24-HR | ALL | 1ST | 14070824
| 466826 | 512964 | 5.2189 | 248.76 | 279 | 0 | 24-HR | ALL | 1ST | 14070824
| 466926 | 512964 | 5.2122 | 245.47 | 277 | 0 | 24-HR | ALL | 1ST | 14070824
| 467026 | 512964 | 5.0727 | 244.34 | 272 | 0 | 24-HR | ALL | 1ST | 14070824
| 467126 | 512964 | 5.0066 | 238.44 | 271 | 0 | 24-HR | ALL | 1ST | 14070824
| 467226 | 512964 | 4.8121 | 234.85 | 270 | 0 | 24-HR | ALL | 1ST | 14070824
| 467326 | 512964 | 4.5621 | 230.18 | 266 | 0 | 24-HR | ALL | 1ST | 14070824
| 467426 | 512964 | 4.3137 | 224.91 | 266 | 0 | 24-HR | ALL | 1ST | 14120324
| 467526 | 512964 | 4.1113 | 217.07 | 272 | 0 | 24-HR | ALL | 1ST | 14120324
| 467626 | 512964 | 3.8663 | 211.16 | 265 | 0 | 24-HR | ALL | 1ST | 14120324
| 467726 | 512964 | 3.4818 | 203.48 | 268 | 0 | 24-HR | ALL | 1ST | 14120324
| 467826 | 512964 | 3.3868 | 202.03 | 256 | 0 | 24-HR | ALL | 1ST | 14120324
| 467926 | 512964 | 3.2385 | 198.82 | 261 | 0 | 24-HR | ALL | 1ST | 14072824
| 468026 | 512964 | 3.3639 | 193.81 | 261 | 0 | 24-HR | ALL | 1ST | 14072824
| 459926 | 513064 | 10.6175 | 266.62 | 317 | 0 | 24-HR | ALL | 1ST | 14111624
| 460026 | 513064 | 9.6167 | 252.04 | 317 | 0 | 24-HR | ALL | 1ST | 14111624
| 460126 | 513064 | 9.1144 | 246.39 | 317 | 0 | 24-HR | ALL | 1ST | 14112724
| 460226 | 513064 | 10.0246 | 248.95 | 317 | 0 | 24-HR | ALL | 1ST | 14112724
| 460326 | 513064 | 10.6642 | 246.43 | 317 | 0 | 24-HR | ALL | 1ST | 14112724
| 460426 | 513064 | 11.008 | 241.77 | 317 | 0 | 24-HR | ALL | 1ST | 14112724
| 460526 | 513064 | 11.2999 | 239.64 | 317 | 0 | 24-HR | ALL | 1ST | 14112724
| 460626 | 513064 | 11.2941 | 236.52 | 316 | 0 | 24-HR | ALL | 1ST | 14112724
| 460726 | 513064 | 11.4279 | 237.21 | 314 | 0 | 24-HR | ALL | 1ST | 14112724
| 460826 | 513064 | 11.2535 | 238.42 | 238.42 | 0 | 24-HR | ALL | 1ST | 14112724
| 460926 | 513064 | 11.2084 | 241.04 | 287 | 0 | 24-HR | ALL | 1ST | 14112724
| 461026 | 513064 | 11.0682 | 246.88 | 293 | 0 | 24-HR | ALL | 1ST | 14112724
| 461126 | 513064 | 10.6667 | 254.59 | 294 | 0 | 24-HR | ALL | 1ST | 14112724
| 461226 | 513064 | 9.9383 | 267.3 | 292 | 0 | 24-HR | ALL | 1ST | 14112724
| 461326 | 513064 | 8.8012 | 280.06 | 284 | 0 | 24-HR | ALL | 1ST | 14112724
| 461426 | 513064 | 7.8296 | 284.71 | 291 | 0 | 24-HR | ALL | 1ST | 14112724
| 461526 | 513064 | 7.5793 | 281.3 | 294 | 0 | 24-HR | ALL | 1ST | 14111624
| 461626 | 513064 | 7.2493 | 278.76 | 290 | 0 | 24-HR | ALL | 1ST | 14111624
| 461726 | 513064 | 7.2764 | 266.81 | 294 | 0 | 24-HR | ALL | 1ST | 14111624
| 461826 | 513064 | 6.6655 | 243.46 | 294 | 0 | 24-HR | ALL | 1ST | 14111624
| 461926 | 513064 | 5.5557 | 234.27 | 322 | 0 | 24-HR | ALL | 1ST | 14111624
| 462026 | 513064 | 4.9594 | 244.02 | 322 | 0 | 24-HR | ALL | 1ST | 14111624
| 462126 | 513064 | 3.9644 | 267.63 | 320 | 0 | 24-HR | ALL | 1ST | 14111624
| 462226 | 513064 | 3.1116 | 284.47 | 284.47 | 0 | 24-HR | ALL | 1ST | 14112724
| 462326 | 513064 | 2.9838 | 290.44 | 290.44 | 0 | 24-HR | ALL | 1ST | 14112724
| 462426 | 513064 | 2.9759 | 300.51 | 300.51 | 0 | 24-HR | ALL | 1ST | 14112724
| 462526 | 513064 | 2.9561 | 309.48 | 309.48 | 0 | 24-HR | ALL | 1ST | 14112724
| 462626 | 513064 | 2.9419 | 320.15 | 320.15 | 0 | 24-HR | ALL | 1ST | 14112724
| 462726 | 513064 | 3.0724 | 319.03 | 319.03 | 0 | 24-HR | ALL | 1ST | 14112024
| 462826 | 513064 | 3.2832 | 316.55 | 323 | 0 | 24-HR | ALL | 1ST | 14112024
| 462926 | 513064 | 3.4901 | 312.07 | 323 | 0 | 24-HR | ALL | 1ST | 14112024
| 463026 | 513064 | 3.7155 | 303.04 | 323 | 0 | 24-HR | ALL | 1ST | 14112024
| 463126 | 513064 | 3.8568 | 292.49 | 323 | 0 | 24-HR | ALL | 1ST | 14112024
| 463226 | 513064 | 3.9575 | 284.43 | 328 | 0 | 24-HR | ALL | 1ST | 14112024
| 463326 | 513064 | 4.5269 | 279.76 | 328 | 0 | 24-HR | ALL | 1ST | 14120424
| 463426 | 513064 | 5.2756 | 275.36 | 328 | 0 | 24-HR | ALL | 1ST | 14120424
| 463526 | 513064 | 5.981 | 272.58 | 328 | 0 | 24-HR | ALL | 1ST | 14120424
| 463626 | 513064 | 6.6233 | 271.19 | 328 | 0 | 24-HR | ALL | 1ST | 14120424
| 463726 | 513064 | 7.2782 | 268.3 | 328 | 0 | 24-HR | ALL | 1ST | 14120424
| 463826 | 513064 | 7.6312 | 271.86 | 328 | 0 | 24-HR | ALL | 1ST | 14120424
| 463926 | 513064 | 7.7497 | 277.34 | 325 | 0 | 24-HR | ALL | 1ST | 14120424
| 464026 | 513064 | 7.7223 | 282.4 | 321 | 0 | 24-HR | ALL | 1ST | 14120424
| 464126 | 513064 | 7.2965 | 290.44 | 313 | 0 | 24-HR | ALL | 1ST | 14120424
| 464226 | 513064 | 6.9371 | 295.72 | 312 | 0 | 24-HR | ALL | 1ST | 14120424
| 464326 | 513064 | 6.9561 | 295.34 | 307 | 0 | 24-HR | ALL | 1ST | 14120424
| 464426 | 513064 | 7.2561 | 290.72 | 309 | 0 | 24-HR | ALL | 1ST | 14120424
| 464526 | 513064 | 7.3027 | 287.88 | 307 | 0 | 24-HR | ALL | 1ST | 14120424
| 464626 | 513064 | 7.278 | 284.82 | 309 | 0 | 24-HR | ALL | 1ST | 14120424
| 464726 | 513064 | 6.8669 | 286.29 | 309 | 0 | 24-HR | ALL | 1ST | 14120424
| 464826 | 513064 | 6.4941 | 286.48 | 307 | 0 | 24-HR | ALL | 1ST | 14120424
| 464926 | 513064 | 6.0667 | 286.97 | 303 | 0 | 24-HR | ALL | 1ST | 14120424
| 465026 | 513064 | 5.7248 | 285.65 | 302 | 0 | 24-HR | ALL | 1ST | 14120424
| 465126 | 513064 | 5.2534 | 286.48 | 302 | 0 | 24-HR | ALL | 1ST | 14120424
| 465226 | 513064 | 4.7512 | 288.05 | 300 | 0 | 24-HR | ALL | 1ST | 14120424
| 465326 | 513064 | 4.1701 | 294.44 | 299 | 0 | 24-HR | ALL | 1ST | 14112024
| 465426 | 513064 | 4.0788 | 294.79 | 296 | 0 | 24-HR | ALL | 1ST | 14112024
| 465526 | 513064 | 3.9531 | 290.73 | 290.73 | 0 | 24-HR | ALL | 1ST | 14112024
| 465626 | 513064 | 3.8328 | 287.92 | 287.92 | 0 | 24-HR | ALL | 1ST | 14112024
| 465726 | 513064 | 3.6891 | 284.3 | 284.3 | 0 | 24-HR | ALL | 1ST | 14112024
| 465826 | 513064 | 3.5541 | 281.73 | 281.73 | 0 | 24-HR | ALL | 1ST | 14112024
| 465926 | 513064 | 3.4556 | 275.64 | 275.64 | 0 | 24-HR | ALL | 1ST | 14070824
| 466026 | 513064 | 3.7775 | 272.46 | 274 | 0 | 24-HR | ALL | 1ST | 14070824
| 466126 | 513064 | 4.2029 | 267 | 273 | 0 | 24-HR | ALL | 1ST | 14070824
| 466226 | 513064 | 4.4456 | 264.78 | 272 | 0 | 24-HR | ALL | 1ST | 14070824
| 466326 | 513064 | 4.7813 | 260.16 | 274 | 0 | 24-HR | ALL | 1ST | 14070824
| 466426 | 513064 | 4.9323 | 258.37 | 278 | 0 | 24-HR | ALL | 1ST | 14070824
| 466526 | 513064 | 4.9873 | 257.44 | 279 | 0 | 24-HR | ALL | 1ST | 14070824
| 466626 | 513064 | 5.1562 | 253.03 | 279 | 0 | 24-HR | ALL | 1ST | 14070824
| 466726 | 513064 | 5.1234 | 251.7 | 279 | 0 | 24-HR | ALL | 1ST | 14070824
| 466826 | 513064 | 5.2544 | 244.43 | 279 | 0 | 24-HR | ALL | 1ST | 14070824
| 466926 | 513064 | 5.21 | 238.7 | 278 | 0 | 24-HR | ALL | 1ST | 14070824
| 467026 | 513064 | 4.9688 | 238.31 | 268 | 0 | 24-HR | ALL | 1ST | 14070824
| 467126 | 513064 | 4.767 | 233.8 | 269 | 0 | 24-HR | ALL | 1ST | 14070824
| 467226 | 513064 | 4.4873 | 230.79 | 265 | 0 | 24-HR | ALL | 1ST | 14070824
| 467326 | 513064 | 4.476 | 228.01 | 254 | 0 | 24-HR | ALL | 1ST | 14120324
| 467426 | 513064 | 4.4858 | 226.64 | 244 | 0 | 24-HR | ALL | 1ST | 14120324
| 467526 | 513064 | 4.4005 | 222.58 | 243 | 0 | 24-HR | ALL | 1ST | 14120324
| 467626 | 513064 | 4.2061 | 217.15 | 242 | 0 | 24-HR | ALL | 1ST | 14120324
| 467726 | 513064 | 3.775 | 208.34 | 244 | 0 | 24-HR | ALL | 1ST | 14120324
| 467826 | 513064 | 3.3538 | 197.43 | 251 | 0 | 24-HR | ALL | 1ST | 14072824
| 467926 | 513064 | 3.4569 | 192.56 | 258 | 0 | 24-HR | ALL | 1ST | 14072824
| 468026 | 513064 | 3.4657 | 187.92 | 261 | 0 | 24-HR | ALL | 1ST | 14072824
| 471226 | 513064 | 3.9282 | 198.74 | 215 | 0 | 24-HR | ALL | 1ST | 14120424
| 471326 | 513064 | 3.7688 | 196.58 | 215 | 0 | 24-HR | ALL | 1ST | 14120424
| 460026 | 513164 | 8.9464 | 242.12 | 317 | 0 | 24-HR | ALL | 1ST | 14111624
| 460126 | 513164 | 9.323 | 239.41 | 317 | 0 | 24-HR | ALL | 1ST | 14112724
| 460626 | 513164 | 11.7759 | 239.38 | 314 | 0 | 24-HR | ALL | 1ST | 14112724
| 460726 | 513164 | 11.7939 | 241 | 288 | 0 | 24-HR | ALL | 1ST | 14112724
| 460826 | 513164 | 11.5599 | 242.39 | 242.39 | 0 | 24-HR | ALL | 1ST | 14112724
| 460926 | 513164 | 11.4376 | 247.86 | 247.86 | 0 | 24-HR | ALL | 1ST | 14112724
| 461026 | 513164 | 10.8457 | 248.6 | 285 | 0 | 24-HR | ALL | 1ST | 14112724
| 461126 | 513164 | 10.2818 | 255.72 | 291 | 0 | 24-HR | ALL | 1ST | 14112724
| 461226 | 513164 | 9.4283 | 269.86 | 281 | 0 | 24-HR | ALL | 1ST | 14112724
| 461326 | 513164 | 8.2687 | 282.54 | 282.54 | 0 | 24-HR | ALL | 1ST | 14112724
| 461426 | 513164 | 7.6748 | 282.8 | 292 | 0 | 24-HR | ALL | 1ST | 14111624
| 461526 | 513164 | 7.407 | 280.3 | 292 | 0 | 24-HR | ALL | 1ST | 14111624
| 461626 | 513164 | 7.2132 | 273.93 | 292 | 0 | 24-HR | ALL | 1ST | 14111624
| 461726 | 513164 | 6.9396 | 262.54 | 293 | 0 | 24-HR | ALL | 1ST | 14111624
| 461826 | 513164 | 6.1005 | 243.05 | 294 | 0 | 24-HR | ALL | 1ST | 14111624
| 461926 | 513164 | 5.1677 | 239.72 | 322 | 0 | 24-HR | ALL | 1ST | 14111624
| 462026 | 513164 | 4.6995 | 249.54 | 322 | 0 | 24-HR | ALL | 1ST | 14041524
| 462126 | 513164 | 3.3748 | 272.87 | 272.87 | 0 | 24-HR | ALL | 1ST | 14091624
| 462226 | 513164 | 2.9935 | 286.65 | 286.65 | 0 | 24-HR | ALL | 1ST | 14112724
| 462326 | 513164 | 2.9282 | 294.1 | 294.1 | 0 | 24-HR | ALL | 1ST | 14112724
| 462426 | 513164 | 2.9256 | 303.63 | 303.63 | 0 | 24-HR | ALL | 1ST | 14112724
| 462526 | 513164 | 3.0061 | 313.62 | 313.62 | 0 | 24-HR | ALL | 1ST | 14112024
| 462626 | 513164 | 3.091 | 319.71 | 319.71 | 0 | 24-HR | ALL | 1ST | 14112024
| 462726 | 513164 | 3.3119 | 315.76 | 321 | 0 | 24-HR | ALL | 1ST | 14112024
| 462826 | 513164 | 3.5464 | 310.37 | 323 | 0 | 24-HR | ALL | 1ST | 14112024
| 462926 | 513164 | 3.7515 | 303.55 | 323 | 0 | 24-HR | ALL | 1ST | 14112024
| 463026 | 513164 | 3.8947 | 291.58 | 323 | 0 | 24-HR | ALL | 1ST | 14112024
| 463126 | 513164 | 3.9581 | 279.94 | 325 | 0 | 24-HR | ALL | 1ST | 14120424
| 463226 | 513164 | 4.6901 | 275.55 | 328 | 0 | 24-HR | ALL | 1ST | 14120424
| 463326 | 513164 | 5.4312 | 271.91 | 328 | 0 | 24-HR | ALL | 1ST | 14120424
| 463426 | 513164 | 6.2823 | 263.87 | 328 | 0 | 24-HR | ALL | 1ST | 14120424
| 463526 | 513164 | 6.9556 | 261.81 | 328 | 0 | 24-HR | ALL | 1ST | 14120424
| 463626 | 513164 | 7.582 | 259.43 | 328 | 0 | 24-HR | ALL | 1ST | 14120424
| 463726 | 513164 | 8.1121 | 258.82 | 328 | 0 | 24-HR | ALL | 1ST | 14120424
| 463826 | 513164 | 8.5494 | 258.64 | 328 | 0 | 24-HR | ALL | 1ST | 14120424
| 463926 | 513164 | 8.7894 | 263.21 | 327 | 0 | 24-HR | ALL | 1ST | 14120424
| 464026 | 513164 | 8.7072 | 270.98 | 324 | 0 | 24-HR | ALL | 1ST | 14120424
| 464126 | 513164 | 8.098 | 282.36 | 313 | 0 | 24-HR | ALL | 1ST | 14120424
| 464226 | 513164 | 7.5873 | 288.92 | 312 | 0 | 24-HR | ALL | 1ST | 14120424
| 464326 | 513164 | 7.4327 | 289.46 | 306 | 0 | 24-HR | ALL | 1ST | 14120424
| 464426 | 513164 | 7.5339 | 285.73 | 306 | 0 | 24-HR | ALL | 1ST | 14120424
| 464526 | 513164 | 7.4837 | 282.62 | 306 | 0 | 24-HR | ALL | 1ST | 14120424
| 464626 | 513164 | 7.3145 | 279.9 | 306 | 0 | 24-HR | ALL | 1ST | 14120424
| 464726 | 513164 | 6.9544 | 279.27 | 306 | 0 | 24-HR | ALL | 1ST | 14120424
| 464826 | 513164 | 6.4397 | 280.82 | 306 | 0 | 24-HR | ALL | 1ST | 14120424
| 464926 | 513164 | 5.9737 | 280.91 | 300 | 0 | 24-HR | ALL | 1ST | 14120424
| 465026 | 513164 | 5.4957 | 281.26 | 300 | 0 | 24-HR | ALL | 1ST | 14120424
| 465126 | 513164 | 5.0686 | 280.46 | 301 | 0 | 24-HR | ALL | 1ST | 14120424
| 465226 | 513164 | 4.4836 | 283.91 | 299 | 0 | 24-HR | ALL | 1ST | 14120424
| 465326 | 513164 | 4.0923 | 288.83 | 299 | 0 | 24-HR | ALL | 1ST | 14112024
| 465426 | 513164 | 4.0179 | 291.32 | 297 | 0 | 24-HR | ALL | 1ST | 14112024
| 465526 | 513164 | 3.8961 | 290.5 | 290.5 | 0 | 24-HR | ALL | 1ST | 14112024
| 465626 | 513164 | 3.7707 | 287.8 | 287.8 | 0 | 24-HR | ALL | 1ST | 14112024
| 465726 | 513164 | 3.6352 | 284.99 | 284.99 | 0 | 24-HR | ALL | 1ST | 14112024
| 465826 | 513164 | 3.461 | 280.53 | 280.53 | 0 | 24-HR | ALL | 1ST | 14112024
| 465926 | 513164 | 3.7895 | 274.28 | 277 | 0 | 24-HR | ALL | 1ST | 14070824
| 466026 | 513164 | 4.1156 | 270.62 | 274 | 0 | 24-HR | ALL | 1ST | 14070824
| 466126 | 513164 | 4.4767 | 265.96 | 273 | 0 | 24-HR | ALL | 1ST | 14070824
| 466226 | 513164 | 4.762 | 262.09 | 272 | 0 | 24-HR | ALL | 1ST | 14070824
| 466326 | 513164 | 5.1212 | 255.84 | 272 | 0 | 24-HR | ALL | 1ST | 14070824
| 466426 | 513164 | 5.2881 | 252.29 | 278 | 0 | 24-HR | ALL | 1ST | 14070824
| 466526 | 513164 | 5.4458 | 247 | 279 | 0 | 24-HR | ALL | 1ST | 14070824
| 466626 | 513164 | 5.3839 | 245.46 | 279 | 0 | 24-HR | ALL | 1ST | 14070824
| 466726 | 513164 | 5.2365 | 244.84 | 278 | 0 | 24-HR | ALL | 1ST | 14070824
| 466826 | 513164 | 5.2063 | 237.71 | 279 | 0 | 24-HR | ALL | 1ST | 14070824
| 466926 | 513164 | 5.0032 | 233.9 | 278 | 0 | 24-HR | ALL | 1ST | 14070824
| 467026 | 513164 | 4.7345 | 229.31 | 274 | 0 | 24-HR | ALL | 1ST | 14070824
| 467126 | 513164 | 4.4622 | 225.93 | 268 | 0 | 24-HR | ALL | 1ST | 14120324
| 467226 | 513164 | 4.5767 | 228.29 | 251 | 0 | 24-HR | ALL | 1ST | 14120324
| 467326 | 513164 | 4.623 | 228.43 | 241 | 0 | 24-HR | ALL | 1ST | 14120324
| 467426 | 513164 | 4.5317 | 225.35 | 225.35 | 0 | 24-HR | ALL | 1ST | 14120324
| 467526 | 513164 | 4.4722 | 223.06 | 223.06 | 0 | 24-HR | ALL | 1ST | 14120324
| 467626 | 513164 | 4.2562 | 217.94 | 217.94 | 0 | 24-HR | ALL | 1ST | 14120324
| 467726 | 513164 | 3.8073 | 209.02 | 228 | 0 | 24-HR | ALL | 1ST | 14120324
| 467826 | 513164 | 3.5555 | 197.52 | 241 | 0 | 24-HR | ALL | 1ST | 14072824
| 467926 | 513164 | 3.5688 | 190.41 | 243 | 0 | 24-HR | ALL | 1ST | 14072824
| 468026 | 513164 | 3.498 | 185.57 | 256 | 0 | 24-HR | ALL | 1ST | 14072824
| 471126 | 513164 | 3.8075 | 196.46 | 206 | 0 | 24-HR | ALL | 1ST | 14120424
| 471226 | 513164 | 3.7342 | 196.44 | 205 | 0 | 24-HR | ALL | 1ST | 14120424
| 471326 | 513164 | 3.4892 | 192.8 | 204 | 0 | 24-HR | ALL | 1ST | 14120424
| 460826 | 513264 | 11.6859 | 245.72 | 245.72 | 0 | 24-HR | ALL | 1ST | 14112724
| 460926 | 513264 | 11.3122 | 250.31 | 250.31 | 0 | 24-HR | ALL | 1ST | 14112724
| 461026 | 513264 | 10.6387 | 253.88 | 253.88 | 0 | 24-HR | ALL | 1ST | 14112724
| 461126 | 513264 | 9.8738 | 259.6 | 283 | 0 | 24-HR | ALL | 1ST | 14112724
| 461226 | 513264 | 9.212 | 269.17 | 282 | 0 | 24-HR | ALL | 1ST | 14111624
| 461326 | 513264 | 8.1079 | 280.15 | 280.15 | 0 | 24-HR | ALL | 1ST | 14111624
| 461426 | 513264 | 7.4695 | 282.56 | 286 | 0 | 24-HR | ALL | 1ST | 14111624
| 461526 | 513264 | 7.1889 | 278.73 | 291 | 0 | 24-HR | ALL | 1ST | 14111624
| 461626 | 513264 | 6.8129 | 273.06 | 292 | 0 | 24-HR | ALL | 1ST | 14111624
| 461726 | 513264 | 6.4016 | 261.95 | 292 | 0 | 24-HR | ALL | 1ST | 14111624
| 461826 | 513264 | 5.5631 | 246.13 | 295 | 0 | 24-HR | ALL | 1ST | 14111624
| 461926 | 513264 | 4.7173 | 250.69 | 320 | 0 | 24-HR | ALL | 1ST | 14111624
| 462026 | 513264 | 4.4151 | 259.04 | 322 | 0 | 24-HR | ALL | 1ST | 14041524
| 462126 | 513264 | 2.9698 | 279.28 | 279.28 | 0 | 24-HR | ALL | 1ST | 14041524
| 462226 | 513264 | 2.9465 | 291.06 | 291.06 | 0 | 24-HR | ALL | 1ST | 14112724
| 462326 | 513264 | 2.9217 | 299.6 | 299.6 | 0 | 24-HR | ALL | 1ST | 14112724
| 462426 | 513264 | 3.0559 | 305.48 | 305.48 | 0 | 24-HR | ALL | 1ST | 14112024
| 462526 | 513264 | 3.1749 | 313.96 | 313.96 | 0 | 24-HR | ALL | 1ST | 14112024
| 462626 | 513264 | 3.263 | 319.52 | 319.52 | 0 | 24-HR | ALL | 1ST | 14112024
| 462726 | 513264 | 3.555 | 311.85 | 322 | 0 | 24-HR | ALL | 1ST | 14112024
| 462826 | 513264 | 3.7844 | 303.28 | 322 | 0 | 24-HR | ALL | 1ST | 14112024
| 462926 | 513264 | 3.9306 | 290.41 | 323 | 0 | 24-HR | ALL | 1ST | 14112024
| 463026 | 513264 | 3.9858 | 283.16 | 323 | 0 | 24-HR | ALL | 1ST | 14112024
| 463126 | 513264 | 4.7282 | 275.07 | 323 | 0 | 24-HR | ALL | 1ST | 14120424
| 463226 | 513264 | 5.5286 | 270.16 | 328 | 0 | 24-HR | ALL | 1ST | 14120424
| 463326 | 513264 | 6.3471 | 263.95 | 328 | 0 | 24-HR | ALL | 1ST | 14120424
| 463426 | 513264 | 7.104 | 255.43 | 328 | 0 | 24-HR | ALL | 1ST | 14120424
| 463526 | 513264 | 7.7001 | 250.76 | 328 | 0 | 24-HR | ALL | 1ST | 14120424
| 463626 | 513264 | 8.225 | 249.67 | 328 | 0 | 24-HR | ALL | 1ST | 14120424
| 463726 | 513264 | 8.631 | 247.34 | 328 | 0 | 24-HR | ALL | 1ST | 14120424
| 463826 | 513264 | 8.9823 | 248 | 328 | 0 | 24-HR | ALL | 1ST | 14120424
| 463926 | 513264 | 9.2628 | 254.76 | 327 | 0 | 24-HR | ALL | 1ST | 14120424
| 464026 | 513264 | 9.2294 | 263.33 | 325 | 0 | 24-HR | ALL | 1ST | 14120424
| 464126 | 513264 | 8.7414 | 273.74 | 314 | 0 | 24-HR | ALL | 1ST | 14120424
| 464226 | 513264 | 7.9891 | 283.37 | 308 | 0 | 24-HR | ALL | 1ST | 14120424
| 464326 | 513264 | 7.7097 | 284.36 | 306 | 0 | 24-HR | ALL | 1ST | 14120424
| 464426 | 513264 | 7.5352 | 282.76 | 304 | 0 | 24-HR | ALL | 1ST | 14120424
| 464526 | 513264 | 7.3435 | 280.12 | 301 | 0 | 24-HR | ALL | 1ST | 14120424
| 464626 | 513264 | 7.0896 | 277.24 | 301 | 0 | 24-HR | ALL | 1ST | 14120424
| 464726 | 513264 | 6.6906 | 276.2 | 306 | 0 | 24-HR | ALL | 1ST | 14120424
| 464826 | 513264 | 6.2853 | 274.29 | 306 | 0 | 24-HR | ALL | 1ST | 14120424
| 464926 | 513264 | 5.7769 | 274.24 | 300 | 0 | 24-HR | ALL | 1ST | 14120424
| 465026 | 513264 | 5.2071 | 276.17 | 296 | 0 | 24-HR | ALL | 1ST | 14120424
| 465126 | 513264 | 4.7412 | 275.86 | 299 | 0 | 24-HR | ALL | 1ST | 14120424
| 465226 | 513264 | 4.2413 | 277.27 | 299 | 0 | 24-HR | ALL | 1ST | 14120424
| 465326 | 513264 | 3.9493 | 282.13 | 298 | 0 | 24-HR | ALL | 1ST | 14112024
| 465426 | 513264 | 3.9264 | 286.94 | 298 | 0 | 24-HR | ALL | 1ST | 14112024
| 465526 | 513264 | 3.8275 | 290.09 | 290.09 | 0 | 24-HR | ALL | 1ST | 14112024
| 465626 | 513264 | 3.6957 | 287.4 | 287.4 | 0 | 24-HR | ALL | 1ST | 14112024
| 465726 | 513264 | 3.5663 | 285.3 | 285.3 | 0 | 24-HR | ALL | 1ST | 14112024
| 465826 | 513264 | 3.5069 | 281.85 | 281.85 | 0 | 24-HR | ALL | 1ST | 14070824
| 465926 | 513264 | 4.0135 | 274.23 | 274.23 | 0 | 24-HR | ALL | 1ST | 14070824
| 466026 | 513264 | 4.3757 | 269.39 | 274 | 0 | 24-HR | ALL | 1ST | 14070824
| 466126 | 513264 | 4.6306 | 265.82 | 270 | 0 | 24-HR | ALL | 1ST | 14070824
| 466226 | 513264 | 5.0073 | 259.28 | 269 | 0 | 24-HR | ALL | 1ST | 14070824
| 466326 | 513264 | 5.4017 | 250.69 | 272 | 0 | 24-HR | ALL | 1ST | 14070824
| 466426 | 513264 | 5.4649 | 247.09 | 273 | 0 | 24-HR | ALL | 1ST | 14070824
| 466526 | 513264 | 5.4596 | 243.36 | 277 | 0 | 24-HR | ALL | 1ST | 14070824
| 466626 | 513264 | 5.3728 | 239.47 | 278 | 0 | 24-HR | ALL | 1ST | 14070824
| 466726 | 513264 | 5.1755 | 237.43 | 278 | 0 | 24-HR | ALL | 1ST | 14070824
| 466826 | 513264 | 4.9677 | 231.44 | 278 | 0 | 24-HR | ALL | 1ST | 14070824
| 466926 | 513264 | 4.6486 | 223.94 | 279 | 0 | 24-HR | ALL | 1ST | 14070824
| 467026 | 513264 | 4.3905 | 220.34 | 278 | 0 | 24-HR | ALL | 1ST | 14120324
| 467126 | 513264 | 4.361 | 218.61 | 267 | 0 | 24-HR | ALL | 1ST | 14120324
| 467226 | 513264 | 4.5736 | 223.6 | 249 | 0 | 24-HR | ALL | 1ST | 14120324
| 467326 | 513264 | 4.6391 | 226.09 | 228 | 0 | 24-HR | ALL | 1ST | 14120324
| 467426 | 513264 | 4.5447 | 223.04 | 228 | 0 | 24-HR | ALL | 1ST | 14120324
| 467526 | 513264 | 4.3525 | 218.73 | 225 | 0 | 24-HR | ALL | 1ST | 14120324
| 467626 | 513264 | 4.1331 | 214.89 | 217 | 0 | 24-HR | ALL | 1ST | 14120324
| 467726 | 513264 | 3.603 | 205.8 | 220 | 0 | 24-HR | ALL | 1ST | 14120324
| 467826 | 513264 | 3.6579 | 192.46 | 237 | 0 | 24-HR | ALL | 1ST | 14072824
| 467926 | 513264 | 3.5315 | 186.09 | 234 | 0 | 24-HR | ALL | 1ST | 14072824
| 468026 | 513264 | 3.4243 | 183.72 | 237 | 0 | 24-HR | ALL | 1ST | 14072824
| 471026 | 513264 | 3.6265 | 193.17 | 205 | 0 | 24-HR | ALL | 1ST | 14120424
| 471126 | 513264 | 3.4707 | 191.55 | 200 | 0 | 24-HR | ALL | 1ST | 14120424
| 471226 | 513264 | 3.3732 | 191.27 | 201 | 0 | 24-HR | ALL | 1ST | 14120424
| 461026 | 513364 | 10.305 | 258.19 | 258.19 | 0 | 24-HR | ALL | 1ST | 14112724
| 461126 | 513364 | 9.7347 | 262.42 | 283 | 0 | 24-HR | ALL | 1ST | 14111624
| 461226 | 513364 | 9.0087 | 271.69 | 283 | 0 | 24-HR | ALL | 1ST | 14111624
| 461326 | 513364 | 7.7473 | 282.23 | 282.23 | 0 | 24-HR | ALL | 1ST | 14111624
| 461426 | 513364 | 7.1252 | 283 | 283 | 0 | 24-HR | ALL | 1ST | 14111624
| 461526 | 513364 | 6.6357 | 280.37 | 280.37 | 0 | 24-HR | ALL | 1ST | 14111624
| 461626 | 513364 | 6.3116 | 272.36 | 278 | 0 | 24-HR | ALL | 1ST | 14111624
| 461726 | 513364 | 5.7595 | 263.34 | 284 | 0 | 24-HR | ALL | 1ST | 14111624
| 461826 | 513364 | 4.9614 | 254.57 | 284 | 0 | 24-HR | ALL | 1ST | 14111624
| 461926 | 513364 | 4.1948 | 260.49 | 295 | 0 | 24-HR | ALL | 1ST | 14041524
| 462026 | 513364 | 3.5883 | 270.22 | 270.22 | 0 | 24-HR | ALL | 1ST | 14041524
| 462126 | 513364 | 2.9075 | 285.48 | 285.48 | 0 | 24-HR | ALL | 1ST | 14112724
| 462226 | 513364 | 2.9256 | 296.01 | 296.01 | 0 | 24-HR | ALL | 1ST | 14112724
| 462326 | 513364 | 3.0773 | 302.43 | 302.43 | 0 | 24-HR | ALL | 1ST | 14112024
| 462426 | 513364 | 3.226 | 309.15 | 309.15 | 0 | 24-HR | ALL | 1ST | 14112024
| 462526 | 513364 | 3.3104 | 318.24 | 318.24 | 0 | 24-HR | ALL | 1ST | 14112024
| 462626 | 513364 | 3.4472 | 318.92 | 318.92 | 0 | 24-HR | ALL | 1ST | 14112024
| 462726 | 513364 | 3.7519 | 309.46 | 320 | 0 | 24-HR | ALL | 1ST | 14112024
| 462826 | 513364 | 3.9863 | 294.9 | 322 | 0 | 24-HR | ALL | 1ST | 14112024
| 462926 | 513364 | 4.032 | 283.14 | 323 | 0 | 24-HR | ALL | 1ST | 14112024
| 463026 | 513364 | 4.6669 | 277.95 | 323 | 0 | 24-HR | ALL | 1ST | 14120424
| 463126 | 513364 | 5.608 | 268.73 | 323 | 0 | 24-HR | ALL | 1ST | 14120424
| 463726 | 513364 | 8.8511 | 239.78 | 328 | 0 | 24-HR | ALL | 1ST | 14120424
| 463826 | 513364 | 9.0238 | 238.8 | 328 | 0 | 24-HR | ALL | 1ST | 14120424
| 463926 | 513364 | 9.4557 | 249.12 | 327 | 0 | 24-HR | ALL | 1ST | 14120424
| 464026 | 513364 | 9.3415 | 262.64 | 321 | 0 | 24-HR | ALL | 1ST | 14120424
| 464126 | 513364 | 8.9945 | 268.07 | 313 | 0 | 24-HR | ALL | 1ST | 14120424
| 464226 | 513364 | 8.5242 | 272.85 | 311 | 0 | 24-HR | ALL | 1ST | 14120424
| 464326 | 513364 | 7.9518 | 277.18 | 304 | 0 | 24-HR | ALL | 1ST | 14120424
| 464426 | 513364 | 7.5216 | 277.87 | 299 | 0 | 24-HR | ALL | 1ST | 14120424
| 464526 | 513364 | 7.2802 | 274.03 | 299 | 0 | 24-HR | ALL | 1ST | 14120424
| 464626 | 513364 | 6.8859 | 271.76 | 296 | 0 | 24-HR | ALL | 1ST | 14120424
| 464726 | 513364 | 6.4073 | 270.92 | 299 | 0 | 24-HR | ALL | 1ST | 14120424
| 464826 | 513364 | 5.9172 | 269.79 | 299 | 0 | 24-HR | ALL | 1ST | 14120424
| 464926 | 513364 | 5.3833 | 269.79 | 292 | 0 | 24-HR | ALL | 1ST | 14120424
| 465026 | 513364 | 4.8221 | 271.79 | 291 | 0 | 24-HR | ALL | 1ST | 14120424
| 465126 | 513364 | 4.3731 | 270.79 | 298 | 0 | 24-HR | ALL | 1ST | 14120424
| 465226 | 513364 | 3.861 | 273.58 | 298 | 0 | 24-HR | ALL | 1ST | 14120424
| 465326 | 513364 | 3.7678 | 275.65 | 298 | 0 | 24-HR | ALL | 1ST | 14112024
| 465426 | 513364 | 3.767 | 280.72 | 297 | 0 | 24-HR | ALL | 1ST | 14112024
| 465526 | 513364 | 3.7325 | 286.82 | 292 | 0 | 24-HR | ALL | 1ST | 14112024
| 465626 | 513364 | 3.6263 | 288 | 288 | 0 | 24-HR | ALL | 1ST | 14112024
| 465726 | 513364 | 3.4957 | 286.06 | 286.06 | 0 | 24-HR | ALL | 1ST | 14112024
| 465826 | 513364 | 3.6845 | 281.97 | 281.97 | 0 | 24-HR | ALL | 1ST | 14070824
| 465926 | 513364 | 4.0784 | 275.99 | 275.99 | 0 | 24-HR | ALL | 1ST | 14070824
| 466026 | 513364 | 4.4989 | 269.3 | 271 | 0 | 24-HR | ALL | 1ST | 14070824
| 466126 | 513364 | 4.8161 | 263.73 | 268 | 0 | 24-HR | ALL | 1ST | 14070824
| 466226 | 513364 | 5.0643 | 258.28 | 266 | 0 | 24-HR | ALL | 1ST | 14070824
| 466326 | 513364 | 5.3184 | 250.95 | 266 | 0 | 24-HR | ALL | 1ST | 14070824
| 466426 | 513364 | 5.3902 | 245.22 | 271 | 0 | 24-HR | ALL | 1ST | 14070824
| 466526 | 513364 | 5.2995 | 241.12 | 271 | 0 | 24-HR | ALL | 1ST | 14070824
| 466626 | 513364 | 5.2139 | 227.35 | 279 | 0 | 24-HR | ALL | 1ST | 14070824
| 466726 | 513364 | 4.8863 | 223.26 | 279 | 0 | 24-HR | ALL | 1ST | 14070824
| 466826 | 513364 | 4.5832 | 225.23 | 277 | 0 | 24-HR | ALL | 1ST | 14120324
| 466926 | 513364 | 4.4508 | 219.4 | 278 | 0 | 24-HR | ALL | 1ST | 14120324
| 467026 | 513364 | 4.2856 | 214.58 | 277 | 0 | 24-HR | ALL | 1ST | 14120324
| 467126 | 513364 | 4.2545 | 214.15 | 259 | 0 | 24-HR | ALL | 1ST | 14120324
| 467226 | 513364 | 4.5035 | 220.39 | 233 | 0 | 24-HR | ALL | 1ST | 14120324
| 467326 | 513364 | 4.6811 | 225 | 229 | 0 | 24-HR | ALL | 1ST | 14120324
| 467426 | 513364 | 4.6357 | 224.5 | 224.5 | 0 | 24-HR | ALL | 1ST | 14120324
| 467526 | 513364 | 4.3668 | 218.85 | 226 | 0 | 24-HR | ALL | 1ST | 14120324
| 467626 | 513364 | 3.9476 | 211.52 | 225 | 0 | 24-HR | ALL | 1ST | 14120324
| 467726 | 513364 | 3.7192 | 198.84 | 226 | 0 | 24-HR | ALL | 1ST | 14072824
| 467826 | 513364 | 3.6151 | 188.61 | 226 | 0 | 24-HR | ALL | 1ST | 14072824
| 467926 | 513364 | 3.3875 | 182.78 | 223 | 0 | 24-HR | ALL | 1ST | 14072824
| 468026 | 513364 | 3.2616 | 182.29 | 190 | 0 | 24-HR | ALL | 1ST | 14072824
| 468126 | 513364 | 3.1585 | 178.55 | 190 | 0 | 24-HR | ALL | 1ST | 14061424
| 470926 | 513364 | 3.1371 | 183.81 | 211 | 0 | 24-HR | ALL | 1ST | 14120424
| 471026 | 513364 | 3.091 | 184.44 | 204 | 0 | 24-HR | ALL | 1ST | 14120424
| 471126 | 513364 | 3.0783 | 185.97 | 200 | 0 | 24-HR | ALL | 1ST | 14120424
| 461126 | 513464 | 9.3795 | 269.09 | 269.09 | 0 | 24-HR | ALL | 1ST | 14111624
| 461226 | 513464 | 8.4762 | 276.63 | 276.63 | 0 | 24-HR | ALL | 1ST | 14111624
| 461326 | 513464 | 7.2283 | 285.05 | 285.05 | 0 | 24-HR | ALL | 1ST | 14111624
| 461426 | 513464 | 6.4351 | 286.8 | 286.8 | 0 | 24-HR | ALL | 1ST | 14111624
| 461526 | 513464 | 5.9455 | 283.53 | 283.53 | 0 | 24-HR | ALL | 1ST | 14111624
| 461626 | 513464 | 5.4632 | 277.96 | 277.96 | 0 | 24-HR | ALL | 1ST | 14111624
| 461726 | 513464 | 4.9222 | 270.29 | 270.29 | 0 | 24-HR | ALL | 1ST | 14111624
| 461826 | 513464 | 4.2643 | 260.85 | 260.85 | 0 | 24-HR | ALL | 1ST | 14111624
| 461926 | 513464 | 3.7133 | 268.66 | 268.66 | 0 | 24-HR | ALL | 1ST | 14041524
| 462026 | 513464 | 2.9588 | 281.01 | 281.01 | 0 | 24-HR | ALL | 1ST | 14041524
| 462126 | 513464 | 2.8816 | 288.8 | 288.8 | 0 | 24-HR | ALL | 1ST | 14112024
| 462226 | 513464 | 3.0858 | 297.6 | 297.6 | 0 | 24-HR | ALL | 1ST | 14112024
| 462326 | 513464 | 3.2598 | 305.98 | 305.98 | 0 | 24-HR | ALL | 1ST | 14112024
| 462426 | 513464 | 3.3952 | 312.07 | 312.07 | 0 | 24-HR | ALL | 1ST | 14112024
| 462526 | 513464 | 3.4717 | 319.56 | 319.56 | 0 | 24-HR | ALL | 1ST | 14112024
| 462626 | 513464 | 3.6671 | 317.28 | 320 | 0 | 24-HR | ALL | 1ST | 14112024
| 462726 | 513464 | 3.9696 | 306.6 | 320 | 0 | 24-HR | ALL | 1ST | 14112024
| 462826 | 513464 | 4.1606 | 293.88 | 321 | 0 | 24-HR | ALL | 1ST | 14112024
| 462926 | 513464 | 4.5546 | 281.93 | 323 | 0 | 24-HR | ALL | 1ST | 14120424
| 463026 | 513464 | 5.5009 | 273.91 | 323 | 0 | 24-HR | ALL | 1ST | 14120424
| 463726 | 513464 | 8.9291 | 234.71 | 328 | 0 | 24-HR | ALL | 1ST | 14120424
| 463826 | 513464 | 9.0438 | 235.09 | 328 | 0 | 24-HR | ALL | 1ST | 14120424
| 463926 | 513464 | 9.3772 | 242.61 | 326 | 0 | 24-HR | ALL | 1ST | 14120424
| 464026 | 513464 | 9.4153 | 251.41 | 321 | 0 | 24-HR | ALL | 1ST | 14120424
| 464126 | 513464 | 9.0696 | 260.89 | 313 | 0 | 24-HR | ALL | 1ST | 14120424
| 464226 | 513464 | 8.611 | 264.3 | 306 | 0 | 24-HR | ALL | 1ST | 14120424
| 464326 | 513464 | 8.0586 | 267.91 | 304 | 0 | 24-HR | ALL | 1ST | 14120424
| 464426 | 513464 | 7.5747 | 267.91 | 302 | 0 | 24-HR | ALL | 1ST | 14120424
| 464526 | 513464 | 7.0529 | 267.67 | 296 | 0 | 24-HR | ALL | 1ST | 14120424
| 464626 | 513464 | 6.5007 | 267.46 | 285 | 0 | 24-HR | ALL | 1ST | 14120424
| 465026 | 513464 | 4.3913 | 267.44 | 285 | 0 | 24-HR | ALL | 1ST | 14120424
| 465126 | 513464 | 3.9105 | 268.59 | 289 | 0 | 24-HR | ALL | 1ST | 14120424
| 465226 | 513464 | 3.659 | 270.01 | 298 | 0 | 24-HR | ALL | 1ST | 14112024
| 465326 | 513464 | 3.6539 | 271.98 | 298 | 0 | 24-HR | ALL | 1ST | 14070824
| 465426 | 513464 | 3.6424 | 276.77 | 294 | 0 | 24-HR | ALL | 1ST | 14070824
| 465526 | 513464 | 3.5828 | 281.54 | 292 | 0 | 24-HR | ALL | 1ST | 14112024
| 465626 | 513464 | 3.5121 | 285.27 | 288 | 0 | 24-HR | ALL | 1ST | 14112024
| 465726 | 513464 | 3.6212 | 284.52 | 284.52 | 0 | 24-HR | ALL | 1ST | 14070824
| 465826 | 513464 | 3.8955 | 280.41 | 280.41 | 0 | 24-HR | ALL | 1ST | 14070824
| 465926 | 513464 | 4.2386 | 274.73 | 274.73 | 0 | 24-HR | ALL | 1ST | 14070824
| 466026 | 513464 | 4.5494 | 269.06 | 269.06 | 0 | 24-HR | ALL | 1ST | 14070824
| 466126 | 513464 | 4.8939 | 261.97 | 267 | 0 | 24-HR | ALL | 1ST | 14070824
| 466226 | 513464 | 4.9533 | 258.47 | 258.47 | 0 | 24-HR | ALL | 1ST | 14070824
| 466326 | 513464 | 5.148 | 250.61 | 250.61 | 0 | 24-HR | ALL | 1ST | 14070824
| 466426 | 513464 | 5.0039 | 248.53 | 248.53 | 0 | 24-HR | ALL | 1ST | 14070824
| 466526 | 513464 | 4.9392 | 241.91 | 244 | 0 | 24-HR | ALL | 1ST | 14070824
| 466626 | 513464 | 4.8213 | 230.05 | 270 | 0 | 24-HR | ALL | 1ST | 14070824
| 466726 | 513464 | 4.3155 | 214.38 | 279 | 0 | 24-HR | ALL | 1ST | 14070824
| 466826 | 513464 | 4.291 | 214.18 | 278 | 0 | 24-HR | ALL | 1ST | 14120324
| 466926 | 513464 | 4.2438 | 212.29 | 277 | 0 | 24-HR | ALL | 1ST | 14120324
| 467026 | 513464 | 4.0451 | 208.35 | 276 | 0 | 24-HR | ALL | 1ST | 14120324
| 467126 | 513464 | 3.9865 | 208.29 | 252 | 0 | 24-HR | ALL | 1ST | 14120324
| 467226 | 513464 | 4.486 | 218.99 | 229 | 0 | 24-HR | ALL | 1ST | 14120324
| 467326 | 513464 | 4.6079 | 222.47 | 229 | 0 | 24-HR | ALL | 1ST | 14120324
| 467426 | 513464 | 4.5395 | 222.35 | 222.35 | 0 | 24-HR | ALL | 1ST | 14120324
| 467526 | 513464 | 4.2147 | 216.53 | 224 | 0 | 24-HR | ALL | 1ST | 14120324
| 467626 | 513464 | 3.6633 | 205.81 | 226 | 0 | 24-HR | ALL | 1ST | 14072824
| 467726 | 513464 | 3.7027 | 193.48 | 226 | 0 | 24-HR | ALL | 1ST | 14072824
| 467826 | 513464 | 3.4728 | 185.75 | 226 | 0 | 24-HR | ALL | 1ST | 14072824
| 467926 | 513464 | 3.2388 | 181 | 225 | 0 | 24-HR | ALL | 1ST | 14061424
| 468026 | 513464 | 3.4209 | 181.18 | 185 | 0 | 24-HR | ALL | 1ST | 14061424
| 468126 | 513464 | 3.4081 | 176.76 | 185 | 0 | 24-HR | ALL | 1ST | 14061424
| 470926 | 513464 | 2.7856 | 178.93 | 205 | 0 | 24-HR | ALL | 1ST | 14120424
| 471026 | 513464 | 2.5347 | 175 | 204 | 0 | 24-HR | ALL | 1ST | 14120424
| 471126 | 513464 | 2.6364 | 179.21 | 200 | 0 | 24-HR | ALL | 1ST | 14120424
| 461126 | 513564 | 8.6543 | 277.56 | 277.56 | 0 | 24-HR | ALL | 1ST | 14111624
| 461226 | 513564 | 7.4123 | 286.01 | 286.01 | 0 | 24-HR | ALL | 1ST | 14111624
| 461326 | 513564 | 6.272 | 291.79 | 291.79 | 0 | 24-HR | ALL | 1ST | 14111624
| 461426 | 513564 | 5.4941 | 293.03 | 293.03 | 0 | 24-HR | ALL | 1ST | 14111624
| 461526 | 513564 | 5.1997 | 287.1 | 287.1 | 0 | 24-HR | ALL | 1ST | 14111624
| 461626 | 513564 | 4.7071 | 281.73 | 281.73 | 0 | 24-HR | ALL | 1ST | 14111624
| 461726 | 513564 | 4.1274 | 276.03 | 276.03 | 0 | 24-HR | ALL | 1ST | 14111624
| 461826 | 513564 | 3.7124 | 268.9 | 268.9 | 0 | 24-HR | ALL | 1ST | 14041524
| 461926 | 513564 | 3.3342 | 275.81 | 275.81 | 0 | 24-HR | ALL | 1ST | 14041524
| 462026 | 513564 | 2.9075 | 287.84 | 287.84 | 0 | 24-HR | ALL | 1ST | 14112724
| 462126 | 513564 | 3.1036 | 295.84 | 295.84 | 0 | 24-HR | ALL | 1ST | 14112024
| 462226 | 513564 | 3.2875 | 303.82 | 303.82 | 0 | 24-HR | ALL | 1ST | 14112024
| 462326 | 513564 | 3.4412 | 308.88 | 308.88 | 0 | 24-HR | ALL | 1ST | 14112024
| 462426 | 513564 | 3.5507 | 315.96 | 315.96 | 0 | 24-HR | ALL | 1ST | 14112024
| 462526 | 513564 | 3.6316 | 321.03 | 321.03 | 0 | 24-HR | ALL | 1ST | 14112024
| 462626 | 513564 | 3.8156 | 318.28 | 318.28 | 0 | 24-HR | ALL | 1ST | 14112024
| 462726 | 513564 | 4.1325 | 308.1 | 319 | 0 | 24-HR | ALL | 1ST | 14112024
| 462826 | 513564 | 4.3324 | 292.91 | 320 | 0 | 24-HR | ALL | 1ST | 14112024
| 462926 | 513564 | 5.2616 | 281.28 | 321 | 0 | 24-HR | ALL | 1ST | 14120424
| 463726 | 513564 | 8.3554 | 224.24 | 328 | 0 | 24-HR | ALL | 1ST | 14120424
| 463826 | 513564 | 8.9637 | 232.48 | 328 | 0 | 24-HR | ALL | 1ST | 14120424
| 463926 | 513564 | 9.0959 | 237.33 | 325 | 0 | 24-HR | ALL | 1ST | 14120424
| 464026 | 513564 | 9.0075 | 241.42 | 321 | 0 | 24-HR | ALL | 1ST | 14120424
| 464126 | 513564 | 8.8343 | 249.77 | 313 | 0 | 24-HR | ALL | 1ST | 14120424
| 464226 | 513564 | 8.3606 | 258.03 | 304 | 0 | 24-HR | ALL | 1ST | 14120424
| 464326 | 513564 | 7.822 | 259.73 | 303 | 0 | 24-HR | ALL | 1ST | 14120424
| 464426 | 513564 | 7.2851 | 258.53 | 303 | 0 | 24-HR | ALL | 1ST | 14120424
| 464526 | 513564 | 6.7286 | 255.1 | 300 | 0 | 24-HR | ALL | 1ST | 14120424
| 465226 | 513564 | 4.0272 | 266.27 | 291 | 0 | 24-HR | ALL | 1ST | 14070824
| 465326 | 513564 | 4.2504 | 266.8 | 294 | 0 | 24-HR | ALL | 1ST | 14070824
| 465426 | 513564 | 4.2572 | 270.51 | 294 | 0 | 24-HR | ALL | 1ST | 14070824
| 465526 | 513564 | 4.1251 | 275.4 | 291 | 0 | 24-HR | ALL | 1ST | 14070824
| 465626 | 513564 | 4.0792 | 277.73 | 289 | 0 | 24-HR | ALL | 1ST | 14070824
| 465726 | 513564 | 4.0332 | 279.24 | 288 | 0 | 24-HR | ALL | 1ST | 14070824
| 465826 | 513564 | 4.2227 | 276.07 | 286 | 0 | 24-HR | ALL | 1ST | 14070824
| 465926 | 513564 | 4.4846 | 271.04 | 282 | 0 | 24-HR | ALL | 1ST | 14070824
| 466026 | 513564 | 4.6055 | 267.3 | 269 | 0 | 24-HR | ALL | 1ST | 14070824
| 466126 | 513564 | 4.7777 | 261.94 | 267 | 0 | 24-HR | ALL | 1ST | 14070824
| 466226 | 513564 | 4.8042 | 257.72 | 257.72 | 0 | 24-HR | ALL | 1ST | 14070824
| 466326 | 513564 | 4.82 | 252.22 | 252.22 | 0 | 24-HR | ALL | 1ST | 14070824
| 466426 | 513564 | 4.8387 | 252.76 | 252.76 | 0 | 24-HR | ALL | 1ST | 14120324
| 466526 | 513564 | 4.9742 | 245.83 | 245.83 | 0 | 24-HR | ALL | 1ST | 14120324
| 466626 | 513564 | 4.9053 | 233.52 | 233.52 | 0 | 24-HR | ALL | 1ST | 14120324
| 466726 | 513564 | 4.5051 | 216.67 | 276 | 0 | 24-HR | ALL | 1ST | 14120324
| 466826 | 513564 | 3.8356 | 204.36 | 278 | 0 | 24-HR | ALL | 1ST | 14120324
| 466926 | 513564 | 3.7412 | 202.65 | 277 | 0 | 24-HR | ALL | 1ST | 14120324
| 467026 | 513564 | 3.7031 | 202.1 | 276 | 0 | 24-HR | ALL | 1ST | 14120324
| 467126 | 513564 | 3.6843 | 201.53 | 252 | 0 | 24-HR | ALL | 1ST | 14072824
| 467226 | 513564 | 4.19 | 213.03 | 229 | 0 | 24-HR | ALL | 1ST | 14120324
| 467326 | 513564 | 4.5555 | 222.03 | 226 | 0 | 24-HR | ALL | 1ST | 14120324
| 467426 | 513564 | 4.4613 | 221.76 | 225 | 0 | 24-HR | ALL | 1ST | 14120324
| 467526 | 513564 | 4.0657 | 215.22 | 224 | 0 | 24-HR | ALL | 1ST | 14120324
| 467626 | 513564 | 3.6772 | 202.06 | 225 | 0 | 24-HR | ALL | 1ST | 14072824
| 467726 | 513564 | 3.5438 | 190.04 | 226 | 0 | 24-HR | ALL | 1ST | 14072824
| 467826 | 513564 | 3.5347 | 184.69 | 226 | 0 | 24-HR | ALL | 1ST | 14061424
| 467926 | 513564 | 3.6635 | 183.09 | 216 | 0 | 24-HR | ALL | 1ST | 14061424
| 468026 | 513564 | 3.7591 | 181.76 | 181.76 | 0 | 24-HR | ALL | 1ST | 14061424
| 470826 | 513564 | 2.5829 | 175.55 | 203 | 0 | 24-HR | ALL | 1ST | 14120424
| 470926 | 513564 | 2.4461 | 174.13 | 201 | 0 | 24-HR | ALL | 1ST | 14120424
| 471026 | 513564 | 2.317 | 172.35 | 201 | 0 | 24-HR | ALL | 1ST | 14051424
| 461226 | 513664 | 6.348 | 302.45 | 302.45 | 0 | 24-HR | ALL | 1ST | 14112724
| 461326 | 513664 | 5.6798 | 303.87 | 303.87 | 0 | 24-HR | ALL | 1ST | 14112724
| 461426 | 513664 | 5.1129 | 305.14 | 305.14 | 0 | 24-HR | ALL | 1ST | 14112724
| 461526 | 513664 | 4.5898 | 297.55 | 297.55 | 0 | 24-HR | ALL | 1ST | 14112724
| 461626 | 513664 | 4.0043 | 288.34 | 288.34 | 0 | 24-HR | ALL | 1ST | 14112724
| 461726 | 513664 | 3.4571 | 281.7 | 281.7 | 0 | 24-HR | ALL | 1ST | 14112724
| 461826 | 513664 | 3.2549 | 277.33 | 277.33 | 0 | 24-HR | ALL | 1ST | 14041524
| 461926 | 513664 | 2.9931 | 281.73 | 281.73 | 0 | 24-HR | ALL | 1ST | 14041524
| 462026 | 513664 | 3.1073 | 292.15 | 292.15 | 0 | 24-HR | ALL | 1ST | 14112024
| 462126 | 513664 | 3.2965 | 297.6 | 297.6 | 0 | 24-HR | ALL | 1ST | 14112024
| 462226 | 513664 | 3.4793 | 305.27 | 305.27 | 0 | 24-HR | ALL | 1ST | 14112024
| 462326 | 513664 | 3.6199 | 311.86 | 311.86 | 0 | 24-HR | ALL | 1ST | 14112024
| 462426 | 513664 | 3.7077 | 318.67 | 318.67 | 0 | 24-HR | ALL | 1ST | 14112024
| 462526 | 513664 | 3.8138 | 321.18 | 321.18 | 0 | 24-HR | ALL | 1ST | 14112024
| 462626 | 513664 | 4.0045 | 317.85 | 317.85 | 0 | 24-HR | ALL | 1ST | 14112024
| 462726 | 513664 | 4.2135 | 309.09 | 309.09 | 0 | 24-HR | ALL | 1ST | 14112024
| 462826 | 513664 | 4.517 | 296.88 | 319 | 0 | 24-HR | ALL | 1ST | 14112024
| 462926 | 513664 | 5.8081 | 284.63 | 321 | 0 | 24-HR | ALL | 1ST | 14120424
| 463026 | 513664 | 6.9571 | 274.82 | 321 | 0 | 24-HR | ALL | 1ST | 14120424
| 463726 | 513664 | 8.4057 | 223.99 | 328 | 0 | 24-HR | ALL | 1ST | 14120424
| 463826 | 513664 | 8.7719 | 230.5 | 326 | 0 | 24-HR | ALL | 1ST | 14120424
| 463926 | 513664 | 8.6835 | 233.27 | 323 | 0 | 24-HR | ALL | 1ST | 14120424
| 464026 | 513664 | 8.4563 | 235.84 | 319 | 0 | 24-HR | ALL | 1ST | 14120424
| 464126 | 513664 | 8.2354 | 241.38 | 313 | 0 | 24-HR | ALL | 1ST | 14120424
| 464226 | 513664 | 7.8396 | 246.7 | 305 | 0 | 24-HR | ALL | 1ST | 14120424
| 464326 | 513664 | 7.2389 | 244.94 | 306 | 0 | 24-HR | ALL | 1ST | 14120424
| 464426 | 513664 | 6.6512 | 244.89 | 305 | 0 | 24-HR | ALL | 1ST | 14120424
| 464526 | 513664 | 6.0684 | 245.46 | 302 | 0 | 24-HR | ALL | 1ST | 14120424
| 465226 | 513664 | 4.4519 | 264.79 | 274 | 0 | 24-HR | ALL | 1ST | 14070824
| 465326 | 513664 | 4.7069 | 264.29 | 291 | 0 | 24-HR | ALL | 1ST | 14070824
| 465426 | 513664 | 4.7068 | 267.03 | 291 | 0 | 24-HR | ALL | 1ST | 14070824
| 465526 | 513664 | 4.6358 | 269.82 | 291 | 0 | 24-HR | ALL | 1ST | 14070824
| 465626 | 513664 | 4.4595 | 273.23 | 288 | 0 | 24-HR | ALL | 1ST | 14070824
| 465726 | 513664 | 4.2737 | 276 | 288 | 0 | 24-HR | ALL | 1ST | 14070824
| 465826 | 513664 | 4.2914 | 274.76 | 288 | 0 | 24-HR | ALL | 1ST | 14070824
| 465926 | 513664 | 4.547 | 268.78 | 282 | 0 | 24-HR | ALL | 1ST | 14070824
| 466026 | 513664 | 4.6514 | 264.3 | 277 | 0 | 24-HR | ALL | 1ST | 14070824
| 466126 | 513664 | 4.6958 | 259.53 | 267 | 0 | 24-HR | ALL | 1ST | 14070824
| 466226 | 513664 | 4.8076 | 256.43 | 259 | 0 | 24-HR | ALL | 1ST | 14120324
| 466326 | 513664 | 4.9539 | 255.21 | 255.21 | 0 | 24-HR | ALL | 1ST | 14120324
| 466426 | 513664 | 5.0878 | 253.72 | 253.72 | 0 | 24-HR | ALL | 1ST | 14120324
| 466526 | 513664 | 5.2048 | 247.56 | 247.56 | 0 | 24-HR | ALL | 1ST | 14120324
| 466626 | 513664 | 5.1268 | 235.09 | 235.09 | 0 | 24-HR | ALL | 1ST | 14120324
| 466726 | 513664 | 4.7097 | 219.67 | 254 | 0 | 24-HR | ALL | 1ST | 14120324
| 466826 | 513664 | 4.0013 | 206.26 | 266 | 0 | 24-HR | ALL | 1ST | 14120324
| 467026 | 513664 | 3.85 | 195.78 | 266 | 0 | 24-HR | ALL | 1ST | 14072824
| 467126 | 513664 | 3.8915 | 197.15 | 242 | 0 | 24-HR | ALL | 1ST | 14072824
| 467226 | 513664 | 3.8335 | 203.82 | 229 | 0 | 24-HR | ALL | 1ST | 14072824
| 467326 | 513664 | 4.2248 | 216.49 | 225 | 0 | 24-HR | ALL | 1ST | 14120324
| 467426 | 513664 | 4.279 | 220.06 | 222 | 0 | 24-HR | ALL | 1ST | 14120324
| 467526 | 513664 | 3.8554 | 213.49 | 224 | 0 | 24-HR | ALL | 1ST | 14120324
| 467626 | 513664 | 3.6755 | 198.91 | 225 | 0 | 24-HR | ALL | 1ST | 14061424
| 467726 | 513664 | 3.8569 | 191.41 | 225 | 0 | 24-HR | ALL | 1ST | 14061424
| 467826 | 513664 | 3.904 | 185.37 | 223 | 0 | 24-HR | ALL | 1ST | 14061424
| 470826 | 513664 | 2.2748 | 169.09 | 202 | 0 | 24-HR | ALL | 1ST | 14051424
| 470926 | 513664 | 2.2612 | 168.61 | 197 | 0 | 24-HR | ALL | 1ST | 14051424
| 461426 | 513764 | 4.8187 | 317.74 | 317.74 | 0 | 24-HR | ALL | 1ST | 14112724
| 461526 | 513764 | 4.4123 | 307.85 | 307.85 | 0 | 24-HR | ALL | 1ST | 14112724
| 461626 | 513764 | 3.8801 | 295.49 | 295.49 | 0 | 24-HR | ALL | 1ST | 14112724
| 461726 | 513764 | 3.3507 | 286.47 | 286.47 | 0 | 24-HR | ALL | 1ST | 14112724
| 461826 | 513764 | 3.0433 | 285.78 | 285.78 | 0 | 24-HR | ALL | 1ST | 14112724
| 461926 | 513764 | 3.1243 | 291.18 | 291.18 | 0 | 24-HR | ALL | 1ST | 14112024
| 462026 | 513764 | 3.3243 | 297.45 | 297.45 | 0 | 24-HR | ALL | 1ST | 14112024
| 462126 | 513764 | 3.5023 | 300.38 | 300.38 | 0 | 24-HR | ALL | 1ST | 14112024
| 462226 | 513764 | 3.6727 | 308.18 | 308.18 | 0 | 24-HR | ALL | 1ST | 14112024
| 462326 | 513764 | 3.786 | 315.47 | 315.47 | 0 | 24-HR | ALL | 1ST | 14112024
| 462426 | 513764 | 3.8471 | 321.86 | 321.86 | 0 | 24-HR | ALL | 1ST | 14112024
| 462526 | 513764 | 3.9788 | 322.4 | 322.4 | 0 | 24-HR | ALL | 1ST | 14112024
| 462626 | 513764 | 4.1798 | 318.46 | 318.46 | 0 | 24-HR | ALL | 1ST | 14112024
| 462726 | 513764 | 4.4832 | 308.28 | 317 | 0 | 24-HR | ALL | 1ST | 14112024
| 462826 | 513764 | 5.2945 | 294.36 | 322 | 0 | 24-HR | ALL | 1ST | 14120424
| 462926 | 513764 | 6.5986 | 283.28 | 322 | 0 | 24-HR | ALL | 1ST | 14120424
| 463026 | 513764 | 7.4689 | 278.85 | 318 | 0 | 24-HR | ALL | 1ST | 14120424
| 463126 | 513764 | 8.0614 | 276.91 | 276.91 | 0 | 24-HR | ALL | 1ST | 14120424
| 463626 | 513764 | 8.8837 | 228.47 | 323 | 0 | 24-HR | ALL | 1ST | 14120424
| 463726 | 513764 | 8.3436 | 223.97 | 326 | 0 | 24-HR | ALL | 1ST | 14120424
| 463826 | 513764 | 8.1223 | 224.49 | 325 | 0 | 24-HR | ALL | 1ST | 14120424
| 463926 | 513764 | 7.9266 | 226.61 | 320 | 0 | 24-HR | ALL | 1ST | 14120424
| 464326 | 513764 | 6.9149 | 232.41 | 308 | 0 | 24-HR | ALL | 1ST | 14041924
| 464426 | 513764 | 6.9681 | 233.28 | 306 | 0 | 24-HR | ALL | 1ST | 14041924
| 465226 | 513764 | 5.0897 | 258.94 | 272 | 0 | 24-HR | ALL | 1ST | 14070824
| 465326 | 513764 | 5.2427 | 259.46 | 287 | 0 | 24-HR | ALL | 1ST | 14070824
| 465426 | 513764 | 5.1671 | 262.46 | 289 | 0 | 24-HR | ALL | 1ST | 14070824
| 465526 | 513764 | 5.0081 | 265.51 | 288 | 0 | 24-HR | ALL | 1ST | 14070824
| 465626 | 513764 | 4.5962 | 271.53 | 288 | 0 | 24-HR | ALL | 1ST | 14070824
| 465726 | 513764 | 4.4141 | 273.14 | 288 | 0 | 24-HR | ALL | 1ST | 14070824
| 465826 | 513764 | 4.5559 | 268.85 | 288 | 0 | 24-HR | ALL | 1ST | 14070824
| 465926 | 513764 | 4.5369 | 266.46 | 282 | 0 | 24-HR | ALL | 1ST | 14120324
| 466026 | 513764 | 4.7584 | 261.76 | 273 | 0 | 24-HR | ALL | 1ST | 14120324
| 466126 | 513764 | 4.9733 | 256.97 | 268 | 0 | 24-HR | ALL | 1ST | 14120324
| 466226 | 513764 | 5.0891 | 255.94 | 259 | 0 | 24-HR | ALL | 1ST | 14120324
| 466326 | 513764 | 5.1472 | 259.41 | 259.41 | 0 | 24-HR | ALL | 1ST | 14120324
| 466426 | 513764 | 5.3087 | 252.3 | 252.3 | 0 | 24-HR | ALL | 1ST | 14120324
| 466526 | 513764 | 5.3501 | 238.46 | 254 | 0 | 24-HR | ALL | 1ST | 14120324
| 466626 | 513764 | 5.142 | 228.28 | 255 | 0 | 24-HR | ALL | 1ST | 14120324
| 466726 | 513764 | 4.7254 | 218.31 | 256 | 0 | 24-HR | ALL | 1ST | 14120324
| 466826 | 513764 | 3.9982 | 206.08 | 259 | 0 | 24-HR | ALL | 1ST | 14120324
| 467226 | 513764 | 3.902 | 197.39 | 227 | 0 | 24-HR | ALL | 1ST | 14072824
| 467326 | 513764 | 3.6609 | 207.35 | 225 | 0 | 24-HR | ALL | 1ST | 14072824
| 467426 | 513764 | 3.7982 | 212.85 | 224 | 0 | 24-HR | ALL | 1ST | 14120324
| 467526 | 513764 | 3.698 | 209.08 | 224 | 0 | 24-HR | ALL | 1ST | 14061424
| 467626 | 513764 | 4.0668 | 198.49 | 224 | 0 | 24-HR | ALL | 1ST | 14061424
| 470826 | 513764 | 2.1646 | 164.3 | 199 | 0 | 24-HR | ALL | 1ST | 14051424
| 470926 | 513764 | 2.1821 | 165.47 | 188 | 0 | 24-HR | ALL | 1ST | 14051424
| 461626 | 513864 | 3.8175 | 303.82 | 303.82 | 0 | 24-HR | ALL | 1ST | 14112724
| 461726 | 513864 | 3.4265 | 298.15 | 298.15 | 0 | 24-HR | ALL | 1ST | 14112724
| 461826 | 513864 | 3.18 | 296.86 | 296.86 | 0 | 24-HR | ALL | 1ST | 14112024
| 461926 | 513864 | 3.3471 | 295.94 | 295.94 | 0 | 24-HR | ALL | 1ST | 14112024
| 462026 | 513864 | 3.5385 | 301.16 | 301.16 | 0 | 24-HR | ALL | 1ST | 14112024
| 462126 | 513864 | 3.7131 | 303.61 | 303.61 | 0 | 24-HR | ALL | 1ST | 14112024
| 462226 | 513864 | 3.8567 | 312.08 | 312.08 | 0 | 24-HR | ALL | 1ST | 14112024
| 462326 | 513864 | 3.9284 | 319.65 | 319.65 | 0 | 24-HR | ALL | 1ST | 14112024
| 462426 | 513864 | 4.0516 | 321 | 321 | 0 | 24-HR | ALL | 1ST | 14112024
| 462526 | 513864 | 4.2062 | 320.09 | 320.09 | 0 | 24-HR | ALL | 1ST | 14112024
| 462626 | 513864 | 4.3872 | 316.64 | 316.64 | 0 | 24-HR | ALL | 1ST | 14112024
| 462726 | 513864 | 4.6997 | 307.22 | 319 | 0 | 24-HR | ALL | 1ST | 14112024
| 462826 | 513864 | 5.7613 | 296.79 | 319 | 0 | 24-HR | ALL | 1ST | 14120424
| 462926 | 513864 | 7.1295 | 285.79 | 321 | 0 | 24-HR | ALL | 1ST | 14120424
| 463026 | 513864 | 8.1996 | 277.88 | 319 | 0 | 24-HR | ALL | 1ST | 14120424
| 463126 | 513864 | 9.0044 | 272.12 | 319 | 0 | 24-HR | ALL | 1ST | 14120424
| 463226 | 513864 | 9.1578 | 273.97 | 273.97 | 0 | 24-HR | ALL | 1ST | 14120424
| 463726 | 513864 | 8.4589 | 228.79 | 279 | 0 | 24-HR | ALL | 1ST | 14120424
| 463826 | 513864 | 7.4702 | 220.36 | 317 | 0 | 24-HR | ALL | 1ST | 14120424
| 463926 | 513864 | 7.3171 | 223.73 | 314 | 0 | 24-HR | ALL | 1ST | 14120424
| 465226 | 513864 | 5.9379 | 247.57 | 279 | 0 | 24-HR | ALL | 1ST | 14070824
| 465326 | 513864 | 5.6064 | 256.17 | 278 | 0 | 24-HR | ALL | 1ST | 14070824
| 465426 | 513864 | 5.349 | 261 | 285 | 0 | 24-HR | ALL | 1ST | 14070824
| 465526 | 513864 | 5.2314 | 262.15 | 288 | 0 | 24-HR | ALL | 1ST | 14070824
| 465626 | 513864 | 4.9006 | 265.69 | 287 | 0 | 24-HR | ALL | 1ST | 14070824
| 465726 | 513864 | 4.7053 | 266.33 | 287 | 0 | 24-HR | ALL | 1ST | 14070824
| 465826 | 513864 | 4.7332 | 264.12 | 283 | 0 | 24-HR | ALL | 1ST | 14120324
| 465926 | 513864 | 4.8879 | 263.08 | 276 | 0 | 24-HR | ALL | 1ST | 14120324
| 466026 | 513864 | 5.0726 | 259.43 | 268 | 0 | 24-HR | ALL | 1ST | 14120324
| 466126 | 513864 | 5.2372 | 256.12 | 264 | 0 | 24-HR | ALL | 1ST | 14120324
| 466226 | 513864 | 5.2624 | 259.68 | 259.68 | 0 | 24-HR | ALL | 1ST | 14120324
| 466326 | 513864 | 5.3225 | 260.69 | 260.69 | 0 | 24-HR | ALL | 1ST | 14120324
| 466426 | 513864 | 5.4975 | 249.83 | 255 | 0 | 24-HR | ALL | 1ST | 14120324
| 466526 | 513864 | 5.4151 | 234.24 | 262 | 0 | 24-HR | ALL | 1ST | 14120324
| 466626 | 513864 | 5.139 | 225.77 | 262 | 0 | 24-HR | ALL | 1ST | 14120324
| 466726 | 513864 | 4.5291 | 214.01 | 262 | 0 | 24-HR | ALL | 1ST | 14120324
| 466826 | 513864 | 3.9498 | 205.55 | 262 | 0 | 24-HR | ALL | 1ST | 14120324
| 467426 | 513864 | 3.9885 | 205.01 | 224 | 0 | 24-HR | ALL | 1ST | 14061424
| 470626 | 513864 | 2.0911 | 161 | 201 | 0 | 24-HR | ALL | 1ST | 14051424
| 470726 | 513864 | 2.0782 | 161.12 | 193 | 0 | 24-HR | ALL | 1ST | 14051424
| 470826 | 513864 | 2.0741 | 161.73 | 187 | 0 | 24-HR | ALL | 1ST | 14051424
| 470926 | 513864 | 2.0865 | 163.12 | 176 | 0 | 24-HR | ALL | 1ST | 14051424
| 462026 | 513964 | 3.75 | 307.71 | 307.71 | 0 | 24-HR | ALL | 1ST | 14112024
| 462126 | 513964 | 3.9115 | 309.91 | 309.91 | 0 | 24-HR | ALL | 1ST | 14112024
| 462226 | 513964 | 4.0068 | 317.45 | 317.45 | 0 | 24-HR | ALL | 1ST | 14112024
| 462326 | 513964 | 4.1204 | 319.99 | 319.99 | 0 | 24-HR | ALL | 1ST | 14112024
| 462426 | 513964 | 4.339 | 317.74 | 322 | 0 | 24-HR | ALL | 1ST | 14112024
| 462526 | 513964 | 4.5442 | 315.13 | 323 | 0 | 24-HR | ALL | 1ST | 14112024
| 462626 | 513964 | 4.7511 | 311 | 323 | 0 | 24-HR | ALL | 1ST | 14112024
| 462726 | 513964 | 5.0561 | 306.95 | 319 | 0 | 24-HR | ALL | 1ST | 14120424
| 462826 | 513964 | 6.1132 | 299.92 | 319 | 0 | 24-HR | ALL | 1ST | 14120424
| 462926 | 513964 | 7.4848 | 289.34 | 319 | 0 | 24-HR | ALL | 1ST | 14120424
| 463026 | 513964 | 8.5858 | 280.88 | 319 | 0 | 24-HR | ALL | 1ST | 14120424
| 463126 | 513964 | 9.4419 | 273.18 | 319 | 0 | 24-HR | ALL | 1ST | 14120424
| 463226 | 513964 | 9.6812 | 271.06 | 277 | 0 | 24-HR | ALL | 1ST | 14120424
| 463726 | 513964 | 8.3645 | 232.09 | 279 | 0 | 24-HR | ALL | 1ST | 14120424
| 463826 | 513964 | 6.9087 | 218.62 | 292 | 0 | 24-HR | ALL | 1ST | 14120424
| 465326 | 513964 | 6.0117 | 249.88 | 271 | 0 | 24-HR | ALL | 1ST | 14070824
| 465426 | 513964 | 5.5266 | 257.42 | 271 | 0 | 24-HR | ALL | 1ST | 14070824
| 465526 | 513964 | 5.1925 | 260.8 | 274 | 0 | 24-HR | ALL | 1ST | 14070824
| 465626 | 513964 | 4.8897 | 262.79 | 276 | 0 | 24-HR | ALL | 1ST | 14070824
| 465726 | 513964 | 4.853 | 263.79 | 276 | 0 | 24-HR | ALL | 1ST | 14120324
| 465826 | 513964 | 4.9845 | 264.97 | 275 | 0 | 24-HR | ALL | 1ST | 14120324
| 465926 | 513964 | 5.1819 | 262.14 | 274 | 0 | 24-HR | ALL | 1ST | 14120324
| 466026 | 513964 | 5.291 | 260.24 | 263 | 0 | 24-HR | ALL | 1ST | 14120324
| 466126 | 513964 | 5.4176 | 257 | 257 | 0 | 24-HR | ALL | 1ST | 14120324
| 466226 | 513964 | 5.4597 | 258.65 | 258.65 | 0 | 24-HR | ALL | 1ST | 14120324
| 466326 | 513964 | 5.5343 | 256.79 | 260 | 0 | 24-HR | ALL | 1ST | 14120324
| 466426 | 513964 | 5.6075 | 250.89 | 259 | 0 | 24-HR | ALL | 1ST | 14120324
| 466526 | 513964 | 5.4718 | 234.61 | 262 | 0 | 24-HR | ALL | 1ST | 14120324
| 466626 | 513964 | 4.8816 | 220.01 | 262 | 0 | 24-HR | ALL | 1ST | 14120324
| 466726 | 513964 | 4.2921 | 210.71 | 262 | 0 | 24-HR | ALL | 1ST | 14120324
| 466826 | 513964 | 4.055 | 203.28 | 262 | 0 | 24-HR | ALL | 1ST | 14072824
| 470426 | 513964 | 2.1012 | 160.5 | 170 | 0 | 24-HR | ALL | 1ST | 14051424
| 470626 | 513964 | 1.9961 | 158.58 | 183 | 0 | 24-HR | ALL | 1ST | 14051424
| 470726 | 513964 | 1.9264 | 157.37 | 183 | 0 | 24-HR | ALL | 1ST | 14051424
| 470826 | 513964 | 1.9982 | 160.7 | 169 | 0 | 24-HR | ALL | 1ST | 14051424
| 470926 | 513964 | 1.9593 | 160.8 | 168 | 0 | 24-HR | ALL | 1ST | 14051424
| 462426 | 514064 | 4.5375 | 317.14 | 321 | 0 | 24-HR | ALL | 1ST | 14112024
| 462526 | 514064 | 4.7882 | 312.57 | 323 | 0 | 24-HR | ALL | 1ST | 14112024
| 462626 | 514064 | 5.1153 | 306.98 | 323 | 0 | 24-HR | ALL | 1ST | 14120424
| 462726 | 514064 | 5.8442 | 304 | 319 | 0 | 24-HR | ALL | 1ST | 14120424
| 462826 | 514064 | 6.4846 | 301.52 | 301.52 | 0 | 24-HR | ALL | 1ST | 14120424
| 462926 | 514064 | 7.5153 | 294.46 | 294.46 | 0 | 24-HR | ALL | 1ST | 14120424
| 463026 | 514064 | 8.5584 | 286.15 | 286.15 | 0 | 24-HR | ALL | 1ST | 14120424
| 463126 | 514064 | 9.3839 | 278.03 | 278.03 | 0 | 24-HR | ALL | 1ST | 14120424
| 463226 | 514064 | 9.7506 | 273.33 | 278 | 0 | 24-HR | ALL | 1ST | 14120424
| 463326 | 514064 | 9.7723 | 271.33 | 279 | 0 | 24-HR | ALL | 1ST | 14120424
| 465326 | 514064 | 6.1601 | 245.54 | 269 | 0 | 24-HR | ALL | 1ST | 14070824
| 465426 | 514064 | 5.7271 | 251.15 | 271 | 0 | 24-HR | ALL | 1ST | 14070824
| 465526 | 514064 | 5.2232 | 256.51 | 274 | 0 | 24-HR | ALL | 1ST | 14070824
| 465626 | 514064 | 5.033 | 261.83 | 274 | 0 | 24-HR | ALL | 1ST | 14120324
| 465726 | 514064 | 5.1659 | 263 | 274 | 0 | 24-HR | ALL | 1ST | 14120324
| 465826 | 514064 | 5.2789 | 263.44 | 272 | 0 | 24-HR | ALL | 1ST | 14120324
| 465926 | 514064 | 5.4051 | 261 | 264 | 0 | 24-HR | ALL | 1ST | 14120324
| 466026 | 514064 | 5.5017 | 259.17 | 259.17 | 0 | 24-HR | ALL | 1ST | 14120324
| 466126 | 514064 | 5.5714 | 257.97 | 257.97 | 0 | 24-HR | ALL | 1ST | 14120324
| 466226 | 514064 | 5.6295 | 256.64 | 261 | 0 | 24-HR | ALL | 1ST | 14120324
| 466326 | 514064 | 5.683 | 252.24 | 262 | 0 | 24-HR | ALL | 1ST | 14120324
| 466426 | 514064 | 5.6689 | 248.41 | 262 | 0 | 24-HR | ALL | 1ST | 14120324
| 466526 | 514064 | 5.5567 | 240.12 | 262 | 0 | 24-HR | ALL | 1ST | 14120324
| 466626 | 514064 | 4.9294 | 222.36 | 262 | 0 | 24-HR | ALL | 1ST | 14120324
| 466726 | 514064 | 4.0403 | 205.5 | 262 | 0 | 24-HR | ALL | 1ST | 14072824
| 466826 | 514064 | 4.0094 | 202.09 | 262 | 0 | 24-HR | ALL | 1ST | 14072824
| 470226 | 514064 | 2.2405 | 163.83 | 168 | 0 | 24-HR | ALL | 1ST | 14051424
| 470326 | 514064 | 2.0574 | 158.96 | 168 | 0 | 24-HR | ALL | 1ST | 14051424
| 470426 | 514064 | 2.0339 | 159.02 | 165 | 0 | 24-HR | ALL | 1ST | 14051424
| 470526 | 514064 | 1.9599 | 157.77 | 164 | 0 | 24-HR | ALL | 1ST | 14051424
| 470626 | 514064 | 1.739 | 152.35 | 167 | 0 | 24-HR | ALL | 1ST | 14051424
| 470726 | 514064 | 1.6778 | 151.64 | 169 | 0 | 24-HR | ALL | 1ST | 14051424
| 470826 | 514064 | 1.7731 | 155.82 | 165 | 0 | 24-HR | ALL | 1ST | 14051424
| 462926 | 514164 | 7.2406 | 301.23 | 301.23 | 0 | 24-HR | ALL | 1ST | 14120424
| 463026 | 514164 | 8.1914 | 293.39 | 293.39 | 0 | 24-HR | ALL | 1ST | 14120424
| 463126 | 514164 | 9.2102 | 282.67 | 282.67 | 0 | 24-HR | ALL | 1ST | 14120424
| 463226 | 514164 | 9.4301 | 278.47 | 278.47 | 0 | 24-HR | ALL | 1ST | 14120424
| 463326 | 514164 | 9.674 | 270.84 | 278 | 0 | 24-HR | ALL | 1ST | 14120424
| 465326 | 514164 | 6.3006 | 234.26 | 274 | 0 | 24-HR | ALL | 1ST | 14070824
| 465426 | 514164 | 5.4888 | 250.21 | 263 | 0 | 24-HR | ALL | 1ST | 14070824
| 465526 | 514164 | 5.2065 | 257.91 | 262 | 0 | 24-HR | ALL | 1ST | 14120324
| 465626 | 514164 | 5.3319 | 260.09 | 265 | 0 | 24-HR | ALL | 1ST | 14120324
| 465726 | 514164 | 5.4141 | 262.04 | 265 | 0 | 24-HR | ALL | 1ST | 14120324
| 465826 | 514164 | 5.5364 | 261.03 | 266 | 0 | 24-HR | ALL | 1ST | 14120324
| 465926 | 514164 | 5.5652 | 261.92 | 261.92 | 0 | 24-HR | ALL | 1ST | 14120324
| 466026 | 514164 | 5.6376 | 260 | 260 | 0 | 24-HR | ALL | 1ST | 14120324
| 466126 | 514164 | 5.6653 | 258.88 | 258.88 | 0 | 24-HR | ALL | 1ST | 14120324
| 466226 | 514164 | 5.6845 | 256.96 | 260 | 0 | 24-HR | ALL | 1ST | 14120324
| 466326 | 514164 | 5.7131 | 244.75 | 262 | 0 | 24-HR | ALL | 1ST | 14120324
| 466426 | 514164 | 5.5897 | 240.33 | 262 | 0 | 24-HR | ALL | 1ST | 14120324
| 466526 | 514164 | 5.2504 | 230.36 | 262 | 0 | 24-HR | ALL | 1ST | 14120324
| 466626 | 514164 | 4.5323 | 216.77 | 262 | 0 | 24-HR | ALL | 1ST | 14120324
| 466726 | 514164 | 3.9368 | 208.67 | 262 | 0 | 24-HR | ALL | 1ST | 14120324
| 466826 | 514164 | 4.081 | 201.4 | 262 | 0 | 24-HR | ALL | 1ST | 14061424
| 466926 | 514164 | 4.3373 | 196.15 | 262 | 0 | 24-HR | ALL | 1ST | 14061424
| 470226 | 514164 | 2.1153 | 160.69 | 162 | 0 | 24-HR | ALL | 1ST | 14051424
| 470326 | 514164 | 1.9827 | 157.82 | 166 | 0 | 24-HR | ALL | 1ST | 14051424
| 470426 | 514164 | 1.8135 | 154.04 | 165 | 0 | 24-HR | ALL | 1ST | 14051424
| 470526 | 514164 | 1.8634 | 156.73 | 162 | 0 | 24-HR | ALL | 1ST | 14051424
| 470626 | 514164 | 1.3425 | 142.46 | 167 | 0 | 24-HR | ALL | 1ST | 14051424
| 470726 | 514164 | 1.378 | 144.72 | 165 | 0 | 24-HR | ALL | 1ST | 14051424
| 463326 | 514264 | 8.8564 | 279.21 | 279.21 | 0 | 24-HR | ALL | 1ST | 14120424
| 465426 | 514264 | 5.4393 | 240.91 | 263 | 0 | 24-HR | ALL | 1ST | 14120324
| 465526 | 514264 | 5.5698 | 253.52 | 262 | 0 | 24-HR | ALL | 1ST | 14120324
| 465626 | 514264 | 5.6738 | 254.8 | 263 | 0 | 24-HR | ALL | 1ST | 14120324
| 465726 | 514264 | 5.6623 | 260.15 | 263 | 0 | 24-HR | ALL | 1ST | 14120324
| 465826 | 514264 | 5.6743 | 262.2 | 264 | 0 | 24-HR | ALL | 1ST | 14120324
| 465926 | 514264 | 5.7163 | 260.79 | 260.79 | 0 | 24-HR | ALL | 1ST | 14120324
| 466026 | 514264 | 5.7251 | 260 | 260 | 0 | 24-HR | ALL | 1ST | 14120324
| 466126 | 514264 | 5.7084 | 258.97 | 258.97 | 0 | 24-HR | ALL | 1ST | 14120324
| 466226 | 514264 | 5.7148 | 253.42 | 257 | 0 | 24-HR | ALL | 1ST | 14120324
| 466326 | 514264 | 5.6297 | 241.77 | 262 | 0 | 24-HR | ALL | 1ST | 14120324
| 466426 | 514264 | 5.2629 | 230.73 | 262 | 0 | 24-HR | ALL | 1ST | 14120324
| 466526 | 514264 | 4.8549 | 223.78 | 262 | 0 | 24-HR | ALL | 1ST | 14120324
| 466626 | 514264 | 4.3806 | 217.06 | 262 | 0 | 24-HR | ALL | 1ST | 14120324
| 466726 | 514264 | 4.1689 | 207.91 | 262 | 0 | 24-HR | ALL | 1ST | 14061424
| 470226 | 514264 | 1.9456 | 157.33 | 164 | 0 | 24-HR | ALL | 1ST | 14051424
| 470326 | 514264 | 1.9492 | 158.82 | 158.82 | 0 | 24-HR | ALL | 1ST | 14051424
| 470426 | 514264 | 1.6751 | 152.13 | 162 | 0 | 24-HR | ALL | 1ST | 14051424
| 470526 | 514264 | 1.3292 | 143.04 | 163 | 0 | 24-HR | ALL | 1ST | 14051424
| 470626 | 514264 | 1.1806 | 139.48 | 163 | 0 | 24-HR | ALL | 1ST | 14051424
| 465526 | 514364 | 5.6871 | 231.04 | 274 | 0 | 24-HR | ALL | 1ST | 14120324
| 465626 | 514364 | 5.9245 | 250.57 | 263 | 0 | 24-HR | ALL | 1ST | 14120324
| 465726 | 514364 | 5.818 | 260.15 | 263 | 0 | 24-HR | ALL | 1ST | 14120324
| 465826 | 514364 | 5.7728 | 262.44 | 262.44 | 0 | 24-HR | ALL | 1ST | 14120324
| 465926 | 514364 | 5.7795 | 261 | 261 | 0 | 24-HR | ALL | 1ST | 14120324
| 466026 | 514364 | 5.7331 | 261 | 261 | 0 | 24-HR | ALL | 1ST | 14120324
| 466126 | 514364 | 5.7008 | 257.97 | 257.97 | 0 | 24-HR | ALL | 1ST | 14120324
| 466226 | 514364 | 5.6629 | 251.25 | 258 | 0 | 24-HR | ALL | 1ST | 14120324
| 466326 | 514364 | 5.423 | 237.34 | 260 | 0 | 24-HR | ALL | 1ST | 14120324
| 466426 | 514364 | 5.0693 | 229.93 | 262 | 0 | 24-HR | ALL | 1ST | 14120324
| 466526 | 514364 | 4.6163 | 222.73 | 262 | 0 | 24-HR | ALL | 1ST | 14120324
| 466626 | 514364 | 4.1306 | 214.51 | 262 | 0 | 24-HR | ALL | 1ST | 14061424
| 466726 | 514364 | 4.5522 | 207.94 | 262 | 0 | 24-HR | ALL | 1ST | 14061424
| 470226 | 514364 | 1.7022 | 152.61 | 167 | 0 | 24-HR | ALL | 1ST | 14051424
| 470326 | 514364 | 1.6789 | 153.47 | 160 | 0 | 24-HR | ALL | 1ST | 14051424
| 470426 | 514364 | 1.4134 | 146.91 | 160 | 0 | 24-HR | ALL | 1ST | 14051424
| 465426 | 514464 | 4.9749 | 213.83 | 275 | 0 | 24-HR | ALL | 1ST | 14120324
| 465526 | 514464 | 5.5135 | 222.57 | 274 | 0 | 24-HR | ALL | 1ST | 14120324
| 465626 | 514464 | 6.043 | 240.62 | 264 | 0 | 24-HR | ALL | 1ST | 14120324
| 465726 | 514464 | 5.9815 | 255.76 | 262 | 0 | 24-HR | ALL | 1ST | 14120324
| 465826 | 514464 | 5.8432 | 261 | 261 | 0 | 24-HR | ALL | 1ST | 14120324
| 465926 | 514464 | 5.7751 | 261.36 | 261.36 | 0 | 24-HR | ALL | 1ST | 14120324
| 466026 | 514464 | 5.6916 | 261.18 | 261.18 | 0 | 24-HR | ALL | 1ST | 14120324
| 466126 | 514464 | 5.6078 | 259.06 | 259.06 | 0 | 24-HR | ALL | 1ST | 14120324
| 466226 | 514464 | 5.5259 | 245.83 | 260 | 0 | 24-HR | ALL | 1ST | 14120324
| 466326 | 514464 | 5.1345 | 233.12 | 261 | 0 | 24-HR | ALL | 1ST | 14120324
| 466426 | 514464 | 4.667 | 225.1 | 260 | 0 | 24-HR | ALL | 1ST | 14120324
| 466526 | 514464 | 4.2171 | 219.16 | 259 | 0 | 24-HR | ALL | 1ST | 14120324
| 466626 | 514464 | 4.6494 | 210.12 | 262 | 0 | 24-HR | ALL | 1ST | 14061424
| 470326 | 514464 | 1.4123 | 148.42 | 160 | 0 | 24-HR | ALL | 1ST | 14051424
| 465426 | 514564 | 4.2289 | 201.91 | 276 | 0 | 24-HR | ALL | 1ST | 14120324
| 465526 | 514564 | 5.2396 | 216.7 | 266 | 0 | 24-HR | ALL | 1ST | 14120324
| 465626 | 514564 | 5.9021 | 232.03 | 264 | 0 | 24-HR | ALL | 1ST | 14120324
| 465726 | 514564 | 6.0606 | 246.09 | 264 | 0 | 24-HR | ALL | 1ST | 14120324
| 465826 | 514564 | 5.9055 | 256.64 | 264 | 0 | 24-HR | ALL | 1ST | 14120324
| 465926 | 514564 | 5.7467 | 259.21 | 261 | 0 | 24-HR | ALL | 1ST | 14120324
| 466026 | 514564 | 5.6038 | 260.43 | 261 | 0 | 24-HR | ALL | 1ST | 14120324
| 466126 | 514564 | 5.5228 | 252.33 | 260 | 0 | 24-HR | ALL | 1ST | 14120324
| 466226 | 514564 | 5.2954 | 242.41 | 261 | 0 | 24-HR | ALL | 1ST | 14120324
| 466326 | 514564 | 4.8071 | 230.12 | 261 | 0 | 24-HR | ALL | 1ST | 14120324
| 466426 | 514564 | 4.2838 | 221.75 | 261 | 0 | 24-HR | ALL | 1ST | 14120324
| 466526 | 514564 | 4.522 | 216.06 | 261 | 0 | 24-HR | ALL | 1ST | 14061424
| 465426 | 514664 | 4.5127 | 195.39 | 275 | 0 | 24-HR | ALL | 1ST | 14072824
| 465526 | 514664 | 4.868 | 211.09 | 265 | 0 | 24-HR | ALL | 1ST | 14120324
| 465626 | 514664 | 5.6378 | 226.2 | 264 | 0 | 24-HR | ALL | 1ST | 14120324
| 465726 | 514664 | 5.8489 | 236.24 | 264 | 0 | 24-HR | ALL | 1ST | 14120324
| 465826 | 514664 | 5.8484 | 250.47 | 264 | 0 | 24-HR | ALL | 1ST | 14120324
| 465926 | 514664 | 5.6319 | 258.55 | 262 | 0 | 24-HR | ALL | 1ST | 14120324
| 466026 | 514664 | 5.4896 | 256.76 | 262 | 0 | 24-HR | ALL | 1ST | 14120324
| 466126 | 514664 | 5.2886 | 244.85 | 262 | 0 | 24-HR | ALL | 1ST | 14120324
| 466226 | 514664 | 4.9205 | 235.75 | 262 | 0 | 24-HR | ALL | 1ST | 14120324
| 466326 | 514664 | 4.3963 | 225.9 | 262 | 0 | 24-HR | ALL | 1ST | 14120324
| 465526 | 514764 | 4.633 | 204.3 | 264 | 0 | 24-HR | ALL | 1ST | 14072824
| 465626 | 514764 | 5.2346 | 220.53 | 264 | 0 | 24-HR | ALL | 1ST | 14120324
| 465726 | 514764 | 5.6228 | 233.87 | 264 | 0 | 24-HR | ALL | 1ST | 14120324
| 465826 | 514764 | 5.633 | 244.45 | 262 | 0 | 24-HR | ALL | 1ST | 14120324
| 465926 | 514764 | 5.4774 | 250.08 | 262 | 0 | 24-HR | ALL | 1ST | 14120324
| 466026 | 514764 | 5.2741 | 248.63 | 262 | 0 | 24-HR | ALL | 1ST | 14120324
| 466126 | 514764 | 4.8728 | 236.31 | 262 | 0 | 24-HR | ALL | 1ST | 14120324
| 465526 | 514864 | 4.4481 | 208.12 | 264 | 0 | 24-HR | ALL | 1ST | 14072824
| 465626 | 514864 | 5.228 | 224.22 | 264 | 0 | 24-HR | ALL | 1ST | 14120324
| 465726 | 514864 | 5.4172 | 234.9 | 262 | 0 | 24-HR | ALL | 1ST | 14120324
| 465826 | 514864 | 5.3627 | 242.23 | 262 | 0 | 24-HR | ALL | 1ST | 14120324
| 465626 | 514964 | 5.0241 | 225.45 | 261 | 0 | 24-HR | ALL | 1ST | 14120324
| 456026 | 516564 | 16.9722 | 204.96 | 204.96 | 0 | 24-HR | ALL | 1ST | 14071224
| 456126 | 516564 | 21.8814 | 204.88 | 204.88 | 0 | 24-HR | ALL | 1ST | 14071224
| 456226 | 516564 | 24.2409 | 202.94 | 202.94 | 0 | 24-HR | ALL | 1ST | 14071224
| 456026 | 516664 | 16.5499 | 204.15 | 204.15 | 0 | 24-HR | ALL | 1ST | 14071224
| 456126 | 516664 | 22.7926 | 207.24 | 207.24 | 0 | 24-HR | ALL | 1ST | 14071224
| 456226 | 516664 | 25.1068 | 203.99 | 203.99 | 0 | 24-HR | ALL | 1ST | 14071224
| 456426 | 516664 | 20.9609 | 200 | 200 | 0 | 24-HR | ALL | 1ST | 14071224
| 456026 | 516764 | 16.2722 | 204 | 204 | 0 | 24-HR | ALL | 1ST | 14071224
| 456126 | 516764 | 21.9574 | 204.54 | 204.54 | 0 | 24-HR | ALL | 1ST | 14071224
| 456226 | 516764 | 25.7741 | 204.53 | 204.53 | 0 | 24-HR | ALL | 1ST | 14071224
| 456326 | 516764 | 25.7305 | 203.18 | 203.18 | 0 | 24-HR | ALL | 1ST | 14071224
| 456426 | 516764 | 21.6573 | 200.3 | 200.3 | 0 | 24-HR | ALL | 1ST | 14071224
| 456026 | 516864 | 15.9105 | 203.68 | 203.68 | 0 | 24-HR | ALL | 1ST | 14071224
| 456126 | 516864 | 22.9019 | 207.12 | 207.12 | 0 | 24-HR | ALL | 1ST | 14071224
| 456226 | 516864 | 27.5698 | 207.88 | 207.88 | 0 | 24-HR | ALL | 1ST | 14071224
| 456326 | 516864 | 26.8867 | 204.28 | 204.28 | 0 | 24-HR | ALL | 1ST | 14071224
| 456426 | 516864 | 22.2681 | 200.3 | 200.3 | 0 | 24-HR | ALL | 1ST | 14071224
| 456026 | 516964 | 14.7981 | 200.71 | 204 | 0 | 24-HR | ALL | 1ST | 14071224
| 456126 | 516964 | 22.6043 | 206.18 | 206.18 | 0 | 24-HR | ALL | 1ST | 14071224
| 456226 | 516964 | 27.2083 | 205.81 | 205.81 | 0 | 24-HR | ALL | 1ST | 14071224
| 456326 | 516964 | 26.5962 | 202.06 | 202.06 | 0 | 24-HR | ALL | 1ST | 14071224
| 456426 | 516964 | 23.1204 | 200.79 | 200.79 | 0 | 24-HR | ALL | 1ST | 14071224
| 456526 | 516964 | 19.4845 | 200.77 | 200.77 | 0 | 24-HR | ALL | 1ST | 14071124
| 456626 | 516964 | 16.4126 | 196.78 | 196.78 | 0 | 24-HR | ALL | 1ST | 14112024
| 455926 | 517064 | 12.6307 | 193.95 | 205 | 0 | 24-HR | ALL | 1ST | 14062324
| 456026 | 517064 | 14.561 | 201.11 | 204 | 0 | 24-HR | ALL | 1ST | 14071224
| 456126 | 517064 | 20.7603 | 201.08 | 208 | 0 | 24-HR | ALL | 1ST | 14071224
| 456226 | 517064 | 24.1037 | 197.91 | 208 | 0 | 24-HR | ALL | 1ST | 14071224
| 456326 | 517064 | 26.0124 | 199.29 | 208 | 0 | 24-HR | ALL | 1ST | 14071224
| 456426 | 517064 | 24.1332 | 201.54 | 201.54 | 0 | 24-HR | ALL | 1ST | 14071224
| 456526 | 517064 | 20.0666 | 197.9 | 197.9 | 0 | 24-HR | ALL | 1ST | 14071124
| 456626 | 517064 | 16.6631 | 195.57 | 195.57 | 0 | 24-HR | ALL | 1ST | 14071124
| 456726 | 517064 | 14.8133 | 190.54 | 196 | 0 | 24-HR | ALL | 1ST | 14112024
| 456826 | 517064 | 16.4666 | 190.01 | 196 | 0 | 24-HR | ALL | 1ST | 14062924
| 456926 | 517064 | 17.2233 | 191.46 | 201 | 0 | 24-HR | ALL | 1ST | 14062924
| 457226 | 517064 | 21.4442 | 189.91 | 203 | 0 | 24-HR | ALL | 1ST | 14041424
| 457326 | 517064 | 24.8363 | 190.29 | 204 | 0 | 24-HR | ALL | 1ST | 14041424
| 457426 | 517064 | 23.6765 | 188.91 | 204 | 0 | 24-HR | ALL | 1ST | 14041424
| 456026 | 517164 | 14.5113 | 190.06 | 208 | 0 | 24-HR | ALL | 1ST | 14062324
| 456126 | 517164 | 19.4536 | 197.86 | 208 | 0 | 24-HR | ALL | 1ST | 14071224
| 456226 | 517164 | 24.9948 | 198.97 | 208 | 0 | 24-HR | ALL | 1ST | 14071224
| 456326 | 517164 | 26.7398 | 199.32 | 208 | 0 | 24-HR | ALL | 1ST | 14071224
| 456426 | 517164 | 25.1156 | 202.09 | 202.09 | 0 | 24-HR | ALL | 1ST | 14071224
| 456526 | 517164 | 20.6548 | 196.83 | 201 | 0 | 24-HR | ALL | 1ST | 14071124
| 456626 | 517164 | 16.9469 | 193.72 | 199 | 0 | 24-HR | ALL | 1ST | 14071124
| 456726 | 517164 | 14.7927 | 189.43 | 196 | 0 | 24-HR | ALL | 1ST | 14112024
| 456826 | 517164 | 17.2348 | 189.07 | 195 | 0 | 24-HR | ALL | 1ST | 14062924
| 456926 | 517164 | 17.3897 | 186.24 | 198 | 0 | 24-HR | ALL | 1ST | 14062924
| 457026 | 517164 | 16.6373 | 185.24 | 200 | 0 | 24-HR | ALL | 1ST | 14091724
| 457126 | 517164 | 17.6529 | 187.22 | 199 | 0 | 24-HR | ALL | 1ST | 14041424
| 457226 | 517164 | 21.7721 | 185.16 | 203 | 0 | 24-HR | ALL | 1ST | 14041424
| 457326 | 517164 | 23.9157 | 185.12 | 203 | 0 | 24-HR | ALL | 1ST | 14041424
| 457426 | 517164 | 21.8322 | 185.09 | 204 | 0 | 24-HR | ALL | 1ST | 14041424
| 456126 | 517264 | 18.8287 | 196.57 | 207 | 0 | 24-HR | ALL | 1ST | 14071224
| 456226 | 517264 | 26.8826 | 202.2 | 202.2 | 0 | 24-HR | ALL | 1ST | 14071224
| 456326 | 517264 | 27.9764 | 200.36 | 200.36 | 0 | 24-HR | ALL | 1ST | 14071224
| 456426 | 517264 | 25.1788 | 200 | 201 | 0 | 24-HR | ALL | 1ST | 14071124
| 456526 | 517264 | 21.3336 | 196.97 | 199 | 0 | 24-HR | ALL | 1ST | 14071124
| 456626 | 517264 | 17.4523 | 194.43 | 197 | 0 | 24-HR | ALL | 1ST | 14071124
| 456726 | 517264 | 15.2565 | 189.61 | 189.61 | 0 | 24-HR | ALL | 1ST | 14112024
| 456826 | 517264 | 17.5699 | 183.77 | 193 | 0 | 24-HR | ALL | 1ST | 14062924
| 456926 | 517264 | 17.5002 | 184.42 | 194 | 0 | 24-HR | ALL | 1ST | 14062924
| 457026 | 517264 | 16.3662 | 183.57 | 197 | 0 | 24-HR | ALL | 1ST | 14091724
| 457126 | 517264 | 17.834 | 180.99 | 198 | 0 | 24-HR | ALL | 1ST | 14041424
| 457226 | 517264 | 21.2738 | 180.07 | 197 | 0 | 24-HR | ALL | 1ST | 14041424
| 457326 | 517264 | 22.2064 | 180.13 | 198 | 0 | 24-HR | ALL | 1ST | 14041424
| 457426 | 517264 | 19.5616 | 181.55 | 200 | 0 | 24-HR | ALL | 1ST | 14041424
| 456226 | 517364 | 26.1375 | 199.9 | 199.9 | 0 | 24-HR | ALL | 1ST | 14071224
| 456326 | 517364 | 27.573 | 198.17 | 198.17 | 0 | 24-HR | ALL | 1ST | 14071224
| 456426 | 517364 | 26.0528 | 199 | 203 | 0 | 24-HR | ALL | 1ST | 14071124
| 456526 | 517364 | 22.0719 | 197.46 | 197.46 | 0 | 24-HR | ALL | 1ST | 14071124
| 456626 | 517364 | 17.6452 | 192 | 195 | 0 | 24-HR | ALL | 1ST | 14071124
| 456726 | 517364 | 15.8391 | 189.99 | 189.99 | 0 | 24-HR | ALL | 1ST | 14112024
| 456826 | 517364 | 18.6607 | 186.12 | 190 | 0 | 24-HR | ALL | 1ST | 14062924
| 456926 | 517364 | 18.5034 | 190.54 | 190.54 | 0 | 24-HR | ALL | 1ST | 14091724
| 457026 | 517364 | 18.3851 | 190.71 | 190.71 | 0 | 24-HR | ALL | 1ST | 14091724
| 457126 | 517364 | 21.0254 | 186.59 | 189 | 0 | 24-HR | ALL | 1ST | 14041424
| 457226 | 517364 | 23.4298 | 182.07 | 189 | 0 | 24-HR | ALL | 1ST | 14041424
| 457326 | 517364 | 19.3564 | 174.3 | 197 | 0 | 24-HR | ALL | 1ST | 14041424
| 457426 | 517364 | 16.8928 | 172.9 | 198 | 0 | 24-HR | ALL | 1ST | 14070924
| 456226 | 517464 | 21.567 | 190.48 | 203 | 0 | 24-HR | ALL | 1ST | 14071224
| 456326 | 517464 | 28.1427 | 197.76 | 201 | 0 | 24-HR | ALL | 1ST | 14071224
| 456426 | 517464 | 26.9893 | 200.27 | 200.27 | 0 | 24-HR | ALL | 1ST | 14071124
| 456526 | 517464 | 22.8059 | 197 | 197 | 0 | 24-HR | ALL | 1ST | 14071124
| 456626 | 517464 | 18.5767 | 195.56 | 195.56 | 0 | 24-HR | ALL | 1ST | 14112024
| 456726 | 517464 | 17.3594 | 192.61 | 192.61 | 0 | 24-HR | ALL | 1ST | 14112024
| 456826 | 517464 | 19.7318 | 193.03 | 193.03 | 0 | 24-HR | ALL | 1ST | 14062924
| 456926 | 517464 | 20.5528 | 196.16 | 196.16 | 0 | 24-HR | ALL | 1ST | 14091724
| 457026 | 517464 | 19.737 | 196.18 | 196.18 | 0 | 24-HR | ALL | 1ST | 14112024
| 457126 | 517464 | 24.7312 | 194.7 | 194.7 | 0 | 24-HR | ALL | 1ST | 14041424
| 457226 | 517464 | 27.1538 | 187.87 | 187.87 | 0 | 24-HR | ALL | 1ST | 14041424
| 457326 | 517464 | 20.6303 | 177.22 | 186 | 0 | 24-HR | ALL | 1ST | 14041424
| 457426 | 517464 | 17.3731 | 172.82 | 189 | 0 | 24-HR | ALL | 1ST | 14070924
| 456326 | 517564 | 26.7888 | 194.12 | 201 | 0 | 24-HR | ALL | 1ST | 14071224
| 456426 | 517564 | 27.9834 | 199.94 | 199.94 | 0 | 24-HR | ALL | 1ST | 14071124
| 456526 | 517564 | 23.6358 | 197.39 | 197.39 | 0 | 24-HR | ALL | 1ST | 14071124
| 456626 | 517564 | 19.7752 | 196.93 | 196.93 | 0 | 24-HR | ALL | 1ST | 14112024
| 456726 | 517564 | 18.5787 | 194.28 | 194.28 | 0 | 24-HR | ALL | 1ST | 14112024
| 456826 | 517564 | 20.2324 | 197.25 | 197.25 | 0 | 24-HR | ALL | 1ST | 14062924
| 456926 | 517564 | 22.0663 | 201.94 | 201.94 | 0 | 24-HR | ALL | 1ST | 14091724
| 457026 | 517564 | 20.8041 | 201.28 | 201.28 | 0 | 24-HR | ALL | 1ST | 14112024
| 457126 | 517564 | 27.6409 | 198.92 | 198.92 | 0 | 24-HR | ALL | 1ST | 14041424
| 457226 | 517564 | 29.8889 | 192.12 | 192.12 | 0 | 24-HR | ALL | 1ST | 14041424
| 457326 | 517564 | 23.1086 | 183.73 | 183.73 | 0 | 24-HR | ALL | 1ST | 14041424
| 456426 | 517664 | 28.9823 | 197.82 | 200 | 0 | 24-HR | ALL | 1ST | 14071124
| 456526 | 517664 | 24.558 | 200.6 | 200.6 | 0 | 24-HR | ALL | 1ST | 14071124
| 456626 | 517664 | 22.7038 | 202.18 | 202.18 | 0 | 24-HR | ALL | 1ST | 14112024
| 456726 | 517664 | 22.1023 | 201.54 | 201.54 | 0 | 24-HR | ALL | 1ST | 14112024
| 456826 | 517664 | 21.7557 | 201.54 | 201.54 | 0 | 24-HR | ALL | 1ST | 14112024
| 456926 | 517664 | 23.0537 | 204.56 | 204.56 | 0 | 24-HR | ALL | 1ST | 14112024
| 457026 | 517664 | 22.7774 | 205.77 | 205.77 | 0 | 24-HR | ALL | 1ST | 14111524
| 457126 | 517664 | 30.4644 | 203.6 | 203.6 | 0 | 24-HR | ALL | 1ST | 14041424
| 457226 | 517664 | 32.7158 | 199.43 | 199.43 | 0 | 24-HR | ALL | 1ST | 14041424
| 456426 | 517764 | 29.585 | 193.54 | 202 | 0 | 24-HR | ALL | 1ST | 14071124
| 456526 | 517764 | 25.4341 | 202.03 | 202.03 | 0 | 24-HR | ALL | 1ST | 14071124
| 456626 | 517764 | 24.4068 | 204.32 | 204.32 | 0 | 24-HR | ALL | 1ST | 14112024
| 456726 | 517764 | 24.4017 | 205.76 | 205.76 | 0 | 24-HR | ALL | 1ST | 14112024
| 456826 | 517764 | 24.0951 | 206.94 | 206.94 | 0 | 24-HR | ALL | 1ST | 14112024
| 456926 | 517764 | 24.2933 | 208.6 | 208.6 | 0 | 24-HR | ALL | 1ST | 14112024
| 457026 | 517764 | 25.2742 | 210.57 | 210.57 | 0 | 24-HR | ALL | 1ST | 14111524
| 457126 | 517764 | 32.3281 | 212.73 | 212.73 | 0 | 24-HR | ALL | 1ST | 14041424
| 457226 | 517764 | 33.8595 | 207.31 | 207.31 | 0 | 24-HR | ALL | 1ST | 14041424
| 457326 | 517764 | 26.3072 | 201.02 | 201.02 | 0 | 24-HR | ALL | 1ST | 14070924
| 456526 | 517864 | 25.2518 | 189.91 | 204 | 0 | 24-HR | ALL | 1ST | 14071124
| 456626 | 517864 | 26.2767 | 206.67 | 206.67 | 0 | 24-HR | ALL | 1ST | 14112024
| 456726 | 517864 | 27.234 | 212 | 212 | 0 | 24-HR | ALL | 1ST | 14112024
| 456826 | 517864 | 25.928 | 211.43 | 211.43 | 0 | 24-HR | ALL | 1ST | 14112024
| 456926 | 517864 | 25.0021 | 214 | 214 | 0 | 24-HR | ALL | 1ST | 14112024
| 457026 | 517864 | 27.7508 | 217.97 | 217.97 | 0 | 24-HR | ALL | 1ST | 14111524
| 457126 | 517864 | 33.4304 | 218.22 | 218.22 | 0 | 24-HR | ALL | 1ST | 14041424
| 457226 | 517864 | 32.8917 | 214.97 | 214.97 | 0 | 24-HR | ALL | 1ST | 14041424
| 457326 | 517864 | 30.1226 | 208.42 | 208.42 | 0 | 24-HR | ALL | 1ST | 14111624
| 456626 | 517964 | 25.2293 | 202.09 | 205 | 0 | 24-HR | ALL | 1ST | 14112024
| 456726 | 517964 | 28.2774 | 212.46 | 212.46 | 0 | 24-HR | ALL | 1ST | 14112024
| 456826 | 517964 | 27.5 | 218.6 | 218.6 | 0 | 24-HR | ALL | 1ST | 14112024
| 456926 | 517964 | 26.6341 | 221.83 | 221.83 | 0 | 24-HR | ALL | 1ST | 14111524
| 457026 | 517964 | 29.08 | 221.86 | 221.86 | 0 | 24-HR | ALL | 1ST | 14111524
| 457126 | 517964 | 33.31 | 224.06 | 224.06 | 0 | 24-HR | ALL | 1ST | 14041424
| 457226 | 517964 | 30.9666 | 219.11 | 219.11 | 0 | 24-HR | ALL | 1ST | 14111624
| 456626 | 518064 | 26.3737 | 202.37 | 213 | 0 | 24-HR | ALL | 1ST | 14112024
| 456726 | 518064 | 30.0943 | 215.76 | 215.76 | 0 | 24-HR | ALL | 1ST | 14112024
| 456826 | 518064 | 28.1479 | 223.81 | 223.81 | 0 | 24-HR | ALL | 1ST | 14112024
| 456926 | 518064 | 28.6654 | 225.71 | 225.71 | 0 | 24-HR | ALL | 1ST | 14111524
| 457026 | 518064 | 29.5909 | 228.6 | 228.6 | 0 | 24-HR | ALL | 1ST | 14111524
| 457126 | 518064 | 31.0838 | 231.66 | 231.66 | 0 | 24-HR | ALL | 1ST | 14041424
| 456626 | 518164 | 27.0789 | 201.65 | 213 | 0 | 24-HR | ALL | 1ST | 14112024
| 456726 | 518164 | 32.1653 | 222.21 | 222.21 | 0 | 24-HR | ALL | 1ST | 14112024
| 456826 | 518164 | 28.1486 | 228.48 | 228.48 | 0 | 24-HR | ALL | 1ST | 14112024
| 456926 | 518164 | 29.9888 | 233 | 233 | 0 | 24-HR | ALL | 1ST | 14111524
| 457026 | 518164 | 28.5853 | 235.97 | 235.97 | 0 | 24-HR | ALL | 1ST | 14111524
| 456626 | 518264 | 20.1088 | 183.99 | 240 | 0 | 24-HR | ALL | 1ST | 14071124
| 456726 | 518264 | 32.6915 | 217.37 | 217.37 | 0 | 24-HR | ALL | 1ST | 14112024
| 456826 | 518264 | 26.8444 | 235.15 | 235.15 | 0 | 24-HR | ALL | 1ST | 14112024
| 456926 | 518264 | 30.4301 | 239.25 | 239.25 | 0 | 24-HR | ALL | 1ST | 14111524
| 456426 | 518364 | 5.0377 | 124.26 | 241 | 0 | 24-HR | ALL | 1ST | 14032624
| 456726 | 518364 | 28.9238 | 200.1 | 240 | 0 | 24-HR | ALL | 1ST | 14112024
| 456826 | 518364 | 31.2888 | 216.37 | 240 | 0 | 24-HR | ALL | 1ST | 14112024
| 456326 | 518464 | 5.5422 | 91.98 | 241 | 0 | 24-HR | ALL | 1ST | 14032624
| 456426 | 518464 | 5.2212 | 112.96 | 241 | 0 | 24-HR | ALL | 1ST | 14032624
| 456526 | 518464 | 5.8352 | 139.86 | 241 | 0 | 24-HR | ALL | 1ST | 14071124
| 456626 | 518464 | 11.3995 | 154.03 | 241 | 0 | 24-HR | ALL | 1ST | 14062924
| 456226 | 518564 | 6.8675 | 65 | 241 | 0 | 24-HR | ALL | 1ST | 14101424
| 456326 | 518564 | 5.7823 | 78.61 | 241 | 0 | 24-HR | ALL | 1ST | 14032624
| 456426 | 518564 | 5.3729 | 98.78 | 241 | 0 | 24-HR | ALL | 1ST | 14032624
| 456526 | 518564 | 5.0097 | 121.47 | 241 | 0 | 24-HR | ALL | 1ST | 14032624
| 456626 | 518564 | 7.9366 | 139.92 | 241 | 0 | 24-HR | ALL | 1ST | 14062924
| 456726 | 518564 | 16.3775 | 154.65 | 241 | 0 | 24-HR | ALL | 1ST | 14062924
| 459626 | 518564 | 3.0717 | 102.82 | 201 | 0 | 24-HR | ALL | 1ST | 14102124
| 459726 | 518564 | 3.0983 | 104.46 | 201 | 0 | 24-HR | ALL | 1ST | 14102124
| 456326 | 518664 | 6.0567 | 64.38 | 241 | 0 | 24-HR | ALL | 1ST | 14032624
| 456426 | 518664 | 5.455 | 73.54 | 241 | 0 | 24-HR | ALL | 1ST | 14032624
| 456526 | 518664 | 4.8415 | 93.35 | 241 | 0 | 24-HR | ALL | 1ST | 14032624
| 456626 | 518664 | 4.8634 | 112.28 | 241 | 0 | 24-HR | ALL | 1ST | 14062924
| 456726 | 518664 | 6.8484 | 127.98 | 241 | 0 | 24-HR | ALL | 1ST | 14062924
| 456826 | 518664 | 9.5861 | 145.15 | 241 | 0 | 24-HR | ALL | 1ST | 14062924
| 456926 | 518664 | 17.7949 | 156.61 | 241 | 0 | 24-HR | ALL | 1ST | 14041424
| 457026 | 518664 | 16.5012 | 157.39 | 241 | 0 | 24-HR | ALL | 1ST | 14070924
| 457126 | 518664 | 15.2108 | 162.07 | 241 | 0 | 24-HR | ALL | 1ST | 14070924
| 457226 | 518664 | 15.3663 | 170.58 | 241 | 0 | 24-HR | ALL | 1ST | 14072824
| 459626 | 518664 | 3.3719 | 102.2 | 201 | 0 | 24-HR | ALL | 1ST | 14102124
| 459726 | 518664 | 3.3859 | 99.39 | 201 | 0 | 24-HR | ALL | 1ST | 14102124
| 456426 | 518764 | 5.6773 | 62.24 | 241 | 0 | 24-HR | ALL | 1ST | 14032624
| 456526 | 518764 | 5.012 | 71.99 | 241 | 0 | 24-HR | ALL | 1ST | 14062924
| 456626 | 518764 | 4.8045 | 78.74 | 241 | 0 | 24-HR | ALL | 1ST | 14062924
| 456726 | 518764 | 4.7615 | 95.35 | 241 | 0 | 24-HR | ALL | 1ST | 14062924
| 456826 | 518764 | 5.2979 | 115.09 | 241 | 0 | 24-HR | ALL | 1ST | 14062924
| 456926 | 518764 | 6.6847 | 134.61 | 241 | 0 | 24-HR | ALL | 1ST | 14070824
| 457026 | 518764 | 7.8454 | 137.8 | 241 | 0 | 24-HR | ALL | 1ST | 14070924
| 457126 | 518764 | 6.6197 | 137.43 | 241 | 0 | 24-HR | ALL | 1ST | 14062924
| 457226 | 518764 | 7.5662 | 147.1 | 241 | 0 | 24-HR | ALL | 1ST | 14062924
| 457326 | 518764 | 7.9041 | 151.19 | 241 | 0 | 24-HR | ALL | 1ST | 14120224
| 457426 | 518764 | 12.1474 | 164.45 | 241 | 0 | 24-HR | ALL | 1ST | 14012324
| 457526 | 518764 | 25.9701 | 173.29 | 241 | 0 | 24-HR | ALL | 1ST | 14012324
| 459526 | 518764 | 3.6632 | 103.97 | 202 | 0 | 24-HR | ALL | 1ST | 14102124
| 459626 | 518764 | 3.6695 | 100.35 | 201 | 0 | 24-HR | ALL | 1ST | 14102124
| 459726 | 518764 | 3.6512 | 99.55 | 201 | 0 | 24-HR | ALL | 1ST | 14102124
| 456826 | 518864 | 4.831 | 86.37 | 241 | 0 | 24-HR | ALL | 1ST | 14062924
| 456926 | 518864 | 4.9121 | 101.7 | 241 | 0 | 24-HR | ALL | 1ST | 14062924
| 457026 | 518864 | 4.8505 | 110.73 | 241 | 0 | 24-HR | ALL | 1ST | 14062924
| 457126 | 518864 | 5.7632 | 113.28 | 241 | 0 | 24-HR | ALL | 1ST | 14120224
| 457226 | 518864 | 6.9391 | 122.75 | 241 | 0 | 24-HR | ALL | 1ST | 14120224
| 457326 | 518864 | 7.2237 | 126.25 | 241 | 0 | 24-HR | ALL | 1ST | 14120224
| 457426 | 518864 | 7.2291 | 139.21 | 241 | 0 | 24-HR | ALL | 1ST | 14120224
| 457526 | 518864 | 12.6215 | 152.07 | 241 | 0 | 24-HR | ALL | 1ST | 14012324
| 457626 | 518864 | 15.272 | 164.73 | 241 | 0 | 24-HR | ALL | 1ST | 14012324
| 457726 | 518864 | 13.8587 | 170.78 | 241 | 0 | 24-HR | ALL | 1ST | 14092024
| 457926 | 518864 | 8.9466 | 159.81 | 241 | 0 | 24-HR | ALL | 1ST | 14092124
| 458026 | 518864 | 6.2692 | 149.84 | 241 | 0 | 24-HR | ALL | 1ST | 14082224
| 458126 | 518864 | 5.8517 | 148.22 | 239 | 0 | 24-HR | ALL | 1ST | 14082224
| 458226 | 518864 | 4.6678 | 145.68 | 239 | 0 | 24-HR | ALL | 1ST | 14082224
| 459526 | 518864 | 3.9717 | 104.4 | 202 | 0 | 24-HR | ALL | 1ST | 14102124
| 459626 | 518864 | 3.9532 | 98.64 | 201 | 0 | 24-HR | ALL | 1ST | 14102124
| 459726 | 518864 | 3.9078 | 96.68 | 201 | 0 | 24-HR | ALL | 1ST | 14102124
| 457026 | 518964 | 4.7365 | 82.48 | 241 | 0 | 24-HR | ALL | 1ST | 14081924
| 457126 | 518964 | 5.8246 | 86.1 | 241 | 0 | 24-HR | ALL | 1ST | 14120224
| 457226 | 518964 | 6.4124 | 93.95 | 241 | 0 | 24-HR | ALL | 1ST | 14120224
| 457326 | 518964 | 6.3851 | 105.2 | 241 | 0 | 24-HR | ALL | 1ST | 14120224
| 457426 | 518964 | 5.6893 | 113.79 | 241 | 0 | 24-HR | ALL | 1ST | 14120224
| 457526 | 518964 | 5.2003 | 133.91 | 241 | 0 | 24-HR | ALL | 1ST | 14120224
| 457626 | 518964 | 7.537 | 150.19 | 241 | 0 | 24-HR | ALL | 1ST | 14092024
| 457726 | 518964 | 7.2661 | 154.24 | 241 | 0 | 24-HR | ALL | 1ST | 14092024
| 457826 | 518964 | 6.7828 | 150.8 | 241 | 0 | 24-HR | ALL | 1ST | 14092124
| 457926 | 518964 | 6.7932 | 150.24 | 241 | 0 | 24-HR | ALL | 1ST | 14082224
| 458026 | 518964 | 6.1423 | 147.73 | 241 | 0 | 24-HR | ALL | 1ST | 14082224
| 458126 | 518964 | 4.891 | 145.52 | 239 | 0 | 24-HR | ALL | 1ST | 14082224
| 458226 | 518964 | 3.5991 | 135.18 | 239 | 0 | 24-HR | ALL | 1ST | 14081824
| 458326 | 518964 | 3.3364 | 137.24 | 237 | 0 | 24-HR | ALL | 1ST | 14081824
| 458426 | 518964 | 3.0662 | 136.12 | 237 | 0 | 24-HR | ALL | 1ST | 14081824
| 459526 | 518964 | 4.263 | 103.82 | 201 | 0 | 24-HR | ALL | 1ST | 14102124
| 459626 | 518964 | 4.2097 | 98.04 | 201 | 0 | 24-HR | ALL | 1ST | 14102124
| 459726 | 518964 | 4.1266 | 97.88 | 201 | 0 | 24-HR | ALL | 1ST | 14102124
| 459826 | 518964 | 4.0331 | 97.91 | 188 | 0 | 24-HR | ALL | 1ST | 14102124
| 457226 | 519064 | 5.9375 | 73.38 | 241 | 0 | 24-HR | ALL | 1ST | 14120224
| 457326 | 519064 | 5.3362 | 82.59 | 241 | 0 | 24-HR | ALL | 1ST | 14120224
| 457426 | 519064 | 4.4421 | 96.26 | 241 | 0 | 24-HR | ALL | 1ST | 14120224
| 457526 | 519064 | 4.0891 | 112.95 | 241 | 0 | 24-HR | ALL | 1ST | 14082224
| 457626 | 519064 | 4.5384 | 127.34 | 241 | 0 | 24-HR | ALL | 1ST | 14082224
| 457726 | 519064 | 5.7843 | 142.8 | 241 | 0 | 24-HR | ALL | 1ST | 14082224
| 457826 | 519064 | 7.2071 | 149.71 | 241 | 0 | 24-HR | ALL | 1ST | 14082224
| 457926 | 519064 | 6.7255 | 148.66 | 241 | 0 | 24-HR | ALL | 1ST | 14082224
| 458026 | 519064 | 5.4191 | 147.63 | 239 | 0 | 24-HR | ALL | 1ST | 14082224
| 458126 | 519064 | 3.9334 | 141.84 | 239 | 0 | 24-HR | ALL | 1ST | 14081824
| 458226 | 519064 | 3.4557 | 128.61 | 239 | 0 | 24-HR | ALL | 1ST | 14081824
| 458326 | 519064 | 3.4473 | 129.58 | 239 | 0 | 24-HR | ALL | 1ST | 14102124
| 458426 | 519064 | 3.8005 | 133.92 | 237 | 0 | 24-HR | ALL | 1ST | 14102124
| 459526 | 519064 | 4.5282 | 101 | 201 | 0 | 24-HR | ALL | 1ST | 14102124
| 459626 | 519064 | 4.4209 | 100.71 | 201 | 0 | 24-HR | ALL | 1ST | 14102124
| 459726 | 519064 | 4.3103 | 98 | 201 | 0 | 24-HR | ALL | 1ST | 14102124
| 459826 | 519064 | 4.1851 | 98 | 186 | 0 | 24-HR | ALL | 1ST | 14102124
| 457226 | 519164 | 5.4268 | 61.66 | 241 | 0 | 24-HR | ALL | 1ST | 14120224
| 457326 | 519164 | 4.654 | 67.45 | 241 | 0 | 24-HR | ALL | 1ST | 14081924
| 457426 | 519164 | 4.2622 | 75.48 | 241 | 0 | 24-HR | ALL | 1ST | 14082224
| 457526 | 519164 | 4.3286 | 90.57 | 241 | 0 | 24-HR | ALL | 1ST | 14082224
| 457626 | 519164 | 4.5877 | 104.14 | 241 | 0 | 24-HR | ALL | 1ST | 14081824
| 457726 | 519164 | 4.811 | 123.82 | 241 | 0 | 24-HR | ALL | 1ST | 14081824
| 457826 | 519164 | 6.816 | 146.56 | 241 | 0 | 24-HR | ALL | 1ST | 14082224
| 457926 | 519164 | 6.0143 | 149.75 | 239 | 0 | 24-HR | ALL | 1ST | 14082224
| 458026 | 519164 | 6.8618 | 151.38 | 238 | 0 | 24-HR | ALL | 1ST | 14072824
| 458126 | 519164 | 3.7933 | 138.32 | 239 | 0 | 24-HR | ALL | 1ST | 14081824
| 458226 | 519164 | 3.9422 | 128.44 | 239 | 0 | 24-HR | ALL | 1ST | 14102124
| 458326 | 519164 | 4.3594 | 123.44 | 239 | 0 | 24-HR | ALL | 1ST | 14102124
| 458426 | 519164 | 4.6654 | 127.18 | 237 | 0 | 24-HR | ALL | 1ST | 14102124
| 458526 | 519164 | 4.9051 | 125.19 | 237 | 0 | 24-HR | ALL | 1ST | 14102124
| 459626 | 519164 | 4.5922 | 100 | 201 | 0 | 24-HR | ALL | 1ST | 14102124
| 457726 | 519264 | 4.8018 | 101.25 | 241 | 0 | 24-HR | ALL | 1ST | 14081824
| 457826 | 519264 | 4.8481 | 132.17 | 241 | 0 | 24-HR | ALL | 1ST | 14081824
| 457926 | 519264 | 4.5611 | 142.31 | 239 | 0 | 24-HR | ALL | 1ST | 14081824
| 458026 | 519264 | 4.9259 | 147.24 | 237 | 0 | 24-HR | ALL | 1ST | 14072824
| 458126 | 519264 | 4.5088 | 140.75 | 237 | 0 | 24-HR | ALL | 1ST | 14102124
| 458226 | 519264 | 4.9842 | 127.22 | 239 | 0 | 24-HR | ALL | 1ST | 14102124
| 458326 | 519264 | 5.3316 | 121.06 | 238 | 0 | 24-HR | ALL | 1ST | 14102124
| 458426 | 519264 | 5.5783 | 117.24 | 237 | 0 | 24-HR | ALL | 1ST | 14102124
| 458526 | 519264 | 5.7306 | 117.07 | 237 | 0 | 24-HR | ALL | 1ST | 14102124
| 459026 | 519264 | 5.6103 | 120.56 | 202 | 0 | 24-HR | ALL | 1ST | 14102124
| 457726 | 519364 | 4.6138 | 80.73 | 241 | 0 | 24-HR | ALL | 1ST | 14081824
| 457826 | 519364 | 4.3084 | 103.79 | 241 | 0 | 24-HR | ALL | 1ST | 14082024
| 457926 | 519364 | 4.6428 | 115.43 | 241 | 0 | 24-HR | ALL | 1ST | 14102124
| 458026 | 519364 | 5.2711 | 131.38 | 239 | 0 | 24-HR | ALL | 1ST | 14102124
| 458126 | 519364 | 5.7423 | 133.71 | 237 | 0 | 24-HR | ALL | 1ST | 14102124
| 458226 | 519364 | 6.1078 | 119.5 | 239 | 0 | 24-HR | ALL | 1ST | 14102124
| 458326 | 519364 | 6.3384 | 118.25 | 237 | 0 | 24-HR | ALL | 1ST | 14102124
| 458426 | 519364 | 6.4823 | 112.23 | 237 | 0 | 24-HR | ALL | 1ST | 14102124
| 458526 | 519364 | 6.5225 | 114.63 | 237 | 0 | 24-HR | ALL | 1ST | 14102124
| 458926 | 519364 | 6.1766 | 107.64 | 211 | 0 | 24-HR | ALL | 1ST | 14102124
| 459026 | 519364 | 5.9764 | 113.37 | 202 | 0 | 24-HR | ALL | 1ST | 14102124
| 459126 | 519364 | 5.7889 | 110.67 | 201 | 0 | 24-HR | ALL | 1ST | 14102124
| 457926 | 519464 | 6.0641 | 79.22 | 241 | 0 | 24-HR | ALL | 1ST | 14102124
| 458026 | 519464 | 6.6442 | 97.14 | 241 | 0 | 24-HR | ALL | 1ST | 14102124
| 458126 | 519464 | 7.024 | 101.29 | 241 | 0 | 24-HR | ALL | 1ST | 14102124
| 458226 | 519464 | 7.2563 | 92.64 | 241 | 0 | 24-HR | ALL | 1ST | 14102124
| 458326 | 519464 | 7.3891 | 83.93 | 241 | 0 | 24-HR | ALL | 1ST | 14102124
| 458426 | 519464 | 7.3927 | 87.69 | 241 | 0 | 24-HR | ALL | 1ST | 14102124
| 458526 | 519464 | 7.2676 | 106.61 | 237 | 0 | 24-HR | ALL | 1ST | 14102124
| 458626 | 519464 | 7.0941 | 117.47 | 210 | 0 | 24-HR | ALL | 1ST | 14102124
| 458826 | 519464 | 6.7306 | 105.77 | 212 | 0 | 24-HR | ALL | 1ST | 14102124
| 458926 | 519464 | 6.4826 | 107.63 | 208 | 0 | 24-HR | ALL | 1ST | 14102124
| 459026 | 519464 | 6.2123 | 111.46 | 201 | 0 | 24-HR | ALL | 1ST | 14102124
| 459126 | 519464 | 5.9512 | 110.47 | 201 | 0 | 24-HR | ALL | 1ST | 14102124
| 459226 | 519464 | 5.699 | 106.06 | 201 | 0 | 24-HR | ALL | 1ST | 14102124
| 459326 | 519464 | 5.4149 | 111.36 | 189 | 0 | 24-HR | ALL | 1ST | 14102124
| 459426 | 519464 | 5.154 | 111.3 | 186 | 0 | 24-HR | ALL | 1ST | 14102124
| 459526 | 519464 | 4.9155 | 106.38 | 184 | 0 | 24-HR | ALL | 1ST | 14102124
| 459626 | 519464 | 4.9052 | 99.93 | 184 | 0 | 24-HR | ALL | 1ST | 14031524
| 459726 | 519464 | 4.9339 | 97.46 | 102 | 0 | 24-HR | ALL | 1ST | 14031524
| 458126 | 519564 | 8.2842 | 71.81 | 241 | 0 | 24-HR | ALL | 1ST | 14102124
| 458526 | 519564 | 7.9031 | 90.57 | 237 | 0 | 24-HR | ALL | 1ST | 14102124
| 458626 | 519564 | 7.5701 | 113.45 | 203 | 0 | 24-HR | ALL | 1ST | 14102124
| 458726 | 519564 | 7.264 | 114.84 | 201 | 0 | 24-HR | ALL | 1ST | 14102124
| 458826 | 519564 | 6.9591 | 110.97 | 201 | 0 | 24-HR | ALL | 1ST | 14102124
| 458926 | 519564 | 6.6437 | 107.95 | 201 | 0 | 24-HR | ALL | 1ST | 14102124
| 459026 | 519564 | 6.3205 | 106.8 | 201 | 0 | 24-HR | ALL | 1ST | 14102124
| 459126 | 519564 | 5.9984 | 106.51 | 198 | 0 | 24-HR | ALL | 1ST | 14102124
| 459226 | 519564 | 5.6978 | 102.4 | 200 | 0 | 24-HR | ALL | 1ST | 14102124
| 459326 | 519564 | 5.5753 | 108.81 | 183 | 0 | 24-HR | ALL | 1ST | 14031524
| 459426 | 519564 | 5.5929 | 111.16 | 111.16 | 0 | 24-HR | ALL | 1ST | 14031524
| 459526 | 519564 | 5.6188 | 106.82 | 106.82 | 0 | 24-HR | ALL | 1ST | 14031524
| 459626 | 519564 | 5.6295 | 101.64 | 108 | 0 | 24-HR | ALL | 1ST | 14031524
| 459726 | 519564 | 5.6132 | 98.84 | 108 | 0 | 24-HR | ALL | 1ST | 14031524
| 459826 | 519564 | 5.5592 | 101.81 | 101.81 | 0 | 24-HR | ALL | 1ST | 14031524
| 458526 | 519664 | 8.3639 | 71 | 239 | 0 | 24-HR | ALL | 1ST | 14102124
| 458626 | 519664 | 7.9129 | 87.27 | 237 | 0 | 24-HR | ALL | 1ST | 14102124
| 458726 | 519664 | 7.4533 | 103.9 | 201 | 0 | 24-HR | ALL | 1ST | 14102124
| 458826 | 519664 | 7.011 | 113.81 | 113.81 | 0 | 24-HR | ALL | 1ST | 14102124
| 458926 | 519664 | 6.6045 | 116.16 | 116.16 | 0 | 24-HR | ALL | 1ST | 14102124
| 459026 | 519664 | 6.4478 | 111.85 | 111.85 | 0 | 24-HR | ALL | 1ST | 14031524
| 459126 | 519664 | 6.5043 | 107.73 | 112 | 0 | 24-HR | ALL | 1ST | 14031524
| 459226 | 519664 | 6.5581 | 96.99 | 191 | 0 | 24-HR | ALL | 1ST | 14031524
| 459326 | 519664 | 6.5397 | 98.02 | 189 | 0 | 24-HR | ALL | 1ST | 14031524
| 459426 | 519664 | 6.4929 | 100.46 | 114 | 0 | 24-HR | ALL | 1ST | 14031524
| 459526 | 519664 | 6.4616 | 94.14 | 114 | 0 | 24-HR | ALL | 1ST | 14031524
| 459626 | 519664 | 6.3779 | 97.15 | 107 | 0 | 24-HR | ALL | 1ST | 14031524
| 459726 | 519664 | 6.2752 | 102.18 | 102.18 | 0 | 24-HR | ALL | 1ST | 14031524
| 459826 | 519664 | 6.1816 | 102.02 | 102.02 | 0 | 24-HR | ALL | 1ST | 14031524
| 458626 | 519764 | 8.042 | 63.96 | 239 | 0 | 24-HR | ALL | 1ST | 14102124
| 458726 | 519764 | 7.6408 | 77.7 | 237 | 0 | 24-HR | ALL | 1ST | 14031524
| 458826 | 519764 | 7.6574 | 97.47 | 186 | 0 | 24-HR | ALL | 1ST | 14031524
| 458926 | 519764 | 7.6635 | 105.1 | 114 | 0 | 24-HR | ALL | 1ST | 14031524
| 459026 | 519764 | 7.6401 | 106.77 | 106.77 | 0 | 24-HR | ALL | 1ST | 14031524
| 459126 | 519764 | 7.5861 | 107.37 | 107.37 | 0 | 24-HR | ALL | 1ST | 14031524
| 459226 | 519764 | 7.5329 | 98.24 | 114 | 0 | 24-HR | ALL | 1ST | 14031524
| 459326 | 519764 | 7.4665 | 88 | 189 | 0 | 24-HR | ALL | 1ST | 14031524
| 459426 | 519764 | 7.3562 | 86.2 | 184 | 0 | 24-HR | ALL | 1ST | 14031524
| 459526 | 519764 | 7.2019 | 93.81 | 114 | 0 | 24-HR | ALL | 1ST | 14031524
| 459626 | 519764 | 7.0421 | 100.8 | 100.8 | 0 | 24-HR | ALL | 1ST | 14031524
| 467826 | 519764 | 1.3246 | 62.39 | 84 | 0 | 24-HR | ALL | 1ST | 14031524
| 459026 | 519864 | 8.8046 | 76.23 | 201 | 0 | 24-HR | ALL | 1ST | 14031524
| 459126 | 519864 | 8.6117 | 89.59 | 117 | 0 | 24-HR | ALL | 1ST | 14031524
| 459226 | 519864 | 8.4305 | 90.56 | 114 | 0 | 24-HR | ALL | 1ST | 14031524
| 459326 | 519864 | 8.2614 | 80.93 | 186 | 0 | 24-HR | ALL | 1ST | 14031524
| 459426 | 519864 | 8.0344 | 93.07 | 114 | 0 | 24-HR | ALL | 1ST | 14031524
| 459526 | 519864 | 7.8055 | 105.73 | 105.73 | 0 | 24-HR | ALL | 1ST | 14031524
| 467626 | 519864 | 1.3487 | 53.75 | 91 | 0 | 24-HR | ALL | 1ST | 14031524
| 467726 | 519864 | 1.3318 | 59.68 | 86 | 0 | 24-HR | ALL | 1ST | 14031524
| 467826 | 519864 | 1.3125 | 58.63 | 72 | 0 | 24-HR | ALL | 1ST | 14031524
| 459226 | 519964 | 9.1419 | 66.62 | 197 | 0 | 24-HR | ALL | 1ST | 14031524
| 459326 | 519964 | 8.8499 | 73.73 | 117 | 0 | 24-HR | ALL | 1ST | 14031524
| 459426 | 519964 | 8.554 | 88.55 | 114 | 0 | 24-HR | ALL | 1ST | 14031524
| 459526 | 519964 | 8.268 | 104.62 | 104.62 | 0 | 24-HR | ALL | 1ST | 14031524
| 459626 | 519964 | 7.9973 | 109.15 | 109.15 | 0 | 24-HR | ALL | 1ST | 14031524
| 467526 | 519964 | 1.3532 | 51.63 | 91 | 0 | 24-HR | ALL | 1ST | 14031524
| 467626 | 519964 | 1.3299 | 44.63 | 91 | 0 | 24-HR | ALL | 1ST | 14031524
| 467726 | 519964 | 1.3147 | 52.24 | 89 | 0 | 24-HR | ALL | 1ST | 14031524
| 459326 | 520064 | 9.1712 | 63.29 | 117 | 0 | 24-HR | ALL | 1ST | 14031524
| 459426 | 520064 | 8.8219 | 77.09 | 114 | 0 | 24-HR | ALL | 1ST | 14031524
| 459526 | 520064 | 8.495 | 96.41 | 109 | 0 | 24-HR | ALL | 1ST | 14031524
| 459626 | 520064 | 8.1863 | 107.65 | 107.65 | 0 | 24-HR | ALL | 1ST | 14031524
| 459726 | 520064 | 7.8911 | 109.86 | 109.86 | 0 | 24-HR | ALL | 1ST | 14031524
| 459826 | 520064 | 7.6111 | 109.07 | 109.07 | 0 | 24-HR | ALL | 1ST | 14031524
| 459926 | 520064 | 7.3446 | 108.53 | 108.53 | 0 | 24-HR | ALL | 1ST | 14031524
| 460226 | 520064 | 6.6161 | 109.9 | 112 | 0 | 24-HR | ALL | 1ST | 14031524
| 460326 | 520064 | 6.4044 | 104.61 | 111 | 0 | 24-HR | ALL | 1ST | 14031524
| 460426 | 520064 | 6.199 | 102.37 | 102.37 | 0 | 24-HR | ALL | 1ST | 14031524
| 467526 | 520064 | 1.3314 | 43.52 | 91 | 0 | 24-HR | ALL | 1ST | 14031524
| 467626 | 520064 | 1.3119 | 43.15 | 89 | 0 | 24-HR | ALL | 1ST | 14031524
| 459326 | 520164 | 9.1709 | 57.29 | 117 | 0 | 24-HR | ALL | 1ST | 14031524
| 459426 | 520164 | 8.8193 | 59.27 | 117 | 0 | 24-HR | ALL | 1ST | 14031524
| 459526 | 520164 | 8.456 | 74.98 | 116 | 0 | 24-HR | ALL | 1ST | 14031524
| 459626 | 520164 | 8.1255 | 97.79 | 111 | 0 | 24-HR | ALL | 1ST | 14031524
| 459726 | 520164 | 7.8192 | 109.67 | 111 | 0 | 24-HR | ALL | 1ST | 14031524
| 459826 | 520164 | 7.5257 | 115.88 | 115.88 | 0 | 24-HR | ALL | 1ST | 14031524
| 459926 | 520164 | 7.2518 | 111.35 | 111.35 | 0 | 24-HR | ALL | 1ST | 14031524
| 460026 | 520164 | 6.9963 | 105.7 | 111 | 0 | 24-HR | ALL | 1ST | 14031524
| 460126 | 520164 | 6.7477 | 108.1 | 113 | 0 | 24-HR | ALL | 1ST | 14031524
| 460226 | 520164 | 6.5206 | 103.16 | 113 | 0 | 24-HR | ALL | 1ST | 14031524
| 467426 | 520164 | 1.3306 | 44.84 | 89 | 0 | 24-HR | ALL | 1ST | 14031524
| 467526 | 520164 | 1.3093 | 41.04 | 89 | 0 | 24-HR | ALL | 1ST | 14031524
| 459226 | 520264 | 9.2322 | 47.33 | 117 | 0 | 24-HR | ALL | 1ST | 14031524
| 459326 | 520264 | 8.8427 | 54.06 | 117 | 0 | 24-HR | ALL | 1ST | 14031524
| 459626 | 520264 | 7.8581 | 63.03 | 116 | 0 | 24-HR | ALL | 1ST | 14031524
| 459726 | 520264 | 7.529 | 83.89 | 116 | 0 | 24-HR | ALL | 1ST | 14031524
| 459826 | 520264 | 7.2375 | 108.72 | 108.72 | 0 | 24-HR | ALL | 1ST | 14031524
| 459926 | 520264 | 6.9733 | 109.3 | 109.3 | 0 | 24-HR | ALL | 1ST | 14031524
| 460026 | 520264 | 6.7278 | 104.98 | 109 | 0 | 24-HR | ALL | 1ST | 14031524
| 460126 | 520264 | 6.4948 | 103.3 | 113 | 0 | 24-HR | ALL | 1ST | 14031524
| 460326 | 520264 | 6.0941 | 83.51 | 113 | 0 | 24-HR | ALL | 1ST | 14031524
| 460426 | 520264 | 5.9037 | 79.11 | 113 | 0 | 24-HR | ALL | 1ST | 14031524
| 467426 | 520264 | 1.3048 | 42.35 | 89 | 0 | 24-HR | ALL | 1ST | 14031524
| 467526 | 520264 | 1.2859 | 42.26 | 89 | 0 | 24-HR | ALL | 1ST | 14031524
| 467626 | 520264 | 1.2711 | 51.27 | 51.27 | 0 | 24-HR | ALL | 1ST | 14031524
| 467726 | 520264 | 1.2545 | 56.08 | 56.08 | 0 | 24-HR | ALL | 1ST | 14031524
| 459226 | 520364 | 8.5509 | 47.57 | 117 | 0 | 24-HR | ALL | 1ST | 14031524
| 459326 | 520364 | 8.2451 | 47.38 | 117 | 0 | 24-HR | ALL | 1ST | 14031524
| 459826 | 520364 | 6.8193 | 67.66 | 116 | 0 | 24-HR | ALL | 1ST | 14031524
| 459926 | 520364 | 6.5514 | 83.21 | 116 | 0 | 24-HR | ALL | 1ST | 14031524
| 460026 | 520364 | 6.3294 | 85.24 | 116 | 0 | 24-HR | ALL | 1ST | 14031524
| 460126 | 520364 | 6.1234 | 84.53 | 116 | 0 | 24-HR | ALL | 1ST | 14031524
| 460226 | 520364 | 5.9489 | 74.66 | 116 | 0 | 24-HR | ALL | 1ST | 14031524
| 460326 | 520364 | 5.7525 | 77.91 | 113 | 0 | 24-HR | ALL | 1ST | 14031524
| 467426 | 520364 | 1.276 | 39.92 | 87 | 0 | 24-HR | ALL | 1ST | 14031524
| 467526 | 520364 | 1.2618 | 51.03 | 51.03 | 0 | 24-HR | ALL | 1ST | 14031524
| 467626 | 520364 | 1.2442 | 52.04 | 52.04 | 0 | 24-HR | ALL | 1ST | 14031524
| 467726 | 520364 | 1.2274 | 54.46 | 54.46 | 0 | 24-HR | ALL | 1ST | 14031524
| 459226 | 520464 | 7.655 | 42.13 | 117 | 0 | 24-HR | ALL | 1ST | 14031524
| 459326 | 520464 | 7.4024 | 43.56 | 117 | 0 | 24-HR | ALL | 1ST | 14031524
| 460126 | 520464 | 5.6678 | 64.54 | 116 | 0 | 24-HR | ALL | 1ST | 14031524
| 460226 | 520464 | 5.4926 | 66.93 | 116 | 0 | 24-HR | ALL | 1ST | 14031524
| 460326 | 520464 | 5.3353 | 66.18 | 116 | 0 | 24-HR | ALL | 1ST | 14031524
| 467426 | 520464 | 1.2453 | 39.53 | 69 | 0 | 24-HR | ALL | 1ST | 14031524
| 467526 | 520464 | 1.2313 | 51.65 | 51.65 | 0 | 24-HR | ALL | 1ST | 14031524
| 467626 | 520464 | 1.2146 | 53.97 | 53.97 | 0 | 24-HR | ALL | 1ST | 14031524
| 467726 | 520464 | 1.1974 | 51.76 | 57 | 0 | 24-HR | ALL | 1ST | 14031524
| 467826 | 520464 | 1.1816 | 54.21 | 59 | 0 | 24-HR | ALL | 1ST | 14031524
| 460226 | 520564 | 4.9715 | 57.87 | 116 | 0 | 24-HR | ALL | 1ST | 14031524
| 460326 | 520564 | 4.8585 | 54.88 | 116 | 0 | 24-HR | ALL | 1ST | 14031524
| 467426 | 520564 | 1.2123 | 40.67 | 52 | 0 | 24-HR | ALL | 1ST | 14031524
| 467526 | 520564 | 1.1978 | 51.4 | 51.4 | 0 | 24-HR | ALL | 1ST | 14031524
| 467626 | 520564 | 1.1811 | 49.06 | 56 | 0 | 24-HR | ALL | 1ST | 14031524
| 467726 | 520564 | 1.1659 | 53.87 | 53.87 | 0 | 24-HR | ALL | 1ST | 14031524
| 460226 | 520664 | 5.061 | 47.42 | 116 | 0 | 24-HR | ALL | 1ST | 14081724
| 467426 | 520664 | 1.175 | 35.08 | 58 | 0 | 24-HR | ALL | 1ST | 14031524
| 467526 | 520664 | 1.1612 | 45.35 | 52 | 0 | 24-HR | ALL | 1ST | 14031524
| 467626 | 520664 | 1.1463 | 51.1 | 54 | 0 | 24-HR | ALL | 1ST | 14031524
| 467426 | 520764 | 1.1363 | 30.44 | 60 | 0 | 24-HR | ALL | 1ST | 14031524
| 467526 | 520764 | 1.123 | 41.42 | 54 | 0 | 24-HR | ALL | 1ST | 14031524
| 467626 | 520764 | 1.109 | 51.12 | 51.12 | 0 | 24-HR | ALL | 1ST | 14031524
| 467726 | 520764 | 1.0948 | 54.6 | 54.6 | 0 | 24-HR | ALL | 1ST | 14031524
| 467326 | 520864 | 1.1115 | 46.87 | 52 | 0 | 24-HR | ALL | 1ST | 14031524
| 467426 | 520864 | 1.106 | 32.09 | 58 | 0 | 24-HR | ALL | 1ST | 14122024
| 467526 | 520864 | 1.0919 | 40.66 | 53 | 0 | 24-HR | ALL | 1ST | 14122024
| 467626 | 520864 | 1.0803 | 48.81 | 52 | 0 | 24-HR | ALL | 1ST | 14122024
| 467226 | 520964 | 1.1258 | 49.22 | 49.22 | 0 | 24-HR | ALL | 1ST | 14031624
| 467326 | 520964 | 1.1101 | 41.13 | 53 | 0 | 24-HR | ALL | 1ST | 14031624
| 467426 | 520964 | 1.0935 | 29.28 | 57 | 0 | 24-HR | ALL | 1ST | 14031624
| 451526 | 521064 | 1.278 | 2.96 | 2.96 | 0 | 24-HR | ALL | 1ST | 14012924
| 467126 | 521064 | 1.1533 | 47.08 | 54 | 0 | 24-HR | ALL | 1ST | 14031624
| 467226 | 521064 | 1.1369 | 40.24 | 57 | 0 | 24-HR | ALL | 1ST | 14031624
| 467326 | 521064 | 1.1199 | 31.31 | 58 | 0 | 24-HR | ALL | 1ST | 14031624
| 451526 | 521164 | 1.2577 | 7.15 | 7.15 | 0 | 24-HR | ALL | 1ST | 14041924
| 451626 | 521164 | 1.2895 | 6.55 | 6.55 | 0 | 24-HR | ALL | 1ST | 14041924
| 451726 | 521164 | 1.322 | 5.01 | 5.01 | 0 | 24-HR | ALL | 1ST | 14041924
| 467026 | 521164 | 1.1799 | 46.56 | 55 | 0 | 24-HR | ALL | 1ST | 14031624
| 467126 | 521164 | 1.1632 | 38.38 | 55 | 0 | 24-HR | ALL | 1ST | 14031624
| 467226 | 521164 | 1.1447 | 28.63 | 58 | 0 | 24-HR | ALL | 1ST | 14031624
| 451726 | 521264 | 1.3415 | 5.43 | 5.43 | 0 | 24-HR | ALL | 1ST | 14041924
| 451826 | 521264 | 1.3741 | 1.91 | 1.91 | 0 | 24-HR | ALL | 1ST | 14041924
| 451926 | 521264 | 1.4118 | 2.68 | 2.68 | 0 | 24-HR | ALL | 1ST | 14041924
| 467026 | 521264 | 1.1883 | 37.15 | 55 | 0 | 24-HR | ALL | 1ST | 14031624
| 467126 | 521264 | 1.167 | 21.67 | 57 | 0 | 24-HR | ALL | 1ST | 14031624
| 451826 | 521364 | 1.3909 | 5.32 | 5.32 | 0 | 24-HR | ALL | 1ST | 14041924
| 451926 | 521364 | 1.4276 | 5.3 | 5.3 | 0 | 24-HR | ALL | 1ST | 14041924
| 452026 | 521364 | 1.4631 | 2.03 | 25 | 0 | 24-HR | ALL | 1ST | 14041924
| 451926 | 521464 | 1.4359 | 6 | 6 | 0 | 24-HR | ALL | 1ST | 14041924
| 452026 | 521464 | 1.4714 | 3.8 | 25 | 0 | 24-HR | ALL | 1ST | 14041924
| 452126 | 521464 | 1.5095 | 2.87 | 25 | 0 | 24-HR | ALL | 1ST | 14041924
| 452026 | 521564 | 1.4724 | 4.53 | 4.53 | 0 | 24-HR | ALL | 1ST | 14041924
| 452126 | 521564 | 1.508 | 2.65 | 25 | 0 | 24-HR | ALL | 1ST | 14041924
| 452226 | 521564 | 1.5469 | 2.85 | 25 | 0 | 24-HR | ALL | 1ST | 14041924
| 452126 | 521664 | 1.5007 | 3.2 | 3.2 | 0 | 24-HR | ALL | 1ST | 14041924
| 452226 | 521664 | 1.5386 | 4.68 | 4.68 | 0 | 24-HR | ALL | 1ST | 14041924
| 452326 | 521664 | 1.5736 | 2 | 43 | 0 | 24-HR | ALL | 1ST | 14041924
| 452126 | 521764 | 1.4895 | 6.22 | 6.22 | 0 | 24-HR | ALL | 1ST | 14041924
| 452226 | 521764 | 1.521 | 3.41 | 43 | 0 | 24-HR | ALL | 1ST | 14041924
| 452326 | 521764 | 1.5594 | 7.02 | 43 | 0 | 24-HR | ALL | 1ST | 14041924
| 452426 | 521764 | 1.5902 | 2 | 43 | 0 | 24-HR | ALL | 1ST | 14041924
| 452226 | 521864 | 1.5004 | 4.94 | 43 | 0 | 24-HR | ALL | 1ST | 14041924
| 452326 | 521864 | 1.5458 | 18.72 | 43 | 0 | 24-HR | ALL | 1ST | 14041924
| 452426 | 521864 | 1.5628 | 2.49 | 43 | 0 | 24-HR | ALL | 1ST | 14041924
| 450526 | 521964 | 1.0637 | 1.22 | 1.22 | 0 | 24-HR | ALL | 1ST | 14041924
| 452326 | 521964 | 1.501 | 3 | 43 | 0 | 24-HR | ALL | 1ST | 14041924
| 452426 | 521964 | 1.5269 | -0.78 | 43 | 0 | 24-HR | ALL | 1ST | 14041924
| 452526 | 521964 | 1.5599 | 2.3 | 43 | 0 | 24-HR | ALL | 1ST | 14041924
| 450026 | 522064 | 0.97706 | 2.65 | 2.65 | 0 | 24-HR | ALL | 1ST | 14041924
| 450126 | 522064 | 0.99303 | 2.74 | 2.74 | 0 | 24-HR | ALL | 1ST | 14041924
| 450226 | 522064 | 1.0092 | 2.23 | 2.23 | 0 | 24-HR | ALL | 1ST | 14041924
| 450326 | 522064 | 1.0257 | 1.58 | 1.58 | 0 | 24-HR | ALL | 1ST | 14041924
| 450426 | 522064 | 1.0436 | 2.79 | 2.79 | 0 | 24-HR | ALL | 1ST | 14041924
| 450526 | 522064 | 1.06 | 0.2 | 9 | 0 | 24-HR | ALL | 1ST | 14041924
| 450626 | 522064 | 1.0779 | -0.5 | 9 | 0 | 24-HR | ALL | 1ST | 14041924
| 452326 | 522064 | 1.5138 | 4.74 | 43 | 0 | 24-HR | ALL | 1ST | 14082724
| 452426 | 522064 | 1.5231 | 2.85 | 43 | 0 | 24-HR | ALL | 1ST | 14082724
| 452526 | 522064 | 1.541 | 3.42 | 43 | 0 | 24-HR | ALL | 1ST | 14082724
| 452626 | 522064 | 1.5507 | 2.97 | 43 | 0 | 24-HR | ALL | 1ST | 14082724
| 449926 | 522164 | 0.96022 | 2.53 | 2.53 | 0 | 24-HR | ALL | 1ST | 14041924
| 450026 | 522164 | 0.97519 | 2.65 | 2.65 | 0 | 24-HR | ALL | 1ST | 14041924
| 450126 | 522164 | 0.99 | 1.62 | 1.62 | 0 | 24-HR | ALL | 1ST | 14041924
| 450226 | 522164 | 1.0069 | 4.02 | 4.02 | 0 | 24-HR | ALL | 1ST | 14041924
| 450326 | 522164 | 1.0228 | 3.53 | 3.53 | 0 | 24-HR | ALL | 1ST | 14041924
| 450426 | 522164 | 1.0388 | 2.39 | 2.39 | 0 | 24-HR | ALL | 1ST | 14041924
| 450526 | 522164 | 1.056 | 2.97 | 8 | 0 | 24-HR | ALL | 1ST | 14041924
| 450626 | 522164 | 1.0739 | 1 | 1 | 0 | 24-HR | ALL | 1ST | 14082724
| 450726 | 522164 | 1.1065 | 1.08 | 1.08 | 0 | 24-HR | ALL | 1ST | 14082724
| 452426 | 522164 | 1.5292 | 5.76 | 43 | 0 | 24-HR | ALL | 1ST | 14082724
| 452526 | 522164 | 1.5242 | 3.32 | 43 | 0 | 24-HR | ALL | 1ST | 14082724
| 452626 | 522164 | 1.5446 | -1.78 | 43 | 0 | 24-HR | ALL | 1ST | 14082524
| 452726 | 522164 | 1.626 | -0.81 | 43 | 0 | 24-HR | ALL | 1ST | 14082524
| 452826 | 522164 | 1.7154 | 2 | 2 | 0 | 24-HR | ALL | 1ST | 14082524
| 450026 | 522264 | 0.97204 | 0.56 | 8 | 0 | 24-HR | ALL | 1ST | 14082724
| 450126 | 522264 | 1.0016 | 0.7 | 8 | 0 | 24-HR | ALL | 1ST | 14082724
| 450226 | 522264 | 1.0315 | 0.77 | 2 | 0 | 24-HR | ALL | 1ST | 14082724
| 450326 | 522264 | 1.0525 | -2.35 | 6 | 0 | 24-HR | ALL | 1ST | 14082724
| 450426 | 522264 | 1.1345 | 12.3 | 12.3 | 0 | 24-HR | ALL | 1ST | 14082724
| 450526 | 522264 | 1.1238 | 0.97 | 0.97 | 0 | 24-HR | ALL | 1ST | 14082724
| 450626 | 522264 | 1.156 | 1.32 | 1.32 | 0 | 24-HR | ALL | 1ST | 14082724
| 450726 | 522264 | 1.1796 | -0.82 | 5 | 0 | 24-HR | ALL | 1ST | 14082724
| 450826 | 522264 | 1.2172 | 1.12 | 5 | 0 | 24-HR | ALL | 1ST | 14082724
| 452526 | 522264 | 1.5111 | 4.67 | 43 | 0 | 24-HR | ALL | 1ST | 14082524
| 452626 | 522264 | 1.5881 | 5.33 | 43 | 0 | 24-HR | ALL | 1ST | 14082524
| 452726 | 522264 | 1.6666 | 2.91 | 2.91 | 0 | 24-HR | ALL | 1ST | 14082524
| 452826 | 522264 | 1.7518 | 2.27 | 2.27 | 0 | 24-HR | ALL | 1ST | 14082524
| 452926 | 522264 | 1.8423 | 2 | 7 | 0 | 24-HR | ALL | 1ST | 14082524
| 450026 | 522364 | 1.0613 | 4 | 4 | 0 | 24-HR | ALL | 1ST | 14082724
| 450126 | 522364 | 1.0855 | 2.45 | 2.45 | 0 | 24-HR | ALL | 1ST | 14082724
| 450226 | 522364 | 1.1141 | 2.19 | 4 | 0 | 24-HR | ALL | 1ST | 14082724
| 450326 | 522364 | 1.1667 | 8.31 | 8.31 | 0 | 24-HR | ALL | 1ST | 14082724
| 450426 | 522364 | 1.1858 | 5.53 | 5.53 | 0 | 24-HR | ALL | 1ST | 14082724
| 450526 | 522364 | 1.1982 | 1.03 | 3 | 0 | 24-HR | ALL | 1ST | 14082724
| 450626 | 522364 | 1.2356 | 3.29 | 3.29 | 0 | 24-HR | ALL | 1ST | 14082724
| 450726 | 522364 | 1.2518 | 0.16 | 2 | 0 | 24-HR | ALL | 1ST | 14082724
| 450826 | 522364 | 1.2824 | 1 | 3 | 0 | 24-HR | ALL | 1ST | 14082724
| 452626 | 522364 | 1.6208 | 5.97 | 5.97 | 0 | 24-HR | ALL | 1ST | 14082524
| 452726 | 522364 | 1.702 | 6.78 | 6.78 | 0 | 24-HR | ALL | 1ST | 14082524
| 452826 | 522364 | 1.7812 | 2.42 | 2.42 | 0 | 24-HR | ALL | 1ST | 14082524
| 452926 | 522364 | 1.8694 | 2.77 | 2.77 | 0 | 24-HR | ALL | 1ST | 14082524
| 450126 | 522464 | 1.1608 | 3.14 | 3.14 | 0 | 24-HR | ALL | 1ST | 14082724
| 450226 | 522464 | 1.19 | 3.48 | 3.48 | 0 | 24-HR | ALL | 1ST | 14082724
| 450326 | 522464 | 1.2193 | 3.91 | 13 | 0 | 24-HR | ALL | 1ST | 14082724
| 450426 | 522464 | 1.2458 | 3.76 | 13 | 0 | 24-HR | ALL | 1ST | 14082724
| 450526 | 522464 | 1.265 | 1.99 | 13 | 0 | 24-HR | ALL | 1ST | 14082724
| 450626 | 522464 | 1.2856 | 0.85 | 0.85 | 0 | 24-HR | ALL | 1ST | 14082724
| 450726 | 522464 | 1.3062 | -0.01 | -0.01 | 0 | 24-HR | ALL | 1ST | 14082724
| 450826 | 522464 | 1.335 | 1.53 | 1.53 | 0 | 24-HR | ALL | 1ST | 14082724
| 452826 | 522464 | 1.8067 | 6.48 | 6.48 | 0 | 24-HR | ALL | 1ST | 14082524
| 452926 | 522464 | 1.8929 | 8.66 | 8.66 | 0 | 24-HR | ALL | 1ST | 14082524
| 453026 | 522464 | 1.9694 | 2 | 2 | 0 | 24-HR | ALL | 1ST | 14082524
| 450226 | 522564 | 1.2496 | 3.12 | 3.12 | 0 | 24-HR | ALL | 1ST | 14082724
| 450326 | 522564 | 1.2726 | 2.8 | 13 | 0 | 24-HR | ALL | 1ST | 14082724
| 450426 | 522564 | 1.3035 | 4.61 | 13 | 0 | 24-HR | ALL | 1ST | 14082724
| 450526 | 522564 | 1.3141 | 1.97 | 1.97 | 0 | 24-HR | ALL | 1ST | 14082724
| 450626 | 522564 | 1.3304 | 1 | 4 | 0 | 24-HR | ALL | 1ST | 14082724
| 450726 | 522564 | 1.3497 | 1.17 | 1.17 | 0 | 24-HR | ALL | 1ST | 14082724
| 450826 | 522564 | 1.3829 | 4.87 | 4.87 | 0 | 24-HR | ALL | 1ST | 14082724
| 450926 | 522564 | 1.387 | 2.56 | 2.56 | 0 | 24-HR | ALL | 1ST | 14082724
| 451026 | 522564 | 1.3985 | 2.39 | 2.39 | 0 | 24-HR | ALL | 1ST | 14082724
| 451126 | 522564 | 1.4023 | 1 | 6 | 0 | 24-HR | ALL | 1ST | 14082724
| 452926 | 522564 | 1.897 | 8.22 | 8.22 | 0 | 24-HR | ALL | 1ST | 14082524
| 453026 | 522564 | 1.9709 | 5.2 | 5.2 | 0 | 24-HR | ALL | 1ST | 14082524
| 450426 | 522664 | 1.3246 | 0.45 | 9 | 0 | 24-HR | ALL | 1ST | 14082724
| 450526 | 522664 | 1.3482 | 2.18 | 2.18 | 0 | 24-HR | ALL | 1ST | 14082724
| 450626 | 522664 | 1.3576 | 1 | 1 | 0 | 24-HR | ALL | 1ST | 14082724
| 450726 | 522664 | 1.3699 | 1 | 1 | 0 | 24-HR | ALL | 1ST | 14082724
| 450826 | 522664 | 1.3799 | 1 | 1 | 0 | 24-HR | ALL | 1ST | 14082724
| 450926 | 522664 | 1.3924 | 2.15 | 2.15 | 0 | 24-HR | ALL | 1ST | 14082724
| 451026 | 522664 | 1.4122 | 5.4 | 5.4 | 0 | 24-HR | ALL | 1ST | 14082724
| 451126 | 522664 | 1.4059 | 3.56 | 3.56 | 0 | 24-HR | ALL | 1ST | 14082724
| 451226 | 522664 | 1.3907 | 0.07 | 4 | 0 | 24-HR | ALL | 1ST | 14082724
| 451326 | 522664 | 1.3936 | 1.79 | 3 | 0 | 24-HR | ALL | 1ST | 14082724
| 453026 | 522664 | 1.9596 | 8.29 | 8.29 | 0 | 24-HR | ALL | 1ST | 14082524
| 450426 | 522764 | 1.3601 | 3.54 | 3.54 | 0 | 24-HR | ALL | 1ST | 14082724
| 450526 | 522764 | 1.368 | 3 | 3 | 0 | 24-HR | ALL | 1ST | 14082724
| 450626 | 522764 | 1.3688 | 1.35 | 1.35 | 0 | 24-HR | ALL | 1ST | 14082724
| 450726 | 522764 | 1.3728 | 1 | 3 | 0 | 24-HR | ALL | 1ST | 14082724
| 450826 | 522764 | 1.3759 | 1 | 5 | 0 | 24-HR | ALL | 1ST | 14082724
| 450926 | 522764 | 1.3763 | 1 | 1 | 0 | 24-HR | ALL | 1ST | 14082724
| 451026 | 522764 | 1.3787 | 2.07 | 2.07 | 0 | 24-HR | ALL | 1ST | 14082724
| 451126 | 522764 | 1.3783 | 3.07 | 3.07 | 0 | 24-HR | ALL | 1ST | 14082724
| 451226 | 522764 | 1.3645 | 1.46 | 4 | 0 | 24-HR | ALL | 1ST | 14082724
| 451326 | 522764 | 1.3566 | 2 | 2 | 0 | 24-HR | ALL | 1ST | 14082724
| 451426 | 522764 | 1.3432 | 2 | 7 | 0 | 24-HR | ALL | 1ST | 14082724
| 450426 | 522864 | 1.3703 | 4.57 | 4.57 | 0 | 24-HR | ALL | 1ST | 14082724
| 450526 | 522864 | 1.3665 | 2.88 | 2.88 | 0 | 24-HR | ALL | 1ST | 14082724
| 450626 | 522864 | 1.3734 | 4.12 | 4.12 | 0 | 24-HR | ALL | 1ST | 14082724
| 450726 | 522864 | 1.3599 | 1.27 | 1.27 | 0 | 24-HR | ALL | 1ST | 14082724
| 450826 | 522864 | 1.3552 | 1 | 1 | 0 | 24-HR | ALL | 1ST | 14082724
| 450926 | 522864 | 1.3491 | 1 | 3 | 0 | 24-HR | ALL | 1ST | 14082724
| 451026 | 522864 | 1.3408 | 1 | 7 | 0 | 24-HR | ALL | 1ST | 14082724
| 451126 | 522864 | 1.3316 | 1.36 | 4 | 0 | 24-HR | ALL | 1ST | 14082724
| 451226 | 522864 | 1.3178 | 1 | 1 | 0 | 24-HR | ALL | 1ST | 14082724
| 451326 | 522864 | 1.3038 | 1.09 | 1.09 | 0 | 24-HR | ALL | 1ST | 14082724
| 451426 | 522864 | 1.2868 | 1.09 | 4 | 0 | 24-HR | ALL | 1ST | 14082724
| 451526 | 522864 | 1.2695 | 1.36 | 1.36 | 0 | 24-HR | ALL | 1ST | 14082724
| 451626 | 522864 | 1.2583 | 3.55 | 6 | 0 | 24-HR | ALL | 1ST | 14082724
| 448826 | 522964 | 1.1225 | 2.64 | 7 | 0 | 24-HR | ALL | 1ST | 14082724
| 449426 | 522964 | 1.2527 | 2.65 | 2.65 | 0 | 24-HR | ALL | 1ST | 14082724
| 449526 | 522964 | 1.2811 | 5 | 5 | 0 | 24-HR | ALL | 1ST | 14082724
| 449626 | 522964 | 1.2859 | 2 | 2 | 0 | 24-HR | ALL | 1ST | 14082724
| 450426 | 522964 | 1.3566 | 3.85 | 3.85 | 0 | 24-HR | ALL | 1ST | 14082724
| 450526 | 522964 | 1.3462 | 2.03 | 3 | 0 | 24-HR | ALL | 1ST | 14082724
| 450626 | 522964 | 1.3462 | 3.21 | 3.21 | 0 | 24-HR | ALL | 1ST | 14082724
| 450726 | 522964 | 1.3364 | 2.61 | 2.61 | 0 | 24-HR | ALL | 1ST | 14082724
| 450826 | 522964 | 1.3204 | 1 | 1 | 0 | 24-HR | ALL | 1ST | 14082724
| 450926 | 522964 | 1.3089 | 1 | 1 | 0 | 24-HR | ALL | 1ST | 14082724
| 451026 | 522964 | 1.2981 | 1.7 | 1.7 | 0 | 24-HR | ALL | 1ST | 14082724
| 451126 | 522964 | 1.2806 | 1 | 4 | 0 | 24-HR | ALL | 1ST | 14082724
| 451226 | 522964 | 1.2644 | 1 | 1 | 0 | 24-HR | ALL | 1ST | 14082724
| 451326 | 522964 | 1.2473 | 1 | 2 | 0 | 24-HR | ALL | 1ST | 14082724
| 451426 | 522964 | 1.2294 | 1.18 | 2 | 0 | 24-HR | ALL | 1ST | 14082724
| 451526 | 522964 | 1.22 | 4.36 | 4.36 | 0 | 24-HR | ALL | 1ST | 14082724
| 451626 | 522964 | 1.2015 | 4.58 | 7 | 0 | 24-HR | ALL | 1ST | 14082724
| 448626 | 523064 | 1.1262 | 2.47 | 5 | 0 | 24-HR | ALL | 1ST | 14082724
| 448726 | 523064 | 1.1517 | 3.44 | 5 | 0 | 24-HR | ALL | 1ST | 14082724
| 448826 | 523064 | 1.1693 | 2.36 | 5 | 0 | 24-HR | ALL | 1ST | 14082724
| 448926 | 523064 | 1.1937 | 3.3 | 3.3 | 0 | 24-HR | ALL | 1ST | 14082724
| 449026 | 523064 | 1.2108 | 2.5 | 2.5 | 0 | 24-HR | ALL | 1ST | 14082724
| 449126 | 523064 | 1.2324 | 3.09 | 3.09 | 0 | 24-HR | ALL | 1ST | 14082724
| 449226 | 523064 | 1.2574 | 4.75 | 4.75 | 0 | 24-HR | ALL | 1ST | 14082724
| 449326 | 523064 | 1.2713 | 3.97 | 3.97 | 0 | 24-HR | ALL | 1ST | 14082724
| 449426 | 523064 | 1.281 | 2.51 | 2.51 | 0 | 24-HR | ALL | 1ST | 14082724
| 449526 | 523064 | 1.2992 | 3.46 | 3.46 | 0 | 24-HR | ALL | 1ST | 14082724
| 449626 | 523064 | 1.308 | 2.56 | 2.56 | 0 | 24-HR | ALL | 1ST | 14082724
| 450426 | 523064 | 1.3293 | 3.3 | 3.3 | 0 | 24-HR | ALL | 1ST | 14082724
| 450526 | 523064 | 1.3196 | 2.97 | 2.97 | 0 | 24-HR | ALL | 1ST | 14082724
| 450626 | 523064 | 1.3057 | 2.11 | 5 | 0 | 24-HR | ALL | 1ST | 14082724
| 450726 | 523064 | 1.2947 | 2.46 | 2.46 | 0 | 24-HR | ALL | 1ST | 14082724
| 450826 | 523064 | 1.2766 | 1.44 | 1.44 | 0 | 24-HR | ALL | 1ST | 14082724
| 450926 | 523064 | 1.2656 | 2.71 | 2.71 | 0 | 24-HR | ALL | 1ST | 14082724
| 451026 | 523064 | 1.2621 | 6.3 | 6.3 | 0 | 24-HR | ALL | 1ST | 14082724
| 451126 | 523064 | 1.2248 | 1 | 4 | 0 | 24-HR | ALL | 1ST | 14082724
| 451226 | 523064 | 1.2067 | 1 | 1 | 0 | 24-HR | ALL | 1ST | 14082724
| 451326 | 523064 | 1.1884 | 1 | 1 | 0 | 24-HR | ALL | 1ST | 14082724
| 451426 | 523064 | 1.1748 | 2.62 | 2.62 | 0 | 24-HR | ALL | 1ST | 14082724
| 451526 | 523064 | 1.1655 | 5.82 | 5.82 | 0 | 24-HR | ALL | 1ST | 14082724
| 448526 | 523164 | 1.1608 | 5.4 | 5.4 | 0 | 24-HR | ALL | 1ST | 14082724
| 448626 | 523164 | 1.1696 | 2.22 | 9 | 0 | 24-HR | ALL | 1ST | 14082724
| 448726 | 523164 | 1.1883 | 2 | 6 | 0 | 24-HR | ALL | 1ST | 14082724
| 448826 | 523164 | 1.2035 | 1.04 | 3 | 0 | 24-HR | ALL | 1ST | 14082724
| 448926 | 523164 | 1.2242 | 1.82 | 3 | 0 | 24-HR | ALL | 1ST | 14082724
| 449026 | 523164 | 1.2379 | 1 | 5 | 0 | 24-HR | ALL | 1ST | 14082724
| 449126 | 523164 | 1.2581 | 2.2 | 4 | 0 | 24-HR | ALL | 1ST | 14082724
| 449226 | 523164 | 1.2669 | 0.82 | 8 | 0 | 24-HR | ALL | 1ST | 14082724
| 449326 | 523164 | 1.2887 | 3.09 | 3.09 | 0 | 24-HR | ALL | 1ST | 14082724
| 449426 | 523164 | 1.2957 | 2.08 | 5 | 0 | 24-HR | ALL | 1ST | 14082724
| 449526 | 523164 | 1.3048 | 2 | 5 | 0 | 24-HR | ALL | 1ST | 14082724
| 449626 | 523164 | 1.3251 | 4.97 | 4.97 | 0 | 24-HR | ALL | 1ST | 14082724
| 450726 | 523164 | 1.2429 | 1.84 | 5 | 0 | 24-HR | ALL | 1ST | 14082724
| 450826 | 523164 | 1.2226 | 1 | 1 | 0 | 24-HR | ALL | 1ST | 14082724
| 451126 | 523164 | 1.167 | 1 | 1 | 0 | 24-HR | ALL | 1ST | 14082724
| 451226 | 523164 | 1.1485 | 1 | 1 | 0 | 24-HR | ALL | 1ST | 14082724
| 451326 | 523164 | 1.1307 | 1 | 1 | 0 | 24-HR | ALL | 1ST | 14082724
| 451426 | 523164 | 1.1288 | 4.06 | 4.06 | 0 | 24-HR | ALL | 1ST | 14060424
| 451526 | 523164 | 1.1552 | 5.96 | 5.96 | 0 | 24-HR | ALL | 1ST | 14060424
| 448526 | 523264 | 1.1935 | 3.79 | 3.79 | 0 | 24-HR | ALL | 1ST | 14082724
| 448626 | 523264 | 1.2111 | 3.76 | 3.76 | 0 | 24-HR | ALL | 1ST | 14082724
| 448726 | 523264 | 1.2218 | 2.23 | 4 | 0 | 24-HR | ALL | 1ST | 14082724
| 448826 | 523264 | 1.2334 | 1.21 | 3 | 0 | 24-HR | ALL | 1ST | 14082724
| 448926 | 523264 | 1.2502 | 1.87 | 3 | 0 | 24-HR | ALL | 1ST | 14082724
| 449026 | 523264 | 1.2716 | 3.99 | 3.99 | 0 | 24-HR | ALL | 1ST | 14082724
| 449126 | 523264 | 1.2736 | 1.64 | 4 | 0 | 24-HR | ALL | 1ST | 14082724
| 449226 | 523264 | 1.2871 | 2.55 | 8 | 0 | 24-HR | ALL | 1ST | 14082724
| 449326 | 523264 | 1.3021 | 4.18 | 4.18 | 0 | 24-HR | ALL | 1ST | 14082724
| 449426 | 523264 | 1.3038 | 3.08 | 3.08 | 0 | 24-HR | ALL | 1ST | 14082724
| 449526 | 523264 | 1.3078 | 3 | 4 | 0 | 24-HR | ALL | 1ST | 14082724
| 449626 | 523264 | 1.3111 | 3.23 | 3.23 | 0 | 24-HR | ALL | 1ST | 14082724
| 451126 | 523264 | 1.1105 | 1 | 1 | 0 | 24-HR | ALL | 1ST | 14082724
| 451226 | 523264 | 1.1004 | 1 | 1 | 0 | 24-HR | ALL | 1ST | 14060424
| 451326 | 523264 | 1.1241 | 1 | 1 | 0 | 24-HR | ALL | 1ST | 14060424
| 451426 | 523264 | 1.1521 | 5.09 | 5.09 | 0 | 24-HR | ALL | 1ST | 14060424
| 451526 | 523264 | 1.1793 | 8.56 | 8.56 | 0 | 24-HR | ALL | 1ST | 14060424
| 448626 | 523364 | 1.2345 | 3 | 3 | 0 | 24-HR | ALL | 1ST | 14082724
| 448726 | 523364 | 1.2433 | 1.9 | 1.9 | 0 | 24-HR | ALL | 1ST | 14082724
| 448826 | 523364 | 1.2619 | 3.64 | 3.64 | 0 | 24-HR | ALL | 1ST | 14082724
| 448926 | 523364 | 1.259 | 0.3 | 4 | 0 | 24-HR | ALL | 1ST | 14082724
| 449026 | 523364 | 1.2725 | 1.56 | 1.56 | 0 | 24-HR | ALL | 1ST | 14082724
| 449126 | 523364 | 1.2809 | 1.93 | 1.93 | 0 | 24-HR | ALL | 1ST | 14082724
| 449226 | 523364 | 1.2839 | 1.38 | 1.38 | 0 | 24-HR | ALL | 1ST | 14082724
| 449326 | 523364 | 1.2939 | 3.02 | 3.02 | 0 | 24-HR | ALL | 1ST | 14082724
| 449426 | 523364 | 1.2985 | 3.8 | 3.8 | 0 | 24-HR | ALL | 1ST | 14082724
| 449526 | 523364 | 1.2965 | 3.47 | 3.47 | 0 | 24-HR | ALL | 1ST | 14082724
| 449626 | 523364 | 1.2961 | 4.02 | 4.02 | 0 | 24-HR | ALL | 1ST | 14082724
| 451126 | 523364 | 1.098 | 0.56 | 0.56 | 0 | 24-HR | ALL | 1ST | 14060424
| 451226 | 523364 | 1.1228 | 2.27 | 2.27 | 0 | 24-HR | ALL | 1ST | 14060424
| 451326 | 523364 | 1.1474 | 3.91 | 3.91 | 0 | 24-HR | ALL | 1ST | 14060424
| 451426 | 523364 | 1.1686 | 3.03 | 6 | 0 | 24-HR | ALL | 1ST | 14060424
| 451526 | 523364 | 1.194 | 6.17 | 6.17 | 0 | 24-HR | ALL | 1ST | 14060424
| 448726 | 523464 | 1.2552 | 1.78 | 1.78 | 0 | 24-HR | ALL | 1ST | 14082724
| 448826 | 523464 | 1.2634 | 1.96 | 1.96 | 0 | 24-HR | ALL | 1ST | 14082724
| 448926 | 523464 | 1.269 | 1.88 | 1.88 | 0 | 24-HR | ALL | 1ST | 14082724
| 449026 | 523464 | 1.2782 | 3.12 | 3.12 | 0 | 24-HR | ALL | 1ST | 14082724
| 449126 | 523464 | 1.2874 | 4.76 | 4.76 | 0 | 24-HR | ALL | 1ST | 14082724
| 449226 | 523464 | 1.285 | 4.09 | 4.09 | 0 | 24-HR | ALL | 1ST | 14082724
| 449326 | 523464 | 1.2919 | 6.06 | 6.06 | 0 | 24-HR | ALL | 1ST | 14082724
| 449426 | 523464 | 1.2918 | 6.83 | 6.83 | 0 | 24-HR | ALL | 1ST | 14082724
| 449526 | 523464 | 1.2693 | 2.73 | 2.73 | 0 | 24-HR | ALL | 1ST | 14082724
| 449626 | 523464 | 1.2603 | 2.3 | 2.3 | 0 | 24-HR | ALL | 1ST | 14082724
| 451126 | 523464 | 1.1187 | 2.03 | 2.03 | 0 | 24-HR | ALL | 1ST | 14060424
| 451226 | 523464 | 1.142 | 3.24 | 3.24 | 0 | 24-HR | ALL | 1ST | 14060424
| 451326 | 523464 | 1.1614 | 1.43 | 1.43 | 0 | 24-HR | ALL | 1ST | 14060424
| 451426 | 523464 | 1.1909 | 8.84 | 8.84 | 0 | 24-HR | ALL | 1ST | 14060424
| 451526 | 523464 | 1.2108 | 8.47 | 8.47 | 0 | 24-HR | ALL | 1ST | 14060424
| 451326 | 523564 | 1.1751 | 1.48 | 6 | 0 | 24-HR | ALL | 1ST | 14060424
| 451426 | 523564 | 1.1983 | 4.8 | 4.8 | 0 | 24-HR | ALL | 1ST | 14060424
| 449726 | 524364 | 1.1047 | 3 | 3 | 0 | 24-HR | ALL | 1ST | 14111124
| 449826 | 524364 | 1.1357 | 2.96 | 2.96 | 0 | 24-HR | ALL | 1ST | 14111124
| 449926 | 524364 | 1.1718 | 3.85 | 3.85 | 0 | 24-HR | ALL | 1ST | 14111124
| 450226 | 524364 | 1.2586 | 2 | 4 | 0 | 24-HR | ALL | 1ST | 14111124
| 451526 | 524364 | 1.6202 | 3.08 | 5 | 0 | 24-HR | ALL | 1ST | 14112124
| 451626 | 524364 | 1.6863 | 3.91 | 8 | 0 | 24-HR | ALL | 1ST | 14112124
| 451726 | 524364 | 1.7434 | 3.9 | 8 | 0 | 24-HR | ALL | 1ST | 14112124
| 451826 | 524364 | 1.7967 | 4.2 | 6 | 0 | 24-HR | ALL | 1ST | 14112124
| 451926 | 524364 | 1.853 | 5.96 | 5.96 | 0 | 24-HR | ALL | 1ST | 14112124
| 452026 | 524364 | 1.9697 | 8.97 | 8.97 | 0 | 24-HR | ALL | 1ST | 14020524
| 449826 | 524464 | 1.1864 | 3.91 | 3.91 | 0 | 24-HR | ALL | 1ST | 14111124
| 449926 | 524464 | 1.2231 | 4.77 | 4.77 | 0 | 24-HR | ALL | 1ST | 14111124
| 450026 | 524464 | 1.2431 | 2.35 | 2.35 | 0 | 24-HR | ALL | 1ST | 14111124
| 450126 | 524464 | 1.2682 | 1 | 2 | 0 | 24-HR | ALL | 1ST | 14111124
| 450226 | 524464 | 1.2994 | 1 | 1 | 0 | 24-HR | ALL | 1ST | 14111124
| 450326 | 524464 | 1.3392 | 2.87 | 2.87 | 0 | 24-HR | ALL | 1ST | 14111124
| 450426 | 524464 | 1.366 | 2.52 | 2.52 | 0 | 24-HR | ALL | 1ST | 14111124
| 451526 | 524464 | 1.6732 | 1.79 | 1.79 | 0 | 24-HR | ALL | 1ST | 14112124
| 451626 | 524464 | 1.7297 | 2.15 | 8 | 0 | 24-HR | ALL | 1ST | 14112124
| 451726 | 524464 | 1.7973 | 5.21 | 6 | 0 | 24-HR | ALL | 1ST | 14112124
| 451826 | 524464 | 1.8397 | 5.08 | 5.08 | 0 | 24-HR | ALL | 1ST | 14112124
| 451926 | 524464 | 1.9285 | 7 | 8 | 0 | 24-HR | ALL | 1ST | 14020524
| 452026 | 524464 | 2.0967 | 8.97 | 8.97 | 0 | 24-HR | ALL | 1ST | 14020524
| 449826 | 524564 | 1.2272 | 2.99 | 2.99 | 0 | 24-HR | ALL | 1ST | 14111124
| 449926 | 524564 | 1.2486 | 0.88 | 4 | 0 | 24-HR | ALL | 1ST | 14111124
| 450026 | 524564 | 1.283 | 1.46 | 1.46 | 0 | 24-HR | ALL | 1ST | 14111124
| 450126 | 524564 | 1.3098 | 0.68 | 3 | 0 | 24-HR | ALL | 1ST | 14111124
| 450226 | 524564 | 1.3525 | 3.02 | 3.02 | 0 | 24-HR | ALL | 1ST | 14111124
| 450326 | 524564 | 1.3704 | 1.18 | 1.18 | 0 | 24-HR | ALL | 1ST | 14111124
| 450426 | 524564 | 1.4015 | 2.15 | 2.15 | 0 | 24-HR | ALL | 1ST | 14111124
| 451526 | 524564 | 1.7244 | 2 | 4 | 0 | 24-HR | ALL | 1ST | 14112124
| 451626 | 524564 | 1.7824 | 3.83 | 3.83 | 0 | 24-HR | ALL | 1ST | 14112124
| 451726 | 524564 | 1.8312 | 5.01 | 5.01 | 0 | 24-HR | ALL | 1ST | 14112124
| 451826 | 524564 | 1.9 | 7.53 | 7.53 | 0 | 24-HR | ALL | 1ST | 14020524
| 451926 | 524564 | 2.0389 | 5.32 | 5.32 | 0 | 24-HR | ALL | 1ST | 14020524
| 452026 | 524564 | 2.1993 | 6.5 | 9 | 0 | 24-HR | ALL | 1ST | 14020524
| 449926 | 524664 | 1.2963 | 1.85 | 5 | 0 | 24-HR | ALL | 1ST | 14111124
| 450026 | 524664 | 1.3342 | 3.24 | 3.24 | 0 | 24-HR | ALL | 1ST | 14111124
| 450126 | 524664 | 1.3533 | 1.39 | 1.39 | 0 | 24-HR | ALL | 1ST | 14111124
| 450226 | 524664 | 1.3747 | 0.27 | 0.27 | 0 | 24-HR | ALL | 1ST | 14111124
| 450326 | 524664 | 1.4156 | 3 | 3 | 0 | 24-HR | ALL | 1ST | 14111124
| 450426 | 524664 | 1.4317 | 1.96 | 1.96 | 0 | 24-HR | ALL | 1ST | 14111124
| 450526 | 524664 | 1.4517 | 2.14 | 4 | 0 | 24-HR | ALL | 1ST | 14111124
| 450626 | 524664 | 1.4627 | 1.44 | 1.44 | 0 | 24-HR | ALL | 1ST | 14111124
| 451526 | 524664 | 1.7682 | 2.64 | 2.64 | 0 | 24-HR | ALL | 1ST | 14112124
| 451626 | 524664 | 1.8081 | 2.7 | 2.7 | 0 | 24-HR | ALL | 1ST | 14112124
| 451726 | 524664 | 1.8527 | 4.03 | 4.03 | 0 | 24-HR | ALL | 1ST | 14020524
| 451826 | 524664 | 2.0051 | 6.08 | 6.08 | 0 | 24-HR | ALL | 1ST | 14020524
| 451926 | 524664 | 2.1508 | 5.88 | 7 | 0 | 24-HR | ALL | 1ST | 14020524
| 452026 | 524664 | 2.2946 | 4.97 | 10 | 0 | 24-HR | ALL | 1ST | 14020524
| 449926 | 524764 | 1.3489 | 4.18 | 4.18 | 0 | 24-HR | ALL | 1ST | 14111124
| 450026 | 524764 | 1.3653 | 2 | 2 | 0 | 24-HR | ALL | 1ST | 14111124
| 450126 | 524764 | 1.3908 | 1.82 | 1.82 | 0 | 24-HR | ALL | 1ST | 14111124
| 450226 | 524764 | 1.409 | 0.74 | 3 | 0 | 24-HR | ALL | 1ST | 14111124
| 450326 | 524764 | 1.4352 | 1.57 | 1.57 | 0 | 24-HR | ALL | 1ST | 14111124
| 450426 | 524764 | 1.4517 | 1.3 | 3 | 0 | 24-HR | ALL | 1ST | 14111124
| 450526 | 524764 | 1.4768 | 3.23 | 4 | 0 | 24-HR | ALL | 1ST | 14111124
| 450626 | 524764 | 1.4782 | 1.92 | 1.92 | 0 | 24-HR | ALL | 1ST | 14111124
| 450726 | 524764 | 1.4761 | 0.79 | 6 | 0 | 24-HR | ALL | 1ST | 14111124
| 451526 | 524764 | 1.7981 | 2.56 | 2.56 | 0 | 24-HR | ALL | 1ST | 14112124
| 451626 | 524764 | 1.8275 | 2.21 | 4 | 0 | 24-HR | ALL | 1ST | 14112124
| 451726 | 524764 | 1.9569 | 3.8 | 5 | 0 | 24-HR | ALL | 1ST | 14020524
| 451826 | 524764 | 2.1095 | 6.43 | 9 | 0 | 24-HR | ALL | 1ST | 14020524
| 451926 | 524764 | 2.2367 | 3.72 | 6 | 0 | 24-HR | ALL | 1ST | 14020524
| 452026 | 524764 | 2.3821 | 4.42 | 8 | 0 | 24-HR | ALL | 1ST | 14020524
| 450026 | 524864 | 1.4039 | 3 | 3 | 0 | 24-HR | ALL | 1ST | 14111124
| 450126 | 524864 | 1.4221 | 2.14 | 2.14 | 0 | 24-HR | ALL | 1ST | 14111124
| 450226 | 524864 | 1.4445 | 2.52 | 2.52 | 0 | 24-HR | ALL | 1ST | 14111124
| 450326 | 524864 | 1.4582 | 2 | 2 | 0 | 24-HR | ALL | 1ST | 14111124
| 450426 | 524864 | 1.4733 | 2.38 | 2.38 | 0 | 24-HR | ALL | 1ST | 14111124
| 450526 | 524864 | 1.4878 | 3.43 | 3.43 | 0 | 24-HR | ALL | 1ST | 14111124
| 450626 | 524864 | 1.4846 | 2.44 | 2.44 | 0 | 24-HR | ALL | 1ST | 14111124
| 450726 | 524864 | 1.4764 | 1.38 | 1.38 | 0 | 24-HR | ALL | 1ST | 14111124
| 451526 | 524864 | 1.8277 | 3.98 | 3.98 | 0 | 24-HR | ALL | 1ST | 14112124
| 451626 | 524864 | 1.9196 | 3.59 | 3.59 | 0 | 24-HR | ALL | 1ST | 14020524
| 451726 | 524864 | 2.0516 | 3.47 | 3.47 | 0 | 24-HR | ALL | 1ST | 14020524
| 451826 | 524864 | 2.1981 | 5.8 | 5.8 | 0 | 24-HR | ALL | 1ST | 14020524
| 451926 | 524864 | 2.3277 | 4.77 | 4.77 | 0 | 24-HR | ALL | 1ST | 14020524
| 452026 | 524864 | 2.4824 | 8.43 | 8.43 | 0 | 24-HR | ALL | 1ST | 14020524
| 450026 | 524964 | 1.4364 | 3.91 | 3.91 | 0 | 24-HR | ALL | 1ST | 14111124
| 450126 | 524964 | 1.4423 | 1.7 | 1.7 | 0 | 24-HR | ALL | 1ST | 14111124
| 450226 | 524964 | 1.4704 | 3.88 | 3.88 | 0 | 24-HR | ALL | 1ST | 14111124
| 450326 | 524964 | 1.4646 | 0.96 | 0.96 | 0 | 24-HR | ALL | 1ST | 14111124
| 450426 | 524964 | 1.4857 | 3.39 | 3.39 | 0 | 24-HR | ALL | 1ST | 14111124
| 450526 | 524964 | 1.4795 | 1.97 | 1.97 | 0 | 24-HR | ALL | 1ST | 14111124
| 450626 | 524964 | 1.4736 | 1.56 | 1.56 | 0 | 24-HR | ALL | 1ST | 14111124
| 450726 | 524964 | 1.5068 | 4.05 | 4.05 | 0 | 24-HR | ALL | 1ST | 14112124
| 451626 | 524964 | 1.9979 | 0.91 | 2 | 0 | 24-HR | ALL | 1ST | 14020524
| 451726 | 524964 | 2.1363 | 3.15 | 3.15 | 0 | 24-HR | ALL | 1ST | 14020524
| 451826 | 524964 | 2.2772 | 5.59 | 5.59 | 0 | 24-HR | ALL | 1ST | 14020524
| 451926 | 524964 | 2.4007 | 4.96 | 4.96 | 0 | 24-HR | ALL | 1ST | 14020524
| 452026 | 524964 | 2.5183 | 4 | 4 | 0 | 24-HR | ALL | 1ST | 14020524
| 461226 | 524964 | 3.2041 | 5.7 | 5.7 | 0 | 24-HR | ALL | 1ST | 14122324
| 461326 | 524964 | 3.1786 | 0 | 7 | 0 | 24-HR | ALL | 1ST | 14122324
| 461426 | 524964 | 3.1691 | 0 | 0 | 0 | 24-HR | ALL | 1ST | 14122324
| 450126 | 525064 | 1.4566 | 1.52 | 1.52 | 0 | 24-HR | ALL | 1ST | 14111124
| 450226 | 525064 | 1.4795 | 3.77 | 3.77 | 0 | 24-HR | ALL | 1ST | 14111124
| 450326 | 525064 | 1.4777 | 2.57 | 2.57 | 0 | 24-HR | ALL | 1ST | 14111124
| 450426 | 525064 | 1.4813 | 3.09 | 3.09 | 0 | 24-HR | ALL | 1ST | 14111124
| 450526 | 525064 | 1.465 | 1.01 | 4 | 0 | 24-HR | ALL | 1ST | 14111124
| 450626 | 525064 | 1.4997 | 2.65 | 2.65 | 0 | 24-HR | ALL | 1ST | 14112124
| 450726 | 525064 | 1.5575 | 3.64 | 3.64 | 0 | 24-HR | ALL | 1ST | 14112124
| 450826 | 525064 | 1.5983 | 1.56 | 1.56 | 0 | 24-HR | ALL | 1ST | 14112124
| 451626 | 525064 | 2.0841 | 2 | 5 | 0 | 24-HR | ALL | 1ST | 14020524
| 451726 | 525064 | 2.22 | 4.82 | 4.82 | 0 | 24-HR | ALL | 1ST | 14020524
| 451826 | 525064 | 2.3456 | 5.71 | 5.71 | 0 | 24-HR | ALL | 1ST | 14020524
| 451926 | 525064 | 2.4646 | 5.94 | 5.94 | 0 | 24-HR | ALL | 1ST | 14020524
| 452026 | 525064 | 2.5678 | 4.4 | 9 | 0 | 24-HR | ALL | 1ST | 14020524
| 460926 | 525064 | 2.977 | 7.76 | 7.76 | 0 | 24-HR | ALL | 1ST | 14122324
| 461026 | 525064 | 3.0263 | 6.35 | 7 | 0 | 24-HR | ALL | 1ST | 14122324
| 461126 | 525064 | 3.0546 | 3.44 | 7 | 0 | 24-HR | ALL | 1ST | 14122324
| 461226 | 525064 | 3.0728 | 1.2 | 7 | 0 | 24-HR | ALL | 1ST | 14122324
| 461326 | 525064 | 3.083 | 0 | 5 | 0 | 24-HR | ALL | 1ST | 14122324
| 461426 | 525064 | 3.0864 | 0 | 0 | 0 | 24-HR | ALL | 1ST | 14122324
| 461526 | 525064 | 3.078 | 0 | 0 | 0 | 24-HR | ALL | 1ST | 14122324
| 461626 | 525064 | 3.0584 | 0 | 0 | 0 | 24-HR | ALL | 1ST | 14122324
| 450126 | 525164 | 1.4762 | 3.61 | 3.61 | 0 | 24-HR | ALL | 1ST | 14111124
| 450226 | 525164 | 1.468 | 1.57 | 4 | 0 | 24-HR | ALL | 1ST | 14111124
| 450326 | 525164 | 1.4706 | 2.2 | 2.2 | 0 | 24-HR | ALL | 1ST | 14111124
| 450426 | 525164 | 1.4611 | 1.54 | 4 | 0 | 24-HR | ALL | 1ST | 14111124
| 450526 | 525164 | 1.4976 | 2.54 | 2.54 | 0 | 24-HR | ALL | 1ST | 14112124
| 450626 | 525164 | 1.5486 | 2.46 | 2.46 | 0 | 24-HR | ALL | 1ST | 14112124
| 450726 | 525164 | 1.5928 | 1.46 | 5 | 0 | 24-HR | ALL | 1ST | 14112124
| 450826 | 525164 | 1.6293 | -0.41 | 3 | 0 | 24-HR | ALL | 1ST | 14112124
| 451626 | 525164 | 2.1477 | 0.47 | 0.47 | 0 | 24-HR | ALL | 1ST | 14020524
| 451726 | 525164 | 2.27 | 2.09 | 5 | 0 | 24-HR | ALL | 1ST | 14020524
| 451826 | 525164 | 2.4084 | 7.17 | 7.17 | 0 | 24-HR | ALL | 1ST | 14020524
| 451926 | 525164 | 2.512 | 6.46 | 6.46 | 0 | 24-HR | ALL | 1ST | 14020524
| 452026 | 525164 | 2.6119 | 6.38 | 6.38 | 0 | 24-HR | ALL | 1ST | 14020524
| 457526 | 525164 | 5.1533 | 5.44 | 20 | 0 | 24-HR | ALL | 1ST | 14022324
| 460726 | 525164 | 2.6865 | 8.88 | 8.88 | 0 | 24-HR | ALL | 1ST | 14122124
| 460826 | 525164 | 2.7259 | 1.91 | 8 | 0 | 24-HR | ALL | 1ST | 14122324
| 460926 | 525164 | 2.8018 | 1.64 | 8 | 0 | 24-HR | ALL | 1ST | 14122324
| 461026 | 525164 | 2.8593 | 0 | 7 | 0 | 24-HR | ALL | 1ST | 14122324
| 461126 | 525164 | 2.9117 | 0 | 6 | 0 | 24-HR | ALL | 1ST | 14122324
| 461226 | 525164 | 2.9516 | 0 | 6 | 0 | 24-HR | ALL | 1ST | 14122324
| 461326 | 525164 | 2.9791 | 0 | 0 | 0 | 24-HR | ALL | 1ST | 14122324
| 461426 | 525164 | 2.9945 | 0 | 0 | 0 | 24-HR | ALL | 1ST | 14122324
| 461526 | 525164 | 2.9982 | 0 | 0 | 0 | 24-HR | ALL | 1ST | 14122324
| 461626 | 525164 | 2.9907 | 0 | 0 | 0 | 24-HR | ALL | 1ST | 14122324
| 450226 | 525264 | 1.4693 | 3.03 | 3.03 | 0 | 24-HR | ALL | 1ST | 14111124
| 450326 | 525264 | 1.4638 | 3.36 | 3.36 | 0 | 24-HR | ALL | 1ST | 14111124
| 450426 | 525264 | 1.4974 | 3.04 | 3.04 | 0 | 24-HR | ALL | 1ST | 14112124
| 450526 | 525264 | 1.5342 | 0.12 | 0.12 | 0 | 24-HR | ALL | 1ST | 14112124
| 450626 | 525264 | 1.5902 | 2.12 | 6 | 0 | 24-HR | ALL | 1ST | 14112124
| 450726 | 525264 | 1.6254 | 0.27 | 5 | 0 | 24-HR | ALL | 1ST | 14112124
| 450826 | 525264 | 1.6742 | 2 | 2 | 0 | 24-HR | ALL | 1ST | 14112124
| 451626 | 525264 | 2.1962 | -1.93 | 4 | 0 | 24-HR | ALL | 1ST | 14020524
| 451726 | 525264 | 2.3319 | 4.08 | 4.08 | 0 | 24-HR | ALL | 1ST | 14020524
| 451826 | 525264 | 2.4395 | 5.12 | 5.12 | 0 | 24-HR | ALL | 1ST | 14020524
| 451926 | 525264 | 2.5421 | 6.35 | 6.35 | 0 | 24-HR | ALL | 1ST | 14020524
| 452026 | 525264 | 2.622 | 5 | 5 | 0 | 24-HR | ALL | 1ST | 14020524
| 457326 | 525264 | 4.9032 | 9 | 9 | 0 | 24-HR | ALL | 1ST | 14022324
| 457426 | 525264 | 4.9702 | 6.09 | 9 | 0 | 24-HR | ALL | 1ST | 14022324
| 457526 | 525264 | 4.9974 | 4.12 | 11 | 0 | 24-HR | ALL | 1ST | 14022324
| 457626 | 525264 | 4.9967 | 3.7 | 17 | 0 | 24-HR | ALL | 1ST | 14022324
| 457726 | 525264 | 4.9527 | 3 | 17 | 0 | 24-HR | ALL | 1ST | 14022324
| 460426 | 525264 | 2.66 | 8.12 | 8.12 | 0 | 24-HR | ALL | 1ST | 14121824
| 460526 | 525264 | 2.6352 | 7.2 | 7.2 | 0 | 24-HR | ALL | 1ST | 14122124
| 460626 | 525264 | 2.6083 | 1.84 | 10 | 0 | 24-HR | ALL | 1ST | 14122124
| 460726 | 525264 | 2.5925 | 0.48 | 11 | 0 | 24-HR | ALL | 1ST | 14122124
| 460826 | 525264 | 2.5743 | 0 | 11 | 0 | 24-HR | ALL | 1ST | 14122124
| 460926 | 525264 | 2.6481 | 0 | 8 | 0 | 24-HR | ALL | 1ST | 14122324
| 461026 | 525264 | 2.7206 | 0 | 8 | 0 | 24-HR | ALL | 1ST | 14122324
| 461126 | 525264 | 2.7816 | 0 | 6 | 0 | 24-HR | ALL | 1ST | 14122324
| 461226 | 525264 | 2.8311 | 0 | 5 | 0 | 24-HR | ALL | 1ST | 14122324
| 461326 | 525264 | 2.8689 | 0 | 0 | 0 | 24-HR | ALL | 1ST | 14122324
| 461426 | 525264 | 2.895 | 0 | 0 | 0 | 24-HR | ALL | 1ST | 14122324
| 461526 | 525264 | 2.9099 | 0 | 0 | 0 | 24-HR | ALL | 1ST | 14122324
| 461626 | 525264 | 2.9137 | 0 | 0 | 0 | 24-HR | ALL | 1ST | 14122324
| 461726 | 525264 | 2.9072 | 0 | 0 | 0 | 24-HR | ALL | 1ST | 14122324
| 461826 | 525264 | 2.8907 | 0 | 0 | 0 | 24-HR | ALL | 1ST | 14122324
| 461926 | 525264 | 2.8651 | 0 | 0 | 0 | 24-HR | ALL | 1ST | 14122324
| 450226 | 525364 | 1.4494 | 2.23 | 2.23 | 0 | 24-HR | ALL | 1ST | 14111124
| 450326 | 525364 | 1.4903 | 2.06 | 2.06 | 0 | 24-HR | ALL | 1ST | 14112124
| 450426 | 525364 | 1.5381 | 2.05 | 2.05 | 0 | 24-HR | ALL | 1ST | 14112124
| 450526 | 525364 | 1.587 | 2.79 | 2.79 | 0 | 24-HR | ALL | 1ST | 14112124
| 450626 | 525364 | 1.6294 | 2.71 | 2.71 | 0 | 24-HR | ALL | 1ST | 14112124
| 450726 | 525364 | 1.6718 | 3.33 | 3.33 | 0 | 24-HR | ALL | 1ST | 14112124
| 450826 | 525364 | 1.6951 | 1 | 1 | 0 | 24-HR | ALL | 1ST | 14112124
| 450926 | 525364 | 1.7215 | 0.21 | 0.21 | 0 | 24-HR | ALL | 1ST | 14112124
| 451626 | 525364 | 2.2657 | 2.34 | 2.34 | 0 | 24-HR | ALL | 1ST | 14020524
| 451726 | 525364 | 2.3668 | 3.11 | 3.11 | 0 | 24-HR | ALL | 1ST | 14020524
| 451826 | 525364 | 2.446 | 0.79 | 8 | 0 | 24-HR | ALL | 1ST | 14020524
| 451926 | 525364 | 2.5322 | 1.34 | 8 | 0 | 24-HR | ALL | 1ST | 14020524
| 452026 | 525364 | 2.6128 | 2.53 | 8 | 0 | 24-HR | ALL | 1ST | 14020524
| 457326 | 525364 | 4.7383 | 8 | 12 | 0 | 24-HR | ALL | 1ST | 14022324
| 457426 | 525364 | 4.8195 | 5.81 | 10 | 0 | 24-HR | ALL | 1ST | 14022324
| 457526 | 525364 | 4.8792 | 6.08 | 6.08 | 0 | 24-HR | ALL | 1ST | 14022324
| 457626 | 525364 | 4.8988 | 6.46 | 6.46 | 0 | 24-HR | ALL | 1ST | 14022324
| 457726 | 525364 | 4.8295 | 2.06 | 17 | 0 | 24-HR | ALL | 1ST | 14022324
| 458626 | 525364 | 3.2085 | 3.47 | 3.47 | 0 | 24-HR | ALL | 1ST | 14022324
| 459126 | 525364 | 3.1166 | 4.64 | 11 | 0 | 24-HR | ALL | 1ST | 14102624
| 459226 | 525364 | 3.1715 | 3.04 | 11 | 0 | 24-HR | ALL | 1ST | 14102624
| 459326 | 525364 | 3.2301 | 4.36 | 11 | 0 | 24-HR | ALL | 1ST | 14102624
| 460426 | 525364 | 2.5932 | 0 | 10 | 0 | 24-HR | ALL | 1ST | 14121824
| 460526 | 525364 | 2.5407 | 0 | 9 | 0 | 24-HR | ALL | 1ST | 14121824
| 460626 | 525364 | 2.5347 | 0 | 10 | 0 | 24-HR | ALL | 1ST | 14122124
| 460726 | 525364 | 2.5295 | 0 | 11 | 0 | 24-HR | ALL | 1ST | 14122124
| 460826 | 525364 | 2.5186 | 0 | 11 | 0 | 24-HR | ALL | 1ST | 14122124
| 460926 | 525364 | 2.5025 | 0 | 8 | 0 | 24-HR | ALL | 1ST | 14122324
| 461026 | 525364 | 2.5811 | 0 | 5 | 0 | 24-HR | ALL | 1ST | 14122324
| 461126 | 525364 | 2.6494 | 0 | 0 | 0 | 24-HR | ALL | 1ST | 14122324
| 461226 | 525364 | 2.707 | 0 | 0 | 0 | 24-HR | ALL | 1ST | 14122324
| 461326 | 525364 | 2.7538 | 0 | 0 | 0 | 24-HR | ALL | 1ST | 14122324
| 461426 | 525364 | 2.7896 | 0 | 0 | 0 | 24-HR | ALL | 1ST | 14122324
| 461526 | 525364 | 2.8145 | 0 | 0 | 0 | 24-HR | ALL | 1ST | 14122324
| 461626 | 525364 | 2.8288 | 0 | 0 | 0 | 24-HR | ALL | 1ST | 14122324
| 461726 | 525364 | 2.8329 | 0 | 0 | 0 | 24-HR | ALL | 1ST | 14122324
| 461826 | 525364 | 2.827 | 0 | 0 | 0 | 24-HR | ALL | 1ST | 14122324
| 461926 | 525364 | 2.812 | 0 | 0 | 0 | 24-HR | ALL | 1ST | 14122324
| 462026 | 525364 | 2.7883 | 0 | 0 | 0 | 24-HR | ALL | 1ST | 14122324
| 450326 | 525464 | 1.5367 | 2.91 | 2.91 | 0 | 24-HR | ALL | 1ST | 14112124
| 450426 | 525464 | 1.582 | 3.17 | 3.17 | 0 | 24-HR | ALL | 1ST | 14112124
| 450526 | 525464 | 1.611 | 0.57 | 0.57 | 0 | 24-HR | ALL | 1ST | 14112124
| 450626 | 525464 | 1.6536 | 1.62 | 1.62 | 0 | 24-HR | ALL | 1ST | 14112124
| 450726 | 525464 | 1.6745 | -1 | -1 | 0 | 24-HR | ALL | 1ST | 14112124
| 450826 | 525464 | 1.7149 | 1.16 | 1.16 | 0 | 24-HR | ALL | 1ST | 14112124
| 450926 | 525464 | 1.7574 | 4.35 | 4.35 | 0 | 24-HR | ALL | 1ST | 14112124
| 451026 | 525464 | 1.759 | 1 | 1 | 0 | 24-HR | ALL | 1ST | 14112124
| 451126 | 525464 | 1.8016 | 0.03 | 0.03 | 0 | 24-HR | ALL | 1ST | 14020524
| 451626 | 525464 | 2.2995 | 1.54 | 1.54 | 0 | 24-HR | ALL | 1ST | 14020524
| 451726 | 525464 | 2.3791 | 0 | 7 | 0 | 24-HR | ALL | 1ST | 14020524
| 451826 | 525464 | 2.459 | 0 | 7 | 0 | 24-HR | ALL | 1ST | 14020524
| 451926 | 525464 | 2.5302 | 0 | 8 | 0 | 24-HR | ALL | 1ST | 14020524
| 452026 | 525464 | 2.5912 | 0 | 8 | 0 | 24-HR | ALL | 1ST | 14020524
| 452126 | 525464 | 2.6406 | 0 | 7 | 0 | 24-HR | ALL | 1ST | 14020524
| 452226 | 525464 | 2.6771 | 0 | 7 | 0 | 24-HR | ALL | 1ST | 14020524
| 452326 | 525464 | 2.7 | 0 | 8 | 0 | 24-HR | ALL | 1ST | 14020524
| 452426 | 525464 | 2.7085 | 0 | 8 | 0 | 24-HR | ALL | 1ST | 14020524
| 452526 | 525464 | 2.7026 | 0 | 8 | 0 | 24-HR | ALL | 1ST | 14020524
| 452626 | 525464 | 2.6825 | 0 | 9 | 0 | 24-HR | ALL | 1ST | 14020524
| 452726 | 525464 | 2.6488 | 0 | 6 | 0 | 24-HR | ALL | 1ST | 14020524
| 452826 | 525464 | 2.6029 | 0 | 8 | 0 | 24-HR | ALL | 1ST | 14020524
| 452926 | 525464 | 2.5463 | 0 | 8 | 0 | 24-HR | ALL | 1ST | 14020524
| 453026 | 525464 | 2.6784 | 0 | 3 | 0 | 24-HR | ALL | 1ST | 14100624
| 453126 | 525464 | 2.9596 | 0 | 0 | 0 | 24-HR | ALL | 1ST | 14100624
| 453226 | 525464 | 3.2376 | 0 | 10 | 0 | 24-HR | ALL | 1ST | 14100624
| 453326 | 525464 | 3.5048 | 0 | 9 | 0 | 24-HR | ALL | 1ST | 14100624
| 453426 | 525464 | 3.7528 | 0 | 9 | 0 | 24-HR | ALL | 1ST | 14100624
| 453526 | 525464 | 3.9731 | 0 | 9 | 0 | 24-HR | ALL | 1ST | 14100624
| 453626 | 525464 | 4.1851 | 3.11 | 9 | 0 | 24-HR | ALL | 1ST | 14100624
| 457326 | 525464 | 4.5622 | 5 | 10 | 0 | 24-HR | ALL | 1ST | 14022324
| 457426 | 525464 | 4.6589 | 3.97 | 7 | 0 | 24-HR | ALL | 1ST | 14022324
| 457526 | 525464 | 4.7429 | 6.07 | 6.07 | 0 | 24-HR | ALL | 1ST | 14022324
| 457626 | 525464 | 4.7439 | 3.62 | 3.62 | 0 | 24-HR | ALL | 1ST | 14022324
| 457726 | 525464 | 4.7364 | 3.99 | 3.99 | 0 | 24-HR | ALL | 1ST | 14022324
| 458026 | 525464 | 4.513 | 4.5 | 4.5 | 0 | 24-HR | ALL | 1ST | 14022324
| 458226 | 525464 | 4.2019 | 4.08 | 4.08 | 0 | 24-HR | ALL | 1ST | 14022324
| 458326 | 525464 | 3.9798 | 1.57 | 3 | 0 | 24-HR | ALL | 1ST | 14022324
| 458426 | 525464 | 3.7692 | 2.91 | 2.91 | 0 | 24-HR | ALL | 1ST | 14022324
| 458526 | 525464 | 3.5325 | 4.07 | 4.07 | 0 | 24-HR | ALL | 1ST | 14022324
| 458626 | 525464 | 3.2861 | 6.44 | 6.44 | 0 | 24-HR | ALL | 1ST | 14022324
| 458726 | 525464 | 2.9717 | 2.2 | 5 | 0 | 24-HR | ALL | 1ST | 14022324
| 458826 | 525464 | 2.6912 | 1.18 | 8 | 0 | 24-HR | ALL | 1ST | 14102624
| 458926 | 525464 | 2.7962 | 0.9 | 6 | 0 | 24-HR | ALL | 1ST | 14102624
| 459026 | 525464 | 2.8883 | 0 | 7 | 0 | 24-HR | ALL | 1ST | 14102624
| 459126 | 525464 | 2.9749 | 0 | 9 | 0 | 24-HR | ALL | 1ST | 14102624
| 459226 | 525464 | 3.0467 | 0 | 11 | 0 | 24-HR | ALL | 1ST | 14102624
| 459326 | 525464 | 3.1022 | 0 | 11 | 0 | 24-HR | ALL | 1ST | 14102624
| 459426 | 525464 | 3.151 | 0 | 9 | 0 | 24-HR | ALL | 1ST | 14020224
| 459526 | 525464 | 3.211 | 0.01 | 11 | 0 | 24-HR | ALL | 1ST | 14020224
| 459626 | 525464 | 3.2466 | 1.08 | 10 | 0 | 24-HR | ALL | 1ST | 14020224
| 459726 | 525464 | 3.2697 | 4.61 | 9 | 0 | 24-HR | ALL | 1ST | 14020224
| 459826 | 525464 | 3.2709 | 9.47 | 9.47 | 0 | 24-HR | ALL | 1ST | 14020224
| 460726 | 525464 | 2.4674 | 0 | 9 | 0 | 24-HR | ALL | 1ST | 14122124
| 461026 | 525464 | 2.4424 | 0 | 0 | 0 | 24-HR | ALL | 1ST | 14122324
| 461126 | 525464 | 2.5165 | 0 | 0 | 0 | 24-HR | ALL | 1ST | 14122324
| 461226 | 525464 | 2.581 | 0 | 0 | 0 | 24-HR | ALL | 1ST | 14122324
| 461326 | 525464 | 2.6354 | 0 | 0 | 0 | 24-HR | ALL | 1ST | 14122324
| 461426 | 525464 | 2.6796 | 0 | 0 | 0 | 24-HR | ALL | 1ST | 14122324
| 461526 | 525464 | 2.7136 | 0 | 0 | 0 | 24-HR | ALL | 1ST | 14122324
| 461626 | 525464 | 2.7373 | 0 | 0 | 0 | 24-HR | ALL | 1ST | 14122324
| 461726 | 525464 | 2.7511 | 0 | 0 | 0 | 24-HR | ALL | 1ST | 14122324
| 461826 | 525464 | 2.7553 | 0 | 0 | 0 | 24-HR | ALL | 1ST | 14122324
| 461926 | 525464 | 2.7502 | 0 | 0 | 0 | 24-HR | ALL | 1ST | 14122324
| 450226 | 525564 | 1.5191 | 0.15 | 3 | 0 | 24-HR | ALL | 1ST | 14112124
| 450326 | 525564 | 1.5714 | 2.44 | 2.44 | 0 | 24-HR | ALL | 1ST | 14112124
| 450426 | 525564 | 1.6221 | 4.73 | 4.73 | 0 | 24-HR | ALL | 1ST | 14112124
| 450526 | 525564 | 1.6462 | 2.12 | 2.12 | 0 | 24-HR | ALL | 1ST | 14112124
| 450626 | 525564 | 1.6829 | 2.88 | 2.88 | 0 | 24-HR | ALL | 1ST | 14112124
| 450726 | 525564 | 1.7073 | 2 | 5 | 0 | 24-HR | ALL | 1ST | 14112124
| 450826 | 525564 | 1.7424 | 3.97 | 3.97 | 0 | 24-HR | ALL | 1ST | 14112124
| 450926 | 525564 | 1.7501 | 1.76 | 1.76 | 0 | 24-HR | ALL | 1ST | 14112124
| 451026 | 525564 | 1.768 | 0.61 | 3 | 0 | 24-HR | ALL | 1ST | 14020524
| 451126 | 525564 | 1.8639 | 0.36 | 0.36 | 0 | 24-HR | ALL | 1ST | 14020524
| 451226 | 525564 | 1.9772 | 4.55 | 4.55 | 0 | 24-HR | ALL | 1ST | 14020524
| 451326 | 525564 | 2.0461 | -1.88 | 4 | 0 | 24-HR | ALL | 1ST | 14020524
| 451426 | 525564 | 2.1385 | -1.82 | 3 | 0 | 24-HR | ALL | 1ST | 14020524
| 451726 | 525564 | 2.3956 | 0 | 7 | 0 | 24-HR | ALL | 1ST | 14020524
| 451826 | 525564 | 2.4644 | 0 | 0 | 0 | 24-HR | ALL | 1ST | 14020524
| 451926 | 525564 | 2.5236 | 0 | 7 | 0 | 24-HR | ALL | 1ST | 14020524
| 452026 | 525564 | 2.5721 | 0 | 5 | 0 | 24-HR | ALL | 1ST | 14020524
| 452126 | 525564 | 2.6087 | 0 | 7 | 0 | 24-HR | ALL | 1ST | 14020524
| 452226 | 525564 | 2.6325 | 0 | 7 | 0 | 24-HR | ALL | 1ST | 14020524
| 452326 | 525564 | 2.6428 | 0 | 8 | 0 | 24-HR | ALL | 1ST | 14020524
| 452426 | 525564 | 2.6395 | 0 | 8 | 0 | 24-HR | ALL | 1ST | 14020524
| 452526 | 525564 | 2.6227 | 0 | 7 | 0 | 24-HR | ALL | 1ST | 14020524
| 452626 | 525564 | 2.593 | 0 | 7 | 0 | 24-HR | ALL | 1ST | 14020524
| 452726 | 525564 | 2.5513 | 0 | 6 | 0 | 24-HR | ALL | 1ST | 14020524
| 452826 | 525564 | 2.4992 | 0 | 7 | 0 | 24-HR | ALL | 1ST | 14020524
| 452926 | 525564 | 2.5284 | 0 | 8 | 0 | 24-HR | ALL | 1ST | 14100624
| 453026 | 525564 | 2.7977 | 0 | 8 | 0 | 24-HR | ALL | 1ST | 14100624
| 453126 | 525564 | 3.0662 | 0 | 7 | 0 | 24-HR | ALL | 1ST | 14100624
| 453226 | 525564 | 3.3272 | 0 | 7 | 0 | 24-HR | ALL | 1ST | 14100624
| 453326 | 525564 | 3.5733 | 0 | 8 | 0 | 24-HR | ALL | 1ST | 14100624
| 453426 | 525564 | 3.7964 | 0 | 8 | 0 | 24-HR | ALL | 1ST | 14100624
| 453526 | 525564 | 3.9887 | 0 | 6 | 0 | 24-HR | ALL | 1ST | 14100624
| 453626 | 525564 | 4.1516 | 1.04 | 1.04 | 0 | 24-HR | ALL | 1ST | 14100624
| 453726 | 525564 | 4.2821 | 3.44 | 3.44 | 0 | 24-HR | ALL | 1ST | 14100624
| 457426 | 525564 | 4.5119 | 2.97 | 7 | 0 | 24-HR | ALL | 1ST | 14022324
| 457526 | 525564 | 4.5771 | 2.48 | 9 | 0 | 24-HR | ALL | 1ST | 14022324
| 457626 | 525564 | 4.6189 | 3.43 | 8 | 0 | 24-HR | ALL | 1ST | 14022324
| 457726 | 525564 | 4.6164 | 3.27 | 3.27 | 0 | 24-HR | ALL | 1ST | 14022324
| 457826 | 525564 | 4.5805 | 2.93 | 2.93 | 0 | 24-HR | ALL | 1ST | 14022324
| 457926 | 525564 | 4.5289 | 4.04 | 4.04 | 0 | 24-HR | ALL | 1ST | 14022324
| 458026 | 525564 | 4.4372 | 4.06 | 4.06 | 0 | 24-HR | ALL | 1ST | 14022324
| 458126 | 525564 | 4.3076 | 3.2 | 3.2 | 0 | 24-HR | ALL | 1ST | 14022324
| 458226 | 525564 | 4.1742 | 4.84 | 4.84 | 0 | 24-HR | ALL | 1ST | 14022324
| 458326 | 525564 | 3.9881 | 4 | 4 | 0 | 24-HR | ALL | 1ST | 14022324
| 458426 | 525564 | 3.8017 | 5.91 | 5.91 | 0 | 24-HR | ALL | 1ST | 14022324
| 458526 | 525564 | 3.5453 | 2.84 | 2.84 | 0 | 24-HR | ALL | 1ST | 14022324
| 458626 | 525564 | 3.2753 | 0.12 | 7 | 0 | 24-HR | ALL | 1ST | 14022324
| 458726 | 525564 | 3.0133 | 0 | 8 | 0 | 24-HR | ALL | 1ST | 14022324
| 458826 | 525564 | 2.7431 | 0 | 8 | 0 | 24-HR | ALL | 1ST | 14022324
| 458926 | 525564 | 2.6825 | 0 | 6 | 0 | 24-HR | ALL | 1ST | 14102624
| 459026 | 525564 | 2.7803 | 0 | 7 | 0 | 24-HR | ALL | 1ST | 14102624
| 459126 | 525564 | 2.8685 | 0 | 7 | 0 | 24-HR | ALL | 1ST | 14102624
| 459226 | 525564 | 2.9441 | 0 | 6 | 0 | 24-HR | ALL | 1ST | 14102624
| 459326 | 525564 | 3.0053 | 0 | 8 | 0 | 24-HR | ALL | 1ST | 14102624
| 459426 | 525564 | 3.0505 | 0 | 8 | 0 | 24-HR | ALL | 1ST | 14102624
| 459526 | 525564 | 3.117 | 0 | 7 | 0 | 24-HR | ALL | 1ST | 14020224
| 459626 | 525564 | 3.1606 | 0 | 7 | 0 | 24-HR | ALL | 1ST | 14020224
| 459726 | 525564 | 3.1729 | 0 | 11 | 0 | 24-HR | ALL | 1ST | 14020224
| 459826 | 525564 | 3.1546 | 0 | 12 | 0 | 24-HR | ALL | 1ST | 14020224
| 459926 | 525564 | 3.1076 | 0 | 12 | 0 | 24-HR | ALL | 1ST | 14020224
| 460026 | 525564 | 3.0343 | 0 | 11 | 0 | 24-HR | ALL | 1ST | 14020224
| 460126 | 525564 | 2.9379 | 0 | 10 | 0 | 24-HR | ALL | 1ST | 14020224
| 461326 | 525564 | 2.5151 | 0 | 0 | 0 | 24-HR | ALL | 1ST | 14122324
| 461426 | 525564 | 2.5665 | 0 | 0 | 0 | 24-HR | ALL | 1ST | 14122324
| 461526 | 525564 | 2.6084 | 0 | 0 | 0 | 24-HR | ALL | 1ST | 14122324
| 461626 | 525564 | 2.6407 | 0 | 0 | 0 | 24-HR | ALL | 1ST | 14122324
| 461726 | 525564 | 2.6634 | 0 | 0 | 0 | 24-HR | ALL | 1ST | 14122324
| 461826 | 525564 | 2.6767 | 0 | 0 | 0 | 24-HR | ALL | 1ST | 14122324
| 461926 | 525564 | 2.681 | 0 | 0 | 0 | 24-HR | ALL | 1ST | 14122324
| 462026 | 525564 | 2.6766 | 0 | 0 | 0 | 24-HR | ALL | 1ST | 14122324
| 450026 | 525664 | 1.4766 | 1.79 | 13 | 0 | 24-HR | ALL | 1ST | 14112124
| 450126 | 525664 | 1.5189 | 1.58 | 10 | 0 | 24-HR | ALL | 1ST | 14112124
| 450226 | 525664 | 1.5626 | 2.18 | 2.18 | 0 | 24-HR | ALL | 1ST | 14112124
| 450326 | 525664 | 1.6011 | 2.21 | 2.21 | 0 | 24-HR | ALL | 1ST | 14112124
| 450426 | 525664 | 1.6333 | 1.55 | 3 | 0 | 24-HR | ALL | 1ST | 14112124
| 450526 | 525664 | 1.6624 | 1.03 | 1.03 | 0 | 24-HR | ALL | 1ST | 14112124
| 450626 | 525664 | 1.6937 | 1.71 | 1.71 | 0 | 24-HR | ALL | 1ST | 14112124
| 450726 | 525664 | 1.7085 | 0 | 0 | 0 | 24-HR | ALL | 1ST | 14112124
| 450826 | 525664 | 1.738 | 1.99 | 1.99 | 0 | 24-HR | ALL | 1ST | 14112124
| 450926 | 525664 | 1.7553 | 2.5 | 2.5 | 0 | 24-HR | ALL | 1ST | 14112124
| 451126 | 525664 | 1.9183 | 0.63 | 0.63 | 0 | 24-HR | ALL | 1ST | 14020524
| 451226 | 525664 | 2.0083 | 0.36 | 4 | 0 | 24-HR | ALL | 1ST | 14020524
| 451326 | 525664 | 2.1063 | 2.58 | 2.58 | 0 | 24-HR | ALL | 1ST | 14020524
| 451426 | 525664 | 2.1805 | 0.02 | 1 | 0 | 24-HR | ALL | 1ST | 14020524
| 451526 | 525664 | 2.2723 | 2.58 | 2.58 | 0 | 24-HR | ALL | 1ST | 14020524
| 451626 | 525664 | 2.3428 | 1.76 | 1.76 | 0 | 24-HR | ALL | 1ST | 14020524
| 451726 | 525664 | 2.401 | 0 | 0 | 0 | 24-HR | ALL | 1ST | 14020524
| 451826 | 525664 | 2.4586 | 0 | 0 | 0 | 24-HR | ALL | 1ST | 14020524
| 451926 | 525664 | 2.5062 | 0 | 0 | 0 | 24-HR | ALL | 1ST | 14020524
| 452026 | 525664 | 2.5426 | 0 | 0 | 0 | 24-HR | ALL | 1ST | 14020524
| 452126 | 525664 | 2.5671 | 0 | 0 | 0 | 24-HR | ALL | 1ST | 14020524
| 452226 | 525664 | 2.579 | 0 | 0 | 0 | 24-HR | ALL | 1ST | 14020524
| 452326 | 525664 | 2.5781 | 0 | 0 | 0 | 24-HR | ALL | 1ST | 14020524
| 452426 | 525664 | 2.5643 | 0 | 0 | 0 | 24-HR | ALL | 1ST | 14020524
| 452526 | 525664 | 2.5382 | 0 | 0 | 0 | 24-HR | ALL | 1ST | 14020524
| 452626 | 525664 | 2.5005 | 0 | 0 | 0 | 24-HR | ALL | 1ST | 14020524
| 452726 | 525664 | 2.4526 | 0 | 0 | 0 | 24-HR | ALL | 1ST | 14020524
| 452826 | 525664 | 2.3958 | 0 | 0 | 0 | 24-HR | ALL | 1ST | 14020524
| 452926 | 525664 | 2.6455 | 0 | 0 | 0 | 24-HR | ALL | 1ST | 14100624
| 453026 | 525664 | 2.9041 | 0 | 0 | 0 | 24-HR | ALL | 1ST | 14100624
| 453126 | 525664 | 3.1581 | 0 | 0 | 0 | 24-HR | ALL | 1ST | 14100624
| 453226 | 525664 | 3.4006 | 0 | 0 | 0 | 24-HR | ALL | 1ST | 14100624
| 453326 | 525664 | 3.6245 | 0 | 0 | 0 | 24-HR | ALL | 1ST | 14100624
| 453426 | 525664 | 3.8224 | 0 | 0 | 0 | 24-HR | ALL | 1ST | 14100624
| 453526 | 525664 | 3.987 | 0 | 0 | 0 | 24-HR | ALL | 1ST | 14100624
| 453626 | 525664 | 4.1116 | 0 | 4 | 0 | 24-HR | ALL | 1ST | 14100624
| 453726 | 525664 | 4.1993 | 1 | 1 | 0 | 24-HR | ALL | 1ST | 14100624
| 453826 | 525664 | 4.2419 | 2.55 | 2.55 | 0 | 24-HR | ALL | 1ST | 14100624
| 457426 | 525664 | 4.3949 | 4.94 | 4.94 | 0 | 24-HR | ALL | 1ST | 14022324
| 457526 | 525664 | 4.4427 | 1.71 | 8 | 0 | 24-HR | ALL | 1ST | 14022324
| 457626 | 525664 | 4.4853 | 2 | 6 | 0 | 24-HR | ALL | 1ST | 14022324
| 457726 | 525664 | 4.5024 | 3 | 4 | 0 | 24-HR | ALL | 1ST | 14022324
| 457826 | 525664 | 4.4713 | 2 | 6 | 0 | 24-HR | ALL | 1ST | 14022324
| 457926 | 525664 | 4.4311 | 3.06 | 3.06 | 0 | 24-HR | ALL | 1ST | 14022324
| 458026 | 525664 | 4.36 | 3.76 | 3.76 | 0 | 24-HR | ALL | 1ST | 14022324
| 458126 | 525664 | 4.2578 | 4.07 | 4.07 | 0 | 24-HR | ALL | 1ST | 14022324
| 458226 | 525664 | 4.1188 | 3.4 | 5 | 0 | 24-HR | ALL | 1ST | 14022324
| 458326 | 525664 | 3.9277 | 0 | 1 | 0 | 24-HR | ALL | 1ST | 14022324
| 458426 | 525664 | 3.7433 | 0 | 6 | 0 | 24-HR | ALL | 1ST | 14022324
| 458526 | 525664 | 3.5353 | 0 | 7 | 0 | 24-HR | ALL | 1ST | 14022324
| 458626 | 525664 | 3.3069 | 0 | 7 | 0 | 24-HR | ALL | 1ST | 14022324
| 458726 | 525664 | 3.0622 | 0 | 7 | 0 | 24-HR | ALL | 1ST | 14022324
| 458826 | 525664 | 2.8061 | 0 | 7 | 0 | 24-HR | ALL | 1ST | 14022324
| 458926 | 525664 | 2.5783 | 0 | 6 | 0 | 24-HR | ALL | 1ST | 14102624
| 459026 | 525664 | 2.6749 | 0 | 4 | 0 | 24-HR | ALL | 1ST | 14102624
| 459126 | 525664 | 2.7638 | 0 | 0 | 0 | 24-HR | ALL | 1ST | 14102624
| 459226 | 525664 | 2.8425 | 0 | 4 | 0 | 24-HR | ALL | 1ST | 14102624
| 459326 | 525664 | 2.9086 | 0 | 4 | 0 | 24-HR | ALL | 1ST | 14102624
| 459426 | 525664 | 2.9604 | 0 | 7 | 0 | 24-HR | ALL | 1ST | 14102624
| 459526 | 525664 | 3.0181 | 0 | 7 | 0 | 24-HR | ALL | 1ST | 14020224
| 459626 | 525664 | 3.0765 | 0 | 5 | 0 | 24-HR | ALL | 1ST | 14020224
| 459726 | 525664 | 3.1054 | 0 | 10 | 0 | 24-HR | ALL | 1ST | 14020224
| 459826 | 525664 | 3.105 | 0 | 12 | 0 | 24-HR | ALL | 1ST | 14020224
| 459926 | 525664 | 3.0763 | 0 | 12 | 0 | 24-HR | ALL | 1ST | 14020224
| 460026 | 525664 | 3.0214 | 0 | 12 | 0 | 24-HR | ALL | 1ST | 14020224
| 460126 | 525664 | 2.9427 | 0 | 10 | 0 | 24-HR | ALL | 1ST | 14020224
| 460226 | 525664 | 2.8432 | 0 | 0 | 0 | 24-HR | ALL | 1ST | 14020224
| 460326 | 525664 | 2.7263 | 0 | 0 | 0 | 24-HR | ALL | 1ST | 14020224
| 449026 | 525764 | 1.4105 | 3.97 | 10 | 0 | 24-HR | ALL | 1ST | 14111124
| 449126 | 525764 | 1.4388 | 6.36 | 9 | 0 | 24-HR | ALL | 1ST | 14111124
| 449226 | 525764 | 1.4665 | 9 | 11 | 0 | 24-HR | ALL | 1ST | 14111124
| 449726 | 525764 | 1.4341 | 3.64 | 11 | 0 | 24-HR | ALL | 1ST | 14111124
| 449826 | 525764 | 1.4349 | 3.7 | 14 | 0 | 24-HR | ALL | 1ST | 14112124
| 449926 | 525764 | 1.472 | 2 | 14 | 0 | 24-HR | ALL | 1ST | 14112124
| 450026 | 525764 | 1.5098 | 1 | 7 | 0 | 24-HR | ALL | 1ST | 14112124
| 450126 | 525764 | 1.5421 | -0.7 | 7 | 0 | 24-HR | ALL | 1ST | 14112124
| 450226 | 525764 | 1.5909 | 2.03 | 2.03 | 0 | 24-HR | ALL | 1ST | 14112124
| 450326 | 525764 | 1.6314 | 3.36 | 3.36 | 0 | 24-HR | ALL | 1ST | 14112124
| 450426 | 525764 | 1.6523 | 1.3 | 7 | 0 | 24-HR | ALL | 1ST | 14112124
| 450526 | 525764 | 1.678 | 1.03 | 5 | 0 | 24-HR | ALL | 1ST | 14112124
| 450626 | 525764 | 1.7111 | 3 | 3 | 0 | 24-HR | ALL | 1ST | 14112124
| 451226 | 525764 | 2.0475 | 0.36 | 8 | 0 | 24-HR | ALL | 1ST | 14020524
| 451326 | 525764 | 2.1289 | 0.3 | 0.3 | 0 | 24-HR | ALL | 1ST | 14020524
| 451426 | 525764 | 2.1959 | -2 | 1 | 0 | 24-HR | ALL | 1ST | 14020524
| 451526 | 525764 | 2.2803 | 1 | 1 | 0 | 24-HR | ALL | 1ST | 14020524
| 451626 | 525764 | 2.3413 | 0.3 | 3 | 0 | 24-HR | ALL | 1ST | 14020524
| 451726 | 525764 | 2.4007 | 1 | 1 | 0 | 24-HR | ALL | 1ST | 14020524
| 451826 | 525764 | 2.4426 | 0 | 0 | 0 | 24-HR | ALL | 1ST | 14020524
| 451926 | 525764 | 2.4788 | 0 | 0 | 0 | 24-HR | ALL | 1ST | 14020524
| 452026 | 525764 | 2.5039 | 0 | 0 | 0 | 24-HR | ALL | 1ST | 14020524
| 452126 | 525764 | 2.5171 | 0 | 0 | 0 | 24-HR | ALL | 1ST | 14020524
| 452226 | 525764 | 2.5183 | 0 | 0 | 0 | 24-HR | ALL | 1ST | 14020524
| 452326 | 525764 | 2.5072 | 0 | 0 | 0 | 24-HR | ALL | 1ST | 14020524
| 452426 | 525764 | 2.4844 | 0 | 0 | 0 | 24-HR | ALL | 1ST | 14020524
| 452526 | 525764 | 2.4505 | 0 | 0 | 0 | 24-HR | ALL | 1ST | 14020524
| 452626 | 525764 | 2.4066 | 0 | 0 | 0 | 24-HR | ALL | 1ST | 14020524
| 452726 | 525764 | 2.3539 | 0 | 0 | 0 | 24-HR | ALL | 1ST | 14020524
| 452826 | 525764 | 2.5025 | 0 | 0 | 0 | 24-HR | ALL | 1ST | 14100624
| 452926 | 525764 | 2.7511 | 0 | 0 | 0 | 24-HR | ALL | 1ST | 14100624
| 453026 | 525764 | 2.9973 | 0 | 0 | 0 | 24-HR | ALL | 1ST | 14100624
| 453126 | 525764 | 3.2352 | 0 | 0 | 0 | 24-HR | ALL | 1ST | 14100624
| 453226 | 525764 | 3.4581 | 0 | 0 | 0 | 24-HR | ALL | 1ST | 14100624
| 453326 | 525764 | 3.6594 | 0 | 0 | 0 | 24-HR | ALL | 1ST | 14100624
| 453426 | 525764 | 3.832 | 0 | 0 | 0 | 24-HR | ALL | 1ST | 14100624
| 453526 | 525764 | 3.9697 | 0 | 0 | 0 | 24-HR | ALL | 1ST | 14100624
| 453626 | 525764 | 4.0665 | 0 | 2 | 0 | 24-HR | ALL | 1ST | 14100624
| 453726 | 525764 | 4.1179 | 0 | 4 | 0 | 24-HR | ALL | 1ST | 14100624
| 453826 | 525764 | 4.1162 | -0.49 | -0.49 | 0 | 24-HR | ALL | 1ST | 14100624
| 457126 | 525764 | 3.9331 | 4.44 | 9 | 0 | 24-HR | ALL | 1ST | 14010624
| 457226 | 525764 | 4.0049 | 6 | 6 | 0 | 24-HR | ALL | 1ST | 14022324
| 457426 | 525764 | 4.2572 | 3.96 | 3.96 | 0 | 24-HR | ALL | 1ST | 14022324
| 457526 | 525764 | 4.321 | 2 | 4 | 0 | 24-HR | ALL | 1ST | 14022324
| 457626 | 525764 | 4.3792 | 3.38 | 3.38 | 0 | 24-HR | ALL | 1ST | 14022324
| 457726 | 525764 | 4.4145 | 5.53 | 5.53 | 0 | 24-HR | ALL | 1ST | 14022324
| 457826 | 525764 | 4.3941 | 4.54 | 4.54 | 0 | 24-HR | ALL | 1ST | 14022324
| 457926 | 525764 | 4.3484 | 3.76 | 3.76 | 0 | 24-HR | ALL | 1ST | 14022324
| 458026 | 525764 | 4.249 | 0 | 6 | 0 | 24-HR | ALL | 1ST | 14022324
| 458126 | 525764 | 4.158 | 0 | 4 | 0 | 24-HR | ALL | 1ST | 14022324
| 458226 | 525764 | 4.0413 | 0 | 7 | 0 | 24-HR | ALL | 1ST | 14022324
| 458326 | 525764 | 3.8991 | 0 | 5 | 0 | 24-HR | ALL | 1ST | 14022324
| 458426 | 525764 | 3.7321 | 0 | 6 | 0 | 24-HR | ALL | 1ST | 14022324
| 458526 | 525764 | 3.5417 | 0 | 3 | 0 | 24-HR | ALL | 1ST | 14022324
| 458626 | 525764 | 3.3305 | 0 | 0 | 0 | 24-HR | ALL | 1ST | 14022324
| 458726 | 525764 | 3.1018 | 0 | 0 | 0 | 24-HR | ALL | 1ST | 14022324
| 458826 | 525764 | 2.8601 | 0 | 0 | 0 | 24-HR | ALL | 1ST | 14022324
| 458926 | 525764 | 2.6103 | 0 | 0 | 0 | 24-HR | ALL | 1ST | 14022324
| 459026 | 525764 | 2.5732 | 0 | 0 | 0 | 24-HR | ALL | 1ST | 14102624
| 459726 | 525764 | 3.0305 | 0 | 0 | 0 | 24-HR | ALL | 1ST | 14020224
| 459826 | 525764 | 3.0463 | 0 | 12 | 0 | 24-HR | ALL | 1ST | 14020224
| 459926 | 525764 | 3.0347 | 0 | 12 | 0 | 24-HR | ALL | 1ST | 14020224
| 460026 | 525764 | 2.9972 | 0 | 0 | 0 | 24-HR | ALL | 1ST | 14020224
| 460126 | 525764 | 2.9356 | 0 | 0 | 0 | 24-HR | ALL | 1ST | 14020224
| 460226 | 525764 | 2.8526 | 0 | 0 | 0 | 24-HR | ALL | 1ST | 14020224
| 460326 | 525764 | 2.7511 | 0 | 0 | 0 | 24-HR | ALL | 1ST | 14020224
| 460426 | 525764 | 2.634 | 0 | 0 | 0 | 24-HR | ALL | 1ST | 14020224
| 460526 | 525764 | 2.5294 | 0 | 0 | 0 | 24-HR | ALL | 1ST | 14102624
| 460626 | 525764 | 2.4643 | 0 | 0 | 0 | 24-HR | ALL | 1ST | 14121824
| 460726 | 525764 | 2.4317 | 0 | 0 | 0 | 24-HR | ALL | 1ST | 14121824
| 448926 | 525864 | 1.417 | 5.3 | 11 | 0 | 24-HR | ALL | 1ST | 14111124
| 449026 | 525864 | 1.4234 | 3.97 | 10 | 0 | 24-HR | ALL | 1ST | 14111124
| 449126 | 525864 | 1.4473 | 6.36 | 6.36 | 0 | 24-HR | ALL | 1ST | 14111124
| 449226 | 525864 | 1.4701 | 9 | 9 | 0 | 24-HR | ALL | 1ST | 14111124
| 449626 | 525864 | 1.4381 | 5.97 | 5.97 | 0 | 24-HR | ALL | 1ST | 14111124
| 449726 | 525864 | 1.4295 | 3.64 | 3.64 | 0 | 24-HR | ALL | 1ST | 14112124
| 449826 | 525864 | 1.4728 | 3.7 | 3.7 | 0 | 24-HR | ALL | 1ST | 14112124
| 449926 | 525864 | 1.5066 | 2 | 2 | 0 | 24-HR | ALL | 1ST | 14112124
| 450026 | 525864 | 1.5408 | 1 | 4 | 0 | 24-HR | ALL | 1ST | 14112124
| 450126 | 525864 | 1.5692 | -0.7 | 3 | 0 | 24-HR | ALL | 1ST | 14112124
| 450226 | 525864 | 1.6143 | 2.03 | 2.03 | 0 | 24-HR | ALL | 1ST | 14112124
| 450326 | 525864 | 1.6506 | 3.36 | 3.36 | 0 | 24-HR | ALL | 1ST | 14112124
| 450426 | 525864 | 1.6669 | 1.3 | 1.3 | 0 | 24-HR | ALL | 1ST | 14112124
| 450526 | 525864 | 1.6879 | 1.03 | 1.03 | 0 | 24-HR | ALL | 1ST | 14112124
| 451326 | 525864 | 2.1519 | 0.3 | 3 | 0 | 24-HR | ALL | 1ST | 14020524
| 451426 | 525864 | 2.2106 | -2 | 4 | 0 | 24-HR | ALL | 1ST | 14020524
| 451526 | 525864 | 2.2856 | 1 | 4 | 0 | 24-HR | ALL | 1ST | 14020524
| 451626 | 525864 | 2.3369 | 0.3 | 2 | 0 | 24-HR | ALL | 1ST | 14020524
| 451726 | 525864 | 2.3858 | 1 | 1 | 0 | 24-HR | ALL | 1ST | 14020524
| 451826 | 525864 | 2.4172 | 0 | 0 | 0 | 24-HR | ALL | 1ST | 14020524
| 451926 | 525864 | 2.4427 | 0 | 0 | 0 | 24-HR | ALL | 1ST | 14020524
| 452026 | 525864 | 2.4571 | 0 | 0 | 0 | 24-HR | ALL | 1ST | 14020524
| 452126 | 525864 | 2.4601 | 0 | 0 | 0 | 24-HR | ALL | 1ST | 14020524
| 452226 | 525864 | 2.4516 | 0 | 0 | 0 | 24-HR | ALL | 1ST | 14020524
| 452326 | 525864 | 2.4318 | 0 | 0 | 0 | 24-HR | ALL | 1ST | 14020524
| 452426 | 525864 | 2.4014 | 0 | 0 | 0 | 24-HR | ALL | 1ST | 14020524
| 452526 | 525864 | 2.3612 | 0 | 0 | 0 | 24-HR | ALL | 1ST | 14020524
| 452626 | 525864 | 2.3123 | 0 | 0 | 0 | 24-HR | ALL | 1ST | 14020524
| 452726 | 525864 | 2.3684 | 0 | 0 | 0 | 24-HR | ALL | 1ST | 14100624
| 452826 | 525864 | 2.6069 | 0 | 0 | 0 | 24-HR | ALL | 1ST | 14100624
| 452926 | 525864 | 2.8449 | 0 | 0 | 0 | 24-HR | ALL | 1ST | 14100624
| 453026 | 525864 | 3.0771 | 0 | 0 | 0 | 24-HR | ALL | 1ST | 14100624
| 453126 | 525864 | 3.2977 | 0 | 0 | 0 | 24-HR | ALL | 1ST | 14100624
| 453226 | 525864 | 3.5004 | 0 | 0 | 0 | 24-HR | ALL | 1ST | 14100624
| 453326 | 525864 | 3.6787 | 0 | 0 | 0 | 24-HR | ALL | 1ST | 14100624
| 453426 | 525864 | 3.8266 | 0 | 0 | 0 | 24-HR | ALL | 1ST | 14100624
| 453526 | 525864 | 3.9382 | 0 | 0 | 0 | 24-HR | ALL | 1ST | 14100624
| 453626 | 525864 | 4.0089 | 0 | 0 | 0 | 24-HR | ALL | 1ST | 14100624
| 453726 | 525864 | 4.0348 | 0 | 0 | 0 | 24-HR | ALL | 1ST | 14100624
| 453826 | 525864 | 4.0389 | 3.06 | 3.06 | 0 | 24-HR | ALL | 1ST | 14100624
| 453926 | 525864 | 3.9713 | 3.28 | 3.28 | 0 | 24-HR | ALL | 1ST | 14100624
| 457026 | 525864 | 3.953 | 4 | 8 | 0 | 24-HR | ALL | 1ST | 14010624
| 457126 | 525864 | 3.861 | 4.85 | 4.85 | 0 | 24-HR | ALL | 1ST | 14010624
| 457226 | 525864 | 3.878 | 6.04 | 8 | 0 | 24-HR | ALL | 1ST | 14022324
| 457426 | 525864 | 4.1179 | 2.09 | 5 | 0 | 24-HR | ALL | 1ST | 14022324
| 457526 | 525864 | 4.2081 | 3 | 3 | 0 | 24-HR | ALL | 1ST | 14022324
| 457626 | 525864 | 4.2738 | 4.66 | 4.66 | 0 | 24-HR | ALL | 1ST | 14022324
| 457726 | 525864 | 4.2938 | 4.19 | 4.19 | 0 | 24-HR | ALL | 1ST | 14022324
| 457826 | 525864 | 4.2558 | 0.08 | 2 | 0 | 24-HR | ALL | 1ST | 14022324
| 457926 | 525864 | 4.2258 | 0 | 7 | 0 | 24-HR | ALL | 1ST | 14022324
| 458026 | 525864 | 4.172 | 0 | 7 | 0 | 24-HR | ALL | 1ST | 14022324
| 458126 | 525864 | 4.094 | 0 | 5 | 0 | 24-HR | ALL | 1ST | 14022324
| 458226 | 525864 | 3.9915 | 0 | 7 | 0 | 24-HR | ALL | 1ST | 14022324
| 458326 | 525864 | 3.8648 | 0 | 0 | 0 | 24-HR | ALL | 1ST | 14022324
| 458426 | 525864 | 3.714 | 0 | 6 | 0 | 24-HR | ALL | 1ST | 14022324
| 458526 | 525864 | 3.5404 | 0 | 0 | 0 | 24-HR | ALL | 1ST | 14022324
| 458626 | 525864 | 3.3457 | 0 | 0 | 0 | 24-HR | ALL | 1ST | 14022324
| 458726 | 525864 | 3.1329 | 0 | 0 | 0 | 24-HR | ALL | 1ST | 14022324
| 459826 | 525864 | 2.98 | 0 | 0 | 0 | 24-HR | ALL | 1ST | 14020224
| 459926 | 525864 | 2.9842 | 0 | 0 | 0 | 24-HR | ALL | 1ST | 14020224
| 460026 | 525864 | 2.9629 | 0 | 0 | 0 | 24-HR | ALL | 1ST | 14020224
| 460126 | 525864 | 2.9178 | 0 | 0 | 0 | 24-HR | ALL | 1ST | 14020224
| 460226 | 525864 | 2.8508 | 0 | 0 | 0 | 24-HR | ALL | 1ST | 14020224
| 460326 | 525864 | 2.7645 | 0 | 0 | 0 | 24-HR | ALL | 1ST | 14020224
| 460426 | 525864 | 2.6615 | 0 | 0 | 0 | 24-HR | ALL | 1ST | 14020224
| 460526 | 525864 | 2.545 | 0 | 0 | 0 | 24-HR | ALL | 1ST | 14020224
| 460626 | 525864 | 2.4501 | 0 | 0 | 0 | 24-HR | ALL | 1ST | 14102624
| 460726 | 525864 | 2.419 | 0 | 0 | 0 | 24-HR | ALL | 1ST | 14121824
| 460826 | 525864 | 2.3831 | 0 | 0 | 0 | 24-HR | ALL | 1ST | 14121824
| 448926 | 525964 | 1.4296 | 5.55 | 5.55 | 0 | 24-HR | ALL | 1ST | 14111124
| 449026 | 525964 | 1.4357 | 4.98 | 4.98 | 0 | 24-HR | ALL | 1ST | 14111124
| 449126 | 525964 | 1.4202 | 1.07 | 9 | 0 | 24-HR | ALL | 1ST | 14111124
| 449226 | 525964 | 1.4338 | 3.3 | 9 | 0 | 24-HR | ALL | 1ST | 14111124
| 449326 | 525964 | 1.4412 | 5.05 | 12 | 0 | 24-HR | ALL | 1ST | 14111124
| 449626 | 525964 | 1.4253 | 4.21 | 4.21 | 0 | 24-HR | ALL | 1ST | 14112124
| 449726 | 525964 | 1.4753 | 6.21 | 6.21 | 0 | 24-HR | ALL | 1ST | 14112124
| 449826 | 525964 | 1.5127 | 5.45 | 5.45 | 0 | 24-HR | ALL | 1ST | 14112124
| 449926 | 525964 | 1.5446 | 3.98 | 3.98 | 0 | 24-HR | ALL | 1ST | 14112124
| 450026 | 525964 | 1.5762 | 3.22 | 3.22 | 0 | 24-HR | ALL | 1ST | 14112124
| 450126 | 525964 | 1.5909 | -0.7 | -0.7 | 0 | 24-HR | ALL | 1ST | 14112124
| 450226 | 525964 | 1.6333 | 2.26 | 3 | 0 | 24-HR | ALL | 1ST | 14112124
| 450326 | 525964 | 1.6593 | 2.35 | 4 | 0 | 24-HR | ALL | 1ST | 14112124
| 451426 | 525964 | 2.2162 | -2 | -2 | 0 | 24-HR | ALL | 1ST | 14020524
| 451526 | 525964 | 2.2817 | 1 | 1 | 0 | 24-HR | ALL | 1ST | 14020524
| 451726 | 525964 | 2.3622 | 1 | 1 | 0 | 24-HR | ALL | 1ST | 14020524
| 451826 | 525964 | 2.3835 | 0 | 0 | 0 | 24-HR | ALL | 1ST | 14020524
| 451926 | 525964 | 2.3989 | 0 | 0 | 0 | 24-HR | ALL | 1ST | 14020524
| 452026 | 525964 | 2.4036 | 0 | 0 | 0 | 24-HR | ALL | 1ST | 14020524
| 452126 | 525964 | 2.3973 | 0 | 0 | 0 | 24-HR | ALL | 1ST | 14020524
| 452226 | 525964 | 2.3804 | 0 | 0 | 0 | 24-HR | ALL | 1ST | 14020524
| 452326 | 525964 | 2.3532 | 0 | 0 | 0 | 24-HR | ALL | 1ST | 14020524
| 452426 | 525964 | 2.3165 | 0 | 0 | 0 | 24-HR | ALL | 1ST | 14020524
| 452526 | 525964 | 2.2713 | 0 | 0 | 0 | 24-HR | ALL | 1ST | 14020524
| 452626 | 525964 | 2.2425 | 0 | 0 | 0 | 24-HR | ALL | 1ST | 14100624
| 452726 | 525964 | 2.4709 | 0 | 0 | 0 | 24-HR | ALL | 1ST | 14100624
| 452826 | 525964 | 2.7005 | 0 | 0 | 0 | 24-HR | ALL | 1ST | 14100624
| 452926 | 525964 | 2.9265 | 0 | 0 | 0 | 24-HR | ALL | 1ST | 14100624
| 453026 | 525964 | 3.1436 | 0 | 0 | 0 | 24-HR | ALL | 1ST | 14100624
| 453126 | 525964 | 3.346 | 0 | 0 | 0 | 24-HR | ALL | 1ST | 14100624
| 453226 | 525964 | 3.528 | 0 | 0 | 0 | 24-HR | ALL | 1ST | 14100624
| 453326 | 525964 | 3.6836 | 0 | 0 | 0 | 24-HR | ALL | 1ST | 14100624
| 453426 | 525964 | 3.8073 | 0 | 0 | 0 | 24-HR | ALL | 1ST | 14100624
| 453526 | 525964 | 3.8943 | 0 | 0 | 0 | 24-HR | ALL | 1ST | 14100624
| 453626 | 525964 | 3.9405 | 0 | 0 | 0 | 24-HR | ALL | 1ST | 14100624
| 453726 | 525964 | 3.9432 | 0 | 0 | 0 | 24-HR | ALL | 1ST | 14100624
| 453826 | 525964 | 3.9249 | 3.06 | 3.06 | 0 | 24-HR | ALL | 1ST | 14100624
| 453926 | 525964 | 3.8388 | 3.28 | 3.28 | 0 | 24-HR | ALL | 1ST | 14100624
| 457026 | 525964 | 3.8642 | 3 | 6 | 0 | 24-HR | ALL | 1ST | 14010624
| 457126 | 525964 | 3.7804 | 4 | 5 | 0 | 24-HR | ALL | 1ST | 14010624
| 457226 | 525964 | 3.7494 | 5 | 5 | 0 | 24-HR | ALL | 1ST | 14022324
| 457326 | 525964 | 3.8838 | 2.61 | 8 | 0 | 24-HR | ALL | 1ST | 14022324
| 457426 | 525964 | 3.99 | 1.03 | 5 | 0 | 24-HR | ALL | 1ST | 14022324
| 457526 | 525964 | 4.1045 | 3 | 3 | 0 | 24-HR | ALL | 1ST | 14010724
| 457626 | 525964 | 4.1499 | 3.3 | 3.3 | 0 | 24-HR | ALL | 1ST | 14022324
| 457726 | 525964 | 4.1537 | 0 | 7 | 0 | 24-HR | ALL | 1ST | 14022324
| 457826 | 525964 | 4.1574 | 0 | 5 | 0 | 24-HR | ALL | 1ST | 14022324
| 457926 | 525964 | 4.1372 | 0 | 5 | 0 | 24-HR | ALL | 1ST | 14022324
| 458026 | 525964 | 4.0938 | 0 | 0 | 0 | 24-HR | ALL | 1ST | 14022324
| 458126 | 525964 | 4.0274 | 0 | 0 | 0 | 24-HR | ALL | 1ST | 14022324
| 458226 | 525964 | 3.9381 | 0 | 0 | 0 | 24-HR | ALL | 1ST | 14022324
| 458326 | 525964 | 3.8256 | 0 | 0 | 0 | 24-HR | ALL | 1ST | 14022324
| 458426 | 525964 | 3.69 | 0 | 0 | 0 | 24-HR | ALL | 1ST | 14022324
| 459626 | 525964 | 2.7968 | 0 | 0 | 0 | 24-HR | ALL | 1ST | 14020224
| 459726 | 525964 | 2.8645 | 0 | 0 | 0 | 24-HR | ALL | 1ST | 14020224
| 459826 | 525964 | 2.9076 | 0 | 0 | 0 | 24-HR | ALL | 1ST | 14020224
| 459926 | 525964 | 2.926 | 0 | 0 | 0 | 24-HR | ALL | 1ST | 14020224
| 460026 | 525964 | 2.9198 | 0 | 0 | 0 | 24-HR | ALL | 1ST | 14020224
| 460126 | 525964 | 2.8901 | 0 | 0 | 0 | 24-HR | ALL | 1ST | 14020224
| 460226 | 525964 | 2.8386 | 0 | 0 | 0 | 24-HR | ALL | 1ST | 14020224
| 460326 | 525964 | 2.7672 | 0 | 0 | 0 | 24-HR | ALL | 1ST | 14020224
| 460426 | 525964 | 2.6784 | 0 | 0 | 0 | 24-HR | ALL | 1ST | 14020224
| 460526 | 525964 | 2.5747 | 0 | 0 | 0 | 24-HR | ALL | 1ST | 14020224
| 460626 | 525964 | 2.4642 | 0 | 0 | 0 | 24-HR | ALL | 1ST | 14102624
| 460726 | 525964 | 2.3983 | 0 | 0 | 0 | 24-HR | ALL | 1ST | 14121824
| 460826 | 525964 | 2.3738 | 0 | 0 | 0 | 24-HR | ALL | 1ST | 14121824
| 449026 | 526064 | 1.4361 | 5 | 5 | 0 | 24-HR | ALL | 1ST | 14111124
| 449126 | 526064 | 1.4287 | 3.54 | 3.54 | 0 | 24-HR | ALL | 1ST | 14111124
| 449226 | 526064 | 1.4186 | 2.3 | 8 | 0 | 24-HR | ALL | 1ST | 14111124
| 449326 | 526064 | 1.4148 | 3.01 | 8 | 0 | 24-HR | ALL | 1ST | 14111124
| 449526 | 526064 | 1.4233 | 5.48 | 5.48 | 0 | 24-HR | ALL | 1ST | 14112124
| 449626 | 526064 | 1.4747 | 8.09 | 8.09 | 0 | 24-HR | ALL | 1ST | 14112124
| 449726 | 526064 | 1.5132 | 7.8 | 7.8 | 0 | 24-HR | ALL | 1ST | 14112124
| 449926 | 526064 | 1.5689 | 4 | 4 | 0 | 24-HR | ALL | 1ST | 14112124
| 450026 | 526064 | 1.5969 | 3.18 | 3.18 | 0 | 24-HR | ALL | 1ST | 14112124
| 451726 | 526064 | 2.339 | 2.97 | 2.97 | 0 | 24-HR | ALL | 1ST | 14020524
| 451826 | 526064 | 2.3579 | 3.55 | 3.55 | 0 | 24-HR | ALL | 1ST | 14020524
| 451926 | 526064 | 2.3499 | 0.29 | 10 | 0 | 24-HR | ALL | 1ST | 14020524
| 452026 | 526064 | 2.3444 | 0 | 0 | 0 | 24-HR | ALL | 1ST | 14020524
| 452126 | 526064 | 2.33 | 0 | 0 | 0 | 24-HR | ALL | 1ST | 14020524
| 452226 | 526064 | 2.3058 | 0 | 0 | 0 | 24-HR | ALL | 1ST | 14020524
| 452326 | 526064 | 2.2724 | 0 | 0 | 0 | 24-HR | ALL | 1ST | 14020524
| 452426 | 526064 | 2.2307 | 0 | 0 | 0 | 24-HR | ALL | 1ST | 14020524
| 452526 | 526064 | 2.1818 | 0 | 0 | 0 | 24-HR | ALL | 1ST | 14020524
| 452626 | 526064 | 2.343 | 0 | 0 | 0 | 24-HR | ALL | 1ST | 14100624
| 452726 | 526064 | 2.564 | 0 | 0 | 0 | 24-HR | ALL | 1ST | 14100624
| 452826 | 526064 | 2.7832 | 0 | 0 | 0 | 24-HR | ALL | 1ST | 14100624
| 452926 | 526064 | 2.9959 | 0 | 0 | 0 | 24-HR | ALL | 1ST | 14100624
| 453026 | 526064 | 3.1968 | 0 | 0 | 0 | 24-HR | ALL | 1ST | 14100624
| 453126 | 526064 | 3.3807 | 0 | 0 | 0 | 24-HR | ALL | 1ST | 14100624
| 453226 | 526064 | 3.5419 | 0 | 0 | 0 | 24-HR | ALL | 1ST | 14100624
| 453326 | 526064 | 3.6752 | 0 | 0 | 0 | 24-HR | ALL | 1ST | 14100624
| 453426 | 526064 | 3.7757 | 0 | 0 | 0 | 24-HR | ALL | 1ST | 14100624
| 453526 | 526064 | 3.8394 | 0 | 0 | 0 | 24-HR | ALL | 1ST | 14100624
| 453626 | 526064 | 3.863 | 0 | 0 | 0 | 24-HR | ALL | 1ST | 14100624
| 453726 | 526064 | 3.8652 | 2.7 | 2.7 | 0 | 24-HR | ALL | 1ST | 14100624
| 453826 | 526064 | 3.8027 | 2.57 | 6 | 0 | 24-HR | ALL | 1ST | 14100624
| 453926 | 526064 | 3.6909 | 1.46 | 9 | 0 | 24-HR | ALL | 1ST | 14100624
| 454026 | 526064 | 3.5374 | 0 | 0 | 0 | 24-HR | ALL | 1ST | 14100624
| 454726 | 526064 | 3.3165 | 0.01 | 16 | 0 | 24-HR | ALL | 1ST | 14020324
| 454826 | 526064 | 3.4609 | 5.64 | 5.64 | 0 | 24-HR | ALL | 1ST | 14013124
| 456926 | 526064 | 3.8394 | 3 | 5 | 0 | 24-HR | ALL | 1ST | 14010624
| 457026 | 526064 | 3.7862 | 3 | 3 | 0 | 24-HR | ALL | 1ST | 14010624
| 457126 | 526064 | 3.7084 | 4 | 4 | 0 | 24-HR | ALL | 1ST | 14010624
| 457226 | 526064 | 3.6327 | 5 | 7 | 0 | 24-HR | ALL | 1ST | 14022324
| 457326 | 526064 | 3.7666 | 2.61 | 7 | 0 | 24-HR | ALL | 1ST | 14022324
| 457426 | 526064 | 3.8797 | 1.03 | 3 | 0 | 24-HR | ALL | 1ST | 14010724
| 457526 | 526064 | 4.0044 | 3 | 3 | 0 | 24-HR | ALL | 1ST | 14010724
| 457626 | 526064 | 4.0563 | 3.3 | 5 | 0 | 24-HR | ALL | 1ST | 14010724
| 457726 | 526064 | 4.0504 | 0 | 7 | 0 | 24-HR | ALL | 1ST | 14022324
| 457826 | 526064 | 4.0609 | 0 | 6 | 0 | 24-HR | ALL | 1ST | 14022324
| 457926 | 526064 | 4.0488 | 0 | 0 | 0 | 24-HR | ALL | 1ST | 14022324
| 458026 | 526064 | 4.0147 | 0 | 0 | 0 | 24-HR | ALL | 1ST | 14022324
| 458126 | 526064 | 3.959 | 0 | 0 | 0 | 24-HR | ALL | 1ST | 14022324
| 458226 | 526064 | 3.8815 | 0 | 0 | 0 | 24-HR | ALL | 1ST | 14022324
| 458326 | 526064 | 3.7821 | 0 | 0 | 0 | 24-HR | ALL | 1ST | 14022324
| 459626 | 526064 | 2.7059 | 0 | 0 | 0 | 24-HR | ALL | 1ST | 14102624
| 459726 | 526064 | 2.7759 | 0 | 0 | 0 | 24-HR | ALL | 1ST | 14020224
| 459826 | 526064 | 2.8304 | 0 | 0 | 0 | 24-HR | ALL | 1ST | 14020224
| 459926 | 526064 | 2.8614 | 0 | 0 | 0 | 24-HR | ALL | 1ST | 14020224
| 460026 | 526064 | 2.869 | 0 | 0 | 0 | 24-HR | ALL | 1ST | 14020224
| 460126 | 526064 | 2.8538 | 0 | 0 | 0 | 24-HR | ALL | 1ST | 14020224
| 460226 | 526064 | 2.8169 | 0 | 0 | 0 | 24-HR | ALL | 1ST | 14020224
| 460326 | 526064 | 2.76 | 0 | 0 | 0 | 24-HR | ALL | 1ST | 14020224
| 460426 | 526064 | 2.6851 | 0 | 0 | 0 | 24-HR | ALL | 1ST | 14020224
| 460526 | 526064 | 2.5945 | 0 | 0 | 0 | 24-HR | ALL | 1ST | 14020224
| 460626 | 526064 | 2.4908 | 0 | 0 | 0 | 24-HR | ALL | 1ST | 14020224
| 460726 | 526064 | 2.3894 | 0 | 0 | 0 | 24-HR | ALL | 1ST | 14102624
| 460826 | 526064 | 2.3566 | 0 | 0 | 0 | 24-HR | ALL | 1ST | 14121824
| 460926 | 526064 | 2.3285 | 0 | 0 | 0 | 24-HR | ALL | 1ST | 14121824
| 461026 | 526064 | 2.2868 | 0 | 0 | 0 | 24-HR | ALL | 1ST | 14121824
| 461126 | 526064 | 2.2336 | 0 | 0 | 0 | 24-HR | ALL | 1ST | 14121824
| 449126 | 526164 | 1.4315 | 6.12 | 6.12 | 0 | 24-HR | ALL | 1ST | 14111124
| 449226 | 526164 | 1.4112 | 4 | 4 | 0 | 24-HR | ALL | 1ST | 14111124
| 449326 | 526164 | 1.3883 | 2.03 | 9 | 0 | 24-HR | ALL | 1ST | 14111124
| 449426 | 526164 | 1.4102 | 3.88 | 9 | 0 | 24-HR | ALL | 1ST | 14112124
| 449526 | 526164 | 1.4644 | 7.66 | 7.66 | 0 | 24-HR | ALL | 1ST | 14112124
| 449626 | 526164 | 1.5006 | 7.15 | 7.15 | 0 | 24-HR | ALL | 1ST | 14112124
| 451826 | 526164 | 2.3191 | 5.77 | 5.77 | 0 | 24-HR | ALL | 1ST | 14020524
| 451926 | 526164 | 2.2988 | 1.43 | 10 | 0 | 24-HR | ALL | 1ST | 14020524
| 452026 | 526164 | 2.2948 | 3.41 | 3.41 | 0 | 24-HR | ALL | 1ST | 14020524
| 452126 | 526164 | 2.2594 | 0 | 0 | 0 | 24-HR | ALL | 1ST | 14020524
| 452226 | 526164 | 2.2291 | 0 | 0 | 0 | 24-HR | ALL | 1ST | 14020524
| 452326 | 526164 | 2.1907 | 0 | 0 | 0 | 24-HR | ALL | 1ST | 14020524
| 452426 | 526164 | 2.1451 | 0 | 0 | 0 | 24-HR | ALL | 1ST | 14020524
| 452526 | 526164 | 2.2226 | 0 | 0 | 0 | 24-HR | ALL | 1ST | 14100624
| 452626 | 526164 | 2.4349 | 0 | 0 | 0 | 24-HR | ALL | 1ST | 14100624
| 452726 | 526164 | 2.6471 | 0 | 0 | 0 | 24-HR | ALL | 1ST | 14100624
| 452826 | 526164 | 2.8547 | 0 | 0 | 0 | 24-HR | ALL | 1ST | 14100624
| 452926 | 526164 | 3.0531 | 0 | 0 | 0 | 24-HR | ALL | 1ST | 14100624
| 453026 | 526164 | 3.2374 | 0 | 0 | 0 | 24-HR | ALL | 1ST | 14100624
| 453126 | 526164 | 3.4024 | 0 | 0 | 0 | 24-HR | ALL | 1ST | 14100624
| 453226 | 526164 | 3.5431 | 0 | 0 | 0 | 24-HR | ALL | 1ST | 14100624
| 453326 | 526164 | 3.6547 | 0 | 0 | 0 | 24-HR | ALL | 1ST | 14100624
| 453426 | 526164 | 3.7332 | 0 | 0 | 0 | 24-HR | ALL | 1ST | 14100624
| 453526 | 526164 | 3.7751 | 0 | 0 | 0 | 24-HR | ALL | 1ST | 14100624
| 453626 | 526164 | 3.7779 | 0 | 0 | 0 | 24-HR | ALL | 1ST | 14100624
| 453726 | 526164 | 3.7625 | 3 | 3 | 0 | 24-HR | ALL | 1ST | 14100624
| 453826 | 526164 | 3.6841 | 2.97 | 2.97 | 0 | 24-HR | ALL | 1ST | 14100624
| 453926 | 526164 | 3.5433 | -0.4 | 8 | 0 | 24-HR | ALL | 1ST | 14100624
| 454026 | 526164 | 3.3931 | 0 | 0 | 0 | 24-HR | ALL | 1ST | 14100624
| 454626 | 526164 | 3.3043 | 0 | 16 | 0 | 24-HR | ALL | 1ST | 14020324
| 454726 | 526164 | 3.2432 | 0.03 | 16 | 0 | 24-HR | ALL | 1ST | 14013124
| 454826 | 526164 | 3.4125 | 3.44 | 3.44 | 0 | 24-HR | ALL | 1ST | 14013124
| 455026 | 526164 | 3.6137 | 1 | 8 | 0 | 24-HR | ALL | 1ST | 14013124
| 455126 | 526164 | 3.7743 | 2.93 | 9 | 0 | 24-HR | ALL | 1ST | 14020824
| 455226 | 526164 | 4.1011 | 0.49 | 9 | 0 | 24-HR | ALL | 1ST | 14020824
| 455326 | 526164 | 4.442 | 2.25 | 7 | 0 | 24-HR | ALL | 1ST | 14020824
| 455426 | 526164 | 4.7672 | 5.56 | 8 | 0 | 24-HR | ALL | 1ST | 14020824
| 455526 | 526164 | 5.0367 | 7.39 | 7.39 | 0 | 24-HR | ALL | 1ST | 14020824
| 455626 | 526164 | 5.2102 | 5.12 | 8 | 0 | 24-HR | ALL | 1ST | 14020824
| 456726 | 526164 | 3.7914 | 6 | 6 | 0 | 24-HR | ALL | 1ST | 14010624
| 456826 | 526164 | 3.7928 | 4.86 | 4.86 | 0 | 24-HR | ALL | 1ST | 14010624
| 456926 | 526164 | 3.7724 | 4.64 | 4.64 | 0 | 24-HR | ALL | 1ST | 14010624
| 457026 | 526164 | 3.7129 | 3.34 | 3.34 | 0 | 24-HR | ALL | 1ST | 14010624
| 457126 | 526164 | 3.616 | 1 | 1 | 0 | 24-HR | ALL | 1ST | 14010624
| 457226 | 526164 | 3.503 | 0.28 | 4 | 0 | 24-HR | ALL | 1ST | 14010624
| 457326 | 526164 | 3.6379 | 0 | 2 | 0 | 24-HR | ALL | 1ST | 14022324
| 457426 | 526164 | 3.7679 | 0 | 4 | 0 | 24-HR | ALL | 1ST | 14010724
| 457526 | 526164 | 3.8803 | 0 | 7 | 0 | 24-HR | ALL | 1ST | 14010724
| 457626 | 526164 | 3.938 | 0 | 0 | 0 | 24-HR | ALL | 1ST | 14010724
| 457726 | 526164 | 3.9491 | 0 | 0 | 0 | 24-HR | ALL | 1ST | 14022324
| 457826 | 526164 | 3.9657 | 0 | 0 | 0 | 24-HR | ALL | 1ST | 14022324
| 458126 | 526164 | 3.8891 | 0 | 0 | 0 | 24-HR | ALL | 1ST | 14022324
| 459726 | 526164 | 2.6852 | 0 | 0 | 0 | 24-HR | ALL | 1ST | 14020224
| 459826 | 526164 | 2.7494 | 0 | 0 | 0 | 24-HR | ALL | 1ST | 14020224
| 459926 | 526164 | 2.7917 | 0 | 0 | 0 | 24-HR | ALL | 1ST | 14020224
| 460226 | 526164 | 2.7868 | 0 | 0 | 0 | 24-HR | ALL | 1ST | 14020224
| 460526 | 526164 | 2.6048 | 0 | 0 | 0 | 24-HR | ALL | 1ST | 14020224
| 460626 | 526164 | 2.513 | 0 | 0 | 0 | 24-HR | ALL | 1ST | 14020224
| 460726 | 526164 | 2.4096 | 0 | 0 | 0 | 24-HR | ALL | 1ST | 14020224
| 460826 | 526164 | 2.3316 | 0 | 0 | 0 | 24-HR | ALL | 1ST | 14121824
| 460926 | 526164 | 2.3136 | 0 | 0 | 0 | 24-HR | ALL | 1ST | 14121824
| 461026 | 526164 | 2.2822 | 0 | 0 | 0 | 24-HR | ALL | 1ST | 14121824
| 461126 | 526164 | 2.2386 | 0 | 0 | 0 | 24-HR | ALL | 1ST | 14121824
| 461226 | 526164 | 2.1843 | 0 | 0 | 0 | 24-HR | ALL | 1ST | 14121824
| 461326 | 526164 | 2.121 | 0 | 0 | 0 | 24-HR | ALL | 1ST | 14121824
| 461426 | 526164 | 2.0685 | 0 | 0 | 0 | 24-HR | ALL | 1ST | 14122124
| 461526 | 526164 | 2.0589 | 0 | 0 | 0 | 24-HR | ALL | 1ST | 14122124
| 449226 | 526264 | 1.3886 | 4 | 4 | 0 | 24-HR | ALL | 1ST | 14111124
| 449326 | 526264 | 1.4067 | 4.95 | 4.95 | 0 | 24-HR | ALL | 1ST | 14112124
| 449426 | 526264 | 1.4344 | 2.13 | 4 | 0 | 24-HR | ALL | 1ST | 14112124
| 449526 | 526264 | 1.4848 | 5.72 | 5.72 | 0 | 24-HR | ALL | 1ST | 14112124
| 449626 | 526264 | 1.5337 | 8.99 | 8.99 | 0 | 24-HR | ALL | 1ST | 14112124
| 451926 | 526264 | 2.2397 | 1.76 | 1.76 | 0 | 24-HR | ALL | 1ST | 14020524
| 452026 | 526264 | 2.2194 | 1.42 | 1.42 | 0 | 24-HR | ALL | 1ST | 14020524
| 452126 | 526264 | 2.1932 | 1.77 | 1.77 | 0 | 24-HR | ALL | 1ST | 14020524
| 452226 | 526264 | 2.1511 | 0 | 0 | 0 | 24-HR | ALL | 1ST | 14020524
| 452326 | 526264 | 2.1088 | 0 | 0 | 0 | 24-HR | ALL | 1ST | 14020524
| 452426 | 526264 | 2.1093 | 0 | 0 | 0 | 24-HR | ALL | 1ST | 14100624
| 452526 | 526264 | 2.3131 | 0 | 0 | 0 | 24-HR | ALL | 1ST | 14100624
| 452626 | 526264 | 2.5179 | 0 | 0 | 0 | 24-HR | ALL | 1ST | 14100624
| 452726 | 526264 | 2.72 | 0 | 0 | 0 | 24-HR | ALL | 1ST | 14100624
| 452826 | 526264 | 2.9151 | 0 | 0 | 0 | 24-HR | ALL | 1ST | 14100624
| 452926 | 526264 | 3.0986 | 0 | 0 | 0 | 24-HR | ALL | 1ST | 14100624
| 453026 | 526264 | 3.2658 | 0 | 0 | 0 | 24-HR | ALL | 1ST | 14100624
| 453126 | 526264 | 3.4119 | 0 | 0 | 0 | 24-HR | ALL | 1ST | 14100624
| 453226 | 526264 | 3.5325 | 0 | 0 | 0 | 24-HR | ALL | 1ST | 14100624
| 453326 | 526264 | 3.6234 | 0 | 0 | 0 | 24-HR | ALL | 1ST | 14100624
| 453426 | 526264 | 3.681 | 0 | 0 | 0 | 24-HR | ALL | 1ST | 14100624
| 453526 | 526264 | 3.7027 | 0 | 0 | 0 | 24-HR | ALL | 1ST | 14100624
| 453626 | 526264 | 3.6867 | 0 | 0 | 0 | 24-HR | ALL | 1ST | 14100624
| 453726 | 526264 | 3.647 | 2.09 | 3 | 0 | 24-HR | ALL | 1ST | 14100624
| 453826 | 526264 | 3.5456 | 0.79 | 2 | 0 | 24-HR | ALL | 1ST | 14100624
| 453926 | 526264 | 3.4154 | 0.5 | 4 | 0 | 24-HR | ALL | 1ST | 14100624
| 454026 | 526264 | 3.251 | 0 | 0 | 0 | 24-HR | ALL | 1ST | 14100624
| 454626 | 526264 | 3.2335 | 0 | 0 | 0 | 24-HR | ALL | 1ST | 14020324
| 454726 | 526264 | 3.2189 | 0 | 0 | 0 | 24-HR | ALL | 1ST | 14013124
| 454826 | 526264 | 3.3545 | 0 | 6 | 0 | 24-HR | ALL | 1ST | 14013124
| 454926 | 526264 | 3.4667 | 0 | 4 | 0 | 24-HR | ALL | 1ST | 14013124
| 455026 | 526264 | 3.5493 | 0 | 8 | 0 | 24-HR | ALL | 1ST | 14013124
| 455126 | 526264 | 3.7476 | 0 | 8 | 0 | 24-HR | ALL | 1ST | 14020824
| 455226 | 526264 | 4.0761 | 0 | 8 | 0 | 24-HR | ALL | 1ST | 14020824
| 455326 | 526264 | 4.3826 | 0 | 9 | 0 | 24-HR | ALL | 1ST | 14020824
| 455426 | 526264 | 4.6562 | 0 | 9 | 0 | 24-HR | ALL | 1ST | 14020824
| 455526 | 526264 | 4.8866 | 0 | 9 | 0 | 24-HR | ALL | 1ST | 14020824
| 455626 | 526264 | 5.0955 | 3.06 | 9 | 0 | 24-HR | ALL | 1ST | 14020824
| 455726 | 526264 | 5.183 | 0 | 7 | 0 | 24-HR | ALL | 1ST | 14020824
| 455826 | 526264 | 5.2945 | 5.61 | 5.61 | 0 | 24-HR | ALL | 1ST | 14020824
| 456526 | 526264 | 3.9841 | 4 | 9 | 0 | 24-HR | ALL | 1ST | 14020824
| 456626 | 526264 | 3.6596 | 4.15 | 9 | 0 | 24-HR | ALL | 1ST | 14010624
| 456726 | 526264 | 3.6949 | 4 | 5 | 0 | 24-HR | ALL | 1ST | 14010624
| 456826 | 526264 | 3.7156 | 5.24 | 6 | 0 | 24-HR | ALL | 1ST | 14010624
| 456926 | 526264 | 3.6953 | 4.77 | 4.77 | 0 | 24-HR | ALL | 1ST | 14010624
| 457026 | 526264 | 3.6162 | 0.24 | 0.24 | 0 | 24-HR | ALL | 1ST | 14010624
| 457126 | 526264 | 3.5409 | 0 | 1 | 0 | 24-HR | ALL | 1ST | 14010624
| 457226 | 526264 | 3.44 | 0 | 2 | 0 | 24-HR | ALL | 1ST | 14010624
| 457326 | 526264 | 3.5302 | 0 | 3 | 0 | 24-HR | ALL | 1ST | 14022324
| 457426 | 526264 | 3.6678 | 0 | 1 | 0 | 24-HR | ALL | 1ST | 14010724
| 457526 | 526264 | 3.7848 | 0 | 0 | 0 | 24-HR | ALL | 1ST | 14010724
| 457626 | 526264 | 3.8503 | 0 | 0 | 0 | 24-HR | ALL | 1ST | 14010724
| 457726 | 526264 | 3.8634 | 0 | 0 | 0 | 24-HR | ALL | 1ST | 14010724
| 461026 | 526264 | 2.2703 | 0 | 0 | 0 | 24-HR | ALL | 1ST | 14121824
| 461126 | 526264 | 2.2363 | 0 | 0 | 0 | 24-HR | ALL | 1ST | 14121824
| 461226 | 526264 | 2.1911 | 0 | 0 | 0 | 24-HR | ALL | 1ST | 14121824
| 461326 | 526264 | 2.1362 | 0 | 0 | 0 | 24-HR | ALL | 1ST | 14121824
| 461426 | 526264 | 2.0729 | 0 | 0 | 0 | 24-HR | ALL | 1ST | 14121824
| 461526 | 526264 | 2.0205 | 0 | 0 | 0 | 24-HR | ALL | 1ST | 14122124
| 461626 | 526264 | 2.0106 | 0 | 0 | 0 | 24-HR | ALL | 1ST | 14122124
| 461726 | 526264 | 1.9973 | 0 | 0 | 0 | 24-HR | ALL | 1ST | 14122124
| 449326 | 526364 | 1.4271 | 2.51 | 2.51 | 0 | 24-HR | ALL | 1ST | 14112124
| 449426 | 526364 | 1.4653 | 3.29 | 3.29 | 0 | 24-HR | ALL | 1ST | 14112124
| 449526 | 526364 | 1.5039 | 4.56 | 8 | 0 | 24-HR | ALL | 1ST | 14112124
| 449626 | 526364 | 1.5502 | 8 | 8 | 0 | 24-HR | ALL | 1ST | 14112124
| 452026 | 526364 | 2.15 | 1.46 | 4 | 0 | 24-HR | ALL | 1ST | 14020524
| 452126 | 526364 | 2.1238 | 3.26 | 3.26 | 0 | 24-HR | ALL | 1ST | 14020524
| 452226 | 526364 | 2.0786 | 1.66 | 1.66 | 0 | 24-HR | ALL | 1ST | 14020524
| 452326 | 526364 | 2.0275 | 0 | 0 | 0 | 24-HR | ALL | 1ST | 14020524
| 452426 | 526364 | 2.1981 | 0 | 0 | 0 | 24-HR | ALL | 1ST | 14100624
| 452526 | 526364 | 2.3956 | 0 | 0 | 0 | 24-HR | ALL | 1ST | 14100624
| 452626 | 526364 | 2.5917 | 0 | 0 | 0 | 24-HR | ALL | 1ST | 14100624
| 452726 | 526364 | 2.7828 | 0 | 0 | 0 | 24-HR | ALL | 1ST | 14100624
| 452826 | 526364 | 2.9645 | 0 | 0 | 0 | 24-HR | ALL | 1ST | 14100624
| 452926 | 526364 | 3.1326 | 0 | 0 | 0 | 24-HR | ALL | 1ST | 14100624
| 453026 | 526364 | 3.2826 | 0 | 0 | 0 | 24-HR | ALL | 1ST | 14100624
| 453126 | 526364 | 3.4102 | 0 | 0 | 0 | 24-HR | ALL | 1ST | 14100624
| 453226 | 526364 | 3.5113 | 0 | 0 | 0 | 24-HR | ALL | 1ST | 14100624
| 453326 | 526364 | 3.5824 | 0 | 0 | 0 | 24-HR | ALL | 1ST | 14100624
| 453426 | 526364 | 3.6205 | 0 | 0 | 0 | 24-HR | ALL | 1ST | 14100624
| 453526 | 526364 | 3.6236 | 0 | 0 | 0 | 24-HR | ALL | 1ST | 14100624
| 453626 | 526364 | 3.5906 | 0 | 0 | 0 | 24-HR | ALL | 1ST | 14100624
| 453726 | 526364 | 3.5213 | 0 | 4 | 0 | 24-HR | ALL | 1ST | 14100624
| 453826 | 526364 | 3.4167 | 0 | 4 | 0 | 24-HR | ALL | 1ST | 14100624
| 453926 | 526364 | 3.2791 | 0 | 0 | 0 | 24-HR | ALL | 1ST | 14100624
| 454026 | 526364 | 3.1732 | 0 | 0 | 0 | 24-HR | ALL | 1ST | 14020324
| 454126 | 526364 | 3.2193 | 0 | 0 | 0 | 24-HR | ALL | 1ST | 14020324
| 454626 | 526364 | 3.1631 | 0 | 0 | 0 | 24-HR | ALL | 1ST | 14020324
| 454726 | 526364 | 3.1926 | 0 | 0 | 0 | 24-HR | ALL | 1ST | 14013124
| 454826 | 526364 | 3.3179 | 0 | 5 | 0 | 24-HR | ALL | 1ST | 14013124
| 454926 | 526364 | 3.4194 | 0 | 4 | 0 | 24-HR | ALL | 1ST | 14013124
| 455026 | 526364 | 3.4915 | 0 | 0 | 0 | 24-HR | ALL | 1ST | 14013124
| 455126 | 526364 | 3.7396 | 0 | 6 | 0 | 24-HR | ALL | 1ST | 14020824
| 455226 | 526364 | 4.0518 | 0 | 6 | 0 | 24-HR | ALL | 1ST | 14020824
| 455326 | 526364 | 4.341 | 0 | 8 | 0 | 24-HR | ALL | 1ST | 14020824
| 455426 | 526364 | 4.5971 | 0 | 9 | 0 | 24-HR | ALL | 1ST | 14020824
| 455526 | 526364 | 4.8106 | 0 | 9 | 0 | 24-HR | ALL | 1ST | 14020824
| 455626 | 526364 | 4.9733 | 0 | 6 | 0 | 24-HR | ALL | 1ST | 14020824
| 455726 | 526364 | 5.0786 | 0 | 7 | 0 | 24-HR | ALL | 1ST | 14020824
| 455826 | 526364 | 5.1424 | 2.03 | 8 | 0 | 24-HR | ALL | 1ST | 14020824
| 455926 | 526364 | 5.1373 | 3.53 | 6 | 0 | 24-HR | ALL | 1ST | 14020824
| 456026 | 526364 | 5.0469 | 2.71 | 6 | 0 | 24-HR | ALL | 1ST | 14020824
| 456126 | 526364 | 4.912 | 3.46 | 3.46 | 0 | 24-HR | ALL | 1ST | 14020824
| 456226 | 526364 | 4.7378 | 5.91 | 5.91 | 0 | 24-HR | ALL | 1ST | 14020824
| 456326 | 526364 | 4.4892 | 5.2 | 5.2 | 0 | 24-HR | ALL | 1ST | 14020824
| 456426 | 526364 | 4.2101 | 5.29 | 8 | 0 | 24-HR | ALL | 1ST | 14020824
| 456526 | 526364 | 3.8962 | 4.4 | 9 | 0 | 24-HR | ALL | 1ST | 14020824
| 456626 | 526364 | 3.5786 | 3.54 | 6 | 0 | 24-HR | ALL | 1ST | 14010624
| 456726 | 526364 | 3.6197 | 4.32 | 6 | 0 | 24-HR | ALL | 1ST | 14010624
| 456826 | 526364 | 3.6195 | 2.78 | 5 | 0 | 24-HR | ALL | 1ST | 14010624
| 456926 | 526364 | 3.5869 | 0.29 | 6 | 0 | 24-HR | ALL | 1ST | 14010624
| 457026 | 526364 | 3.5435 | 0 | 4 | 0 | 24-HR | ALL | 1ST | 14010624
| 457126 | 526364 | 3.4749 | 0 | 0 | 0 | 24-HR | ALL | 1ST | 14010624
| 457226 | 526364 | 3.3801 | 0 | 3 | 0 | 24-HR | ALL | 1ST | 14010624
| 457326 | 526364 | 3.4265 | 0 | 0 | 0 | 24-HR | ALL | 1ST | 14022324
| 457426 | 526364 | 3.5703 | 0 | 0 | 0 | 24-HR | ALL | 1ST | 14010724
| 457526 | 526364 | 3.6911 | 0 | 0 | 0 | 24-HR | ALL | 1ST | 14010724
| 457626 | 526364 | 3.7635 | 0 | 0 | 0 | 24-HR | ALL | 1ST | 14010724
| 461326 | 526364 | 2.1444 | 0 | 0 | 0 | 24-HR | ALL | 1ST | 14121824
| 461426 | 526364 | 2.089 | 0 | 0 | 0 | 24-HR | ALL | 1ST | 14121824
| 461526 | 526364 | 2.026 | 0 | 0 | 0 | 24-HR | ALL | 1ST | 14121824
| 461626 | 526364 | 1.9743 | 0 | 0 | 0 | 24-HR | ALL | 1ST | 14122124
| 461726 | 526364 | 1.9642 | 0 | 0 | 0 | 24-HR | ALL | 1ST | 14122124
| 449426 | 526464 | 1.4878 | 3.32 | 3.32 | 0 | 24-HR | ALL | 1ST | 14112124
| 449526 | 526464 | 1.528 | 5.7 | 5.7 | 0 | 24-HR | ALL | 1ST | 14112124
| 449626 | 526464 | 1.5666 | 8 | 8 | 0 | 24-HR | ALL | 1ST | 14112124
| 452026 | 526464 | 2.077 | 0.91 | 0.91 | 0 | 24-HR | ALL | 1ST | 14020524
| 452126 | 526464 | 2.0452 | 2.32 | 2.32 | 0 | 24-HR | ALL | 1ST | 14020524
| 452226 | 526464 | 1.9995 | 1.39 | 1.39 | 0 | 24-HR | ALL | 1ST | 14020524
| 452326 | 526464 | 2.0897 | 0 | 0 | 0 | 24-HR | ALL | 1ST | 14100624
| 452426 | 526464 | 2.2797 | 0 | 0 | 0 | 24-HR | ALL | 1ST | 14100624
| 452526 | 526464 | 2.4697 | 0 | 0 | 0 | 24-HR | ALL | 1ST | 14100624
| 452626 | 526464 | 2.6562 | 0 | 0 | 0 | 24-HR | ALL | 1ST | 14100624
| 452726 | 526464 | 2.8354 | 0 | 0 | 0 | 24-HR | ALL | 1ST | 14100624
| 452826 | 526464 | 3.0032 | 0 | 0 | 0 | 24-HR | ALL | 1ST | 14100624
| 452926 | 526464 | 3.1557 | 0 | 0 | 0 | 24-HR | ALL | 1ST | 14100624
| 453026 | 526464 | 3.2886 | 0 | 0 | 0 | 24-HR | ALL | 1ST | 14100624
| 453126 | 526464 | 3.3981 | 0 | 0 | 0 | 24-HR | ALL | 1ST | 14100624
| 453226 | 526464 | 3.4805 | 0 | 0 | 0 | 24-HR | ALL | 1ST | 14100624
| 453326 | 526464 | 3.5329 | 0 | 0 | 0 | 24-HR | ALL | 1ST | 14100624
| 453426 | 526464 | 3.553 | 0 | 0 | 0 | 24-HR | ALL | 1ST | 14100624
| 453526 | 526464 | 3.5391 | 0 | 0 | 0 | 24-HR | ALL | 1ST | 14100624
| 453626 | 526464 | 3.4908 | 0 | 0 | 0 | 24-HR | ALL | 1ST | 14100624
| 453726 | 526464 | 3.4083 | 0 | 4 | 0 | 24-HR | ALL | 1ST | 14100624
| 453826 | 526464 | 3.2933 | 0 | 0 | 0 | 24-HR | ALL | 1ST | 14100624
| 453926 | 526464 | 3.148 | 0 | 0 | 0 | 24-HR | ALL | 1ST | 14100624
| 454026 | 526464 | 3.1398 | 0 | 0 | 0 | 24-HR | ALL | 1ST | 14020324
| 454126 | 526464 | 3.1785 | 0 | 0 | 0 | 24-HR | ALL | 1ST | 14020324
| 454726 | 526464 | 3.1642 | 0 | 0 | 0 | 24-HR | ALL | 1ST | 14013124
| 454826 | 526464 | 3.2796 | 0 | 0 | 0 | 24-HR | ALL | 1ST | 14013124
| 454926 | 526464 | 3.3709 | 0 | 0 | 0 | 24-HR | ALL | 1ST | 14013124
| 455026 | 526464 | 3.4331 | 0 | 0 | 0 | 24-HR | ALL | 1ST | 14013124
| 455126 | 526464 | 3.728 | 0 | 0 | 0 | 24-HR | ALL | 1ST | 14020824
| 455226 | 526464 | 4.0246 | 0 | 0 | 0 | 24-HR | ALL | 1ST | 14020824
| 455326 | 526464 | 4.2973 | 0 | 0 | 0 | 24-HR | ALL | 1ST | 14020824
| 455426 | 526464 | 4.5368 | 0 | 0 | 0 | 24-HR | ALL | 1ST | 14020824
| 455526 | 526464 | 4.7345 | 0 | 6 | 0 | 24-HR | ALL | 1ST | 14020824
| 455626 | 526464 | 4.8829 | 0 | 6 | 0 | 24-HR | ALL | 1ST | 14020824
| 455726 | 526464 | 4.9762 | 0 | 7 | 0 | 24-HR | ALL | 1ST | 14020824
| 455826 | 526464 | 5.0108 | 0 | 8 | 0 | 24-HR | ALL | 1ST | 14020824
| 455926 | 526464 | 5.0319 | 4.97 | 4.97 | 0 | 24-HR | ALL | 1ST | 14020824
| 456026 | 526464 | 4.9294 | 3.08 | 3.08 | 0 | 24-HR | ALL | 1ST | 14020824
| 456126 | 526464 | 4.7715 | 1.12 | 4 | 0 | 24-HR | ALL | 1ST | 14020824
| 456226 | 526464 | 4.5817 | 1.15 | 6 | 0 | 24-HR | ALL | 1ST | 14020824
| 456326 | 526464 | 4.3784 | 4.96 | 7 | 0 | 24-HR | ALL | 1ST | 14020824
| 456426 | 526464 | 4.1042 | 4.39 | 7 | 0 | 24-HR | ALL | 1ST | 14020824
| 456526 | 526464 | 3.8065 | 4.12 | 4.12 | 0 | 24-HR | ALL | 1ST | 14020824
| 456626 | 526464 | 3.4989 | 2.73 | 5 | 0 | 24-HR | ALL | 1ST | 14010624
| 456726 | 526464 | 3.5152 | 0.28 | 6 | 0 | 24-HR | ALL | 1ST | 14010624
| 456826 | 526464 | 3.525 | 0 | 7 | 0 | 24-HR | ALL | 1ST | 14010624
| 456926 | 526464 | 3.5125 | 0 | 6 | 0 | 24-HR | ALL | 1ST | 14010624
| 457026 | 526464 | 3.4744 | 0 | 0 | 0 | 24-HR | ALL | 1ST | 14010624
| 457126 | 526464 | 3.4104 | 0 | 0 | 0 | 24-HR | ALL | 1ST | 14010624
| 457226 | 526464 | 3.3215 | 0 | 0 | 0 | 24-HR | ALL | 1ST | 14010624
| 457326 | 526464 | 3.3268 | 0 | 0 | 0 | 24-HR | ALL | 1ST | 14022324
| 449526 | 526564 | 1.5471 | 6.55 | 6.55 | 0 | 24-HR | ALL | 1ST | 14112124
| 452026 | 526564 | 2.0064 | 1.24 | 2 | 0 | 24-HR | ALL | 1ST | 14020524
| 452126 | 526564 | 1.9742 | 3.64 | 3.64 | 0 | 24-HR | ALL | 1ST | 14020524
| 452326 | 526564 | 2.1541 | -4.29 | 0 | 0 | 24-HR | ALL | 1ST | 14100624
| 452426 | 526564 | 2.3544 | 0.13 | 0.13 | 0 | 24-HR | ALL | 1ST | 14100624
| 452526 | 526564 | 2.5353 | 0 | 0 | 0 | 24-HR | ALL | 1ST | 14100624
| 452626 | 526564 | 2.7113 | 0 | 0 | 0 | 24-HR | ALL | 1ST | 14100624
| 452726 | 526564 | 2.8781 | 0 | 0 | 0 | 24-HR | ALL | 1ST | 14100624
| 452826 | 526564 | 3.0318 | 0 | 0 | 0 | 24-HR | ALL | 1ST | 14100624
| 452926 | 526564 | 3.1685 | 0 | 0 | 0 | 24-HR | ALL | 1ST | 14100624
| 453026 | 526564 | 3.2846 | 0 | 0 | 0 | 24-HR | ALL | 1ST | 14100624
| 453126 | 526564 | 3.3765 | 0 | 0 | 0 | 24-HR | ALL | 1ST | 14100624
| 453226 | 526564 | 3.4412 | 0 | 0 | 0 | 24-HR | ALL | 1ST | 14100624
| 453326 | 526564 | 3.4761 | 0 | 0 | 0 | 24-HR | ALL | 1ST | 14100624
| 453426 | 526564 | 3.4794 | 0 | 0 | 0 | 24-HR | ALL | 1ST | 14100624
| 453526 | 526564 | 3.4503 | 0 | 0 | 0 | 24-HR | ALL | 1ST | 14100624
| 453626 | 526564 | 3.3883 | 0 | 0 | 0 | 24-HR | ALL | 1ST | 14100624
| 453726 | 526564 | 3.2945 | 0 | 0 | 0 | 24-HR | ALL | 1ST | 14100624
| 453826 | 526564 | 3.1719 | 0.22 | 0.22 | 0 | 24-HR | ALL | 1ST | 14100624
| 453926 | 526564 | 3.058 | 0.13 | 0.13 | 0 | 24-HR | ALL | 1ST | 14020324
| 454026 | 526564 | 3.1043 | 0 | 0 | 0 | 24-HR | ALL | 1ST | 14020324
| 454126 | 526564 | 3.1359 | 0 | 0 | 0 | 24-HR | ALL | 1ST | 14020324
| 454726 | 526564 | 3.1339 | 0 | 0 | 0 | 24-HR | ALL | 1ST | 14013124
| 454826 | 526564 | 3.2397 | 0 | 0 | 0 | 24-HR | ALL | 1ST | 14013124
| 454926 | 526564 | 3.3214 | 0 | 0 | 0 | 24-HR | ALL | 1ST | 14013124
| 455026 | 526564 | 3.4161 | 0 | 0 | 0 | 24-HR | ALL | 1ST | 14020824
| 455126 | 526564 | 3.7132 | 0 | 0 | 0 | 24-HR | ALL | 1ST | 14020824
| 455226 | 526564 | 3.9946 | 0 | 0 | 0 | 24-HR | ALL | 1ST | 14020824
| 455326 | 526564 | 4.2516 | 0 | 0 | 0 | 24-HR | ALL | 1ST | 14020824
| 455426 | 526564 | 4.4755 | 0 | 0 | 0 | 24-HR | ALL | 1ST | 14020824
| 455526 | 526564 | 4.6584 | 0 | 0 | 0 | 24-HR | ALL | 1ST | 14020824
| 455626 | 526564 | 4.7936 | 0 | 0 | 0 | 24-HR | ALL | 1ST | 14020824
| 455726 | 526564 | 4.8759 | 0 | 0 | 0 | 24-HR | ALL | 1ST | 14020824
| 455826 | 526564 | 4.9486 | 5.12 | 5.12 | 0 | 24-HR | ALL | 1ST | 14020824
| 455926 | 526564 | 4.887 | 1.71 | 3 | 0 | 24-HR | ALL | 1ST | 14020824
| 456026 | 526564 | 4.7906 | 0.57 | 4 | 0 | 24-HR | ALL | 1ST | 14020824
| 456126 | 526564 | 4.6725 | 3 | 4 | 0 | 24-HR | ALL | 1ST | 14020824
| 456226 | 526564 | 4.4737 | 1.46 | 8 | 0 | 24-HR | ALL | 1ST | 14020824
| 456326 | 526564 | 4.2686 | 4.28 | 8 | 0 | 24-HR | ALL | 1ST | 14020824
| 456426 | 526564 | 3.9987 | 2.94 | 7 | 0 | 24-HR | ALL | 1ST | 14020824
| 456526 | 526564 | 3.7068 | 1.77 | 6 | 0 | 24-HR | ALL | 1ST | 14020824
| 456626 | 526564 | 3.4084 | 0 | 4 | 0 | 24-HR | ALL | 1ST | 14010624
| 456726 | 526564 | 3.4414 | 0 | 5 | 0 | 24-HR | ALL | 1ST | 14010624
| 456826 | 526564 | 3.4534 | 0 | 7 | 0 | 24-HR | ALL | 1ST | 14010624
| 456926 | 526564 | 3.4425 | 0 | 6 | 0 | 24-HR | ALL | 1ST | 14010624
| 457026 | 526564 | 3.4072 | 0 | 0 | 0 | 24-HR | ALL | 1ST | 14010624
| 457126 | 526564 | 3.3475 | 0 | 0 | 0 | 24-HR | ALL | 1ST | 14010624
| 457226 | 526564 | 3.2639 | 0 | 0 | 0 | 24-HR | ALL | 1ST | 14010624
| 452326 | 526664 | 2.2384 | -1.43 | 0 | 0 | 24-HR | ALL | 1ST | 14100624
| 452426 | 526664 | 2.4261 | 1.45 | 1.45 | 0 | 24-HR | ALL | 1ST | 14100624
| 452526 | 526664 | 2.6045 | 2.7 | 2.7 | 0 | 24-HR | ALL | 1ST | 14100624
| 452626 | 526664 | 2.7718 | 3.04 | 3.04 | 0 | 24-HR | ALL | 1ST | 14100624
| 452726 | 526664 | 2.9256 | 2.83 | 2.83 | 0 | 24-HR | ALL | 1ST | 14100624
| 452826 | 526664 | 3.0592 | 1.63 | 1.63 | 0 | 24-HR | ALL | 1ST | 14100624
| 452926 | 526664 | 3.1841 | 2.21 | 2.21 | 0 | 24-HR | ALL | 1ST | 14100624
| 453026 | 526664 | 3.2893 | 3.07 | 3.07 | 0 | 24-HR | ALL | 1ST | 14100624
| 453126 | 526664 | 3.3558 | 1.57 | 1.57 | 0 | 24-HR | ALL | 1ST | 14100624
| 453226 | 526664 | 3.3976 | 0.54 | 0.54 | 0 | 24-HR | ALL | 1ST | 14100624
| 453326 | 526664 | 3.4163 | 0.54 | 0.54 | 0 | 24-HR | ALL | 1ST | 14100624
| 453426 | 526664 | 3.4267 | 4.13 | 4.13 | 0 | 24-HR | ALL | 1ST | 14100624
| 453526 | 526664 | 3.3613 | 0.54 | 0.54 | 0 | 24-HR | ALL | 1ST | 14100624
| 453626 | 526664 | 3.2842 | 0 | 0 | 0 | 24-HR | ALL | 1ST | 14100624
| 453726 | 526664 | 3.1806 | 0 | 0 | 0 | 24-HR | ALL | 1ST | 14100624
| 453826 | 526664 | 3.058 | 1.54 | 1.54 | 0 | 24-HR | ALL | 1ST | 14100624
| 453926 | 526664 | 3.0415 | 2 | 2 | 0 | 24-HR | ALL | 1ST | 14020324
| 454026 | 526664 | 3.0682 | 0.17 | 0.17 | 0 | 24-HR | ALL | 1ST | 14020324
| 454126 | 526664 | 3.0917 | 0 | 0 | 0 | 24-HR | ALL | 1ST | 14020324
| 454726 | 526664 | 3.1019 | 0 | 0 | 0 | 24-HR | ALL | 1ST | 14013124
| 454826 | 526664 | 3.1985 | 0 | 0 | 0 | 24-HR | ALL | 1ST | 14013124
| 454926 | 526664 | 3.271 | 0 | 0 | 0 | 24-HR | ALL | 1ST | 14013124
| 455026 | 526664 | 3.4118 | 0 | 0 | 0 | 24-HR | ALL | 1ST | 14020824
| 455126 | 526664 | 3.6953 | 0 | 0 | 0 | 24-HR | ALL | 1ST | 14020824
| 455226 | 526664 | 3.9622 | 0 | 0 | 0 | 24-HR | ALL | 1ST | 14020824
| 455326 | 526664 | 4.2043 | 0 | 0 | 0 | 24-HR | ALL | 1ST | 14020824
| 455426 | 526664 | 4.4134 | 0 | 0 | 0 | 24-HR | ALL | 1ST | 14020824
| 455526 | 526664 | 4.5825 | 0 | 0 | 0 | 24-HR | ALL | 1ST | 14020824
| 455626 | 526664 | 4.7053 | 0 | 0 | 0 | 24-HR | ALL | 1ST | 14020824
| 455726 | 526664 | 4.8105 | 3.78 | 3.78 | 0 | 24-HR | ALL | 1ST | 14020824
| 455826 | 526664 | 4.8471 | 5.84 | 5.84 | 0 | 24-HR | ALL | 1ST | 14020824
| 455926 | 526664 | 4.77 | 1.02 | 5 | 0 | 24-HR | ALL | 1ST | 14020824
| 456026 | 526664 | 4.6973 | 2.83 | 2.83 | 0 | 24-HR | ALL | 1ST | 14020824
| 456126 | 526664 | 4.5586 | 2.7 | 2.7 | 0 | 24-HR | ALL | 1ST | 14020824
| 456226 | 526664 | 4.3789 | 3.01 | 3.01 | 0 | 24-HR | ALL | 1ST | 14020824
| 456326 | 526664 | 4.1501 | 1.83 | 5 | 0 | 24-HR | ALL | 1ST | 14020824
| 456426 | 526664 | 3.8998 | 1.86 | 5 | 0 | 24-HR | ALL | 1ST | 14020824
| 456526 | 526664 | 3.6174 | 0.44 | 5 | 0 | 24-HR | ALL | 1ST | 14020824
| 456626 | 526664 | 3.356 | 0 | 5 | 0 | 24-HR | ALL | 1ST | 14100324
| 456726 | 526664 | 3.3719 | 0 | 3 | 0 | 24-HR | ALL | 1ST | 14010624
| 456826 | 526664 | 3.384 | 0 | 0 | 0 | 24-HR | ALL | 1ST | 14010624
| 456926 | 526664 | 3.3744 | 0 | 0 | 0 | 24-HR | ALL | 1ST | 14010624
| 457026 | 526664 | 3.3419 | 0 | 0 | 0 | 24-HR | ALL | 1ST | 14010624
| 457126 | 526664 | 3.2861 | 0 | 0 | 0 | 24-HR | ALL | 1ST | 14010624
| 452626 | 526764 | 2.8353 | 8.55 | 8.55 | 0 | 24-HR | ALL | 1ST | 14100624
| 452726 | 526764 | 2.9604 | 5 | 5 | 0 | 24-HR | ALL | 1ST | 14100624
| 452826 | 526764 | 3.0969 | 6.92 | 6.92 | 0 | 24-HR | ALL | 1ST | 14100624
| 452926 | 526764 | 3.2462 | 14.42 | 14.42 | 0 | 24-HR | ALL | 1ST | 14100624
| 453026 | 526764 | 3.2943 | 7.76 | 7.76 | 0 | 24-HR | ALL | 1ST | 14100624
| 453126 | 526764 | 3.3323 | 4 | 4 | 0 | 24-HR | ALL | 1ST | 14100624
| 453226 | 526764 | 3.3698 | 4.85 | 4.85 | 0 | 24-HR | ALL | 1ST | 14100624
| 453326 | 526764 | 3.3654 | 3.48 | 3.48 | 0 | 24-HR | ALL | 1ST | 14100624
| 453426 | 526764 | 3.3507 | 5.34 | 5.34 | 0 | 24-HR | ALL | 1ST | 14100624
| 453526 | 526764 | 3.2757 | 2.09 | 2.09 | 0 | 24-HR | ALL | 1ST | 14100624
| 453626 | 526764 | 3.1791 | 0 | 0 | 0 | 24-HR | ALL | 1ST | 14100624
| 453726 | 526764 | 3.0672 | 0 | 0 | 0 | 24-HR | ALL | 1ST | 14100624
| 453826 | 526764 | 2.9458 | 0 | 0 | 0 | 24-HR | ALL | 1ST | 14020324
| 453926 | 526764 | 3.0234 | 4 | 4 | 0 | 24-HR | ALL | 1ST | 14020324
| 454026 | 526764 | 3.0385 | 1.43 | 1.43 | 0 | 24-HR | ALL | 1ST | 14020324
| 454126 | 526764 | 3.0461 | 0 | 0 | 0 | 24-HR | ALL | 1ST | 14020324
| 454226 | 526764 | 3.0481 | 0 | 0 | 0 | 24-HR | ALL | 1ST | 14020324
| 454726 | 526764 | 3.0684 | 0 | 0 | 0 | 24-HR | ALL | 1ST | 14013124
| 454826 | 526764 | 3.1562 | 0 | 0 | 0 | 24-HR | ALL | 1ST | 14013124
| 454926 | 526764 | 3.22 | 0 | 0 | 0 | 24-HR | ALL | 1ST | 14013124
| 455026 | 526764 | 3.4043 | 0 | 0 | 0 | 24-HR | ALL | 1ST | 14020824
| 455126 | 526764 | 3.6747 | 0 | 0 | 0 | 24-HR | ALL | 1ST | 14020824
| 455426 | 526764 | 4.3507 | 0 | 0 | 0 | 24-HR | ALL | 1ST | 14020824
| 455526 | 526764 | 4.5118 | 0.61 | 0.61 | 0 | 24-HR | ALL | 1ST | 14020824
| 455626 | 526764 | 4.6341 | 1.91 | 1.91 | 0 | 24-HR | ALL | 1ST | 14020824
| 455726 | 526764 | 4.7176 | 4.36 | 4.36 | 0 | 24-HR | ALL | 1ST | 14020824
| 455826 | 526764 | 4.7081 | 1.79 | 7 | 0 | 24-HR | ALL | 1ST | 14020824
| 455926 | 526764 | 4.6545 | 0.06 | 4 | 0 | 24-HR | ALL | 1ST | 14020824
| 456026 | 526764 | 4.5858 | 2.56 | 2.56 | 0 | 24-HR | ALL | 1ST | 14020824
| 456126 | 526764 | 4.4565 | 3.43 | 3.43 | 0 | 24-HR | ALL | 1ST | 14020824
| 456226 | 526764 | 4.2762 | 3.12 | 3.12 | 0 | 24-HR | ALL | 1ST | 14020824
| 456326 | 526764 | 4.0464 | 0.8 | 5 | 0 | 24-HR | ALL | 1ST | 14020824
| 456426 | 526764 | 3.8187 | 3 | 3 | 0 | 24-HR | ALL | 1ST | 14020824
| 456526 | 526764 | 3.5364 | 0 | 2 | 0 | 24-HR | ALL | 1ST | 14020824
| 456626 | 526764 | 3.3147 | 0 | 0 | 0 | 24-HR | ALL | 1ST | 14100324
| 456726 | 526764 | 3.3046 | 0 | 0 | 0 | 24-HR | ALL | 1ST | 14010624
| 456826 | 526764 | 3.3167 | 0 | 0 | 0 | 24-HR | ALL | 1ST | 14010624
| 456926 | 526764 | 3.3084 | 0 | 0 | 0 | 24-HR | ALL | 1ST | 14010624
| 457026 | 526764 | 3.2784 | 0 | 0 | 0 | 24-HR | ALL | 1ST | 14010624
| 453426 | 526864 | 3.2672 | 5.85 | 5.85 | 0 | 24-HR | ALL | 1ST | 14100624
| 453526 | 526864 | 3.1671 | 0 | 0 | 0 | 24-HR | ALL | 1ST | 14100624
| 453626 | 526864 | 3.0738 | 0 | 0 | 0 | 24-HR | ALL | 1ST | 14100624
| 453726 | 526864 | 2.955 | 0 | 0 | 0 | 24-HR | ALL | 1ST | 14100624
| 453826 | 526864 | 2.9177 | 0 | 1 | 0 | 24-HR | ALL | 1ST | 14020324
| 453926 | 526864 | 2.9614 | 0.29 | 2 | 0 | 24-HR | ALL | 1ST | 14020324
| 454026 | 526864 | 2.9996 | 1.7 | 1.7 | 0 | 24-HR | ALL | 1ST | 14020324
| 454126 | 526864 | 2.9995 | 0 | 0 | 0 | 24-HR | ALL | 1ST | 14020324
| 454226 | 526864 | 2.996 | 0 | 0 | 0 | 24-HR | ALL | 1ST | 14020324
| 454326 | 526864 | 2.9762 | 0 | 0 | 0 | 24-HR | ALL | 1ST | 14020324
| 454826 | 526864 | 3.1129 | 0 | 0 | 0 | 24-HR | ALL | 1ST | 14013124
| 454926 | 526864 | 3.1686 | 0 | 0 | 0 | 24-HR | ALL | 1ST | 14013124
| 455026 | 526864 | 3.3939 | 0 | 0 | 0 | 24-HR | ALL | 1ST | 14020824
| 455126 | 526864 | 3.6517 | 0 | 0 | 0 | 24-HR | ALL | 1ST | 14020824
| 455426 | 526864 | 4.2877 | 0 | 0 | 0 | 24-HR | ALL | 1ST | 14020824
| 455526 | 526864 | 4.4474 | 2 | 2 | 0 | 24-HR | ALL | 1ST | 14020824
| 455626 | 526864 | 4.5506 | 2.26 | 2.26 | 0 | 24-HR | ALL | 1ST | 14020824
| 455726 | 526864 | 4.6103 | 2.92 | 5 | 0 | 24-HR | ALL | 1ST | 14020824
| 455826 | 526864 | 4.6087 | 2 | 8 | 0 | 24-HR | ALL | 1ST | 14020824
| 455926 | 526864 | 4.5676 | 2.23 | 2.23 | 0 | 24-HR | ALL | 1ST | 14020824
| 456026 | 526864 | 4.4811 | 2.71 | 2.71 | 0 | 24-HR | ALL | 1ST | 14020824
| 456126 | 526864 | 4.345 | 2.45 | 3 | 0 | 24-HR | ALL | 1ST | 14020824
| 456226 | 526864 | 4.1683 | 2 | 3 | 0 | 24-HR | ALL | 1ST | 14020824
| 456326 | 526864 | 3.9687 | 3.13 | 3.13 | 0 | 24-HR | ALL | 1ST | 14020824
| 456426 | 526864 | 3.7161 | 0.24 | 2 | 0 | 24-HR | ALL | 1ST | 14020824
| 456526 | 526864 | 3.4606 | 0 | 4 | 0 | 24-HR | ALL | 1ST | 14020824
| 456626 | 526864 | 3.2744 | 0 | 0 | 0 | 24-HR | ALL | 1ST | 14100324
| 456726 | 526864 | 3.2393 | 0 | 0 | 0 | 24-HR | ALL | 1ST | 14010624
| 456826 | 526864 | 3.2515 | 0 | 0 | 0 | 24-HR | ALL | 1ST | 14010624
| 456926 | 526864 | 3.2443 | 0 | 0 | 0 | 24-HR | ALL | 1ST | 14010624
| 453526 | 526964 | 3.0889 | 3.49 | 3.49 | 0 | 24-HR | ALL | 1ST | 14100624
| 453626 | 526964 | 2.9688 | 0 | 0 | 0 | 24-HR | ALL | 1ST | 14100624
| 453726 | 526964 | 2.8444 | 0 | 0 | 0 | 24-HR | ALL | 1ST | 14100624
| 453826 | 526964 | 2.8877 | 0 | 0 | 0 | 24-HR | ALL | 1ST | 14020324
| 453926 | 526964 | 2.9439 | 2.91 | 2.91 | 0 | 24-HR | ALL | 1ST | 14020324
| 454026 | 526964 | 2.9543 | 1.29 | 1.29 | 0 | 24-HR | ALL | 1ST | 14020324
| 454126 | 526964 | 2.9663 | 1.97 | 1.97 | 0 | 24-HR | ALL | 1ST | 14020324
| 454226 | 526964 | 2.9434 | 0 | 0 | 0 | 24-HR | ALL | 1ST | 14020324
| 454326 | 526964 | 2.9192 | 0 | 0 | 0 | 24-HR | ALL | 1ST | 14020324
| 454426 | 526964 | 2.88 | 0 | 0 | 0 | 24-HR | ALL | 1ST | 14020324
| 454826 | 526964 | 3.0689 | 0 | 0 | 0 | 24-HR | ALL | 1ST | 14013124
| 454926 | 526964 | 3.1235 | 0 | 0 | 0 | 24-HR | ALL | 1ST | 14020824
| 455026 | 526964 | 3.3809 | 0 | 0 | 0 | 24-HR | ALL | 1ST | 14020824
| 455126 | 526964 | 3.6264 | 0 | 0 | 0 | 24-HR | ALL | 1ST | 14020824
| 455426 | 526964 | 4.2244 | 0 | 0 | 0 | 24-HR | ALL | 1ST | 14020824
| 455526 | 526964 | 4.3762 | 2.53 | 2.53 | 0 | 24-HR | ALL | 1ST | 14020824
| 455626 | 526964 | 4.4787 | 3.98 | 3.98 | 0 | 24-HR | ALL | 1ST | 14020824
| 455726 | 526964 | 4.5123 | 2.29 | 5 | 0 | 24-HR | ALL | 1ST | 14020824
| 455826 | 526964 | 4.5114 | 2.15 | 2.15 | 0 | 24-HR | ALL | 1ST | 14020824
| 455926 | 526964 | 4.4752 | 3.46 | 3.46 | 0 | 24-HR | ALL | 1ST | 14020824
| 456026 | 526964 | 4.3815 | 3.09 | 3.09 | 0 | 24-HR | ALL | 1ST | 14020824
| 456126 | 526964 | 4.2484 | 3 | 3 | 0 | 24-HR | ALL | 1ST | 14020824
| 456226 | 526964 | 4.0823 | 3.51 | 3.51 | 0 | 24-HR | ALL | 1ST | 14020824
| 456326 | 526964 | 3.8621 | 0.58 | 0.58 | 0 | 24-HR | ALL | 1ST | 14020824
| 456426 | 526964 | 3.6325 | 0 | 3 | 0 | 24-HR | ALL | 1ST | 14020824
| 456526 | 526964 | 3.3873 | 0 | 0 | 0 | 24-HR | ALL | 1ST | 14020824
| 456626 | 526964 | 3.2351 | 0 | 0 | 0 | 24-HR | ALL | 1ST | 14100324
| 456726 | 526964 | 3.1761 | 0 | 0 | 0 | 24-HR | ALL | 1ST | 14010624
| 456826 | 526964 | 3.1883 | 0 | 0 | 0 | 24-HR | ALL | 1ST | 14010624
| 453626 | 527064 | 2.876 | 2.24 | 2.24 | 0 | 24-HR | ALL | 1ST | 14100624
| 453726 | 527064 | 2.8136 | 0 | 0 | 0 | 24-HR | ALL | 1ST | 14020324
| 453826 | 527064 | 2.8621 | 0.91 | 0.91 | 0 | 24-HR | ALL | 1ST | 14020324
| 453926 | 527064 | 2.9036 | 2.56 | 2.56 | 0 | 24-HR | ALL | 1ST | 14020324
| 454026 | 527064 | 2.9101 | 1.15 | 1.15 | 0 | 24-HR | ALL | 1ST | 14020324
| 454126 | 527064 | 2.9229 | 2.7 | 2.7 | 0 | 24-HR | ALL | 1ST | 14020324
| 454226 | 527064 | 2.8905 | 0 | 0 | 0 | 24-HR | ALL | 1ST | 14020324
| 454326 | 527064 | 2.8625 | 0 | 0 | 0 | 24-HR | ALL | 1ST | 14020324
| 454426 | 527064 | 2.8202 | 0 | 0 | 0 | 24-HR | ALL | 1ST | 14020324
| 454826 | 527064 | 3.0242 | 0 | 0 | 0 | 24-HR | ALL | 1ST | 14013124
| 454926 | 527064 | 3.119 | 0 | 0 | 0 | 24-HR | ALL | 1ST | 14020824
| 455026 | 527064 | 3.3655 | 0 | 0 | 0 | 24-HR | ALL | 1ST | 14020824
| 455526 | 527064 | 4.3121 | 3.96 | 3.96 | 0 | 24-HR | ALL | 1ST | 14020824
| 455626 | 527064 | 4.3871 | 2.97 | 2.97 | 0 | 24-HR | ALL | 1ST | 14020824
| 455726 | 527064 | 4.4192 | 2 | 2 | 0 | 24-HR | ALL | 1ST | 14020824
| 455826 | 527064 | 4.4091 | 1.3 | 1.3 | 0 | 24-HR | ALL | 1ST | 14020824
| 455926 | 527064 | 4.3721 | 2.91 | 2.91 | 0 | 24-HR | ALL | 1ST | 14020824
| 456026 | 527064 | 4.2855 | 3.56 | 3.56 | 0 | 24-HR | ALL | 1ST | 14020824
| 456126 | 527064 | 4.1451 | 2.12 | 2.12 | 0 | 24-HR | ALL | 1ST | 14020824
| 456226 | 527064 | 3.9669 | 0.12 | 2 | 0 | 24-HR | ALL | 1ST | 14020824
| 456326 | 527064 | 3.7717 | 0 | 3 | 0 | 24-HR | ALL | 1ST | 14020824
| 456426 | 527064 | 3.5531 | 0 | 0 | 0 | 24-HR | ALL | 1ST | 14020824
| 456526 | 527064 | 3.3162 | 0 | 0 | 0 | 24-HR | ALL | 1ST | 14020824
| 456626 | 527064 | 3.1966 | 0 | 0 | 0 | 24-HR | ALL | 1ST | 14100324
| 456726 | 527064 | 3.1196 | 0 | 0 | 0 | 24-HR | ALL | 1ST | 14100324
| 453626 | 527164 | 2.7806 | 3.85 | 3.85 | 0 | 24-HR | ALL | 1ST | 14100624
| 453726 | 527164 | 2.8027 | 2.58 | 2.58 | 0 | 24-HR | ALL | 1ST | 14020324
| 453826 | 527164 | 2.833 | 1.53 | 1.53 | 0 | 24-HR | ALL | 1ST | 14020324
| 453926 | 527164 | 2.8472 | 0 | 4 | 0 | 24-HR | ALL | 1ST | 14020324
| 454026 | 527164 | 2.8581 | 0 | 2 | 0 | 24-HR | ALL | 1ST | 14020324
| 454126 | 527164 | 2.8549 | 0 | 4 | 0 | 24-HR | ALL | 1ST | 14020324
| 454226 | 527164 | 2.8375 | 0 | 0 | 0 | 24-HR | ALL | 1ST | 14020324
| 454326 | 527164 | 2.806 | 0 | 0 | 0 | 24-HR | ALL | 1ST | 14020324
| 454426 | 527164 | 2.7611 | 0 | 0 | 0 | 24-HR | ALL | 1ST | 14020324
| 454926 | 527164 | 3.1121 | 0 | 0 | 0 | 24-HR | ALL | 1ST | 14020824
| 455426 | 527164 | 4.1073 | 1.36 | 1.36 | 0 | 24-HR | ALL | 1ST | 14020824
| 455526 | 527164 | 4.2457 | 5.06 | 5.06 | 0 | 24-HR | ALL | 1ST | 14020824
| 455626 | 527164 | 4.305 | 3 | 4 | 0 | 24-HR | ALL | 1ST | 14020824
| 455726 | 527164 | 4.3377 | 3 | 3 | 0 | 24-HR | ALL | 1ST | 14020824
| 455826 | 527164 | 4.3341 | 3.84 | 3.84 | 0 | 24-HR | ALL | 1ST | 14020824
| 455926 | 527164 | 4.2931 | 5.35 | 5.35 | 0 | 24-HR | ALL | 1ST | 14020824
| 456026 | 527164 | 4.1782 | 1.93 | 4 | 0 | 24-HR | ALL | 1ST | 14020824
| 456126 | 527164 | 4.0374 | 0 | 3 | 0 | 24-HR | ALL | 1ST | 14020824
| 456226 | 527164 | 3.8768 | 0 | 4 | 0 | 24-HR | ALL | 1ST | 14020824
| 456326 | 527164 | 3.688 | 0 | 4 | 0 | 24-HR | ALL | 1ST | 14020824
| 456426 | 527164 | 3.4763 | 0 | 0 | 0 | 24-HR | ALL | 1ST | 14020824
| 456526 | 527164 | 3.2473 | 0 | 0 | 0 | 24-HR | ALL | 1ST | 14020824
| 456626 | 527164 | 3.159 | 0 | 0 | 0 | 24-HR | ALL | 1ST | 14100324
| 456726 | 527164 | 3.0832 | 0 | 0 | 0 | 24-HR | ALL | 1ST | 14100324
| 453526 | 527264 | 2.7973 | 3.93 | 3.93 | 0 | 24-HR | ALL | 1ST | 14100624
| 453626 | 527264 | 2.7315 | 2.8 | 2.8 | 0 | 24-HR | ALL | 1ST | 14020324
| 453726 | 527264 | 2.757 | 0 | 0 | 0 | 24-HR | ALL | 1ST | 14020324
| 453826 | 527264 | 2.7885 | 0 | 0 | 0 | 24-HR | ALL | 1ST | 14020324
| 453926 | 527264 | 2.8076 | 0 | 3 | 0 | 24-HR | ALL | 1ST | 14020324
| 454026 | 527264 | 2.8136 | 0 | 2 | 0 | 24-HR | ALL | 1ST | 14020324
| 454126 | 527264 | 2.8059 | 0 | 3 | 0 | 24-HR | ALL | 1ST | 14020324
| 454226 | 527264 | 2.7847 | 0 | 0 | 0 | 24-HR | ALL | 1ST | 14020324
| 455326 | 527264 | 3.898 | 0 | 0 | 0 | 24-HR | ALL | 1ST | 14020824
| 455426 | 527264 | 4.0416 | 1 | 1 | 0 | 24-HR | ALL | 1ST | 14020824
| 455526 | 527264 | 4.1639 | 3.83 | 3.83 | 0 | 24-HR | ALL | 1ST | 14020824
| 455626 | 527264 | 4.2243 | 3.02 | 3.02 | 0 | 24-HR | ALL | 1ST | 14020824
| 455726 | 527264 | 4.2541 | 3.49 | 3.49 | 0 | 24-HR | ALL | 1ST | 14020824
| 455826 | 527264 | 4.2397 | 3.39 | 3.39 | 0 | 24-HR | ALL | 1ST | 14020824
| 455926 | 527264 | 4.1635 | 0 | 4 | 0 | 24-HR | ALL | 1ST | 14020824
| 456026 | 527264 | 4.0728 | 0 | 4 | 0 | 24-HR | ALL | 1ST | 14020824
| 456126 | 527264 | 3.9472 | 0 | 3 | 0 | 24-HR | ALL | 1ST | 14020824
| 456226 | 527264 | 3.7904 | 0 | 0 | 0 | 24-HR | ALL | 1ST | 14020824
| 456326 | 527264 | 3.607 | 0 | 0 | 0 | 24-HR | ALL | 1ST | 14020824
| 456426 | 527264 | 3.402 | 0 | 0 | 0 | 24-HR | ALL | 1ST | 14020824
| 456526 | 527264 | 3.1806 | 0 | 0 | 0 | 24-HR | ALL | 1ST | 14020824
| 456626 | 527264 | 3.1222 | 0 | 0 | 0 | 24-HR | ALL | 1ST | 14100324
| 456726 | 527264 | 3.0476 | 0 | 0 | 0 | 24-HR | ALL | 1ST | 14100324
| 456826 | 527264 | 3.0095 | 0 | 0 | 0 | 24-HR | ALL | 1ST | 14010624
| 456926 | 527264 | 3.0058 | 0 | 0 | 0 | 24-HR | ALL | 1ST | 14010624
| 453326 | 527364 | 2.8658 | -0.56 | 7 | 0 | 24-HR | ALL | 1ST | 14100624
| 453426 | 527364 | 2.7976 | 2.57 | 5 | 0 | 24-HR | ALL | 1ST | 14100624
| 453526 | 527364 | 2.6833 | 0.13 | 6 | 0 | 24-HR | ALL | 1ST | 14100624
| 453626 | 527364 | 2.7106 | 3.59 | 3.59 | 0 | 24-HR | ALL | 1ST | 14020324
| 453726 | 527364 | 2.7283 | 0.3 | 6 | 0 | 24-HR | ALL | 1ST | 14020324
| 453826 | 527364 | 2.7529 | 0 | 5 | 0 | 24-HR | ALL | 1ST | 14020324
| 453926 | 527364 | 2.7671 | 0 | 0 | 0 | 24-HR | ALL | 1ST | 14020324
| 454026 | 527364 | 2.7685 | 0 | 0 | 0 | 24-HR | ALL | 1ST | 14020324
| 454126 | 527364 | 2.7568 | 0 | 0 | 0 | 24-HR | ALL | 1ST | 14020324
| 455426 | 527364 | 3.9757 | 0.53 | 0.53 | 0 | 24-HR | ALL | 1ST | 14020824
| 455526 | 527364 | 4.0889 | 3.39 | 5 | 0 | 24-HR | ALL | 1ST | 14020824
| 455626 | 527364 | 4.1445 | 2.94 | 2.94 | 0 | 24-HR | ALL | 1ST | 14020824
| 455726 | 527364 | 4.1558 | 1.48 | 1.48 | 0 | 24-HR | ALL | 1ST | 14020824
| 455826 | 527364 | 4.1287 | 0 | 6 | 0 | 24-HR | ALL | 1ST | 14020824
| 455926 | 527364 | 4.074 | 0 | 6 | 0 | 24-HR | ALL | 1ST | 14020824
| 456026 | 527364 | 3.9834 | 0 | 5 | 0 | 24-HR | ALL | 1ST | 14020824
| 456126 | 527364 | 3.8598 | 0 | 0 | 0 | 24-HR | ALL | 1ST | 14020824
| 456226 | 527364 | 3.7068 | 0 | 0 | 0 | 24-HR | ALL | 1ST | 14020824
| 456326 | 527364 | 3.5286 | 0 | 0 | 0 | 24-HR | ALL | 1ST | 14020824
| 456426 | 527364 | 3.33 | 0 | 0 | 0 | 24-HR | ALL | 1ST | 14020824
| 456726 | 527364 | 3.0128 | 0 | 0 | 0 | 24-HR | ALL | 1ST | 14100324
| 456826 | 527364 | 2.9533 | 0 | 0 | 0 | 24-HR | ALL | 1ST | 14010624
| 456926 | 527364 | 2.9504 | 0 | 0 | 0 | 24-HR | ALL | 1ST | 14010624
| 453126 | 527464 | 2.9047 | 1 | 7 | 0 | 24-HR | ALL | 1ST | 14100624
| 453226 | 527464 | 2.8577 | 1.2 | 6 | 0 | 24-HR | ALL | 1ST | 14100624
| 453326 | 527464 | 2.7858 | 0.5 | 4 | 0 | 24-HR | ALL | 1ST | 14100624
| 453426 | 527464 | 2.7053 | 2.24 | 3 | 0 | 24-HR | ALL | 1ST | 14100624
| 453526 | 527464 | 2.632 | 2.2 | 5 | 0 | 24-HR | ALL | 1ST | 14020324
| 453626 | 527464 | 2.6825 | 3.44 | 3.44 | 0 | 24-HR | ALL | 1ST | 14020324
| 453726 | 527464 | 2.6962 | 0.24 | 0.24 | 0 | 24-HR | ALL | 1ST | 14020324
| 453826 | 527464 | 2.7163 | 0 | 0 | 0 | 24-HR | ALL | 1ST | 14020324
| 453926 | 527464 | 2.7258 | 0 | 0 | 0 | 24-HR | ALL | 1ST | 14020324
| 454026 | 527464 | 2.723 | 0 | 0 | 0 | 24-HR | ALL | 1ST | 14020324
| 454126 | 527464 | 2.7076 | 0 | 0 | 0 | 24-HR | ALL | 1ST | 14020324
| 455426 | 527464 | 3.9106 | 0.08 | 0.08 | 0 | 24-HR | ALL | 1ST | 14020824
| 455526 | 527464 | 4.0063 | 1.57 | 4 | 0 | 24-HR | ALL | 1ST | 14020824
| 455626 | 527464 | 4.048 | 0 | 4 | 0 | 24-HR | ALL | 1ST | 14020824
| 455726 | 527464 | 4.0638 | 0 | 4 | 0 | 24-HR | ALL | 1ST | 14020824
| 455826 | 527464 | 4.0433 | 0 | 5 | 0 | 24-HR | ALL | 1ST | 14020824
| 455926 | 527464 | 3.987 | 0 | 0 | 0 | 24-HR | ALL | 1ST | 14020824
| 456026 | 527464 | 3.8968 | 0 | 0 | 0 | 24-HR | ALL | 1ST | 14020824
| 456126 | 527464 | 3.7753 | 0 | 0 | 0 | 24-HR | ALL | 1ST | 14020824
| 456726 | 527464 | 2.9774 | 0 | 0 | 0 | 24-HR | ALL | 1ST | 14100324
| 456826 | 527464 | 2.8987 | 0 | 0 | 0 | 24-HR | ALL | 1ST | 14010624
| 452926 | 527564 | 2.8929 | 2.97 | 2.97 | 0 | 24-HR | ALL | 1ST | 14100624
| 453026 | 527564 | 2.8717 | 1.65 | 1.65 | 0 | 24-HR | ALL | 1ST | 14100624
| 453126 | 527564 | 2.8357 | 1.54 | 6 | 0 | 24-HR | ALL | 1ST | 14100624
| 453226 | 527564 | 2.7753 | 0.46 | 5 | 0 | 24-HR | ALL | 1ST | 14100624
| 453326 | 527564 | 2.7044 | 1.35 | 1.35 | 0 | 24-HR | ALL | 1ST | 14100624
| 453426 | 527564 | 2.6112 | 1.41 | 1.41 | 0 | 24-HR | ALL | 1ST | 14100624
| 453526 | 527564 | 2.6016 | 1 | 1 | 0 | 24-HR | ALL | 1ST | 14020324
| 453626 | 527564 | 2.6578 | 4.1 | 4.1 | 0 | 24-HR | ALL | 1ST | 14020324
| 453726 | 527564 | 2.6619 | 0 | 0 | 0 | 24-HR | ALL | 1ST | 14020324
| 453826 | 527564 | 2.6788 | 0 | 0 | 0 | 24-HR | ALL | 1ST | 14020324
| 453926 | 527564 | 2.684 | 0 | 0 | 0 | 24-HR | ALL | 1ST | 14020324
| 454026 | 527564 | 2.6772 | 0 | 0 | 0 | 24-HR | ALL | 1ST | 14020324
| 455526 | 527564 | 3.954 | 4.39 | 4.39 | 0 | 24-HR | ALL | 1ST | 14020824
| 455626 | 527564 | 3.9726 | 0 | 5 | 0 | 24-HR | ALL | 1ST | 14020824
| 455726 | 527564 | 3.9837 | 0 | 4 | 0 | 24-HR | ALL | 1ST | 14020824
| 455826 | 527564 | 3.9601 | 0 | 0 | 0 | 24-HR | ALL | 1ST | 14020824
| 455926 | 527564 | 3.9026 | 0 | 0 | 0 | 24-HR | ALL | 1ST | 14020824
| 456526 | 527564 | 3.0613 | 0 | 0 | 0 | 24-HR | ALL | 1ST | 14100324
| 456626 | 527564 | 3.0136 | 0 | 0 | 0 | 24-HR | ALL | 1ST | 14100324
| 456726 | 527564 | 2.9427 | 0 | 0 | 0 | 24-HR | ALL | 1ST | 14100324
| 452726 | 527664 | 2.8181 | 1.12 | 4 | 0 | 24-HR | ALL | 1ST | 14100624
| 452826 | 527664 | 2.8361 | 1.91 | 6 | 0 | 24-HR | ALL | 1ST | 14100624
| 452926 | 527664 | 2.8325 | 2.12 | 7 | 0 | 24-HR | ALL | 1ST | 14100624
| 453026 | 527664 | 2.8037 | 1 | 1 | 0 | 24-HR | ALL | 1ST | 14100624
| 453126 | 527664 | 2.7618 | 1.3 | 1.3 | 0 | 24-HR | ALL | 1ST | 14100624
| 453226 | 527664 | 2.6977 | 0.85 | 0.85 | 0 | 24-HR | ALL | 1ST | 14100624
| 453326 | 527664 | 2.6182 | 1.08 | 1.08 | 0 | 24-HR | ALL | 1ST | 14100624
| 453426 | 527664 | 2.5463 | 3.27 | 3.27 | 0 | 24-HR | ALL | 1ST | 14020324
| 453526 | 527664 | 2.5769 | 1.03 | 1.03 | 0 | 24-HR | ALL | 1ST | 14020324
| 453626 | 527664 | 2.6275 | 4 | 4 | 0 | 24-HR | ALL | 1ST | 14020324
| 453726 | 527664 | 2.628 | 0 | 0 | 0 | 24-HR | ALL | 1ST | 14020324
| 453826 | 527664 | 2.6406 | 0 | 0 | 0 | 24-HR | ALL | 1ST | 14020324
| 453926 | 527664 | 2.6418 | 0 | 0 | 0 | 24-HR | ALL | 1ST | 14020324
| 454026 | 527664 | 2.6314 | 0 | 0 | 0 | 24-HR | ALL | 1ST | 14020324
| 455526 | 527664 | 3.8868 | 4.7 | 4.7 | 0 | 24-HR | ALL | 1ST | 14020824
| 455626 | 527664 | 3.8987 | 0 | 0 | 0 | 24-HR | ALL | 1ST | 14020824
| 455726 | 527664 | 3.9056 | 0 | 0 | 0 | 24-HR | ALL | 1ST | 14020824
| 455826 | 527664 | 3.8793 | 0 | 0 | 0 | 24-HR | ALL | 1ST | 14020824
| 456426 | 527664 | 3.1274 | 0 | 0 | 0 | 24-HR | ALL | 1ST | 14020824
| 456526 | 527664 | 3.0256 | 0 | 0 | 0 | 24-HR | ALL | 1ST | 14100324
| 456626 | 527664 | 2.9783 | 0 | 0 | 0 | 24-HR | ALL | 1ST | 14100324
| 452526 | 527764 | 2.7149 | 1.15 | 2 | 0 | 24-HR | ALL | 1ST | 14100624
| 452626 | 527764 | 2.754 | 0.99 | 2 | 0 | 24-HR | ALL | 1ST | 14100624
| 452726 | 527764 | 2.7812 | 2 | 4 | 0 | 24-HR | ALL | 1ST | 14100624
| 452826 | 527764 | 2.7877 | 2.3 | 3 | 0 | 24-HR | ALL | 1ST | 14100624
| 452926 | 527764 | 2.772 | 1.73 | 3 | 0 | 24-HR | ALL | 1ST | 14100624
| 453026 | 527764 | 2.7343 | 0.36 | 2 | 0 | 24-HR | ALL | 1ST | 14100624
| 453126 | 527764 | 2.6892 | 1.52 | 1.52 | 0 | 24-HR | ALL | 1ST | 14100624
| 453226 | 527764 | 2.6189 | 1 | 1 | 0 | 24-HR | ALL | 1ST | 14100624
| 453326 | 527764 | 2.5329 | 0.79 | 0.79 | 0 | 24-HR | ALL | 1ST | 14100624
| 453426 | 527764 | 2.5221 | 2.84 | 2.84 | 0 | 24-HR | ALL | 1ST | 14020324
| 453526 | 527764 | 2.5669 | 3.97 | 3.97 | 0 | 24-HR | ALL | 1ST | 14020324
| 453626 | 527764 | 2.5926 | 3.28 | 3.28 | 0 | 24-HR | ALL | 1ST | 14020324
| 453726 | 527764 | 2.5934 | 0 | 0 | 0 | 24-HR | ALL | 1ST | 14020324
| 453826 | 527764 | 2.6018 | 0 | 0 | 0 | 24-HR | ALL | 1ST | 14020324
| 453926 | 527764 | 2.5992 | 0 | 0 | 0 | 24-HR | ALL | 1ST | 14020324
| 454026 | 527764 | 2.5856 | 0 | 0 | 0 | 24-HR | ALL | 1ST | 14020324
| 455526 | 527764 | 3.8242 | 5.63 | 5.63 | 0 | 24-HR | ALL | 1ST | 14020824
| 455626 | 527764 | 3.8264 | 0 | 0 | 0 | 24-HR | ALL | 1ST | 14020824
| 455726 | 527764 | 3.8293 | 0 | 0 | 0 | 24-HR | ALL | 1ST | 14020824
| 456126 | 527764 | 3.5375 | 0 | 0 | 0 | 24-HR | ALL | 1ST | 14020824
| 456226 | 527764 | 3.3986 | 0 | 0 | 0 | 24-HR | ALL | 1ST | 14020824
| 456426 | 527764 | 3.064 | 0 | 0 | 0 | 24-HR | ALL | 1ST | 14020824
| 456526 | 527764 | 2.9907 | 0 | 0 | 0 | 24-HR | ALL | 1ST | 14100324
| 452426 | 527864 | 2.6534 | 3.71 | 3.71 | 0 | 24-HR | ALL | 1ST | 14100624
| 452526 | 527864 | 2.6956 | 2.7 | 2.7 | 0 | 24-HR | ALL | 1ST | 14100624
| 452626 | 527864 | 2.721 | 1.46 | 1.46 | 0 | 24-HR | ALL | 1ST | 14100624
| 452726 | 527864 | 2.7301 | 0.36 | 0.36 | 0 | 24-HR | ALL | 1ST | 14100624
| 452826 | 527864 | 2.7307 | 1.32 | 1.32 | 0 | 24-HR | ALL | 1ST | 14100624
| 452926 | 527864 | 2.7061 | 0.52 | 3 | 0 | 24-HR | ALL | 1ST | 14100624
| 453026 | 527864 | 2.6681 | 0.71 | 0.71 | 0 | 24-HR | ALL | 1ST | 14100624
| 453126 | 527864 | 2.6135 | 1.14 | 1.14 | 0 | 24-HR | ALL | 1ST | 14100624
| 453226 | 527864 | 2.5357 | 0.02 | 0.02 | 0 | 24-HR | ALL | 1ST | 14100624
| 453326 | 527864 | 2.4527 | 1.54 | 1.54 | 0 | 24-HR | ALL | 1ST | 14100624
| 453426 | 527864 | 2.5007 | 3.17 | 3.17 | 0 | 24-HR | ALL | 1ST | 14020324
| 453526 | 527864 | 2.534 | 2.97 | 2.97 | 0 | 24-HR | ALL | 1ST | 14020324
| 453626 | 527864 | 2.5535 | 1.93 | 4 | 0 | 24-HR | ALL | 1ST | 14020324
| 453726 | 527864 | 2.5579 | 0 | 0 | 0 | 24-HR | ALL | 1ST | 14020324
| 453826 | 527864 | 2.5626 | 0 | 0 | 0 | 24-HR | ALL | 1ST | 14020324
| 453926 | 527864 | 2.5565 | 0 | 0 | 0 | 24-HR | ALL | 1ST | 14020324
| 454026 | 527864 | 2.5398 | 0 | 0 | 0 | 24-HR | ALL | 1ST | 14020324
| 455526 | 527864 | 3.7514 | 4.56 | 4.56 | 0 | 24-HR | ALL | 1ST | 14020824
| 455626 | 527864 | 3.7616 | 1.06 | 1.06 | 0 | 24-HR | ALL | 1ST | 14020824
| 455726 | 527864 | 3.755 | 0 | 0 | 0 | 24-HR | ALL | 1ST | 14020824
| 456126 | 527864 | 3.4632 | 0 | 0 | 0 | 24-HR | ALL | 1ST | 14020824
| 456226 | 527864 | 3.3276 | 0 | 0 | 0 | 24-HR | ALL | 1ST | 14020824
| 456326 | 527864 | 3.1729 | 0 | 0 | 0 | 24-HR | ALL | 1ST | 14020824
| 452426 | 527964 | 2.6315 | 3.4 | 3.4 | 0 | 24-HR | ALL | 1ST | 14100624
| 452526 | 527964 | 2.667 | 2.96 | 2.96 | 0 | 24-HR | ALL | 1ST | 14100624
| 452626 | 527964 | 2.6924 | 3.87 | 3.87 | 0 | 24-HR | ALL | 1ST | 14100624
| 452726 | 527964 | 2.6862 | 1.08 | 1.08 | 0 | 24-HR | ALL | 1ST | 14100624
| 452826 | 527964 | 2.6667 | -0.88 | 3 | 0 | 24-HR | ALL | 1ST | 14100624
| 452926 | 527964 | 2.6502 | 2 | 2 | 0 | 24-HR | ALL | 1ST | 14100624
| 453026 | 527964 | 2.5966 | 0 | 0 | 0 | 24-HR | ALL | 1ST | 14100624
| 453126 | 527964 | 2.5348 | 0 | 0 | 0 | 24-HR | ALL | 1ST | 14100624
| 453226 | 527964 | 2.4574 | 0.03 | 0.03 | 0 | 24-HR | ALL | 1ST | 14100624
| 453326 | 527964 | 2.4371 | 3 | 3 | 0 | 24-HR | ALL | 1ST | 14020324
| 453426 | 527964 | 2.467 | 1.34 | 3 | 0 | 24-HR | ALL | 1ST | 14020324
| 453526 | 527964 | 2.5053 | 2.91 | 4 | 0 | 24-HR | ALL | 1ST | 14020324
| 453626 | 527964 | 2.5259 | 2.83 | 2.83 | 0 | 24-HR | ALL | 1ST | 14020324
| 453726 | 527964 | 2.5219 | 0 | 0 | 0 | 24-HR | ALL | 1ST | 14020324
| 453826 | 527964 | 2.523 | 0 | 0 | 0 | 24-HR | ALL | 1ST | 14020324
| 453926 | 527964 | 2.5138 | 0 | 0 | 0 | 24-HR | ALL | 1ST | 14020324
| 454026 | 527964 | 2.4943 | 0 | 0 | 0 | 24-HR | ALL | 1ST | 14020324
| 455526 | 527964 | 3.685 | 4.39 | 6 | 0 | 24-HR | ALL | 1ST | 14020824
| 455626 | 527964 | 3.701 | 2.7 | 2.7 | 0 | 24-HR | ALL | 1ST | 14020824
| 455726 | 527964 | 3.6825 | 0 | 0 | 0 | 24-HR | ALL | 1ST | 14020824
| 455826 | 527964 | 3.6497 | 0 | 0 | 0 | 24-HR | ALL | 1ST | 14020824
| 455926 | 527964 | 3.589 | 0 | 0 | 0 | 24-HR | ALL | 1ST | 14020824
| 456126 | 527964 | 3.3911 | 0 | 0 | 0 | 24-HR | ALL | 1ST | 14020824
| 456226 | 527964 | 3.2588 | 0 | 0 | 0 | 24-HR | ALL | 1ST | 14020824
| 452426 | 528064 | 2.6136 | 5.15 | 5.15 | 0 | 24-HR | ALL | 1ST | 14100624
| 452526 | 528064 | 2.6387 | 4.24 | 4.24 | 0 | 24-HR | ALL | 1ST | 14100624
| 452626 | 528064 | 2.6432 | 2 | 2 | 0 | 24-HR | ALL | 1ST | 14100624
| 452726 | 528064 | 2.6371 | 1.13 | 1.13 | 0 | 24-HR | ALL | 1ST | 14100624
| 452826 | 528064 | 2.6178 | 1 | 2 | 0 | 24-HR | ALL | 1ST | 14100624
| 452926 | 528064 | 2.5797 | 0.24 | 0.24 | 0 | 24-HR | ALL | 1ST | 14100624
| 453026 | 528064 | 2.5362 | 2.14 | 2.14 | 0 | 24-HR | ALL | 1ST | 14100624
| 453126 | 528064 | 2.468 | 1.79 | 1.79 | 0 | 24-HR | ALL | 1ST | 14100624
| 453226 | 528064 | 2.3843 | 1.21 | 1.21 | 0 | 24-HR | ALL | 1ST | 14100624
| 453326 | 528064 | 2.414 | 2.65 | 2.65 | 0 | 24-HR | ALL | 1ST | 14020324
| 453426 | 528064 | 2.4462 | 2.21 | 3 | 0 | 24-HR | ALL | 1ST | 14020324
| 453526 | 528064 | 2.4828 | 4.23 | 4.23 | 0 | 24-HR | ALL | 1ST | 14020324
| 453626 | 528064 | 2.4932 | 2.91 | 2.91 | 0 | 24-HR | ALL | 1ST | 14020324
| 453726 | 528064 | 2.4855 | 0 | 0 | 0 | 24-HR | ALL | 1ST | 14020324
| 453826 | 528064 | 2.4832 | 0 | 0 | 0 | 24-HR | ALL | 1ST | 14020324
| 453926 | 528064 | 2.471 | 0 | 0 | 0 | 24-HR | ALL | 1ST | 14020324
| 454026 | 528064 | 2.4491 | 0 | 0 | 0 | 24-HR | ALL | 1ST | 14020324
| 455526 | 528064 | 3.6073 | 1.79 | 7 | 0 | 24-HR | ALL | 1ST | 14020824
| 455626 | 528064 | 3.6278 | 1.74 | 1.74 | 0 | 24-HR | ALL | 1ST | 14020824
| 455726 | 528064 | 3.6118 | 0 | 0 | 0 | 24-HR | ALL | 1ST | 14020824
| 455826 | 528064 | 3.5773 | 0 | 0 | 0 | 24-HR | ALL | 1ST | 14020824
| 455926 | 528064 | 3.5162 | 0 | 0 | 0 | 24-HR | ALL | 1ST | 14020824
| 456026 | 528064 | 3.4301 | 0 | 0 | 0 | 24-HR | ALL | 1ST | 14020824
| 452426 | 528164 | 2.5807 | 4 | 4 | 0 | 24-HR | ALL | 1ST | 14100624
| 452526 | 528164 | 2.5953 | 2.46 | 2.46 | 0 | 24-HR | ALL | 1ST | 14100624
| 452626 | 528164 | 2.593 | 0.47 | 4 | 0 | 24-HR | ALL | 1ST | 14100624
| 452726 | 528164 | 2.5884 | 1.82 | 1.82 | 0 | 24-HR | ALL | 1ST | 14100624
| 452826 | 528164 | 2.5648 | 2.3 | 2.3 | 0 | 24-HR | ALL | 1ST | 14100624
| 452926 | 528164 | 2.5187 | 1 | 1 | 0 | 24-HR | ALL | 1ST | 14100624
| 453026 | 528164 | 2.4573 | -0.35 | -0.35 | 0 | 24-HR | ALL | 1ST | 14100624
| 453126 | 528164 | 2.3953 | 2 | 2 | 0 | 24-HR | ALL | 1ST | 14100624
| 453226 | 528164 | 2.3505 | 2.02 | 2.02 | 0 | 24-HR | ALL | 1ST | 14020324
| 453326 | 528164 | 2.3901 | 2.36 | 2.36 | 0 | 24-HR | ALL | 1ST | 14020324
| 453426 | 528164 | 2.4376 | 5.77 | 5.77 | 0 | 24-HR | ALL | 1ST | 14020324
| 453526 | 528164 | 2.4636 | 6.43 | 6.43 | 0 | 24-HR | ALL | 1ST | 14020324
| 453626 | 528164 | 2.4795 | 6.83 | 6.83 | 0 | 24-HR | ALL | 1ST | 14020324
| 453726 | 528164 | 2.4634 | 2.85 | 2.85 | 0 | 24-HR | ALL | 1ST | 14020324
| 453826 | 528164 | 2.4461 | 0.54 | 0.54 | 0 | 24-HR | ALL | 1ST | 14020324
| 453926 | 528164 | 2.4284 | 0 | 0 | 0 | 24-HR | ALL | 1ST | 14020324
| 454026 | 528164 | 2.415 | 2.07 | 2.07 | 0 | 24-HR | ALL | 1ST | 14020324
| 454126 | 528164 | 2.374 | 0.53 | 0.53 | 0 | 24-HR | ALL | 1ST | 14020324
| 454226 | 528164 | 2.3298 | 0 | 0 | 0 | 24-HR | ALL | 1ST | 14020324
| 455526 | 528164 | 3.5408 | 1 | 7 | 0 | 24-HR | ALL | 1ST | 14020824
| 455626 | 528164 | 3.5727 | 4.03 | 4.03 | 0 | 24-HR | ALL | 1ST | 14020824
| 455726 | 528164 | 3.5428 | 0 | 0 | 0 | 24-HR | ALL | 1ST | 14020824
| 455826 | 528164 | 3.5068 | 0 | 0 | 0 | 24-HR | ALL | 1ST | 14020824
| 455926 | 528164 | 3.4455 | 0 | 0 | 0 | 24-HR | ALL | 1ST | 14020824
| 456026 | 528164 | 3.3604 | 0 | 0 | 0 | 24-HR | ALL | 1ST | 14020824
| 452426 | 528264 | 2.5421 | 2.12 | 6 | 0 | 24-HR | ALL | 1ST | 14100624
| 452526 | 528264 | 2.548 | 0.3 | 6 | 0 | 24-HR | ALL | 1ST | 14100624
| 452626 | 528264 | 2.5487 | 0.97 | 0.97 | 0 | 24-HR | ALL | 1ST | 14100624
| 452726 | 528264 | 2.5353 | 1.8 | 1.8 | 0 | 24-HR | ALL | 1ST | 14100624
| 452826 | 528264 | 2.5005 | 0.95 | 0.95 | 0 | 24-HR | ALL | 1ST | 14100624
| 452926 | 528264 | 2.4543 | 1 | 1 | 0 | 24-HR | ALL | 1ST | 14100624
| 453026 | 528264 | 2.3954 | 1.52 | 1.52 | 0 | 24-HR | ALL | 1ST | 14100624
| 453126 | 528264 | 2.3156 | 0.09 | 2 | 0 | 24-HR | ALL | 1ST | 14100624
| 453226 | 528264 | 2.3451 | 5.15 | 5.15 | 0 | 24-HR | ALL | 1ST | 14020324
| 453326 | 528264 | 2.3775 | 4.64 | 4.64 | 0 | 24-HR | ALL | 1ST | 14020324
| 453426 | 528264 | 2.3885 | 1.3 | 4 | 0 | 24-HR | ALL | 1ST | 14020324
| 453526 | 528264 | 2.4157 | 3.03 | 3.03 | 0 | 24-HR | ALL | 1ST | 14020324
| 453626 | 528264 | 2.439 | 5.68 | 5.68 | 0 | 24-HR | ALL | 1ST | 14020324
| 453726 | 528264 | 2.4412 | 5.88 | 5.88 | 0 | 24-HR | ALL | 1ST | 14020324
| 453826 | 528264 | 2.4282 | 4.91 | 4.91 | 0 | 24-HR | ALL | 1ST | 14020324
| 453926 | 528264 | 2.4042 | 3.59 | 3.59 | 0 | 24-HR | ALL | 1ST | 14020324
| 454026 | 528264 | 2.3764 | 3.27 | 3.27 | 0 | 24-HR | ALL | 1ST | 14020324
| 454126 | 528264 | 2.3353 | 2 | 2 | 0 | 24-HR | ALL | 1ST | 14020324
| 454226 | 528264 | 2.2828 | 0 | 0 | 0 | 24-HR | ALL | 1ST | 14020324
| 454326 | 528264 | 2.3304 | 0 | 0 | 0 | 24-HR | ALL | 1ST | 14013124
| 455726 | 528264 | 3.4756 | 0 | 0 | 0 | 24-HR | ALL | 1ST | 14020824
| 452426 | 528364 | 2.5067 | 1.85 | 4 | 0 | 24-HR | ALL | 1ST | 14100624
| 452526 | 528364 | 2.5092 | 1 | 3 | 0 | 24-HR | ALL | 1ST | 14100624
| 452626 | 528364 | 2.5006 | 0.97 | 0.97 | 0 | 24-HR | ALL | 1ST | 14100624
| 452726 | 528364 | 2.4764 | 0.58 | 3 | 0 | 24-HR | ALL | 1ST | 14100624
| 452826 | 528364 | 2.4408 | 1 | 2 | 0 | 24-HR | ALL | 1ST | 14100624
| 452926 | 528364 | 2.3824 | -0.98 | 1 | 0 | 24-HR | ALL | 1ST | 14100624
| 453026 | 528364 | 2.3208 | -0.13 | -0.13 | 0 | 24-HR | ALL | 1ST | 14100624
| 453126 | 528364 | 2.275 | 2.61 | 2.61 | 0 | 24-HR | ALL | 1ST | 14020324
| 453226 | 528364 | 2.3056 | 1.04 | 2 | 0 | 24-HR | ALL | 1ST | 14020324
| 453326 | 528364 | 2.3407 | 2 | 2 | 0 | 24-HR | ALL | 1ST | 14020324
| 453426 | 528364 | 2.3719 | 3.66 | 7 | 0 | 24-HR | ALL | 1ST | 14020324
| 453526 | 528364 | 2.389 | 4 | 7 | 0 | 24-HR | ALL | 1ST | 14020324
| 453626 | 528364 | 2.3976 | 4.36 | 7 | 0 | 24-HR | ALL | 1ST | 14020324
| 453726 | 528364 | 2.3998 | 5.18 | 5.18 | 0 | 24-HR | ALL | 1ST | 14020324
| 453826 | 528364 | 2.3782 | 3 | 3 | 0 | 24-HR | ALL | 1ST | 14020324
| 453926 | 528364 | 2.3439 | 0 | 0 | 0 | 24-HR | ALL | 1ST | 14020324
| 454026 | 528364 | 2.316 | 0 | 3 | 0 | 24-HR | ALL | 1ST | 14020324
| 454126 | 528364 | 2.2914 | 2.34 | 2.34 | 0 | 24-HR | ALL | 1ST | 14020324
| 454226 | 528364 | 2.2488 | 1.29 | 1.29 | 0 | 24-HR | ALL | 1ST | 14013124
| 454326 | 528364 | 2.3069 | 0 | 0 | 0 | 24-HR | ALL | 1ST | 14013124
| 454426 | 528364 | 2.3592 | 0 | 0 | 0 | 24-HR | ALL | 1ST | 14013124
| 454526 | 528364 | 2.3998 | 0 | 0 | 0 | 24-HR | ALL | 1ST | 14013124
| 454626 | 528364 | 2.4317 | 0 | 0 | 0 | 24-HR | ALL | 1ST | 14020824
| 452426 | 528464 | 2.4714 | 2.29 | 2.29 | 0 | 24-HR | ALL | 1ST | 14100624
| 452526 | 528464 | 2.4706 | 2.32 | 2.32 | 0 | 24-HR | ALL | 1ST | 14100624
| 452626 | 528464 | 2.451 | 0.97 | 0.97 | 0 | 24-HR | ALL | 1ST | 14100624
| 452726 | 528464 | 2.4175 | -0.44 | 3 | 0 | 24-HR | ALL | 1ST | 14100624
| 452826 | 528464 | 2.3855 | 2.38 | 2.38 | 0 | 24-HR | ALL | 1ST | 14100624
| 452926 | 528464 | 2.3304 | 2.52 | 2.52 | 0 | 24-HR | ALL | 1ST | 14100624
| 453026 | 528464 | 2.2617 | 2.45 | 2.45 | 0 | 24-HR | ALL | 1ST | 14100624
| 453126 | 528464 | 2.2553 | 2.3 | 2.3 | 0 | 24-HR | ALL | 1ST | 14020324
| 453226 | 528464 | 2.2927 | 3 | 7 | 0 | 24-HR | ALL | 1ST | 14020324
| 453326 | 528464 | 2.3249 | 4.03 | 4.03 | 0 | 24-HR | ALL | 1ST | 14020324
| 453426 | 528464 | 2.3489 | 4.86 | 4.86 | 0 | 24-HR | ALL | 1ST | 14020324
| 453526 | 528464 | 2.3569 | 3.97 | 3.97 | 0 | 24-HR | ALL | 1ST | 14020324
| 453626 | 528464 | 2.3569 | 3.18 | 6 | 0 | 24-HR | ALL | 1ST | 14020324
| 453726 | 528464 | 2.3513 | 3 | 6 | 0 | 24-HR | ALL | 1ST | 14020324
| 453826 | 528464 | 2.3301 | 1.33 | 6 | 0 | 24-HR | ALL | 1ST | 14020324
| 453926 | 528464 | 2.3022 | 0 | 5 | 0 | 24-HR | ALL | 1ST | 14020324
| 454026 | 528464 | 2.2726 | 0 | 4 | 0 | 24-HR | ALL | 1ST | 14020324
| 454126 | 528464 | 2.2356 | 0 | 3 | 0 | 24-HR | ALL | 1ST | 14020324
| 454226 | 528464 | 2.2246 | 0 | 0 | 0 | 24-HR | ALL | 1ST | 14013124
| 454326 | 528464 | 2.2828 | 0 | 0 | 0 | 24-HR | ALL | 1ST | 14013124
| 454426 | 528464 | 2.3309 | 0 | 0 | 0 | 24-HR | ALL | 1ST | 14013124
| 454526 | 528464 | 2.3674 | 0 | 0 | 0 | 24-HR | ALL | 1ST | 14013124
| 452426 | 528564 | 2.4345 | 2.88 | 2.88 | 0 | 24-HR | ALL | 1ST | 14100624
| 452526 | 528564 | 2.4238 | 1.88 | 1.88 | 0 | 24-HR | ALL | 1ST | 14100624
| 452626 | 528564 | 2.4069 | 2.88 | 2.88 | 0 | 24-HR | ALL | 1ST | 14100624
| 452726 | 528564 | 2.3691 | 1.68 | 1.68 | 0 | 24-HR | ALL | 1ST | 14100624
| 452826 | 528564 | 2.3235 | 2 | 2 | 0 | 24-HR | ALL | 1ST | 14100624
| 452926 | 528564 | 2.2741 | 4.88 | 4.88 | 0 | 24-HR | ALL | 1ST | 14100624
| 453026 | 528564 | 2.2023 | 3.08 | 3.08 | 0 | 24-HR | ALL | 1ST | 14020324
| 453126 | 528564 | 2.224 | -0.54 | 4 | 0 | 24-HR | ALL | 1ST | 14020324
| 453226 | 528564 | 2.2702 | 3.03 | 3.03 | 0 | 24-HR | ALL | 1ST | 14020324
| 453326 | 528564 | 2.3117 | 6.92 | 6.92 | 0 | 24-HR | ALL | 1ST | 14020324
| 453426 | 528564 | 2.3249 | 6.04 | 6.04 | 0 | 24-HR | ALL | 1ST | 14020324
| 453526 | 528564 | 2.3074 | 0.24 | 4 | 0 | 24-HR | ALL | 1ST | 14020324
| 453626 | 528564 | 2.3071 | 0 | 6 | 0 | 24-HR | ALL | 1ST | 14020324
| 453726 | 528564 | 2.3001 | 0.09 | 7 | 0 | 24-HR | ALL | 1ST | 14020324
| 453826 | 528564 | 2.2842 | 0 | 6 | 0 | 24-HR | ALL | 1ST | 14020324
| 453926 | 528564 | 2.2608 | 0 | 3 | 0 | 24-HR | ALL | 1ST | 14020324
| 454026 | 528564 | 2.2299 | 0 | 3 | 0 | 24-HR | ALL | 1ST | 14020324
| 454126 | 528564 | 2.1918 | 0 | 3 | 0 | 24-HR | ALL | 1ST | 14020324
| 452426 | 528664 | 2.3922 | 2.5 | 2.5 | 0 | 24-HR | ALL | 1ST | 14100624
| 452526 | 528664 | 2.3803 | 2.79 | 2.79 | 0 | 24-HR | ALL | 1ST | 14100624
| 452626 | 528664 | 2.3616 | 4.79 | 4.79 | 0 | 24-HR | ALL | 1ST | 14100624
| 452726 | 528664 | 2.3178 | 3.22 | 3.22 | 0 | 24-HR | ALL | 1ST | 14100624
| 452826 | 528664 | 2.2613 | 1.52 | 1.52 | 0 | 24-HR | ALL | 1ST | 14100624
| 452926 | 528664 | 2.2063 | 3.81 | 3.81 | 0 | 24-HR | ALL | 1ST | 14100624
| 453026 | 528664 | 2.1834 | 2.64 | 2.64 | 0 | 24-HR | ALL | 1ST | 14020324
| 453126 | 528664 | 2.2204 | 3.36 | 3.36 | 0 | 24-HR | ALL | 1ST | 14020324
| 453226 | 528664 | 2.252 | 4.24 | 4.24 | 0 | 24-HR | ALL | 1ST | 14020324
| 453326 | 528664 | 2.2729 | 4.19 | 4.19 | 0 | 24-HR | ALL | 1ST | 14020324
| 453426 | 528664 | 2.2681 | 0 | 6 | 0 | 24-HR | ALL | 1ST | 14020324
| 453526 | 528664 | 2.274 | 0 | 5 | 0 | 24-HR | ALL | 1ST | 14020324
| 453626 | 528664 | 2.2722 | 0 | 5 | 0 | 24-HR | ALL | 1ST | 14020324
| 453726 | 528664 | 2.2624 | 0 | 3 | 0 | 24-HR | ALL | 1ST | 14020324
| 453826 | 528664 | 2.2449 | 0 | 3 | 0 | 24-HR | ALL | 1ST | 14020324
| 453926 | 528664 | 2.2199 | 0 | 0 | 0 | 24-HR | ALL | 1ST | 14020324
| 454026 | 528664 | 2.1877 | 0 | 0 | 0 | 24-HR | ALL | 1ST | 14020324
| 452426 | 528764 | 2.3523 | 3.26 | 3.26 | 0 | 24-HR | ALL | 1ST | 14100624
| 452526 | 528764 | 2.327 | 1.14 | 1.14 | 0 | 24-HR | ALL | 1ST | 14100624
| 452626 | 528764 | 2.2994 | 2 | 2 | 0 | 24-HR | ALL | 1ST | 14100624
| 452726 | 528764 | 2.2602 | 3 | 3 | 0 | 24-HR | ALL | 1ST | 14100624
| 452826 | 528764 | 2.2081 | 3.68 | 3.68 | 0 | 24-HR | ALL | 1ST | 14100624
| 452926 | 528764 | 2.1371 | 2.04 | 5 | 0 | 24-HR | ALL | 1ST | 14100624
| 453026 | 528764 | 2.1665 | 2.89 | 2.89 | 0 | 24-HR | ALL | 1ST | 14020324
| 453126 | 528764 | 2.2008 | 3.7 | 3.7 | 0 | 24-HR | ALL | 1ST | 14020324
| 453226 | 528764 | 2.237 | 6.43 | 6.43 | 0 | 24-HR | ALL | 1ST | 14020324
| 453326 | 528764 | 2.2278 | 0 | 7 | 0 | 24-HR | ALL | 1ST | 14020324
| 453426 | 528764 | 2.2384 | 0 | 7 | 0 | 24-HR | ALL | 1ST | 14020324
| 453526 | 528764 | 2.2416 | 0 | 6 | 0 | 24-HR | ALL | 1ST | 14020324
| 453626 | 528764 | 2.2372 | 0 | 0 | 0 | 24-HR | ALL | 1ST | 14020324
| 453726 | 528764 | 2.2253 | 0 | 0 | 0 | 24-HR | ALL | 1ST | 14020324
| 453826 | 528764 | 2.206 | 0 | 0 | 0 | 24-HR | ALL | 1ST | 14020324
| 453926 | 528764 | 2.1795 | 0 | 0 | 0 | 24-HR | ALL | 1ST | 14020324
| 452426 | 528864 | 2.306 | 2.52 | 2.52 | 0 | 24-HR | ALL | 1ST | 14100624
| 452526 | 528864 | 2.2798 | 1.57 | 3 | 0 | 24-HR | ALL | 1ST | 14100624
| 452626 | 528864 | 2.247 | 2.15 | 6 | 0 | 24-HR | ALL | 1ST | 14100624
| 452726 | 528864 | 2.2066 | 4 | 4 | 0 | 24-HR | ALL | 1ST | 14100624
| 452826 | 528864 | 2.1503 | 4.39 | 4.39 | 0 | 24-HR | ALL | 1ST | 14100624
| 452926 | 528864 | 2.114 | 2.82 | 5 | 0 | 24-HR | ALL | 1ST | 14020324
| 453026 | 528864 | 2.1564 | 5.08 | 5.08 | 0 | 24-HR | ALL | 1ST | 14020324
| 453126 | 528864 | 2.1818 | 4.39 | 4.39 | 0 | 24-HR | ALL | 1ST | 14020324
| 453226 | 528864 | 2.1865 | 0.24 | 6 | 0 | 24-HR | ALL | 1ST | 14020324
| 453326 | 528864 | 2.2004 | 0 | 6 | 0 | 24-HR | ALL | 1ST | 14020324
| 453426 | 528864 | 2.2083 | 0 | 0 | 0 | 24-HR | ALL | 1ST | 14020324
| 453526 | 528864 | 2.209 | 0 | 0 | 0 | 24-HR | ALL | 1ST | 14020324
| 453626 | 528864 | 2.2023 | 0 | 0 | 0 | 24-HR | ALL | 1ST | 14020324
| 453726 | 528864 | 2.1884 | 0 | 0 | 0 | 24-HR | ALL | 1ST | 14020324
| 453826 | 528864 | 2.1674 | 0 | 0 | 0 | 24-HR | ALL | 1ST | 14020324
| 452526 | 528964 | 2.2432 | 5.48 | 5.48 | 0 | 24-HR | ALL | 1ST | 14100624
| 452626 | 528964 | 2.1963 | 2.96 | 2.96 | 0 | 24-HR | ALL | 1ST | 14100624
| 452726 | 528964 | 2.1418 | 1.44 | 3 | 0 | 24-HR | ALL | 1ST | 14100624
| 452826 | 528964 | 2.0867 | 3.12 | 3.12 | 0 | 24-HR | ALL | 1ST | 14100624
| 452926 | 528964 | 2.1019 | 4.03 | 4.03 | 0 | 24-HR | ALL | 1ST | 14020324
| 453026 | 528964 | 2.1364 | 4.98 | 4.98 | 0 | 24-HR | ALL | 1ST | 14020324
| 453126 | 528964 | 2.1491 | 1.82 | 4 | 0 | 24-HR | ALL | 1ST | 14020324
| 453226 | 528964 | 2.1606 | 0 | 7 | 0 | 24-HR | ALL | 1ST | 14020324
| 453326 | 528964 | 2.1727 | 0 | 0 | 0 | 24-HR | ALL | 1ST | 14020324
| 453426 | 528964 | 2.178 | 0 | 0 | 0 | 24-HR | ALL | 1ST | 14020324
| 453526 | 528964 | 2.1762 | 0 | 0 | 0 | 24-HR | ALL | 1ST | 14020324
| 453626 | 528964 | 2.1675 | 0 | 0 | 0 | 24-HR | ALL | 1ST | 14020324
| 453726 | 528964 | 2.1518 | 0 | 0 | 0 | 24-HR | ALL | 1ST | 14020324
| 452526 | 529064 | 2.1785 | 0.78 | 0.78 | 0 | 24-HR | ALL | 1ST | 14100624
| 452626 | 529064 | 2.1448 | 3.56 | 3.56 | 0 | 24-HR | ALL | 1ST | 14100624
| 452726 | 529064 | 2.0927 | 3.8 | 3.8 | 0 | 24-HR | ALL | 1ST | 14100624
| 452826 | 529064 | 2.057 | 5.62 | 5.62 | 0 | 24-HR | ALL | 1ST | 14020324
| 452926 | 529064 | 2.0861 | 4.48 | 4.48 | 0 | 24-HR | ALL | 1ST | 14020324
| 453026 | 529064 | 2.0971 | 0 | 6 | 0 | 24-HR | ALL | 1ST | 14020324
| 453126 | 529064 | 2.1191 | 0 | 5 | 0 | 24-HR | ALL | 1ST | 14020324
| 453226 | 529064 | 2.1351 | 0 | 5 | 0 | 24-HR | ALL | 1ST | 14020324
| 453326 | 529064 | 2.1446 | 0 | 0 | 0 | 24-HR | ALL | 1ST | 14020324
| 453426 | 529064 | 2.1474 | 0 | 0 | 0 | 24-HR | ALL | 1ST | 14020324
| 453526 | 529064 | 2.1435 | 0 | 0 | 0 | 24-HR | ALL | 1ST | 14020324
| 453626 | 529064 | 2.1328 | 0 | 0 | 0 | 24-HR | ALL | 1ST | 14020324
| 452526 | 529164 | 2.1376 | 3.7 | 6 | 0 | 24-HR | ALL | 1ST | 14100624
| 452626 | 529164 | 2.1016 | 6.85 | 6.85 | 0 | 24-HR | ALL | 1ST | 14100624
| 452726 | 529164 | 2.0405 | 5.08 | 5.08 | 0 | 24-HR | ALL | 1ST | 14100624
| 452826 | 529164 | 2.0321 | 3 | 3 | 0 | 24-HR | ALL | 1ST | 14020324
| 452926 | 529164 | 2.0519 | 0.12 | 5 | 0 | 24-HR | ALL | 1ST | 14020324
| 453026 | 529164 | 2.0765 | 0 | 6 | 0 | 24-HR | ALL | 1ST | 14020324
| 453126 | 529164 | 2.0958 | 0 | 3 | 0 | 24-HR | ALL | 1ST | 14020324
| 453226 | 529164 | 2.1092 | 0 | 0 | 0 | 24-HR | ALL | 1ST | 14020324
| 453326 | 529164 | 2.1162 | 0 | 0 | 0 | 24-HR | ALL | 1ST | 14020324
| 453426 | 529164 | 2.1168 | 0 | 0 | 0 | 24-HR | ALL | 1ST | 14020324
| 453526 | 529164 | 2.1108 | 0 | 0 | 0 | 24-HR | ALL | 1ST | 14020324
| 452626 | 529264 | 2.0427 | 5 | 5 | 0 | 24-HR | ALL | 1ST | 14100624
| 452726 | 529264 | 1.9863 | 3.85 | 3.85 | 0 | 24-HR | ALL | 1ST | 14020324
| 452826 | 529264 | 2.0054 | 0 | 6 | 0 | 24-HR | ALL | 1ST | 14020324
| 452926 | 529264 | 2.0329 | 0 | 6 | 0 | 24-HR | ALL | 1ST | 14020324
| 453026 | 529264 | 2.0553 | 0 | 6 | 0 | 24-HR | ALL | 1ST | 14020324
| 453126 | 529264 | 2.072 | 0 | 0 | 0 | 24-HR | ALL | 1ST | 14020324
| 453226 | 529264 | 2.0829 | 0 | 0 | 0 | 24-HR | ALL | 1ST | 14020324
| 453326 | 529264 | 2.0877 | 0 | 0 | 0 | 24-HR | ALL | 1ST | 14020324
| 453426 | 529264 | 2.0861 | 0 | 0 | 0 | 24-HR | ALL | 1ST | 14020324
| 452826 | 529364 | 1.9886 | 0 | 6 | 0 | 24-HR | ALL | 1ST | 14020324
| 452926 | 529364 | 2.0136 | 0 | 0 | 0 | 24-HR | ALL | 1ST | 14020324
| 453026 | 529364 | 2.0335 | 0 | 0 | 0 | 24-HR | ALL | 1ST | 14020324
| 453126 | 529364 | 2.0479 | 0 | 0 | 0 | 24-HR | ALL | 1ST | 14020324
| 453226 | 529364 | 2.0564 | 0 | 0 | 0 | 24-HR | ALL | 1ST | 14020324
| 453326 | 529364 | 2.059 | 0 | 0 | 0 | 24-HR | ALL | 1ST | 14020324
| 453026 | 529464 | 2.0113 | 0 | 0 | 0 | 24-HR | ALL | 1ST | 14020324
| 453126 | 529464 | 2.0234 | 0 | 0 | 0 | 24-HR | ALL | 1ST | 14020324
| 453226 | 529464 | 2.0297 | 0 | 0 | 0 | 24-HR | ALL | 1ST | 14020324
| 452226 | 530964 | 1.7309 | 0 | 0 | 0 | 24-HR | ALL | 1ST | 14111324
| 452326 | 530964 | 1.7616 | 0 | 0 | 0 | 24-HR | ALL | 1ST | 14111324
| 452126 | 531064 | 1.7035 | 0 | 4 | 0 | 24-HR | ALL | 1ST | 14111324
| 452226 | 531064 | 1.737 | 0 | 0 | 0 | 24-HR | ALL | 1ST | 14111324
| 452326 | 531064 | 1.7653 | 0 | 0 | 0 | 24-HR | ALL | 1ST | 14111324
| 452426 | 531064 | 1.788 | 0 | 0 | 0 | 24-HR | ALL | 1ST | 14111324
| 452026 | 531164 | 1.6769 | 0.44 | 5 | 0 | 24-HR | ALL | 1ST | 14111324
| 452126 | 531164 | 1.7107 | 0 | 0 | 0 | 24-HR | ALL | 1ST | 14111324
| 452226 | 531164 | 1.742 | 0 | 0 | 0 | 24-HR | ALL | 1ST | 14111324
| 452326 | 531164 | 1.7681 | 0 | 0 | 0 | 24-HR | ALL | 1ST | 14111324
| 452426 | 531164 | 1.7883 | 0 | 0 | 0 | 24-HR | ALL | 1ST | 14111324
| 452026 | 531264 | 1.6831 | 0 | 10 | 0 | 24-HR | ALL | 1ST | 14111324
| 452126 | 531264 | 1.717 | 0 | 0 | 0 | 24-HR | ALL | 1ST | 14111324
| 452226 | 531264 | 1.7461 | 0 | 0 | 0 | 24-HR | ALL | 1ST | 14111324
| 452326 | 531264 | 1.7698 | 0 | 0 | 0 | 24-HR | ALL | 1ST | 14111324
| 451926 | 531364 | 1.6543 | 0 | 10 | 0 | 24-HR | ALL | 1ST | 14111324
| 452026 | 531364 | 1.6905 | 0 | 1 | 0 | 24-HR | ALL | 1ST | 14111324
| 452126 | 531364 | 1.7223 | 0 | 0 | 0 | 24-HR | ALL | 1ST | 14111324
| 452226 | 531364 | 1.7492 | 0 | 0 | 0 | 24-HR | ALL | 1ST | 14111324
| 451926 | 531464 | 1.6626 | 0 | 4 | 0 | 24-HR | ALL | 1ST | 14111324
| 452026 | 531464 | 1.6969 | 0 | 0 | 0 | 24-HR | ALL | 1ST | 14111324
| 452126 | 531464 | 1.7266 | 0 | 0 | 0 | 24-HR | ALL | 1ST | 14111324
| 452226 | 531464 | 1.7513 | 0 | 0 | 0 | 24-HR | ALL | 1ST | 14111324
| 451826 | 531564 | 1.6336 | 0 | 10 | 0 | 24-HR | ALL | 1ST | 14111324
| 451926 | 531564 | 1.6699 | 0 | 0 | 0 | 24-HR | ALL | 1ST | 14111324
| 452026 | 531564 | 1.7022 | 0 | 0 | 0 | 24-HR | ALL | 1ST | 14111324
| 452126 | 531564 | 1.7299 | 0 | 0 | 0 | 24-HR | ALL | 1ST | 14111324
| 451826 | 531664 | 1.6418 | 0 | 5 | 0 | 24-HR | ALL | 1ST | 14111324
| 451926 | 531664 | 1.6765 | 0 | 0 | 0 | 24-HR | ALL | 1ST | 14111324
| 452026 | 531664 | 1.7067 | 0 | 0 | 0 | 24-HR | ALL | 1ST | 14111324
| 451826 | 531764 | 1.6487 | 0 | 0 | 0 | 24-HR | ALL | 1ST | 14111324
| 451926 | 531764 | 1.6815 | 0 | 0 | 0 | 24-HR | ALL | 1ST | 14111324
| 452026 | 531764 | 1.7099 | 0 | 0 | 0 | 24-HR | ALL | 1ST | 14111324
| 451726 | 531864 | 1.6199 | 0 | 0 | 0 | 24-HR | ALL | 1ST | 14111324
| 451826 | 531864 | 1.6547 | 0 | 0 | 0 | 24-HR | ALL | 1ST | 14111324
| 451926 | 531864 | 1.6856 | 0 | 0 | 0 | 24-HR | ALL | 1ST | 14111324
| 451726 | 531964 | 1.6266 | 0 | 0 | 0 | 24-HR | ALL | 1ST | 14111324
| 451826 | 531964 | 1.6597 | 0 | 0 | 0 | 24-HR | ALL | 1ST | 14111324
| 451926 | 531964 | 1.6887 | 0 | 0 | 0 | 24-HR | ALL | 1ST | 14111324
| 451726 | 532064 | 1.6323 | 0 | 0 | 0 | 24-HR | ALL | 1ST | 14111324
| 451826 | 532064 | 1.6636 | 0 | 0 | 0 | 24-HR | ALL | 1ST | 14111324
| 451726 | 532164 | 1.637 | 0 | 0 | 0 | 24-HR | ALL | 1ST | 14111324
| 451826 | 532164 | 1.6665 | 0 | 0 | 0 | 24-HR | ALL | 1ST | 14111324
| 451926 | 532764 | 1.6818 | 0.39 | 0.39 | 0 | 24-HR | ALL | 1ST | 14111324
| 451926 | 532864 | 1.6753 | 0 | 0 | 0 | 24-HR | ALL | 1ST | 14111324
| 441526 | 533364 | 0.83981 | 124.76 | 124.76 | 0 | 24-HR | ALL | 1ST | 14011824
| 452826 | 533364 | 1.4374 | 0 | 0 | 0 | 24-HR | ALL | 1ST | 14111324
| 452926 | 533364 | 1.3909 | 0 | 0 | 0 | 24-HR | ALL | 1ST | 14111324
| 453026 | 533364 | 1.3548 | 0 | 0 | 0 | 24-HR | ALL | 1ST | 14012224
| 441526 | 533464 | 0.84882 | 126.55 | 126.55 | 0 | 24-HR | ALL | 1ST | 14011824
| 452726 | 533464 | 1.4983 | 8.42 | 8.42 | 0 | 24-HR | ALL | 1ST | 14111324
| 452826 | 533464 | 1.4479 | 7.03 | 7.03 | 0 | 24-HR | ALL | 1ST | 14111324
| 452926 | 533464 | 1.3724 | 0.41 | 0.41 | 0 | 24-HR | ALL | 1ST | 14111324
| 453026 | 533464 | 1.3438 | 0 | 0 | 0 | 24-HR | ALL | 1ST | 14012224
| 453226 | 533464 | 1.3273 | 0 | 0 | 0 | 24-HR | ALL | 1ST | 14012224
| 453026 | 533564 | 1.3328 | 0 | 0 | 0 | 24-HR | ALL | 1ST | 14012224
| 453126 | 533564 | 1.3251 | 0 | 0 | 0 | 24-HR | ALL | 1ST | 14012224
| 453226 | 533564 | 1.3157 | 0 | 0 | 0 | 24-HR | ALL | 1ST | 14012224
| 453326 | 533564 | 1.3279 | 0 | 0 | 0 | 24-HR | ALL | 1ST | 14110824
| 453126 | 533664 | 1.3138 | 0 | 0 | 0 | 24-HR | ALL | 1ST | 14012224
| 453226 | 533664 | 1.3041 | 0 | 0 | 0 | 24-HR | ALL | 1ST | 14012224
| 453226 | 533764 | 1.2926 | 0 | 0 | 0 | 24-HR | ALL | 1ST | 14012224
| 453326 | 533764 | 1.3315 | 0 | 0 | 0 | 24-HR | ALL | 1ST | 14110824
| 453226 | 533864 | 1.2935 | 0 | 0 | 0 | 24-HR | ALL | 1ST | 14110824
| 453326 | 533864 | 1.3329 | 0 | 0 | 0 | 24-HR | ALL | 1ST | 14110824
| 453126 | 533964 | 1.2801 | 0 | 0 | 0 | 24-HR | ALL | 1ST | 14012224
| 453226 | 533964 | 1.2956 | 0 | 0 | 0 | 24-HR | ALL | 1ST | 14110824
| 453326 | 533964 | 1.3338 | 0 | 0 | 0 | 24-HR | ALL | 1ST | 14110824
| 453026 | 534064 | 1.2781 | 0 | 12 | 0 | 24-HR | ALL | 1ST | 14012224
| 453126 | 534064 | 1.269 | 0 | 0 | 0 | 24-HR | ALL | 1ST | 14012224
| 453226 | 534064 | 1.2974 | 0 | 0 | 0 | 24-HR | ALL | 1ST | 14110824
| 452926 | 534164 | 1.2753 | 0 | 13 | 0 | 24-HR | ALL | 1ST | 14012224
| 453026 | 534164 | 1.2673 | 0 | 0 | 0 | 24-HR | ALL | 1ST | 14012224
| 453126 | 534164 | 1.2604 | 0 | 0 | 0 | 24-HR | ALL | 1ST | 14110824
| 452626 | 534264 | 1.3532 | 0 | 13 | 0 | 24-HR | ALL | 1ST | 14111324
| 452726 | 534264 | 1.3096 | 0 | 12 | 0 | 24-HR | ALL | 1ST | 14111324
| 452826 | 534264 | 1.2717 | 0 | 13 | 0 | 24-HR | ALL | 1ST | 14012224
| 452926 | 534264 | 1.2648 | 0 | 13 | 0 | 24-HR | ALL | 1ST | 14012224
| 453026 | 534264 | 1.2565 | 0 | 0 | 0 | 24-HR | ALL | 1ST | 14012224
| 453126 | 534264 | 1.2626 | 0 | 0 | 0 | 24-HR | ALL | 1ST | 14110824
| 452426 | 534364 | 1.413 | 0 | 13 | 0 | 24-HR | ALL | 1ST | 14111324
| 452526 | 534364 | 1.3756 | 0 | 13 | 0 | 24-HR | ALL | 1ST | 14111324
| 452626 | 534364 | 1.3348 | 0 | 13 | 0 | 24-HR | ALL | 1ST | 14111324
| 452726 | 534364 | 1.2909 | 0 | 9 | 0 | 24-HR | ALL | 1ST | 14111324
| 452826 | 534364 | 1.2615 | 0 | 0 | 0 | 24-HR | ALL | 1ST | 14012224
| 452926 | 534364 | 1.2543 | 0 | 0 | 0 | 24-HR | ALL | 1ST | 14012224
| 453026 | 534364 | 1.2458 | 0 | 0 | 0 | 24-HR | ALL | 1ST | 14012224
| 453126 | 534364 | 1.2645 | 0 | 0 | 0 | 24-HR | ALL | 1ST | 14110824
| 452226 | 534464 | 1.4605 | 0 | 10 | 0 | 24-HR | ALL | 1ST | 14111324
| 452326 | 534464 | 1.43 | 0 | 10 | 0 | 24-HR | ALL | 1ST | 14111324
| 452426 | 534464 | 1.3957 | 0 | 12 | 0 | 24-HR | ALL | 1ST | 14111324
| 452526 | 534464 | 1.3578 | 0 | 13 | 0 | 24-HR | ALL | 1ST | 14111324
| 452626 | 534464 | 1.3165 | 0 | 12 | 0 | 24-HR | ALL | 1ST | 14111324
| 452726 | 534464 | 1.2723 | 0 | 0 | 0 | 24-HR | ALL | 1ST | 14111324
| 452826 | 534464 | 1.2514 | 0 | 0 | 0 | 24-HR | ALL | 1ST | 14012224
| 452926 | 534464 | 1.2439 | 0 | 0 | 0 | 24-HR | ALL | 1ST | 14012224
| 452026 | 534564 | 1.4953 | 0 | 12 | 0 | 24-HR | ALL | 1ST | 14111324
| 452126 | 534564 | 1.472 | 0 | 11 | 0 | 24-HR | ALL | 1ST | 14111324
| 452226 | 534564 | 1.4446 | 0 | 10 | 0 | 24-HR | ALL | 1ST | 14111324
| 452326 | 534564 | 1.4133 | 0 | 0 | 0 | 24-HR | ALL | 1ST | 14111324
| 452426 | 534564 | 1.3783 | 0 | 0 | 0 | 24-HR | ALL | 1ST | 14111324
| 452526 | 534564 | 1.3399 | 0 | 0 | 0 | 24-HR | ALL | 1ST | 14111324
| 452626 | 534564 | 1.2982 | 0 | 0 | 0 | 24-HR | ALL | 1ST | 14111324
| 452826 | 534564 | 1.2412 | 0 | 0 | 0 | 24-HR | ALL | 1ST | 14012224
| 452926 | 534564 | 1.2335 | 0 | 0 | 0 | 24-HR | ALL | 1ST | 14012224
| 451826 | 534664 | 1.5174 | 0 | 13 | 0 | 24-HR | ALL | 1ST | 14111324
| 451926 | 534664 | 1.5013 | 0 | 13 | 0 | 24-HR | ALL | 1ST | 14111324
| 452026 | 534664 | 1.4811 | 0 | 13 | 0 | 24-HR | ALL | 1ST | 14111324
| 452126 | 534664 | 1.4569 | 0 | 11 | 0 | 24-HR | ALL | 1ST | 14111324
| 452226 | 534664 | 1.4286 | 0 | 0 | 0 | 24-HR | ALL | 1ST | 14111324
| 452326 | 534664 | 1.3966 | 0 | 0 | 0 | 24-HR | ALL | 1ST | 14111324
| 452426 | 534664 | 1.361 | 0 | 0 | 0 | 24-HR | ALL | 1ST | 14111324
| 452526 | 534664 | 1.322 | 0 | 0 | 0 | 24-HR | ALL | 1ST | 14111324
| 451626 | 534764 | 1.5272 | 0 | 13 | 0 | 24-HR | ALL | 1ST | 14111324
| 451726 | 534764 | 1.5183 | 0 | 13 | 0 | 24-HR | ALL | 1ST | 14111324
| 451826 | 534764 | 1.5052 | 0 | 11 | 0 | 24-HR | ALL | 1ST | 14111324
| 451926 | 534764 | 1.4881 | 0 | 12 | 0 | 24-HR | ALL | 1ST | 14111324
| 452026 | 534764 | 1.4668 | 0 | 0 | 0 | 24-HR | ALL | 1ST | 14111324
| 452126 | 534764 | 1.4416 | 0 | 0 | 0 | 24-HR | ALL | 1ST | 14111324
| 452226 | 534764 | 1.4125 | 0 | 0 | 0 | 24-HR | ALL | 1ST | 14111324
| 452426 | 534764 | 1.3436 | 0 | 0 | 0 | 24-HR | ALL | 1ST | 14111324
| 452526 | 534764 | 1.3042 | 0 | 0 | 0 | 24-HR | ALL | 1ST | 14111324
| 451426 | 534864 | 1.5256 | 0 | 18 | 0 | 24-HR | ALL | 1ST | 14111324
| 451526 | 534864 | 1.5234 | 0 | 15 | 0 | 24-HR | ALL | 1ST | 14111324
| 451626 | 534864 | 1.5172 | 0 | 13 | 0 | 24-HR | ALL | 1ST | 14111324
| 451726 | 534864 | 1.507 | 0 | 9 | 0 | 24-HR | ALL | 1ST | 14111324
| 451826 | 534864 | 1.4928 | 0 | 0 | 0 | 24-HR | ALL | 1ST | 14111324
| 451926 | 534864 | 1.4745 | 0 | 0 | 0 | 24-HR | ALL | 1ST | 14111324
| 452026 | 534864 | 1.4523 | 0 | 0 | 0 | 24-HR | ALL | 1ST | 14111324
| 451226 | 534964 | 1.5135 | 0 | 18 | 0 | 24-HR | ALL | 1ST | 14111324
| 451326 | 534964 | 1.5175 | 0 | 18 | 0 | 24-HR | ALL | 1ST | 14111324
| 451426 | 534964 | 1.5177 | 0 | 18 | 0 | 24-HR | ALL | 1ST | 14111324
| 451526 | 534964 | 1.5142 | 0 | 0 | 0 | 24-HR | ALL | 1ST | 14111324
| 451626 | 534964 | 1.5068 | 0 | 0 | 0 | 24-HR | ALL | 1ST | 14111324
| 451026 | 535064 | 1.492 | 0 | 20 | 0 | 24-HR | ALL | 1ST | 14111324
| 451126 | 535064 | 1.5016 | 0 | 20 | 0 | 24-HR | ALL | 1ST | 14111324
| 451226 | 535064 | 1.5078 | 0 | 18 | 0 | 24-HR | ALL | 1ST | 14111324
| 451326 | 535064 | 1.5105 | 0 | 18 | 0 | 24-HR | ALL | 1ST | 14111324
| 451426 | 535064 | 1.5095 | 0 | 0 | 0 | 24-HR | ALL | 1ST | 14111324
| 451526 | 535064 | 1.5047 | 0 | 0 | 0 | 24-HR | ALL | 1ST | 14111324
| 450926 | 535164 | 1.477 | 0 | 20 | 0 | 24-HR | ALL | 1ST | 14111324
| 451026 | 535164 | 1.4885 | 0 | 20 | 0 | 24-HR | ALL | 1ST | 14111324
| 451126 | 535164 | 1.4968 | 0 | 20 | 0 | 24-HR | ALL | 1ST | 14111324
| 451226 | 535164 | 1.5017 | 0 | 0 | 0 | 24-HR | ALL | 1ST | 14111324
| 451326 | 535164 | 1.5031 | 0 | 0 | 0 | 24-HR | ALL | 1ST | 14111324
| 450826 | 535264 | 1.4609 | 0 | 20 | 0 | 24-HR | ALL | 1ST | 14111324
| 450926 | 535264 | 1.4742 | 0 | 18 | 0 | 24-HR | ALL | 1ST | 14111324
| 451026 | 535264 | 1.4844 | 0 | 0 | 0 | 24-HR | ALL | 1ST | 14111324
| 451126 | 535264 | 1.4915 | 0 | 0 | 0 | 24-HR | ALL | 1ST | 14111324
| 445226 | 535364 | 0.65263 | 104.36 | 104.36 | 0 | 24-HR | ALL | 1ST | 14102924
| 445326 | 535364 | 0.66688 | 105.93 | 105.93 | 0 | 24-HR | ALL | 1ST | 14102924
| 450626 | 535364 | 1.4264 | 0 | 24 | 0 | 24-HR | ALL | 1ST | 14111324
| 450726 | 535364 | 1.444 | 0 | 24 | 0 | 24-HR | ALL | 1ST | 14111324
| 450826 | 535364 | 1.4589 | 0 | 20 | 0 | 24-HR | ALL | 1ST | 14111324
| 450926 | 535364 | 1.4709 | 0 | 0 | 0 | 24-HR | ALL | 1ST | 14111324
| 451026 | 535364 | 1.48 | 0 | 0 | 0 | 24-HR | ALL | 1ST | 14111324
| 460111 | 522235 | 6.2157 | 20 | 20 | 0 | 24-HR | ALL | 1ST | 14121024
| 457440 | 519862 | 9.7074 | 35.68 | 241 | 0 | 24-HR | ALL | 1ST | 14102124
| 454712 | 520678 | 4.1295 | 12.99 | 12.99 | 0 | 24-HR | ALL | 1ST | 14052924
| 458381 | 523486 | 5.3363 | 8 | 8 | 0 | 24-HR | ALL | 1ST | 14102624
| 455720 | 519986 | 9.4141 | 16.16 | 241 | 0 | 24-HR | ALL | 1ST | 14072224
| 450500 | 519400 | 1.9535 | 8 | 12 | 0 | 24-HR | ALL | 1ST | 14032724
| 453600 | 524000 | 4.0231 | 4.13 | 7 | 0 | 24-HR | ALL | 1ST | 14020524
| 453976 | 517914 | 3.0915 | 29.12 | 37 | 0 | 24-HR | ALL | 1ST | 14042224
| 454026 | 517914 | 3.1212 | 29.82 | 37 | 0 | 24-HR | ALL | 1ST | 14042224
| 454076 | 517914 | 3.1483 | 30.88 | 37 | 0 | 24-HR | ALL | 1ST | 14042224
| 454126 | 517914 | 3.1665 | 34.03 | 34.03 | 0 | 24-HR | ALL | 1ST | 14042224
| 454176 | 517914 | 3.1914 | 35 | 35 | 0 | 24-HR | ALL | 1ST | 14042224
| 454226 | 517914 | 3.2174 | 35.04 | 39 | 0 | 24-HR | ALL | 1ST | 14042224
| 454276 | 517914 | 3.2384 | 35.88 | 42 | 0 | 24-HR | ALL | 1ST | 14042224
| 454326 | 517914 | 3.2584 | 36.09 | 44 | 0 | 24-HR | ALL | 1ST | 14042224
| 454376 | 517914 | 3.2713 | 37.48 | 44 | 0 | 24-HR | ALL | 1ST | 14042224
| 454426 | 517914 | 3.2792 | 39.22 | 44 | 0 | 24-HR | ALL | 1ST | 14042224
| 454476 | 517914 | 3.4737 | 39.5 | 202 | 0 | 24-HR | ALL | 1ST | 14101324
| 454526 | 517914 | 3.7631 | 41.48 | 203 | 0 | 24-HR | ALL | 1ST | 14101324
| 454576 | 517914 | 4.0708 | 42.13 | 205 | 0 | 24-HR | ALL | 1ST | 14101324
| 454626 | 517914 | 4.3868 | 42.94 | 207 | 0 | 24-HR | ALL | 1ST | 14101324
| 454676 | 517914 | 4.7115 | 43.24 | 208 | 0 | 24-HR | ALL | 1ST | 14101324
| 454726 | 517914 | 5.0369 | 44.12 | 209 | 0 | 24-HR | ALL | 1ST | 14101324
| 454776 | 517914 | 5.3656 | 44.12 | 210 | 0 | 24-HR | ALL | 1ST | 14101324
| 454826 | 517914 | 5.6883 | 44.48 | 210 | 0 | 24-HR | ALL | 1ST | 14101324
| 454876 | 517914 | 6.0011 | 45.15 | 210 | 0 | 24-HR | ALL | 1ST | 14101324
| 454926 | 517914 | 6.2976 | 46.73 | 210 | 0 | 24-HR | ALL | 1ST | 14101324
| 454976 | 517914 | 6.5755 | 48.44 | 210 | 0 | 24-HR | ALL | 1ST | 14101324
| 455026 | 517914 | 6.8332 | 49 | 210 | 0 | 24-HR | ALL | 1ST | 14101324
| 455076 | 517914 | 7.0631 | 49 | 240 | 0 | 24-HR | ALL | 1ST | 14101324
| 455126 | 517914 | 7.2577 | 49.12 | 240 | 0 | 24-HR | ALL | 1ST | 14101324
| 455176 | 517914 | 7.4102 | 50.12 | 240 | 0 | 24-HR | ALL | 1ST | 14101324
| 455226 | 517914 | 7.5172 | 51.43 | 240 | 0 | 24-HR | ALL | 1ST | 14101324
| 455276 | 517914 | 7.5732 | 53.48 | 240 | 0 | 24-HR | ALL | 1ST | 14101324
| 455326 | 517914 | 7.5745 | 56.03 | 240 | 0 | 24-HR | ALL | 1ST | 14101324
| 455376 | 517914 | 7.519 | 58.43 | 240 | 0 | 24-HR | ALL | 1ST | 14101324
| 455426 | 517914 | 7.6584 | 59.76 | 240 | 0 | 24-HR | ALL | 1ST | 14101424
| 455476 | 517914 | 8.0596 | 61.01 | 241 | 0 | 24-HR | ALL | 1ST | 14101424
| 455526 | 517914 | 8.4114 | 62.03 | 241 | 0 | 24-HR | ALL | 1ST | 14101424
| 455576 | 517914 | 8.7012 | 63.05 | 241 | 0 | 24-HR | ALL | 1ST | 14101424
| 455626 | 517914 | 8.9162 | 66.09 | 241 | 0 | 24-HR | ALL | 1ST | 14101424
| 455676 | 517914 | 9.0485 | 69.7 | 241 | 0 | 24-HR | ALL | 1ST | 14101424
| 455726 | 517914 | 9.0875 | 70.85 | 241 | 0 | 24-HR | ALL | 1ST | 14101424
| 455776 | 517914 | 9.0297 | 74.18 | 241 | 0 | 24-HR | ALL | 1ST | 14101424
| 455826 | 517914 | 8.8689 | 76.78 | 241 | 0 | 24-HR | ALL | 1ST | 14101424
| 455876 | 517914 | 8.6038 | 78.94 | 241 | 0 | 24-HR | ALL | 1ST | 14101424
| 455926 | 517914 | 8.2547 | 84.45 | 241 | 0 | 24-HR | ALL | 1ST | 14101424
| 455976 | 517914 | 7.8143 | 89.33 | 241 | 0 | 24-HR | ALL | 1ST | 14101424
| 456026 | 517914 | 7.2922 | 94.01 | 241 | 0 | 24-HR | ALL | 1ST | 14101424
| 456076 | 517914 | 6.7232 | 101.31 | 241 | 0 | 24-HR | ALL | 1ST | 14101424
| 456126 | 517914 | 6.0821 | 106.15 | 241 | 0 | 24-HR | ALL | 1ST | 14101424
| 456176 | 517914 | 5.4214 | 113.1 | 241 | 0 | 24-HR | ALL | 1ST | 14101424
| 456226 | 517914 | 4.7652 | 123.36 | 241 | 0 | 24-HR | ALL | 1ST | 14101424
| 456276 | 517914 | 4.3659 | 128.93 | 241 | 0 | 24-HR | ALL | 1ST | 14032624
| 456326 | 517914 | 4.2784 | 135.83 | 241 | 0 | 24-HR | ALL | 1ST | 14032624
| 456376 | 517914 | 8.2642 | 147.84 | 240 | 0 | 24-HR | ALL | 1ST | 14071124
| 456426 | 517914 | 14.5808 | 160.04 | 240 | 0 | 24-HR | ALL | 1ST | 14071124
| 456476 | 517914 | 19.9883 | 171.09 | 227 | 0 | 24-HR | ALL | 1ST | 14071124
| 456526 | 517914 | 22.9901 | 181.69 | 213 | 0 | 24-HR | ALL | 1ST | 14071124
| 456576 | 517914 | 23.5893 | 194.54 | 205 | 0 | 24-HR | ALL | 1ST | 14071124
| 456626 | 517914 | 26.43 | 205.89 | 205.89 | 0 | 24-HR | ALL | 1ST | 14112024
| 456676 | 517914 | 28.2345 | 211.17 | 211.17 | 0 | 24-HR | ALL | 1ST | 14112024
| 456726 | 517914 | 27.924 | 212.88 | 212.88 | 0 | 24-HR | ALL | 1ST | 14112024
| 456776 | 517914 | 27.0521 | 212.64 | 212.64 | 0 | 24-HR | ALL | 1ST | 14112024
| 456826 | 517914 | 26.8976 | 215.66 | 215.66 | 0 | 24-HR | ALL | 1ST | 14112024
| 456876 | 517914 | 26.2517 | 217.24 | 217.24 | 0 | 24-HR | ALL | 1ST | 14112024
| 456926 | 517914 | 25.4822 | 218.68 | 218.68 | 0 | 24-HR | ALL | 1ST | 14111524
| 456976 | 517914 | 27.5207 | 218.93 | 218.93 | 0 | 24-HR | ALL | 1ST | 14111524
| 457026 | 517914 | 28.5422 | 220.76 | 220.76 | 0 | 24-HR | ALL | 1ST | 14111524
| 457076 | 517914 | 30.9635 | 220.76 | 220.76 | 0 | 24-HR | ALL | 1ST | 14041424
| 457126 | 517914 | 33.6569 | 220.76 | 220.76 | 0 | 24-HR | ALL | 1ST | 14041424
| 457176 | 517914 | 33.7348 | 220.79 | 220.79 | 0 | 24-HR | ALL | 1ST | 14041424
| 457226 | 517914 | 31.7757 | 218.31 | 218.31 | 0 | 24-HR | ALL | 1ST | 14041424
| 457276 | 517914 | 30.833 | 212.7 | 212.7 | 0 | 24-HR | ALL | 1ST | 14111624
| 457326 | 517914 | 32.8355 | 211.49 | 211.49 | 0 | 24-HR | ALL | 1ST | 14111624
| 457376 | 517914 | 35.4319 | 214.07 | 214.07 | 0 | 24-HR | ALL | 1ST | 14111624
| 457426 | 517914 | 36.0414 | 214.81 | 214.81 | 0 | 24-HR | ALL | 1ST | 14111624
| 457476 | 517914 | 37.2166 | 218.55 | 218.55 | 0 | 24-HR | ALL | 1ST | 14111624
| 457526 | 517914 | 35.9622 | 219.66 | 219.66 | 0 | 24-HR | ALL | 1ST | 14111624
| 457576 | 517914 | 30.7452 | 214.58 | 214.58 | 0 | 24-HR | ALL | 1ST | 14111624
| 457626 | 517914 | 26.7643 | 212.63 | 212.63 | 0 | 24-HR | ALL | 1ST | 14111624
| 457676 | 517914 | 23.5221 | 212.27 | 212.27 | 0 | 24-HR | ALL | 1ST | 14111624
| 457726 | 517914 | 19.4744 | 208.85 | 208.85 | 0 | 24-HR | ALL | 1ST | 14111624
| 457776 | 517914 | 18.2335 | 207.91 | 207.91 | 0 | 24-HR | ALL | 1ST | 14112724
| 457826 | 517914 | 18.9257 | 206.86 | 206.86 | 0 | 24-HR | ALL | 1ST | 14112724
| 457876 | 517914 | 18.5063 | 204.63 | 204.63 | 0 | 24-HR | ALL | 1ST | 14112724
| 457926 | 517914 | 18.4207 | 204.51 | 204.51 | 0 | 24-HR | ALL | 1ST | 14112724
| 457976 | 517914 | 18.0075 | 204.95 | 204.95 | 0 | 24-HR | ALL | 1ST | 14112724
| 458026 | 517914 | 21.4489 | 204.43 | 204.43 | 0 | 24-HR | ALL | 1ST | 14012324
| 458076 | 517914 | 24.2163 | 201.67 | 201.67 | 0 | 24-HR | ALL | 1ST | 14012324
| 458126 | 517914 | 25.2292 | 199.38 | 199.38 | 0 | 24-HR | ALL | 1ST | 14012324
| 458176 | 517914 | 24.4324 | 195.36 | 195.36 | 0 | 24-HR | ALL | 1ST | 14012324
| 458226 | 517914 | 21.8855 | 190.91 | 190.91 | 0 | 24-HR | ALL | 1ST | 14012324
| 458276 | 517914 | 18.0612 | 185.54 | 185.54 | 0 | 24-HR | ALL | 1ST | 14012324
| 458326 | 517914 | 14.4788 | 182.24 | 182.24 | 0 | 24-HR | ALL | 1ST | 14012324
| 458376 | 517914 | 11.7192 | 180.74 | 180.74 | 0 | 24-HR | ALL | 1ST | 14012324
| 458426 | 517914 | 9.9695 | 179.39 | 179.39 | 0 | 24-HR | ALL | 1ST | 14092024
| 458476 | 517914 | 9.2498 | 178.54 | 178.54 | 0 | 24-HR | ALL | 1ST | 14092024
| 458526 | 517914 | 8.9793 | 181.39 | 181.39 | 0 | 24-HR | ALL | 1ST | 14092024
| 458576 | 517914 | 8.5413 | 183.99 | 183.99 | 0 | 24-HR | ALL | 1ST | 14092024
| 458626 | 517914 | 9.7749 | 184.13 | 184.13 | 0 | 24-HR | ALL | 1ST | 14091224
| 458676 | 517914 | 8.9109 | 175.51 | 175.51 | 0 | 24-HR | ALL | 1ST | 14091224
| 458726 | 517914 | 7.1236 | 166.84 | 166.84 | 0 | 24-HR | ALL | 1ST | 14091224
| 458776 | 517914 | 5.4185 | 158.1 | 198 | 0 | 24-HR | ALL | 1ST | 14092124
| 458826 | 517914 | 4.0309 | 148.34 | 198 | 0 | 24-HR | ALL | 1ST | 14092124
| 458876 | 517914 | 2.8049 | 139.42 | 203 | 0 | 24-HR | ALL | 1ST | 14022824
| 458926 | 517914 | 2.6086 | 133.68 | 205 | 0 | 24-HR | ALL | 1ST | 14022824
| 458976 | 517914 | 2.5181 | 132.34 | 203 | 0 | 24-HR | ALL | 1ST | 14022824
| 453976 | 517964 | 3.1077 | 27.48 | 32 | 0 | 24-HR | ALL | 1ST | 14042224
| 454026 | 517964 | 3.1376 | 28.46 | 35 | 0 | 24-HR | ALL | 1ST | 14042224
| 454076 | 517964 | 3.1645 | 29.89 | 35 | 0 | 24-HR | ALL | 1ST | 14042224
| 454126 | 517964 | 3.1841 | 32.94 | 32.94 | 0 | 24-HR | ALL | 1ST | 14042224
| 454176 | 517964 | 3.208 | 34.61 | 37 | 0 | 24-HR | ALL | 1ST | 14042224
| 454226 | 517964 | 3.2299 | 36.49 | 36.49 | 0 | 24-HR | ALL | 1ST | 14042224
| 454276 | 517964 | 3.2579 | 35.9 | 42 | 0 | 24-HR | ALL | 1ST | 14042224
| 454326 | 517964 | 3.2816 | 35.83 | 44 | 0 | 24-HR | ALL | 1ST | 14042224
| 454376 | 517964 | 3.3009 | 36.11 | 44 | 0 | 24-HR | ALL | 1ST | 14042224
| 454426 | 517964 | 3.3132 | 37.43 | 44 | 0 | 24-HR | ALL | 1ST | 14042224
| 454476 | 517964 | 3.3462 | 37.47 | 44 | 0 | 24-HR | ALL | 1ST | 14101324
| 454526 | 517964 | 3.6416 | 38.82 | 203 | 0 | 24-HR | ALL | 1ST | 14101324
| 454576 | 517964 | 3.9491 | 40.46 | 204 | 0 | 24-HR | ALL | 1ST | 14101324
| 454626 | 517964 | 4.2772 | 40.46 | 206 | 0 | 24-HR | ALL | 1ST | 14101324
| 454676 | 517964 | 4.6088 | 41.46 | 208 | 0 | 24-HR | ALL | 1ST | 14101324
| 454726 | 517964 | 4.9464 | 42.48 | 208 | 0 | 24-HR | ALL | 1ST | 14101324
| 454776 | 517964 | 5.2899 | 42.76 | 210 | 0 | 24-HR | ALL | 1ST | 14101324
| 454826 | 517964 | 5.634 | 42.46 | 210 | 0 | 24-HR | ALL | 1ST | 14101324
| 454876 | 517964 | 5.9662 | 43.48 | 210 | 0 | 24-HR | ALL | 1ST | 14101324
| 454926 | 517964 | 6.2852 | 45.15 | 210 | 0 | 24-HR | ALL | 1ST | 14101324
| 454976 | 517964 | 6.5938 | 45.15 | 210 | 0 | 24-HR | ALL | 1ST | 14101324
| 455026 | 517964 | 6.8746 | 46.91 | 239 | 0 | 24-HR | ALL | 1ST | 14101324
| 455076 | 517964 | 7.1331 | 46.91 | 240 | 0 | 24-HR | ALL | 1ST | 14101324
| 455126 | 517964 | 7.3577 | 46.75 | 240 | 0 | 24-HR | ALL | 1ST | 14101324
| 455176 | 517964 | 7.5415 | 46.93 | 240 | 0 | 24-HR | ALL | 1ST | 14101324
| 455226 | 517964 | 7.6766 | 48.47 | 240 | 0 | 24-HR | ALL | 1ST | 14101324
| 455276 | 517964 | 7.7596 | 50.82 | 240 | 0 | 24-HR | ALL | 1ST | 14101324
| 455326 | 517964 | 7.7875 | 53.04 | 240 | 0 | 24-HR | ALL | 1ST | 14101324
| 455376 | 517964 | 7.7555 | 55.47 | 240 | 0 | 24-HR | ALL | 1ST | 14101324
| 455426 | 517964 | 7.6631 | 56.73 | 241 | 0 | 24-HR | ALL | 1ST | 14101324
| 455476 | 517964 | 8.0794 | 57.91 | 241 | 0 | 24-HR | ALL | 1ST | 14101424
| 455526 | 517964 | 8.4657 | 57.91 | 241 | 0 | 24-HR | ALL | 1ST | 14101424
| 455576 | 517964 | 8.7858 | 61.02 | 241 | 0 | 24-HR | ALL | 1ST | 14101424
| 455626 | 517964 | 9.0324 | 64.06 | 241 | 0 | 24-HR | ALL | 1ST | 14101424
| 455676 | 517964 | 9.1938 | 68 | 241 | 0 | 24-HR | ALL | 1ST | 14101424
| 455726 | 517964 | 9.2613 | 71.36 | 241 | 0 | 24-HR | ALL | 1ST | 14101424
| 455776 | 517964 | 9.2248 | 73.5 | 241 | 0 | 24-HR | ALL | 1ST | 14101424
| 455826 | 517964 | 9.08 | 75.61 | 241 | 0 | 24-HR | ALL | 1ST | 14101424
| 455876 | 517964 | 8.824 | 77.27 | 241 | 0 | 24-HR | ALL | 1ST | 14101424
| 455926 | 517964 | 8.4673 | 80.45 | 241 | 0 | 24-HR | ALL | 1ST | 14101424
| 455976 | 517964 | 8.0192 | 84.76 | 241 | 0 | 24-HR | ALL | 1ST | 14101424
| 456026 | 517964 | 7.4804 | 88.27 | 241 | 0 | 24-HR | ALL | 1ST | 14101424
| 456076 | 517964 | 6.8867 | 94.45 | 241 | 0 | 24-HR | ALL | 1ST | 14101424
| 456126 | 517964 | 6.2345 | 100.15 | 241 | 0 | 24-HR | ALL | 1ST | 14101424
| 456176 | 517964 | 5.562 | 108 | 241 | 0 | 24-HR | ALL | 1ST | 14101424
| 456226 | 517964 | 4.8807 | 117.41 | 241 | 0 | 24-HR | ALL | 1ST | 14101424
| 456276 | 517964 | 4.4657 | 122.9 | 241 | 0 | 24-HR | ALL | 1ST | 14032624
| 456326 | 517964 | 4.3728 | 129 | 241 | 0 | 24-HR | ALL | 1ST | 14032624
| 456376 | 517964 | 5.8673 | 141.07 | 241 | 0 | 24-HR | ALL | 1ST | 14071124
| 456426 | 517964 | 11.6263 | 154.24 | 240 | 0 | 24-HR | ALL | 1ST | 14071124
| 456476 | 517964 | 17.698 | 166.48 | 240 | 0 | 24-HR | ALL | 1ST | 14071124
| 456526 | 517964 | 21.6772 | 177.74 | 228 | 0 | 24-HR | ALL | 1ST | 14071124
| 456576 | 517964 | 23.3509 | 190.65 | 213 | 0 | 24-HR | ALL | 1ST | 14071124
| 456626 | 517964 | 25.2293 | 202.09 | 205 | 0 | 24-HR | ALL | 1ST | 14112024
| 456676 | 517964 | 28.488 | 210.51 | 210.51 | 0 | 24-HR | ALL | 1ST | 14112024
| 456726 | 517964 | 28.2774 | 212.46 | 212.46 | 0 | 24-HR | ALL | 1ST | 14112024
| 456776 | 517964 | 28.0014 | 215.18 | 215.18 | 0 | 24-HR | ALL | 1ST | 14112024
| 456826 | 517964 | 27.5 | 218.6 | 218.6 | 0 | 24-HR | ALL | 1ST | 14112024
| 456876 | 517964 | 26.3518 | 220.86 | 220.86 | 0 | 24-HR | ALL | 1ST | 14112024
| 456926 | 517964 | 26.6341 | 221.83 | 221.83 | 0 | 24-HR | ALL | 1ST | 14111524
| 456976 | 517964 | 28.5114 | 221.02 | 221.02 | 0 | 24-HR | ALL | 1ST | 14111524
| 457026 | 517964 | 29.08 | 221.86 | 221.86 | 0 | 24-HR | ALL | 1ST | 14111524
| 457076 | 517964 | 31.2922 | 223.74 | 223.74 | 0 | 24-HR | ALL | 1ST | 14041424
| 457126 | 517964 | 33.31 | 224.06 | 224.06 | 0 | 24-HR | ALL | 1ST | 14041424
| 457176 | 517964 | 33.3297 | 222.39 | 222.39 | 0 | 24-HR | ALL | 1ST | 14041424
| 457226 | 517964 | 30.9666 | 219.11 | 219.11 | 0 | 24-HR | ALL | 1ST | 14111624
| 457276 | 517964 | 32.9758 | 213.97 | 213.97 | 0 | 24-HR | ALL | 1ST | 14111624
| 457326 | 517964 | 35.1923 | 213.78 | 213.78 | 0 | 24-HR | ALL | 1ST | 14111624
| 457376 | 517964 | 37.6025 | 216.52 | 216.52 | 0 | 24-HR | ALL | 1ST | 14111624
| 457426 | 517964 | 38.9184 | 219.28 | 219.28 | 0 | 24-HR | ALL | 1ST | 14111624
| 457476 | 517964 | 40.2017 | 224.4 | 224.4 | 0 | 24-HR | ALL | 1ST | 14111624
| 457526 | 517964 | 38.0533 | 224.89 | 224.89 | 0 | 24-HR | ALL | 1ST | 14111624
| 457576 | 517964 | 31.6797 | 218.03 | 218.03 | 0 | 24-HR | ALL | 1ST | 14111624
| 457626 | 517964 | 27.0741 | 215.39 | 215.39 | 0 | 24-HR | ALL | 1ST | 14111624
| 457676 | 517964 | 23.4744 | 214.47 | 214.47 | 0 | 24-HR | ALL | 1ST | 14111624
| 457726 | 517964 | 19.23 | 210.07 | 210.07 | 0 | 24-HR | ALL | 1ST | 14111624
| 457776 | 517964 | 19.7925 | 209.17 | 209.17 | 0 | 24-HR | ALL | 1ST | 14112724
| 457826 | 517964 | 20.3679 | 208.44 | 208.44 | 0 | 24-HR | ALL | 1ST | 14112724
| 457876 | 517964 | 19.9716 | 207.02 | 207.02 | 0 | 24-HR | ALL | 1ST | 14112724
| 457926 | 517964 | 20.1156 | 208.24 | 208.24 | 0 | 24-HR | ALL | 1ST | 14112724
| 457976 | 517964 | 19.7455 | 209.8 | 209.8 | 0 | 24-HR | ALL | 1ST | 14112724
| 458026 | 517964 | 22.8524 | 208.01 | 208.01 | 0 | 24-HR | ALL | 1ST | 14012324
| 458076 | 517964 | 24.9218 | 205.23 | 205.23 | 0 | 24-HR | ALL | 1ST | 14012324
| 458126 | 517964 | 25.1056 | 203.18 | 203.18 | 0 | 24-HR | ALL | 1ST | 14012324
| 458176 | 517964 | 23.7478 | 201.03 | 201.03 | 0 | 24-HR | ALL | 1ST | 14012324
| 458226 | 517964 | 21.2044 | 197 | 197 | 0 | 24-HR | ALL | 1ST | 14012324
| 458276 | 517964 | 18.0418 | 193.82 | 193.82 | 0 | 24-HR | ALL | 1ST | 14012324
| 458326 | 517964 | 15.069 | 191.68 | 191.68 | 0 | 24-HR | ALL | 1ST | 14012324
| 458376 | 517964 | 12.2026 | 188.09 | 188.09 | 0 | 24-HR | ALL | 1ST | 14012324
| 458426 | 517964 | 10.4313 | 187.18 | 187.18 | 0 | 24-HR | ALL | 1ST | 14012324
| 458476 | 517964 | 9.3884 | 186.78 | 186.78 | 0 | 24-HR | ALL | 1ST | 14092024
| 458526 | 517964 | 9.3392 | 190.81 | 190.81 | 0 | 24-HR | ALL | 1ST | 14012324
| 458576 | 517964 | 10.9187 | 193.74 | 193.74 | 0 | 24-HR | ALL | 1ST | 14091224
| 458626 | 517964 | 11.8626 | 192.5 | 192.5 | 0 | 24-HR | ALL | 1ST | 14091224
| 458676 | 517964 | 10.23 | 179.52 | 179.52 | 0 | 24-HR | ALL | 1ST | 14091224
| 458726 | 517964 | 7.3735 | 167.88 | 198 | 0 | 24-HR | ALL | 1ST | 14091224
| 458776 | 517964 | 5.3708 | 155.83 | 198 | 0 | 24-HR | ALL | 1ST | 14092124
| 458826 | 517964 | 4.0216 | 147.6 | 202 | 0 | 24-HR | ALL | 1ST | 14092124
| 458876 | 517964 | 3.0522 | 141.75 | 204 | 0 | 24-HR | ALL | 1ST | 14092124
| 458926 | 517964 | 2.6169 | 136.46 | 205 | 0 | 24-HR | ALL | 1ST | 14082224
| 458976 | 517964 | 2.4598 | 132.09 | 206 | 0 | 24-HR | ALL | 1ST | 14022824
| 453976 | 518014 | 3.1177 | 27.03 | 34 | 0 | 24-HR | ALL | 1ST | 14042224
| 454026 | 518014 | 3.1492 | 28 | 35 | 0 | 24-HR | ALL | 1ST | 14042224
| 454076 | 518014 | 3.1782 | 29.29 | 35 | 0 | 24-HR | ALL | 1ST | 14042224
| 454126 | 518014 | 3.2235 | 30.02 | 37 | 0 | 24-HR | ALL | 1ST | 14042124
| 454176 | 518014 | 3.259 | 32.18 | 39 | 0 | 24-HR | ALL | 1ST | 14042124
| 454226 | 518014 | 3.2837 | 34.23 | 39 | 0 | 24-HR | ALL | 1ST | 14042124
| 454276 | 518014 | 3.3013 | 34.56 | 44 | 0 | 24-HR | ALL | 1ST | 14042124
| 454326 | 518014 | 3.3176 | 34 | 44 | 0 | 24-HR | ALL | 1ST | 14072324
| 454376 | 518014 | 3.3319 | 34.5 | 44 | 0 | 24-HR | ALL | 1ST | 14072324
| 454426 | 518014 | 3.3442 | 36 | 44 | 0 | 24-HR | ALL | 1ST | 14042224
| 454476 | 518014 | 3.3593 | 36.15 | 44 | 0 | 24-HR | ALL | 1ST | 14042224
| 454526 | 518014 | 3.5064 | 37.08 | 203 | 0 | 24-HR | ALL | 1ST | 14101324
| 454576 | 518014 | 3.8168 | 38.79 | 203 | 0 | 24-HR | ALL | 1ST | 14101324
| 454626 | 518014 | 4.1517 | 38.79 | 205 | 0 | 24-HR | ALL | 1ST | 14101324
| 454676 | 518014 | 4.4921 | 39.79 | 207 | 0 | 24-HR | ALL | 1ST | 14101324
| 454726 | 518014 | 4.8467 | 39.81 | 208 | 0 | 24-HR | ALL | 1ST | 14101324
| 454776 | 518014 | 5.2016 | 40.72 | 208 | 0 | 24-HR | ALL | 1ST | 14101324
| 454826 | 518014 | 5.5575 | 41.71 | 210 | 0 | 24-HR | ALL | 1ST | 14101324
| 454876 | 518014 | 5.9154 | 41.58 | 210 | 0 | 24-HR | ALL | 1ST | 14101324
| 454926 | 518014 | 6.261 | 42.27 | 210 | 0 | 24-HR | ALL | 1ST | 14101324
| 454976 | 518014 | 6.5961 | 42.07 | 240 | 0 | 24-HR | ALL | 1ST | 14101324
| 455026 | 518014 | 6.9074 | 42.82 | 240 | 0 | 24-HR | ALL | 1ST | 14101324
| 455076 | 518014 | 7.1918 | 43.79 | 240 | 0 | 24-HR | ALL | 1ST | 14101324
| 455126 | 518014 | 7.4452 | 44.29 | 240 | 0 | 24-HR | ALL | 1ST | 14101324
| 455176 | 518014 | 7.6588 | 45.03 | 240 | 0 | 24-HR | ALL | 1ST | 14101324
| 455226 | 518014 | 7.8246 | 46.7 | 240 | 0 | 24-HR | ALL | 1ST | 14101324
| 455276 | 518014 | 7.9373 | 49.23 | 240 | 0 | 24-HR | ALL | 1ST | 14101324
| 455326 | 518014 | 7.9931 | 51.82 | 240 | 0 | 24-HR | ALL | 1ST | 14101324
| 455376 | 518014 | 7.9896 | 53.34 | 241 | 0 | 24-HR | ALL | 1ST | 14101324
| 455426 | 518014 | 7.9219 | 54.15 | 241 | 0 | 24-HR | ALL | 1ST | 14101324
| 455476 | 518014 | 8.0848 | 55.79 | 241 | 0 | 24-HR | ALL | 1ST | 14101424
| 455526 | 518014 | 8.5061 | 55.94 | 241 | 0 | 24-HR | ALL | 1ST | 14101424
| 455576 | 518014 | 8.8608 | 59.15 | 241 | 0 | 24-HR | ALL | 1ST | 14101424
| 455626 | 518014 | 9.142 | 61.61 | 241 | 0 | 24-HR | ALL | 1ST | 14101424
| 455676 | 518014 | 9.3353 | 63.97 | 241 | 0 | 24-HR | ALL | 1ST | 14101424
| 455726 | 518014 | 9.4306 | 69.38 | 241 | 0 | 24-HR | ALL | 1ST | 14101424
| 455776 | 518014 | 9.4188 | 71.82 | 241 | 0 | 24-HR | ALL | 1ST | 14101424
| 455826 | 518014 | 9.29 | 72.79 | 241 | 0 | 24-HR | ALL | 1ST | 14101424
| 455876 | 518014 | 9.045 | 74.15 | 241 | 0 | 24-HR | ALL | 1ST | 14101424
| 455926 | 518014 | 8.6902 | 76.84 | 241 | 0 | 24-HR | ALL | 1ST | 14101424
| 455976 | 518014 | 8.2322 | 79.97 | 241 | 0 | 24-HR | ALL | 1ST | 14101424
| 456026 | 518014 | 7.6838 | 83.59 | 241 | 0 | 24-HR | ALL | 1ST | 14101424
| 456076 | 518014 | 7.0712 | 89.21 | 241 | 0 | 24-HR | ALL | 1ST | 14101424
| 456126 | 518014 | 6.39 | 93.39 | 241 | 0 | 24-HR | ALL | 1ST | 14101424
| 456176 | 518014 | 5.6834 | 99.68 | 241 | 0 | 24-HR | ALL | 1ST | 14101424
| 456226 | 518014 | 4.9828 | 109.36 | 241 | 0 | 24-HR | ALL | 1ST | 14101424
| 456276 | 518014 | 4.5691 | 117.69 | 241 | 0 | 24-HR | ALL | 1ST | 14032624
| 456326 | 518014 | 4.4753 | 124.52 | 241 | 0 | 24-HR | ALL | 1ST | 14032624
| 456376 | 518014 | 4.4271 | 135.8 | 241 | 0 | 24-HR | ALL | 1ST | 14071124
| 456426 | 518014 | 9.214 | 148.93 | 241 | 0 | 24-HR | ALL | 1ST | 14071124
| 456476 | 518014 | 16.0566 | 163.11 | 240 | 0 | 24-HR | ALL | 1ST | 14071124
| 456526 | 518014 | 20.6254 | 174.76 | 240 | 0 | 24-HR | ALL | 1ST | 14071124
| 456576 | 518014 | 22.9 | 187.2 | 226 | 0 | 24-HR | ALL | 1ST | 14071124
| 456626 | 518014 | 24.9307 | 200.39 | 212 | 0 | 24-HR | ALL | 1ST | 14112024
| 456676 | 518014 | 28.1679 | 208.3 | 208.3 | 0 | 24-HR | ALL | 1ST | 14112024
| 456726 | 518014 | 28.4152 | 211.21 | 211.21 | 0 | 24-HR | ALL | 1ST | 14112024
| 456776 | 518014 | 28.7457 | 216.94 | 216.94 | 0 | 24-HR | ALL | 1ST | 14112024
| 456826 | 518014 | 27.9545 | 219.69 | 219.69 | 0 | 24-HR | ALL | 1ST | 14112024
| 456876 | 518014 | 26.4886 | 222.18 | 222.18 | 0 | 24-HR | ALL | 1ST | 14112024
| 456926 | 518014 | 27.6314 | 222.06 | 222.06 | 0 | 24-HR | ALL | 1ST | 14111524
| 456976 | 518014 | 29.3805 | 222.22 | 222.22 | 0 | 24-HR | ALL | 1ST | 14111524
| 457026 | 518014 | 29.5003 | 223.33 | 223.33 | 0 | 24-HR | ALL | 1ST | 14111524
| 457076 | 518014 | 32.006 | 225.28 | 225.28 | 0 | 24-HR | ALL | 1ST | 14041424
| 457126 | 518014 | 32.5919 | 227.4 | 227.4 | 0 | 24-HR | ALL | 1ST | 14041424
| 457176 | 518014 | 31.886 | 226.08 | 226.08 | 0 | 24-HR | ALL | 1ST | 14041424
| 457226 | 518014 | 34.041 | 222.55 | 222.55 | 0 | 24-HR | ALL | 1ST | 14111624
| 457276 | 518014 | 35.7237 | 216.6 | 216.6 | 0 | 24-HR | ALL | 1ST | 14111624
| 457326 | 518014 | 37.8362 | 216.67 | 216.67 | 0 | 24-HR | ALL | 1ST | 14111624
| 457376 | 518014 | 39.7228 | 219.01 | 219.01 | 0 | 24-HR | ALL | 1ST | 14111624
| 457426 | 518014 | 40.9711 | 222.53 | 222.53 | 0 | 24-HR | ALL | 1ST | 14111624
| 457476 | 518014 | 41.7589 | 228.09 | 228.09 | 0 | 24-HR | ALL | 1ST | 14111624
| 457526 | 518014 | 38.9015 | 228.34 | 228.34 | 0 | 24-HR | ALL | 1ST | 14111624
| 457576 | 518014 | 32.169 | 221.15 | 221.15 | 0 | 24-HR | ALL | 1ST | 14111624
| 457626 | 518014 | 27.4236 | 218.66 | 218.66 | 0 | 24-HR | ALL | 1ST | 14111624
| 457676 | 518014 | 23.575 | 217.14 | 217.14 | 0 | 24-HR | ALL | 1ST | 14111624
| 457726 | 518014 | 21.4539 | 213.77 | 213.77 | 0 | 24-HR | ALL | 1ST | 14112724
| 457776 | 518014 | 21.1907 | 210.18 | 210.18 | 0 | 24-HR | ALL | 1ST | 14112724
| 457826 | 518014 | 21.0548 | 208.63 | 208.63 | 0 | 24-HR | ALL | 1ST | 14112724
| 457876 | 518014 | 20.904 | 208.6 | 208.6 | 0 | 24-HR | ALL | 1ST | 14112724
| 457926 | 518014 | 20.1109 | 208.67 | 208.67 | 0 | 24-HR | ALL | 1ST | 14112724
| 457976 | 518014 | 21.4661 | 211.36 | 211.36 | 0 | 24-HR | ALL | 1ST | 14012324
| 458026 | 518014 | 23.8598 | 210.36 | 210.36 | 0 | 24-HR | ALL | 1ST | 14012324
| 458076 | 518014 | 25.2325 | 206.82 | 206.82 | 0 | 24-HR | ALL | 1ST | 14012324
| 458126 | 518014 | 24.5591 | 204.64 | 204.64 | 0 | 24-HR | ALL | 1ST | 14012324
| 458176 | 518014 | 22.5673 | 202.95 | 202.95 | 0 | 24-HR | ALL | 1ST | 14012324
| 458226 | 518014 | 19.8743 | 199.97 | 199.97 | 0 | 24-HR | ALL | 1ST | 14012324
| 458276 | 518014 | 17.1664 | 198.93 | 198.93 | 0 | 24-HR | ALL | 1ST | 14012324
| 458326 | 518014 | 14.7831 | 197.58 | 197.58 | 0 | 24-HR | ALL | 1ST | 14012324
| 458376 | 518014 | 12.5329 | 194.45 | 194.45 | 0 | 24-HR | ALL | 1ST | 14012324
| 458426 | 518014 | 10.9674 | 192.78 | 192.78 | 0 | 24-HR | ALL | 1ST | 14012324
| 458476 | 518014 | 10.277 | 193.65 | 193.65 | 0 | 24-HR | ALL | 1ST | 14012324
| 458526 | 518014 | 10.9935 | 194.76 | 194.76 | 0 | 24-HR | ALL | 1ST | 14091224
| 458576 | 518014 | 12.2857 | 197.23 | 197.23 | 0 | 24-HR | ALL | 1ST | 14091224
| 458626 | 518014 | 12.7455 | 195.77 | 195.77 | 0 | 24-HR | ALL | 1ST | 14091224
| 458676 | 518014 | 10.7556 | 181.89 | 181.89 | 0 | 24-HR | ALL | 1ST | 14091224
| 458726 | 518014 | 7.7369 | 170.25 | 198 | 0 | 24-HR | ALL | 1ST | 14092124
| 458776 | 518014 | 5.939 | 158.08 | 198 | 0 | 24-HR | ALL | 1ST | 14092124
| 458826 | 518014 | 4.929 | 153 | 200 | 0 | 24-HR | ALL | 1ST | 14092124
| 458876 | 518014 | 3.7445 | 147.18 | 202 | 0 | 24-HR | ALL | 1ST | 14092124
| 458926 | 518014 | 3.0101 | 140.28 | 205 | 0 | 24-HR | ALL | 1ST | 14082224
| 458976 | 518014 | 2.4171 | 132.49 | 208 | 0 | 24-HR | ALL | 1ST | 14082224
| 453976 | 518064 | 3.1205 | 27.88 | 34 | 0 | 24-HR | ALL | 1ST | 14042224
| 454026 | 518064 | 3.1576 | 28 | 35 | 0 | 24-HR | ALL | 1ST | 14042224
| 454076 | 518064 | 3.2034 | 29 | 35 | 0 | 24-HR | ALL | 1ST | 14042124
| 454126 | 518064 | 3.2664 | 29.15 | 37 | 0 | 24-HR | ALL | 1ST | 14042124
| 454176 | 518064 | 3.317 | 30.17 | 39 | 0 | 24-HR | ALL | 1ST | 14042124
| 454226 | 518064 | 3.3583 | 30.61 | 40 | 0 | 24-HR | ALL | 1ST | 14042124
| 454276 | 518064 | 3.387 | 31.3 | 44 | 0 | 24-HR | ALL | 1ST | 14042124
| 454326 | 518064 | 3.3978 | 33.73 | 44 | 0 | 24-HR | ALL | 1ST | 14042124
| 454376 | 518064 | 3.4019 | 34.12 | 44 | 0 | 24-HR | ALL | 1ST | 14042124
| 454426 | 518064 | 3.4141 | 34.3 | 44 | 0 | 24-HR | ALL | 1ST | 14072324
| 454476 | 518064 | 3.4089 | 36.7 | 44 | 0 | 24-HR | ALL | 1ST | 14072324
| 454526 | 518064 | 3.3977 | 37.36 | 45 | 0 | 24-HR | ALL | 1ST | 14042224
| 454576 | 518064 | 3.663 | 38.85 | 203 | 0 | 24-HR | ALL | 1ST | 14101324
| 454626 | 518064 | 4.0088 | 38 | 204 | 0 | 24-HR | ALL | 1ST | 14101324
| 454676 | 518064 | 4.3566 | 39 | 205 | 0 | 24-HR | ALL | 1ST | 14101324
| 454726 | 518064 | 4.7223 | 39 | 208 | 0 | 24-HR | ALL | 1ST | 14101324
| 454776 | 518064 | 5.0954 | 39.09 | 208 | 0 | 24-HR | ALL | 1ST | 14101324
| 454826 | 518064 | 5.4725 | 39.2 | 209 | 0 | 24-HR | ALL | 1ST | 14101324
| 454876 | 518064 | 5.8501 | 39.12 | 210 | 0 | 24-HR | ALL | 1ST | 14101324
| 454926 | 518064 | 6.221 | 39.21 | 239 | 0 | 24-HR | ALL | 1ST | 14101324
| 454976 | 518064 | 6.5794 | 39.56 | 240 | 0 | 24-HR | ALL | 1ST | 14101324
| 455026 | 518064 | 6.9151 | 41.15 | 240 | 0 | 24-HR | ALL | 1ST | 14101324
| 455076 | 518064 | 7.2276 | 42.73 | 240 | 0 | 24-HR | ALL | 1ST | 14101324
| 455126 | 518064 | 7.5108 | 44 | 240 | 0 | 24-HR | ALL | 1ST | 14101324
| 455176 | 518064 | 7.7571 | 45.03 | 240 | 0 | 24-HR | ALL | 1ST | 14101324
| 455226 | 518064 | 7.9565 | 46.7 | 240 | 0 | 24-HR | ALL | 1ST | 14101324
| 455276 | 518064 | 8.1043 | 48.41 | 240 | 0 | 24-HR | ALL | 1ST | 14101324
| 455326 | 518064 | 8.1961 | 49.27 | 241 | 0 | 24-HR | ALL | 1ST | 14101324
| 455376 | 518064 | 8.2221 | 50.86 | 241 | 0 | 24-HR | ALL | 1ST | 14101324
| 455426 | 518064 | 8.1807 | 51.93 | 241 | 0 | 24-HR | ALL | 1ST | 14101324
| 455476 | 518064 | 8.0739 | 54.15 | 241 | 0 | 24-HR | ALL | 1ST | 14101424
| 455526 | 518064 | 8.5307 | 55.09 | 241 | 0 | 24-HR | ALL | 1ST | 14101424
| 455576 | 518064 | 8.9258 | 56.61 | 241 | 0 | 24-HR | ALL | 1ST | 14101424
| 455626 | 518064 | 9.2435 | 59.15 | 241 | 0 | 24-HR | ALL | 1ST | 14101424
| 455676 | 518064 | 9.471 | 62.12 | 241 | 0 | 24-HR | ALL | 1ST | 14101424
| 455726 | 518064 | 9.5968 | 66.33 | 241 | 0 | 24-HR | ALL | 1ST | 14101424
| 455776 | 518064 | 9.6116 | 69.27 | 241 | 0 | 24-HR | ALL | 1ST | 14101424
| 455826 | 518064 | 9.5053 | 70.86 | 241 | 0 | 24-HR | ALL | 1ST | 14101424
| 455876 | 518064 | 9.2748 | 72.17 | 241 | 0 | 24-HR | ALL | 1ST | 14101424
| 455926 | 518064 | 8.9251 | 74.3 | 241 | 0 | 24-HR | ALL | 1ST | 14101424
| 455976 | 518064 | 8.4663 | 77.51 | 241 | 0 | 24-HR | ALL | 1ST | 14101424
| 456026 | 518064 | 7.9064 | 80.53 | 241 | 0 | 24-HR | ALL | 1ST | 14101424
| 456076 | 518064 | 7.2618 | 83.45 | 241 | 0 | 24-HR | ALL | 1ST | 14101424
| 456126 | 518064 | 6.5698 | 89.03 | 241 | 0 | 24-HR | ALL | 1ST | 14101424
| 456176 | 518064 | 5.8442 | 95.62 | 241 | 0 | 24-HR | ALL | 1ST | 14101424
| 456226 | 518064 | 5.1202 | 105.3 | 241 | 0 | 24-HR | ALL | 1ST | 14101424
| 456276 | 518064 | 4.6838 | 115.16 | 241 | 0 | 24-HR | ALL | 1ST | 14032624
| 456326 | 518064 | 4.5958 | 124.33 | 241 | 0 | 24-HR | ALL | 1ST | 14032624
| 456376 | 518064 | 4.488 | 132.47 | 241 | 0 | 24-HR | ALL | 1ST | 14032624
| 456426 | 518064 | 8.4721 | 146.91 | 241 | 0 | 24-HR | ALL | 1ST | 14071124
| 456476 | 518064 | 15.4495 | 161.54 | 240 | 0 | 24-HR | ALL | 1ST | 14071124
| 456526 | 518064 | 19.751 | 172.35 | 240 | 0 | 24-HR | ALL | 1ST | 14071124
| 456576 | 518064 | 23.0548 | 186.35 | 239 | 0 | 24-HR | ALL | 1ST | 14071124
| 456626 | 518064 | 26.3737 | 202.37 | 213 | 0 | 24-HR | ALL | 1ST | 14112024
| 456676 | 518064 | 29.6268 | 210.84 | 210.84 | 0 | 24-HR | ALL | 1ST | 14112024
| 456726 | 518064 | 30.0943 | 215.76 | 215.76 | 0 | 24-HR | ALL | 1ST | 14112024
| 456776 | 518064 | 29.4916 | 219.48 | 219.48 | 0 | 24-HR | ALL | 1ST | 14112024
| 456826 | 518064 | 28.1479 | 223.81 | 223.81 | 0 | 24-HR | ALL | 1ST | 14112024
| 456876 | 518064 | 26.1532 | 225.76 | 225.76 | 0 | 24-HR | ALL | 1ST | 14111524
| 456926 | 518064 | 28.6654 | 225.71 | 225.71 | 0 | 24-HR | ALL | 1ST | 14111524
| 456976 | 518064 | 30.1367 | 226.57 | 226.57 | 0 | 24-HR | ALL | 1ST | 14111524
| 457026 | 518064 | 29.5909 | 228.6 | 228.6 | 0 | 24-HR | ALL | 1ST | 14111524
| 457076 | 518064 | 31.4728 | 229.12 | 229.12 | 0 | 24-HR | ALL | 1ST | 14041424
| 457126 | 518064 | 31.0838 | 231.66 | 231.66 | 0 | 24-HR | ALL | 1ST | 14041424
| 457176 | 518064 | 32.681 | 231.9 | 231.9 | 0 | 24-HR | ALL | 1ST | 14111624
| 457226 | 518064 | 37.3989 | 226.99 | 226.99 | 0 | 24-HR | ALL | 1ST | 14111624
| 457276 | 518064 | 39.1005 | 220.7 | 220.7 | 0 | 24-HR | ALL | 1ST | 14111624
| 457326 | 518064 | 40.0902 | 218.84 | 218.84 | 0 | 24-HR | ALL | 1ST | 14111624
| 457376 | 518064 | 41.9003 | 221.84 | 221.84 | 0 | 24-HR | ALL | 1ST | 14111624
| 457426 | 518064 | 42.396 | 224.96 | 224.96 | 0 | 24-HR | ALL | 1ST | 14111624
| 457476 | 518064 | 41.6703 | 228.62 | 228.62 | 0 | 24-HR | ALL | 1ST | 14111624
| 457526 | 518064 | 37.3765 | 226.67 | 226.67 | 0 | 24-HR | ALL | 1ST | 14111624
| 457576 | 518064 | 31.4331 | 221.97 | 221.97 | 0 | 24-HR | ALL | 1ST | 14111624
| 457626 | 518064 | 27.2155 | 220.88 | 220.88 | 0 | 24-HR | ALL | 1ST | 14111624
| 457676 | 518064 | 24.0211 | 220.76 | 220.76 | 0 | 24-HR | ALL | 1ST | 14111624
| 457726 | 518064 | 24.8276 | 218.66 | 218.66 | 0 | 24-HR | ALL | 1ST | 14112724
| 457776 | 518064 | 23.9468 | 214.33 | 214.33 | 0 | 24-HR | ALL | 1ST | 14112724
| 457826 | 518064 | 23.6707 | 213.31 | 213.31 | 0 | 24-HR | ALL | 1ST | 14112724
| 457876 | 518064 | 22.7804 | 212.72 | 212.72 | 0 | 24-HR | ALL | 1ST | 14112724
| 457926 | 518064 | 21.2539 | 212.33 | 212.33 | 0 | 24-HR | ALL | 1ST | 14112724
| 457976 | 518064 | 22.9851 | 212.8 | 212.8 | 0 | 24-HR | ALL | 1ST | 14012324
| 458026 | 518064 | 24.1852 | 212.79 | 212.79 | 0 | 24-HR | ALL | 1ST | 14012324
| 458076 | 518064 | 24.9037 | 208.49 | 208.49 | 0 | 24-HR | ALL | 1ST | 14012324
| 458126 | 518064 | 23.5695 | 205.83 | 205.83 | 0 | 24-HR | ALL | 1ST | 14012324
| 458176 | 518064 | 21.187 | 203.87 | 203.87 | 0 | 24-HR | ALL | 1ST | 14012324
| 458226 | 518064 | 18.6039 | 203.67 | 203.67 | 0 | 24-HR | ALL | 1ST | 14012324
| 458276 | 518064 | 16.1562 | 201.44 | 201.44 | 0 | 24-HR | ALL | 1ST | 14012324
| 458326 | 518064 | 14.4505 | 201.73 | 201.73 | 0 | 24-HR | ALL | 1ST | 14012324
| 458376 | 518064 | 12.8914 | 199.97 | 199.97 | 0 | 24-HR | ALL | 1ST | 14012324
| 458426 | 518064 | 11.2887 | 196.68 | 196.68 | 0 | 24-HR | ALL | 1ST | 14012324
| 458476 | 518064 | 11.0523 | 196 | 196 | 0 | 24-HR | ALL | 1ST | 14091224
| 458526 | 518064 | 12.3025 | 195.27 | 195.27 | 0 | 24-HR | ALL | 1ST | 14091224
| 458576 | 518064 | 12.9258 | 195.21 | 195.21 | 0 | 24-HR | ALL | 1ST | 14091224
| 458626 | 518064 | 12.6694 | 193.21 | 193.21 | 0 | 24-HR | ALL | 1ST | 14091224
| 458676 | 518064 | 10.5343 | 183.05 | 183.05 | 0 | 24-HR | ALL | 1ST | 14091224
| 458726 | 518064 | 8.1122 | 171.34 | 198 | 0 | 24-HR | ALL | 1ST | 14092124
| 458776 | 518064 | 6.2308 | 159.82 | 200 | 0 | 24-HR | ALL | 1ST | 14092124
| 458826 | 518064 | 5.2437 | 155.88 | 201 | 0 | 24-HR | ALL | 1ST | 14092124
| 458876 | 518064 | 4.1568 | 150.11 | 203 | 0 | 24-HR | ALL | 1ST | 14082224
| 458926 | 518064 | 3.207 | 141.86 | 206 | 0 | 24-HR | ALL | 1ST | 14082224
| 458976 | 518064 | 2.4792 | 133.52 | 209 | 0 | 24-HR | ALL | 1ST | 14082224
| 453976 | 518114 | 3.1273 | 27.43 | 30 | 0 | 24-HR | ALL | 1ST | 14042224
| 454026 | 518114 | 3.1702 | 26.77 | 34 | 0 | 24-HR | ALL | 1ST | 14042224
| 454076 | 518114 | 3.2246 | 28.02 | 35 | 0 | 24-HR | ALL | 1ST | 14042124
| 454126 | 518114 | 3.2973 | 29 | 36 | 0 | 24-HR | ALL | 1ST | 14042124
| 454176 | 518114 | 3.3633 | 29 | 37 | 0 | 24-HR | ALL | 1ST | 14042124
| 454226 | 518114 | 3.4168 | 29.65 | 37 | 0 | 24-HR | ALL | 1ST | 14042124
| 454276 | 518114 | 3.4611 | 29.48 | 44 | 0 | 24-HR | ALL | 1ST | 14042124
| 454326 | 518114 | 3.4868 | 31.15 | 44 | 0 | 24-HR | ALL | 1ST | 14042124
| 454376 | 518114 | 3.5005 | 32.36 | 44 | 0 | 24-HR | ALL | 1ST | 14042124
| 454426 | 518114 | 3.4987 | 34.01 | 44 | 0 | 24-HR | ALL | 1ST | 14042124
| 454476 | 518114 | 3.4993 | 34.46 | 44 | 0 | 24-HR | ALL | 1ST | 14072324
| 454526 | 518114 | 3.4914 | 36.18 | 44 | 0 | 24-HR | ALL | 1ST | 14072324
| 454576 | 518114 | 3.5372 | 38.47 | 202 | 0 | 24-HR | ALL | 1ST | 14042024
| 454626 | 518114 | 3.8411 | 39 | 203 | 0 | 24-HR | ALL | 1ST | 14101324
| 454676 | 518114 | 4.2054 | 38.46 | 204 | 0 | 24-HR | ALL | 1ST | 14101324
| 454726 | 518114 | 4.5804 | 38.47 | 206 | 0 | 24-HR | ALL | 1ST | 14101324
| 454776 | 518114 | 4.9633 | 39 | 207 | 0 | 24-HR | ALL | 1ST | 14101324
| 454826 | 518114 | 5.3583 | 38.8 | 208 | 0 | 24-HR | ALL | 1ST | 14101324
| 454876 | 518114 | 5.7572 | 38.44 | 209 | 0 | 24-HR | ALL | 1ST | 14101324
| 454926 | 518114 | 6.1538 | 38 | 240 | 0 | 24-HR | ALL | 1ST | 14101324
| 454976 | 518114 | 6.5388 | 38.17 | 240 | 0 | 24-HR | ALL | 1ST | 14101324
| 455026 | 518114 | 6.9037 | 39.51 | 240 | 0 | 24-HR | ALL | 1ST | 14101324
| 455076 | 518114 | 7.2423 | 42.15 | 240 | 0 | 24-HR | ALL | 1ST | 14101324
| 455126 | 518114 | 7.562 | 42.65 | 240 | 0 | 24-HR | ALL | 1ST | 14101324
| 455176 | 518114 | 7.8439 | 43.48 | 240 | 0 | 24-HR | ALL | 1ST | 14101324
| 455226 | 518114 | 8.08 | 44.77 | 240 | 0 | 24-HR | ALL | 1ST | 14101324
| 455276 | 518114 | 8.2653 | 45.82 | 241 | 0 | 24-HR | ALL | 1ST | 14101324
| 455326 | 518114 | 8.3926 | 46.48 | 241 | 0 | 24-HR | ALL | 1ST | 14101324
| 455376 | 518114 | 8.4512 | 48.15 | 241 | 0 | 24-HR | ALL | 1ST | 14101324
| 455426 | 518114 | 8.4389 | 49.62 | 241 | 0 | 24-HR | ALL | 1ST | 14101324
| 455476 | 518114 | 8.3509 | 50.97 | 241 | 0 | 24-HR | ALL | 1ST | 14101324
| 455526 | 518114 | 8.5409 | 53.29 | 241 | 0 | 24-HR | ALL | 1ST | 14101424
| 455576 | 518114 | 8.9765 | 54.53 | 241 | 0 | 24-HR | ALL | 1ST | 14101424
| 455626 | 518114 | 9.3352 | 56.51 | 241 | 0 | 24-HR | ALL | 1ST | 14101424
| 455676 | 518114 | 9.5997 | 60.16 | 241 | 0 | 24-HR | ALL | 1ST | 14101424
| 455726 | 518114 | 9.7602 | 62.89 | 241 | 0 | 24-HR | ALL | 1ST | 14101424
| 455776 | 518114 | 9.8035 | 65.38 | 241 | 0 | 24-HR | ALL | 1ST | 14101424
| 455826 | 518114 | 9.7206 | 67.3 | 241 | 0 | 24-HR | ALL | 1ST | 14101424
| 455876 | 518114 | 9.5096 | 70.27 | 241 | 0 | 24-HR | ALL | 1ST | 14101424
| 455926 | 518114 | 9.1679 | 72 | 241 | 0 | 24-HR | ALL | 1ST | 14101424
| 455976 | 518114 | 8.7141 | 76.3 | 241 | 0 | 24-HR | ALL | 1ST | 14101424
| 456026 | 518114 | 8.153 | 80.21 | 241 | 0 | 24-HR | ALL | 1ST | 14101424
| 456076 | 518114 | 7.4949 | 83.03 | 241 | 0 | 24-HR | ALL | 1ST | 14101424
| 456126 | 518114 | 6.7721 | 86.78 | 241 | 0 | 24-HR | ALL | 1ST | 14101424
| 456176 | 518114 | 6.0275 | 93.81 | 241 | 0 | 24-HR | ALL | 1ST | 14101424
| 456226 | 518114 | 5.2816 | 103.61 | 241 | 0 | 24-HR | ALL | 1ST | 14101424
| 456276 | 518114 | 4.801 | 112.39 | 241 | 0 | 24-HR | ALL | 1ST | 14032624
| 456326 | 518114 | 4.7172 | 123.07 | 241 | 0 | 24-HR | ALL | 1ST | 14032624
| 456376 | 518114 | 4.6115 | 132.66 | 241 | 0 | 24-HR | ALL | 1ST | 14032624
| 456426 | 518114 | 8.404 | 146.41 | 241 | 0 | 24-HR | ALL | 1ST | 14071124
| 456476 | 518114 | 15.938 | 161.83 | 240 | 0 | 24-HR | ALL | 1ST | 14071124
| 456526 | 518114 | 20.5957 | 173.17 | 240 | 0 | 24-HR | ALL | 1ST | 14071124
| 456576 | 518114 | 23.3117 | 185.89 | 240 | 0 | 24-HR | ALL | 1ST | 14071124
| 456626 | 518114 | 27.2451 | 203.1 | 213 | 0 | 24-HR | ALL | 1ST | 14112024
| 456676 | 518114 | 31.4508 | 214.73 | 214.73 | 0 | 24-HR | ALL | 1ST | 14112024
| 456726 | 518114 | 31.3925 | 220.09 | 220.09 | 0 | 24-HR | ALL | 1ST | 14112024
| 456776 | 518114 | 30.1007 | 222.81 | 222.81 | 0 | 24-HR | ALL | 1ST | 14112024
| 456826 | 518114 | 28.313 | 225.59 | 225.59 | 0 | 24-HR | ALL | 1ST | 14112024
| 456876 | 518114 | 27.1548 | 227.41 | 227.41 | 0 | 24-HR | ALL | 1ST | 14111524
| 456926 | 518114 | 29.472 | 229.25 | 229.25 | 0 | 24-HR | ALL | 1ST | 14111524
| 456976 | 518114 | 30.5508 | 230.15 | 230.15 | 0 | 24-HR | ALL | 1ST | 14111524
| 457026 | 518114 | 29.2114 | 232.78 | 232.78 | 0 | 24-HR | ALL | 1ST | 14111524
| 457076 | 518114 | 30.0011 | 234.09 | 234.09 | 0 | 24-HR | ALL | 1ST | 14041424
| 457126 | 518114 | 29.413 | 235.56 | 235.56 | 0 | 24-HR | ALL | 1ST | 14041424
| 457176 | 518114 | 35.6081 | 235.77 | 235.77 | 0 | 24-HR | ALL | 1ST | 14111624
| 457226 | 518114 | 40.8663 | 232.53 | 232.53 | 0 | 24-HR | ALL | 1ST | 14111624
| 457276 | 518114 | 42.5305 | 225.09 | 225.09 | 0 | 24-HR | ALL | 1ST | 14111624
| 457326 | 518114 | 42.4587 | 221.39 | 221.39 | 0 | 24-HR | ALL | 1ST | 14111624
| 457376 | 518114 | 43.8404 | 224.54 | 224.54 | 0 | 24-HR | ALL | 1ST | 14111624
| 457426 | 518114 | 44.3094 | 229.13 | 229.13 | 0 | 24-HR | ALL | 1ST | 14111624
| 457476 | 518114 | 42.0207 | 230.92 | 230.92 | 0 | 24-HR | ALL | 1ST | 14111624
| 457526 | 518114 | 36.7243 | 227.61 | 227.61 | 0 | 24-HR | ALL | 1ST | 14111624
| 457576 | 518114 | 31.1022 | 224.06 | 224.06 | 0 | 24-HR | ALL | 1ST | 14111624
| 457626 | 518114 | 26.8402 | 222.71 | 222.71 | 0 | 24-HR | ALL | 1ST | 14111624
| 457676 | 518114 | 26.1902 | 222.74 | 222.74 | 0 | 24-HR | ALL | 1ST | 14112724
| 457726 | 518114 | 27.0814 | 221 | 221 | 0 | 24-HR | ALL | 1ST | 14112724
| 457776 | 518114 | 25.9046 | 217.01 | 217.01 | 0 | 24-HR | ALL | 1ST | 14112724
| 457826 | 518114 | 24.8355 | 215.38 | 215.38 | 0 | 24-HR | ALL | 1ST | 14112724
| 457876 | 518114 | 23.2906 | 214.54 | 214.54 | 0 | 24-HR | ALL | 1ST | 14112724
| 457926 | 518114 | 21.7739 | 215.24 | 215.24 | 0 | 24-HR | ALL | 1ST | 14012324
| 457976 | 518114 | 23.5413 | 215.38 | 215.38 | 0 | 24-HR | ALL | 1ST | 14012324
| 458026 | 518114 | 24.1234 | 214.46 | 214.46 | 0 | 24-HR | ALL | 1ST | 14012324
| 458076 | 518114 | 23.8451 | 211.23 | 211.23 | 0 | 24-HR | ALL | 1ST | 14012324
| 458126 | 518114 | 22.1269 | 208.73 | 208.73 | 0 | 24-HR | ALL | 1ST | 14012324
| 458176 | 518114 | 19.7663 | 207.09 | 207.09 | 0 | 24-HR | ALL | 1ST | 14012324
| 458226 | 518114 | 17.542 | 207.09 | 207.09 | 0 | 24-HR | ALL | 1ST | 14012324
| 458276 | 518114 | 15.668 | 205.71 | 205.71 | 0 | 24-HR | ALL | 1ST | 14012324
| 458326 | 518114 | 13.7807 | 202 | 202 | 0 | 24-HR | ALL | 1ST | 14012324
| 458376 | 518114 | 12.5773 | 200.99 | 200.99 | 0 | 24-HR | ALL | 1ST | 14012324
| 458426 | 518114 | 11.3429 | 198.92 | 198.92 | 0 | 24-HR | ALL | 1ST | 14061424
| 458476 | 518114 | 12.549 | 199.09 | 199.09 | 0 | 24-HR | ALL | 1ST | 14091224
| 458526 | 518114 | 13.258 | 197.7 | 197.7 | 0 | 24-HR | ALL | 1ST | 14091224
| 458576 | 518114 | 13.0873 | 194.98 | 194.98 | 0 | 24-HR | ALL | 1ST | 14091224
| 458626 | 518114 | 12.1327 | 192.49 | 192.49 | 0 | 24-HR | ALL | 1ST | 14091224
| 458676 | 518114 | 11.3747 | 187.15 | 187.15 | 0 | 24-HR | ALL | 1ST | 14110424
| 458726 | 518114 | 9.7915 | 176.64 | 198 | 0 | 24-HR | ALL | 1ST | 14110424
| 458776 | 518114 | 7.425 | 166.02 | 198 | 0 | 24-HR | ALL | 1ST | 14110424
| 458826 | 518114 | 5.3678 | 157.09 | 203 | 0 | 24-HR | ALL | 1ST | 14110424
| 458876 | 518114 | 4.6083 | 152.85 | 203 | 0 | 24-HR | ALL | 1ST | 14082224
| 458926 | 518114 | 3.8538 | 148.08 | 203 | 0 | 24-HR | ALL | 1ST | 14082224
| 458976 | 518114 | 2.879 | 139.91 | 208 | 0 | 24-HR | ALL | 1ST | 14082224
| 453976 | 518164 | 3.133 | 26.77 | 28 | 0 | 24-HR | ALL | 1ST | 14042224
| 454026 | 518164 | 3.182 | 25.45 | 32 | 0 | 24-HR | ALL | 1ST | 14042224
| 454076 | 518164 | 3.2347 | 27.07 | 35 | 0 | 24-HR | ALL | 1ST | 14042124
| 454126 | 518164 | 3.3202 | 27.82 | 37 | 0 | 24-HR | ALL | 1ST | 14042124
| 454176 | 518164 | 3.3956 | 29 | 37 | 0 | 24-HR | ALL | 1ST | 14042124
| 454226 | 518164 | 3.4624 | 29.64 | 37 | 0 | 24-HR | ALL | 1ST | 14042124
| 454276 | 518164 | 3.525 | 28.06 | 43 | 0 | 24-HR | ALL | 1ST | 14042124
| 454326 | 518164 | 3.561 | 30.7 | 42 | 0 | 24-HR | ALL | 1ST | 14042124
| 454376 | 518164 | 3.5839 | 33.15 | 41 | 0 | 24-HR | ALL | 1ST | 14042124
| 454426 | 518164 | 3.5989 | 33.58 | 43 | 0 | 24-HR | ALL | 1ST | 14042124
| 454476 | 518164 | 3.5974 | 34.48 | 42 | 0 | 24-HR | ALL | 1ST | 14042124
| 454526 | 518164 | 3.5864 | 35.65 | 43 | 0 | 24-HR | ALL | 1ST | 14072324
| 454576 | 518164 | 3.5755 | 36.81 | 45 | 0 | 24-HR | ALL | 1ST | 14072324
| 454626 | 518164 | 3.6953 | 37.58 | 203 | 0 | 24-HR | ALL | 1ST | 14042024
| 454676 | 518164 | 4.0451 | 37.29 | 203 | 0 | 24-HR | ALL | 1ST | 14101324
| 454726 | 518164 | 4.4253 | 37.58 | 205 | 0 | 24-HR | ALL | 1ST | 14101324
| 454776 | 518164 | 4.8159 | 38.48 | 207 | 0 | 24-HR | ALL | 1ST | 14101324
| 454826 | 518164 | 5.2313 | 37.43 | 208 | 0 | 24-HR | ALL | 1ST | 14101324
| 454876 | 518164 | 5.6502 | 36.79 | 239 | 0 | 24-HR | ALL | 1ST | 14101324
| 454926 | 518164 | 6.0661 | 36.79 | 240 | 0 | 24-HR | ALL | 1ST | 14101324
| 454976 | 518164 | 6.4741 | 37.36 | 240 | 0 | 24-HR | ALL | 1ST | 14101324
| 455026 | 518164 | 6.8653 | 39.05 | 240 | 0 | 24-HR | ALL | 1ST | 14101324
| 455076 | 518164 | 7.2357 | 41.48 | 240 | 0 | 24-HR | ALL | 1ST | 14101324
| 455126 | 518164 | 7.5898 | 42.08 | 240 | 0 | 24-HR | ALL | 1ST | 14101324
| 455176 | 518164 | 7.9082 | 43 | 240 | 0 | 24-HR | ALL | 1ST | 14101324
| 455226 | 518164 | 8.1847 | 43.7 | 241 | 0 | 24-HR | ALL | 1ST | 14101324
| 455276 | 518164 | 8.4099 | 44.36 | 241 | 0 | 24-HR | ALL | 1ST | 14101324
| 455326 | 518164 | 8.5735 | 45.58 | 241 | 0 | 24-HR | ALL | 1ST | 14101324
| 455376 | 518164 | 8.6714 | 46.34 | 241 | 0 | 24-HR | ALL | 1ST | 14101324
| 455426 | 518164 | 8.6922 | 48.07 | 241 | 0 | 24-HR | ALL | 1ST | 14101324
| 455476 | 518164 | 8.6339 | 49.61 | 241 | 0 | 24-HR | ALL | 1ST | 14101324
| 455526 | 518164 | 8.5337 | 51.42 | 241 | 0 | 24-HR | ALL | 1ST | 14101424
| 455576 | 518164 | 9.0092 | 53.51 | 241 | 0 | 24-HR | ALL | 1ST | 14101424
| 455626 | 518164 | 9.4121 | 54.81 | 241 | 0 | 24-HR | ALL | 1ST | 14101424
| 455676 | 518164 | 9.722 | 56.13 | 241 | 0 | 24-HR | ALL | 1ST | 14101424
| 455726 | 518164 | 9.9218 | 57.59 | 241 | 0 | 24-HR | ALL | 1ST | 14101424
| 455776 | 518164 | 9.9969 | 60.43 | 241 | 0 | 24-HR | ALL | 1ST | 14101424
| 455826 | 518164 | 9.9396 | 63.27 | 241 | 0 | 24-HR | ALL | 1ST | 14101424
| 455876 | 518164 | 9.7462 | 66.65 | 241 | 0 | 24-HR | ALL | 1ST | 14101424
| 455926 | 518164 | 9.4153 | 68.61 | 241 | 0 | 24-HR | ALL | 1ST | 14101424
| 455976 | 518164 | 8.9591 | 72.36 | 241 | 0 | 24-HR | ALL | 1ST | 14101424
| 456026 | 518164 | 8.4088 | 79.81 | 241 | 0 | 24-HR | ALL | 1ST | 14101424
| 456076 | 518164 | 7.7424 | 83.23 | 241 | 0 | 24-HR | ALL | 1ST | 14101424
| 456126 | 518164 | 6.9943 | 86.09 | 241 | 0 | 24-HR | ALL | 1ST | 14101424
| 456176 | 518164 | 6.2307 | 93.52 | 241 | 0 | 24-HR | ALL | 1ST | 14101424
| 456226 | 518164 | 5.441 | 100.93 | 241 | 0 | 24-HR | ALL | 1ST | 14101424
| 456276 | 518164 | 4.9221 | 109.75 | 241 | 0 | 24-HR | ALL | 1ST | 14032624
| 456326 | 518164 | 4.8357 | 120.24 | 241 | 0 | 24-HR | ALL | 1ST | 14032624
| 456376 | 518164 | 4.7202 | 128.77 | 241 | 0 | 24-HR | ALL | 1ST | 14032624
| 456426 | 518164 | 7.2151 | 143.17 | 241 | 0 | 24-HR | ALL | 1ST | 14071124
| 456476 | 518164 | 13.919 | 157.9 | 241 | 0 | 24-HR | ALL | 1ST | 14071124
| 456526 | 518164 | 19.0874 | 169.77 | 240 | 0 | 24-HR | ALL | 1ST | 14071124
| 456576 | 518164 | 22.7626 | 183.18 | 240 | 0 | 24-HR | ALL | 1ST | 14071124
| 456626 | 518164 | 27.0789 | 201.65 | 213 | 0 | 24-HR | ALL | 1ST | 14112024
| 456676 | 518164 | 32.4261 | 216.12 | 216.12 | 0 | 24-HR | ALL | 1ST | 14112024
| 456726 | 518164 | 32.1653 | 222.21 | 222.21 | 0 | 24-HR | ALL | 1ST | 14112024
| 456776 | 518164 | 30.4895 | 225.51 | 225.51 | 0 | 24-HR | ALL | 1ST | 14112024
| 456826 | 518164 | 28.1486 | 228.48 | 228.48 | 0 | 24-HR | ALL | 1ST | 14112024
| 456876 | 518164 | 27.9407 | 231.12 | 231.12 | 0 | 24-HR | ALL | 1ST | 14111524
| 456926 | 518164 | 29.9888 | 233 | 233 | 0 | 24-HR | ALL | 1ST | 14111524
| 456976 | 518164 | 30.5902 | 233.89 | 233.89 | 0 | 24-HR | ALL | 1ST | 14111524
| 457026 | 518164 | 28.5853 | 235.97 | 235.97 | 0 | 24-HR | ALL | 1ST | 14111524
| 457076 | 518164 | 29.7239 | 236.21 | 236.21 | 0 | 24-HR | ALL | 1ST | 14041424
| 457126 | 518164 | 31.657 | 237.24 | 237.24 | 0 | 24-HR | ALL | 1ST | 14111624
| 457176 | 518164 | 38.4769 | 238.76 | 238.76 | 0 | 24-HR | ALL | 1ST | 14111624
| 457226 | 518164 | 43.9982 | 237.7 | 237.7 | 0 | 24-HR | ALL | 1ST | 14111624
| 457276 | 518164 | 46.1228 | 230.49 | 230.49 | 0 | 24-HR | ALL | 1ST | 14111624
| 457326 | 518164 | 45.4294 | 225.49 | 225.49 | 0 | 24-HR | ALL | 1ST | 14111624
| 457376 | 518164 | 45.5978 | 227.36 | 227.36 | 0 | 24-HR | ALL | 1ST | 14111624
| 457426 | 518164 | 44.8817 | 231.03 | 231.03 | 0 | 24-HR | ALL | 1ST | 14111624
| 457476 | 518164 | 41.8434 | 232.7 | 232.7 | 0 | 24-HR | ALL | 1ST | 14111624
| 457526 | 518164 | 36.3433 | 229.78 | 229.78 | 0 | 24-HR | ALL | 1ST | 14111624
| 457576 | 518164 | 31.1816 | 227.6 | 227.6 | 0 | 24-HR | ALL | 1ST | 14111624
| 457626 | 518164 | 27.2201 | 226.63 | 226.63 | 0 | 24-HR | ALL | 1ST | 14111624
| 457676 | 518164 | 29.3343 | 226.56 | 226.56 | 0 | 24-HR | ALL | 1ST | 14112724
| 457726 | 518164 | 29.7322 | 224.55 | 224.55 | 0 | 24-HR | ALL | 1ST | 14112724
| 457776 | 518164 | 28.2181 | 220.94 | 220.94 | 0 | 24-HR | ALL | 1ST | 14112724
| 457826 | 518164 | 26.53 | 219.27 | 219.27 | 0 | 24-HR | ALL | 1ST | 14112724
| 457876 | 518164 | 24.247 | 218.19 | 218.19 | 0 | 24-HR | ALL | 1ST | 14112724
| 457926 | 518164 | 22.2237 | 218.81 | 218.81 | 0 | 24-HR | ALL | 1ST | 14012324
| 457976 | 518164 | 23.0732 | 218.98 | 218.98 | 0 | 24-HR | ALL | 1ST | 14012324
| 458026 | 518164 | 23.5438 | 216.15 | 216.15 | 0 | 24-HR | ALL | 1ST | 14012324
| 458076 | 518164 | 22.4366 | 214.21 | 214.21 | 0 | 24-HR | ALL | 1ST | 14012324
| 458126 | 518164 | 20.5475 | 212.85 | 212.85 | 0 | 24-HR | ALL | 1ST | 14012324
| 458176 | 518164 | 18.5639 | 210.97 | 210.97 | 0 | 24-HR | ALL | 1ST | 14012324
| 458226 | 518164 | 16.7919 | 210 | 210 | 0 | 24-HR | ALL | 1ST | 14012324
| 458276 | 518164 | 15.2639 | 207.98 | 207.98 | 0 | 24-HR | ALL | 1ST | 14012324
| 458326 | 518164 | 13.5296 | 203.62 | 203.62 | 0 | 24-HR | ALL | 1ST | 14012324
| 458376 | 518164 | 12.4413 | 202.52 | 202.52 | 0 | 24-HR | ALL | 1ST | 14012324
| 458426 | 518164 | 12.6338 | 201.78 | 201.78 | 0 | 24-HR | ALL | 1ST | 14091224
| 458476 | 518164 | 13.4836 | 202.17 | 202.17 | 0 | 24-HR | ALL | 1ST | 14091224
| 458526 | 518164 | 13.5417 | 198.85 | 198.85 | 0 | 24-HR | ALL | 1ST | 14091224
| 458576 | 518164 | 12.6635 | 195.28 | 195.28 | 0 | 24-HR | ALL | 1ST | 14091224
| 458626 | 518164 | 12.628 | 194 | 194 | 0 | 24-HR | ALL | 1ST | 14110424
| 458676 | 518164 | 13.1075 | 192.21 | 192.21 | 0 | 24-HR | ALL | 1ST | 14110424
| 458726 | 518164 | 11.9292 | 184.97 | 184.97 | 0 | 24-HR | ALL | 1ST | 14110424
| 458776 | 518164 | 9.6531 | 176.22 | 198 | 0 | 24-HR | ALL | 1ST | 14110424
| 458826 | 518164 | 6.4099 | 163.16 | 198 | 0 | 24-HR | ALL | 1ST | 14082224
| 458876 | 518164 | 5.1675 | 156.97 | 201 | 0 | 24-HR | ALL | 1ST | 14082224
| 458926 | 518164 | 4.2627 | 152.58 | 201 | 0 | 24-HR | ALL | 1ST | 14082224
| 458976 | 518164 | 3.4286 | 147.85 | 201 | 0 | 24-HR | ALL | 1ST | 14082224
| 453976 | 518214 | 3.1366 | 26 | 26 | 0 | 24-HR | ALL | 1ST | 14042224
| 454026 | 518214 | 3.1819 | 26 | 28 | 0 | 24-HR | ALL | 1ST | 14042224
| 454076 | 518214 | 3.2365 | 25.12 | 35 | 0 | 24-HR | ALL | 1ST | 14042124
| 454126 | 518214 | 3.3328 | 26.21 | 37 | 0 | 24-HR | ALL | 1ST | 14042124
| 454176 | 518214 | 3.414 | 29.61 | 37 | 0 | 24-HR | ALL | 1ST | 14042124
| 454226 | 518214 | 3.4965 | 29.64 | 37 | 0 | 24-HR | ALL | 1ST | 14042124
| 454276 | 518214 | 3.5734 | 28.06 | 37 | 0 | 24-HR | ALL | 1ST | 14042124
| 454326 | 518214 | 3.624 | 30.7 | 37 | 0 | 24-HR | ALL | 1ST | 14042124
| 454376 | 518214 | 3.6681 | 31.17 | 38 | 0 | 24-HR | ALL | 1ST | 14042124
| 454426 | 518214 | 3.7024 | 30.3 | 39 | 0 | 24-HR | ALL | 1ST | 14042124
| 454476 | 518214 | 3.7088 | 32.82 | 39 | 0 | 24-HR | ALL | 1ST | 14042124
| 454526 | 518214 | 3.7073 | 33.17 | 42 | 0 | 24-HR | ALL | 1ST | 14042124
| 454576 | 518214 | 3.6871 | 34.24 | 41 | 0 | 24-HR | ALL | 1ST | 14042124
| 454626 | 518214 | 3.6683 | 34.24 | 203 | 0 | 24-HR | ALL | 1ST | 14042024
| 454676 | 518214 | 3.8833 | 34.8 | 203 | 0 | 24-HR | ALL | 1ST | 14101324
| 454726 | 518214 | 4.2752 | 34.27 | 204 | 0 | 24-HR | ALL | 1ST | 14101324
| 454776 | 518214 | 4.6668 | 35.94 | 207 | 0 | 24-HR | ALL | 1ST | 14101324
| 454826 | 518214 | 5.0929 | 35.2 | 208 | 0 | 24-HR | ALL | 1ST | 14101324
| 454876 | 518214 | 5.5242 | 35.12 | 240 | 0 | 24-HR | ALL | 1ST | 14101324
| 454926 | 518214 | 5.9604 | 35.12 | 240 | 0 | 24-HR | ALL | 1ST | 14101324
| 454976 | 518214 | 6.3869 | 36.48 | 240 | 0 | 24-HR | ALL | 1ST | 14101324
| 455026 | 518214 | 6.8056 | 38.15 | 240 | 0 | 24-HR | ALL | 1ST | 14101324
| 455076 | 518214 | 7.211 | 39.82 | 240 | 0 | 24-HR | ALL | 1ST | 14101324
| 455126 | 518214 | 7.5947 | 41.48 | 240 | 0 | 24-HR | ALL | 1ST | 14101324
| 455176 | 518214 | 7.9526 | 42.12 | 240 | 0 | 24-HR | ALL | 1ST | 14101324
| 455226 | 518214 | 8.2694 | 42.82 | 241 | 0 | 24-HR | ALL | 1ST | 14101324
| 455276 | 518214 | 8.5337 | 44.04 | 241 | 0 | 24-HR | ALL | 1ST | 14101324
| 455326 | 518214 | 8.7468 | 43.13 | 241 | 0 | 24-HR | ALL | 1ST | 14101324
| 455376 | 518214 | 8.8849 | 43.86 | 241 | 0 | 24-HR | ALL | 1ST | 14101324
| 455426 | 518214 | 8.9414 | 46.12 | 241 | 0 | 24-HR | ALL | 1ST | 14101324
| 455476 | 518214 | 8.9192 | 47.15 | 241 | 0 | 24-HR | ALL | 1ST | 14101324
| 455526 | 518214 | 8.8042 | 49.51 | 241 | 0 | 24-HR | ALL | 1ST | 14101324
| 455576 | 518214 | 9.0267 | 51.53 | 241 | 0 | 24-HR | ALL | 1ST | 14101424
| 455626 | 518214 | 9.4762 | 52.24 | 241 | 0 | 24-HR | ALL | 1ST | 14101424
| 455676 | 518214 | 9.8338 | 52.24 | 241 | 0 | 24-HR | ALL | 1ST | 14101424
| 455726 | 518214 | 10.0753 | 53.85 | 241 | 0 | 24-HR | ALL | 1ST | 14101424
| 455776 | 518214 | 10.1853 | 58.06 | 241 | 0 | 24-HR | ALL | 1ST | 14101424
| 455826 | 518214 | 10.1594 | 61.43 | 241 | 0 | 24-HR | ALL | 1ST | 14101424
| 455876 | 518214 | 9.9895 | 64.8 | 241 | 0 | 24-HR | ALL | 1ST | 14101424
| 455926 | 518214 | 9.6722 | 66.18 | 241 | 0 | 24-HR | ALL | 1ST | 14101424
| 455976 | 518214 | 9.2216 | 70.78 | 241 | 0 | 24-HR | ALL | 1ST | 14101424
| 456026 | 518214 | 8.6636 | 77.74 | 241 | 0 | 24-HR | ALL | 1ST | 14101424
| 456076 | 518214 | 8.0058 | 83.95 | 241 | 0 | 24-HR | ALL | 1ST | 14101424
| 456126 | 518214 | 7.2228 | 84.94 | 241 | 0 | 24-HR | ALL | 1ST | 14101424
| 456176 | 518214 | 6.4207 | 90.69 | 241 | 0 | 24-HR | ALL | 1ST | 14101424
| 456226 | 518214 | 5.6077 | 98.41 | 241 | 0 | 24-HR | ALL | 1ST | 14101424
| 456276 | 518214 | 5.0462 | 106.95 | 241 | 0 | 24-HR | ALL | 1ST | 14032624
| 456326 | 518214 | 4.9529 | 116.5 | 241 | 0 | 24-HR | ALL | 1ST | 14032624
| 456376 | 518214 | 4.8292 | 124.57 | 241 | 0 | 24-HR | ALL | 1ST | 14032624
| 456426 | 518214 | 5.6405 | 138.37 | 241 | 0 | 24-HR | ALL | 1ST | 14071124
| 456476 | 518214 | 11.7068 | 153.46 | 241 | 0 | 24-HR | ALL | 1ST | 14071124
| 456526 | 518214 | 16.9921 | 165.52 | 241 | 0 | 24-HR | ALL | 1ST | 14071124
| 456576 | 518214 | 19.8084 | 175.53 | 240 | 0 | 24-HR | ALL | 1ST | 14071124
| 456626 | 518214 | 23.4451 | 193.52 | 240 | 0 | 24-HR | ALL | 1ST | 14112024
| 456676 | 518214 | 32.2488 | 213.51 | 213.51 | 0 | 24-HR | ALL | 1ST | 14112024
| 456726 | 518214 | 32.7 | 222.12 | 222.12 | 0 | 24-HR | ALL | 1ST | 14112024
| 456776 | 518214 | 30.7765 | 227.41 | 227.41 | 0 | 24-HR | ALL | 1ST | 14112024
| 456826 | 518214 | 27.8576 | 230.94 | 230.94 | 0 | 24-HR | ALL | 1ST | 14112024
| 456876 | 518214 | 28.7233 | 233.57 | 233.57 | 0 | 24-HR | ALL | 1ST | 14111524
| 456926 | 518214 | 30.2383 | 236.56 | 236.56 | 0 | 24-HR | ALL | 1ST | 14111524
| 456976 | 518214 | 29.7454 | 239.58 | 239.58 | 0 | 24-HR | ALL | 1ST | 14111524
| 457026 | 518214 | 27.9916 | 237.88 | 237.88 | 0 | 24-HR | ALL | 1ST | 14041424
| 457076 | 518214 | 29.478 | 237.88 | 237.88 | 0 | 24-HR | ALL | 1ST | 14041424
| 457126 | 518214 | 34.5413 | 238.88 | 238.88 | 0 | 24-HR | ALL | 1ST | 14111624
| 457176 | 518214 | 41.3434 | 239.61 | 239.61 | 0 | 24-HR | ALL | 1ST | 14111624
| 457226 | 518214 | 46.6165 | 239.03 | 239.03 | 0 | 24-HR | ALL | 1ST | 14111624
| 457276 | 518214 | 49.03 | 234.61 | 234.61 | 0 | 24-HR | ALL | 1ST | 14111624
| 457326 | 518214 | 47.9039 | 229.06 | 229.06 | 0 | 24-HR | ALL | 1ST | 14111624
| 457376 | 518214 | 46.6401 | 229.24 | 229.24 | 0 | 24-HR | ALL | 1ST | 14111624
| 457426 | 518214 | 44.3732 | 231 | 231 | 0 | 24-HR | ALL | 1ST | 14111624
| 457476 | 518214 | 40.4527 | 231.82 | 231.82 | 0 | 24-HR | ALL | 1ST | 14111624
| 457526 | 518214 | 35.4311 | 230.96 | 230.96 | 0 | 24-HR | ALL | 1ST | 14111624
| 457576 | 518214 | 31.3084 | 231.75 | 231.75 | 0 | 24-HR | ALL | 1ST | 14111624
| 457626 | 518214 | 30.6619 | 231.02 | 231.02 | 0 | 24-HR | ALL | 1ST | 14112724
| 457676 | 518214 | 32.01 | 229.52 | 229.52 | 0 | 24-HR | ALL | 1ST | 14112724
| 457726 | 518214 | 31.62 | 226.94 | 226.94 | 0 | 24-HR | ALL | 1ST | 14112724
| 457776 | 518214 | 29.8525 | 224.18 | 224.18 | 0 | 24-HR | ALL | 1ST | 14112724
| 457826 | 518214 | 27.4894 | 222.52 | 222.52 | 0 | 24-HR | ALL | 1ST | 14112724
| 457876 | 518214 | 24.2776 | 220.76 | 220.76 | 0 | 24-HR | ALL | 1ST | 14112724
| 457926 | 518214 | 23.3802 | 221.54 | 221.54 | 0 | 24-HR | ALL | 1ST | 14111624
| 457976 | 518214 | 22.8177 | 220.59 | 220.59 | 0 | 24-HR | ALL | 1ST | 14012324
| 458026 | 518214 | 22.617 | 217.82 | 217.82 | 0 | 24-HR | ALL | 1ST | 14012324
| 458076 | 518214 | 21.2133 | 215.88 | 215.88 | 0 | 24-HR | ALL | 1ST | 14012324
| 458126 | 518214 | 19.4293 | 213.96 | 213.96 | 0 | 24-HR | ALL | 1ST | 14012324
| 458176 | 518214 | 17.6939 | 212.73 | 212.73 | 0 | 24-HR | ALL | 1ST | 14012324
| 458226 | 518214 | 16.23 | 211.14 | 211.14 | 0 | 24-HR | ALL | 1ST | 14012324
| 458276 | 518214 | 15.0325 | 209.83 | 209.83 | 0 | 24-HR | ALL | 1ST | 14012324
| 458326 | 518214 | 13.514 | 205.97 | 205.97 | 0 | 24-HR | ALL | 1ST | 14012324
| 458376 | 518214 | 12.6005 | 204.79 | 204.79 | 0 | 24-HR | ALL | 1ST | 14091224
| 458426 | 518214 | 13.5771 | 204.8 | 204.8 | 0 | 24-HR | ALL | 1ST | 14091224
| 458476 | 518214 | 13.7987 | 202.91 | 202.91 | 0 | 24-HR | ALL | 1ST | 14091224
| 458526 | 518214 | 13.1311 | 198.61 | 198.61 | 0 | 24-HR | ALL | 1ST | 14091224
| 458576 | 518214 | 13.0322 | 195.59 | 198 | 0 | 24-HR | ALL | 1ST | 14110424
| 458626 | 518214 | 13.6181 | 194 | 198 | 0 | 24-HR | ALL | 1ST | 14110424
| 458676 | 518214 | 13.5752 | 192.69 | 192.69 | 0 | 24-HR | ALL | 1ST | 14110424
| 458726 | 518214 | 12.5835 | 189.43 | 189.43 | 0 | 24-HR | ALL | 1ST | 14110424
| 458776 | 518214 | 10.9431 | 185.35 | 185.35 | 0 | 24-HR | ALL | 1ST | 14110424
| 458826 | 518214 | 8.5969 | 175.76 | 175.76 | 0 | 24-HR | ALL | 1ST | 14082224
| 458876 | 518214 | 6.1088 | 164.5 | 198 | 0 | 24-HR | ALL | 1ST | 14082224
| 458926 | 518214 | 5.1668 | 159.25 | 199 | 0 | 24-HR | ALL | 1ST | 14041924
| 458976 | 518214 | 4.1227 | 151.97 | 201 | 0 | 24-HR | ALL | 1ST | 14072824
| 453976 | 518264 | 3.1383 | 24.93 | 28 | 0 | 24-HR | ALL | 1ST | 14042224
| 454026 | 518264 | 3.1845 | 25.46 | 28 | 0 | 24-HR | ALL | 1ST | 14042224
| 454076 | 518264 | 3.2415 | 23.73 | 31 | 0 | 24-HR | ALL | 1ST | 14042224
| 454126 | 518264 | 3.3358 | 24 | 36 | 0 | 24-HR | ALL | 1ST | 14042124
| 454176 | 518264 | 3.4288 | 27.29 | 37 | 0 | 24-HR | ALL | 1ST | 14042124
| 454226 | 518264 | 3.5225 | 28.2 | 37 | 0 | 24-HR | ALL | 1ST | 14042124
| 454276 | 518264 | 3.6046 | 29.56 | 36 | 0 | 24-HR | ALL | 1ST | 14042124
| 454326 | 518264 | 3.6791 | 29.62 | 35 | 0 | 24-HR | ALL | 1ST | 14042124
| 454376 | 518264 | 3.7418 | 29.29 | 36 | 0 | 24-HR | ALL | 1ST | 14042124
| 454426 | 518264 | 3.7899 | 29.04 | 37 | 0 | 24-HR | ALL | 1ST | 14042124
| 454476 | 518264 | 3.8118 | 31.47 | 37 | 0 | 24-HR | ALL | 1ST | 14042124
| 454526 | 518264 | 3.8257 | 31.65 | 39 | 0 | 24-HR | ALL | 1ST | 14042124
| 454576 | 518264 | 3.822 | 32.01 | 40 | 0 | 24-HR | ALL | 1ST | 14042124
| 454626 | 518264 | 3.801 | 32.46 | 203 | 0 | 24-HR | ALL | 1ST | 14042124
| 454676 | 518264 | 3.8415 | 32.26 | 203 | 0 | 24-HR | ALL | 1ST | 14042024
| 454726 | 518264 | 4.1017 | 32.48 | 204 | 0 | 24-HR | ALL | 1ST | 14101324
| 454776 | 518264 | 4.504 | 33.46 | 206 | 0 | 24-HR | ALL | 1ST | 14101324
| 454826 | 518264 | 4.9252 | 34.46 | 239 | 0 | 24-HR | ALL | 1ST | 14101324
| 454876 | 518264 | 5.3658 | 35 | 240 | 0 | 24-HR | ALL | 1ST | 14101324
| 454926 | 518264 | 5.8211 | 35 | 240 | 0 | 24-HR | ALL | 1ST | 14101324
| 454976 | 518264 | 6.2742 | 35.82 | 240 | 0 | 24-HR | ALL | 1ST | 14101324
| 455026 | 518264 | 6.7194 | 37.48 | 240 | 0 | 24-HR | ALL | 1ST | 14101324
| 455076 | 518264 | 7.1558 | 39.15 | 240 | 0 | 24-HR | ALL | 1ST | 14101324
| 455126 | 518264 | 7.5756 | 40.65 | 240 | 0 | 24-HR | ALL | 1ST | 14101324
| 455176 | 518264 | 7.9689 | 42 | 240 | 0 | 24-HR | ALL | 1ST | 14101324
| 455226 | 518264 | 8.3315 | 42 | 241 | 0 | 24-HR | ALL | 1ST | 14101324
| 455276 | 518264 | 8.643 | 42.46 | 241 | 0 | 24-HR | ALL | 1ST | 14101324
| 455326 | 518264 | 8.8975 | 42.44 | 241 | 0 | 24-HR | ALL | 1ST | 14101324
| 455376 | 518264 | 9.0817 | 42.7 | 241 | 0 | 24-HR | ALL | 1ST | 14101324
| 455426 | 518264 | 9.1803 | 44.82 | 241 | 0 | 24-HR | ALL | 1ST | 14101324
| 455476 | 518264 | 9.1984 | 45.48 | 241 | 0 | 24-HR | ALL | 1ST | 14101324
| 455526 | 518264 | 9.1173 | 47.85 | 241 | 0 | 24-HR | ALL | 1ST | 14101324
| 455576 | 518264 | 9.0276 | 48.91 | 241 | 0 | 24-HR | ALL | 1ST | 14101424
| 455626 | 518264 | 9.524 | 49.96 | 241 | 0 | 24-HR | ALL | 1ST | 14101424
| 455676 | 518264 | 9.926 | 51.46 | 241 | 0 | 24-HR | ALL | 1ST | 14101424
| 455726 | 518264 | 10.2116 | 54.09 | 241 | 0 | 24-HR | ALL | 1ST | 14101424
| 455776 | 518264 | 10.3653 | 57.51 | 241 | 0 | 24-HR | ALL | 1ST | 14101424
| 455826 | 518264 | 10.3764 | 60.53 | 241 | 0 | 24-HR | ALL | 1ST | 14101424
| 455876 | 518264 | 10.2342 | 62.8 | 241 | 0 | 24-HR | ALL | 1ST | 14101424
| 455926 | 518264 | 9.9369 | 65.46 | 241 | 0 | 24-HR | ALL | 1ST | 14101424
| 455976 | 518264 | 9.4859 | 66.47 | 241 | 0 | 24-HR | ALL | 1ST | 14101424
| 456026 | 518264 | 8.9036 | 70.45 | 241 | 0 | 24-HR | ALL | 1ST | 14101424
| 456076 | 518264 | 8.2094 | 74.75 | 241 | 0 | 24-HR | ALL | 1ST | 14101424
| 456126 | 518264 | 7.4291 | 79.45 | 241 | 0 | 24-HR | ALL | 1ST | 14101424
| 456176 | 518264 | 6.6059 | 86.3 | 241 | 0 | 24-HR | ALL | 1ST | 14101424
| 456226 | 518264 | 5.7536 | 93.05 | 241 | 0 | 24-HR | ALL | 1ST | 14101424
| 456276 | 518264 | 5.1638 | 102.06 | 241 | 0 | 24-HR | ALL | 1ST | 14032624
| 456326 | 518264 | 5.0645 | 111.27 | 241 | 0 | 24-HR | ALL | 1ST | 14032624
| 456376 | 518264 | 4.9414 | 120.67 | 241 | 0 | 24-HR | ALL | 1ST | 14032624
| 456426 | 518264 | 4.8416 | 134.49 | 241 | 0 | 24-HR | ALL | 1ST | 14032624
| 456476 | 518264 | 9.296 | 148.21 | 241 | 0 | 24-HR | ALL | 1ST | 14071124
| 456526 | 518264 | 14.4237 | 160.5 | 241 | 0 | 24-HR | ALL | 1ST | 14071124
| 456576 | 518264 | 16.6332 | 168.62 | 241 | 0 | 24-HR | ALL | 1ST | 14071124
| 456626 | 518264 | 20.1088 | 183.99 | 240 | 0 | 24-HR | ALL | 1ST | 14071124
| 456676 | 518264 | 29.5485 | 204.5 | 240 | 0 | 24-HR | ALL | 1ST | 14112024
| 456726 | 518264 | 32.6915 | 217.37 | 217.37 | 0 | 24-HR | ALL | 1ST | 14112024
| 456776 | 518264 | 31.4527 | 225.12 | 225.12 | 0 | 24-HR | ALL | 1ST | 14112024
| 456826 | 518264 | 26.8444 | 235.15 | 235.15 | 0 | 24-HR | ALL | 1ST | 14112024
| 456876 | 518264 | 29.074 | 237.49 | 237.49 | 0 | 24-HR | ALL | 1ST | 14111524
| 456926 | 518264 | 30.4301 | 239.25 | 239.25 | 0 | 24-HR | ALL | 1ST | 14111524
| 456976 | 518264 | 30.0887 | 239.41 | 239.41 | 0 | 24-HR | ALL | 1ST | 14111524
| 457026 | 518264 | 29.3264 | 237.62 | 237.62 | 0 | 24-HR | ALL | 1ST | 14041424
| 457076 | 518264 | 29.9149 | 238.17 | 238.17 | 0 | 24-HR | ALL | 1ST | 14111624
| 457126 | 518264 | 37.5666 | 239 | 239 | 0 | 24-HR | ALL | 1ST | 14111624
| 457176 | 518264 | 44.2119 | 239 | 239 | 0 | 24-HR | ALL | 1ST | 14111624
| 457226 | 518264 | 48.8927 | 237.75 | 237.75 | 0 | 24-HR | ALL | 1ST | 14111624
| 457276 | 518264 | 50.7566 | 234.93 | 234.93 | 0 | 24-HR | ALL | 1ST | 14111624
| 457326 | 518264 | 49.8975 | 232.23 | 232.23 | 0 | 24-HR | ALL | 1ST | 14111624
| 457376 | 518264 | 47.6707 | 231.89 | 231.89 | 0 | 24-HR | ALL | 1ST | 14111624
| 457426 | 518264 | 43.7929 | 231.54 | 231.54 | 0 | 24-HR | ALL | 1ST | 14111624
| 457476 | 518264 | 39.0821 | 231.54 | 231.54 | 0 | 24-HR | ALL | 1ST | 14111624
| 457526 | 518264 | 34.4654 | 232.17 | 232.17 | 0 | 24-HR | ALL | 1ST | 14111624
| 457576 | 518264 | 30.4499 | 232.43 | 232.43 | 0 | 24-HR | ALL | 1ST | 14112724
| 457626 | 518264 | 32.5568 | 231.14 | 231.14 | 0 | 24-HR | ALL | 1ST | 14112724
| 457676 | 518264 | 33.2855 | 229.64 | 229.64 | 0 | 24-HR | ALL | 1ST | 14112724
| 457726 | 518264 | 32.098 | 226.94 | 226.94 | 0 | 24-HR | ALL | 1ST | 14112724
| 457776 | 518264 | 29.7819 | 224.62 | 224.62 | 0 | 24-HR | ALL | 1ST | 14112724
| 457826 | 518264 | 27.191 | 224 | 224 | 0 | 24-HR | ALL | 1ST | 14112724
| 457876 | 518264 | 24.7276 | 223.57 | 223.57 | 0 | 24-HR | ALL | 1ST | 14111624
| 457926 | 518264 | 24.2626 | 224.54 | 224.54 | 0 | 24-HR | ALL | 1ST | 14111624
| 457976 | 518264 | 22.4889 | 221.28 | 221.28 | 0 | 24-HR | ALL | 1ST | 14012324
| 458026 | 518264 | 21.66 | 218.94 | 218.94 | 0 | 24-HR | ALL | 1ST | 14012324
| 458076 | 518264 | 20.1457 | 217.03 | 217.03 | 0 | 24-HR | ALL | 1ST | 14012324
| 458126 | 518264 | 18.5293 | 215.18 | 215.18 | 0 | 24-HR | ALL | 1ST | 14012324
| 458176 | 518264 | 17.0774 | 213.53 | 213.53 | 0 | 24-HR | ALL | 1ST | 14012324
| 458226 | 518264 | 15.8809 | 212.3 | 212.3 | 0 | 24-HR | ALL | 1ST | 14012324
| 458276 | 518264 | 14.4528 | 208.76 | 208.76 | 0 | 24-HR | ALL | 1ST | 14012324
| 458326 | 518264 | 13.2894 | 206.54 | 206.54 | 0 | 24-HR | ALL | 1ST | 14061424
| 458376 | 518264 | 13.6503 | 206.54 | 206.54 | 0 | 24-HR | ALL | 1ST | 14091224
| 458426 | 518264 | 13.8379 | 206.98 | 206.98 | 0 | 24-HR | ALL | 1ST | 14091224
| 458476 | 518264 | 13.4575 | 202.41 | 202.41 | 0 | 24-HR | ALL | 1ST | 14091224
| 458526 | 518264 | 13.7221 | 200.3 | 200.3 | 0 | 24-HR | ALL | 1ST | 14110424
| 458576 | 518264 | 14.4375 | 198.56 | 198.56 | 0 | 24-HR | ALL | 1ST | 14110424
| 458626 | 518264 | 14.4452 | 197.09 | 197.09 | 0 | 24-HR | ALL | 1ST | 14110424
| 458676 | 518264 | 13.764 | 195.7 | 195.7 | 0 | 24-HR | ALL | 1ST | 14110424
| 458726 | 518264 | 12.52 | 194.27 | 194.27 | 0 | 24-HR | ALL | 1ST | 14110424
| 458776 | 518264 | 11.9428 | 193 | 193 | 0 | 24-HR | ALL | 1ST | 14120424
| 458826 | 518264 | 11.2703 | 187.08 | 187.08 | 0 | 24-HR | ALL | 1ST | 14041924
| 458876 | 518264 | 9.648 | 175.62 | 175.62 | 0 | 24-HR | ALL | 1ST | 14041924
| 458926 | 518264 | 7.4451 | 164.99 | 198 | 0 | 24-HR | ALL | 1ST | 14041924
| 458976 | 518264 | 4.9207 | 153.38 | 201 | 0 | 24-HR | ALL | 1ST | 14072824
| 453976 | 518314 | 3.1365 | 23.8 | 28 | 0 | 24-HR | ALL | 1ST | 14042224
| 454026 | 518314 | 3.1885 | 24 | 29 | 0 | 24-HR | ALL | 1ST | 14042224
| 454076 | 518314 | 3.2425 | 23.5 | 29 | 0 | 24-HR | ALL | 1ST | 14042224
| 454126 | 518314 | 3.3149 | 24.5 | 30 | 0 | 24-HR | ALL | 1ST | 14042124
| 454176 | 518314 | 3.4201 | 27.91 | 29 | 0 | 24-HR | ALL | 1ST | 14042124
| 454226 | 518314 | 3.5289 | 28.5 | 30 | 0 | 24-HR | ALL | 1ST | 14042124
| 454276 | 518314 | 3.6255 | 29.99 | 29.99 | 0 | 24-HR | ALL | 1ST | 14042124
| 454326 | 518314 | 3.7193 | 29.09 | 34 | 0 | 24-HR | ALL | 1ST | 14042124
| 454376 | 518314 | 3.7977 | 29 | 34 | 0 | 24-HR | ALL | 1ST | 14042124
| 454426 | 518314 | 3.8587 | 29.77 | 37 | 0 | 24-HR | ALL | 1ST | 14042124
| 454476 | 518314 | 3.9077 | 29.55 | 38 | 0 | 24-HR | ALL | 1ST | 14042124
| 454526 | 518314 | 3.9365 | 30.15 | 39 | 0 | 24-HR | ALL | 1ST | 14042124
| 454576 | 518314 | 3.9472 | 30.79 | 39 | 0 | 24-HR | ALL | 1ST | 14042124
| 454626 | 518314 | 3.9445 | 30.39 | 202 | 0 | 24-HR | ALL | 1ST | 14042124
| 454676 | 518314 | 3.9217 | 30.5 | 203 | 0 | 24-HR | ALL | 1ST | 14042124
| 454726 | 518314 | 4.0224 | 31.02 | 203 | 0 | 24-HR | ALL | 1ST | 14042024
| 454776 | 518314 | 4.3134 | 32.48 | 204 | 0 | 24-HR | ALL | 1ST | 14101324
| 454826 | 518314 | 4.7432 | 33.29 | 240 | 0 | 24-HR | ALL | 1ST | 14101324
| 454876 | 518314 | 5.1953 | 33.8 | 240 | 0 | 24-HR | ALL | 1ST | 14101324
| 454926 | 518314 | 5.6651 | 34 | 240 | 0 | 24-HR | ALL | 1ST | 14101324
| 454976 | 518314 | 6.1391 | 34.79 | 240 | 0 | 24-HR | ALL | 1ST | 14101324
| 455026 | 518314 | 6.6139 | 35.85 | 240 | 0 | 24-HR | ALL | 1ST | 14101324
| 455076 | 518314 | 7.0731 | 38.48 | 240 | 0 | 24-HR | ALL | 1ST | 14101324
| 455126 | 518314 | 7.5297 | 39.71 | 240 | 0 | 24-HR | ALL | 1ST | 14101324
| 455176 | 518314 | 7.9716 | 39.57 | 241 | 0 | 24-HR | ALL | 1ST | 14101324
| 455226 | 518314 | 8.3767 | 39.66 | 241 | 0 | 24-HR | ALL | 1ST | 14101324
| 455276 | 518314 | 8.7294 | 41 | 241 | 0 | 24-HR | ALL | 1ST | 14101324
| 455326 | 518314 | 9.0267 | 42.03 | 241 | 0 | 24-HR | ALL | 1ST | 14101324
| 455376 | 518314 | 9.2551 | 43.15 | 241 | 0 | 24-HR | ALL | 1ST | 14101324
| 455426 | 518314 | 9.4083 | 43.36 | 241 | 0 | 24-HR | ALL | 1ST | 14101324
| 455476 | 518314 | 9.4704 | 44.02 | 241 | 0 | 24-HR | ALL | 1ST | 14101324
| 455526 | 518314 | 9.4296 | 46.03 | 241 | 0 | 24-HR | ALL | 1ST | 14101324
| 455576 | 518314 | 9.2898 | 47.15 | 241 | 0 | 24-HR | ALL | 1ST | 14101324
| 455626 | 518314 | 9.5475 | 48.82 | 241 | 0 | 24-HR | ALL | 1ST | 14101424
| 455676 | 518314 | 10.0004 | 50.7 | 241 | 0 | 24-HR | ALL | 1ST | 14101424
| 455726 | 518314 | 10.3363 | 53.8 | 241 | 0 | 24-HR | ALL | 1ST | 14101424
| 455776 | 518314 | 10.5378 | 56.79 | 241 | 0 | 24-HR | ALL | 1ST | 14101424
| 455826 | 518314 | 10.5909 | 57.34 | 241 | 0 | 24-HR | ALL | 1ST | 14101424
| 455876 | 518314 | 10.4789 | 59.37 | 241 | 0 | 24-HR | ALL | 1ST | 14101424
| 455926 | 518314 | 10.2005 | 60.64 | 241 | 0 | 24-HR | ALL | 1ST | 14101424
| 455976 | 518314 | 9.7619 | 63.97 | 241 | 0 | 24-HR | ALL | 1ST | 14101424
| 456026 | 518314 | 9.1774 | 67.81 | 241 | 0 | 24-HR | ALL | 1ST | 14101424
| 456076 | 518314 | 8.4608 | 69.85 | 241 | 0 | 24-HR | ALL | 1ST | 14101424
| 456126 | 518314 | 7.6611 | 75.82 | 241 | 0 | 24-HR | ALL | 1ST | 14101424
| 456176 | 518314 | 6.8064 | 82.59 | 241 | 0 | 24-HR | ALL | 1ST | 14101424
| 456226 | 518314 | 5.9127 | 88.28 | 241 | 0 | 24-HR | ALL | 1ST | 14101424
| 456276 | 518314 | 5.2832 | 96.94 | 241 | 0 | 24-HR | ALL | 1ST | 14032624
| 456326 | 518314 | 5.1903 | 108.2 | 241 | 0 | 24-HR | ALL | 1ST | 14032624
| 456376 | 518314 | 5.073 | 119.36 | 241 | 0 | 24-HR | ALL | 1ST | 14032624
| 456426 | 518314 | 4.9548 | 131.32 | 241 | 0 | 24-HR | ALL | 1ST | 14032624
| 456476 | 518314 | 6.9831 | 142.32 | 241 | 0 | 24-HR | ALL | 1ST | 14071124
| 456526 | 518314 | 11.9649 | 155.5 | 241 | 0 | 24-HR | ALL | 1ST | 14071124
| 456576 | 518314 | 13.9593 | 162.97 | 241 | 0 | 24-HR | ALL | 1ST | 14071124
| 456626 | 518314 | 17.0442 | 175.28 | 241 | 0 | 24-HR | ALL | 1ST | 14071124
| 456676 | 518314 | 24.7908 | 193.81 | 240 | 0 | 24-HR | ALL | 1ST | 14112024
| 456726 | 518314 | 32.5527 | 212.73 | 240 | 0 | 24-HR | ALL | 1ST | 14112024
| 456776 | 518314 | 32.2007 | 221.56 | 225 | 0 | 24-HR | ALL | 1ST | 14112024
| 456826 | 518314 | 28.3887 | 231.46 | 231.46 | 0 | 24-HR | ALL | 1ST | 14111524
| 456876 | 518314 | 30.0843 | 238 | 238 | 0 | 24-HR | ALL | 1ST | 14111524
| 456926 | 518314 | 31.2992 | 238.95 | 238.95 | 0 | 24-HR | ALL | 1ST | 14111524
| 456976 | 518314 | 30.392 | 238.77 | 238.77 | 0 | 24-HR | ALL | 1ST | 14111524
| 457026 | 518314 | 30.495 | 237.45 | 237.45 | 0 | 24-HR | ALL | 1ST | 14041424
| 457076 | 518314 | 32.9471 | 237.57 | 237.57 | 0 | 24-HR | ALL | 1ST | 14111624
| 457126 | 518314 | 40.7107 | 239.04 | 239.04 | 0 | 24-HR | ALL | 1ST | 14111624
| 457176 | 518314 | 47.1271 | 239.52 | 239.52 | 0 | 24-HR | ALL | 1ST | 14111624
| 457226 | 518314 | 51.1248 | 237.49 | 237.49 | 0 | 24-HR | ALL | 1ST | 14111624
| 457276 | 518314 | 52.4567 | 235.95 | 235.95 | 0 | 24-HR | ALL | 1ST | 14111624
| 457326 | 518314 | 51.1712 | 234.42 | 234.42 | 0 | 24-HR | ALL | 1ST | 14111624
| 457376 | 518314 | 48.2112 | 234.35 | 234.35 | 0 | 24-HR | ALL | 1ST | 14111624
| 457426 | 518314 | 43.2674 | 232.99 | 232.99 | 0 | 24-HR | ALL | 1ST | 14111624
| 457476 | 518314 | 37.9288 | 232.24 | 232.24 | 0 | 24-HR | ALL | 1ST | 14111624
| 457526 | 518314 | 32.6936 | 230.64 | 230.64 | 0 | 24-HR | ALL | 1ST | 14111624
| 457576 | 518314 | 32.1832 | 231.21 | 231.21 | 0 | 24-HR | ALL | 1ST | 14112724
| 457626 | 518314 | 34.1945 | 231.21 | 231.21 | 0 | 24-HR | ALL | 1ST | 14112724
| 457676 | 518314 | 34.6662 | 230.85 | 230.85 | 0 | 24-HR | ALL | 1ST | 14112724
| 457726 | 518314 | 32.6769 | 228.15 | 228.15 | 0 | 24-HR | ALL | 1ST | 14112724
| 457776 | 518314 | 29.1465 | 224.82 | 224.82 | 0 | 24-HR | ALL | 1ST | 14112724
| 457826 | 518314 | 25.4776 | 223.13 | 223.13 | 0 | 24-HR | ALL | 1ST | 14112724
| 457876 | 518314 | 24.6251 | 223.03 | 223.03 | 0 | 24-HR | ALL | 1ST | 14111624
| 457926 | 518314 | 23.74 | 224.7 | 224.7 | 0 | 24-HR | ALL | 1ST | 14111624
| 457976 | 518314 | 21.7873 | 222.28 | 222.28 | 0 | 24-HR | ALL | 1ST | 14012324
| 458026 | 518314 | 20.7418 | 219.77 | 219.77 | 0 | 24-HR | ALL | 1ST | 14012324
| 458076 | 518314 | 19.3019 | 217.61 | 217.61 | 0 | 24-HR | ALL | 1ST | 14012324
| 458126 | 518314 | 17.8572 | 214.92 | 214.92 | 0 | 24-HR | ALL | 1ST | 14012324
| 458176 | 518314 | 16.6315 | 213.96 | 213.96 | 0 | 24-HR | ALL | 1ST | 14012324
| 458226 | 518314 | 15.4518 | 212.09 | 212.09 | 0 | 24-HR | ALL | 1ST | 14012324
| 458276 | 518314 | 14.0988 | 208.77 | 208.77 | 0 | 24-HR | ALL | 1ST | 14061424
| 458326 | 518314 | 13.7008 | 208.01 | 208.01 | 0 | 24-HR | ALL | 1ST | 14091224
| 458376 | 518314 | 14.0122 | 208.21 | 208.21 | 0 | 24-HR | ALL | 1ST | 14091224
| 458426 | 518314 | 13.4992 | 207.41 | 207.41 | 0 | 24-HR | ALL | 1ST | 14091224
| 458476 | 518314 | 14.0007 | 200.98 | 200.98 | 0 | 24-HR | ALL | 1ST | 14110424
| 458526 | 518314 | 14.9308 | 200.91 | 200.91 | 0 | 24-HR | ALL | 1ST | 14110424
| 458576 | 518314 | 15.1075 | 200.85 | 200.85 | 0 | 24-HR | ALL | 1ST | 14110424
| 458626 | 518314 | 14.494 | 200.21 | 200.21 | 0 | 24-HR | ALL | 1ST | 14110424
| 458676 | 518314 | 14.2517 | 199.52 | 199.52 | 0 | 24-HR | ALL | 1ST | 14120424
| 458726 | 518314 | 13.5686 | 197.35 | 197.35 | 0 | 24-HR | ALL | 1ST | 14120424
| 458776 | 518314 | 13.755 | 196.36 | 196.36 | 0 | 24-HR | ALL | 1ST | 14041924
| 458826 | 518314 | 14.6885 | 192.19 | 192.19 | 0 | 24-HR | ALL | 1ST | 14041924
| 458876 | 518314 | 13.7007 | 183.89 | 183.89 | 0 | 24-HR | ALL | 1ST | 14041924
| 458926 | 518314 | 10.3497 | 171.66 | 171.66 | 0 | 24-HR | ALL | 1ST | 14041924
| 458976 | 518314 | 7.1725 | 160.76 | 201 | 0 | 24-HR | ALL | 1ST | 14072824
| 453976 | 518364 | 3.168 | 23 | 28 | 0 | 24-HR | ALL | 1ST | 14082624
| 454026 | 518364 | 3.1878 | 23.12 | 27 | 0 | 24-HR | ALL | 1ST | 14082624
| 454076 | 518364 | 3.2406 | 22.44 | 29 | 0 | 24-HR | ALL | 1ST | 14042224
| 454126 | 518364 | 3.2755 | 26.03 | 29 | 0 | 24-HR | ALL | 1ST | 14042224
| 454176 | 518364 | 3.4013 | 27.21 | 29 | 0 | 24-HR | ALL | 1ST | 14042124
| 454226 | 518364 | 3.5215 | 28.44 | 28.44 | 0 | 24-HR | ALL | 1ST | 14042124
| 454276 | 518364 | 3.6359 | 29.09 | 29.09 | 0 | 24-HR | ALL | 1ST | 14042124
| 454326 | 518364 | 3.7467 | 28.04 | 33 | 0 | 24-HR | ALL | 1ST | 14042124
| 454376 | 518364 | 3.8418 | 28.12 | 34 | 0 | 24-HR | ALL | 1ST | 14042124
| 454426 | 518364 | 3.9236 | 28.12 | 35 | 0 | 24-HR | ALL | 1ST | 14042124
| 454476 | 518364 | 3.9901 | 28.12 | 39 | 0 | 24-HR | ALL | 1ST | 14042124
| 454526 | 518364 | 4.0357 | 29.04 | 39 | 0 | 24-HR | ALL | 1ST | 14042124
| 454576 | 518364 | 4.0625 | 30 | 39 | 0 | 24-HR | ALL | 1ST | 14042124
| 454626 | 518364 | 4.0709 | 30.7 | 39 | 0 | 24-HR | ALL | 1ST | 14042124
| 454676 | 518364 | 4.0614 | 31 | 202 | 0 | 24-HR | ALL | 1ST | 14042124
| 454726 | 518364 | 4.0293 | 31.88 | 203 | 0 | 24-HR | ALL | 1ST | 14042124
| 454776 | 518364 | 4.2036 | 31.96 | 203 | 0 | 24-HR | ALL | 1ST | 14042024
| 454826 | 518364 | 4.5349 | 33 | 240 | 0 | 24-HR | ALL | 1ST | 14101324
| 454876 | 518364 | 5.0011 | 33 | 240 | 0 | 24-HR | ALL | 1ST | 14101324
| 454926 | 518364 | 5.4855 | 33.12 | 240 | 0 | 24-HR | ALL | 1ST | 14101324
| 454976 | 518364 | 5.9821 | 33.44 | 240 | 0 | 24-HR | ALL | 1ST | 14101324
| 455026 | 518364 | 6.475 | 35.06 | 240 | 0 | 24-HR | ALL | 1ST | 14101324
| 455076 | 518364 | 6.9615 | 37.7 | 240 | 0 | 24-HR | ALL | 1ST | 14101324
| 455126 | 518364 | 7.4613 | 37.76 | 240 | 0 | 24-HR | ALL | 1ST | 14101324
| 455176 | 518364 | 7.9464 | 37.14 | 241 | 0 | 24-HR | ALL | 1ST | 14101324
| 455226 | 518364 | 8.3901 | 38.05 | 241 | 0 | 24-HR | ALL | 1ST | 14101324
| 455276 | 518364 | 8.7885 | 39.56 | 241 | 0 | 24-HR | ALL | 1ST | 14101324
| 455326 | 518364 | 9.1325 | 41.18 | 241 | 0 | 24-HR | ALL | 1ST | 14101324
| 455376 | 518364 | 9.4056 | 43.7 | 241 | 0 | 24-HR | ALL | 1ST | 14101324
| 455426 | 518364 | 9.609 | 44.24 | 241 | 0 | 24-HR | ALL | 1ST | 14101324
| 455476 | 518364 | 9.724 | 44 | 241 | 0 | 24-HR | ALL | 1ST | 14101324
| 455526 | 518364 | 9.7363 | 44.09 | 241 | 0 | 24-HR | ALL | 1ST | 14101324
| 455576 | 518364 | 9.6335 | 45.8 | 241 | 0 | 24-HR | ALL | 1ST | 14101324
| 455626 | 518364 | 9.5462 | 48.06 | 241 | 0 | 24-HR | ALL | 1ST | 14101424
| 455676 | 518364 | 10.0524 | 50.7 | 241 | 0 | 24-HR | ALL | 1ST | 14101424
| 455726 | 518364 | 10.449 | 51.53 | 241 | 0 | 24-HR | ALL | 1ST | 14101424
| 455776 | 518364 | 10.702 | 54.27 | 241 | 0 | 24-HR | ALL | 1ST | 14101424
| 455826 | 518364 | 10.8003 | 55.12 | 241 | 0 | 24-HR | ALL | 1ST | 14101424
| 455876 | 518364 | 10.7257 | 56.12 | 241 | 0 | 24-HR | ALL | 1ST | 14101424
| 455926 | 518364 | 10.4726 | 57.3 | 241 | 0 | 24-HR | ALL | 1ST | 14101424
| 455976 | 518364 | 10.0442 | 61.25 | 241 | 0 | 24-HR | ALL | 1ST | 14101424
| 456026 | 518364 | 9.4587 | 64.85 | 241 | 0 | 24-HR | ALL | 1ST | 14101424
| 456076 | 518364 | 8.7327 | 67.35 | 241 | 0 | 24-HR | ALL | 1ST | 14101424
| 456126 | 518364 | 7.9138 | 73.87 | 241 | 0 | 24-HR | ALL | 1ST | 14101424
| 456176 | 518364 | 7.0143 | 78.41 | 241 | 0 | 24-HR | ALL | 1ST | 14101424
| 456226 | 518364 | 6.0739 | 82.49 | 241 | 0 | 24-HR | ALL | 1ST | 14101424
| 456276 | 518364 | 5.4002 | 90.58 | 241 | 0 | 24-HR | ALL | 1ST | 14032624
| 456326 | 518364 | 5.2978 | 101.59 | 241 | 0 | 24-HR | ALL | 1ST | 14032624
| 456376 | 518364 | 5.1642 | 111.81 | 241 | 0 | 24-HR | ALL | 1ST | 14032624
| 456426 | 518364 | 5.0377 | 124.26 | 241 | 0 | 24-HR | ALL | 1ST | 14032624
| 456476 | 518364 | 5.306 | 136.98 | 241 | 0 | 24-HR | ALL | 1ST | 14071124
| 456526 | 518364 | 9.7255 | 150.54 | 241 | 0 | 24-HR | ALL | 1ST | 14071124
| 456576 | 518364 | 12.2037 | 159.06 | 241 | 0 | 24-HR | ALL | 1ST | 14071124
| 456626 | 518364 | 15.4979 | 169.04 | 241 | 0 | 24-HR | ALL | 1ST | 14062924
| 456676 | 518364 | 24.0916 | 181.27 | 241 | 0 | 24-HR | ALL | 1ST | 14062924
| 456726 | 518364 | 28.9238 | 200.1 | 240 | 0 | 24-HR | ALL | 1ST | 14112024
| 456776 | 518364 | 31.6999 | 207.64 | 240 | 0 | 24-HR | ALL | 1ST | 14112024
| 456826 | 518364 | 31.2888 | 216.37 | 240 | 0 | 24-HR | ALL | 1ST | 14112024
| 456876 | 518364 | 33.1159 | 224.62 | 240 | 0 | 24-HR | ALL | 1ST | 14111524
| 456926 | 518364 | 33.7313 | 230.85 | 240 | 0 | 24-HR | ALL | 1ST | 14111524
| 456976 | 518364 | 31.4673 | 233.66 | 233.66 | 0 | 24-HR | ALL | 1ST | 14111524
| 457026 | 518364 | 32.2765 | 235.98 | 235.98 | 0 | 24-HR | ALL | 1ST | 14041424
| 457076 | 518364 | 36.1754 | 237.48 | 237.48 | 0 | 24-HR | ALL | 1ST | 14111624
| 457126 | 518364 | 43.941 | 239.03 | 239.03 | 0 | 24-HR | ALL | 1ST | 14111624
| 457176 | 518364 | 50.0556 | 240.65 | 240.65 | 0 | 24-HR | ALL | 1ST | 14111624
| 457226 | 518364 | 53.4219 | 238.59 | 238.59 | 0 | 24-HR | ALL | 1ST | 14111624
| 457276 | 518364 | 54.0936 | 237.73 | 237.73 | 0 | 24-HR | ALL | 1ST | 14111624
| 457326 | 518364 | 52.3238 | 237.49 | 237.49 | 0 | 24-HR | ALL | 1ST | 14111624
| 457376 | 518364 | 48.0731 | 236.07 | 236.07 | 0 | 24-HR | ALL | 1ST | 14111624
| 457426 | 518364 | 42.2613 | 233.85 | 233.85 | 0 | 24-HR | ALL | 1ST | 14111624
| 457476 | 518364 | 36.7007 | 232.88 | 232.88 | 0 | 24-HR | ALL | 1ST | 14111624
| 457526 | 518364 | 31.9613 | 231.83 | 231.83 | 0 | 24-HR | ALL | 1ST | 14111624
| 457576 | 518364 | 34.8157 | 232.88 | 232.88 | 0 | 24-HR | ALL | 1ST | 14112724
| 457626 | 518364 | 35.9129 | 232.27 | 232.27 | 0 | 24-HR | ALL | 1ST | 14112724
| 457676 | 518364 | 35.4259 | 231.64 | 231.64 | 0 | 24-HR | ALL | 1ST | 14112724
| 457726 | 518364 | 32.9265 | 229.79 | 229.79 | 0 | 24-HR | ALL | 1ST | 14112724
| 457776 | 518364 | 28.288 | 225.61 | 225.61 | 0 | 24-HR | ALL | 1ST | 14112724
| 457826 | 518364 | 25.7658 | 223.96 | 223.96 | 0 | 24-HR | ALL | 1ST | 14111624
| 457876 | 518364 | 24.5463 | 223.88 | 223.88 | 0 | 24-HR | ALL | 1ST | 14111624
| 457926 | 518364 | 22.6762 | 224.7 | 224.7 | 0 | 24-HR | ALL | 1ST | 14111624
| 457976 | 518364 | 21.2266 | 222.28 | 222.28 | 0 | 24-HR | ALL | 1ST | 14012324
| 458026 | 518364 | 20.0152 | 219.85 | 219.85 | 0 | 24-HR | ALL | 1ST | 14012324
| 458076 | 518364 | 18.6645 | 217.61 | 217.61 | 0 | 24-HR | ALL | 1ST | 14012324
| 458126 | 518364 | 17.3166 | 214.64 | 214.64 | 0 | 24-HR | ALL | 1ST | 14012324
| 458176 | 518364 | 16.2232 | 213.94 | 213.94 | 0 | 24-HR | ALL | 1ST | 14012324
| 458226 | 518364 | 14.9642 | 211.3 | 211.3 | 0 | 24-HR | ALL | 1ST | 14061424
| 458276 | 518364 | 13.7341 | 209.28 | 209.28 | 0 | 24-HR | ALL | 1ST | 14091224
| 458326 | 518364 | 14.3301 | 208.03 | 208.03 | 0 | 24-HR | ALL | 1ST | 14091224
| 458376 | 518364 | 13.689 | 209 | 209 | 0 | 24-HR | ALL | 1ST | 14091224
| 458426 | 518364 | 14.5009 | 206.72 | 206.72 | 0 | 24-HR | ALL | 1ST | 14110424
| 458476 | 518364 | 15.2987 | 201.88 | 201.88 | 0 | 24-HR | ALL | 1ST | 14110424
| 458526 | 518364 | 15.5043 | 201.96 | 201.96 | 0 | 24-HR | ALL | 1ST | 14110424
| 458576 | 518364 | 14.9182 | 201.96 | 201.96 | 0 | 24-HR | ALL | 1ST | 14120424
| 458626 | 518364 | 15.0405 | 201 | 201 | 0 | 24-HR | ALL | 1ST | 14120424
| 458676 | 518364 | 14.8257 | 200.3 | 200.3 | 0 | 24-HR | ALL | 1ST | 14120424
| 458726 | 518364 | 14.8776 | 199.52 | 199.52 | 0 | 24-HR | ALL | 1ST | 14041924
| 458776 | 518364 | 16.7507 | 198.85 | 198.85 | 0 | 24-HR | ALL | 1ST | 14041924
| 458826 | 518364 | 17.734 | 196.19 | 196.19 | 0 | 24-HR | ALL | 1ST | 14041924
| 458876 | 518364 | 17.2716 | 190.9 | 190.9 | 0 | 24-HR | ALL | 1ST | 14041924
| 458926 | 518364 | 13.9365 | 180.06 | 180.06 | 0 | 24-HR | ALL | 1ST | 14041924
| 458976 | 518364 | 9.8471 | 169.01 | 201 | 0 | 24-HR | ALL | 1ST | 14041924
| 453976 | 518414 | 3.2507 | 22 | 28 | 0 | 24-HR | ALL | 1ST | 14082624
| 454026 | 518414 | 3.2794 | 22 | 26 | 0 | 24-HR | ALL | 1ST | 14082624
| 454076 | 518414 | 3.3018 | 21.97 | 28 | 0 | 24-HR | ALL | 1ST | 14082624
| 454126 | 518414 | 3.3177 | 22.99 | 30 | 0 | 24-HR | ALL | 1ST | 14052824
| 454176 | 518414 | 3.3704 | 25.83 | 30 | 0 | 24-HR | ALL | 1ST | 14042124
| 454226 | 518414 | 3.5028 | 27.17 | 30 | 0 | 24-HR | ALL | 1ST | 14042124
| 454276 | 518414 | 3.6333 | 27.46 | 27.46 | 0 | 24-HR | ALL | 1ST | 14042124
| 454326 | 518414 | 3.7551 | 27.83 | 32 | 0 | 24-HR | ALL | 1ST | 14042124
| 454376 | 518414 | 3.8684 | 27.71 | 34 | 0 | 24-HR | ALL | 1ST | 14042124
| 454426 | 518414 | 3.9674 | 28.02 | 35 | 0 | 24-HR | ALL | 1ST | 14042124
| 454476 | 518414 | 4.0479 | 29.24 | 36 | 0 | 24-HR | ALL | 1ST | 14042124
| 454526 | 518414 | 4.1134 | 30 | 37 | 0 | 24-HR | ALL | 1ST | 14042124
| 454576 | 518414 | 4.1635 | 30 | 39 | 0 | 24-HR | ALL | 1ST | 14042124
| 454626 | 518414 | 4.1937 | 30 | 39 | 0 | 24-HR | ALL | 1ST | 14042124
| 454676 | 518414 | 4.1992 | 30.82 | 38 | 0 | 24-HR | ALL | 1ST | 14042124
| 454726 | 518414 | 4.1838 | 31.47 | 202 | 0 | 24-HR | ALL | 1ST | 14042124
| 454776 | 518414 | 4.1509 | 32.7 | 203 | 0 | 24-HR | ALL | 1ST | 14042024
| 454826 | 518414 | 4.3898 | 34.2 | 240 | 0 | 24-HR | ALL | 1ST | 14042024
| 454876 | 518414 | 4.7784 | 32.98 | 240 | 0 | 24-HR | ALL | 1ST | 14101324
| 454926 | 518414 | 5.2768 | 32.83 | 240 | 0 | 24-HR | ALL | 1ST | 14101324
| 454976 | 518414 | 5.7852 | 33.56 | 240 | 0 | 24-HR | ALL | 1ST | 14101324
| 455026 | 518414 | 6.291 | 36.01 | 240 | 0 | 24-HR | ALL | 1ST | 14101324
| 455076 | 518414 | 6.8233 | 36.52 | 240 | 0 | 24-HR | ALL | 1ST | 14101324
| 455126 | 518414 | 7.3532 | 37 | 241 | 0 | 24-HR | ALL | 1ST | 14101324
| 455176 | 518414 | 7.8659 | 38.02 | 241 | 0 | 24-HR | ALL | 1ST | 14101324
| 455226 | 518414 | 8.3605 | 38.17 | 241 | 0 | 24-HR | ALL | 1ST | 14101324
| 455276 | 518414 | 8.8166 | 38.36 | 241 | 0 | 24-HR | ALL | 1ST | 14101324
| 455326 | 518414 | 9.212 | 40.04 | 241 | 0 | 24-HR | ALL | 1ST | 14101324
| 455376 | 518414 | 9.5411 | 42.15 | 241 | 0 | 24-HR | ALL | 1ST | 14101324
| 455426 | 518414 | 9.794 | 43.82 | 241 | 0 | 24-HR | ALL | 1ST | 14101324
| 455476 | 518414 | 9.9599 | 44.44 | 241 | 0 | 24-HR | ALL | 1ST | 14101324
| 455526 | 518414 | 10.0259 | 44 | 241 | 0 | 24-HR | ALL | 1ST | 14101324
| 455576 | 518414 | 9.9678 | 45.72 | 241 | 0 | 24-HR | ALL | 1ST | 14101324
| 455626 | 518414 | 9.7888 | 47.5 | 241 | 0 | 24-HR | ALL | 1ST | 14101324
| 455676 | 518414 | 10.0876 | 48.53 | 241 | 0 | 24-HR | ALL | 1ST | 14101424
| 455726 | 518414 | 10.5434 | 49.27 | 241 | 0 | 24-HR | ALL | 1ST | 14101424
| 455776 | 518414 | 10.8522 | 51.93 | 241 | 0 | 24-HR | ALL | 1ST | 14101424
| 455826 | 518414 | 11.0001 | 53.53 | 241 | 0 | 24-HR | ALL | 1ST | 14101424
| 455876 | 518414 | 10.9674 | 54.82 | 241 | 0 | 24-HR | ALL | 1ST | 14101424
| 455926 | 518414 | 10.7458 | 55.51 | 241 | 0 | 24-HR | ALL | 1ST | 14101424
| 455976 | 518414 | 10.3341 | 59.16 | 241 | 0 | 24-HR | ALL | 1ST | 14101424
| 456026 | 518414 | 9.7503 | 62.08 | 241 | 0 | 24-HR | ALL | 1ST | 14101424
| 456076 | 518414 | 9.0113 | 63.41 | 241 | 0 | 24-HR | ALL | 1ST | 14101424
| 456126 | 518414 | 8.163 | 69.09 | 241 | 0 | 24-HR | ALL | 1ST | 14101424
| 456176 | 518414 | 7.2476 | 76.35 | 241 | 0 | 24-HR | ALL | 1ST | 14101424
| 456226 | 518414 | 6.2687 | 80.01 | 241 | 0 | 24-HR | ALL | 1ST | 14101424
| 456276 | 518414 | 5.5335 | 86.85 | 241 | 0 | 24-HR | ALL | 1ST | 14032624
| 456326 | 518414 | 5.4258 | 97.98 | 241 | 0 | 24-HR | ALL | 1ST | 14032624
| 456376 | 518414 | 5.2761 | 107.16 | 241 | 0 | 24-HR | ALL | 1ST | 14032624
| 456426 | 518414 | 5.1276 | 118.34 | 241 | 0 | 24-HR | ALL | 1ST | 14032624
| 456476 | 518414 | 5.0138 | 131.46 | 241 | 0 | 24-HR | ALL | 1ST | 14032624
| 456526 | 518414 | 7.9094 | 145.97 | 241 | 0 | 24-HR | ALL | 1ST | 14071124
| 456576 | 518414 | 9.8073 | 153.58 | 241 | 0 | 24-HR | ALL | 1ST | 14071124
| 456626 | 518414 | 13.8148 | 162.29 | 241 | 0 | 24-HR | ALL | 1ST | 14062924
| 456676 | 518414 | 22.2577 | 173.05 | 241 | 0 | 24-HR | ALL | 1ST | 14062924
| 456726 | 518414 | 28.6014 | 187.65 | 241 | 0 | 24-HR | ALL | 1ST | 14062924
| 456776 | 518414 | 27.531 | 192.64 | 241 | 0 | 24-HR | ALL | 1ST | 14091724
| 456826 | 518414 | 30.6921 | 202.84 | 241 | 0 | 24-HR | ALL | 1ST | 14112024
| 456876 | 518414 | 32.6887 | 211.97 | 240 | 0 | 24-HR | ALL | 1ST | 14111524
| 456926 | 518414 | 35.3635 | 218.08 | 240 | 0 | 24-HR | ALL | 1ST | 14041424
| 456976 | 518414 | 40.3852 | 219.26 | 240 | 0 | 24-HR | ALL | 1ST | 14041424
| 457026 | 518414 | 38.9339 | 225.66 | 240 | 0 | 24-HR | ALL | 1ST | 14041424
| 457076 | 518414 | 38.9661 | 230.85 | 239 | 0 | 24-HR | ALL | 1ST | 14111624
| 457126 | 518414 | 46.7328 | 234.31 | 239 | 0 | 24-HR | ALL | 1ST | 14111624
| 457176 | 518414 | 52.256 | 236.35 | 240 | 0 | 24-HR | ALL | 1ST | 14111624
| 457226 | 518414 | 53.3162 | 231.66 | 240 | 0 | 24-HR | ALL | 1ST | 14111624
| 457276 | 518414 | 53.6934 | 233.88 | 239 | 0 | 24-HR | ALL | 1ST | 14111624
| 457326 | 518414 | 51.9279 | 236.9 | 236.9 | 0 | 24-HR | ALL | 1ST | 14111624
| 457376 | 518414 | 47.3509 | 237.13 | 237.13 | 0 | 24-HR | ALL | 1ST | 14111624
| 457426 | 518414 | 41.4982 | 236.07 | 236.07 | 0 | 24-HR | ALL | 1ST | 14111624
| 457476 | 518414 | 36.121 | 235.54 | 235.54 | 0 | 24-HR | ALL | 1ST | 14111624
| 457526 | 518414 | 35.1132 | 234.74 | 234.74 | 0 | 24-HR | ALL | 1ST | 14112724
| 457576 | 518414 | 37.5669 | 235.5 | 235.5 | 0 | 24-HR | ALL | 1ST | 14112724
| 457626 | 518414 | 37.1964 | 233.3 | 233.3 | 0 | 24-HR | ALL | 1ST | 14112724
| 457676 | 518414 | 35.6754 | 232.49 | 232.49 | 0 | 24-HR | ALL | 1ST | 14112724
| 457726 | 518414 | 31.7928 | 229.49 | 229.49 | 0 | 24-HR | ALL | 1ST | 14112724
| 457776 | 518414 | 27.547 | 226.85 | 226.85 | 0 | 24-HR | ALL | 1ST | 14111624
| 457826 | 518414 | 26.3038 | 225.98 | 225.98 | 0 | 24-HR | ALL | 1ST | 14111624
| 457876 | 518414 | 23.8767 | 224.54 | 224.54 | 0 | 24-HR | ALL | 1ST | 14111624
| 457926 | 518414 | 21.6418 | 224.46 | 224.46 | 0 | 24-HR | ALL | 1ST | 14012324
| 457976 | 518414 | 20.7042 | 221.73 | 221.73 | 0 | 24-HR | ALL | 1ST | 14012324
| 458026 | 518414 | 19.4511 | 218.82 | 218.82 | 0 | 24-HR | ALL | 1ST | 14012324
| 458076 | 518414 | 17.9948 | 214.52 | 214.52 | 0 | 24-HR | ALL | 1ST | 14012324
| 458126 | 518414 | 16.586 | 212.27 | 212.27 | 0 | 24-HR | ALL | 1ST | 14012324
| 458176 | 518414 | 15.5277 | 211.88 | 211.88 | 0 | 24-HR | ALL | 1ST | 14061424
| 458226 | 518414 | 14.26 | 210.22 | 210.22 | 0 | 24-HR | ALL | 1ST | 14061424
| 458276 | 518414 | 14.6015 | 208.29 | 211 | 0 | 24-HR | ALL | 1ST | 14091224
| 458326 | 518414 | 14.2277 | 207.48 | 207.48 | 0 | 24-HR | ALL | 1ST | 14091224
| 458376 | 518414 | 14.7566 | 207.76 | 207.76 | 0 | 24-HR | ALL | 1ST | 14110424
| 458426 | 518414 | 15.7803 | 205.2 | 205.2 | 0 | 24-HR | ALL | 1ST | 14110424
| 458476 | 518414 | 15.8712 | 202.53 | 202.53 | 0 | 24-HR | ALL | 1ST | 14110424
| 458526 | 518414 | 15.2318 | 202 | 202 | 0 | 24-HR | ALL | 1ST | 14120424
| 458576 | 518414 | 15.5 | 201.46 | 201.46 | 0 | 24-HR | ALL | 1ST | 14120424
| 458626 | 518414 | 15.1267 | 200.4 | 200.4 | 0 | 24-HR | ALL | 1ST | 14120424
| 458676 | 518414 | 15.2609 | 198.46 | 198.46 | 0 | 24-HR | ALL | 1ST | 14041924
| 458726 | 518414 | 17.599 | 200 | 200 | 0 | 24-HR | ALL | 1ST | 14041924
| 458776 | 518414 | 19.2003 | 200.01 | 200.01 | 0 | 24-HR | ALL | 1ST | 14041924
| 458826 | 518414 | 20.3084 | 200.52 | 200.52 | 0 | 24-HR | ALL | 1ST | 14041924
| 458876 | 518414 | 19.2254 | 194.83 | 194.83 | 0 | 24-HR | ALL | 1ST | 14041924
| 458926 | 518414 | 15.9122 | 185.4 | 185.4 | 0 | 24-HR | ALL | 1ST | 14041924
| 458976 | 518414 | 12.6928 | 178.23 | 178.23 | 0 | 24-HR | ALL | 1ST | 14041924
| 453976 | 518464 | 3.3285 | 23.23 | 26 | 0 | 24-HR | ALL | 1ST | 14082624
| 454026 | 518464 | 3.3663 | 23.09 | 26 | 0 | 24-HR | ALL | 1ST | 14082624
| 454076 | 518464 | 3.3967 | 21.22 | 26 | 0 | 24-HR | ALL | 1ST | 14082624
| 454126 | 518464 | 3.4221 | 21.29 | 30 | 0 | 24-HR | ALL | 1ST | 14082624
| 454176 | 518464 | 3.4343 | 25.39 | 30 | 0 | 24-HR | ALL | 1ST | 14082624
| 454226 | 518464 | 3.4637 | 27 | 27 | 0 | 24-HR | ALL | 1ST | 14042124
| 454276 | 518464 | 3.6096 | 27 | 30 | 0 | 24-HR | ALL | 1ST | 14042124
| 454326 | 518464 | 3.7487 | 27 | 31 | 0 | 24-HR | ALL | 1ST | 14042124
| 454376 | 518464 | 3.879 | 27 | 31 | 0 | 24-HR | ALL | 1ST | 14042124
| 454426 | 518464 | 3.9979 | 27.02 | 33 | 0 | 24-HR | ALL | 1ST | 14042124
| 454476 | 518464 | 4.0972 | 28.48 | 33 | 0 | 24-HR | ALL | 1ST | 14042124
| 454526 | 518464 | 4.1816 | 29.65 | 32 | 0 | 24-HR | ALL | 1ST | 14042124
| 454576 | 518464 | 4.2519 | 29.8 | 36 | 0 | 24-HR | ALL | 1ST | 14042124
| 454626 | 518464 | 4.3017 | 30 | 35 | 0 | 24-HR | ALL | 1ST | 14042124
| 454676 | 518464 | 4.3341 | 29.29 | 36 | 0 | 24-HR | ALL | 1ST | 14042124
| 454726 | 518464 | 4.3421 | 29.02 | 201 | 0 | 24-HR | ALL | 1ST | 14042124
| 454776 | 518464 | 4.318 | 30.48 | 239 | 0 | 24-HR | ALL | 1ST | 14042124
| 454826 | 518464 | 4.3453 | 32.94 | 240 | 0 | 24-HR | ALL | 1ST | 14042024
| 454876 | 518464 | 4.6032 | 32.77 | 240 | 0 | 24-HR | ALL | 1ST | 14042024
| 454926 | 518464 | 5.0432 | 32.7 | 240 | 0 | 24-HR | ALL | 1ST | 14101324
| 454976 | 518464 | 5.5558 | 34.15 | 240 | 0 | 24-HR | ALL | 1ST | 14101324
| 455026 | 518464 | 6.09 | 35.56 | 240 | 0 | 24-HR | ALL | 1ST | 14101324
| 455076 | 518464 | 6.6533 | 35.48 | 240 | 0 | 24-HR | ALL | 1ST | 14101324
| 455126 | 518464 | 7.2164 | 35.79 | 241 | 0 | 24-HR | ALL | 1ST | 14101324
| 455176 | 518464 | 7.7773 | 35.61 | 241 | 0 | 24-HR | ALL | 1ST | 14101324
| 455226 | 518464 | 8.3031 | 37.27 | 241 | 0 | 24-HR | ALL | 1ST | 14101324
| 455276 | 518464 | 8.8038 | 38.23 | 241 | 0 | 24-HR | ALL | 1ST | 14101324
| 455326 | 518464 | 9.2576 | 39.26 | 241 | 0 | 24-HR | ALL | 1ST | 14101324
| 455376 | 518464 | 9.6459 | 40.94 | 241 | 0 | 24-HR | ALL | 1ST | 14101324
| 455426 | 518464 | 9.9563 | 42.87 | 241 | 0 | 24-HR | ALL | 1ST | 14101324
| 455476 | 518464 | 10.1799 | 43.8 | 241 | 0 | 24-HR | ALL | 1ST | 14101324
| 455526 | 518464 | 10.2998 | 44 | 241 | 0 | 24-HR | ALL | 1ST | 14101324
| 455576 | 518464 | 10.2962 | 45.15 | 241 | 0 | 24-HR | ALL | 1ST | 14101324
| 455626 | 518464 | 10.1669 | 45.79 | 241 | 0 | 24-HR | ALL | 1ST | 14101324
| 455676 | 518464 | 10.102 | 45.79 | 241 | 0 | 24-HR | ALL | 1ST | 14101424
| 455726 | 518464 | 10.6223 | 46.23 | 241 | 0 | 24-HR | ALL | 1ST | 14101424
| 455776 | 518464 | 10.9891 | 49.07 | 241 | 0 | 24-HR | ALL | 1ST | 14101424
| 455826 | 518464 | 11.1884 | 52.13 | 241 | 0 | 24-HR | ALL | 1ST | 14101424
| 455876 | 518464 | 11.2035 | 53.44 | 241 | 0 | 24-HR | ALL | 1ST | 14101424
| 455926 | 518464 | 11.0172 | 54.82 | 241 | 0 | 24-HR | ALL | 1ST | 14101424
| 455976 | 518464 | 10.629 | 56.19 | 241 | 0 | 24-HR | ALL | 1ST | 14101424
| 456026 | 518464 | 10.0501 | 58.02 | 241 | 0 | 24-HR | ALL | 1ST | 14101424
| 456076 | 518464 | 9.3038 | 60.08 | 241 | 0 | 24-HR | ALL | 1ST | 14101424
| 456126 | 518464 | 8.432 | 66.12 | 241 | 0 | 24-HR | ALL | 1ST | 14101424
| 456176 | 518464 | 7.4736 | 71.52 | 241 | 0 | 24-HR | ALL | 1ST | 14101424
| 456226 | 518464 | 6.4524 | 74.18 | 241 | 0 | 24-HR | ALL | 1ST | 14101424
| 456276 | 518464 | 5.6572 | 79.73 | 241 | 0 | 24-HR | ALL | 1ST | 14032624
| 456326 | 518464 | 5.5422 | 91.98 | 241 | 0 | 24-HR | ALL | 1ST | 14032624
| 456376 | 518464 | 5.3849 | 101.91 | 241 | 0 | 24-HR | ALL | 1ST | 14032624
| 456426 | 518464 | 5.2212 | 112.96 | 241 | 0 | 24-HR | ALL | 1ST | 14032624
| 456476 | 518464 | 5.0836 | 125.42 | 241 | 0 | 24-HR | ALL | 1ST | 14032624
| 456526 | 518464 | 5.8352 | 139.86 | 241 | 0 | 24-HR | ALL | 1ST | 14071124
| 456576 | 518464 | 7.0355 | 146.33 | 241 | 0 | 24-HR | ALL | 1ST | 14071124
| 456626 | 518464 | 11.3995 | 154.03 | 241 | 0 | 24-HR | ALL | 1ST | 14062924
| 456676 | 518464 | 18.2516 | 162.7 | 241 | 0 | 24-HR | ALL | 1ST | 14062924
| 456726 | 518464 | 25.5112 | 173.94 | 241 | 0 | 24-HR | ALL | 1ST | 14062924
| 456776 | 518464 | 25.8013 | 179.19 | 241 | 0 | 24-HR | ALL | 1ST | 14062924
| 456826 | 518464 | 27.2076 | 189.73 | 241 | 0 | 24-HR | ALL | 1ST | 14091724
| 456876 | 518464 | 33.7685 | 200.7 | 241 | 0 | 24-HR | ALL | 1ST | 14041424
| 456926 | 518464 | 40.8674 | 205.81 | 241 | 0 | 24-HR | ALL | 1ST | 14041424
| 456976 | 518464 | 45.1472 | 205.85 | 241 | 0 | 24-HR | ALL | 1ST | 14041424
| 457026 | 518464 | 44.0628 | 212.91 | 241 | 0 | 24-HR | ALL | 1ST | 14041424
| 457076 | 518464 | 39.329 | 220.05 | 241 | 0 | 24-HR | ALL | 1ST | 14111624
| 457126 | 518464 | 46.8503 | 224.11 | 241 | 0 | 24-HR | ALL | 1ST | 14111624
| 457176 | 518464 | 51.5395 | 226.69 | 241 | 0 | 24-HR | ALL | 1ST | 14111624
| 457226 | 518464 | 52.0755 | 225.99 | 241 | 0 | 24-HR | ALL | 1ST | 14111624
| 457276 | 518464 | 50.2745 | 225.82 | 240 | 0 | 24-HR | ALL | 1ST | 14111624
| 457326 | 518464 | 48.9391 | 230.82 | 230.82 | 0 | 24-HR | ALL | 1ST | 14111624
| 457376 | 518464 | 45.2017 | 234.67 | 234.67 | 0 | 24-HR | ALL | 1ST | 14111624
| 457426 | 518464 | 40.048 | 236.38 | 236.38 | 0 | 24-HR | ALL | 1ST | 14111624
| 457476 | 518464 | 35.1213 | 236.24 | 236.24 | 0 | 24-HR | ALL | 1ST | 14111624
| 457526 | 518464 | 37.8057 | 236.08 | 236.08 | 0 | 24-HR | ALL | 1ST | 14112724
| 457576 | 518464 | 39.1875 | 236.18 | 236.18 | 0 | 24-HR | ALL | 1ST | 14112724
| 457626 | 518464 | 37.5799 | 233.46 | 233.46 | 0 | 24-HR | ALL | 1ST | 14112724
| 457676 | 518464 | 35.1162 | 232.85 | 232.85 | 0 | 24-HR | ALL | 1ST | 14112724
| 457726 | 518464 | 30.7244 | 230.71 | 230.71 | 0 | 24-HR | ALL | 1ST | 14112724
| 457776 | 518464 | 27.9208 | 227.71 | 227.71 | 0 | 24-HR | ALL | 1ST | 14111624
| 457826 | 518464 | 25.5395 | 225.78 | 225.78 | 0 | 24-HR | ALL | 1ST | 14111624
| 457876 | 518464 | 22.7644 | 223.88 | 223.88 | 0 | 24-HR | ALL | 1ST | 14012324
| 457926 | 518464 | 21.8964 | 220.59 | 225 | 0 | 24-HR | ALL | 1ST | 14012324
| 457976 | 518464 | 20.4766 | 216.15 | 225 | 0 | 24-HR | ALL | 1ST | 14012324
| 458026 | 518464 | 18.6582 | 212.53 | 225 | 0 | 24-HR | ALL | 1ST | 14012324
| 458076 | 518464 | 16.9428 | 209.95 | 225 | 0 | 24-HR | ALL | 1ST | 14012324
| 458126 | 518464 | 15.427 | 208.21 | 219 | 0 | 24-HR | ALL | 1ST | 14012324
| 458176 | 518464 | 14.3875 | 205.95 | 217 | 0 | 24-HR | ALL | 1ST | 14091224
| 458226 | 518464 | 15.1578 | 205.75 | 215 | 0 | 24-HR | ALL | 1ST | 14091224
| 458276 | 518464 | 14.7735 | 205.79 | 212 | 0 | 24-HR | ALL | 1ST | 14091224
| 458326 | 518464 | 14.941 | 204.81 | 206 | 0 | 24-HR | ALL | 1ST | 14110424
| 458376 | 518464 | 16.0894 | 204.82 | 206 | 0 | 24-HR | ALL | 1ST | 14110424
| 458426 | 518464 | 16.2759 | 203.57 | 208 | 0 | 24-HR | ALL | 1ST | 14110424
| 458476 | 518464 | 15.5008 | 201.58 | 206 | 0 | 24-HR | ALL | 1ST | 14110424
| 458526 | 518464 | 15.7283 | 201.24 | 201.24 | 0 | 24-HR | ALL | 1ST | 14120424
| 458576 | 518464 | 15.5442 | 200.79 | 200.79 | 0 | 24-HR | ALL | 1ST | 14120424
| 458626 | 518464 | 16.0678 | 199.5 | 199.5 | 0 | 24-HR | ALL | 1ST | 14041924
| 458676 | 518464 | 17.5511 | 196.79 | 196.79 | 0 | 24-HR | ALL | 1ST | 14041924
| 458726 | 518464 | 19.3324 | 197.79 | 197.79 | 0 | 24-HR | ALL | 1ST | 14041924
| 458776 | 518464 | 20.2471 | 197.82 | 197.82 | 0 | 24-HR | ALL | 1ST | 14041924
| 458826 | 518464 | 20.8215 | 199.34 | 199.34 | 0 | 24-HR | ALL | 1ST | 14041924
| 458876 | 518464 | 18.6626 | 193.05 | 193.05 | 0 | 24-HR | ALL | 1ST | 14041924
| 458926 | 518464 | 15.4396 | 185.92 | 185.92 | 0 | 24-HR | ALL | 1ST | 14041924
| 458976 | 518464 | 12.9653 | 181.97 | 181.97 | 0 | 24-HR | ALL | 1ST | 14041924
| 453976 | 518514 | 3.4001 | 23.09 | 23.09 | 0 | 24-HR | ALL | 1ST | 14082624
| 454026 | 518514 | 3.4459 | 21.43 | 25 | 0 | 24-HR | ALL | 1ST | 14082624
| 454076 | 518514 | 3.4861 | 21 | 24 | 0 | 24-HR | ALL | 1ST | 14082624
| 454126 | 518514 | 3.5238 | 22.91 | 28 | 0 | 24-HR | ALL | 1ST | 14082624
| 454176 | 518514 | 3.5465 | 24.78 | 29 | 0 | 24-HR | ALL | 1ST | 14082624
| 454226 | 518514 | 3.5644 | 25.56 | 29 | 0 | 24-HR | ALL | 1ST | 14082624
| 454276 | 518514 | 3.5736 | 26.12 | 30 | 0 | 24-HR | ALL | 1ST | 14082624
| 454326 | 518514 | 3.7245 | 26.12 | 30 | 0 | 24-HR | ALL | 1ST | 14042124
| 454376 | 518514 | 3.8718 | 26.12 | 29 | 0 | 24-HR | ALL | 1ST | 14042124
| 454426 | 518514 | 4.0055 | 27 | 30 | 0 | 24-HR | ALL | 1ST | 14042124
| 454476 | 518514 | 4.1306 | 27.09 | 33 | 0 | 24-HR | ALL | 1ST | 14042124
| 454526 | 518514 | 4.2372 | 28.04 | 32 | 0 | 24-HR | ALL | 1ST | 14042124
| 454576 | 518514 | 4.3263 | 29 | 32 | 0 | 24-HR | ALL | 1ST | 14042124
| 454626 | 518514 | 4.3965 | 29.73 | 32 | 0 | 24-HR | ALL | 1ST | 14042124
| 454676 | 518514 | 4.4499 | 29.32 | 32 | 0 | 24-HR | ALL | 1ST | 14042124
| 454726 | 518514 | 4.4792 | 29 | 33 | 0 | 24-HR | ALL | 1ST | 14042124
| 454776 | 518514 | 4.4804 | 29.09 | 240 | 0 | 24-HR | ALL | 1ST | 14042124
| 454826 | 518514 | 4.4553 | 29.29 | 240 | 0 | 24-HR | ALL | 1ST | 14042124
| 454876 | 518514 | 4.5643 | 30.27 | 240 | 0 | 24-HR | ALL | 1ST | 14042024
| 454926 | 518514 | 4.8266 | 31.82 | 240 | 0 | 24-HR | ALL | 1ST | 14042024
| 454976 | 518514 | 5.3315 | 32.17 | 240 | 0 | 24-HR | ALL | 1ST | 14101324
| 455026 | 518514 | 5.8948 | 32.27 | 240 | 0 | 24-HR | ALL | 1ST | 14101324
| 455076 | 518514 | 6.4597 | 33.82 | 240 | 0 | 24-HR | ALL | 1ST | 14101324
| 455126 | 518514 | 7.0516 | 34.12 | 241 | 0 | 24-HR | ALL | 1ST | 14101324
| 455176 | 518514 | 7.6583 | 33.15 | 241 | 0 | 24-HR | ALL | 1ST | 14101324
| 455226 | 518514 | 8.218 | 35.43 | 241 | 0 | 24-HR | ALL | 1ST | 14101324
| 455276 | 518514 | 8.7584 | 37.41 | 241 | 0 | 24-HR | ALL | 1ST | 14101324
| 455326 | 518514 | 9.2624 | 39.12 | 241 | 0 | 24-HR | ALL | 1ST | 14101324
| 455376 | 518514 | 9.7133 | 40.43 | 241 | 0 | 24-HR | ALL | 1ST | 14101324
| 455426 | 518514 | 10.0826 | 42.92 | 241 | 0 | 24-HR | ALL | 1ST | 14101324
| 455476 | 518514 | 10.376 | 43 | 241 | 0 | 24-HR | ALL | 1ST | 14101324
| 455526 | 518514 | 10.5597 | 43.12 | 241 | 0 | 24-HR | ALL | 1ST | 14101324
| 455576 | 518514 | 10.6186 | 43.48 | 241 | 0 | 24-HR | ALL | 1ST | 14101324
| 455626 | 518514 | 10.541 | 44.15 | 241 | 0 | 24-HR | ALL | 1ST | 14101324
| 455676 | 518514 | 10.3204 | 45 | 241 | 0 | 24-HR | ALL | 1ST | 14101324
| 455726 | 518514 | 10.6658 | 45.72 | 241 | 0 | 24-HR | ALL | 1ST | 14101424
| 455776 | 518514 | 11.0976 | 48.98 | 241 | 0 | 24-HR | ALL | 1ST | 14101424
| 455826 | 518514 | 11.373 | 48.24 | 241 | 0 | 24-HR | ALL | 1ST | 14101424
| 455876 | 518514 | 11.4407 | 49.61 | 241 | 0 | 24-HR | ALL | 1ST | 14101424
| 455926 | 518514 | 11.2913 | 52.27 | 241 | 0 | 24-HR | ALL | 1ST | 14101424
| 455976 | 518514 | 10.931 | 53.16 | 241 | 0 | 24-HR | ALL | 1ST | 14101424
| 456026 | 518514 | 10.3603 | 55.85 | 241 | 0 | 24-HR | ALL | 1ST | 14101424
| 456076 | 518514 | 9.6077 | 58.3 | 241 | 0 | 24-HR | ALL | 1ST | 14101424
| 456126 | 518514 | 8.7107 | 62.42 | 241 | 0 | 24-HR | ALL | 1ST | 14101424
| 456176 | 518514 | 7.7102 | 66.05 | 241 | 0 | 24-HR | ALL | 1ST | 14101424
| 456226 | 518514 | 6.6527 | 69.3 | 241 | 0 | 24-HR | ALL | 1ST | 14101424
| 456276 | 518514 | 5.7937 | 73.99 | 241 | 0 | 24-HR | ALL | 1ST | 14032624
| 456326 | 518514 | 5.6422 | 82.1 | 241 | 0 | 24-HR | ALL | 1ST | 14032624
| 456376 | 518514 | 5.4728 | 93.69 | 241 | 0 | 24-HR | ALL | 1ST | 14032624
| 456426 | 518514 | 5.2934 | 105.44 | 241 | 0 | 24-HR | ALL | 1ST | 14032624
| 456476 | 518514 | 5.1159 | 116.51 | 241 | 0 | 24-HR | ALL | 1ST | 14032624
| 456526 | 518514 | 5.0132 | 129.9 | 241 | 0 | 24-HR | ALL | 1ST | 14032624
| 456576 | 518514 | 6.1044 | 139.09 | 241 | 0 | 24-HR | ALL | 1ST | 14062924
| 456626 | 518514 | 9.7158 | 147.58 | 241 | 0 | 24-HR | ALL | 1ST | 14062924
| 456676 | 518514 | 13.566 | 151.96 | 241 | 0 | 24-HR | ALL | 1ST | 14062924
| 456726 | 518514 | 21.9932 | 165.61 | 241 | 0 | 24-HR | ALL | 1ST | 14062924
| 456776 | 518514 | 22.35 | 169.47 | 241 | 0 | 24-HR | ALL | 1ST | 14062924
| 456826 | 518514 | 23.7129 | 178.06 | 241 | 0 | 24-HR | ALL | 1ST | 14041424
| 456876 | 518514 | 34.1495 | 188.42 | 241 | 0 | 24-HR | ALL | 1ST | 14041424
| 456926 | 518514 | 41.0199 | 192.1 | 241 | 0 | 24-HR | ALL | 1ST | 14041424
| 456976 | 518514 | 41.1131 | 188.46 | 241 | 0 | 24-HR | ALL | 1ST | 14041424
| 457026 | 518514 | 42.8878 | 197.74 | 241 | 0 | 24-HR | ALL | 1ST | 14041424
| 457076 | 518514 | 37.3311 | 202.79 | 241 | 0 | 24-HR | ALL | 1ST | 14041424
| 457126 | 518514 | 40.3486 | 208.25 | 241 | 0 | 24-HR | ALL | 1ST | 14111624
| 457176 | 518514 | 42.7964 | 209.65 | 241 | 0 | 24-HR | ALL | 1ST | 14111624
| 457226 | 518514 | 45.5092 | 214.41 | 241 | 0 | 24-HR | ALL | 1ST | 14111624
| 457276 | 518514 | 43.1829 | 214.94 | 241 | 0 | 24-HR | ALL | 1ST | 14111624
| 457326 | 518514 | 42.5451 | 220.55 | 241 | 0 | 24-HR | ALL | 1ST | 14111624
| 457376 | 518514 | 40.6555 | 227.13 | 239 | 0 | 24-HR | ALL | 1ST | 14111624
| 457426 | 518514 | 36.0813 | 228.92 | 233 | 0 | 24-HR | ALL | 1ST | 14111624
| 457476 | 518514 | 37.063 | 235.12 | 235.12 | 0 | 24-HR | ALL | 1ST | 14112724
| 457526 | 518514 | 39.9849 | 236.92 | 236.92 | 0 | 24-HR | ALL | 1ST | 14112724
| 457576 | 518514 | 39.9743 | 236.09 | 236.09 | 0 | 24-HR | ALL | 1ST | 14112724
| 457626 | 518514 | 36.501 | 231.69 | 231.69 | 0 | 24-HR | ALL | 1ST | 14112724
| 457676 | 518514 | 32.6897 | 230.2 | 230.2 | 0 | 24-HR | ALL | 1ST | 14112724
| 457726 | 518514 | 29.0864 | 228.19 | 228.19 | 0 | 24-HR | ALL | 1ST | 14111624
| 457776 | 518514 | 26.69 | 225.46 | 225.46 | 0 | 24-HR | ALL | 1ST | 14111624
| 457826 | 518514 | 24.2236 | 222.48 | 222.48 | 0 | 24-HR | ALL | 1ST | 14012324
| 457876 | 518514 | 23.6157 | 217.34 | 225 | 0 | 24-HR | ALL | 1ST | 14012324
| 457926 | 518514 | 21.5806 | 215.01 | 225 | 0 | 24-HR | ALL | 1ST | 14012324
| 457976 | 518514 | 19.5063 | 212.08 | 225 | 0 | 24-HR | ALL | 1ST | 14012324
| 458026 | 518514 | 17.535 | 209.19 | 225 | 0 | 24-HR | ALL | 1ST | 14012324
| 458076 | 518514 | 15.3455 | 204.75 | 225 | 0 | 24-HR | ALL | 1ST | 14012324
| 458126 | 518514 | 14.7426 | 199.13 | 225 | 0 | 24-HR | ALL | 1ST | 14091224
| 458176 | 518514 | 15.6495 | 197.64 | 225 | 0 | 24-HR | ALL | 1ST | 14091224
| 458226 | 518514 | 15.4207 | 199.92 | 219 | 0 | 24-HR | ALL | 1ST | 14091224
| 458276 | 518514 | 15.0841 | 202.69 | 214 | 0 | 24-HR | ALL | 1ST | 14110424
| 458326 | 518514 | 16.3352 | 203.09 | 209 | 0 | 24-HR | ALL | 1ST | 14110424
| 458376 | 518514 | 16.5436 | 202.12 | 209 | 0 | 24-HR | ALL | 1ST | 14110424
| 458426 | 518514 | 15.8364 | 201.72 | 209 | 0 | 24-HR | ALL | 1ST | 14110424
| 458476 | 518514 | 15.598 | 200.03 | 209 | 0 | 24-HR | ALL | 1ST | 14120424
| 458526 | 518514 | 15.9098 | 201 | 201 | 0 | 24-HR | ALL | 1ST | 14120424
| 458576 | 518514 | 16.7502 | 199.68 | 199.68 | 0 | 24-HR | ALL | 1ST | 14041924
| 458626 | 518514 | 18.275 | 197.04 | 200 | 0 | 24-HR | ALL | 1ST | 14041924
| 458676 | 518514 | 19.2039 | 194.86 | 201 | 0 | 24-HR | ALL | 1ST | 14041924
| 458726 | 518514 | 20.5888 | 197 | 197 | 0 | 24-HR | ALL | 1ST | 14041924
| 458776 | 518514 | 20.6592 | 197 | 197 | 0 | 24-HR | ALL | 1ST | 14041924
| 458826 | 518514 | 20.0639 | 197.12 | 197.12 | 0 | 24-HR | ALL | 1ST | 14041924
| 458876 | 518514 | 17.3558 | 191.67 | 191.67 | 0 | 24-HR | ALL | 1ST | 14041924
| 458926 | 518514 | 14.2018 | 185.97 | 200 | 0 | 24-HR | ALL | 1ST | 14041924
| 458976 | 518514 | 12.3805 | 184.18 | 184.18 | 0 | 24-HR | ALL | 1ST | 14091324
| 453976 | 518564 | 3.4575 | 19.93 | 24 | 0 | 24-HR | ALL | 1ST | 14082624
| 454026 | 518564 | 3.5176 | 20.83 | 24 | 0 | 24-HR | ALL | 1ST | 14082624
| 454076 | 518564 | 3.5703 | 21.36 | 26 | 0 | 24-HR | ALL | 1ST | 14082624
| 454126 | 518564 | 3.6137 | 24.01 | 28 | 0 | 24-HR | ALL | 1ST | 14082624
| 454176 | 518564 | 3.654 | 23.76 | 29 | 0 | 24-HR | ALL | 1ST | 14082624
| 454226 | 518564 | 3.6857 | 23.82 | 30 | 0 | 24-HR | ALL | 1ST | 14082624
| 454276 | 518564 | 3.7065 | 24.46 | 30 | 0 | 24-HR | ALL | 1ST | 14082624
| 454326 | 518564 | 3.7183 | 24.83 | 30 | 0 | 24-HR | ALL | 1ST | 14082624
| 454376 | 518564 | 3.8458 | 25.17 | 29 | 0 | 24-HR | ALL | 1ST | 14042124
| 454426 | 518564 | 3.9975 | 26.01 | 29 | 0 | 24-HR | ALL | 1ST | 14042124
| 454476 | 518564 | 4.1392 | 26.83 | 29 | 0 | 24-HR | ALL | 1ST | 14042124
| 454526 | 518564 | 4.2702 | 27.17 | 30 | 0 | 24-HR | ALL | 1ST | 14042124
| 454576 | 518564 | 4.3828 | 28.01 | 30 | 0 | 24-HR | ALL | 1ST | 14042124
| 454626 | 518564 | 4.4767 | 28.83 | 31 | 0 | 24-HR | ALL | 1ST | 14042124
| 454676 | 518564 | 4.551 | 29.17 | 31 | 0 | 24-HR | ALL | 1ST | 14042124
| 454726 | 518564 | 4.6024 | 28.88 | 32 | 0 | 24-HR | ALL | 1ST | 14042124
| 454776 | 518564 | 4.6311 | 27.62 | 240 | 0 | 24-HR | ALL | 1ST | 14042124
| 454826 | 518564 | 4.6292 | 27.46 | 240 | 0 | 24-HR | ALL | 1ST | 14042124
| 454876 | 518564 | 4.597 | 27.5 | 240 | 0 | 24-HR | ALL | 1ST | 14042124
| 454926 | 518564 | 4.7888 | 29.61 | 240 | 0 | 24-HR | ALL | 1ST | 14042024
| 454976 | 518564 | 5.0888 | 30.11 | 240 | 0 | 24-HR | ALL | 1ST | 14101324
| 455026 | 518564 | 5.651 | 31.03 | 240 | 0 | 24-HR | ALL | 1ST | 14101324
| 455076 | 518564 | 6.2259 | 33.01 | 241 | 0 | 24-HR | ALL | 1ST | 14101324
| 455126 | 518564 | 6.85 | 32.8 | 241 | 0 | 24-HR | ALL | 1ST | 14101324
| 455176 | 518564 | 7.472 | 33.43 | 241 | 0 | 24-HR | ALL | 1ST | 14101324
| 455226 | 518564 | 8.0973 | 33.53 | 241 | 0 | 24-HR | ALL | 1ST | 14101324
| 455276 | 518564 | 8.6855 | 35.36 | 241 | 0 | 24-HR | ALL | 1ST | 14101324
| 455326 | 518564 | 9.2342 | 38.04 | 241 | 0 | 24-HR | ALL | 1ST | 14101324
| 455376 | 518564 | 9.7397 | 40.18 | 241 | 0 | 24-HR | ALL | 1ST | 14101324
| 455426 | 518564 | 10.1888 | 40.82 | 241 | 0 | 24-HR | ALL | 1ST | 14101324
| 455476 | 518564 | 10.5476 | 41.47 | 241 | 0 | 24-HR | ALL | 1ST | 14101324
| 455526 | 518564 | 10.7957 | 42.38 | 241 | 0 | 24-HR | ALL | 1ST | 14101324
| 455576 | 518564 | 10.9194 | 43 | 241 | 0 | 24-HR | ALL | 1ST | 14101324
| 455626 | 518564 | 10.9 | 43.98 | 241 | 0 | 24-HR | ALL | 1ST | 14101324
| 455676 | 518564 | 10.7379 | 43.46 | 241 | 0 | 24-HR | ALL | 1ST | 14101324
| 455726 | 518564 | 10.688 | 43.82 | 241 | 0 | 24-HR | ALL | 1ST | 14101424
| 455776 | 518564 | 11.1985 | 45.47 | 241 | 0 | 24-HR | ALL | 1ST | 14101424
| 455826 | 518564 | 11.5326 | 47.07 | 241 | 0 | 24-HR | ALL | 1ST | 14101424
| 455876 | 518564 | 11.6588 | 49.07 | 241 | 0 | 24-HR | ALL | 1ST | 14101424
| 455926 | 518564 | 11.5588 | 51.59 | 241 | 0 | 24-HR | ALL | 1ST | 14101424
| 455976 | 518564 | 11.2303 | 53.32 | 241 | 0 | 24-HR | ALL | 1ST | 14101424
| 456026 | 518564 | 10.6768 | 55.82 | 241 | 0 | 24-HR | ALL | 1ST | 14101424
| 456076 | 518564 | 9.9232 | 58.04 | 241 | 0 | 24-HR | ALL | 1ST | 14101424
| 456126 | 518564 | 9.0061 | 60.91 | 241 | 0 | 24-HR | ALL | 1ST | 14101424
| 456176 | 518564 | 7.9667 | 61.62 | 241 | 0 | 24-HR | ALL | 1ST | 14101424
| 456226 | 518564 | 6.8675 | 65 | 241 | 0 | 24-HR | ALL | 1ST | 14101424
| 456276 | 518564 | 5.9426 | 70 | 241 | 0 | 24-HR | ALL | 1ST | 14032624
| 456326 | 518564 | 5.7823 | 78.61 | 241 | 0 | 24-HR | ALL | 1ST | 14032624
| 456376 | 518564 | 5.5938 | 89.54 | 241 | 0 | 24-HR | ALL | 1ST | 14032624
| 456426 | 518564 | 5.3729 | 98.78 | 241 | 0 | 24-HR | ALL | 1ST | 14032624
| 456476 | 518564 | 5.1506 | 108.18 | 241 | 0 | 24-HR | ALL | 1ST | 14032624
| 456526 | 518564 | 5.0097 | 121.47 | 241 | 0 | 24-HR | ALL | 1ST | 14032624
| 456576 | 518564 | 5.4252 | 131.21 | 241 | 0 | 24-HR | ALL | 1ST | 14062924
| 456626 | 518564 | 7.9366 | 139.92 | 241 | 0 | 24-HR | ALL | 1ST | 14062924
| 456676 | 518564 | 11.2078 | 145.51 | 241 | 0 | 24-HR | ALL | 1ST | 14062924
| 456726 | 518564 | 16.3775 | 154.65 | 241 | 0 | 24-HR | ALL | 1ST | 14062924
| 456776 | 518564 | 17.0061 | 158.2 | 241 | 0 | 24-HR | ALL | 1ST | 14062924
| 456826 | 518564 | 20.1089 | 167.88 | 241 | 0 | 24-HR | ALL | 1ST | 14041424
| 456876 | 518564 | 29.213 | 175.45 | 241 | 0 | 24-HR | ALL | 1ST | 14041424
| 456926 | 518564 | 34.2031 | 178.13 | 241 | 0 | 24-HR | ALL | 1ST | 14041424
| 456976 | 518564 | 34.2473 | 178.21 | 241 | 0 | 24-HR | ALL | 1ST | 14041424
| 457026 | 518564 | 34.2151 | 182.99 | 241 | 0 | 24-HR | ALL | 1ST | 14041424
| 457076 | 518564 | 33.4645 | 187.17 | 241 | 0 | 24-HR | ALL | 1ST | 14070924
| 457126 | 518564 | 30.5526 | 189.61 | 241 | 0 | 24-HR | ALL | 1ST | 14070924
| 457176 | 518564 | 30.2787 | 192.63 | 241 | 0 | 24-HR | ALL | 1ST | 14111624
| 457226 | 518564 | 33.3286 | 198.46 | 241 | 0 | 24-HR | ALL | 1ST | 14111624
| 457276 | 518564 | 34.6228 | 204 | 241 | 0 | 24-HR | ALL | 1ST | 14111624
| 457326 | 518564 | 34.5541 | 209.8 | 241 | 0 | 24-HR | ALL | 1ST | 14111624
| 457376 | 518564 | 35.4868 | 219.64 | 241 | 0 | 24-HR | ALL | 1ST | 14111624
| 457426 | 518564 | 29.9298 | 217.39 | 239 | 0 | 24-HR | ALL | 1ST | 14111624
| 457476 | 518564 | 35.4918 | 226.49 | 237 | 0 | 24-HR | ALL | 1ST | 14112724
| 457526 | 518564 | 39.9053 | 233.48 | 233.48 | 0 | 24-HR | ALL | 1ST | 14112724
| 457576 | 518564 | 38.5128 | 232.31 | 232.31 | 0 | 24-HR | ALL | 1ST | 14112724
| 457626 | 518564 | 33.8406 | 227.96 | 234 | 0 | 24-HR | ALL | 1ST | 14112724
| 457676 | 518564 | 29.3307 | 226.19 | 233 | 0 | 24-HR | ALL | 1ST | 14111624
| 457726 | 518564 | 27.5139 | 224.31 | 233 | 0 | 24-HR | ALL | 1ST | 14111624
| 457776 | 518564 | 25.8515 | 220.98 | 233 | 0 | 24-HR | ALL | 1ST | 14012324
| 457826 | 518564 | 24.6039 | 218.84 | 230 | 0 | 24-HR | ALL | 1ST | 14012324
| 457876 | 518564 | 22.795 | 214.87 | 227 | 0 | 24-HR | ALL | 1ST | 14012324
| 457926 | 518564 | 20.486 | 211.69 | 227 | 0 | 24-HR | ALL | 1ST | 14012324
| 457976 | 518564 | 17.9996 | 207.08 | 227 | 0 | 24-HR | ALL | 1ST | 14012324
| 458026 | 518564 | 15.4105 | 202.18 | 227 | 0 | 24-HR | ALL | 1ST | 14012324
| 458076 | 518564 | 14.6398 | 194.88 | 228 | 0 | 24-HR | ALL | 1ST | 14091224
| 458126 | 518564 | 14.9967 | 188.98 | 231 | 0 | 24-HR | ALL | 1ST | 14091224
| 458176 | 518564 | 14.6287 | 187.67 | 227 | 0 | 24-HR | ALL | 1ST | 14091224
| 458226 | 518564 | 13.6049 | 188.96 | 225 | 0 | 24-HR | ALL | 1ST | 14091224
| 458276 | 518564 | 15.1004 | 191.27 | 223 | 0 | 24-HR | ALL | 1ST | 14110424
| 458326 | 518564 | 15.5762 | 192.16 | 217 | 0 | 24-HR | ALL | 1ST | 14110424
| 458376 | 518564 | 15.339 | 194.48 | 213 | 0 | 24-HR | ALL | 1ST | 14110424
| 458426 | 518564 | 14.6712 | 196.73 | 209 | 0 | 24-HR | ALL | 1ST | 14120424
| 458476 | 518564 | 14.4389 | 196.29 | 209 | 0 | 24-HR | ALL | 1ST | 14120424
| 458526 | 518564 | 16.9749 | 197.49 | 202 | 0 | 24-HR | ALL | 1ST | 14041924
| 458576 | 518564 | 19.1673 | 197.85 | 202 | 0 | 24-HR | ALL | 1ST | 14041924
| 458626 | 518564 | 20.3924 | 196.84 | 202 | 0 | 24-HR | ALL | 1ST | 14041924
| 458676 | 518564 | 20.2981 | 194.08 | 201 | 0 | 24-HR | ALL | 1ST | 14041924
| 458726 | 518564 | 20.0013 | 193.37 | 201 | 0 | 24-HR | ALL | 1ST | 14041924
| 458776 | 518564 | 19.0659 | 192.82 | 201 | 0 | 24-HR | ALL | 1ST | 14041924
| 458826 | 518564 | 17.8772 | 193.2 | 201 | 0 | 24-HR | ALL | 1ST | 14041924
| 458876 | 518564 | 15.4414 | 190.38 | 201 | 0 | 24-HR | ALL | 1ST | 14041924
| 458926 | 518564 | 13.5492 | 187.96 | 201 | 0 | 24-HR | ALL | 1ST | 14091324
| 458976 | 518564 | 12.6693 | 185.15 | 185.15 | 0 | 24-HR | ALL | 1ST | 14070824
| 453976 | 518614 | 3.5102 | 19.03 | 23 | 0 | 24-HR | ALL | 1ST | 14082624
| 454026 | 518614 | 3.5825 | 20.55 | 22 | 0 | 24-HR | ALL | 1ST | 14082624
| 454076 | 518614 | 3.6446 | 20.87 | 23 | 0 | 24-HR | ALL | 1ST | 14082624
| 454126 | 518614 | 3.7035 | 22.79 | 27 | 0 | 24-HR | ALL | 1ST | 14082624
| 454176 | 518614 | 3.7535 | 22.94 | 28 | 0 | 24-HR | ALL | 1ST | 14082624
| 454226 | 518614 | 3.797 | 23 | 29 | 0 | 24-HR | ALL | 1ST | 14082624
| 454276 | 518614 | 3.8326 | 23.03 | 30 | 0 | 24-HR | ALL | 1ST | 14082624
| 454326 | 518614 | 3.8555 | 24 | 28 | 0 | 24-HR | ALL | 1ST | 14082624
| 454376 | 518614 | 3.8677 | 24.87 | 28 | 0 | 24-HR | ALL | 1ST | 14082624
| 454426 | 518614 | 3.9644 | 25.82 | 28 | 0 | 24-HR | ALL | 1ST | 14042124
| 454476 | 518614 | 4.1241 | 26.94 | 30 | 0 | 24-HR | ALL | 1ST | 14042124
| 454526 | 518614 | 4.2781 | 27 | 30 | 0 | 24-HR | ALL | 1ST | 14042124
| 454576 | 518614 | 4.4178 | 27.03 | 30 | 0 | 24-HR | ALL | 1ST | 14042124
| 454626 | 518614 | 4.535 | 28 | 30 | 0 | 24-HR | ALL | 1ST | 14042124
| 454676 | 518614 | 4.6339 | 28.29 | 32 | 0 | 24-HR | ALL | 1ST | 14042124
| 454726 | 518614 | 4.7122 | 27.76 | 32 | 0 | 24-HR | ALL | 1ST | 14042124
| 454776 | 518614 | 4.765 | 26.94 | 240 | 0 | 24-HR | ALL | 1ST | 14042124
| 454826 | 518614 | 4.7851 | 27 | 240 | 0 | 24-HR | ALL | 1ST | 14042124
| 454876 | 518614 | 4.776 | 27.02 | 240 | 0 | 24-HR | ALL | 1ST | 14042124
| 454926 | 518614 | 4.7369 | 27.79 | 240 | 0 | 24-HR | ALL | 1ST | 14042024
| 454976 | 518614 | 5.0265 | 29.29 | 240 | 0 | 24-HR | ALL | 1ST | 14042024
| 455026 | 518614 | 5.3629 | 31.02 | 240 | 0 | 24-HR | ALL | 1ST | 14101324
| 455076 | 518614 | 5.9591 | 32.34 | 241 | 0 | 24-HR | ALL | 1ST | 14101324
| 455126 | 518614 | 6.6009 | 32.43 | 241 | 0 | 24-HR | ALL | 1ST | 14101324
| 455176 | 518614 | 7.2677 | 32 | 241 | 0 | 24-HR | ALL | 1ST | 14101324
| 455226 | 518614 | 7.9166 | 33.24 | 241 | 0 | 24-HR | ALL | 1ST | 14101324
| 455276 | 518614 | 8.5396 | 36.02 | 241 | 0 | 24-HR | ALL | 1ST | 14101324
| 455326 | 518614 | 9.153 | 37.82 | 241 | 0 | 24-HR | ALL | 1ST | 14101324
| 455376 | 518614 | 9.7272 | 39.34 | 241 | 0 | 24-HR | ALL | 1ST | 14101324
| 455426 | 518614 | 10.2533 | 39.23 | 241 | 0 | 24-HR | ALL | 1ST | 14101324
| 455476 | 518614 | 10.678 | 40.8 | 241 | 0 | 24-HR | ALL | 1ST | 14101324
| 455526 | 518614 | 11.0026 | 41.55 | 241 | 0 | 24-HR | ALL | 1ST | 14101324
| 455576 | 518614 | 11.1971 | 42.58 | 241 | 0 | 24-HR | ALL | 1ST | 14101324
| 455626 | 518614 | 11.2579 | 41.82 | 241 | 0 | 24-HR | ALL | 1ST | 14101324
| 455676 | 518614 | 11.1466 | 42.79 | 241 | 0 | 24-HR | ALL | 1ST | 14101324
| 455726 | 518614 | 10.8672 | 43.79 | 241 | 0 | 24-HR | ALL | 1ST | 14101324
| 455776 | 518614 | 11.2567 | 44.82 | 241 | 0 | 24-HR | ALL | 1ST | 14101424
| 455826 | 518614 | 11.663 | 47.18 | 241 | 0 | 24-HR | ALL | 1ST | 14101424
| 455876 | 518614 | 11.8588 | 49.29 | 241 | 0 | 24-HR | ALL | 1ST | 14101424
| 455926 | 518614 | 11.817 | 51.82 | 241 | 0 | 24-HR | ALL | 1ST | 14101424
| 455976 | 518614 | 11.5309 | 53.15 | 241 | 0 | 24-HR | ALL | 1ST | 14101424
| 456026 | 518614 | 11.0001 | 55.36 | 241 | 0 | 24-HR | ALL | 1ST | 14101424
| 456076 | 518614 | 10.249 | 56.04 | 241 | 0 | 24-HR | ALL | 1ST | 14101424
| 456126 | 518614 | 9.3132 | 58.61 | 241 | 0 | 24-HR | ALL | 1ST | 14101424
| 456176 | 518614 | 8.2428 | 58.16 | 241 | 0 | 24-HR | ALL | 1ST | 14101424
| 456226 | 518614 | 7.0967 | 60.08 | 241 | 0 | 24-HR | ALL | 1ST | 14101424
| 456276 | 518614 | 6.0963 | 64.88 | 241 | 0 | 24-HR | ALL | 1ST | 14032624
| 456326 | 518614 | 5.9116 | 71.1 | 241 | 0 | 24-HR | ALL | 1ST | 14032624
| 456376 | 518614 | 5.6724 | 78.27 | 241 | 0 | 24-HR | ALL | 1ST | 14032624
| 456426 | 518614 | 5.4153 | 87.73 | 241 | 0 | 24-HR | ALL | 1ST | 14032624
| 456476 | 518614 | 5.1478 | 96.64 | 241 | 0 | 24-HR | ALL | 1ST | 14032624
| 456526 | 518614 | 4.9457 | 109.27 | 241 | 0 | 24-HR | ALL | 1ST | 14032624
| 456576 | 518614 | 4.8191 | 119.27 | 241 | 0 | 24-HR | ALL | 1ST | 14062924
| 456626 | 518614 | 6.1573 | 129.41 | 241 | 0 | 24-HR | ALL | 1ST | 14062924
| 456676 | 518614 | 8.264 | 135.93 | 241 | 0 | 24-HR | ALL | 1ST | 14062924
| 456726 | 518614 | 10.4243 | 141.31 | 241 | 0 | 24-HR | ALL | 1ST | 14062924
| 456776 | 518614 | 11.7787 | 146.57 | 241 | 0 | 24-HR | ALL | 1ST | 14062924
| 456826 | 518614 | 14.7005 | 156.87 | 241 | 0 | 24-HR | ALL | 1ST | 14041424
| 456876 | 518614 | 22.3278 | 164.31 | 241 | 0 | 24-HR | ALL | 1ST | 14041424
| 456926 | 518614 | 24.3373 | 165.23 | 241 | 0 | 24-HR | ALL | 1ST | 14041424
| 456976 | 518614 | 24.3073 | 166.44 | 241 | 0 | 24-HR | ALL | 1ST | 14041424
| 457026 | 518614 | 23.1729 | 168.71 | 241 | 0 | 24-HR | ALL | 1ST | 14070924
| 457076 | 518614 | 25.8025 | 172.89 | 241 | 0 | 24-HR | ALL | 1ST | 14070924
| 457126 | 518614 | 22.505 | 173.82 | 241 | 0 | 24-HR | ALL | 1ST | 14070924
| 457176 | 518614 | 21.4456 | 180.32 | 241 | 0 | 24-HR | ALL | 1ST | 14111624
| 457226 | 518614 | 23.6466 | 185.83 | 241 | 0 | 24-HR | ALL | 1ST | 14111624
| 457276 | 518614 | 23.3877 | 189.16 | 241 | 0 | 24-HR | ALL | 1ST | 14111624
| 457326 | 518614 | 22.6439 | 192.89 | 241 | 0 | 24-HR | ALL | 1ST | 14111624
| 457376 | 518614 | 23.7481 | 200.6 | 241 | 0 | 24-HR | ALL | 1ST | 14111624
| 457426 | 518614 | 21.1132 | 200.86 | 241 | 0 | 24-HR | ALL | 1ST | 14112724
| 457476 | 518614 | 29.1828 | 212.5 | 239 | 0 | 24-HR | ALL | 1ST | 14112724
| 457526 | 518614 | 35.2422 | 222.98 | 237 | 0 | 24-HR | ALL | 1ST | 14112724
| 457576 | 518614 | 34.8805 | 225.93 | 237 | 0 | 24-HR | ALL | 1ST | 14112724
| 457626 | 518614 | 30.8518 | 224.96 | 237 | 0 | 24-HR | ALL | 1ST | 14112724
| 457676 | 518614 | 28.2453 | 223.16 | 237 | 0 | 24-HR | ALL | 1ST | 14111624
| 457726 | 518614 | 27.1043 | 220.5 | 235 | 0 | 24-HR | ALL | 1ST | 14012324
| 457776 | 518614 | 26.6361 | 216.1 | 235 | 0 | 24-HR | ALL | 1ST | 14012324
| 457826 | 518614 | 24.2403 | 213.93 | 233 | 0 | 24-HR | ALL | 1ST | 14012324
| 457876 | 518614 | 21.5514 | 209.94 | 233 | 0 | 24-HR | ALL | 1ST | 14012324
| 457926 | 518614 | 18.7671 | 206.11 | 233 | 0 | 24-HR | ALL | 1ST | 14012324
| 457976 | 518614 | 15.828 | 200.92 | 233 | 0 | 24-HR | ALL | 1ST | 14012324
| 458026 | 518614 | 14.5115 | 192.72 | 233 | 0 | 24-HR | ALL | 1ST | 14091224
| 458076 | 518614 | 13.9545 | 182.93 | 237 | 0 | 24-HR | ALL | 1ST | 14091224
| 458126 | 518614 | 12.0465 | 176.07 | 237 | 0 | 24-HR | ALL | 1ST | 14091224
| 458176 | 518614 | 10.6982 | 173.52 | 237 | 0 | 24-HR | ALL | 1ST | 14092124
| 458226 | 518614 | 10.6788 | 173.17 | 233 | 0 | 24-HR | ALL | 1ST | 14110424
| 458276 | 518614 | 10.6946 | 172.39 | 233 | 0 | 24-HR | ALL | 1ST | 14110424
| 458326 | 518614 | 10.7375 | 173.97 | 227 | 0 | 24-HR | ALL | 1ST | 14110424
| 458376 | 518614 | 11.2332 | 178.07 | 225 | 0 | 24-HR | ALL | 1ST | 14082224
| 458426 | 518614 | 11.07 | 180.83 | 219 | 0 | 24-HR | ALL | 1ST | 14082224
| 458476 | 518614 | 12.9203 | 181.24 | 214 | 0 | 24-HR | ALL | 1ST | 14041924
| 458526 | 518614 | 14.9375 | 182.37 | 210 | 0 | 24-HR | ALL | 1ST | 14041924
| 458576 | 518614 | 17.3905 | 185.83 | 209 | 0 | 24-HR | ALL | 1ST | 14041924
| 458626 | 518614 | 18.3162 | 186.95 | 203 | 0 | 24-HR | ALL | 1ST | 14041924
| 458676 | 518614 | 18.4761 | 187.94 | 202 | 0 | 24-HR | ALL | 1ST | 14041924
| 458726 | 518614 | 17.5375 | 187.73 | 202 | 0 | 24-HR | ALL | 1ST | 14041924
| 458776 | 518614 | 15.9362 | 186.97 | 201 | 0 | 24-HR | ALL | 1ST | 14041924
| 458826 | 518614 | 15.1154 | 189.63 | 201 | 0 | 24-HR | ALL | 1ST | 14041924
| 458876 | 518614 | 13.7258 | 188.37 | 201 | 0 | 24-HR | ALL | 1ST | 14070824
| 458926 | 518614 | 14.0298 | 188.2 | 201 | 0 | 24-HR | ALL | 1ST | 14070824
| 458976 | 518614 | 13.4426 | 186.61 | 186.61 | 0 | 24-HR | ALL | 1ST | 14070824
| 453976 | 518664 | 3.5599 | 19.03 | 24 | 0 | 24-HR | ALL | 1ST | 14082624
| 454026 | 518664 | 3.6343 | 19.39 | 24 | 0 | 24-HR | ALL | 1ST | 14082624
| 454076 | 518664 | 3.7094 | 20.36 | 20.36 | 0 | 24-HR | ALL | 1ST | 14082624
| 454126 | 518664 | 3.7794 | 21.15 | 25 | 0 | 24-HR | ALL | 1ST | 14082624
| 454176 | 518664 | 3.8425 | 22.7 | 27 | 0 | 24-HR | ALL | 1ST | 14082624
| 454226 | 518664 | 3.8978 | 22.68 | 28 | 0 | 24-HR | ALL | 1ST | 14082624
| 454276 | 518664 | 3.9455 | 22.15 | 28 | 0 | 24-HR | ALL | 1ST | 14082624
| 454326 | 518664 | 3.983 | 23.73 | 28 | 0 | 24-HR | ALL | 1ST | 14082624
| 454376 | 518664 | 4.0115 | 24.04 | 28 | 0 | 24-HR | ALL | 1ST | 14082624
| 454426 | 518664 | 4.0258 | 25.03 | 29 | 0 | 24-HR | ALL | 1ST | 14082624
| 454476 | 518664 | 4.0873 | 26.7 | 30 | 0 | 24-HR | ALL | 1ST | 14042124
| 454526 | 518664 | 4.2608 | 27 | 30 | 0 | 24-HR | ALL | 1ST | 14042124
| 454576 | 518664 | 4.422 | 27.03 | 30 | 0 | 24-HR | ALL | 1ST | 14042124
| 454626 | 518664 | 4.5648 | 28 | 30 | 0 | 24-HR | ALL | 1ST | 14042124
| 454676 | 518664 | 4.6902 | 28.56 | 28.56 | 0 | 24-HR | ALL | 1ST | 14042124
| 454726 | 518664 | 4.8018 | 26.14 | 33 | 0 | 24-HR | ALL | 1ST | 14042124
| 454776 | 518664 | 4.8786 | 26.35 | 240 | 0 | 24-HR | ALL | 1ST | 14042124
| 454826 | 518664 | 4.9264 | 26.68 | 240 | 0 | 24-HR | ALL | 1ST | 14042124
| 454876 | 518664 | 4.9435 | 27 | 240 | 0 | 24-HR | ALL | 1ST | 14042124
| 454926 | 518664 | 4.9315 | 26.39 | 240 | 0 | 24-HR | ALL | 1ST | 14042124
| 454976 | 518664 | 4.9718 | 28.12 | 240 | 0 | 24-HR | ALL | 1ST | 14042024
| 455026 | 518664 | 5.2736 | 30.12 | 240 | 0 | 24-HR | ALL | 1ST | 14042024
| 455076 | 518664 | 5.688 | 30.12 | 241 | 0 | 24-HR | ALL | 1ST | 14101324
| 455126 | 518664 | 6.3315 | 31.08 | 241 | 0 | 24-HR | ALL | 1ST | 14101324
| 455176 | 518664 | 7.0167 | 31.15 | 241 | 0 | 24-HR | ALL | 1ST | 14101324
| 455226 | 518664 | 7.7135 | 31.47 | 241 | 0 | 24-HR | ALL | 1ST | 14101324
| 455276 | 518664 | 8.3735 | 34.41 | 241 | 0 | 24-HR | ALL | 1ST | 14101324
| 455326 | 518664 | 9.0396 | 36.15 | 241 | 0 | 24-HR | ALL | 1ST | 14101324
| 455376 | 518664 | 9.6823 | 37.12 | 241 | 0 | 24-HR | ALL | 1ST | 14101324
| 455426 | 518664 | 10.2753 | 37.53 | 241 | 0 | 24-HR | ALL | 1ST | 14101324
| 455476 | 518664 | 10.784 | 38.3 | 241 | 0 | 24-HR | ALL | 1ST | 14101324
| 455526 | 518664 | 11.1785 | 40.12 | 241 | 0 | 24-HR | ALL | 1ST | 14101324
| 455576 | 518664 | 11.4623 | 40.12 | 241 | 0 | 24-HR | ALL | 1ST | 14101324
| 455626 | 518664 | 11.5955 | 40.13 | 241 | 0 | 24-HR | ALL | 1ST | 14101324
| 455676 | 518664 | 11.56 | 40.24 | 241 | 0 | 24-HR | ALL | 1ST | 14101324
| 455726 | 518664 | 11.3379 | 41.24 | 241 | 0 | 24-HR | ALL | 1ST | 14101324
| 455776 | 518664 | 11.2877 | 43.18 | 241 | 0 | 24-HR | ALL | 1ST | 14101424
| 455826 | 518664 | 11.7741 | 45.78 | 241 | 0 | 24-HR | ALL | 1ST | 14101424
| 455876 | 518664 | 12.0484 | 47.56 | 241 | 0 | 24-HR | ALL | 1ST | 14101424
| 455926 | 518664 | 12.07 | 50.21 | 241 | 0 | 24-HR | ALL | 1ST | 14101424
| 455976 | 518664 | 11.828 | 53.7 | 241 | 0 | 24-HR | ALL | 1ST | 14101424
| 456026 | 518664 | 11.3278 | 55.04 | 241 | 0 | 24-HR | ALL | 1ST | 14101424
| 456076 | 518664 | 10.5843 | 55.09 | 241 | 0 | 24-HR | ALL | 1ST | 14101424
| 456126 | 518664 | 9.638 | 54.21 | 241 | 0 | 24-HR | ALL | 1ST | 14101424
| 456176 | 518664 | 8.5344 | 56.36 | 241 | 0 | 24-HR | ALL | 1ST | 14101424
| 456226 | 518664 | 7.3438 | 60.06 | 241 | 0 | 24-HR | ALL | 1ST | 14101424
| 456276 | 518664 | 6.2624 | 62.87 | 241 | 0 | 24-HR | ALL | 1ST | 14032624
| 456326 | 518664 | 6.0567 | 64.38 | 241 | 0 | 24-HR | ALL | 1ST | 14032624
| 456376 | 518664 | 5.7744 | 66.71 | 241 | 0 | 24-HR | ALL | 1ST | 14032624
| 456426 | 518664 | 5.455 | 73.54 | 241 | 0 | 24-HR | ALL | 1ST | 14032624
| 456476 | 518664 | 5.1295 | 82.2 | 241 | 0 | 24-HR | ALL | 1ST | 14032624
| 456526 | 518664 | 4.8415 | 93.35 | 241 | 0 | 24-HR | ALL | 1ST | 14032624
| 456576 | 518664 | 4.5994 | 101.64 | 241 | 0 | 24-HR | ALL | 1ST | 14062924
| 456626 | 518664 | 4.8634 | 112.28 | 241 | 0 | 24-HR | ALL | 1ST | 14062924
| 456676 | 518664 | 5.4903 | 119.34 | 241 | 0 | 24-HR | ALL | 1ST | 14062924
| 456726 | 518664 | 6.8484 | 127.98 | 241 | 0 | 24-HR | ALL | 1ST | 14062924
| 456776 | 518664 | 8.1356 | 135.16 | 241 | 0 | 24-HR | ALL | 1ST | 14062924
| 456826 | 518664 | 9.5861 | 145.15 | 241 | 0 | 24-HR | ALL | 1ST | 14062924
| 456876 | 518664 | 15.2397 | 153.52 | 241 | 0 | 24-HR | ALL | 1ST | 14041424
| 456926 | 518664 | 17.7949 | 156.61 | 241 | 0 | 24-HR | ALL | 1ST | 14041424
| 456976 | 518664 | 15.8369 | 155.7 | 241 | 0 | 24-HR | ALL | 1ST | 14041424
| 457026 | 518664 | 16.5012 | 157.39 | 241 | 0 | 24-HR | ALL | 1ST | 14070924
| 457076 | 518664 | 17.3915 | 160.29 | 241 | 0 | 24-HR | ALL | 1ST | 14070924
| 457126 | 518664 | 15.2108 | 162.07 | 241 | 0 | 24-HR | ALL | 1ST | 14070924
| 457176 | 518664 | 13.512 | 166.37 | 241 | 0 | 24-HR | ALL | 1ST | 14062924
| 457226 | 518664 | 15.3663 | 170.58 | 241 | 0 | 24-HR | ALL | 1ST | 14072824
| 457276 | 518664 | 15.1431 | 173.28 | 241 | 0 | 24-HR | ALL | 1ST | 14072824
| 457326 | 518664 | 13.1725 | 175.92 | 241 | 0 | 24-HR | ALL | 1ST | 14070924
| 457376 | 518664 | 16.3833 | 181.97 | 241 | 0 | 24-HR | ALL | 1ST | 14070924
| 457426 | 518664 | 16.8146 | 182.61 | 241 | 0 | 24-HR | ALL | 1ST | 14070924
| 457476 | 518664 | 19.4489 | 194.69 | 241 | 0 | 24-HR | ALL | 1ST | 14092024
| 457526 | 518664 | 25.7956 | 207.11 | 239 | 0 | 24-HR | ALL | 1ST | 14112724
| 457576 | 518664 | 28.1287 | 213.33 | 239 | 0 | 24-HR | ALL | 1ST | 14012324
| 457626 | 518664 | 28.4933 | 218.77 | 237 | 0 | 24-HR | ALL | 1ST | 14012324
| 457676 | 518664 | 29.3176 | 217.61 | 237 | 0 | 24-HR | ALL | 1ST | 14012324
| 457726 | 518664 | 28.2812 | 215.51 | 237 | 0 | 24-HR | ALL | 1ST | 14012324
| 457776 | 518664 | 25.893 | 212.73 | 237 | 0 | 24-HR | ALL | 1ST | 14012324
| 457826 | 518664 | 22.6665 | 206.57 | 237 | 0 | 24-HR | ALL | 1ST | 14012324
| 457876 | 518664 | 18.1753 | 198.07 | 237 | 0 | 24-HR | ALL | 1ST | 14012324
| 457926 | 518664 | 14.287 | 192.32 | 237 | 0 | 24-HR | ALL | 1ST | 14012324
| 457976 | 518664 | 13.2566 | 184.93 | 237 | 0 | 24-HR | ALL | 1ST | 14091224
| 458026 | 518664 | 12.2226 | 176.1 | 237 | 0 | 24-HR | ALL | 1ST | 14091224
| 458076 | 518664 | 10.1056 | 169.15 | 237 | 0 | 24-HR | ALL | 1ST | 14091224
| 458126 | 518664 | 9.327 | 164.73 | 237 | 0 | 24-HR | ALL | 1ST | 14092124
| 458176 | 518664 | 9.0828 | 163.58 | 237 | 0 | 24-HR | ALL | 1ST | 14092124
| 458226 | 518664 | 8.2291 | 161.92 | 237 | 0 | 24-HR | ALL | 1ST | 14092124
| 458276 | 518664 | 7.6636 | 160.61 | 237 | 0 | 24-HR | ALL | 1ST | 14082224
| 458326 | 518664 | 7.5311 | 160.72 | 237 | 0 | 24-HR | ALL | 1ST | 14082224
| 458376 | 518664 | 7.1122 | 160.88 | 233 | 0 | 24-HR | ALL | 1ST | 14082224
| 458426 | 518664 | 7.075 | 162.03 | 228 | 0 | 24-HR | ALL | 1ST | 14041924
| 458476 | 518664 | 7.9711 | 162.17 | 225 | 0 | 24-HR | ALL | 1ST | 14041924
| 458526 | 518664 | 8.4188 | 161.7 | 225 | 0 | 24-HR | ALL | 1ST | 14072824
| 458576 | 518664 | 9.6288 | 164.63 | 219 | 0 | 24-HR | ALL | 1ST | 14072824
| 458626 | 518664 | 10.5735 | 167.65 | 214 | 0 | 24-HR | ALL | 1ST | 14041924
| 458676 | 518664 | 11.1975 | 170.9 | 209 | 0 | 24-HR | ALL | 1ST | 14041924
| 458726 | 518664 | 11.6122 | 174.78 | 209 | 0 | 24-HR | ALL | 1ST | 14041924
| 458776 | 518664 | 10.1807 | 174.25 | 202 | 0 | 24-HR | ALL | 1ST | 14041924
| 458826 | 518664 | 11.2054 | 179.23 | 201 | 0 | 24-HR | ALL | 1ST | 14070824
| 458876 | 518664 | 13.3324 | 185.05 | 201 | 0 | 24-HR | ALL | 1ST | 14070824
| 458926 | 518664 | 13.5466 | 186.36 | 201 | 0 | 24-HR | ALL | 1ST | 14070824
| 458976 | 518664 | 12.4573 | 184.85 | 201 | 0 | 24-HR | ALL | 1ST | 14070824
| 453976 | 518714 | 3.6067 | 19.99 | 24 | 0 | 24-HR | ALL | 1ST | 14082624
| 454026 | 518714 | 3.6869 | 19.86 | 23 | 0 | 24-HR | ALL | 1ST | 14082624
| 454076 | 518714 | 3.7664 | 20 | 20 | 0 | 24-HR | ALL | 1ST | 14082624
| 454126 | 518714 | 3.8482 | 21.01 | 24 | 0 | 24-HR | ALL | 1ST | 14082624
| 454176 | 518714 | 3.9217 | 21.83 | 27 | 0 | 24-HR | ALL | 1ST | 14082624
| 454226 | 518714 | 3.9872 | 21.09 | 27 | 0 | 24-HR | ALL | 1ST | 14082624
| 454276 | 518714 | 4.044 | 20.46 | 27 | 0 | 24-HR | ALL | 1ST | 14082624
| 454326 | 518714 | 4.1028 | 21.85 | 27 | 0 | 24-HR | ALL | 1ST | 14082624
| 454376 | 518714 | 4.1453 | 23.65 | 27 | 0 | 24-HR | ALL | 1ST | 14082624
| 454426 | 518714 | 4.1753 | 24.48 | 27 | 0 | 24-HR | ALL | 1ST | 14082624
| 454476 | 518714 | 4.1911 | 25.83 | 28 | 0 | 24-HR | ALL | 1ST | 14082624
| 454526 | 518714 | 4.2195 | 26.09 | 29 | 0 | 24-HR | ALL | 1ST | 14042124
| 454576 | 518714 | 4.4024 | 26.47 | 30 | 0 | 24-HR | ALL | 1ST | 14042124
| 454626 | 518714 | 4.5685 | 28.01 | 30 | 0 | 24-HR | ALL | 1ST | 14042124
| 454676 | 518714 | 4.7192 | 29.29 | 29.29 | 0 | 24-HR | ALL | 1ST | 14042124
| 454726 | 518714 | 4.8575 | 27.54 | 29 | 0 | 24-HR | ALL | 1ST | 14042124
| 454776 | 518714 | 4.9656 | 27.52 | 240 | 0 | 24-HR | ALL | 1ST | 14042124
| 454826 | 518714 | 5.0459 | 27.35 | 240 | 0 | 24-HR | ALL | 1ST | 14042124
| 454876 | 518714 | 5.1009 | 25.47 | 240 | 0 | 24-HR | ALL | 1ST | 14042124
| 454926 | 518714 | 5.116 | 25.62 | 240 | 0 | 24-HR | ALL | 1ST | 14042124
| 454976 | 518714 | 5.0929 | 26.46 | 240 | 0 | 24-HR | ALL | 1ST | 14042124
| 455026 | 518714 | 5.229 | 27.47 | 241 | 0 | 24-HR | ALL | 1ST | 14042024
| 455076 | 518714 | 5.5528 | 28.29 | 241 | 0 | 24-HR | ALL | 1ST | 14042024
| 455126 | 518714 | 6.0425 | 29.11 | 241 | 0 | 24-HR | ALL | 1ST | 14101324
| 455176 | 518714 | 6.7322 | 30 | 241 | 0 | 24-HR | ALL | 1ST | 14101324
| 455226 | 518714 | 7.4521 | 30.7 | 241 | 0 | 24-HR | ALL | 1ST | 14101324
| 455276 | 518714 | 8.1781 | 31.82 | 241 | 0 | 24-HR | ALL | 1ST | 14101324
| 455326 | 518714 | 8.9013 | 32.94 | 241 | 0 | 24-HR | ALL | 1ST | 14101324
| 455376 | 518714 | 9.5885 | 34.99 | 241 | 0 | 24-HR | ALL | 1ST | 14101324
| 455426 | 518714 | 10.2374 | 36.65 | 241 | 0 | 24-HR | ALL | 1ST | 14101324
| 455476 | 518714 | 10.8263 | 37.48 | 241 | 0 | 24-HR | ALL | 1ST | 14101324
| 455526 | 518714 | 11.3148 | 38.46 | 241 | 0 | 24-HR | ALL | 1ST | 14101324
| 455576 | 518714 | 11.6937 | 37.91 | 241 | 0 | 24-HR | ALL | 1ST | 14101324
| 455626 | 518714 | 11.9139 | 37.91 | 241 | 0 | 24-HR | ALL | 1ST | 14101324
| 455676 | 518714 | 11.9561 | 38.29 | 241 | 0 | 24-HR | ALL | 1ST | 14101324
| 455726 | 518714 | 11.8086 | 38.62 | 241 | 0 | 24-HR | ALL | 1ST | 14101324
| 455776 | 518714 | 11.4468 | 40.53 | 241 | 0 | 24-HR | ALL | 1ST | 14101324
| 455826 | 518714 | 11.8528 | 44.36 | 241 | 0 | 24-HR | ALL | 1ST | 14101424
| 455876 | 518714 | 12.2116 | 46.33 | 241 | 0 | 24-HR | ALL | 1ST | 14101424
| 455926 | 518714 | 12.3188 | 46.95 | 241 | 0 | 24-HR | ALL | 1ST | 14101424
| 455976 | 518714 | 12.1302 | 49.76 | 241 | 0 | 24-HR | ALL | 1ST | 14101424
| 456026 | 518714 | 11.6613 | 52.12 | 241 | 0 | 24-HR | ALL | 1ST | 14101424
| 456076 | 518714 | 10.9282 | 53.91 | 241 | 0 | 24-HR | ALL | 1ST | 14101424
| 456126 | 518714 | 9.9688 | 54.7 | 241 | 0 | 24-HR | ALL | 1ST | 14101424
| 456176 | 518714 | 8.837 | 56.07 | 241 | 0 | 24-HR | ALL | 1ST | 14101424
| 456226 | 518714 | 7.6022 | 57.94 | 241 | 0 | 24-HR | ALL | 1ST | 14101424
| 456276 | 518714 | 6.4333 | 59.61 | 241 | 0 | 24-HR | ALL | 1ST | 14032624
| 456326 | 518714 | 6.2179 | 60.38 | 241 | 0 | 24-HR | ALL | 1ST | 14032624
| 456376 | 518714 | 5.9149 | 61.5 | 241 | 0 | 24-HR | ALL | 1ST | 14032624
| 456426 | 518714 | 5.5517 | 64.62 | 241 | 0 | 24-HR | ALL | 1ST | 14032624
| 456476 | 518714 | 5.1663 | 71.26 | 241 | 0 | 24-HR | ALL | 1ST | 14032624
| 456526 | 518714 | 4.8092 | 80.25 | 241 | 0 | 24-HR | ALL | 1ST | 14062924
| 456576 | 518714 | 4.7206 | 85.32 | 241 | 0 | 24-HR | ALL | 1ST | 14062924
| 456626 | 518714 | 4.6685 | 93.17 | 241 | 0 | 24-HR | ALL | 1ST | 14062924
| 456676 | 518714 | 4.7747 | 103.28 | 241 | 0 | 24-HR | ALL | 1ST | 14062924
| 456726 | 518714 | 5.2734 | 114.1 | 241 | 0 | 24-HR | ALL | 1ST | 14062924
| 456776 | 518714 | 5.5245 | 118.18 | 241 | 0 | 24-HR | ALL | 1ST | 14062924
| 456826 | 518714 | 6.7211 | 131.32 | 241 | 0 | 24-HR | ALL | 1ST | 14062924
| 456876 | 518714 | 9.2919 | 142.12 | 241 | 0 | 24-HR | ALL | 1ST | 14070824
| 456926 | 518714 | 11.6668 | 147.13 | 241 | 0 | 24-HR | ALL | 1ST | 14041424
| 456976 | 518714 | 11.2411 | 148.22 | 241 | 0 | 24-HR | ALL | 1ST | 14070924
| 457026 | 518714 | 12.7914 | 150.26 | 241 | 0 | 24-HR | ALL | 1ST | 14070924
| 457076 | 518714 | 12.9667 | 153.01 | 241 | 0 | 24-HR | ALL | 1ST | 14070924
| 457126 | 518714 | 9.7973 | 151.23 | 241 | 0 | 24-HR | ALL | 1ST | 14070924
| 457176 | 518714 | 9.9016 | 153.43 | 241 | 0 | 24-HR | ALL | 1ST | 14062924
| 457226 | 518714 | 10.4534 | 156.91 | 241 | 0 | 24-HR | ALL | 1ST | 14062924
| 457276 | 518714 | 9.5705 | 159.22 | 241 | 0 | 24-HR | ALL | 1ST | 14062924
| 457326 | 518714 | 9.6254 | 161.2 | 241 | 0 | 24-HR | ALL | 1ST | 14070924
| 457376 | 518714 | 12.313 | 167.54 | 241 | 0 | 24-HR | ALL | 1ST | 14070924
| 457426 | 518714 | 12.5664 | 169.95 | 241 | 0 | 24-HR | ALL | 1ST | 14070924
| 457476 | 518714 | 20.6418 | 180.04 | 241 | 0 | 24-HR | ALL | 1ST | 14012324
| 457526 | 518714 | 29.6453 | 188.26 | 241 | 0 | 24-HR | ALL | 1ST | 14012324
| 457576 | 518714 | 34.7851 | 196.23 | 241 | 0 | 24-HR | ALL | 1ST | 14012324
| 457626 | 518714 | 34.8182 | 203.02 | 239 | 0 | 24-HR | ALL | 1ST | 14012324
| 457676 | 518714 | 32.2634 | 203.55 | 238 | 0 | 24-HR | ALL | 1ST | 14012324
| 457726 | 518714 | 28.1477 | 203.11 | 237 | 0 | 24-HR | ALL | 1ST | 14012324
| 457776 | 518714 | 23.4129 | 199.7 | 237 | 0 | 24-HR | ALL | 1ST | 14012324
| 457826 | 518714 | 17.188 | 190.05 | 238 | 0 | 24-HR | ALL | 1ST | 14012324
| 457876 | 518714 | 13.6896 | 182.57 | 239 | 0 | 24-HR | ALL | 1ST | 14092024
| 457926 | 518714 | 11.7216 | 177.41 | 239 | 0 | 24-HR | ALL | 1ST | 14092024
| 457976 | 518714 | 10.8977 | 171.48 | 239 | 0 | 24-HR | ALL | 1ST | 14091224
| 458026 | 518714 | 9.0431 | 165.28 | 239 | 0 | 24-HR | ALL | 1ST | 14091224
| 458076 | 518714 | 8.7441 | 161.35 | 239 | 0 | 24-HR | ALL | 1ST | 14092124
| 458126 | 518714 | 8.5351 | 160.29 | 238 | 0 | 24-HR | ALL | 1ST | 14092124
| 458176 | 518714 | 7.6471 | 158.43 | 237 | 0 | 24-HR | ALL | 1ST | 14092124
| 458226 | 518714 | 6.974 | 156.38 | 237 | 0 | 24-HR | ALL | 1ST | 14082224
| 458276 | 518714 | 6.6176 | 155.37 | 237 | 0 | 24-HR | ALL | 1ST | 14082224
| 458326 | 518714 | 5.9379 | 153.75 | 237 | 0 | 24-HR | ALL | 1ST | 14082224
| 458376 | 518714 | 5.0626 | 151.37 | 237 | 0 | 24-HR | ALL | 1ST | 14082224
| 458426 | 518714 | 5.3802 | 152.53 | 233 | 0 | 24-HR | ALL | 1ST | 14072824
| 458476 | 518714 | 5.7247 | 152.32 | 233 | 0 | 24-HR | ALL | 1ST | 14072824
| 458526 | 518714 | 5.4033 | 150.82 | 228 | 0 | 24-HR | ALL | 1ST | 14072824
| 458576 | 518714 | 5.5217 | 151.82 | 225 | 0 | 24-HR | ALL | 1ST | 14072824
| 458626 | 518714 | 5.673 | 153.72 | 225 | 0 | 24-HR | ALL | 1ST | 14072824
| 458676 | 518714 | 5.2376 | 153.91 | 219 | 0 | 24-HR | ALL | 1ST | 14072824
| 458726 | 518714 | 5.6539 | 157.66 | 212 | 0 | 24-HR | ALL | 1ST | 14072824
| 458776 | 518714 | 5.6486 | 159.2 | 209 | 0 | 24-HR | ALL | 1ST | 14070824
| 458826 | 518714 | 6.7469 | 163.44 | 209 | 0 | 24-HR | ALL | 1ST | 14070824
| 458876 | 518714 | 8.5799 | 170.64 | 202 | 0 | 24-HR | ALL | 1ST | 14070824
| 458926 | 518714 | 9.2512 | 174.56 | 201 | 0 | 24-HR | ALL | 1ST | 14072824
| 458976 | 518714 | 9.7429 | 174.33 | 201 | 0 | 24-HR | ALL | 1ST | 14072824
| 453976 | 518764 | 3.6379 | 19.79 | 23 | 0 | 24-HR | ALL | 1ST | 14082624
| 454026 | 518764 | 3.728 | 19.94 | 21 | 0 | 24-HR | ALL | 1ST | 14082624
| 454076 | 518764 | 3.816 | 20 | 22 | 0 | 24-HR | ALL | 1ST | 14082624
| 454126 | 518764 | 3.9078 | 21 | 25 | 0 | 24-HR | ALL | 1ST | 14082624
| 454176 | 518764 | 3.9919 | 21.7 | 25 | 0 | 24-HR | ALL | 1ST | 14082624
| 454226 | 518764 | 4.0667 | 20.71 | 27 | 0 | 24-HR | ALL | 1ST | 14082624
| 454276 | 518764 | 4.1379 | 20.44 | 27 | 0 | 24-HR | ALL | 1ST | 14082624
| 454326 | 518764 | 4.2104 | 21.61 | 26 | 0 | 24-HR | ALL | 1ST | 14082624
| 454376 | 518764 | 4.27 | 22.29 | 26 | 0 | 24-HR | ALL | 1ST | 14082624
| 454426 | 518764 | 4.3196 | 23.05 | 27 | 0 | 24-HR | ALL | 1ST | 14082624
| 454476 | 518764 | 4.3488 | 24.94 | 27 | 0 | 24-HR | ALL | 1ST | 14082624
| 454526 | 518764 | 4.3709 | 25.57 | 28 | 0 | 24-HR | ALL | 1ST | 14082624
| 454576 | 518764 | 4.3764 | 26.47 | 29 | 0 | 24-HR | ALL | 1ST | 14082624
| 454626 | 518764 | 4.5437 | 28 | 29 | 0 | 24-HR | ALL | 1ST | 14042124
| 454676 | 518764 | 4.7251 | 27.79 | 30 | 0 | 24-HR | ALL | 1ST | 14042124
| 454726 | 518764 | 4.8874 | 28.01 | 30 | 0 | 24-HR | ALL | 1ST | 14042124
| 454776 | 518764 | 5.0263 | 28.61 | 239 | 0 | 24-HR | ALL | 1ST | 14042124
| 454826 | 518764 | 5.1424 | 27.64 | 240 | 0 | 24-HR | ALL | 1ST | 14042124
| 454876 | 518764 | 5.2374 | 24.23 | 240 | 0 | 24-HR | ALL | 1ST | 14042124
| 454926 | 518764 | 5.2837 | 25 | 240 | 0 | 24-HR | ALL | 1ST | 14042124
| 454976 | 518764 | 5.2952 | 25.23 | 240 | 0 | 24-HR | ALL | 1ST | 14042124
| 455026 | 518764 | 5.2661 | 25.82 | 241 | 0 | 24-HR | ALL | 1ST | 14042124
| 455076 | 518764 | 5.5024 | 26.94 | 241 | 0 | 24-HR | ALL | 1ST | 14042024
| 455126 | 518764 | 5.8408 | 27.87 | 241 | 0 | 24-HR | ALL | 1ST | 14042024
| 455176 | 518764 | 6.4119 | 28.82 | 241 | 0 | 24-HR | ALL | 1ST | 14101324
| 455226 | 518764 | 7.149 | 29.79 | 241 | 0 | 24-HR | ALL | 1ST | 14101324
| 455276 | 518764 | 7.9097 | 30.87 | 241 | 0 | 24-HR | ALL | 1ST | 14101324
| 455326 | 518764 | 8.6971 | 31.03 | 241 | 0 | 24-HR | ALL | 1ST | 14101324
| 455376 | 518764 | 9.4488 | 32.55 | 241 | 0 | 24-HR | ALL | 1ST | 14101324
| 455426 | 518764 | 10.1598 | 34.58 | 241 | 0 | 24-HR | ALL | 1ST | 14101324
| 455476 | 518764 | 10.8272 | 35.61 | 241 | 0 | 24-HR | ALL | 1ST | 14101324
| 455526 | 518764 | 11.4023 | 36.79 | 241 | 0 | 24-HR | ALL | 1ST | 14101324
| 455576 | 518764 | 11.8753 | 36.5 | 241 | 0 | 24-HR | ALL | 1ST | 14101324
| 455626 | 518764 | 12.1953 | 36.23 | 241 | 0 | 24-HR | ALL | 1ST | 14101324
| 455676 | 518764 | 12.3237 | 37 | 241 | 0 | 24-HR | ALL | 1ST | 14101324
| 455726 | 518764 | 12.2621 | 36.92 | 241 | 0 | 24-HR | ALL | 1ST | 14101324
| 455776 | 518764 | 11.9655 | 38.66 | 241 | 0 | 24-HR | ALL | 1ST | 14101324
| 455826 | 518764 | 11.8971 | 42.42 | 241 | 0 | 24-HR | ALL | 1ST | 14101424
| 455876 | 518764 | 12.3526 | 44.07 | 241 | 0 | 24-HR | ALL | 1ST | 14101424
| 455926 | 518764 | 12.5474 | 44.58 | 241 | 0 | 24-HR | ALL | 1ST | 14101424
| 455976 | 518764 | 12.4394 | 45.34 | 241 | 0 | 24-HR | ALL | 1ST | 14101424
| 456026 | 518764 | 12.0095 | 47.66 | 241 | 0 | 24-HR | ALL | 1ST | 14101424
| 456076 | 518764 | 11.2817 | 51.61 | 241 | 0 | 24-HR | ALL | 1ST | 14101424
| 456126 | 518764 | 10.3126 | 54.18 | 241 | 0 | 24-HR | ALL | 1ST | 14101424
| 456176 | 518764 | 9.1528 | 55.36 | 241 | 0 | 24-HR | ALL | 1ST | 14101424
| 456226 | 518764 | 7.8729 | 57.02 | 241 | 0 | 24-HR | ALL | 1ST | 14101424
| 456276 | 518764 | 6.6121 | 57.94 | 241 | 0 | 24-HR | ALL | 1ST | 14032624
| 456326 | 518764 | 6.3889 | 58.87 | 241 | 0 | 24-HR | ALL | 1ST | 14032624
| 456376 | 518764 | 6.068 | 60.03 | 241 | 0 | 24-HR | ALL | 1ST | 14032624
| 456426 | 518764 | 5.6773 | 62.24 | 241 | 0 | 24-HR | ALL | 1ST | 14032624
| 456476 | 518764 | 5.2435 | 64.72 | 241 | 0 | 24-HR | ALL | 1ST | 14032624
| 456526 | 518764 | 5.012 | 71.99 | 241 | 0 | 24-HR | ALL | 1ST | 14062924
| 456576 | 518764 | 4.9063 | 75.56 | 241 | 0 | 24-HR | ALL | 1ST | 14062924
| 456626 | 518764 | 4.8045 | 78.74 | 241 | 0 | 24-HR | ALL | 1ST | 14062924
| 456676 | 518764 | 4.7522 | 89.17 | 241 | 0 | 24-HR | ALL | 1ST | 14062924
| 456726 | 518764 | 4.7615 | 95.35 | 241 | 0 | 24-HR | ALL | 1ST | 14062924
| 456776 | 518764 | 4.829 | 100.92 | 241 | 0 | 24-HR | ALL | 1ST | 14062924
| 456826 | 518764 | 5.2979 | 115.09 | 241 | 0 | 24-HR | ALL | 1ST | 14062924
| 456876 | 518764 | 6.0608 | 129.67 | 241 | 0 | 24-HR | ALL | 1ST | 14062924
| 456926 | 518764 | 6.6847 | 134.61 | 241 | 0 | 24-HR | ALL | 1ST | 14070824
| 456976 | 518764 | 7.3416 | 135.93 | 241 | 0 | 24-HR | ALL | 1ST | 14070924
| 457026 | 518764 | 7.8454 | 137.8 | 241 | 0 | 24-HR | ALL | 1ST | 14070924
| 457076 | 518764 | 7.2237 | 138.59 | 241 | 0 | 24-HR | ALL | 1ST | 14070924
| 457126 | 518764 | 6.6197 | 137.43 | 241 | 0 | 24-HR | ALL | 1ST | 14062924
| 457176 | 518764 | 7.3928 | 142.85 | 241 | 0 | 24-HR | ALL | 1ST | 14062924
| 457226 | 518764 | 7.5662 | 147.1 | 241 | 0 | 24-HR | ALL | 1ST | 14062924
| 457276 | 518764 | 7.5194 | 148.97 | 241 | 0 | 24-HR | ALL | 1ST | 14120224
| 457326 | 518764 | 7.9041 | 151.19 | 241 | 0 | 24-HR | ALL | 1ST | 14120224
| 457376 | 518764 | 8.3012 | 155.18 | 241 | 0 | 24-HR | ALL | 1ST | 14070924
| 457426 | 518764 | 12.1474 | 164.45 | 241 | 0 | 24-HR | ALL | 1ST | 14012324
| 457476 | 518764 | 19.5634 | 169.2 | 241 | 0 | 24-HR | ALL | 1ST | 14012324
| 457526 | 518764 | 25.9701 | 173.29 | 241 | 0 | 24-HR | ALL | 1ST | 14012324
| 457576 | 518764 | 32.9736 | 183.64 | 241 | 0 | 24-HR | ALL | 1ST | 14012324
| 457626 | 518764 | 32.7002 | 188.91 | 241 | 0 | 24-HR | ALL | 1ST | 14012324
| 457676 | 518764 | 28.2911 | 189.89 | 239 | 0 | 24-HR | ALL | 1ST | 14012324
| 457726 | 518764 | 22.4975 | 188.29 | 239 | 0 | 24-HR | ALL | 1ST | 14012324
| 457776 | 518764 | 16.7441 | 184.34 | 239 | 0 | 24-HR | ALL | 1ST | 14092024
| 457826 | 518764 | 13.8363 | 177.43 | 239 | 0 | 24-HR | ALL | 1ST | 14092024
| 457876 | 518764 | 11.6508 | 173.11 | 239 | 0 | 24-HR | ALL | 1ST | 14092024
| 457926 | 518764 | 10.7856 | 170.74 | 239 | 0 | 24-HR | ALL | 1ST | 14091224
| 457976 | 518764 | 10.0181 | 167.49 | 239 | 0 | 24-HR | ALL | 1ST | 14091224
| 458026 | 518764 | 9.2869 | 162.73 | 239 | 0 | 24-HR | ALL | 1ST | 14092124
| 458076 | 518764 | 8.711 | 160.09 | 239 | 0 | 24-HR | ALL | 1ST | 14092124
| 458126 | 518764 | 7.9924 | 159 | 238 | 0 | 24-HR | ALL | 1ST | 14092124
| 458176 | 518764 | 7.4179 | 157.5 | 237 | 0 | 24-HR | ALL | 1ST | 14082224
| 458226 | 518764 | 6.5481 | 154.09 | 237 | 0 | 24-HR | ALL | 1ST | 14082224
| 458276 | 518764 | 5.8566 | 152.43 | 237 | 0 | 24-HR | ALL | 1ST | 14082224
| 458326 | 518764 | 5.0827 | 150.74 | 237 | 0 | 24-HR | ALL | 1ST | 14082224
| 458376 | 518764 | 4.6525 | 149 | 237 | 0 | 24-HR | ALL | 1ST | 14072824
| 458426 | 518764 | 5.1211 | 149.58 | 237 | 0 | 24-HR | ALL | 1ST | 14072824
| 458476 | 518764 | 4.6859 | 147.75 | 233 | 0 | 24-HR | ALL | 1ST | 14072824
| 458526 | 518764 | 4.2337 | 146.58 | 233 | 0 | 24-HR | ALL | 1ST | 14072824
| 458576 | 518764 | 3.9547 | 146.65 | 228 | 0 | 24-HR | ALL | 1ST | 14072824
| 458626 | 518764 | 3.8001 | 147.58 | 225 | 0 | 24-HR | ALL | 1ST | 14072824
| 458676 | 518764 | 3.3443 | 146.88 | 225 | 0 | 24-HR | ALL | 1ST | 14072824
| 458726 | 518764 | 3.2452 | 146.44 | 220 | 0 | 24-HR | ALL | 1ST | 14070824
| 458776 | 518764 | 3.4537 | 147.94 | 214 | 0 | 24-HR | ALL | 1ST | 14070824
| 458826 | 518764 | 3.8762 | 150.58 | 210 | 0 | 24-HR | ALL | 1ST | 14082224
| 458876 | 518764 | 4.7301 | 154.32 | 209 | 0 | 24-HR | ALL | 1ST | 14072824
| 458926 | 518764 | 6.1792 | 158.96 | 202 | 0 | 24-HR | ALL | 1ST | 14072824
| 458976 | 518764 | 7.2056 | 161.3 | 201 | 0 | 24-HR | ALL | 1ST | 14072824
| 453976 | 518814 | 3.6509 | 18.12 | 18.12 | 0 | 24-HR | ALL | 1ST | 14082624
| 454026 | 518814 | 3.7519 | 18.82 | 21 | 0 | 24-HR | ALL | 1ST | 14082624
| 454076 | 518814 | 3.8555 | 20 | 20 | 0 | 24-HR | ALL | 1ST | 14082624
| 454126 | 518814 | 3.9569 | 21 | 24 | 0 | 24-HR | ALL | 1ST | 14082624
| 454176 | 518814 | 4.0501 | 21.09 | 23 | 0 | 24-HR | ALL | 1ST | 14082624
| 454226 | 518814 | 4.1395 | 21 | 24 | 0 | 24-HR | ALL | 1ST | 14082624
| 454276 | 518814 | 4.227 | 22 | 22 | 0 | 24-HR | ALL | 1ST | 14082624
| 454326 | 518814 | 4.3073 | 21.91 | 25 | 0 | 24-HR | ALL | 1ST | 14082624
| 454376 | 518814 | 4.3812 | 22.32 | 25 | 0 | 24-HR | ALL | 1ST | 14082624
| 454426 | 518814 | 4.4422 | 23.91 | 27 | 0 | 24-HR | ALL | 1ST | 14082624
| 454476 | 518814 | 4.492 | 24.96 | 27 | 0 | 24-HR | ALL | 1ST | 14082624
| 454526 | 518814 | 4.5297 | 26.12 | 26.12 | 0 | 24-HR | ALL | 1ST | 14082624
| 454576 | 518814 | 4.5474 | 28.9 | 28.9 | 0 | 24-HR | ALL | 1ST | 14082624
| 454626 | 518814 | 4.5583 | 29.14 | 29.14 | 0 | 24-HR | ALL | 1ST | 14082624
| 454676 | 518814 | 4.6954 | 27.56 | 27.56 | 0 | 24-HR | ALL | 1ST | 14042124
| 454726 | 518814 | 4.8849 | 28.88 | 28.88 | 0 | 24-HR | ALL | 1ST | 14042124
| 454776 | 518814 | 5.0614 | 27.69 | 239 | 0 | 24-HR | ALL | 1ST | 14042124
| 454826 | 518814 | 5.2161 | 25.88 | 240 | 0 | 24-HR | ALL | 1ST | 14042124
| 454876 | 518814 | 5.3435 | 24.1 | 240 | 0 | 24-HR | ALL | 1ST | 14042124
| 454926 | 518814 | 5.4351 | 23.24 | 240 | 0 | 24-HR | ALL | 1ST | 14042124
| 454976 | 518814 | 5.4836 | 23.53 | 240 | 0 | 24-HR | ALL | 1ST | 14042124
| 455026 | 518814 | 5.4891 | 24.15 | 241 | 0 | 24-HR | ALL | 1ST | 14042124
| 455076 | 518814 | 5.4455 | 25.82 | 241 | 0 | 24-HR | ALL | 1ST | 14042124
| 455126 | 518814 | 5.7925 | 26.48 | 241 | 0 | 24-HR | ALL | 1ST | 14042024
| 455176 | 518814 | 6.148 | 27.13 | 241 | 0 | 24-HR | ALL | 1ST | 14042024
| 455226 | 518814 | 6.8273 | 27.86 | 241 | 0 | 24-HR | ALL | 1ST | 14101324
| 455276 | 518814 | 7.6082 | 29.17 | 241 | 0 | 24-HR | ALL | 1ST | 14101324
| 455326 | 518814 | 8.4204 | 30.15 | 241 | 0 | 24-HR | ALL | 1ST | 14101324
| 455376 | 518814 | 9.2369 | 31.12 | 241 | 0 | 24-HR | ALL | 1ST | 14101324
| 455426 | 518814 | 10.0328 | 32.12 | 241 | 0 | 24-HR | ALL | 1ST | 14101324
| 455476 | 518814 | 10.7642 | 34.06 | 241 | 0 | 24-HR | ALL | 1ST | 14101324
| 455526 | 518814 | 11.4191 | 36 | 241 | 0 | 24-HR | ALL | 1ST | 14101324
| 455576 | 518814 | 11.9913 | 36 | 241 | 0 | 24-HR | ALL | 1ST | 14101324
| 455626 | 518814 | 12.3999 | 37 | 241 | 0 | 24-HR | ALL | 1ST | 14101324
| 455676 | 518814 | 12.6497 | 36.39 | 241 | 0 | 24-HR | ALL | 1ST | 14101324
| 455726 | 518814 | 12.6862 | 36.08 | 241 | 0 | 24-HR | ALL | 1ST | 14101324
| 455776 | 518814 | 12.4872 | 36.18 | 241 | 0 | 24-HR | ALL | 1ST | 14101324
| 455826 | 518814 | 12.009 | 39.64 | 241 | 0 | 24-HR | ALL | 1ST | 14101324
| 455876 | 518814 | 12.4542 | 42.12 | 241 | 0 | 24-HR | ALL | 1ST | 14101424
| 455926 | 518814 | 12.7509 | 42.15 | 241 | 0 | 24-HR | ALL | 1ST | 14101424
| 455976 | 518814 | 12.7169 | 43.73 | 241 | 0 | 24-HR | ALL | 1ST | 14101424
| 456026 | 518814 | 12.3425 | 46.09 | 241 | 0 | 24-HR | ALL | 1ST | 14101424
| 456076 | 518814 | 11.6388 | 50.03 | 241 | 0 | 24-HR | ALL | 1ST | 14101424
| 456126 | 518814 | 10.6697 | 51.9 | 241 | 0 | 24-HR | ALL | 1ST | 14101424
| 456176 | 518814 | 9.4826 | 53.61 | 241 | 0 | 24-HR | ALL | 1ST | 14101424
| 456226 | 518814 | 8.1558 | 56.12 | 241 | 0 | 24-HR | ALL | 1ST | 14101424
| 456276 | 518814 | 6.7962 | 56.82 | 241 | 0 | 24-HR | ALL | 1ST | 14032624
| 456326 | 518814 | 6.5662 | 57.8 | 241 | 0 | 24-HR | ALL | 1ST | 14032624
| 456376 | 518814 | 6.2271 | 59.13 | 241 | 0 | 24-HR | ALL | 1ST | 14032624
| 456426 | 518814 | 5.8071 | 59.94 | 241 | 0 | 24-HR | ALL | 1ST | 14032624
| 456476 | 518814 | 5.3405 | 62.48 | 241 | 0 | 24-HR | ALL | 1ST | 14032624
| 456526 | 518814 | 5.2288 | 63.65 | 241 | 0 | 24-HR | ALL | 1ST | 14062924
| 456576 | 518814 | 5.1136 | 64.86 | 241 | 0 | 24-HR | ALL | 1ST | 14062924
| 456626 | 518814 | 4.9866 | 69.65 | 241 | 0 | 24-HR | ALL | 1ST | 14062924
| 456676 | 518814 | 4.8753 | 75.61 | 241 | 0 | 24-HR | ALL | 1ST | 14062924
| 456726 | 518814 | 4.8127 | 83.74 | 241 | 0 | 24-HR | ALL | 1ST | 14062924
| 456776 | 518814 | 4.8302 | 92.19 | 241 | 0 | 24-HR | ALL | 1ST | 14062924
| 456826 | 518814 | 4.9454 | 101.43 | 241 | 0 | 24-HR | ALL | 1ST | 14062924
| 456876 | 518814 | 5.2055 | 112.47 | 241 | 0 | 24-HR | ALL | 1ST | 14062924
| 456926 | 518814 | 5.3547 | 118.83 | 241 | 0 | 24-HR | ALL | 1ST | 14062924
| 456976 | 518814 | 5.3262 | 120.16 | 241 | 0 | 24-HR | ALL | 1ST | 14062924
| 457026 | 518814 | 5.4577 | 124.02 | 241 | 0 | 24-HR | ALL | 1ST | 14062924
| 457076 | 518814 | 5.5932 | 127.01 | 241 | 0 | 24-HR | ALL | 1ST | 14062924
| 457126 | 518814 | 5.6055 | 124.95 | 241 | 0 | 24-HR | ALL | 1ST | 14120224
| 457176 | 518814 | 6.3732 | 130.68 | 241 | 0 | 24-HR | ALL | 1ST | 14120224
| 457226 | 518814 | 7.0121 | 135.1 | 241 | 0 | 24-HR | ALL | 1ST | 14120224
| 457276 | 518814 | 7.4557 | 138.06 | 241 | 0 | 24-HR | ALL | 1ST | 14120224
| 457326 | 518814 | 7.6813 | 140.21 | 241 | 0 | 24-HR | ALL | 1ST | 14120224
| 457376 | 518814 | 7.7108 | 142.38 | 241 | 0 | 24-HR | ALL | 1ST | 14120224
| 457426 | 518814 | 8.9892 | 151.89 | 241 | 0 | 24-HR | ALL | 1ST | 14012324
| 457476 | 518814 | 12.6535 | 154.07 | 241 | 0 | 24-HR | ALL | 1ST | 14012324
| 457526 | 518814 | 18.2791 | 160.48 | 241 | 0 | 24-HR | ALL | 1ST | 14012324
| 457576 | 518814 | 25.0441 | 171.12 | 241 | 0 | 24-HR | ALL | 1ST | 14012324
| 457626 | 518814 | 25.4358 | 177.86 | 241 | 0 | 24-HR | ALL | 1ST | 14012324
| 457676 | 518814 | 20.8982 | 179.1 | 241 | 0 | 24-HR | ALL | 1ST | 14012324
| 457726 | 518814 | 16.9449 | 178.49 | 241 | 0 | 24-HR | ALL | 1ST | 14092024
| 457776 | 518814 | 14.6648 | 177.62 | 239 | 0 | 24-HR | ALL | 1ST | 14092024
| 457826 | 518814 | 12.122 | 172.52 | 239 | 0 | 24-HR | ALL | 1ST | 14092024
| 457876 | 518814 | 10.0377 | 168.22 | 239 | 0 | 24-HR | ALL | 1ST | 14091224
| 457926 | 518814 | 9.7107 | 165.98 | 239 | 0 | 24-HR | ALL | 1ST | 14091224
| 457976 | 518814 | 9.1931 | 161.52 | 239 | 0 | 24-HR | ALL | 1ST | 14092124
| 458026 | 518814 | 8.2826 | 157.6 | 239 | 0 | 24-HR | ALL | 1ST | 14092124
| 458076 | 518814 | 7.6284 | 156.67 | 239 | 0 | 24-HR | ALL | 1ST | 14092124
| 458126 | 518814 | 6.8398 | 153.69 | 239 | 0 | 24-HR | ALL | 1ST | 14082224
| 458176 | 518814 | 6.4205 | 152.46 | 238 | 0 | 24-HR | ALL | 1ST | 14082224
| 458226 | 518814 | 5.8117 | 151.28 | 237 | 0 | 24-HR | ALL | 1ST | 14082224
| 458276 | 518814 | 5.1964 | 150.76 | 237 | 0 | 24-HR | ALL | 1ST | 14082224
| 458326 | 518814 | 4.846 | 149.09 | 237 | 0 | 24-HR | ALL | 1ST | 14072824
| 458376 | 518814 | 4.7081 | 147.51 | 237 | 0 | 24-HR | ALL | 1ST | 14072824
| 458426 | 518814 | 4.3903 | 146.24 | 237 | 0 | 24-HR | ALL | 1ST | 14072824
| 458476 | 518814 | 3.7698 | 144.33 | 237 | 0 | 24-HR | ALL | 1ST | 14041924
| 458526 | 518814 | 3.3964 | 143.86 | 233 | 0 | 24-HR | ALL | 1ST | 14041924
| 458576 | 518814 | 3.0417 | 143.61 | 231 | 0 | 24-HR | ALL | 1ST | 14072824
| 458626 | 518814 | 2.9527 | 144.24 | 227 | 0 | 24-HR | ALL | 1ST | 14070824
| 458676 | 518814 | 3.0145 | 143.55 | 225 | 0 | 24-HR | ALL | 1ST | 14082224
| 458726 | 518814 | 2.9222 | 140.37 | 225 | 0 | 24-HR | ALL | 1ST | 14102124
| 458776 | 518814 | 3.0781 | 141.34 | 220 | 0 | 24-HR | ALL | 1ST | 14082224
| 458826 | 518814 | 3.2875 | 142.58 | 214 | 0 | 24-HR | ALL | 1ST | 14082224
| 458876 | 518814 | 3.5545 | 144.46 | 209 | 0 | 24-HR | ALL | 1ST | 14082224
| 458926 | 518814 | 3.7198 | 145.81 | 209 | 0 | 24-HR | ALL | 1ST | 14082224
| 458976 | 518814 | 4.6019 | 149.65 | 203 | 0 | 24-HR | ALL | 1ST | 14072824
| 453976 | 518864 | 3.6627 | 18 | 18 | 0 | 24-HR | ALL | 1ST | 14082624
| 454026 | 518864 | 3.7713 | 18.7 | 20 | 0 | 24-HR | ALL | 1ST | 14082624
| 454076 | 518864 | 3.8852 | 20.17 | 20.17 | 0 | 24-HR | ALL | 1ST | 14082624
| 454126 | 518864 | 3.9948 | 21 | 21 | 0 | 24-HR | ALL | 1ST | 14082624
| 454176 | 518864 | 4.093 | 20.3 | 23 | 0 | 24-HR | ALL | 1ST | 14082624
| 454226 | 518864 | 4.1926 | 20.17 | 23 | 0 | 24-HR | ALL | 1ST | 14082624
| 454276 | 518864 | 4.2922 | 20.46 | 24 | 0 | 24-HR | ALL | 1ST | 14082624
| 454326 | 518864 | 4.3904 | 21.18 | 24 | 0 | 24-HR | ALL | 1ST | 14082624
| 454376 | 518864 | 4.4787 | 23.36 | 23.36 | 0 | 24-HR | ALL | 1ST | 14082624
| 454426 | 518864 | 4.5529 | 24.46 | 24.46 | 0 | 24-HR | ALL | 1ST | 14082624
| 454476 | 518864 | 4.6253 | 24.46 | 27 | 0 | 24-HR | ALL | 1ST | 14082624
| 454526 | 518864 | 4.6781 | 26.18 | 26.18 | 0 | 24-HR | ALL | 1ST | 14082624
| 454576 | 518864 | 4.7191 | 27.88 | 27.88 | 0 | 24-HR | ALL | 1ST | 14082624
| 454626 | 518864 | 4.7547 | 27.29 | 27.29 | 0 | 24-HR | ALL | 1ST | 14082624
| 454676 | 518864 | 4.7655 | 28.2 | 28.2 | 0 | 24-HR | ALL | 1ST | 14082624
| 454726 | 518864 | 4.8517 | 28.41 | 28.41 | 0 | 24-HR | ALL | 1ST | 14042124
| 454776 | 518864 | 5.0657 | 25.9 | 240 | 0 | 24-HR | ALL | 1ST | 14042124
| 454826 | 518864 | 5.2559 | 24.64 | 240 | 0 | 24-HR | ALL | 1ST | 14042124
| 454876 | 518864 | 5.4207 | 23.44 | 240 | 0 | 24-HR | ALL | 1ST | 14042124
| 454926 | 518864 | 5.5499 | 22.97 | 240 | 0 | 24-HR | ALL | 1ST | 14042124
| 454976 | 518864 | 5.6402 | 23.2 | 240 | 0 | 24-HR | ALL | 1ST | 14042124
| 455026 | 518864 | 5.6786 | 24.99 | 241 | 0 | 24-HR | ALL | 1ST | 14042124
| 455076 | 518864 | 5.6832 | 24.86 | 241 | 0 | 24-HR | ALL | 1ST | 14042124
| 455126 | 518864 | 5.7082 | 26.36 | 241 | 0 | 24-HR | ALL | 1ST | 14042024
| 455176 | 518864 | 6.0976 | 26 | 241 | 0 | 24-HR | ALL | 1ST | 14042024
| 455226 | 518864 | 6.4686 | 26.32 | 241 | 0 | 24-HR | ALL | 1ST | 14042024
| 455276 | 518864 | 7.2544 | 27.82 | 241 | 0 | 24-HR | ALL | 1ST | 14101324
| 455326 | 518864 | 8.0936 | 29.01 | 241 | 0 | 24-HR | ALL | 1ST | 14101324
| 455376 | 518864 | 8.9706 | 29.46 | 241 | 0 | 24-HR | ALL | 1ST | 14101324
| 455426 | 518864 | 9.8221 | 30.82 | 241 | 0 | 24-HR | ALL | 1ST | 14101324
| 455476 | 518864 | 10.636 | 32.48 | 241 | 0 | 24-HR | ALL | 1ST | 14101324
| 455526 | 518864 | 11.3861 | 34.15 | 241 | 0 | 24-HR | ALL | 1ST | 14101324
| 455576 | 518864 | 12.0471 | 35.17 | 241 | 0 | 24-HR | ALL | 1ST | 14101324
| 455626 | 518864 | 12.5626 | 36.46 | 241 | 0 | 24-HR | ALL | 1ST | 14101324
| 455676 | 518864 | 12.9447 | 34.69 | 241 | 0 | 24-HR | ALL | 1ST | 14101324
| 455726 | 518864 | 13.1121 | 32.91 | 241 | 0 | 24-HR | ALL | 1ST | 14101324
| 455776 | 518864 | 13.0009 | 33.51 | 241 | 0 | 24-HR | ALL | 1ST | 14101324
| 455826 | 518864 | 12.5806 | 37.54 | 241 | 0 | 24-HR | ALL | 1ST | 14101324
| 455876 | 518864 | 12.5093 | 39.56 | 241 | 0 | 24-HR | ALL | 1ST | 14101424
| 455926 | 518864 | 12.901 | 40.93 | 241 | 0 | 24-HR | ALL | 1ST | 14101424
| 455976 | 518864 | 12.9741 | 41.08 | 241 | 0 | 24-HR | ALL | 1ST | 14101424
| 456026 | 518864 | 12.6635 | 44 | 241 | 0 | 24-HR | ALL | 1ST | 14101424
| 456076 | 518864 | 12.0086 | 46.37 | 241 | 0 | 24-HR | ALL | 1ST | 14101424
| 456126 | 518864 | 11.0544 | 46.75 | 241 | 0 | 24-HR | ALL | 1ST | 14101424
| 456176 | 518864 | 9.8439 | 48.09 | 241 | 0 | 24-HR | ALL | 1ST | 14101424
| 456226 | 518864 | 8.4615 | 51.4 | 241 | 0 | 24-HR | ALL | 1ST | 14101424
| 456276 | 518864 | 7.0238 | 53.06 | 241 | 0 | 24-HR | ALL | 1ST | 14101424
| 456326 | 518864 | 6.7418 | 54.09 | 241 | 0 | 24-HR | ALL | 1ST | 14032624
| 456376 | 518864 | 6.3852 | 56.35 | 241 | 0 | 24-HR | ALL | 1ST | 14032624
| 456426 | 518864 | 5.9355 | 56.61 | 241 | 0 | 24-HR | ALL | 1ST | 14032624
| 456476 | 518864 | 5.5486 | 59.83 | 241 | 0 | 24-HR | ALL | 1ST | 14062924
| 456526 | 518864 | 5.4434 | 60.93 | 241 | 0 | 24-HR | ALL | 1ST | 14062924
| 456576 | 518864 | 5.3228 | 59.53 | 241 | 0 | 24-HR | ALL | 1ST | 14062924
| 456626 | 518864 | 5.1759 | 65.62 | 241 | 0 | 24-HR | ALL | 1ST | 14062924
| 456676 | 518864 | 5.0426 | 69.28 | 241 | 0 | 24-HR | ALL | 1ST | 14062924
| 456726 | 518864 | 4.9278 | 72.68 | 241 | 0 | 24-HR | ALL | 1ST | 14062924
| 456776 | 518864 | 4.8571 | 79.84 | 241 | 0 | 24-HR | ALL | 1ST | 14062924
| 456826 | 518864 | 4.831 | 86.37 | 241 | 0 | 24-HR | ALL | 1ST | 14062924
| 456876 | 518864 | 4.902 | 96.33 | 241 | 0 | 24-HR | ALL | 1ST | 14062924
| 456926 | 518864 | 4.9121 | 101.7 | 241 | 0 | 24-HR | ALL | 1ST | 14062924
| 456976 | 518864 | 4.8879 | 106.17 | 241 | 0 | 24-HR | ALL | 1ST | 14062924
| 457026 | 518864 | 4.8505 | 110.73 | 241 | 0 | 24-HR | ALL | 1ST | 14062924
| 457076 | 518864 | 5.0919 | 112.83 | 241 | 0 | 24-HR | ALL | 1ST | 14120224
| 457126 | 518864 | 5.7632 | 113.28 | 241 | 0 | 24-HR | ALL | 1ST | 14120224
| 457176 | 518864 | 6.4351 | 118.66 | 241 | 0 | 24-HR | ALL | 1ST | 14120224
| 457226 | 518864 | 6.9391 | 122.75 | 241 | 0 | 24-HR | ALL | 1ST | 14120224
| 457276 | 518864 | 7.2906 | 127.2 | 241 | 0 | 24-HR | ALL | 1ST | 14120224
| 457326 | 518864 | 7.2237 | 126.25 | 241 | 0 | 24-HR | ALL | 1ST | 14120224
| 457376 | 518864 | 7.0549 | 127.55 | 241 | 0 | 24-HR | ALL | 1ST | 14120224
| 457426 | 518864 | 7.2291 | 139.21 | 241 | 0 | 24-HR | ALL | 1ST | 14120224
| 457476 | 518864 | 8.9608 | 145.77 | 241 | 0 | 24-HR | ALL | 1ST | 14012324
| 457526 | 518864 | 12.6215 | 152.07 | 241 | 0 | 24-HR | ALL | 1ST | 14012324
| 457576 | 518864 | 14.8776 | 158.32 | 241 | 0 | 24-HR | ALL | 1ST | 14012324
| 457626 | 518864 | 15.272 | 164.73 | 241 | 0 | 24-HR | ALL | 1ST | 14012324
| 457676 | 518864 | 15.1521 | 169.28 | 241 | 0 | 24-HR | ALL | 1ST | 14092024
| 457726 | 518864 | 13.8587 | 170.78 | 241 | 0 | 24-HR | ALL | 1ST | 14092024
| 457776 | 518864 | 12.3843 | 170.89 | 241 | 0 | 24-HR | ALL | 1ST | 14092024
| 457826 | 518864 | 10.3664 | 168.9 | 241 | 0 | 24-HR | ALL | 1ST | 14091224
| 457876 | 518864 | 8.9642 | 163.21 | 241 | 0 | 24-HR | ALL | 1ST | 14092124
| 457926 | 518864 | 8.9466 | 159.81 | 241 | 0 | 24-HR | ALL | 1ST | 14092124
| 457976 | 518864 | 7.9591 | 155.63 | 241 | 0 | 24-HR | ALL | 1ST | 14092124
| 458026 | 518864 | 6.2692 | 149.84 | 241 | 0 | 24-HR | ALL | 1ST | 14082224
| 458076 | 518864 | 6.3926 | 150.28 | 239 | 0 | 24-HR | ALL | 1ST | 14082224
| 458126 | 518864 | 5.8517 | 148.22 | 239 | 0 | 24-HR | ALL | 1ST | 14082224
| 458176 | 518864 | 5.0747 | 145.37 | 239 | 0 | 24-HR | ALL | 1ST | 14082224
| 458226 | 518864 | 4.6678 | 145.68 | 239 | 0 | 24-HR | ALL | 1ST | 14082224
| 458276 | 518864 | 4.2114 | 145.82 | 237 | 0 | 24-HR | ALL | 1ST | 14041924
| 458326 | 518864 | 4.2778 | 145.34 | 237 | 0 | 24-HR | ALL | 1ST | 14072824
| 458376 | 518864 | 3.7178 | 142.98 | 237 | 0 | 24-HR | ALL | 1ST | 14041924
| 458426 | 518864 | 3.2838 | 141.66 | 237 | 0 | 24-HR | ALL | 1ST | 14041924
| 458476 | 518864 | 3.0487 | 140.35 | 237 | 0 | 24-HR | ALL | 1ST | 14081824
| 458526 | 518864 | 2.9311 | 139.85 | 237 | 0 | 24-HR | ALL | 1ST | 14081824
| 458576 | 518864 | 2.8218 | 138.82 | 233 | 0 | 24-HR | ALL | 1ST | 14102124
| 458626 | 518864 | 2.9626 | 139.82 | 228 | 0 | 24-HR | ALL | 1ST | 14102124
| 458676 | 518864 | 3.0996 | 138.43 | 225 | 0 | 24-HR | ALL | 1ST | 14102124
| 458726 | 518864 | 3.2263 | 136.56 | 225 | 0 | 24-HR | ALL | 1ST | 14102124
| 458776 | 518864 | 3.3317 | 137.48 | 223 | 0 | 24-HR | ALL | 1ST | 14102124
| 458826 | 518864 | 3.4218 | 139.38 | 214 | 0 | 24-HR | ALL | 1ST | 14102124
| 458876 | 518864 | 3.5075 | 139.3 | 212 | 0 | 24-HR | ALL | 1ST | 14102124
| 458926 | 518864 | 3.5836 | 138.92 | 209 | 0 | 24-HR | ALL | 1ST | 14102124
| 458976 | 518864 | 3.6399 | 141.08 | 209 | 0 | 24-HR | ALL | 1ST | 14102124
| 453976 | 518914 | 3.6636 | 17.8 | 20 | 0 | 24-HR | ALL | 1ST | 14082624
| 454026 | 518914 | 3.7761 | 18 | 20 | 0 | 24-HR | ALL | 1ST | 14082624
| 454076 | 518914 | 3.8942 | 18.92 | 18.92 | 0 | 24-HR | ALL | 1ST | 14082624
| 454126 | 518914 | 4.0126 | 19.79 | 21 | 0 | 24-HR | ALL | 1ST | 14082624
| 454176 | 518914 | 4.1259 | 19.94 | 22 | 0 | 24-HR | ALL | 1ST | 14082624
| 454226 | 518914 | 4.2391 | 20.21 | 22 | 0 | 24-HR | ALL | 1ST | 14082624
| 454276 | 518914 | 4.3543 | 21 | 21 | 0 | 24-HR | ALL | 1ST | 14082624
| 454326 | 518914 | 4.4626 | 21.7 | 23 | 0 | 24-HR | ALL | 1ST | 14082624
| 454376 | 518914 | 4.5654 | 22.64 | 22.64 | 0 | 24-HR | ALL | 1ST | 14082624
| 454426 | 518914 | 4.6622 | 22.8 | 26 | 0 | 24-HR | ALL | 1ST | 14082624
| 454476 | 518914 | 4.7509 | 23 | 27 | 0 | 24-HR | ALL | 1ST | 14082624
| 454526 | 518914 | 4.8241 | 24.15 | 27 | 0 | 24-HR | ALL | 1ST | 14082624
| 454576 | 518914 | 4.8875 | 25.02 | 27 | 0 | 24-HR | ALL | 1ST | 14082624
| 454626 | 518914 | 4.9344 | 26.48 | 30 | 0 | 24-HR | ALL | 1ST | 14082624
| 454676 | 518914 | 4.9687 | 27.22 | 30 | 0 | 24-HR | ALL | 1ST | 14082624
| 454726 | 518914 | 5.0008 | 24.55 | 29 | 0 | 24-HR | ALL | 1ST | 14082624
| 454776 | 518914 | 5.0722 | 23.72 | 240 | 0 | 24-HR | ALL | 1ST | 14052424
| 454826 | 518914 | 5.2599 | 23.43 | 240 | 0 | 24-HR | ALL | 1ST | 14042124
| 454876 | 518914 | 5.455 | 21.77 | 240 | 0 | 24-HR | ALL | 1ST | 14042124
| 454926 | 518914 | 5.6241 | 21.7 | 240 | 0 | 24-HR | ALL | 1ST | 14042124
| 454976 | 518914 | 5.7631 | 23.36 | 240 | 0 | 24-HR | ALL | 1ST | 14042124
| 455026 | 518914 | 5.8475 | 24.82 | 241 | 0 | 24-HR | ALL | 1ST | 14042124
| 455076 | 518914 | 5.8924 | 25.24 | 241 | 0 | 24-HR | ALL | 1ST | 14042124
| 455126 | 518914 | 5.8899 | 25.29 | 241 | 0 | 24-HR | ALL | 1ST | 14042124
| 455176 | 518914 | 6.0149 | 25.79 | 241 | 0 | 24-HR | ALL | 1ST | 14042024
| 455226 | 518914 | 6.4193 | 25.94 | 241 | 0 | 24-HR | ALL | 1ST | 14042024
| 455276 | 518914 | 6.8339 | 27.29 | 241 | 0 | 24-HR | ALL | 1ST | 14101324
| 455326 | 518914 | 7.6875 | 28.8 | 241 | 0 | 24-HR | ALL | 1ST | 14101324
| 455376 | 518914 | 8.6129 | 29 | 241 | 0 | 24-HR | ALL | 1ST | 14101324
| 455426 | 518914 | 9.5468 | 29.36 | 241 | 0 | 24-HR | ALL | 1ST | 14101324
| 455476 | 518914 | 10.432 | 31.05 | 241 | 0 | 24-HR | ALL | 1ST | 14101324
| 455526 | 518914 | 11.2668 | 32.94 | 241 | 0 | 24-HR | ALL | 1ST | 14101324
| 455576 | 518914 | 12.045 | 33.36 | 241 | 0 | 24-HR | ALL | 1ST | 14101324
| 455626 | 518914 | 12.6725 | 34.79 | 241 | 0 | 24-HR | ALL | 1ST | 14101324
| 455676 | 518914 | 13.1875 | 32.85 | 241 | 0 | 24-HR | ALL | 1ST | 14101324
| 455726 | 518914 | 13.48 | 31.08 | 241 | 0 | 24-HR | ALL | 1ST | 14101324
| 455776 | 518914 | 13.4655 | 32.29 | 241 | 0 | 24-HR | ALL | 1ST | 14101324
| 455826 | 518914 | 13.1396 | 35.7 | 241 | 0 | 24-HR | ALL | 1ST | 14101324
| 455876 | 518914 | 12.5669 | 37.15 | 241 | 0 | 24-HR | ALL | 1ST | 14101324
| 455926 | 518914 | 13.0252 | 37.82 | 241 | 0 | 24-HR | ALL | 1ST | 14101424
| 455976 | 518914 | 13.1933 | 38.94 | 241 | 0 | 24-HR | ALL | 1ST | 14101424
| 456026 | 518914 | 12.9709 | 41.01 | 241 | 0 | 24-HR | ALL | 1ST | 14101424
| 456076 | 518914 | 12.3688 | 43 | 241 | 0 | 24-HR | ALL | 1ST | 14101424
| 456126 | 518914 | 11.4246 | 44.24 | 241 | 0 | 24-HR | ALL | 1ST | 14101424
| 456176 | 518914 | 10.2014 | 45.07 | 241 | 0 | 24-HR | ALL | 1ST | 14101424
| 456226 | 518914 | 8.7832 | 46.64 | 241 | 0 | 24-HR | ALL | 1ST | 14101424
| 456276 | 518914 | 7.2745 | 49.89 | 241 | 0 | 24-HR | ALL | 1ST | 14101424
| 456326 | 518914 | 6.9192 | 50.08 | 241 | 0 | 24-HR | ALL | 1ST | 14032624
| 456376 | 518914 | 6.5382 | 50.61 | 241 | 0 | 24-HR | ALL | 1ST | 14032624
| 456426 | 518914 | 6.0593 | 52.78 | 241 | 0 | 24-HR | ALL | 1ST | 14032624
| 456476 | 518914 | 5.7834 | 57.09 | 241 | 0 | 24-HR | ALL | 1ST | 14062924
| 456526 | 518914 | 5.6647 | 59.54 | 241 | 0 | 24-HR | ALL | 1ST | 14062924
| 456576 | 518914 | 5.5285 | 58.91 | 241 | 0 | 24-HR | ALL | 1ST | 14062924
| 456626 | 518914 | 5.372 | 61.93 | 241 | 0 | 24-HR | ALL | 1ST | 14062924
| 456676 | 518914 | 5.2188 | 64.58 | 241 | 0 | 24-HR | ALL | 1ST | 14062924
| 456726 | 518914 | 5.0751 | 66.57 | 241 | 0 | 24-HR | ALL | 1ST | 14062924
| 456776 | 518914 | 4.9466 | 70.22 | 241 | 0 | 24-HR | ALL | 1ST | 14062924
| 456826 | 518914 | 4.8367 | 74.66 | 241 | 0 | 24-HR | ALL | 1ST | 14062924
| 456876 | 518914 | 4.7444 | 80.01 | 241 | 0 | 24-HR | ALL | 1ST | 14062924
| 456926 | 518914 | 4.6175 | 83.41 | 241 | 0 | 24-HR | ALL | 1ST | 14062924
| 456976 | 518914 | 4.53 | 90.57 | 241 | 0 | 24-HR | ALL | 1ST | 14062924
| 457026 | 518914 | 4.5032 | 94.95 | 241 | 0 | 24-HR | ALL | 1ST | 14081924
| 457076 | 518914 | 5.1833 | 96.46 | 241 | 0 | 24-HR | ALL | 1ST | 14120224
| 457126 | 518914 | 5.813 | 99.48 | 241 | 0 | 24-HR | ALL | 1ST | 14120224
| 457176 | 518914 | 6.4323 | 107.19 | 241 | 0 | 24-HR | ALL | 1ST | 14120224
| 457226 | 518914 | 6.7626 | 110.11 | 241 | 0 | 24-HR | ALL | 1ST | 14120224
| 457276 | 518914 | 7.0282 | 116.32 | 241 | 0 | 24-HR | ALL | 1ST | 14120224
| 457326 | 518914 | 6.8249 | 115.43 | 241 | 0 | 24-HR | ALL | 1ST | 14120224
| 457376 | 518914 | 6.4959 | 115.88 | 241 | 0 | 24-HR | ALL | 1ST | 14120224
| 457426 | 518914 | 6.3375 | 123.73 | 241 | 0 | 24-HR | ALL | 1ST | 14120224
| 457476 | 518914 | 6.3913 | 137.54 | 241 | 0 | 24-HR | ALL | 1ST | 14120224
| 457526 | 518914 | 7.7804 | 144.13 | 241 | 0 | 24-HR | ALL | 1ST | 14012324
| 457576 | 518914 | 8.5818 | 149.46 | 241 | 0 | 24-HR | ALL | 1ST | 14012324
| 457626 | 518914 | 9.7231 | 154.66 | 241 | 0 | 24-HR | ALL | 1ST | 14092024
| 457676 | 518914 | 10.0996 | 158.23 | 241 | 0 | 24-HR | ALL | 1ST | 14092024
| 457726 | 518914 | 9.713 | 159.96 | 241 | 0 | 24-HR | ALL | 1ST | 14092024
| 457776 | 518914 | 8.3214 | 159.13 | 241 | 0 | 24-HR | ALL | 1ST | 14092024
| 457826 | 518914 | 7.6013 | 157.24 | 241 | 0 | 24-HR | ALL | 1ST | 14092124
| 457876 | 518914 | 8.0525 | 155.9 | 241 | 0 | 24-HR | ALL | 1ST | 14092124
| 457926 | 518914 | 7.9718 | 154.92 | 241 | 0 | 24-HR | ALL | 1ST | 14092124
| 457976 | 518914 | 6.7931 | 151.5 | 241 | 0 | 24-HR | ALL | 1ST | 14082224
| 458026 | 518914 | 5.732 | 145.21 | 241 | 0 | 24-HR | ALL | 1ST | 14082224
| 458076 | 518914 | 5.5306 | 145.06 | 241 | 0 | 24-HR | ALL | 1ST | 14082224
| 458126 | 518914 | 5.0846 | 144.35 | 239 | 0 | 24-HR | ALL | 1ST | 14082224
| 458176 | 518914 | 4.292 | 140.99 | 239 | 0 | 24-HR | ALL | 1ST | 14082224
| 458226 | 518914 | 3.8577 | 140.64 | 239 | 0 | 24-HR | ALL | 1ST | 14082224
| 458276 | 518914 | 3.5257 | 139.58 | 239 | 0 | 24-HR | ALL | 1ST | 14081824
| 458326 | 518914 | 3.4011 | 140.56 | 237 | 0 | 24-HR | ALL | 1ST | 14081824
| 458376 | 518914 | 3.2481 | 138.4 | 237 | 0 | 24-HR | ALL | 1ST | 14081824
| 458426 | 518914 | 3.113 | 137.5 | 237 | 0 | 24-HR | ALL | 1ST | 14081824
| 458476 | 518914 | 2.99 | 137 | 237 | 0 | 24-HR | ALL | 1ST | 14081824
| 458526 | 518914 | 3.0029 | 136.16 | 237 | 0 | 24-HR | ALL | 1ST | 14102124
| 458576 | 518914 | 3.1588 | 134.79 | 235 | 0 | 24-HR | ALL | 1ST | 14102124
| 458626 | 518914 | 3.2962 | 135.04 | 233 | 0 | 24-HR | ALL | 1ST | 14102124
| 458676 | 518914 | 3.4233 | 134.43 | 228 | 0 | 24-HR | ALL | 1ST | 14102124
| 458726 | 518914 | 3.5405 | 132.94 | 225 | 0 | 24-HR | ALL | 1ST | 14102124
| 458776 | 518914 | 3.6326 | 135.03 | 225 | 0 | 24-HR | ALL | 1ST | 14102124
| 458826 | 518914 | 3.7161 | 136 | 215 | 0 | 24-HR | ALL | 1ST | 14102124
| 458876 | 518914 | 3.7915 | 136 | 214 | 0 | 24-HR | ALL | 1ST | 14102124
| 458926 | 518914 | 3.8537 | 136.58 | 209 | 0 | 24-HR | ALL | 1ST | 14102124
| 458976 | 518914 | 3.9084 | 136.43 | 209 | 0 | 24-HR | ALL | 1ST | 14102124
| 453976 | 518964 | 3.6505 | 17.03 | 20 | 0 | 24-HR | ALL | 1ST | 14082624
| 454026 | 518964 | 3.774 | 18 | 20 | 0 | 24-HR | ALL | 1ST | 14082624
| 454076 | 518964 | 3.8938 | 18.08 | 20 | 0 | 24-HR | ALL | 1ST | 14082624
| 454126 | 518964 | 4.0144 | 18.12 | 21 | 0 | 24-HR | ALL | 1ST | 14082624
| 454176 | 518964 | 4.1402 | 18.82 | 22 | 0 | 24-HR | ALL | 1ST | 14082624
| 454226 | 518964 | 4.2775 | 21 | 21 | 0 | 24-HR | ALL | 1ST | 14082624
| 454276 | 518964 | 4.3982 | 21 | 21 | 0 | 24-HR | ALL | 1ST | 14082624
| 454326 | 518964 | 4.519 | 21.7 | 21.7 | 0 | 24-HR | ALL | 1ST | 14082624
| 454376 | 518964 | 4.635 | 22.08 | 22.08 | 0 | 24-HR | ALL | 1ST | 14082624
| 454426 | 518964 | 4.7467 | 22.03 | 25 | 0 | 24-HR | ALL | 1ST | 14082624
| 454476 | 518964 | 4.8528 | 23 | 26 | 0 | 24-HR | ALL | 1ST | 14082624
| 454526 | 518964 | 4.9497 | 23.36 | 26 | 0 | 24-HR | ALL | 1ST | 14082624
| 454576 | 518964 | 5.0326 | 24.12 | 28 | 0 | 24-HR | ALL | 1ST | 14082624
| 454626 | 518964 | 5.1084 | 24.21 | 29 | 0 | 24-HR | ALL | 1ST | 14082624
| 454676 | 518964 | 5.1767 | 23.32 | 30 | 0 | 24-HR | ALL | 1ST | 14082624
| 454726 | 518964 | 5.2204 | 22.12 | 29 | 0 | 24-HR | ALL | 1ST | 14082624
| 454776 | 518964 | 5.2421 | 22.09 | 240 | 0 | 24-HR | ALL | 1ST | 14082624
| 454826 | 518964 | 5.2843 | 22.64 | 240 | 0 | 24-HR | ALL | 1ST | 14052424
| 454876 | 518964 | 5.4829 | 21.85 | 240 | 0 | 24-HR | ALL | 1ST | 14052424
| 454926 | 518964 | 5.6637 | 21.7 | 240 | 0 | 24-HR | ALL | 1ST | 14042124
| 454976 | 518964 | 5.8497 | 23.04 | 240 | 0 | 24-HR | ALL | 1ST | 14042124
| 455026 | 518964 | 5.9919 | 23.15 | 241 | 0 | 24-HR | ALL | 1ST | 14042124
| 455076 | 518964 | 6.0781 | 24.73 | 241 | 0 | 24-HR | ALL | 1ST | 14042124
| 455126 | 518964 | 6.122 | 25 | 241 | 0 | 24-HR | ALL | 1ST | 14042124
| 455176 | 518964 | 6.1406 | 25 | 241 | 0 | 24-HR | ALL | 1ST | 14052424
| 455226 | 518964 | 6.3374 | 25.7 | 241 | 0 | 24-HR | ALL | 1ST | 14042024
| 455276 | 518964 | 6.7533 | 27 | 241 | 0 | 24-HR | ALL | 1ST | 14042024
| 455326 | 518964 | 7.2405 | 28.03 | 241 | 0 | 24-HR | ALL | 1ST | 14101324
| 455376 | 518964 | 8.1731 | 29 | 241 | 0 | 24-HR | ALL | 1ST | 14101324
| 455426 | 518964 | 9.1555 | 29.36 | 241 | 0 | 24-HR | ALL | 1ST | 14101324
| 455476 | 518964 | 10.1093 | 31.03 | 241 | 0 | 24-HR | ALL | 1ST | 14101324
| 455526 | 518964 | 11.037 | 32.7 | 241 | 0 | 24-HR | ALL | 1ST | 14101324
| 455576 | 518964 | 11.9269 | 33.04 | 241 | 0 | 24-HR | ALL | 1ST | 14101324
| 455626 | 518964 | 12.7055 | 33.12 | 241 | 0 | 24-HR | ALL | 1ST | 14101324
| 455676 | 518964 | 13.3196 | 32.95 | 241 | 0 | 24-HR | ALL | 1ST | 14101324
| 455726 | 518964 | 13.7365 | 31.92 | 241 | 0 | 24-HR | ALL | 1ST | 14101324
| 455776 | 518964 | 13.8498 | 33.06 | 241 | 0 | 24-HR | ALL | 1ST | 14101324
| 455826 | 518964 | 13.6557 | 35.09 | 241 | 0 | 24-HR | ALL | 1ST | 14101324
| 455876 | 518964 | 13.1694 | 36.36 | 241 | 0 | 24-HR | ALL | 1ST | 14101324
| 455926 | 518964 | 13.0717 | 37.03 | 241 | 0 | 24-HR | ALL | 1ST | 14101424
| 455976 | 518964 | 13.3519 | 38.7 | 241 | 0 | 24-HR | ALL | 1ST | 14101424
| 456026 | 518964 | 13.2179 | 41.6 | 241 | 0 | 24-HR | ALL | 1ST | 14101424
| 456076 | 518964 | 12.6879 | 43 | 241 | 0 | 24-HR | ALL | 1ST | 14101424
| 456126 | 518964 | 11.7823 | 43.09 | 241 | 0 | 24-HR | ALL | 1ST | 14101424
| 456176 | 518964 | 10.558 | 43.12 | 241 | 0 | 24-HR | ALL | 1ST | 14101424
| 456226 | 518964 | 9.1027 | 44.16 | 241 | 0 | 24-HR | ALL | 1ST | 14101424
| 456276 | 518964 | 7.538 | 45.98 | 241 | 0 | 24-HR | ALL | 1ST | 14101424
| 456326 | 518964 | 7.1101 | 46.88 | 241 | 0 | 24-HR | ALL | 1ST | 14032624
| 456376 | 518964 | 6.7082 | 47.3 | 241 | 0 | 24-HR | ALL | 1ST | 14032624
| 456426 | 518964 | 6.1928 | 50.11 | 241 | 0 | 24-HR | ALL | 1ST | 14032624
| 456476 | 518964 | 6.037 | 52.53 | 241 | 0 | 24-HR | ALL | 1ST | 14062924
| 456526 | 518964 | 5.9004 | 57.18 | 241 | 0 | 24-HR | ALL | 1ST | 14062924
| 456576 | 518964 | 5.7405 | 59.7 | 241 | 0 | 24-HR | ALL | 1ST | 14062924
| 456626 | 518964 | 5.5728 | 59.29 | 241 | 0 | 24-HR | ALL | 1ST | 14062924
| 456676 | 518964 | 5.3983 | 60.37 | 241 | 0 | 24-HR | ALL | 1ST | 14062924
| 456726 | 518964 | 5.2292 | 63.45 | 241 | 0 | 24-HR | ALL | 1ST | 14062924
| 456776 | 518964 | 5.0676 | 66.12 | 241 | 0 | 24-HR | ALL | 1ST | 14062924
| 456826 | 518964 | 4.8981 | 67.31 | 241 | 0 | 24-HR | ALL | 1ST | 14062924
| 456876 | 518964 | 4.7172 | 69.57 | 241 | 0 | 24-HR | ALL | 1ST | 14062924
| 456926 | 518964 | 4.542 | 74.9 | 241 | 0 | 24-HR | ALL | 1ST | 14062924
| 456976 | 518964 | 4.6505 | 79.79 | 241 | 0 | 24-HR | ALL | 1ST | 14081924
| 457026 | 518964 | 4.7365 | 82.48 | 241 | 0 | 24-HR | ALL | 1ST | 14081924
| 457076 | 518964 | 5.274 | 81.93 | 241 | 0 | 24-HR | ALL | 1ST | 14120224
| 457126 | 518964 | 5.8246 | 86.1 | 241 | 0 | 24-HR | ALL | 1ST | 14120224
| 457176 | 518964 | 6.2496 | 91.58 | 241 | 0 | 24-HR | ALL | 1ST | 14120224
| 457226 | 518964 | 6.4124 | 93.95 | 241 | 0 | 24-HR | ALL | 1ST | 14120224
| 457276 | 518964 | 6.5397 | 101.3 | 241 | 0 | 24-HR | ALL | 1ST | 14120224
| 457326 | 518964 | 6.3851 | 105.2 | 241 | 0 | 24-HR | ALL | 1ST | 14120224
| 457376 | 518964 | 6.0119 | 107.29 | 241 | 0 | 24-HR | ALL | 1ST | 14120224
| 457426 | 518964 | 5.6893 | 113.79 | 241 | 0 | 24-HR | ALL | 1ST | 14120224
| 457476 | 518964 | 5.4924 | 124.9 | 241 | 0 | 24-HR | ALL | 1ST | 14120224
| 457526 | 518964 | 5.2003 | 133.91 | 241 | 0 | 24-HR | ALL | 1ST | 14120224
| 457576 | 518964 | 5.6329 | 142.75 | 241 | 0 | 24-HR | ALL | 1ST | 14092024
| 457626 | 518964 | 7.537 | 150.19 | 241 | 0 | 24-HR | ALL | 1ST | 14092024
| 457676 | 518964 | 8.133 | 154.05 | 241 | 0 | 24-HR | ALL | 1ST | 14092024
| 457726 | 518964 | 7.2661 | 154.24 | 241 | 0 | 24-HR | ALL | 1ST | 14092024
| 457776 | 518964 | 6.7026 | 153.34 | 241 | 0 | 24-HR | ALL | 1ST | 14092124
| 457826 | 518964 | 6.7828 | 150.8 | 241 | 0 | 24-HR | ALL | 1ST | 14092124
| 457876 | 518964 | 6.8319 | 150.24 | 241 | 0 | 24-HR | ALL | 1ST | 14092124
| 457926 | 518964 | 6.7932 | 150.24 | 241 | 0 | 24-HR | ALL | 1ST | 14082224
| 457976 | 518964 | 6.6897 | 149.55 | 241 | 0 | 24-HR | ALL | 1ST | 14082224
| 458026 | 518964 | 6.1423 | 147.73 | 241 | 0 | 24-HR | ALL | 1ST | 14082224
| 458076 | 518964 | 5.5757 | 146.79 | 239 | 0 | 24-HR | ALL | 1ST | 14082224
| 458126 | 518964 | 4.891 | 145.52 | 239 | 0 | 24-HR | ALL | 1ST | 14082224
| 458176 | 518964 | 3.9782 | 140.87 | 239 | 0 | 24-HR | ALL | 1ST | 14082224
| 458226 | 518964 | 3.5991 | 135.18 | 239 | 0 | 24-HR | ALL | 1ST | 14081824
| 458276 | 518964 | 3.4622 | 135.69 | 239 | 0 | 24-HR | ALL | 1ST | 14081824
| 458326 | 518964 | 3.3364 | 137.24 | 237 | 0 | 24-HR | ALL | 1ST | 14081824
| 458376 | 518964 | 3.1998 | 137.07 | 237 | 0 | 24-HR | ALL | 1ST | 14081824
| 458426 | 518964 | 3.0662 | 136.12 | 237 | 0 | 24-HR | ALL | 1ST | 14081824
| 458476 | 518964 | 3.1909 | 136.1 | 237 | 0 | 24-HR | ALL | 1ST | 14102124
| 458526 | 518964 | 3.3529 | 135.07 | 237 | 0 | 24-HR | ALL | 1ST | 14102124
| 458576 | 518964 | 3.5028 | 133.36 | 235 | 0 | 24-HR | ALL | 1ST | 14102124
| 458626 | 518964 | 3.6329 | 133.22 | 233 | 0 | 24-HR | ALL | 1ST | 14102124
| 458676 | 518964 | 3.7523 | 132.07 | 228 | 0 | 24-HR | ALL | 1ST | 14102124
| 458726 | 518964 | 3.8564 | 131.36 | 225 | 0 | 24-HR | ALL | 1ST | 14102124
| 458776 | 518964 | 3.9314 | 135 | 221 | 0 | 24-HR | ALL | 1ST | 14102124
| 458826 | 518964 | 4.0041 | 135.73 | 214 | 0 | 24-HR | ALL | 1ST | 14102124
| 458876 | 518964 | 4.0737 | 134.24 | 212 | 0 | 24-HR | ALL | 1ST | 14102124
| 458926 | 518964 | 4.1306 | 133.24 | 210 | 0 | 24-HR | ALL | 1ST | 14102124
| 458976 | 518964 | 4.1762 | 132.55 | 209 | 0 | 24-HR | ALL | 1ST | 14102124
| 453976 | 519014 | 3.637 | 18 | 18 | 0 | 24-HR | ALL | 1ST | 14082624
| 454026 | 519014 | 3.7648 | 18.7 | 20 | 0 | 24-HR | ALL | 1ST | 14082624
| 454076 | 519014 | 3.8916 | 18.83 | 18.83 | 0 | 24-HR | ALL | 1ST | 14082624
| 454126 | 519014 | 4.0138 | 18 | 21 | 0 | 24-HR | ALL | 1ST | 14082624
| 454176 | 519014 | 4.1452 | 18.32 | 22 | 0 | 24-HR | ALL | 1ST | 14082624
| 454226 | 519014 | 4.2825 | 19.26 | 19.26 | 0 | 24-HR | ALL | 1ST | 14082624
| 454276 | 519014 | 4.4151 | 19.5 | 22 | 0 | 24-HR | ALL | 1ST | 14082624
| 454326 | 519014 | 4.5597 | 21.99 | 21.99 | 0 | 24-HR | ALL | 1ST | 14082624
| 454376 | 519014 | 4.6882 | 21.28 | 21.28 | 0 | 24-HR | ALL | 1ST | 14082624
| 454426 | 519014 | 4.8153 | 21.5 | 25 | 0 | 24-HR | ALL | 1ST | 14082624
| 454476 | 519014 | 4.9375 | 23 | 25 | 0 | 24-HR | ALL | 1ST | 14082624
| 454526 | 519014 | 5.0523 | 23.35 | 29 | 0 | 24-HR | ALL | 1ST | 14082624
| 454576 | 519014 | 5.1626 | 22.43 | 30 | 0 | 24-HR | ALL | 1ST | 14082624
| 454626 | 519014 | 5.2599 | 21.83 | 30 | 0 | 24-HR | ALL | 1ST | 14082624
| 454676 | 519014 | 5.3451 | 22 | 30 | 0 | 24-HR | ALL | 1ST | 14082624
| 454726 | 519014 | 5.4105 | 21 | 29 | 0 | 24-HR | ALL | 1ST | 14082624
| 454776 | 519014 | 5.4621 | 21.38 | 240 | 0 | 24-HR | ALL | 1ST | 14082624
| 454826 | 519014 | 5.4898 | 22.2 | 240 | 0 | 24-HR | ALL | 1ST | 14082624
| 454876 | 519014 | 5.5018 | 22.97 | 240 | 0 | 24-HR | ALL | 1ST | 14052424
| 454926 | 519014 | 5.718 | 22 | 240 | 0 | 24-HR | ALL | 1ST | 14052424
| 454976 | 519014 | 5.9147 | 22.36 | 240 | 0 | 24-HR | ALL | 1ST | 14052424
| 455026 | 519014 | 6.0853 | 23.03 | 241 | 0 | 24-HR | ALL | 1ST | 14052424
| 455076 | 519014 | 6.2227 | 24.7 | 241 | 0 | 24-HR | ALL | 1ST | 14042124
| 455126 | 519014 | 6.3244 | 24.46 | 241 | 0 | 24-HR | ALL | 1ST | 14042124
| 455176 | 519014 | 6.3829 | 25 | 241 | 0 | 24-HR | ALL | 1ST | 14052424
| 455226 | 519014 | 6.4152 | 25 | 241 | 0 | 24-HR | ALL | 1ST | 14052424
| 455276 | 519014 | 6.6849 | 25.46 | 241 | 0 | 24-HR | ALL | 1ST | 14042024
| 455326 | 519014 | 7.1212 | 26.48 | 241 | 0 | 24-HR | ALL | 1ST | 14042024
| 455376 | 519014 | 7.7008 | 27.83 | 241 | 0 | 24-HR | ALL | 1ST | 14101324
| 455426 | 519014 | 8.7222 | 28.17 | 241 | 0 | 24-HR | ALL | 1ST | 14101324
| 455476 | 519014 | 9.7415 | 29.47 | 241 | 0 | 24-HR | ALL | 1ST | 14101324
| 455526 | 519014 | 10.769 | 30.29 | 241 | 0 | 24-HR | ALL | 1ST | 14101324
| 455576 | 519014 | 11.7667 | 30.46 | 241 | 0 | 24-HR | ALL | 1ST | 14101324
| 455626 | 519014 | 12.6695 | 30.53 | 241 | 0 | 24-HR | ALL | 1ST | 14101324
| 455676 | 519014 | 13.3532 | 33.32 | 241 | 0 | 24-HR | ALL | 1ST | 14101324
| 455726 | 519014 | 13.9271 | 32.09 | 241 | 0 | 24-HR | ALL | 1ST | 14101324
| 455776 | 519014 | 14.2261 | 31.47 | 241 | 0 | 24-HR | ALL | 1ST | 14101324
| 455826 | 519014 | 14.1852 | 32.29 | 241 | 0 | 24-HR | ALL | 1ST | 14101324
| 455876 | 519014 | 13.7995 | 33.64 | 241 | 0 | 24-HR | ALL | 1ST | 14101324
| 455926 | 519014 | 13.0584 | 35.96 | 241 | 0 | 24-HR | ALL | 1ST | 14101424
| 455976 | 519014 | 13.4582 | 38.47 | 241 | 0 | 24-HR | ALL | 1ST | 14101424
| 456026 | 519014 | 13.4407 | 41.18 | 241 | 0 | 24-HR | ALL | 1ST | 14101424
| 456076 | 519014 | 12.9949 | 42.46 | 241 | 0 | 24-HR | ALL | 1ST | 14101424
| 456126 | 519014 | 12.1331 | 42.46 | 241 | 0 | 24-HR | ALL | 1ST | 14101424
| 456176 | 519014 | 10.9122 | 42.29 | 241 | 0 | 24-HR | ALL | 1ST | 14101424
| 456226 | 519014 | 9.4374 | 42.03 | 241 | 0 | 24-HR | ALL | 1ST | 14101424
| 456276 | 519014 | 7.8063 | 44.01 | 241 | 0 | 24-HR | ALL | 1ST | 14101424
| 456326 | 519014 | 7.3057 | 44.75 | 241 | 0 | 24-HR | ALL | 1ST | 14032624
| 456376 | 519014 | 6.8842 | 44.53 | 241 | 0 | 24-HR | ALL | 1ST | 14032624
| 456426 | 519014 | 6.3856 | 48.39 | 241 | 0 | 24-HR | ALL | 1ST | 14062924
| 456476 | 519014 | 6.2958 | 50.62 | 241 | 0 | 24-HR | ALL | 1ST | 14062924
| 456526 | 519014 | 6.1547 | 52.91 | 241 | 0 | 24-HR | ALL | 1ST | 14062924
| 456576 | 519014 | 5.9736 | 56.58 | 241 | 0 | 24-HR | ALL | 1ST | 14062924
| 456626 | 519014 | 5.7873 | 55.2 | 241 | 0 | 24-HR | ALL | 1ST | 14062924
| 456676 | 519014 | 5.5904 | 53.91 | 241 | 0 | 24-HR | ALL | 1ST | 14062924
| 456726 | 519014 | 5.3829 | 55.71 | 241 | 0 | 24-HR | ALL | 1ST | 14062924
| 456776 | 519014 | 5.1832 | 61.64 | 241 | 0 | 24-HR | ALL | 1ST | 14062924
| 456826 | 519014 | 4.9768 | 63.4 | 241 | 0 | 24-HR | ALL | 1ST | 14062924
| 456876 | 519014 | 4.7427 | 64.37 | 241 | 0 | 24-HR | ALL | 1ST | 14062924
| 456926 | 519014 | 4.7693 | 67.26 | 241 | 0 | 24-HR | ALL | 1ST | 14081924
| 456976 | 519014 | 4.9011 | 70.75 | 241 | 0 | 24-HR | ALL | 1ST | 14081924
| 457026 | 519014 | 4.9777 | 71.28 | 241 | 0 | 24-HR | ALL | 1ST | 14081924
| 457076 | 519014 | 5.4343 | 73.49 | 241 | 0 | 24-HR | ALL | 1ST | 14120224
| 457126 | 519014 | 5.8891 | 77.32 | 241 | 0 | 24-HR | ALL | 1ST | 14120224
| 457176 | 519014 | 6.1359 | 80.13 | 241 | 0 | 24-HR | ALL | 1ST | 14120224
| 457226 | 519014 | 6.1304 | 80.9 | 241 | 0 | 24-HR | ALL | 1ST | 14120224
| 457276 | 519014 | 6.0714 | 87.32 | 241 | 0 | 24-HR | ALL | 1ST | 14120224
| 457326 | 519014 | 5.8646 | 93.82 | 241 | 0 | 24-HR | ALL | 1ST | 14120224
| 457376 | 519014 | 5.4684 | 98.14 | 241 | 0 | 24-HR | ALL | 1ST | 14120224
| 457426 | 519014 | 5.0805 | 105.42 | 241 | 0 | 24-HR | ALL | 1ST | 14120224
| 457476 | 519014 | 4.7418 | 115.15 | 241 | 0 | 24-HR | ALL | 1ST | 14120224
| 457526 | 519014 | 4.3712 | 123.71 | 241 | 0 | 24-HR | ALL | 1ST | 14120224
| 457576 | 519014 | 4.5659 | 131.35 | 241 | 0 | 24-HR | ALL | 1ST | 14082224
| 457626 | 519014 | 5.2864 | 140.88 | 241 | 0 | 24-HR | ALL | 1ST | 14082224
| 457676 | 519014 | 5.9823 | 147.71 | 241 | 0 | 24-HR | ALL | 1ST | 14082224
| 457726 | 519014 | 6.6685 | 152.4 | 241 | 0 | 24-HR | ALL | 1ST | 14082224
| 457776 | 519014 | 7.7779 | 153.75 | 241 | 0 | 24-HR | ALL | 1ST | 14092124
| 457826 | 519014 | 7.2193 | 150.93 | 241 | 0 | 24-HR | ALL | 1ST | 14092124
| 457876 | 519014 | 6.8103 | 149 | 241 | 0 | 24-HR | ALL | 1ST | 14082224
| 457926 | 519014 | 6.8195 | 149 | 241 | 0 | 24-HR | ALL | 1ST | 14082224
| 457976 | 519014 | 6.553 | 148.91 | 241 | 0 | 24-HR | ALL | 1ST | 14082224
| 458026 | 519014 | 5.8381 | 147.44 | 239 | 0 | 24-HR | ALL | 1ST | 14082224
| 458076 | 519014 | 5.0704 | 145.93 | 239 | 0 | 24-HR | ALL | 1ST | 14082224
| 458126 | 519014 | 4.1594 | 141.79 | 239 | 0 | 24-HR | ALL | 1ST | 14082224
| 458176 | 519014 | 3.7336 | 136.19 | 239 | 0 | 24-HR | ALL | 1ST | 14081824
| 458226 | 519014 | 3.5086 | 129.35 | 239 | 0 | 24-HR | ALL | 1ST | 14081824
| 458276 | 519014 | 3.3665 | 129.89 | 239 | 0 | 24-HR | ALL | 1ST | 14081824
| 458326 | 519014 | 3.2488 | 132.31 | 238 | 0 | 24-HR | ALL | 1ST | 14081824
| 458376 | 519014 | 3.2186 | 134.5 | 237 | 0 | 24-HR | ALL | 1ST | 14102124
| 458426 | 519014 | 3.3987 | 135.17 | 237 | 0 | 24-HR | ALL | 1ST | 14102124
| 458476 | 519014 | 3.5659 | 134.88 | 237 | 0 | 24-HR | ALL | 1ST | 14102124
| 458526 | 519014 | 3.7239 | 132.52 | 237 | 0 | 24-HR | ALL | 1ST | 14102124
| 458576 | 519014 | 3.8662 | 130.09 | 237 | 0 | 24-HR | ALL | 1ST | 14102124
| 458626 | 519014 | 3.9836 | 130.46 | 233 | 0 | 24-HR | ALL | 1ST | 14102124
| 458676 | 519014 | 4.0847 | 131.15 | 228 | 0 | 24-HR | ALL | 1ST | 14102124
| 458726 | 519014 | 4.172 | 131.62 | 225 | 0 | 24-HR | ALL | 1ST | 14102124
| 458776 | 519014 | 4.2427 | 132.9 | 220 | 0 | 24-HR | ALL | 1ST | 14102124
| 458826 | 519014 | 4.3089 | 132.05 | 214 | 0 | 24-HR | ALL | 1ST | 14102124
| 458876 | 519014 | 4.3639 | 131.11 | 214 | 0 | 24-HR | ALL | 1ST | 14102124
| 458926 | 519014 | 4.3989 | 132.47 | 209 | 0 | 24-HR | ALL | 1ST | 14102124
| 458976 | 519014 | 4.4315 | 131.93 | 209 | 0 | 24-HR | ALL | 1ST | 14102124
| 453976 | 519064 | 3.6633 | 16.8 | 18 | 0 | 24-HR | ALL | 1ST | 14032824
| 454026 | 519064 | 3.7335 | 17.7 | 19 | 0 | 24-HR | ALL | 1ST | 14082624
| 454076 | 519064 | 3.8686 | 18.29 | 21 | 0 | 24-HR | ALL | 1ST | 14082624
| 454126 | 519064 | 3.9993 | 17.77 | 21 | 0 | 24-HR | ALL | 1ST | 14082624
| 454176 | 519064 | 4.1301 | 17 | 21 | 0 | 24-HR | ALL | 1ST | 14082624
| 454226 | 519064 | 4.2727 | 17.58 | 21 | 0 | 24-HR | ALL | 1ST | 14082624
| 454276 | 519064 | 4.4242 | 19.02 | 21 | 0 | 24-HR | ALL | 1ST | 14082624
| 454326 | 519064 | 4.5777 | 20.48 | 22 | 0 | 24-HR | ALL | 1ST | 14082624
| 454376 | 519064 | 4.7218 | 20.79 | 24 | 0 | 24-HR | ALL | 1ST | 14082624
| 454426 | 519064 | 4.8618 | 20.79 | 25 | 0 | 24-HR | ALL | 1ST | 14082624
| 454476 | 519064 | 5.0037 | 21.48 | 28 | 0 | 24-HR | ALL | 1ST | 14082624
| 454526 | 519064 | 5.1374 | 22.15 | 29 | 0 | 24-HR | ALL | 1ST | 14082624
| 454576 | 519064 | 5.2651 | 22.97 | 30 | 0 | 24-HR | ALL | 1ST | 14082624
| 454626 | 519064 | 5.3843 | 22 | 30 | 0 | 24-HR | ALL | 1ST | 14082624
| 454676 | 519064 | 5.4929 | 22 | 29 | 0 | 24-HR | ALL | 1ST | 14082624
| 454726 | 519064 | 5.5843 | 21.03 | 29 | 0 | 24-HR | ALL | 1ST | 14082624
| 454776 | 519064 | 5.6652 | 23.24 | 239 | 0 | 24-HR | ALL | 1ST | 14082624
| 454826 | 519064 | 5.7175 | 23.71 | 240 | 0 | 24-HR | ALL | 1ST | 14082624
| 454876 | 519064 | 5.7538 | 22.94 | 240 | 0 | 24-HR | ALL | 1ST | 14082624
| 454926 | 519064 | 5.7485 | 21 | 240 | 0 | 24-HR | ALL | 1ST | 14082624
| 454976 | 519064 | 5.9655 | 22.29 | 240 | 0 | 24-HR | ALL | 1ST | 14052424
| 455026 | 519064 | 6.1797 | 22.8 | 240 | 0 | 24-HR | ALL | 1ST | 14052424
| 455076 | 519064 | 6.3579 | 23.55 | 241 | 0 | 24-HR | ALL | 1ST | 14052424
| 455126 | 519064 | 6.512 | 23.29 | 241 | 0 | 24-HR | ALL | 1ST | 14052424
| 455176 | 519064 | 6.606 | 24.79 | 241 | 0 | 24-HR | ALL | 1ST | 14052424
| 455226 | 519064 | 6.676 | 24.94 | 241 | 0 | 24-HR | ALL | 1ST | 14052424
| 455276 | 519064 | 6.704 | 25 | 241 | 0 | 24-HR | ALL | 1ST | 14052424
| 455326 | 519064 | 7.0485 | 26.02 | 241 | 0 | 24-HR | ALL | 1ST | 14042024
| 455376 | 519064 | 7.5045 | 26.94 | 241 | 0 | 24-HR | ALL | 1ST | 14042024
| 455426 | 519064 | 8.205 | 27.29 | 241 | 0 | 24-HR | ALL | 1ST | 14101324
| 455476 | 519064 | 9.2935 | 27.8 | 241 | 0 | 24-HR | ALL | 1ST | 14101324
| 455526 | 519064 | 10.3891 | 28.7 | 241 | 0 | 24-HR | ALL | 1ST | 14101324
| 455576 | 519064 | 11.4493 | 30.08 | 241 | 0 | 24-HR | ALL | 1ST | 14101324
| 455626 | 519064 | 12.4404 | 31.43 | 241 | 0 | 24-HR | ALL | 1ST | 14101324
| 455676 | 519064 | 13.3494 | 31.09 | 241 | 0 | 24-HR | ALL | 1ST | 14101324
| 455726 | 519064 | 14.09 | 29.87 | 241 | 0 | 24-HR | ALL | 1ST | 14101324
| 455776 | 519064 | 14.5325 | 30 | 241 | 0 | 24-HR | ALL | 1ST | 14101324
| 455826 | 519064 | 14.6446 | 30.7 | 241 | 0 | 24-HR | ALL | 1ST | 14101324
| 455876 | 519064 | 14.3894 | 31.87 | 241 | 0 | 24-HR | ALL | 1ST | 14101324
| 455926 | 519064 | 13.7687 | 32.84 | 241 | 0 | 24-HR | ALL | 1ST | 14101324
| 455976 | 519064 | 13.5458 | 35.82 | 241 | 0 | 24-HR | ALL | 1ST | 14101424
| 456026 | 519064 | 13.6444 | 38.94 | 241 | 0 | 24-HR | ALL | 1ST | 14101424
| 456076 | 519064 | 13.301 | 40 | 241 | 0 | 24-HR | ALL | 1ST | 14101424
| 456126 | 519064 | 12.4848 | 41.1 | 241 | 0 | 24-HR | ALL | 1ST | 14101424
| 456176 | 519064 | 11.2748 | 41.15 | 241 | 0 | 24-HR | ALL | 1ST | 14101424
| 456226 | 519064 | 9.7477 | 42.58 | 241 | 0 | 24-HR | ALL | 1ST | 14101424
| 456276 | 519064 | 8.0803 | 42.79 | 241 | 0 | 24-HR | ALL | 1ST | 14101424
| 456326 | 519064 | 7.5023 | 42.37 | 241 | 0 | 24-HR | ALL | 1ST | 14032624
| 456376 | 519064 | 7.0578 | 43.62 | 241 | 0 | 24-HR | ALL | 1ST | 14032624
| 456426 | 519064 | 6.6643 | 46 | 241 | 0 | 24-HR | ALL | 1ST | 14062924
| 456476 | 519064 | 6.5754 | 46.58 | 241 | 0 | 24-HR | ALL | 1ST | 14062924
| 456526 | 519064 | 6.427 | 47.45 | 241 | 0 | 24-HR | ALL | 1ST | 14062924
| 456576 | 519064 | 6.2234 | 51.46 | 241 | 0 | 24-HR | ALL | 1ST | 14062924
| 456626 | 519064 | 6.0067 | 52.37 | 241 | 0 | 24-HR | ALL | 1ST | 14062924
| 456676 | 519064 | 5.7816 | 51.58 | 241 | 0 | 24-HR | ALL | 1ST | 14062924
| 456726 | 519064 | 5.5459 | 50.79 | 241 | 0 | 24-HR | ALL | 1ST | 14062924
| 456776 | 519064 | 5.2953 | 54.45 | 241 | 0 | 24-HR | ALL | 1ST | 14062924
| 456826 | 519064 | 5.0417 | 58.37 | 241 | 0 | 24-HR | ALL | 1ST | 14062924
| 456876 | 519064 | 4.8497 | 59.27 | 241 | 0 | 24-HR | ALL | 1ST | 14081924
| 456926 | 519064 | 5.0371 | 61.29 | 241 | 0 | 24-HR | ALL | 1ST | 14081924
| 456976 | 519064 | 5.1595 | 64.37 | 241 | 0 | 24-HR | ALL | 1ST | 14081924
| 457026 | 519064 | 5.2213 | 64.58 | 241 | 0 | 24-HR | ALL | 1ST | 14081924
| 457076 | 519064 | 5.591 | 67.09 | 241 | 0 | 24-HR | ALL | 1ST | 14120224
| 457126 | 519064 | 5.9519 | 71.16 | 241 | 0 | 24-HR | ALL | 1ST | 14120224
| 457176 | 519064 | 6.0435 | 71.85 | 241 | 0 | 24-HR | ALL | 1ST | 14120224
| 457226 | 519064 | 5.9375 | 73.38 | 241 | 0 | 24-HR | ALL | 1ST | 14120224
| 457276 | 519064 | 5.7372 | 79.26 | 241 | 0 | 24-HR | ALL | 1ST | 14120224
| 457326 | 519064 | 5.3362 | 82.59 | 241 | 0 | 24-HR | ALL | 1ST | 14120224
| 457376 | 519064 | 4.8554 | 86.91 | 241 | 0 | 24-HR | ALL | 1ST | 14120224
| 457426 | 519064 | 4.4421 | 96.26 | 241 | 0 | 24-HR | ALL | 1ST | 14120224
| 457476 | 519064 | 4.0331 | 105.89 | 241 | 0 | 24-HR | ALL | 1ST | 14120224
| 457526 | 519064 | 4.0891 | 112.95 | 241 | 0 | 24-HR | ALL | 1ST | 14082224
| 457576 | 519064 | 4.2631 | 119.63 | 241 | 0 | 24-HR | ALL | 1ST | 14082224
| 457626 | 519064 | 4.5384 | 127.34 | 241 | 0 | 24-HR | ALL | 1ST | 14082224
| 457676 | 519064 | 5.0065 | 135.34 | 241 | 0 | 24-HR | ALL | 1ST | 14082224
| 457726 | 519064 | 5.7843 | 142.8 | 241 | 0 | 24-HR | ALL | 1ST | 14082224
| 457776 | 519064 | 6.6315 | 147.54 | 241 | 0 | 24-HR | ALL | 1ST | 14082224
| 457826 | 519064 | 7.2071 | 149.71 | 241 | 0 | 24-HR | ALL | 1ST | 14082224
| 457876 | 519064 | 7.069 | 149.01 | 241 | 0 | 24-HR | ALL | 1ST | 14082224
| 457926 | 519064 | 6.7255 | 148.66 | 241 | 0 | 24-HR | ALL | 1ST | 14082224
| 457976 | 519064 | 5.9791 | 147.21 | 241 | 0 | 24-HR | ALL | 1ST | 14082224
| 458026 | 519064 | 5.4191 | 147.63 | 239 | 0 | 24-HR | ALL | 1ST | 14082224
| 458076 | 519064 | 4.8155 | 145.88 | 239 | 0 | 24-HR | ALL | 1ST | 14072824
| 458126 | 519064 | 3.9334 | 141.84 | 239 | 0 | 24-HR | ALL | 1ST | 14081824
| 458176 | 519064 | 3.6805 | 134.65 | 239 | 0 | 24-HR | ALL | 1ST | 14081824
| 458226 | 519064 | 3.4557 | 128.61 | 239 | 0 | 24-HR | ALL | 1ST | 14081824
| 458276 | 519064 | 3.2906 | 127 | 239 | 0 | 24-HR | ALL | 1ST | 14081824
| 458326 | 519064 | 3.4473 | 129.58 | 239 | 0 | 24-HR | ALL | 1ST | 14102124
| 458376 | 519064 | 3.6337 | 131.58 | 237 | 0 | 24-HR | ALL | 1ST | 14102124
| 458426 | 519064 | 3.8005 | 133.92 | 237 | 0 | 24-HR | ALL | 1ST | 14102124
| 458476 | 519064 | 3.9624 | 132.18 | 237 | 0 | 24-HR | ALL | 1ST | 14102124
| 458526 | 519064 | 4.1071 | 130.3 | 237 | 0 | 24-HR | ALL | 1ST | 14102124
| 458576 | 519064 | 4.235 | 128.43 | 237 | 0 | 24-HR | ALL | 1ST | 14102124
| 458626 | 519064 | 4.3397 | 128.58 | 233 | 0 | 24-HR | ALL | 1ST | 14102124
| 458676 | 519064 | 4.4268 | 129.27 | 228 | 0 | 24-HR | ALL | 1ST | 14102124
| 458726 | 519064 | 4.5023 | 129.15 | 225 | 0 | 24-HR | ALL | 1ST | 14102124
| 458776 | 519064 | 4.5623 | 129.53 | 224 | 0 | 24-HR | ALL | 1ST | 14102124
| 458826 | 519064 | 4.6165 | 128.19 | 217 | 0 | 24-HR | ALL | 1ST | 14102124
| 458876 | 519064 | 4.6536 | 128.29 | 214 | 0 | 24-HR | ALL | 1ST | 14102124
| 458926 | 519064 | 4.684 | 127.41 | 211 | 0 | 24-HR | ALL | 1ST | 14102124
| 458976 | 519064 | 4.6942 | 129.09 | 209 | 0 | 24-HR | ALL | 1ST | 14102124
| 453976 | 519114 | 3.7181 | 16 | 18 | 0 | 24-HR | ALL | 1ST | 14032824
| 454026 | 519114 | 3.7082 | 16.82 | 19 | 0 | 24-HR | ALL | 1ST | 14032824
| 454076 | 519114 | 3.8265 | 16.68 | 20 | 0 | 24-HR | ALL | 1ST | 14082624
| 454126 | 519114 | 3.962 | 16.15 | 21 | 0 | 24-HR | ALL | 1ST | 14082624
| 454176 | 519114 | 4.115 | 17.61 | 21 | 0 | 24-HR | ALL | 1ST | 14082624
| 454226 | 519114 | 4.2589 | 17.36 | 20 | 0 | 24-HR | ALL | 1ST | 14082624
| 454276 | 519114 | 4.4207 | 19 | 21 | 0 | 24-HR | ALL | 1ST | 14082624
| 454326 | 519114 | 4.5724 | 19.09 | 23 | 0 | 24-HR | ALL | 1ST | 14082624
| 454376 | 519114 | 4.7248 | 19.12 | 24 | 0 | 24-HR | ALL | 1ST | 14082624
| 454426 | 519114 | 4.8856 | 20 | 24 | 0 | 24-HR | ALL | 1ST | 14082624
| 454476 | 519114 | 5.0445 | 20.7 | 25 | 0 | 24-HR | ALL | 1ST | 14082624
| 454526 | 519114 | 5.1994 | 21.36 | 29 | 0 | 24-HR | ALL | 1ST | 14082624
| 454576 | 519114 | 5.3462 | 22.12 | 29 | 0 | 24-HR | ALL | 1ST | 14082624
| 454626 | 519114 | 5.4856 | 21.39 | 30 | 0 | 24-HR | ALL | 1ST | 14082624
| 454676 | 519114 | 5.6122 | 20.8 | 29 | 0 | 24-HR | ALL | 1ST | 14082624
| 454726 | 519114 | 5.7235 | 20.13 | 29 | 0 | 24-HR | ALL | 1ST | 14082624
| 454776 | 519114 | 5.8394 | 20.94 | 240 | 0 | 24-HR | ALL | 1ST | 14082624
| 454826 | 519114 | 5.9315 | 22.24 | 240 | 0 | 24-HR | ALL | 1ST | 14082624
| 454876 | 519114 | 5.9954 | 22.09 | 240 | 0 | 24-HR | ALL | 1ST | 14082624
| 454926 | 519114 | 6.0267 | 21 | 240 | 0 | 24-HR | ALL | 1ST | 14082624
| 454976 | 519114 | 6.0345 | 22 | 240 | 0 | 24-HR | ALL | 1ST | 14082624
| 455026 | 519114 | 6.2237 | 22 | 240 | 0 | 24-HR | ALL | 1ST | 14052424
| 455076 | 519114 | 6.4571 | 22.73 | 241 | 0 | 24-HR | ALL | 1ST | 14052424
| 455126 | 519114 | 6.6554 | 23 | 241 | 0 | 24-HR | ALL | 1ST | 14052424
| 455176 | 519114 | 6.8163 | 23.15 | 241 | 0 | 24-HR | ALL | 1ST | 14052424
| 455226 | 519114 | 6.9229 | 24.09 | 241 | 0 | 24-HR | ALL | 1ST | 14052424
| 455276 | 519114 | 6.9831 | 25 | 241 | 0 | 24-HR | ALL | 1ST | 14052424
| 455326 | 519114 | 6.9934 | 26 | 241 | 0 | 24-HR | ALL | 1ST | 14052424
| 455376 | 519114 | 7.4412 | 26.09 | 241 | 0 | 24-HR | ALL | 1ST | 14042024
| 455426 | 519114 | 7.9234 | 26.12 | 241 | 0 | 24-HR | ALL | 1ST | 14042024
| 455476 | 519114 | 8.7396 | 27 | 241 | 0 | 24-HR | ALL | 1ST | 14101324
| 455526 | 519114 | 9.8722 | 28.43 | 241 | 0 | 24-HR | ALL | 1ST | 14101324
| 455576 | 519114 | 10.9607 | 31.56 | 241 | 0 | 24-HR | ALL | 1ST | 14101324
| 455626 | 519114 | 12.0668 | 32.97 | 241 | 0 | 24-HR | ALL | 1ST | 14101324
| 455676 | 519114 | 13.1867 | 30.57 | 241 | 0 | 24-HR | ALL | 1ST | 14101324
| 455726 | 519114 | 14.0998 | 29.36 | 241 | 0 | 24-HR | ALL | 1ST | 14101324
| 455776 | 519114 | 14.7006 | 30 | 241 | 0 | 24-HR | ALL | 1ST | 14101324
| 455826 | 519114 | 15.0049 | 30.09 | 241 | 0 | 24-HR | ALL | 1ST | 14101324
| 455876 | 519114 | 14.9158 | 30.8 | 241 | 0 | 24-HR | ALL | 1ST | 14101324
| 455926 | 519114 | 14.4061 | 32 | 241 | 0 | 24-HR | ALL | 1ST | 14101324
| 455976 | 519114 | 13.5688 | 33.43 | 241 | 0 | 24-HR | ALL | 1ST | 14101424
| 456026 | 519114 | 13.8058 | 36.48 | 241 | 0 | 24-HR | ALL | 1ST | 14101424
| 456076 | 519114 | 13.5536 | 39.12 | 241 | 0 | 24-HR | ALL | 1ST | 14101424
| 456126 | 519114 | 12.8336 | 39.12 | 241 | 0 | 24-HR | ALL | 1ST | 14101424
| 456176 | 519114 | 11.6465 | 39.48 | 241 | 0 | 24-HR | ALL | 1ST | 14101424
| 456226 | 519114 | 10.108 | 40.13 | 241 | 0 | 24-HR | ALL | 1ST | 14101424
| 456276 | 519114 | 8.3752 | 40.86 | 241 | 0 | 24-HR | ALL | 1ST | 14101424
| 456326 | 519114 | 7.706 | 41.04 | 241 | 0 | 24-HR | ALL | 1ST | 14032624
| 456376 | 519114 | 7.2434 | 40.27 | 241 | 0 | 24-HR | ALL | 1ST | 14032624
| 456426 | 519114 | 6.9601 | 42.51 | 241 | 0 | 24-HR | ALL | 1ST | 14062924
| 456476 | 519114 | 6.8639 | 43.56 | 241 | 0 | 24-HR | ALL | 1ST | 14062924
| 456526 | 519114 | 6.7036 | 44.18 | 241 | 0 | 24-HR | ALL | 1ST | 14062924
| 456576 | 519114 | 6.4864 | 46.24 | 241 | 0 | 24-HR | ALL | 1ST | 14062924
| 456626 | 519114 | 6.2363 | 48.56 | 241 | 0 | 24-HR | ALL | 1ST | 14062924
| 456676 | 519114 | 5.9758 | 49.12 | 241 | 0 | 24-HR | ALL | 1ST | 14062924
| 456726 | 519114 | 5.7017 | 49.73 | 241 | 0 | 24-HR | ALL | 1ST | 14062924
| 456776 | 519114 | 5.4119 | 51.13 | 241 | 0 | 24-HR | ALL | 1ST | 14062924
| 456826 | 519114 | 5.1019 | 52.52 | 241 | 0 | 24-HR | ALL | 1ST | 14062924
| 456876 | 519114 | 5.1339 | 54.8 | 241 | 0 | 24-HR | ALL | 1ST | 14081924
| 456926 | 519114 | 5.3128 | 59.24 | 241 | 0 | 24-HR | ALL | 1ST | 14081924
| 456976 | 519114 | 5.4264 | 59.4 | 241 | 0 | 24-HR | ALL | 1ST | 14081924
| 457026 | 519114 | 5.4675 | 60.37 | 241 | 0 | 24-HR | ALL | 1ST | 14081924
| 457076 | 519114 | 5.7191 | 62.09 | 241 | 0 | 24-HR | ALL | 1ST | 14120224
| 457126 | 519114 | 5.9652 | 65.39 | 241 | 0 | 24-HR | ALL | 1ST | 14120224
| 457176 | 519114 | 5.9432 | 66.33 | 241 | 0 | 24-HR | ALL | 1ST | 14120224
| 457226 | 519114 | 5.7132 | 67.46 | 241 | 0 | 24-HR | ALL | 1ST | 14120224
| 457276 | 519114 | 5.3483 | 70.79 | 241 | 0 | 24-HR | ALL | 1ST | 14120224
| 457326 | 519114 | 4.8457 | 73.26 | 241 | 0 | 24-HR | ALL | 1ST | 14120224
| 457376 | 519114 | 4.3352 | 77.15 | 241 | 0 | 24-HR | ALL | 1ST | 14081924
| 457426 | 519114 | 4.0736 | 83.9 | 241 | 0 | 24-HR | ALL | 1ST | 14081924
| 457476 | 519114 | 4.0988 | 94 | 241 | 0 | 24-HR | ALL | 1ST | 14082224
| 457526 | 519114 | 4.1831 | 103.58 | 241 | 0 | 24-HR | ALL | 1ST | 14082224
| 457576 | 519114 | 4.2273 | 107.94 | 241 | 0 | 24-HR | ALL | 1ST | 14082224
| 457626 | 519114 | 4.3966 | 114.95 | 241 | 0 | 24-HR | ALL | 1ST | 14081824
| 457676 | 519114 | 4.559 | 122.99 | 241 | 0 | 24-HR | ALL | 1ST | 14081824
| 457726 | 519114 | 5.1727 | 133.75 | 241 | 0 | 24-HR | ALL | 1ST | 14082224
| 457776 | 519114 | 6.34 | 143.19 | 241 | 0 | 24-HR | ALL | 1ST | 14082224
| 457826 | 519114 | 7.6014 | 150.32 | 241 | 0 | 24-HR | ALL | 1ST | 14082224
| 457876 | 519114 | 7.3646 | 150.76 | 241 | 0 | 24-HR | ALL | 1ST | 14082224
| 457926 | 519114 | 6.7725 | 150.88 | 239 | 0 | 24-HR | ALL | 1ST | 14082224
| 457976 | 519114 | 6.2937 | 151.44 | 239 | 0 | 24-HR | ALL | 1ST | 14072824
| 458026 | 519114 | 6.8293 | 151.68 | 239 | 0 | 24-HR | ALL | 1ST | 14072824
| 458076 | 519114 | 5.2717 | 146.91 | 239 | 0 | 24-HR | ALL | 1ST | 14072824
| 458126 | 519114 | 3.8777 | 140.67 | 239 | 0 | 24-HR | ALL | 1ST | 14081824
| 458176 | 519114 | 3.6116 | 133.03 | 239 | 0 | 24-HR | ALL | 1ST | 14081824
| 458226 | 519114 | 3.4621 | 128.61 | 239 | 0 | 24-HR | ALL | 1ST | 14102124
| 458276 | 519114 | 3.6916 | 125.8 | 239 | 0 | 24-HR | ALL | 1ST | 14102124
| 458326 | 519114 | 3.8957 | 125.4 | 239 | 0 | 24-HR | ALL | 1ST | 14102124
| 458376 | 519114 | 4.0741 | 127.06 | 237 | 0 | 24-HR | ALL | 1ST | 14102124
| 458426 | 519114 | 4.2209 | 132.2 | 237 | 0 | 24-HR | ALL | 1ST | 14102124
| 458476 | 519114 | 4.3607 | 132.97 | 237 | 0 | 24-HR | ALL | 1ST | 14102124
| 458526 | 519114 | 4.4926 | 130.57 | 237 | 0 | 24-HR | ALL | 1ST | 14102124
| 458576 | 519114 | 4.6111 | 127 | 237 | 0 | 24-HR | ALL | 1ST | 14102124
| 458626 | 519114 | 4.7101 | 124.34 | 235 | 0 | 24-HR | ALL | 1ST | 14102124
| 458676 | 519114 | 4.7849 | 124.18 | 233 | 0 | 24-HR | ALL | 1ST | 14102124
| 458726 | 519114 | 4.8408 | 125.17 | 227 | 0 | 24-HR | ALL | 1ST | 14102124
| 458776 | 519114 | 4.8828 | 126.22 | 225 | 0 | 24-HR | ALL | 1ST | 14102124
| 458826 | 519114 | 4.923 | 124.55 | 220 | 0 | 24-HR | ALL | 1ST | 14102124
| 458876 | 519114 | 4.9494 | 123.56 | 214 | 0 | 24-HR | ALL | 1ST | 14102124
| 458926 | 519114 | 4.9663 | 122.37 | 213 | 0 | 24-HR | ALL | 1ST | 14102124
| 458976 | 519114 | 4.9662 | 123.06 | 209 | 0 | 24-HR | ALL | 1ST | 14102124
| 453976 | 519164 | 3.7474 | 15.47 | 17 | 0 | 24-HR | ALL | 1ST | 14032824
| 454026 | 519164 | 3.766 | 16.7 | 18 | 0 | 24-HR | ALL | 1ST | 14032824
| 454076 | 519164 | 3.7839 | 16.83 | 19 | 0 | 24-HR | ALL | 1ST | 14082624
| 454126 | 519164 | 3.929 | 17.03 | 19 | 0 | 24-HR | ALL | 1ST | 14082624
| 454176 | 519164 | 4.0813 | 17.62 | 20 | 0 | 24-HR | ALL | 1ST | 14082624
| 454226 | 519164 | 4.2168 | 15.46 | 21 | 0 | 24-HR | ALL | 1ST | 14082624
| 454276 | 519164 | 4.3929 | 18.03 | 21 | 0 | 24-HR | ALL | 1ST | 14082624
| 454326 | 519164 | 4.5574 | 18.62 | 23 | 0 | 24-HR | ALL | 1ST | 14082624
| 454376 | 519164 | 4.7068 | 17.26 | 23 | 0 | 24-HR | ALL | 1ST | 14082624
| 454426 | 519164 | 4.882 | 18.5 | 23 | 0 | 24-HR | ALL | 1ST | 14082624
| 454476 | 519164 | 5.0655 | 20.32 | 23 | 0 | 24-HR | ALL | 1ST | 14082624
| 454526 | 519164 | 5.2279 | 20.09 | 25 | 0 | 24-HR | ALL | 1ST | 14082624
| 454576 | 519164 | 5.3835 | 19.47 | 27 | 0 | 24-HR | ALL | 1ST | 14082624
| 454626 | 519164 | 5.5573 | 20.7 | 28 | 0 | 24-HR | ALL | 1ST | 14082624
| 454676 | 519164 | 5.7016 | 20 | 29 | 0 | 24-HR | ALL | 1ST | 14082624
| 454726 | 519164 | 5.84 | 19.56 | 29 | 0 | 24-HR | ALL | 1ST | 14082624
| 454776 | 519164 | 5.9837 | 20.38 | 239 | 0 | 24-HR | ALL | 1ST | 14082624
| 454826 | 519164 | 6.1074 | 20.82 | 240 | 0 | 24-HR | ALL | 1ST | 14082624
| 454876 | 519164 | 6.212 | 22 | 240 | 0 | 24-HR | ALL | 1ST | 14082624
| 454926 | 519164 | 6.285 | 22 | 240 | 0 | 24-HR | ALL | 1ST | 14082624
| 454976 | 519164 | 6.327 | 21.8 | 240 | 0 | 24-HR | ALL | 1ST | 14082624
| 455026 | 519164 | 6.3334 | 22 | 240 | 0 | 24-HR | ALL | 1ST | 14082624
| 455076 | 519164 | 6.4957 | 22.32 | 241 | 0 | 24-HR | ALL | 1ST | 14052424
| 455126 | 519164 | 6.7478 | 23 | 241 | 0 | 24-HR | ALL | 1ST | 14052424
| 455176 | 519164 | 6.9636 | 23 | 241 | 0 | 24-HR | ALL | 1ST | 14052424
| 455226 | 519164 | 7.138 | 22.62 | 241 | 0 | 24-HR | ALL | 1ST | 14052424
| 455276 | 519164 | 7.2485 | 24.02 | 241 | 0 | 24-HR | ALL | 1ST | 14052424
| 455326 | 519164 | 7.306 | 24.98 | 241 | 0 | 24-HR | ALL | 1ST | 14052424
| 455376 | 519164 | 7.3369 | 24.46 | 241 | 0 | 24-HR | ALL | 1ST | 14042024
| 455426 | 519164 | 7.8772 | 24.82 | 241 | 0 | 24-HR | ALL | 1ST | 14042024
| 455476 | 519164 | 8.351 | 26.47 | 241 | 0 | 24-HR | ALL | 1ST | 14042024
| 455526 | 519164 | 9.2486 | 28.39 | 241 | 0 | 24-HR | ALL | 1ST | 14101324
| 455576 | 519164 | 10.4124 | 31.17 | 241 | 0 | 24-HR | ALL | 1ST | 14101324
| 455626 | 519164 | 11.6777 | 30.87 | 241 | 0 | 24-HR | ALL | 1ST | 14101324
| 455676 | 519164 | 12.9439 | 28.76 | 241 | 0 | 24-HR | ALL | 1ST | 14101324
| 455726 | 519164 | 14.0417 | 27.46 | 241 | 0 | 24-HR | ALL | 1ST | 14101324
| 455776 | 519164 | 14.8546 | 27.46 | 241 | 0 | 24-HR | ALL | 1ST | 14101324
| 455826 | 519164 | 15.3078 | 28.53 | 241 | 0 | 24-HR | ALL | 1ST | 14101324
| 455876 | 519164 | 15.3832 | 29.53 | 241 | 0 | 24-HR | ALL | 1ST | 14101324
| 455926 | 519164 | 14.9684 | 32 | 241 | 0 | 24-HR | ALL | 1ST | 14101324
| 455976 | 519164 | 14.1902 | 32.32 | 241 | 0 | 24-HR | ALL | 1ST | 14101324
| 456026 | 519164 | 13.8951 | 34.53 | 241 | 0 | 24-HR | ALL | 1ST | 14101424
| 456076 | 519164 | 13.7934 | 36.47 | 241 | 0 | 24-HR | ALL | 1ST | 14101424
| 456126 | 519164 | 13.1581 | 37.29 | 241 | 0 | 24-HR | ALL | 1ST | 14101424
| 456176 | 519164 | 12.0119 | 37.82 | 241 | 0 | 24-HR | ALL | 1ST | 14101424
| 456226 | 519164 | 10.4523 | 38.93 | 241 | 0 | 24-HR | ALL | 1ST | 14101424
| 456276 | 519164 | 8.67 | 39.46 | 241 | 0 | 24-HR | ALL | 1ST | 14101424
| 456326 | 519164 | 7.9154 | 40 | 241 | 0 | 24-HR | ALL | 1ST | 14032624
| 456376 | 519164 | 7.4259 | 41.1 | 241 | 0 | 24-HR | ALL | 1ST | 14032624
| 456426 | 519164 | 7.2544 | 41.86 | 241 | 0 | 24-HR | ALL | 1ST | 14062924
| 456476 | 519164 | 7.1596 | 41.46 | 241 | 0 | 24-HR | ALL | 1ST | 14062924
| 456526 | 519164 | 6.9913 | 40.94 | 241 | 0 | 24-HR | ALL | 1ST | 14062924
| 456576 | 519164 | 6.7507 | 42.99 | 241 | 0 | 24-HR | ALL | 1ST | 14062924
| 456626 | 519164 | 6.4701 | 45.29 | 241 | 0 | 24-HR | ALL | 1ST | 14062924
| 456676 | 519164 | 6.1656 | 47.91 | 241 | 0 | 24-HR | ALL | 1ST | 14062924
| 456726 | 519164 | 5.8571 | 47.22 | 241 | 0 | 24-HR | ALL | 1ST | 14062924
| 456776 | 519164 | 5.5237 | 47.15 | 241 | 0 | 24-HR | ALL | 1ST | 14062924
| 456826 | 519164 | 5.2262 | 45.87 | 241 | 0 | 24-HR | ALL | 1ST | 14070924
| 456876 | 519164 | 5.4366 | 48.76 | 241 | 0 | 24-HR | ALL | 1ST | 14081924
| 456926 | 519164 | 5.6049 | 53.73 | 241 | 0 | 24-HR | ALL | 1ST | 14081924
| 456976 | 519164 | 5.7015 | 54.38 | 241 | 0 | 24-HR | ALL | 1ST | 14081924
| 457026 | 519164 | 5.7188 | 55.61 | 241 | 0 | 24-HR | ALL | 1ST | 14081924
| 457076 | 519164 | 5.8008 | 58.08 | 241 | 0 | 24-HR | ALL | 1ST | 14120224
| 457126 | 519164 | 5.9013 | 59.4 | 241 | 0 | 24-HR | ALL | 1ST | 14120224
| 457176 | 519164 | 5.7775 | 61.38 | 241 | 0 | 24-HR | ALL | 1ST | 14120224
| 457226 | 519164 | 5.4268 | 61.66 | 241 | 0 | 24-HR | ALL | 1ST | 14120224
| 457276 | 519164 | 4.9334 | 62.45 | 241 | 0 | 24-HR | ALL | 1ST | 14120224
| 457326 | 519164 | 4.654 | 67.45 | 241 | 0 | 24-HR | ALL | 1ST | 14081924
| 457376 | 519164 | 4.3793 | 71.26 | 241 | 0 | 24-HR | ALL | 1ST | 14081924
| 457426 | 519164 | 4.2622 | 75.48 | 241 | 0 | 24-HR | ALL | 1ST | 14082224
| 457476 | 519164 | 4.3066 | 82.32 | 241 | 0 | 24-HR | ALL | 1ST | 14082224
| 457526 | 519164 | 4.3286 | 90.57 | 241 | 0 | 24-HR | ALL | 1ST | 14082224
| 457576 | 519164 | 4.4718 | 97.85 | 241 | 0 | 24-HR | ALL | 1ST | 14081824
| 457626 | 519164 | 4.5877 | 104.14 | 241 | 0 | 24-HR | ALL | 1ST | 14081824
| 457676 | 519164 | 4.6927 | 112.63 | 241 | 0 | 24-HR | ALL | 1ST | 14081824
| 457726 | 519164 | 4.811 | 123.82 | 241 | 0 | 24-HR | ALL | 1ST | 14081824
| 457776 | 519164 | 5.5235 | 135.68 | 241 | 0 | 24-HR | ALL | 1ST | 14082224
| 457826 | 519164 | 6.816 | 146.56 | 241 | 0 | 24-HR | ALL | 1ST | 14082224
| 457876 | 519164 | 6.7157 | 149.37 | 241 | 0 | 24-HR | ALL | 1ST | 14082224
| 457926 | 519164 | 6.0143 | 149.75 | 239 | 0 | 24-HR | ALL | 1ST | 14082224
| 457976 | 519164 | 6.7443 | 150.82 | 239 | 0 | 24-HR | ALL | 1ST | 14072824
| 458026 | 519164 | 6.8618 | 151.38 | 238 | 0 | 24-HR | ALL | 1ST | 14072824
| 458076 | 519164 | 4.9535 | 146.53 | 238 | 0 | 24-HR | ALL | 1ST | 14072824
| 458126 | 519164 | 3.7933 | 138.32 | 239 | 0 | 24-HR | ALL | 1ST | 14081824
| 458176 | 519164 | 3.6996 | 131.4 | 239 | 0 | 24-HR | ALL | 1ST | 14102124
| 458226 | 519164 | 3.9422 | 128.44 | 239 | 0 | 24-HR | ALL | 1ST | 14102124
| 458276 | 519164 | 4.1631 | 125.44 | 239 | 0 | 24-HR | ALL | 1ST | 14102124
| 458326 | 519164 | 4.3594 | 123.44 | 239 | 0 | 24-HR | ALL | 1ST | 14102124
| 458376 | 519164 | 4.5301 | 122.91 | 237 | 0 | 24-HR | ALL | 1ST | 14102124
| 458426 | 519164 | 4.6654 | 127.18 | 237 | 0 | 24-HR | ALL | 1ST | 14102124
| 458476 | 519164 | 4.7881 | 128.25 | 237 | 0 | 24-HR | ALL | 1ST | 14102124
| 458526 | 519164 | 4.9051 | 125.19 | 237 | 0 | 24-HR | ALL | 1ST | 14102124
| 458576 | 519164 | 5.005 | 121.95 | 237 | 0 | 24-HR | ALL | 1ST | 14102124
| 458626 | 519164 | 5.0866 | 119.34 | 237 | 0 | 24-HR | ALL | 1ST | 14102124
| 458676 | 519164 | 5.1472 | 118.37 | 235 | 0 | 24-HR | ALL | 1ST | 14102124
| 458726 | 519164 | 5.1892 | 118.55 | 231 | 0 | 24-HR | ALL | 1ST | 14102124
| 458776 | 519164 | 5.2099 | 120.81 | 225 | 0 | 24-HR | ALL | 1ST | 14102124
| 458826 | 519164 | 5.2273 | 120.75 | 222 | 0 | 24-HR | ALL | 1ST | 14102124
| 458876 | 519164 | 5.2334 | 120.75 | 214 | 0 | 24-HR | ALL | 1ST | 14102124
| 458926 | 519164 | 5.2308 | 120.41 | 212 | 0 | 24-HR | ALL | 1ST | 14102124
| 458976 | 519164 | 5.2265 | 118.22 | 211 | 0 | 24-HR | ALL | 1ST | 14102124
| 453976 | 519214 | 3.7432 | 14.82 | 18 | 0 | 24-HR | ALL | 1ST | 14032824
| 454026 | 519214 | 3.7771 | 15.79 | 19 | 0 | 24-HR | ALL | 1ST | 14032824
| 454076 | 519214 | 3.7818 | 15.71 | 19 | 0 | 24-HR | ALL | 1ST | 14032824
| 454126 | 519214 | 3.8687 | 15.79 | 18 | 0 | 24-HR | ALL | 1ST | 14082624
| 454176 | 519214 | 4.0215 | 15.94 | 21 | 0 | 24-HR | ALL | 1ST | 14082624
| 454226 | 519214 | 4.183 | 16.57 | 21 | 0 | 24-HR | ALL | 1ST | 14082624
| 454276 | 519214 | 4.3714 | 19.79 | 19.79 | 0 | 24-HR | ALL | 1ST | 14082624
| 454326 | 519214 | 4.5328 | 19.09 | 23 | 0 | 24-HR | ALL | 1ST | 14082624
| 454376 | 519214 | 4.6768 | 16.2 | 23 | 0 | 24-HR | ALL | 1ST | 14082624
| 454426 | 519214 | 4.8556 | 16.82 | 23 | 0 | 24-HR | ALL | 1ST | 14082624
| 454476 | 519214 | 5.051 | 18.7 | 24 | 0 | 24-HR | ALL | 1ST | 14082624
| 454526 | 519214 | 5.2323 | 19 | 24 | 0 | 24-HR | ALL | 1ST | 14082624
| 454576 | 519214 | 5.4345 | 21.03 | 23 | 0 | 24-HR | ALL | 1ST | 14082624
| 454626 | 519214 | 5.6143 | 21.3 | 22 | 0 | 24-HR | ALL | 1ST | 14082624
| 454676 | 519214 | 5.7725 | 19.92 | 22 | 0 | 24-HR | ALL | 1ST | 14082624
| 454726 | 519214 | 5.9387 | 19.8 | 21 | 0 | 24-HR | ALL | 1ST | 14082624
| 454776 | 519214 | 6.1087 | 20.55 | 20.55 | 0 | 24-HR | ALL | 1ST | 14082624
| 454826 | 519214 | 6.2441 | 19.79 | 240 | 0 | 24-HR | ALL | 1ST | 14082624
| 454876 | 519214 | 6.3871 | 20.58 | 240 | 0 | 24-HR | ALL | 1ST | 14082624
| 454926 | 519214 | 6.4974 | 20.64 | 240 | 0 | 24-HR | ALL | 1ST | 14082624
| 454976 | 519214 | 6.5711 | 20.15 | 240 | 0 | 24-HR | ALL | 1ST | 14082624
| 455026 | 519214 | 6.6313 | 20.79 | 240 | 0 | 24-HR | ALL | 1ST | 14082624
| 455076 | 519214 | 6.6395 | 20.79 | 241 | 0 | 24-HR | ALL | 1ST | 14082624
| 455126 | 519214 | 6.7769 | 21.79 | 241 | 0 | 24-HR | ALL | 1ST | 14052424
| 455176 | 519214 | 7.0517 | 22.03 | 241 | 0 | 24-HR | ALL | 1ST | 14052424
| 455226 | 519214 | 7.2872 | 23 | 241 | 0 | 24-HR | ALL | 1ST | 14052424
| 455276 | 519214 | 7.4594 | 23.92 | 241 | 0 | 24-HR | ALL | 1ST | 14052424
| 455326 | 519214 | 7.5975 | 23.56 | 241 | 0 | 24-HR | ALL | 1ST | 14052424
| 455376 | 519214 | 7.6794 | 22.79 | 241 | 0 | 24-HR | ALL | 1ST | 14052424
| 455426 | 519214 | 7.779 | 23.29 | 241 | 0 | 24-HR | ALL | 1ST | 14042024
| 455476 | 519214 | 8.316 | 25.06 | 241 | 0 | 24-HR | ALL | 1ST | 14042024
| 455526 | 519214 | 8.773 | 28.46 | 241 | 0 | 24-HR | ALL | 1ST | 14042024
| 455576 | 519214 | 9.8417 | 28.5 | 241 | 0 | 24-HR | ALL | 1ST | 14101324
| 455626 | 519214 | 11.2411 | 27.34 | 241 | 0 | 24-HR | ALL | 1ST | 14101324
| 455676 | 519214 | 12.5896 | 26.72 | 241 | 0 | 24-HR | ALL | 1ST | 14101324
| 455726 | 519214 | 13.8022 | 26.64 | 241 | 0 | 24-HR | ALL | 1ST | 14101324
| 455776 | 519214 | 14.8022 | 26.79 | 241 | 0 | 24-HR | ALL | 1ST | 14101324
| 455826 | 519214 | 15.4768 | 27.48 | 241 | 0 | 24-HR | ALL | 1ST | 14101324
| 455876 | 519214 | 15.7716 | 28.07 | 241 | 0 | 24-HR | ALL | 1ST | 14101324
| 455926 | 519214 | 15.517 | 30.58 | 241 | 0 | 24-HR | ALL | 1ST | 14101324
| 455976 | 519214 | 14.8539 | 31.42 | 241 | 0 | 24-HR | ALL | 1ST | 14101324
| 456026 | 519214 | 13.8878 | 32.58 | 241 | 0 | 24-HR | ALL | 1ST | 14101424
| 456076 | 519214 | 14.0173 | 32.37 | 241 | 0 | 24-HR | ALL | 1ST | 14101424
| 456126 | 519214 | 13.5003 | 33.27 | 241 | 0 | 24-HR | ALL | 1ST | 14101424
| 456176 | 519214 | 12.3941 | 34.58 | 241 | 0 | 24-HR | ALL | 1ST | 14101424
| 456226 | 519214 | 10.8147 | 36.41 | 241 | 0 | 24-HR | ALL | 1ST | 14101424
| 456276 | 519214 | 8.949 | 38.63 | 241 | 0 | 24-HR | ALL | 1ST | 14101424
| 456326 | 519214 | 8.122 | 40.15 | 241 | 0 | 24-HR | ALL | 1ST | 14032624
| 456376 | 519214 | 7.6121 | 41.78 | 241 | 0 | 24-HR | ALL | 1ST | 14032624
| 456426 | 519214 | 7.5592 | 40.88 | 241 | 0 | 24-HR | ALL | 1ST | 14062924
| 456476 | 519214 | 7.4626 | 39.79 | 241 | 0 | 24-HR | ALL | 1ST | 14062924
| 456526 | 519214 | 7.2752 | 39.78 | 241 | 0 | 24-HR | ALL | 1ST | 14062924
| 456576 | 519214 | 7.0202 | 40.13 | 241 | 0 | 24-HR | ALL | 1ST | 14062924
| 456626 | 519214 | 6.715 | 41.02 | 241 | 0 | 24-HR | ALL | 1ST | 14062924
| 456676 | 519214 | 6.3691 | 43.37 | 241 | 0 | 24-HR | ALL | 1ST | 14062924
| 456726 | 519214 | 6.0127 | 43.37 | 241 | 0 | 24-HR | ALL | 1ST | 14062924
| 456776 | 519214 | 5.6334 | 42.15 | 241 | 0 | 24-HR | ALL | 1ST | 14062924
| 456826 | 519214 | 5.506 | 41.82 | 241 | 0 | 24-HR | ALL | 1ST | 14081924
| 456876 | 519214 | 5.7532 | 43.89 | 241 | 0 | 24-HR | ALL | 1ST | 14081924
| 456926 | 519214 | 5.9103 | 47.38 | 241 | 0 | 24-HR | ALL | 1ST | 14081924
| 456976 | 519214 | 5.983 | 49.22 | 241 | 0 | 24-HR | ALL | 1ST | 14081924
| 457026 | 519214 | 5.9669 | 52.61 | 241 | 0 | 24-HR | ALL | 1ST | 14081924
| 457076 | 519214 | 5.8758 | 55.08 | 241 | 0 | 24-HR | ALL | 1ST | 14081924
| 457126 | 519214 | 5.7934 | 55.38 | 241 | 0 | 24-HR | ALL | 1ST | 14120224
| 457176 | 519214 | 5.5253 | 55.79 | 241 | 0 | 24-HR | ALL | 1ST | 14120224
| 457226 | 519214 | 5.2733 | 56.87 | 241 | 0 | 24-HR | ALL | 1ST | 14081924
| 457276 | 519214 | 4.996 | 59.85 | 241 | 0 | 24-HR | ALL | 1ST | 14081924
| 457326 | 519214 | 4.7049 | 62.48 | 241 | 0 | 24-HR | ALL | 1ST | 14081924
| 457376 | 519214 | 4.4554 | 66.17 | 241 | 0 | 24-HR | ALL | 1ST | 14082224
| 457426 | 519214 | 4.5088 | 70.18 | 241 | 0 | 24-HR | ALL | 1ST | 14082224
| 457476 | 519214 | 4.5285 | 72.74 | 241 | 0 | 24-HR | ALL | 1ST | 14082224
| 457526 | 519214 | 4.5959 | 80.53 | 241 | 0 | 24-HR | ALL | 1ST | 14081824
| 457576 | 519214 | 4.7002 | 88.43 | 241 | 0 | 24-HR | ALL | 1ST | 14081824
| 457626 | 519214 | 4.7583 | 94 | 241 | 0 | 24-HR | ALL | 1ST | 14081824
| 457676 | 519214 | 4.7797 | 100.54 | 241 | 0 | 24-HR | ALL | 1ST | 14081824
| 457726 | 519214 | 4.8336 | 113.14 | 241 | 0 | 24-HR | ALL | 1ST | 14081824
| 457776 | 519214 | 4.8791 | 125.09 | 241 | 0 | 24-HR | ALL | 1ST | 14081824
| 457826 | 519214 | 5.2739 | 137.13 | 241 | 0 | 24-HR | ALL | 1ST | 14082224
| 457876 | 519214 | 5.4718 | 144.05 | 241 | 0 | 24-HR | ALL | 1ST | 14082224
| 457926 | 519214 | 5.5091 | 146.57 | 239 | 0 | 24-HR | ALL | 1ST | 14072824
| 457976 | 519214 | 6.11 | 148.8 | 239 | 0 | 24-HR | ALL | 1ST | 14072824
| 458026 | 519214 | 6.0103 | 149.76 | 237 | 0 | 24-HR | ALL | 1ST | 14072824
| 458076 | 519214 | 4.7131 | 146.85 | 237 | 0 | 24-HR | ALL | 1ST | 14072824
| 458126 | 519214 | 3.9497 | 139.11 | 239 | 0 | 24-HR | ALL | 1ST | 14102124
| 458176 | 519214 | 4.2217 | 130.35 | 239 | 0 | 24-HR | ALL | 1ST | 14102124
| 458226 | 519214 | 4.4543 | 126.61 | 239 | 0 | 24-HR | ALL | 1ST | 14102124
| 458276 | 519214 | 4.6584 | 124.56 | 239 | 0 | 24-HR | ALL | 1ST | 14102124
| 458326 | 519214 | 4.8395 | 121.96 | 239 | 0 | 24-HR | ALL | 1ST | 14102124
| 458376 | 519214 | 4.9958 | 120.09 | 237 | 0 | 24-HR | ALL | 1ST | 14102124
| 458426 | 519214 | 5.1214 | 121.37 | 237 | 0 | 24-HR | ALL | 1ST | 14102124
| 458476 | 519214 | 5.229 | 121.34 | 237 | 0 | 24-HR | ALL | 1ST | 14102124
| 458526 | 519214 | 5.3237 | 119.19 | 237 | 0 | 24-HR | ALL | 1ST | 14102124
| 458576 | 519214 | 5.4016 | 116.79 | 237 | 0 | 24-HR | ALL | 1ST | 14102124
| 458626 | 519214 | 5.4577 | 115.99 | 237 | 0 | 24-HR | ALL | 1ST | 14102124
| 458676 | 519214 | 5.4989 | 115.09 | 237 | 0 | 24-HR | ALL | 1ST | 14102124
| 458726 | 519214 | 5.5267 | 114 | 233 | 0 | 24-HR | ALL | 1ST | 14102124
| 458776 | 519214 | 5.5332 | 115.18 | 227 | 0 | 24-HR | ALL | 1ST | 14102124
| 458826 | 519214 | 5.5252 | 117 | 225 | 0 | 24-HR | ALL | 1ST | 14102124
| 458876 | 519214 | 5.507 | 118.65 | 214 | 0 | 24-HR | ALL | 1ST | 14102124
| 458926 | 519214 | 5.4813 | 119.74 | 209 | 0 | 24-HR | ALL | 1ST | 14102124
| 458976 | 519214 | 5.4597 | 117.66 | 209 | 0 | 24-HR | ALL | 1ST | 14102124
| 453976 | 519264 | 3.7058 | 14 | 18 | 0 | 24-HR | ALL | 1ST | 14032824
| 454026 | 519264 | 3.7442 | 14.12 | 19 | 0 | 24-HR | ALL | 1ST | 14032824
| 454076 | 519264 | 3.7704 | 14.08 | 19 | 0 | 24-HR | ALL | 1ST | 14032824
| 454126 | 519264 | 3.7936 | 14.12 | 19 | 0 | 24-HR | ALL | 1ST | 14082624
| 454176 | 519264 | 3.9524 | 14.82 | 19 | 0 | 24-HR | ALL | 1ST | 14082624
| 454226 | 519264 | 4.1295 | 17.04 | 17.04 | 0 | 24-HR | ALL | 1ST | 14082624
| 454276 | 519264 | 4.2978 | 17.24 | 20 | 0 | 24-HR | ALL | 1ST | 14082624
| 454326 | 519264 | 4.4693 | 17.16 | 23 | 0 | 24-HR | ALL | 1ST | 14082624
| 454376 | 519264 | 4.6348 | 15.91 | 23 | 0 | 24-HR | ALL | 1ST | 14082624
| 454426 | 519264 | 4.8087 | 15.18 | 24 | 0 | 24-HR | ALL | 1ST | 14082624
| 454476 | 519264 | 5.0215 | 17.82 | 24 | 0 | 24-HR | ALL | 1ST | 14082624
| 454526 | 519264 | 5.2145 | 18.12 | 24 | 0 | 24-HR | ALL | 1ST | 14082624
| 454576 | 519264 | 5.4204 | 19.27 | 23 | 0 | 24-HR | ALL | 1ST | 14082624
| 454626 | 519264 | 5.6254 | 20.16 | 22 | 0 | 24-HR | ALL | 1ST | 14082624
| 454676 | 519264 | 5.8037 | 19.08 | 22 | 0 | 24-HR | ALL | 1ST | 14082624
| 454726 | 519264 | 5.9917 | 19 | 22 | 0 | 24-HR | ALL | 1ST | 14082624
| 454776 | 519264 | 6.1677 | 18.51 | 24 | 0 | 24-HR | ALL | 1ST | 14082624
| 454826 | 519264 | 6.3354 | 18.12 | 240 | 0 | 24-HR | ALL | 1ST | 14082624
| 454876 | 519264 | 6.4969 | 18.15 | 240 | 0 | 24-HR | ALL | 1ST | 14082624
| 454926 | 519264 | 6.6456 | 18.43 | 240 | 0 | 24-HR | ALL | 1ST | 14082624
| 454976 | 519264 | 6.7778 | 19.04 | 240 | 0 | 24-HR | ALL | 1ST | 14082624
| 455026 | 519264 | 6.871 | 19.12 | 240 | 0 | 24-HR | ALL | 1ST | 14082624
| 455076 | 519264 | 6.9385 | 19.73 | 241 | 0 | 24-HR | ALL | 1ST | 14082624
| 455126 | 519264 | 6.979 | 21.32 | 241 | 0 | 24-HR | ALL | 1ST | 14082624
| 455176 | 519264 | 7.0708 | 22.03 | 241 | 0 | 24-HR | ALL | 1ST | 14052424
| 455226 | 519264 | 7.3716 | 23 | 241 | 0 | 24-HR | ALL | 1ST | 14052424
| 455276 | 519264 | 7.6247 | 23.08 | 241 | 0 | 24-HR | ALL | 1ST | 14052424
| 455326 | 519264 | 7.8228 | 21.97 | 241 | 0 | 24-HR | ALL | 1ST | 14052424
| 455376 | 519264 | 7.9595 | 21.73 | 241 | 0 | 24-HR | ALL | 1ST | 14052424
| 455426 | 519264 | 8.0317 | 22.44 | 241 | 0 | 24-HR | ALL | 1ST | 14052424
| 455476 | 519264 | 8.2006 | 24.23 | 241 | 0 | 24-HR | ALL | 1ST | 14042024
| 455526 | 519264 | 8.7355 | 27.47 | 241 | 0 | 24-HR | ALL | 1ST | 14042024
| 455576 | 519264 | 9.2974 | 24.88 | 241 | 0 | 24-HR | ALL | 1ST | 14042024
| 455626 | 519264 | 10.6664 | 25 | 241 | 0 | 24-HR | ALL | 1ST | 14101324
| 455676 | 519264 | 12.0928 | 25.09 | 241 | 0 | 24-HR | ALL | 1ST | 14101324
| 455726 | 519264 | 13.3926 | 26.08 | 241 | 0 | 24-HR | ALL | 1ST | 14101324
| 455776 | 519264 | 14.6002 | 26 | 241 | 0 | 24-HR | ALL | 1ST | 14101324
| 455826 | 519264 | 15.5281 | 26.09 | 241 | 0 | 24-HR | ALL | 1ST | 14101324
| 455876 | 519264 | 16.0837 | 26.12 | 241 | 0 | 24-HR | ALL | 1ST | 14101324
| 455926 | 519264 | 16.096 | 27.24 | 241 | 0 | 24-HR | ALL | 1ST | 14101324
| 455976 | 519264 | 15.6014 | 28.03 | 241 | 0 | 24-HR | ALL | 1ST | 14101324
| 456026 | 519264 | 14.5227 | 29.56 | 241 | 0 | 24-HR | ALL | 1ST | 14101324
| 456076 | 519264 | 14.0734 | 30.86 | 241 | 0 | 24-HR | ALL | 1ST | 14101424
| 456126 | 519264 | 13.7458 | 30.82 | 241 | 0 | 24-HR | ALL | 1ST | 14101424
| 456176 | 519264 | 12.7257 | 32.12 | 241 | 0 | 24-HR | ALL | 1ST | 14101424
| 456226 | 519264 | 11.1829 | 33.23 | 241 | 0 | 24-HR | ALL | 1ST | 14101424
| 456276 | 519264 | 9.2278 | 37.17 | 241 | 0 | 24-HR | ALL | 1ST | 14101424
| 456326 | 519264 | 8.3543 | 36.41 | 241 | 0 | 24-HR | ALL | 1ST | 14032624
| 456376 | 519264 | 7.8744 | 38.34 | 241 | 0 | 24-HR | ALL | 1ST | 14062924
| 456426 | 519264 | 7.8864 | 37.28 | 241 | 0 | 24-HR | ALL | 1ST | 14062924
| 456476 | 519264 | 7.7726 | 38.12 | 241 | 0 | 24-HR | ALL | 1ST | 14062924
| 456526 | 519264 | 7.5748 | 37.22 | 241 | 0 | 24-HR | ALL | 1ST | 14062924
| 456576 | 519264 | 7.3114 | 35.63 | 241 | 0 | 24-HR | ALL | 1ST | 14062924
| 456626 | 519264 | 6.9745 | 36.05 | 241 | 0 | 24-HR | ALL | 1ST | 14062924
| 456676 | 519264 | 6.5871 | 37.49 | 241 | 0 | 24-HR | ALL | 1ST | 14062924
| 456726 | 519264 | 6.1798 | 37.49 | 241 | 0 | 24-HR | ALL | 1ST | 14062924
| 456776 | 519264 | 5.7438 | 36.72 | 241 | 0 | 24-HR | ALL | 1ST | 14062924
| 456826 | 519264 | 5.8318 | 40.15 | 241 | 0 | 24-HR | ALL | 1ST | 14081924
| 456876 | 519264 | 6.0773 | 41.12 | 241 | 0 | 24-HR | ALL | 1ST | 14081924
| 456926 | 519264 | 6.2247 | 41.97 | 241 | 0 | 24-HR | ALL | 1ST | 14081924
| 456976 | 519264 | 6.2683 | 44.31 | 241 | 0 | 24-HR | ALL | 1ST | 14081924
| 457026 | 519264 | 6.2181 | 47.06 | 241 | 0 | 24-HR | ALL | 1ST | 14081924
| 457076 | 519264 | 6.0877 | 49.49 | 241 | 0 | 24-HR | ALL | 1ST | 14081924
| 457126 | 519264 | 5.8944 | 50.45 | 241 | 0 | 24-HR | ALL | 1ST | 14081924
| 457176 | 519264 | 5.6421 | 53.86 | 241 | 0 | 24-HR | ALL | 1ST | 14081924
| 457226 | 519264 | 5.3599 | 54.93 | 241 | 0 | 24-HR | ALL | 1ST | 14081924
| 457276 | 519264 | 5.0516 | 57.33 | 241 | 0 | 24-HR | ALL | 1ST | 14081924
| 457326 | 519264 | 4.7309 | 60.82 | 241 | 0 | 24-HR | ALL | 1ST | 14081924
| 457376 | 519264 | 4.7229 | 62.89 | 241 | 0 | 24-HR | ALL | 1ST | 14082224
| 457426 | 519264 | 4.7536 | 64.37 | 241 | 0 | 24-HR | ALL | 1ST | 14082224
| 457476 | 519264 | 4.777 | 65.67 | 241 | 0 | 24-HR | ALL | 1ST | 14081824
| 457526 | 519264 | 4.8531 | 69.38 | 241 | 0 | 24-HR | ALL | 1ST | 14081824
| 457576 | 519264 | 4.8825 | 75.12 | 241 | 0 | 24-HR | ALL | 1ST | 14081824
| 457626 | 519264 | 4.8802 | 83.25 | 241 | 0 | 24-HR | ALL | 1ST | 14081824
| 457676 | 519264 | 4.8541 | 92.11 | 241 | 0 | 24-HR | ALL | 1ST | 14081824
| 457726 | 519264 | 4.8018 | 101.25 | 241 | 0 | 24-HR | ALL | 1ST | 14081824
| 457776 | 519264 | 4.7474 | 111.67 | 241 | 0 | 24-HR | ALL | 1ST | 14081824
| 457826 | 519264 | 4.8481 | 132.17 | 241 | 0 | 24-HR | ALL | 1ST | 14081824
| 457876 | 519264 | 4.7698 | 140.46 | 241 | 0 | 24-HR | ALL | 1ST | 14082224
| 457926 | 519264 | 4.5611 | 142.31 | 239 | 0 | 24-HR | ALL | 1ST | 14081824
| 457976 | 519264 | 5.2798 | 147.09 | 239 | 0 | 24-HR | ALL | 1ST | 14072824
| 458026 | 519264 | 4.9259 | 147.24 | 237 | 0 | 24-HR | ALL | 1ST | 14072824
| 458076 | 519264 | 4.9046 | 146.34 | 237 | 0 | 24-HR | ALL | 1ST | 14082224
| 458126 | 519264 | 4.5088 | 140.75 | 237 | 0 | 24-HR | ALL | 1ST | 14102124
| 458176 | 519264 | 4.763 | 133.59 | 238 | 0 | 24-HR | ALL | 1ST | 14102124
| 458226 | 519264 | 4.9842 | 127.22 | 239 | 0 | 24-HR | ALL | 1ST | 14102124
| 458276 | 519264 | 5.1683 | 125.15 | 238 | 0 | 24-HR | ALL | 1ST | 14102124
| 458326 | 519264 | 5.3316 | 121.06 | 238 | 0 | 24-HR | ALL | 1ST | 14102124
| 458376 | 519264 | 5.468 | 118.43 | 237 | 0 | 24-HR | ALL | 1ST | 14102124
| 458426 | 519264 | 5.5783 | 117.24 | 237 | 0 | 24-HR | ALL | 1ST | 14102124
| 458476 | 519264 | 5.6641 | 117.24 | 237 | 0 | 24-HR | ALL | 1ST | 14102124
| 458526 | 519264 | 5.7306 | 117.07 | 237 | 0 | 24-HR | ALL | 1ST | 14102124
| 458576 | 519264 | 5.7802 | 116.56 | 237 | 0 | 24-HR | ALL | 1ST | 14102124
| 458626 | 519264 | 5.8168 | 115.09 | 237 | 0 | 24-HR | ALL | 1ST | 14102124
| 458676 | 519264 | 5.8393 | 113.43 | 235 | 0 | 24-HR | ALL | 1ST | 14102124
| 458726 | 519264 | 5.8484 | 111.76 | 233 | 0 | 24-HR | ALL | 1ST | 14102124
| 458776 | 519264 | 5.8414 | 111.13 | 228 | 0 | 24-HR | ALL | 1ST | 14102124
| 458826 | 519264 | 5.8151 | 112.64 | 225 | 0 | 24-HR | ALL | 1ST | 14102124
| 458876 | 519264 | 5.7762 | 114.73 | 214 | 0 | 24-HR | ALL | 1ST | 14102124
| 458926 | 519264 | 5.7296 | 116.42 | 209 | 0 | 24-HR | ALL | 1ST | 14102124
| 458976 | 519264 | 5.6701 | 119.34 | 208 | 0 | 24-HR | ALL | 1ST | 14102124
| 453976 | 519314 | 3.6457 | 13.54 | 17 | 0 | 24-HR | ALL | 1ST | 14032824
| 454026 | 519314 | 3.6997 | 13.54 | 19 | 0 | 24-HR | ALL | 1ST | 14032824
| 454076 | 519314 | 3.753 | 14 | 19 | 0 | 24-HR | ALL | 1ST | 14032824
| 454126 | 519314 | 3.7817 | 13.47 | 18 | 0 | 24-HR | ALL | 1ST | 14032824
| 454176 | 519314 | 3.8779 | 14.7 | 18 | 0 | 24-HR | ALL | 1ST | 14082624
| 454226 | 519314 | 4.046 | 15.46 | 18 | 0 | 24-HR | ALL | 1ST | 14082624
| 454276 | 519314 | 4.2197 | 16.01 | 19 | 0 | 24-HR | ALL | 1ST | 14082624
| 454326 | 519314 | 4.3968 | 16.14 | 21 | 0 | 24-HR | ALL | 1ST | 14082624
| 454376 | 519314 | 4.5709 | 15.28 | 21 | 0 | 24-HR | ALL | 1ST | 14082624
| 454426 | 519314 | 4.7306 | 12.5 | 24 | 0 | 24-HR | ALL | 1ST | 14082624
| 454476 | 519314 | 4.9517 | 15.3 | 24 | 0 | 24-HR | ALL | 1ST | 14082624
| 454526 | 519314 | 5.1664 | 16.75 | 24 | 0 | 24-HR | ALL | 1ST | 14082624
| 454576 | 519314 | 5.3658 | 16.46 | 23 | 0 | 24-HR | ALL | 1ST | 14082624
| 454626 | 519314 | 5.5805 | 17.15 | 23 | 0 | 24-HR | ALL | 1ST | 14082624
| 454676 | 519314 | 5.7821 | 16.71 | 22 | 0 | 24-HR | ALL | 1ST | 14082624
| 454726 | 519314 | 5.9776 | 15.93 | 24 | 0 | 24-HR | ALL | 1ST | 14082624
| 454776 | 519314 | 6.2005 | 17.15 | 24 | 0 | 24-HR | ALL | 1ST | 14082624
| 454826 | 519314 | 6.3915 | 16.65 | 240 | 0 | 24-HR | ALL | 1ST | 14082624
| 454876 | 519314 | 6.596 | 17.47 | 240 | 0 | 24-HR | ALL | 1ST | 14082624
| 454926 | 519314 | 6.7835 | 18 | 240 | 0 | 24-HR | ALL | 1ST | 14082624
| 454976 | 519314 | 6.9626 | 19 | 240 | 0 | 24-HR | ALL | 1ST | 14082624
| 455026 | 519314 | 7.0986 | 19.02 | 240 | 0 | 24-HR | ALL | 1ST | 14082624
| 455076 | 519314 | 7.2202 | 19.86 | 241 | 0 | 24-HR | ALL | 1ST | 14082624
| 455126 | 519314 | 7.3114 | 21.17 | 241 | 0 | 24-HR | ALL | 1ST | 14082624
| 455176 | 519314 | 7.322 | 20.9 | 241 | 0 | 24-HR | ALL | 1ST | 14082624
| 455226 | 519314 | 7.3598 | 20.77 | 241 | 0 | 24-HR | ALL | 1ST | 14052424
| 455276 | 519314 | 7.6928 | 21.11 | 241 | 0 | 24-HR | ALL | 1ST | 14052424
| 455326 | 519314 | 7.9494 | 20.41 | 241 | 0 | 24-HR | ALL | 1ST | 14052424
| 455376 | 519314 | 8.1277 | 19.29 | 241 | 0 | 24-HR | ALL | 1ST | 14052424
| 455426 | 519314 | 8.3162 | 20.82 | 241 | 0 | 24-HR | ALL | 1ST | 14052424
| 455476 | 519314 | 8.398 | 22.97 | 241 | 0 | 24-HR | ALL | 1ST | 14052424
| 455526 | 519314 | 8.6447 | 25 | 241 | 0 | 24-HR | ALL | 1ST | 14042024
| 455576 | 519314 | 9.281 | 24.29 | 241 | 0 | 24-HR | ALL | 1ST | 14042024
| 455626 | 519314 | 9.9131 | 24 | 241 | 0 | 24-HR | ALL | 1ST | 14101324
| 455676 | 519314 | 11.4334 | 24 | 241 | 0 | 24-HR | ALL | 1ST | 14101324
| 455726 | 519314 | 12.7807 | 26 | 241 | 0 | 24-HR | ALL | 1ST | 14101324
| 455776 | 519314 | 14.1655 | 26 | 241 | 0 | 24-HR | ALL | 1ST | 14101324
| 455826 | 519314 | 15.3521 | 25.62 | 241 | 0 | 24-HR | ALL | 1ST | 14101324
| 455876 | 519314 | 16.2268 | 24.82 | 241 | 0 | 24-HR | ALL | 1ST | 14101324
| 455926 | 519314 | 16.3806 | 27 | 241 | 0 | 24-HR | ALL | 1ST | 14101324
| 455976 | 519314 | 16.0989 | 27.7 | 241 | 0 | 24-HR | ALL | 1ST | 14101324
| 456026 | 519314 | 15.1099 | 30.07 | 241 | 0 | 24-HR | ALL | 1ST | 14101324
| 456076 | 519314 | 13.9855 | 29.97 | 241 | 0 | 24-HR | ALL | 1ST | 14101424
| 456126 | 519314 | 13.8541 | 29.7 | 241 | 0 | 24-HR | ALL | 1ST | 14101424
| 456176 | 519314 | 12.969 | 30.65 | 241 | 0 | 24-HR | ALL | 1ST | 14101424
| 456226 | 519314 | 11.5011 | 31.04 | 241 | 0 | 24-HR | ALL | 1ST | 14101424
| 456276 | 519314 | 9.5828 | 32.37 | 241 | 0 | 24-HR | ALL | 1ST | 14101424
| 456326 | 519314 | 8.6033 | 32.75 | 241 | 0 | 24-HR | ALL | 1ST | 14032624
| 456376 | 519314 | 8.2038 | 33.47 | 241 | 0 | 24-HR | ALL | 1ST | 14062924
| 456426 | 519314 | 8.2123 | 34.29 | 241 | 0 | 24-HR | ALL | 1ST | 14062924
| 456476 | 519314 | 8.0932 | 35.09 | 241 | 0 | 24-HR | ALL | 1ST | 14062924
| 456526 | 519314 | 7.8903 | 32.87 | 241 | 0 | 24-HR | ALL | 1ST | 14062924
| 456576 | 519314 | 7.601 | 31.46 | 241 | 0 | 24-HR | ALL | 1ST | 14062924
| 456626 | 519314 | 7.2244 | 32.27 | 241 | 0 | 24-HR | ALL | 1ST | 14062924
| 456676 | 519314 | 6.805 | 32.46 | 241 | 0 | 24-HR | ALL | 1ST | 14062924
| 456726 | 519314 | 6.3513 | 31.91 | 241 | 0 | 24-HR | ALL | 1ST | 14062924
| 456776 | 519314 | 5.8917 | 34.54 | 241 | 0 | 24-HR | ALL | 1ST | 14070924
| 456826 | 519314 | 6.1791 | 36.91 | 241 | 0 | 24-HR | ALL | 1ST | 14081924
| 456876 | 519314 | 6.4175 | 37.2 | 241 | 0 | 24-HR | ALL | 1ST | 14081924
| 456926 | 519314 | 6.5321 | 40.18 | 241 | 0 | 24-HR | ALL | 1ST | 14081924
| 456976 | 519314 | 6.5415 | 42.51 | 241 | 0 | 24-HR | ALL | 1ST | 14081924
| 457026 | 519314 | 6.4546 | 44.08 | 241 | 0 | 24-HR | ALL | 1ST | 14081924
| 457076 | 519314 | 6.2854 | 44.91 | 241 | 0 | 24-HR | ALL | 1ST | 14081924
| 457126 | 519314 | 6.0477 | 45.98 | 241 | 0 | 24-HR | ALL | 1ST | 14081924
| 457176 | 519314 | 5.7504 | 49.76 | 241 | 0 | 24-HR | ALL | 1ST | 14081924
| 457226 | 519314 | 5.4262 | 52.27 | 241 | 0 | 24-HR | ALL | 1ST | 14081924
| 457276 | 519314 | 5.09 | 53.45 | 241 | 0 | 24-HR | ALL | 1ST | 14081924
| 457326 | 519314 | 4.9432 | 58.83 | 241 | 0 | 24-HR | ALL | 1ST | 14082224
| 457376 | 519314 | 4.9879 | 60.11 | 241 | 0 | 24-HR | ALL | 1ST | 14082224
| 457426 | 519314 | 4.99 | 62.06 | 241 | 0 | 24-HR | ALL | 1ST | 14081824
| 457476 | 519314 | 5.0754 | 65.01 | 241 | 0 | 24-HR | ALL | 1ST | 14081824
| 457526 | 519314 | 5.094 | 66.62 | 241 | 0 | 24-HR | ALL | 1ST | 14081824
| 457576 | 519314 | 5.0501 | 68.45 | 241 | 0 | 24-HR | ALL | 1ST | 14081824
| 457626 | 519314 | 4.9659 | 74.09 | 241 | 0 | 24-HR | ALL | 1ST | 14081824
| 457676 | 519314 | 4.8647 | 83.18 | 241 | 0 | 24-HR | ALL | 1ST | 14081824
| 457726 | 519314 | 4.7334 | 90.56 | 241 | 0 | 24-HR | ALL | 1ST | 14081824
| 457776 | 519314 | 4.6389 | 103.46 | 241 | 0 | 24-HR | ALL | 1ST | 14081824
| 457826 | 519314 | 4.613 | 120 | 241 | 0 | 24-HR | ALL | 1ST | 14081824
| 457876 | 519314 | 4.5252 | 130.2 | 241 | 0 | 24-HR | ALL | 1ST | 14081824
| 457926 | 519314 | 4.3205 | 132.57 | 241 | 0 | 24-HR | ALL | 1ST | 14081824
| 457976 | 519314 | 4.2813 | 138.45 | 239 | 0 | 24-HR | ALL | 1ST | 14102124
| 458026 | 519314 | 4.6698 | 141.82 | 237 | 0 | 24-HR | ALL | 1ST | 14082224
| 458076 | 519314 | 4.8572 | 141.82 | 237 | 0 | 24-HR | ALL | 1ST | 14102124
| 458126 | 519314 | 5.112 | 138.11 | 237 | 0 | 24-HR | ALL | 1ST | 14102124
| 458176 | 519314 | 5.3381 | 132.83 | 237 | 0 | 24-HR | ALL | 1ST | 14102124
| 458226 | 519314 | 5.5361 | 125.93 | 238 | 0 | 24-HR | ALL | 1ST | 14102124
| 458276 | 519314 | 5.6917 | 125.58 | 237 | 0 | 24-HR | ALL | 1ST | 14102124
| 458326 | 519314 | 5.8245 | 123.49 | 237 | 0 | 24-HR | ALL | 1ST | 14102124
| 458376 | 519314 | 5.9354 | 120.53 | 237 | 0 | 24-HR | ALL | 1ST | 14102124
| 458426 | 519314 | 6.0276 | 116.43 | 237 | 0 | 24-HR | ALL | 1ST | 14102124
| 458476 | 519314 | 6.0926 | 114.94 | 237 | 0 | 24-HR | ALL | 1ST | 14102124
| 458526 | 519314 | 6.1286 | 116.61 | 237 | 0 | 24-HR | ALL | 1ST | 14102124
| 458576 | 519314 | 6.1515 | 116.73 | 237 | 0 | 24-HR | ALL | 1ST | 14102124
| 458626 | 519314 | 6.1666 | 114.52 | 237 | 0 | 24-HR | ALL | 1ST | 14102124
| 458676 | 519314 | 6.1647 | 113.17 | 233 | 0 | 24-HR | ALL | 1ST | 14102124
| 458726 | 519314 | 6.1518 | 111.28 | 231 | 0 | 24-HR | ALL | 1ST | 14102124
| 458776 | 519314 | 6.1272 | 109.46 | 228 | 0 | 24-HR | ALL | 1ST | 14102124
| 458826 | 519314 | 6.0855 | 109.39 | 225 | 0 | 24-HR | ALL | 1ST | 14102124
| 458876 | 519314 | 6.0308 | 110.27 | 214 | 0 | 24-HR | ALL | 1ST | 14102124
| 458926 | 519314 | 5.9646 | 111.98 | 211 | 0 | 24-HR | ALL | 1ST | 14102124
| 458976 | 519314 | 5.8832 | 115.76 | 208 | 0 | 24-HR | ALL | 1ST | 14102124
| 453976 | 519364 | 3.8546 | 14.77 | 16 | 0 | 24-HR | ALL | 1ST | 14032724
| 454026 | 519364 | 3.6933 | 14.15 | 17 | 0 | 24-HR | ALL | 1ST | 14032724
| 454076 | 519364 | 3.7057 | 14 | 17 | 0 | 24-HR | ALL | 1ST | 14032824
| 454126 | 519364 | 3.75 | 13.21 | 18 | 0 | 24-HR | ALL | 1ST | 14032824
| 454176 | 519364 | 3.806 | 13.76 | 18 | 0 | 24-HR | ALL | 1ST | 14032824
| 454226 | 519364 | 3.9568 | 14.87 | 14.87 | 0 | 24-HR | ALL | 1ST | 14082624
| 454276 | 519364 | 4.1288 | 15.02 | 19 | 0 | 24-HR | ALL | 1ST | 14082624
| 454326 | 519364 | 4.315 | 15.94 | 19 | 0 | 24-HR | ALL | 1ST | 14082624
| 454376 | 519364 | 4.5 | 15.85 | 18 | 0 | 24-HR | ALL | 1ST | 14082624
| 454426 | 519364 | 4.6542 | 11.99 | 21 | 0 | 24-HR | ALL | 1ST | 14082624
| 454476 | 519364 | 4.864 | 13.18 | 22 | 0 | 24-HR | ALL | 1ST | 14082624
| 454526 | 519364 | 5.0869 | 14.79 | 23 | 0 | 24-HR | ALL | 1ST | 14082624
| 454576 | 519364 | 5.3107 | 15.8 | 23 | 0 | 24-HR | ALL | 1ST | 14082624
| 454626 | 519364 | 5.5378 | 16.55 | 22 | 0 | 24-HR | ALL | 1ST | 14082624
| 454676 | 519364 | 5.7304 | 14.5 | 22 | 0 | 24-HR | ALL | 1ST | 14082624
| 454726 | 519364 | 5.952 | 14.47 | 23 | 0 | 24-HR | ALL | 1ST | 14082624
| 454776 | 519364 | 6.205 | 16.36 | 24 | 0 | 24-HR | ALL | 1ST | 14082624
| 454826 | 519364 | 6.4249 | 16.21 | 240 | 0 | 24-HR | ALL | 1ST | 14082624
| 454876 | 519364 | 6.6569 | 17.01 | 240 | 0 | 24-HR | ALL | 1ST | 14082624
| 454926 | 519364 | 6.8943 | 18.46 | 240 | 0 | 24-HR | ALL | 1ST | 14082624
| 454976 | 519364 | 7.0965 | 18.71 | 240 | 0 | 24-HR | ALL | 1ST | 14082624
| 455026 | 519364 | 7.3177 | 20.68 | 240 | 0 | 24-HR | ALL | 1ST | 14082624
| 455076 | 519364 | 7.4866 | 22.42 | 240 | 0 | 24-HR | ALL | 1ST | 14082624
| 455126 | 519364 | 7.6033 | 21.77 | 241 | 0 | 24-HR | ALL | 1ST | 14082624
| 455176 | 519364 | 7.639 | 19.77 | 241 | 0 | 24-HR | ALL | 1ST | 14082624
| 455226 | 519364 | 7.66 | 19.91 | 241 | 0 | 24-HR | ALL | 1ST | 14082624
| 455276 | 519364 | 7.6598 | 20.5 | 241 | 0 | 24-HR | ALL | 1ST | 14052424
| 455326 | 519364 | 8.0047 | 20.15 | 241 | 0 | 24-HR | ALL | 1ST | 14052424
| 455376 | 519364 | 8.2328 | 18 | 241 | 0 | 24-HR | ALL | 1ST | 14052424
| 455426 | 519364 | 8.5452 | 20.65 | 241 | 0 | 24-HR | ALL | 1ST | 14052424
| 455476 | 519364 | 8.7199 | 22.79 | 241 | 0 | 24-HR | ALL | 1ST | 14052424
| 455526 | 519364 | 8.7787 | 22.79 | 241 | 0 | 24-HR | ALL | 1ST | 14052424
| 455576 | 519364 | 9.1779 | 23.29 | 241 | 0 | 24-HR | ALL | 1ST | 14042024
| 455626 | 519364 | 9.7935 | 23.79 | 241 | 0 | 24-HR | ALL | 1ST | 14042024
| 455676 | 519364 | 10.5632 | 23.79 | 241 | 0 | 24-HR | ALL | 1ST | 14101324
| 455726 | 519364 | 12.0812 | 24.79 | 241 | 0 | 24-HR | ALL | 1ST | 14101324
| 455776 | 519364 | 13.6135 | 25 | 241 | 0 | 24-HR | ALL | 1ST | 14101324
| 455826 | 519364 | 15.0589 | 24.3 | 241 | 0 | 24-HR | ALL | 1ST | 14101324
| 455876 | 519364 | 16.1991 | 23.65 | 241 | 0 | 24-HR | ALL | 1ST | 14101324
| 455926 | 519364 | 16.4868 | 26.81 | 241 | 0 | 24-HR | ALL | 1ST | 14101324
| 455976 | 519364 | 16.378 | 28.42 | 241 | 0 | 24-HR | ALL | 1ST | 14101324
| 456026 | 519364 | 15.6527 | 29.71 | 241 | 0 | 24-HR | ALL | 1ST | 14101324
| 456076 | 519364 | 14.4616 | 28.58 | 241 | 0 | 24-HR | ALL | 1ST | 14101324
| 456126 | 519364 | 13.8422 | 28.79 | 241 | 0 | 24-HR | ALL | 1ST | 14101424
| 456176 | 519364 | 13.1419 | 29.07 | 241 | 0 | 24-HR | ALL | 1ST | 14101424
| 456226 | 519364 | 11.7831 | 28.79 | 241 | 0 | 24-HR | ALL | 1ST | 14101424
| 456276 | 519364 | 9.8789 | 29.48 | 241 | 0 | 24-HR | ALL | 1ST | 14101424
| 456326 | 519364 | 8.8206 | 31.15 | 241 | 0 | 24-HR | ALL | 1ST | 14032624
| 456376 | 519364 | 8.5092 | 31.99 | 241 | 0 | 24-HR | ALL | 1ST | 14062924
| 456426 | 519364 | 8.5302 | 32.34 | 241 | 0 | 24-HR | ALL | 1ST | 14062924
| 456476 | 519364 | 8.4052 | 32.73 | 241 | 0 | 24-HR | ALL | 1ST | 14062924
| 456526 | 519364 | 8.1648 | 32.21 | 241 | 0 | 24-HR | ALL | 1ST | 14062924
| 456576 | 519364 | 7.8311 | 31.52 | 241 | 0 | 24-HR | ALL | 1ST | 14062924
| 456626 | 519364 | 7.4258 | 30.92 | 241 | 0 | 24-HR | ALL | 1ST | 14062924
| 456676 | 519364 | 6.9586 | 30.79 | 241 | 0 | 24-HR | ALL | 1ST | 14062924
| 456726 | 519364 | 6.4389 | 30.94 | 241 | 0 | 24-HR | ALL | 1ST | 14062924
| 456776 | 519364 | 6.1954 | 33.78 | 241 | 0 | 24-HR | ALL | 1ST | 14081924
| 456826 | 519364 | 6.5483 | 32.79 | 241 | 0 | 24-HR | ALL | 1ST | 14081924
| 456876 | 519364 | 6.7723 | 32.94 | 241 | 0 | 24-HR | ALL | 1ST | 14081924
| 456926 | 519364 | 6.8461 | 36.8 | 241 | 0 | 24-HR | ALL | 1ST | 14081924
| 456976 | 519364 | 6.8103 | 39.64 | 241 | 0 | 24-HR | ALL | 1ST | 14081924
| 457026 | 519364 | 6.6734 | 41.72 | 241 | 0 | 24-HR | ALL | 1ST | 14081924
| 457076 | 519364 | 6.4545 | 42.73 | 241 | 0 | 24-HR | ALL | 1ST | 14081924
| 457126 | 519364 | 6.1647 | 44.79 | 241 | 0 | 24-HR | ALL | 1ST | 14081924
| 457176 | 519364 | 5.8327 | 46.18 | 241 | 0 | 24-HR | ALL | 1ST | 14081924
| 457226 | 519364 | 5.4695 | 48.94 | 241 | 0 | 24-HR | ALL | 1ST | 14081924
| 457276 | 519364 | 5.1788 | 48.89 | 241 | 0 | 24-HR | ALL | 1ST | 14082224
| 457326 | 519364 | 5.2342 | 53.76 | 241 | 0 | 24-HR | ALL | 1ST | 14082224
| 457376 | 519364 | 5.242 | 57.24 | 241 | 0 | 24-HR | ALL | 1ST | 14082224
| 457426 | 519364 | 5.3124 | 61.61 | 241 | 0 | 24-HR | ALL | 1ST | 14081824
| 457476 | 519364 | 5.3344 | 62.03 | 241 | 0 | 24-HR | ALL | 1ST | 14081824
| 457526 | 519364 | 5.2866 | 64.67 | 241 | 0 | 24-HR | ALL | 1ST | 14081824
| 457576 | 519364 | 5.1715 | 65.89 | 241 | 0 | 24-HR | ALL | 1ST | 14081824
| 457626 | 519364 | 5.0212 | 71.86 | 241 | 0 | 24-HR | ALL | 1ST | 14081824
| 457676 | 519364 | 4.8221 | 74.93 | 241 | 0 | 24-HR | ALL | 1ST | 14081824
| 457726 | 519364 | 4.6138 | 80.73 | 241 | 0 | 24-HR | ALL | 1ST | 14081824
| 457776 | 519364 | 4.4255 | 89.54 | 241 | 0 | 24-HR | ALL | 1ST | 14081824
| 457826 | 519364 | 4.3084 | 103.79 | 241 | 0 | 24-HR | ALL | 1ST | 14082024
| 457876 | 519364 | 4.2727 | 113 | 241 | 0 | 24-HR | ALL | 1ST | 14102124
| 457926 | 519364 | 4.6428 | 115.43 | 241 | 0 | 24-HR | ALL | 1ST | 14102124
| 457976 | 519364 | 4.9805 | 123.45 | 241 | 0 | 24-HR | ALL | 1ST | 14102124
| 458026 | 519364 | 5.2711 | 131.38 | 239 | 0 | 24-HR | ALL | 1ST | 14102124
| 458076 | 519364 | 5.5231 | 133.82 | 238 | 0 | 24-HR | ALL | 1ST | 14102124
| 458126 | 519364 | 5.7423 | 133.71 | 237 | 0 | 24-HR | ALL | 1ST | 14102124
| 458176 | 519364 | 5.9366 | 129.3 | 237 | 0 | 24-HR | ALL | 1ST | 14102124
| 458226 | 519364 | 6.1078 | 119.5 | 239 | 0 | 24-HR | ALL | 1ST | 14102124
| 458276 | 519364 | 6.2371 | 118.6 | 238 | 0 | 24-HR | ALL | 1ST | 14102124
| 458326 | 519364 | 6.3384 | 118.25 | 237 | 0 | 24-HR | ALL | 1ST | 14102124
| 458376 | 519364 | 6.4182 | 116.46 | 237 | 0 | 24-HR | ALL | 1ST | 14102124
| 458426 | 519364 | 6.4823 | 112.23 | 237 | 0 | 24-HR | ALL | 1ST | 14102124
| 458476 | 519364 | 6.5173 | 111.64 | 237 | 0 | 24-HR | ALL | 1ST | 14102124
| 458526 | 519364 | 6.5225 | 114.63 | 237 | 0 | 24-HR | ALL | 1ST | 14102124
| 458576 | 519364 | 6.5125 | 116.64 | 237 | 0 | 24-HR | ALL | 1ST | 14102124
| 458626 | 519364 | 6.4952 | 116.21 | 233 | 0 | 24-HR | ALL | 1ST | 14102124
| 458676 | 519364 | 6.4659 | 115.37 | 227 | 0 | 24-HR | ALL | 1ST | 14102124
| 458726 | 519364 | 6.4369 | 111.12 | 227 | 0 | 24-HR | ALL | 1ST | 14102124
| 458776 | 519364 | 6.3934 | 107.97 | 227 | 0 | 24-HR | ALL | 1ST | 14102124
| 458826 | 519364 | 6.333 | 106.85 | 225 | 0 | 24-HR | ALL | 1ST | 14102124
| 458876 | 519364 | 6.2601 | 106.79 | 214 | 0 | 24-HR | ALL | 1ST | 14102124
| 458926 | 519364 | 6.1766 | 107.64 | 211 | 0 | 24-HR | ALL | 1ST | 14102124
| 458976 | 519364 | 6.0801 | 110.27 | 209 | 0 | 24-HR | ALL | 1ST | 14102124
| 453976 | 519414 | 4.2138 | 14 | 14 | 0 | 24-HR | ALL | 1ST | 14032724
| 454026 | 519414 | 4.081 | 14.09 | 17 | 0 | 24-HR | ALL | 1ST | 14032724
| 454076 | 519414 | 3.9269 | 14 | 17 | 0 | 24-HR | ALL | 1ST | 14032724
| 454126 | 519414 | 3.8005 | 15.76 | 15.76 | 0 | 24-HR | ALL | 1ST | 14032724
| 454176 | 519414 | 3.7868 | 15.14 | 15.14 | 0 | 24-HR | ALL | 1ST | 14032824
| 454226 | 519414 | 3.8531 | 14.04 | 20 | 0 | 24-HR | ALL | 1ST | 14082624
| 454276 | 519414 | 4.0248 | 14.15 | 20 | 0 | 24-HR | ALL | 1ST | 14082624
| 454326 | 519414 | 4.2118 | 15.09 | 20 | 0 | 24-HR | ALL | 1ST | 14082624
| 454376 | 519414 | 4.4055 | 15.76 | 15.76 | 0 | 24-HR | ALL | 1ST | 14082624
| 454426 | 519414 | 4.5724 | 12.85 | 21 | 0 | 24-HR | ALL | 1ST | 14082624
| 454476 | 519414 | 4.7658 | 12.05 | 21 | 0 | 24-HR | ALL | 1ST | 14082624
| 454526 | 519414 | 4.9908 | 13.44 | 22 | 0 | 24-HR | ALL | 1ST | 14082624
| 454576 | 519414 | 5.2171 | 14.15 | 22 | 0 | 24-HR | ALL | 1ST | 14082624
| 454626 | 519414 | 5.4551 | 15.12 | 22 | 0 | 24-HR | ALL | 1ST | 14082624
| 454676 | 519414 | 5.6755 | 14.32 | 22 | 0 | 24-HR | ALL | 1ST | 14082624
| 454726 | 519414 | 5.9382 | 16.05 | 20 | 0 | 24-HR | ALL | 1ST | 14082624
| 454776 | 519414 | 6.2112 | 17.96 | 21 | 0 | 24-HR | ALL | 1ST | 14082624
| 454826 | 519414 | 6.4391 | 17 | 22 | 0 | 24-HR | ALL | 1ST | 14082624
| 454876 | 519414 | 6.6823 | 17.03 | 240 | 0 | 24-HR | ALL | 1ST | 14082624
| 454926 | 519414 | 6.9545 | 18.7 | 240 | 0 | 24-HR | ALL | 1ST | 14082624
| 454976 | 519414 | 7.2188 | 20.2 | 240 | 0 | 24-HR | ALL | 1ST | 14082624
| 455026 | 519414 | 7.4635 | 22.18 | 240 | 0 | 24-HR | ALL | 1ST | 14082624
| 455076 | 519414 | 7.6491 | 24 | 240 | 0 | 24-HR | ALL | 1ST | 14082624
| 455126 | 519414 | 7.8333 | 21.4 | 240 | 0 | 24-HR | ALL | 1ST | 14082624
| 455176 | 519414 | 7.9312 | 19.91 | 241 | 0 | 24-HR | ALL | 1ST | 14082624
| 455226 | 519414 | 8.0525 | 21.57 | 241 | 0 | 24-HR | ALL | 1ST | 14082624
| 455276 | 519414 | 8.0753 | 21.56 | 241 | 0 | 24-HR | ALL | 1ST | 14082624
| 455326 | 519414 | 8.0098 | 20.96 | 241 | 0 | 24-HR | ALL | 1ST | 14082624
| 455376 | 519414 | 8.3136 | 19.14 | 241 | 0 | 24-HR | ALL | 1ST | 14052424
| 455426 | 519414 | 8.6782 | 20.36 | 241 | 0 | 24-HR | ALL | 1ST | 14052424
| 455476 | 519414 | 8.9576 | 21.97 | 241 | 0 | 24-HR | ALL | 1ST | 14052424
| 455526 | 519414 | 9.1063 | 21.73 | 241 | 0 | 24-HR | ALL | 1ST | 14052424
| 455576 | 519414 | 9.1545 | 22.12 | 241 | 0 | 24-HR | ALL | 1ST | 14052424
| 455626 | 519414 | 9.6786 | 22.12 | 241 | 0 | 24-HR | ALL | 1ST | 14042024
| 455676 | 519414 | 10.3161 | 22.12 | 241 | 0 | 24-HR | ALL | 1ST | 14042024
| 455726 | 519414 | 11.2906 | 22.56 | 241 | 0 | 24-HR | ALL | 1ST | 14101324
| 455776 | 519414 | 12.8647 | 24.12 | 241 | 0 | 24-HR | ALL | 1ST | 14101324
| 455826 | 519414 | 14.45 | 24.04 | 241 | 0 | 24-HR | ALL | 1ST | 14101324
| 455876 | 519414 | 15.8583 | 23.36 | 241 | 0 | 24-HR | ALL | 1ST | 14101324
| 455926 | 519414 | 16.5283 | 25.15 | 241 | 0 | 24-HR | ALL | 1ST | 14101324
| 455976 | 519414 | 16.7273 | 26.17 | 241 | 0 | 24-HR | ALL | 1ST | 14101324
| 456026 | 519414 | 16.2749 | 26.88 | 241 | 0 | 24-HR | ALL | 1ST | 14101324
| 456076 | 519414 | 15.2482 | 26.15 | 241 | 0 | 24-HR | ALL | 1ST | 14101324
| 456126 | 519414 | 13.7262 | 27.12 | 241 | 0 | 24-HR | ALL | 1ST | 14101424
| 456176 | 519414 | 13.2167 | 27.12 | 241 | 0 | 24-HR | ALL | 1ST | 14101424
| 456226 | 519414 | 11.9422 | 27.15 | 241 | 0 | 24-HR | ALL | 1ST | 14101424
| 456276 | 519414 | 10.0195 | 28.7 | 241 | 0 | 24-HR | ALL | 1ST | 14101424
| 456326 | 519414 | 8.9958 | 30.04 | 241 | 0 | 24-HR | ALL | 1ST | 14032624
| 456376 | 519414 | 8.8109 | 30.24 | 241 | 0 | 24-HR | ALL | 1ST | 14062924
| 456426 | 519414 | 8.8492 | 30.12 | 241 | 0 | 24-HR | ALL | 1ST | 14062924
| 456476 | 519414 | 8.7041 | 31.41 | 241 | 0 | 24-HR | ALL | 1ST | 14062924
| 456526 | 519414 | 8.4127 | 33 | 241 | 0 | 24-HR | ALL | 1ST | 14062924
| 456576 | 519414 | 8.0355 | 32.3 | 241 | 0 | 24-HR | ALL | 1ST | 14062924
| 456626 | 519414 | 7.5925 | 30.64 | 241 | 0 | 24-HR | ALL | 1ST | 14062924
| 456676 | 519414 | 7.0742 | 30 | 241 | 0 | 24-HR | ALL | 1ST | 14062924
| 456726 | 519414 | 6.4707 | 31.57 | 241 | 0 | 24-HR | ALL | 1ST | 14062924
| 456776 | 519414 | 6.5499 | 33.68 | 241 | 0 | 24-HR | ALL | 1ST | 14081924
| 456826 | 519414 | 6.9124 | 31.12 | 241 | 0 | 24-HR | ALL | 1ST | 14081924
| 456876 | 519414 | 7.1086 | 31.82 | 241 | 0 | 24-HR | ALL | 1ST | 14081924
| 456926 | 519414 | 7.1419 | 35.41 | 241 | 0 | 24-HR | ALL | 1ST | 14081924
| 456976 | 519414 | 7.0569 | 38.03 | 241 | 0 | 24-HR | ALL | 1ST | 14081924
| 457026 | 519414 | 6.8704 | 39.21 | 241 | 0 | 24-HR | ALL | 1ST | 14081924
| 457076 | 519414 | 6.5989 | 39.97 | 241 | 0 | 24-HR | ALL | 1ST | 14081924
| 457126 | 519414 | 6.2523 | 43.15 | 241 | 0 | 24-HR | ALL | 1ST | 14081924
| 457176 | 519414 | 5.8758 | 44.78 | 241 | 0 | 24-HR | ALL | 1ST | 14081924
| 457226 | 519414 | 5.4803 | 46.8 | 241 | 0 | 24-HR | ALL | 1ST | 14081924
| 457276 | 519414 | 5.4868 | 48.03 | 241 | 0 | 24-HR | ALL | 1ST | 14082224
| 457326 | 519414 | 5.51 | 50.51 | 241 | 0 | 24-HR | ALL | 1ST | 14082224
| 457376 | 519414 | 5.5613 | 55.05 | 241 | 0 | 24-HR | ALL | 1ST | 14081824
| 457426 | 519414 | 5.5909 | 57.45 | 241 | 0 | 24-HR | ALL | 1ST | 14081824
| 457476 | 519414 | 5.5402 | 61.34 | 241 | 0 | 24-HR | ALL | 1ST | 14081824
| 457526 | 519414 | 5.4095 | 61.45 | 241 | 0 | 24-HR | ALL | 1ST | 14081824
| 457576 | 519414 | 5.2201 | 63.33 | 241 | 0 | 24-HR | ALL | 1ST | 14081824
| 457626 | 519414 | 4.9928 | 67.51 | 241 | 0 | 24-HR | ALL | 1ST | 14081824
| 457676 | 519414 | 4.7285 | 69.6 | 241 | 0 | 24-HR | ALL | 1ST | 14081824
| 457726 | 519414 | 4.5924 | 68.64 | 241 | 0 | 24-HR | ALL | 1ST | 14082024
| 457776 | 519414 | 4.5384 | 72.98 | 241 | 0 | 24-HR | ALL | 1ST | 14082024
| 457826 | 519414 | 4.5557 | 86 | 241 | 0 | 24-HR | ALL | 1ST | 14102124
| 457876 | 519414 | 4.9781 | 98.07 | 241 | 0 | 24-HR | ALL | 1ST | 14102124
| 457926 | 519414 | 5.3425 | 99.67 | 241 | 0 | 24-HR | ALL | 1ST | 14102124
| 457976 | 519414 | 5.6752 | 105.94 | 241 | 0 | 24-HR | ALL | 1ST | 14102124
| 458026 | 519414 | 5.9636 | 113.68 | 241 | 0 | 24-HR | ALL | 1ST | 14102124
| 458076 | 519414 | 6.2002 | 118.59 | 241 | 0 | 24-HR | ALL | 1ST | 14102124
| 458126 | 519414 | 6.3929 | 119.85 | 239 | 0 | 24-HR | ALL | 1ST | 14102124
| 458176 | 519414 | 6.5517 | 116.78 | 239 | 0 | 24-HR | ALL | 1ST | 14102124
| 458226 | 519414 | 6.6847 | 107.81 | 239 | 0 | 24-HR | ALL | 1ST | 14102124
| 458276 | 519414 | 6.7901 | 103.22 | 241 | 0 | 24-HR | ALL | 1ST | 14102124
| 458326 | 519414 | 6.864 | 103.19 | 239 | 0 | 24-HR | ALL | 1ST | 14102124
| 458376 | 519414 | 6.9146 | 102.19 | 239 | 0 | 24-HR | ALL | 1ST | 14102124
| 458426 | 519414 | 6.9458 | 100.01 | 239 | 0 | 24-HR | ALL | 1ST | 14102124
| 458476 | 519414 | 6.9359 | 105.72 | 237 | 0 | 24-HR | ALL | 1ST | 14102124
| 458526 | 519414 | 6.9026 | 112.1 | 237 | 0 | 24-HR | ALL | 1ST | 14102124
| 458576 | 519414 | 6.8566 | 116.4 | 233 | 0 | 24-HR | ALL | 1ST | 14102124
| 458626 | 519414 | 6.8044 | 117.88 | 225 | 0 | 24-HR | ALL | 1ST | 14102124
| 458676 | 519414 | 6.7497 | 116.49 | 224 | 0 | 24-HR | ALL | 1ST | 14102124
| 458726 | 519414 | 6.6913 | 113.11 | 224 | 0 | 24-HR | ALL | 1ST | 14102124
| 458776 | 519414 | 6.6268 | 108.8 | 224 | 0 | 24-HR | ALL | 1ST | 14102124
| 458826 | 519414 | 6.5506 | 105.43 | 224 | 0 | 24-HR | ALL | 1ST | 14102124
| 458876 | 519414 | 6.4562 | 105.12 | 214 | 0 | 24-HR | ALL | 1ST | 14102124
| 458926 | 519414 | 6.351 | 106.06 | 209 | 0 | 24-HR | ALL | 1ST | 14102124
| 458976 | 519414 | 6.2324 | 109.31 | 207 | 0 | 24-HR | ALL | 1ST | 14102124
| 453976 | 519464 | 4.5672 | 14 | 14 | 0 | 24-HR | ALL | 1ST | 14032724
| 454026 | 519464 | 4.4344 | 13.3 | 15 | 0 | 24-HR | ALL | 1ST | 14032724
| 454076 | 519464 | 4.2912 | 13.02 | 15 | 0 | 24-HR | ALL | 1ST | 14032724
| 454126 | 519464 | 4.1996 | 15.46 | 15.46 | 0 | 24-HR | ALL | 1ST | 14032724
| 454176 | 519464 | 4.0297 | 15.46 | 15.46 | 0 | 24-HR | ALL | 1ST | 14032724
| 454226 | 519464 | 3.7934 | 12.93 | 20 | 0 | 24-HR | ALL | 1ST | 14032724
| 454276 | 519464 | 3.9101 | 13.59 | 20 | 0 | 24-HR | ALL | 1ST | 14082624
| 454326 | 519464 | 4.0971 | 14.62 | 20 | 0 | 24-HR | ALL | 1ST | 14082624
| 454376 | 519464 | 4.2883 | 15 | 17 | 0 | 24-HR | ALL | 1ST | 14082624
| 454426 | 519464 | 4.4805 | 14.54 | 18 | 0 | 24-HR | ALL | 1ST | 14082624
| 454476 | 519464 | 4.6826 | 14.23 | 19 | 0 | 24-HR | ALL | 1ST | 14082624
| 454526 | 519464 | 4.8889 | 13.54 | 22 | 0 | 24-HR | ALL | 1ST | 14082624
| 454576 | 519464 | 5.1116 | 13.56 | 22 | 0 | 24-HR | ALL | 1ST | 14082624
| 454626 | 519464 | 5.3342 | 12.93 | 22 | 0 | 24-HR | ALL | 1ST | 14082624
| 454676 | 519464 | 5.5708 | 12.82 | 22 | 0 | 24-HR | ALL | 1ST | 14082624
| 454726 | 519464 | 5.8503 | 15.03 | 20 | 0 | 24-HR | ALL | 1ST | 14082624
| 454776 | 519464 | 6.114 | 15.62 | 21 | 0 | 24-HR | ALL | 1ST | 14082624
| 454826 | 519464 | 6.3651 | 15.17 | 20 | 0 | 24-HR | ALL | 1ST | 14082624
| 454876 | 519464 | 6.6427 | 16.03 | 240 | 0 | 24-HR | ALL | 1ST | 14082624
| 454926 | 519464 | 6.954 | 18.39 | 240 | 0 | 24-HR | ALL | 1ST | 14082624
| 454976 | 519464 | 7.2763 | 21.17 | 240 | 0 | 24-HR | ALL | 1ST | 14082624
| 455026 | 519464 | 7.5184 | 20.46 | 240 | 0 | 24-HR | ALL | 1ST | 14082624
| 455076 | 519464 | 7.7505 | 20.08 | 240 | 0 | 24-HR | ALL | 1ST | 14082624
| 455126 | 519464 | 7.9265 | 18.49 | 241 | 0 | 24-HR | ALL | 1ST | 14082624
| 455176 | 519464 | 8.1582 | 20.03 | 241 | 0 | 24-HR | ALL | 1ST | 14082624
| 455226 | 519464 | 8.341 | 21.32 | 241 | 0 | 24-HR | ALL | 1ST | 14082624
| 455276 | 519464 | 8.4384 | 21.61 | 241 | 0 | 24-HR | ALL | 1ST | 14082624
| 455326 | 519464 | 8.4567 | 21.43 | 241 | 0 | 24-HR | ALL | 1ST | 14082624
| 455376 | 519464 | 8.3605 | 20.14 | 241 | 0 | 24-HR | ALL | 1ST | 14082624
| 455426 | 519464 | 8.6872 | 20 | 241 | 0 | 24-HR | ALL | 1ST | 14052424
| 455476 | 519464 | 9.0541 | 20.44 | 241 | 0 | 24-HR | ALL | 1ST | 14052424
| 455526 | 519464 | 9.3231 | 20.7 | 241 | 0 | 24-HR | ALL | 1ST | 14052424
| 455576 | 519464 | 9.4845 | 21 | 241 | 0 | 24-HR | ALL | 1ST | 14052424
| 455626 | 519464 | 9.5114 | 21 | 241 | 0 | 24-HR | ALL | 1ST | 14052424
| 455676 | 519464 | 10.1602 | 21 | 241 | 0 | 24-HR | ALL | 1ST | 14042024
| 455726 | 519464 | 10.7985 | 21.36 | 241 | 0 | 24-HR | ALL | 1ST | 14042024
| 455776 | 519464 | 11.9398 | 23.03 | 241 | 0 | 24-HR | ALL | 1ST | 14101324
| 455826 | 519464 | 13.5764 | 24 | 241 | 0 | 24-HR | ALL | 1ST | 14101324
| 455876 | 519464 | 15.2191 | 23.36 | 241 | 0 | 24-HR | ALL | 1ST | 14101324
| 455926 | 519464 | 16.2451 | 24.47 | 241 | 0 | 24-HR | ALL | 1ST | 14101324
| 455976 | 519464 | 16.7574 | 25.32 | 241 | 0 | 24-HR | ALL | 1ST | 14101324
| 456026 | 519464 | 16.7015 | 24.93 | 241 | 0 | 24-HR | ALL | 1ST | 14101324
| 456076 | 519464 | 15.9979 | 23.47 | 241 | 0 | 24-HR | ALL | 1ST | 14101324
| 456126 | 519464 | 14.1427 | 24.99 | 241 | 0 | 24-HR | ALL | 1ST | 14101324
| 456176 | 519464 | 13.0406 | 26.65 | 241 | 0 | 24-HR | ALL | 1ST | 14101424
| 456226 | 519464 | 11.9011 | 26.46 | 241 | 0 | 24-HR | ALL | 1ST | 14101424
| 456276 | 519464 | 10.0519 | 27.53 | 241 | 0 | 24-HR | ALL | 1ST | 14101424
| 456326 | 519464 | 9.1086 | 29 | 241 | 0 | 24-HR | ALL | 1ST | 14032624
| 456376 | 519464 | 9.0932 | 29 | 241 | 0 | 24-HR | ALL | 1ST | 14062924
| 456426 | 519464 | 9.1352 | 29.7 | 241 | 0 | 24-HR | ALL | 1ST | 14062924
| 456476 | 519464 | 8.985 | 30.46 | 241 | 0 | 24-HR | ALL | 1ST | 14062924
| 456526 | 519464 | 8.674 | 30.91 | 241 | 0 | 24-HR | ALL | 1ST | 14062924
| 456576 | 519464 | 8.2529 | 30.22 | 241 | 0 | 24-HR | ALL | 1ST | 14062924
| 456626 | 519464 | 7.7299 | 30.2 | 241 | 0 | 24-HR | ALL | 1ST | 14062924
| 456676 | 519464 | 7.1239 | 31 | 241 | 0 | 24-HR | ALL | 1ST | 14062924
| 456726 | 519464 | 6.4458 | 33.24 | 241 | 0 | 24-HR | ALL | 1ST | 14062924
| 456776 | 519464 | 6.9091 | 33.64 | 241 | 0 | 24-HR | ALL | 1ST | 14081924
| 456826 | 519464 | 7.2622 | 30.97 | 241 | 0 | 24-HR | ALL | 1ST | 14081924
| 456876 | 519464 | 7.4491 | 29.62 | 241 | 0 | 24-HR | ALL | 1ST | 14081924
| 456926 | 519464 | 7.4424 | 31.64 | 241 | 0 | 24-HR | ALL | 1ST | 14081924
| 456976 | 519464 | 7.2879 | 34.96 | 241 | 0 | 24-HR | ALL | 1ST | 14081924
| 457026 | 519464 | 7.0384 | 36.46 | 241 | 0 | 24-HR | ALL | 1ST | 14081924
| 457076 | 519464 | 6.714 | 36.64 | 241 | 0 | 24-HR | ALL | 1ST | 14081924
| 457126 | 519464 | 6.2998 | 42.02 | 241 | 0 | 24-HR | ALL | 1ST | 14081924
| 457176 | 519464 | 5.8665 | 46.94 | 241 | 0 | 24-HR | ALL | 1ST | 14081924
| 457226 | 519464 | 5.7319 | 47.35 | 241 | 0 | 24-HR | ALL | 1ST | 14082224
| 457276 | 519464 | 5.7815 | 46.96 | 241 | 0 | 24-HR | ALL | 1ST | 14082224
| 457326 | 519464 | 5.8207 | 49.47 | 241 | 0 | 24-HR | ALL | 1ST | 14081824
| 457376 | 519464 | 5.8614 | 51.46 | 241 | 0 | 24-HR | ALL | 1ST | 14081824
| 457426 | 519464 | 5.805 | 53.41 | 241 | 0 | 24-HR | ALL | 1ST | 14081824
| 457476 | 519464 | 5.6625 | 55.77 | 241 | 0 | 24-HR | ALL | 1ST | 14081824
| 457526 | 519464 | 5.4462 | 55.87 | 241 | 0 | 24-HR | ALL | 1ST | 14081824
| 457576 | 519464 | 5.1801 | 58.86 | 241 | 0 | 24-HR | ALL | 1ST | 14081824
| 457626 | 519464 | 4.8948 | 62.74 | 241 | 0 | 24-HR | ALL | 1ST | 14082024
| 457676 | 519464 | 4.8379 | 66.11 | 241 | 0 | 24-HR | ALL | 1ST | 14082024
| 457726 | 519464 | 4.7777 | 63.92 | 241 | 0 | 24-HR | ALL | 1ST | 14082024
| 457776 | 519464 | 4.9028 | 63.35 | 241 | 0 | 24-HR | ALL | 1ST | 14102124
| 457826 | 519464 | 5.3278 | 67.46 | 241 | 0 | 24-HR | ALL | 1ST | 14102124
| 457876 | 519464 | 5.7131 | 78.5 | 241 | 0 | 24-HR | ALL | 1ST | 14102124
| 457926 | 519464 | 6.0641 | 79.22 | 241 | 0 | 24-HR | ALL | 1ST | 14102124
| 457976 | 519464 | 6.3766 | 89.11 | 241 | 0 | 24-HR | ALL | 1ST | 14102124
| 458026 | 519464 | 6.6442 | 97.14 | 241 | 0 | 24-HR | ALL | 1ST | 14102124
| 458076 | 519464 | 6.8557 | 99.57 | 241 | 0 | 24-HR | ALL | 1ST | 14102124
| 458126 | 519464 | 7.024 | 101.29 | 241 | 0 | 24-HR | ALL | 1ST | 14102124
| 458176 | 519464 | 7.1535 | 99.43 | 241 | 0 | 24-HR | ALL | 1ST | 14102124
| 458226 | 519464 | 7.2563 | 92.64 | 241 | 0 | 24-HR | ALL | 1ST | 14102124
| 458276 | 519464 | 7.3377 | 86.55 | 241 | 0 | 24-HR | ALL | 1ST | 14102124
| 458326 | 519464 | 7.3891 | 83.93 | 241 | 0 | 24-HR | ALL | 1ST | 14102124
| 458376 | 519464 | 7.4071 | 84.39 | 241 | 0 | 24-HR | ALL | 1ST | 14102124
| 458426 | 519464 | 7.3927 | 87.69 | 241 | 0 | 24-HR | ALL | 1ST | 14102124
| 458476 | 519464 | 7.3361 | 98.44 | 237 | 0 | 24-HR | ALL | 1ST | 14102124
| 458526 | 519464 | 7.2676 | 106.61 | 237 | 0 | 24-HR | ALL | 1ST | 14102124
| 458576 | 519464 | 7.1828 | 113.94 | 233 | 0 | 24-HR | ALL | 1ST | 14102124
| 458626 | 519464 | 7.0941 | 117.47 | 210 | 0 | 24-HR | ALL | 1ST | 14102124
| 458676 | 519464 | 7.0062 | 117.3 | 209 | 0 | 24-HR | ALL | 1ST | 14102124
| 458726 | 519464 | 6.9152 | 115.36 | 209 | 0 | 24-HR | ALL | 1ST | 14102124
| 458776 | 519464 | 6.8248 | 110.99 | 209 | 0 | 24-HR | ALL | 1ST | 14102124
| 458826 | 519464 | 6.7306 | 105.77 | 212 | 0 | 24-HR | ALL | 1ST | 14102124
| 458876 | 519464 | 6.6162 | 104.65 | 209 | 0 | 24-HR | ALL | 1ST | 14102124
| 458926 | 519464 | 6.4826 | 107.63 | 208 | 0 | 24-HR | ALL | 1ST | 14102124
| 458976 | 519464 | 6.3416 | 111.56 | 201 | 0 | 24-HR | ALL | 1ST | 14102124
| 453976 | 519514 | 4.8771 | 13.79 | 13.79 | 0 | 24-HR | ALL | 1ST | 14032724
| 454026 | 519514 | 4.7689 | 13.24 | 13.24 | 0 | 24-HR | ALL | 1ST | 14032724
| 454076 | 519514 | 4.6315 | 12.29 | 14 | 0 | 24-HR | ALL | 1ST | 14032724
| 454126 | 519514 | 4.5454 | 14.03 | 14.03 | 0 | 24-HR | ALL | 1ST | 14032724
| 454176 | 519514 | 4.4203 | 15 | 15 | 0 | 24-HR | ALL | 1ST | 14032724
| 454226 | 519514 | 4.2352 | 14.13 | 16 | 0 | 24-HR | ALL | 1ST | 14032724
| 454276 | 519514 | 4.0757 | 14.8 | 16 | 0 | 24-HR | ALL | 1ST | 14032724
| 454326 | 519514 | 3.9698 | 14.3 | 17 | 0 | 24-HR | ALL | 1ST | 14082624
| 454376 | 519514 | 4.1561 | 14.29 | 16 | 0 | 24-HR | ALL | 1ST | 14082624
| 454426 | 519514 | 4.3571 | 14.82 | 14.82 | 0 | 24-HR | ALL | 1ST | 14082624
| 454476 | 519514 | 4.5845 | 16.84 | 16.84 | 0 | 24-HR | ALL | 1ST | 14082624
| 454526 | 519514 | 4.777 | 14.64 | 18 | 0 | 24-HR | ALL | 1ST | 14082624
| 454576 | 519514 | 4.995 | 14 | 22 | 0 | 24-HR | ALL | 1ST | 14082624
| 454626 | 519514 | 5.2043 | 12.06 | 22 | 0 | 24-HR | ALL | 1ST | 14082624
| 454676 | 519514 | 5.4442 | 11.86 | 22 | 0 | 24-HR | ALL | 1ST | 14082624
| 454726 | 519514 | 5.7293 | 14.03 | 19 | 0 | 24-HR | ALL | 1ST | 14082624
| 454776 | 519514 | 6.0081 | 15 | 19 | 0 | 24-HR | ALL | 1ST | 14082624
| 454826 | 519514 | 6.269 | 14.44 | 18 | 0 | 24-HR | ALL | 1ST | 14082624
| 454876 | 519514 | 6.5921 | 16.82 | 238 | 0 | 24-HR | ALL | 1ST | 14082624
| 454926 | 519514 | 6.9127 | 18.55 | 240 | 0 | 24-HR | ALL | 1ST | 14082624
| 454976 | 519514 | 7.2005 | 18.58 | 240 | 0 | 24-HR | ALL | 1ST | 14082624
| 455026 | 519514 | 7.4712 | 18.03 | 240 | 0 | 24-HR | ALL | 1ST | 14082624
| 455076 | 519514 | 7.7727 | 19 | 240 | 0 | 24-HR | ALL | 1ST | 14082624
| 455126 | 519514 | 8.007 | 18 | 240 | 0 | 24-HR | ALL | 1ST | 14082624
| 455176 | 519514 | 8.3016 | 19.82 | 241 | 0 | 24-HR | ALL | 1ST | 14082624
| 455226 | 519514 | 8.5202 | 20.09 | 241 | 0 | 24-HR | ALL | 1ST | 14082624
| 455276 | 519514 | 8.6382 | 18.93 | 241 | 0 | 24-HR | ALL | 1ST | 14082624
| 455326 | 519514 | 8.6957 | 17.79 | 241 | 0 | 24-HR | ALL | 1ST | 14082624
| 455376 | 519514 | 8.7438 | 18.63 | 241 | 0 | 24-HR | ALL | 1ST | 14082624
| 455426 | 519514 | 8.7203 | 20 | 241 | 0 | 24-HR | ALL | 1ST | 14082624
| 455476 | 519514 | 9.0345 | 20.2 | 241 | 0 | 24-HR | ALL | 1ST | 14052424
| 455526 | 519514 | 9.4022 | 20 | 241 | 0 | 24-HR | ALL | 1ST | 14052424
| 455576 | 519514 | 9.7189 | 21 | 241 | 0 | 24-HR | ALL | 1ST | 14052424
| 455626 | 519514 | 9.8618 | 20.98 | 241 | 0 | 24-HR | ALL | 1ST | 14052424
| 455676 | 519514 | 9.8437 | 20.61 | 241 | 0 | 24-HR | ALL | 1ST | 14052424
| 455726 | 519514 | 10.6578 | 21.36 | 241 | 0 | 24-HR | ALL | 1ST | 14042024
| 455776 | 519514 | 11.2698 | 23 | 241 | 0 | 24-HR | ALL | 1ST | 14042024
| 455826 | 519514 | 12.5204 | 23.55 | 241 | 0 | 24-HR | ALL | 1ST | 14101324
| 455876 | 519514 | 14.3282 | 22.92 | 241 | 0 | 24-HR | ALL | 1ST | 14101324
| 455926 | 519514 | 15.6655 | 23.79 | 241 | 0 | 24-HR | ALL | 1ST | 14101324
| 455976 | 519514 | 16.575 | 23.79 | 241 | 0 | 24-HR | ALL | 1ST | 14101324
| 456026 | 519514 | 16.8146 | 23.43 | 241 | 0 | 24-HR | ALL | 1ST | 14101324
| 456076 | 519514 | 16.1691 | 22 | 241 | 0 | 24-HR | ALL | 1ST | 14101324
| 456126 | 519514 | 14.537 | 23.94 | 241 | 0 | 24-HR | ALL | 1ST | 14101324
| 456176 | 519514 | 12.5617 | 25.36 | 241 | 0 | 24-HR | ALL | 1ST | 14101424
| 456226 | 519514 | 11.6027 | 25.03 | 241 | 0 | 24-HR | ALL | 1ST | 14101424
| 456276 | 519514 | 9.866 | 27.94 | 241 | 0 | 24-HR | ALL | 1ST | 14101424
| 456326 | 519514 | 9.1076 | 29.29 | 241 | 0 | 24-HR | ALL | 1ST | 14032624
| 456376 | 519514 | 9.3326 | 28.77 | 241 | 0 | 24-HR | ALL | 1ST | 14062924
| 456426 | 519514 | 9.407 | 28.55 | 241 | 0 | 24-HR | ALL | 1ST | 14062924
| 456476 | 519514 | 9.2444 | 29.29 | 241 | 0 | 24-HR | ALL | 1ST | 14062924
| 456526 | 519514 | 8.9136 | 28.78 | 241 | 0 | 24-HR | ALL | 1ST | 14062924
| 456576 | 519514 | 8.4391 | 28.32 | 241 | 0 | 24-HR | ALL | 1ST | 14062924
| 456626 | 519514 | 7.805 | 30.8 | 241 | 0 | 24-HR | ALL | 1ST | 14062924
| 456676 | 519514 | 7.1094 | 33 | 241 | 0 | 24-HR | ALL | 1ST | 14062924
| 456726 | 519514 | 6.7862 | 33.55 | 241 | 0 | 24-HR | ALL | 1ST | 14081924
| 456776 | 519514 | 7.2665 | 33.43 | 241 | 0 | 24-HR | ALL | 1ST | 14081924
| 456826 | 519514 | 7.6008 | 30.74 | 241 | 0 | 24-HR | ALL | 1ST | 14081924
| 456876 | 519514 | 7.7532 | 29 | 241 | 0 | 24-HR | ALL | 1ST | 14081924
| 456926 | 519514 | 7.6932 | 30.44 | 241 | 0 | 24-HR | ALL | 1ST | 14081924
| 456976 | 519514 | 7.4662 | 34.02 | 241 | 0 | 24-HR | ALL | 1ST | 14081924
| 457026 | 519514 | 7.1575 | 34.79 | 241 | 0 | 24-HR | ALL | 1ST | 14081924
| 457076 | 519514 | 6.781 | 34.36 | 241 | 0 | 24-HR | ALL | 1ST | 14081924
| 457126 | 519514 | 6.3162 | 38.96 | 241 | 0 | 24-HR | ALL | 1ST | 14081924
| 457176 | 519514 | 5.9704 | 46.58 | 241 | 0 | 24-HR | ALL | 1ST | 14082224
| 457226 | 519514 | 6.0508 | 44.79 | 241 | 0 | 24-HR | ALL | 1ST | 14082224
| 457276 | 519514 | 6.0822 | 45.13 | 241 | 0 | 24-HR | ALL | 1ST | 14081824
| 457326 | 519514 | 6.144 | 45.76 | 241 | 0 | 24-HR | ALL | 1ST | 14081824
| 457376 | 519514 | 6.0866 | 49.23 | 241 | 0 | 24-HR | ALL | 1ST | 14081824
| 457426 | 519514 | 5.9325 | 49.56 | 241 | 0 | 24-HR | ALL | 1ST | 14081824
| 457476 | 519514 | 5.6951 | 47.54 | 241 | 0 | 24-HR | ALL | 1ST | 14081824
| 457526 | 519514 | 5.392 | 48.99 | 241 | 0 | 24-HR | ALL | 1ST | 14081824
| 457576 | 519514 | 5.1712 | 52.24 | 241 | 0 | 24-HR | ALL | 1ST | 14082024
| 457626 | 519514 | 5.1032 | 55.64 | 241 | 0 | 24-HR | ALL | 1ST | 14082024
| 457676 | 519514 | 5.0297 | 58.89 | 241 | 0 | 24-HR | ALL | 1ST | 14082024
| 457726 | 519514 | 5.2756 | 56.87 | 241 | 0 | 24-HR | ALL | 1ST | 14102124
| 457776 | 519514 | 5.7326 | 60.67 | 241 | 0 | 24-HR | ALL | 1ST | 14102124
| 457826 | 519514 | 6.1622 | 61.15 | 241 | 0 | 24-HR | ALL | 1ST | 14102124
| 457876 | 519514 | 6.5278 | 65.12 | 241 | 0 | 24-HR | ALL | 1ST | 14102124
| 457926 | 519514 | 6.8748 | 61.6 | 241 | 0 | 24-HR | ALL | 1ST | 14102124
| 457976 | 519514 | 7.1295 | 67.69 | 241 | 0 | 24-HR | ALL | 1ST | 14102124
| 458026 | 519514 | 7.34 | 76.32 | 241 | 0 | 24-HR | ALL | 1ST | 14102124
| 458076 | 519514 | 7.5166 | 80.41 | 241 | 0 | 24-HR | ALL | 1ST | 14102124
| 458126 | 519514 | 7.6515 | 83.11 | 241 | 0 | 24-HR | ALL | 1ST | 14102124
| 458176 | 519514 | 7.7529 | 81.35 | 241 | 0 | 24-HR | ALL | 1ST | 14102124
| 458226 | 519514 | 7.833 | 75.92 | 241 | 0 | 24-HR | ALL | 1ST | 14102124
| 458276 | 519514 | 7.8895 | 70.85 | 241 | 0 | 24-HR | ALL | 1ST | 14102124
| 458326 | 519514 | 7.9051 | 69.42 | 241 | 0 | 24-HR | ALL | 1ST | 14102124
| 458376 | 519514 | 7.8772 | 71.7 | 241 | 0 | 24-HR | ALL | 1ST | 14102124
| 458426 | 519514 | 7.8205 | 75.54 | 241 | 0 | 24-HR | ALL | 1ST | 14102124
| 458476 | 519514 | 7.7169 | 87.53 | 239 | 0 | 24-HR | ALL | 1ST | 14102124
| 458526 | 519514 | 7.6059 | 98.65 | 237 | 0 | 24-HR | ALL | 1ST | 14102124
| 458576 | 519514 | 7.4845 | 108.12 | 236 | 0 | 24-HR | ALL | 1ST | 14102124
| 458626 | 519514 | 7.3496 | 116.82 | 206 | 0 | 24-HR | ALL | 1ST | 14102124
| 458676 | 519514 | 7.2254 | 118.55 | 202 | 0 | 24-HR | ALL | 1ST | 14102124
| 458726 | 519514 | 7.1046 | 117.06 | 202 | 0 | 24-HR | ALL | 1ST | 14102124
| 458776 | 519514 | 6.9905 | 111.9 | 205 | 0 | 24-HR | ALL | 1ST | 14102124
| 458826 | 519514 | 6.8725 | 106.48 | 209 | 0 | 24-HR | ALL | 1ST | 14102124
| 458876 | 519514 | 6.7341 | 105.78 | 208 | 0 | 24-HR | ALL | 1ST | 14102124
| 458926 | 519514 | 6.5822 | 108.02 | 202 | 0 | 24-HR | ALL | 1ST | 14102124
| 458976 | 519514 | 6.4347 | 108.43 | 201 | 0 | 24-HR | ALL | 1ST | 14102124
| 453976 | 519564 | 5.1171 | 13 | 15 | 0 | 24-HR | ALL | 1ST | 14032724
| 454026 | 519564 | 5.0484 | 13 | 13 | 0 | 24-HR | ALL | 1ST | 14032724
| 454076 | 519564 | 4.9599 | 12.88 | 12.88 | 0 | 24-HR | ALL | 1ST | 14032724
| 454126 | 519564 | 4.9088 | 14.88 | 14.88 | 0 | 24-HR | ALL | 1ST | 14032724
| 454176 | 519564 | 4.7884 | 15 | 15 | 0 | 24-HR | ALL | 1ST | 14032724
| 454226 | 519564 | 4.6155 | 13.76 | 13.76 | 0 | 24-HR | ALL | 1ST | 14032724
| 454276 | 519564 | 4.4666 | 14.03 | 14.03 | 0 | 24-HR | ALL | 1ST | 14032724
| 454326 | 519564 | 4.3156 | 14.91 | 16 | 0 | 24-HR | ALL | 1ST | 14032724
| 454376 | 519564 | 4.1172 | 14.56 | 14.56 | 0 | 24-HR | ALL | 1ST | 14032724
| 454426 | 519564 | 4.2075 | 14.08 | 14.08 | 0 | 24-HR | ALL | 1ST | 14082624
| 454476 | 519564 | 4.4486 | 17.66 | 17.66 | 0 | 24-HR | ALL | 1ST | 14082624
| 454526 | 519564 | 4.6358 | 14.96 | 14.96 | 0 | 24-HR | ALL | 1ST | 14082624
| 454576 | 519564 | 4.8607 | 14.85 | 16 | 0 | 24-HR | ALL | 1ST | 14082624
| 454626 | 519564 | 5.0762 | 13.22 | 17 | 0 | 24-HR | ALL | 1ST | 14082624
| 454676 | 519564 | 5.3138 | 12.6 | 18 | 0 | 24-HR | ALL | 1ST | 14082624
| 454726 | 519564 | 5.5921 | 14.03 | 14.03 | 0 | 24-HR | ALL | 1ST | 14082624
| 454776 | 519564 | 5.8769 | 15 | 15 | 0 | 24-HR | ALL | 1ST | 14082624
| 454826 | 519564 | 6.1617 | 15.28 | 15.28 | 0 | 24-HR | ALL | 1ST | 14082624
| 454876 | 519564 | 6.4481 | 15.15 | 17 | 0 | 24-HR | ALL | 1ST | 14082624
| 454926 | 519564 | 6.7676 | 16.24 | 240 | 0 | 24-HR | ALL | 1ST | 14082624
| 454976 | 519564 | 7.0679 | 16.12 | 240 | 0 | 24-HR | ALL | 1ST | 14082624
| 455026 | 519564 | 7.3998 | 17.18 | 240 | 0 | 24-HR | ALL | 1ST | 14082624
| 455076 | 519564 | 7.7721 | 19.61 | 240 | 0 | 24-HR | ALL | 1ST | 14082624
| 455126 | 519564 | 8.0438 | 18.56 | 240 | 0 | 24-HR | ALL | 1ST | 14082624
| 455176 | 519564 | 8.3456 | 19.03 | 241 | 0 | 24-HR | ALL | 1ST | 14082624
| 455226 | 519564 | 8.6164 | 19.3 | 241 | 0 | 24-HR | ALL | 1ST | 14082624
| 455276 | 519564 | 8.7774 | 17.64 | 241 | 0 | 24-HR | ALL | 1ST | 14082624
| 455326 | 519564 | 8.8926 | 16.15 | 241 | 0 | 24-HR | ALL | 1ST | 14082624
| 455376 | 519564 | 9.0527 | 17.78 | 241 | 0 | 24-HR | ALL | 1ST | 14082624
| 455426 | 519564 | 9.1422 | 19.44 | 241 | 0 | 24-HR | ALL | 1ST | 14082624
| 455476 | 519564 | 9.0879 | 20.12 | 241 | 0 | 24-HR | ALL | 1ST | 14082624
| 455526 | 519564 | 9.3492 | 20 | 241 | 0 | 24-HR | ALL | 1ST | 14052424
| 455576 | 519564 | 9.7762 | 20.44 | 241 | 0 | 24-HR | ALL | 1ST | 14052424
| 455626 | 519564 | 10.0379 | 20.12 | 241 | 0 | 24-HR | ALL | 1ST | 14052424
| 455676 | 519564 | 10.163 | 20.04 | 241 | 0 | 24-HR | ALL | 1ST | 14052424
| 455726 | 519564 | 10.2926 | 20.8 | 241 | 0 | 24-HR | ALL | 1ST | 14042024
| 455776 | 519564 | 11.1177 | 22.12 | 241 | 0 | 24-HR | ALL | 1ST | 14042024
| 455826 | 519564 | 11.6507 | 22.12 | 241 | 0 | 24-HR | ALL | 1ST | 14042024
| 455876 | 519564 | 13.076 | 22.64 | 241 | 0 | 24-HR | ALL | 1ST | 14101324
| 455926 | 519564 | 14.694 | 22.12 | 241 | 0 | 24-HR | ALL | 1ST | 14101324
| 455976 | 519564 | 15.8489 | 22.12 | 241 | 0 | 24-HR | ALL | 1ST | 14101324
| 456026 | 519564 | 16.3361 | 22.96 | 241 | 0 | 24-HR | ALL | 1ST | 14101324
| 456076 | 519564 | 15.9399 | 22 | 241 | 0 | 24-HR | ALL | 1ST | 14101324
| 456126 | 519564 | 14.5637 | 23.39 | 241 | 0 | 24-HR | ALL | 1ST | 14101324
| 456176 | 519564 | 12.3568 | 24.17 | 241 | 0 | 24-HR | ALL | 1ST | 14101324
| 456226 | 519564 | 11.0295 | 23.27 | 241 | 0 | 24-HR | ALL | 1ST | 14101424
| 456276 | 519564 | 9.4871 | 24.41 | 241 | 0 | 24-HR | ALL | 1ST | 14101424
| 456326 | 519564 | 9.2632 | 24.81 | 241 | 0 | 24-HR | ALL | 1ST | 14062924
| 456376 | 519564 | 9.5872 | 25.37 | 241 | 0 | 24-HR | ALL | 1ST | 14062924
| 456426 | 519564 | 9.6773 | 25.37 | 241 | 0 | 24-HR | ALL | 1ST | 14062924
| 456476 | 519564 | 9.4971 | 26.24 | 241 | 0 | 24-HR | ALL | 1ST | 14062924
| 456526 | 519564 | 9.1249 | 26.27 | 241 | 0 | 24-HR | ALL | 1ST | 14062924
| 456576 | 519564 | 8.5502 | 27.78 | 241 | 0 | 24-HR | ALL | 1ST | 14062924
| 456626 | 519564 | 7.8249 | 31.09 | 241 | 0 | 24-HR | ALL | 1ST | 14062924
| 456676 | 519564 | 7.0567 | 33 | 241 | 0 | 24-HR | ALL | 1ST | 14062924
| 456726 | 519564 | 7.1444 | 32.12 | 241 | 0 | 24-HR | ALL | 1ST | 14081924
| 456776 | 519564 | 7.6286 | 31.2 | 241 | 0 | 24-HR | ALL | 1ST | 14081924
| 456826 | 519564 | 7.9199 | 30 | 241 | 0 | 24-HR | ALL | 1ST | 14081924
| 456876 | 519564 | 7.9975 | 29.88 | 241 | 0 | 24-HR | ALL | 1ST | 14081924
| 456926 | 519564 | 7.8671 | 31.6 | 241 | 0 | 24-HR | ALL | 1ST | 14081924
| 456976 | 519564 | 7.5823 | 33.97 | 241 | 0 | 24-HR | ALL | 1ST | 14081924
| 457026 | 519564 | 7.224 | 33.12 | 241 | 0 | 24-HR | ALL | 1ST | 14081924
| 457076 | 519564 | 6.7651 | 35.24 | 241 | 0 | 24-HR | ALL | 1ST | 14081924
| 457126 | 519564 | 6.2712 | 38.12 | 241 | 0 | 24-HR | ALL | 1ST | 14081924
| 457176 | 519564 | 6.3123 | 42.94 | 241 | 0 | 24-HR | ALL | 1ST | 14082224
| 457226 | 519564 | 6.3406 | 40.32 | 241 | 0 | 24-HR | ALL | 1ST | 14081824
| 457276 | 519564 | 6.4339 | 40.24 | 241 | 0 | 24-HR | ALL | 1ST | 14081824
| 457326 | 519564 | 6.3857 | 41.64 | 241 | 0 | 24-HR | ALL | 1ST | 14081824
| 457376 | 519564 | 6.2132 | 45.61 | 241 | 0 | 24-HR | ALL | 1ST | 14081824
| 457426 | 519564 | 5.9521 | 46.27 | 241 | 0 | 24-HR | ALL | 1ST | 14081824
| 457476 | 519564 | 5.6179 | 47.04 | 241 | 0 | 24-HR | ALL | 1ST | 14081824
| 457526 | 519564 | 5.4646 | 48.96 | 241 | 0 | 24-HR | ALL | 1ST | 14082024
| 457576 | 519564 | 5.3887 | 47.28 | 241 | 0 | 24-HR | ALL | 1ST | 14082024
| 457626 | 519564 | 5.3026 | 48.45 | 241 | 0 | 24-HR | ALL | 1ST | 14082024
| 457676 | 519564 | 5.7121 | 48.66 | 241 | 0 | 24-HR | ALL | 1ST | 14102124
| 457726 | 519564 | 6.2463 | 47.84 | 241 | 0 | 24-HR | ALL | 1ST | 14102124
| 457776 | 519564 | 6.6356 | 56.01 | 241 | 0 | 24-HR | ALL | 1ST | 14102124
| 457826 | 519564 | 7.0298 | 58.61 | 241 | 0 | 24-HR | ALL | 1ST | 14102124
| 457876 | 519564 | 7.3734 | 60.21 | 241 | 0 | 24-HR | ALL | 1ST | 14102124
| 457926 | 519564 | 7.6726 | 59.65 | 241 | 0 | 24-HR | ALL | 1ST | 14102124
| 457976 | 519564 | 7.9118 | 60.01 | 241 | 0 | 24-HR | ALL | 1ST | 14102124
| 458026 | 519564 | 8.0966 | 60.85 | 241 | 0 | 24-HR | ALL | 1ST | 14102124
| 458076 | 519564 | 8.2048 | 67.22 | 241 | 0 | 24-HR | ALL | 1ST | 14102124
| 458126 | 519564 | 8.2842 | 71.81 | 241 | 0 | 24-HR | ALL | 1ST | 14102124
| 458176 | 519564 | 8.3474 | 70.19 | 241 | 0 | 24-HR | ALL | 1ST | 14102124
| 458226 | 519564 | 8.386 | 66.98 | 241 | 0 | 24-HR | ALL | 1ST | 14102124
| 458276 | 519564 | 8.379 | 66.96 | 241 | 0 | 24-HR | ALL | 1ST | 14102124
| 458326 | 519564 | 8.3541 | 65.25 | 241 | 0 | 24-HR | ALL | 1ST | 14102124
| 458376 | 519564 | 8.295 | 65.37 | 241 | 0 | 24-HR | ALL | 1ST | 14102124
| 458426 | 519564 | 8.2041 | 67.45 | 241 | 0 | 24-HR | ALL | 1ST | 14102124
| 458476 | 519564 | 8.0565 | 78.58 | 239 | 0 | 24-HR | ALL | 1ST | 14102124
| 458526 | 519564 | 7.9031 | 90.57 | 237 | 0 | 24-HR | ALL | 1ST | 14102124
| 458576 | 519564 | 7.7462 | 100.91 | 237 | 0 | 24-HR | ALL | 1ST | 14102124
| 458626 | 519564 | 7.5701 | 113.45 | 203 | 0 | 24-HR | ALL | 1ST | 14102124
| 458676 | 519564 | 7.413 | 116.24 | 201 | 0 | 24-HR | ALL | 1ST | 14102124
| 458726 | 519564 | 7.264 | 114.84 | 201 | 0 | 24-HR | ALL | 1ST | 14102124
| 458776 | 519564 | 7.1132 | 112.85 | 201 | 0 | 24-HR | ALL | 1ST | 14102124
| 458826 | 519564 | 6.9591 | 110.97 | 201 | 0 | 24-HR | ALL | 1ST | 14102124
| 458876 | 519564 | 6.8023 | 109.36 | 201 | 0 | 24-HR | ALL | 1ST | 14102124
| 458926 | 519564 | 6.6437 | 107.95 | 201 | 0 | 24-HR | ALL | 1ST | 14102124
| 458976 | 519564 | 6.489 | 105.43 | 201 | 0 | 24-HR | ALL | 1ST | 14102124
| 453976 | 519614 | 5.2956 | 12.47 | 14 | 0 | 24-HR | ALL | 1ST | 14032724
| 454026 | 519614 | 5.2892 | 13.7 | 15 | 0 | 24-HR | ALL | 1ST | 14032724
| 454076 | 519614 | 5.2539 | 14.36 | 14.36 | 0 | 24-HR | ALL | 1ST | 14032724
| 454126 | 519614 | 5.2086 | 15.44 | 15.44 | 0 | 24-HR | ALL | 1ST | 14032724
| 454176 | 519614 | 5.1028 | 15 | 15 | 0 | 24-HR | ALL | 1ST | 14032724
| 454226 | 519614 | 4.9542 | 13.64 | 13.64 | 0 | 24-HR | ALL | 1ST | 14032724
| 454276 | 519614 | 4.8207 | 13.48 | 15 | 0 | 24-HR | ALL | 1ST | 14032724
| 454326 | 519614 | 4.6817 | 13.76 | 16 | 0 | 24-HR | ALL | 1ST | 14032724
| 454376 | 519614 | 4.5123 | 13.65 | 17 | 0 | 24-HR | ALL | 1ST | 14032724
| 454426 | 519614 | 4.3397 | 14.04 | 14.04 | 0 | 24-HR | ALL | 1ST | 14032724
| 454476 | 519614 | 4.2568 | 14.7 | 14.7 | 0 | 24-HR | ALL | 1ST | 14082624
| 454526 | 519614 | 4.4576 | 13.65 | 13.65 | 0 | 24-HR | ALL | 1ST | 14082624
| 454576 | 519614 | 4.6791 | 13.54 | 15 | 0 | 24-HR | ALL | 1ST | 14082624
| 454626 | 519614 | 4.8984 | 12.38 | 17 | 0 | 24-HR | ALL | 1ST | 14082624
| 454676 | 519614 | 5.1575 | 13.39 | 13.39 | 0 | 24-HR | ALL | 1ST | 14082624
| 454726 | 519614 | 5.4329 | 14.54 | 18 | 0 | 24-HR | ALL | 1ST | 14082624
| 454776 | 519614 | 5.6977 | 14.14 | 18 | 0 | 24-HR | ALL | 1ST | 14082624
| 454826 | 519614 | 5.9897 | 14.65 | 17 | 0 | 24-HR | ALL | 1ST | 14082624
| 454876 | 519614 | 6.2913 | 15 | 18 | 0 | 24-HR | ALL | 1ST | 14082624
| 454926 | 519614 | 6.597 | 15 | 240 | 0 | 24-HR | ALL | 1ST | 14082624
| 454976 | 519614 | 6.9268 | 15.65 | 240 | 0 | 24-HR | ALL | 1ST | 14082624
| 455026 | 519614 | 7.2998 | 17.62 | 240 | 0 | 24-HR | ALL | 1ST | 14082624
| 455076 | 519614 | 7.6974 | 20 | 240 | 0 | 24-HR | ALL | 1ST | 14082624
| 455126 | 519614 | 8.0107 | 19.28 | 240 | 0 | 24-HR | ALL | 1ST | 14082624
| 455176 | 519614 | 8.2784 | 17.47 | 240 | 0 | 24-HR | ALL | 1ST | 14082624
| 455226 | 519614 | 8.6079 | 18.29 | 241 | 0 | 24-HR | ALL | 1ST | 14082624
| 455276 | 519614 | 8.8752 | 18 | 241 | 0 | 24-HR | ALL | 1ST | 14082624
| 455326 | 519614 | 9.0934 | 17.54 | 241 | 0 | 24-HR | ALL | 1ST | 14082624
| 455376 | 519614 | 9.3045 | 18.24 | 241 | 0 | 24-HR | ALL | 1ST | 14082624
| 455426 | 519614 | 9.4526 | 19 | 241 | 0 | 24-HR | ALL | 1ST | 14082624
| 455476 | 519614 | 9.4954 | 19.46 | 241 | 0 | 24-HR | ALL | 1ST | 14082624
| 455526 | 519614 | 9.3976 | 19.46 | 241 | 0 | 24-HR | ALL | 1ST | 14082624
| 455576 | 519614 | 9.6438 | 20 | 241 | 0 | 24-HR | ALL | 1ST | 14052424
| 455626 | 519614 | 10.0156 | 19 | 241 | 0 | 24-HR | ALL | 1ST | 14052424
| 455676 | 519614 | 10.2932 | 19 | 241 | 0 | 24-HR | ALL | 1ST | 14052424
| 455726 | 519614 | 10.4538 | 20 | 241 | 0 | 24-HR | ALL | 1ST | 14052424
| 455776 | 519614 | 10.6574 | 20.47 | 241 | 0 | 24-HR | ALL | 1ST | 14042024
| 455826 | 519614 | 11.4516 | 21 | 241 | 0 | 24-HR | ALL | 1ST | 14042024
| 455876 | 519614 | 11.8645 | 21.26 | 241 | 0 | 24-HR | ALL | 1ST | 14042024
| 455926 | 519614 | 12.9885 | 19.94 | 241 | 0 | 24-HR | ALL | 1ST | 14101324
| 455976 | 519614 | 14.5356 | 21.7 | 241 | 0 | 24-HR | ALL | 1ST | 14101324
| 456026 | 519614 | 15.2855 | 22.65 | 241 | 0 | 24-HR | ALL | 1ST | 14101324
| 456076 | 519614 | 15.1068 | 21.47 | 241 | 0 | 24-HR | ALL | 1ST | 14101324
| 456126 | 519614 | 14.1083 | 22.63 | 241 | 0 | 24-HR | ALL | 1ST | 14101324
| 456176 | 519614 | 12.1481 | 22.46 | 241 | 0 | 24-HR | ALL | 1ST | 14101324
| 456226 | 519614 | 10.1263 | 21.48 | 241 | 0 | 24-HR | ALL | 1ST | 14101424
| 456276 | 519614 | 8.8914 | 22.14 | 241 | 0 | 24-HR | ALL | 1ST | 14101424
| 456326 | 519614 | 9.3956 | 23 | 241 | 0 | 24-HR | ALL | 1ST | 14062924
| 456376 | 519614 | 9.791 | 23 | 241 | 0 | 24-HR | ALL | 1ST | 14062924
| 456426 | 519614 | 9.8972 | 23 | 241 | 0 | 24-HR | ALL | 1ST | 14062924
| 456476 | 519614 | 9.688 | 23.82 | 241 | 0 | 24-HR | ALL | 1ST | 14062924
| 456526 | 519614 | 9.2244 | 25.04 | 241 | 0 | 24-HR | ALL | 1ST | 14062924
| 456576 | 519614 | 8.5504 | 28.25 | 241 | 0 | 24-HR | ALL | 1ST | 14062924
| 456626 | 519614 | 7.7433 | 33 | 241 | 0 | 24-HR | ALL | 1ST | 14062924
| 456676 | 519614 | 6.9601 | 30.46 | 241 | 0 | 24-HR | ALL | 1ST | 14062924
| 456726 | 519614 | 7.5129 | 28.46 | 241 | 0 | 24-HR | ALL | 1ST | 14081924
| 456776 | 519614 | 7.9695 | 28.82 | 241 | 0 | 24-HR | ALL | 1ST | 14081924
| 456826 | 519614 | 8.1765 | 30.59 | 241 | 0 | 24-HR | ALL | 1ST | 14081924
| 456876 | 519614 | 8.1677 | 32 | 241 | 0 | 24-HR | ALL | 1ST | 14081924
| 456926 | 519614 | 7.9676 | 33.36 | 241 | 0 | 24-HR | ALL | 1ST | 14081924
| 456976 | 519614 | 7.6169 | 35.08 | 241 | 0 | 24-HR | ALL | 1ST | 14081924
| 457026 | 519614 | 7.1934 | 34.19 | 241 | 0 | 24-HR | ALL | 1ST | 14081924
| 457076 | 519614 | 6.6948 | 35.36 | 241 | 0 | 24-HR | ALL | 1ST | 14081924
| 457126 | 519614 | 6.5661 | 37.51 | 241 | 0 | 24-HR | ALL | 1ST | 14082224
| 457176 | 519614 | 6.6115 | 40.85 | 241 | 0 | 24-HR | ALL | 1ST | 14082224
| 457226 | 519614 | 6.6899 | 39.73 | 241 | 0 | 24-HR | ALL | 1ST | 14081824
| 457276 | 519614 | 6.6809 | 37.46 | 241 | 0 | 24-HR | ALL | 1ST | 14081824
| 457326 | 519614 | 6.5143 | 37.77 | 241 | 0 | 24-HR | ALL | 1ST | 14081824
| 457376 | 519614 | 6.2244 | 39.64 | 241 | 0 | 24-HR | ALL | 1ST | 14081824
| 457426 | 519614 | 5.855 | 40.85 | 241 | 0 | 24-HR | ALL | 1ST | 14082024
| 457476 | 519614 | 5.7788 | 42.2 | 241 | 0 | 24-HR | ALL | 1ST | 14082024
| 457526 | 519614 | 5.6885 | 44.29 | 241 | 0 | 24-HR | ALL | 1ST | 14082024
| 457576 | 519614 | 5.5863 | 47 | 241 | 0 | 24-HR | ALL | 1ST | 14082024
| 457626 | 519614 | 6.1269 | 46.68 | 241 | 0 | 24-HR | ALL | 1ST | 14102124
| 457676 | 519614 | 6.7253 | 44.98 | 241 | 0 | 24-HR | ALL | 1ST | 14102124
| 457726 | 519614 | 7.2328 | 45.19 | 241 | 0 | 24-HR | ALL | 1ST | 14102124
| 457776 | 519614 | 7.5713 | 53.95 | 241 | 0 | 24-HR | ALL | 1ST | 14102124
| 457826 | 519614 | 7.9148 | 58.36 | 241 | 0 | 24-HR | ALL | 1ST | 14102124
| 457876 | 519614 | 8.2235 | 58.44 | 241 | 0 | 24-HR | ALL | 1ST | 14102124
| 457926 | 519614 | 8.4728 | 58.23 | 241 | 0 | 24-HR | ALL | 1ST | 14102124
| 457976 | 519614 | 8.6649 | 58 | 241 | 0 | 24-HR | ALL | 1ST | 14102124
| 458026 | 519614 | 8.7951 | 59 | 241 | 0 | 24-HR | ALL | 1ST | 14102124
| 458076 | 519614 | 8.8533 | 63.94 | 241 | 0 | 24-HR | ALL | 1ST | 14102124
| 458126 | 519614 | 8.8888 | 65.77 | 241 | 0 | 24-HR | ALL | 1ST | 14102124
| 458176 | 519614 | 8.8926 | 66.34 | 241 | 0 | 24-HR | ALL | 1ST | 14102124
| 458226 | 519614 | 8.8789 | 64.04 | 241 | 0 | 24-HR | ALL | 1ST | 14102124
| 458276 | 519614 | 8.8336 | 62.4 | 241 | 0 | 24-HR | ALL | 1ST | 14102124
| 458326 | 519614 | 8.7516 | 62.59 | 241 | 0 | 24-HR | ALL | 1ST | 14102124
| 458376 | 519614 | 8.6321 | 65.45 | 241 | 0 | 24-HR | ALL | 1ST | 14102124
| 458426 | 519614 | 8.4878 | 69.99 | 241 | 0 | 24-HR | ALL | 1ST | 14102124
| 458476 | 519614 | 8.3406 | 72.45 | 241 | 0 | 24-HR | ALL | 1ST | 14102124
| 458526 | 519614 | 8.1637 | 79.39 | 239 | 0 | 24-HR | ALL | 1ST | 14102124
| 458576 | 519614 | 7.9698 | 89.53 | 237 | 0 | 24-HR | ALL | 1ST | 14102124
| 458626 | 519614 | 7.7625 | 102.28 | 227 | 0 | 24-HR | ALL | 1ST | 14102124
| 458676 | 519614 | 7.5651 | 109.26 | 202 | 0 | 24-HR | ALL | 1ST | 14102124
| 458726 | 519614 | 7.38 | 110.85 | 200 | 0 | 24-HR | ALL | 1ST | 14102124
| 458776 | 519614 | 7.1959 | 111.5 | 200 | 0 | 24-HR | ALL | 1ST | 14102124
| 458826 | 519614 | 7.0061 | 113.38 | 113.38 | 0 | 24-HR | ALL | 1ST | 14102124
| 458876 | 519614 | 6.8258 | 112.76 | 189 | 0 | 24-HR | ALL | 1ST | 14102124
| 458926 | 519614 | 6.6526 | 110.58 | 191 | 0 | 24-HR | ALL | 1ST | 14102124
| 458976 | 519614 | 6.4855 | 107.24 | 197 | 0 | 24-HR | ALL | 1ST | 14102124
| 453976 | 519664 | 5.3829 | 11.58 | 14 | 0 | 24-HR | ALL | 1ST | 14032724
| 454026 | 519664 | 5.4173 | 13.18 | 13.18 | 0 | 24-HR | ALL | 1ST | 14032724
| 454076 | 519664 | 5.4402 | 14.79 | 14.79 | 0 | 24-HR | ALL | 1ST | 14032724
| 454126 | 519664 | 5.3956 | 14.77 | 16 | 0 | 24-HR | ALL | 1ST | 14032724
| 454176 | 519664 | 5.3136 | 14 | 16 | 0 | 24-HR | ALL | 1ST | 14032724
| 454226 | 519664 | 5.2427 | 14.13 | 14.13 | 0 | 24-HR | ALL | 1ST | 14032724
| 454276 | 519664 | 5.1124 | 13 | 13 | 0 | 24-HR | ALL | 1ST | 14032724
| 454326 | 519664 | 5.0033 | 13.15 | 15 | 0 | 24-HR | ALL | 1ST | 14032724
| 454376 | 519664 | 4.9286 | 15.21 | 15.21 | 0 | 24-HR | ALL | 1ST | 14032724
| 454426 | 519664 | 4.8031 | 16.15 | 16.15 | 0 | 24-HR | ALL | 1ST | 14032724
| 454476 | 519664 | 4.5599 | 14 | 14 | 0 | 24-HR | ALL | 1ST | 14032724
| 454526 | 519664 | 4.3669 | 14.21 | 14.21 | 0 | 24-HR | ALL | 1ST | 14032724
| 454576 | 519664 | 4.4986 | 13.97 | 13.97 | 0 | 24-HR | ALL | 1ST | 14082624
| 454626 | 519664 | 4.7174 | 13 | 13 | 0 | 24-HR | ALL | 1ST | 14082624
| 454676 | 519664 | 4.9984 | 15.8 | 15.8 | 0 | 24-HR | ALL | 1ST | 14082624
| 454726 | 519664 | 5.2595 | 15.97 | 15.97 | 0 | 24-HR | ALL | 1ST | 14082624
| 454776 | 519664 | 5.5043 | 14.3 | 18 | 0 | 24-HR | ALL | 1ST | 14082624
| 454826 | 519664 | 5.7873 | 14.29 | 16 | 0 | 24-HR | ALL | 1ST | 14082624
| 454876 | 519664 | 6.0975 | 15 | 16 | 0 | 24-HR | ALL | 1ST | 14082624
| 454926 | 519664 | 6.4078 | 15 | 22 | 0 | 24-HR | ALL | 1ST | 14082624
| 454976 | 519664 | 6.7402 | 15.44 | 240 | 0 | 24-HR | ALL | 1ST | 14082624
| 455026 | 519664 | 7.1657 | 19 | 240 | 0 | 24-HR | ALL | 1ST | 14082624
| 455076 | 519664 | 7.5158 | 19 | 240 | 0 | 24-HR | ALL | 1ST | 14082624
| 455126 | 519664 | 7.8513 | 18.35 | 240 | 0 | 24-HR | ALL | 1ST | 14082624
| 455176 | 519664 | 8.1243 | 16.03 | 240 | 0 | 24-HR | ALL | 1ST | 14082624
| 455226 | 519664 | 8.4915 | 17 | 241 | 0 | 24-HR | ALL | 1ST | 14082624
| 455276 | 519664 | 8.8554 | 18 | 241 | 0 | 24-HR | ALL | 1ST | 14082624
| 455326 | 519664 | 9.1821 | 18.8 | 241 | 0 | 24-HR | ALL | 1ST | 14082624
| 455376 | 519664 | 9.4502 | 19 | 241 | 0 | 24-HR | ALL | 1ST | 14082624
| 455426 | 519664 | 9.6528 | 19 | 241 | 0 | 24-HR | ALL | 1ST | 14082624
| 455476 | 519664 | 9.774 | 18.97 | 241 | 0 | 24-HR | ALL | 1ST | 14082624
| 455526 | 519664 | 9.7685 | 18.55 | 241 | 0 | 24-HR | ALL | 1ST | 14082624
| 455576 | 519664 | 9.6592 | 18.71 | 241 | 0 | 24-HR | ALL | 1ST | 14082624
| 455626 | 519664 | 9.8175 | 18.8 | 241 | 0 | 24-HR | ALL | 1ST | 14052424
| 455676 | 519664 | 10.2698 | 19 | 241 | 0 | 24-HR | ALL | 1ST | 14052424
| 455726 | 519664 | 10.5817 | 19.87 | 241 | 0 | 24-HR | ALL | 1ST | 14052424
| 455776 | 519664 | 10.5687 | 18.99 | 241 | 0 | 24-HR | ALL | 1ST | 14052424
| 455826 | 519664 | 10.7759 | 18.94 | 241 | 0 | 24-HR | ALL | 1ST | 14042024
| 455876 | 519664 | 11.4133 | 19.08 | 241 | 0 | 24-HR | ALL | 1ST | 14042024
| 455926 | 519664 | 11.7262 | 20.23 | 241 | 0 | 24-HR | ALL | 1ST | 14042024
| 455976 | 519664 | 12.6002 | 20.64 | 241 | 0 | 24-HR | ALL | 1ST | 14101324
| 456026 | 519664 | 13.4963 | 20.16 | 241 | 0 | 24-HR | ALL | 1ST | 14101324
| 456076 | 519664 | 13.8087 | 20.8 | 241 | 0 | 24-HR | ALL | 1ST | 14101324
| 456126 | 519664 | 13.0845 | 21 | 241 | 0 | 24-HR | ALL | 1ST | 14101324
| 456176 | 519664 | 11.4031 | 21 | 241 | 0 | 24-HR | ALL | 1ST | 14101324
| 456226 | 519664 | 9.1022 | 21.03 | 241 | 0 | 24-HR | ALL | 1ST | 14101424
| 456276 | 519664 | 8.6313 | 22.55 | 241 | 0 | 24-HR | ALL | 1ST | 14062924
| 456326 | 519664 | 9.3592 | 23 | 241 | 0 | 24-HR | ALL | 1ST | 14062924
| 456376 | 519664 | 9.8225 | 22.79 | 241 | 0 | 24-HR | ALL | 1ST | 14062924
| 456426 | 519664 | 9.9428 | 22.24 | 241 | 0 | 24-HR | ALL | 1ST | 14062924
| 456476 | 519664 | 9.7466 | 22.57 | 241 | 0 | 24-HR | ALL | 1ST | 14062924
| 456526 | 519664 | 9.1897 | 25.03 | 241 | 0 | 24-HR | ALL | 1ST | 14062924
| 456576 | 519664 | 8.4548 | 27.39 | 241 | 0 | 24-HR | ALL | 1ST | 14062924
| 456626 | 519664 | 7.6069 | 30.59 | 241 | 0 | 24-HR | ALL | 1ST | 14062924
| 456676 | 519664 | 7.0959 | 30 | 241 | 0 | 24-HR | ALL | 1ST | 14081924
| 456726 | 519664 | 7.7867 | 28.97 | 241 | 0 | 24-HR | ALL | 1ST | 14081924
| 456776 | 519664 | 8.2306 | 28.5 | 241 | 0 | 24-HR | ALL | 1ST | 14081924
| 456826 | 519664 | 8.3837 | 29.8 | 241 | 0 | 24-HR | ALL | 1ST | 14081924
| 456876 | 519664 | 8.2953 | 31.24 | 241 | 0 | 24-HR | ALL | 1ST | 14081924
| 456926 | 519664 | 8.0042 | 33.23 | 241 | 0 | 24-HR | ALL | 1ST | 14081924
| 456976 | 519664 | 7.571 | 35.78 | 241 | 0 | 24-HR | ALL | 1ST | 14081924
| 457026 | 519664 | 7.0877 | 35.03 | 241 | 0 | 24-HR | ALL | 1ST | 14081924
| 457076 | 519664 | 6.7757 | 36.29 | 241 | 0 | 24-HR | ALL | 1ST | 14082224
| 457126 | 519664 | 6.8701 | 37.58 | 241 | 0 | 24-HR | ALL | 1ST | 14082224
| 457176 | 519664 | 6.9215 | 38.13 | 241 | 0 | 24-HR | ALL | 1ST | 14081824
| 457226 | 519664 | 6.9379 | 36.8 | 241 | 0 | 24-HR | ALL | 1ST | 14081824
| 457276 | 519664 | 6.7855 | 35.79 | 241 | 0 | 24-HR | ALL | 1ST | 14081824
| 457326 | 519664 | 6.4891 | 35.79 | 241 | 0 | 24-HR | ALL | 1ST | 14081824
| 457376 | 519664 | 6.1964 | 34.79 | 241 | 0 | 24-HR | ALL | 1ST | 14082024
| 457426 | 519664 | 6.1124 | 35.64 | 241 | 0 | 24-HR | ALL | 1ST | 14082024
| 457476 | 519664 | 6.0075 | 38.13 | 241 | 0 | 24-HR | ALL | 1ST | 14082024
| 457526 | 519664 | 5.9676 | 39.59 | 241 | 0 | 24-HR | ALL | 1ST | 14102124
| 457576 | 519664 | 6.5748 | 44.19 | 241 | 0 | 24-HR | ALL | 1ST | 14102124
| 457626 | 519664 | 7.1846 | 45.51 | 241 | 0 | 24-HR | ALL | 1ST | 14102124
| 457676 | 519664 | 7.7578 | 44.5 | 241 | 0 | 24-HR | ALL | 1ST | 14102124
| 457726 | 519664 | 8.2472 | 43.94 | 241 | 0 | 24-HR | ALL | 1ST | 14102124
| 457776 | 519664 | 8.5604 | 49.7 | 241 | 0 | 24-HR | ALL | 1ST | 14102124
| 457826 | 519664 | 8.8489 | 53.1 | 241 | 0 | 24-HR | ALL | 1ST | 14102124
| 457876 | 519664 | 9.1054 | 52.9 | 241 | 0 | 24-HR | ALL | 1ST | 14102124
| 457926 | 519664 | 9.3039 | 52.06 | 241 | 0 | 24-HR | ALL | 1ST | 14102124
| 457976 | 519664 | 9.4301 | 52.44 | 241 | 0 | 24-HR | ALL | 1ST | 14102124
| 458026 | 519664 | 9.4775 | 55.42 | 241 | 0 | 24-HR | ALL | 1ST | 14102124
| 458076 | 519664 | 9.4848 | 58 | 241 | 0 | 24-HR | ALL | 1ST | 14102124
| 458126 | 519664 | 9.4607 | 59.51 | 241 | 0 | 24-HR | ALL | 1ST | 14102124
| 458176 | 519664 | 9.39 | 62.8 | 241 | 0 | 24-HR | ALL | 1ST | 14102124
| 458226 | 519664 | 9.3053 | 63.55 | 241 | 0 | 24-HR | ALL | 1ST | 14102124
| 458276 | 519664 | 9.2168 | 60.71 | 241 | 0 | 24-HR | ALL | 1ST | 14102124
| 458326 | 519664 | 9.0742 | 62.85 | 241 | 0 | 24-HR | ALL | 1ST | 14102124
| 458376 | 519664 | 8.907 | 66.33 | 241 | 0 | 24-HR | ALL | 1ST | 14102124
| 458426 | 519664 | 8.7279 | 69.65 | 241 | 0 | 24-HR | ALL | 1ST | 14102124
| 458476 | 519664 | 8.564 | 67.6 | 241 | 0 | 24-HR | ALL | 1ST | 14102124
| 458526 | 519664 | 8.3639 | 71 | 239 | 0 | 24-HR | ALL | 1ST | 14102124
| 458576 | 519664 | 8.1428 | 78.11 | 237 | 0 | 24-HR | ALL | 1ST | 14102124
| 458626 | 519664 | 7.9129 | 87.27 | 237 | 0 | 24-HR | ALL | 1ST | 14102124
| 458676 | 519664 | 7.6819 | 96.32 | 225 | 0 | 24-HR | ALL | 1ST | 14102124
| 458726 | 519664 | 7.4533 | 103.9 | 201 | 0 | 24-HR | ALL | 1ST | 14102124
| 458776 | 519664 | 7.2308 | 109.23 | 117 | 0 | 24-HR | ALL | 1ST | 14102124
| 458826 | 519664 | 7.011 | 113.81 | 113.81 | 0 | 24-HR | ALL | 1ST | 14102124
| 458876 | 519664 | 6.8044 | 115.44 | 115.44 | 0 | 24-HR | ALL | 1ST | 14102124
| 458926 | 519664 | 6.6045 | 116.16 | 116.16 | 0 | 24-HR | ALL | 1ST | 14102124
| 458976 | 519664 | 6.4241 | 113.03 | 113.03 | 0 | 24-HR | ALL | 1ST | 14102124
| 453976 | 519714 | 5.3679 | 10.03 | 14 | 0 | 24-HR | ALL | 1ST | 14032724
| 454026 | 519714 | 5.4333 | 11.78 | 13 | 0 | 24-HR | ALL | 1ST | 14032724
| 454076 | 519714 | 5.4488 | 12.24 | 12.24 | 0 | 24-HR | ALL | 1ST | 14032724
| 454126 | 519714 | 5.439 | 12.3 | 15 | 0 | 24-HR | ALL | 1ST | 14032724
| 454176 | 519714 | 5.4654 | 14 | 14 | 0 | 24-HR | ALL | 1ST | 14032724
| 454226 | 519714 | 5.4452 | 14.64 | 14.64 | 0 | 24-HR | ALL | 1ST | 14032724
| 454276 | 519714 | 5.3616 | 13.88 | 15 | 0 | 24-HR | ALL | 1ST | 14032724
| 454326 | 519714 | 5.3057 | 14.57 | 14.57 | 0 | 24-HR | ALL | 1ST | 14032724
| 454376 | 519714 | 5.2348 | 15.44 | 15.44 | 0 | 24-HR | ALL | 1ST | 14032724
| 454426 | 519714 | 5.1389 | 16.09 | 16.09 | 0 | 24-HR | ALL | 1ST | 14032724
| 454476 | 519714 | 4.9332 | 14.27 | 17 | 0 | 24-HR | ALL | 1ST | 14032724
| 454526 | 519714 | 4.7895 | 15 | 15 | 0 | 24-HR | ALL | 1ST | 14032724
| 454576 | 519714 | 4.7485 | 13.97 | 13.97 | 0 | 24-HR | ALL | 1ST | 14071824
| 454626 | 519714 | 4.7172 | 11.78 | 11.78 | 0 | 24-HR | ALL | 1ST | 14071824
| 454676 | 519714 | 4.7549 | 13.77 | 13.77 | 0 | 24-HR | ALL | 1ST | 14082624
| 454726 | 519714 | 5.0257 | 15.12 | 15.12 | 0 | 24-HR | ALL | 1ST | 14082624
| 454776 | 519714 | 5.2793 | 14.3 | 14.3 | 0 | 24-HR | ALL | 1ST | 14082624
| 454826 | 519714 | 5.5637 | 14.56 | 14.56 | 0 | 24-HR | ALL | 1ST | 14082624
| 454876 | 519714 | 5.8337 | 13.27 | 19 | 0 | 24-HR | ALL | 1ST | 14082624
| 454926 | 519714 | 6.1709 | 14.73 | 21 | 0 | 24-HR | ALL | 1ST | 14082624
| 454976 | 519714 | 6.5376 | 16.6 | 22 | 0 | 24-HR | ALL | 1ST | 14082624
| 455026 | 519714 | 6.9174 | 18.12 | 240 | 0 | 24-HR | ALL | 1ST | 14082624
| 455076 | 519714 | 7.2568 | 17.51 | 240 | 0 | 24-HR | ALL | 1ST | 14082624
| 455126 | 519714 | 7.5977 | 16.72 | 240 | 0 | 24-HR | ALL | 1ST | 14082624
| 455176 | 519714 | 7.9322 | 16 | 240 | 0 | 24-HR | ALL | 1ST | 14082624
| 455226 | 519714 | 8.3214 | 16.73 | 240 | 0 | 24-HR | ALL | 1ST | 14082624
| 455276 | 519714 | 8.7252 | 18 | 241 | 0 | 24-HR | ALL | 1ST | 14082624
| 455326 | 519714 | 9.0663 | 18 | 241 | 0 | 24-HR | ALL | 1ST | 14082624
| 455376 | 519714 | 9.3902 | 18.12 | 241 | 0 | 24-HR | ALL | 1ST | 14082624
| 455426 | 519714 | 9.6649 | 18.12 | 241 | 0 | 24-HR | ALL | 1ST | 14082624
| 455476 | 519714 | 9.8769 | 18.12 | 241 | 0 | 24-HR | ALL | 1ST | 14082624
| 455526 | 519714 | 9.9588 | 17.39 | 241 | 0 | 24-HR | ALL | 1ST | 14082624
| 455576 | 519714 | 9.8897 | 16.2 | 241 | 0 | 24-HR | ALL | 1ST | 14082624
| 455626 | 519714 | 9.8655 | 17.15 | 241 | 0 | 24-HR | ALL | 1ST | 14072524
| 455676 | 519714 | 10.0435 | 18.12 | 241 | 0 | 24-HR | ALL | 1ST | 14072524
| 455726 | 519714 | 10.4304 | 19.36 | 241 | 0 | 24-HR | ALL | 1ST | 14052424
| 455776 | 519714 | 10.6282 | 19 | 241 | 0 | 24-HR | ALL | 1ST | 14052424
| 455826 | 519714 | 10.5856 | 18.96 | 241 | 0 | 24-HR | ALL | 1ST | 14052424
| 455876 | 519714 | 10.8146 | 19.36 | 241 | 0 | 24-HR | ALL | 1ST | 14042024
| 455926 | 519714 | 11.3016 | 20.07 | 241 | 0 | 24-HR | ALL | 1ST | 14042024
| 455976 | 519714 | 10.9333 | 17.55 | 241 | 0 | 24-HR | ALL | 1ST | 14042024
| 456026 | 519714 | 11.1982 | 17.48 | 241 | 0 | 24-HR | ALL | 1ST | 14101324
| 456076 | 519714 | 12.0577 | 20 | 241 | 0 | 24-HR | ALL | 1ST | 14101324
| 456126 | 519714 | 11.698 | 20.12 | 241 | 0 | 24-HR | ALL | 1ST | 14101324
| 456176 | 519714 | 10.3753 | 20.12 | 241 | 0 | 24-HR | ALL | 1ST | 14101324
| 456226 | 519714 | 8.7943 | 20.13 | 241 | 0 | 24-HR | ALL | 1ST | 14061924
| 456276 | 519714 | 8.3033 | 20.86 | 241 | 0 | 24-HR | ALL | 1ST | 14062924
| 456326 | 519714 | 9.1463 | 22.12 | 241 | 0 | 24-HR | ALL | 1ST | 14062924
| 456376 | 519714 | 9.6624 | 22 | 241 | 0 | 24-HR | ALL | 1ST | 14062924
| 456426 | 519714 | 9.8198 | 22 | 241 | 0 | 24-HR | ALL | 1ST | 14062924
| 456476 | 519714 | 9.5831 | 23.68 | 241 | 0 | 24-HR | ALL | 1ST | 14062924
| 456526 | 519714 | 8.9669 | 25.91 | 241 | 0 | 24-HR | ALL | 1ST | 14062924
| 456576 | 519714 | 8.1776 | 27.66 | 241 | 0 | 24-HR | ALL | 1ST | 14062924
| 456626 | 519714 | 7.2925 | 28.09 | 241 | 0 | 24-HR | ALL | 1ST | 14062924
| 456676 | 519714 | 7.3134 | 29.12 | 241 | 0 | 24-HR | ALL | 1ST | 14081924
| 456726 | 519714 | 7.9771 | 30.27 | 241 | 0 | 24-HR | ALL | 1ST | 14081924
| 456776 | 519714 | 8.3909 | 29 | 241 | 0 | 24-HR | ALL | 1ST | 14081924
| 456826 | 519714 | 8.4965 | 29.03 | 241 | 0 | 24-HR | ALL | 1ST | 14081924
| 456876 | 519714 | 8.3262 | 30.09 | 241 | 0 | 24-HR | ALL | 1ST | 14081924
| 456926 | 519714 | 7.9517 | 31.85 | 241 | 0 | 24-HR | ALL | 1ST | 14081924
| 456976 | 519714 | 7.4502 | 34.09 | 241 | 0 | 24-HR | ALL | 1ST | 14081924
| 457026 | 519714 | 6.945 | 32.51 | 241 | 0 | 24-HR | ALL | 1ST | 14082224
| 457076 | 519714 | 7.0904 | 34.56 | 241 | 0 | 24-HR | ALL | 1ST | 14082224
| 457126 | 519714 | 7.113 | 35.12 | 241 | 0 | 24-HR | ALL | 1ST | 14081824
| 457176 | 519714 | 7.1701 | 34.51 | 241 | 0 | 24-HR | ALL | 1ST | 14081824
| 457226 | 519714 | 7.0241 | 34.44 | 241 | 0 | 24-HR | ALL | 1ST | 14081824
| 457276 | 519714 | 6.7117 | 35 | 241 | 0 | 24-HR | ALL | 1ST | 14081824
| 457326 | 519714 | 6.5385 | 35 | 241 | 0 | 24-HR | ALL | 1ST | 14082024
| 457376 | 519714 | 6.4484 | 34.88 | 241 | 0 | 24-HR | ALL | 1ST | 14082024
| 457426 | 519714 | 6.3336 | 35.76 | 241 | 0 | 24-HR | ALL | 1ST | 14082024
| 457476 | 519714 | 6.4125 | 36 | 241 | 0 | 24-HR | ALL | 1ST | 14102124
| 457526 | 519714 | 7.1698 | 36.85 | 241 | 0 | 24-HR | ALL | 1ST | 14102124
| 457576 | 519714 | 7.7977 | 39.28 | 241 | 0 | 24-HR | ALL | 1ST | 14102124
| 457626 | 519714 | 8.3519 | 41.67 | 241 | 0 | 24-HR | ALL | 1ST | 14102124
| 457676 | 519714 | 8.8501 | 42.8 | 241 | 0 | 24-HR | ALL | 1ST | 14102124
| 457726 | 519714 | 9.3273 | 40.45 | 241 | 0 | 24-HR | ALL | 1ST | 14102124
| 457776 | 519714 | 9.5993 | 43.98 | 241 | 0 | 24-HR | ALL | 1ST | 14102124
| 457826 | 519714 | 9.8268 | 45.73 | 241 | 0 | 24-HR | ALL | 1ST | 14102124
| 457876 | 519714 | 9.9878 | 47.24 | 241 | 0 | 24-HR | ALL | 1ST | 14102124
| 457926 | 519714 | 10.1049 | 47.33 | 241 | 0 | 24-HR | ALL | 1ST | 14102124
| 457976 | 519714 | 10.1217 | 50.48 | 241 | 0 | 24-HR | ALL | 1ST | 14102124
| 458026 | 519714 | 10.1102 | 52.15 | 241 | 0 | 24-HR | ALL | 1ST | 14102124
| 458076 | 519714 | 10.0433 | 55.12 | 241 | 0 | 24-HR | ALL | 1ST | 14102124
| 458126 | 519714 | 9.9399 | 58.41 | 241 | 0 | 24-HR | ALL | 1ST | 14102124
| 458176 | 519714 | 9.8178 | 60.27 | 241 | 0 | 24-HR | ALL | 1ST | 14102124
| 458226 | 519714 | 9.6753 | 61.24 | 241 | 0 | 24-HR | ALL | 1ST | 14102124
| 458276 | 519714 | 9.5356 | 58.52 | 241 | 0 | 24-HR | ALL | 1ST | 14102124
| 458326 | 519714 | 9.3402 | 61.18 | 241 | 0 | 24-HR | ALL | 1ST | 14102124
| 458376 | 519714 | 9.1316 | 63.99 | 241 | 0 | 24-HR | ALL | 1ST | 14102124
| 458426 | 519714 | 8.9121 | 67.05 | 241 | 0 | 24-HR | ALL | 1ST | 14102124
| 458476 | 519714 | 8.7166 | 64.22 | 241 | 0 | 24-HR | ALL | 1ST | 14102124
| 458526 | 519714 | 8.4996 | 64.23 | 241 | 0 | 24-HR | ALL | 1ST | 14102124
| 458576 | 519714 | 8.2617 | 67.5 | 239 | 0 | 24-HR | ALL | 1ST | 14102124
| 458626 | 519714 | 8.009 | 73.98 | 237 | 0 | 24-HR | ALL | 1ST | 14102124
| 458676 | 519714 | 7.7465 | 83.58 | 237 | 0 | 24-HR | ALL | 1ST | 14102124
| 458726 | 519714 | 7.488 | 93.06 | 208 | 0 | 24-HR | ALL | 1ST | 14102124
| 458776 | 519714 | 7.2344 | 101.73 | 200 | 0 | 24-HR | ALL | 1ST | 14102124
| 458826 | 519714 | 6.9901 | 108.39 | 108.39 | 0 | 24-HR | ALL | 1ST | 14102124
| 458876 | 519714 | 6.973 | 112.77 | 112.77 | 0 | 24-HR | ALL | 1ST | 14031524
| 458926 | 519714 | 6.9949 | 116.12 | 116.12 | 0 | 24-HR | ALL | 1ST | 14031524
| 458976 | 519714 | 7.0186 | 114.61 | 114.61 | 0 | 24-HR | ALL | 1ST | 14031524
| 453976 | 519764 | 5.348 | 11.54 | 13 | 0 | 24-HR | ALL | 1ST | 14032724
| 454026 | 519764 | 5.3709 | 10.76 | 13 | 0 | 24-HR | ALL | 1ST | 14032724
| 454076 | 519764 | 5.3709 | 9.75 | 15 | 0 | 24-HR | ALL | 1ST | 14032724
| 454126 | 519764 | 5.4074 | 10.45 | 16 | 0 | 24-HR | ALL | 1ST | 14032724
| 454176 | 519764 | 5.4314 | 11.06 | 15 | 0 | 24-HR | ALL | 1ST | 14032724
| 454226 | 519764 | 5.484 | 13.11 | 15 | 0 | 24-HR | ALL | 1ST | 14032724
| 454276 | 519764 | 5.4899 | 14.03 | 14.03 | 0 | 24-HR | ALL | 1ST | 14032724
| 454326 | 519764 | 5.4579 | 14.3 | 14.3 | 0 | 24-HR | ALL | 1ST | 14032724
| 454376 | 519764 | 5.3613 | 13.11 | 13.11 | 0 | 24-HR | ALL | 1ST | 14032724
| 454426 | 519764 | 5.2951 | 13.47 | 17 | 0 | 24-HR | ALL | 1ST | 14032724
| 454476 | 519764 | 5.1921 | 13.62 | 18 | 0 | 24-HR | ALL | 1ST | 14032724
| 454526 | 519764 | 5.1494 | 13.47 | 13.47 | 0 | 24-HR | ALL | 1ST | 14071824
| 454576 | 519764 | 5.2067 | 16.02 | 16.02 | 0 | 24-HR | ALL | 1ST | 14071824
| 454626 | 519764 | 5.218 | 15.21 | 15.21 | 0 | 24-HR | ALL | 1ST | 14071824
| 454676 | 519764 | 5.2201 | 14.77 | 14.77 | 0 | 24-HR | ALL | 1ST | 14071824
| 454726 | 519764 | 5.2143 | 14.9 | 14.9 | 0 | 24-HR | ALL | 1ST | 14071824
| 454776 | 519764 | 5.1807 | 14.08 | 14.08 | 0 | 24-HR | ALL | 1ST | 14071824
| 454826 | 519764 | 5.2974 | 14.11 | 16 | 0 | 24-HR | ALL | 1ST | 14082624
| 454876 | 519764 | 5.5934 | 14.54 | 18 | 0 | 24-HR | ALL | 1ST | 14082624
| 454926 | 519764 | 5.934 | 16.31 | 18 | 0 | 24-HR | ALL | 1ST | 14082624
| 454976 | 519764 | 6.3121 | 18.71 | 18.71 | 0 | 24-HR | ALL | 1ST | 14082624
| 455026 | 519764 | 6.5993 | 16.46 | 240 | 0 | 24-HR | ALL | 1ST | 14082624
| 455076 | 519764 | 6.9545 | 16.52 | 240 | 0 | 24-HR | ALL | 1ST | 14082624
| 455126 | 519764 | 7.3158 | 16.54 | 240 | 0 | 24-HR | ALL | 1ST | 14082624
| 455176 | 519764 | 7.6824 | 16.47 | 240 | 0 | 24-HR | ALL | 1ST | 14082624
| 455226 | 519764 | 8.0917 | 17.32 | 240 | 0 | 24-HR | ALL | 1ST | 14082624
| 455276 | 519764 | 8.4531 | 17 | 241 | 0 | 24-HR | ALL | 1ST | 14082624
| 455326 | 519764 | 8.8273 | 17.01 | 241 | 0 | 24-HR | ALL | 1ST | 14082624
| 455376 | 519764 | 9.2249 | 17.83 | 241 | 0 | 24-HR | ALL | 1ST | 14082624
| 455426 | 519764 | 9.5471 | 17.64 | 241 | 0 | 24-HR | ALL | 1ST | 14082624
| 455476 | 519764 | 9.8268 | 17.54 | 241 | 0 | 24-HR | ALL | 1ST | 14082624
| 455526 | 519764 | 10.0431 | 17.54 | 241 | 0 | 24-HR | ALL | 1ST | 14082624
| 455576 | 519764 | 10.1578 | 17.54 | 241 | 0 | 24-HR | ALL | 1ST | 14082624
| 455626 | 519764 | 10.2167 | 18.56 | 241 | 0 | 24-HR | ALL | 1ST | 14082624
| 455676 | 519764 | 10.3399 | 19 | 241 | 0 | 24-HR | ALL | 1ST | 14072524
| 455726 | 519764 | 10.4712 | 18.8 | 241 | 0 | 24-HR | ALL | 1ST | 14072524
| 455776 | 519764 | 10.4809 | 19 | 241 | 0 | 24-HR | ALL | 1ST | 14072324
| 455826 | 519764 | 10.5594 | 19.38 | 241 | 0 | 24-HR | ALL | 1ST | 14072324
| 455876 | 519764 | 10.389 | 19.35 | 241 | 0 | 24-HR | ALL | 1ST | 14052424
| 455926 | 519764 | 10.2476 | 17.41 | 241 | 0 | 24-HR | ALL | 1ST | 14042024
| 455976 | 519764 | 10.2947 | 16.38 | 241 | 0 | 24-HR | ALL | 1ST | 14042024
| 456026 | 519764 | 10.0553 | 17.36 | 241 | 0 | 24-HR | ALL | 1ST | 14061424
| 456076 | 519764 | 9.979 | 18.46 | 241 | 0 | 24-HR | ALL | 1ST | 14101324
| 456126 | 519764 | 9.9638 | 18.83 | 241 | 0 | 24-HR | ALL | 1ST | 14101324
| 456176 | 519764 | 9.278 | 20.35 | 241 | 0 | 24-HR | ALL | 1ST | 14061924
| 456226 | 519764 | 8.7635 | 19.97 | 241 | 0 | 24-HR | ALL | 1ST | 14061924
| 456276 | 519764 | 7.8979 | 19.32 | 241 | 0 | 24-HR | ALL | 1ST | 14062824
| 456326 | 519764 | 8.6103 | 20.46 | 241 | 0 | 24-HR | ALL | 1ST | 14062924
| 456376 | 519764 | 9.2774 | 22.02 | 241 | 0 | 24-HR | ALL | 1ST | 14062924
| 456426 | 519764 | 9.4792 | 23.24 | 241 | 0 | 24-HR | ALL | 1ST | 14062924
| 456476 | 519764 | 9.2323 | 23.51 | 241 | 0 | 24-HR | ALL | 1ST | 14062924
| 456526 | 519764 | 8.5976 | 24.91 | 241 | 0 | 24-HR | ALL | 1ST | 14062924
| 456576 | 519764 | 7.7561 | 25.23 | 241 | 0 | 24-HR | ALL | 1ST | 14062924
| 456626 | 519764 | 6.7656 | 27.8 | 241 | 0 | 24-HR | ALL | 1ST | 14062924
| 456676 | 519764 | 7.3466 | 29 | 241 | 0 | 24-HR | ALL | 1ST | 14081924
| 456726 | 519764 | 8.0297 | 30.14 | 241 | 0 | 24-HR | ALL | 1ST | 14081924
| 456776 | 519764 | 8.3911 | 30.2 | 241 | 0 | 24-HR | ALL | 1ST | 14081924
| 456826 | 519764 | 8.4178 | 30.97 | 241 | 0 | 24-HR | ALL | 1ST | 14081924
| 456876 | 519764 | 8.2352 | 28.61 | 241 | 0 | 24-HR | ALL | 1ST | 14081924
| 456926 | 519764 | 7.8175 | 28.62 | 241 | 0 | 24-HR | ALL | 1ST | 14081924
| 456976 | 519764 | 7.268 | 29.93 | 241 | 0 | 24-HR | ALL | 1ST | 14081924
| 457026 | 519764 | 7.2543 | 30.46 | 241 | 0 | 24-HR | ALL | 1ST | 14082224
| 457076 | 519764 | 7.3139 | 32.27 | 241 | 0 | 24-HR | ALL | 1ST | 14082224
| 457126 | 519764 | 7.3146 | 32.91 | 241 | 0 | 24-HR | ALL | 1ST | 14081824
| 457176 | 519764 | 7.1995 | 33.99 | 241 | 0 | 24-HR | ALL | 1ST | 14081824
| 457226 | 519764 | 6.9383 | 34 | 241 | 0 | 24-HR | ALL | 1ST | 14082024
| 457276 | 519764 | 6.8819 | 35.03 | 241 | 0 | 24-HR | ALL | 1ST | 14082024
| 457326 | 519764 | 6.786 | 36.38 | 241 | 0 | 24-HR | ALL | 1ST | 14082024
| 457376 | 519764 | 6.6589 | 36.29 | 241 | 0 | 24-HR | ALL | 1ST | 14082024
| 457426 | 519764 | 6.7549 | 37 | 241 | 0 | 24-HR | ALL | 1ST | 14102124
| 457476 | 519764 | 7.6128 | 37 | 241 | 0 | 24-HR | ALL | 1ST | 14102124
| 457526 | 519764 | 8.3834 | 37.07 | 241 | 0 | 24-HR | ALL | 1ST | 14102124
| 457576 | 519764 | 9.0356 | 37.51 | 241 | 0 | 24-HR | ALL | 1ST | 14102124
| 457626 | 519764 | 9.6015 | 37.09 | 241 | 0 | 24-HR | ALL | 1ST | 14102124
| 457676 | 519764 | 10.0987 | 35.55 | 241 | 0 | 24-HR | ALL | 1ST | 14102124
| 457726 | 519764 | 10.5183 | 33.44 | 241 | 0 | 24-HR | ALL | 1ST | 14102124
| 457776 | 519764 | 10.6905 | 36.49 | 241 | 0 | 24-HR | ALL | 1ST | 14102124
| 457826 | 519764 | 10.7788 | 40.29 | 241 | 0 | 24-HR | ALL | 1ST | 14102124
| 457876 | 519764 | 10.8126 | 43.44 | 241 | 0 | 24-HR | ALL | 1ST | 14102124
| 457926 | 519764 | 10.8246 | 44.77 | 241 | 0 | 24-HR | ALL | 1ST | 14102124
| 457976 | 519764 | 10.7599 | 47.59 | 241 | 0 | 24-HR | ALL | 1ST | 14102124
| 458026 | 519764 | 10.6744 | 48.88 | 241 | 0 | 24-HR | ALL | 1ST | 14102124
| 458076 | 519764 | 10.531 | 51.84 | 241 | 0 | 24-HR | ALL | 1ST | 14102124
| 458126 | 519764 | 10.3614 | 54.64 | 241 | 0 | 24-HR | ALL | 1ST | 14102124
| 458176 | 519764 | 10.1765 | 56.38 | 241 | 0 | 24-HR | ALL | 1ST | 14102124
| 458226 | 519764 | 9.9746 | 57.61 | 241 | 0 | 24-HR | ALL | 1ST | 14102124
| 458276 | 519764 | 9.7653 | 57.53 | 241 | 0 | 24-HR | ALL | 1ST | 14102124
| 458326 | 519764 | 9.5212 | 60.42 | 241 | 0 | 24-HR | ALL | 1ST | 14102124
| 458376 | 519764 | 9.2974 | 58.99 | 241 | 0 | 24-HR | ALL | 1ST | 14102124
| 458426 | 519764 | 9.0593 | 58.61 | 241 | 0 | 24-HR | ALL | 1ST | 14102124
| 458476 | 519764 | 8.8226 | 57.33 | 241 | 0 | 24-HR | ALL | 1ST | 14102124
| 458526 | 519764 | 8.5557 | 60.36 | 241 | 0 | 24-HR | ALL | 1ST | 14102124
| 458576 | 519764 | 8.2957 | 62.53 | 239 | 0 | 24-HR | ALL | 1ST | 14102124
| 458626 | 519764 | 8.042 | 63.96 | 239 | 0 | 24-HR | ALL | 1ST | 14102124
| 458676 | 519764 | 7.7744 | 68.77 | 237 | 0 | 24-HR | ALL | 1ST | 14102124
| 458726 | 519764 | 7.6408 | 77.7 | 237 | 0 | 24-HR | ALL | 1ST | 14031524
| 458776 | 519764 | 7.6563 | 85.73 | 209 | 0 | 24-HR | ALL | 1ST | 14031524
| 458826 | 519764 | 7.6574 | 97.47 | 186 | 0 | 24-HR | ALL | 1ST | 14031524
| 458876 | 519764 | 7.6651 | 101.81 | 117 | 0 | 24-HR | ALL | 1ST | 14031524
| 458926 | 519764 | 7.6635 | 105.1 | 114 | 0 | 24-HR | ALL | 1ST | 14031524
| 458976 | 519764 | 7.6524 | 107.78 | 107.78 | 0 | 24-HR | ALL | 1ST | 14031524
| 453976 | 519814 | 5.1799 | 10.56 | 13 | 0 | 24-HR | ALL | 1ST | 14032724
| 454026 | 519814 | 5.2085 | 9.24 | 14 | 0 | 24-HR | ALL | 1ST | 14032724
| 454076 | 519814 | 5.277 | 10 | 16 | 0 | 24-HR | ALL | 1ST | 14032724
| 454126 | 519814 | 5.3196 | 9.98 | 16 | 0 | 24-HR | ALL | 1ST | 14032724
| 454176 | 519814 | 5.3298 | 9.06 | 16 | 0 | 24-HR | ALL | 1ST | 14032724
| 454226 | 519814 | 5.3877 | 10.44 | 15 | 0 | 24-HR | ALL | 1ST | 14032724
| 454276 | 519814 | 5.46 | 12.58 | 14 | 0 | 24-HR | ALL | 1ST | 14032724
| 454326 | 519814 | 5.4583 | 12.72 | 14 | 0 | 24-HR | ALL | 1ST | 14032724
| 454376 | 519814 | 5.4227 | 12.21 | 14 | 0 | 24-HR | ALL | 1ST | 14032724
| 454426 | 519814 | 5.3833 | 12.27 | 17 | 0 | 24-HR | ALL | 1ST | 14032724
| 454476 | 519814 | 5.4736 | 14.21 | 18 | 0 | 24-HR | ALL | 1ST | 14071824
| 454526 | 519814 | 5.5213 | 12.2 | 18 | 0 | 24-HR | ALL | 1ST | 14071824
| 454576 | 519814 | 5.6076 | 14.42 | 14.42 | 0 | 24-HR | ALL | 1ST | 14071824
| 454626 | 519814 | 5.6695 | 15.21 | 15.21 | 0 | 24-HR | ALL | 1ST | 14071824
| 454676 | 519814 | 5.6947 | 13.93 | 13.93 | 0 | 24-HR | ALL | 1ST | 14071824
| 454726 | 519814 | 5.678 | 10.56 | 15 | 0 | 24-HR | ALL | 1ST | 14071824
| 454776 | 519814 | 5.6801 | 9.94 | 15 | 0 | 24-HR | ALL | 1ST | 14071824
| 454826 | 519814 | 5.7023 | 12.03 | 16 | 0 | 24-HR | ALL | 1ST | 14071824
| 454876 | 519814 | 5.7413 | 16.43 | 16.43 | 0 | 24-HR | ALL | 1ST | 14071824
| 454926 | 519814 | 5.7095 | 17.34 | 17.34 | 0 | 24-HR | ALL | 1ST | 14071824
| 454976 | 519814 | 5.9648 | 17.29 | 17.29 | 0 | 24-HR | ALL | 1ST | 14082624
| 455026 | 519814 | 6.262 | 15.79 | 20 | 0 | 24-HR | ALL | 1ST | 14082624
| 455076 | 519814 | 6.6119 | 15.94 | 240 | 0 | 24-HR | ALL | 1ST | 14082624
| 455126 | 519814 | 6.9906 | 16.87 | 240 | 0 | 24-HR | ALL | 1ST | 14082624
| 455176 | 519814 | 7.3671 | 16.97 | 240 | 0 | 24-HR | ALL | 1ST | 14082624
| 455226 | 519814 | 7.7088 | 16 | 240 | 0 | 24-HR | ALL | 1ST | 14082624
| 455276 | 519814 | 8.1346 | 17.08 | 240 | 0 | 24-HR | ALL | 1ST | 14082624
| 455326 | 519814 | 8.532 | 17.21 | 241 | 0 | 24-HR | ALL | 1ST | 14082624
| 455376 | 519814 | 8.9096 | 17.06 | 241 | 0 | 24-HR | ALL | 1ST | 14082624
| 455426 | 519814 | 9.2854 | 17.21 | 241 | 0 | 24-HR | ALL | 1ST | 14082624
| 455476 | 519814 | 9.669 | 18 | 241 | 0 | 24-HR | ALL | 1ST | 14082624
| 455526 | 519814 | 10.0017 | 18.7 | 241 | 0 | 24-HR | ALL | 1ST | 14082624
| 455576 | 519814 | 10.1669 | 18 | 241 | 0 | 24-HR | ALL | 1ST | 14082624
| 455626 | 519814 | 10.3443 | 18.97 | 241 | 0 | 24-HR | ALL | 1ST | 14082624
| 455676 | 519814 | 10.2993 | 18 | 241 | 0 | 24-HR | ALL | 1ST | 14072524
| 455726 | 519814 | 10.6276 | 18 | 241 | 0 | 24-HR | ALL | 1ST | 14072524
| 455776 | 519814 | 10.7553 | 17.99 | 241 | 0 | 24-HR | ALL | 1ST | 14072524
| 455826 | 519814 | 10.6641 | 18.34 | 241 | 0 | 24-HR | ALL | 1ST | 14072524
| 455876 | 519814 | 10.5665 | 18.86 | 241 | 0 | 24-HR | ALL | 1ST | 14072324
| 455926 | 519814 | 10.1068 | 17.74 | 241 | 0 | 24-HR | ALL | 1ST | 14072324
| 455976 | 519814 | 9.4101 | 16.76 | 241 | 0 | 24-HR | ALL | 1ST | 14042024
| 456026 | 519814 | 9.8339 | 17 | 241 | 0 | 24-HR | ALL | 1ST | 14061424
| 456076 | 519814 | 9.9065 | 17.03 | 241 | 0 | 24-HR | ALL | 1ST | 14061424
| 456126 | 519814 | 9.6439 | 18.7 | 241 | 0 | 24-HR | ALL | 1ST | 14061424
| 456176 | 519814 | 8.8387 | 19.43 | 241 | 0 | 24-HR | ALL | 1ST | 14061924
| 456226 | 519814 | 8.4315 | 18.79 | 241 | 0 | 24-HR | ALL | 1ST | 14061924
| 456276 | 519814 | 7.7424 | 18.94 | 241 | 0 | 24-HR | ALL | 1ST | 14062824
| 456326 | 519814 | 7.8879 | 20.08 | 241 | 0 | 24-HR | ALL | 1ST | 14062924
| 456376 | 519814 | 8.6533 | 23.3 | 241 | 0 | 24-HR | ALL | 1ST | 14062924
| 456426 | 519814 | 8.8504 | 27.05 | 241 | 0 | 24-HR | ALL | 1ST | 14062924
| 456476 | 519814 | 8.5937 | 23.84 | 241 | 0 | 24-HR | ALL | 1ST | 14062924
| 456526 | 519814 | 7.8667 | 20.81 | 241 | 0 | 24-HR | ALL | 1ST | 14062924
| 456576 | 519814 | 7.0191 | 21.58 | 241 | 0 | 24-HR | ALL | 1ST | 14062924
| 456626 | 519814 | 6.32 | 22.73 | 241 | 0 | 24-HR | ALL | 1ST | 14081924
| 456676 | 519814 | 7.231 | 25.37 | 241 | 0 | 24-HR | ALL | 1ST | 14081924
| 456726 | 519814 | 7.8453 | 27.27 | 241 | 0 | 24-HR | ALL | 1ST | 14081924
| 456776 | 519814 | 8.1643 | 28.58 | 241 | 0 | 24-HR | ALL | 1ST | 14081924
| 456826 | 519814 | 8.1718 | 29.38 | 241 | 0 | 24-HR | ALL | 1ST | 14081924
| 456876 | 519814 | 7.921 | 28.69 | 241 | 0 | 24-HR | ALL | 1ST | 14081924
| 456926 | 519814 | 7.5155 | 27.21 | 241 | 0 | 24-HR | ALL | 1ST | 14081924
| 456976 | 519814 | 7.2715 | 28.03 | 241 | 0 | 24-HR | ALL | 1ST | 14082224
| 457026 | 519814 | 7.4332 | 28.85 | 241 | 0 | 24-HR | ALL | 1ST | 14082224
| 457076 | 519814 | 7.4118 | 28.65 | 241 | 0 | 24-HR | ALL | 1ST | 14082224
| 457126 | 519814 | 7.3062 | 29.58 | 241 | 0 | 24-HR | ALL | 1ST | 14081824
| 457176 | 519814 | 7.2619 | 31.18 | 241 | 0 | 24-HR | ALL | 1ST | 14082024
| 457226 | 519814 | 7.2112 | 33.23 | 241 | 0 | 24-HR | ALL | 1ST | 14082024
| 457276 | 519814 | 7.1155 | 34.79 | 241 | 0 | 24-HR | ALL | 1ST | 14082024
| 457326 | 519814 | 6.981 | 34.79 | 241 | 0 | 24-HR | ALL | 1ST | 14082024
| 457376 | 519814 | 7.1906 | 35 | 241 | 0 | 24-HR | ALL | 1ST | 14102124
| 457426 | 519814 | 8.0846 | 36.8 | 241 | 0 | 24-HR | ALL | 1ST | 14102124
| 457476 | 519814 | 8.9195 | 37.15 | 241 | 0 | 24-HR | ALL | 1ST | 14102124
| 457526 | 519814 | 9.6173 | 38.5 | 241 | 0 | 24-HR | ALL | 1ST | 14102124
| 457576 | 519814 | 10.2105 | 38.98 | 241 | 0 | 24-HR | ALL | 1ST | 14102124
| 457626 | 519814 | 10.7494 | 36.82 | 241 | 0 | 24-HR | ALL | 1ST | 14102124
| 457676 | 519814 | 11.2591 | 32.56 | 241 | 0 | 24-HR | ALL | 1ST | 14102124
| 457726 | 519814 | 11.5458 | 31.68 | 241 | 0 | 24-HR | ALL | 1ST | 14102124
| 457776 | 519814 | 11.6218 | 34.12 | 241 | 0 | 24-HR | ALL | 1ST | 14102124
| 457826 | 519814 | 11.6411 | 36.44 | 241 | 0 | 24-HR | ALL | 1ST | 14102124
| 457876 | 519814 | 11.5571 | 40.21 | 241 | 0 | 24-HR | ALL | 1ST | 14102124
| 457926 | 519814 | 11.4544 | 42.49 | 241 | 0 | 24-HR | ALL | 1ST | 14102124
| 457976 | 519814 | 11.3418 | 42.87 | 241 | 0 | 24-HR | ALL | 1ST | 14102124
| 458026 | 519814 | 11.2007 | 42.42 | 241 | 0 | 24-HR | ALL | 1ST | 14102124
| 458076 | 519814 | 10.9663 | 45.61 | 241 | 0 | 24-HR | ALL | 1ST | 14102124
| 458126 | 519814 | 10.6982 | 50.17 | 241 | 0 | 24-HR | ALL | 1ST | 14102124
| 458176 | 519814 | 10.4408 | 52.82 | 241 | 0 | 24-HR | ALL | 1ST | 14102124
| 458226 | 519814 | 10.1794 | 54.48 | 241 | 0 | 24-HR | ALL | 1ST | 14102124
| 458276 | 519814 | 9.9161 | 55.07 | 241 | 0 | 24-HR | ALL | 1ST | 14102124
| 458326 | 519814 | 9.6315 | 57.35 | 241 | 0 | 24-HR | ALL | 1ST | 14102124
| 458376 | 519814 | 9.3683 | 56.24 | 241 | 0 | 24-HR | ALL | 1ST | 14102124
| 458426 | 519814 | 9.1119 | 53.85 | 241 | 0 | 24-HR | ALL | 1ST | 14102124
| 458476 | 519814 | 8.8425 | 53.05 | 241 | 0 | 24-HR | ALL | 1ST | 14102124
| 458526 | 519814 | 8.5444 | 56.52 | 241 | 0 | 24-HR | ALL | 1ST | 14102124
| 458576 | 519814 | 8.3488 | 59.86 | 239 | 0 | 24-HR | ALL | 1ST | 14031524
| 458626 | 519814 | 8.4129 | 59.56 | 239 | 0 | 24-HR | ALL | 1ST | 14031524
| 458676 | 519814 | 8.455 | 59.7 | 238 | 0 | 24-HR | ALL | 1ST | 14031524
| 458726 | 519814 | 8.4229 | 68.18 | 237 | 0 | 24-HR | ALL | 1ST | 14031524
| 458776 | 519814 | 8.41 | 73.31 | 236 | 0 | 24-HR | ALL | 1ST | 14031524
| 458826 | 519814 | 8.3863 | 79.28 | 209 | 0 | 24-HR | ALL | 1ST | 14031524
| 458876 | 519814 | 8.3653 | 81.99 | 203 | 0 | 24-HR | ALL | 1ST | 14031524
| 458926 | 519814 | 8.3286 | 86.81 | 200 | 0 | 24-HR | ALL | 1ST | 14031524
| 458976 | 519814 | 8.2849 | 91.26 | 189 | 0 | 24-HR | ALL | 1ST | 14031524
| 453976 | 519864 | 4.9077 | 8.12 | 14 | 0 | 24-HR | ALL | 1ST | 14032724
| 454026 | 519864 | 4.98 | 8.12 | 15 | 0 | 24-HR | ALL | 1ST | 14032724
| 454076 | 519864 | 5.0776 | 9.44 | 15 | 0 | 24-HR | ALL | 1ST | 14032724
| 454126 | 519864 | 5.1543 | 10 | 16 | 0 | 24-HR | ALL | 1ST | 14032724
| 454176 | 519864 | 5.2085 | 9.91 | 15 | 0 | 24-HR | ALL | 1ST | 14032724
| 454226 | 519864 | 5.2313 | 9.04 | 15 | 0 | 24-HR | ALL | 1ST | 14032724
| 454276 | 519864 | 5.3186 | 10.12 | 14 | 0 | 24-HR | ALL | 1ST | 14071824
| 454326 | 519864 | 5.436 | 10.82 | 15 | 0 | 24-HR | ALL | 1ST | 14071824
| 454376 | 519864 | 5.5617 | 12.44 | 15 | 0 | 24-HR | ALL | 1ST | 14071824
| 454426 | 519864 | 5.6851 | 13.91 | 16 | 0 | 24-HR | ALL | 1ST | 14071824
| 454476 | 519864 | 5.8023 | 15 | 15 | 0 | 24-HR | ALL | 1ST | 14071824
| 454526 | 519864 | 5.8613 | 11.44 | 14 | 0 | 24-HR | ALL | 1ST | 14071824
| 454576 | 519864 | 5.929 | 9.4 | 15 | 0 | 24-HR | ALL | 1ST | 14071824
| 454626 | 519864 | 6.0346 | 11.06 | 15 | 0 | 24-HR | ALL | 1ST | 14071824
| 454676 | 519864 | 6.1442 | 13.52 | 18 | 0 | 24-HR | ALL | 1ST | 14071824
| 454726 | 519864 | 6.1709 | 10.76 | 18 | 0 | 24-HR | ALL | 1ST | 14071824
| 454776 | 519864 | 6.2233 | 10.84 | 15 | 0 | 24-HR | ALL | 1ST | 14071824
| 454826 | 519864 | 6.2779 | 12.05 | 15 | 0 | 24-HR | ALL | 1ST | 14071824
| 454876 | 519864 | 6.3797 | 17.09 | 17.09 | 0 | 24-HR | ALL | 1ST | 14071824
| 454926 | 519864 | 6.361 | 16 | 16 | 0 | 24-HR | ALL | 1ST | 14071824
| 454976 | 519864 | 6.3281 | 15.68 | 15.68 | 0 | 24-HR | ALL | 1ST | 14071824
| 455026 | 519864 | 6.2618 | 15.03 | 20 | 0 | 24-HR | ALL | 1ST | 14071824
| 455076 | 519864 | 6.2333 | 15.96 | 20 | 0 | 24-HR | ALL | 1ST | 14082624
| 455126 | 519864 | 6.5801 | 16.04 | 240 | 0 | 24-HR | ALL | 1ST | 14082624
| 455176 | 519864 | 6.9421 | 16.12 | 240 | 0 | 24-HR | ALL | 1ST | 14082624
| 455226 | 519864 | 7.306 | 16 | 240 | 0 | 24-HR | ALL | 1ST | 14082624
| 455276 | 519864 | 7.7296 | 17.04 | 240 | 0 | 24-HR | ALL | 1ST | 14082624
| 455326 | 519864 | 8.1263 | 17.12 | 240 | 0 | 24-HR | ALL | 1ST | 14082624
| 455376 | 519864 | 8.5161 | 17.04 | 241 | 0 | 24-HR | ALL | 1ST | 14082624
| 455426 | 519864 | 8.9534 | 18 | 241 | 0 | 24-HR | ALL | 1ST | 14082624
| 455476 | 519864 | 9.3257 | 18 | 241 | 0 | 24-HR | ALL | 1ST | 14082624
| 455526 | 519864 | 9.6612 | 18.09 | 241 | 0 | 24-HR | ALL | 1ST | 14082624
| 455576 | 519864 | 9.931 | 18 | 241 | 0 | 24-HR | ALL | 1ST | 14082624
| 455626 | 519864 | 10.1319 | 18.12 | 241 | 0 | 24-HR | ALL | 1ST | 14082624
| 455676 | 519864 | 10.1928 | 18 | 241 | 0 | 24-HR | ALL | 1ST | 14082624
| 455726 | 519864 | 10.5206 | 18 | 241 | 0 | 24-HR | ALL | 1ST | 14072524
| 455776 | 519864 | 10.8588 | 17.97 | 241 | 0 | 24-HR | ALL | 1ST | 14072524
| 455826 | 519864 | 10.8684 | 16.39 | 241 | 0 | 24-HR | ALL | 1ST | 14072524
| 455876 | 519864 | 10.6684 | 16.12 | 241 | 0 | 24-HR | ALL | 1ST | 14072524
| 455926 | 519864 | 10.2881 | 17.05 | 241 | 0 | 24-HR | ALL | 1ST | 14072324
| 455976 | 519864 | 9.7693 | 17.53 | 241 | 0 | 24-HR | ALL | 1ST | 14072324
| 456026 | 519864 | 9.3096 | 16.44 | 241 | 0 | 24-HR | ALL | 1ST | 14061424
| 456076 | 519864 | 9.6424 | 17.03 | 241 | 0 | 24-HR | ALL | 1ST | 14061424
| 456126 | 519864 | 9.58 | 18.09 | 241 | 0 | 24-HR | ALL | 1ST | 14061424
| 456176 | 519864 | 8.9138 | 18.08 | 241 | 0 | 24-HR | ALL | 1ST | 14061424
| 456226 | 519864 | 7.8621 | 18 | 241 | 0 | 24-HR | ALL | 1ST | 14061924
| 456276 | 519864 | 7.3739 | 18.09 | 241 | 0 | 24-HR | ALL | 1ST | 14062824
| 456326 | 519864 | 7.1565 | 20.36 | 241 | 0 | 24-HR | ALL | 1ST | 14062824
| 456376 | 519864 | 7.8103 | 23.23 | 241 | 0 | 24-HR | ALL | 1ST | 14062924
| 456426 | 519864 | 8.052 | 27.17 | 241 | 0 | 24-HR | ALL | 1ST | 14062924
| 456476 | 519864 | 7.7468 | 23.55 | 241 | 0 | 24-HR | ALL | 1ST | 14062924
| 456526 | 519864 | 6.7989 | 19.1 | 241 | 0 | 24-HR | ALL | 1ST | 14062924
| 456576 | 519864 | 5.8722 | 18.86 | 241 | 0 | 24-HR | ALL | 1ST | 14062924
| 456626 | 519864 | 5.821 | 19.48 | 241 | 0 | 24-HR | ALL | 1ST | 14081924
| 456676 | 519864 | 6.7864 | 21.24 | 241 | 0 | 24-HR | ALL | 1ST | 14081924
| 456726 | 519864 | 7.4138 | 24.55 | 241 | 0 | 24-HR | ALL | 1ST | 14081924
| 456776 | 519864 | 7.651 | 26.12 | 241 | 0 | 24-HR | ALL | 1ST | 14081924
| 456826 | 519864 | 7.6027 | 26.18 | 241 | 0 | 24-HR | ALL | 1ST | 14081924
| 456876 | 519864 | 7.3342 | 29.34 | 241 | 0 | 24-HR | ALL | 1ST | 14081924
| 456926 | 519864 | 7.0776 | 28.88 | 241 | 0 | 24-HR | ALL | 1ST | 14082224
| 456976 | 519864 | 7.3663 | 28 | 241 | 0 | 24-HR | ALL | 1ST | 14082224
| 457026 | 519864 | 7.4325 | 27.43 | 241 | 0 | 24-HR | ALL | 1ST | 14082224
| 457076 | 519864 | 7.5178 | 27.04 | 241 | 0 | 24-HR | ALL | 1ST | 14082024
| 457126 | 519864 | 7.5565 | 27.15 | 241 | 0 | 24-HR | ALL | 1ST | 14082024
| 457176 | 519864 | 7.5145 | 29.51 | 241 | 0 | 24-HR | ALL | 1ST | 14082024
| 457226 | 519864 | 7.4166 | 31.53 | 241 | 0 | 24-HR | ALL | 1ST | 14082024
| 457276 | 519864 | 7.2723 | 33.12 | 241 | 0 | 24-HR | ALL | 1ST | 14082024
| 457326 | 519864 | 7.65 | 33.12 | 241 | 0 | 24-HR | ALL | 1ST | 14102124
| 457376 | 519864 | 8.6591 | 34.12 | 241 | 0 | 24-HR | ALL | 1ST | 14102124
| 457426 | 519864 | 9.5467 | 35.15 | 241 | 0 | 24-HR | ALL | 1ST | 14102124
| 457476 | 519864 | 10.2846 | 36.82 | 241 | 0 | 24-HR | ALL | 1ST | 14102124
| 457526 | 519864 | 10.894 | 38.44 | 241 | 0 | 24-HR | ALL | 1ST | 14102124
| 457576 | 519864 | 11.3971 | 39 | 241 | 0 | 24-HR | ALL | 1ST | 14102124
| 457626 | 519864 | 11.78 | 38.83 | 241 | 0 | 24-HR | ALL | 1ST | 14102124
| 457676 | 519864 | 12.0753 | 37.47 | 241 | 0 | 24-HR | ALL | 1ST | 14102124
| 457726 | 519864 | 12.2262 | 37.51 | 241 | 0 | 24-HR | ALL | 1ST | 14102124
| 457776 | 519864 | 12.282 | 37.72 | 241 | 0 | 24-HR | ALL | 1ST | 14102124
| 457826 | 519864 | 12.2464 | 38.55 | 241 | 0 | 24-HR | ALL | 1ST | 14102124
| 457876 | 519864 | 12.1544 | 38.71 | 241 | 0 | 24-HR | ALL | 1ST | 14102124
| 457926 | 519864 | 12.0755 | 35.9 | 241 | 0 | 24-HR | ALL | 1ST | 14102124
| 457976 | 519864 | 11.833 | 37.69 | 241 | 0 | 24-HR | ALL | 1ST | 14102124
| 458026 | 519864 | 11.5883 | 38.28 | 241 | 0 | 24-HR | ALL | 1ST | 14102124
| 458076 | 519864 | 11.2957 | 40.06 | 241 | 0 | 24-HR | ALL | 1ST | 14102124
| 458126 | 519864 | 10.9482 | 44.58 | 241 | 0 | 24-HR | ALL | 1ST | 14102124
| 458176 | 519864 | 10.5999 | 49.42 | 241 | 0 | 24-HR | ALL | 1ST | 14102124
| 458226 | 519864 | 10.2782 | 51.94 | 241 | 0 | 24-HR | ALL | 1ST | 14102124
| 458276 | 519864 | 9.9799 | 51.61 | 241 | 0 | 24-HR | ALL | 1ST | 14102124
| 458326 | 519864 | 9.6836 | 50.69 | 241 | 0 | 24-HR | ALL | 1ST | 14102124
| 458376 | 519864 | 9.3456 | 54.59 | 241 | 0 | 24-HR | ALL | 1ST | 14102124
| 458426 | 519864 | 9.0433 | 54.64 | 241 | 0 | 24-HR | ALL | 1ST | 14102124
| 458476 | 519864 | 9.1469 | 52.1 | 241 | 0 | 24-HR | ALL | 1ST | 14031524
| 458526 | 519864 | 9.2003 | 52.64 | 241 | 0 | 24-HR | ALL | 1ST | 14031524
| 458576 | 519864 | 9.1962 | 56.88 | 239 | 0 | 24-HR | ALL | 1ST | 14031524
| 458626 | 519864 | 9.2141 | 57.13 | 239 | 0 | 24-HR | ALL | 1ST | 14031524
| 458676 | 519864 | 9.2206 | 56.72 | 237 | 0 | 24-HR | ALL | 1ST | 14031524
| 458726 | 519864 | 9.2086 | 56.65 | 237 | 0 | 24-HR | ALL | 1ST | 14031524
| 458776 | 519864 | 9.1549 | 60.4 | 237 | 0 | 24-HR | ALL | 1ST | 14031524
| 458826 | 519864 | 9.1007 | 63.14 | 237 | 0 | 24-HR | ALL | 1ST | 14031524
| 458876 | 519864 | 9.0385 | 65.84 | 230 | 0 | 24-HR | ALL | 1ST | 14031524
| 458926 | 519864 | 8.9659 | 69.28 | 209 | 0 | 24-HR | ALL | 1ST | 14031524
| 458976 | 519864 | 8.8907 | 71.96 | 205 | 0 | 24-HR | ALL | 1ST | 14031524
| 453976 | 519914 | 4.7129 | 7.97 | 11 | 0 | 24-HR | ALL | 1ST | 14071824
| 454026 | 519914 | 4.8316 | 7.7 | 15 | 0 | 24-HR | ALL | 1ST | 14071824
| 454076 | 519914 | 4.9658 | 9.2 | 15 | 0 | 24-HR | ALL | 1ST | 14071824
| 454126 | 519914 | 5.1059 | 10.99 | 14 | 0 | 24-HR | ALL | 1ST | 14071824
| 454176 | 519914 | 5.2249 | 9.85 | 15 | 0 | 24-HR | ALL | 1ST | 14071824
| 454226 | 519914 | 5.356 | 10 | 15 | 0 | 24-HR | ALL | 1ST | 14071824
| 454276 | 519914 | 5.4922 | 10.54 | 14 | 0 | 24-HR | ALL | 1ST | 14071824
| 454326 | 519914 | 5.6277 | 10.86 | 16 | 0 | 24-HR | ALL | 1ST | 14071824
| 454376 | 519914 | 5.7684 | 11.62 | 17 | 0 | 24-HR | ALL | 1ST | 14071824
| 454426 | 519914 | 5.9045 | 11.93 | 17 | 0 | 24-HR | ALL | 1ST | 14071824
| 454476 | 519914 | 6.055 | 13.53 | 13.53 | 0 | 24-HR | ALL | 1ST | 14071824
| 454526 | 519914 | 6.1708 | 12.36 | 15 | 0 | 24-HR | ALL | 1ST | 14071824
| 454576 | 519914 | 6.2878 | 11.66 | 14 | 0 | 24-HR | ALL | 1ST | 14071824
| 454626 | 519914 | 6.432 | 13.33 | 13.33 | 0 | 24-HR | ALL | 1ST | 14071824
| 454676 | 519914 | 6.562 | 14.29 | 18 | 0 | 24-HR | ALL | 1ST | 14071824
| 454726 | 519914 | 6.6512 | 13.07 | 18 | 0 | 24-HR | ALL | 1ST | 14071824
| 454776 | 519914 | 6.7509 | 13.24 | 13.24 | 0 | 24-HR | ALL | 1ST | 14071824
| 454826 | 519914 | 6.8483 | 14 | 14 | 0 | 24-HR | ALL | 1ST | 14071824
| 454876 | 519914 | 6.8985 | 12.96 | 15 | 0 | 24-HR | ALL | 1ST | 14071824
| 454926 | 519914 | 6.9897 | 15.15 | 15.15 | 0 | 24-HR | ALL | 1ST | 14071824
| 454976 | 519914 | 7.0098 | 14.8 | 18 | 0 | 24-HR | ALL | 1ST | 14071824
| 455026 | 519914 | 6.9821 | 13.46 | 19 | 0 | 24-HR | ALL | 1ST | 14071824
| 455076 | 519914 | 6.9734 | 14.53 | 19 | 0 | 24-HR | ALL | 1ST | 14071824
| 455126 | 519914 | 6.9225 | 15.17 | 240 | 0 | 24-HR | ALL | 1ST | 14071824
| 455176 | 519914 | 6.8266 | 15.47 | 240 | 0 | 24-HR | ALL | 1ST | 14071824
| 455226 | 519914 | 6.8558 | 16.32 | 240 | 0 | 24-HR | ALL | 1ST | 14082624
| 455276 | 519914 | 7.2344 | 16.49 | 240 | 0 | 24-HR | ALL | 1ST | 14082624
| 455326 | 519914 | 7.6367 | 17.02 | 240 | 0 | 24-HR | ALL | 1ST | 14082624
| 455376 | 519914 | 8.0306 | 17.17 | 241 | 0 | 24-HR | ALL | 1ST | 14082624
| 455426 | 519914 | 8.4079 | 17 | 241 | 0 | 24-HR | ALL | 1ST | 14082624
| 455476 | 519914 | 8.7827 | 17 | 241 | 0 | 24-HR | ALL | 1ST | 14082624
| 455526 | 519914 | 9.1198 | 17 | 241 | 0 | 24-HR | ALL | 1ST | 14082624
| 455576 | 519914 | 9.4929 | 18 | 241 | 0 | 24-HR | ALL | 1ST | 14082624
| 455626 | 519914 | 9.6904 | 17.44 | 241 | 0 | 24-HR | ALL | 1ST | 14082624
| 455676 | 519914 | 9.7945 | 17 | 241 | 0 | 24-HR | ALL | 1ST | 14082624
| 455726 | 519914 | 10.0315 | 17.36 | 241 | 0 | 24-HR | ALL | 1ST | 14072524
| 455776 | 519914 | 10.5695 | 17.44 | 241 | 0 | 24-HR | ALL | 1ST | 14072524
| 455826 | 519914 | 10.8289 | 16.3 | 241 | 0 | 24-HR | ALL | 1ST | 14072524
| 455876 | 519914 | 10.8927 | 16.2 | 241 | 0 | 24-HR | ALL | 1ST | 14072524
| 455926 | 519914 | 10.7263 | 17.48 | 241 | 0 | 24-HR | ALL | 1ST | 14072524
| 455976 | 519914 | 10.087 | 17.44 | 241 | 0 | 24-HR | ALL | 1ST | 14072524
| 456026 | 519914 | 8.9687 | 15.64 | 241 | 0 | 24-HR | ALL | 1ST | 14072324
| 456076 | 519914 | 8.9383 | 15.48 | 241 | 0 | 24-HR | ALL | 1ST | 14061424
| 456126 | 519914 | 9.1616 | 16.83 | 241 | 0 | 24-HR | ALL | 1ST | 14061424
| 456176 | 519914 | 8.857 | 18.2 | 241 | 0 | 24-HR | ALL | 1ST | 14061424
| 456226 | 519914 | 7.8765 | 18.53 | 241 | 0 | 24-HR | ALL | 1ST | 14061424
| 456276 | 519914 | 6.8442 | 18 | 241 | 0 | 24-HR | ALL | 1ST | 14062824
| 456326 | 519914 | 6.724 | 20.02 | 241 | 0 | 24-HR | ALL | 1ST | 14062824
| 456376 | 519914 | 6.7019 | 21.45 | 241 | 0 | 24-HR | ALL | 1ST | 14062924
| 456426 | 519914 | 6.8663 | 20.67 | 241 | 0 | 24-HR | ALL | 1ST | 14062924
| 456476 | 519914 | 6.5237 | 20.04 | 241 | 0 | 24-HR | ALL | 1ST | 14062924
| 456526 | 519914 | 5.7355 | 18.99 | 241 | 0 | 24-HR | ALL | 1ST | 14062924
| 456576 | 519914 | 5.2384 | 18.86 | 241 | 0 | 24-HR | ALL | 1ST | 14062324
| 456626 | 519914 | 5.4028 | 20.17 | 241 | 0 | 24-HR | ALL | 1ST | 14081924
| 456676 | 519914 | 6.2866 | 22.56 | 241 | 0 | 24-HR | ALL | 1ST | 14081924
| 456726 | 519914 | 6.7271 | 23.7 | 241 | 0 | 24-HR | ALL | 1ST | 14081924
| 456776 | 519914 | 6.853 | 24.46 | 241 | 0 | 24-HR | ALL | 1ST | 14081924
| 456826 | 519914 | 6.7548 | 25.06 | 241 | 0 | 24-HR | ALL | 1ST | 14081924
| 456876 | 519914 | 6.7145 | 29.4 | 241 | 0 | 24-HR | ALL | 1ST | 14082024
| 456926 | 519914 | 7.1726 | 29.98 | 241 | 0 | 24-HR | ALL | 1ST | 14082024
| 456976 | 519914 | 7.4846 | 27.98 | 241 | 0 | 24-HR | ALL | 1ST | 14082024
| 457026 | 519914 | 7.6754 | 27.46 | 241 | 0 | 24-HR | ALL | 1ST | 14082024
| 457076 | 519914 | 7.762 | 26.35 | 241 | 0 | 24-HR | ALL | 1ST | 14082024
| 457126 | 519914 | 7.7654 | 25.48 | 241 | 0 | 24-HR | ALL | 1ST | 14082024
| 457176 | 519914 | 7.6787 | 27.15 | 241 | 0 | 24-HR | ALL | 1ST | 14082024
| 457226 | 519914 | 7.5225 | 28.98 | 241 | 0 | 24-HR | ALL | 1ST | 14082024
| 457276 | 519914 | 8.0852 | 31.46 | 241 | 0 | 24-HR | ALL | 1ST | 14102124
| 457326 | 519914 | 9.254 | 31.83 | 241 | 0 | 24-HR | ALL | 1ST | 14102124
| 457376 | 519914 | 10.252 | 32.46 | 241 | 0 | 24-HR | ALL | 1ST | 14102124
| 457426 | 519914 | 11.0602 | 33.47 | 241 | 0 | 24-HR | ALL | 1ST | 14102124
| 457476 | 519914 | 11.6909 | 34.99 | 241 | 0 | 24-HR | ALL | 1ST | 14102124
| 457526 | 519914 | 12.1833 | 36.27 | 241 | 0 | 24-HR | ALL | 1ST | 14102124
| 457576 | 519914 | 12.5395 | 37.47 | 241 | 0 | 24-HR | ALL | 1ST | 14102124
| 457626 | 519914 | 12.7675 | 38.63 | 241 | 0 | 24-HR | ALL | 1ST | 14102124
| 457676 | 519914 | 12.8733 | 39.65 | 241 | 0 | 24-HR | ALL | 1ST | 14102124
| 457726 | 519914 | 12.9108 | 39.43 | 241 | 0 | 24-HR | ALL | 1ST | 14102124
| 457776 | 519914 | 12.856 | 39.53 | 241 | 0 | 24-HR | ALL | 1ST | 14102124
| 457826 | 519914 | 12.6648 | 42.81 | 241 | 0 | 24-HR | ALL | 1ST | 14102124
| 457876 | 519914 | 12.4636 | 43.43 | 241 | 0 | 24-HR | ALL | 1ST | 14102124
| 457926 | 519914 | 12.3765 | 36.76 | 241 | 0 | 24-HR | ALL | 1ST | 14102124
| 457976 | 519914 | 12.1485 | 34.71 | 241 | 0 | 24-HR | ALL | 1ST | 14102124
| 458026 | 519914 | 11.8082 | 36.03 | 241 | 0 | 24-HR | ALL | 1ST | 14102124
| 458076 | 519914 | 11.4354 | 38.39 | 241 | 0 | 24-HR | ALL | 1ST | 14102124
| 458126 | 519914 | 11.0381 | 42.18 | 241 | 0 | 24-HR | ALL | 1ST | 14102124
| 458176 | 519914 | 10.6563 | 45.37 | 241 | 0 | 24-HR | ALL | 1ST | 14102124
| 458226 | 519914 | 10.3085 | 46.06 | 241 | 0 | 24-HR | ALL | 1ST | 14102124
| 458276 | 519914 | 9.9746 | 45.58 | 241 | 0 | 24-HR | ALL | 1ST | 14102124
| 458326 | 519914 | 9.9269 | 46.06 | 241 | 0 | 24-HR | ALL | 1ST | 14031524
| 458376 | 519914 | 9.9606 | 49.62 | 241 | 0 | 24-HR | ALL | 1ST | 14031524
| 458426 | 519914 | 9.9957 | 51.6 | 241 | 0 | 24-HR | ALL | 1ST | 14031524
| 458476 | 519914 | 10.0519 | 49.47 | 241 | 0 | 24-HR | ALL | 1ST | 14031524
| 458526 | 519914 | 10.0432 | 51.3 | 241 | 0 | 24-HR | ALL | 1ST | 14031524
| 458576 | 519914 | 9.9983 | 55.08 | 239 | 0 | 24-HR | ALL | 1ST | 14031524
| 458626 | 519914 | 9.9868 | 53.37 | 239 | 0 | 24-HR | ALL | 1ST | 14031524
| 458676 | 519914 | 9.9509 | 52.67 | 238 | 0 | 24-HR | ALL | 1ST | 14031524
| 458726 | 519914 | 9.8858 | 53.83 | 237 | 0 | 24-HR | ALL | 1ST | 14031524
| 458776 | 519914 | 9.7897 | 57.97 | 237 | 0 | 24-HR | ALL | 1ST | 14031524
| 458826 | 519914 | 9.7061 | 59.28 | 237 | 0 | 24-HR | ALL | 1ST | 14031524
| 458876 | 519914 | 9.6196 | 59.69 | 236 | 0 | 24-HR | ALL | 1ST | 14031524
| 458926 | 519914 | 9.5166 | 61.95 | 225 | 0 | 24-HR | ALL | 1ST | 14031524
| 458976 | 519914 | 9.4126 | 63.37 | 209 | 0 | 24-HR | ALL | 1ST | 14031524
| 453976 | 519964 | 4.7472 | 7.77 | 12 | 0 | 24-HR | ALL | 1ST | 14071824
| 454026 | 519964 | 4.8762 | 7.55 | 12 | 0 | 24-HR | ALL | 1ST | 14071824
| 454076 | 519964 | 5.0227 | 9.15 | 11 | 0 | 24-HR | ALL | 1ST | 14071824
| 454126 | 519964 | 5.1662 | 9.8 | 14 | 0 | 24-HR | ALL | 1ST | 14071824
| 454176 | 519964 | 5.3087 | 9.85 | 15 | 0 | 24-HR | ALL | 1ST | 14071824
| 454226 | 519964 | 5.4526 | 9.71 | 15 | 0 | 24-HR | ALL | 1ST | 14071824
| 454276 | 519964 | 5.6091 | 10.58 | 15 | 0 | 24-HR | ALL | 1ST | 14071824
| 454326 | 519964 | 5.7641 | 10.94 | 15 | 0 | 24-HR | ALL | 1ST | 14071824
| 454376 | 519964 | 5.9208 | 11.21 | 16 | 0 | 24-HR | ALL | 1ST | 14071824
| 454426 | 519964 | 6.0859 | 12.03 | 16 | 0 | 24-HR | ALL | 1ST | 14071824
| 454476 | 519964 | 6.2534 | 12.85 | 14 | 0 | 24-HR | ALL | 1ST | 14071824
| 454526 | 519964 | 6.4005 | 12 | 15 | 0 | 24-HR | ALL | 1ST | 14071824
| 454576 | 519964 | 6.58 | 13.61 | 16 | 0 | 24-HR | ALL | 1ST | 14071824
| 454626 | 519964 | 6.7532 | 14.72 | 14.72 | 0 | 24-HR | ALL | 1ST | 14071824
| 454676 | 519964 | 6.9023 | 14.37 | 14.37 | 0 | 24-HR | ALL | 1ST | 14071824
| 454726 | 519964 | 7.0853 | 16.36 | 16.36 | 0 | 24-HR | ALL | 1ST | 14071824
| 454776 | 519964 | 7.1892 | 14.06 | 15 | 0 | 24-HR | ALL | 1ST | 14071824
| 454826 | 519964 | 7.3178 | 13.79 | 13.79 | 0 | 24-HR | ALL | 1ST | 14071824
| 454876 | 519964 | 7.429 | 13.27 | 14 | 0 | 24-HR | ALL | 1ST | 14071824
| 454926 | 519964 | 7.5716 | 15.06 | 16 | 0 | 24-HR | ALL | 1ST | 14071824
| 454976 | 519964 | 7.6504 | 14.64 | 19 | 0 | 24-HR | ALL | 1ST | 14071824
| 455026 | 519964 | 7.699 | 14 | 19 | 0 | 24-HR | ALL | 1ST | 14071824
| 455076 | 519964 | 7.7519 | 14.7 | 16 | 0 | 24-HR | ALL | 1ST | 14071824
| 455126 | 519964 | 7.7635 | 15 | 15 | 0 | 24-HR | ALL | 1ST | 14071824
| 455176 | 519964 | 7.7258 | 14.79 | 240 | 0 | 24-HR | ALL | 1ST | 14071824
| 455226 | 519964 | 7.6711 | 15.48 | 240 | 0 | 24-HR | ALL | 1ST | 14071824
| 455276 | 519964 | 7.5675 | 16.15 | 240 | 0 | 24-HR | ALL | 1ST | 14071824
| 455326 | 519964 | 7.4072 | 16.79 | 240 | 0 | 24-HR | ALL | 1ST | 14071824
| 455376 | 519964 | 7.4459 | 16.94 | 240 | 0 | 24-HR | ALL | 1ST | 14082624
| 455426 | 519964 | 7.8431 | 17.5 | 241 | 0 | 24-HR | ALL | 1ST | 14082624
| 455476 | 519964 | 8.1887 | 17.2 | 241 | 0 | 24-HR | ALL | 1ST | 14082624
| 455526 | 519964 | 8.5065 | 17 | 241 | 0 | 24-HR | ALL | 1ST | 14082624
| 455576 | 519964 | 8.809 | 17 | 241 | 0 | 24-HR | ALL | 1ST | 14082624
| 455626 | 519964 | 9.0743 | 16 | 241 | 0 | 24-HR | ALL | 1ST | 14072224
| 455676 | 519964 | 9.3093 | 16 | 241 | 0 | 24-HR | ALL | 1ST | 14072224
| 455726 | 519964 | 9.453 | 16.36 | 241 | 0 | 24-HR | ALL | 1ST | 14072224
| 455776 | 519964 | 9.8153 | 15.96 | 241 | 0 | 24-HR | ALL | 1ST | 14072524
| 455826 | 519964 | 10.2268 | 14.09 | 241 | 0 | 24-HR | ALL | 1ST | 14072524
| 455876 | 519964 | 10.5761 | 14.79 | 241 | 0 | 24-HR | ALL | 1ST | 14072524
| 455926 | 519964 | 10.6575 | 15.78 | 241 | 0 | 24-HR | ALL | 1ST | 14072524
| 455976 | 519964 | 10.2819 | 15.72 | 241 | 0 | 24-HR | ALL | 1ST | 14072524
| 456026 | 519964 | 9.4022 | 14.71 | 241 | 0 | 24-HR | ALL | 1ST | 14072524
| 456076 | 519964 | 8.1657 | 14.23 | 241 | 0 | 24-HR | ALL | 1ST | 14072524
| 456126 | 519964 | 8.3687 | 15.7 | 241 | 0 | 24-HR | ALL | 1ST | 14061424
| 456176 | 519964 | 8.4672 | 18.36 | 241 | 0 | 24-HR | ALL | 1ST | 14061424
| 456226 | 519964 | 7.7638 | 19.01 | 241 | 0 | 24-HR | ALL | 1ST | 14061424
| 456276 | 519964 | 6.4967 | 19.91 | 241 | 0 | 24-HR | ALL | 1ST | 14061424
| 456326 | 519964 | 6.1415 | 20.5 | 241 | 0 | 24-HR | ALL | 1ST | 14062824
| 456376 | 519964 | 5.5317 | 21.15 | 241 | 0 | 24-HR | ALL | 1ST | 14062824
| 456426 | 519964 | 5.3979 | 18.37 | 241 | 0 | 24-HR | ALL | 1ST | 14062924
| 456476 | 519964 | 4.9755 | 16.36 | 241 | 0 | 24-HR | ALL | 1ST | 14062924
| 456526 | 519964 | 4.982 | 19.03 | 241 | 0 | 24-HR | ALL | 1ST | 14062324
| 456576 | 519964 | 4.8915 | 20 | 241 | 0 | 24-HR | ALL | 1ST | 14062324
| 456626 | 519964 | 4.7279 | 20 | 241 | 0 | 24-HR | ALL | 1ST | 14081924
| 456676 | 519964 | 5.4176 | 20.84 | 241 | 0 | 24-HR | ALL | 1ST | 14081924
| 456726 | 519964 | 5.8083 | 22.58 | 241 | 0 | 24-HR | ALL | 1ST | 14081924
| 456776 | 519964 | 5.8522 | 22.65 | 241 | 0 | 24-HR | ALL | 1ST | 14081924
| 456826 | 519964 | 6.3332 | 22.87 | 241 | 0 | 24-HR | ALL | 1ST | 14082024
| 456876 | 519964 | 6.9607 | 27.66 | 241 | 0 | 24-HR | ALL | 1ST | 14082024
| 456926 | 519964 | 7.4159 | 29.37 | 241 | 0 | 24-HR | ALL | 1ST | 14082024
| 456976 | 519964 | 7.6979 | 27.94 | 241 | 0 | 24-HR | ALL | 1ST | 14082024
| 457026 | 519964 | 7.8546 | 25.16 | 241 | 0 | 24-HR | ALL | 1ST | 14082024
| 457076 | 519964 | 7.8953 | 25.29 | 241 | 0 | 24-HR | ALL | 1ST | 14082024
| 457126 | 519964 | 7.842 | 24.78 | 241 | 0 | 24-HR | ALL | 1ST | 14082024
| 457176 | 519964 | 7.7049 | 25.27 | 241 | 0 | 24-HR | ALL | 1ST | 14082024
| 457226 | 519964 | 8.5781 | 27.15 | 241 | 0 | 24-HR | ALL | 1ST | 14102124
| 457276 | 519964 | 9.812 | 29.58 | 241 | 0 | 24-HR | ALL | 1ST | 14102124
| 457326 | 519964 | 10.9302 | 30.34 | 241 | 0 | 24-HR | ALL | 1ST | 14102124
| 457376 | 519964 | 11.8709 | 30.65 | 241 | 0 | 24-HR | ALL | 1ST | 14102124
| 457426 | 519964 | 12.5517 | 31.79 | 241 | 0 | 24-HR | ALL | 1ST | 14102124
| 457476 | 519964 | 13.0739 | 32.34 | 241 | 0 | 24-HR | ALL | 1ST | 14102124
| 457526 | 519964 | 13.418 | 33.15 | 241 | 0 | 24-HR | ALL | 1ST | 14102124
| 457576 | 519964 | 13.5503 | 35.82 | 241 | 0 | 24-HR | ALL | 1ST | 14102124
| 457626 | 519964 | 13.653 | 36.09 | 241 | 0 | 24-HR | ALL | 1ST | 14102124
| 457676 | 519964 | 13.6291 | 36.94 | 241 | 0 | 24-HR | ALL | 1ST | 14102124
| 457726 | 519964 | 13.5128 | 37.58 | 241 | 0 | 24-HR | ALL | 1ST | 14102124
| 457776 | 519964 | 13.3183 | 38.42 | 241 | 0 | 24-HR | ALL | 1ST | 14102124
| 457826 | 519964 | 13.0275 | 41.3 | 241 | 0 | 24-HR | ALL | 1ST | 14102124
| 457876 | 519964 | 12.7136 | 42.95 | 241 | 0 | 24-HR | ALL | 1ST | 14102124
| 457926 | 519964 | 12.4647 | 39.63 | 241 | 0 | 24-HR | ALL | 1ST | 14102124
| 457976 | 519964 | 12.1569 | 37.85 | 241 | 0 | 24-HR | ALL | 1ST | 14102124
| 458026 | 519964 | 11.7879 | 38 | 241 | 0 | 24-HR | ALL | 1ST | 14102124
| 458076 | 519964 | 11.389 | 39.24 | 241 | 0 | 24-HR | ALL | 1ST | 14102124
| 458126 | 519964 | 10.9723 | 41.58 | 241 | 0 | 24-HR | ALL | 1ST | 14102124
| 458176 | 519964 | 10.7361 | 41.82 | 241 | 0 | 24-HR | ALL | 1ST | 14031524
| 458226 | 519964 | 10.8189 | 43.55 | 241 | 0 | 24-HR | ALL | 1ST | 14031524
| 458276 | 519964 | 10.8878 | 44.23 | 241 | 0 | 24-HR | ALL | 1ST | 14031524
| 458326 | 519964 | 10.9108 | 46.02 | 241 | 0 | 24-HR | ALL | 1ST | 14031524
| 458376 | 519964 | 10.9144 | 47.48 | 241 | 0 | 24-HR | ALL | 1ST | 14031524
| 458426 | 519964 | 10.8975 | 48.79 | 241 | 0 | 24-HR | ALL | 1ST | 14031524
| 458476 | 519964 | 10.8842 | 47.79 | 241 | 0 | 24-HR | ALL | 1ST | 14031524
| 458526 | 519964 | 10.8355 | 48.34 | 239 | 0 | 24-HR | ALL | 1ST | 14031524
| 458576 | 519964 | 10.7692 | 49 | 239 | 0 | 24-HR | ALL | 1ST | 14031524
| 458626 | 519964 | 10.7174 | 46.6 | 239 | 0 | 24-HR | ALL | 1ST | 14031524
| 458676 | 519964 | 10.612 | 48.21 | 239 | 0 | 24-HR | ALL | 1ST | 14031524
| 458726 | 519964 | 10.4811 | 51.94 | 237 | 0 | 24-HR | ALL | 1ST | 14031524
| 458776 | 519964 | 10.362 | 53.63 | 237 | 0 | 24-HR | ALL | 1ST | 14031524
| 458826 | 519964 | 10.2298 | 56.61 | 237 | 0 | 24-HR | ALL | 1ST | 14031524
| 458876 | 519964 | 10.1005 | 58.44 | 230 | 0 | 24-HR | ALL | 1ST | 14031524
| 458926 | 519964 | 9.979 | 57.79 | 225 | 0 | 24-HR | ALL | 1ST | 14031524
| 458976 | 519964 | 9.8476 | 58.34 | 209 | 0 | 24-HR | ALL | 1ST | 14031524
| 453976 | 520014 | 4.7353 | 6.97 | 12 | 0 | 24-HR | ALL | 1ST | 14071824
| 454026 | 520014 | 4.8759 | 7.34 | 11 | 0 | 24-HR | ALL | 1ST | 14071824
| 454076 | 520014 | 5.0334 | 9.24 | 9.24 | 0 | 24-HR | ALL | 1ST | 14071824
| 454126 | 520014 | 5.1938 | 10.73 | 10.73 | 0 | 24-HR | ALL | 1ST | 14071824
| 454176 | 520014 | 5.3347 | 9.3 | 9.3 | 0 | 24-HR | ALL | 1ST | 14071824
| 454226 | 520014 | 5.4777 | 7.76 | 14 | 0 | 24-HR | ALL | 1ST | 14071824
| 454276 | 520014 | 5.6338 | 7.27 | 15 | 0 | 24-HR | ALL | 1ST | 14071824
| 454326 | 520014 | 5.829 | 10.16 | 15 | 0 | 24-HR | ALL | 1ST | 14071824
| 454376 | 520014 | 6.0204 | 12 | 12 | 0 | 24-HR | ALL | 1ST | 14071824
| 454426 | 520014 | 6.1963 | 12 | 12 | 0 | 24-HR | ALL | 1ST | 14071824
| 454476 | 520014 | 6.3608 | 10.82 | 15 | 0 | 24-HR | ALL | 1ST | 14071824
| 454526 | 520014 | 6.51 | 8.44 | 17 | 0 | 24-HR | ALL | 1ST | 14071824
| 454576 | 520014 | 6.7053 | 9.4 | 17 | 0 | 24-HR | ALL | 1ST | 14071824
| 454626 | 520014 | 6.9238 | 11.67 | 17 | 0 | 24-HR | ALL | 1ST | 14071824
| 454676 | 520014 | 7.1576 | 14.57 | 14.57 | 0 | 24-HR | ALL | 1ST | 14071824
| 454726 | 520014 | 7.4052 | 17.91 | 17.91 | 0 | 24-HR | ALL | 1ST | 14071824
| 454776 | 520014 | 7.5264 | 14.3 | 14.3 | 0 | 24-HR | ALL | 1ST | 14071824
| 454826 | 520014 | 7.6571 | 11.8 | 18 | 0 | 24-HR | ALL | 1ST | 14071824
| 454876 | 520014 | 7.8566 | 13.15 | 18 | 0 | 24-HR | ALL | 1ST | 14071824
| 454926 | 520014 | 8.0402 | 14.16 | 19 | 0 | 24-HR | ALL | 1ST | 14071824
| 454976 | 520014 | 8.1876 | 14.08 | 19 | 0 | 24-HR | ALL | 1ST | 14071824
| 455026 | 520014 | 8.3155 | 14 | 19 | 0 | 24-HR | ALL | 1ST | 14071824
| 455076 | 520014 | 8.4429 | 14.7 | 17 | 0 | 24-HR | ALL | 1ST | 14071824
| 455126 | 520014 | 8.5335 | 15 | 17 | 0 | 24-HR | ALL | 1ST | 14071824
| 455176 | 520014 | 8.5545 | 14.03 | 17 | 0 | 24-HR | ALL | 1ST | 14071824
| 455226 | 520014 | 8.5946 | 14.96 | 240 | 0 | 24-HR | ALL | 1ST | 14071824
| 455276 | 520014 | 8.5605 | 15.04 | 240 | 0 | 24-HR | ALL | 1ST | 14071824
| 455326 | 520014 | 8.4697 | 15.15 | 240 | 0 | 24-HR | ALL | 1ST | 14071824
| 455376 | 520014 | 8.3663 | 16.7 | 240 | 0 | 24-HR | ALL | 1ST | 14071824
| 455426 | 520014 | 8.1593 | 17.44 | 240 | 0 | 24-HR | ALL | 1ST | 14071824
| 455476 | 520014 | 7.861 | 17.97 | 241 | 0 | 24-HR | ALL | 1ST | 14071824
| 455526 | 520014 | 8.0518 | 17 | 241 | 0 | 24-HR | ALL | 1ST | 14072224
| 455576 | 520014 | 8.4396 | 16.68 | 241 | 0 | 24-HR | ALL | 1ST | 14072224
| 455626 | 520014 | 8.7808 | 16 | 241 | 0 | 24-HR | ALL | 1ST | 14072224
| 455676 | 520014 | 9.0994 | 16 | 241 | 0 | 24-HR | ALL | 1ST | 14072224
| 455726 | 520014 | 9.3302 | 16.04 | 241 | 0 | 24-HR | ALL | 1ST | 14072224
| 455776 | 520014 | 9.4376 | 15.99 | 241 | 0 | 24-HR | ALL | 1ST | 14072224
| 455826 | 520014 | 9.4145 | 15.67 | 241 | 0 | 24-HR | ALL | 1ST | 14072524
| 455876 | 520014 | 9.8739 | 14.88 | 241 | 0 | 24-HR | ALL | 1ST | 14072524
| 455926 | 520014 | 10.1449 | 14.97 | 241 | 0 | 24-HR | ALL | 1ST | 14072524
| 455976 | 520014 | 10.0958 | 15.31 | 241 | 0 | 24-HR | ALL | 1ST | 14072524
| 456026 | 520014 | 9.6124 | 15.56 | 241 | 0 | 24-HR | ALL | 1ST | 14072524
| 456076 | 520014 | 8.6051 | 15.03 | 241 | 0 | 24-HR | ALL | 1ST | 14072524
| 456126 | 520014 | 7.3033 | 15.96 | 241 | 0 | 24-HR | ALL | 1ST | 14072524
| 456176 | 520014 | 7.6275 | 18.36 | 241 | 0 | 24-HR | ALL | 1ST | 14061424
| 456226 | 520014 | 7.329 | 19.88 | 241 | 0 | 24-HR | ALL | 1ST | 14061424
| 456276 | 520014 | 6.2393 | 20.09 | 241 | 0 | 24-HR | ALL | 1ST | 14061424
| 456326 | 520014 | 5.2912 | 20.44 | 241 | 0 | 24-HR | ALL | 1ST | 14071924
| 456376 | 520014 | 4.9196 | 21.12 | 241 | 0 | 24-HR | ALL | 1ST | 14071924
| 456426 | 520014 | 4.4823 | 19.49 | 241 | 0 | 24-HR | ALL | 1ST | 14062724
| 456476 | 520014 | 4.1539 | 17.48 | 241 | 0 | 24-HR | ALL | 1ST | 14062324
| 456526 | 520014 | 4.4197 | 18.15 | 241 | 0 | 24-HR | ALL | 1ST | 14062324
| 456576 | 520014 | 4.3384 | 19.73 | 241 | 0 | 24-HR | ALL | 1ST | 14062324
| 456626 | 520014 | 3.9418 | 20.32 | 241 | 0 | 24-HR | ALL | 1ST | 14062124
| 456676 | 520014 | 4.3409 | 20 | 241 | 0 | 24-HR | ALL | 1ST | 14081924
| 456726 | 520014 | 4.7677 | 20.73 | 241 | 0 | 24-HR | ALL | 1ST | 14090724
| 456776 | 520014 | 5.5948 | 20.48 | 241 | 0 | 24-HR | ALL | 1ST | 14082024
| 456826 | 520014 | 6.3992 | 21.15 | 241 | 0 | 24-HR | ALL | 1ST | 14082024
| 456876 | 520014 | 7.0714 | 24.33 | 241 | 0 | 24-HR | ALL | 1ST | 14082024
| 456926 | 520014 | 7.5077 | 26.93 | 241 | 0 | 24-HR | ALL | 1ST | 14082024
| 456976 | 520014 | 7.7617 | 27.94 | 241 | 0 | 24-HR | ALL | 1ST | 14082024
| 457026 | 520014 | 7.8744 | 24 | 241 | 0 | 24-HR | ALL | 1ST | 14082024
| 457076 | 520014 | 7.8625 | 23.44 | 241 | 0 | 24-HR | ALL | 1ST | 14082024
| 457126 | 520014 | 7.7477 | 23.09 | 241 | 0 | 24-HR | ALL | 1ST | 14082024
| 457176 | 520014 | 8.8511 | 22.21 | 241 | 0 | 24-HR | ALL | 1ST | 14102124
| 457226 | 520014 | 10.4172 | 24.93 | 241 | 0 | 24-HR | ALL | 1ST | 14102124
| 457276 | 520014 | 11.5422 | 28 | 241 | 0 | 24-HR | ALL | 1ST | 14102124
| 457326 | 520014 | 12.6663 | 27.51 | 241 | 0 | 24-HR | ALL | 1ST | 14102124
| 457376 | 520014 | 13.5006 | 27.61 | 241 | 0 | 24-HR | ALL | 1ST | 14102124
| 457426 | 520014 | 13.9792 | 29.24 | 241 | 0 | 24-HR | ALL | 1ST | 14102124
| 457476 | 520014 | 14.3151 | 29.86 | 241 | 0 | 24-HR | ALL | 1ST | 14102124
| 457526 | 520014 | 14.4036 | 31.8 | 241 | 0 | 24-HR | ALL | 1ST | 14102124
| 457576 | 520014 | 14.3594 | 34.18 | 241 | 0 | 24-HR | ALL | 1ST | 14102124
| 457626 | 520014 | 14.2713 | 35.3 | 241 | 0 | 24-HR | ALL | 1ST | 14102124
| 457676 | 520014 | 14.138 | 35.04 | 241 | 0 | 24-HR | ALL | 1ST | 14102124
| 457726 | 520014 | 13.9149 | 35.12 | 241 | 0 | 24-HR | ALL | 1ST | 14102124
| 457776 | 520014 | 13.6055 | 35.9 | 241 | 0 | 24-HR | ALL | 1ST | 14102124
| 457826 | 520014 | 13.1771 | 40.04 | 241 | 0 | 24-HR | ALL | 1ST | 14102124
| 457876 | 520014 | 12.7585 | 43.03 | 241 | 0 | 24-HR | ALL | 1ST | 14102124
| 457926 | 520014 | 12.3572 | 43.79 | 241 | 0 | 24-HR | ALL | 1ST | 14102124
| 457976 | 520014 | 11.998 | 41.51 | 241 | 0 | 24-HR | ALL | 1ST | 14102124
| 458026 | 520014 | 11.6558 | 37.95 | 241 | 0 | 24-HR | ALL | 1ST | 14102124
| 458076 | 520014 | 11.7752 | 36.33 | 241 | 0 | 24-HR | ALL | 1ST | 14031524
| 458126 | 520014 | 11.8424 | 38 | 241 | 0 | 24-HR | ALL | 1ST | 14031524
| 458176 | 520014 | 11.8671 | 40.18 | 241 | 0 | 24-HR | ALL | 1ST | 14031524
| 458226 | 520014 | 11.8609 | 42.73 | 241 | 0 | 24-HR | ALL | 1ST | 14031524
| 458276 | 520014 | 11.8802 | 41.97 | 241 | 0 | 24-HR | ALL | 1ST | 14031524
| 458326 | 520014 | 11.8381 | 43.39 | 241 | 0 | 24-HR | ALL | 1ST | 14031524
| 458376 | 520014 | 11.7742 | 44.94 | 241 | 0 | 24-HR | ALL | 1ST | 14031524
| 458426 | 520014 | 11.6914 | 46.56 | 241 | 0 | 24-HR | ALL | 1ST | 14031524
| 458476 | 520014 | 11.613 | 46.15 | 241 | 0 | 24-HR | ALL | 1ST | 14031524
| 458526 | 520014 | 11.5128 | 46.39 | 239 | 0 | 24-HR | ALL | 1ST | 14031524
| 458576 | 520014 | 11.4162 | 44.88 | 239 | 0 | 24-HR | ALL | 1ST | 14031524
| 458626 | 520014 | 11.3097 | 43.24 | 239 | 0 | 24-HR | ALL | 1ST | 14031524
| 458676 | 520014 | 11.1643 | 44.64 | 239 | 0 | 24-HR | ALL | 1ST | 14031524
| 458726 | 520014 | 10.988 | 48.61 | 237 | 0 | 24-HR | ALL | 1ST | 14031524
| 458776 | 520014 | 10.8363 | 49.4 | 237 | 0 | 24-HR | ALL | 1ST | 14031524
| 458826 | 520014 | 10.6789 | 50.45 | 237 | 0 | 24-HR | ALL | 1ST | 14031524
| 458876 | 520014 | 10.5092 | 53.17 | 235 | 0 | 24-HR | ALL | 1ST | 14031524
| 458926 | 520014 | 10.3432 | 55.22 | 209 | 0 | 24-HR | ALL | 1ST | 14031524
| 458976 | 520014 | 10.1875 | 54.98 | 209 | 0 | 24-HR | ALL | 1ST | 14031524
| 453976 | 520064 | 4.6865 | 7.03 | 9 | 0 | 24-HR | ALL | 1ST | 14071824
| 454026 | 520064 | 4.8442 | 9.07 | 9.07 | 0 | 24-HR | ALL | 1ST | 14071824
| 454076 | 520064 | 5.0138 | 11.71 | 11.71 | 0 | 24-HR | ALL | 1ST | 14071824
| 454126 | 520064 | 5.1672 | 11.4 | 11.4 | 0 | 24-HR | ALL | 1ST | 14071824
| 454176 | 520064 | 5.3087 | 9.14 | 9.14 | 0 | 24-HR | ALL | 1ST | 14071824
| 454226 | 520064 | 5.4607 | 7.64 | 12 | 0 | 24-HR | ALL | 1ST | 14071824
| 454276 | 520064 | 5.6213 | 6.6 | 15 | 0 | 24-HR | ALL | 1ST | 14071824
| 454326 | 520064 | 5.8285 | 9.56 | 12 | 0 | 24-HR | ALL | 1ST | 14071824
| 454376 | 520064 | 6.0438 | 12.36 | 12.36 | 0 | 24-HR | ALL | 1ST | 14071824
| 454426 | 520064 | 6.2301 | 11.94 | 15 | 0 | 24-HR | ALL | 1ST | 14071824
| 454476 | 520064 | 6.3887 | 8.99 | 15 | 0 | 24-HR | ALL | 1ST | 14071824
| 454526 | 520064 | 6.5935 | 9.38 | 15 | 0 | 24-HR | ALL | 1ST | 14071824
| 454576 | 520064 | 6.8089 | 10.12 | 17 | 0 | 24-HR | ALL | 1ST | 14071824
| 454626 | 520064 | 7.0387 | 11.41 | 17 | 0 | 24-HR | ALL | 1ST | 14071824
| 454676 | 520064 | 7.2892 | 13.53 | 13.53 | 0 | 24-HR | ALL | 1ST | 14071824
| 454726 | 520064 | 7.5623 | 16.44 | 16.44 | 0 | 24-HR | ALL | 1ST | 14071824
| 454776 | 520064 | 7.7577 | 14.93 | 14.93 | 0 | 24-HR | ALL | 1ST | 14071824
| 454826 | 520064 | 7.9223 | 12.13 | 18 | 0 | 24-HR | ALL | 1ST | 14071824
| 454876 | 520064 | 8.1265 | 11.54 | 18 | 0 | 24-HR | ALL | 1ST | 14071824
| 454926 | 520064 | 8.351 | 12.15 | 18 | 0 | 24-HR | ALL | 1ST | 14071824
| 454976 | 520064 | 8.5892 | 13.46 | 18 | 0 | 24-HR | ALL | 1ST | 14071824
| 455026 | 520064 | 8.7828 | 13.46 | 15 | 0 | 24-HR | ALL | 1ST | 14071824
| 455076 | 520064 | 8.9826 | 14.15 | 16 | 0 | 24-HR | ALL | 1ST | 14071824
| 455126 | 520064 | 9.17 | 15 | 17 | 0 | 24-HR | ALL | 1ST | 14071824
| 455176 | 520064 | 9.2745 | 14 | 17 | 0 | 24-HR | ALL | 1ST | 14071824
| 455226 | 520064 | 9.3774 | 14 | 238 | 0 | 24-HR | ALL | 1ST | 14071824
| 455276 | 520064 | 9.4769 | 15 | 240 | 0 | 24-HR | ALL | 1ST | 14071824
| 455326 | 520064 | 9.4872 | 15.01 | 240 | 0 | 24-HR | ALL | 1ST | 14071824
| 455376 | 520064 | 9.4671 | 15.83 | 240 | 0 | 24-HR | ALL | 1ST | 14071824
| 455426 | 520064 | 9.3811 | 16.8 | 240 | 0 | 24-HR | ALL | 1ST | 14071824
| 455476 | 520064 | 9.1468 | 16.47 | 240 | 0 | 24-HR | ALL | 1ST | 14071824
| 455526 | 520064 | 8.8712 | 17.38 | 241 | 0 | 24-HR | ALL | 1ST | 14071824
| 455576 | 520064 | 8.4535 | 17.67 | 241 | 0 | 24-HR | ALL | 1ST | 14071824
| 455626 | 520064 | 8.3445 | 17.1 | 241 | 0 | 24-HR | ALL | 1ST | 14072224
| 455676 | 520064 | 8.7254 | 17.54 | 241 | 0 | 24-HR | ALL | 1ST | 14072224
| 455726 | 520064 | 9.0225 | 17.26 | 241 | 0 | 24-HR | ALL | 1ST | 14072224
| 455776 | 520064 | 9.1166 | 15.07 | 241 | 0 | 24-HR | ALL | 1ST | 14072224
| 455826 | 520064 | 9.3546 | 17.86 | 241 | 0 | 24-HR | ALL | 1ST | 14072224
| 455876 | 520064 | 9.0974 | 15.64 | 241 | 0 | 24-HR | ALL | 1ST | 14072224
| 455926 | 520064 | 9.1303 | 15 | 241 | 0 | 24-HR | ALL | 1ST | 14072524
| 455976 | 520064 | 9.3538 | 15.32 | 241 | 0 | 24-HR | ALL | 1ST | 14072524
| 456026 | 520064 | 9.2483 | 16 | 241 | 0 | 24-HR | ALL | 1ST | 14072524
| 456076 | 520064 | 8.6356 | 15.97 | 241 | 0 | 24-HR | ALL | 1ST | 14072524
| 456126 | 520064 | 7.5162 | 15.7 | 241 | 0 | 24-HR | ALL | 1ST | 14072524
| 456176 | 520064 | 6.8049 | 17.82 | 241 | 0 | 24-HR | ALL | 1ST | 14071124
| 456226 | 520064 | 6.3421 | 18.48 | 241 | 0 | 24-HR | ALL | 1ST | 14070624
| 456276 | 520064 | 5.7839 | 19.46 | 241 | 0 | 24-HR | ALL | 1ST | 14070624
| 456326 | 520064 | 5.0761 | 18.61 | 241 | 0 | 24-HR | ALL | 1ST | 14071924
| 456376 | 520064 | 4.7143 | 18.93 | 241 | 0 | 24-HR | ALL | 1ST | 14071924
| 456426 | 520064 | 4.2661 | 19.46 | 241 | 0 | 24-HR | ALL | 1ST | 14071924
| 456476 | 520064 | 3.7604 | 18.64 | 241 | 0 | 24-HR | ALL | 1ST | 14071924
| 456526 | 520064 | 3.685 | 17.48 | 241 | 0 | 24-HR | ALL | 1ST | 14062124
| 456576 | 520064 | 3.7272 | 19.15 | 241 | 0 | 24-HR | ALL | 1ST | 14062124
| 456626 | 520064 | 3.6092 | 19.46 | 241 | 0 | 24-HR | ALL | 1ST | 14062124
| 456676 | 520064 | 3.5342 | 18.48 | 241 | 0 | 24-HR | ALL | 1ST | 14082024
| 456726 | 520064 | 4.6517 | 20.53 | 241 | 0 | 24-HR | ALL | 1ST | 14082024
| 456776 | 520064 | 5.6432 | 21.54 | 241 | 0 | 24-HR | ALL | 1ST | 14082024
| 456826 | 520064 | 6.4094 | 21.54 | 241 | 0 | 24-HR | ALL | 1ST | 14082024
| 456876 | 520064 | 6.9769 | 21.86 | 241 | 0 | 24-HR | ALL | 1ST | 14082024
| 456926 | 520064 | 7.3901 | 25.09 | 241 | 0 | 24-HR | ALL | 1ST | 14082024
| 456976 | 520064 | 7.6053 | 28.02 | 241 | 0 | 24-HR | ALL | 1ST | 14082024
| 457026 | 520064 | 7.6416 | 27.53 | 241 | 0 | 24-HR | ALL | 1ST | 14082024
| 457076 | 520064 | 7.5552 | 25.53 | 241 | 0 | 24-HR | ALL | 1ST | 14082024
| 457126 | 520064 | 8.5753 | 23.96 | 241 | 0 | 24-HR | ALL | 1ST | 14102124
| 457176 | 520064 | 10.5179 | 22.54 | 241 | 0 | 24-HR | ALL | 1ST | 14102124
| 457226 | 520064 | 12.0901 | 24.63 | 241 | 0 | 24-HR | ALL | 1ST | 14102124
| 457276 | 520064 | 13.0601 | 28 | 241 | 0 | 24-HR | ALL | 1ST | 14102124
| 457326 | 520064 | 14.0425 | 27.3 | 241 | 0 | 24-HR | ALL | 1ST | 14102124
| 457376 | 520064 | 14.8028 | 26.17 | 241 | 0 | 24-HR | ALL | 1ST | 14102124
| 457426 | 520064 | 15.1539 | 27.01 | 241 | 0 | 24-HR | ALL | 1ST | 14102124
| 457476 | 520064 | 15.2082 | 28.85 | 241 | 0 | 24-HR | ALL | 1ST | 14102124
| 457526 | 520064 | 15.0737 | 31.17 | 241 | 0 | 24-HR | ALL | 1ST | 14102124
| 457576 | 520064 | 14.8803 | 32.92 | 241 | 0 | 24-HR | ALL | 1ST | 14102124
| 457626 | 520064 | 14.6744 | 33.05 | 241 | 0 | 24-HR | ALL | 1ST | 14102124
| 457676 | 520064 | 14.3919 | 33.11 | 241 | 0 | 24-HR | ALL | 1ST | 14102124
| 457726 | 520064 | 14.0756 | 32.44 | 241 | 0 | 24-HR | ALL | 1ST | 14102124
| 457776 | 520064 | 13.6946 | 32.29 | 241 | 0 | 24-HR | ALL | 1ST | 14102124
| 457826 | 520064 | 13.1808 | 35.64 | 241 | 0 | 24-HR | ALL | 1ST | 14102124
| 457876 | 520064 | 12.6799 | 38.85 | 241 | 0 | 24-HR | ALL | 1ST | 14102124
| 457926 | 520064 | 12.4433 | 40.52 | 241 | 0 | 24-HR | ALL | 1ST | 14031524
| 457976 | 520064 | 12.6023 | 41.23 | 241 | 0 | 24-HR | ALL | 1ST | 14031524
| 458026 | 520064 | 12.7664 | 39.06 | 241 | 0 | 24-HR | ALL | 1ST | 14031524
| 458076 | 520064 | 12.8986 | 36.32 | 241 | 0 | 24-HR | ALL | 1ST | 14031524
| 458126 | 520064 | 12.9053 | 36.89 | 241 | 0 | 24-HR | ALL | 1ST | 14031524
| 458176 | 520064 | 12.839 | 39.46 | 241 | 0 | 24-HR | ALL | 1ST | 14031524
| 458226 | 520064 | 12.7981 | 39.39 | 241 | 0 | 24-HR | ALL | 1ST | 14031524
| 458276 | 520064 | 12.7421 | 38.62 | 241 | 0 | 24-HR | ALL | 1ST | 14031524
| 458326 | 520064 | 12.6278 | 39.99 | 241 | 0 | 24-HR | ALL | 1ST | 14031524
| 458376 | 520064 | 12.4769 | 43.15 | 241 | 0 | 24-HR | ALL | 1ST | 14031524
| 458426 | 520064 | 12.3525 | 43.08 | 241 | 0 | 24-HR | ALL | 1ST | 14031524
| 458476 | 520064 | 12.215 | 42.95 | 241 | 0 | 24-HR | ALL | 1ST | 14031524
| 458526 | 520064 | 12.0512 | 44.37 | 239 | 0 | 24-HR | ALL | 1ST | 14031524
| 458576 | 520064 | 11.9051 | 43.09 | 239 | 0 | 24-HR | ALL | 1ST | 14031524
| 458626 | 520064 | 11.7551 | 41.46 | 239 | 0 | 24-HR | ALL | 1ST | 14031524
| 458676 | 520064 | 11.5812 | 41.77 | 238 | 0 | 24-HR | ALL | 1ST | 14031524
| 458726 | 520064 | 11.3829 | 44.27 | 237 | 0 | 24-HR | ALL | 1ST | 14031524
| 458776 | 520064 | 11.1971 | 44.94 | 237 | 0 | 24-HR | ALL | 1ST | 14031524
| 458826 | 520064 | 11.0049 | 46.29 | 237 | 0 | 24-HR | ALL | 1ST | 14031524
| 458876 | 520064 | 10.8099 | 48.15 | 237 | 0 | 24-HR | ALL | 1ST | 14031524
| 458926 | 520064 | 10.6208 | 49.35 | 225 | 0 | 24-HR | ALL | 1ST | 14031524
| 458976 | 520064 | 10.4384 | 49.61 | 209 | 0 | 24-HR | ALL | 1ST | 14031524
| 453976 | 520114 | 4.5896 | 6.23 | 8 | 0 | 24-HR | ALL | 1ST | 14071824
| 454026 | 520114 | 4.747 | 8.03 | 8.03 | 0 | 24-HR | ALL | 1ST | 14071824
| 454076 | 520114 | 4.9088 | 9.44 | 9.44 | 0 | 24-HR | ALL | 1ST | 14071824
| 454126 | 520114 | 5.0694 | 9.77 | 11 | 0 | 24-HR | ALL | 1ST | 14071824
| 454176 | 520114 | 5.2289 | 9.21 | 9.21 | 0 | 24-HR | ALL | 1ST | 14071824
| 454226 | 520114 | 5.389 | 8.06 | 10 | 0 | 24-HR | ALL | 1ST | 14071824
| 454276 | 520114 | 5.5657 | 8.05 | 10 | 0 | 24-HR | ALL | 1ST | 14071824
| 454326 | 520114 | 5.7523 | 8.33 | 12 | 0 | 24-HR | ALL | 1ST | 14071824
| 454376 | 520114 | 5.9645 | 10.23 | 13 | 0 | 24-HR | ALL | 1ST | 14071824
| 454426 | 520114 | 6.1707 | 10.79 | 15 | 0 | 24-HR | ALL | 1ST | 14071824
| 454476 | 520114 | 6.3797 | 10.94 | 15 | 0 | 24-HR | ALL | 1ST | 14071824
| 454526 | 520114 | 6.6071 | 11.87 | 11.87 | 0 | 24-HR | ALL | 1ST | 14071824
| 454576 | 520114 | 6.8315 | 11.99 | 11.99 | 0 | 24-HR | ALL | 1ST | 14071824
| 454626 | 520114 | 7.0555 | 11.64 | 15 | 0 | 24-HR | ALL | 1ST | 14071824
| 454676 | 520114 | 7.3063 | 12.51 | 15 | 0 | 24-HR | ALL | 1ST | 14071824
| 454726 | 520114 | 7.577 | 14 | 14 | 0 | 24-HR | ALL | 1ST | 14071824
| 454776 | 520114 | 7.8026 | 12.76 | 12.76 | 0 | 24-HR | ALL | 1ST | 14071824
| 454826 | 520114 | 8.0242 | 11.29 | 17 | 0 | 24-HR | ALL | 1ST | 14071824
| 454876 | 520114 | 8.3214 | 13.22 | 17 | 0 | 24-HR | ALL | 1ST | 14071824
| 454926 | 520114 | 8.5756 | 13.13 | 16 | 0 | 24-HR | ALL | 1ST | 14071824
| 454976 | 520114 | 8.8187 | 12.71 | 15 | 0 | 24-HR | ALL | 1ST | 14071824
| 455026 | 520114 | 9.0414 | 11.8 | 16 | 0 | 24-HR | ALL | 1ST | 14071824
| 455076 | 520114 | 9.3259 | 13.24 | 15 | 0 | 24-HR | ALL | 1ST | 14071824
| 455126 | 520114 | 9.5955 | 14.36 | 16 | 0 | 24-HR | ALL | 1ST | 14071824
| 455176 | 520114 | 9.8085 | 14.2 | 16 | 0 | 24-HR | ALL | 1ST | 14071824
| 455226 | 520114 | 9.9899 | 13.85 | 17 | 0 | 24-HR | ALL | 1ST | 14071824
| 455276 | 520114 | 10.1985 | 15 | 17 | 0 | 24-HR | ALL | 1ST | 14071824
| 455326 | 520114 | 10.319 | 15 | 240 | 0 | 24-HR | ALL | 1ST | 14071824
| 455376 | 520114 | 10.4157 | 15.7 | 240 | 0 | 24-HR | ALL | 1ST | 14071824
| 455426 | 520114 | 10.4853 | 17.13 | 240 | 0 | 24-HR | ALL | 1ST | 14071824
| 455476 | 520114 | 10.3921 | 17.02 | 240 | 0 | 24-HR | ALL | 1ST | 14071824
| 455526 | 520114 | 10.2551 | 17.94 | 240 | 0 | 24-HR | ALL | 1ST | 14071824
| 455576 | 520114 | 10.0127 | 19 | 241 | 0 | 24-HR | ALL | 1ST | 14071824
| 455626 | 520114 | 9.5101 | 18.1 | 241 | 0 | 24-HR | ALL | 1ST | 14071824
| 455676 | 520114 | 8.8033 | 16.37 | 241 | 0 | 24-HR | ALL | 1ST | 14071824
| 455726 | 520114 | 8.3084 | 14.87 | 241 | 0 | 24-HR | ALL | 1ST | 14072224
| 455776 | 520114 | 8.5833 | 15.29 | 241 | 0 | 24-HR | ALL | 1ST | 14072224
| 455826 | 520114 | 8.8755 | 17.64 | 241 | 0 | 24-HR | ALL | 1ST | 14072224
| 455876 | 520114 | 8.7475 | 15.43 | 241 | 0 | 24-HR | ALL | 1ST | 14072224
| 455926 | 520114 | 8.5124 | 14.8 | 241 | 0 | 24-HR | ALL | 1ST | 14072224
| 455976 | 520114 | 8.432 | 15.15 | 241 | 0 | 24-HR | ALL | 1ST | 14090224
| 456026 | 520114 | 8.1286 | 14.21 | 241 | 0 | 24-HR | ALL | 1ST | 14090224
| 456076 | 520114 | 7.8028 | 14 | 241 | 0 | 24-HR | ALL | 1ST | 14072524
| 456126 | 520114 | 7.0918 | 13.85 | 241 | 0 | 24-HR | ALL | 1ST | 14072524
| 456176 | 520114 | 6.4634 | 15.15 | 241 | 0 | 24-HR | ALL | 1ST | 14071124
| 456226 | 520114 | 5.9147 | 16.02 | 241 | 0 | 24-HR | ALL | 1ST | 14070624
| 456276 | 520114 | 5.4472 | 16.79 | 241 | 0 | 24-HR | ALL | 1ST | 14070624
| 456326 | 520114 | 4.7348 | 17.08 | 241 | 0 | 24-HR | ALL | 1ST | 14071924
| 456376 | 520114 | 4.4206 | 18.04 | 241 | 0 | 24-HR | ALL | 1ST | 14071924
| 456426 | 520114 | 4.0024 | 19.21 | 241 | 0 | 24-HR | ALL | 1ST | 14071924
| 456476 | 520114 | 3.4844 | 17.91 | 241 | 0 | 24-HR | ALL | 1ST | 14071924
| 456526 | 520114 | 3.2197 | 16.03 | 241 | 0 | 24-HR | ALL | 1ST | 14062124
| 456576 | 520114 | 3.2993 | 17.55 | 241 | 0 | 24-HR | ALL | 1ST | 14062124
| 456626 | 520114 | 3.2548 | 18.29 | 241 | 0 | 24-HR | ALL | 1ST | 14062124
| 456676 | 520114 | 3.2779 | 19 | 241 | 0 | 24-HR | ALL | 1ST | 14082024
| 456726 | 520114 | 4.4015 | 20.24 | 241 | 0 | 24-HR | ALL | 1ST | 14082024
| 456776 | 520114 | 5.4112 | 21.07 | 241 | 0 | 24-HR | ALL | 1ST | 14082024
| 456826 | 520114 | 6.17 | 21.58 | 241 | 0 | 24-HR | ALL | 1ST | 14082024
| 456876 | 520114 | 6.6511 | 21.24 | 241 | 0 | 24-HR | ALL | 1ST | 14082024
| 456926 | 520114 | 6.9989 | 23.72 | 241 | 0 | 24-HR | ALL | 1ST | 14082024
| 456976 | 520114 | 7.1365 | 26.61 | 241 | 0 | 24-HR | ALL | 1ST | 14082024
| 457026 | 520114 | 7.1215 | 27.72 | 241 | 0 | 24-HR | ALL | 1ST | 14082024
| 457076 | 520114 | 7.9108 | 25.99 | 241 | 0 | 24-HR | ALL | 1ST | 14102124
| 457126 | 520114 | 10.0246 | 23.77 | 241 | 0 | 24-HR | ALL | 1ST | 14102124
| 457176 | 520114 | 11.9918 | 23 | 241 | 0 | 24-HR | ALL | 1ST | 14102124
| 457226 | 520114 | 13.3771 | 25.72 | 241 | 0 | 24-HR | ALL | 1ST | 14102124
| 457276 | 520114 | 14.2135 | 28.76 | 241 | 0 | 24-HR | ALL | 1ST | 14102124
| 457326 | 520114 | 15.0602 | 27.24 | 241 | 0 | 24-HR | ALL | 1ST | 14102124
| 457376 | 520114 | 15.6076 | 26.21 | 241 | 0 | 24-HR | ALL | 1ST | 14102124
| 457426 | 520114 | 15.8275 | 26.23 | 241 | 0 | 24-HR | ALL | 1ST | 14102124
| 457476 | 520114 | 15.7457 | 27.55 | 241 | 0 | 24-HR | ALL | 1ST | 14102124
| 457526 | 520114 | 15.5672 | 27.93 | 241 | 0 | 24-HR | ALL | 1ST | 14102124
| 457576 | 520114 | 15.1986 | 29.34 | 241 | 0 | 24-HR | ALL | 1ST | 14102124
| 457626 | 520114 | 14.9504 | 27.67 | 241 | 0 | 24-HR | ALL | 1ST | 14102124
| 457676 | 520114 | 14.5503 | 27.36 | 241 | 0 | 24-HR | ALL | 1ST | 14102124
| 457726 | 520114 | 14.042 | 28.37 | 241 | 0 | 24-HR | ALL | 1ST | 14102124
| 457776 | 520114 | 13.5284 | 29.27 | 241 | 0 | 24-HR | ALL | 1ST | 14102124
| 457826 | 520114 | 13.5374 | 30.94 | 241 | 0 | 24-HR | ALL | 1ST | 14031524
| 457876 | 520114 | 13.6892 | 32.85 | 241 | 0 | 24-HR | ALL | 1ST | 14031524
| 457926 | 520114 | 13.7802 | 35.63 | 241 | 0 | 24-HR | ALL | 1ST | 14031524
| 457976 | 520114 | 13.8045 | 37.63 | 241 | 0 | 24-HR | ALL | 1ST | 14031524
| 458026 | 520114 | 13.7694 | 39.77 | 241 | 0 | 24-HR | ALL | 1ST | 14031524
| 458076 | 520114 | 13.7644 | 38.45 | 241 | 0 | 24-HR | ALL | 1ST | 14031524
| 458126 | 520114 | 13.7125 | 37.71 | 241 | 0 | 24-HR | ALL | 1ST | 14031524
| 458176 | 520114 | 13.607 | 38.26 | 241 | 0 | 24-HR | ALL | 1ST | 14031524
| 458226 | 520114 | 13.468 | 39.6 | 241 | 0 | 24-HR | ALL | 1ST | 14031524
| 458276 | 520114 | 13.3284 | 39.77 | 241 | 0 | 24-HR | ALL | 1ST | 14031524
| 458326 | 520114 | 13.1649 | 40.47 | 241 | 0 | 24-HR | ALL | 1ST | 14031524
| 458376 | 520114 | 12.9833 | 41.71 | 241 | 0 | 24-HR | ALL | 1ST | 14031524
| 458426 | 520114 | 12.8307 | 39.58 | 241 | 0 | 24-HR | ALL | 1ST | 14031524
| 458476 | 520114 | 12.6527 | 38.82 | 241 | 0 | 24-HR | ALL | 1ST | 14031524
| 458526 | 520114 | 12.4377 | 40.63 | 239 | 0 | 24-HR | ALL | 1ST | 14031524
| 458576 | 520114 | 12.2269 | 41.92 | 239 | 0 | 24-HR | ALL | 1ST | 14031524
| 458626 | 520114 | 12.0371 | 40.76 | 239 | 0 | 24-HR | ALL | 1ST | 14031524
| 458676 | 520114 | 11.842 | 39.94 | 237 | 0 | 24-HR | ALL | 1ST | 14031524
| 458726 | 520114 | 11.6127 | 42.87 | 237 | 0 | 24-HR | ALL | 1ST | 14031524
| 458776 | 520114 | 11.4054 | 43.02 | 237 | 0 | 24-HR | ALL | 1ST | 14031524
| 458826 | 520114 | 11.188 | 44.48 | 237 | 0 | 24-HR | ALL | 1ST | 14031524
| 458876 | 520114 | 10.9701 | 46.44 | 235 | 0 | 24-HR | ALL | 1ST | 14031524
| 458926 | 520114 | 10.764 | 47.2 | 209 | 0 | 24-HR | ALL | 1ST | 14031524
| 458976 | 520114 | 10.5681 | 46.79 | 208 | 0 | 24-HR | ALL | 1ST | 14031524
| 453976 | 520164 | 4.4745 | 8.7 | 8.7 | 0 | 24-HR | ALL | 1ST | 14071824
| 454026 | 520164 | 4.6021 | 6.35 | 8 | 0 | 24-HR | ALL | 1ST | 14071824
| 454076 | 520164 | 4.7524 | 6.48 | 10 | 0 | 24-HR | ALL | 1ST | 14071824
| 454126 | 520164 | 4.9221 | 8.2 | 11 | 0 | 24-HR | ALL | 1ST | 14071824
| 454176 | 520164 | 5.1189 | 12.1 | 12.1 | 0 | 24-HR | ALL | 1ST | 14071824
| 454226 | 520164 | 5.2984 | 12.83 | 12.83 | 0 | 24-HR | ALL | 1ST | 14071824
| 454276 | 520164 | 5.449 | 9.73 | 11 | 0 | 24-HR | ALL | 1ST | 14071824
| 454326 | 520164 | 5.6131 | 7.57 | 11 | 0 | 24-HR | ALL | 1ST | 14071824
| 454376 | 520164 | 5.8051 | 7.48 | 13 | 0 | 24-HR | ALL | 1ST | 14071824
| 454426 | 520164 | 6.015 | 8.24 | 13 | 0 | 24-HR | ALL | 1ST | 14071824
| 454476 | 520164 | 6.2337 | 8.94 | 14 | 0 | 24-HR | ALL | 1ST | 14071824
| 454526 | 520164 | 6.4737 | 10.48 | 14 | 0 | 24-HR | ALL | 1ST | 14071824
| 454576 | 520164 | 6.7117 | 11.09 | 15 | 0 | 24-HR | ALL | 1ST | 14071824
| 454626 | 520164 | 6.9237 | 9.43 | 18 | 0 | 24-HR | ALL | 1ST | 14071824
| 454676 | 520164 | 7.1931 | 10.85 | 18 | 0 | 24-HR | ALL | 1ST | 14071824
| 454726 | 520164 | 7.5076 | 14.03 | 16 | 0 | 24-HR | ALL | 1ST | 14071824
| 454776 | 520164 | 7.7913 | 14.79 | 14.79 | 0 | 24-HR | ALL | 1ST | 14071824
| 454826 | 520164 | 8.0665 | 14.68 | 14.68 | 0 | 24-HR | ALL | 1ST | 14071824
| 454876 | 520164 | 8.3335 | 14 | 14 | 0 | 24-HR | ALL | 1ST | 14071824
| 454926 | 520164 | 8.5896 | 12.73 | 15 | 0 | 24-HR | ALL | 1ST | 14071824
| 454976 | 520164 | 8.8483 | 11.64 | 15 | 0 | 24-HR | ALL | 1ST | 14071824
| 455026 | 520164 | 9.119 | 11.03 | 14 | 0 | 24-HR | ALL | 1ST | 14071824
| 455076 | 520164 | 9.459 | 12.7 | 15 | 0 | 24-HR | ALL | 1ST | 14071824
| 455126 | 520164 | 9.8253 | 14.92 | 14.92 | 0 | 24-HR | ALL | 1ST | 14071824
| 455176 | 520164 | 10.1473 | 15.82 | 15.82 | 0 | 24-HR | ALL | 1ST | 14071824
| 455226 | 520164 | 10.3206 | 13.3 | 16 | 0 | 24-HR | ALL | 1ST | 14071824
| 455276 | 520164 | 10.642 | 15 | 17 | 0 | 24-HR | ALL | 1ST | 14071824
| 455326 | 520164 | 10.863 | 15 | 17 | 0 | 24-HR | ALL | 1ST | 14071824
| 455376 | 520164 | 11.0748 | 15.7 | 240 | 0 | 24-HR | ALL | 1ST | 14071824
| 455426 | 520164 | 11.3257 | 17.96 | 240 | 0 | 24-HR | ALL | 1ST | 14071824
| 455476 | 520164 | 11.3753 | 17.88 | 240 | 0 | 24-HR | ALL | 1ST | 14071824
| 455526 | 520164 | 11.3803 | 18.57 | 240 | 0 | 24-HR | ALL | 1ST | 14071824
| 455576 | 520164 | 11.181 | 17.97 | 240 | 0 | 24-HR | ALL | 1ST | 14071824
| 455626 | 520164 | 10.3675 | 10.61 | 241 | 0 | 24-HR | ALL | 1ST | 14071824
| 455676 | 520164 | 10.0511 | 12.93 | 241 | 0 | 24-HR | ALL | 1ST | 14071824
| 455726 | 520164 | 9.4206 | 13.36 | 241 | 0 | 24-HR | ALL | 1ST | 14071824
| 455776 | 520164 | 8.8138 | 16.88 | 241 | 0 | 24-HR | ALL | 1ST | 14071824
| 455826 | 520164 | 8.0513 | 16.3 | 241 | 0 | 24-HR | ALL | 1ST | 14072224
| 455876 | 520164 | 8.0046 | 14.08 | 241 | 0 | 24-HR | ALL | 1ST | 14072224
| 455926 | 520164 | 7.9117 | 14.03 | 241 | 0 | 24-HR | ALL | 1ST | 14072224
| 455976 | 520164 | 7.8598 | 15.09 | 241 | 0 | 24-HR | ALL | 1ST | 14070124
| 456026 | 520164 | 7.7459 | 16.76 | 241 | 0 | 24-HR | ALL | 1ST | 14070124
| 456076 | 520164 | 7.3653 | 15.73 | 241 | 0 | 24-HR | ALL | 1ST | 14090224
| 456126 | 520164 | 6.5772 | 14.18 | 241 | 0 | 24-HR | ALL | 1ST | 14090224
| 456176 | 520164 | 5.8597 | 14.68 | 241 | 0 | 24-HR | ALL | 1ST | 14071124
| 456226 | 520164 | 5.4619 | 16 | 241 | 0 | 24-HR | ALL | 1ST | 14071124
| 456276 | 520164 | 4.9525 | 16 | 241 | 0 | 24-HR | ALL | 1ST | 14070624
| 456326 | 520164 | 4.3177 | 17.36 | 241 | 0 | 24-HR | ALL | 1ST | 14071924
| 456376 | 520164 | 4.0029 | 18.91 | 241 | 0 | 24-HR | ALL | 1ST | 14071924
| 456426 | 520164 | 3.5683 | 19.39 | 241 | 0 | 24-HR | ALL | 1ST | 14071924
| 456476 | 520164 | 3.0619 | 17.35 | 241 | 0 | 24-HR | ALL | 1ST | 14071924
| 456526 | 520164 | 2.7589 | 16.03 | 241 | 0 | 24-HR | ALL | 1ST | 14062124
| 456576 | 520164 | 2.8916 | 17 | 241 | 0 | 24-HR | ALL | 1ST | 14062124
| 456626 | 520164 | 2.9273 | 17.12 | 241 | 0 | 24-HR | ALL | 1ST | 14062124
| 456676 | 520164 | 2.9385 | 18.12 | 241 | 0 | 24-HR | ALL | 1ST | 14062124
| 456726 | 520164 | 3.7945 | 18.21 | 241 | 0 | 24-HR | ALL | 1ST | 14082024
| 456776 | 520164 | 4.7149 | 18.56 | 241 | 0 | 24-HR | ALL | 1ST | 14082024
| 456826 | 520164 | 5.4901 | 20.03 | 241 | 0 | 24-HR | ALL | 1ST | 14082024
| 456876 | 520164 | 6.0317 | 22.22 | 241 | 0 | 24-HR | ALL | 1ST | 14082024
| 456926 | 520164 | 6.2589 | 23.09 | 241 | 0 | 24-HR | ALL | 1ST | 14082024
| 456976 | 520164 | 6.3134 | 24.15 | 241 | 0 | 24-HR | ALL | 1ST | 14082024
| 457026 | 520164 | 6.8034 | 25.82 | 241 | 0 | 24-HR | ALL | 1ST | 14102124
| 457076 | 520164 | 8.9845 | 25.72 | 241 | 0 | 24-HR | ALL | 1ST | 14102124
| 457126 | 520164 | 11.0932 | 24.73 | 241 | 0 | 24-HR | ALL | 1ST | 14102124
| 457176 | 520164 | 12.9918 | 23.27 | 241 | 0 | 24-HR | ALL | 1ST | 14102124
| 457226 | 520164 | 14.35 | 24.53 | 241 | 0 | 24-HR | ALL | 1ST | 14102124
| 457276 | 520164 | 15.1341 | 26.24 | 241 | 0 | 24-HR | ALL | 1ST | 14102124
| 457326 | 520164 | 15.6658 | 26.12 | 241 | 0 | 24-HR | ALL | 1ST | 14102124
| 457376 | 520164 | 15.8475 | 27 | 241 | 0 | 24-HR | ALL | 1ST | 14102124
| 457426 | 520164 | 15.8159 | 27.9 | 241 | 0 | 24-HR | ALL | 1ST | 14102124
| 457476 | 520164 | 15.7248 | 27.53 | 241 | 0 | 24-HR | ALL | 1ST | 14102124
| 457526 | 520164 | 15.5912 | 25.76 | 241 | 0 | 24-HR | ALL | 1ST | 14102124
| 457576 | 520164 | 15.241 | 25.24 | 241 | 0 | 24-HR | ALL | 1ST | 14102124
| 457626 | 520164 | 14.7825 | 25.04 | 241 | 0 | 24-HR | ALL | 1ST | 14102124
| 457676 | 520164 | 14.3122 | 25.12 | 241 | 0 | 24-HR | ALL | 1ST | 14031524
| 457726 | 520164 | 14.5809 | 25.13 | 241 | 0 | 24-HR | ALL | 1ST | 14031524
| 457776 | 520164 | 14.7325 | 25.94 | 241 | 0 | 24-HR | ALL | 1ST | 14031524
| 457826 | 520164 | 14.7425 | 28.8 | 241 | 0 | 24-HR | ALL | 1ST | 14031524
| 457876 | 520164 | 14.72 | 32.03 | 241 | 0 | 24-HR | ALL | 1ST | 14031524
| 457926 | 520164 | 14.7034 | 34.51 | 241 | 0 | 24-HR | ALL | 1ST | 14031524
| 457976 | 520164 | 14.6685 | 34.96 | 241 | 0 | 24-HR | ALL | 1ST | 14031524
| 458026 | 520164 | 14.5299 | 37.27 | 241 | 0 | 24-HR | ALL | 1ST | 14031524
| 458076 | 520164 | 14.3822 | 38.73 | 241 | 0 | 24-HR | ALL | 1ST | 14031524
| 458126 | 520164 | 14.2156 | 40.2 | 241 | 0 | 24-HR | ALL | 1ST | 14031524
| 458176 | 520164 | 14.0564 | 39.88 | 241 | 0 | 24-HR | ALL | 1ST | 14031524
| 458226 | 520164 | 13.8672 | 40.7 | 241 | 0 | 24-HR | ALL | 1ST | 14031524
| 458276 | 520164 | 13.6697 | 41.08 | 241 | 0 | 24-HR | ALL | 1ST | 14031524
| 458326 | 520164 | 13.465 | 41.12 | 241 | 0 | 24-HR | ALL | 1ST | 14031524
| 458376 | 520164 | 13.2691 | 39.73 | 241 | 0 | 24-HR | ALL | 1ST | 14031524
| 458426 | 520164 | 13.0799 | 37.44 | 241 | 0 | 24-HR | ALL | 1ST | 14031524
| 458476 | 520164 | 12.8499 | 38.03 | 239 | 0 | 24-HR | ALL | 1ST | 14031524
| 458526 | 520164 | 12.5974 | 40.39 | 239 | 0 | 24-HR | ALL | 1ST | 14031524
| 458576 | 520164 | 12.3592 | 41.64 | 237 | 0 | 24-HR | ALL | 1ST | 14031524
| 458626 | 520164 | 12.1497 | 39.97 | 237 | 0 | 24-HR | ALL | 1ST | 14031524
| 458676 | 520164 | 11.9276 | 39.7 | 237 | 0 | 24-HR | ALL | 1ST | 14031524
| 458726 | 520164 | 11.6892 | 41.48 | 237 | 0 | 24-HR | ALL | 1ST | 14031524
| 458776 | 520164 | 11.4527 | 43.03 | 237 | 0 | 24-HR | ALL | 1ST | 14031524
| 458826 | 520164 | 11.2194 | 44.57 | 237 | 0 | 24-HR | ALL | 1ST | 14031524
| 458876 | 520164 | 10.9913 | 46.09 | 208 | 0 | 24-HR | ALL | 1ST | 14031524
| 458926 | 520164 | 10.7772 | 46.26 | 205 | 0 | 24-HR | ALL | 1ST | 14031524
| 458976 | 520164 | 10.568 | 46.27 | 203 | 0 | 24-HR | ALL | 1ST | 14031524
| 453976 | 520214 | 4.3201 | 10.97 | 10.97 | 0 | 24-HR | ALL | 1ST | 14071824
| 454026 | 520214 | 4.4456 | 8.7 | 8.7 | 0 | 24-HR | ALL | 1ST | 14071824
| 454076 | 520214 | 4.5829 | 7.45 | 10 | 0 | 24-HR | ALL | 1ST | 14071824
| 454126 | 520214 | 4.7483 | 9.13 | 9.13 | 0 | 24-HR | ALL | 1ST | 14071824
| 454176 | 520214 | 4.9281 | 11.5 | 11.5 | 0 | 24-HR | ALL | 1ST | 14071824
| 454226 | 520214 | 5.099 | 11.75 | 11.75 | 0 | 24-HR | ALL | 1ST | 14071824
| 454276 | 520214 | 5.2729 | 11.46 | 11.46 | 0 | 24-HR | ALL | 1ST | 14071824
| 454326 | 520214 | 5.4485 | 10.59 | 10.59 | 0 | 24-HR | ALL | 1ST | 14071824
| 454376 | 520214 | 5.6232 | 8.97 | 12 | 0 | 24-HR | ALL | 1ST | 14071824
| 454426 | 520214 | 5.7935 | 6.43 | 13 | 0 | 24-HR | ALL | 1ST | 14071824
| 454476 | 520214 | 5.9964 | 6.15 | 14 | 0 | 24-HR | ALL | 1ST | 14071824
| 454526 | 520214 | 6.2433 | 8.53 | 13 | 0 | 24-HR | ALL | 1ST | 14071824
| 454576 | 520214 | 6.4834 | 9.46 | 15 | 0 | 24-HR | ALL | 1ST | 14071824
| 454626 | 520214 | 6.7266 | 9.83 | 18 | 0 | 24-HR | ALL | 1ST | 14071824
| 454676 | 520214 | 7.0034 | 11.56 | 18 | 0 | 24-HR | ALL | 1ST | 14071824
| 454726 | 520214 | 7.2986 | 13.48 | 18 | 0 | 24-HR | ALL | 1ST | 14071824
| 454776 | 520214 | 7.6049 | 15.15 | 15.15 | 0 | 24-HR | ALL | 1ST | 14071824
| 454826 | 520214 | 7.914 | 16.2 | 16.2 | 0 | 24-HR | ALL | 1ST | 14071824
| 454876 | 520214 | 8.1838 | 15.07 | 15.07 | 0 | 24-HR | ALL | 1ST | 14071824
| 454926 | 520214 | 8.4751 | 14.54 | 14.54 | 0 | 24-HR | ALL | 1ST | 14071824
| 454976 | 520214 | 8.795 | 14.89 | 14.89 | 0 | 24-HR | ALL | 1ST | 14071824
| 455026 | 520214 | 9.0878 | 14.01 | 14.01 | 0 | 24-HR | ALL | 1ST | 14071824
| 455076 | 520214 | 9.4273 | 14.52 | 14.52 | 0 | 24-HR | ALL | 1ST | 14071824
| 455126 | 520214 | 9.8223 | 16.35 | 16.35 | 0 | 24-HR | ALL | 1ST | 14071824
| 455176 | 520214 | 10.1426 | 15.97 | 15.97 | 0 | 24-HR | ALL | 1ST | 14071824
| 455226 | 520214 | 10.4034 | 14.3 | 14.3 | 0 | 24-HR | ALL | 1ST | 14071824
| 455276 | 520214 | 10.6999 | 14 | 16 | 0 | 24-HR | ALL | 1ST | 14071824
| 455326 | 520214 | 10.9654 | 13.48 | 16 | 0 | 24-HR | ALL | 1ST | 14071824
| 455376 | 520214 | 11.2907 | 14.77 | 17 | 0 | 24-HR | ALL | 1ST | 14071824
| 455426 | 520214 | 11.5976 | 16.27 | 240 | 0 | 24-HR | ALL | 1ST | 14071824
| 455476 | 520214 | 11.9504 | 19.04 | 240 | 0 | 24-HR | ALL | 1ST | 14071824
| 455526 | 520214 | 12.1061 | 19.79 | 240 | 0 | 24-HR | ALL | 1ST | 14071824
| 455576 | 520214 | 11.8422 | 16.48 | 240 | 0 | 24-HR | ALL | 1ST | 14071824
| 455626 | 520214 | 11.2356 | 10.44 | 241 | 0 | 24-HR | ALL | 1ST | 14071824
| 455676 | 520214 | 10.9 | 10.29 | 241 | 0 | 24-HR | ALL | 1ST | 14071824
| 455726 | 520214 | 10.551 | 12.53 | 241 | 0 | 24-HR | ALL | 1ST | 14071824
| 455776 | 520214 | 10.1098 | 16.03 | 241 | 0 | 24-HR | ALL | 1ST | 14071824
| 455826 | 520214 | 9.1221 | 15.93 | 241 | 0 | 24-HR | ALL | 1ST | 14071824
| 455876 | 520214 | 7.8556 | 14.54 | 241 | 0 | 24-HR | ALL | 1ST | 14071824
| 455926 | 520214 | 7.0839 | 14.01 | 241 | 0 | 24-HR | ALL | 1ST | 14070124
| 455976 | 520214 | 7.0906 | 14.46 | 241 | 0 | 24-HR | ALL | 1ST | 14070124
| 456026 | 520214 | 7.0306 | 15.91 | 241 | 0 | 24-HR | ALL | 1ST | 14070124
| 456076 | 520214 | 6.7033 | 15.88 | 241 | 0 | 24-HR | ALL | 1ST | 14070124
| 456126 | 520214 | 6.1129 | 14.59 | 241 | 0 | 24-HR | ALL | 1ST | 14070124
| 456176 | 520214 | 5.3677 | 14.53 | 241 | 0 | 24-HR | ALL | 1ST | 14070124
| 456226 | 520214 | 4.529 | 15 | 241 | 0 | 24-HR | ALL | 1ST | 14071124
| 456276 | 520214 | 4.1094 | 15 | 241 | 0 | 24-HR | ALL | 1ST | 14070624
| 456326 | 520214 | 3.6874 | 16.36 | 241 | 0 | 24-HR | ALL | 1ST | 14071924
| 456376 | 520214 | 3.2735 | 17.43 | 241 | 0 | 24-HR | ALL | 1ST | 14071924
| 456426 | 520214 | 2.7943 | 16.46 | 241 | 0 | 24-HR | ALL | 1ST | 14071924
| 456476 | 520214 | 2.4271 | 16.49 | 241 | 0 | 24-HR | ALL | 1ST | 14071924
| 456526 | 520214 | 2.3074 | 17.99 | 241 | 0 | 24-HR | ALL | 1ST | 14062124
| 456576 | 520214 | 2.4878 | 17.23 | 241 | 0 | 24-HR | ALL | 1ST | 14062124
| 456626 | 520214 | 2.6544 | 17.54 | 241 | 0 | 24-HR | ALL | 1ST | 14062124
| 456676 | 520214 | 2.7521 | 18.12 | 241 | 0 | 24-HR | ALL | 1ST | 14062124
| 456726 | 520214 | 3.0428 | 18.39 | 241 | 0 | 24-HR | ALL | 1ST | 14082024
| 456776 | 520214 | 3.7656 | 17.17 | 241 | 0 | 24-HR | ALL | 1ST | 14082024
| 456826 | 520214 | 4.4132 | 18.47 | 241 | 0 | 24-HR | ALL | 1ST | 14082024
| 456876 | 520214 | 4.9331 | 21 | 241 | 0 | 24-HR | ALL | 1ST | 14082024
| 456926 | 520214 | 5.1087 | 21.75 | 241 | 0 | 24-HR | ALL | 1ST | 14082024
| 456976 | 520214 | 5.13 | 21.91 | 241 | 0 | 24-HR | ALL | 1ST | 14102124
| 457026 | 520214 | 7.2923 | 22.61 | 241 | 0 | 24-HR | ALL | 1ST | 14102124
| 457076 | 520214 | 9.4779 | 24.11 | 241 | 0 | 24-HR | ALL | 1ST | 14102124
| 457126 | 520214 | 11.517 | 25.47 | 241 | 0 | 24-HR | ALL | 1ST | 14102124
| 457176 | 520214 | 13.2456 | 24.61 | 241 | 0 | 24-HR | ALL | 1ST | 14102124
| 457226 | 520214 | 14.6124 | 22.46 | 241 | 0 | 24-HR | ALL | 1ST | 14102124
| 457276 | 520214 | 15.4531 | 21.94 | 241 | 0 | 24-HR | ALL | 1ST | 14102124
| 457326 | 520214 | 15.9083 | 22.53 | 241 | 0 | 24-HR | ALL | 1ST | 14102124
| 457376 | 520214 | 15.7851 | 24.73 | 241 | 0 | 24-HR | ALL | 1ST | 14102124
| 457426 | 520214 | 15.4709 | 26.94 | 241 | 0 | 24-HR | ALL | 1ST | 14102124
| 457476 | 520214 | 15.3271 | 25.82 | 241 | 0 | 24-HR | ALL | 1ST | 14102124
| 457526 | 520214 | 15.2161 | 23.26 | 241 | 0 | 24-HR | ALL | 1ST | 14102124
| 457576 | 520214 | 14.9235 | 24.46 | 241 | 0 | 24-HR | ALL | 1ST | 14031524
| 457626 | 520214 | 15.2298 | 24.46 | 241 | 0 | 24-HR | ALL | 1ST | 14031524
| 457676 | 520214 | 15.4496 | 24.29 | 241 | 0 | 24-HR | ALL | 1ST | 14031524
| 457726 | 520214 | 15.5863 | 23.99 | 241 | 0 | 24-HR | ALL | 1ST | 14031524
| 457776 | 520214 | 15.6149 | 24.24 | 241 | 0 | 24-HR | ALL | 1ST | 14031524
| 457826 | 520214 | 15.4777 | 27.25 | 241 | 0 | 24-HR | ALL | 1ST | 14031524
| 457876 | 520214 | 15.3089 | 31.47 | 241 | 0 | 24-HR | ALL | 1ST | 14031524
| 457926 | 520214 | 15.219 | 32.32 | 241 | 0 | 24-HR | ALL | 1ST | 14031524
| 457976 | 520214 | 15.1162 | 32.29 | 241 | 0 | 24-HR | ALL | 1ST | 14031524
| 458026 | 520214 | 14.8935 | 35.48 | 241 | 0 | 24-HR | ALL | 1ST | 14031524
| 458076 | 520214 | 14.6707 | 37.15 | 241 | 0 | 24-HR | ALL | 1ST | 14031524
| 458126 | 520214 | 14.4348 | 39.18 | 241 | 0 | 24-HR | ALL | 1ST | 14031524
| 458176 | 520214 | 14.1932 | 41.53 | 241 | 0 | 24-HR | ALL | 1ST | 14031524
| 458226 | 520214 | 13.9797 | 40.68 | 241 | 0 | 24-HR | ALL | 1ST | 14031524
| 458276 | 520214 | 13.7542 | 40.18 | 241 | 0 | 24-HR | ALL | 1ST | 14031524
| 458326 | 520214 | 13.5319 | 39 | 241 | 0 | 24-HR | ALL | 1ST | 14031524
| 458376 | 520214 | 13.3001 | 38.3 | 241 | 0 | 24-HR | ALL | 1ST | 14031524
| 458426 | 520214 | 13.0634 | 37.91 | 239 | 0 | 24-HR | ALL | 1ST | 14031524
| 458476 | 520214 | 12.8064 | 39.09 | 239 | 0 | 24-HR | ALL | 1ST | 14031524
| 458526 | 520214 | 12.5607 | 39.34 | 238 | 0 | 24-HR | ALL | 1ST | 14031524
| 458576 | 520214 | 12.3197 | 39.29 | 237 | 0 | 24-HR | ALL | 1ST | 14031524
| 458626 | 520214 | 12.084 | 39.01 | 237 | 0 | 24-HR | ALL | 1ST | 14031524
| 458676 | 520214 | 11.8369 | 40.15 | 237 | 0 | 24-HR | ALL | 1ST | 14031524
| 458726 | 520214 | 11.6053 | 40.17 | 237 | 0 | 24-HR | ALL | 1ST | 14031524
| 458776 | 520214 | 11.3597 | 41.94 | 237 | 0 | 24-HR | ALL | 1ST | 14031524
| 458826 | 520214 | 11.1176 | 43.61 | 226 | 0 | 24-HR | ALL | 1ST | 14031524
| 458876 | 520214 | 10.8791 | 45.65 | 202 | 0 | 24-HR | ALL | 1ST | 14031524
| 458926 | 520214 | 10.6626 | 45.6 | 201 | 0 | 24-HR | ALL | 1ST | 14031524
| 458976 | 520214 | 10.4323 | 48.21 | 200 | 0 | 24-HR | ALL | 1ST | 14031524
| 453976 | 520264 | 4.2074 | 10.78 | 10.78 | 0 | 24-HR | ALL | 1ST | 14052924
| 454026 | 520264 | 4.3083 | 9.88 | 9.88 | 0 | 24-HR | ALL | 1ST | 14052924
| 454076 | 520264 | 4.4139 | 9.23 | 12 | 0 | 24-HR | ALL | 1ST | 14052924
| 454126 | 520264 | 4.5529 | 11.99 | 11.99 | 0 | 24-HR | ALL | 1ST | 14052924
| 454176 | 520264 | 4.6899 | 10.54 | 10.54 | 0 | 24-HR | ALL | 1ST | 14071824
| 454226 | 520264 | 4.8544 | 11 | 11 | 0 | 24-HR | ALL | 1ST | 14071824
| 454276 | 520264 | 5.0227 | 11 | 11 | 0 | 24-HR | ALL | 1ST | 14071824
| 454326 | 520264 | 5.196 | 10.71 | 10.71 | 0 | 24-HR | ALL | 1ST | 14071824
| 454376 | 520264 | 5.3559 | 8.36 | 13 | 0 | 24-HR | ALL | 1ST | 14071824
| 454426 | 520264 | 5.5232 | 6.22 | 13 | 0 | 24-HR | ALL | 1ST | 14071824
| 454476 | 520264 | 5.732 | 7.12 | 12 | 0 | 24-HR | ALL | 1ST | 14071824
| 454526 | 520264 | 5.9539 | 8.21 | 8.21 | 0 | 24-HR | ALL | 1ST | 14071824
| 454576 | 520264 | 6.1589 | 7.24 | 12 | 0 | 24-HR | ALL | 1ST | 14071824
| 454626 | 520264 | 6.4109 | 8.91 | 18 | 0 | 24-HR | ALL | 1ST | 14071824
| 454676 | 520264 | 6.6875 | 11.23 | 18 | 0 | 24-HR | ALL | 1ST | 14071824
| 454726 | 520264 | 6.9717 | 13.03 | 18 | 0 | 24-HR | ALL | 1ST | 14071824
| 454776 | 520264 | 7.2697 | 14.7 | 14.7 | 0 | 24-HR | ALL | 1ST | 14071824
| 454826 | 520264 | 7.5718 | 15.79 | 15.79 | 0 | 24-HR | ALL | 1ST | 14071824
| 454876 | 520264 | 7.8911 | 17.01 | 17.01 | 0 | 24-HR | ALL | 1ST | 14071824
| 454926 | 520264 | 8.1805 | 16.37 | 16.37 | 0 | 24-HR | ALL | 1ST | 14071824
| 454976 | 520264 | 8.4574 | 15 | 15 | 0 | 24-HR | ALL | 1ST | 14071824
| 455026 | 520264 | 8.7789 | 15 | 15 | 0 | 24-HR | ALL | 1ST | 14071824
| 455076 | 520264 | 9.1052 | 14.85 | 14.85 | 0 | 24-HR | ALL | 1ST | 14071824
| 455126 | 520264 | 9.4782 | 15.79 | 15.79 | 0 | 24-HR | ALL | 1ST | 14071824
| 455176 | 520264 | 9.8257 | 15.77 | 15.77 | 0 | 24-HR | ALL | 1ST | 14071824
| 455226 | 520264 | 10.1452 | 15 | 15 | 0 | 24-HR | ALL | 1ST | 14071824
| 455276 | 520264 | 10.472 | 14.71 | 14.71 | 0 | 24-HR | ALL | 1ST | 14071824
| 455326 | 520264 | 10.7791 | 14.24 | 15 | 0 | 24-HR | ALL | 1ST | 14071824
| 455376 | 520264 | 11.1761 | 15.91 | 15.91 | 0 | 24-HR | ALL | 1ST | 14071824
| 455426 | 520264 | 11.445 | 15.71 | 15.71 | 0 | 24-HR | ALL | 1ST | 14071824
| 455476 | 520264 | 11.8947 | 18.84 | 18.84 | 0 | 24-HR | ALL | 1ST | 14071824
| 455526 | 520264 | 12.1329 | 19.48 | 19.48 | 0 | 24-HR | ALL | 1ST | 14071824
| 455576 | 520264 | 12.0001 | 16.57 | 240 | 0 | 24-HR | ALL | 1ST | 14071824
| 455626 | 520264 | 11.6726 | 12.84 | 240 | 0 | 24-HR | ALL | 1ST | 14071824
| 455676 | 520264 | 11.5063 | 13.1 | 241 | 0 | 24-HR | ALL | 1ST | 14071824
| 455726 | 520264 | 11.083 | 12.51 | 241 | 0 | 24-HR | ALL | 1ST | 14071824
| 455776 | 520264 | 10.6786 | 14.61 | 241 | 0 | 24-HR | ALL | 1ST | 14071824
| 455826 | 520264 | 9.9219 | 15.24 | 241 | 0 | 24-HR | ALL | 1ST | 14071824
| 455876 | 520264 | 8.8603 | 14.79 | 241 | 0 | 24-HR | ALL | 1ST | 14071824
| 455926 | 520264 | 7.5709 | 14 | 241 | 0 | 24-HR | ALL | 1ST | 14071824
| 455976 | 520264 | 6.2103 | 14 | 241 | 0 | 24-HR | ALL | 1ST | 14071824
| 456026 | 520264 | 5.9126 | 14.57 | 241 | 0 | 24-HR | ALL | 1ST | 14070124
| 456076 | 520264 | 5.6425 | 13.97 | 241 | 0 | 24-HR | ALL | 1ST | 14070124
| 456126 | 520264 | 5.1455 | 12.3 | 241 | 0 | 24-HR | ALL | 1ST | 14061824
| 456176 | 520264 | 4.6343 | 13.23 | 241 | 0 | 24-HR | ALL | 1ST | 14061824
| 456226 | 520264 | 4.1017 | 15.03 | 241 | 0 | 24-HR | ALL | 1ST | 14071924
| 456276 | 520264 | 3.609 | 16 | 241 | 0 | 24-HR | ALL | 1ST | 14071924
| 456326 | 520264 | 3.0168 | 16.36 | 241 | 0 | 24-HR | ALL | 1ST | 14071924
| 456376 | 520264 | 2.4277 | 16.98 | 241 | 0 | 24-HR | ALL | 1ST | 14071924
| 456426 | 520264 | 1.9262 | 16.21 | 241 | 0 | 24-HR | ALL | 1ST | 14071924
| 456476 | 520264 | 1.6542 | 17.86 | 241 | 0 | 24-HR | ALL | 1ST | 14071924
| 456526 | 520264 | 1.8402 | 21.6 | 241 | 0 | 24-HR | ALL | 1ST | 14062124
| 456576 | 520264 | 2.112 | 20.13 | 241 | 0 | 24-HR | ALL | 1ST | 14062124
| 456626 | 520264 | 2.407 | 20 | 241 | 0 | 24-HR | ALL | 1ST | 14062124
| 456676 | 520264 | 2.6214 | 21.02 | 241 | 0 | 24-HR | ALL | 1ST | 14062124
| 456726 | 520264 | 2.6779 | 20.54 | 241 | 0 | 24-HR | ALL | 1ST | 14062124
| 456776 | 520264 | 2.6702 | 18.08 | 241 | 0 | 24-HR | ALL | 1ST | 14082024
| 456826 | 520264 | 3.1283 | 18 | 241 | 0 | 24-HR | ALL | 1ST | 14082024
| 456876 | 520264 | 3.3881 | 17.3 | 241 | 0 | 24-HR | ALL | 1ST | 14053124
| 456926 | 520264 | 3.8834 | 18.65 | 241 | 0 | 24-HR | ALL | 1ST | 14071524
| 456976 | 520264 | 4.7665 | 19.03 | 241 | 0 | 24-HR | ALL | 1ST | 14102124
| 457026 | 520264 | 6.9419 | 20.55 | 241 | 0 | 24-HR | ALL | 1ST | 14102124
| 457076 | 520264 | 9.1913 | 22.44 | 241 | 0 | 24-HR | ALL | 1ST | 14102124
| 457126 | 520264 | 11.0832 | 22.37 | 241 | 0 | 24-HR | ALL | 1ST | 14102124
| 457176 | 520264 | 12.7128 | 22.58 | 241 | 0 | 24-HR | ALL | 1ST | 14102124
| 457226 | 520264 | 13.8354 | 21.5 | 241 | 0 | 24-HR | ALL | 1ST | 14102124
| 457276 | 520264 | 14.3992 | 19.8 | 241 | 0 | 24-HR | ALL | 1ST | 14102124
| 457326 | 520264 | 14.8217 | 20 | 241 | 0 | 24-HR | ALL | 1ST | 14102124
| 457376 | 520264 | 15.08 | 21.51 | 241 | 0 | 24-HR | ALL | 1ST | 14102124
| 457426 | 520264 | 14.7978 | 23.78 | 241 | 0 | 24-HR | ALL | 1ST | 14102124
| 457476 | 520264 | 15.1435 | 22.33 | 241 | 0 | 24-HR | ALL | 1ST | 14031524
| 457526 | 520264 | 15.5264 | 21.87 | 241 | 0 | 24-HR | ALL | 1ST | 14031524
| 457576 | 520264 | 15.7903 | 22.8 | 241 | 0 | 24-HR | ALL | 1ST | 14031524
| 457626 | 520264 | 15.8633 | 23.7 | 241 | 0 | 24-HR | ALL | 1ST | 14031524
| 457676 | 520264 | 15.8528 | 24.85 | 241 | 0 | 24-HR | ALL | 1ST | 14031524
| 457726 | 520264 | 15.8914 | 24.21 | 241 | 0 | 24-HR | ALL | 1ST | 14031524
| 457776 | 520264 | 15.8014 | 24.76 | 241 | 0 | 24-HR | ALL | 1ST | 14031524
| 457826 | 520264 | 15.6508 | 26.09 | 241 | 0 | 24-HR | ALL | 1ST | 14031524
| 457876 | 520264 | 15.3943 | 30.26 | 241 | 0 | 24-HR | ALL | 1ST | 14031524
| 457926 | 520264 | 15.2168 | 32 | 241 | 0 | 24-HR | ALL | 1ST | 14031524
| 457976 | 520264 | 15.0611 | 31.87 | 241 | 0 | 24-HR | ALL | 1ST | 14031524
| 458026 | 520264 | 14.801 | 35.03 | 241 | 0 | 24-HR | ALL | 1ST | 14031524
| 458076 | 520264 | 14.5381 | 36.84 | 241 | 0 | 24-HR | ALL | 1ST | 14031524
| 458126 | 520264 | 14.2879 | 37.78 | 241 | 0 | 24-HR | ALL | 1ST | 14031524
| 458176 | 520264 | 14.0151 | 40.34 | 241 | 0 | 24-HR | ALL | 1ST | 14031524
| 458226 | 520264 | 13.7836 | 39.43 | 241 | 0 | 24-HR | ALL | 1ST | 14031524
| 458276 | 520264 | 13.5343 | 39.73 | 241 | 0 | 24-HR | ALL | 1ST | 14031524
| 458326 | 520264 | 13.2856 | 39.76 | 239 | 0 | 24-HR | ALL | 1ST | 14031524
| 458376 | 520264 | 13.0582 | 38.09 | 239 | 0 | 24-HR | ALL | 1ST | 14031524
| 458426 | 520264 | 12.8009 | 38.87 | 239 | 0 | 24-HR | ALL | 1ST | 14031524
| 458476 | 520264 | 12.5426 | 39.82 | 237 | 0 | 24-HR | ALL | 1ST | 14031524
| 458526 | 520264 | 12.2987 | 39.69 | 237 | 0 | 24-HR | ALL | 1ST | 14031524
| 458576 | 520264 | 12.0914 | 36.92 | 237 | 0 | 24-HR | ALL | 1ST | 14031524
| 458626 | 520264 | 11.8564 | 36.56 | 237 | 0 | 24-HR | ALL | 1ST | 14031524
| 458676 | 520264 | 11.6256 | 36.19 | 237 | 0 | 24-HR | ALL | 1ST | 14031524
| 458726 | 520264 | 11.3744 | 37.88 | 237 | 0 | 24-HR | ALL | 1ST | 14031524
| 458776 | 520264 | 11.1285 | 39.79 | 237 | 0 | 24-HR | ALL | 1ST | 14031524
| 458826 | 520264 | 10.898 | 40.48 | 222 | 0 | 24-HR | ALL | 1ST | 14031524
| 458876 | 520264 | 10.6555 | 42.81 | 201 | 0 | 24-HR | ALL | 1ST | 14031524
| 458926 | 520264 | 10.4328 | 43.85 | 200 | 0 | 24-HR | ALL | 1ST | 14031524
| 458976 | 520264 | 10.202 | 46.63 | 189 | 0 | 24-HR | ALL | 1ST | 14031524
| 453976 | 520314 | 4.1905 | 9.07 | 9.07 | 0 | 24-HR | ALL | 1ST | 14052924
| 454026 | 520314 | 4.2747 | 5.94 | 12 | 0 | 24-HR | ALL | 1ST | 14052924
| 454076 | 520314 | 4.3944 | 6.97 | 12 | 0 | 24-HR | ALL | 1ST | 14052924
| 454126 | 520314 | 4.531 | 9.39 | 9.39 | 0 | 24-HR | ALL | 1ST | 14052924
| 454176 | 520314 | 4.6574 | 10.04 | 10.04 | 0 | 24-HR | ALL | 1ST | 14052924
| 454226 | 520314 | 4.7972 | 11.56 | 11.56 | 0 | 24-HR | ALL | 1ST | 14052924
| 454276 | 520314 | 4.9115 | 10.1 | 10.1 | 0 | 24-HR | ALL | 1ST | 14052924
| 454326 | 520314 | 5.0261 | 8.46 | 8.46 | 0 | 24-HR | ALL | 1ST | 14052924
| 454376 | 520314 | 5.1664 | 8.83 | 13 | 0 | 24-HR | ALL | 1ST | 14052924
| 454426 | 520314 | 5.2953 | 7.91 | 13 | 0 | 24-HR | ALL | 1ST | 14052924
| 454476 | 520314 | 5.4611 | 9.57 | 11 | 0 | 24-HR | ALL | 1ST | 14052924
| 454526 | 520314 | 5.6199 | 9.88 | 12 | 0 | 24-HR | ALL | 1ST | 14071824
| 454576 | 520314 | 5.8233 | 9.76 | 12 | 0 | 24-HR | ALL | 1ST | 14071824
| 454626 | 520314 | 6.0491 | 10.57 | 12 | 0 | 24-HR | ALL | 1ST | 14071824
| 454676 | 520314 | 6.2897 | 11.6 | 14 | 0 | 24-HR | ALL | 1ST | 14071824
| 454726 | 520314 | 6.5638 | 13.88 | 13.88 | 0 | 24-HR | ALL | 1ST | 14071824
| 454776 | 520314 | 6.8283 | 14.7 | 14.7 | 0 | 24-HR | ALL | 1ST | 14071824
| 454826 | 520314 | 7.0948 | 15 | 15 | 0 | 24-HR | ALL | 1ST | 14071824
| 454876 | 520314 | 7.3915 | 16.15 | 16.15 | 0 | 24-HR | ALL | 1ST | 14071824
| 454926 | 520314 | 7.6799 | 16.34 | 16.34 | 0 | 24-HR | ALL | 1ST | 14071824
| 454976 | 520314 | 7.9634 | 15.88 | 15.88 | 0 | 24-HR | ALL | 1ST | 14071824
| 455026 | 520314 | 8.2432 | 14.97 | 14.97 | 0 | 24-HR | ALL | 1ST | 14071824
| 455076 | 520314 | 8.5288 | 14.04 | 14.04 | 0 | 24-HR | ALL | 1ST | 14071824
| 455126 | 520314 | 8.8522 | 14.12 | 14.12 | 0 | 24-HR | ALL | 1ST | 14071824
| 455176 | 520314 | 9.2126 | 15 | 15 | 0 | 24-HR | ALL | 1ST | 14071824
| 455226 | 520314 | 9.5484 | 15 | 15 | 0 | 24-HR | ALL | 1ST | 14071824
| 455276 | 520314 | 9.8779 | 15 | 15 | 0 | 24-HR | ALL | 1ST | 14071824
| 455326 | 520314 | 10.203 | 15 | 15 | 0 | 24-HR | ALL | 1ST | 14071824
| 455376 | 520314 | 10.5545 | 15.82 | 15.82 | 0 | 24-HR | ALL | 1ST | 14071824
| 455426 | 520314 | 10.8524 | 16 | 16 | 0 | 24-HR | ALL | 1ST | 14071824
| 455476 | 520314 | 11.1782 | 17.13 | 17.13 | 0 | 24-HR | ALL | 1ST | 14071824
| 455526 | 520314 | 11.4362 | 17.86 | 17.86 | 0 | 24-HR | ALL | 1ST | 14071824
| 455576 | 520314 | 11.4383 | 16.15 | 240 | 0 | 24-HR | ALL | 1ST | 14071824
| 455626 | 520314 | 11.6851 | 18.63 | 240 | 0 | 24-HR | ALL | 1ST | 14071824
| 455676 | 520314 | 11.4114 | 16.63 | 240 | 0 | 24-HR | ALL | 1ST | 14071824
| 455726 | 520314 | 10.7722 | 12.53 | 241 | 0 | 24-HR | ALL | 1ST | 14071824
| 455776 | 520314 | 10.3247 | 13.06 | 241 | 0 | 24-HR | ALL | 1ST | 14071824
| 455826 | 520314 | 9.8197 | 15 | 241 | 0 | 24-HR | ALL | 1ST | 14071824
| 455876 | 520314 | 8.8481 | 14 | 241 | 0 | 24-HR | ALL | 1ST | 14071824
| 455926 | 520314 | 7.7823 | 14 | 241 | 0 | 24-HR | ALL | 1ST | 14071824
| 455976 | 520314 | 6.596 | 14.61 | 241 | 0 | 24-HR | ALL | 1ST | 14071824
| 456026 | 520314 | 5.2348 | 15.04 | 241 | 0 | 24-HR | ALL | 1ST | 14071824
| 456076 | 520314 | 4.5371 | 14 | 241 | 0 | 24-HR | ALL | 1ST | 14071924
| 456126 | 520314 | 4.3773 | 13.79 | 241 | 0 | 24-HR | ALL | 1ST | 14071924
| 456176 | 520314 | 4.1339 | 14.16 | 241 | 0 | 24-HR | ALL | 1ST | 14071924
| 456226 | 520314 | 3.7122 | 15.03 | 241 | 0 | 24-HR | ALL | 1ST | 14071924
| 456276 | 520314 | 3.1254 | 16 | 241 | 0 | 24-HR | ALL | 1ST | 14071924
| 456326 | 520314 | 2.3696 | 16.36 | 241 | 0 | 24-HR | ALL | 1ST | 14071924
| 456376 | 520314 | 1.6483 | 17.9 | 241 | 0 | 24-HR | ALL | 1ST | 14071924
| 456426 | 520314 | 1.1196 | 19.37 | 241 | 0 | 24-HR | ALL | 1ST | 14071924
| 456476 | 520314 | 1.0555 | 21.16 | 241 | 0 | 24-HR | ALL | 1ST | 14062124
| 456526 | 520314 | 1.2564 | 23.94 | 241 | 0 | 24-HR | ALL | 1ST | 14062124
| 456576 | 520314 | 1.6169 | 20 | 241 | 0 | 24-HR | ALL | 1ST | 14062124
| 456626 | 520314 | 2.0269 | 19.12 | 241 | 0 | 24-HR | ALL | 1ST | 14062124
| 456676 | 520314 | 2.3297 | 19.22 | 241 | 0 | 24-HR | ALL | 1ST | 14062124
| 456726 | 520314 | 2.4603 | 18.89 | 241 | 0 | 24-HR | ALL | 1ST | 14062124
| 456776 | 520314 | 2.6913 | 18.04 | 241 | 0 | 24-HR | ALL | 1ST | 14082424
| 456826 | 520314 | 3.158 | 17.97 | 241 | 0 | 24-HR | ALL | 1ST | 14082424
| 456876 | 520314 | 3.4459 | 16.43 | 241 | 0 | 24-HR | ALL | 1ST | 14082424
| 456926 | 520314 | 3.7146 | 18.24 | 241 | 0 | 24-HR | ALL | 1ST | 14082424
| 456976 | 520314 | 4.7129 | 19 | 241 | 0 | 24-HR | ALL | 1ST | 14072924
| 457026 | 520314 | 5.9319 | 19.12 | 241 | 0 | 24-HR | ALL | 1ST | 14102124
| 457076 | 520314 | 7.891 | 20.17 | 241 | 0 | 24-HR | ALL | 1ST | 14102124
| 457126 | 520314 | 9.4104 | 19.13 | 241 | 0 | 24-HR | ALL | 1ST | 14102124
| 457176 | 520314 | 10.9594 | 19.86 | 241 | 0 | 24-HR | ALL | 1ST | 14102124
| 457226 | 520314 | 12.1415 | 20.12 | 241 | 0 | 24-HR | ALL | 1ST | 14102124
| 457276 | 520314 | 12.7384 | 19 | 241 | 0 | 24-HR | ALL | 1ST | 14102124
| 457326 | 520314 | 13.2557 | 19.73 | 241 | 0 | 24-HR | ALL | 1ST | 14102124
| 457376 | 520314 | 13.8736 | 20.41 | 241 | 0 | 24-HR | ALL | 1ST | 14031524
| 457426 | 520314 | 14.7934 | 22.09 | 241 | 0 | 24-HR | ALL | 1ST | 14031524
| 457476 | 520314 | 15.1388 | 20.43 | 241 | 0 | 24-HR | ALL | 1ST | 14031524
| 457526 | 520314 | 15.529 | 21.36 | 241 | 0 | 24-HR | ALL | 1ST | 14031524
| 457576 | 520314 | 15.6617 | 22 | 241 | 0 | 24-HR | ALL | 1ST | 14031524
| 457626 | 520314 | 15.6715 | 23.43 | 241 | 0 | 24-HR | ALL | 1ST | 14031524
| 457676 | 520314 | 15.5105 | 25.64 | 241 | 0 | 24-HR | ALL | 1ST | 14031524
| 457726 | 520314 | 15.4793 | 25.03 | 241 | 0 | 24-HR | ALL | 1ST | 14031524
| 457776 | 520314 | 15.3316 | 25.88 | 241 | 0 | 24-HR | ALL | 1ST | 14031524
| 457826 | 520314 | 15.2071 | 25.77 | 241 | 0 | 24-HR | ALL | 1ST | 14031524
| 457876 | 520314 | 14.9078 | 30.18 | 241 | 0 | 24-HR | ALL | 1ST | 14031524
| 457926 | 520314 | 14.7041 | 32 | 241 | 0 | 24-HR | ALL | 1ST | 14031524
| 457976 | 520314 | 14.5534 | 30.73 | 241 | 0 | 24-HR | ALL | 1ST | 14031524
| 458026 | 520314 | 14.2852 | 34.15 | 241 | 0 | 24-HR | ALL | 1ST | 14031524
| 458076 | 520314 | 14.0055 | 36.51 | 241 | 0 | 24-HR | ALL | 1ST | 14031524
| 458126 | 520314 | 13.7416 | 38.32 | 241 | 0 | 24-HR | ALL | 1ST | 14031524
| 458176 | 520314 | 13.4992 | 38.85 | 241 | 0 | 24-HR | ALL | 1ST | 14031524
| 458226 | 520314 | 13.2951 | 36.69 | 241 | 0 | 24-HR | ALL | 1ST | 14031524
| 458276 | 520314 | 13.0669 | 36.17 | 241 | 0 | 24-HR | ALL | 1ST | 14031524
| 458326 | 520314 | 12.8127 | 37.27 | 239 | 0 | 24-HR | ALL | 1ST | 14031524
| 458376 | 520314 | 12.5838 | 36.69 | 239 | 0 | 24-HR | ALL | 1ST | 14031524
| 458426 | 520314 | 12.3356 | 37.48 | 237 | 0 | 24-HR | ALL | 1ST | 14031524
| 458476 | 520314 | 12.0797 | 39.03 | 237 | 0 | 24-HR | ALL | 1ST | 14031524
| 458526 | 520314 | 11.8341 | 40 | 237 | 0 | 24-HR | ALL | 1ST | 14031524
| 458576 | 520314 | 11.6474 | 36.88 | 237 | 0 | 24-HR | ALL | 1ST | 14031524
| 458626 | 520314 | 11.449 | 35 | 237 | 0 | 24-HR | ALL | 1ST | 14031524
| 458676 | 520314 | 11.2361 | 34.3 | 237 | 0 | 24-HR | ALL | 1ST | 14031524
| 458726 | 520314 | 10.9953 | 35.77 | 237 | 0 | 24-HR | ALL | 1ST | 14031524
| 458776 | 520314 | 10.7617 | 37.3 | 236 | 0 | 24-HR | ALL | 1ST | 14031524
| 458826 | 520314 | 10.5233 | 39.7 | 201 | 0 | 24-HR | ALL | 1ST | 14031524
| 458876 | 520314 | 10.3077 | 40.41 | 200 | 0 | 24-HR | ALL | 1ST | 14031524
| 458926 | 520314 | 10.0866 | 42.15 | 189 | 0 | 24-HR | ALL | 1ST | 14031524
| 458976 | 520314 | 9.8656 | 44.64 | 119 | 0 | 24-HR | ALL | 1ST | 14031524
| 453976 | 520364 | 4.1461 | 8 | 8 | 0 | 24-HR | ALL | 1ST | 14052924
| 454026 | 520364 | 4.2521 | 7.77 | 7.77 | 0 | 24-HR | ALL | 1ST | 14052924
| 454076 | 520364 | 4.3653 | 7.98 | 7.98 | 0 | 24-HR | ALL | 1ST | 14052924
| 454126 | 520364 | 4.5031 | 10.56 | 10.56 | 0 | 24-HR | ALL | 1ST | 14052924
| 454176 | 520364 | 4.6213 | 10.3 | 13 | 0 | 24-HR | ALL | 1ST | 14052924
| 454226 | 520364 | 4.7428 | 9.99 | 14 | 0 | 24-HR | ALL | 1ST | 14052924
| 454276 | 520364 | 4.845 | 7.44 | 12 | 0 | 24-HR | ALL | 1ST | 14052924
| 454326 | 520364 | 4.9714 | 7 | 7 | 0 | 24-HR | ALL | 1ST | 14052924
| 454376 | 520364 | 5.126 | 8.67 | 8.67 | 0 | 24-HR | ALL | 1ST | 14052924
| 454426 | 520364 | 5.2833 | 10.02 | 10.02 | 0 | 24-HR | ALL | 1ST | 14052924
| 454476 | 520364 | 5.4362 | 10.54 | 10.54 | 0 | 24-HR | ALL | 1ST | 14052924
| 454526 | 520364 | 5.5893 | 10.71 | 10.71 | 0 | 24-HR | ALL | 1ST | 14052924
| 454576 | 520364 | 5.7495 | 11.03 | 11.03 | 0 | 24-HR | ALL | 1ST | 14052924
| 454626 | 520364 | 5.9364 | 12.7 | 12.7 | 0 | 24-HR | ALL | 1ST | 14052924
| 454676 | 520364 | 6.1197 | 13.71 | 13.71 | 0 | 24-HR | ALL | 1ST | 14052924
| 454726 | 520364 | 6.3149 | 15 | 15 | 0 | 24-HR | ALL | 1ST | 14052924
| 454776 | 520364 | 6.4837 | 14.62 | 14.62 | 0 | 24-HR | ALL | 1ST | 14052924
| 454826 | 520364 | 6.6497 | 14 | 14 | 0 | 24-HR | ALL | 1ST | 14052924
| 454876 | 520364 | 6.8414 | 14.46 | 14.46 | 0 | 24-HR | ALL | 1ST | 14052924
| 454926 | 520364 | 7.0408 | 15.15 | 15.15 | 0 | 24-HR | ALL | 1ST | 14052924
| 454976 | 520364 | 7.2872 | 15.09 | 15.09 | 0 | 24-HR | ALL | 1ST | 14071824
| 455026 | 520364 | 7.5269 | 13.98 | 13.98 | 0 | 24-HR | ALL | 1ST | 14071824
| 455076 | 520364 | 7.7782 | 13.14 | 13.14 | 0 | 24-HR | ALL | 1ST | 14071824
| 455126 | 520364 | 8.0591 | 13.17 | 15 | 0 | 24-HR | ALL | 1ST | 14071824
| 455176 | 520364 | 8.388 | 14.46 | 14.46 | 0 | 24-HR | ALL | 1ST | 14071824
| 455226 | 520364 | 8.6793 | 14.46 | 14.46 | 0 | 24-HR | ALL | 1ST | 14071824
| 455276 | 520364 | 8.9632 | 14.44 | 14.44 | 0 | 24-HR | ALL | 1ST | 14071824
| 455326 | 520364 | 9.2424 | 14.46 | 14.46 | 0 | 24-HR | ALL | 1ST | 14071824
| 455376 | 520364 | 9.5374 | 15.15 | 15.15 | 0 | 24-HR | ALL | 1ST | 14071824
| 455426 | 520364 | 9.771 | 15 | 18 | 0 | 24-HR | ALL | 1ST | 14071824
| 455476 | 520364 | 10.0371 | 16.02 | 16.02 | 0 | 24-HR | ALL | 1ST | 14071824
| 455526 | 520364 | 10.164 | 15.47 | 20 | 0 | 24-HR | ALL | 1ST | 14071824
| 455576 | 520364 | 10.2057 | 14.69 | 20 | 0 | 24-HR | ALL | 1ST | 14071824
| 455626 | 520364 | 10.4108 | 17.37 | 17.37 | 0 | 24-HR | ALL | 1ST | 14071824
| 455676 | 520364 | 10.2453 | 16.67 | 240 | 0 | 24-HR | ALL | 1ST | 14071824
| 455726 | 520364 | 9.7209 | 13.65 | 240 | 0 | 24-HR | ALL | 1ST | 14071824
| 455776 | 520364 | 9.345 | 14.68 | 240 | 0 | 24-HR | ALL | 1ST | 14071824
| 455826 | 520364 | 8.8736 | 16.41 | 241 | 0 | 24-HR | ALL | 1ST | 14071824
| 455876 | 520364 | 7.9403 | 14.89 | 241 | 0 | 24-HR | ALL | 1ST | 14071824
| 455926 | 520364 | 6.931 | 14 | 241 | 0 | 24-HR | ALL | 1ST | 14071824
| 455976 | 520364 | 5.8499 | 14 | 241 | 0 | 24-HR | ALL | 1ST | 14071824
| 456026 | 520364 | 4.7312 | 15.36 | 241 | 0 | 24-HR | ALL | 1ST | 14071824
| 456076 | 520364 | 4.1616 | 16.54 | 241 | 0 | 24-HR | ALL | 1ST | 14071924
| 456126 | 520364 | 4.0029 | 16.54 | 241 | 0 | 24-HR | ALL | 1ST | 14071924
| 456176 | 520364 | 3.7232 | 16.35 | 241 | 0 | 24-HR | ALL | 1ST | 14071924
| 456226 | 520364 | 3.2515 | 15.97 | 241 | 0 | 24-HR | ALL | 1ST | 14071924
| 456276 | 520364 | 2.5886 | 15.32 | 241 | 0 | 24-HR | ALL | 1ST | 14071924
| 456326 | 520364 | 1.8214 | 16.46 | 241 | 0 | 24-HR | ALL | 1ST | 14071924
| 456376 | 520364 | 1.084 | 18.5 | 241 | 0 | 24-HR | ALL | 1ST | 14071924
| 456426 | 520364 | 0.62964 | 21.39 | 241 | 0 | 24-HR | ALL | 1ST | 14062124
| 456476 | 520364 | 0.50849 | 23.25 | 241 | 0 | 24-HR | ALL | 1ST | 14062124
| 456526 | 520364 | 0.70464 | 23.45 | 241 | 0 | 24-HR | ALL | 1ST | 14062124
| 456576 | 520364 | 1.1196 | 18.75 | 241 | 0 | 24-HR | ALL | 1ST | 14062124
| 456626 | 520364 | 1.6061 | 17.29 | 241 | 0 | 24-HR | ALL | 1ST | 14062124
| 456676 | 520364 | 1.9943 | 17 | 241 | 0 | 24-HR | ALL | 1ST | 14062124
| 456726 | 520364 | 2.2053 | 17.32 | 241 | 0 | 24-HR | ALL | 1ST | 14062124
| 456776 | 520364 | 2.7236 | 17.09 | 241 | 0 | 24-HR | ALL | 1ST | 14082424
| 456826 | 520364 | 3.196 | 16.44 | 241 | 0 | 24-HR | ALL | 1ST | 14082424
| 456876 | 520364 | 3.5505 | 16.7 | 241 | 0 | 24-HR | ALL | 1ST | 14082424
| 456926 | 520364 | 4.1162 | 18.36 | 241 | 0 | 24-HR | ALL | 1ST | 14060524
| 456976 | 520364 | 5.0404 | 18.98 | 241 | 0 | 24-HR | ALL | 1ST | 14060524
| 457026 | 520364 | 5.7519 | 17.76 | 241 | 0 | 24-HR | ALL | 1ST | 14060524
| 457076 | 520364 | 6.4286 | 17.46 | 241 | 0 | 24-HR | ALL | 1ST | 14060524
| 457126 | 520364 | 7.3998 | 17.48 | 241 | 0 | 24-HR | ALL | 1ST | 14102124
| 457176 | 520364 | 8.8183 | 18.83 | 241 | 0 | 24-HR | ALL | 1ST | 14102124
| 457226 | 520364 | 10.2855 | 20 | 241 | 0 | 24-HR | ALL | 1ST | 14031524
| 457276 | 520364 | 11.2773 | 19.02 | 241 | 0 | 24-HR | ALL | 1ST | 14031524
| 457326 | 520364 | 12.3995 | 20.18 | 241 | 0 | 24-HR | ALL | 1ST | 14031524
| 457376 | 520364 | 13.2871 | 20.71 | 241 | 0 | 24-HR | ALL | 1ST | 14031524
| 457426 | 520364 | 13.8195 | 20.03 | 241 | 0 | 24-HR | ALL | 1ST | 14031524
| 457476 | 520364 | 14.3724 | 21 | 241 | 0 | 24-HR | ALL | 1ST | 14031524
| 457526 | 520364 | 14.5204 | 20.46 | 241 | 0 | 24-HR | ALL | 1ST | 14031524
| 457576 | 520364 | 14.6627 | 21.03 | 241 | 0 | 24-HR | ALL | 1ST | 14031524
| 457626 | 520364 | 14.6991 | 22.63 | 241 | 0 | 24-HR | ALL | 1ST | 14031524
| 457676 | 520364 | 14.5762 | 24.11 | 241 | 0 | 24-HR | ALL | 1ST | 14031524
| 457726 | 520364 | 14.4805 | 24.47 | 241 | 0 | 24-HR | ALL | 1ST | 14031524
| 457776 | 520364 | 14.3322 | 25.32 | 241 | 0 | 24-HR | ALL | 1ST | 14031524
| 457826 | 520364 | 14.197 | 25.72 | 241 | 0 | 24-HR | ALL | 1ST | 14031524
| 457876 | 520364 | 13.9395 | 29.01 | 241 | 0 | 24-HR | ALL | 1ST | 14031524
| 457926 | 520364 | 13.7782 | 29.46 | 241 | 0 | 24-HR | ALL | 1ST | 14031524
| 457976 | 520364 | 13.6602 | 28.04 | 241 | 0 | 24-HR | ALL | 1ST | 14031524
| 458026 | 520364 | 13.4559 | 29.83 | 241 | 0 | 24-HR | ALL | 1ST | 14031524
| 458076 | 520364 | 13.2194 | 31.62 | 241 | 0 | 24-HR | ALL | 1ST | 14031524
| 458126 | 520364 | 12.9176 | 35.45 | 241 | 0 | 24-HR | ALL | 1ST | 14031524
| 458176 | 520364 | 12.6523 | 38.88 | 239 | 0 | 24-HR | ALL | 1ST | 14031524
| 458226 | 520364 | 12.4773 | 36.99 | 239 | 0 | 24-HR | ALL | 1ST | 14031524
| 458276 | 520364 | 12.2967 | 35.54 | 239 | 0 | 24-HR | ALL | 1ST | 14031524
| 458326 | 520364 | 12.0914 | 35.47 | 239 | 0 | 24-HR | ALL | 1ST | 14031524
| 458376 | 520364 | 11.8614 | 36.67 | 237 | 0 | 24-HR | ALL | 1ST | 14031524
| 458426 | 520364 | 11.6452 | 37.17 | 237 | 0 | 24-HR | ALL | 1ST | 14031524
| 458476 | 520364 | 11.4261 | 37.94 | 237 | 0 | 24-HR | ALL | 1ST | 14031524
| 458526 | 520364 | 11.2046 | 38.91 | 237 | 0 | 24-HR | ALL | 1ST | 14031524
| 458576 | 520364 | 11.0427 | 36.22 | 237 | 0 | 24-HR | ALL | 1ST | 14031524
| 458626 | 520364 | 10.8343 | 36.56 | 237 | 0 | 24-HR | ALL | 1ST | 14031524
| 458676 | 520364 | 10.6181 | 37.7 | 237 | 0 | 24-HR | ALL | 1ST | 14031524
| 458726 | 520364 | 10.4454 | 36.15 | 236 | 0 | 24-HR | ALL | 1ST | 14031524
| 458776 | 520364 | 10.2623 | 35.51 | 222 | 0 | 24-HR | ALL | 1ST | 14031524
| 458826 | 520364 | 10.0466 | 37.46 | 200 | 0 | 24-HR | ALL | 1ST | 14031524
| 458876 | 520364 | 9.8656 | 37.06 | 197 | 0 | 24-HR | ALL | 1ST | 14031524
| 458926 | 520364 | 9.6603 | 38.53 | 119 | 0 | 24-HR | ALL | 1ST | 14031524
| 458976 | 520364 | 9.446 | 41.32 | 119 | 0 | 24-HR | ALL | 1ST | 14031524
| 453976 | 520414 | 4.0895 | 9.77 | 11 | 0 | 24-HR | ALL | 1ST | 14052924
| 454026 | 520414 | 4.191 | 9.21 | 9.21 | 0 | 24-HR | ALL | 1ST | 14052924
| 454076 | 520414 | 4.2985 | 8.99 | 8.99 | 0 | 24-HR | ALL | 1ST | 14052924
| 454126 | 520414 | 4.4202 | 10.02 | 10.02 | 0 | 24-HR | ALL | 1ST | 14052924
| 454176 | 520414 | 4.5443 | 10.79 | 13 | 0 | 24-HR | ALL | 1ST | 14052924
| 454226 | 520414 | 4.6391 | 7.99 | 14 | 0 | 24-HR | ALL | 1ST | 14052924
| 454276 | 520414 | 4.7654 | 8.21 | 12 | 0 | 24-HR | ALL | 1ST | 14052924
| 454326 | 520414 | 4.8936 | 8.21 | 12 | 0 | 24-HR | ALL | 1ST | 14052924
| 454376 | 520414 | 5.0269 | 8.3 | 8.3 | 0 | 24-HR | ALL | 1ST | 14052924
| 454426 | 520414 | 5.1987 | 11.21 | 11.21 | 0 | 24-HR | ALL | 1ST | 14052924
| 454476 | 520414 | 5.3487 | 11.76 | 11.76 | 0 | 24-HR | ALL | 1ST | 14052924
| 454526 | 520414 | 5.5026 | 12.21 | 12.21 | 0 | 24-HR | ALL | 1ST | 14052924
| 454576 | 520414 | 5.6554 | 12.24 | 12.24 | 0 | 24-HR | ALL | 1ST | 14052924
| 454626 | 520414 | 5.836 | 13.76 | 13.76 | 0 | 24-HR | ALL | 1ST | 14052924
| 454676 | 520414 | 6.0024 | 14 | 14 | 0 | 24-HR | ALL | 1ST | 14052924
| 454726 | 520414 | 6.165 | 13.79 | 13.79 | 0 | 24-HR | ALL | 1ST | 14052924
| 454776 | 520414 | 6.3348 | 13.79 | 16 | 0 | 24-HR | ALL | 1ST | 14052924
| 454826 | 520414 | 6.5106 | 13.92 | 16 | 0 | 24-HR | ALL | 1ST | 14052924
| 454876 | 520414 | 6.71 | 14.97 | 14.97 | 0 | 24-HR | ALL | 1ST | 14052924
| 454926 | 520414 | 6.8636 | 14 | 14 | 0 | 24-HR | ALL | 1ST | 14052924
| 454976 | 520414 | 7.0584 | 14.71 | 14.71 | 0 | 24-HR | ALL | 1ST | 14052924
| 455026 | 520414 | 7.1886 | 13 | 14 | 0 | 24-HR | ALL | 1ST | 14052924
| 455076 | 520414 | 7.3622 | 13 | 14 | 0 | 24-HR | ALL | 1ST | 14052924
| 455126 | 520414 | 7.5602 | 13.79 | 16 | 0 | 24-HR | ALL | 1ST | 14052924
| 455176 | 520414 | 7.7092 | 13.2 | 16 | 0 | 24-HR | ALL | 1ST | 14052924
| 455226 | 520414 | 7.8607 | 13 | 14 | 0 | 24-HR | ALL | 1ST | 14052924
| 455276 | 520414 | 8.0261 | 13.5 | 13.5 | 0 | 24-HR | ALL | 1ST | 14052924
| 455326 | 520414 | 8.1349 | 13 | 14 | 0 | 24-HR | ALL | 1ST | 14052924
| 455376 | 520414 | 8.2693 | 13.7 | 16 | 0 | 24-HR | ALL | 1ST | 14052924
| 455426 | 520414 | 8.4883 | 15.36 | 18 | 0 | 24-HR | ALL | 1ST | 14071824
| 455476 | 520414 | 8.7034 | 16.99 | 21 | 0 | 24-HR | ALL | 1ST | 14071824
| 455526 | 520414 | 8.7495 | 16.24 | 21 | 0 | 24-HR | ALL | 1ST | 14071824
| 455576 | 520414 | 8.7599 | 16 | 20 | 0 | 24-HR | ALL | 1ST | 14071824
| 455626 | 520414 | 8.6083 | 14.7 | 14.7 | 0 | 24-HR | ALL | 1ST | 14071824
| 455676 | 520414 | 8.1557 | 10.4 | 240 | 0 | 24-HR | ALL | 1ST | 14071824
| 455726 | 520414 | 7.9726 | 13.01 | 240 | 0 | 24-HR | ALL | 1ST | 14071824
| 455776 | 520414 | 7.7583 | 16.81 | 240 | 0 | 24-HR | ALL | 1ST | 14071824
| 455826 | 520414 | 7.1967 | 17.72 | 240 | 0 | 24-HR | ALL | 1ST | 14071824
| 455876 | 520414 | 6.3383 | 16.5 | 240 | 0 | 24-HR | ALL | 1ST | 14071824
| 455926 | 520414 | 5.3814 | 15 | 241 | 0 | 24-HR | ALL | 1ST | 14071824
| 455976 | 520414 | 4.4492 | 15.15 | 241 | 0 | 24-HR | ALL | 1ST | 14071824
| 456026 | 520414 | 4.1512 | 15.36 | 241 | 0 | 24-HR | ALL | 1ST | 14060924
| 456076 | 520414 | 3.9413 | 16.78 | 241 | 0 | 24-HR | ALL | 1ST | 14060924
| 456126 | 520414 | 3.5289 | 15.88 | 241 | 0 | 24-HR | ALL | 1ST | 14060924
| 456176 | 520414 | 3.1376 | 14.94 | 241 | 0 | 24-HR | ALL | 1ST | 14071924
| 456226 | 520414 | 2.7412 | 15.98 | 241 | 0 | 24-HR | ALL | 1ST | 14071924
| 456276 | 520414 | 2.1416 | 15.06 | 241 | 0 | 24-HR | ALL | 1ST | 14071924
| 456326 | 520414 | 1.4364 | 15.15 | 241 | 0 | 24-HR | ALL | 1ST | 14071924
| 456376 | 520414 | 0.82809 | 18.05 | 241 | 0 | 24-HR | ALL | 1ST | 14062124
| 456426 | 520414 | 0.44067 | 21.73 | 241 | 0 | 24-HR | ALL | 1ST | 14062124
| 456476 | 520414 | 0.3072 | 25.07 | 241 | 0 | 24-HR | ALL | 1ST | 14051324
| 456526 | 520414 | 0.40665 | 22.47 | 241 | 0 | 24-HR | ALL | 1ST | 14062124
| 456576 | 520414 | 0.84029 | 18.24 | 241 | 0 | 24-HR | ALL | 1ST | 14062124
| 456626 | 520414 | 1.3841 | 18.93 | 241 | 0 | 24-HR | ALL | 1ST | 14062124
| 456676 | 520414 | 1.7992 | 18.42 | 241 | 0 | 24-HR | ALL | 1ST | 14062124
| 456726 | 520414 | 2.0193 | 17.52 | 241 | 0 | 24-HR | ALL | 1ST | 14082424
| 456776 | 520414 | 2.6625 | 17.08 | 241 | 0 | 24-HR | ALL | 1ST | 14082424
| 456826 | 520414 | 3.186 | 17.2 | 241 | 0 | 24-HR | ALL | 1ST | 14082424
| 456876 | 520414 | 3.5341 | 16.45 | 241 | 0 | 24-HR | ALL | 1ST | 14082424
| 456926 | 520414 | 4.2391 | 17.65 | 241 | 0 | 24-HR | ALL | 1ST | 14060524
| 456976 | 520414 | 5.2574 | 17.97 | 241 | 0 | 24-HR | ALL | 1ST | 14060524
| 457026 | 520414 | 6.0366 | 16.3 | 241 | 0 | 24-HR | ALL | 1ST | 14060524
| 457076 | 520414 | 6.8739 | 15.29 | 241 | 0 | 24-HR | ALL | 1ST | 14081724
| 457126 | 520414 | 8.2687 | 15.79 | 241 | 0 | 24-HR | ALL | 1ST | 14081724
| 457176 | 520414 | 9.5181 | 16.34 | 241 | 0 | 24-HR | ALL | 1ST | 14081724
| 457226 | 520414 | 10.7123 | 17.65 | 241 | 0 | 24-HR | ALL | 1ST | 14081724
| 457276 | 520414 | 11.5585 | 17.84 | 241 | 0 | 24-HR | ALL | 1ST | 14081724
| 457326 | 520414 | 12.4623 | 20.42 | 241 | 0 | 24-HR | ALL | 1ST | 14081724
| 457376 | 520414 | 12.7064 | 20.13 | 241 | 0 | 24-HR | ALL | 1ST | 14081724
| 457426 | 520414 | 12.6778 | 19.23 | 241 | 0 | 24-HR | ALL | 1ST | 14081724
| 457476 | 520414 | 12.7177 | 20.15 | 241 | 0 | 24-HR | ALL | 1ST | 14081724
| 457526 | 520414 | 12.7819 | 20.13 | 241 | 0 | 24-HR | ALL | 1ST | 14031524
| 457576 | 520414 | 12.8912 | 20.23 | 241 | 0 | 24-HR | ALL | 1ST | 14031524
| 457626 | 520414 | 13.0377 | 21.7 | 241 | 0 | 24-HR | ALL | 1ST | 14031524
| 457676 | 520414 | 13.0241 | 22.29 | 241 | 0 | 24-HR | ALL | 1ST | 14031524
| 457726 | 520414 | 12.9447 | 23.8 | 241 | 0 | 24-HR | ALL | 1ST | 14031524
| 457776 | 520414 | 12.8473 | 24.55 | 241 | 0 | 24-HR | ALL | 1ST | 14031524
| 457826 | 520414 | 12.7477 | 25.22 | 241 | 0 | 24-HR | ALL | 1ST | 14031524
| 457876 | 520414 | 12.5538 | 27.99 | 241 | 0 | 24-HR | ALL | 1ST | 14031524
| 457926 | 520414 | 12.4837 | 27.24 | 241 | 0 | 24-HR | ALL | 1ST | 14031524
| 457976 | 520414 | 12.3853 | 27.08 | 241 | 0 | 24-HR | ALL | 1ST | 14031524
| 458026 | 520414 | 12.2724 | 27.24 | 241 | 0 | 24-HR | ALL | 1ST | 14031524
| 458076 | 520414 | 12.1059 | 28.76 | 241 | 0 | 24-HR | ALL | 1ST | 14031524
| 458126 | 520414 | 11.8752 | 31.3 | 241 | 0 | 24-HR | ALL | 1ST | 14031524
| 458176 | 520414 | 11.6533 | 33.64 | 239 | 0 | 24-HR | ALL | 1ST | 14031524
| 458226 | 520414 | 11.4192 | 37.33 | 239 | 0 | 24-HR | ALL | 1ST | 14031524
| 458276 | 520414 | 11.2552 | 37.71 | 237 | 0 | 24-HR | ALL | 1ST | 14031524
| 458326 | 520414 | 11.1413 | 35.18 | 237 | 0 | 24-HR | ALL | 1ST | 14031524
| 458376 | 520414 | 10.99 | 34.55 | 237 | 0 | 24-HR | ALL | 1ST | 14031524
| 458426 | 520414 | 10.8011 | 35.58 | 237 | 0 | 24-HR | ALL | 1ST | 14031524
| 458476 | 520414 | 10.6338 | 35.58 | 237 | 0 | 24-HR | ALL | 1ST | 14031524
| 458526 | 520414 | 10.4751 | 35.03 | 237 | 0 | 24-HR | ALL | 1ST | 14031524
| 458576 | 520414 | 10.305 | 35 | 237 | 0 | 24-HR | ALL | 1ST | 14031524
| 458626 | 520414 | 10.1157 | 36.03 | 237 | 0 | 24-HR | ALL | 1ST | 14031524
| 458676 | 520414 | 9.9316 | 37 | 222 | 0 | 24-HR | ALL | 1ST | 14031524
| 458726 | 520414 | 9.7754 | 36.43 | 119 | 0 | 24-HR | ALL | 1ST | 14031524
| 458776 | 520414 | 9.6271 | 35.47 | 119 | 0 | 24-HR | ALL | 1ST | 14031524
| 458826 | 520414 | 9.4308 | 37.76 | 119 | 0 | 24-HR | ALL | 1ST | 14031524
| 458876 | 520414 | 9.2859 | 36.71 | 119 | 0 | 24-HR | ALL | 1ST | 14031524
| 458926 | 520414 | 9.0964 | 38.66 | 119 | 0 | 24-HR | ALL | 1ST | 14031524
| 458976 | 520414 | 8.8992 | 41.72 | 119 | 0 | 24-HR | ALL | 1ST | 14031524
| 453976 | 520464 | 3.9881 | 9.91 | 11 | 0 | 24-HR | ALL | 1ST | 14052924
| 454026 | 520464 | 4.0874 | 9.66 | 9.66 | 0 | 24-HR | ALL | 1ST | 14052924
| 454076 | 520464 | 4.1806 | 8.24 | 8.24 | 0 | 24-HR | ALL | 1ST | 14052924
| 454126 | 520464 | 4.2877 | 8.24 | 12 | 0 | 24-HR | ALL | 1ST | 14052924
| 454176 | 520464 | 4.3982 | 8.24 | 12 | 0 | 24-HR | ALL | 1ST | 14052924
| 454226 | 520464 | 4.5184 | 8.91 | 11 | 0 | 24-HR | ALL | 1ST | 14052924
| 454276 | 520464 | 4.6287 | 8.12 | 12 | 0 | 24-HR | ALL | 1ST | 14052924
| 454326 | 520464 | 4.7562 | 8.73 | 12 | 0 | 24-HR | ALL | 1ST | 14052924
| 454376 | 520464 | 4.8879 | 9.33 | 9.33 | 0 | 24-HR | ALL | 1ST | 14052924
| 454426 | 520464 | 5.0282 | 10.27 | 10.27 | 0 | 24-HR | ALL | 1ST | 14052924
| 454476 | 520464 | 5.18 | 11.73 | 11.73 | 0 | 24-HR | ALL | 1ST | 14052924
| 454526 | 520464 | 5.3397 | 13.32 | 13.32 | 0 | 24-HR | ALL | 1ST | 14052924
| 454576 | 520464 | 5.4911 | 13.88 | 13.88 | 0 | 24-HR | ALL | 1ST | 14052924
| 454626 | 520464 | 5.6311 | 13.39 | 13.39 | 0 | 24-HR | ALL | 1ST | 14052924
| 454676 | 520464 | 5.7771 | 13.12 | 13.12 | 0 | 24-HR | ALL | 1ST | 14052924
| 454726 | 520464 | 5.9277 | 12.97 | 12.97 | 0 | 24-HR | ALL | 1ST | 14052924
| 454776 | 520464 | 6.079 | 12.73 | 15 | 0 | 24-HR | ALL | 1ST | 14052924
| 454826 | 520464 | 6.2371 | 12.76 | 17 | 0 | 24-HR | ALL | 1ST | 14052924
| 454876 | 520464 | 6.4244 | 14.09 | 17 | 0 | 24-HR | ALL | 1ST | 14052924
| 454926 | 520464 | 6.5614 | 13.12 | 18 | 0 | 24-HR | ALL | 1ST | 14052924
| 454976 | 520464 | 6.7445 | 14.12 | 14.12 | 0 | 24-HR | ALL | 1ST | 14052924
| 455026 | 520464 | 6.8726 | 13 | 15 | 0 | 24-HR | ALL | 1ST | 14052924
| 455076 | 520464 | 7.0104 | 12.39 | 17 | 0 | 24-HR | ALL | 1ST | 14052924
| 455126 | 520464 | 7.1793 | 13 | 17 | 0 | 24-HR | ALL | 1ST | 14052924
| 455176 | 520464 | 7.3278 | 13.12 | 16 | 0 | 24-HR | ALL | 1ST | 14052924
| 455226 | 520464 | 7.4582 | 13 | 15 | 0 | 24-HR | ALL | 1ST | 14052924
| 455276 | 520464 | 7.5461 | 12.12 | 15 | 0 | 24-HR | ALL | 1ST | 14052924
| 455326 | 520464 | 7.6799 | 13 | 13 | 0 | 24-HR | ALL | 1ST | 14052924
| 455376 | 520464 | 7.7839 | 13.7 | 16 | 0 | 24-HR | ALL | 1ST | 14052924
| 455426 | 520464 | 7.907 | 15.36 | 15.36 | 0 | 24-HR | ALL | 1ST | 14052924
| 455476 | 520464 | 7.9433 | 16.09 | 21 | 0 | 24-HR | ALL | 1ST | 14052924
| 455526 | 520464 | 7.8784 | 15.73 | 21 | 0 | 24-HR | ALL | 1ST | 14052924
| 455576 | 520464 | 7.7718 | 16 | 18 | 0 | 24-HR | ALL | 1ST | 14052924
| 455626 | 520464 | 7.4079 | 13.04 | 13.04 | 0 | 24-HR | ALL | 1ST | 14052924
| 455676 | 520464 | 6.9647 | 9.95 | 240 | 0 | 24-HR | ALL | 1ST | 14052924
| 455726 | 520464 | 6.7405 | 12.41 | 240 | 0 | 24-HR | ALL | 1ST | 14052924
| 455776 | 520464 | 6.4159 | 14.24 | 240 | 0 | 24-HR | ALL | 1ST | 14052924
| 455826 | 520464 | 5.9728 | 15.55 | 240 | 0 | 24-HR | ALL | 1ST | 14052924
| 455876 | 520464 | 5.3491 | 15.68 | 240 | 0 | 24-HR | ALL | 1ST | 14052924
| 455926 | 520464 | 4.7722 | 14.12 | 241 | 0 | 24-HR | ALL | 1ST | 14060924
| 455976 | 520464 | 4.6727 | 14.82 | 241 | 0 | 24-HR | ALL | 1ST | 14060924
| 456026 | 520464 | 4.5173 | 15.04 | 241 | 0 | 24-HR | ALL | 1ST | 14060924
| 456076 | 520464 | 4.2694 | 15.09 | 241 | 0 | 24-HR | ALL | 1ST | 14060924
| 456126 | 520464 | 3.83 | 13.43 | 241 | 0 | 24-HR | ALL | 1ST | 14060924
| 456176 | 520464 | 3.2444 | 12.17 | 241 | 0 | 24-HR | ALL | 1ST | 14060924
| 456226 | 520464 | 2.6269 | 15.15 | 241 | 0 | 24-HR | ALL | 1ST | 14060924
| 456276 | 520464 | 1.8424 | 15.3 | 241 | 0 | 24-HR | ALL | 1ST | 14071924
| 456326 | 520464 | 1.2956 | 15.24 | 241 | 0 | 24-HR | ALL | 1ST | 14071924
| 456376 | 520464 | 0.96158 | 16.22 | 241 | 0 | 24-HR | ALL | 1ST | 14062124
| 456426 | 520464 | 0.61603 | 16.27 | 241 | 0 | 24-HR | ALL | 1ST | 14062124
| 456476 | 520464 | 0.4544 | 18.73 | 241 | 0 | 24-HR | ALL | 1ST | 14051324
| 456526 | 520464 | 0.4901 | 17.45 | 241 | 0 | 24-HR | ALL | 1ST | 14062124
| 456576 | 520464 | 0.87093 | 16.86 | 241 | 0 | 24-HR | ALL | 1ST | 14062124
| 456626 | 520464 | 1.3875 | 20 | 241 | 0 | 24-HR | ALL | 1ST | 14062124
| 456676 | 520464 | 1.7603 | 19.97 | 241 | 0 | 24-HR | ALL | 1ST | 14062124
| 456726 | 520464 | 1.928 | 18.3 | 241 | 0 | 24-HR | ALL | 1ST | 14062124
| 456776 | 520464 | 2.4998 | 17.04 | 241 | 0 | 24-HR | ALL | 1ST | 14082424
| 456826 | 520464 | 3.0709 | 18.02 | 241 | 0 | 24-HR | ALL | 1ST | 14082424
| 456876 | 520464 | 3.8193 | 18.76 | 241 | 0 | 24-HR | ALL | 1ST | 14072724
| 456926 | 520464 | 4.7754 | 17.92 | 241 | 0 | 24-HR | ALL | 1ST | 14072724
| 456976 | 520464 | 5.6091 | 17.12 | 241 | 0 | 24-HR | ALL | 1ST | 14072724
| 457026 | 520464 | 6.2936 | 16.3 | 241 | 0 | 24-HR | ALL | 1ST | 14081724
| 457076 | 520464 | 7.7751 | 14.68 | 241 | 0 | 24-HR | ALL | 1ST | 14081724
| 457126 | 520464 | 9.3232 | 15 | 241 | 0 | 24-HR | ALL | 1ST | 14081724
| 457176 | 520464 | 10.6506 | 15 | 241 | 0 | 24-HR | ALL | 1ST | 14081724
| 457226 | 520464 | 11.9423 | 16.04 | 241 | 0 | 24-HR | ALL | 1ST | 14081724
| 457276 | 520464 | 12.849 | 16.18 | 241 | 0 | 24-HR | ALL | 1ST | 14081724
| 457326 | 520464 | 13.8551 | 18.78 | 241 | 0 | 24-HR | ALL | 1ST | 14081724
| 457376 | 520464 | 14.3639 | 20.4 | 241 | 0 | 24-HR | ALL | 1ST | 14081724
| 457426 | 520464 | 14.4959 | 20.88 | 241 | 0 | 24-HR | ALL | 1ST | 14081724
| 457476 | 520464 | 14.4088 | 20.96 | 241 | 0 | 24-HR | ALL | 1ST | 14081724
| 457526 | 520464 | 14.2277 | 20.64 | 241 | 0 | 24-HR | ALL | 1ST | 14081724
| 457576 | 520464 | 14.1069 | 21 | 241 | 0 | 24-HR | ALL | 1ST | 14081724
| 457626 | 520464 | 13.9634 | 21.7 | 241 | 0 | 24-HR | ALL | 1ST | 14081724
| 457676 | 520464 | 13.7926 | 22.88 | 241 | 0 | 24-HR | ALL | 1ST | 14081724
| 457726 | 520464 | 13.5914 | 23.03 | 241 | 0 | 24-HR | ALL | 1ST | 14081724
| 457776 | 520464 | 13.3277 | 24 | 241 | 0 | 24-HR | ALL | 1ST | 14081724
| 457826 | 520464 | 13.0192 | 25.72 | 241 | 0 | 24-HR | ALL | 1ST | 14081724
| 457876 | 520464 | 12.7471 | 26.22 | 241 | 0 | 24-HR | ALL | 1ST | 14081724
| 457926 | 520464 | 12.5292 | 25.24 | 241 | 0 | 24-HR | ALL | 1ST | 14081724
| 457976 | 520464 | 12.1996 | 26.8 | 241 | 0 | 24-HR | ALL | 1ST | 14081724
| 458026 | 520464 | 11.8654 | 28.88 | 241 | 0 | 24-HR | ALL | 1ST | 14081724
| 458076 | 520464 | 11.5958 | 29 | 241 | 0 | 24-HR | ALL | 1ST | 14081724
| 458126 | 520464 | 11.3181 | 29.41 | 241 | 0 | 24-HR | ALL | 1ST | 14081724
| 458176 | 520464 | 10.9872 | 32.09 | 239 | 0 | 24-HR | ALL | 1ST | 14081724
| 458226 | 520464 | 10.6578 | 35.87 | 237 | 0 | 24-HR | ALL | 1ST | 14081724
| 458276 | 520464 | 10.3692 | 38 | 237 | 0 | 24-HR | ALL | 1ST | 14081724
| 458326 | 520464 | 10.1459 | 36.79 | 237 | 0 | 24-HR | ALL | 1ST | 14081724
| 458376 | 520464 | 9.9594 | 34 | 237 | 0 | 24-HR | ALL | 1ST | 14081724
| 458426 | 520464 | 9.865 | 32.49 | 237 | 0 | 24-HR | ALL | 1ST | 14031524
| 458476 | 520464 | 9.7698 | 31.39 | 237 | 0 | 24-HR | ALL | 1ST | 14031524
| 458526 | 520464 | 9.6083 | 32.86 | 237 | 0 | 24-HR | ALL | 1ST | 14031524
| 458576 | 520464 | 9.4435 | 34.44 | 237 | 0 | 24-HR | ALL | 1ST | 14031524
| 458626 | 520464 | 9.2805 | 36.03 | 119 | 0 | 24-HR | ALL | 1ST | 14031524
| 458676 | 520464 | 9.1327 | 37 | 119 | 0 | 24-HR | ALL | 1ST | 14031524
| 458726 | 520464 | 8.9884 | 37.88 | 119 | 0 | 24-HR | ALL | 1ST | 14031524
| 458776 | 520464 | 8.8731 | 37.03 | 119 | 0 | 24-HR | ALL | 1ST | 14031524
| 458826 | 520464 | 8.7385 | 37.39 | 119 | 0 | 24-HR | ALL | 1ST | 14031524
| 458876 | 520464 | 8.6196 | 36.68 | 119 | 0 | 24-HR | ALL | 1ST | 14031524
| 458926 | 520464 | 8.4817 | 37.06 | 119 | 0 | 24-HR | ALL | 1ST | 14031524
| 458976 | 520464 | 8.318 | 39.21 | 119 | 0 | 24-HR | ALL | 1ST | 14031524
| 453976 | 520514 | 3.8541 | 9.85 | 9.85 | 0 | 24-HR | ALL | 1ST | 14052924
| 454026 | 520514 | 3.9323 | 7.59 | 7.59 | 0 | 24-HR | ALL | 1ST | 14052924
| 454076 | 520514 | 4.0248 | 7.09 | 12 | 0 | 24-HR | ALL | 1ST | 14052924
| 454126 | 520514 | 4.1239 | 7.13 | 12 | 0 | 24-HR | ALL | 1ST | 14052924
| 454176 | 520514 | 4.2522 | 10.31 | 10.31 | 0 | 24-HR | ALL | 1ST | 14052924
| 454226 | 520514 | 4.3661 | 11.17 | 11.17 | 0 | 24-HR | ALL | 1ST | 14052924
| 454276 | 520514 | 4.4417 | 7.54 | 11 | 0 | 24-HR | ALL | 1ST | 14052924
| 454326 | 520514 | 4.556 | 7.92 | 11 | 0 | 24-HR | ALL | 1ST | 14052924
| 454376 | 520514 | 4.6744 | 8.36 | 8.36 | 0 | 24-HR | ALL | 1ST | 14052924
| 454426 | 520514 | 4.8269 | 11.56 | 11.56 | 0 | 24-HR | ALL | 1ST | 14052924
| 454476 | 520514 | 4.9588 | 12.41 | 12.41 | 0 | 24-HR | ALL | 1ST | 14052924
| 454526 | 520514 | 5.089 | 12.82 | 12.82 | 0 | 24-HR | ALL | 1ST | 14052924
| 454576 | 520514 | 5.239 | 14.44 | 14.44 | 0 | 24-HR | ALL | 1ST | 14052924
| 454626 | 520514 | 5.3543 | 13.3 | 13.3 | 0 | 24-HR | ALL | 1ST | 14052924
| 454676 | 520514 | 5.4825 | 13 | 13 | 0 | 24-HR | ALL | 1ST | 14052924
| 454726 | 520514 | 5.6166 | 12.99 | 12.99 | 0 | 24-HR | ALL | 1ST | 14052924
| 454776 | 520514 | 5.731 | 11.79 | 15 | 0 | 24-HR | ALL | 1ST | 14052924
| 454826 | 520514 | 5.8693 | 12 | 17 | 0 | 24-HR | ALL | 1ST | 14052924
| 454876 | 520514 | 6.0123 | 12.44 | 18 | 0 | 24-HR | ALL | 1ST | 14052924
| 454926 | 520514 | 6.134 | 12 | 18 | 0 | 24-HR | ALL | 1ST | 14052924
| 454976 | 520514 | 6.2901 | 13.17 | 16 | 0 | 24-HR | ALL | 1ST | 14052924
| 455026 | 520514 | 6.3988 | 12.46 | 15 | 0 | 24-HR | ALL | 1ST | 14052924
| 455076 | 520514 | 6.5128 | 12.14 | 15 | 0 | 24-HR | ALL | 1ST | 14052924
| 455126 | 520514 | 6.6342 | 12.36 | 15 | 0 | 24-HR | ALL | 1ST | 14052924
| 455176 | 520514 | 6.7289 | 11.98 | 15 | 0 | 24-HR | ALL | 1ST | 14052924
| 455226 | 520514 | 6.8044 | 11.46 | 15 | 0 | 24-HR | ALL | 1ST | 14052924
| 455276 | 520514 | 6.9075 | 12.36 | 15 | 0 | 24-HR | ALL | 1ST | 14052924
| 455326 | 520514 | 6.9831 | 13 | 16 | 0 | 24-HR | ALL | 1ST | 14052924
| 455376 | 520514 | 7.0358 | 13.7 | 17 | 0 | 24-HR | ALL | 1ST | 14052924
| 455426 | 520514 | 7.0899 | 15.17 | 15.17 | 0 | 24-HR | ALL | 1ST | 14052924
| 455476 | 520514 | 7.054 | 15.59 | 21 | 0 | 24-HR | ALL | 1ST | 14052924
| 455526 | 520514 | 6.9521 | 15.64 | 21 | 0 | 24-HR | ALL | 1ST | 14052924
| 455576 | 520514 | 6.7271 | 14.65 | 18 | 0 | 24-HR | ALL | 1ST | 14052924
| 455626 | 520514 | 6.4169 | 13.49 | 19 | 0 | 24-HR | ALL | 1ST | 14052924
| 455676 | 520514 | 6.0668 | 13.02 | 19 | 0 | 24-HR | ALL | 1ST | 14052924
| 455726 | 520514 | 5.7012 | 13.73 | 13.73 | 0 | 24-HR | ALL | 1ST | 14052924
| 455776 | 520514 | 5.2693 | 12.56 | 12.56 | 0 | 24-HR | ALL | 1ST | 14041924
| 455826 | 520514 | 5.2369 | 13.63 | 240 | 0 | 24-HR | ALL | 1ST | 14041924
| 455876 | 520514 | 5.1146 | 13.31 | 240 | 0 | 24-HR | ALL | 1ST | 14060924
| 455926 | 520514 | 5.092 | 13.98 | 240 | 0 | 24-HR | ALL | 1ST | 14060924
| 455976 | 520514 | 4.9498 | 13.08 | 241 | 0 | 24-HR | ALL | 1ST | 14060924
| 456026 | 520514 | 4.7494 | 12.31 | 241 | 0 | 24-HR | ALL | 1ST | 14060924
| 456076 | 520514 | 4.5691 | 14.54 | 241 | 0 | 24-HR | ALL | 1ST | 14060924
| 456126 | 520514 | 4.1722 | 13.85 | 241 | 0 | 24-HR | ALL | 1ST | 14060924
| 456176 | 520514 | 3.6151 | 13.38 | 241 | 0 | 24-HR | ALL | 1ST | 14060924
| 456226 | 520514 | 2.9318 | 14.01 | 241 | 0 | 24-HR | ALL | 1ST | 14060924
| 456276 | 520514 | 2.1694 | 15.15 | 241 | 0 | 24-HR | ALL | 1ST | 14060924
| 456326 | 520514 | 1.4257 | 16 | 241 | 0 | 24-HR | ALL | 1ST | 14060924
| 456376 | 520514 | 1.2074 | 15.41 | 241 | 0 | 24-HR | ALL | 1ST | 14062124
| 456426 | 520514 | 0.96767 | 12.99 | 241 | 0 | 24-HR | ALL | 1ST | 14062124
| 456476 | 520514 | 0.8205 | 12.87 | 241 | 0 | 24-HR | ALL | 1ST | 14062124
| 456526 | 520514 | 0.85743 | 14.49 | 241 | 0 | 24-HR | ALL | 1ST | 14062124
| 456576 | 520514 | 1.1138 | 16.56 | 241 | 0 | 24-HR | ALL | 1ST | 14062124
| 456626 | 520514 | 1.4679 | 18.62 | 241 | 0 | 24-HR | ALL | 1ST | 14062124
| 456676 | 520514 | 1.8205 | 18.46 | 241 | 0 | 24-HR | ALL | 1ST | 14061324
| 456726 | 520514 | 2.0975 | 17.44 | 241 | 0 | 24-HR | ALL | 1ST | 14061324
| 456776 | 520514 | 2.3356 | 17 | 241 | 0 | 24-HR | ALL | 1ST | 14061224
| 456826 | 520514 | 3.101 | 18.04 | 241 | 0 | 24-HR | ALL | 1ST | 14072724
| 456876 | 520514 | 4.408 | 20.24 | 241 | 0 | 24-HR | ALL | 1ST | 14072724
| 456926 | 520514 | 5.5288 | 20.18 | 241 | 0 | 24-HR | ALL | 1ST | 14072724
| 456976 | 520514 | 6.4685 | 19.5 | 241 | 0 | 24-HR | ALL | 1ST | 14061124
| 457026 | 520514 | 7.1174 | 16.99 | 241 | 0 | 24-HR | ALL | 1ST | 14061124
| 457076 | 520514 | 8.1107 | 15.83 | 241 | 0 | 24-HR | ALL | 1ST | 14081724
| 457126 | 520514 | 9.8077 | 16.07 | 241 | 0 | 24-HR | ALL | 1ST | 14081724
| 457176 | 520514 | 11.2112 | 15.54 | 241 | 0 | 24-HR | ALL | 1ST | 14081724
| 457226 | 520514 | 12.5308 | 15.71 | 241 | 0 | 24-HR | ALL | 1ST | 14081724
| 457276 | 520514 | 13.7055 | 17.03 | 241 | 0 | 24-HR | ALL | 1ST | 14081724
| 457326 | 520514 | 14.8096 | 19.45 | 241 | 0 | 24-HR | ALL | 1ST | 14081724
| 457376 | 520514 | 15.3951 | 21.25 | 241 | 0 | 24-HR | ALL | 1ST | 14081724
| 457426 | 520514 | 15.4983 | 21.15 | 241 | 0 | 24-HR | ALL | 1ST | 14081724
| 457476 | 520514 | 15.4258 | 23.49 | 241 | 0 | 24-HR | ALL | 1ST | 14081724
| 457526 | 520514 | 15.3483 | 21.54 | 241 | 0 | 24-HR | ALL | 1ST | 14081724
| 457576 | 520514 | 15.2035 | 21.54 | 241 | 0 | 24-HR | ALL | 1ST | 14081724
| 457626 | 520514 | 15.0234 | 21.17 | 241 | 0 | 24-HR | ALL | 1ST | 14081724
| 457676 | 520514 | 14.8523 | 21.82 | 241 | 0 | 24-HR | ALL | 1ST | 14081724
| 457726 | 520514 | 14.6586 | 22.47 | 241 | 0 | 24-HR | ALL | 1ST | 14081724
| 457776 | 520514 | 14.4147 | 23.32 | 241 | 0 | 24-HR | ALL | 1ST | 14081724
| 457826 | 520514 | 14.0864 | 24.87 | 241 | 0 | 24-HR | ALL | 1ST | 14081724
| 457876 | 520514 | 13.8072 | 24.97 | 241 | 0 | 24-HR | ALL | 1ST | 14081724
| 457926 | 520514 | 13.5831 | 23.62 | 241 | 0 | 24-HR | ALL | 1ST | 14081724
| 457976 | 520514 | 13.2488 | 24.27 | 241 | 0 | 24-HR | ALL | 1ST | 14081724
| 458026 | 520514 | 12.8481 | 26.94 | 241 | 0 | 24-HR | ALL | 1ST | 14081724
| 458076 | 520514 | 12.4693 | 29.45 | 239 | 0 | 24-HR | ALL | 1ST | 14081724
| 458126 | 520514 | 12.0974 | 32.45 | 239 | 0 | 24-HR | ALL | 1ST | 14081724
| 458176 | 520514 | 11.7677 | 34.63 | 237 | 0 | 24-HR | ALL | 1ST | 14081724
| 458226 | 520514 | 11.5122 | 33.5 | 237 | 0 | 24-HR | ALL | 1ST | 14081724
| 458276 | 520514 | 11.2372 | 33.56 | 237 | 0 | 24-HR | ALL | 1ST | 14081724
| 458326 | 520514 | 10.9369 | 34.9 | 237 | 0 | 24-HR | ALL | 1ST | 14081724
| 458376 | 520514 | 10.7022 | 33.06 | 237 | 0 | 24-HR | ALL | 1ST | 14081724
| 458426 | 520514 | 10.4967 | 30.13 | 237 | 0 | 24-HR | ALL | 1ST | 14081724
| 458476 | 520514 | 10.2242 | 30.56 | 237 | 0 | 24-HR | ALL | 1ST | 14081724
| 458526 | 520514 | 9.9466 | 31.7 | 237 | 0 | 24-HR | ALL | 1ST | 14081724
| 458576 | 520514 | 9.677 | 32.97 | 222 | 0 | 24-HR | ALL | 1ST | 14081724
| 458626 | 520514 | 9.4221 | 33.94 | 119 | 0 | 24-HR | ALL | 1ST | 14081724
| 458676 | 520514 | 9.171 | 35.29 | 119 | 0 | 24-HR | ALL | 1ST | 14081724
| 458726 | 520514 | 8.9249 | 37.02 | 119 | 0 | 24-HR | ALL | 1ST | 14081724
| 458776 | 520514 | 8.7079 | 37 | 119 | 0 | 24-HR | ALL | 1ST | 14081724
| 458826 | 520514 | 8.4969 | 37 | 119 | 0 | 24-HR | ALL | 1ST | 14081724
| 458876 | 520514 | 8.2851 | 37.71 | 118 | 0 | 24-HR | ALL | 1ST | 14081724
| 458926 | 520514 | 8.08 | 38.43 | 117 | 0 | 24-HR | ALL | 1ST | 14081724
| 458976 | 520514 | 7.8935 | 37.83 | 117 | 0 | 24-HR | ALL | 1ST | 14081724
| 453976 | 520564 | 3.6809 | 8.19 | 8.19 | 0 | 24-HR | ALL | 1ST | 14052924
| 454026 | 520564 | 3.7588 | 7.13 | 7.13 | 0 | 24-HR | ALL | 1ST | 14052924
| 454076 | 520564 | 3.8565 | 8.65 | 8.65 | 0 | 24-HR | ALL | 1ST | 14052924
| 454126 | 520564 | 3.9475 | 8.82 | 10 | 0 | 24-HR | ALL | 1ST | 14052924
| 454176 | 520564 | 4.0526 | 10.48 | 10.48 | 0 | 24-HR | ALL | 1ST | 14052924
| 454226 | 520564 | 4.1653 | 12.58 | 12.58 | 0 | 24-HR | ALL | 1ST | 14052924
| 454276 | 520564 | 4.2617 | 12.39 | 12.39 | 0 | 24-HR | ALL | 1ST | 14052924
| 454326 | 520564 | 4.3514 | 11.28 | 11.28 | 0 | 24-HR | ALL | 1ST | 14052924
| 454376 | 520564 | 4.4423 | 10.21 | 10.21 | 0 | 24-HR | ALL | 1ST | 14052924
| 454426 | 520564 | 4.5831 | 13.79 | 13.79 | 0 | 24-HR | ALL | 1ST | 14052924
| 454476 | 520564 | 4.6836 | 13.24 | 13.24 | 0 | 24-HR | ALL | 1ST | 14052924
| 454526 | 520564 | 4.7819 | 12.43 | 12.43 | 0 | 24-HR | ALL | 1ST | 14052924
| 454576 | 520564 | 4.8952 | 12.8 | 12.8 | 0 | 24-HR | ALL | 1ST | 14052924
| 454626 | 520564 | 5.0075 | 13 | 13 | 0 | 24-HR | ALL | 1ST | 14052924
| 454676 | 520564 | 5.1178 | 13 | 13 | 0 | 24-HR | ALL | 1ST | 14052924
| 454726 | 520564 | 5.2313 | 13.23 | 15 | 0 | 24-HR | ALL | 1ST | 14052924
| 454776 | 520564 | 5.3354 | 12.9 | 15 | 0 | 24-HR | ALL | 1ST | 14052924
| 454826 | 520564 | 5.4274 | 12 | 14 | 0 | 24-HR | ALL | 1ST | 14052924
| 454876 | 520564 | 5.5168 | 11.21 | 18 | 0 | 24-HR | ALL | 1ST | 14052924
| 454926 | 520564 | 5.6274 | 11.91 | 17 | 0 | 24-HR | ALL | 1ST | 14052924
| 454976 | 520564 | 5.7583 | 13.71 | 16 | 0 | 24-HR | ALL | 1ST | 14052924
| 455026 | 520564 | 5.8144 | 12.21 | 14 | 0 | 24-HR | ALL | 1ST | 14052924
| 455076 | 520564 | 5.8955 | 12.21 | 13 | 0 | 24-HR | ALL | 1ST | 14052924
| 455126 | 520564 | 5.9617 | 12 | 14 | 0 | 24-HR | ALL | 1ST | 14052924
| 455176 | 520564 | 6.0187 | 11.97 | 15 | 0 | 24-HR | ALL | 1ST | 14052924
| 455226 | 520564 | 6.0523 | 11.7 | 15 | 0 | 24-HR | ALL | 1ST | 14052924
| 455276 | 520564 | 6.0895 | 12.29 | 15 | 0 | 24-HR | ALL | 1ST | 14052924
| 455326 | 520564 | 6.1063 | 12.99 | 15 | 0 | 24-HR | ALL | 1ST | 14052924
| 455376 | 520564 | 6.0662 | 12.79 | 16 | 0 | 24-HR | ALL | 1ST | 14052924
| 455426 | 520564 | 6.0354 | 13.94 | 13.94 | 0 | 24-HR | ALL | 1ST | 14052924
| 455476 | 520564 | 6.0149 | 16.61 | 16.61 | 0 | 24-HR | ALL | 1ST | 14052924
| 455526 | 520564 | 5.815 | 15.78 | 15.78 | 0 | 24-HR | ALL | 1ST | 14052924
| 455576 | 520564 | 5.6698 | 15.5 | 17 | 0 | 24-HR | ALL | 1ST | 14041924
| 455626 | 520564 | 5.769 | 15.99 | 19 | 0 | 24-HR | ALL | 1ST | 14041924
| 455676 | 520564 | 5.8622 | 17.18 | 18 | 0 | 24-HR | ALL | 1ST | 14041924
| 455726 | 520564 | 5.8827 | 17.06 | 17.06 | 0 | 24-HR | ALL | 1ST | 14041924
| 455776 | 520564 | 5.7533 | 14.18 | 14.18 | 0 | 24-HR | ALL | 1ST | 14041924
| 455826 | 520564 | 5.6459 | 13.36 | 17 | 0 | 24-HR | ALL | 1ST | 14041924
| 455876 | 520564 | 5.4952 | 13.15 | 13.15 | 0 | 24-HR | ALL | 1ST | 14041924
| 455926 | 520564 | 5.3457 | 14.39 | 240 | 0 | 24-HR | ALL | 1ST | 14041924
| 455976 | 520564 | 5.1326 | 12.37 | 240 | 0 | 24-HR | ALL | 1ST | 14060924
| 456026 | 520564 | 4.918 | 12.22 | 240 | 0 | 24-HR | ALL | 1ST | 14060924
| 456076 | 520564 | 4.6883 | 14 | 241 | 0 | 24-HR | ALL | 1ST | 14060924
| 456126 | 520564 | 4.2893 | 14 | 241 | 0 | 24-HR | ALL | 1ST | 14060924
| 456176 | 520564 | 3.7486 | 13.87 | 241 | 0 | 24-HR | ALL | 1ST | 14060924
| 456226 | 520564 | 3.0715 | 13.99 | 241 | 0 | 24-HR | ALL | 1ST | 14060924
| 456276 | 520564 | 2.3158 | 13.94 | 241 | 0 | 24-HR | ALL | 1ST | 14060924
| 456326 | 520564 | 2.0068 | 14.79 | 241 | 0 | 24-HR | ALL | 1ST | 14071724
| 456376 | 520564 | 2.0037 | 14.77 | 241 | 0 | 24-HR | ALL | 1ST | 14071724
| 456426 | 520564 | 1.824 | 14.76 | 241 | 0 | 24-HR | ALL | 1ST | 14071724
| 456476 | 520564 | 1.5548 | 15.21 | 241 | 0 | 24-HR | ALL | 1ST | 14071724
| 456526 | 520564 | 1.3456 | 15.2 | 241 | 0 | 24-HR | ALL | 1ST | 14063024
| 456576 | 520564 | 1.5259 | 15.55 | 241 | 0 | 24-HR | ALL | 1ST | 14062224
| 456626 | 520564 | 1.674 | 16.65 | 241 | 0 | 24-HR | ALL | 1ST | 14062224
| 456676 | 520564 | 2.1099 | 16.02 | 241 | 0 | 24-HR | ALL | 1ST | 14061324
| 456726 | 520564 | 2.445 | 16.39 | 241 | 0 | 24-HR | ALL | 1ST | 14061324
| 456776 | 520564 | 2.7392 | 17.08 | 241 | 0 | 24-HR | ALL | 1ST | 14052124
| 456826 | 520564 | 3.4103 | 18.26 | 241 | 0 | 24-HR | ALL | 1ST | 14061224
| 456876 | 520564 | 4.831 | 20 | 241 | 0 | 24-HR | ALL | 1ST | 14061124
| 456926 | 520564 | 6.5219 | 20.94 | 241 | 0 | 24-HR | ALL | 1ST | 14061124
| 456976 | 520564 | 7.8801 | 20.91 | 241 | 0 | 24-HR | ALL | 1ST | 14061124
| 457026 | 520564 | 9.0652 | 17.3 | 241 | 0 | 24-HR | ALL | 1ST | 14122224
| 457076 | 520564 | 10.9923 | 16.5 | 241 | 0 | 24-HR | ALL | 1ST | 14122224
| 457126 | 520564 | 12.3849 | 16.02 | 241 | 0 | 24-HR | ALL | 1ST | 14122224
| 457176 | 520564 | 13.2025 | 16.03 | 241 | 0 | 24-HR | ALL | 1ST | 14122224
| 457226 | 520564 | 13.4282 | 15.79 | 241 | 0 | 24-HR | ALL | 1ST | 14122224
| 457276 | 520564 | 13.3559 | 16.06 | 241 | 0 | 24-HR | ALL | 1ST | 14081724
| 457326 | 520564 | 14.6787 | 19.24 | 241 | 0 | 24-HR | ALL | 1ST | 14081724
| 457376 | 520564 | 15.4643 | 22.02 | 241 | 0 | 24-HR | ALL | 1ST | 14081724
| 457426 | 520564 | 15.5153 | 24.66 | 241 | 0 | 24-HR | ALL | 1ST | 14081724
| 457476 | 520564 | 15.458 | 26.67 | 241 | 0 | 24-HR | ALL | 1ST | 14081724
| 457526 | 520564 | 15.714 | 22.43 | 241 | 0 | 24-HR | ALL | 1ST | 14081724
| 457576 | 520564 | 15.6405 | 22 | 241 | 0 | 24-HR | ALL | 1ST | 14081724
| 457626 | 520564 | 15.5308 | 21.45 | 241 | 0 | 24-HR | ALL | 1ST | 14081724
| 457676 | 520564 | 15.3437 | 20.92 | 241 | 0 | 24-HR | ALL | 1ST | 14081724
| 457726 | 520564 | 15.1823 | 21.03 | 241 | 0 | 24-HR | ALL | 1ST | 14081724
| 457776 | 520564 | 15.0053 | 23.24 | 241 | 0 | 24-HR | ALL | 1ST | 14081724
| 457826 | 520564 | 14.6956 | 24.71 | 241 | 0 | 24-HR | ALL | 1ST | 14081724
| 457876 | 520564 | 14.5212 | 22.79 | 241 | 0 | 24-HR | ALL | 1ST | 14081724
| 457926 | 520564 | 14.2158 | 22.94 | 241 | 0 | 24-HR | ALL | 1ST | 14081724
| 457976 | 520564 | 13.9098 | 23 | 241 | 0 | 24-HR | ALL | 1ST | 14081724
| 458026 | 520564 | 13.6104 | 22.87 | 241 | 0 | 24-HR | ALL | 1ST | 14081724
| 458076 | 520564 | 13.1418 | 27.37 | 239 | 0 | 24-HR | ALL | 1ST | 14081724
| 458126 | 520564 | 12.7197 | 31.75 | 237 | 0 | 24-HR | ALL | 1ST | 14081724
| 458176 | 520564 | 12.3432 | 36.17 | 237 | 0 | 24-HR | ALL | 1ST | 14081724
| 458226 | 520564 | 12.0826 | 34.49 | 237 | 0 | 24-HR | ALL | 1ST | 14081724
| 458276 | 520564 | 11.8521 | 31.37 | 237 | 0 | 24-HR | ALL | 1ST | 14081724
| 458326 | 520564 | 11.5541 | 32.02 | 237 | 0 | 24-HR | ALL | 1ST | 14081724
| 458376 | 520564 | 11.2688 | 32.03 | 237 | 0 | 24-HR | ALL | 1ST | 14081724
| 458426 | 520564 | 10.993 | 31.71 | 237 | 0 | 24-HR | ALL | 1ST | 14081724
| 458476 | 520564 | 10.73 | 31 | 237 | 0 | 24-HR | ALL | 1ST | 14081724
| 458526 | 520564 | 10.4509 | 31.55 | 222 | 0 | 24-HR | ALL | 1ST | 14081724
| 458576 | 520564 | 10.1684 | 32.87 | 119 | 0 | 24-HR | ALL | 1ST | 14081724
| 458626 | 520564 | 9.9231 | 32.23 | 119 | 0 | 24-HR | ALL | 1ST | 14081724
| 458676 | 520564 | 9.6561 | 33.7 | 119 | 0 | 24-HR | ALL | 1ST | 14081724
| 458726 | 520564 | 9.3996 | 35.15 | 118 | 0 | 24-HR | ALL | 1ST | 14081724
| 458776 | 520564 | 9.1609 | 35.79 | 118 | 0 | 24-HR | ALL | 1ST | 14081724
| 458826 | 520564 | 8.9345 | 35.94 | 117 | 0 | 24-HR | ALL | 1ST | 14081724
| 458876 | 520564 | 8.7086 | 36.79 | 117 | 0 | 24-HR | ALL | 1ST | 14081724
| 458926 | 520564 | 8.5055 | 35.82 | 117 | 0 | 24-HR | ALL | 1ST | 14081724
| 458976 | 520564 | 8.2856 | 37.63 | 117 | 0 | 24-HR | ALL | 1ST | 14081724
| 453976 | 520614 | 3.4981 | 9 | 9 | 0 | 24-HR | ALL | 1ST | 14052924
| 454026 | 520614 | 3.5645 | 7.61 | 9 | 0 | 24-HR | ALL | 1ST | 14052924
| 454076 | 520614 | 3.6333 | 6.48 | 10 | 0 | 24-HR | ALL | 1ST | 14052924
| 454126 | 520614 | 3.7218 | 8.05 | 11 | 0 | 24-HR | ALL | 1ST | 14052924
| 454176 | 520614 | 3.8201 | 10.57 | 10.57 | 0 | 24-HR | ALL | 1ST | 14052924
| 454226 | 520614 | 3.9229 | 13.24 | 13.24 | 0 | 24-HR | ALL | 1ST | 14052924
| 454276 | 520614 | 4.006 | 13.12 | 13.12 | 0 | 24-HR | ALL | 1ST | 14052924
| 454326 | 520614 | 4.0839 | 12.3 | 12.3 | 0 | 24-HR | ALL | 1ST | 14052924
| 454376 | 520614 | 4.1658 | 11.88 | 11.88 | 0 | 24-HR | ALL | 1ST | 14052924
| 454426 | 520614 | 4.2543 | 12.12 | 12.12 | 0 | 24-HR | ALL | 1ST | 14052924
| 454476 | 520614 | 4.341 | 12.12 | 12.12 | 0 | 24-HR | ALL | 1ST | 14052924
| 454526 | 520614 | 4.4129 | 10.76 | 10.76 | 0 | 24-HR | ALL | 1ST | 14052924
| 454576 | 520614 | 4.5032 | 11.18 | 11.18 | 0 | 24-HR | ALL | 1ST | 14052924
| 454626 | 520614 | 4.6104 | 13 | 13 | 0 | 24-HR | ALL | 1ST | 14052924
| 454676 | 520614 | 4.695 | 13 | 13 | 0 | 24-HR | ALL | 1ST | 14052924
| 454726 | 520614 | 4.7795 | 13.15 | 13.15 | 0 | 24-HR | ALL | 1ST | 14052924
| 454776 | 520614 | 4.8715 | 14 | 14 | 0 | 24-HR | ALL | 1ST | 14052924
| 454826 | 520614 | 4.9255 | 12.56 | 12.56 | 0 | 24-HR | ALL | 1ST | 14052924
| 454876 | 520614 | 4.9858 | 12 | 15 | 0 | 24-HR | ALL | 1ST | 14052924
| 454926 | 520614 | 5.0599 | 12.7 | 15 | 0 | 24-HR | ALL | 1ST | 14052924
| 454976 | 520614 | 5.1224 | 13.12 | 15 | 0 | 24-HR | ALL | 1ST | 14052924
| 455026 | 520614 | 5.1831 | 13.85 | 13.85 | 0 | 24-HR | ALL | 1ST | 14052924
| 455076 | 520614 | 5.2036 | 13 | 13 | 0 | 24-HR | ALL | 1ST | 14052924
| 455126 | 520614 | 5.2068 | 12 | 14 | 0 | 24-HR | ALL | 1ST | 14052924
| 455176 | 520614 | 5.1946 | 11.12 | 14 | 0 | 24-HR | ALL | 1ST | 14052924
| 455226 | 520614 | 5.1809 | 11.09 | 14 | 0 | 24-HR | ALL | 1ST | 14052924
| 455276 | 520614 | 5.1534 | 11.44 | 15 | 0 | 24-HR | ALL | 1ST | 14052924
| 455326 | 520614 | 5.2422 | 12.12 | 12.12 | 0 | 24-HR | ALL | 1ST | 14041924
| 455376 | 520614 | 5.3806 | 12 | 15 | 0 | 24-HR | ALL | 1ST | 14041924
| 455426 | 520614 | 5.5171 | 12.04 | 17 | 0 | 24-HR | ALL | 1ST | 14041924
| 455476 | 520614 | 5.6705 | 13.25 | 17 | 0 | 24-HR | ALL | 1ST | 14041924
| 455526 | 520614 | 5.7995 | 13.89 | 17 | 0 | 24-HR | ALL | 1ST | 14041924
| 455576 | 520614 | 5.9184 | 14.8 | 14.8 | 0 | 24-HR | ALL | 1ST | 14041924
| 455626 | 520614 | 5.9754 | 14.22 | 14.22 | 0 | 24-HR | ALL | 1ST | 14041924
| 455676 | 520614 | 6.0257 | 14.64 | 14.64 | 0 | 24-HR | ALL | 1ST | 14041924
| 455726 | 520614 | 6.033 | 14.84 | 14.84 | 0 | 24-HR | ALL | 1ST | 14041924
| 455776 | 520614 | 5.9798 | 14.97 | 18 | 0 | 24-HR | ALL | 1ST | 14041924
| 455826 | 520614 | 5.8577 | 14.7 | 18 | 0 | 24-HR | ALL | 1ST | 14041924
| 455876 | 520614 | 5.7288 | 16.16 | 16.16 | 0 | 24-HR | ALL | 1ST | 14041924
| 455926 | 520614 | 5.4646 | 15.94 | 15.94 | 0 | 24-HR | ALL | 1ST | 14041924
| 455976 | 520614 | 5.196 | 13.22 | 15 | 0 | 24-HR | ALL | 1ST | 14060924
| 456026 | 520614 | 4.9152 | 12.41 | 240 | 0 | 24-HR | ALL | 1ST | 14060924
| 456076 | 520614 | 4.6157 | 14 | 240 | 0 | 24-HR | ALL | 1ST | 14060924
| 456126 | 520614 | 4.1474 | 13.39 | 240 | 0 | 24-HR | ALL | 1ST | 14060924
| 456176 | 520614 | 3.6053 | 13.36 | 241 | 0 | 24-HR | ALL | 1ST | 14060924
| 456226 | 520614 | 3.0094 | 14.85 | 241 | 0 | 24-HR | ALL | 1ST | 14060924
| 456276 | 520614 | 2.6444 | 13.35 | 241 | 0 | 24-HR | ALL | 1ST | 14071724
| 456326 | 520614 | 2.9723 | 13.12 | 241 | 0 | 24-HR | ALL | 1ST | 14071724
| 456376 | 520614 | 3.1948 | 14.03 | 241 | 0 | 24-HR | ALL | 1ST | 14071724
| 456426 | 520614 | 3.1875 | 15 | 241 | 0 | 24-HR | ALL | 1ST | 14071724
| 456476 | 520614 | 2.9309 | 16 | 241 | 0 | 24-HR | ALL | 1ST | 14071724
| 456526 | 520614 | 2.5261 | 16 | 241 | 0 | 24-HR | ALL | 1ST | 14071724
| 456576 | 520614 | 2.2053 | 15.27 | 241 | 0 | 24-HR | ALL | 1ST | 14071724
| 456626 | 520614 | 2.1615 | 15.92 | 241 | 0 | 24-HR | ALL | 1ST | 14062224
| 456676 | 520614 | 2.377 | 16 | 241 | 0 | 24-HR | ALL | 1ST | 14052124
| 456726 | 520614 | 3.3687 | 16.7 | 241 | 0 | 24-HR | ALL | 1ST | 14052124
| 456776 | 520614 | 4.1188 | 17.92 | 241 | 0 | 24-HR | ALL | 1ST | 14052124
| 456826 | 520614 | 4.4832 | 19 | 241 | 0 | 24-HR | ALL | 1ST | 14052124
| 456876 | 520614 | 4.9017 | 19.73 | 241 | 0 | 24-HR | ALL | 1ST | 14061124
| 456926 | 520614 | 6.7611 | 20.72 | 241 | 0 | 24-HR | ALL | 1ST | 14061124
| 456976 | 520614 | 8.9075 | 20.06 | 241 | 0 | 24-HR | ALL | 1ST | 14122224
| 457026 | 520614 | 11.7772 | 17.91 | 241 | 0 | 24-HR | ALL | 1ST | 14122224
| 457076 | 520614 | 14.5388 | 17.24 | 241 | 0 | 24-HR | ALL | 1ST | 14122224
| 457126 | 520614 | 16.0264 | 15.12 | 241 | 0 | 24-HR | ALL | 1ST | 14122224
| 457176 | 520614 | 17.2506 | 15 | 241 | 0 | 24-HR | ALL | 1ST | 14122224
| 457226 | 520614 | 17.7565 | 15.88 | 241 | 0 | 24-HR | ALL | 1ST | 14122224
| 457276 | 520614 | 17.6329 | 16.03 | 241 | 0 | 24-HR | ALL | 1ST | 14122224
| 457326 | 520614 | 17.4549 | 17.82 | 241 | 0 | 24-HR | ALL | 1ST | 14122224
| 457376 | 520614 | 17.2055 | 20.41 | 241 | 0 | 24-HR | ALL | 1ST | 14122224
| 457426 | 520614 | 16.7417 | 23.06 | 241 | 0 | 24-HR | ALL | 1ST | 14121024
| 457476 | 520614 | 16.1313 | 26.14 | 241 | 0 | 24-HR | ALL | 1ST | 14121024
| 457526 | 520614 | 16.3037 | 22.76 | 241 | 0 | 24-HR | ALL | 1ST | 14121024
| 457576 | 520614 | 15.7985 | 21.15 | 241 | 0 | 24-HR | ALL | 1ST | 14121024
| 457626 | 520614 | 15.372 | 22 | 241 | 0 | 24-HR | ALL | 1ST | 14081724
| 457676 | 520614 | 15.2712 | 20.96 | 241 | 0 | 24-HR | ALL | 1ST | 14081724
| 457726 | 520614 | 15.1781 | 21.03 | 241 | 0 | 24-HR | ALL | 1ST | 14081724
| 457776 | 520614 | 15.0655 | 22.09 | 241 | 0 | 24-HR | ALL | 1ST | 14081724
| 457826 | 520614 | 14.8878 | 23.08 | 241 | 0 | 24-HR | ALL | 1ST | 14081724
| 457876 | 520614 | 14.6613 | 22 | 241 | 0 | 24-HR | ALL | 1ST | 14081724
| 457926 | 520614 | 14.407 | 22.7 | 241 | 0 | 24-HR | ALL | 1ST | 14081724
| 457976 | 520614 | 14.1326 | 22.68 | 241 | 0 | 24-HR | ALL | 1ST | 14081724
| 458026 | 520614 | 13.8463 | 22.01 | 239 | 0 | 24-HR | ALL | 1ST | 14081724
| 458076 | 520614 | 13.5689 | 22.94 | 239 | 0 | 24-HR | ALL | 1ST | 14081724
| 458126 | 520614 | 13.1963 | 25.14 | 237 | 0 | 24-HR | ALL | 1ST | 14081724
| 458176 | 520614 | 12.7659 | 30.4 | 237 | 0 | 24-HR | ALL | 1ST | 14081724
| 458226 | 520614 | 12.5011 | 29.4 | 237 | 0 | 24-HR | ALL | 1ST | 14081724
| 458276 | 520614 | 12.2385 | 28.29 | 237 | 0 | 24-HR | ALL | 1ST | 14081724
| 458326 | 520614 | 11.9365 | 29.36 | 237 | 0 | 24-HR | ALL | 1ST | 14081724
| 458376 | 520614 | 11.6567 | 29.24 | 237 | 0 | 24-HR | ALL | 1ST | 14081724
| 458426 | 520614 | 11.3501 | 30.56 | 236 | 0 | 24-HR | ALL | 1ST | 14081724
| 458476 | 520614 | 11.0798 | 30.12 | 118 | 0 | 24-HR | ALL | 1ST | 14081724
| 458526 | 520614 | 10.8071 | 30.12 | 118 | 0 | 24-HR | ALL | 1ST | 14081724
| 458576 | 520614 | 10.5211 | 31.48 | 118 | 0 | 24-HR | ALL | 1ST | 14081724
| 458626 | 520614 | 10.2538 | 32.12 | 117 | 0 | 24-HR | ALL | 1ST | 14081724
| 458676 | 520614 | 9.9934 | 32.82 | 117 | 0 | 24-HR | ALL | 1ST | 14081724
| 458726 | 520614 | 9.7411 | 33.48 | 117 | 0 | 24-HR | ALL | 1ST | 14081724
| 458776 | 520614 | 9.4962 | 34.15 | 117 | 0 | 24-HR | ALL | 1ST | 14081724
| 458826 | 520614 | 9.2513 | 35.7 | 117 | 0 | 24-HR | ALL | 1ST | 14081724
| 458876 | 520614 | 9.0342 | 34.8 | 117 | 0 | 24-HR | ALL | 1ST | 14081724
| 458926 | 520614 | 8.8205 | 34.18 | 117 | 0 | 24-HR | ALL | 1ST | 14081724
| 458976 | 520614 | 8.5858 | 37.39 | 117 | 0 | 24-HR | ALL | 1ST | 14081724
| 453976 | 520664 | 3.2793 | 7.44 | 11 | 0 | 24-HR | ALL | 1ST | 14052924
| 454026 | 520664 | 3.338 | 6.59 | 11 | 0 | 24-HR | ALL | 1ST | 14052924
| 454076 | 520664 | 3.4118 | 8.1 | 10 | 0 | 24-HR | ALL | 1ST | 14052924
| 454126 | 520664 | 3.4972 | 11.13 | 11.13 | 0 | 24-HR | ALL | 1ST | 14052924
| 454176 | 520664 | 3.5815 | 13.62 | 13.62 | 0 | 24-HR | ALL | 1ST | 14052924
| 454226 | 520664 | 3.6552 | 14.35 | 14.35 | 0 | 24-HR | ALL | 1ST | 14052924
| 454276 | 520664 | 3.7136 | 13 | 13 | 0 | 24-HR | ALL | 1ST | 14052924
| 454326 | 520664 | 3.7851 | 13.38 | 13.38 | 0 | 24-HR | ALL | 1ST | 14052924
| 454376 | 520664 | 3.8548 | 13.54 | 13.54 | 0 | 24-HR | ALL | 1ST | 14052924
| 454426 | 520664 | 3.9045 | 11.53 | 11.53 | 0 | 24-HR | ALL | 1ST | 14052924
| 454476 | 520664 | 3.9654 | 11 | 11 | 0 | 24-HR | ALL | 1ST | 14052924
| 454526 | 520664 | 4.0316 | 11.2 | 14 | 0 | 24-HR | ALL | 1ST | 14052924
| 454576 | 520664 | 4.1028 | 12.04 | 12.04 | 0 | 24-HR | ALL | 1ST | 14052924
| 454626 | 520664 | 4.1752 | 13.14 | 13.14 | 0 | 24-HR | ALL | 1ST | 14052924
| 454676 | 520664 | 4.2311 | 13 | 13 | 0 | 24-HR | ALL | 1ST | 14052924
| 454726 | 520664 | 4.2846 | 13 | 13 | 0 | 24-HR | ALL | 1ST | 14052924
| 454776 | 520664 | 4.3372 | 13.32 | 13.32 | 0 | 24-HR | ALL | 1ST | 14052924
| 454826 | 520664 | 4.3754 | 13 | 13 | 0 | 24-HR | ALL | 1ST | 14052924
| 454876 | 520664 | 4.4095 | 12.97 | 15 | 0 | 24-HR | ALL | 1ST | 14052924
| 454926 | 520664 | 4.421 | 12 | 14 | 0 | 24-HR | ALL | 1ST | 14052924
| 454976 | 520664 | 4.4459 | 12.65 | 15 | 0 | 24-HR | ALL | 1ST | 14052924
| 455026 | 520664 | 4.5707 | 13 | 13 | 0 | 24-HR | ALL | 1ST | 14041924
| 455076 | 520664 | 4.7044 | 12.62 | 12.62 | 0 | 24-HR | ALL | 1ST | 14041924
| 455126 | 520664 | 4.8354 | 11.83 | 11.83 | 0 | 24-HR | ALL | 1ST | 14041924
| 455176 | 520664 | 4.9737 | 11.54 | 14 | 0 | 24-HR | ALL | 1ST | 14041924
| 455226 | 520664 | 5.111 | 11.17 | 13 | 0 | 24-HR | ALL | 1ST | 14041924
| 455276 | 520664 | 5.2499 | 11 | 13 | 0 | 24-HR | ALL | 1ST | 14041924
| 455326 | 520664 | 5.4253 | 12.98 | 12.98 | 0 | 24-HR | ALL | 1ST | 14041924
| 455376 | 520664 | 5.5453 | 12.14 | 14 | 0 | 24-HR | ALL | 1ST | 14041924
| 455426 | 520664 | 5.6777 | 12.36 | 17 | 0 | 24-HR | ALL | 1ST | 14041924
| 455476 | 520664 | 5.8322 | 13.97 | 17 | 0 | 24-HR | ALL | 1ST | 14041924
| 455526 | 520664 | 5.9051 | 13 | 16 | 0 | 24-HR | ALL | 1ST | 14041924
| 455576 | 520664 | 5.9839 | 13.2 | 16 | 0 | 24-HR | ALL | 1ST | 14041924
| 455626 | 520664 | 6.0389 | 13.54 | 13.54 | 0 | 24-HR | ALL | 1ST | 14041924
| 455676 | 520664 | 6.0541 | 13.86 | 13.86 | 0 | 24-HR | ALL | 1ST | 14041924
| 455726 | 520664 | 5.9723 | 12.55 | 12.55 | 0 | 24-HR | ALL | 1ST | 14041924
| 455776 | 520664 | 5.8644 | 12.46 | 18 | 0 | 24-HR | ALL | 1ST | 14041924
| 455826 | 520664 | 5.9159 | 13.53 | 18 | 0 | 24-HR | ALL | 1ST | 14082524
| 455876 | 520664 | 6.0966 | 16.35 | 16.35 | 0 | 24-HR | ALL | 1ST | 14082524
| 455926 | 520664 | 5.9076 | 13.96 | 13.96 | 0 | 24-HR | ALL | 1ST | 14082524
| 455976 | 520664 | 5.6126 | 11.76 | 16 | 0 | 24-HR | ALL | 1ST | 14082524
| 456026 | 520664 | 5.2106 | 11.09 | 16 | 0 | 24-HR | ALL | 1ST | 14082524
| 456076 | 520664 | 4.7128 | 11.91 | 17 | 0 | 24-HR | ALL | 1ST | 14080224
| 456126 | 520664 | 4.0636 | 12.29 | 240 | 0 | 24-HR | ALL | 1ST | 14080224
| 456176 | 520664 | 3.3485 | 14.27 | 240 | 0 | 24-HR | ALL | 1ST | 14060924
| 456226 | 520664 | 2.9819 | 16.04 | 240 | 0 | 24-HR | ALL | 1ST | 14071724
| 456276 | 520664 | 3.4115 | 13.85 | 241 | 0 | 24-HR | ALL | 1ST | 14071724
| 456326 | 520664 | 3.8437 | 13.2 | 241 | 0 | 24-HR | ALL | 1ST | 14071724
| 456376 | 520664 | 4.1943 | 14.6 | 241 | 0 | 24-HR | ALL | 1ST | 14071724
| 456426 | 520664 | 4.3324 | 16.92 | 241 | 0 | 24-HR | ALL | 1ST | 14071724
| 456476 | 520664 | 4.0423 | 16.25 | 241 | 0 | 24-HR | ALL | 1ST | 14071724
| 456526 | 520664 | 3.596 | 16.54 | 241 | 0 | 24-HR | ALL | 1ST | 14071724
| 456576 | 520664 | 3.1469 | 16.92 | 241 | 0 | 24-HR | ALL | 1ST | 14071724
| 456626 | 520664 | 2.8676 | 18.18 | 241 | 0 | 24-HR | ALL | 1ST | 14071724
| 456676 | 520664 | 2.9394 | 16.99 | 241 | 0 | 24-HR | ALL | 1ST | 14052124
| 456726 | 520664 | 4.2235 | 16.86 | 241 | 0 | 24-HR | ALL | 1ST | 14052124
| 456776 | 520664 | 5.2381 | 17.26 | 241 | 0 | 24-HR | ALL | 1ST | 14052124
| 456826 | 520664 | 5.7815 | 17.38 | 241 | 0 | 24-HR | ALL | 1ST | 14052124
| 456876 | 520664 | 5.9341 | 17.91 | 241 | 0 | 24-HR | ALL | 1ST | 14052124
| 456926 | 520664 | 8.228 | 19.37 | 241 | 0 | 24-HR | ALL | 1ST | 14081124
| 456976 | 520664 | 9.6635 | 18.5 | 241 | 0 | 24-HR | ALL | 1ST | 14081124
| 457026 | 520664 | 13.8257 | 21.1 | 241 | 0 | 24-HR | ALL | 1ST | 14122224
| 457076 | 520664 | 17.3977 | 20.36 | 241 | 0 | 24-HR | ALL | 1ST | 14122224
| 457126 | 520664 | 19.0993 | 17.07 | 241 | 0 | 24-HR | ALL | 1ST | 14122224
| 457176 | 520664 | 20.714 | 16.54 | 241 | 0 | 24-HR | ALL | 1ST | 14122224
| 457226 | 520664 | 21.3984 | 16.54 | 241 | 0 | 24-HR | ALL | 1ST | 14122224
| 457276 | 520664 | 21.3354 | 16 | 241 | 0 | 24-HR | ALL | 1ST | 14122224
| 457326 | 520664 | 21.27 | 17.39 | 241 | 0 | 24-HR | ALL | 1ST | 14122224
| 457376 | 520664 | 20.6125 | 17.62 | 241 | 0 | 24-HR | ALL | 1ST | 14122224
| 457426 | 520664 | 20.386 | 20.44 | 241 | 0 | 24-HR | ALL | 1ST | 14121024
| 457476 | 520664 | 20.0796 | 25.23 | 241 | 0 | 24-HR | ALL | 1ST | 14121024
| 457526 | 520664 | 19.735 | 24.6 | 241 | 0 | 24-HR | ALL | 1ST | 14121024
| 457576 | 520664 | 19.4155 | 22.91 | 241 | 0 | 24-HR | ALL | 1ST | 14121024
| 457626 | 520664 | 18.7073 | 22.3 | 241 | 0 | 24-HR | ALL | 1ST | 14121024
| 457676 | 520664 | 17.9012 | 21 | 241 | 0 | 24-HR | ALL | 1ST | 14121024
| 457726 | 520664 | 17.0788 | 22.02 | 241 | 0 | 24-HR | ALL | 1ST | 14121024
| 457776 | 520664 | 16.2198 | 22.86 | 241 | 0 | 24-HR | ALL | 1ST | 14121024
| 457826 | 520664 | 15.4143 | 22.71 | 241 | 0 | 24-HR | ALL | 1ST | 14121024
| 457876 | 520664 | 14.6096 | 22.99 | 239 | 0 | 24-HR | ALL | 1ST | 14121024
| 457926 | 520664 | 14.1588 | 21.47 | 239 | 0 | 24-HR | ALL | 1ST | 14081724
| 457976 | 520664 | 13.9106 | 20.8 | 239 | 0 | 24-HR | ALL | 1ST | 14081724
| 458026 | 520664 | 13.6602 | 20.47 | 239 | 0 | 24-HR | ALL | 1ST | 14081724
| 458076 | 520664 | 13.4823 | 22.01 | 237 | 0 | 24-HR | ALL | 1ST | 14081724
| 458126 | 520664 | 13.2317 | 23.17 | 237 | 0 | 24-HR | ALL | 1ST | 14081724
| 458176 | 520664 | 12.9061 | 24.94 | 237 | 0 | 24-HR | ALL | 1ST | 14081724
| 458226 | 520664 | 12.6308 | 25.28 | 237 | 0 | 24-HR | ALL | 1ST | 14081724
| 458276 | 520664 | 12.363 | 25.33 | 237 | 0 | 24-HR | ALL | 1ST | 14081724
| 458326 | 520664 | 12.0659 | 26.91 | 237 | 0 | 24-HR | ALL | 1ST | 14081724
| 458376 | 520664 | 11.8098 | 26.59 | 237 | 0 | 24-HR | ALL | 1ST | 14081724
| 458426 | 520664 | 11.5289 | 27.46 | 117 | 0 | 24-HR | ALL | 1ST | 14081724
| 458476 | 520664 | 11.2784 | 26.47 | 117 | 0 | 24-HR | ALL | 1ST | 14081724
| 458526 | 520664 | 10.9988 | 27.29 | 117 | 0 | 24-HR | ALL | 1ST | 14081724
| 458576 | 520664 | 10.7239 | 28.27 | 117 | 0 | 24-HR | ALL | 1ST | 14081724
| 458626 | 520664 | 10.4417 | 30.47 | 117 | 0 | 24-HR | ALL | 1ST | 14081724
| 458676 | 520664 | 10.185 | 31.32 | 117 | 0 | 24-HR | ALL | 1ST | 14081724
| 458726 | 520664 | 9.942 | 31.46 | 117 | 0 | 24-HR | ALL | 1ST | 14081724
| 458776 | 520664 | 9.7055 | 31.5 | 117 | 0 | 24-HR | ALL | 1ST | 14081724
| 458826 | 520664 | 9.4549 | 33.99 | 117 | 0 | 24-HR | ALL | 1ST | 14081724
| 458876 | 520664 | 9.234 | 33.64 | 117 | 0 | 24-HR | ALL | 1ST | 14081724
| 458926 | 520664 | 9.0168 | 33.51 | 117 | 0 | 24-HR | ALL | 1ST | 14081724
| 458976 | 520664 | 8.7948 | 35.08 | 117 | 0 | 24-HR | ALL | 1ST | 14081724
| 453976 | 520714 | 3.0474 | 6.42 | 11 | 0 | 24-HR | ALL | 1ST | 14052924
| 454026 | 520714 | 3.1001 | 6.57 | 11 | 0 | 24-HR | ALL | 1ST | 14052924
| 454076 | 520714 | 3.1722 | 10.07 | 10.07 | 0 | 24-HR | ALL | 1ST | 14052924
| 454126 | 520714 | 3.2369 | 12.03 | 12.03 | 0 | 24-HR | ALL | 1ST | 14052924
| 454176 | 520714 | 3.2996 | 13.55 | 13.55 | 0 | 24-HR | ALL | 1ST | 14052924
| 454226 | 520714 | 3.3571 | 14.22 | 14.22 | 0 | 24-HR | ALL | 1ST | 14052924
| 454276 | 520714 | 3.4013 | 13.03 | 13.03 | 0 | 24-HR | ALL | 1ST | 14052924
| 454326 | 520714 | 3.4647 | 14.7 | 14.7 | 0 | 24-HR | ALL | 1ST | 14052924
| 454376 | 520714 | 3.5146 | 14.64 | 14.64 | 0 | 24-HR | ALL | 1ST | 14052924
| 454426 | 520714 | 3.5415 | 11.98 | 11.98 | 0 | 24-HR | ALL | 1ST | 14052924
| 454476 | 520714 | 3.585 | 11.76 | 11.76 | 0 | 24-HR | ALL | 1ST | 14052924
| 454526 | 520714 | 3.6303 | 12.08 | 14 | 0 | 24-HR | ALL | 1ST | 14052924
| 454576 | 520714 | 3.669 | 12.02 | 15 | 0 | 24-HR | ALL | 1ST | 14052924
| 454626 | 520714 | 3.7134 | 12.79 | 12.79 | 0 | 24-HR | ALL | 1ST | 14041924
| 454676 | 520714 | 3.8194 | 12.5 | 12.5 | 0 | 24-HR | ALL | 1ST | 14041924
| 454726 | 520714 | 3.9275 | 12.02 | 13 | 0 | 24-HR | ALL | 1ST | 14041924
| 454776 | 520714 | 4.0503 | 12.94 | 12.94 | 0 | 24-HR | ALL | 1ST | 14041924
| 454826 | 520714 | 4.1706 | 13 | 13 | 0 | 24-HR | ALL | 1ST | 14041924
| 454876 | 520714 | 4.2863 | 12.21 | 13 | 0 | 24-HR | ALL | 1ST | 14041924
| 454926 | 520714 | 4.4055 | 11.52 | 11.52 | 0 | 24-HR | ALL | 1ST | 14041924
| 454976 | 520714 | 4.5321 | 11.29 | 14 | 0 | 24-HR | ALL | 1ST | 14041924
| 455026 | 520714 | 4.6701 | 11.79 | 13 | 0 | 24-HR | ALL | 1ST | 14041924
| 455076 | 520714 | 4.8053 | 11.79 | 11.79 | 0 | 24-HR | ALL | 1ST | 14041924
| 455126 | 520714 | 4.9368 | 11.36 | 13 | 0 | 24-HR | ALL | 1ST | 14041924
| 455176 | 520714 | 5.0975 | 12.97 | 12.97 | 0 | 24-HR | ALL | 1ST | 14041924
| 455226 | 520714 | 5.211 | 11.45 | 12 | 0 | 24-HR | ALL | 1ST | 14041924
| 455276 | 520714 | 5.3459 | 11.57 | 11.57 | 0 | 24-HR | ALL | 1ST | 14041924
| 455326 | 520714 | 5.4813 | 11.99 | 13 | 0 | 24-HR | ALL | 1ST | 14041924
| 455376 | 520714 | 5.5975 | 11.79 | 14 | 0 | 24-HR | ALL | 1ST | 14041924
| 455426 | 520714 | 5.7165 | 12.29 | 16 | 0 | 24-HR | ALL | 1ST | 14041924
| 455476 | 520714 | 5.8271 | 13.02 | 18 | 0 | 24-HR | ALL | 1ST | 14041924
| 455526 | 520714 | 5.917 | 13.79 | 18 | 0 | 24-HR | ALL | 1ST | 14041924
| 455576 | 520714 | 5.9809 | 13.29 | 15 | 0 | 24-HR | ALL | 1ST | 14082524
| 455626 | 520714 | 6.2621 | 13.54 | 13.54 | 0 | 24-HR | ALL | 1ST | 14082524
| 455676 | 520714 | 6.4678 | 11.96 | 18 | 0 | 24-HR | ALL | 1ST | 14082524
| 455726 | 520714 | 6.6655 | 10.87 | 18 | 0 | 24-HR | ALL | 1ST | 14082524
| 455776 | 520714 | 6.8881 | 11.25 | 12 | 0 | 24-HR | ALL | 1ST | 14082524
| 455826 | 520714 | 7.1279 | 13.12 | 15 | 0 | 24-HR | ALL | 1ST | 14082524
| 455876 | 520714 | 7.3622 | 16.21 | 16.21 | 0 | 24-HR | ALL | 1ST | 14082524
| 455926 | 520714 | 7.2349 | 15.57 | 15.57 | 0 | 24-HR | ALL | 1ST | 14082524
| 455976 | 520714 | 6.7813 | 12.58 | 14 | 0 | 24-HR | ALL | 1ST | 14082524
| 456026 | 520714 | 6.1579 | 10.56 | 15 | 0 | 24-HR | ALL | 1ST | 14082524
| 456076 | 520714 | 5.3082 | 9.01 | 16 | 0 | 24-HR | ALL | 1ST | 14082524
| 456126 | 520714 | 4.4099 | 11.15 | 14 | 0 | 24-HR | ALL | 1ST | 14082524
| 456176 | 520714 | 3.5048 | 15.22 | 15.22 | 0 | 24-HR | ALL | 1ST | 14082724
| 456226 | 520714 | 3.6202 | 18.73 | 18.73 | 0 | 24-HR | ALL | 1ST | 14071724
| 456276 | 520714 | 4.048 | 15.54 | 15.54 | 0 | 24-HR | ALL | 1ST | 14071724
| 456326 | 520714 | 4.4489 | 13.79 | 240 | 0 | 24-HR | ALL | 1ST | 14071724
| 456376 | 520714 | 4.7941 | 14.88 | 240 | 0 | 24-HR | ALL | 1ST | 14071724
| 456426 | 520714 | 5.0225 | 18.48 | 18.48 | 0 | 24-HR | ALL | 1ST | 14071724
| 456476 | 520714 | 4.819 | 18.5 | 18.5 | 0 | 24-HR | ALL | 1ST | 14071724
| 456526 | 520714 | 4.3788 | 18.01 | 241 | 0 | 24-HR | ALL | 1ST | 14071724
| 456576 | 520714 | 3.9012 | 18.21 | 241 | 0 | 24-HR | ALL | 1ST | 14071724
| 456626 | 520714 | 3.5299 | 19.35 | 241 | 0 | 24-HR | ALL | 1ST | 14071724
| 456676 | 520714 | 3.1616 | 17 | 241 | 0 | 24-HR | ALL | 1ST | 14071724
| 456726 | 520714 | 4.6191 | 17 | 241 | 0 | 24-HR | ALL | 1ST | 14052124
| 456776 | 520714 | 5.8034 | 15.71 | 241 | 0 | 24-HR | ALL | 1ST | 14052124
| 456826 | 520714 | 6.5995 | 15.23 | 241 | 0 | 24-HR | ALL | 1ST | 14052124
| 456876 | 520714 | 7.0125 | 16 | 241 | 0 | 24-HR | ALL | 1ST | 14021324
| 456926 | 520714 | 9.0955 | 15.71 | 241 | 0 | 24-HR | ALL | 1ST | 14081124
| 456976 | 520714 | 11.7152 | 16.11 | 241 | 0 | 24-HR | ALL | 1ST | 14081124
| 457026 | 520714 | 14.6176 | 20.34 | 241 | 0 | 24-HR | ALL | 1ST | 14081124
| 457076 | 520714 | 17.1361 | 19.29 | 241 | 0 | 24-HR | ALL | 1ST | 14122224
| 457126 | 520714 | 19.89 | 17 | 241 | 0 | 24-HR | ALL | 1ST | 14122224
| 457176 | 520714 | 22.3843 | 17.55 | 241 | 0 | 24-HR | ALL | 1ST | 14122224
| 457226 | 520714 | 23.4989 | 16.79 | 241 | 0 | 24-HR | ALL | 1ST | 14122224
| 457276 | 520714 | 23.7513 | 15.79 | 241 | 0 | 24-HR | ALL | 1ST | 14122224
| 457326 | 520714 | 24.0871 | 17.03 | 241 | 0 | 24-HR | ALL | 1ST | 14122224
| 457376 | 520714 | 23.273 | 15.64 | 241 | 0 | 24-HR | ALL | 1ST | 14122224
| 457426 | 520714 | 22.58 | 15.84 | 241 | 0 | 24-HR | ALL | 1ST | 14122224
| 457476 | 520714 | 22.8237 | 18.27 | 241 | 0 | 24-HR | ALL | 1ST | 14121024
| 457526 | 520714 | 22.6947 | 18.94 | 241 | 0 | 24-HR | ALL | 1ST | 14121024
| 457576 | 520714 | 22.2574 | 19.61 | 241 | 0 | 24-HR | ALL | 1ST | 14121024
| 457626 | 520714 | 21.7481 | 20.72 | 241 | 0 | 24-HR | ALL | 1ST | 14121024
| 457676 | 520714 | 20.9021 | 20.79 | 241 | 0 | 24-HR | ALL | 1ST | 14121024
| 457726 | 520714 | 20.0483 | 21.82 | 239 | 0 | 24-HR | ALL | 1ST | 14121024
| 457776 | 520714 | 19.0974 | 22.79 | 239 | 0 | 24-HR | ALL | 1ST | 14121024
| 457826 | 520714 | 18.1471 | 23.15 | 239 | 0 | 24-HR | ALL | 1ST | 14121024
| 457876 | 520714 | 17.146 | 23.97 | 237 | 0 | 24-HR | ALL | 1ST | 14121024
| 457926 | 520714 | 16.3974 | 22.3 | 237 | 0 | 24-HR | ALL | 1ST | 14121024
| 457976 | 520714 | 15.5547 | 21.13 | 237 | 0 | 24-HR | ALL | 1ST | 14121024
| 458026 | 520714 | 14.6582 | 20.04 | 237 | 0 | 24-HR | ALL | 1ST | 14121024
| 458076 | 520714 | 13.9675 | 21.21 | 237 | 0 | 24-HR | ALL | 1ST | 14121024
| 458126 | 520714 | 13.218 | 22.15 | 237 | 0 | 24-HR | ALL | 1ST | 14121024
| 458176 | 520714 | 12.6712 | 23.03 | 237 | 0 | 24-HR | ALL | 1ST | 14081724
| 458226 | 520714 | 12.4263 | 23.85 | 237 | 0 | 24-HR | ALL | 1ST | 14081724
| 458276 | 520714 | 12.1948 | 24 | 237 | 0 | 24-HR | ALL | 1ST | 14081724
| 458326 | 520714 | 11.9684 | 23.79 | 237 | 0 | 24-HR | ALL | 1ST | 14081724
| 458376 | 520714 | 11.7347 | 23.79 | 236 | 0 | 24-HR | ALL | 1ST | 14081724
| 458426 | 520714 | 11.452 | 26.44 | 36 | 0 | 24-HR | ALL | 1ST | 14081724
| 458476 | 520714 | 11.2014 | 27.01 | 113 | 0 | 24-HR | ALL | 1ST | 14081724
| 458526 | 520714 | 10.9571 | 27.21 | 117 | 0 | 24-HR | ALL | 1ST | 14081724
| 458576 | 520714 | 10.7118 | 27.64 | 117 | 0 | 24-HR | ALL | 1ST | 14081724
| 458626 | 520714 | 10.47 | 28.06 | 117 | 0 | 24-HR | ALL | 1ST | 14081724
| 458676 | 520714 | 10.2092 | 30.7 | 117 | 0 | 24-HR | ALL | 1ST | 14081724
| 458726 | 520714 | 9.984 | 30.43 | 117 | 0 | 24-HR | ALL | 1ST | 14081724
| 458776 | 520714 | 9.7582 | 30.61 | 117 | 0 | 24-HR | ALL | 1ST | 14081724
| 458826 | 520714 | 9.5248 | 32.42 | 117 | 0 | 24-HR | ALL | 1ST | 14081724
| 458876 | 520714 | 9.3095 | 32.5 | 117 | 0 | 24-HR | ALL | 1ST | 14081724
| 458926 | 520714 | 9.0974 | 32.79 | 117 | 0 | 24-HR | ALL | 1ST | 14081724
| 458976 | 520714 | 8.8918 | 32.79 | 117 | 0 | 24-HR | ALL | 1ST | 14081724
| 453976 | 520764 | 2.8211 | 8.9 | 8.9 | 0 | 24-HR | ALL | 1ST | 14052924
| 454026 | 520764 | 2.8694 | 10.45 | 10.45 | 0 | 24-HR | ALL | 1ST | 14052924
| 454076 | 520764 | 2.9145 | 11.36 | 11.36 | 0 | 24-HR | ALL | 1ST | 14052924
| 454126 | 520764 | 2.9575 | 11.98 | 11.98 | 0 | 24-HR | ALL | 1ST | 14052924
| 454176 | 520764 | 2.9884 | 10.63 | 10.63 | 0 | 24-HR | ALL | 1ST | 14052924
| 454226 | 520764 | 3.0401 | 10.32 | 13 | 0 | 24-HR | ALL | 1ST | 14041924
| 454276 | 520764 | 3.1285 | 12.18 | 12.18 | 0 | 24-HR | ALL | 1ST | 14041924
| 454326 | 520764 | 3.2242 | 14.7 | 14.7 | 0 | 24-HR | ALL | 1ST | 14041924
| 454376 | 520764 | 3.3119 | 14.64 | 14.64 | 0 | 24-HR | ALL | 1ST | 14041924
| 454426 | 520764 | 3.3939 | 12.85 | 14 | 0 | 24-HR | ALL | 1ST | 14041924
| 454476 | 520764 | 3.4836 | 12 | 12 | 0 | 24-HR | ALL | 1ST | 14041924
| 454526 | 520764 | 3.5815 | 12.04 | 12.04 | 0 | 24-HR | ALL | 1ST | 14041924
| 454576 | 520764 | 3.6768 | 11.12 | 14 | 0 | 24-HR | ALL | 1ST | 14041924
| 454626 | 520764 | 3.7809 | 11.12 | 13 | 0 | 24-HR | ALL | 1ST | 14041924
| 454676 | 520764 | 3.8885 | 11.12 | 13 | 0 | 24-HR | ALL | 1ST | 14041924
| 454726 | 520764 | 3.9998 | 11.15 | 14 | 0 | 24-HR | ALL | 1ST | 14041924
| 454776 | 520764 | 4.1167 | 11.47 | 11.47 | 0 | 24-HR | ALL | 1ST | 14041924
| 454826 | 520764 | 4.2351 | 11.56 | 11.56 | 0 | 24-HR | ALL | 1ST | 14041924
| 454876 | 520764 | 4.3608 | 12.12 | 12.12 | 0 | 24-HR | ALL | 1ST | 14041924
| 454926 | 520764 | 4.4892 | 12.65 | 12.65 | 0 | 24-HR | ALL | 1ST | 14041924
| 454976 | 520764 | 4.6026 | 11.56 | 14 | 0 | 24-HR | ALL | 1ST | 14041924
| 455026 | 520764 | 4.7227 | 11 | 11 | 0 | 24-HR | ALL | 1ST | 14041924
| 455076 | 520764 | 4.8577 | 11.61 | 11.61 | 0 | 24-HR | ALL | 1ST | 14041924
| 455126 | 520764 | 4.9898 | 11.92 | 11.92 | 0 | 24-HR | ALL | 1ST | 14041924
| 455176 | 520764 | 5.1193 | 12.12 | 12.12 | 0 | 24-HR | ALL | 1ST | 14041924
| 455226 | 520764 | 5.2405 | 12 | 12 | 0 | 24-HR | ALL | 1ST | 14041924
| 455276 | 520764 | 5.3586 | 12.04 | 12.04 | 0 | 24-HR | ALL | 1ST | 14041924
| 455326 | 520764 | 5.4662 | 11.95 | 11.95 | 0 | 24-HR | ALL | 1ST | 14041924
| 455376 | 520764 | 5.5289 | 10.12 | 15 | 0 | 24-HR | ALL | 1ST | 14041924
| 455426 | 520764 | 5.771 | 10.56 | 17 | 0 | 24-HR | ALL | 1ST | 14082524
| 455476 | 520764 | 6.1335 | 13 | 18 | 0 | 24-HR | ALL | 1ST | 14082524
| 455526 | 520764 | 6.4278 | 12.39 | 18 | 0 | 24-HR | ALL | 1ST | 14082524
| 455576 | 520764 | 6.7807 | 13 | 16 | 0 | 24-HR | ALL | 1ST | 14082524
| 455626 | 520764 | 7.0772 | 11.97 | 18 | 0 | 24-HR | ALL | 1ST | 14082524
| 455676 | 520764 | 7.3347 | 10.35 | 18 | 0 | 24-HR | ALL | 1ST | 14082524
| 455726 | 520764 | 7.6639 | 11 | 18 | 0 | 24-HR | ALL | 1ST | 14082524
| 455776 | 520764 | 8.0534 | 13.79 | 13.79 | 0 | 24-HR | ALL | 1ST | 14082524
| 455826 | 520764 | 8.3051 | 15.57 | 15.57 | 0 | 24-HR | ALL | 1ST | 14082524
| 455876 | 520764 | 8.2985 | 15.56 | 15.56 | 0 | 24-HR | ALL | 1ST | 14082524
| 455926 | 520764 | 8.2693 | 17.96 | 17.96 | 0 | 24-HR | ALL | 1ST | 14082524
| 455976 | 520764 | 7.5706 | 14.75 | 14.75 | 0 | 24-HR | ALL | 1ST | 14082524
| 456026 | 520764 | 6.5887 | 10.28 | 14 | 0 | 24-HR | ALL | 1ST | 14082524
| 456076 | 520764 | 5.6201 | 9.93 | 15 | 0 | 24-HR | ALL | 1ST | 14082524
| 456126 | 520764 | 4.612 | 13.15 | 13.15 | 0 | 24-HR | ALL | 1ST | 14082524
| 456176 | 520764 | 3.6601 | 16.28 | 16.28 | 0 | 24-HR | ALL | 1ST | 14080524
| 456226 | 520764 | 4.3726 | 17.06 | 17.06 | 0 | 24-HR | ALL | 1ST | 14080524
| 456276 | 520764 | 4.7844 | 13.82 | 13.82 | 0 | 24-HR | ALL | 1ST | 14080524
| 456326 | 520764 | 4.8511 | 12.68 | 16 | 0 | 24-HR | ALL | 1ST | 14080524
| 456376 | 520764 | 5.0446 | 13.18 | 15 | 0 | 24-HR | ALL | 1ST | 14071724
| 456426 | 520764 | 5.2135 | 15.94 | 15.94 | 0 | 24-HR | ALL | 1ST | 14071724
| 456476 | 520764 | 5.1478 | 18 | 18 | 0 | 24-HR | ALL | 1ST | 14071724
| 456526 | 520764 | 4.8108 | 18.03 | 18.03 | 0 | 24-HR | ALL | 1ST | 14071724
| 456576 | 520764 | 4.4359 | 19.61 | 19.61 | 0 | 24-HR | ALL | 1ST | 14071724
| 456626 | 520764 | 4.0086 | 19.64 | 19.64 | 0 | 24-HR | ALL | 1ST | 14071724
| 456676 | 520764 | 3.6143 | 17.88 | 239 | 0 | 24-HR | ALL | 1ST | 14071724
| 456726 | 520764 | 4.6535 | 17.88 | 241 | 0 | 24-HR | ALL | 1ST | 14052124
| 456776 | 520764 | 6.048 | 16.88 | 241 | 0 | 24-HR | ALL | 1ST | 14052124
| 456826 | 520764 | 7.1546 | 16.88 | 241 | 0 | 24-HR | ALL | 1ST | 14052124
| 456876 | 520764 | 8.7211 | 16.88 | 241 | 0 | 24-HR | ALL | 1ST | 14021324
| 456926 | 520764 | 11.311 | 16.88 | 241 | 0 | 24-HR | ALL | 1ST | 14021324
| 456976 | 520764 | 13.2286 | 17.82 | 241 | 0 | 24-HR | ALL | 1ST | 14021324
| 457026 | 520764 | 16.2132 | 19.88 | 241 | 0 | 24-HR | ALL | 1ST | 14081124
| 457076 | 520764 | 17.8497 | 18.24 | 241 | 0 | 24-HR | ALL | 1ST | 14081124
| 457126 | 520764 | 18.8468 | 16.15 | 241 | 0 | 24-HR | ALL | 1ST | 14122224
| 457176 | 520764 | 21.7787 | 16.39 | 241 | 0 | 24-HR | ALL | 1ST | 14122224
| 457226 | 520764 | 23.37 | 15.12 | 241 | 0 | 24-HR | ALL | 1ST | 14122224
| 457276 | 520764 | 24.3084 | 14.12 | 241 | 0 | 24-HR | ALL | 1ST | 14122224
| 457326 | 520764 | 25.0394 | 14.82 | 241 | 0 | 24-HR | ALL | 1ST | 14122224
| 457376 | 520764 | 25.2147 | 15.64 | 241 | 0 | 24-HR | ALL | 1ST | 14122224
| 457426 | 520764 | 24.6611 | 15 | 241 | 0 | 24-HR | ALL | 1ST | 14122224
| 457476 | 520764 | 24.1734 | 15.82 | 241 | 0 | 24-HR | ALL | 1ST | 14121024
| 457526 | 520764 | 24.3531 | 17.04 | 241 | 0 | 24-HR | ALL | 1ST | 14121024
| 457576 | 520764 | 23.9963 | 17.13 | 241 | 0 | 24-HR | ALL | 1ST | 14121024
| 457626 | 520764 | 23.5739 | 17.94 | 241 | 0 | 24-HR | ALL | 1ST | 14121024
| 457676 | 520764 | 23.0938 | 19.44 | 239 | 0 | 24-HR | ALL | 1ST | 14121024
| 457726 | 520764 | 22.4961 | 21.03 | 237 | 0 | 24-HR | ALL | 1ST | 14121024
| 457776 | 520764 | 21.5819 | 22 | 237 | 0 | 24-HR | ALL | 1ST | 14121024
| 457826 | 520764 | 20.6054 | 22.92 | 237 | 0 | 24-HR | ALL | 1ST | 14121024
| 457876 | 520764 | 19.5427 | 23.97 | 237 | 0 | 24-HR | ALL | 1ST | 14121024
| 457926 | 520764 | 18.7137 | 22.3 | 237 | 0 | 24-HR | ALL | 1ST | 14121024
| 457976 | 520764 | 17.7751 | 21.08 | 237 | 0 | 24-HR | ALL | 1ST | 14121024
| 458026 | 520764 | 16.784 | 20.01 | 237 | 0 | 24-HR | ALL | 1ST | 14121024
| 458076 | 520764 | 15.9424 | 20.24 | 237 | 0 | 24-HR | ALL | 1ST | 14121024
| 458126 | 520764 | 15.1851 | 21.36 | 237 | 0 | 24-HR | ALL | 1ST | 14121024
| 458176 | 520764 | 14.3667 | 23 | 237 | 0 | 24-HR | ALL | 1ST | 14121024
| 458226 | 520764 | 13.6147 | 23.04 | 236 | 0 | 24-HR | ALL | 1ST | 14121024
| 458276 | 520764 | 12.9024 | 23.12 | 38 | 0 | 24-HR | ALL | 1ST | 14121024
| 458326 | 520764 | 12.2376 | 23 | 38 | 0 | 24-HR | ALL | 1ST | 14121024
| 458376 | 520764 | 11.6072 | 23 | 38 | 0 | 24-HR | ALL | 1ST | 14121024
| 458426 | 520764 | 11.1781 | 25.04 | 35 | 0 | 24-HR | ALL | 1ST | 14081724
| 458476 | 520764 | 10.9719 | 25.27 | 32 | 0 | 24-HR | ALL | 1ST | 14081724
| 458526 | 520764 | 10.7475 | 26.24 | 33 | 0 | 24-HR | ALL | 1ST | 14081724
| 458576 | 520764 | 10.5387 | 26.2 | 113 | 0 | 24-HR | ALL | 1ST | 14081724
| 458626 | 520764 | 10.3065 | 28.06 | 113 | 0 | 24-HR | ALL | 1ST | 14081724
| 458676 | 520764 | 10.0788 | 30.09 | 113 | 0 | 24-HR | ALL | 1ST | 14081724
| 458726 | 520764 | 9.8805 | 29.32 | 117 | 0 | 24-HR | ALL | 1ST | 14081724
| 458776 | 520764 | 9.6858 | 28.13 | 117 | 0 | 24-HR | ALL | 1ST | 14081724
| 458826 | 520764 | 9.4672 | 30.25 | 117 | 0 | 24-HR | ALL | 1ST | 14081724
| 458876 | 520764 | 9.2572 | 32 | 116 | 0 | 24-HR | ALL | 1ST | 14081724
| 458926 | 520764 | 9.0715 | 30.24 | 117 | 0 | 24-HR | ALL | 1ST | 14081724
| 458976 | 520764 | 8.878 | 30.24 | 117 | 0 | 24-HR | ALL | 1ST | 14081724
| 453976 | 520814 | 2.7313 | 9.54 | 9.54 | 0 | 24-HR | ALL | 1ST | 14041924
| 454026 | 520814 | 2.7965 | 9.08 | 9.08 | 0 | 24-HR | ALL | 1ST | 14041924
| 454076 | 520814 | 2.8609 | 7.73 | 7.73 | 0 | 24-HR | ALL | 1ST | 14041924
| 454126 | 520814 | 2.9391 | 9.46 | 9.46 | 0 | 24-HR | ALL | 1ST | 14041924
| 454176 | 520814 | 3.0126 | 9.14 | 9.14 | 0 | 24-HR | ALL | 1ST | 14041924
| 454226 | 520814 | 3.0873 | 8.46 | 14 | 0 | 24-HR | ALL | 1ST | 14041924
| 454276 | 520814 | 3.1747 | 10.04 | 14 | 0 | 24-HR | ALL | 1ST | 14041924
| 454326 | 520814 | 3.2652 | 11.46 | 11.46 | 0 | 24-HR | ALL | 1ST | 14041924
| 454376 | 520814 | 3.3525 | 11.46 | 11.46 | 0 | 24-HR | ALL | 1ST | 14041924
| 454426 | 520814 | 3.4453 | 11.9 | 11.9 | 0 | 24-HR | ALL | 1ST | 14041924
| 454476 | 520814 | 3.5349 | 11.14 | 13 | 0 | 24-HR | ALL | 1ST | 14041924
| 454526 | 520814 | 3.6309 | 11 | 11 | 0 | 24-HR | ALL | 1ST | 14041924
| 454576 | 520814 | 3.7279 | 10.57 | 12 | 0 | 24-HR | ALL | 1ST | 14041924
| 454626 | 520814 | 3.8345 | 11.17 | 13 | 0 | 24-HR | ALL | 1ST | 14041924
| 454676 | 520814 | 3.9364 | 10.65 | 13 | 0 | 24-HR | ALL | 1ST | 14041924
| 454726 | 520814 | 4.0474 | 11.02 | 14 | 0 | 24-HR | ALL | 1ST | 14041924
| 454776 | 520814 | 4.1537 | 10.47 | 14 | 0 | 24-HR | ALL | 1ST | 14041924
| 454826 | 520814 | 4.2638 | 10.17 | 13 | 0 | 24-HR | ALL | 1ST | 14041924
| 454876 | 520814 | 4.3855 | 10.93 | 10.93 | 0 | 24-HR | ALL | 1ST | 14041924
| 454926 | 520814 | 4.5065 | 11.46 | 13 | 0 | 24-HR | ALL | 1ST | 14041924
| 454976 | 520814 | 4.6187 | 11.09 | 14 | 0 | 24-HR | ALL | 1ST | 14041924
| 455026 | 520814 | 4.7341 | 11.03 | 14 | 0 | 24-HR | ALL | 1ST | 14041924
| 455076 | 520814 | 4.867 | 12.38 | 12.38 | 0 | 24-HR | ALL | 1ST | 14041924
| 455126 | 520814 | 4.9855 | 12.64 | 12.64 | 0 | 24-HR | ALL | 1ST | 14041924
| 455176 | 520814 | 5.0659 | 10.47 | 12 | 0 | 24-HR | ALL | 1ST | 14041924
| 455226 | 520814 | 5.1862 | 11 | 11 | 0 | 24-HR | ALL | 1ST | 14082524
| 455276 | 520814 | 5.456 | 11 | 11 | 0 | 24-HR | ALL | 1ST | 14082524
| 455326 | 520814 | 5.7604 | 11.54 | 13 | 0 | 24-HR | ALL | 1ST | 14082524
| 455376 | 520814 | 6.0506 | 10.85 | 10.85 | 0 | 24-HR | ALL | 1ST | 14082524
| 455426 | 520814 | 6.3829 | 11 | 13 | 0 | 24-HR | ALL | 1ST | 14082524
| 455476 | 520814 | 6.7558 | 12.01 | 18 | 0 | 24-HR | ALL | 1ST | 14082524
| 455526 | 520814 | 7.1502 | 12.83 | 18 | 0 | 24-HR | ALL | 1ST | 14082524
| 455576 | 520814 | 7.5395 | 13.09 | 16 | 0 | 24-HR | ALL | 1ST | 14082524
| 455626 | 520814 | 7.8874 | 12.44 | 16 | 0 | 24-HR | ALL | 1ST | 14082524
| 455676 | 520814 | 8.2013 | 11.68 | 18 | 0 | 24-HR | ALL | 1ST | 14082524
| 455726 | 520814 | 8.6013 | 13.62 | 18 | 0 | 24-HR | ALL | 1ST | 14082524
| 455776 | 520814 | 8.8581 | 14.46 | 14.46 | 0 | 24-HR | ALL | 1ST | 14082524
| 455826 | 520814 | 8.8764 | 13.76 | 15 | 0 | 24-HR | ALL | 1ST | 14082524
| 455876 | 520814 | 8.6854 | 13.18 | 17 | 0 | 24-HR | ALL | 1ST | 14082524
| 455926 | 520814 | 8.4326 | 15.41 | 15.41 | 0 | 24-HR | ALL | 1ST | 14082524
| 455976 | 520814 | 7.5525 | 12.2 | 12.2 | 0 | 24-HR | ALL | 1ST | 14082524
| 456026 | 520814 | 6.5313 | 10.02 | 14 | 0 | 24-HR | ALL | 1ST | 14082524
| 456076 | 520814 | 5.4954 | 11.06 | 14 | 0 | 24-HR | ALL | 1ST | 14082524
| 456126 | 520814 | 4.4219 | 14.39 | 14.39 | 0 | 24-HR | ALL | 1ST | 14082524
| 456176 | 520814 | 4.6703 | 17 | 17 | 0 | 24-HR | ALL | 1ST | 14080524
| 456226 | 520814 | 5.4491 | 16.91 | 16.91 | 0 | 24-HR | ALL | 1ST | 14080524
| 456276 | 520814 | 5.861 | 13.68 | 13.68 | 0 | 24-HR | ALL | 1ST | 14080524
| 456326 | 520814 | 5.891 | 12.2 | 12.2 | 0 | 24-HR | ALL | 1ST | 14080524
| 456376 | 520814 | 5.5709 | 13.01 | 13.01 | 0 | 24-HR | ALL | 1ST | 14060624
| 456426 | 520814 | 5.5524 | 14.15 | 14.15 | 0 | 24-HR | ALL | 1ST | 14060624
| 456476 | 520814 | 5.6704 | 15.91 | 15.91 | 0 | 24-HR | ALL | 1ST | 14060124
| 456526 | 520814 | 5.4652 | 16.94 | 16.94 | 0 | 24-HR | ALL | 1ST | 14060124
| 456576 | 520814 | 5.1061 | 19.36 | 19.36 | 0 | 24-HR | ALL | 1ST | 14060124
| 456626 | 520814 | 4.6 | 20.89 | 20.89 | 0 | 24-HR | ALL | 1ST | 14060124
| 456676 | 520814 | 4.0105 | 20.49 | 20.49 | 0 | 24-HR | ALL | 1ST | 14071724
| 456726 | 520814 | 4.3929 | 18.17 | 18.17 | 0 | 24-HR | ALL | 1ST | 14052124
| 456776 | 520814 | 5.8664 | 17.35 | 236 | 0 | 24-HR | ALL | 1ST | 14052124
| 456826 | 520814 | 7.1048 | 16.43 | 237 | 0 | 24-HR | ALL | 1ST | 14052124
| 456876 | 520814 | 8.8787 | 15.46 | 241 | 0 | 24-HR | ALL | 1ST | 14021324
| 456926 | 520814 | 12.1501 | 15.26 | 241 | 0 | 24-HR | ALL | 1ST | 14021324
| 456976 | 520814 | 14.6951 | 15.51 | 241 | 0 | 24-HR | ALL | 1ST | 14021324
| 457026 | 520814 | 16.507 | 17.39 | 241 | 0 | 24-HR | ALL | 1ST | 14021324
| 457076 | 520814 | 18.065 | 16.55 | 241 | 0 | 24-HR | ALL | 1ST | 14081124
| 457126 | 520814 | 19.9772 | 15.46 | 241 | 0 | 24-HR | ALL | 1ST | 14081124
| 457176 | 520814 | 21.1656 | 15.46 | 241 | 0 | 24-HR | ALL | 1ST | 14081124
| 457226 | 520814 | 22.4872 | 15.64 | 241 | 0 | 24-HR | ALL | 1ST | 14122224
| 457276 | 520814 | 24.138 | 14.97 | 241 | 0 | 24-HR | ALL | 1ST | 14122224
| 457326 | 520814 | 25.0017 | 14 | 241 | 0 | 24-HR | ALL | 1ST | 14122224
| 457376 | 520814 | 25.8262 | 15.2 | 241 | 0 | 24-HR | ALL | 1ST | 14122224
| 457426 | 520814 | 25.9427 | 15.54 | 241 | 0 | 24-HR | ALL | 1ST | 14122224
| 457476 | 520814 | 25.6137 | 15.86 | 241 | 0 | 24-HR | ALL | 1ST | 14122224
| 457526 | 520814 | 25.2111 | 16.65 | 239 | 0 | 24-HR | ALL | 1ST | 14121024
| 457576 | 520814 | 25.2038 | 17 | 239 | 0 | 24-HR | ALL | 1ST | 14121024
| 457626 | 520814 | 24.8321 | 17 | 237 | 0 | 24-HR | ALL | 1ST | 14121024
| 457676 | 520814 | 24.5459 | 18.47 | 237 | 0 | 24-HR | ALL | 1ST | 14121024
| 457726 | 520814 | 24.3098 | 22.01 | 237 | 0 | 24-HR | ALL | 1ST | 14121024
| 457776 | 520814 | 23.4637 | 21.76 | 237 | 0 | 24-HR | ALL | 1ST | 14121024
| 457826 | 520814 | 22.5595 | 21.65 | 237 | 0 | 24-HR | ALL | 1ST | 14121024
| 457876 | 520814 | 21.623 | 22.46 | 237 | 0 | 24-HR | ALL | 1ST | 14121024
| 457926 | 520814 | 20.6717 | 22.14 | 237 | 0 | 24-HR | ALL | 1ST | 14121024
| 457976 | 520814 | 19.6597 | 20.64 | 237 | 0 | 24-HR | ALL | 1ST | 14121024
| 458026 | 520814 | 18.6628 | 20 | 237 | 0 | 24-HR | ALL | 1ST | 14121024
| 458076 | 520814 | 17.6892 | 19.3 | 237 | 0 | 24-HR | ALL | 1ST | 14121024
| 458126 | 520814 | 16.8883 | 20.18 | 237 | 0 | 24-HR | ALL | 1ST | 14121024
| 458176 | 520814 | 16.1197 | 21.47 | 38 | 0 | 24-HR | ALL | 1ST | 14121024
| 458226 | 520814 | 15.3027 | 21.62 | 38 | 0 | 24-HR | ALL | 1ST | 14121024
| 458276 | 520814 | 14.5176 | 21.11 | 38 | 0 | 24-HR | ALL | 1ST | 14121024
| 458326 | 520814 | 13.7862 | 22 | 38 | 0 | 24-HR | ALL | 1ST | 14121024
| 458376 | 520814 | 13.0858 | 22.32 | 38 | 0 | 24-HR | ALL | 1ST | 14121024
| 458426 | 520814 | 12.3998 | 23.46 | 34 | 0 | 24-HR | ALL | 1ST | 14121024
| 458476 | 520814 | 11.7938 | 23.03 | 33 | 0 | 24-HR | ALL | 1ST | 14121024
| 458526 | 520814 | 11.1668 | 24 | 33 | 0 | 24-HR | ALL | 1ST | 14121024
| 458576 | 520814 | 10.5705 | 25.11 | 33 | 0 | 24-HR | ALL | 1ST | 14121024
| 458626 | 520814 | 9.9992 | 27.5 | 34 | 0 | 24-HR | ALL | 1ST | 14081724
| 458676 | 520814 | 9.8097 | 28.91 | 35 | 0 | 24-HR | ALL | 1ST | 14081724
| 458726 | 520814 | 9.6414 | 28.09 | 38 | 0 | 24-HR | ALL | 1ST | 14081724
| 458776 | 520814 | 9.4688 | 27.46 | 38 | 0 | 24-HR | ALL | 1ST | 14081724
| 458826 | 520814 | 9.2879 | 27.77 | 38 | 0 | 24-HR | ALL | 1ST | 14081724
| 458876 | 520814 | 9.0996 | 29.4 | 38 | 0 | 24-HR | ALL | 1ST | 14081724
| 458926 | 520814 | 8.9234 | 29.43 | 39 | 0 | 24-HR | ALL | 1ST | 14081724
| 458976 | 520814 | 8.7516 | 28.83 | 39 | 0 | 24-HR | ALL | 1ST | 14081724
| 453976 | 520864 | 2.7734 | 9.77 | 9.77 | 0 | 24-HR | ALL | 1ST | 14041924
| 454026 | 520864 | 2.8326 | 7.46 | 7.46 | 0 | 24-HR | ALL | 1ST | 14041924
| 454076 | 520864 | 2.8985 | 6.59 | 12 | 0 | 24-HR | ALL | 1ST | 14041924
| 454126 | 520864 | 2.9809 | 9.45 | 12 | 0 | 24-HR | ALL | 1ST | 14041924
| 454176 | 520864 | 3.0588 | 10.28 | 15 | 0 | 24-HR | ALL | 1ST | 14041924
| 454226 | 520864 | 3.1327 | 9.42 | 15 | 0 | 24-HR | ALL | 1ST | 14041924
| 454276 | 520864 | 3.2119 | 9.23 | 14 | 0 | 24-HR | ALL | 1ST | 14041924
| 454326 | 520864 | 3.2976 | 9.85 | 14 | 0 | 24-HR | ALL | 1ST | 14041924
| 454376 | 520864 | 3.3826 | 9.71 | 14 | 0 | 24-HR | ALL | 1ST | 14041924
| 454426 | 520864 | 3.4716 | 9.8 | 11 | 0 | 24-HR | ALL | 1ST | 14041924
| 454476 | 520864 | 3.565 | 10.15 | 11 | 0 | 24-HR | ALL | 1ST | 14041924
| 454526 | 520864 | 3.663 | 10.79 | 10.79 | 0 | 24-HR | ALL | 1ST | 14041924
| 454576 | 520864 | 3.7649 | 11.56 | 11.56 | 0 | 24-HR | ALL | 1ST | 14041924
| 454626 | 520864 | 3.8511 | 9.61 | 14 | 0 | 24-HR | ALL | 1ST | 14041924
| 454676 | 520864 | 3.9502 | 9.36 | 13 | 0 | 24-HR | ALL | 1ST | 14041924
| 454726 | 520864 | 4.058 | 10.02 | 14 | 0 | 24-HR | ALL | 1ST | 14041924
| 454776 | 520864 | 4.1689 | 10.79 | 14 | 0 | 24-HR | ALL | 1ST | 14041924
| 454826 | 520864 | 4.265 | 9.64 | 13 | 0 | 24-HR | ALL | 1ST | 14041924
| 454876 | 520864 | 4.3727 | 9.8 | 13 | 0 | 24-HR | ALL | 1ST | 14041924
| 454926 | 520864 | 4.481 | 10 | 12 | 0 | 24-HR | ALL | 1ST | 14041924
| 454976 | 520864 | 4.5867 | 10.13 | 13 | 0 | 24-HR | ALL | 1ST | 14041924
| 455026 | 520864 | 4.6993 | 11.05 | 13 | 0 | 24-HR | ALL | 1ST | 14041924
| 455076 | 520864 | 4.8239 | 12.79 | 12.79 | 0 | 24-HR | ALL | 1ST | 14082524
| 455126 | 520864 | 5.0669 | 12.5 | 12.5 | 0 | 24-HR | ALL | 1ST | 14082524
| 455176 | 520864 | 5.3082 | 11.23 | 11.23 | 0 | 24-HR | ALL | 1ST | 14082524
| 455226 | 520864 | 5.5927 | 11.16 | 11.16 | 0 | 24-HR | ALL | 1ST | 14082524
| 455276 | 520864 | 5.8919 | 10.79 | 10.79 | 0 | 24-HR | ALL | 1ST | 14082524
| 455326 | 520864 | 6.2232 | 10.82 | 13 | 0 | 24-HR | ALL | 1ST | 14082524
| 455376 | 520864 | 6.5845 | 11.24 | 12 | 0 | 24-HR | ALL | 1ST | 14082524
| 455426 | 520864 | 6.944 | 11 | 13 | 0 | 24-HR | ALL | 1ST | 14082524
| 455476 | 520864 | 7.3204 | 11 | 14 | 0 | 24-HR | ALL | 1ST | 14082524
| 455526 | 520864 | 7.7233 | 11.44 | 13 | 0 | 24-HR | ALL | 1ST | 14082524
| 455576 | 520864 | 8.1818 | 13.19 | 13.19 | 0 | 24-HR | ALL | 1ST | 14082524
| 455626 | 520864 | 8.5066 | 12.23 | 13 | 0 | 24-HR | ALL | 1ST | 14082524
| 455676 | 520864 | 8.8679 | 13.15 | 14 | 0 | 24-HR | ALL | 1ST | 14082524
| 455726 | 520864 | 9.1512 | 14.07 | 14.07 | 0 | 24-HR | ALL | 1ST | 14082524
| 455776 | 520864 | 9.2981 | 14.76 | 14.76 | 0 | 24-HR | ALL | 1ST | 14082524
| 455826 | 520864 | 9.1198 | 13.24 | 14 | 0 | 24-HR | ALL | 1ST | 14082524
| 455876 | 520864 | 8.746 | 12.36 | 17 | 0 | 24-HR | ALL | 1ST | 14082524
| 455926 | 520864 | 8.2527 | 13.74 | 13.74 | 0 | 24-HR | ALL | 1ST | 14082524
| 455976 | 520864 | 7.2618 | 11.3 | 12 | 0 | 24-HR | ALL | 1ST | 14082524
| 456026 | 520864 | 6.2032 | 11.08 | 11.08 | 0 | 24-HR | ALL | 1ST | 14082524
| 456076 | 520864 | 5.1345 | 13.02 | 13.02 | 0 | 24-HR | ALL | 1ST | 14080824
| 456126 | 520864 | 4.7636 | 15.18 | 15.18 | 0 | 24-HR | ALL | 1ST | 14080524
| 456176 | 520864 | 5.6743 | 16 | 16 | 0 | 24-HR | ALL | 1ST | 14080524
| 456226 | 520864 | 6.5338 | 15.97 | 15.97 | 0 | 24-HR | ALL | 1ST | 14080524
| 456276 | 520864 | 7.007 | 14.3 | 14.3 | 0 | 24-HR | ALL | 1ST | 14080524
| 456326 | 520864 | 6.9482 | 13.21 | 13.21 | 0 | 24-HR | ALL | 1ST | 14080524
| 456376 | 520864 | 6.2169 | 13.24 | 16 | 0 | 24-HR | ALL | 1ST | 14080524
| 456426 | 520864 | 6.0954 | 14.91 | 18 | 0 | 24-HR | ALL | 1ST | 14060624
| 456476 | 520864 | 6.1449 | 14.85 | 14.85 | 0 | 24-HR | ALL | 1ST | 14060124
| 456526 | 520864 | 5.9024 | 15.02 | 16 | 0 | 24-HR | ALL | 1ST | 14060124
| 456576 | 520864 | 5.5421 | 17.03 | 17.03 | 0 | 24-HR | ALL | 1ST | 14060124
| 456626 | 520864 | 5.1148 | 19.73 | 19.73 | 0 | 24-HR | ALL | 1ST | 14060124
| 456676 | 520864 | 4.5266 | 19.58 | 19.58 | 0 | 24-HR | ALL | 1ST | 14060124
| 456726 | 520864 | 4.3756 | 19.79 | 19.79 | 0 | 24-HR | ALL | 1ST | 14090924
| 456776 | 520864 | 5.547 | 19.14 | 19.14 | 0 | 24-HR | ALL | 1ST | 14052124
| 456826 | 520864 | 6.7446 | 15.97 | 19 | 0 | 24-HR | ALL | 1ST | 14052124
| 456876 | 520864 | 8.1323 | 14.3 | 237 | 0 | 24-HR | ALL | 1ST | 14021324
| 456926 | 520864 | 11.7664 | 13.92 | 237 | 0 | 24-HR | ALL | 1ST | 14021324
| 456976 | 520864 | 14.975 | 14.79 | 237 | 0 | 24-HR | ALL | 1ST | 14021324
| 457026 | 520864 | 17.0083 | 14.24 | 237 | 0 | 24-HR | ALL | 1ST | 14021324
| 457076 | 520864 | 18.0699 | 14 | 237 | 0 | 24-HR | ALL | 1ST | 14021324
| 457126 | 520864 | 19.2216 | 13.78 | 239 | 0 | 24-HR | ALL | 1ST | 14081124
| 457176 | 520864 | 21.2655 | 13.87 | 239 | 0 | 24-HR | ALL | 1ST | 14081124
| 457226 | 520864 | 22.651 | 15 | 237 | 0 | 24-HR | ALL | 1ST | 14081124
| 457276 | 520864 | 22.944 | 15.01 | 237 | 0 | 24-HR | ALL | 1ST | 14081124
| 457326 | 520864 | 24.2872 | 15.06 | 237 | 0 | 24-HR | ALL | 1ST | 14122224
| 457376 | 520864 | 25.6393 | 16.15 | 237 | 0 | 24-HR | ALL | 1ST | 14122224
| 457426 | 520864 | 26.3502 | 17 | 237 | 0 | 24-HR | ALL | 1ST | 14122224
| 457476 | 520864 | 26.4032 | 17 | 237 | 0 | 24-HR | ALL | 1ST | 14122224
| 457526 | 520864 | 25.8753 | 16 | 237 | 0 | 24-HR | ALL | 1ST | 14122224
| 457576 | 520864 | 25.2304 | 15.8 | 237 | 0 | 24-HR | ALL | 1ST | 14122224
| 457626 | 520864 | 25.1176 | 16 | 237 | 0 | 24-HR | ALL | 1ST | 14121024
| 457676 | 520864 | 24.7969 | 15.79 | 237 | 0 | 24-HR | ALL | 1ST | 14121024
| 457726 | 520864 | 24.7875 | 18.37 | 237 | 0 | 24-HR | ALL | 1ST | 14121024
| 457776 | 520864 | 24.2421 | 18.87 | 237 | 0 | 24-HR | ALL | 1ST | 14121024
| 457826 | 520864 | 23.6378 | 19.71 | 237 | 0 | 24-HR | ALL | 1ST | 14121024
| 457876 | 520864 | 22.9043 | 20.26 | 237 | 0 | 24-HR | ALL | 1ST | 14121024
| 457926 | 520864 | 22.1394 | 21.3 | 236 | 0 | 24-HR | ALL | 1ST | 14121024
| 457976 | 520864 | 21.2169 | 21 | 236 | 0 | 24-HR | ALL | 1ST | 14121024
| 458026 | 520864 | 20.2947 | 21.01 | 21.01 | 0 | 24-HR | ALL | 1ST | 14121024
| 458076 | 520864 | 19.3868 | 21.21 | 37 | 0 | 24-HR | ALL | 1ST | 14121024
| 458126 | 520864 | 18.4969 | 21.92 | 37 | 0 | 24-HR | ALL | 1ST | 14121024
| 458176 | 520864 | 17.6209 | 22.42 | 37 | 0 | 24-HR | ALL | 1ST | 14121024
| 458226 | 520864 | 16.7745 | 22.06 | 37 | 0 | 24-HR | ALL | 1ST | 14121024
| 458276 | 520864 | 15.906 | 20.36 | 37 | 0 | 24-HR | ALL | 1ST | 14121024
| 458326 | 520864 | 15.1777 | 21.23 | 37 | 0 | 24-HR | ALL | 1ST | 14121024
| 458376 | 520864 | 14.4406 | 22 | 33 | 0 | 24-HR | ALL | 1ST | 14121024
| 458426 | 520864 | 13.7327 | 22.79 | 32 | 0 | 24-HR | ALL | 1ST | 14121024
| 458476 | 520864 | 13.0565 | 23.03 | 32 | 0 | 24-HR | ALL | 1ST | 14121024
| 458526 | 520864 | 12.3871 | 24 | 33 | 0 | 24-HR | ALL | 1ST | 14121024
| 458576 | 520864 | 11.7525 | 25 | 33 | 0 | 24-HR | ALL | 1ST | 14121024
| 458626 | 520864 | 11.1862 | 25.02 | 34 | 0 | 24-HR | ALL | 1ST | 14121024
| 458676 | 520864 | 10.6293 | 25.79 | 35 | 0 | 24-HR | ALL | 1ST | 14121024
| 458726 | 520864 | 10.1029 | 26.65 | 36 | 0 | 24-HR | ALL | 1ST | 14121024
| 458776 | 520864 | 9.625 | 26.77 | 36 | 0 | 24-HR | ALL | 1ST | 14121024
| 458826 | 520864 | 9.1952 | 26 | 37 | 0 | 24-HR | ALL | 1ST | 14121024
| 458876 | 520864 | 8.8398 | 26.23 | 38 | 0 | 24-HR | ALL | 1ST | 14081724
| 458926 | 520864 | 8.6764 | 28.03 | 38 | 0 | 24-HR | ALL | 1ST | 14081724
| 458976 | 520864 | 8.519 | 29.15 | 39 | 0 | 24-HR | ALL | 1ST | 14081724
| 453976 | 520914 | 2.8024 | 9 | 9 | 0 | 24-HR | ALL | 1ST | 14041924
| 454026 | 520914 | 2.8679 | 8.74 | 8.74 | 0 | 24-HR | ALL | 1ST | 14041924
| 454076 | 520914 | 2.9444 | 10.88 | 10.88 | 0 | 24-HR | ALL | 1ST | 14041924
| 454126 | 520914 | 3.0197 | 11.86 | 11.86 | 0 | 24-HR | ALL | 1ST | 14041924
| 454176 | 520914 | 3.0879 | 10.43 | 15 | 0 | 24-HR | ALL | 1ST | 14041924
| 454226 | 520914 | 3.1642 | 10.44 | 15 | 0 | 24-HR | ALL | 1ST | 14041924
| 454276 | 520914 | 3.2407 | 9.97 | 14 | 0 | 24-HR | ALL | 1ST | 14041924
| 454326 | 520914 | 3.3144 | 8.43 | 15 | 0 | 24-HR | ALL | 1ST | 14041924
| 454376 | 520914 | 3.3957 | 8.08 | 15 | 0 | 24-HR | ALL | 1ST | 14041924
| 454426 | 520914 | 3.4863 | 9.08 | 14 | 0 | 24-HR | ALL | 1ST | 14041924
| 454476 | 520914 | 3.5899 | 11.84 | 11.84 | 0 | 24-HR | ALL | 1ST | 14041924
| 454526 | 520914 | 3.6626 | 8.8 | 12 | 0 | 24-HR | ALL | 1ST | 14041924
| 454576 | 520914 | 3.751 | 8.27 | 14 | 0 | 24-HR | ALL | 1ST | 14041924
| 454626 | 520914 | 3.8538 | 9.69 | 13 | 0 | 24-HR | ALL | 1ST | 14041924
| 454676 | 520914 | 3.9505 | 9.92 | 13 | 0 | 24-HR | ALL | 1ST | 14041924
| 454726 | 520914 | 4.0473 | 10 | 13 | 0 | 24-HR | ALL | 1ST | 14041924
| 454776 | 520914 | 4.1442 | 10 | 13 | 0 | 24-HR | ALL | 1ST | 14041924
| 454826 | 520914 | 4.2436 | 10.27 | 13 | 0 | 24-HR | ALL | 1ST | 14041924
| 454876 | 520914 | 4.3366 | 9.88 | 13 | 0 | 24-HR | ALL | 1ST | 14041924
| 454926 | 520914 | 4.4329 | 10 | 10 | 0 | 24-HR | ALL | 1ST | 14041924
| 454976 | 520914 | 4.6048 | 10.08 | 13 | 0 | 24-HR | ALL | 1ST | 14082524
| 455026 | 520914 | 4.836 | 10.15 | 13 | 0 | 24-HR | ALL | 1ST | 14082524
| 455076 | 520914 | 5.101 | 11.12 | 11.12 | 0 | 24-HR | ALL | 1ST | 14082524
| 455126 | 520914 | 5.3788 | 11.44 | 11.44 | 0 | 24-HR | ALL | 1ST | 14082524
| 455176 | 520914 | 5.6988 | 12.83 | 12.83 | 0 | 24-HR | ALL | 1ST | 14082524
| 455226 | 520914 | 5.9387 | 9.12 | 12 | 0 | 24-HR | ALL | 1ST | 14082524
| 455276 | 520914 | 6.2591 | 8.56 | 13 | 0 | 24-HR | ALL | 1ST | 14082524
| 455326 | 520914 | 6.6509 | 10.05 | 13 | 0 | 24-HR | ALL | 1ST | 14082524
| 455376 | 520914 | 7.0766 | 11.88 | 11.88 | 0 | 24-HR | ALL | 1ST | 14082524
| 455426 | 520914 | 7.4909 | 12.76 | 12.76 | 0 | 24-HR | ALL | 1ST | 14082524
| 455476 | 520914 | 7.8814 | 12.73 | 12.73 | 0 | 24-HR | ALL | 1ST | 14082524
| 455526 | 520914 | 8.2662 | 12.74 | 14 | 0 | 24-HR | ALL | 1ST | 14082524
| 455576 | 520914 | 8.675 | 13.84 | 13.84 | 0 | 24-HR | ALL | 1ST | 14082524
| 455626 | 520914 | 8.9512 | 12.97 | 12.97 | 0 | 24-HR | ALL | 1ST | 14082524
| 455676 | 520914 | 9.1157 | 11.6 | 14 | 0 | 24-HR | ALL | 1ST | 14082524
| 455726 | 520914 | 9.178 | 10.69 | 10.69 | 0 | 24-HR | ALL | 1ST | 14082524
| 455776 | 520914 | 9.2128 | 12.27 | 12.27 | 0 | 24-HR | ALL | 1ST | 14082524
| 455826 | 520914 | 9.0083 | 13 | 13 | 0 | 24-HR | ALL | 1ST | 14082524
| 455876 | 520914 | 8.521 | 12.92 | 17 | 0 | 24-HR | ALL | 1ST | 14082524
| 455926 | 520914 | 7.7943 | 12.97 | 18 | 0 | 24-HR | ALL | 1ST | 14082524
| 455976 | 520914 | 6.7633 | 11.3 | 11.3 | 0 | 24-HR | ALL | 1ST | 14082524
| 456026 | 520914 | 5.8539 | 11.36 | 11.36 | 0 | 24-HR | ALL | 1ST | 14080824
| 456076 | 520914 | 4.9683 | 12.15 | 12.15 | 0 | 24-HR | ALL | 1ST | 14080824
| 456126 | 520914 | 5.675 | 14.39 | 14.39 | 0 | 24-HR | ALL | 1ST | 14080524
| 456176 | 520914 | 6.6963 | 15.12 | 17 | 0 | 24-HR | ALL | 1ST | 14080524
| 456226 | 520914 | 7.5821 | 15.12 | 19 | 0 | 24-HR | ALL | 1ST | 14080524
| 456276 | 520914 | 8.0492 | 14.3 | 17 | 0 | 24-HR | ALL | 1ST | 14080524
| 456326 | 520914 | 7.923 | 14 | 14 | 0 | 24-HR | ALL | 1ST | 14080524
| 456376 | 520914 | 7.0995 | 14.91 | 18 | 0 | 24-HR | ALL | 1ST | 14080524
| 456426 | 520914 | 7.0204 | 16.57 | 19 | 0 | 24-HR | ALL | 1ST | 14060224
| 456476 | 520914 | 6.636 | 16.52 | 19 | 0 | 24-HR | ALL | 1ST | 14060124
| 456526 | 520914 | 6.3951 | 16.76 | 18 | 0 | 24-HR | ALL | 1ST | 14060124
| 456576 | 520914 | 5.9541 | 16.84 | 18 | 0 | 24-HR | ALL | 1ST | 14060124
| 456626 | 520914 | 5.4122 | 16.73 | 20 | 0 | 24-HR | ALL | 1ST | 14060124
| 456676 | 520914 | 4.8711 | 17.15 | 17.15 | 0 | 24-HR | ALL | 1ST | 14060124
| 456726 | 520914 | 5.1094 | 18.12 | 18.12 | 0 | 24-HR | ALL | 1ST | 14071624
| 456776 | 520914 | 5.1976 | 16.56 | 16.56 | 0 | 24-HR | ALL | 1ST | 14071624
| 456826 | 520914 | 6.1548 | 14.24 | 14.24 | 0 | 24-HR | ALL | 1ST | 14052124
| 456876 | 520914 | 7.308 | 14.04 | 21 | 0 | 24-HR | ALL | 1ST | 14052124
| 456926 | 520914 | 10.5547 | 13.64 | 22 | 0 | 24-HR | ALL | 1ST | 14021324
| 456976 | 520914 | 14.0093 | 14.03 | 236 | 0 | 24-HR | ALL | 1ST | 14021324
| 457026 | 520914 | 17.0776 | 15.49 | 236 | 0 | 24-HR | ALL | 1ST | 14021324
| 457076 | 520914 | 18.7037 | 14.56 | 237 | 0 | 24-HR | ALL | 1ST | 14021324
| 457126 | 520914 | 19.0327 | 12.09 | 237 | 0 | 24-HR | ALL | 1ST | 14021324
| 457176 | 520914 | 20.0601 | 13.73 | 237 | 0 | 24-HR | ALL | 1ST | 14081124
| 457226 | 520914 | 22.0713 | 14.68 | 237 | 0 | 24-HR | ALL | 1ST | 14081124
| 457276 | 520914 | 23.165 | 15 | 237 | 0 | 24-HR | ALL | 1ST | 14081124
| 457326 | 520914 | 23.4004 | 14.43 | 237 | 0 | 24-HR | ALL | 1ST | 14081124
| 457376 | 520914 | 23.9317 | 14.48 | 237 | 0 | 24-HR | ALL | 1ST | 14122224
| 457426 | 520914 | 25.2982 | 16.15 | 237 | 0 | 24-HR | ALL | 1ST | 14122224
| 457476 | 520914 | 26.021 | 17 | 237 | 0 | 24-HR | ALL | 1ST | 14122224
| 457526 | 520914 | 25.852 | 15.68 | 237 | 0 | 24-HR | ALL | 1ST | 14122224
| 457576 | 520914 | 25.4691 | 15 | 237 | 0 | 24-HR | ALL | 1ST | 14122224
| 457626 | 520914 | 24.9503 | 15.12 | 237 | 0 | 24-HR | ALL | 1ST | 14122224
| 457676 | 520914 | 24.6062 | 15.32 | 237 | 0 | 24-HR | ALL | 1ST | 14121024
| 457726 | 520914 | 24.7022 | 16.91 | 237 | 0 | 24-HR | ALL | 1ST | 14121024
| 457776 | 520914 | 24.7233 | 19.27 | 236 | 0 | 24-HR | ALL | 1ST | 14121024
| 457826 | 520914 | 24.4869 | 21.32 | 24 | 0 | 24-HR | ALL | 1ST | 14121024
| 457876 | 520914 | 23.8314 | 21.91 | 24 | 0 | 24-HR | ALL | 1ST | 14121024
| 457926 | 520914 | 23.0859 | 22.18 | 22.18 | 0 | 24-HR | ALL | 1ST | 14121024
| 457976 | 520914 | 22.271 | 21.88 | 21.88 | 0 | 24-HR | ALL | 1ST | 14121024
| 458026 | 520914 | 21.4214 | 21.91 | 21.91 | 0 | 24-HR | ALL | 1ST | 14121024
| 458076 | 520914 | 20.4938 | 24.1 | 24.1 | 0 | 24-HR | ALL | 1ST | 14121024
| 458126 | 520914 | 19.4719 | 27.51 | 27.51 | 0 | 24-HR | ALL | 1ST | 14121024
| 458176 | 520914 | 18.7109 | 25.68 | 25.68 | 0 | 24-HR | ALL | 1ST | 14121024
| 458226 | 520914 | 17.981 | 21.08 | 37 | 0 | 24-HR | ALL | 1ST | 14121024
| 458276 | 520914 | 17.0784 | 19.8 | 37 | 0 | 24-HR | ALL | 1ST | 14121024
| 458326 | 520914 | 16.3785 | 21.15 | 28 | 0 | 24-HR | ALL | 1ST | 14121024
| 458376 | 520914 | 15.6291 | 22 | 28 | 0 | 24-HR | ALL | 1ST | 14121024
| 458426 | 520914 | 14.8987 | 22 | 31 | 0 | 24-HR | ALL | 1ST | 14121024
| 458476 | 520914 | 14.1988 | 23 | 28 | 0 | 24-HR | ALL | 1ST | 14121024
| 458526 | 520914 | 13.5299 | 23.12 | 28 | 0 | 24-HR | ALL | 1ST | 14121024
| 458576 | 520914 | 12.8673 | 24.12 | 31 | 0 | 24-HR | ALL | 1ST | 14121024
| 458626 | 520914 | 12.2654 | 24.12 | 32 | 0 | 24-HR | ALL | 1ST | 14121024
| 458676 | 520914 | 11.694 | 24.12 | 33 | 0 | 24-HR | ALL | 1ST | 14121024
| 458726 | 520914 | 11.1223 | 25.36 | 34 | 0 | 24-HR | ALL | 1ST | 14121024
| 458776 | 520914 | 10.5955 | 26.03 | 36 | 0 | 24-HR | ALL | 1ST | 14121024
| 458826 | 520914 | 10.0942 | 26.88 | 36 | 0 | 24-HR | ALL | 1ST | 14121024
| 458876 | 520914 | 9.6468 | 26.28 | 36 | 0 | 24-HR | ALL | 1ST | 14121024
| 458926 | 520914 | 9.1819 | 28.03 | 38 | 0 | 24-HR | ALL | 1ST | 14121024
| 458976 | 520914 | 8.7456 | 29.7 | 38 | 0 | 24-HR | ALL | 1ST | 14121024
| 453976 | 520964 | 2.8205 | 8.03 | 8.03 | 0 | 24-HR | ALL | 1ST | 14041924
| 454026 | 520964 | 2.8914 | 9.7 | 9.7 | 0 | 24-HR | ALL | 1ST | 14041924
| 454076 | 520964 | 2.9656 | 11.55 | 11.55 | 0 | 24-HR | ALL | 1ST | 14041924
| 454126 | 520964 | 3.0274 | 9.44 | 13 | 0 | 24-HR | ALL | 1ST | 14041924
| 454176 | 520964 | 3.0973 | 9 | 15 | 0 | 24-HR | ALL | 1ST | 14041924
| 454226 | 520964 | 3.1674 | 8.17 | 15 | 0 | 24-HR | ALL | 1ST | 14041924
| 454276 | 520964 | 3.2467 | 9 | 15 | 0 | 24-HR | ALL | 1ST | 14041924
| 454326 | 520964 | 3.3212 | 8.3 | 15 | 0 | 24-HR | ALL | 1ST | 14041924
| 454376 | 520964 | 3.3943 | 7 | 15 | 0 | 24-HR | ALL | 1ST | 14041924
| 454426 | 520964 | 3.4813 | 8.12 | 15 | 0 | 24-HR | ALL | 1ST | 14041924
| 454476 | 520964 | 3.5923 | 13.07 | 13.07 | 0 | 24-HR | ALL | 1ST | 14041924
| 454526 | 520964 | 3.6613 | 10.18 | 13 | 0 | 24-HR | ALL | 1ST | 14041924
| 454576 | 520964 | 3.7441 | 9.57 | 12 | 0 | 24-HR | ALL | 1ST | 14041924
| 454626 | 520964 | 3.842 | 11.15 | 11.15 | 0 | 24-HR | ALL | 1ST | 14041924
| 454676 | 520964 | 3.9294 | 11 | 11 | 0 | 24-HR | ALL | 1ST | 14041924
| 454726 | 520964 | 4.0147 | 10.56 | 12 | 0 | 24-HR | ALL | 1ST | 14041924
| 454776 | 520964 | 4.1071 | 11.09 | 13 | 0 | 24-HR | ALL | 1ST | 14041924
| 454826 | 520964 | 4.2224 | 11.35 | 11.35 | 0 | 24-HR | ALL | 1ST | 14082524
| 454876 | 520964 | 4.4129 | 10.44 | 13 | 0 | 24-HR | ALL | 1ST | 14082524
| 454926 | 520964 | 4.6236 | 10 | 13 | 0 | 24-HR | ALL | 1ST | 14082524
| 454976 | 520964 | 4.8566 | 10 | 10 | 0 | 24-HR | ALL | 1ST | 14082524
| 455026 | 520964 | 5.1078 | 10 | 10 | 0 | 24-HR | ALL | 1ST | 14082524
| 455076 | 520964 | 5.3785 | 10 | 10 | 0 | 24-HR | ALL | 1ST | 14082524
| 455126 | 520964 | 5.6951 | 11.36 | 11.36 | 0 | 24-HR | ALL | 1ST | 14082524
| 455176 | 520964 | 6.0532 | 13.52 | 13.52 | 0 | 24-HR | ALL | 1ST | 14082524
| 455226 | 520964 | 6.3523 | 11.62 | 11.62 | 0 | 24-HR | ALL | 1ST | 14082524
| 455276 | 520964 | 6.6764 | 10.31 | 13 | 0 | 24-HR | ALL | 1ST | 14082524
| 455326 | 520964 | 7.0509 | 10.5 | 12 | 0 | 24-HR | ALL | 1ST | 14082524
| 455376 | 520964 | 7.5035 | 13.01 | 13.01 | 0 | 24-HR | ALL | 1ST | 14082524
| 455426 | 520964 | 7.8861 | 13 | 13 | 0 | 24-HR | ALL | 1ST | 14082524
| 455476 | 520964 | 8.198 | 11.32 | 13 | 0 | 24-HR | ALL | 1ST | 14082524
| 455526 | 520964 | 8.4844 | 9.97 | 13 | 0 | 24-HR | ALL | 1ST | 14082524
| 455576 | 520964 | 8.7766 | 10.11 | 13 | 0 | 24-HR | ALL | 1ST | 14082524
| 455626 | 520964 | 9.0271 | 10.98 | 10.98 | 0 | 24-HR | ALL | 1ST | 14082524
| 455676 | 520964 | 9.0649 | 9.44 | 11 | 0 | 24-HR | ALL | 1ST | 14082524
| 455726 | 520964 | 8.9504 | 7.72 | 15 | 0 | 24-HR | ALL | 1ST | 14082524
| 455776 | 520964 | 8.9309 | 11.59 | 15 | 0 | 24-HR | ALL | 1ST | 14082524
| 455826 | 520964 | 8.6398 | 13.7 | 16 | 0 | 24-HR | ALL | 1ST | 14082524
| 455876 | 520964 | 8.0642 | 14.18 | 17 | 0 | 24-HR | ALL | 1ST | 14080824
| 455926 | 520964 | 7.3359 | 12.53 | 18 | 0 | 24-HR | ALL | 1ST | 14080824
| 455976 | 520964 | 6.5267 | 12.38 | 18 | 0 | 24-HR | ALL | 1ST | 14080824
| 456026 | 520964 | 5.601 | 11.29 | 11.29 | 0 | 24-HR | ALL | 1ST | 14080824
| 456076 | 520964 | 5.4692 | 11.46 | 11.46 | 0 | 24-HR | ALL | 1ST | 14080524
| 456126 | 520964 | 6.5038 | 12.15 | 12.15 | 0 | 24-HR | ALL | 1ST | 14080524
| 456176 | 520964 | 7.6076 | 13.65 | 17 | 0 | 24-HR | ALL | 1ST | 14080524
| 456226 | 520964 | 8.5457 | 14.56 | 19 | 0 | 24-HR | ALL | 1ST | 14080524
| 456276 | 520964 | 9.009 | 14.68 | 14.68 | 0 | 24-HR | ALL | 1ST | 14080524
| 456326 | 520964 | 8.6944 | 13.71 | 13.71 | 0 | 24-HR | ALL | 1ST | 14080524
| 456376 | 520964 | 7.759 | 15.01 | 15.01 | 0 | 24-HR | ALL | 1ST | 14080524
| 456426 | 520964 | 7.7829 | 16.15 | 18 | 0 | 24-HR | ALL | 1ST | 14060224
| 456476 | 520964 | 7.14 | 16.36 | 16.36 | 0 | 24-HR | ALL | 1ST | 14060224
| 456526 | 520964 | 6.7403 | 17.02 | 17.02 | 0 | 24-HR | ALL | 1ST | 14060124
| 456576 | 520964 | 6.3685 | 18.24 | 18.24 | 0 | 24-HR | ALL | 1ST | 14060124
| 456626 | 520964 | 5.8564 | 18.56 | 18.56 | 0 | 24-HR | ALL | 1ST | 14060124
| 456676 | 520964 | 5.2979 | 16.56 | 16.56 | 0 | 24-HR | ALL | 1ST | 14071624
| 456726 | 520964 | 5.8479 | 17 | 17 | 0 | 24-HR | ALL | 1ST | 14071624
| 456776 | 520964 | 6.0511 | 15.67 | 15.67 | 0 | 24-HR | ALL | 1ST | 14071624
| 456826 | 520964 | 5.9599 | 13.96 | 17 | 0 | 24-HR | ALL | 1ST | 14071624
| 456876 | 520964 | 6.6951 | 12.83 | 17 | 0 | 24-HR | ALL | 1ST | 14052124
| 456926 | 520964 | 9.0139 | 14.56 | 14.56 | 0 | 24-HR | ALL | 1ST | 14021324
| 456976 | 520964 | 12.654 | 15.43 | 20 | 0 | 24-HR | ALL | 1ST | 14021324
| 457026 | 520964 | 15.6359 | 14.46 | 22 | 0 | 24-HR | ALL | 1ST | 14021324
| 457076 | 520964 | 18.1496 | 15.38 | 20 | 0 | 24-HR | ALL | 1ST | 14021324
| 457126 | 520964 | 19.6014 | 15.19 | 17 | 0 | 24-HR | ALL | 1ST | 14021324
| 457176 | 520964 | 20.36 | 15.89 | 15.89 | 0 | 24-HR | ALL | 1ST | 14021324
| 457226 | 520964 | 20.3523 | 15.38 | 15.38 | 0 | 24-HR | ALL | 1ST | 14081124
| 457276 | 520964 | 21.9963 | 15.09 | 15.09 | 0 | 24-HR | ALL | 1ST | 14081124
| 457326 | 520964 | 22.9721 | 14.71 | 236 | 0 | 24-HR | ALL | 1ST | 14081124
| 457376 | 520964 | 23.37 | 14.71 | 236 | 0 | 24-HR | ALL | 1ST | 14081124
| 457426 | 520964 | 23.6953 | 16.03 | 29 | 0 | 24-HR | ALL | 1ST | 14122224
| 457476 | 520964 | 24.851 | 17 | 29 | 0 | 24-HR | ALL | 1ST | 14122224
| 457526 | 520964 | 25.1411 | 15.83 | 236 | 0 | 24-HR | ALL | 1ST | 14122224
| 457576 | 520964 | 25.1887 | 15.54 | 236 | 0 | 24-HR | ALL | 1ST | 14122224
| 457626 | 520964 | 25.0007 | 15.54 | 236 | 0 | 24-HR | ALL | 1ST | 14122224
| 457676 | 520964 | 24.7316 | 16.92 | 20 | 0 | 24-HR | ALL | 1ST | 14122224
| 457726 | 520964 | 24.7619 | 20.63 | 20.63 | 0 | 24-HR | ALL | 1ST | 14121024
| 457776 | 520964 | 24.5098 | 19.79 | 22 | 0 | 24-HR | ALL | 1ST | 14121024
| 457826 | 520964 | 24.4466 | 21.92 | 21.92 | 0 | 24-HR | ALL | 1ST | 14121024
| 457876 | 520964 | 23.8269 | 25.1 | 25.1 | 0 | 24-HR | ALL | 1ST | 14121024
| 457926 | 520964 | 23.3125 | 24.56 | 24.56 | 0 | 24-HR | ALL | 1ST | 14121024
| 457976 | 520964 | 22.7009 | 24.09 | 24.09 | 0 | 24-HR | ALL | 1ST | 14121024
| 458026 | 520964 | 21.9286 | 25.12 | 25.12 | 0 | 24-HR | ALL | 1ST | 14121024
| 458076 | 520964 | 21.0918 | 27.1 | 27.1 | 0 | 24-HR | ALL | 1ST | 14121024
| 458126 | 520964 | 20.2547 | 29.18 | 29.18 | 0 | 24-HR | ALL | 1ST | 14121024
| 458176 | 520964 | 19.4985 | 28.86 | 28.86 | 0 | 24-HR | ALL | 1ST | 14121024
| 458226 | 520964 | 18.9106 | 23.48 | 23.48 | 0 | 24-HR | ALL | 1ST | 14121024
| 458276 | 520964 | 18.1174 | 23.71 | 23.71 | 0 | 24-HR | ALL | 1ST | 14121024
| 458326 | 520964 | 17.3535 | 23.54 | 23.54 | 0 | 24-HR | ALL | 1ST | 14121024
| 458376 | 520964 | 16.6047 | 23.46 | 23.46 | 0 | 24-HR | ALL | 1ST | 14121024
| 458426 | 520964 | 15.8836 | 22.29 | 28 | 0 | 24-HR | ALL | 1ST | 14121024
| 458476 | 520964 | 15.1768 | 22.01 | 28 | 0 | 24-HR | ALL | 1ST | 14121024
| 458526 | 520964 | 14.5027 | 22.46 | 28 | 0 | 24-HR | ALL | 1ST | 14121024
| 458576 | 520964 | 13.8525 | 22.46 | 28 | 0 | 24-HR | ALL | 1ST | 14121024
| 458626 | 520964 | 13.2203 | 23.56 | 31 | 0 | 24-HR | ALL | 1ST | 14121024
| 458676 | 520964 | 12.6254 | 23.62 | 31 | 0 | 24-HR | ALL | 1ST | 14121024
| 458726 | 520964 | 12.0417 | 24.53 | 31 | 0 | 24-HR | ALL | 1ST | 14121024
| 458776 | 520964 | 11.4705 | 26.53 | 32 | 0 | 24-HR | ALL | 1ST | 14121024
| 458826 | 520964 | 10.9197 | 29.38 | 32 | 0 | 24-HR | ALL | 1ST | 14121024
| 458876 | 520964 | 10.4364 | 29.29 | 32 | 0 | 24-HR | ALL | 1ST | 14121024
| 458926 | 520964 | 9.9657 | 30.12 | 32 | 0 | 24-HR | ALL | 1ST | 14121024
| 458976 | 520964 | 9.5181 | 31.03 | 31.03 | 0 | 24-HR | ALL | 1ST | 14121024
| 453976 | 521014 | 2.8307 | 7.79 | 9 | 0 | 24-HR | ALL | 1ST | 14041924
| 454026 | 521014 | 2.894 | 7.79 | 11 | 0 | 24-HR | ALL | 1ST | 14041924
| 454076 | 521014 | 2.959 | 7.79 | 12 | 0 | 24-HR | ALL | 1ST | 14041924
| 454126 | 521014 | 3.0259 | 7.8 | 12 | 0 | 24-HR | ALL | 1ST | 14041924
| 454176 | 521014 | 3.0953 | 8 | 9 | 0 | 24-HR | ALL | 1ST | 14041924
| 454226 | 521014 | 3.1679 | 8.5 | 8.5 | 0 | 24-HR | ALL | 1ST | 14041924
| 454276 | 521014 | 3.2423 | 9 | 14 | 0 | 24-HR | ALL | 1ST | 14041924
| 454326 | 521014 | 3.3137 | 8.45 | 15 | 0 | 24-HR | ALL | 1ST | 14041924
| 454376 | 521014 | 3.3889 | 8.42 | 15 | 0 | 24-HR | ALL | 1ST | 14041924
| 454426 | 521014 | 3.4714 | 9.52 | 13 | 0 | 24-HR | ALL | 1ST | 14041924
| 454476 | 521014 | 3.5708 | 13.34 | 13.34 | 0 | 24-HR | ALL | 1ST | 14041924
| 454526 | 521014 | 3.6403 | 11.5 | 11.5 | 0 | 24-HR | ALL | 1ST | 14041924
| 454576 | 521014 | 3.7174 | 10.97 | 10.97 | 0 | 24-HR | ALL | 1ST | 14041924
| 454626 | 521014 | 3.7906 | 9.85 | 11 | 0 | 24-HR | ALL | 1ST | 14041924
| 454676 | 521014 | 3.8695 | 9.72 | 9.72 | 0 | 24-HR | ALL | 1ST | 14041924
| 454726 | 521014 | 4.0389 | 12.24 | 12.24 | 0 | 24-HR | ALL | 1ST | 14082524
| 454776 | 521014 | 4.244 | 13.91 | 13.91 | 0 | 24-HR | ALL | 1ST | 14082524
| 454826 | 521014 | 4.4396 | 13.2 | 13.2 | 0 | 24-HR | ALL | 1ST | 14082524
| 454876 | 521014 | 4.6195 | 9.98 | 12 | 0 | 24-HR | ALL | 1ST | 14082524
| 454926 | 521014 | 4.8398 | 9.06 | 13 | 0 | 24-HR | ALL | 1ST | 14082524
| 454976 | 521014 | 5.088 | 9 | 12 | 0 | 24-HR | ALL | 1ST | 14082524
| 455026 | 521014 | 5.3553 | 9.01 | 12 | 0 | 24-HR | ALL | 1ST | 14082524
| 455076 | 521014 | 5.6561 | 9.91 | 13 | 0 | 24-HR | ALL | 1ST | 14082524
| 455126 | 521014 | 6.0034 | 12.15 | 12.15 | 0 | 24-HR | ALL | 1ST | 14082524
| 455176 | 521014 | 6.3661 | 13.85 | 13.85 | 0 | 24-HR | ALL | 1ST | 14082524
| 455226 | 521014 | 6.773 | 16.4 | 16.4 | 0 | 24-HR | ALL | 1ST | 14082524
| 455276 | 521014 | 7.0247 | 11.7 | 11.7 | 0 | 24-HR | ALL | 1ST | 14082524
| 455326 | 521014 | 7.3143 | 8.82 | 12 | 0 | 24-HR | ALL | 1ST | 14082524
| 455376 | 521014 | 7.6786 | 9.09 | 10 | 0 | 24-HR | ALL | 1ST | 14082524
| 455426 | 521014 | 8.0311 | 9.5 | 11 | 0 | 24-HR | ALL | 1ST | 14082524
| 455476 | 521014 | 8.3262 | 9 | 13 | 0 | 24-HR | ALL | 1ST | 14082524
| 455526 | 521014 | 8.6115 | 9.7 | 14 | 0 | 24-HR | ALL | 1ST | 14082524
| 455576 | 521014 | 8.8007 | 9.57 | 14 | 0 | 24-HR | ALL | 1ST | 14082524
| 455626 | 521014 | 8.9669 | 11.2 | 13 | 0 | 24-HR | ALL | 1ST | 14082524
| 455676 | 521014 | 8.9067 | 10.3 | 11 | 0 | 24-HR | ALL | 1ST | 14082524
| 455726 | 521014 | 8.6505 | 8.36 | 15 | 0 | 24-HR | ALL | 1ST | 14082524
| 455776 | 521014 | 8.4698 | 12.02 | 15 | 0 | 24-HR | ALL | 1ST | 14082524
| 455826 | 521014 | 8.2027 | 12.79 | 16 | 0 | 24-HR | ALL | 1ST | 14080824
| 455876 | 521014 | 7.7283 | 13.29 | 15 | 0 | 24-HR | ALL | 1ST | 14080824
| 455926 | 521014 | 7.039 | 13.22 | 18 | 0 | 24-HR | ALL | 1ST | 14080824
| 455976 | 521014 | 6.303 | 13.97 | 13.97 | 0 | 24-HR | ALL | 1ST | 14042624
| 456026 | 521014 | 5.8293 | 12.35 | 12.35 | 0 | 24-HR | ALL | 1ST | 14042624
| 456076 | 521014 | 6.2106 | 10.47 | 13 | 0 | 24-HR | ALL | 1ST | 14080524
| 456126 | 521014 | 7.3784 | 12.55 | 17 | 0 | 24-HR | ALL | 1ST | 14080524
| 456176 | 521014 | 8.4706 | 13.15 | 17 | 0 | 24-HR | ALL | 1ST | 14080524
| 456226 | 521014 | 9.4282 | 15.03 | 17 | 0 | 24-HR | ALL | 1ST | 14080524
| 456276 | 521014 | 9.9095 | 16.7 | 16.7 | 0 | 24-HR | ALL | 1ST | 14080524
| 456326 | 521014 | 9.4569 | 15.77 | 15.77 | 0 | 24-HR | ALL | 1ST | 14080524
| 456376 | 521014 | 8.3374 | 14.99 | 14.99 | 0 | 24-HR | ALL | 1ST | 14060224
| 456426 | 521014 | 8.3108 | 14.94 | 14.94 | 0 | 24-HR | ALL | 1ST | 14060224
| 456476 | 521014 | 7.6874 | 15.72 | 15.72 | 0 | 24-HR | ALL | 1ST | 14060224
| 456526 | 521014 | 7.0232 | 18.27 | 18.27 | 0 | 24-HR | ALL | 1ST | 14060124
| 456576 | 521014 | 6.7473 | 21.31 | 21.31 | 0 | 24-HR | ALL | 1ST | 14060124
| 456626 | 521014 | 6.2656 | 23 | 23 | 0 | 24-HR | ALL | 1ST | 14060124
| 456676 | 521014 | 6.0031 | 18.35 | 20 | 0 | 24-HR | ALL | 1ST | 14071624
| 456726 | 521014 | 6.5172 | 17.24 | 18 | 0 | 24-HR | ALL | 1ST | 14071624
| 456776 | 521014 | 6.8604 | 16.85 | 16.85 | 0 | 24-HR | ALL | 1ST | 14071624
| 456826 | 521014 | 6.8629 | 15.12 | 17 | 0 | 24-HR | ALL | 1ST | 14071624
| 456876 | 521014 | 6.5532 | 12.76 | 17 | 0 | 24-HR | ALL | 1ST | 14071624
| 456926 | 521014 | 7.2857 | 14.29 | 16 | 0 | 24-HR | ALL | 1ST | 14021324
| 456976 | 521014 | 10.5219 | 14.01 | 20 | 0 | 24-HR | ALL | 1ST | 14021324
| 457026 | 521014 | 13.9098 | 15.6 | 20 | 0 | 24-HR | ALL | 1ST | 14021324
| 457076 | 521014 | 16.9803 | 17.5 | 17.5 | 0 | 24-HR | ALL | 1ST | 14021324
| 457126 | 521014 | 19.1242 | 18.03 | 18.03 | 0 | 24-HR | ALL | 1ST | 14021324
| 457176 | 521014 | 20.3795 | 18.45 | 18.45 | 0 | 24-HR | ALL | 1ST | 14021324
| 457226 | 521014 | 20.7934 | 18.44 | 18.44 | 0 | 24-HR | ALL | 1ST | 14021324
| 457276 | 521014 | 20.89 | 20.19 | 20.19 | 0 | 24-HR | ALL | 1ST | 14021324
| 457326 | 521014 | 21.9125 | 18.03 | 18.03 | 0 | 24-HR | ALL | 1ST | 14081124
| 457376 | 521014 | 22.6386 | 16.35 | 16.35 | 0 | 24-HR | ALL | 1ST | 14081124
| 457426 | 521014 | 23.0795 | 16 | 16 | 0 | 24-HR | ALL | 1ST | 14081124
| 457476 | 521014 | 23.1916 | 16.55 | 16.55 | 0 | 24-HR | ALL | 1ST | 14081124
| 457526 | 521014 | 23.8178 | 16.21 | 16.21 | 0 | 24-HR | ALL | 1ST | 14122224
| 457576 | 521014 | 24.304 | 16.24 | 17 | 0 | 24-HR | ALL | 1ST | 14122224
| 457626 | 521014 | 24.5005 | 16.66 | 16.66 | 0 | 24-HR | ALL | 1ST | 14122224
| 457676 | 521014 | 24.2814 | 16.34 | 22 | 0 | 24-HR | ALL | 1ST | 14122224
| 457726 | 521014 | 24.3208 | 19.35 | 23 | 0 | 24-HR | ALL | 1ST | 14122224
| 457776 | 521014 | 23.6401 | 18.79 | 23 | 0 | 24-HR | ALL | 1ST | 14122224
| 457826 | 521014 | 23.7332 | 21.01 | 21.01 | 0 | 24-HR | ALL | 1ST | 14121024
| 457876 | 521014 | 23.5069 | 23.81 | 23.81 | 0 | 24-HR | ALL | 1ST | 14121024
| 457926 | 521014 | 23.1075 | 24.51 | 24.51 | 0 | 24-HR | ALL | 1ST | 14121024
| 457976 | 521014 | 22.5835 | 25.73 | 25.73 | 0 | 24-HR | ALL | 1ST | 14121024
| 458026 | 521014 | 22.0408 | 26.03 | 26.03 | 0 | 24-HR | ALL | 1ST | 14121024
| 458076 | 521014 | 21.4122 | 26.85 | 26.85 | 0 | 24-HR | ALL | 1ST | 14121024
| 458126 | 521014 | 20.7269 | 28.15 | 28.15 | 0 | 24-HR | ALL | 1ST | 14121024
| 458176 | 521014 | 19.972 | 31.16 | 31.16 | 0 | 24-HR | ALL | 1ST | 14121024
| 458226 | 521014 | 19.3363 | 29.28 | 29.28 | 0 | 24-HR | ALL | 1ST | 14121024
| 458276 | 521014 | 18.7281 | 25.53 | 25.53 | 0 | 24-HR | ALL | 1ST | 14121024
| 458326 | 521014 | 18.077 | 22.58 | 22.58 | 0 | 24-HR | ALL | 1ST | 14121024
| 458376 | 521014 | 17.3532 | 22.03 | 23 | 0 | 24-HR | ALL | 1ST | 14121024
| 458426 | 521014 | 16.6496 | 22 | 24 | 0 | 24-HR | ALL | 1ST | 14121024
| 458476 | 521014 | 15.9597 | 21.77 | 26 | 0 | 24-HR | ALL | 1ST | 14121024
| 458526 | 521014 | 15.2705 | 20.85 | 28 | 0 | 24-HR | ALL | 1ST | 14121024
| 458576 | 521014 | 14.6356 | 21.15 | 30 | 0 | 24-HR | ALL | 1ST | 14121024
| 458626 | 521014 | 14.0337 | 22.8 | 31 | 0 | 24-HR | ALL | 1ST | 14121024
| 458676 | 521014 | 13.423 | 23.7 | 31 | 0 | 24-HR | ALL | 1ST | 14121024
| 458726 | 521014 | 12.8359 | 24.57 | 30 | 0 | 24-HR | ALL | 1ST | 14121024
| 458776 | 521014 | 12.2676 | 26.05 | 28 | 0 | 24-HR | ALL | 1ST | 14121024
| 458826 | 521014 | 11.7175 | 28.34 | 29 | 0 | 24-HR | ALL | 1ST | 14121024
| 458876 | 521014 | 11.1955 | 30.44 | 30.44 | 0 | 24-HR | ALL | 1ST | 14121024
| 458926 | 521014 | 10.7026 | 32.03 | 32.03 | 0 | 24-HR | ALL | 1ST | 14121024
| 458976 | 521014 | 10.2442 | 32.3 | 32.3 | 0 | 24-HR | ALL | 1ST | 14121024
| 453976 | 521064 | 2.8263 | 6.15 | 11 | 0 | 24-HR | ALL | 1ST | 14041924
| 454026 | 521064 | 2.8899 | 7 | 7 | 0 | 24-HR | ALL | 1ST | 14041924
| 454076 | 521064 | 2.9501 | 6.44 | 6.44 | 0 | 24-HR | ALL | 1ST | 14041924
| 454126 | 521064 | 3.0192 | 7.88 | 9 | 0 | 24-HR | ALL | 1ST | 14041924
| 454176 | 521064 | 3.0874 | 8.61 | 10 | 0 | 24-HR | ALL | 1ST | 14041924
| 454226 | 521064 | 3.1554 | 8.88 | 8.88 | 0 | 24-HR | ALL | 1ST | 14041924
| 454276 | 521064 | 3.2242 | 9 | 9 | 0 | 24-HR | ALL | 1ST | 14041924
| 454326 | 521064 | 3.2936 | 9 | 9 | 0 | 24-HR | ALL | 1ST | 14041924
| 454376 | 521064 | 3.3663 | 9.44 | 9.44 | 0 | 24-HR | ALL | 1ST | 14041924
| 454426 | 521064 | 3.4458 | 10.98 | 10.98 | 0 | 24-HR | ALL | 1ST | 14041924
| 454476 | 521064 | 3.5109 | 9.63 | 9.63 | 0 | 24-HR | ALL | 1ST | 14041924
| 454526 | 521064 | 3.5831 | 9.56 | 9.56 | 0 | 24-HR | ALL | 1ST | 14041924
| 454576 | 521064 | 3.6664 | 10.12 | 12 | 0 | 24-HR | ALL | 1ST | 14082524
| 454626 | 521064 | 3.8205 | 9.3 | 9.3 | 0 | 24-HR | ALL | 1ST | 14082524
| 454676 | 521064 | 3.9992 | 10.04 | 10.04 | 0 | 24-HR | ALL | 1ST | 14082524
| 454726 | 521064 | 4.2215 | 13.91 | 13.91 | 0 | 24-HR | ALL | 1ST | 14082524
| 454776 | 521064 | 4.4343 | 14.96 | 14.96 | 0 | 24-HR | ALL | 1ST | 14082524
| 454826 | 521064 | 4.6577 | 15.47 | 15.47 | 0 | 24-HR | ALL | 1ST | 14082524
| 454876 | 521064 | 4.8468 | 11.78 | 11.78 | 0 | 24-HR | ALL | 1ST | 14082524
| 454926 | 521064 | 5.088 | 11.33 | 11.33 | 0 | 24-HR | ALL | 1ST | 14082524
| 454976 | 521064 | 5.3312 | 9.88 | 9.88 | 0 | 24-HR | ALL | 1ST | 14082524
| 455026 | 521064 | 5.6105 | 9.88 | 13 | 0 | 24-HR | ALL | 1ST | 14082524
| 455076 | 521064 | 5.91 | 10.09 | 13 | 0 | 24-HR | ALL | 1ST | 14082524
| 455126 | 521064 | 6.2189 | 9.93 | 13 | 0 | 24-HR | ALL | 1ST | 14082524
| 455176 | 521064 | 6.5707 | 11.31 | 11.31 | 0 | 24-HR | ALL | 1ST | 14082524
| 455226 | 521064 | 6.938 | 12.67 | 12.67 | 0 | 24-HR | ALL | 1ST | 14082524
| 455276 | 521064 | 7.2051 | 9.48 | 9.48 | 0 | 24-HR | ALL | 1ST | 14082524
| 455326 | 521064 | 7.5003 | 8 | 12 | 0 | 24-HR | ALL | 1ST | 14082524
| 455376 | 521064 | 7.7991 | 7.43 | 12 | 0 | 24-HR | ALL | 1ST | 14082524
| 455426 | 521064 | 8.0686 | 7 | 12 | 0 | 24-HR | ALL | 1ST | 14082524
| 455476 | 521064 | 8.3679 | 9 | 12 | 0 | 24-HR | ALL | 1ST | 14082524
| 455526 | 521064 | 8.5431 | 9.09 | 16 | 0 | 24-HR | ALL | 1ST | 14082524
| 455576 | 521064 | 8.657 | 9.8 | 16 | 0 | 24-HR | ALL | 1ST | 14082524
| 455626 | 521064 | 8.7231 | 12 | 12 | 0 | 24-HR | ALL | 1ST | 14082524
| 455676 | 521064 | 8.5444 | 11.18 | 13 | 0 | 24-HR | ALL | 1ST | 14082524
| 455726 | 521064 | 8.3433 | 9.48 | 15 | 0 | 24-HR | ALL | 1ST | 14080824
| 455776 | 521064 | 8.1715 | 11.15 | 15 | 0 | 24-HR | ALL | 1ST | 14080824
| 455826 | 521064 | 7.7933 | 12 | 12 | 0 | 24-HR | ALL | 1ST | 14080824
| 455876 | 521064 | 7.284 | 13.32 | 13.32 | 0 | 24-HR | ALL | 1ST | 14080824
| 455926 | 521064 | 6.7214 | 14.03 | 14.03 | 0 | 24-HR | ALL | 1ST | 14042624
| 455976 | 521064 | 6.4712 | 14.39 | 14.39 | 0 | 24-HR | ALL | 1ST | 14042624
| 456026 | 521064 | 5.9906 | 13.96 | 13.96 | 0 | 24-HR | ALL | 1ST | 14080524
| 456076 | 521064 | 7.038 | 12.85 | 12.85 | 0 | 24-HR | ALL | 1ST | 14080524
| 456126 | 521064 | 8.1272 | 12 | 17 | 0 | 24-HR | ALL | 1ST | 14080524
| 456176 | 521064 | 9.178 | 12.36 | 17 | 0 | 24-HR | ALL | 1ST | 14080524
| 456226 | 521064 | 10.0385 | 14.18 | 17 | 0 | 24-HR | ALL | 1ST | 14080524
| 456276 | 521064 | 10.4522 | 16.7 | 16.7 | 0 | 24-HR | ALL | 1ST | 14080524
| 456326 | 521064 | 9.8449 | 15.4 | 15.4 | 0 | 24-HR | ALL | 1ST | 14080524
| 456376 | 521064 | 8.8422 | 14.12 | 14.12 | 0 | 24-HR | ALL | 1ST | 14060224
| 456426 | 521064 | 8.7909 | 14.7 | 14.7 | 0 | 24-HR | ALL | 1ST | 14060224
| 456476 | 521064 | 8.1683 | 15.72 | 15.72 | 0 | 24-HR | ALL | 1ST | 14060224
| 456526 | 521064 | 7.255 | 19.01 | 19.01 | 0 | 24-HR | ALL | 1ST | 14060224
| 456576 | 521064 | 6.7584 | 18.63 | 18.63 | 0 | 24-HR | ALL | 1ST | 14060124
| 456626 | 521064 | 6.1378 | 14.73 | 22 | 0 | 24-HR | ALL | 1ST | 14060124
| 456676 | 521064 | 6.176 | 14.3 | 22 | 0 | 24-HR | ALL | 1ST | 14071624
| 456726 | 521064 | 6.9656 | 16.73 | 20 | 0 | 24-HR | ALL | 1ST | 14071624
| 456776 | 521064 | 7.4939 | 17.96 | 20 | 0 | 24-HR | ALL | 1ST | 14071624
| 456826 | 521064 | 7.5419 | 15.91 | 15.91 | 0 | 24-HR | ALL | 1ST | 14071624
| 456876 | 521064 | 7.3253 | 13.61 | 13.61 | 0 | 24-HR | ALL | 1ST | 14071624
| 456926 | 521064 | 7.0846 | 15.2 | 15.2 | 0 | 24-HR | ALL | 1ST | 14071624
| 456976 | 521064 | 8.7228 | 15.76 | 15.76 | 0 | 24-HR | ALL | 1ST | 14021324
| 457026 | 521064 | 11.899 | 16.66 | 16.66 | 0 | 24-HR | ALL | 1ST | 14021324
| 457076 | 521064 | 14.866 | 17.12 | 17.12 | 0 | 24-HR | ALL | 1ST | 14021324
| 457126 | 521064 | 17.3522 | 18 | 18 | 0 | 24-HR | ALL | 1ST | 14021324
| 457176 | 521064 | 19.1402 | 18.73 | 18.73 | 0 | 24-HR | ALL | 1ST | 14021324
| 457226 | 521064 | 20.1283 | 18.97 | 18.97 | 0 | 24-HR | ALL | 1ST | 14021324
| 457276 | 521064 | 20.6216 | 20.12 | 20.12 | 0 | 24-HR | ALL | 1ST | 14021324
| 457326 | 521064 | 20.2504 | 19.34 | 19.34 | 0 | 24-HR | ALL | 1ST | 14021324
| 457376 | 521064 | 21.0561 | 18.52 | 18.52 | 0 | 24-HR | ALL | 1ST | 14081124
| 457426 | 521064 | 21.831 | 16.85 | 16.85 | 0 | 24-HR | ALL | 1ST | 14081124
| 457476 | 521064 | 22.2799 | 16 | 16 | 0 | 24-HR | ALL | 1ST | 14081124
| 457526 | 521064 | 22.4727 | 16.12 | 16.12 | 0 | 24-HR | ALL | 1ST | 14081124
| 457576 | 521064 | 22.9127 | 17.03 | 17.03 | 0 | 24-HR | ALL | 1ST | 14122224
| 457626 | 521064 | 23.4957 | 18 | 18 | 0 | 24-HR | ALL | 1ST | 14122224
| 457676 | 521064 | 23.5581 | 17.47 | 17.47 | 0 | 24-HR | ALL | 1ST | 14122224
| 457726 | 521064 | 23.2595 | 16.1 | 23 | 0 | 24-HR | ALL | 1ST | 14122224
| 457776 | 521064 | 23.1048 | 17.2 | 23 | 0 | 24-HR | ALL | 1ST | 14122224
| 457826 | 521064 | 23.0798 | 23.68 | 23.68 | 0 | 24-HR | ALL | 1ST | 14122224
| 457876 | 521064 | 22.551 | 23.85 | 23.85 | 0 | 24-HR | ALL | 1ST | 14121024
| 457926 | 521064 | 22.5061 | 22.96 | 22.96 | 0 | 24-HR | ALL | 1ST | 14121024
| 457976 | 521064 | 22.1904 | 24.09 | 24.09 | 0 | 24-HR | ALL | 1ST | 14121024
| 458026 | 521064 | 21.8337 | 24.27 | 24.27 | 0 | 24-HR | ALL | 1ST | 14121024
| 458076 | 521064 | 21.4162 | 23.94 | 23.94 | 0 | 24-HR | ALL | 1ST | 14121024
| 458126 | 521064 | 20.9099 | 23.93 | 23.93 | 0 | 24-HR | ALL | 1ST | 14121024
| 458176 | 521064 | 20.3606 | 23.64 | 23.64 | 0 | 24-HR | ALL | 1ST | 14121024
| 458226 | 521064 | 19.7739 | 23.14 | 23.14 | 0 | 24-HR | ALL | 1ST | 14121024
| 458276 | 521064 | 19.1017 | 20.89 | 20.89 | 0 | 24-HR | ALL | 1ST | 14121024
| 458326 | 521064 | 18.4029 | 20.12 | 20.12 | 0 | 24-HR | ALL | 1ST | 14121024
| 458376 | 521064 | 17.7559 | 20.12 | 22 | 0 | 24-HR | ALL | 1ST | 14121024
| 458426 | 521064 | 17.174 | 21.44 | 21.44 | 0 | 24-HR | ALL | 1ST | 14121024
| 458476 | 521064 | 16.5146 | 20.97 | 24 | 0 | 24-HR | ALL | 1ST | 14121024
| 458526 | 521064 | 15.8299 | 20.04 | 25 | 0 | 24-HR | ALL | 1ST | 14121024
| 458576 | 521064 | 15.2536 | 20.92 | 30 | 0 | 24-HR | ALL | 1ST | 14121024
| 458626 | 521064 | 14.6531 | 21.15 | 30 | 0 | 24-HR | ALL | 1ST | 14121024
| 458676 | 521064 | 14.0846 | 23.43 | 30 | 0 | 24-HR | ALL | 1ST | 14121024
| 458726 | 521064 | 13.5053 | 24.48 | 28 | 0 | 24-HR | ALL | 1ST | 14121024
| 458776 | 521064 | 12.9502 | 25.13 | 27 | 0 | 24-HR | ALL | 1ST | 14121024
| 458826 | 521064 | 12.4116 | 26.47 | 26.47 | 0 | 24-HR | ALL | 1ST | 14121024
| 458876 | 521064 | 11.8836 | 29.53 | 29.53 | 0 | 24-HR | ALL | 1ST | 14121024
| 458926 | 521064 | 11.3862 | 31.15 | 31.15 | 0 | 24-HR | ALL | 1ST | 14121024
| 458976 | 521064 | 10.9139 | 32.04 | 32.04 | 0 | 24-HR | ALL | 1ST | 14121024
| 453976 | 521114 | 2.8224 | 7.57 | 9 | 0 | 24-HR | ALL | 1ST | 14041924
| 454026 | 521114 | 2.8836 | 8.54 | 8.54 | 0 | 24-HR | ALL | 1ST | 14041924
| 454076 | 521114 | 2.9394 | 7.54 | 13 | 0 | 24-HR | ALL | 1ST | 14041924
| 454126 | 521114 | 3.0035 | 8.54 | 12 | 0 | 24-HR | ALL | 1ST | 14041924
| 454176 | 521114 | 3.0649 | 8.46 | 12 | 0 | 24-HR | ALL | 1ST | 14041924
| 454226 | 521114 | 3.1275 | 8.46 | 11 | 0 | 24-HR | ALL | 1ST | 14041924
| 454276 | 521114 | 3.1893 | 8.04 | 10 | 0 | 24-HR | ALL | 1ST | 14041924
| 454326 | 521114 | 3.2622 | 9.92 | 9.92 | 0 | 24-HR | ALL | 1ST | 14041924
| 454376 | 521114 | 3.3305 | 10.54 | 10.54 | 0 | 24-HR | ALL | 1ST | 14041924
| 454426 | 521114 | 3.3933 | 9.94 | 9.94 | 0 | 24-HR | ALL | 1ST | 14041924
| 454476 | 521114 | 3.4808 | 8.7 | 12 | 0 | 24-HR | ALL | 1ST | 14082524
| 454526 | 521114 | 3.6435 | 10.71 | 10.71 | 0 | 24-HR | ALL | 1ST | 14082524
| 454576 | 521114 | 3.7975 | 9.97 | 9.97 | 0 | 24-HR | ALL | 1ST | 14082524
| 454626 | 521114 | 3.9513 | 7.93 | 11 | 0 | 24-HR | ALL | 1ST | 14082524
| 454676 | 521114 | 4.1317 | 7.8 | 10 | 0 | 24-HR | ALL | 1ST | 14082524
| 454726 | 521114 | 4.3605 | 11.42 | 11.42 | 0 | 24-HR | ALL | 1ST | 14082524
| 454776 | 521114 | 4.6023 | 14.44 | 14.44 | 0 | 24-HR | ALL | 1ST | 14082524
| 454826 | 521114 | 4.8292 | 14.38 | 14.38 | 0 | 24-HR | ALL | 1ST | 14082524
| 454876 | 521114 | 5.0607 | 13.46 | 13.46 | 0 | 24-HR | ALL | 1ST | 14082524
| 454926 | 521114 | 5.3137 | 13.14 | 13.14 | 0 | 24-HR | ALL | 1ST | 14082524
| 454976 | 521114 | 5.5619 | 11.47 | 11.47 | 0 | 24-HR | ALL | 1ST | 14082524
| 455026 | 521114 | 5.8149 | 9.43 | 11 | 0 | 24-HR | ALL | 1ST | 14082524
| 455076 | 521114 | 6.0819 | 7.76 | 13 | 0 | 24-HR | ALL | 1ST | 14082524
| 455126 | 521114 | 6.3856 | 7.82 | 13 | 0 | 24-HR | ALL | 1ST | 14082524
| 455176 | 521114 | 6.7072 | 8.5 | 13 | 0 | 24-HR | ALL | 1ST | 14082524
| 455226 | 521114 | 7.0426 | 9.66 | 9.66 | 0 | 24-HR | ALL | 1ST | 14082524
| 455276 | 521114 | 7.3388 | 9.25 | 9.25 | 0 | 24-HR | ALL | 1ST | 14082524
| 455326 | 521114 | 7.6484 | 10.07 | 10.07 | 0 | 24-HR | ALL | 1ST | 14082524
| 455376 | 521114 | 7.8502 | 7.84 | 15 | 0 | 24-HR | ALL | 1ST | 14082524
| 455426 | 521114 | 7.9768 | 4.71 | 15 | 0 | 24-HR | ALL | 1ST | 14082524
| 455476 | 521114 | 8.1635 | 6.03 | 16 | 0 | 24-HR | ALL | 1ST | 14082524
| 455526 | 521114 | 8.2781 | 7.38 | 16 | 0 | 24-HR | ALL | 1ST | 14082524
| 455576 | 521114 | 8.341 | 9.87 | 16 | 0 | 24-HR | ALL | 1ST | 14082524
| 455626 | 521114 | 8.3881 | 12 | 12 | 0 | 24-HR | ALL | 1ST | 14080824
| 455676 | 521114 | 8.3352 | 11.68 | 14 | 0 | 24-HR | ALL | 1ST | 14080824
| 455726 | 521114 | 8.1044 | 10.89 | 13 | 0 | 24-HR | ALL | 1ST | 14080824
| 455776 | 521114 | 7.8223 | 12.52 | 14 | 0 | 24-HR | ALL | 1ST | 14080824
| 455826 | 521114 | 7.308 | 11.86 | 11.86 | 0 | 24-HR | ALL | 1ST | 14080824
| 455876 | 521114 | 6.889 | 12.17 | 12.17 | 0 | 24-HR | ALL | 1ST | 14042624
| 455926 | 521114 | 6.791 | 13.46 | 13.46 | 0 | 24-HR | ALL | 1ST | 14042624
| 455976 | 521114 | 6.3703 | 13.14 | 13.14 | 0 | 24-HR | ALL | 1ST | 14042624
| 456026 | 521114 | 6.6021 | 13.17 | 13.17 | 0 | 24-HR | ALL | 1ST | 14080524
| 456076 | 521114 | 7.7315 | 13.44 | 13.44 | 0 | 24-HR | ALL | 1ST | 14080524
| 456126 | 521114 | 8.8555 | 13.38 | 15 | 0 | 24-HR | ALL | 1ST | 14080524
| 456176 | 521114 | 9.8126 | 13 | 16 | 0 | 24-HR | ALL | 1ST | 14080524
| 456226 | 521114 | 10.4759 | 13.48 | 16 | 0 | 24-HR | ALL | 1ST | 14080524
| 456276 | 521114 | 10.684 | 15.15 | 15.15 | 0 | 24-HR | ALL | 1ST | 14080524
| 456326 | 521114 | 9.9236 | 13.09 | 13.09 | 0 | 24-HR | ALL | 1ST | 14080524
| 456376 | 521114 | 9.1945 | 13.49 | 13.49 | 0 | 24-HR | ALL | 1ST | 14060224
| 456426 | 521114 | 9.1678 | 15.24 | 15.24 | 0 | 24-HR | ALL | 1ST | 14060224
| 456476 | 521114 | 8.6694 | 18.03 | 18.03 | 0 | 24-HR | ALL | 1ST | 14060224
| 456526 | 521114 | 7.7911 | 22.6 | 22.6 | 0 | 24-HR | ALL | 1ST | 14060224
| 456576 | 521114 | 6.843 | 19.86 | 19.86 | 0 | 24-HR | ALL | 1ST | 14060124
| 456626 | 521114 | 6.2302 | 14.63 | 22 | 0 | 24-HR | ALL | 1ST | 14022324
| 456676 | 521114 | 6.386 | 12.58 | 21 | 0 | 24-HR | ALL | 1ST | 14071624
| 456726 | 521114 | 7.1656 | 14.61 | 20 | 0 | 24-HR | ALL | 1ST | 14071624
| 456776 | 521114 | 7.7896 | 16.93 | 19 | 0 | 24-HR | ALL | 1ST | 14071624
| 456826 | 521114 | 8.0422 | 16.94 | 16.94 | 0 | 24-HR | ALL | 1ST | 14071624
| 456876 | 521114 | 7.9386 | 15.41 | 15.41 | 0 | 24-HR | ALL | 1ST | 14071624
| 456926 | 521114 | 7.7442 | 16.17 | 16.17 | 0 | 24-HR | ALL | 1ST | 14071624
| 456976 | 521114 | 7.4487 | 16.43 | 16.43 | 0 | 24-HR | ALL | 1ST | 14070224
| 457026 | 521114 | 9.673 | 15.46 | 15.46 | 0 | 24-HR | ALL | 1ST | 14021324
| 457076 | 521114 | 12.4466 | 15.46 | 15.46 | 0 | 24-HR | ALL | 1ST | 14021324
| 457126 | 521114 | 14.9789 | 16.01 | 16.01 | 0 | 24-HR | ALL | 1ST | 14021324
| 457176 | 521114 | 17.2124 | 17.85 | 17.85 | 0 | 24-HR | ALL | 1ST | 14021324
| 457226 | 521114 | 18.8619 | 19.64 | 19.64 | 0 | 24-HR | ALL | 1ST | 14021324
| 457276 | 521114 | 19.4425 | 18.46 | 18.46 | 0 | 24-HR | ALL | 1ST | 14021324
| 457326 | 521114 | 19.6691 | 18.46 | 18.46 | 0 | 24-HR | ALL | 1ST | 14021324
| 457376 | 521114 | 19.4039 | 18.26 | 18.26 | 0 | 24-HR | ALL | 1ST | 14021324
| 457426 | 521114 | 19.7804 | 16.97 | 16.97 | 0 | 24-HR | ALL | 1ST | 14081124
| 457476 | 521114 | 20.6951 | 16 | 16 | 0 | 24-HR | ALL | 1ST | 14081124
| 457526 | 521114 | 21.3657 | 16.09 | 16.09 | 0 | 24-HR | ALL | 1ST | 14081124
| 457576 | 521114 | 21.8759 | 17.65 | 17.65 | 0 | 24-HR | ALL | 1ST | 14081124
| 457626 | 521114 | 21.9932 | 18.78 | 18.78 | 0 | 24-HR | ALL | 1ST | 14122224
| 457676 | 521114 | 22.2801 | 17.8 | 17.8 | 0 | 24-HR | ALL | 1ST | 14122224
| 457726 | 521114 | 22.2281 | 16.03 | 16.03 | 0 | 24-HR | ALL | 1ST | 14122224
| 457776 | 521114 | 22.7618 | 20.57 | 20.57 | 0 | 24-HR | ALL | 1ST | 14122224
| 457826 | 521114 | 22.3241 | 26.85 | 26.85 | 0 | 24-HR | ALL | 1ST | 14122224
| 457876 | 521114 | 21.8895 | 28.47 | 28.47 | 0 | 24-HR | ALL | 1ST | 14122224
| 457926 | 521114 | 21.5135 | 25.77 | 25.77 | 0 | 24-HR | ALL | 1ST | 14122224
| 457976 | 521114 | 21.2091 | 25.18 | 25.18 | 0 | 24-HR | ALL | 1ST | 14121024
| 458026 | 521114 | 21.1934 | 22.98 | 22.98 | 0 | 24-HR | ALL | 1ST | 14121024
| 458076 | 521114 | 20.9208 | 21.44 | 31 | 0 | 24-HR | ALL | 1ST | 14121024
| 458126 | 521114 | 20.5565 | 21.09 | 31 | 0 | 24-HR | ALL | 1ST | 14121024
| 458176 | 521114 | 20.0871 | 20.44 | 32 | 0 | 24-HR | ALL | 1ST | 14121024
| 458226 | 521114 | 19.581 | 20 | 32 | 0 | 24-HR | ALL | 1ST | 14121024
| 458276 | 521114 | 19.1398 | 20.91 | 20.91 | 0 | 24-HR | ALL | 1ST | 14121024
| 458326 | 521114 | 18.6021 | 21.09 | 21.09 | 0 | 24-HR | ALL | 1ST | 14121024
| 458376 | 521114 | 18.0344 | 21.09 | 21.09 | 0 | 24-HR | ALL | 1ST | 14121024
| 458426 | 521114 | 17.4697 | 21.71 | 21.71 | 0 | 24-HR | ALL | 1ST | 14121024
| 458476 | 521114 | 16.8647 | 20.99 | 24 | 0 | 24-HR | ALL | 1ST | 14121024
| 458526 | 521114 | 16.2715 | 20.86 | 25 | 0 | 24-HR | ALL | 1ST | 14121024
| 458576 | 521114 | 15.7002 | 21.2 | 25 | 0 | 24-HR | ALL | 1ST | 14121024
| 458626 | 521114 | 15.1412 | 22.03 | 25 | 0 | 24-HR | ALL | 1ST | 14121024
| 458676 | 521114 | 14.5875 | 23.32 | 25 | 0 | 24-HR | ALL | 1ST | 14121024
| 458726 | 521114 | 14.0314 | 22.46 | 27 | 0 | 24-HR | ALL | 1ST | 14121024
| 458776 | 521114 | 13.4944 | 22.48 | 29 | 0 | 24-HR | ALL | 1ST | 14121024
| 458826 | 521114 | 12.9746 | 24.47 | 27 | 0 | 24-HR | ALL | 1ST | 14121024
| 458876 | 521114 | 12.4648 | 26.82 | 26.82 | 0 | 24-HR | ALL | 1ST | 14121024
| 458926 | 521114 | 11.9721 | 29.04 | 29.04 | 0 | 24-HR | ALL | 1ST | 14121024
| 458976 | 521114 | 11.4969 | 31.15 | 31.15 | 0 | 24-HR | ALL | 1ST | 14121024
| 453976 | 521164 | 2.8102 | 9.24 | 9.24 | 0 | 24-HR | ALL | 1ST | 14041924
| 454026 | 521164 | 2.8684 | 10.21 | 10.21 | 0 | 24-HR | ALL | 1ST | 14041924
| 454076 | 521164 | 2.9258 | 10.57 | 13 | 0 | 24-HR | ALL | 1ST | 14041924
| 454126 | 521164 | 2.9777 | 9.17 | 10 | 0 | 24-HR | ALL | 1ST | 14041924
| 454176 | 521164 | 3.0278 | 7.24 | 9 | 0 | 24-HR | ALL | 1ST | 14041924
| 454226 | 521164 | 3.0856 | 7.21 | 11 | 0 | 24-HR | ALL | 1ST | 14041924
| 454276 | 521164 | 3.1527 | 9.23 | 9.23 | 0 | 24-HR | ALL | 1ST | 14041924
| 454326 | 521164 | 3.2166 | 10.26 | 10.26 | 0 | 24-HR | ALL | 1ST | 14041924
| 454376 | 521164 | 3.3234 | 10.65 | 10.65 | 0 | 24-HR | ALL | 1ST | 14082524
| 454426 | 521164 | 3.463 | 10.95 | 10.95 | 0 | 24-HR | ALL | 1ST | 14082524
| 454476 | 521164 | 3.5938 | 8.52 | 14 | 0 | 24-HR | ALL | 1ST | 14082524
| 454526 | 521164 | 3.76 | 9.92 | 9.92 | 0 | 24-HR | ALL | 1ST | 14082524
| 454576 | 521164 | 3.9186 | 8.76 | 8.76 | 0 | 24-HR | ALL | 1ST | 14082524
| 454626 | 521164 | 4.0834 | 7.09 | 12 | 0 | 24-HR | ALL | 1ST | 14082524
| 454676 | 521164 | 4.2695 | 6.72 | 12 | 0 | 24-HR | ALL | 1ST | 14082524
| 454726 | 521164 | 4.493 | 9.02 | 10 | 0 | 24-HR | ALL | 1ST | 14082524
| 454776 | 521164 | 4.7227 | 10.34 | 10.34 | 0 | 24-HR | ALL | 1ST | 14082524
| 454826 | 521164 | 4.9671 | 11.58 | 11.58 | 0 | 24-HR | ALL | 1ST | 14082524
| 454876 | 521164 | 5.2143 | 11.78 | 11.78 | 0 | 24-HR | ALL | 1ST | 14082524
| 454926 | 521164 | 5.4787 | 12.27 | 12.27 | 0 | 24-HR | ALL | 1ST | 14082524
| 454976 | 521164 | 5.7361 | 11.37 | 11.37 | 0 | 24-HR | ALL | 1ST | 14082524
| 455026 | 521164 | 5.9969 | 10.16 | 10.16 | 0 | 24-HR | ALL | 1ST | 14082524
| 455076 | 521164 | 6.2369 | 7.43 | 11 | 0 | 24-HR | ALL | 1ST | 14082524
| 455126 | 521164 | 6.5381 | 8.35 | 14 | 0 | 24-HR | ALL | 1ST | 14082524
| 455176 | 521164 | 6.84 | 9.25 | 16 | 0 | 24-HR | ALL | 1ST | 14082524
| 455226 | 521164 | 7.1847 | 12.43 | 12.43 | 0 | 24-HR | ALL | 1ST | 14082524
| 455276 | 521164 | 7.4566 | 12.71 | 12.71 | 0 | 24-HR | ALL | 1ST | 14082524
| 455326 | 521164 | 7.6885 | 12.44 | 12.44 | 0 | 24-HR | ALL | 1ST | 14082524
| 455376 | 521164 | 7.8595 | 11.42 | 15 | 0 | 24-HR | ALL | 1ST | 14082524
| 455426 | 521164 | 7.95 | 9.56 | 15 | 0 | 24-HR | ALL | 1ST | 14082524
| 455476 | 521164 | 7.9537 | 7.24 | 15 | 0 | 24-HR | ALL | 1ST | 14082524
| 455526 | 521164 | 8.004 | 9.6 | 13 | 0 | 24-HR | ALL | 1ST | 14082524
| 455576 | 521164 | 8.1569 | 11.79 | 11.79 | 0 | 24-HR | ALL | 1ST | 14080824
| 455626 | 521164 | 8.1586 | 12.2 | 12.2 | 0 | 24-HR | ALL | 1ST | 14080824
| 455676 | 521164 | 8.0078 | 12 | 12 | 0 | 24-HR | ALL | 1ST | 14080824
| 455726 | 521164 | 7.7189 | 11.92 | 11.92 | 0 | 24-HR | ALL | 1ST | 14080824
| 455776 | 521164 | 7.3085 | 12.02 | 12.02 | 0 | 24-HR | ALL | 1ST | 14080824
| 455826 | 521164 | 6.9897 | 12.24 | 14 | 0 | 24-HR | ALL | 1ST | 14042624
| 455876 | 521164 | 6.9151 | 12 | 14 | 0 | 24-HR | ALL | 1ST | 14042624
| 455926 | 521164 | 6.6427 | 12.03 | 12.03 | 0 | 24-HR | ALL | 1ST | 14042624
| 455976 | 521164 | 6.1831 | 13 | 13 | 0 | 24-HR | ALL | 1ST | 14042624
| 456026 | 521164 | 7.1652 | 13 | 13 | 0 | 24-HR | ALL | 1ST | 14080524
| 456076 | 521164 | 8.2905 | 13.01 | 13.01 | 0 | 24-HR | ALL | 1ST | 14080524
| 456126 | 521164 | 9.3864 | 13.21 | 13.21 | 0 | 24-HR | ALL | 1ST | 14080524
| 456176 | 521164 | 10.2025 | 12 | 14 | 0 | 24-HR | ALL | 1ST | 14080524
| 456226 | 521164 | 10.7685 | 13 | 14 | 0 | 24-HR | ALL | 1ST | 14080524
| 456276 | 521164 | 10.7068 | 12.85 | 14 | 0 | 24-HR | ALL | 1ST | 14080524
| 456326 | 521164 | 9.9465 | 11.87 | 14 | 0 | 24-HR | ALL | 1ST | 14080524
| 456376 | 521164 | 9.4055 | 13.03 | 16 | 0 | 24-HR | ALL | 1ST | 14060224
| 456426 | 521164 | 9.3349 | 14.84 | 17 | 0 | 24-HR | ALL | 1ST | 14060224
| 456476 | 521164 | 9.0543 | 20.75 | 20.75 | 0 | 24-HR | ALL | 1ST | 14060224
| 456526 | 521164 | 8.0052 | 27.62 | 27.62 | 0 | 24-HR | ALL | 1ST | 14060224
| 456576 | 521164 | 7.0871 | 24.97 | 24.97 | 0 | 24-HR | ALL | 1ST | 14041524
| 456626 | 521164 | 7.3381 | 19.06 | 19.06 | 0 | 24-HR | ALL | 1ST | 14022324
| 456676 | 521164 | 7.2239 | 13.95 | 23 | 0 | 24-HR | ALL | 1ST | 14022324
| 456726 | 521164 | 7.2111 | 12.06 | 23 | 0 | 24-HR | ALL | 1ST | 14071624
| 456776 | 521164 | 7.7589 | 13.29 | 17 | 0 | 24-HR | ALL | 1ST | 14071624
| 456826 | 521164 | 8.1316 | 14.8 | 14.8 | 0 | 24-HR | ALL | 1ST | 14071624
| 456876 | 521164 | 8.2529 | 15.55 | 15.55 | 0 | 24-HR | ALL | 1ST | 14071624
| 456926 | 521164 | 8.0573 | 14.79 | 14.79 | 0 | 24-HR | ALL | 1ST | 14071624
| 456976 | 521164 | 7.6977 | 14.99 | 16 | 0 | 24-HR | ALL | 1ST | 14071624
| 457026 | 521164 | 7.6845 | 14.09 | 15 | 0 | 24-HR | ALL | 1ST | 14021324
| 457076 | 521164 | 10.2452 | 14.43 | 14.43 | 0 | 24-HR | ALL | 1ST | 14021324
| 457126 | 521164 | 12.6122 | 13.79 | 17 | 0 | 24-HR | ALL | 1ST | 14021324
| 457176 | 521164 | 14.8545 | 15.03 | 16 | 0 | 24-HR | ALL | 1ST | 14021324
| 457226 | 521164 | 16.5847 | 15.73 | 15.73 | 0 | 24-HR | ALL | 1ST | 14021324
| 457276 | 521164 | 17.8232 | 16.58 | 16.58 | 0 | 24-HR | ALL | 1ST | 14021324
| 457326 | 521164 | 18.4753 | 16.79 | 16.79 | 0 | 24-HR | ALL | 1ST | 14021324
| 457376 | 521164 | 18.5066 | 15.71 | 15.71 | 0 | 24-HR | ALL | 1ST | 14021324
| 457426 | 521164 | 18.3365 | 16.02 | 16.02 | 0 | 24-HR | ALL | 1ST | 14021324
| 457476 | 521164 | 18.7186 | 16.94 | 16.94 | 0 | 24-HR | ALL | 1ST | 14081124
| 457526 | 521164 | 19.8819 | 17.86 | 17.86 | 0 | 24-HR | ALL | 1ST | 14081124
| 457576 | 521164 | 20.987 | 21 | 21 | 0 | 24-HR | ALL | 1ST | 14081124
| 457626 | 521164 | 21.2515 | 20.3 | 20.3 | 0 | 24-HR | ALL | 1ST | 14081124
| 457676 | 521164 | 21.0715 | 18.35 | 18.35 | 0 | 24-HR | ALL | 1ST | 14081124
| 457726 | 521164 | 20.9476 | 16.69 | 22 | 0 | 24-HR | ALL | 1ST | 14122224
| 457776 | 521164 | 21.561 | 20.13 | 20.13 | 0 | 24-HR | ALL | 1ST | 14122224
| 457826 | 521164 | 21.6373 | 23.45 | 23.45 | 0 | 24-HR | ALL | 1ST | 14122224
| 457876 | 521164 | 21.271 | 26.65 | 26.65 | 0 | 24-HR | ALL | 1ST | 14122224
| 457926 | 521164 | 20.8844 | 29.36 | 29.36 | 0 | 24-HR | ALL | 1ST | 14122224
| 457976 | 521164 | 20.5707 | 27.34 | 27.34 | 0 | 24-HR | ALL | 1ST | 14122224
| 458026 | 521164 | 20.1736 | 23.95 | 23.95 | 0 | 24-HR | ALL | 1ST | 14122224
| 458076 | 521164 | 20.0626 | 21.37 | 31 | 0 | 24-HR | ALL | 1ST | 14121024
| 458126 | 521164 | 19.7523 | 19.64 | 32 | 0 | 24-HR | ALL | 1ST | 14121024
| 458176 | 521164 | 19.5108 | 19.79 | 32 | 0 | 24-HR | ALL | 1ST | 14121024
| 458226 | 521164 | 19.2403 | 20.48 | 32 | 0 | 24-HR | ALL | 1ST | 14121024
| 458276 | 521164 | 18.926 | 22.36 | 32 | 0 | 24-HR | ALL | 1ST | 14121024
| 458326 | 521164 | 18.5024 | 22.79 | 22.79 | 0 | 24-HR | ALL | 1ST | 14121024
| 458376 | 521164 | 18.0343 | 22.94 | 24 | 0 | 24-HR | ALL | 1ST | 14121024
| 458426 | 521164 | 17.5403 | 23.13 | 23.13 | 0 | 24-HR | ALL | 1ST | 14121024
| 458476 | 521164 | 16.9964 | 21.2 | 22 | 0 | 24-HR | ALL | 1ST | 14121024
| 458526 | 521164 | 16.4697 | 21 | 23 | 0 | 24-HR | ALL | 1ST | 14121024
| 458576 | 521164 | 15.9546 | 21.5 | 23 | 0 | 24-HR | ALL | 1ST | 14121024
| 458626 | 521164 | 15.4365 | 22 | 23 | 0 | 24-HR | ALL | 1ST | 14121024
| 458676 | 521164 | 14.908 | 21.85 | 24 | 0 | 24-HR | ALL | 1ST | 14121024
| 458726 | 521164 | 14.3916 | 22 | 27 | 0 | 24-HR | ALL | 1ST | 14121024
| 458776 | 521164 | 13.8812 | 22.01 | 30 | 0 | 24-HR | ALL | 1ST | 14121024
| 458826 | 521164 | 13.3941 | 22.76 | 31 | 0 | 24-HR | ALL | 1ST | 14121024
| 458876 | 521164 | 12.9111 | 25.44 | 31 | 0 | 24-HR | ALL | 1ST | 14121024
| 458926 | 521164 | 12.4378 | 27.81 | 32 | 0 | 24-HR | ALL | 1ST | 14121024
| 458976 | 521164 | 11.9775 | 29.13 | 33 | 0 | 24-HR | ALL | 1ST | 14121024
| 453976 | 521214 | 2.7895 | 10.88 | 10.88 | 0 | 24-HR | ALL | 1ST | 14041924
| 454026 | 521214 | 2.8416 | 11 | 11 | 0 | 24-HR | ALL | 1ST | 14041924
| 454076 | 521214 | 2.8912 | 10.17 | 10.17 | 0 | 24-HR | ALL | 1ST | 14041924
| 454126 | 521214 | 2.9401 | 9.06 | 9.06 | 0 | 24-HR | ALL | 1ST | 14041924
| 454176 | 521214 | 2.9855 | 7 | 7 | 0 | 24-HR | ALL | 1ST | 14041924
| 454226 | 521214 | 3.0427 | 8 | 8 | 0 | 24-HR | ALL | 1ST | 14041924
| 454276 | 521214 | 3.1571 | 10 | 10 | 0 | 24-HR | ALL | 1ST | 14082524
| 454326 | 521214 | 3.2762 | 8.61 | 8.61 | 0 | 24-HR | ALL | 1ST | 14082524
| 454376 | 521214 | 3.417 | 9.68 | 9.68 | 0 | 24-HR | ALL | 1ST | 14082524
| 454426 | 521214 | 3.5802 | 12.75 | 12.75 | 0 | 24-HR | ALL | 1ST | 14082524
| 454476 | 521214 | 3.7171 | 10.11 | 14 | 0 | 24-HR | ALL | 1ST | 14082524
| 454526 | 521214 | 3.8711 | 8.76 | 14 | 0 | 24-HR | ALL | 1ST | 14082524
| 454576 | 521214 | 4.0321 | 7.09 | 11 | 0 | 24-HR | ALL | 1ST | 14082524
| 454626 | 521214 | 4.2074 | 6.04 | 12 | 0 | 24-HR | ALL | 1ST | 14082524
| 454676 | 521214 | 4.4129 | 7.28 | 12 | 0 | 24-HR | ALL | 1ST | 14082524
| 454726 | 521214 | 4.6278 | 8.12 | 15 | 0 | 24-HR | ALL | 1ST | 14082524
| 454776 | 521214 | 4.8531 | 8.73 | 15 | 0 | 24-HR | ALL | 1ST | 14082524
| 454826 | 521214 | 5.0979 | 10 | 15 | 0 | 24-HR | ALL | 1ST | 14082524
| 454876 | 521214 | 5.3418 | 10.12 | 10.12 | 0 | 24-HR | ALL | 1ST | 14082524
| 454926 | 521214 | 5.5934 | 10.09 | 10.09 | 0 | 24-HR | ALL | 1ST | 14082524
| 454976 | 521214 | 5.8522 | 10.04 | 10.04 | 0 | 24-HR | ALL | 1ST | 14082524
| 455026 | 521214 | 6.1437 | 11.85 | 11.85 | 0 | 24-HR | ALL | 1ST | 14082524
| 455076 | 521214 | 6.381 | 10.01 | 10.01 | 0 | 24-HR | ALL | 1ST | 14082524
| 455126 | 521214 | 6.6566 | 10.83 | 13 | 0 | 24-HR | ALL | 1ST | 14082524
| 455176 | 521214 | 6.911 | 10.94 | 17 | 0 | 24-HR | ALL | 1ST | 14082524
| 455226 | 521214 | 7.1906 | 13.09 | 17 | 0 | 24-HR | ALL | 1ST | 14082524
| 455276 | 521214 | 7.4074 | 13.32 | 13.32 | 0 | 24-HR | ALL | 1ST | 14082524
| 455326 | 521214 | 7.5979 | 13.97 | 13.97 | 0 | 24-HR | ALL | 1ST | 14082524
| 455376 | 521214 | 7.7164 | 13.65 | 13.65 | 0 | 24-HR | ALL | 1ST | 14082524
| 455426 | 521214 | 7.7251 | 11.52 | 11.52 | 0 | 24-HR | ALL | 1ST | 14082524
| 455476 | 521214 | 7.711 | 8.88 | 8.88 | 0 | 24-HR | ALL | 1ST | 14080824
| 455526 | 521214 | 7.8683 | 11 | 11 | 0 | 24-HR | ALL | 1ST | 14080824
| 455576 | 521214 | 7.9264 | 12.92 | 12.92 | 0 | 24-HR | ALL | 1ST | 14080824
| 455626 | 521214 | 7.8167 | 13 | 13 | 0 | 24-HR | ALL | 1ST | 14080824
| 455676 | 521214 | 7.5882 | 12.88 | 12.88 | 0 | 24-HR | ALL | 1ST | 14080824
| 455726 | 521214 | 7.2542 | 12.83 | 12.83 | 0 | 24-HR | ALL | 1ST | 14080824
| 455776 | 521214 | 7.0373 | 13.73 | 13.73 | 0 | 24-HR | ALL | 1ST | 14042624
| 455826 | 521214 | 7.0095 | 12.88 | 12.88 | 0 | 24-HR | ALL | 1ST | 14042624
| 455876 | 521214 | 6.8579 | 13.44 | 13.44 | 0 | 24-HR | ALL | 1ST | 14042624
| 455926 | 521214 | 6.4169 | 12 | 12 | 0 | 24-HR | ALL | 1ST | 14042624
| 455976 | 521214 | 6.5872 | 12.73 | 14 | 0 | 24-HR | ALL | 1ST | 14080524
| 456026 | 521214 | 7.6619 | 13 | 13 | 0 | 24-HR | ALL | 1ST | 14080524
| 456076 | 521214 | 8.72 | 12.18 | 12.18 | 0 | 24-HR | ALL | 1ST | 14080524
| 456126 | 521214 | 9.7892 | 13.39 | 13.39 | 0 | 24-HR | ALL | 1ST | 14080524
| 456176 | 521214 | 10.5094 | 12.32 | 12.32 | 0 | 24-HR | ALL | 1ST | 14080524
| 456226 | 521214 | 10.8771 | 12.12 | 16 | 0 | 24-HR | ALL | 1ST | 14080524
| 456276 | 521214 | 10.7153 | 12.04 | 17 | 0 | 24-HR | ALL | 1ST | 14080524
| 456326 | 521214 | 9.9326 | 11.6 | 17 | 0 | 24-HR | ALL | 1ST | 14080524
| 456376 | 521214 | 9.518 | 13.03 | 15 | 0 | 24-HR | ALL | 1ST | 14060224
| 456426 | 521214 | 9.4062 | 14.78 | 14.78 | 0 | 24-HR | ALL | 1ST | 14060224
| 456476 | 521214 | 9.0062 | 19.02 | 19.02 | 0 | 24-HR | ALL | 1ST | 14060224
| 456526 | 521214 | 8.1187 | 26.57 | 26.57 | 0 | 24-HR | ALL | 1ST | 14060224
| 456576 | 521214 | 7.2336 | 27.77 | 27.77 | 0 | 24-HR | ALL | 1ST | 14041524
| 456626 | 521214 | 8.2589 | 22.12 | 22.12 | 0 | 24-HR | ALL | 1ST | 14022324
| 456676 | 521214 | 7.942 | 14.87 | 23 | 0 | 24-HR | ALL | 1ST | 14022324
| 456726 | 521214 | 7.7593 | 14.06 | 23 | 0 | 24-HR | ALL | 1ST | 14070424
| 456776 | 521214 | 7.8784 | 13.88 | 17 | 0 | 24-HR | ALL | 1ST | 14071624
| 456826 | 521214 | 8.2487 | 14.88 | 14.88 | 0 | 24-HR | ALL | 1ST | 14071624
| 456876 | 521214 | 8.3397 | 14.39 | 14.39 | 0 | 24-HR | ALL | 1ST | 14071624
| 456926 | 521214 | 8.2471 | 14 | 14 | 0 | 24-HR | ALL | 1ST | 14071624
| 456976 | 521214 | 7.9908 | 14.12 | 14.12 | 0 | 24-HR | ALL | 1ST | 14071624
| 457026 | 521214 | 7.5228 | 13.91 | 16 | 0 | 24-HR | ALL | 1ST | 14071624
| 457076 | 521214 | 8.3078 | 13.64 | 18 | 0 | 24-HR | ALL | 1ST | 14021324
| 457126 | 521214 | 10.5409 | 12.97 | 19 | 0 | 24-HR | ALL | 1ST | 14021324
| 457176 | 521214 | 12.6292 | 12.82 | 19 | 0 | 24-HR | ALL | 1ST | 14021324
| 457226 | 521214 | 14.3734 | 12.48 | 21 | 0 | 24-HR | ALL | 1ST | 14021324
| 457276 | 521214 | 15.8341 | 13.27 | 21 | 0 | 24-HR | ALL | 1ST | 14021324
| 457326 | 521214 | 16.9312 | 14.86 | 21 | 0 | 24-HR | ALL | 1ST | 14021324
| 457376 | 521214 | 17.5094 | 15.44 | 15.44 | 0 | 24-HR | ALL | 1ST | 14021324
| 457426 | 521214 | 17.7766 | 16.88 | 16.88 | 0 | 24-HR | ALL | 1ST | 14021324
| 457476 | 521214 | 17.5726 | 16.96 | 16.96 | 0 | 24-HR | ALL | 1ST | 14021324
| 457526 | 521214 | 17.8726 | 18.68 | 18.68 | 0 | 24-HR | ALL | 1ST | 14081124
| 457576 | 521214 | 19.0504 | 20.12 | 20.12 | 0 | 24-HR | ALL | 1ST | 14081124
| 457626 | 521214 | 19.6893 | 19.43 | 19.43 | 0 | 24-HR | ALL | 1ST | 14081124
| 457676 | 521214 | 20.0804 | 19.27 | 19.27 | 0 | 24-HR | ALL | 1ST | 14081124
| 457726 | 521214 | 20.4224 | 21.82 | 21.82 | 0 | 24-HR | ALL | 1ST | 14081124
| 457776 | 521214 | 20.2537 | 25.49 | 25.49 | 0 | 24-HR | ALL | 1ST | 14081124
| 457826 | 521214 | 20.2128 | 18.7 | 27 | 0 | 24-HR | ALL | 1ST | 14122224
| 457876 | 521214 | 20.515 | 21.61 | 27 | 0 | 24-HR | ALL | 1ST | 14122224
| 457926 | 521214 | 20.1599 | 27.53 | 27.53 | 0 | 24-HR | ALL | 1ST | 14122224
| 457976 | 521214 | 19.9542 | 27.79 | 27.79 | 0 | 24-HR | ALL | 1ST | 14122224
| 458026 | 521214 | 19.7963 | 22.22 | 27 | 0 | 24-HR | ALL | 1ST | 14122224
| 458076 | 521214 | 19.323 | 21.07 | 32 | 0 | 24-HR | ALL | 1ST | 14122224
| 458126 | 521214 | 18.8068 | 19.64 | 32 | 0 | 24-HR | ALL | 1ST | 14121024
| 458176 | 521214 | 18.6591 | 19 | 32 | 0 | 24-HR | ALL | 1ST | 14121024
| 458226 | 521214 | 18.5816 | 20.31 | 32 | 0 | 24-HR | ALL | 1ST | 14121024
| 458276 | 521214 | 18.4059 | 22.04 | 32 | 0 | 24-HR | ALL | 1ST | 14121024
| 458326 | 521214 | 18.0761 | 21.15 | 25 | 0 | 24-HR | ALL | 1ST | 14121024
| 458376 | 521214 | 17.7546 | 22.7 | 22.7 | 0 | 24-HR | ALL | 1ST | 14121024
| 458426 | 521214 | 17.3633 | 22.76 | 22.76 | 0 | 24-HR | ALL | 1ST | 14121024
| 458476 | 521214 | 16.9254 | 22 | 22 | 0 | 24-HR | ALL | 1ST | 14121024
| 458526 | 521214 | 16.4924 | 22.49 | 22.49 | 0 | 24-HR | ALL | 1ST | 14121024
| 458576 | 521214 | 16.0399 | 22.88 | 22.88 | 0 | 24-HR | ALL | 1ST | 14121024
| 458626 | 521214 | 15.5543 | 22 | 22 | 0 | 24-HR | ALL | 1ST | 14121024
| 458676 | 521214 | 15.0657 | 21.3 | 24 | 0 | 24-HR | ALL | 1ST | 14121024
| 458726 | 521214 | 14.6056 | 22 | 25 | 0 | 24-HR | ALL | 1ST | 14121024
| 458776 | 521214 | 14.1333 | 22.03 | 30 | 0 | 24-HR | ALL | 1ST | 14121024
| 458826 | 521214 | 13.6802 | 23 | 32 | 0 | 24-HR | ALL | 1ST | 14121024
| 458876 | 521214 | 13.2203 | 23.48 | 33 | 0 | 24-HR | ALL | 1ST | 14121024
| 458926 | 521214 | 12.7771 | 25.24 | 33 | 0 | 24-HR | ALL | 1ST | 14121024
| 458976 | 521214 | 12.3345 | 25.24 | 34 | 0 | 24-HR | ALL | 1ST | 14121024
| 453976 | 521264 | 2.7596 | 11.96 | 11.96 | 0 | 24-HR | ALL | 1ST | 14041924
| 454026 | 521264 | 2.8018 | 10.14 | 10.14 | 0 | 24-HR | ALL | 1ST | 14041924
| 454076 | 521264 | 2.8505 | 10.2 | 10.2 | 0 | 24-HR | ALL | 1ST | 14041924
| 454126 | 521264 | 2.8968 | 9.5 | 9.5 | 0 | 24-HR | ALL | 1ST | 14041924
| 454176 | 521264 | 2.9958 | 8.41 | 8.41 | 0 | 24-HR | ALL | 1ST | 14082524
| 454226 | 521264 | 3.1151 | 9 | 9 | 0 | 24-HR | ALL | 1ST | 14082524
| 454276 | 521264 | 3.2389 | 8.98 | 8.98 | 0 | 24-HR | ALL | 1ST | 14082524
| 454326 | 521264 | 3.364 | 7.76 | 9 | 0 | 24-HR | ALL | 1ST | 14082524
| 454376 | 521264 | 3.521 | 10.69 | 10.69 | 0 | 24-HR | ALL | 1ST | 14082524
| 454426 | 521264 | 3.6748 | 11.32 | 11.32 | 0 | 24-HR | ALL | 1ST | 14082524
| 454476 | 521264 | 3.8179 | 8.87 | 14 | 0 | 24-HR | ALL | 1ST | 14082524
| 454526 | 521264 | 3.9779 | 7.73 | 14 | 0 | 24-HR | ALL | 1ST | 14082524
| 454576 | 521264 | 4.1426 | 6.02 | 11 | 0 | 24-HR | ALL | 1ST | 14082524
| 454626 | 521264 | 4.3422 | 7.56 | 9 | 0 | 24-HR | ALL | 1ST | 14082524
| 454676 | 521264 | 4.5474 | 8.35 | 14 | 0 | 24-HR | ALL | 1ST | 14082524
| 454726 | 521264 | 4.7435 | 7.01 | 16 | 0 | 24-HR | ALL | 1ST | 14082524
| 454776 | 521264 | 4.9729 | 8.21 | 16 | 0 | 24-HR | ALL | 1ST | 14082524
| 454826 | 521264 | 5.2333 | 11.27 | 16 | 0 | 24-HR | ALL | 1ST | 14082524
| 454876 | 521264 | 5.4729 | 11.52 | 11.52 | 0 | 24-HR | ALL | 1ST | 14082524
| 454926 | 521264 | 5.6979 | 10.17 | 10.17 | 0 | 24-HR | ALL | 1ST | 14082524
| 454976 | 521264 | 5.9442 | 10.36 | 10.36 | 0 | 24-HR | ALL | 1ST | 14082524
| 455026 | 521264 | 6.2186 | 12.47 | 12.47 | 0 | 24-HR | ALL | 1ST | 14082524
| 455076 | 521264 | 6.4498 | 11.93 | 11.93 | 0 | 24-HR | ALL | 1ST | 14082524
| 455126 | 521264 | 6.6702 | 11.46 | 11.46 | 0 | 24-HR | ALL | 1ST | 14082524
| 455176 | 521264 | 6.8902 | 12 | 16 | 0 | 24-HR | ALL | 1ST | 14082524
| 455226 | 521264 | 7.0827 | 12.38 | 17 | 0 | 24-HR | ALL | 1ST | 14082524
| 455276 | 521264 | 7.2426 | 12.8 | 12.8 | 0 | 24-HR | ALL | 1ST | 14082524
| 455326 | 521264 | 7.3423 | 12.44 | 12.44 | 0 | 24-HR | ALL | 1ST | 14082524
| 455376 | 521264 | 7.3754 | 11.59 | 11.59 | 0 | 24-HR | ALL | 1ST | 14082524
| 455426 | 521264 | 7.4897 | 10.75 | 10.75 | 0 | 24-HR | ALL | 1ST | 14080824
| 455476 | 521264 | 7.5739 | 10.59 | 10.59 | 0 | 24-HR | ALL | 1ST | 14080824
| 455526 | 521264 | 7.6599 | 13.48 | 13.48 | 0 | 24-HR | ALL | 1ST | 14080824
| 455576 | 521264 | 7.571 | 13.54 | 13.54 | 0 | 24-HR | ALL | 1ST | 14080824
| 455626 | 521264 | 7.4166 | 14.59 | 14.59 | 0 | 24-HR | ALL | 1ST | 14080824
| 455676 | 521264 | 7.0906 | 13.09 | 13.09 | 0 | 24-HR | ALL | 1ST | 14080824
| 455726 | 521264 | 6.9521 | 14.25 | 14.25 | 0 | 24-HR | ALL | 1ST | 14042624
| 455776 | 521264 | 7.0241 | 14.53 | 14.53 | 0 | 24-HR | ALL | 1ST | 14042624
| 455826 | 521264 | 6.9232 | 14.32 | 14.32 | 0 | 24-HR | ALL | 1ST | 14042624
| 455876 | 521264 | 6.6552 | 14.46 | 14.46 | 0 | 24-HR | ALL | 1ST | 14042624
| 455926 | 521264 | 6.1278 | 12.94 | 12.94 | 0 | 24-HR | ALL | 1ST | 14042624
| 455976 | 521264 | 6.9974 | 11.7 | 15 | 0 | 24-HR | ALL | 1ST | 14080524
| 456026 | 521264 | 8.0275 | 11.46 | 14 | 0 | 24-HR | ALL | 1ST | 14080524
| 456076 | 521264 | 9.0352 | 10.98 | 13 | 0 | 24-HR | ALL | 1ST | 14080524
| 456126 | 521264 | 9.9163 | 10.46 | 12 | 0 | 24-HR | ALL | 1ST | 14080524
| 456176 | 521264 | 10.5651 | 10.46 | 13 | 0 | 24-HR | ALL | 1ST | 14080524
| 456226 | 521264 | 10.8183 | 10.48 | 17 | 0 | 24-HR | ALL | 1ST | 14080524
| 456276 | 521264 | 10.6634 | 12.15 | 17 | 0 | 24-HR | ALL | 1ST | 14080524
| 456326 | 521264 | 9.8711 | 12.38 | 17 | 0 | 24-HR | ALL | 1ST | 14080524
| 456376 | 521264 | 9.4391 | 11.48 | 15 | 0 | 24-HR | ALL | 1ST | 14060224
| 456426 | 521264 | 9.2928 | 13.15 | 15 | 0 | 24-HR | ALL | 1ST | 14060224
| 456476 | 521264 | 8.7444 | 14.64 | 31 | 0 | 24-HR | ALL | 1ST | 14060224
| 456526 | 521264 | 7.9574 | 17.38 | 21 | 0 | 24-HR | ALL | 1ST | 14060224
| 456576 | 521264 | 7.1106 | 17.82 | 22 | 0 | 24-HR | ALL | 1ST | 14041524
| 456626 | 521264 | 8.0959 | 16.91 | 23 | 0 | 24-HR | ALL | 1ST | 14022324
| 456676 | 521264 | 8.6317 | 16.13 | 23 | 0 | 24-HR | ALL | 1ST | 14022324
| 456726 | 521264 | 8.6928 | 16.85 | 16.85 | 0 | 24-HR | ALL | 1ST | 14022324
| 456776 | 521264 | 8.3076 | 16 | 18 | 0 | 24-HR | ALL | 1ST | 14070424
| 456826 | 521264 | 8.3083 | 15.97 | 15.97 | 0 | 24-HR | ALL | 1ST | 14071624
| 456876 | 521264 | 8.3767 | 14.3 | 14.3 | 0 | 24-HR | ALL | 1ST | 14071624
| 456926 | 521264 | 8.3433 | 13.8 | 13.8 | 0 | 24-HR | ALL | 1ST | 14071624
| 456976 | 521264 | 8.145 | 13.47 | 16 | 0 | 24-HR | ALL | 1ST | 14071624
| 457026 | 521264 | 7.838 | 14.38 | 17 | 0 | 24-HR | ALL | 1ST | 14071624
| 457076 | 521264 | 7.4001 | 15.58 | 18 | 0 | 24-HR | ALL | 1ST | 14070224
| 457126 | 521264 | 8.857 | 15.06 | 19 | 0 | 24-HR | ALL | 1ST | 14021324
| 457176 | 521264 | 10.7143 | 12.64 | 20 | 0 | 24-HR | ALL | 1ST | 14021324
| 457226 | 521264 | 12.4196 | 11.16 | 21 | 0 | 24-HR | ALL | 1ST | 14021324
| 457276 | 521264 | 14.0444 | 12.57 | 21 | 0 | 24-HR | ALL | 1ST | 14021324
| 457326 | 521264 | 15.3552 | 14.24 | 21 | 0 | 24-HR | ALL | 1ST | 14021324
| 457376 | 521264 | 16.1867 | 14.8 | 19 | 0 | 24-HR | ALL | 1ST | 14021324
| 457426 | 521264 | 16.709 | 16 | 16 | 0 | 24-HR | ALL | 1ST | 14021324
| 457476 | 521264 | 16.8584 | 16.7 | 16.7 | 0 | 24-HR | ALL | 1ST | 14021324
| 457526 | 521264 | 16.8052 | 18.27 | 18.27 | 0 | 24-HR | ALL | 1ST | 14021324
| 457576 | 521264 | 16.7865 | 18.32 | 18.32 | 0 | 24-HR | ALL | 1ST | 14081124
| 457626 | 521264 | 17.6333 | 16.91 | 16.91 | 0 | 24-HR | ALL | 1ST | 14081124
| 457676 | 521264 | 18.4137 | 17.82 | 17.82 | 0 | 24-HR | ALL | 1ST | 14081124
| 457726 | 521264 | 19.0678 | 20.01 | 20.01 | 0 | 24-HR | ALL | 1ST | 14081124
| 457776 | 521264 | 19.4054 | 23.25 | 23.25 | 0 | 24-HR | ALL | 1ST | 14081124
| 457826 | 521264 | 19.0857 | 18.13 | 29 | 0 | 24-HR | ALL | 1ST | 14081124
| 457876 | 521264 | 18.8666 | 16.51 | 29 | 0 | 24-HR | ALL | 1ST | 14122224
| 457926 | 521264 | 19.0779 | 17.8 | 29 | 0 | 24-HR | ALL | 1ST | 14122224
| 457976 | 521264 | 19.2608 | 20.48 | 26 | 0 | 24-HR | ALL | 1ST | 14122224
| 458026 | 521264 | 19.0306 | 19.87 | 27 | 0 | 24-HR | ALL | 1ST | 14122224
| 458076 | 521264 | 18.6431 | 18.46 | 32 | 0 | 24-HR | ALL | 1ST | 14122224
| 458126 | 521264 | 18.2918 | 18.53 | 32 | 0 | 24-HR | ALL | 1ST | 14122224
| 458176 | 521264 | 17.9666 | 20 | 32 | 0 | 24-HR | ALL | 1ST | 14122224
| 458226 | 521264 | 17.6933 | 20 | 32 | 0 | 24-HR | ALL | 1ST | 14121024
| 458276 | 521264 | 17.5909 | 20.17 | 32 | 0 | 24-HR | ALL | 1ST | 14121024
| 458326 | 521264 | 17.4355 | 20.56 | 20.56 | 0 | 24-HR | ALL | 1ST | 14121024
| 458376 | 521264 | 17.224 | 25.48 | 25.48 | 0 | 24-HR | ALL | 1ST | 14121024
| 458426 | 521264 | 16.9326 | 26.98 | 26.98 | 0 | 24-HR | ALL | 1ST | 14121024
| 458476 | 521264 | 16.6281 | 26.17 | 26.17 | 0 | 24-HR | ALL | 1ST | 14121024
| 458526 | 521264 | 16.2893 | 24.64 | 24.64 | 0 | 24-HR | ALL | 1ST | 14121024
| 458576 | 521264 | 15.9153 | 23 | 23 | 0 | 24-HR | ALL | 1ST | 14121024
| 458626 | 521264 | 15.5091 | 22.43 | 22.43 | 0 | 24-HR | ALL | 1ST | 14121024
| 458676 | 521264 | 15.0692 | 21.14 | 25 | 0 | 24-HR | ALL | 1ST | 14121024
| 458726 | 521264 | 14.6671 | 22 | 26 | 0 | 24-HR | ALL | 1ST | 14121024
| 458776 | 521264 | 14.2412 | 21.98 | 29 | 0 | 24-HR | ALL | 1ST | 14121024
| 458826 | 521264 | 13.8032 | 21.46 | 32 | 0 | 24-HR | ALL | 1ST | 14121024
| 458876 | 521264 | 13.405 | 22.82 | 33 | 0 | 24-HR | ALL | 1ST | 14121024
| 458926 | 521264 | 12.9907 | 24 | 33 | 0 | 24-HR | ALL | 1ST | 14121024
| 458976 | 521264 | 12.5739 | 24 | 33 | 0 | 24-HR | ALL | 1ST | 14121024
| 453976 | 521314 | 2.7138 | 9.99 | 9.99 | 0 | 24-HR | ALL | 1ST | 14041924
| 454026 | 521314 | 2.7574 | 9.79 | 9.79 | 0 | 24-HR | ALL | 1ST | 14041924
| 454076 | 521314 | 2.8605 | 11.07 | 11.07 | 0 | 24-HR | ALL | 1ST | 14082524
| 454126 | 521314 | 2.9677 | 10.76 | 10.76 | 0 | 24-HR | ALL | 1ST | 14082524
| 454176 | 521314 | 3.0752 | 9.09 | 9.09 | 0 | 24-HR | ALL | 1ST | 14082524
| 454226 | 521314 | 3.1909 | 7.87 | 7.87 | 0 | 24-HR | ALL | 1ST | 14082524
| 454276 | 521314 | 3.3239 | 8.77 | 8.77 | 0 | 24-HR | ALL | 1ST | 14082524
| 454326 | 521314 | 3.4563 | 8.06 | 9 | 0 | 24-HR | ALL | 1ST | 14082524
| 454376 | 521314 | 3.5994 | 7.85 | 10 | 0 | 24-HR | ALL | 1ST | 14082524
| 454426 | 521314 | 3.7378 | 5.54 | 11 | 0 | 24-HR | ALL | 1ST | 14082524
| 454476 | 521314 | 3.9025 | 6.15 | 11 | 0 | 24-HR | ALL | 1ST | 14082524
| 454526 | 521314 | 4.0869 | 8.21 | 11 | 0 | 24-HR | ALL | 1ST | 14082524
| 454576 | 521314 | 4.2609 | 7.44 | 11 | 0 | 24-HR | ALL | 1ST | 14082524
| 454626 | 521314 | 4.4557 | 8.21 | 8.21 | 0 | 24-HR | ALL | 1ST | 14082524
| 454676 | 521314 | 4.6476 | 7.56 | 14 | 0 | 24-HR | ALL | 1ST | 14082524
| 454726 | 521314 | 4.8458 | 6.82 | 16 | 0 | 24-HR | ALL | 1ST | 14082524
| 454776 | 521314 | 5.0754 | 8.63 | 16 | 0 | 24-HR | ALL | 1ST | 14082524
| 454826 | 521314 | 5.338 | 12.72 | 16 | 0 | 24-HR | ALL | 1ST | 14082524
| 454876 | 521314 | 5.5686 | 13.2 | 14 | 0 | 24-HR | ALL | 1ST | 14082524
| 454926 | 521314 | 5.7751 | 11.61 | 13 | 0 | 24-HR | ALL | 1ST | 14082524
| 454976 | 521314 | 5.9666 | 9.29 | 12 | 0 | 24-HR | ALL | 1ST | 14082524
| 455026 | 521314 | 6.1988 | 10.56 | 10.56 | 0 | 24-HR | ALL | 1ST | 14082524
| 455076 | 521314 | 6.3822 | 9.24 | 9.24 | 0 | 24-HR | ALL | 1ST | 14082524
| 455126 | 521314 | 6.6016 | 11.36 | 11.36 | 0 | 24-HR | ALL | 1ST | 14082524
| 455176 | 521314 | 6.7834 | 12.47 | 12.47 | 0 | 24-HR | ALL | 1ST | 14082524
| 455226 | 521314 | 6.9471 | 14.21 | 14.21 | 0 | 24-HR | ALL | 1ST | 14082524
| 455276 | 521314 | 7.019 | 13.14 | 13.14 | 0 | 24-HR | ALL | 1ST | 14082524
| 455326 | 521314 | 7.0577 | 10.98 | 10.98 | 0 | 24-HR | ALL | 1ST | 14080824
| 455376 | 521314 | 7.1889 | 10.21 | 10.21 | 0 | 24-HR | ALL | 1ST | 14080824
| 455426 | 521314 | 7.2885 | 10.93 | 10.93 | 0 | 24-HR | ALL | 1ST | 14080824
| 455476 | 521314 | 7.3037 | 11.26 | 11.26 | 0 | 24-HR | ALL | 1ST | 14080824
| 455526 | 521314 | 7.3288 | 14.94 | 14.94 | 0 | 24-HR | ALL | 1ST | 14080824
| 455576 | 521314 | 7.3171 | 19.95 | 19.95 | 0 | 24-HR | ALL | 1ST | 14080824
| 455626 | 521314 | 7.1208 | 22.19 | 22.19 | 0 | 24-HR | ALL | 1ST | 14080824
| 455676 | 521314 | 7.0371 | 20.73 | 20.73 | 0 | 24-HR | ALL | 1ST | 14042624
| 455726 | 521314 | 7.0623 | 18.77 | 18.77 | 0 | 24-HR | ALL | 1ST | 14042624
| 455776 | 521314 | 6.9172 | 15.94 | 15.94 | 0 | 24-HR | ALL | 1ST | 14042624
| 455826 | 521314 | 6.6528 | 14 | 14 | 0 | 24-HR | ALL | 1ST | 14042624
| 455876 | 521314 | 6.2965 | 14 | 14 | 0 | 24-HR | ALL | 1ST | 14042624
| 455926 | 521314 | 6.4313 | 13.21 | 14 | 0 | 24-HR | ALL | 1ST | 14080524
| 455976 | 521314 | 7.3892 | 12.37 | 13 | 0 | 24-HR | ALL | 1ST | 14080524
| 456026 | 521314 | 8.3611 | 11.21 | 14 | 0 | 24-HR | ALL | 1ST | 14080524
| 456076 | 521314 | 9.3234 | 11.21 | 14 | 0 | 24-HR | ALL | 1ST | 14080524
| 456126 | 521314 | 10.1298 | 11.21 | 13 | 0 | 24-HR | ALL | 1ST | 14080524
| 456176 | 521314 | 10.7352 | 12.5 | 12.5 | 0 | 24-HR | ALL | 1ST | 14080524
| 456226 | 521314 | 10.9013 | 12.84 | 14 | 0 | 24-HR | ALL | 1ST | 14080524
| 456276 | 521314 | 10.5548 | 12.7 | 17 | 0 | 24-HR | ALL | 1ST | 14080524
| 456326 | 521314 | 9.6768 | 12.06 | 16 | 0 | 24-HR | ALL | 1ST | 14080524
| 456376 | 521314 | 9.3651 | 11.42 | 30 | 0 | 24-HR | ALL | 1ST | 14060224
| 456426 | 521314 | 9.1044 | 11.21 | 31 | 0 | 24-HR | ALL | 1ST | 14060224
| 456476 | 521314 | 8.5484 | 12 | 31 | 0 | 24-HR | ALL | 1ST | 14060224
| 456526 | 521314 | 7.7749 | 13.82 | 31 | 0 | 24-HR | ALL | 1ST | 14060224
| 456576 | 521314 | 7.1901 | 15.48 | 31 | 0 | 24-HR | ALL | 1ST | 14022324
| 456626 | 521314 | 8.4294 | 15.79 | 31 | 0 | 24-HR | ALL | 1ST | 14022324
| 456676 | 521314 | 9.2117 | 16.78 | 16.78 | 0 | 24-HR | ALL | 1ST | 14022324
| 456726 | 521314 | 9.1626 | 15.48 | 16 | 0 | 24-HR | ALL | 1ST | 14022324
| 456776 | 521314 | 8.6175 | 15 | 19 | 0 | 24-HR | ALL | 1ST | 14070424
| 456826 | 521314 | 8.3355 | 15.98 | 17 | 0 | 24-HR | ALL | 1ST | 14070424
| 456876 | 521314 | 8.3882 | 15.36 | 15.36 | 0 | 24-HR | ALL | 1ST | 14071624
| 456926 | 521314 | 8.4114 | 15.06 | 17 | 0 | 24-HR | ALL | 1ST | 14071624
| 456976 | 521314 | 8.2447 | 13.97 | 17 | 0 | 24-HR | ALL | 1ST | 14071624
| 457026 | 521314 | 7.9876 | 14.24 | 16 | 0 | 24-HR | ALL | 1ST | 14071624
| 457076 | 521314 | 7.6483 | 16.07 | 16.07 | 0 | 24-HR | ALL | 1ST | 14071624
| 457126 | 521314 | 7.3187 | 16.74 | 16.74 | 0 | 24-HR | ALL | 1ST | 14021324
| 457176 | 521314 | 9.1356 | 15.21 | 20 | 0 | 24-HR | ALL | 1ST | 14021324
| 457226 | 521314 | 10.7306 | 12.34 | 21 | 0 | 24-HR | ALL | 1ST | 14021324
| 457276 | 521314 | 12.5219 | 15.21 | 20 | 0 | 24-HR | ALL | 1ST | 14021324
| 457326 | 521314 | 13.8266 | 15.21 | 20 | 0 | 24-HR | ALL | 1ST | 14021324
| 457376 | 521314 | 14.7527 | 14.64 | 19 | 0 | 24-HR | ALL | 1ST | 14021324
| 457426 | 521314 | 15.3333 | 13.82 | 19 | 0 | 24-HR | ALL | 1ST | 14021324
| 457476 | 521314 | 15.8174 | 15.55 | 15.55 | 0 | 24-HR | ALL | 1ST | 14021324
| 457526 | 521314 | 15.9002 | 15.79 | 15.79 | 0 | 24-HR | ALL | 1ST | 14021324
| 457576 | 521314 | 15.7308 | 15.76 | 19 | 0 | 24-HR | ALL | 1ST | 14021324
| 457626 | 521314 | 15.5391 | 15.48 | 20 | 0 | 24-HR | ALL | 1ST | 14081124
| 457676 | 521314 | 16.6698 | 18.15 | 18.15 | 0 | 24-HR | ALL | 1ST | 14081124
| 457726 | 521314 | 17.5022 | 19.76 | 19.76 | 0 | 24-HR | ALL | 1ST | 14081124
| 457776 | 521314 | 17.8798 | 18.64 | 29 | 0 | 24-HR | ALL | 1ST | 14081124
| 457826 | 521314 | 18.1277 | 18.5 | 29 | 0 | 24-HR | ALL | 1ST | 14081124
| 457876 | 521314 | 18.0814 | 17.19 | 31 | 0 | 24-HR | ALL | 1ST | 14081124
| 457926 | 521314 | 17.8571 | 15.73 | 31 | 0 | 24-HR | ALL | 1ST | 14081124
| 457976 | 521314 | 17.8397 | 15.5 | 31 | 0 | 24-HR | ALL | 1ST | 14122224
| 458026 | 521314 | 17.9582 | 17 | 31 | 0 | 24-HR | ALL | 1ST | 14122224
| 458076 | 521314 | 17.8473 | 17 | 32 | 0 | 24-HR | ALL | 1ST | 14122224
| 458126 | 521314 | 17.6623 | 17.29 | 32 | 0 | 24-HR | ALL | 1ST | 14122224
| 458176 | 521314 | 17.4114 | 17.82 | 32 | 0 | 24-HR | ALL | 1ST | 14122224
| 458226 | 521314 | 17.1183 | 18.79 | 32 | 0 | 24-HR | ALL | 1ST | 14122224
| 458276 | 521314 | 16.7097 | 18.79 | 32 | 0 | 24-HR | ALL | 1ST | 14122224
| 458326 | 521314 | 16.6091 | 19.96 | 19.96 | 0 | 24-HR | ALL | 1ST | 14121024
| 458376 | 521314 | 16.5044 | 27.73 | 27.73 | 0 | 24-HR | ALL | 1ST | 14121024
| 458426 | 521314 | 16.3384 | 28.43 | 28.43 | 0 | 24-HR | ALL | 1ST | 14121024
| 458476 | 521314 | 16.1451 | 27.16 | 27.16 | 0 | 24-HR | ALL | 1ST | 14121024
| 458526 | 521314 | 15.9125 | 24.12 | 24.12 | 0 | 24-HR | ALL | 1ST | 14121024
| 458576 | 521314 | 15.5938 | 21.43 | 21.43 | 0 | 24-HR | ALL | 1ST | 14121024
| 458626 | 521314 | 15.2534 | 20.79 | 22 | 0 | 24-HR | ALL | 1ST | 14121024
| 458676 | 521314 | 14.9113 | 20.79 | 24 | 0 | 24-HR | ALL | 1ST | 14121024
| 458726 | 521314 | 14.5755 | 21.71 | 21.71 | 0 | 24-HR | ALL | 1ST | 14121024
| 458776 | 521314 | 14.1953 | 21.21 | 25 | 0 | 24-HR | ALL | 1ST | 14121024
| 458826 | 521314 | 13.8152 | 21.06 | 32 | 0 | 24-HR | ALL | 1ST | 14121024
| 458876 | 521314 | 13.4575 | 22.29 | 33 | 0 | 24-HR | ALL | 1ST | 14121024
| 458926 | 521314 | 13.0832 | 22.79 | 33 | 0 | 24-HR | ALL | 1ST | 14121024
| 458976 | 521314 | 12.6994 | 22.79 | 33 | 0 | 24-HR | ALL | 1ST | 14121024
| 453976 | 521364 | 2.7174 | 9.97 | 9.97 | 0 | 24-HR | ALL | 1ST | 14082524
| 454026 | 521364 | 2.8113 | 8.39 | 10 | 0 | 24-HR | ALL | 1ST | 14082524
| 454076 | 521364 | 2.9162 | 8.24 | 11 | 0 | 24-HR | ALL | 1ST | 14082524
| 454126 | 521364 | 3.028 | 8.24 | 8.24 | 0 | 24-HR | ALL | 1ST | 14082524
| 454176 | 521364 | 3.1427 | 7.43 | 7.43 | 0 | 24-HR | ALL | 1ST | 14082524
| 454226 | 521364 | 3.2659 | 7.04 | 7.04 | 0 | 24-HR | ALL | 1ST | 14082524
| 454276 | 521364 | 3.3987 | 7.15 | 10 | 0 | 24-HR | ALL | 1ST | 14082524
| 454326 | 521364 | 3.5428 | 8.04 | 11 | 0 | 24-HR | ALL | 1ST | 14082524
| 454376 | 521364 | 3.6824 | 6.72 | 11 | 0 | 24-HR | ALL | 1ST | 14082524
| 454426 | 521364 | 3.8312 | 5.78 | 13 | 0 | 24-HR | ALL | 1ST | 14082524
| 454476 | 521364 | 4.009 | 8.15 | 8.15 | 0 | 24-HR | ALL | 1ST | 14082524
| 454526 | 521364 | 4.1884 | 9.32 | 9.32 | 0 | 24-HR | ALL | 1ST | 14082524
| 454576 | 521364 | 4.3717 | 9.85 | 9.85 | 0 | 24-HR | ALL | 1ST | 14082524
| 454626 | 521364 | 4.5519 | 9 | 9 | 0 | 24-HR | ALL | 1ST | 14082524
| 454676 | 521364 | 4.7328 | 7.59 | 7.59 | 0 | 24-HR | ALL | 1ST | 14082524
| 454726 | 521364 | 4.9241 | 6.88 | 16 | 0 | 24-HR | ALL | 1ST | 14082524
| 454776 | 521364 | 5.1403 | 8.39 | 16 | 0 | 24-HR | ALL | 1ST | 14082524
| 454826 | 521364 | 5.3873 | 12.41 | 12.41 | 0 | 24-HR | ALL | 1ST | 14082524
| 454876 | 521364 | 5.6219 | 14.85 | 14.85 | 0 | 24-HR | ALL | 1ST | 14082524
| 454926 | 521364 | 5.7905 | 11.88 | 13 | 0 | 24-HR | ALL | 1ST | 14082524
| 454976 | 521364 | 5.9401 | 8.36 | 13 | 0 | 24-HR | ALL | 1ST | 14082524
| 455026 | 521364 | 6.1174 | 8.12 | 10 | 0 | 24-HR | ALL | 1ST | 14082524
| 455076 | 521364 | 6.2896 | 8.73 | 8.73 | 0 | 24-HR | ALL | 1ST | 14082524
| 455126 | 521364 | 6.4711 | 11.36 | 11.36 | 0 | 24-HR | ALL | 1ST | 14082524
| 455176 | 521364 | 6.628 | 14 | 14 | 0 | 24-HR | ALL | 1ST | 14082524
| 455226 | 521364 | 6.7092 | 14.12 | 14.12 | 0 | 24-HR | ALL | 1ST | 14082524
| 455276 | 521364 | 6.8036 | 12.08 | 12.08 | 0 | 24-HR | ALL | 1ST | 14080824
| 455326 | 521364 | 6.9349 | 11.88 | 11.88 | 0 | 24-HR | ALL | 1ST | 14080824
| 455376 | 521364 | 6.9977 | 11.27 | 11.27 | 0 | 24-HR | ALL | 1ST | 14080824
| 455426 | 521364 | 7.0247 | 12 | 12 | 0 | 24-HR | ALL | 1ST | 14080824
| 455476 | 521364 | 6.9656 | 12.03 | 12.03 | 0 | 24-HR | ALL | 1ST | 14080824
| 455526 | 521364 | 6.8915 | 14.39 | 14.39 | 0 | 24-HR | ALL | 1ST | 14080824
| 455576 | 521364 | 6.7698 | 17.5 | 17.5 | 0 | 24-HR | ALL | 1ST | 14080824
| 455626 | 521364 | 6.7266 | 17.78 | 17.78 | 0 | 24-HR | ALL | 1ST | 14042624
| 455676 | 521364 | 6.9039 | 19.4 | 19.4 | 0 | 24-HR | ALL | 1ST | 14042624
| 455726 | 521364 | 6.8125 | 16.64 | 16.64 | 0 | 24-HR | ALL | 1ST | 14042624
| 455776 | 521364 | 6.6003 | 14.21 | 14.21 | 0 | 24-HR | ALL | 1ST | 14042624
| 455826 | 521364 | 6.2904 | 13.12 | 13.12 | 0 | 24-HR | ALL | 1ST | 14042624
| 455876 | 521364 | 5.8787 | 13.44 | 13.44 | 0 | 24-HR | ALL | 1ST | 14042624
| 455926 | 521364 | 6.7964 | 14.85 | 14.85 | 0 | 24-HR | ALL | 1ST | 14080524
| 455976 | 521364 | 7.694 | 12.61 | 12.61 | 0 | 24-HR | ALL | 1ST | 14080524
| 456026 | 521364 | 8.6456 | 12.32 | 12.32 | 0 | 24-HR | ALL | 1ST | 14080524
| 456076 | 521364 | 9.5588 | 12.88 | 12.88 | 0 | 24-HR | ALL | 1ST | 14080524
| 456126 | 521364 | 10.2806 | 12.88 | 12.88 | 0 | 24-HR | ALL | 1ST | 14080524
| 456176 | 521364 | 10.8638 | 15.56 | 15.56 | 0 | 24-HR | ALL | 1ST | 14080524
| 456226 | 521364 | 10.9998 | 16.9 | 16.9 | 0 | 24-HR | ALL | 1ST | 14080524
| 456276 | 521364 | 10.5993 | 17.06 | 17.06 | 0 | 24-HR | ALL | 1ST | 14080524
| 456326 | 521364 | 9.6596 | 15.95 | 15.95 | 0 | 24-HR | ALL | 1ST | 14080524
| 456376 | 521364 | 9.3464 | 13.85 | 30 | 0 | 24-HR | ALL | 1ST | 14060224
| 456426 | 521364 | 9.0412 | 12.88 | 31 | 0 | 24-HR | ALL | 1ST | 14060224
| 456476 | 521364 | 8.4363 | 12 | 31 | 0 | 24-HR | ALL | 1ST | 14060224
| 456526 | 521364 | 7.6466 | 12.15 | 31 | 0 | 24-HR | ALL | 1ST | 14060224
| 456576 | 521364 | 7.4353 | 13.21 | 31 | 0 | 24-HR | ALL | 1ST | 14022324
| 456626 | 521364 | 8.7054 | 14.12 | 31 | 0 | 24-HR | ALL | 1ST | 14022324
| 456676 | 521364 | 9.5027 | 15.12 | 31 | 0 | 24-HR | ALL | 1ST | 14022324
| 456726 | 521364 | 9.7614 | 15.61 | 15.61 | 0 | 24-HR | ALL | 1ST | 14022324
| 456776 | 521364 | 9.4248 | 15.88 | 15.88 | 0 | 24-HR | ALL | 1ST | 14022324
| 456826 | 521364 | 8.6586 | 16.03 | 16.03 | 0 | 24-HR | ALL | 1ST | 14070424
| 456876 | 521364 | 8.3765 | 17.57 | 17.57 | 0 | 24-HR | ALL | 1ST | 14071624
| 456926 | 521364 | 8.4352 | 17.2 | 17.2 | 0 | 24-HR | ALL | 1ST | 14071624
| 456976 | 521364 | 8.2544 | 14.82 | 14.82 | 0 | 24-HR | ALL | 1ST | 14071624
| 457026 | 521364 | 7.9783 | 13.09 | 13.09 | 0 | 24-HR | ALL | 1ST | 14071624
| 457076 | 521364 | 7.6928 | 14.12 | 14.12 | 0 | 24-HR | ALL | 1ST | 14071624
| 457126 | 521364 | 7.278 | 15.12 | 15.12 | 0 | 24-HR | ALL | 1ST | 14071624
| 457176 | 521364 | 7.5508 | 15.12 | 20 | 0 | 24-HR | ALL | 1ST | 14021324
| 457226 | 521364 | 9.2886 | 15.83 | 20 | 0 | 24-HR | ALL | 1ST | 14021324
| 457276 | 521364 | 10.8785 | 15.97 | 15.97 | 0 | 24-HR | ALL | 1ST | 14021324
| 457326 | 521364 | 12.1919 | 15.12 | 18 | 0 | 24-HR | ALL | 1ST | 14021324
| 457376 | 521364 | 13.2677 | 14.64 | 18 | 0 | 24-HR | ALL | 1ST | 14021324
| 457426 | 521364 | 14.0415 | 13.94 | 17 | 0 | 24-HR | ALL | 1ST | 14021324
| 457476 | 521364 | 14.6836 | 15.27 | 17 | 0 | 24-HR | ALL | 1ST | 14021324
| 457526 | 521364 | 14.925 | 14.68 | 21 | 0 | 24-HR | ALL | 1ST | 14021324
| 457576 | 521364 | 14.8754 | 13.27 | 21 | 0 | 24-HR | ALL | 1ST | 14021324
| 457626 | 521364 | 14.8636 | 15.31 | 21 | 0 | 24-HR | ALL | 1ST | 14021324
| 457676 | 521364 | 14.713 | 17.36 | 29 | 0 | 24-HR | ALL | 1ST | 14081124
| 457726 | 521364 | 15.7073 | 18.97 | 29 | 0 | 24-HR | ALL | 1ST | 14081124
| 457776 | 521364 | 16.2689 | 17.3 | 29 | 0 | 24-HR | ALL | 1ST | 14081124
| 457826 | 521364 | 16.7386 | 17.12 | 31 | 0 | 24-HR | ALL | 1ST | 14081124
| 457876 | 521364 | 17.0405 | 17.15 | 31 | 0 | 24-HR | ALL | 1ST | 14081124
| 457926 | 521364 | 17.2577 | 18.53 | 31 | 0 | 24-HR | ALL | 1ST | 14081124
| 457976 | 521364 | 17.2189 | 18.63 | 31 | 0 | 24-HR | ALL | 1ST | 14081124
| 458026 | 521364 | 17.0209 | 17.88 | 31 | 0 | 24-HR | ALL | 1ST | 14122224
| 458076 | 521364 | 17.0109 | 17.27 | 30 | 0 | 24-HR | ALL | 1ST | 14122224
| 458126 | 521364 | 16.9846 | 17.88 | 21 | 0 | 24-HR | ALL | 1ST | 14122224
| 458176 | 521364 | 16.8303 | 17.91 | 32 | 0 | 24-HR | ALL | 1ST | 14122224
| 458226 | 521364 | 16.6212 | 18.27 | 22 | 0 | 24-HR | ALL | 1ST | 14122224
| 458276 | 521364 | 16.3118 | 18 | 23 | 0 | 24-HR | ALL | 1ST | 14122224
| 458326 | 521364 | 15.9806 | 18.25 | 23 | 0 | 24-HR | ALL | 1ST | 14122224
| 458376 | 521364 | 15.7677 | 23.76 | 23.76 | 0 | 24-HR | ALL | 1ST | 14122224
| 458426 | 521364 | 15.6777 | 23.08 | 23.08 | 0 | 24-HR | ALL | 1ST | 14121024
| 458476 | 521364 | 15.5321 | 21.37 | 21.37 | 0 | 24-HR | ALL | 1ST | 14121024
| 458526 | 521364 | 15.357 | 21.2 | 21.2 | 0 | 24-HR | ALL | 1ST | 14121024
| 458576 | 521364 | 15.1016 | 20.08 | 22 | 0 | 24-HR | ALL | 1ST | 14121024
| 458626 | 521364 | 14.8195 | 19.12 | 23 | 0 | 24-HR | ALL | 1ST | 14121024
| 458676 | 521364 | 14.5794 | 19.73 | 23 | 0 | 24-HR | ALL | 1ST | 14121024
| 458726 | 521364 | 14.3666 | 22.32 | 22.32 | 0 | 24-HR | ALL | 1ST | 14121024
| 458776 | 521364 | 14.0505 | 22 | 22 | 0 | 24-HR | ALL | 1ST | 14121024
| 458826 | 521364 | 13.7256 | 21.91 | 26 | 0 | 24-HR | ALL | 1ST | 14121024
| 458876 | 521364 | 13.4116 | 22.88 | 29 | 0 | 24-HR | ALL | 1ST | 14121024
| 458926 | 521364 | 13.0714 | 22.85 | 32 | 0 | 24-HR | ALL | 1ST | 14121024
| 458976 | 521364 | 12.7105 | 22 | 32 | 0 | 24-HR | ALL | 1ST | 14121024
| 453976 | 521414 | 2.7829 | 11.5 | 11.5 | 0 | 24-HR | ALL | 1ST | 14082524
| 454026 | 521414 | 2.8796 | 9.71 | 11 | 0 | 24-HR | ALL | 1ST | 14082524
| 454076 | 521414 | 2.9865 | 9.18 | 12 | 0 | 24-HR | ALL | 1ST | 14082524
| 454126 | 521414 | 3.0966 | 8 | 12 | 0 | 24-HR | ALL | 1ST | 14082524
| 454176 | 521414 | 3.2211 | 8.7 | 8.7 | 0 | 24-HR | ALL | 1ST | 14082524
| 454226 | 521414 | 3.3485 | 8.54 | 8.54 | 0 | 24-HR | ALL | 1ST | 14082524
| 454276 | 521414 | 3.4786 | 7.56 | 10 | 0 | 24-HR | ALL | 1ST | 14082524
| 454326 | 521414 | 3.6244 | 8.32 | 8.32 | 0 | 24-HR | ALL | 1ST | 14082524
| 454376 | 521414 | 3.7714 | 8 | 13 | 0 | 24-HR | ALL | 1ST | 14082524
| 454426 | 521414 | 3.9206 | 7.01 | 13 | 0 | 24-HR | ALL | 1ST | 14082524
| 454476 | 521414 | 4.0873 | 7.77 | 13 | 0 | 24-HR | ALL | 1ST | 14082524
| 454526 | 521414 | 4.2563 | 7.82 | 10 | 0 | 24-HR | ALL | 1ST | 14082524
| 454576 | 521414 | 4.4354 | 8.43 | 8.43 | 0 | 24-HR | ALL | 1ST | 14082524
| 454626 | 521414 | 4.6051 | 7.14 | 7.14 | 0 | 24-HR | ALL | 1ST | 14082524
| 454676 | 521414 | 4.7947 | 7.85 | 7.85 | 0 | 24-HR | ALL | 1ST | 14082524
| 454726 | 521414 | 4.9967 | 9.54 | 9.54 | 0 | 24-HR | ALL | 1ST | 14082524
| 454776 | 521414 | 5.1988 | 10.94 | 10.94 | 0 | 24-HR | ALL | 1ST | 14082524
| 454826 | 521414 | 5.4233 | 14.47 | 14.47 | 0 | 24-HR | ALL | 1ST | 14082524
| 454876 | 521414 | 5.6201 | 15.47 | 15.47 | 0 | 24-HR | ALL | 1ST | 14082524
| 454926 | 521414 | 5.7611 | 12.3 | 12.3 | 0 | 24-HR | ALL | 1ST | 14082524
| 454976 | 521414 | 5.8865 | 9.17 | 11 | 0 | 24-HR | ALL | 1ST | 14082524
| 455026 | 521414 | 6.0038 | 7 | 13 | 0 | 24-HR | ALL | 1ST | 14082524
| 455076 | 521414 | 6.1362 | 7.7 | 11 | 0 | 24-HR | ALL | 1ST | 14082524
| 455126 | 521414 | 6.2725 | 10.46 | 10.46 | 0 | 24-HR | ALL | 1ST | 14082524
| 455176 | 521414 | 6.3524 | 11.43 | 11.43 | 0 | 24-HR | ALL | 1ST | 14082524
| 455226 | 521414 | 6.5221 | 11.85 | 14 | 0 | 24-HR | ALL | 1ST | 14080824
| 455276 | 521414 | 6.657 | 12.54 | 12.54 | 0 | 24-HR | ALL | 1ST | 14080824
| 455326 | 521414 | 6.7279 | 12.54 | 14 | 0 | 24-HR | ALL | 1ST | 14080824
| 455376 | 521414 | 6.7331 | 12.17 | 12.17 | 0 | 24-HR | ALL | 1ST | 14080824
| 455426 | 521414 | 6.6631 | 11.2 | 11.2 | 0 | 24-HR | ALL | 1ST | 14080824
| 455476 | 521414 | 6.5686 | 12.01 | 12.01 | 0 | 24-HR | ALL | 1ST | 14080824
| 455526 | 521414 | 6.4075 | 12.46 | 12.46 | 0 | 24-HR | ALL | 1ST | 14080824
| 455576 | 521414 | 6.3864 | 13.82 | 13.82 | 0 | 24-HR | ALL | 1ST | 14042624
| 455626 | 521414 | 6.5537 | 15 | 15 | 0 | 24-HR | ALL | 1ST | 14042624
| 455676 | 521414 | 6.5883 | 14.91 | 14.91 | 0 | 24-HR | ALL | 1ST | 14042624
| 455726 | 521414 | 6.4741 | 13.75 | 13.75 | 0 | 24-HR | ALL | 1ST | 14042624
| 455776 | 521414 | 6.2446 | 12.96 | 12.96 | 0 | 24-HR | ALL | 1ST | 14042624
| 455826 | 521414 | 5.8411 | 10.76 | 13 | 0 | 24-HR | ALL | 1ST | 14042624
| 455876 | 521414 | 6.5667 | 11.82 | 11.82 | 0 | 24-HR | ALL | 1ST | 14100624
| 455926 | 521414 | 7.2898 | 13.44 | 13.44 | 0 | 24-HR | ALL | 1ST | 14100624
| 455976 | 521414 | 7.9056 | 11.93 | 11.93 | 0 | 24-HR | ALL | 1ST | 14080524
| 456026 | 521414 | 8.7546 | 10.65 | 13 | 0 | 24-HR | ALL | 1ST | 14080524
| 456076 | 521414 | 9.5624 | 11.03 | 14 | 0 | 24-HR | ALL | 1ST | 14080524
| 456126 | 521414 | 10.2287 | 12.32 | 14 | 0 | 24-HR | ALL | 1ST | 14080524
| 456176 | 521414 | 10.6409 | 13.98 | 13.98 | 0 | 24-HR | ALL | 1ST | 14080524
| 456226 | 521414 | 10.6785 | 15.37 | 15.37 | 0 | 24-HR | ALL | 1ST | 14080524
| 456276 | 521414 | 10.2415 | 15.75 | 15.75 | 0 | 24-HR | ALL | 1ST | 14080524
| 456326 | 521414 | 9.3832 | 16.09 | 16.09 | 0 | 24-HR | ALL | 1ST | 14080524
| 456376 | 521414 | 9.1418 | 13.43 | 31 | 0 | 24-HR | ALL | 1ST | 14060224
| 456426 | 521414 | 8.8379 | 12.46 | 31 | 0 | 24-HR | ALL | 1ST | 14060224
| 456476 | 521414 | 8.293 | 12.2 | 31 | 0 | 24-HR | ALL | 1ST | 14060224
| 456526 | 521414 | 7.5604 | 12 | 31 | 0 | 24-HR | ALL | 1ST | 14041624
| 456576 | 521414 | 7.771 | 11.62 | 31 | 0 | 24-HR | ALL | 1ST | 14022324
| 456626 | 521414 | 8.9088 | 11.46 | 31 | 0 | 24-HR | ALL | 1ST | 14022324
| 456676 | 521414 | 9.7457 | 12.96 | 31 | 0 | 24-HR | ALL | 1ST | 14022324
| 456726 | 521414 | 10.2754 | 15.53 | 15.53 | 0 | 24-HR | ALL | 1ST | 14022324
| 456776 | 521414 | 10.0656 | 16 | 16 | 0 | 24-HR | ALL | 1ST | 14022324
| 456826 | 521414 | 9.2908 | 16.02 | 16.02 | 0 | 24-HR | ALL | 1ST | 14022324
| 456876 | 521414 | 8.4348 | 16.86 | 16.86 | 0 | 24-HR | ALL | 1ST | 14070424
| 456926 | 521414 | 8.2536 | 16.83 | 16.83 | 0 | 24-HR | ALL | 1ST | 14071624
| 456976 | 521414 | 8.1726 | 15.5 | 15.5 | 0 | 24-HR | ALL | 1ST | 14071624
| 457026 | 521414 | 7.9421 | 13.3 | 13.3 | 0 | 24-HR | ALL | 1ST | 14071624
| 457076 | 521414 | 7.6914 | 13.36 | 13.36 | 0 | 24-HR | ALL | 1ST | 14071624
| 457126 | 521414 | 7.3707 | 14.57 | 14.57 | 0 | 24-HR | ALL | 1ST | 14071624
| 457176 | 521414 | 6.9307 | 15.54 | 15.54 | 0 | 24-HR | ALL | 1ST | 14071624
| 457226 | 521414 | 7.7703 | 15.64 | 15.64 | 0 | 24-HR | ALL | 1ST | 14021324
| 457276 | 521414 | 9.1952 | 14.01 | 14.01 | 0 | 24-HR | ALL | 1ST | 14021324
| 457326 | 521414 | 10.5731 | 14.08 | 16 | 0 | 24-HR | ALL | 1ST | 14021324
| 457376 | 521414 | 11.7106 | 13.46 | 16 | 0 | 24-HR | ALL | 1ST | 14021324
| 457426 | 521414 | 12.7567 | 15.03 | 15.03 | 0 | 24-HR | ALL | 1ST | 14021324
| 457476 | 521414 | 13.4774 | 15.3 | 17 | 0 | 24-HR | ALL | 1ST | 14021324
| 457526 | 521414 | 13.9031 | 14.83 | 21 | 0 | 24-HR | ALL | 1ST | 14021324
| 457576 | 521414 | 14.12 | 14.57 | 21 | 0 | 24-HR | ALL | 1ST | 14021324
| 457626 | 521414 | 14.2998 | 16.94 | 21 | 0 | 24-HR | ALL | 1ST | 14021324
| 457676 | 521414 | 14.2736 | 18.91 | 29 | 0 | 24-HR | ALL | 1ST | 14021324
| 457726 | 521414 | 14.0778 | 20.59 | 29 | 0 | 24-HR | ALL | 1ST | 14021324
| 457776 | 521414 | 14.8724 | 21.01 | 29 | 0 | 24-HR | ALL | 1ST | 14081124
| 457826 | 521414 | 15.3105 | 17.64 | 31 | 0 | 24-HR | ALL | 1ST | 14081124
| 457876 | 521414 | 15.7576 | 17 | 31 | 0 | 24-HR | ALL | 1ST | 14081124
| 457926 | 521414 | 16.142 | 18.01 | 31 | 0 | 24-HR | ALL | 1ST | 14081124
| 457976 | 521414 | 16.4647 | 20.46 | 31 | 0 | 24-HR | ALL | 1ST | 14081124
| 458026 | 521414 | 16.3799 | 18.96 | 31 | 0 | 24-HR | ALL | 1ST | 14081124
| 458076 | 521414 | 16.1965 | 17.83 | 30 | 0 | 24-HR | ALL | 1ST | 14081124
| 458126 | 521414 | 16.1903 | 18.94 | 18.94 | 0 | 24-HR | ALL | 1ST | 14122224
| 458176 | 521414 | 16.2258 | 20.09 | 20.09 | 0 | 24-HR | ALL | 1ST | 14122224
| 458226 | 521414 | 16.085 | 19.68 | 19.68 | 0 | 24-HR | ALL | 1ST | 14122224
| 458276 | 521414 | 15.8425 | 18.64 | 23 | 0 | 24-HR | ALL | 1ST | 14122224
| 458326 | 521414 | 15.5394 | 17.46 | 25 | 0 | 24-HR | ALL | 1ST | 14122224
| 458376 | 521414 | 15.3331 | 19.16 | 29 | 0 | 24-HR | ALL | 1ST | 14122224
| 458426 | 521414 | 15.0585 | 20.46 | 29 | 0 | 24-HR | ALL | 1ST | 14122224
| 458476 | 521414 | 14.7536 | 20.47 | 22 | 0 | 24-HR | ALL | 1ST | 14121024
| 458526 | 521414 | 14.7056 | 21.38 | 21.38 | 0 | 24-HR | ALL | 1ST | 14121024
| 458576 | 521414 | 14.5149 | 19.64 | 23 | 0 | 24-HR | ALL | 1ST | 14121024
| 458626 | 521414 | 14.33 | 19.03 | 22 | 0 | 24-HR | ALL | 1ST | 14121024
| 458676 | 521414 | 14.2058 | 20.7 | 20.7 | 0 | 24-HR | ALL | 1ST | 14121024
| 458726 | 521414 | 13.9752 | 20.46 | 20.46 | 0 | 24-HR | ALL | 1ST | 14121024
| 458776 | 521414 | 13.7311 | 20.46 | 22 | 0 | 24-HR | ALL | 1ST | 14121024
| 458826 | 521414 | 13.4809 | 20.83 | 23 | 0 | 24-HR | ALL | 1ST | 14121024
| 458876 | 521414 | 13.2219 | 21.82 | 28 | 0 | 24-HR | ALL | 1ST | 14121024
| 458926 | 521414 | 12.9441 | 22.46 | 30 | 0 | 24-HR | ALL | 1ST | 14121024
| 458976 | 521414 | 12.6375 | 22.14 | 31 | 0 | 24-HR | ALL | 1ST | 14121024
| 453976 | 521464 | 2.8457 | 12.52 | 12.52 | 0 | 24-HR | ALL | 1ST | 14082524
| 454026 | 521464 | 2.9421 | 9.88 | 9.88 | 0 | 24-HR | ALL | 1ST | 14082524
| 454076 | 521464 | 3.0471 | 8.22 | 10 | 0 | 24-HR | ALL | 1ST | 14082524
| 454126 | 521464 | 3.1582 | 6.78 | 10 | 0 | 24-HR | ALL | 1ST | 14082524
| 454176 | 521464 | 3.2839 | 7.42 | 8 | 0 | 24-HR | ALL | 1ST | 14082524
| 454226 | 521464 | 3.415 | 7.79 | 7.79 | 0 | 24-HR | ALL | 1ST | 14082524
| 454276 | 521464 | 3.5507 | 7.8 | 9 | 0 | 24-HR | ALL | 1ST | 14082524
| 454326 | 521464 | 3.6945 | 8.15 | 8.15 | 0 | 24-HR | ALL | 1ST | 14082524
| 454376 | 521464 | 3.8405 | 7.77 | 13 | 0 | 24-HR | ALL | 1ST | 14082524
| 454426 | 521464 | 3.9773 | 4.98 | 13 | 0 | 24-HR | ALL | 1ST | 14082524
| 454476 | 521464 | 4.1335 | 4.76 | 13 | 0 | 24-HR | ALL | 1ST | 14082524
| 454526 | 521464 | 4.3087 | 6.65 | 9 | 0 | 24-HR | ALL | 1ST | 14082524
| 454576 | 521464 | 4.4782 | 7 | 7 | 0 | 24-HR | ALL | 1ST | 14082524
| 454626 | 521464 | 4.647 | 6.85 | 8 | 0 | 24-HR | ALL | 1ST | 14082524
| 454676 | 521464 | 4.8102 | 5.87 | 8 | 0 | 24-HR | ALL | 1ST | 14082524
| 454726 | 521464 | 5.0139 | 9.59 | 9.59 | 0 | 24-HR | ALL | 1ST | 14082524
| 454776 | 521464 | 5.1948 | 10.7 | 10.7 | 0 | 24-HR | ALL | 1ST | 14082524
| 454826 | 521464 | 5.3992 | 14.51 | 14.51 | 0 | 24-HR | ALL | 1ST | 14082524
| 454876 | 521464 | 5.5829 | 16.71 | 16.71 | 0 | 24-HR | ALL | 1ST | 14082524
| 454926 | 521464 | 5.694 | 13.3 | 13.3 | 0 | 24-HR | ALL | 1ST | 14082524
| 454976 | 521464 | 5.7924 | 10.49 | 10.49 | 0 | 24-HR | ALL | 1ST | 14082524
| 455026 | 521464 | 5.8622 | 7.25 | 13 | 0 | 24-HR | ALL | 1ST | 14082524
| 455076 | 521464 | 5.97 | 9.12 | 13 | 0 | 24-HR | ALL | 1ST | 14082524
| 455126 | 521464 | 6.0694 | 9.64 | 12 | 0 | 24-HR | ALL | 1ST | 14080824
| 455176 | 521464 | 6.2059 | 9.03 | 13 | 0 | 24-HR | ALL | 1ST | 14080824
| 455226 | 521464 | 6.3524 | 11.39 | 12 | 0 | 24-HR | ALL | 1ST | 14080824
| 455276 | 521464 | 6.5 | 16.08 | 16.08 | 0 | 24-HR | ALL | 1ST | 14080824
| 455326 | 521464 | 6.5187 | 16.19 | 16.19 | 0 | 24-HR | ALL | 1ST | 14080824
| 455376 | 521464 | 6.4397 | 14.03 | 14.03 | 0 | 24-HR | ALL | 1ST | 14080824
| 455426 | 521464 | 6.3066 | 12 | 12 | 0 | 24-HR | ALL | 1ST | 14080824
| 455476 | 521464 | 6.1594 | 12 | 12 | 0 | 24-HR | ALL | 1ST | 14080824
| 455526 | 521464 | 6.1326 | 12.7 | 23 | 0 | 24-HR | ALL | 1ST | 14042624
| 455576 | 521464 | 6.3164 | 14.36 | 23 | 0 | 24-HR | ALL | 1ST | 14042624
| 455626 | 521464 | 6.3683 | 14.01 | 23 | 0 | 24-HR | ALL | 1ST | 14042624
| 455676 | 521464 | 6.3386 | 14.21 | 21 | 0 | 24-HR | ALL | 1ST | 14042624
| 455726 | 521464 | 6.1623 | 13.21 | 13.21 | 0 | 24-HR | ALL | 1ST | 14042624
| 455776 | 521464 | 5.8879 | 12.98 | 14 | 0 | 24-HR | ALL | 1ST | 14042624
| 455826 | 521464 | 6.4999 | 10.82 | 15 | 0 | 24-HR | ALL | 1ST | 14100624
| 455876 | 521464 | 7.204 | 10 | 15 | 0 | 24-HR | ALL | 1ST | 14100624
| 455926 | 521464 | 7.7525 | 11.03 | 15 | 0 | 24-HR | ALL | 1ST | 14100624
| 455976 | 521464 | 8.0825 | 12.15 | 12.15 | 0 | 24-HR | ALL | 1ST | 14080524
| 456026 | 521464 | 8.8787 | 11.35 | 11.35 | 0 | 24-HR | ALL | 1ST | 14080524
| 456076 | 521464 | 9.5346 | 10.03 | 14 | 0 | 24-HR | ALL | 1ST | 14080524
| 456126 | 521464 | 10.1096 | 11.7 | 11.7 | 0 | 24-HR | ALL | 1ST | 14080524
| 456176 | 521464 | 10.3542 | 12 | 12 | 0 | 24-HR | ALL | 1ST | 14080524
| 456226 | 521464 | 10.2386 | 12.02 | 12.02 | 0 | 24-HR | ALL | 1ST | 14080524
| 456276 | 521464 | 9.7755 | 12.79 | 12.79 | 0 | 24-HR | ALL | 1ST | 14080524
| 456326 | 521464 | 8.9845 | 14.5 | 14.5 | 0 | 24-HR | ALL | 1ST | 14080524
| 456376 | 521464 | 9.2996 | 12.76 | 30 | 0 | 24-HR | ALL | 1ST | 14020824
| 456426 | 521464 | 9.1171 | 11.79 | 31 | 0 | 24-HR | ALL | 1ST | 14020824
| 456476 | 521464 | 8.3969 | 11.87 | 31 | 0 | 24-HR | ALL | 1ST | 14020824
| 456526 | 521464 | 7.6137 | 12.98 | 31 | 0 | 24-HR | ALL | 1ST | 14041624
| 456576 | 521464 | 8.2378 | 12.06 | 31 | 0 | 24-HR | ALL | 1ST | 14022324
| 456626 | 521464 | 9.2968 | 11 | 31 | 0 | 24-HR | ALL | 1ST | 14022324
| 456676 | 521464 | 10.0054 | 11.08 | 31 | 0 | 24-HR | ALL | 1ST | 14022324
| 456726 | 521464 | 10.6211 | 14.48 | 16 | 0 | 24-HR | ALL | 1ST | 14022324
| 456776 | 521464 | 10.5045 | 15.15 | 15.15 | 0 | 24-HR | ALL | 1ST | 14022324
| 456826 | 521464 | 9.9114 | 15.79 | 15.79 | 0 | 24-HR | ALL | 1ST | 14022324
| 456876 | 521464 | 8.8395 | 16.48 | 16.48 | 0 | 24-HR | ALL | 1ST | 14022324
| 456926 | 521464 | 8.054 | 17 | 17 | 0 | 24-HR | ALL | 1ST | 14071624
| 456976 | 521464 | 8.0665 | 16.95 | 16.95 | 0 | 24-HR | ALL | 1ST | 14071624
| 457026 | 521464 | 7.8581 | 13.97 | 13.97 | 0 | 24-HR | ALL | 1ST | 14071624
| 457076 | 521464 | 7.6546 | 13.65 | 17 | 0 | 24-HR | ALL | 1ST | 14071624
| 457126 | 521464 | 7.4153 | 15.24 | 15.24 | 0 | 24-HR | ALL | 1ST | 14071624
| 457176 | 521464 | 7.0732 | 16.76 | 16.76 | 0 | 24-HR | ALL | 1ST | 14071624
| 457226 | 521464 | 7.1858 | 16.64 | 16.64 | 0 | 24-HR | ALL | 1ST | 14022124
| 457276 | 521464 | 7.888 | 14.18 | 14.18 | 0 | 24-HR | ALL | 1ST | 14122124
| 457326 | 521464 | 9.0873 | 13.21 | 14 | 0 | 24-HR | ALL | 1ST | 14021324
| 457376 | 521464 | 10.3016 | 13.57 | 13.57 | 0 | 24-HR | ALL | 1ST | 14021324
| 457426 | 521464 | 11.4562 | 16.02 | 16.02 | 0 | 24-HR | ALL | 1ST | 14021324
| 457476 | 521464 | 12.3438 | 17.33 | 17.33 | 0 | 24-HR | ALL | 1ST | 14021324
| 457526 | 521464 | 12.9533 | 17.56 | 20 | 0 | 24-HR | ALL | 1ST | 14021324
| 457576 | 521464 | 13.2872 | 16.66 | 20 | 0 | 24-HR | ALL | 1ST | 14021324
| 457626 | 521464 | 13.5849 | 18.52 | 18.52 | 0 | 24-HR | ALL | 1ST | 14021324
| 457676 | 521464 | 13.7255 | 20.8 | 29 | 0 | 24-HR | ALL | 1ST | 14021324
| 457726 | 521464 | 13.6437 | 23.42 | 29 | 0 | 24-HR | ALL | 1ST | 14021324
| 457776 | 521464 | 13.347 | 21.34 | 29 | 0 | 24-HR | ALL | 1ST | 14021324
| 457826 | 521464 | 13.6891 | 16.64 | 31 | 0 | 24-HR | ALL | 1ST | 14081124
| 457876 | 521464 | 14.2722 | 15.82 | 31 | 0 | 24-HR | ALL | 1ST | 14081124
| 457926 | 521464 | 14.8521 | 17.48 | 31 | 0 | 24-HR | ALL | 1ST | 14081124
| 457976 | 521464 | 15.2879 | 19.15 | 31 | 0 | 24-HR | ALL | 1ST | 14081124
| 458026 | 521464 | 15.3992 | 17.74 | 31 | 0 | 24-HR | ALL | 1ST | 14081124
| 458076 | 521464 | 15.4286 | 17.1 | 27 | 0 | 24-HR | ALL | 1ST | 14081124
| 458126 | 521464 | 15.5029 | 19.3 | 19.3 | 0 | 24-HR | ALL | 1ST | 14081124
| 458176 | 521464 | 15.4572 | 21.77 | 21.77 | 0 | 24-HR | ALL | 1ST | 14081124
| 458226 | 521464 | 15.3777 | 20.37 | 20.37 | 0 | 24-HR | ALL | 1ST | 14122224
| 458276 | 521464 | 15.1575 | 17.64 | 22 | 0 | 24-HR | ALL | 1ST | 14122224
| 458326 | 521464 | 14.9776 | 16.79 | 29 | 0 | 24-HR | ALL | 1ST | 14122224
| 458376 | 521464 | 14.7927 | 16.94 | 29 | 0 | 24-HR | ALL | 1ST | 14122224
| 458426 | 521464 | 14.5944 | 17.87 | 29 | 0 | 24-HR | ALL | 1ST | 14122224
| 458476 | 521464 | 14.3207 | 18.05 | 29 | 0 | 24-HR | ALL | 1ST | 14122224
| 458526 | 521464 | 14.1027 | 20.48 | 28 | 0 | 24-HR | ALL | 1ST | 14122224
| 458576 | 521464 | 13.8378 | 19.5 | 23 | 0 | 24-HR | ALL | 1ST | 14121024
| 458626 | 521464 | 13.7374 | 19.02 | 23 | 0 | 24-HR | ALL | 1ST | 14121024
| 458676 | 521464 | 13.6285 | 19.24 | 22 | 0 | 24-HR | ALL | 1ST | 14121024
| 458726 | 521464 | 13.4655 | 18.87 | 22 | 0 | 24-HR | ALL | 1ST | 14121024
| 458776 | 521464 | 13.3285 | 20 | 22 | 0 | 24-HR | ALL | 1ST | 14121024
| 458826 | 521464 | 13.145 | 20.55 | 22 | 0 | 24-HR | ALL | 1ST | 14121024
| 458876 | 521464 | 12.9212 | 20.5 | 24 | 0 | 24-HR | ALL | 1ST | 14121024
| 458926 | 521464 | 12.6974 | 21 | 25 | 0 | 24-HR | ALL | 1ST | 14121024
| 458976 | 521464 | 12.4593 | 21.84 | 25 | 0 | 24-HR | ALL | 1ST | 14121024
| 453976 | 521514 | 2.8913 | 9.21 | 12 | 0 | 24-HR | ALL | 1ST | 14082524
| 454026 | 521514 | 2.9922 | 7.43 | 10 | 0 | 24-HR | ALL | 1ST | 14082524
| 454076 | 521514 | 3.103 | 6.96 | 12 | 0 | 24-HR | ALL | 1ST | 14082524
| 454126 | 521514 | 3.217 | 6 | 12 | 0 | 24-HR | ALL | 1ST | 14082524
| 454176 | 521514 | 3.3433 | 6.66 | 10 | 0 | 24-HR | ALL | 1ST | 14082524
| 454226 | 521514 | 3.474 | 7 | 7 | 0 | 24-HR | ALL | 1ST | 14082524
| 454276 | 521514 | 3.6088 | 7.03 | 9 | 0 | 24-HR | ALL | 1ST | 14082524
| 454326 | 521514 | 3.7576 | 8.7 | 8.7 | 0 | 24-HR | ALL | 1ST | 14082524
| 454376 | 521514 | 3.8975 | 7.72 | 13 | 0 | 24-HR | ALL | 1ST | 14082524
| 454426 | 521514 | 4.0362 | 5.9 | 13 | 0 | 24-HR | ALL | 1ST | 14082524
| 454476 | 521514 | 4.1904 | 6.14 | 12 | 0 | 24-HR | ALL | 1ST | 14082524
| 454526 | 521514 | 4.345 | 6.04 | 8 | 0 | 24-HR | ALL | 1ST | 14082524
| 454576 | 521514 | 4.5027 | 6.15 | 6.15 | 0 | 24-HR | ALL | 1ST | 14082524
| 454626 | 521514 | 4.6612 | 6.3 | 8 | 0 | 24-HR | ALL | 1ST | 14082524
| 454676 | 521514 | 4.8163 | 6.16 | 9 | 0 | 24-HR | ALL | 1ST | 14082524
| 454726 | 521514 | 4.993 | 8.88 | 8.88 | 0 | 24-HR | ALL | 1ST | 14082524
| 454776 | 521514 | 5.1564 | 10.43 | 10.43 | 0 | 24-HR | ALL | 1ST | 14082524
| 454826 | 521514 | 5.3186 | 12.53 | 12.53 | 0 | 24-HR | ALL | 1ST | 14082524
| 454876 | 521514 | 5.4865 | 16.07 | 16.07 | 0 | 24-HR | ALL | 1ST | 14082524
| 454926 | 521514 | 5.6028 | 15.86 | 15.86 | 0 | 24-HR | ALL | 1ST | 14082524
| 454976 | 521514 | 5.6507 | 11.28 | 11.28 | 0 | 24-HR | ALL | 1ST | 14082524
| 455026 | 521514 | 5.6975 | 8.91 | 13 | 0 | 24-HR | ALL | 1ST | 14082524
| 455076 | 521514 | 5.8234 | 9.47 | 13 | 0 | 24-HR | ALL | 1ST | 14080824
| 455126 | 521514 | 5.9611 | 9.96 | 12 | 0 | 24-HR | ALL | 1ST | 14080824
| 455176 | 521514 | 6.0567 | 9.91 | 15 | 0 | 24-HR | ALL | 1ST | 14080824
| 455226 | 521514 | 6.1506 | 12.27 | 14 | 0 | 24-HR | ALL | 1ST | 14080824
| 455276 | 521514 | 6.2681 | 18.44 | 18.44 | 0 | 24-HR | ALL | 1ST | 14080824
| 455326 | 521514 | 6.2748 | 20.49 | 20.49 | 0 | 24-HR | ALL | 1ST | 14080824
| 455376 | 521514 | 6.1471 | 17.63 | 17.63 | 0 | 24-HR | ALL | 1ST | 14080824
| 455426 | 521514 | 5.9328 | 12.56 | 12.56 | 0 | 24-HR | ALL | 1ST | 14080824
| 455476 | 521514 | 5.9113 | 12.85 | 12.85 | 0 | 24-HR | ALL | 1ST | 14042624
| 455526 | 521514 | 6.0357 | 12.09 | 23 | 0 | 24-HR | ALL | 1ST | 14042624
| 455576 | 521514 | 6.1238 | 12.61 | 23 | 0 | 24-HR | ALL | 1ST | 14042624
| 455626 | 521514 | 6.1548 | 14.05 | 23 | 0 | 24-HR | ALL | 1ST | 14042624
| 455676 | 521514 | 6.0862 | 15.27 | 23 | 0 | 24-HR | ALL | 1ST | 14042624
| 455726 | 521514 | 5.8378 | 13.68 | 23 | 0 | 24-HR | ALL | 1ST | 14042624
| 455776 | 521514 | 6.5235 | 12.97 | 18 | 0 | 24-HR | ALL | 1ST | 14100624
| 455826 | 521514 | 7.2766 | 11.34 | 14 | 0 | 24-HR | ALL | 1ST | 14100624
| 455876 | 521514 | 7.8723 | 10.88 | 14 | 0 | 24-HR | ALL | 1ST | 14100624
| 455926 | 521514 | 8.2051 | 11.05 | 13 | 0 | 24-HR | ALL | 1ST | 14100624
| 455976 | 521514 | 8.2891 | 12.96 | 12.96 | 0 | 24-HR | ALL | 1ST | 14100624
| 456026 | 521514 | 8.8641 | 9.72 | 9.72 | 0 | 24-HR | ALL | 1ST | 14080524
| 456076 | 521514 | 9.4865 | 10.03 | 10.03 | 0 | 24-HR | ALL | 1ST | 14080524
| 456126 | 521514 | 9.9889 | 12.31 | 12.31 | 0 | 24-HR | ALL | 1ST | 14080524
| 456176 | 521514 | 10.1212 | 12 | 12 | 0 | 24-HR | ALL | 1ST | 14080524
| 456226 | 521514 | 9.9758 | 12.85 | 12.85 | 0 | 24-HR | ALL | 1ST | 14080524
| 456276 | 521514 | 9.6648 | 12 | 12 | 0 | 24-HR | ALL | 1ST | 14010524
| 456326 | 521514 | 9.5725 | 13.44 | 13.44 | 0 | 24-HR | ALL | 1ST | 14020824
| 456376 | 521514 | 10.0201 | 12.82 | 12.82 | 0 | 24-HR | ALL | 1ST | 14020824
| 456426 | 521514 | 9.6972 | 11 | 31 | 0 | 24-HR | ALL | 1ST | 14020824
| 456476 | 521514 | 8.9539 | 11.36 | 31 | 0 | 24-HR | ALL | 1ST | 14020824
| 456526 | 521514 | 7.7786 | 12.15 | 31 | 0 | 24-HR | ALL | 1ST | 14020824
| 456576 | 521514 | 8.5842 | 12.3 | 31 | 0 | 24-HR | ALL | 1ST | 14022324
| 456626 | 521514 | 9.7035 | 11.88 | 31 | 0 | 24-HR | ALL | 1ST | 14022324
| 456676 | 521514 | 10.4469 | 11.88 | 31 | 0 | 24-HR | ALL | 1ST | 14022324
| 456726 | 521514 | 10.8527 | 12.82 | 18 | 0 | 24-HR | ALL | 1ST | 14022324
| 456776 | 521514 | 10.7631 | 13.17 | 16 | 0 | 24-HR | ALL | 1ST | 14022324
| 456826 | 521514 | 10.2948 | 14.12 | 16 | 0 | 24-HR | ALL | 1ST | 14022324
| 456876 | 521514 | 9.3497 | 14.82 | 14.82 | 0 | 24-HR | ALL | 1ST | 14022324
| 456926 | 521514 | 8.1138 | 16.12 | 16.12 | 0 | 24-HR | ALL | 1ST | 14070424
| 456976 | 521514 | 7.8622 | 16.97 | 16.97 | 0 | 24-HR | ALL | 1ST | 14071624
| 457026 | 521514 | 7.7479 | 15.3 | 15.3 | 0 | 24-HR | ALL | 1ST | 14071624
| 457076 | 521514 | 7.5836 | 14.72 | 17 | 0 | 24-HR | ALL | 1ST | 14071624
| 457126 | 521514 | 7.4227 | 16.88 | 16.88 | 0 | 24-HR | ALL | 1ST | 14071624
| 457176 | 521514 | 7.0995 | 17 | 17 | 0 | 24-HR | ALL | 1ST | 14071624
| 457226 | 521514 | 7.0712 | 15.76 | 15.76 | 0 | 24-HR | ALL | 1ST | 14022124
| 457276 | 521514 | 7.3169 | 14.97 | 14.97 | 0 | 24-HR | ALL | 1ST | 14022124
| 457326 | 521514 | 8.3368 | 14 | 14 | 0 | 24-HR | ALL | 1ST | 14122124
| 457376 | 521514 | 9.4506 | 14.04 | 14.04 | 0 | 24-HR | ALL | 1ST | 14122124
| 457426 | 521514 | 10.5402 | 16.14 | 16.14 | 0 | 24-HR | ALL | 1ST | 14122124
| 457476 | 521514 | 11.6836 | 23.28 | 23.28 | 0 | 24-HR | ALL | 1ST | 14122124
| 457526 | 521514 | 12.1434 | 24.03 | 24.03 | 0 | 24-HR | ALL | 1ST | 14122124
| 457576 | 521514 | 12.5041 | 21.61 | 21.61 | 0 | 24-HR | ALL | 1ST | 14021324
| 457626 | 521514 | 12.7407 | 19.53 | 19.53 | 0 | 24-HR | ALL | 1ST | 14021324
| 457676 | 521514 | 12.9603 | 20.77 | 20.77 | 0 | 24-HR | ALL | 1ST | 14021324
| 457726 | 521514 | 13.0191 | 24.15 | 24.15 | 0 | 24-HR | ALL | 1ST | 14021324
| 457776 | 521514 | 12.8965 | 22.91 | 22.91 | 0 | 24-HR | ALL | 1ST | 14021324
| 457826 | 521514 | 12.4873 | 17.76 | 29 | 0 | 24-HR | ALL | 1ST | 14021324
| 457876 | 521514 | 12.8033 | 15.86 | 31 | 0 | 24-HR | ALL | 1ST | 14081124
| 457926 | 521514 | 13.3735 | 15.21 | 31 | 0 | 24-HR | ALL | 1ST | 14081124
| 457976 | 521514 | 13.8925 | 16.05 | 31 | 0 | 24-HR | ALL | 1ST | 14081124
| 458026 | 521514 | 14.2872 | 16.95 | 30 | 0 | 24-HR | ALL | 1ST | 14081124
| 458076 | 521514 | 14.4136 | 15.12 | 27 | 0 | 24-HR | ALL | 1ST | 14081124
| 458126 | 521514 | 14.5651 | 15.97 | 19 | 0 | 24-HR | ALL | 1ST | 14081124
| 458176 | 521514 | 14.7799 | 20.18 | 20.18 | 0 | 24-HR | ALL | 1ST | 14081124
| 458226 | 521514 | 14.6995 | 20.61 | 20.61 | 0 | 24-HR | ALL | 1ST | 14081124
| 458276 | 521514 | 14.4238 | 17.64 | 29 | 0 | 24-HR | ALL | 1ST | 14122224
| 458326 | 521514 | 14.347 | 16.88 | 29 | 0 | 24-HR | ALL | 1ST | 14122224
| 458376 | 521514 | 14.2506 | 16.96 | 29 | 0 | 24-HR | ALL | 1ST | 14122224
| 458426 | 521514 | 14.1389 | 17.92 | 29 | 0 | 24-HR | ALL | 1ST | 14122224
| 458476 | 521514 | 13.9421 | 18 | 29 | 0 | 24-HR | ALL | 1ST | 14122224
| 458526 | 521514 | 13.7354 | 18.82 | 29 | 0 | 24-HR | ALL | 1ST | 14122224
| 458576 | 521514 | 13.4585 | 18.68 | 28 | 0 | 24-HR | ALL | 1ST | 14122224
| 458626 | 521514 | 13.1421 | 18.12 | 23 | 0 | 24-HR | ALL | 1ST | 14122224
| 458676 | 521514 | 13.0022 | 18.73 | 21 | 0 | 24-HR | ALL | 1ST | 14121024
| 458726 | 521514 | 12.9078 | 18.36 | 22 | 0 | 24-HR | ALL | 1ST | 14121024
| 458776 | 521514 | 12.8508 | 20 | 20 | 0 | 24-HR | ALL | 1ST | 14121024
| 458826 | 521514 | 12.7096 | 20 | 20 | 0 | 24-HR | ALL | 1ST | 14121024
| 458876 | 521514 | 12.5449 | 20 | 23 | 0 | 24-HR | ALL | 1ST | 14121024
| 458926 | 521514 | 12.3645 | 20.15 | 24 | 0 | 24-HR | ALL | 1ST | 14121024
| 458976 | 521514 | 12.1984 | 21.78 | 24 | 0 | 24-HR | ALL | 1ST | 14121024
| 453976 | 521564 | 2.9452 | 9.06 | 9.06 | 0 | 24-HR | ALL | 1ST | 14082524
| 454026 | 521564 | 3.0512 | 8.38 | 8.38 | 0 | 24-HR | ALL | 1ST | 14082524
| 454076 | 521564 | 3.1674 | 9.09 | 9.09 | 0 | 24-HR | ALL | 1ST | 14082524
| 454126 | 521564 | 3.2817 | 8.09 | 10 | 0 | 24-HR | ALL | 1ST | 14082524
| 454176 | 521564 | 3.4063 | 8.41 | 8.41 | 0 | 24-HR | ALL | 1ST | 14082524
| 454226 | 521564 | 3.5277 | 7 | 7 | 0 | 24-HR | ALL | 1ST | 14082524
| 454276 | 521564 | 3.6572 | 6.47 | 8 | 0 | 24-HR | ALL | 1ST | 14082524
| 454326 | 521564 | 3.8018 | 8.07 | 8.07 | 0 | 24-HR | ALL | 1ST | 14082524
| 454376 | 521564 | 3.9427 | 8.18 | 8.18 | 0 | 24-HR | ALL | 1ST | 14082524
| 454426 | 521564 | 4.0854 | 8.09 | 8.09 | 0 | 24-HR | ALL | 1ST | 14082524
| 454476 | 521564 | 4.2283 | 7.68 | 7.68 | 0 | 24-HR | ALL | 1ST | 14082524
| 454526 | 521564 | 4.361 | 5.64 | 10 | 0 | 24-HR | ALL | 1ST | 14082524
| 454576 | 521564 | 4.5085 | 6.01 | 10 | 0 | 24-HR | ALL | 1ST | 14082524
| 454626 | 521564 | 4.6574 | 6.83 | 9 | 0 | 24-HR | ALL | 1ST | 14082524
| 454676 | 521564 | 4.8054 | 7.91 | 7.91 | 0 | 24-HR | ALL | 1ST | 14082524
| 454726 | 521564 | 4.9485 | 8.98 | 8.98 | 0 | 24-HR | ALL | 1ST | 14082524
| 454776 | 521564 | 5.0673 | 8.08 | 12 | 0 | 24-HR | ALL | 1ST | 14082524
| 454826 | 521564 | 5.1988 | 9.8 | 15 | 0 | 24-HR | ALL | 1ST | 14082524
| 454876 | 521564 | 5.3675 | 16.62 | 16.62 | 0 | 24-HR | ALL | 1ST | 14082524
| 454926 | 521564 | 5.4624 | 17.29 | 17.29 | 0 | 24-HR | ALL | 1ST | 14082524
| 454976 | 521564 | 5.4954 | 13.82 | 13.82 | 0 | 24-HR | ALL | 1ST | 14080824
| 455026 | 521564 | 5.6013 | 10.47 | 10.47 | 0 | 24-HR | ALL | 1ST | 14080824
| 455076 | 521564 | 5.6864 | 8 | 8 | 0 | 24-HR | ALL | 1ST | 14080824
| 455126 | 521564 | 5.797 | 9.91 | 12 | 0 | 24-HR | ALL | 1ST | 14080824
| 455176 | 521564 | 5.8639 | 11.03 | 15 | 0 | 24-HR | ALL | 1ST | 14080824
| 455226 | 521564 | 5.9336 | 14.84 | 14.84 | 0 | 24-HR | ALL | 1ST | 14080824
| 455276 | 521564 | 5.9682 | 28.91 | 28.91 | 0 | 24-HR | ALL | 1ST | 14080824
| 455326 | 521564 | 5.8835 | 31.54 | 31.54 | 0 | 24-HR | ALL | 1ST | 14080824
| 455376 | 521564 | 5.8369 | 22 | 22 | 0 | 24-HR | ALL | 1ST | 14080824
| 455426 | 521564 | 5.6971 | 13.28 | 13.28 | 0 | 24-HR | ALL | 1ST | 14042624
| 455476 | 521564 | 5.8127 | 11.98 | 11.98 | 0 | 24-HR | ALL | 1ST | 14042624
| 455526 | 521564 | 5.8705 | 10.76 | 23 | 0 | 24-HR | ALL | 1ST | 14042624
| 455576 | 521564 | 5.8757 | 10.36 | 23 | 0 | 24-HR | ALL | 1ST | 14042624
| 455626 | 521564 | 5.8709 | 13.02 | 23 | 0 | 24-HR | ALL | 1ST | 14042624
| 455676 | 521564 | 5.7265 | 13.54 | 23 | 0 | 24-HR | ALL | 1ST | 14042624
| 455726 | 521564 | 6.3907 | 12.64 | 23 | 0 | 24-HR | ALL | 1ST | 14100624
| 455776 | 521564 | 7.1759 | 10.46 | 22 | 0 | 24-HR | ALL | 1ST | 14100624
| 455826 | 521564 | 7.9069 | 10.83 | 14 | 0 | 24-HR | ALL | 1ST | 14100624
| 455876 | 521564 | 8.3529 | 10.65 | 14 | 0 | 24-HR | ALL | 1ST | 14100624
| 455926 | 521564 | 8.5087 | 11.01 | 15 | 0 | 24-HR | ALL | 1ST | 14100624
| 455976 | 521564 | 8.3188 | 11.46 | 11.46 | 0 | 24-HR | ALL | 1ST | 14100624
| 456026 | 521564 | 8.8462 | 9.54 | 13 | 0 | 24-HR | ALL | 1ST | 14080524
| 456076 | 521564 | 9.4075 | 10.57 | 13 | 0 | 24-HR | ALL | 1ST | 14080524
| 456126 | 521564 | 9.797 | 12.24 | 12.24 | 0 | 24-HR | ALL | 1ST | 14080524
| 456176 | 521564 | 9.8769 | 12.53 | 17 | 0 | 24-HR | ALL | 1ST | 14080524
| 456226 | 521564 | 9.968 | 11.03 | 18 | 0 | 24-HR | ALL | 1ST | 14010524
| 456276 | 521564 | 10.0381 | 12 | 18 | 0 | 24-HR | ALL | 1ST | 14010524
| 456326 | 521564 | 10.103 | 12 | 17 | 0 | 24-HR | ALL | 1ST | 14020824
| 456376 | 521564 | 10.536 | 11.91 | 14 | 0 | 24-HR | ALL | 1ST | 14020824
| 456426 | 521564 | 10.2737 | 11.3 | 30 | 0 | 24-HR | ALL | 1ST | 14020824
| 456476 | 521564 | 9.4391 | 11 | 31 | 0 | 24-HR | ALL | 1ST | 14020824
| 456526 | 521564 | 8.1836 | 11 | 31 | 0 | 24-HR | ALL | 1ST | 14020824
| 456576 | 521564 | 8.7689 | 11.32 | 31 | 0 | 24-HR | ALL | 1ST | 14022324
| 456626 | 521564 | 9.9484 | 11.46 | 31 | 0 | 24-HR | ALL | 1ST | 14022324
| 456676 | 521564 | 10.671 | 11 | 17 | 0 | 24-HR | ALL | 1ST | 14022324
| 456726 | 521564 | 11.0477 | 11.32 | 17 | 0 | 24-HR | ALL | 1ST | 14022324
| 456776 | 521564 | 11.0911 | 12.36 | 16 | 0 | 24-HR | ALL | 1ST | 14022324
| 456826 | 521564 | 10.71 | 13.47 | 17 | 0 | 24-HR | ALL | 1ST | 14022324
| 456876 | 521564 | 9.8539 | 14 | 18 | 0 | 24-HR | ALL | 1ST | 14022324
| 456926 | 521564 | 8.6228 | 14.46 | 18 | 0 | 24-HR | ALL | 1ST | 14022324
| 456976 | 521564 | 7.5249 | 13.9 | 13.9 | 0 | 24-HR | ALL | 1ST | 14071624
| 457026 | 521564 | 7.4807 | 13.08 | 13.08 | 0 | 24-HR | ALL | 1ST | 14071624
| 457076 | 521564 | 7.4048 | 13.82 | 13.82 | 0 | 24-HR | ALL | 1ST | 14071624
| 457126 | 521564 | 7.2725 | 15.48 | 15.48 | 0 | 24-HR | ALL | 1ST | 14071624
| 457176 | 521564 | 7.0291 | 16.14 | 16.14 | 0 | 24-HR | ALL | 1ST | 14071624
| 457226 | 521564 | 6.9548 | 15.28 | 15.28 | 0 | 24-HR | ALL | 1ST | 14022124
| 457276 | 521564 | 7.1671 | 13.47 | 16 | 0 | 24-HR | ALL | 1ST | 14022124
| 457326 | 521564 | 7.6291 | 14 | 16 | 0 | 24-HR | ALL | 1ST | 14122124
| 457376 | 521564 | 8.7253 | 14.2 | 14.2 | 0 | 24-HR | ALL | 1ST | 14122124
| 457426 | 521564 | 9.8197 | 15.73 | 15.73 | 0 | 24-HR | ALL | 1ST | 14122124
| 457476 | 521564 | 10.8238 | 27.48 | 27.48 | 0 | 24-HR | ALL | 1ST | 14122124
| 457526 | 521564 | 11.3866 | 29.57 | 29.57 | 0 | 24-HR | ALL | 1ST | 14122124
| 457576 | 521564 | 11.9996 | 24.46 | 24.46 | 0 | 24-HR | ALL | 1ST | 14122124
| 457626 | 521564 | 12.1672 | 19.77 | 19.77 | 0 | 24-HR | ALL | 1ST | 14122124
| 457676 | 521564 | 12.1269 | 18.65 | 18.65 | 0 | 24-HR | ALL | 1ST | 14122124
| 457726 | 521564 | 12.2232 | 19.92 | 19.92 | 0 | 24-HR | ALL | 1ST | 14021324
| 457776 | 521564 | 12.2015 | 19.35 | 19.35 | 0 | 24-HR | ALL | 1ST | 14021324
| 457826 | 521564 | 12.0083 | 17.22 | 17.22 | 0 | 24-HR | ALL | 1ST | 14021324
| 457876 | 521564 | 11.7651 | 15.99 | 18 | 0 | 24-HR | ALL | 1ST | 14021324
| 457926 | 521564 | 11.9885 | 15.17 | 19 | 0 | 24-HR | ALL | 1ST | 14081124
| 457976 | 521564 | 12.5609 | 15.07 | 21 | 0 | 24-HR | ALL | 1ST | 14081124
| 458026 | 521564 | 13.0949 | 16.54 | 16.54 | 0 | 24-HR | ALL | 1ST | 14081124
| 458076 | 521564 | 13.4322 | 16.23 | 16.23 | 0 | 24-HR | ALL | 1ST | 14081124
| 458126 | 521564 | 13.6585 | 15.91 | 15.91 | 0 | 24-HR | ALL | 1ST | 14081124
| 458176 | 521564 | 13.9854 | 19.95 | 19.95 | 0 | 24-HR | ALL | 1ST | 14081124
| 458226 | 521564 | 14.0254 | 20.04 | 20.04 | 0 | 24-HR | ALL | 1ST | 14081124
| 458276 | 521564 | 13.8638 | 17.64 | 29 | 0 | 24-HR | ALL | 1ST | 14081124
| 458326 | 521564 | 13.708 | 17.04 | 29 | 0 | 24-HR | ALL | 1ST | 14081124
| 458376 | 521564 | 13.6969 | 18.83 | 29 | 0 | 24-HR | ALL | 1ST | 14122224
| 458426 | 521564 | 13.6023 | 18.29 | 29 | 0 | 24-HR | ALL | 1ST | 14122224
| 458476 | 521564 | 13.4698 | 18 | 29 | 0 | 24-HR | ALL | 1ST | 14122224
| 458526 | 521564 | 13.3063 | 18 | 29 | 0 | 24-HR | ALL | 1ST | 14122224
| 458576 | 521564 | 13.1224 | 18.46 | 28 | 0 | 24-HR | ALL | 1ST | 14122224
| 458626 | 521564 | 12.9085 | 19 | 19 | 0 | 24-HR | ALL | 1ST | 14122224
| 458676 | 521564 | 12.6499 | 19 | 19 | 0 | 24-HR | ALL | 1ST | 14122224
| 458726 | 521564 | 12.3757 | 19.17 | 23 | 0 | 24-HR | ALL | 1ST | 14122224
| 458776 | 521564 | 12.2972 | 20 | 22 | 0 | 24-HR | ALL | 1ST | 14121024
| 458826 | 521564 | 12.2149 | 20 | 22 | 0 | 24-HR | ALL | 1ST | 14121024
| 458876 | 521564 | 12.1062 | 20 | 23 | 0 | 24-HR | ALL | 1ST | 14121024
| 458926 | 521564 | 11.9469 | 19.03 | 23 | 0 | 24-HR | ALL | 1ST | 14121024
| 458976 | 521564 | 11.849 | 21.01 | 21.01 | 0 | 24-HR | ALL | 1ST | 14121024
| 453976 | 521614 | 2.9993 | 10.21 | 11 | 0 | 24-HR | ALL | 1ST | 14082524
| 454026 | 521614 | 3.1106 | 10.91 | 10.91 | 0 | 24-HR | ALL | 1ST | 14082524
| 454076 | 521614 | 3.2265 | 11.57 | 11.57 | 0 | 24-HR | ALL | 1ST | 14082524
| 454126 | 521614 | 3.3469 | 12.21 | 12.21 | 0 | 24-HR | ALL | 1ST | 14082524
| 454176 | 521614 | 3.4653 | 11.37 | 11.37 | 0 | 24-HR | ALL | 1ST | 14082524
| 454226 | 521614 | 3.5786 | 8.71 | 8.71 | 0 | 24-HR | ALL | 1ST | 14082524
| 454276 | 521614 | 3.7036 | 8 | 8 | 0 | 24-HR | ALL | 1ST | 14082524
| 454326 | 521614 | 3.8384 | 8.7 | 8.7 | 0 | 24-HR | ALL | 1ST | 14082524
| 454376 | 521614 | 3.9807 | 10.29 | 10.29 | 0 | 24-HR | ALL | 1ST | 14082524
| 454426 | 521614 | 4.1156 | 10.18 | 10.18 | 0 | 24-HR | ALL | 1ST | 14082524
| 454476 | 521614 | 4.237 | 7.82 | 9 | 0 | 24-HR | ALL | 1ST | 14082524
| 454526 | 521614 | 4.3584 | 5.85 | 10 | 0 | 24-HR | ALL | 1ST | 14082524
| 454576 | 521614 | 4.4856 | 5.26 | 10 | 0 | 24-HR | ALL | 1ST | 14082524
| 454626 | 521614 | 4.6301 | 7.7 | 7.7 | 0 | 24-HR | ALL | 1ST | 14082524
| 454676 | 521614 | 4.7537 | 8 | 8 | 0 | 24-HR | ALL | 1ST | 14082524
| 454726 | 521614 | 4.8666 | 7.97 | 9 | 0 | 24-HR | ALL | 1ST | 14082524
| 454776 | 521614 | 4.9672 | 7.7 | 17 | 0 | 24-HR | ALL | 1ST | 14082524
| 454826 | 521614 | 5.0836 | 10.72 | 17 | 0 | 24-HR | ALL | 1ST | 14082524
| 454876 | 521614 | 5.2045 | 15.68 | 15.68 | 0 | 24-HR | ALL | 1ST | 14082524
| 454926 | 521614 | 5.3238 | 18.16 | 18.16 | 0 | 24-HR | ALL | 1ST | 14080824
| 454976 | 521614 | 5.4235 | 14.99 | 14.99 | 0 | 24-HR | ALL | 1ST | 14080824
| 455026 | 521614 | 5.4909 | 11.47 | 11.47 | 0 | 24-HR | ALL | 1ST | 14080824
| 455076 | 521614 | 5.5287 | 8.15 | 8.15 | 0 | 24-HR | ALL | 1ST | 14080824
| 455126 | 521614 | 5.6047 | 10.58 | 36 | 0 | 24-HR | ALL | 1ST | 14080824
| 455176 | 521614 | 5.625 | 11.23 | 36 | 0 | 24-HR | ALL | 1ST | 14080824
| 455226 | 521614 | 5.6486 | 14.64 | 36 | 0 | 24-HR | ALL | 1ST | 14080824
| 455276 | 521614 | 5.6518 | 27.19 | 27.19 | 0 | 24-HR | ALL | 1ST | 14080824
| 455326 | 521614 | 5.5248 | 32.59 | 32.59 | 0 | 24-HR | ALL | 1ST | 14080824
| 455376 | 521614 | 5.6274 | 21.83 | 21.83 | 0 | 24-HR | ALL | 1ST | 14042624
| 455426 | 521614 | 5.6019 | 12.43 | 36 | 0 | 24-HR | ALL | 1ST | 14042624
| 455476 | 521614 | 5.6852 | 11.98 | 11.98 | 0 | 24-HR | ALL | 1ST | 14042624
| 455526 | 521614 | 5.6871 | 10.52 | 23 | 0 | 24-HR | ALL | 1ST | 14042624
| 455576 | 521614 | 5.6443 | 10.36 | 23 | 0 | 24-HR | ALL | 1ST | 14042624
| 455626 | 521614 | 5.5785 | 12.85 | 23 | 0 | 24-HR | ALL | 1ST | 14042624
| 455676 | 521614 | 6.3874 | 15.63 | 23 | 0 | 24-HR | ALL | 1ST | 14100624
| 455726 | 521614 | 7.3602 | 15.85 | 15.85 | 0 | 24-HR | ALL | 1ST | 14100624
| 455776 | 521614 | 7.9996 | 12.91 | 12.91 | 0 | 24-HR | ALL | 1ST | 14100624
| 455826 | 521614 | 8.4087 | 10 | 11 | 0 | 24-HR | ALL | 1ST | 14100624
| 455876 | 521614 | 8.7182 | 10.44 | 14 | 0 | 24-HR | ALL | 1ST | 14100624
| 455926 | 521614 | 8.7243 | 11.45 | 15 | 0 | 24-HR | ALL | 1ST | 14100624
| 455976 | 521614 | 8.3904 | 12.42 | 12.42 | 0 | 24-HR | ALL | 1ST | 14100624
| 456026 | 521614 | 8.8908 | 12.92 | 12.92 | 0 | 24-HR | ALL | 1ST | 14080524
| 456076 | 521614 | 9.3558 | 13.2 | 13.2 | 0 | 24-HR | ALL | 1ST | 14080524
| 456126 | 521614 | 9.5976 | 12.85 | 12.85 | 0 | 24-HR | ALL | 1ST | 14080524
| 456176 | 521614 | 10.2097 | 14.87 | 14.87 | 0 | 24-HR | ALL | 1ST | 14010524
| 456226 | 521614 | 10.6389 | 13.97 | 18 | 0 | 24-HR | ALL | 1ST | 14010524
| 456276 | 521614 | 10.4036 | 13 | 18 | 0 | 24-HR | ALL | 1ST | 14010524
| 456326 | 521614 | 10.7485 | 12.71 | 17 | 0 | 24-HR | ALL | 1ST | 14020824
| 456376 | 521614 | 11.0511 | 12 | 16 | 0 | 24-HR | ALL | 1ST | 14020824
| 456426 | 521614 | 10.7896 | 12 | 13 | 0 | 24-HR | ALL | 1ST | 14020824
| 456476 | 521614 | 9.9413 | 12 | 12 | 0 | 24-HR | ALL | 1ST | 14020824
| 456526 | 521614 | 8.6595 | 12 | 12 | 0 | 24-HR | ALL | 1ST | 14020824
| 456576 | 521614 | 9.0309 | 12 | 12 | 0 | 24-HR | ALL | 1ST | 14022324
| 456626 | 521614 | 10.2235 | 12 | 12 | 0 | 24-HR | ALL | 1ST | 14022324
| 456676 | 521614 | 10.9322 | 11 | 15 | 0 | 24-HR | ALL | 1ST | 14022324
| 456726 | 521614 | 11.3353 | 11.15 | 16 | 0 | 24-HR | ALL | 1ST | 14022324
| 456776 | 521614 | 11.4395 | 12.36 | 16 | 0 | 24-HR | ALL | 1ST | 14022324
| 456826 | 521614 | 11.1749 | 14.01 | 16 | 0 | 24-HR | ALL | 1ST | 14022324
| 456876 | 521614 | 10.3809 | 14.21 | 18 | 0 | 24-HR | ALL | 1ST | 14022324
| 456926 | 521614 | 9.1866 | 13.92 | 18 | 0 | 24-HR | ALL | 1ST | 14022324
| 456976 | 521614 | 7.7237 | 13.19 | 15 | 0 | 24-HR | ALL | 1ST | 14022324
| 457026 | 521614 | 7.2298 | 11.73 | 13 | 0 | 24-HR | ALL | 1ST | 14071624
| 457076 | 521614 | 7.1873 | 12.57 | 12.57 | 0 | 24-HR | ALL | 1ST | 14071624
| 457126 | 521614 | 7.1109 | 14.78 | 14.78 | 0 | 24-HR | ALL | 1ST | 14071624
| 457176 | 521614 | 6.8812 | 14.03 | 15 | 0 | 24-HR | ALL | 1ST | 14071624
| 457226 | 521614 | 6.743 | 13.37 | 16 | 0 | 24-HR | ALL | 1ST | 14022124
| 457276 | 521614 | 7.1106 | 14 | 14 | 0 | 24-HR | ALL | 1ST | 14022124
| 457326 | 521614 | 7.3777 | 14.15 | 15 | 0 | 24-HR | ALL | 1ST | 14022124
| 457376 | 521614 | 8.0775 | 15 | 15 | 0 | 24-HR | ALL | 1ST | 14122124
| 457426 | 521614 | 9.0933 | 15.6 | 15.6 | 0 | 24-HR | ALL | 1ST | 14122124
| 457476 | 521614 | 10.1807 | 18.71 | 18.71 | 0 | 24-HR | ALL | 1ST | 14122124
| 457526 | 521614 | 11.068 | 22.25 | 22.25 | 0 | 24-HR | ALL | 1ST | 14122124
| 457576 | 521614 | 11.4754 | 25.14 | 25.14 | 0 | 24-HR | ALL | 1ST | 14122124
| 457626 | 521614 | 11.8917 | 21.69 | 21.69 | 0 | 24-HR | ALL | 1ST | 14122124
| 457676 | 521614 | 11.913 | 19.35 | 19.35 | 0 | 24-HR | ALL | 1ST | 14122124
| 457726 | 521614 | 11.8834 | 18.97 | 23 | 0 | 24-HR | ALL | 1ST | 14122124
| 457776 | 521614 | 11.592 | 16.76 | 23 | 0 | 24-HR | ALL | 1ST | 14122124
| 457826 | 521614 | 11.3965 | 15.21 | 21 | 0 | 24-HR | ALL | 1ST | 14021324
| 457876 | 521614 | 11.2978 | 15 | 17 | 0 | 24-HR | ALL | 1ST | 14021324
| 457926 | 521614 | 11.1256 | 15 | 21 | 0 | 24-HR | ALL | 1ST | 14021324
| 457976 | 521614 | 11.2689 | 15.29 | 21 | 0 | 24-HR | ALL | 1ST | 14081124
| 458026 | 521614 | 11.8832 | 16.82 | 21 | 0 | 24-HR | ALL | 1ST | 14081124
| 458076 | 521614 | 12.3929 | 18.15 | 18.15 | 0 | 24-HR | ALL | 1ST | 14081124
| 458126 | 521614 | 12.6868 | 16.77 | 21 | 0 | 24-HR | ALL | 1ST | 14081124
| 458176 | 521614 | 12.8998 | 15.81 | 22 | 0 | 24-HR | ALL | 1ST | 14081124
| 458226 | 521614 | 13.098 | 16.72 | 20 | 0 | 24-HR | ALL | 1ST | 14081124
| 458276 | 521614 | 13.1805 | 17 | 19 | 0 | 24-HR | ALL | 1ST | 14081124
| 458326 | 521614 | 13.1613 | 16.8 | 29 | 0 | 24-HR | ALL | 1ST | 14081124
| 458376 | 521614 | 13.1128 | 17.7 | 29 | 0 | 24-HR | ALL | 1ST | 14081124
| 458426 | 521614 | 12.952 | 17.43 | 29 | 0 | 24-HR | ALL | 1ST | 14081124
| 458476 | 521614 | 12.8721 | 16.79 | 29 | 0 | 24-HR | ALL | 1ST | 14122224
| 458526 | 521614 | 12.8078 | 17.48 | 28 | 0 | 24-HR | ALL | 1ST | 14122224
| 458576 | 521614 | 12.6679 | 17.21 | 20 | 0 | 24-HR | ALL | 1ST | 14122224
| 458626 | 521614 | 12.5283 | 18 | 19 | 0 | 24-HR | ALL | 1ST | 14122224
| 458676 | 521614 | 12.3269 | 17.85 | 21 | 0 | 24-HR | ALL | 1ST | 14122224
| 458726 | 521614 | 12.1164 | 18.23 | 23 | 0 | 24-HR | ALL | 1ST | 14122224
| 458776 | 521614 | 11.8948 | 19 | 21 | 0 | 24-HR | ALL | 1ST | 14122224
| 458826 | 521614 | 11.6481 | 19.55 | 21 | 0 | 24-HR | ALL | 1ST | 14122224
| 458876 | 521614 | 11.5824 | 19.29 | 23 | 0 | 24-HR | ALL | 1ST | 14121024
| 458926 | 521614 | 11.4683 | 18.02 | 23 | 0 | 24-HR | ALL | 1ST | 14121024
| 458976 | 521614 | 11.3914 | 18.94 | 23 | 0 | 24-HR | ALL | 1ST | 14121024
| 453976 | 521664 | 3.0436 | 10.15 | 14 | 0 | 24-HR | ALL | 1ST | 14082524
| 454026 | 521664 | 3.1568 | 11.7 | 11.7 | 0 | 24-HR | ALL | 1ST | 14082524
| 454076 | 521664 | 3.2744 | 13.24 | 13.24 | 0 | 24-HR | ALL | 1ST | 14082524
| 454126 | 521664 | 3.3924 | 13.85 | 13.85 | 0 | 24-HR | ALL | 1ST | 14082524
| 454176 | 521664 | 3.5015 | 11.61 | 11.61 | 0 | 24-HR | ALL | 1ST | 14082524
| 454226 | 521664 | 3.6107 | 9 | 9 | 0 | 24-HR | ALL | 1ST | 14082524
| 454276 | 521664 | 3.7328 | 8.85 | 8.85 | 0 | 24-HR | ALL | 1ST | 14082524
| 454326 | 521664 | 3.8563 | 8.7 | 8.7 | 0 | 24-HR | ALL | 1ST | 14082524
| 454376 | 521664 | 3.9992 | 12 | 12 | 0 | 24-HR | ALL | 1ST | 14082524
| 454426 | 521664 | 4.1341 | 13.6 | 13.6 | 0 | 24-HR | ALL | 1ST | 14082524
| 454476 | 521664 | 4.2414 | 10.63 | 10.63 | 0 | 24-HR | ALL | 1ST | 14082524
| 454526 | 521664 | 4.3412 | 7.2 | 7.2 | 0 | 24-HR | ALL | 1ST | 14082524
| 454576 | 521664 | 4.4554 | 6.91 | 6.91 | 0 | 24-HR | ALL | 1ST | 14082524
| 454626 | 521664 | 4.5728 | 7.96 | 7.96 | 0 | 24-HR | ALL | 1ST | 14082524
| 454676 | 521664 | 4.6756 | 8 | 8 | 0 | 24-HR | ALL | 1ST | 14082524
| 454726 | 521664 | 4.7674 | 7.97 | 10 | 0 | 24-HR | ALL | 1ST | 14082524
| 454776 | 521664 | 4.8447 | 7.7 | 17 | 0 | 24-HR | ALL | 1ST | 14082524
| 454826 | 521664 | 4.9321 | 10.41 | 17 | 0 | 24-HR | ALL | 1ST | 14082524
| 454876 | 521664 | 5.0631 | 13.24 | 17 | 0 | 24-HR | ALL | 1ST | 14080824
| 454926 | 521664 | 5.2086 | 15.85 | 15.85 | 0 | 24-HR | ALL | 1ST | 14080824
| 454976 | 521664 | 5.271 | 12.48 | 12.48 | 0 | 24-HR | ALL | 1ST | 14080824
| 455026 | 521664 | 5.3151 | 10.02 | 10.02 | 0 | 24-HR | ALL | 1ST | 14080824
| 455076 | 521664 | 5.3653 | 10.72 | 36 | 0 | 24-HR | ALL | 1ST | 14080824
| 455126 | 521664 | 5.3799 | 10.92 | 36 | 0 | 24-HR | ALL | 1ST | 14080824
| 455176 | 521664 | 5.3739 | 12 | 36 | 0 | 24-HR | ALL | 1ST | 14080824
| 455226 | 521664 | 5.3332 | 12.87 | 36 | 0 | 24-HR | ALL | 1ST | 14080824
| 455276 | 521664 | 5.3596 | 21.9 | 36 | 0 | 24-HR | ALL | 1ST | 14080824
| 455326 | 521664 | 5.3425 | 30.12 | 30.12 | 0 | 24-HR | ALL | 1ST | 14042624
| 455376 | 521664 | 5.6445 | 22.44 | 22.44 | 0 | 24-HR | ALL | 1ST | 14111324
| 455426 | 521664 | 5.4931 | 13.07 | 36 | 0 | 24-HR | ALL | 1ST | 14042624
| 455476 | 521664 | 5.5182 | 12 | 36 | 0 | 24-HR | ALL | 1ST | 14042624
| 455526 | 521664 | 5.4767 | 10.69 | 13 | 0 | 24-HR | ALL | 1ST | 14042624
| 455576 | 521664 | 5.4397 | 10.04 | 23 | 0 | 24-HR | ALL | 1ST | 14020524
| 455626 | 521664 | 6.0303 | 11.18 | 23 | 0 | 24-HR | ALL | 1ST | 14100624
| 455676 | 521664 | 7.1419 | 14.51 | 14.51 | 0 | 24-HR | ALL | 1ST | 14100624
| 455726 | 521664 | 7.9819 | 14 | 14 | 0 | 24-HR | ALL | 1ST | 14100624
| 455776 | 521664 | 8.4905 | 11.18 | 13 | 0 | 24-HR | ALL | 1ST | 14100624
| 455826 | 521664 | 8.8184 | 9.73 | 9.73 | 0 | 24-HR | ALL | 1ST | 14100624
| 455876 | 521664 | 9.1319 | 13.04 | 13.04 | 0 | 24-HR | ALL | 1ST | 14100624
| 455926 | 521664 | 9.0183 | 14.76 | 14.76 | 0 | 24-HR | ALL | 1ST | 14100624
| 455976 | 521664 | 8.4301 | 14.27 | 14.27 | 0 | 24-HR | ALL | 1ST | 14100624
| 456026 | 521664 | 8.8875 | 16.2 | 16.2 | 0 | 24-HR | ALL | 1ST | 14080524
| 456076 | 521664 | 9.2321 | 14.85 | 14.85 | 0 | 24-HR | ALL | 1ST | 14080524
| 456126 | 521664 | 9.5434 | 13.18 | 13.18 | 0 | 24-HR | ALL | 1ST | 14010524
| 456176 | 521664 | 10.5013 | 13.48 | 13.48 | 0 | 24-HR | ALL | 1ST | 14010524
| 456226 | 521664 | 10.8516 | 13.12 | 13.12 | 0 | 24-HR | ALL | 1ST | 14010524
| 456276 | 521664 | 10.5951 | 13 | 13 | 0 | 24-HR | ALL | 1ST | 14010524
| 456326 | 521664 | 11.3762 | 13.56 | 13.56 | 0 | 24-HR | ALL | 1ST | 14020824
| 456376 | 521664 | 11.5218 | 12.03 | 12.03 | 0 | 24-HR | ALL | 1ST | 14020824
| 456426 | 521664 | 11.2904 | 12.88 | 12.88 | 0 | 24-HR | ALL | 1ST | 14020824
| 456476 | 521664 | 10.3234 | 12 | 12 | 0 | 24-HR | ALL | 1ST | 14020824
| 456526 | 521664 | 9.0273 | 12 | 12 | 0 | 24-HR | ALL | 1ST | 14020824
| 456576 | 521664 | 9.2452 | 12.61 | 12.61 | 0 | 24-HR | ALL | 1ST | 14022324
| 456626 | 521664 | 10.4863 | 12.88 | 12.88 | 0 | 24-HR | ALL | 1ST | 14022324
| 456676 | 521664 | 11.2236 | 11.88 | 11.88 | 0 | 24-HR | ALL | 1ST | 14022324
| 456726 | 521664 | 11.6674 | 11.96 | 16 | 0 | 24-HR | ALL | 1ST | 14022324
| 456776 | 521664 | 11.7428 | 12.36 | 16 | 0 | 24-HR | ALL | 1ST | 14022324
| 456826 | 521664 | 11.5481 | 14.03 | 16 | 0 | 24-HR | ALL | 1ST | 14022324
| 456876 | 521664 | 10.9647 | 15.61 | 17 | 0 | 24-HR | ALL | 1ST | 14022324
| 456926 | 521664 | 9.8046 | 14.83 | 17 | 0 | 24-HR | ALL | 1ST | 14022324
| 456976 | 521664 | 8.4657 | 14.9 | 17 | 0 | 24-HR | ALL | 1ST | 14022324
| 457026 | 521664 | 7.1165 | 15.67 | 15.67 | 0 | 24-HR | ALL | 1ST | 14071624
| 457076 | 521664 | 7.0512 | 14.8 | 14.8 | 0 | 24-HR | ALL | 1ST | 14071624
| 457126 | 521664 | 6.9235 | 13.95 | 13.95 | 0 | 24-HR | ALL | 1ST | 14071624
| 457176 | 521664 | 6.7125 | 12.12 | 17 | 0 | 24-HR | ALL | 1ST | 14071624
| 457226 | 521664 | 6.6304 | 12.36 | 17 | 0 | 24-HR | ALL | 1ST | 14102624
| 457276 | 521664 | 7.0099 | 14 | 14 | 0 | 24-HR | ALL | 1ST | 14022124
| 457326 | 521664 | 7.3065 | 14.09 | 14.09 | 0 | 24-HR | ALL | 1ST | 14022124
| 457376 | 521664 | 7.5063 | 14.12 | 31 | 0 | 24-HR | ALL | 1ST | 14022124
| 457426 | 521664 | 8.3069 | 14.03 | 31 | 0 | 24-HR | ALL | 1ST | 14122124
| 457476 | 521664 | 9.1656 | 13.74 | 31 | 0 | 24-HR | ALL | 1ST | 14122124
| 457526 | 521664 | 10.0026 | 15.14 | 31 | 0 | 24-HR | ALL | 1ST | 14122124
| 457576 | 521664 | 10.8254 | 18.54 | 31 | 0 | 24-HR | ALL | 1ST | 14122124
| 457626 | 521664 | 11.4433 | 22.11 | 22.11 | 0 | 24-HR | ALL | 1ST | 14122124
| 457676 | 521664 | 11.6891 | 23.27 | 23.27 | 0 | 24-HR | ALL | 1ST | 14122124
| 457726 | 521664 | 11.7605 | 20.75 | 25 | 0 | 24-HR | ALL | 1ST | 14122124
| 457776 | 521664 | 11.625 | 19.33 | 25 | 0 | 24-HR | ALL | 1ST | 14122124
| 457826 | 521664 | 11.2883 | 16.56 | 16.56 | 0 | 24-HR | ALL | 1ST | 14122124
| 457876 | 521664 | 10.9352 | 14.97 | 14.97 | 0 | 24-HR | ALL | 1ST | 14122124
| 457926 | 521664 | 10.7102 | 14.73 | 21 | 0 | 24-HR | ALL | 1ST | 14021324
| 457976 | 521664 | 10.5731 | 15.32 | 21 | 0 | 24-HR | ALL | 1ST | 14021324
| 458026 | 521664 | 10.6251 | 16.08 | 20 | 0 | 24-HR | ALL | 1ST | 14081124
| 458076 | 521664 | 11.3037 | 20.18 | 20.18 | 0 | 24-HR | ALL | 1ST | 14081124
| 458126 | 521664 | 11.7341 | 19.91 | 19.91 | 0 | 24-HR | ALL | 1ST | 14081124
| 458176 | 521664 | 11.9294 | 15.88 | 22 | 0 | 24-HR | ALL | 1ST | 14081124
| 458226 | 521664 | 12.1941 | 15.96 | 22 | 0 | 24-HR | ALL | 1ST | 14081124
| 458276 | 521664 | 12.4108 | 17 | 17 | 0 | 24-HR | ALL | 1ST | 14081124
| 458326 | 521664 | 12.5034 | 16.91 | 16.91 | 0 | 24-HR | ALL | 1ST | 14081124
| 458376 | 521664 | 12.5863 | 18.57 | 18.57 | 0 | 24-HR | ALL | 1ST | 14081124
| 458426 | 521664 | 12.4998 | 17.52 | 17.52 | 0 | 24-HR | ALL | 1ST | 14081124
| 458476 | 521664 | 12.3377 | 16 | 22 | 0 | 24-HR | ALL | 1ST | 14081124
| 458526 | 521664 | 12.2552 | 17.31 | 22 | 0 | 24-HR | ALL | 1ST | 14122224
| 458576 | 521664 | 12.2316 | 18.56 | 18.56 | 0 | 24-HR | ALL | 1ST | 14122224
| 458626 | 521664 | 12.1363 | 18.85 | 18.85 | 0 | 24-HR | ALL | 1ST | 14122224
| 458676 | 521664 | 11.9512 | 17.3 | 21 | 0 | 24-HR | ALL | 1ST | 14122224
| 458726 | 521664 | 11.7981 | 17.72 | 17.72 | 0 | 24-HR | ALL | 1ST | 14122224
| 458776 | 521664 | 11.6194 | 18.15 | 20 | 0 | 24-HR | ALL | 1ST | 14122224
| 458826 | 521664 | 11.4139 | 18.39 | 21 | 0 | 24-HR | ALL | 1ST | 14122224
| 458876 | 521664 | 11.1671 | 17.68 | 23 | 0 | 24-HR | ALL | 1ST | 14122224
| 458926 | 521664 | 10.9864 | 18.88 | 22 | 0 | 24-HR | ALL | 1ST | 14121024
| 458976 | 521664 | 10.9184 | 18.35 | 23 | 0 | 24-HR | ALL | 1ST | 14121024
| 453976 | 521714 | 3.0809 | 10.04 | 10.04 | 0 | 24-HR | ALL | 1ST | 14082524
| 454026 | 521714 | 3.1942 | 12.24 | 12.24 | 0 | 24-HR | ALL | 1ST | 14082524
| 454076 | 521714 | 3.3072 | 13.36 | 13.36 | 0 | 24-HR | ALL | 1ST | 14082524
| 454126 | 521714 | 3.4275 | 15.53 | 15.53 | 0 | 24-HR | ALL | 1ST | 14082524
| 454176 | 521714 | 3.5308 | 12.94 | 12.94 | 0 | 24-HR | ALL | 1ST | 14082524
| 454226 | 521714 | 3.6371 | 10.91 | 10.91 | 0 | 24-HR | ALL | 1ST | 14082524
| 454276 | 521714 | 3.7467 | 9.56 | 9.56 | 0 | 24-HR | ALL | 1ST | 14082524
| 454326 | 521714 | 3.8692 | 10.87 | 10.87 | 0 | 24-HR | ALL | 1ST | 14082524
| 454376 | 521714 | 4.0089 | 15.43 | 15.43 | 0 | 24-HR | ALL | 1ST | 14082524
| 454426 | 521714 | 4.1363 | 17.63 | 17.63 | 0 | 24-HR | ALL | 1ST | 14082524
| 454476 | 521714 | 4.2393 | 15.92 | 15.92 | 0 | 24-HR | ALL | 1ST | 14082524
| 454526 | 521714 | 4.3202 | 11.45 | 11.45 | 0 | 24-HR | ALL | 1ST | 14082524
| 454576 | 521714 | 4.4031 | 8.63 | 8.63 | 0 | 24-HR | ALL | 1ST | 14082524
| 454626 | 521714 | 4.495 | 8.54 | 8.54 | 0 | 24-HR | ALL | 1ST | 14082524
| 454676 | 521714 | 4.578 | 8.54 | 8.54 | 0 | 24-HR | ALL | 1ST | 14082524
| 454726 | 521714 | 4.6412 | 7.41 | 7.41 | 0 | 24-HR | ALL | 1ST | 14082524
| 454776 | 521714 | 4.6901 | 6.32 | 19 | 0 | 24-HR | ALL | 1ST | 14082524
| 454826 | 521714 | 4.8186 | 8.11 | 19 | 0 | 24-HR | ALL | 1ST | 14080824
| 454876 | 521714 | 4.9313 | 8.97 | 19 | 0 | 24-HR | ALL | 1ST | 14080824
| 454926 | 521714 | 5.0284 | 10.19 | 19 | 0 | 24-HR | ALL | 1ST | 14080824
| 454976 | 521714 | 5.0793 | 8.94 | 19 | 0 | 24-HR | ALL | 1ST | 14080824
| 455026 | 521714 | 5.1288 | 10.03 | 10.03 | 0 | 24-HR | ALL | 1ST | 14080824
| 455076 | 521714 | 5.1468 | 10.62 | 36 | 0 | 24-HR | ALL | 1ST | 14080824
| 455126 | 521714 | 5.129 | 10.46 | 36 | 0 | 24-HR | ALL | 1ST | 14080824
| 455176 | 521714 | 5.0911 | 11.02 | 36 | 0 | 24-HR | ALL | 1ST | 14080824
| 455226 | 521714 | 5.0338 | 12.24 | 36 | 0 | 24-HR | ALL | 1ST | 14080824
| 455276 | 521714 | 5.4014 | 22.1 | 36 | 0 | 24-HR | ALL | 1ST | 14111324
| 455326 | 521714 | 5.3923 | 29.5 | 29.5 | 0 | 24-HR | ALL | 1ST | 14111324
| 455376 | 521714 | 5.5584 | 25.62 | 25.62 | 0 | 24-HR | ALL | 1ST | 14111324
| 455426 | 521714 | 5.5374 | 17.71 | 36 | 0 | 24-HR | ALL | 1ST | 14111324
| 455476 | 521714 | 5.4359 | 13.49 | 36 | 0 | 24-HR | ALL | 1ST | 14020524
| 455526 | 521714 | 5.569 | 10.85 | 36 | 0 | 24-HR | ALL | 1ST | 14020524
| 455576 | 521714 | 5.8834 | 11.65 | 15 | 0 | 24-HR | ALL | 1ST | 14020524
| 455626 | 521714 | 6.9605 | 14.13 | 14.13 | 0 | 24-HR | ALL | 1ST | 14100624
| 455676 | 521714 | 7.9236 | 14.94 | 14.94 | 0 | 24-HR | ALL | 1ST | 14100624
| 455726 | 521714 | 8.5155 | 12.18 | 12.18 | 0 | 24-HR | ALL | 1ST | 14100624
| 455776 | 521714 | 8.9404 | 10.56 | 13 | 0 | 24-HR | ALL | 1ST | 14100624
| 455826 | 521714 | 9.2771 | 12.07 | 12.07 | 0 | 24-HR | ALL | 1ST | 14100624
| 455876 | 521714 | 9.3628 | 14.45 | 14.45 | 0 | 24-HR | ALL | 1ST | 14100624
| 455926 | 521714 | 8.9988 | 14.99 | 14.99 | 0 | 24-HR | ALL | 1ST | 14100624
| 455976 | 521714 | 8.2596 | 14.17 | 14.17 | 0 | 24-HR | ALL | 1ST | 14100624
| 456026 | 521714 | 8.7142 | 14.82 | 14.82 | 0 | 24-HR | ALL | 1ST | 14080524
| 456076 | 521714 | 9.0009 | 13.93 | 13.93 | 0 | 24-HR | ALL | 1ST | 14080524
| 456126 | 521714 | 10.1134 | 14.46 | 14.46 | 0 | 24-HR | ALL | 1ST | 14010524
| 456176 | 521714 | 10.8917 | 14.08 | 14.08 | 0 | 24-HR | ALL | 1ST | 14010524
| 456226 | 521714 | 10.9124 | 11.48 | 11.48 | 0 | 24-HR | ALL | 1ST | 14010524
| 456276 | 521714 | 10.966 | 12.46 | 12.46 | 0 | 24-HR | ALL | 1ST | 14020824
| 456326 | 521714 | 11.8215 | 13 | 13 | 0 | 24-HR | ALL | 1ST | 14020824
| 456376 | 521714 | 11.9573 | 12.03 | 12.03 | 0 | 24-HR | ALL | 1ST | 14020824
| 456426 | 521714 | 11.6902 | 13 | 13 | 0 | 24-HR | ALL | 1ST | 14020824
| 456476 | 521714 | 10.7346 | 12.54 | 12.54 | 0 | 24-HR | ALL | 1ST | 14020824
| 456526 | 521714 | 9.4246 | 12.57 | 12.57 | 0 | 24-HR | ALL | 1ST | 14020824
| 456576 | 521714 | 9.4687 | 13.86 | 13.86 | 0 | 24-HR | ALL | 1ST | 14022324
| 456626 | 521714 | 10.682 | 13.46 | 13.46 | 0 | 24-HR | ALL | 1ST | 14022324
| 456676 | 521714 | 11.4497 | 12.43 | 12.43 | 0 | 24-HR | ALL | 1ST | 14022324
| 456726 | 521714 | 11.8039 | 11.14 | 14 | 0 | 24-HR | ALL | 1ST | 14022324
| 456776 | 521714 | 12.0383 | 12.71 | 15 | 0 | 24-HR | ALL | 1ST | 14022324
| 456826 | 521714 | 11.8733 | 14.01 | 14.01 | 0 | 24-HR | ALL | 1ST | 14022324
| 456876 | 521714 | 11.2518 | 14.46 | 16 | 0 | 24-HR | ALL | 1ST | 14022324
| 456926 | 521714 | 10.3308 | 15.31 | 15.31 | 0 | 24-HR | ALL | 1ST | 14022324
| 456976 | 521714 | 9.2773 | 18 | 18 | 0 | 24-HR | ALL | 1ST | 14022324
| 457026 | 521714 | 7.8634 | 18.38 | 18.38 | 0 | 24-HR | ALL | 1ST | 14022324
| 457076 | 521714 | 6.9014 | 17.18 | 17.18 | 0 | 24-HR | ALL | 1ST | 14071624
| 457126 | 521714 | 6.7463 | 14.06 | 17 | 0 | 24-HR | ALL | 1ST | 14071624
| 457176 | 521714 | 6.6183 | 13.38 | 17 | 0 | 24-HR | ALL | 1ST | 14102624
| 457226 | 521714 | 6.8279 | 13.54 | 17 | 0 | 24-HR | ALL | 1ST | 14102624
| 457276 | 521714 | 7.014 | 14.97 | 14.97 | 0 | 24-HR | ALL | 1ST | 14102624
| 457326 | 521714 | 7.1708 | 13.3 | 31 | 0 | 24-HR | ALL | 1ST | 14022124
| 457376 | 521714 | 7.4183 | 13.46 | 31 | 0 | 24-HR | ALL | 1ST | 14022124
| 457426 | 521714 | 7.651 | 14.03 | 31 | 0 | 24-HR | ALL | 1ST | 14122124
| 457476 | 521714 | 8.5967 | 15.38 | 31 | 0 | 24-HR | ALL | 1ST | 14122124
| 457526 | 521714 | 9.3613 | 15.06 | 31 | 0 | 24-HR | ALL | 1ST | 14122124
| 457576 | 521714 | 10.1446 | 17.07 | 31 | 0 | 24-HR | ALL | 1ST | 14122124
| 457626 | 521714 | 10.9012 | 20.85 | 20.85 | 0 | 24-HR | ALL | 1ST | 14122124
| 457676 | 521714 | 11.2411 | 23.82 | 23.82 | 0 | 24-HR | ALL | 1ST | 14122124
| 457726 | 521714 | 11.4653 | 22.94 | 25 | 0 | 24-HR | ALL | 1ST | 14122124
| 457776 | 521714 | 11.4144 | 19.61 | 25 | 0 | 24-HR | ALL | 1ST | 14122124
| 457826 | 521714 | 11.205 | 17.2 | 25 | 0 | 24-HR | ALL | 1ST | 14122124
| 457876 | 521714 | 11.0495 | 17.52 | 17.52 | 0 | 24-HR | ALL | 1ST | 14122124
| 457926 | 521714 | 10.6993 | 15.85 | 15.85 | 0 | 24-HR | ALL | 1ST | 14122124
| 457976 | 521714 | 10.4664 | 15.71 | 19 | 0 | 24-HR | ALL | 1ST | 14122324
| 458026 | 521714 | 10.4697 | 15.54 | 17 | 0 | 24-HR | ALL | 1ST | 14122324
| 458076 | 521714 | 10.6362 | 19.44 | 19.44 | 0 | 24-HR | ALL | 1ST | 14122324
| 458126 | 521714 | 10.6207 | 19.75 | 19.75 | 0 | 24-HR | ALL | 1ST | 14081124
| 458176 | 521714 | 10.9847 | 17.99 | 22 | 0 | 24-HR | ALL | 1ST | 14081124
| 458226 | 521714 | 11.3378 | 18.24 | 22 | 0 | 24-HR | ALL | 1ST | 14081124
| 458276 | 521714 | 11.6423 | 19.35 | 19.35 | 0 | 24-HR | ALL | 1ST | 14081124
| 458326 | 521714 | 11.8189 | 19 | 19 | 0 | 24-HR | ALL | 1ST | 14081124
| 458376 | 521714 | 11.9559 | 19.63 | 19.63 | 0 | 24-HR | ALL | 1ST | 14081124
| 458426 | 521714 | 11.9046 | 16.75 | 16.75 | 0 | 24-HR | ALL | 1ST | 14081124
| 458476 | 521714 | 11.8832 | 16.57 | 18 | 0 | 24-HR | ALL | 1ST | 14081124
| 458526 | 521714 | 11.8747 | 18.56 | 20 | 0 | 24-HR | ALL | 1ST | 14081124
| 458576 | 521714 | 11.7719 | 19.29 | 19.29 | 0 | 24-HR | ALL | 1ST | 14081124
| 458626 | 521714 | 11.66 | 18.99 | 18.99 | 0 | 24-HR | ALL | 1ST | 14122224
| 458676 | 521714 | 11.5555 | 18.17 | 18.17 | 0 | 24-HR | ALL | 1ST | 14122224
| 458726 | 521714 | 11.4186 | 17.26 | 17.26 | 0 | 24-HR | ALL | 1ST | 14122224
| 458776 | 521714 | 11.2592 | 16.47 | 20 | 0 | 24-HR | ALL | 1ST | 14122224
| 458826 | 521714 | 11.1009 | 16.59 | 21 | 0 | 24-HR | ALL | 1ST | 14122224
| 458876 | 521714 | 10.936 | 17.29 | 20 | 0 | 24-HR | ALL | 1ST | 14122224
| 458926 | 521714 | 10.7401 | 17.46 | 21 | 0 | 24-HR | ALL | 1ST | 14122224
| 458976 | 521714 | 10.5189 | 17.14 | 23 | 0 | 24-HR | ALL | 1ST | 14122224
| 453976 | 521764 | 3.1157 | 11.47 | 11.47 | 0 | 24-HR | ALL | 1ST | 14082524
| 454026 | 521764 | 3.2262 | 13.76 | 13.76 | 0 | 24-HR | ALL | 1ST | 14082524
| 454076 | 521764 | 3.336 | 15.08 | 15.08 | 0 | 24-HR | ALL | 1ST | 14082524
| 454126 | 521764 | 3.4482 | 16.45 | 16.45 | 0 | 24-HR | ALL | 1ST | 14082524
| 454176 | 521764 | 3.5589 | 17.02 | 17.02 | 0 | 24-HR | ALL | 1ST | 14082524
| 454226 | 521764 | 3.6672 | 16.84 | 16.84 | 0 | 24-HR | ALL | 1ST | 14082524
| 454276 | 521764 | 3.7727 | 16.09 | 16.09 | 0 | 24-HR | ALL | 1ST | 14082524
| 454326 | 521764 | 3.8896 | 17.96 | 17.96 | 0 | 24-HR | ALL | 1ST | 14082524
| 454376 | 521764 | 4.0128 | 21.99 | 21.99 | 0 | 24-HR | ALL | 1ST | 14082524
| 454426 | 521764 | 4.1168 | 23.36 | 23.36 | 0 | 24-HR | ALL | 1ST | 14082524
| 454476 | 521764 | 4.2118 | 20.43 | 20.43 | 0 | 24-HR | ALL | 1ST | 14082524
| 454526 | 521764 | 4.2837 | 16.7 | 16.7 | 0 | 24-HR | ALL | 1ST | 14082524
| 454576 | 521764 | 4.3537 | 14.18 | 14.18 | 0 | 24-HR | ALL | 1ST | 14082524
| 454626 | 521764 | 4.4143 | 11.82 | 11.82 | 0 | 24-HR | ALL | 1ST | 14082524
| 454676 | 521764 | 4.4628 | 9.43 | 9.43 | 0 | 24-HR | ALL | 1ST | 14082524
| 454726 | 521764 | 4.5028 | 5.63 | 9 | 0 | 24-HR | ALL | 1ST | 14080824
| 454776 | 521764 | 4.6092 | 5.28 | 19 | 0 | 24-HR | ALL | 1ST | 14080824
| 454826 | 521764 | 4.7004 | 5 | 19 | 0 | 24-HR | ALL | 1ST | 14080824
| 454876 | 521764 | 4.7852 | 6.05 | 19 | 0 | 24-HR | ALL | 1ST | 14080824
| 454926 | 521764 | 4.8562 | 7.72 | 19 | 0 | 24-HR | ALL | 1ST | 14080824
| 454976 | 521764 | 4.9078 | 9.57 | 19 | 0 | 24-HR | ALL | 1ST | 14080824
| 455026 | 521764 | 4.9349 | 11.21 | 11.21 | 0 | 24-HR | ALL | 1ST | 14080824
| 455076 | 521764 | 4.9149 | 10.52 | 36 | 0 | 24-HR | ALL | 1ST | 14080824
| 455126 | 521764 | 4.8606 | 8.94 | 36 | 0 | 24-HR | ALL | 1ST | 14080824
| 455176 | 521764 | 4.8219 | 11.23 | 36 | 0 | 24-HR | ALL | 1ST | 14080824
| 455226 | 521764 | 5.0177 | 12.7 | 36 | 0 | 24-HR | ALL | 1ST | 14111324
| 455276 | 521764 | 5.4268 | 21.04 | 36 | 0 | 24-HR | ALL | 1ST | 14111324
| 455326 | 521764 | 5.4709 | 29.6 | 36 | 0 | 24-HR | ALL | 1ST | 14020524
| 455376 | 521764 | 5.721 | 28.27 | 28.27 | 0 | 24-HR | ALL | 1ST | 14020524
| 455426 | 521764 | 5.9634 | 20.38 | 36 | 0 | 24-HR | ALL | 1ST | 14020524
| 455476 | 521764 | 5.8105 | 13.74 | 36 | 0 | 24-HR | ALL | 1ST | 14020524
| 455526 | 521764 | 5.9572 | 12 | 36 | 0 | 24-HR | ALL | 1ST | 14020524
| 455576 | 521764 | 6.7652 | 14.01 | 14.01 | 0 | 24-HR | ALL | 1ST | 14100624
| 455626 | 521764 | 7.9416 | 18.06 | 18.06 | 0 | 24-HR | ALL | 1ST | 14100624
| 455676 | 521764 | 8.7824 | 17.91 | 17.91 | 0 | 24-HR | ALL | 1ST | 14100624
| 455726 | 521764 | 9.1036 | 13.2 | 13.2 | 0 | 24-HR | ALL | 1ST | 14100624
| 455776 | 521764 | 9.3284 | 10.8 | 10.8 | 0 | 24-HR | ALL | 1ST | 14100624
| 455826 | 521764 | 9.5048 | 12.39 | 12.39 | 0 | 24-HR | ALL | 1ST | 14100624
| 455876 | 521764 | 9.4902 | 15.8 | 15.8 | 0 | 24-HR | ALL | 1ST | 14100624
| 455926 | 521764 | 9.2411 | 20.04 | 20.04 | 0 | 24-HR | ALL | 1ST | 14100624
| 455976 | 521764 | 8.892 | 20.66 | 20.66 | 0 | 24-HR | ALL | 1ST | 14013124
| 456026 | 521764 | 8.9886 | 15.91 | 15.91 | 0 | 24-HR | ALL | 1ST | 14013124
| 456076 | 521764 | 9.1914 | 12 | 12 | 0 | 24-HR | ALL | 1ST | 14010524
| 456126 | 521764 | 10.2766 | 12 | 12 | 0 | 24-HR | ALL | 1ST | 14010524
| 456176 | 521764 | 10.9738 | 12.28 | 12.28 | 0 | 24-HR | ALL | 1ST | 14010524
| 456226 | 521764 | 11.0128 | 11.06 | 11.06 | 0 | 24-HR | ALL | 1ST | 14010524
| 456276 | 521764 | 11.4378 | 12.45 | 12.45 | 0 | 24-HR | ALL | 1ST | 14020824
| 456326 | 521764 | 12.2231 | 13 | 13 | 0 | 24-HR | ALL | 1ST | 14020824
| 456376 | 521764 | 12.3987 | 13 | 13 | 0 | 24-HR | ALL | 1ST | 14020824
| 456426 | 521764 | 11.9916 | 13 | 13 | 0 | 24-HR | ALL | 1ST | 14020824
| 456476 | 521764 | 11.0958 | 13.36 | 13.36 | 0 | 24-HR | ALL | 1ST | 14020824
| 456526 | 521764 | 9.8239 | 13.97 | 13.97 | 0 | 24-HR | ALL | 1ST | 14020824
| 456576 | 521764 | 9.4705 | 12.85 | 12.85 | 0 | 24-HR | ALL | 1ST | 14022324
| 456626 | 521764 | 10.6582 | 12 | 12 | 0 | 24-HR | ALL | 1ST | 14022324
| 456676 | 521764 | 11.4592 | 11 | 11 | 0 | 24-HR | ALL | 1ST | 14022324
| 456726 | 521764 | 12.0323 | 11.7 | 11.7 | 0 | 24-HR | ALL | 1ST | 14022324
| 456776 | 521764 | 12.2218 | 12.29 | 12.29 | 0 | 24-HR | ALL | 1ST | 14022324
| 456826 | 521764 | 12.1379 | 13.79 | 13.79 | 0 | 24-HR | ALL | 1ST | 14022324
| 456876 | 521764 | 11.5425 | 13.79 | 13.79 | 0 | 24-HR | ALL | 1ST | 14022324
| 456926 | 521764 | 10.6348 | 13.65 | 13.65 | 0 | 24-HR | ALL | 1ST | 14022324
| 456976 | 521764 | 9.7031 | 16.58 | 16.58 | 0 | 24-HR | ALL | 1ST | 14022324
| 457026 | 521764 | 8.3966 | 17.27 | 17.27 | 0 | 24-HR | ALL | 1ST | 14022324
| 457076 | 521764 | 7.0422 | 17.87 | 17.87 | 0 | 24-HR | ALL | 1ST | 14022324
| 457126 | 521764 | 6.6385 | 17.57 | 17.57 | 0 | 24-HR | ALL | 1ST | 14071624
| 457176 | 521764 | 6.6996 | 14.58 | 16 | 0 | 24-HR | ALL | 1ST | 14102624
| 457226 | 521764 | 6.8823 | 13.5 | 16 | 0 | 24-HR | ALL | 1ST | 14102624
| 457276 | 521764 | 7.0761 | 14.01 | 14.01 | 0 | 24-HR | ALL | 1ST | 14102624
| 457326 | 521764 | 7.1446 | 14.06 | 31 | 0 | 24-HR | ALL | 1ST | 14102624
| 457376 | 521764 | 7.3397 | 13.79 | 31 | 0 | 24-HR | ALL | 1ST | 14022124
| 457426 | 521764 | 7.5114 | 13.82 | 31 | 0 | 24-HR | ALL | 1ST | 14022124
| 457476 | 521764 | 7.9608 | 15.48 | 31 | 0 | 24-HR | ALL | 1ST | 14122124
| 457526 | 521764 | 8.7692 | 15.79 | 31 | 0 | 24-HR | ALL | 1ST | 14122124
| 457576 | 521764 | 9.5255 | 16.81 | 31 | 0 | 24-HR | ALL | 1ST | 14122124
| 457626 | 521764 | 10.2162 | 18.82 | 31 | 0 | 24-HR | ALL | 1ST | 14122124
| 457676 | 521764 | 10.7544 | 20.58 | 20.58 | 0 | 24-HR | ALL | 1ST | 14122124
| 457726 | 521764 | 11.0279 | 20.55 | 25 | 0 | 24-HR | ALL | 1ST | 14122124
| 457776 | 521764 | 11.0437 | 18.48 | 25 | 0 | 24-HR | ALL | 1ST | 14122124
| 457826 | 521764 | 11.0083 | 17.36 | 19 | 0 | 24-HR | ALL | 1ST | 14122124
| 457876 | 521764 | 11.0036 | 18.74 | 18.74 | 0 | 24-HR | ALL | 1ST | 14122124
| 457926 | 521764 | 10.7316 | 17 | 17 | 0 | 24-HR | ALL | 1ST | 14122124
| 457976 | 521764 | 10.4694 | 16.87 | 16.87 | 0 | 24-HR | ALL | 1ST | 14122124
| 458026 | 521764 | 10.5188 | 18.1 | 18.1 | 0 | 24-HR | ALL | 1ST | 14122324
| 458076 | 521764 | 10.6028 | 19.49 | 19.49 | 0 | 24-HR | ALL | 1ST | 14122324
| 458126 | 521764 | 10.5084 | 19.21 | 19.21 | 0 | 24-HR | ALL | 1ST | 14122324
| 458176 | 521764 | 10.2526 | 17.2 | 23 | 0 | 24-HR | ALL | 1ST | 14122324
| 458226 | 521764 | 10.3422 | 17.55 | 23 | 0 | 24-HR | ALL | 1ST | 14081124
| 458276 | 521764 | 10.7202 | 18.87 | 18.87 | 0 | 24-HR | ALL | 1ST | 14081124
| 458326 | 521764 | 10.9921 | 19.03 | 19.03 | 0 | 24-HR | ALL | 1ST | 14081124
| 458376 | 521764 | 11.2028 | 19.45 | 19.45 | 0 | 24-HR | ALL | 1ST | 14081124
| 458426 | 521764 | 11.2302 | 16.13 | 19 | 0 | 24-HR | ALL | 1ST | 14081124
| 458476 | 521764 | 11.3276 | 17.05 | 18 | 0 | 24-HR | ALL | 1ST | 14081124
| 458526 | 521764 | 11.3677 | 18.03 | 18.03 | 0 | 24-HR | ALL | 1ST | 14081124
| 458576 | 521764 | 11.3168 | 17.78 | 17.78 | 0 | 24-HR | ALL | 1ST | 14081124
| 458626 | 521764 | 11.2535 | 18.77 | 18.77 | 0 | 24-HR | ALL | 1ST | 14081124
| 458676 | 521764 | 11.0772 | 17.3 | 19 | 0 | 24-HR | ALL | 1ST | 14081124
| 458726 | 521764 | 10.9647 | 16 | 20 | 0 | 24-HR | ALL | 1ST | 14122224
| 458776 | 521764 | 10.8517 | 14.99 | 20 | 0 | 24-HR | ALL | 1ST | 14122224
| 458826 | 521764 | 10.7344 | 14.79 | 20 | 0 | 24-HR | ALL | 1ST | 14122224
| 458876 | 521764 | 10.6366 | 16.36 | 20 | 0 | 24-HR | ALL | 1ST | 14122224
| 458926 | 521764 | 10.5169 | 18 | 19 | 0 | 24-HR | ALL | 1ST | 14122224
| 458976 | 521764 | 10.3415 | 18 | 23 | 0 | 24-HR | ALL | 1ST | 14122224
| 453976 | 521814 | 3.1424 | 13.05 | 13.05 | 0 | 24-HR | ALL | 1ST | 14082524
| 454026 | 521814 | 3.247 | 14.88 | 14.88 | 0 | 24-HR | ALL | 1ST | 14082524
| 454076 | 521814 | 3.353 | 16.56 | 16.56 | 0 | 24-HR | ALL | 1ST | 14082524
| 454126 | 521814 | 3.47 | 20.71 | 20.71 | 0 | 24-HR | ALL | 1ST | 14082524
| 454176 | 521814 | 3.5715 | 24.08 | 24.08 | 0 | 24-HR | ALL | 1ST | 14082524
| 454226 | 521814 | 3.6724 | 24.39 | 24.39 | 0 | 24-HR | ALL | 1ST | 14082524
| 454276 | 521814 | 3.7728 | 24.45 | 24.45 | 0 | 24-HR | ALL | 1ST | 14082524
| 454326 | 521814 | 3.8642 | 27.69 | 27.69 | 0 | 24-HR | ALL | 1ST | 14082524
| 454376 | 521814 | 3.9567 | 29.11 | 29.11 | 0 | 24-HR | ALL | 1ST | 14082524
| 454426 | 521814 | 4.0521 | 26.65 | 26.65 | 0 | 24-HR | ALL | 1ST | 14082524
| 454476 | 521814 | 4.1432 | 20.91 | 20.91 | 0 | 24-HR | ALL | 1ST | 14082524
| 454526 | 521814 | 4.1931 | 15.91 | 15.91 | 0 | 24-HR | ALL | 1ST | 14082524
| 454576 | 521814 | 4.2557 | 14.95 | 14.95 | 0 | 24-HR | ALL | 1ST | 14082524
| 454626 | 521814 | 4.2941 | 11.73 | 11.73 | 0 | 24-HR | ALL | 1ST | 14082524
| 454676 | 521814 | 4.3729 | 10.88 | 10.88 | 0 | 24-HR | ALL | 1ST | 14080824
| 454726 | 521814 | 4.4713 | 10.55 | 10.55 | 0 | 24-HR | ALL | 1ST | 14080824
| 454776 | 521814 | 4.5321 | 7.18 | 17 | 0 | 24-HR | ALL | 1ST | 14080824
| 454826 | 521814 | 4.5978 | 6.76 | 19 | 0 | 24-HR | ALL | 1ST | 14080824
| 454876 | 521814 | 4.6565 | 7.73 | 19 | 0 | 24-HR | ALL | 1ST | 14080824
| 454926 | 521814 | 4.6811 | 6.96 | 19 | 0 | 24-HR | ALL | 1ST | 14080824
| 454976 | 521814 | 4.7083 | 8.93 | 19 | 0 | 24-HR | ALL | 1ST | 14080824
| 455026 | 521814 | 4.717 | 11.15 | 11.15 | 0 | 24-HR | ALL | 1ST | 14080824
| 455076 | 521814 | 4.6911 | 11.91 | 36 | 0 | 24-HR | ALL | 1ST | 14080824
| 455126 | 521814 | 4.6829 | 10.53 | 36 | 0 | 24-HR | ALL | 1ST | 14111324
| 455176 | 521814 | 4.8482 | 10.24 | 36 | 0 | 24-HR | ALL | 1ST | 14111324
| 455226 | 521814 | 5.0471 | 10.94 | 36 | 0 | 24-HR | ALL | 1ST | 14020524
| 455276 | 521814 | 5.5272 | 16.54 | 36 | 0 | 24-HR | ALL | 1ST | 14020524
| 455326 | 521814 | 5.8551 | 28.11 | 36 | 0 | 24-HR | ALL | 1ST | 14020524
| 455376 | 521814 | 6.015 | 29.88 | 29.88 | 0 | 24-HR | ALL | 1ST | 14020524
| 455426 | 521814 | 6.3602 | 22.54 | 34 | 0 | 24-HR | ALL | 1ST | 14020524
| 455476 | 521814 | 6.0382 | 12.12 | 36 | 0 | 24-HR | ALL | 1ST | 14020524
| 455526 | 521814 | 6.4897 | 12 | 36 | 0 | 24-HR | ALL | 1ST | 14100624
| 455576 | 521814 | 7.4368 | 12.53 | 12.53 | 0 | 24-HR | ALL | 1ST | 14100624
| 455626 | 521814 | 8.4595 | 15.45 | 15.45 | 0 | 24-HR | ALL | 1ST | 14100624
| 455676 | 521814 | 9.2676 | 16.77 | 16.77 | 0 | 24-HR | ALL | 1ST | 14100624
| 455726 | 521814 | 9.5135 | 13.23 | 16 | 0 | 24-HR | ALL | 1ST | 14100624
| 455776 | 521814 | 9.6279 | 11.73 | 13 | 0 | 24-HR | ALL | 1ST | 14100624
| 455826 | 521814 | 9.5457 | 11.78 | 11.78 | 0 | 24-HR | ALL | 1ST | 14100624
| 455876 | 521814 | 9.2381 | 12.97 | 12.97 | 0 | 24-HR | ALL | 1ST | 14100624
| 455926 | 521814 | 8.8621 | 17.45 | 17.45 | 0 | 24-HR | ALL | 1ST | 14100624
| 455976 | 521814 | 9.1518 | 20.86 | 20.86 | 0 | 24-HR | ALL | 1ST | 14013124
| 456026 | 521814 | 9.1777 | 15.59 | 15.59 | 0 | 24-HR | ALL | 1ST | 14013124
| 456076 | 521814 | 9.6533 | 12.85 | 12.85 | 0 | 24-HR | ALL | 1ST | 14010524
| 456126 | 521814 | 10.5645 | 12 | 12 | 0 | 24-HR | ALL | 1ST | 14010524
| 456176 | 521814 | 11.0948 | 11.72 | 15 | 0 | 24-HR | ALL | 1ST | 14010524
| 456226 | 521814 | 11.081 | 11.06 | 15 | 0 | 24-HR | ALL | 1ST | 14010524
| 456276 | 521814 | 11.9631 | 13.61 | 13.61 | 0 | 24-HR | ALL | 1ST | 14020824
| 456326 | 521814 | 12.5214 | 12.68 | 12.68 | 0 | 24-HR | ALL | 1ST | 14020824
| 456376 | 521814 | 12.5757 | 12.15 | 12.15 | 0 | 24-HR | ALL | 1ST | 14020824
| 456426 | 521814 | 12.1533 | 12.39 | 12.39 | 0 | 24-HR | ALL | 1ST | 14020824
| 456476 | 521814 | 11.303 | 13.36 | 13.36 | 0 | 24-HR | ALL | 1ST | 14020824
| 456526 | 521814 | 10.0383 | 13.97 | 13.97 | 0 | 24-HR | ALL | 1ST | 14020824
| 456576 | 521814 | 9.4861 | 12.3 | 12.3 | 0 | 24-HR | ALL | 1ST | 14022324
| 456626 | 521814 | 10.7259 | 11.88 | 11.88 | 0 | 24-HR | ALL | 1ST | 14022324
| 456676 | 521814 | 11.6479 | 11.85 | 11.85 | 0 | 24-HR | ALL | 1ST | 14022324
| 456726 | 521814 | 12.1843 | 11.7 | 11.7 | 0 | 24-HR | ALL | 1ST | 14022324
| 456776 | 521814 | 12.3174 | 11.12 | 13 | 0 | 24-HR | ALL | 1ST | 14022324
| 456826 | 521814 | 12.2474 | 12.15 | 14 | 0 | 24-HR | ALL | 1ST | 14022324
| 456876 | 521814 | 11.7486 | 12.39 | 14 | 0 | 24-HR | ALL | 1ST | 14022324
| 456926 | 521814 | 10.9712 | 12.8 | 12.8 | 0 | 24-HR | ALL | 1ST | 14022324
| 456976 | 521814 | 10.0711 | 15 | 15 | 0 | 24-HR | ALL | 1ST | 14022324
| 457026 | 521814 | 8.8154 | 15.09 | 15.09 | 0 | 24-HR | ALL | 1ST | 14022324
| 457076 | 521814 | 7.5144 | 15.61 | 15.61 | 0 | 24-HR | ALL | 1ST | 14022324
| 457126 | 521814 | 6.4983 | 18.18 | 18.18 | 0 | 24-HR | ALL | 1ST | 14102624
| 457176 | 521814 | 6.6681 | 14.73 | 14.73 | 0 | 24-HR | ALL | 1ST | 14102624
| 457226 | 521814 | 6.9141 | 14 | 14 | 0 | 24-HR | ALL | 1ST | 14102624
| 457276 | 521814 | 7.1253 | 14 | 14 | 0 | 24-HR | ALL | 1ST | 14102624
| 457326 | 521814 | 7.2241 | 13.43 | 31 | 0 | 24-HR | ALL | 1ST | 14102624
| 457376 | 521814 | 7.1798 | 12.12 | 31 | 0 | 24-HR | ALL | 1ST | 14102624
| 457426 | 521814 | 7.3767 | 13.03 | 31 | 0 | 24-HR | ALL | 1ST | 14022124
| 457476 | 521814 | 7.5607 | 14.7 | 31 | 0 | 24-HR | ALL | 1ST | 14022124
| 457526 | 521814 | 8.112 | 15 | 31 | 0 | 24-HR | ALL | 1ST | 14122124
| 457576 | 521814 | 8.8262 | 15.15 | 31 | 0 | 24-HR | ALL | 1ST | 14122124
| 457626 | 521814 | 9.4901 | 16.09 | 31 | 0 | 24-HR | ALL | 1ST | 14122124
| 457676 | 521814 | 10.0913 | 18.12 | 18.12 | 0 | 24-HR | ALL | 1ST | 14122124
| 457726 | 521814 | 10.4432 | 18.09 | 18.09 | 0 | 24-HR | ALL | 1ST | 14122124
| 457776 | 521814 | 10.613 | 17.12 | 17.12 | 0 | 24-HR | ALL | 1ST | 14122124
| 457826 | 521814 | 10.7358 | 17.36 | 17.36 | 0 | 24-HR | ALL | 1ST | 14122124
| 457876 | 521814 | 10.77 | 17.92 | 17.92 | 0 | 24-HR | ALL | 1ST | 14122124
| 457926 | 521814 | 10.5385 | 15.24 | 15.24 | 0 | 24-HR | ALL | 1ST | 14122124
| 457976 | 521814 | 10.4969 | 18.04 | 18.04 | 0 | 24-HR | ALL | 1ST | 14122124
| 458026 | 521814 | 10.525 | 22.05 | 22.05 | 0 | 24-HR | ALL | 1ST | 14122324
| 458076 | 521814 | 10.5932 | 23.06 | 23.06 | 0 | 24-HR | ALL | 1ST | 14122324
| 458126 | 521814 | 10.541 | 20.56 | 20.56 | 0 | 24-HR | ALL | 1ST | 14122324
| 458176 | 521814 | 10.4166 | 19.75 | 19.75 | 0 | 24-HR | ALL | 1ST | 14122324
| 458226 | 521814 | 10.2385 | 19.02 | 19.02 | 0 | 24-HR | ALL | 1ST | 14122324
| 458276 | 521814 | 10.0716 | 19.48 | 19.48 | 0 | 24-HR | ALL | 1ST | 14122324
| 458326 | 521814 | 10.1267 | 18.98 | 18.98 | 0 | 24-HR | ALL | 1ST | 14081124
| 458376 | 521814 | 10.3887 | 18.86 | 18.86 | 0 | 24-HR | ALL | 1ST | 14081124
| 458426 | 521814 | 10.5194 | 16.32 | 16.32 | 0 | 24-HR | ALL | 1ST | 14081124
| 458476 | 521814 | 10.6328 | 15.27 | 18 | 0 | 24-HR | ALL | 1ST | 14081124
| 458526 | 521814 | 10.7431 | 16.12 | 18 | 0 | 24-HR | ALL | 1ST | 14081124
| 458576 | 521814 | 10.7878 | 16.56 | 16.56 | 0 | 24-HR | ALL | 1ST | 14081124
| 458626 | 521814 | 10.7858 | 17.12 | 17.12 | 0 | 24-HR | ALL | 1ST | 14081124
| 458676 | 521814 | 10.7049 | 16.43 | 19 | 0 | 24-HR | ALL | 1ST | 14081124
| 458726 | 521814 | 10.5909 | 16 | 19 | 0 | 24-HR | ALL | 1ST | 14081124
| 458776 | 521814 | 10.4374 | 14.97 | 20 | 0 | 24-HR | ALL | 1ST | 14122224
| 458826 | 521814 | 10.3475 | 14 | 20 | 0 | 24-HR | ALL | 1ST | 14122224
| 458876 | 521814 | 10.2908 | 15.48 | 20 | 0 | 24-HR | ALL | 1ST | 14122224
| 458926 | 521814 | 10.1938 | 16.27 | 20 | 0 | 24-HR | ALL | 1ST | 14122224
| 458976 | 521814 | 10.0773 | 17.12 | 21 | 0 | 24-HR | ALL | 1ST | 14122224
| 453976 | 521864 | 3.1558 | 13.48 | 13.48 | 0 | 24-HR | ALL | 1ST | 14082524
| 454026 | 521864 | 3.2535 | 14.83 | 14.83 | 0 | 24-HR | ALL | 1ST | 14082524
| 454076 | 521864 | 3.3588 | 18.03 | 18.03 | 0 | 24-HR | ALL | 1ST | 14082524
| 454126 | 521864 | 3.4588 | 25.76 | 25.76 | 0 | 24-HR | ALL | 1ST | 14082524
| 454176 | 521864 | 3.5425 | 31.48 | 31.48 | 0 | 24-HR | ALL | 1ST | 14082524
| 454226 | 521864 | 3.6374 | 30.17 | 30.17 | 0 | 24-HR | ALL | 1ST | 14082524
| 454276 | 521864 | 3.7312 | 28.12 | 28.12 | 0 | 24-HR | ALL | 1ST | 14082524
| 454326 | 521864 | 3.8142 | 30.42 | 30.42 | 0 | 24-HR | ALL | 1ST | 14082524
| 454376 | 521864 | 3.8958 | 31 | 31 | 0 | 24-HR | ALL | 1ST | 14082524
| 454426 | 521864 | 3.9799 | 26.84 | 26.84 | 0 | 24-HR | ALL | 1ST | 14082524
| 454476 | 521864 | 4.0484 | 19.37 | 19.37 | 0 | 24-HR | ALL | 1ST | 14082524
| 454526 | 521864 | 4.0888 | 15.38 | 15.38 | 0 | 24-HR | ALL | 1ST | 14082524
| 454576 | 521864 | 4.1295 | 13.4 | 13.4 | 0 | 24-HR | ALL | 1ST | 14082524
| 454626 | 521864 | 4.2079 | 10.44 | 10.44 | 0 | 24-HR | ALL | 1ST | 14080824
| 454676 | 521864 | 4.2927 | 9.46 | 9.46 | 0 | 24-HR | ALL | 1ST | 14080824
| 454726 | 521864 | 4.3706 | 9.43 | 9.43 | 0 | 24-HR | ALL | 1ST | 14080824
| 454776 | 521864 | 4.4272 | 8.52 | 8.52 | 0 | 24-HR | ALL | 1ST | 14080824
| 454826 | 521864 | 4.487 | 10.29 | 19 | 0 | 24-HR | ALL | 1ST | 14080824
| 454876 | 521864 | 4.5224 | 11.09 | 19 | 0 | 24-HR | ALL | 1ST | 14080824
| 454926 | 521864 | 4.5327 | 11.09 | 19 | 0 | 24-HR | ALL | 1ST | 14080824
| 454976 | 521864 | 4.5232 | 11.06 | 19 | 0 | 24-HR | ALL | 1ST | 14080824
| 455026 | 521864 | 4.4939 | 11 | 11 | 0 | 24-HR | ALL | 1ST | 14080824
| 455076 | 521864 | 4.6232 | 10.62 | 36 | 0 | 24-HR | ALL | 1ST | 14020524
| 455126 | 521864 | 4.8485 | 9.29 | 36 | 0 | 24-HR | ALL | 1ST | 14020524
| 455176 | 521864 | 5.1075 | 9.56 | 36 | 0 | 24-HR | ALL | 1ST | 14020524
| 455226 | 521864 | 5.3529 | 10 | 36 | 0 | 24-HR | ALL | 1ST | 14020524
| 455276 | 521864 | 5.7287 | 13.81 | 36 | 0 | 24-HR | ALL | 1ST | 14020524
| 455326 | 521864 | 6.2234 | 25.63 | 36 | 0 | 24-HR | ALL | 1ST | 14020524
| 455376 | 521864 | 6.2468 | 31.17 | 31.17 | 0 | 24-HR | ALL | 1ST | 14020524
| 455426 | 521864 | 6.5622 | 25.48 | 25.48 | 0 | 24-HR | ALL | 1ST | 14020524
| 455476 | 521864 | 6.3731 | 14.03 | 36 | 0 | 24-HR | ALL | 1ST | 14020524
| 455526 | 521864 | 7.1903 | 11.62 | 34 | 0 | 24-HR | ALL | 1ST | 14100624
| 455576 | 521864 | 8.0637 | 11.46 | 11.46 | 0 | 24-HR | ALL | 1ST | 14100624
| 455626 | 521864 | 8.8138 | 11.54 | 11.54 | 0 | 24-HR | ALL | 1ST | 14100624
| 455676 | 521864 | 9.591 | 14.83 | 16 | 0 | 24-HR | ALL | 1ST | 14100624
| 455726 | 521864 | 9.8609 | 13.93 | 17 | 0 | 24-HR | ALL | 1ST | 14100624
| 455776 | 521864 | 9.8101 | 12.44 | 12.44 | 0 | 24-HR | ALL | 1ST | 14100624
| 455826 | 521864 | 9.5652 | 12.38 | 12.38 | 0 | 24-HR | ALL | 1ST | 14100624
| 455876 | 521864 | 9.1875 | 14.62 | 14.62 | 0 | 24-HR | ALL | 1ST | 14100624
| 455926 | 521864 | 8.7084 | 19.18 | 19.18 | 0 | 24-HR | ALL | 1ST | 14100624
| 455976 | 521864 | 9.3739 | 22.41 | 22.41 | 0 | 24-HR | ALL | 1ST | 14013124
| 456026 | 521864 | 9.4926 | 17.68 | 17.68 | 0 | 24-HR | ALL | 1ST | 14013124
| 456076 | 521864 | 9.9702 | 12.97 | 17 | 0 | 24-HR | ALL | 1ST | 14010524
| 456126 | 521864 | 10.7315 | 11.62 | 11.62 | 0 | 24-HR | ALL | 1ST | 14010524
| 456176 | 521864 | 11.148 | 11.29 | 15 | 0 | 24-HR | ALL | 1ST | 14010524
| 456226 | 521864 | 11.1664 | 12.04 | 14 | 0 | 24-HR | ALL | 1ST | 14010524
| 456276 | 521864 | 12.2834 | 13.08 | 13.08 | 0 | 24-HR | ALL | 1ST | 14020824
| 456326 | 521864 | 12.7675 | 12.19 | 12.19 | 0 | 24-HR | ALL | 1ST | 14020824
| 456376 | 521864 | 12.6869 | 10.91 | 10.91 | 0 | 24-HR | ALL | 1ST | 14020824
| 456426 | 521864 | 12.2434 | 11.29 | 11.29 | 0 | 24-HR | ALL | 1ST | 14020824
| 456476 | 521864 | 11.4028 | 12.46 | 12.46 | 0 | 24-HR | ALL | 1ST | 14020824
| 456526 | 521864 | 10.1395 | 12.9 | 12.9 | 0 | 24-HR | ALL | 1ST | 14020824
| 456576 | 521864 | 9.5875 | 12.14 | 12.14 | 0 | 24-HR | ALL | 1ST | 14010624
| 456626 | 521864 | 10.7442 | 11.46 | 11.46 | 0 | 24-HR | ALL | 1ST | 14022324
| 456676 | 521864 | 11.7016 | 11.47 | 11.47 | 0 | 24-HR | ALL | 1ST | 14022324
| 456726 | 521864 | 12.2754 | 11.3 | 11.3 | 0 | 24-HR | ALL | 1ST | 14022324
| 456776 | 521864 | 12.6032 | 12.33 | 12.33 | 0 | 24-HR | ALL | 1ST | 14022324
| 456826 | 521864 | 12.7184 | 14.73 | 14.73 | 0 | 24-HR | ALL | 1ST | 14022324
| 456876 | 521864 | 12.2611 | 14.8 | 14.8 | 0 | 24-HR | ALL | 1ST | 14022324
| 456926 | 521864 | 11.4856 | 14.62 | 14.62 | 0 | 24-HR | ALL | 1ST | 14022324
| 456976 | 521864 | 10.6203 | 16.37 | 16.37 | 0 | 24-HR | ALL | 1ST | 14022324
| 457026 | 521864 | 9.1749 | 12.76 | 18 | 0 | 24-HR | ALL | 1ST | 14022324
| 457076 | 521864 | 7.8941 | 12.46 | 15 | 0 | 24-HR | ALL | 1ST | 14022324
| 457126 | 521864 | 6.6735 | 13 | 13 | 0 | 24-HR | ALL | 1ST | 14022324
| 457176 | 521864 | 6.4714 | 12.3 | 12.3 | 0 | 24-HR | ALL | 1ST | 14102624
| 457226 | 521864 | 6.792 | 12.46 | 12.46 | 0 | 24-HR | ALL | 1ST | 14102624
| 457276 | 521864 | 7.0447 | 12.43 | 14 | 0 | 24-HR | ALL | 1ST | 14102624
| 457326 | 521864 | 7.145 | 10.76 | 31 | 0 | 24-HR | ALL | 1ST | 14102624
| 457376 | 521864 | 7.2228 | 10.56 | 31 | 0 | 24-HR | ALL | 1ST | 14102624
| 457426 | 521864 | 7.2994 | 12.59 | 31 | 0 | 24-HR | ALL | 1ST | 14102624
| 457476 | 521864 | 7.4832 | 15.07 | 31 | 0 | 24-HR | ALL | 1ST | 14022124
| 457526 | 521864 | 7.5745 | 16 | 31 | 0 | 24-HR | ALL | 1ST | 14022124
| 457576 | 521864 | 8.2353 | 14.98 | 31 | 0 | 24-HR | ALL | 1ST | 14122124
| 457626 | 521864 | 8.8724 | 15.15 | 31 | 0 | 24-HR | ALL | 1ST | 14122124
| 457676 | 521864 | 9.4736 | 16.47 | 25 | 0 | 24-HR | ALL | 1ST | 14122124
| 457726 | 521864 | 9.9706 | 17.97 | 25 | 0 | 24-HR | ALL | 1ST | 14122124
| 457776 | 521864 | 10.1561 | 15.93 | 21 | 0 | 24-HR | ALL | 1ST | 14122124
| 457826 | 521864 | 10.3036 | 15.27 | 15.27 | 0 | 24-HR | ALL | 1ST | 14122124
| 457876 | 521864 | 10.3893 | 15.41 | 15.41 | 0 | 24-HR | ALL | 1ST | 14122124
| 457926 | 521864 | 10.3219 | 14.32 | 14.32 | 0 | 24-HR | ALL | 1ST | 14122124
| 457976 | 521864 | 10.2533 | 14.98 | 14.98 | 0 | 24-HR | ALL | 1ST | 14122124
| 458026 | 521864 | 10.2727 | 19.37 | 19.37 | 0 | 24-HR | ALL | 1ST | 14122124
| 458076 | 521864 | 10.3855 | 21.27 | 21.27 | 0 | 24-HR | ALL | 1ST | 14122324
| 458126 | 521864 | 10.3662 | 19.75 | 19.75 | 0 | 24-HR | ALL | 1ST | 14122324
| 458176 | 521864 | 10.3986 | 20.46 | 20.46 | 0 | 24-HR | ALL | 1ST | 14122324
| 458226 | 521864 | 10.289 | 19.82 | 19.82 | 0 | 24-HR | ALL | 1ST | 14122324
| 458276 | 521864 | 10.1327 | 19.35 | 19.35 | 0 | 24-HR | ALL | 1ST | 14122324
| 458326 | 521864 | 9.9057 | 18.43 | 18.43 | 0 | 24-HR | ALL | 1ST | 14122324
| 458376 | 521864 | 9.6395 | 17.46 | 17.46 | 0 | 24-HR | ALL | 1ST | 14122324
| 458426 | 521864 | 9.7508 | 15.83 | 15.83 | 0 | 24-HR | ALL | 1ST | 14081124
| 458476 | 521864 | 9.9492 | 15.54 | 15.54 | 0 | 24-HR | ALL | 1ST | 14081124
| 458526 | 521864 | 10.1092 | 15.86 | 18 | 0 | 24-HR | ALL | 1ST | 14081124
| 458576 | 521864 | 10.2217 | 16.36 | 19 | 0 | 24-HR | ALL | 1ST | 14081124
| 458626 | 521864 | 10.3016 | 17.53 | 17.53 | 0 | 24-HR | ALL | 1ST | 14081124
| 458676 | 521864 | 10.2747 | 16.3 | 16.3 | 0 | 24-HR | ALL | 1ST | 14081124
| 458726 | 521864 | 10.2383 | 16.36 | 19 | 0 | 24-HR | ALL | 1ST | 14081124
| 458776 | 521864 | 10.1526 | 15.97 | 19 | 0 | 24-HR | ALL | 1ST | 14081124
| 458826 | 521864 | 10.0198 | 15 | 20 | 0 | 24-HR | ALL | 1ST | 14081124
| 458876 | 521864 | 9.9138 | 15 | 20 | 0 | 24-HR | ALL | 1ST | 14122224
| 458926 | 521864 | 9.8505 | 15.49 | 19 | 0 | 24-HR | ALL | 1ST | 14122224
| 458976 | 521864 | 9.7909 | 17.24 | 19 | 0 | 24-HR | ALL | 1ST | 14122224
| 453976 | 521914 | 3.1544 | 12.26 | 12.26 | 0 | 24-HR | ALL | 1ST | 14082524
| 454026 | 521914 | 3.2523 | 15.54 | 15.54 | 0 | 24-HR | ALL | 1ST | 14082524
| 454076 | 521914 | 3.3597 | 22.58 | 22.58 | 0 | 24-HR | ALL | 1ST | 14082524
| 454126 | 521914 | 3.4356 | 28.5 | 28.5 | 0 | 24-HR | ALL | 1ST | 14082524
| 454176 | 521914 | 3.5147 | 32.46 | 32.46 | 0 | 24-HR | ALL | 1ST | 14082524
| 454226 | 521914 | 3.5991 | 31.43 | 31.43 | 0 | 24-HR | ALL | 1ST | 14082524
| 454276 | 521914 | 3.6785 | 31.42 | 31.42 | 0 | 24-HR | ALL | 1ST | 14082524
| 454326 | 521914 | 3.7536 | 31.42 | 31.42 | 0 | 24-HR | ALL | 1ST | 14082524
| 454376 | 521914 | 3.8231 | 31.48 | 31.48 | 0 | 24-HR | ALL | 1ST | 14082524
| 454426 | 521914 | 3.8958 | 25.91 | 25.91 | 0 | 24-HR | ALL | 1ST | 14082524
| 454476 | 521914 | 3.9298 | 15.64 | 15.64 | 0 | 24-HR | ALL | 1ST | 14082524
| 454526 | 521914 | 3.9709 | 12.43 | 20 | 0 | 24-HR | ALL | 1ST | 14080824
| 454576 | 521914 | 4.0623 | 11.98 | 11.98 | 0 | 24-HR | ALL | 1ST | 14080824
| 454626 | 521914 | 4.136 | 10.37 | 10.37 | 0 | 24-HR | ALL | 1ST | 14080824
| 454676 | 521914 | 4.1955 | 8.56 | 8.56 | 0 | 24-HR | ALL | 1ST | 14080824
| 454726 | 521914 | 4.2405 | 6.76 | 8 | 0 | 24-HR | ALL | 1ST | 14080824
| 454776 | 521914 | 4.2852 | 7.18 | 7.18 | 0 | 24-HR | ALL | 1ST | 14080824
| 454826 | 521914 | 4.3354 | 10.58 | 10.58 | 0 | 24-HR | ALL | 1ST | 14080824
| 454876 | 521914 | 4.3449 | 10.58 | 19 | 0 | 24-HR | ALL | 1ST | 14080824
| 454926 | 521914 | 4.3423 | 11.27 | 19 | 0 | 24-HR | ALL | 1ST | 14080824
| 454976 | 521914 | 4.4423 | 11.29 | 11.29 | 0 | 24-HR | ALL | 1ST | 14020524
| 455026 | 521914 | 4.7265 | 11 | 11 | 0 | 24-HR | ALL | 1ST | 14020524
| 455076 | 521914 | 5.0045 | 11 | 36 | 0 | 24-HR | ALL | 1ST | 14020524
| 455126 | 521914 | 5.2175 | 9.85 | 36 | 0 | 24-HR | ALL | 1ST | 14020524
| 455176 | 521914 | 5.4489 | 10 | 36 | 0 | 24-HR | ALL | 1ST | 14020524
| 455226 | 521914 | 5.6825 | 10.84 | 36 | 0 | 24-HR | ALL | 1ST | 14020524
| 455276 | 521914 | 6.0222 | 14.37 | 36 | 0 | 24-HR | ALL | 1ST | 14020524
| 455326 | 521914 | 6.4674 | 25.29 | 32 | 0 | 24-HR | ALL | 1ST | 14020524
| 455376 | 521914 | 6.5222 | 28.2 | 28.2 | 0 | 24-HR | ALL | 1ST | 14020524
| 455426 | 521914 | 6.796 | 20.74 | 29 | 0 | 24-HR | ALL | 1ST | 14020524
| 455476 | 521914 | 7.0786 | 14.7 | 33 | 0 | 24-HR | ALL | 1ST | 14100624
| 455526 | 521914 | 7.8261 | 11.39 | 30 | 0 | 24-HR | ALL | 1ST | 14100624
| 455576 | 521914 | 8.6733 | 12.21 | 12.21 | 0 | 24-HR | ALL | 1ST | 14100624
| 455626 | 521914 | 9.2713 | 11.26 | 20 | 0 | 24-HR | ALL | 1ST | 14100624
| 455676 | 521914 | 9.9138 | 14.33 | 14.33 | 0 | 24-HR | ALL | 1ST | 14100624
| 455726 | 521914 | 10.1528 | 15.28 | 15.28 | 0 | 24-HR | ALL | 1ST | 14100624
| 455776 | 521914 | 9.8872 | 12.98 | 12.98 | 0 | 24-HR | ALL | 1ST | 14100624
| 455826 | 521914 | 9.535 | 13.46 | 13.46 | 0 | 24-HR | ALL | 1ST | 14100624
| 455876 | 521914 | 9.0342 | 15.65 | 15.65 | 0 | 24-HR | ALL | 1ST | 14100624
| 455926 | 521914 | 8.9077 | 19.85 | 19.85 | 0 | 24-HR | ALL | 1ST | 14013124
| 455976 | 521914 | 9.5363 | 22.4 | 22.4 | 0 | 24-HR | ALL | 1ST | 14013124
| 456026 | 521914 | 9.5839 | 17.27 | 17.27 | 0 | 24-HR | ALL | 1ST | 14013124
| 456076 | 521914 | 10.0772 | 11.01 | 17 | 0 | 24-HR | ALL | 1ST | 14010524
| 456126 | 521914 | 10.8383 | 11.21 | 15 | 0 | 24-HR | ALL | 1ST | 14010524
| 456176 | 521914 | 11.1687 | 11.13 | 15 | 0 | 24-HR | ALL | 1ST | 14010524
| 456226 | 521914 | 11.4622 | 10.8 | 12 | 0 | 24-HR | ALL | 1ST | 14020824
| 456276 | 521914 | 12.4207 | 11 | 13 | 0 | 24-HR | ALL | 1ST | 14020824
| 456326 | 521914 | 12.8115 | 9.92 | 14 | 0 | 24-HR | ALL | 1ST | 14020824
| 456376 | 521914 | 12.7366 | 9.22 | 13 | 0 | 24-HR | ALL | 1ST | 14020824
| 456426 | 521914 | 12.2966 | 9.97 | 13 | 0 | 24-HR | ALL | 1ST | 14020824
| 456476 | 521914 | 11.3625 | 10.08 | 12 | 0 | 24-HR | ALL | 1ST | 14020824
| 456526 | 521914 | 10.1501 | 10.8 | 12 | 0 | 24-HR | ALL | 1ST | 14020824
| 456576 | 521914 | 9.6917 | 10.85 | 14 | 0 | 24-HR | ALL | 1ST | 14010624
| 456626 | 521914 | 10.7213 | 11 | 14 | 0 | 24-HR | ALL | 1ST | 14022324
| 456676 | 521914 | 11.707 | 11 | 13 | 0 | 24-HR | ALL | 1ST | 14022324
| 456726 | 521914 | 12.3975 | 11.7 | 11.7 | 0 | 24-HR | ALL | 1ST | 14022324
| 456776 | 521914 | 13.2648 | 17.68 | 17.68 | 0 | 24-HR | ALL | 1ST | 14022324
| 456826 | 521914 | 13.6067 | 22.46 | 22.46 | 0 | 24-HR | ALL | 1ST | 14022324
| 456876 | 521914 | 13.0945 | 24.69 | 24.69 | 0 | 24-HR | ALL | 1ST | 14022324
| 456926 | 521914 | 12.423 | 23.1 | 23.1 | 0 | 24-HR | ALL | 1ST | 14022324
| 456976 | 521914 | 10.9516 | 15.76 | 18 | 0 | 24-HR | ALL | 1ST | 14022324
| 457026 | 521914 | 9.5733 | 12 | 19 | 0 | 24-HR | ALL | 1ST | 14022324
| 457076 | 521914 | 8.3372 | 11.34 | 19 | 0 | 24-HR | ALL | 1ST | 14022324
| 457126 | 521914 | 7.1842 | 12.58 | 12.58 | 0 | 24-HR | ALL | 1ST | 14022324
| 457176 | 521914 | 6.3837 | 12.94 | 12.94 | 0 | 24-HR | ALL | 1ST | 14102624
| 457226 | 521914 | 6.7329 | 13 | 13 | 0 | 24-HR | ALL | 1ST | 14102624
| 457276 | 521914 | 7.0262 | 12.96 | 15 | 0 | 24-HR | ALL | 1ST | 14102624
| 457326 | 521914 | 7.1359 | 10.54 | 14 | 0 | 24-HR | ALL | 1ST | 14102624
| 457376 | 521914 | 7.3686 | 12.44 | 31 | 0 | 24-HR | ALL | 1ST | 14102624
| 457426 | 521914 | 7.5539 | 15.21 | 30 | 0 | 24-HR | ALL | 1ST | 14102624
| 457476 | 521914 | 7.4764 | 15.21 | 31 | 0 | 24-HR | ALL | 1ST | 14102624
| 457526 | 521914 | 7.4819 | 15.92 | 30 | 0 | 24-HR | ALL | 1ST | 14022124
| 457576 | 521914 | 7.6684 | 14.98 | 30 | 0 | 24-HR | ALL | 1ST | 14122124
| 457626 | 521914 | 8.3359 | 15.46 | 25 | 0 | 24-HR | ALL | 1ST | 14122124
| 457676 | 521914 | 8.9913 | 17.36 | 25 | 0 | 24-HR | ALL | 1ST | 14122124
| 457726 | 521914 | 9.4327 | 16.97 | 25 | 0 | 24-HR | ALL | 1ST | 14122124
| 457776 | 521914 | 9.6637 | 14.61 | 25 | 0 | 24-HR | ALL | 1ST | 14122124
| 457826 | 521914 | 9.8045 | 12.43 | 23 | 0 | 24-HR | ALL | 1ST | 14122124
| 457876 | 521914 | 9.9579 | 12.56 | 19 | 0 | 24-HR | ALL | 1ST | 14122124
| 457926 | 521914 | 10.0118 | 12.55 | 17 | 0 | 24-HR | ALL | 1ST | 14122124
| 457976 | 521914 | 10.0108 | 13.22 | 16 | 0 | 24-HR | ALL | 1ST | 14122124
| 458026 | 521914 | 9.929 | 13.85 | 21 | 0 | 24-HR | ALL | 1ST | 14122124
| 458076 | 521914 | 9.8402 | 15.94 | 21 | 0 | 24-HR | ALL | 1ST | 14122124
| 458126 | 521914 | 10.0605 | 17.8 | 21 | 0 | 24-HR | ALL | 1ST | 14122324
| 458176 | 521914 | 10.2037 | 19.34 | 19.34 | 0 | 24-HR | ALL | 1ST | 14122324
| 458226 | 521914 | 10.0822 | 17.19 | 18 | 0 | 24-HR | ALL | 1ST | 14122324
| 458276 | 521914 | 9.9901 | 16.65 | 20 | 0 | 24-HR | ALL | 1ST | 14122324
| 458326 | 521914 | 9.8793 | 16.79 | 19 | 0 | 24-HR | ALL | 1ST | 14122324
| 458376 | 521914 | 9.6511 | 15.54 | 21 | 0 | 24-HR | ALL | 1ST | 14122324
| 458426 | 521914 | 9.4669 | 16.15 | 21 | 0 | 24-HR | ALL | 1ST | 14122324
| 458476 | 521914 | 9.2388 | 16 | 16 | 0 | 24-HR | ALL | 1ST | 14081124
| 458526 | 521914 | 9.4419 | 15.85 | 20 | 0 | 24-HR | ALL | 1ST | 14081124
| 458576 | 521914 | 9.598 | 15.79 | 20 | 0 | 24-HR | ALL | 1ST | 14081124
| 458626 | 521914 | 9.7316 | 16.79 | 19 | 0 | 24-HR | ALL | 1ST | 14081124
| 458676 | 521914 | 9.7835 | 16.24 | 18 | 0 | 24-HR | ALL | 1ST | 14081124
| 458726 | 521914 | 9.787 | 15.42 | 19 | 0 | 24-HR | ALL | 1ST | 14081124
| 458776 | 521914 | 9.778 | 15.77 | 17 | 0 | 24-HR | ALL | 1ST | 14081124
| 458826 | 521914 | 9.7046 | 14.85 | 19 | 0 | 24-HR | ALL | 1ST | 14081124
| 458876 | 521914 | 9.6226 | 15 | 18 | 0 | 24-HR | ALL | 1ST | 14081124
| 458926 | 521914 | 9.53 | 16.06 | 18 | 0 | 24-HR | ALL | 1ST | 14081124
| 458976 | 521914 | 9.4764 | 17.85 | 17.85 | 0 | 24-HR | ALL | 1ST | 14122224
| 453976 | 521964 | 3.1498 | 13.05 | 13.05 | 0 | 24-HR | ALL | 1ST | 14082524
| 454026 | 521964 | 3.2431 | 16.96 | 16.96 | 0 | 24-HR | ALL | 1ST | 14082524
| 454076 | 521964 | 3.3283 | 28.08 | 28.08 | 0 | 24-HR | ALL | 1ST | 14082524
| 454126 | 521964 | 3.4012 | 31.79 | 31.79 | 0 | 24-HR | ALL | 1ST | 14082524
| 454176 | 521964 | 3.4756 | 32.96 | 32.96 | 0 | 24-HR | ALL | 1ST | 14082524
| 454226 | 521964 | 3.5495 | 32 | 32 | 0 | 24-HR | ALL | 1ST | 14082524
| 454276 | 521964 | 3.6152 | 33.88 | 33.88 | 0 | 24-HR | ALL | 1ST | 14082524
| 454326 | 521964 | 3.6783 | 33.88 | 33.88 | 0 | 24-HR | ALL | 1ST | 14082524
| 454376 | 521964 | 3.7425 | 28.89 | 28.89 | 0 | 24-HR | ALL | 1ST | 14082524
| 454426 | 521964 | 3.791 | 18.49 | 31 | 0 | 24-HR | ALL | 1ST | 14082524
| 454476 | 521964 | 3.833 | 12.85 | 32 | 0 | 24-HR | ALL | 1ST | 14080824
| 454526 | 521964 | 3.9093 | 11.08 | 32 | 0 | 24-HR | ALL | 1ST | 14080824
| 454576 | 521964 | 3.9954 | 12.88 | 14 | 0 | 24-HR | ALL | 1ST | 14080824
| 454626 | 521964 | 4.0453 | 10.27 | 13 | 0 | 24-HR | ALL | 1ST | 14080824
| 454676 | 521964 | 4.0745 | 6.52 | 10 | 0 | 24-HR | ALL | 1ST | 14080824
| 454726 | 521964 | 4.098 | 4.24 | 10 | 0 | 24-HR | ALL | 1ST | 14080824
| 454776 | 521964 | 4.1333 | 6.12 | 6.12 | 0 | 24-HR | ALL | 1ST | 14080824
| 454826 | 521964 | 4.1528 | 7.8 | 7.8 | 0 | 24-HR | ALL | 1ST | 14080824
| 454876 | 521964 | 4.1357 | 6.34 | 19 | 0 | 24-HR | ALL | 1ST | 14080824
| 454926 | 521964 | 4.3588 | 6.18 | 19 | 0 | 24-HR | ALL | 1ST | 14020524
| 454976 | 521964 | 4.6929 | 7.69 | 10 | 0 | 24-HR | ALL | 1ST | 14020524
| 455026 | 521964 | 5.0186 | 9.3 | 11 | 0 | 24-HR | ALL | 1ST | 14020524
| 455076 | 521964 | 5.3565 | 11.61 | 11.61 | 0 | 24-HR | ALL | 1ST | 14020524
| 455126 | 521964 | 5.5465 | 10.64 | 36 | 0 | 24-HR | ALL | 1ST | 14020524
| 455176 | 521964 | 5.6548 | 8.3 | 36 | 0 | 24-HR | ALL | 1ST | 14020524
| 455226 | 521964 | 5.952 | 11.39 | 36 | 0 | 24-HR | ALL | 1ST | 14020524
| 455276 | 521964 | 6.2182 | 14.01 | 36 | 0 | 24-HR | ALL | 1ST | 14020524
| 455326 | 521964 | 6.4446 | 15.92 | 36 | 0 | 24-HR | ALL | 1ST | 14020524
| 455376 | 521964 | 6.5973 | 16.5 | 36 | 0 | 24-HR | ALL | 1ST | 14020524
| 455426 | 521964 | 6.7681 | 14.05 | 36 | 0 | 24-HR | ALL | 1ST | 14100624
| 455476 | 521964 | 7.6323 | 13.06 | 32 | 0 | 24-HR | ALL | 1ST | 14100624
| 455526 | 521964 | 8.4028 | 11.7 | 32 | 0 | 24-HR | ALL | 1ST | 14100624
| 455576 | 521964 | 9.2634 | 14.12 | 16 | 0 | 24-HR | ALL | 1ST | 14100624
| 455626 | 521964 | 9.7283 | 12.88 | 20 | 0 | 24-HR | ALL | 1ST | 14100624
| 455676 | 521964 | 10.0884 | 13.74 | 20 | 0 | 24-HR | ALL | 1ST | 14100624
| 455726 | 521964 | 10.1176 | 13.52 | 13.52 | 0 | 24-HR | ALL | 1ST | 14100624
| 455776 | 521964 | 9.7998 | 12.17 | 12.17 | 0 | 24-HR | ALL | 1ST | 14100624
| 455826 | 521964 | 9.4024 | 13.96 | 13.96 | 0 | 24-HR | ALL | 1ST | 14100624
| 455876 | 521964 | 8.7356 | 15.04 | 20 | 0 | 24-HR | ALL | 1ST | 14100624
| 455926 | 521964 | 9.0266 | 19.06 | 19.06 | 0 | 24-HR | ALL | 1ST | 14013124
| 455976 | 521964 | 9.6075 | 20.43 | 20.43 | 0 | 24-HR | ALL | 1ST | 14013124
| 456026 | 521964 | 9.5814 | 15.11 | 22 | 0 | 24-HR | ALL | 1ST | 14010524
| 456076 | 521964 | 10.3334 | 11.88 | 11.88 | 0 | 24-HR | ALL | 1ST | 14010524
| 456126 | 521964 | 11.034 | 12.61 | 12.61 | 0 | 24-HR | ALL | 1ST | 14010524
| 456176 | 521964 | 11.271 | 12.52 | 12.52 | 0 | 24-HR | ALL | 1ST | 14010524
| 456226 | 521964 | 11.7804 | 10.03 | 13 | 0 | 24-HR | ALL | 1ST | 14020824
| 456276 | 521964 | 12.6711 | 10.39 | 12 | 0 | 24-HR | ALL | 1ST | 14020824
| 456326 | 521964 | 12.9706 | 9.08 | 13 | 0 | 24-HR | ALL | 1ST | 14020824
| 456376 | 521964 | 12.9948 | 10.05 | 13 | 0 | 24-HR | ALL | 1ST | 14020824
| 456426 | 521964 | 12.7402 | 13.1 | 13.1 | 0 | 24-HR | ALL | 1ST | 14020824
| 456476 | 521964 | 11.652 | 11.8 | 14 | 0 | 24-HR | ALL | 1ST | 14020824
| 456526 | 521964 | 10.3781 | 11.76 | 14 | 0 | 24-HR | ALL | 1ST | 14020824
| 456576 | 521964 | 9.842 | 10.57 | 14 | 0 | 24-HR | ALL | 1ST | 14010624
| 456626 | 521964 | 10.6373 | 10.12 | 13 | 0 | 24-HR | ALL | 1ST | 14022324
| 456676 | 521964 | 11.7126 | 11 | 11 | 0 | 24-HR | ALL | 1ST | 14022324
| 456726 | 521964 | 12.4395 | 11.7 | 11.7 | 0 | 24-HR | ALL | 1ST | 14022324
| 456776 | 521964 | 13.0159 | 14.46 | 14.46 | 0 | 24-HR | ALL | 1ST | 14022324
| 456826 | 521964 | 13.7149 | 22.36 | 22.36 | 0 | 24-HR | ALL | 1ST | 14022324
| 456876 | 521964 | 13.1462 | 28.12 | 28.12 | 0 | 24-HR | ALL | 1ST | 14022324
| 456926 | 521964 | 12.4288 | 29.06 | 29.06 | 0 | 24-HR | ALL | 1ST | 14022324
| 456976 | 521964 | 11.6925 | 24.15 | 24.15 | 0 | 24-HR | ALL | 1ST | 14022324
| 457026 | 521964 | 10.3735 | 17.78 | 17.78 | 0 | 24-HR | ALL | 1ST | 14022324
| 457076 | 521964 | 8.815 | 11.83 | 20 | 0 | 24-HR | ALL | 1ST | 14022324
| 457126 | 521964 | 7.5167 | 9.3 | 20 | 0 | 24-HR | ALL | 1ST | 14022324
| 457176 | 521964 | 6.5182 | 12.43 | 20 | 0 | 24-HR | ALL | 1ST | 14022324
| 457226 | 521964 | 6.6113 | 13 | 13 | 0 | 24-HR | ALL | 1ST | 14102624
| 457276 | 521964 | 6.8977 | 12.09 | 15 | 0 | 24-HR | ALL | 1ST | 14102624
| 457326 | 521964 | 7.1047 | 10.91 | 14 | 0 | 24-HR | ALL | 1ST | 14102624
| 457376 | 521964 | 7.445 | 14.16 | 14.16 | 0 | 24-HR | ALL | 1ST | 14102624
| 457426 | 521964 | 7.6419 | 16.03 | 16.03 | 0 | 24-HR | ALL | 1ST | 14102624
| 457476 | 521964 | 7.6401 | 16.27 | 16.27 | 0 | 24-HR | ALL | 1ST | 14102624
| 457526 | 521964 | 7.4515 | 15.08 | 15.08 | 0 | 24-HR | ALL | 1ST | 14102624
| 457576 | 521964 | 7.361 | 14.97 | 21 | 0 | 24-HR | ALL | 1ST | 14022124
| 457626 | 521964 | 7.7699 | 14.82 | 25 | 0 | 24-HR | ALL | 1ST | 14122124
| 457676 | 521964 | 8.3958 | 15.93 | 25 | 0 | 24-HR | ALL | 1ST | 14122124
| 457726 | 521964 | 8.8938 | 16.09 | 25 | 0 | 24-HR | ALL | 1ST | 14122124
| 457776 | 521964 | 9.2078 | 14.34 | 25 | 0 | 24-HR | ALL | 1ST | 14122124
| 457826 | 521964 | 9.4066 | 12.2 | 23 | 0 | 24-HR | ALL | 1ST | 14122124
| 457876 | 521964 | 9.5967 | 11.88 | 19 | 0 | 24-HR | ALL | 1ST | 14122124
| 457926 | 521964 | 9.7142 | 12 | 19 | 0 | 24-HR | ALL | 1ST | 14122124
| 457976 | 521964 | 9.7626 | 12.44 | 25 | 0 | 24-HR | ALL | 1ST | 14122124
| 458026 | 521964 | 9.742 | 13.03 | 25 | 0 | 24-HR | ALL | 1ST | 14122124
| 458076 | 521964 | 9.6974 | 14.82 | 24 | 0 | 24-HR | ALL | 1ST | 14122124
| 458126 | 521964 | 9.6676 | 15.12 | 21 | 0 | 24-HR | ALL | 1ST | 14122324
| 458176 | 521964 | 9.7931 | 15.22 | 19 | 0 | 24-HR | ALL | 1ST | 14122324
| 458226 | 521964 | 9.8003 | 14.2 | 20 | 0 | 24-HR | ALL | 1ST | 14122324
| 458276 | 521964 | 9.8124 | 14.48 | 20 | 0 | 24-HR | ALL | 1ST | 14122324
| 458326 | 521964 | 9.8217 | 16 | 20 | 0 | 24-HR | ALL | 1ST | 14122324
| 458376 | 521964 | 9.7006 | 15.91 | 21 | 0 | 24-HR | ALL | 1ST | 14122324
| 458426 | 521964 | 9.5005 | 15.04 | 15.04 | 0 | 24-HR | ALL | 1ST | 14122324
| 458476 | 521964 | 9.2983 | 15.12 | 19 | 0 | 24-HR | ALL | 1ST | 14122324
| 458526 | 521964 | 9.0572 | 15.04 | 19 | 0 | 24-HR | ALL | 1ST | 14122324
| 458576 | 521964 | 8.94 | 15 | 19 | 0 | 24-HR | ALL | 1ST | 14081124
| 458626 | 521964 | 9.0855 | 14.27 | 19 | 0 | 24-HR | ALL | 1ST | 14081124
| 458676 | 521964 | 9.222 | 15.12 | 19 | 0 | 24-HR | ALL | 1ST | 14081124
| 458726 | 521964 | 9.3097 | 15.64 | 15.64 | 0 | 24-HR | ALL | 1ST | 14081124
| 458776 | 521964 | 9.3336 | 15 | 15 | 0 | 24-HR | ALL | 1ST | 14081124
| 458826 | 521964 | 9.3198 | 14.3 | 14.3 | 0 | 24-HR | ALL | 1ST | 14081124
| 458876 | 521964 | 9.2834 | 14.12 | 17 | 0 | 24-HR | ALL | 1ST | 14081124
| 458926 | 521964 | 9.2577 | 16.03 | 18 | 0 | 24-HR | ALL | 1ST | 14081124
| 458976 | 521964 | 9.1847 | 17.04 | 17.04 | 0 | 24-HR | ALL | 1ST | 14081124
| 453976 | 522014 | 3.1385 | 14.72 | 14.72 | 0 | 24-HR | ALL | 1ST | 14082524
| 454026 | 522014 | 3.2329 | 21.43 | 21.43 | 0 | 24-HR | ALL | 1ST | 14082524
| 454076 | 522014 | 3.2904 | 32.43 | 32.43 | 0 | 24-HR | ALL | 1ST | 14082524
| 454126 | 522014 | 3.3574 | 34.54 | 34.54 | 0 | 24-HR | ALL | 1ST | 14082524
| 454176 | 522014 | 3.4234 | 34.92 | 34.92 | 0 | 24-HR | ALL | 1ST | 14082524
| 454226 | 522014 | 3.4872 | 33.69 | 33.69 | 0 | 24-HR | ALL | 1ST | 14082524
| 454276 | 522014 | 3.5447 | 33.42 | 33.42 | 0 | 24-HR | ALL | 1ST | 14082524
| 454326 | 522014 | 3.5995 | 30.91 | 30.91 | 0 | 24-HR | ALL | 1ST | 14082524
| 454376 | 522014 | 3.657 | 20.99 | 31 | 0 | 24-HR | ALL | 1ST | 14082524
| 454426 | 522014 | 3.7047 | 14.07 | 34 | 0 | 24-HR | ALL | 1ST | 14080824
| 454476 | 522014 | 3.7755 | 12.47 | 33 | 0 | 24-HR | ALL | 1ST | 14080824
| 454526 | 522014 | 3.8435 | 12.17 | 32 | 0 | 24-HR | ALL | 1ST | 14080824
| 454576 | 522014 | 3.9038 | 12.35 | 15 | 0 | 24-HR | ALL | 1ST | 14080824
| 454626 | 522014 | 3.9206 | 6.82 | 31 | 0 | 24-HR | ALL | 1ST | 14080824
| 454676 | 522014 | 3.9442 | 4.93 | 14 | 0 | 24-HR | ALL | 1ST | 14080824
| 454726 | 522014 | 3.9632 | 4.57 | 11 | 0 | 24-HR | ALL | 1ST | 14080824
| 454776 | 522014 | 3.9876 | 7.31 | 7.31 | 0 | 24-HR | ALL | 1ST | 14080824
| 454826 | 522014 | 4.1291 | 7.28 | 7.28 | 0 | 24-HR | ALL | 1ST | 14020524
| 454876 | 522014 | 4.3585 | 4.54 | 10 | 0 | 24-HR | ALL | 1ST | 14020524
| 454926 | 522014 | 4.6463 | 4.54 | 10 | 0 | 24-HR | ALL | 1ST | 14020524
| 454976 | 522014 | 4.9519 | 5.65 | 12 | 0 | 24-HR | ALL | 1ST | 14020524
| 455026 | 522014 | 5.2292 | 6.51 | 12 | 0 | 24-HR | ALL | 1ST | 14020524
| 455076 | 522014 | 5.5306 | 8.77 | 12 | 0 | 24-HR | ALL | 1ST | 14020524
| 455126 | 522014 | 5.7088 | 8.38 | 36 | 0 | 24-HR | ALL | 1ST | 14020524
| 455176 | 522014 | 5.8048 | 6.51 | 36 | 0 | 24-HR | ALL | 1ST | 14020524
| 455226 | 522014 | 6.0764 | 9.85 | 36 | 0 | 24-HR | ALL | 1ST | 14020524
| 455276 | 522014 | 6.2782 | 11.75 | 36 | 0 | 24-HR | ALL | 1ST | 14020524
| 455326 | 522014 | 6.346 | 10.91 | 36 | 0 | 24-HR | ALL | 1ST | 14020524
| 455376 | 522014 | 6.4596 | 11.29 | 36 | 0 | 24-HR | ALL | 1ST | 14020524
| 455426 | 522014 | 7.2764 | 11.47 | 32 | 0 | 24-HR | ALL | 1ST | 14100624
| 455476 | 522014 | 8.1704 | 12.43 | 32 | 0 | 24-HR | ALL | 1ST | 14100624
| 455526 | 522014 | 8.9341 | 12.56 | 32 | 0 | 24-HR | ALL | 1ST | 14100624
| 455576 | 522014 | 9.6248 | 13.9 | 13.9 | 0 | 24-HR | ALL | 1ST | 14100624
| 455626 | 522014 | 9.9716 | 12.88 | 20 | 0 | 24-HR | ALL | 1ST | 14100624
| 455676 | 522014 | 10.1326 | 12.7 | 20 | 0 | 24-HR | ALL | 1ST | 14100624
| 455726 | 522014 | 10.0371 | 12.61 | 12.61 | 0 | 24-HR | ALL | 1ST | 14100624
| 455776 | 522014 | 9.5868 | 10.94 | 10.94 | 0 | 24-HR | ALL | 1ST | 14100624
| 455826 | 522014 | 9.145 | 13.39 | 13.39 | 0 | 24-HR | ALL | 1ST | 14100624
| 455876 | 522014 | 8.5046 | 16.1 | 16.1 | 0 | 24-HR | ALL | 1ST | 14100624
| 455926 | 522014 | 9.2632 | 20.63 | 20.63 | 0 | 24-HR | ALL | 1ST | 14013124
| 455976 | 522014 | 9.7632 | 22.53 | 22.53 | 0 | 24-HR | ALL | 1ST | 14013124
| 456026 | 522014 | 9.9255 | 16.64 | 22 | 0 | 24-HR | ALL | 1ST | 14010524
| 456076 | 522014 | 10.6275 | 14 | 14 | 0 | 24-HR | ALL | 1ST | 14010524
| 456126 | 522014 | 11.1816 | 14 | 14 | 0 | 24-HR | ALL | 1ST | 14010524
| 456176 | 522014 | 11.3124 | 13.64 | 13.64 | 0 | 24-HR | ALL | 1ST | 14010524
| 456226 | 522014 | 12.2104 | 10.99 | 10.99 | 0 | 24-HR | ALL | 1ST | 14020824
| 456276 | 522014 | 12.9234 | 10.17 | 14 | 0 | 24-HR | ALL | 1ST | 14020824
| 456326 | 522014 | 13.1066 | 8.29 | 14 | 0 | 24-HR | ALL | 1ST | 14020824
| 456376 | 522014 | 12.9676 | 7.97 | 13 | 0 | 24-HR | ALL | 1ST | 14020824
| 456426 | 522014 | 12.7628 | 12 | 12 | 0 | 24-HR | ALL | 1ST | 14020824
| 456476 | 522014 | 12.0309 | 14.64 | 14.64 | 0 | 24-HR | ALL | 1ST | 14020824
| 456526 | 522014 | 10.5252 | 11.85 | 14 | 0 | 24-HR | ALL | 1ST | 14020824
| 456576 | 522014 | 9.8482 | 8.9 | 13 | 0 | 24-HR | ALL | 1ST | 14010624
| 456626 | 522014 | 10.5737 | 10 | 12 | 0 | 24-HR | ALL | 1ST | 14022324
| 456676 | 522014 | 11.6325 | 10.46 | 10.46 | 0 | 24-HR | ALL | 1ST | 14022324
| 456726 | 522014 | 12.3637 | 10.83 | 12 | 0 | 24-HR | ALL | 1ST | 14022324
| 456776 | 522014 | 12.842 | 12.18 | 12.18 | 0 | 24-HR | ALL | 1ST | 14022324
| 456826 | 522014 | 13.4077 | 17.89 | 17.89 | 0 | 24-HR | ALL | 1ST | 14022324
| 456876 | 522014 | 13.4578 | 21.67 | 21.67 | 0 | 24-HR | ALL | 1ST | 14022324
| 456926 | 522014 | 12.8666 | 22.44 | 22.44 | 0 | 24-HR | ALL | 1ST | 14022324
| 456976 | 522014 | 12.0188 | 23.18 | 23.18 | 0 | 24-HR | ALL | 1ST | 14022324
| 457026 | 522014 | 10.7219 | 17.8 | 17.8 | 0 | 24-HR | ALL | 1ST | 14022324
| 457076 | 522014 | 9.3178 | 13.4 | 20 | 0 | 24-HR | ALL | 1ST | 14022324
| 457126 | 522014 | 8.1058 | 12.1 | 20 | 0 | 24-HR | ALL | 1ST | 14022324
| 457176 | 522014 | 7.0327 | 13.24 | 20 | 0 | 24-HR | ALL | 1ST | 14022324
| 457226 | 522014 | 6.4803 | 13.35 | 13.35 | 0 | 24-HR | ALL | 1ST | 14102624
| 457276 | 522014 | 6.7885 | 12.54 | 14 | 0 | 24-HR | ALL | 1ST | 14102624
| 457326 | 522014 | 7.1127 | 13.24 | 13.24 | 0 | 24-HR | ALL | 1ST | 14102624
| 457376 | 522014 | 7.3827 | 14.17 | 14.17 | 0 | 24-HR | ALL | 1ST | 14102624
| 457426 | 522014 | 7.5925 | 15.47 | 15.47 | 0 | 24-HR | ALL | 1ST | 14102624
| 457476 | 522014 | 7.7062 | 16.67 | 16.67 | 0 | 24-HR | ALL | 1ST | 14102624
| 457526 | 522014 | 7.6121 | 15.98 | 15.98 | 0 | 24-HR | ALL | 1ST | 14102624
| 457576 | 522014 | 7.3547 | 14 | 16 | 0 | 24-HR | ALL | 1ST | 14102624
| 457626 | 522014 | 7.2147 | 14 | 24 | 0 | 24-HR | ALL | 1ST | 14022124
| 457676 | 522014 | 7.7977 | 13.98 | 25 | 0 | 24-HR | ALL | 1ST | 14122124
| 457726 | 522014 | 8.3471 | 14.88 | 24 | 0 | 24-HR | ALL | 1ST | 14122124
| 457776 | 522014 | 8.7168 | 13.59 | 23 | 0 | 24-HR | ALL | 1ST | 14122124
| 457826 | 522014 | 8.9883 | 12 | 19 | 0 | 24-HR | ALL | 1ST | 14122124
| 457876 | 522014 | 9.2393 | 11.97 | 19 | 0 | 24-HR | ALL | 1ST | 14122124
| 457926 | 522014 | 9.393 | 11.7 | 22 | 0 | 24-HR | ALL | 1ST | 14122124
| 457976 | 522014 | 9.5052 | 12.36 | 25 | 0 | 24-HR | ALL | 1ST | 14122124
| 458026 | 522014 | 9.5614 | 13.56 | 25 | 0 | 24-HR | ALL | 1ST | 14122124
| 458076 | 522014 | 9.5456 | 14.7 | 25 | 0 | 24-HR | ALL | 1ST | 14122124
| 458126 | 522014 | 9.4344 | 15 | 25 | 0 | 24-HR | ALL | 1ST | 14122124
| 458176 | 522014 | 9.5354 | 14.99 | 21 | 0 | 24-HR | ALL | 1ST | 14122324
| 458226 | 522014 | 9.6127 | 14.23 | 21 | 0 | 24-HR | ALL | 1ST | 14122324
| 458276 | 522014 | 9.6859 | 14.71 | 20 | 0 | 24-HR | ALL | 1ST | 14122324
| 458326 | 522014 | 9.7115 | 15.46 | 20 | 0 | 24-HR | ALL | 1ST | 14122324
| 458376 | 522014 | 9.6181 | 14.76 | 20 | 0 | 24-HR | ALL | 1ST | 14122324
| 458426 | 522014 | 9.4911 | 14.49 | 20 | 0 | 24-HR | ALL | 1ST | 14122324
| 458476 | 522014 | 9.3768 | 15.53 | 17 | 0 | 24-HR | ALL | 1ST | 14122324
| 458526 | 522014 | 9.1605 | 15 | 17 | 0 | 24-HR | ALL | 1ST | 14122324
| 458576 | 522014 | 8.8953 | 14 | 19 | 0 | 24-HR | ALL | 1ST | 14122324
| 458626 | 522014 | 8.6445 | 14.03 | 19 | 0 | 24-HR | ALL | 1ST | 14122324
| 458676 | 522014 | 8.6652 | 15.7 | 17 | 0 | 24-HR | ALL | 1ST | 14081124
| 458726 | 522014 | 8.777 | 15.09 | 15.09 | 0 | 24-HR | ALL | 1ST | 14081124
| 458776 | 522014 | 8.8415 | 14 | 14 | 0 | 24-HR | ALL | 1ST | 14081124
| 458826 | 522014 | 8.8926 | 14.06 | 14.06 | 0 | 24-HR | ALL | 1ST | 14081124
| 458876 | 522014 | 8.9247 | 14.91 | 17 | 0 | 24-HR | ALL | 1ST | 14081124
| 458926 | 522014 | 8.9291 | 16 | 18 | 0 | 24-HR | ALL | 1ST | 14081124
| 458976 | 522014 | 8.8764 | 15.62 | 18 | 0 | 24-HR | ALL | 1ST | 14081124
| 453976 | 522064 | 3.1222 | 17.88 | 17.88 | 0 | 24-HR | ALL | 1ST | 14082524
| 454026 | 522064 | 3.1969 | 24.33 | 24.33 | 0 | 24-HR | ALL | 1ST | 14082524
| 454076 | 522064 | 3.2485 | 32.88 | 32.88 | 0 | 24-HR | ALL | 1ST | 14082524
| 454126 | 522064 | 3.3066 | 35.03 | 35.03 | 0 | 24-HR | ALL | 1ST | 14082524
| 454176 | 522064 | 3.3615 | 36.55 | 36.55 | 0 | 24-HR | ALL | 1ST | 14082524
| 454226 | 522064 | 3.4176 | 33.19 | 33.19 | 0 | 24-HR | ALL | 1ST | 14082524
| 454276 | 522064 | 3.4722 | 27.44 | 27.44 | 0 | 24-HR | ALL | 1ST | 14082524
| 454326 | 522064 | 3.5268 | 21.34 | 34 | 0 | 24-HR | ALL | 1ST | 14080824
| 454376 | 522064 | 3.5687 | 12.36 | 34 | 0 | 24-HR | ALL | 1ST | 14080824
| 454426 | 522064 | 3.6357 | 11.34 | 34 | 0 | 24-HR | ALL | 1ST | 14080824
| 454476 | 522064 | 3.6951 | 10.51 | 34 | 0 | 24-HR | ALL | 1ST | 14080824
| 454526 | 522064 | 3.7492 | 10.58 | 34 | 0 | 24-HR | ALL | 1ST | 14080824
| 454576 | 522064 | 3.7934 | 10.71 | 32 | 0 | 24-HR | ALL | 1ST | 14080824
| 454626 | 522064 | 3.8006 | 6.06 | 32 | 0 | 24-HR | ALL | 1ST | 14080824
| 454676 | 522064 | 3.8211 | 6.21 | 11 | 0 | 24-HR | ALL | 1ST | 14080824
| 454726 | 522064 | 3.8601 | 7.24 | 11 | 0 | 24-HR | ALL | 1ST | 14020524
| 454776 | 522064 | 4.1982 | 8.61 | 8.61 | 0 | 24-HR | ALL | 1ST | 14020524
| 454826 | 522064 | 4.4399 | 6.43 | 12 | 0 | 24-HR | ALL | 1ST | 14020524
| 454876 | 522064 | 4.6885 | 5.03 | 12 | 0 | 24-HR | ALL | 1ST | 14020524
| 454926 | 522064 | 4.9926 | 6.15 | 12 | 0 | 24-HR | ALL | 1ST | 14020524
| 454976 | 522064 | 5.2464 | 6.21 | 12 | 0 | 24-HR | ALL | 1ST | 14020524
| 455026 | 522064 | 5.4811 | 6.44 | 12 | 0 | 24-HR | ALL | 1ST | 14020524
| 455076 | 522064 | 5.7245 | 7.76 | 12 | 0 | 24-HR | ALL | 1ST | 14020524
| 455126 | 522064 | 5.843 | 6.56 | 32 | 0 | 24-HR | ALL | 1ST | 14020524
| 455176 | 522064 | 5.9207 | 5.02 | 36 | 0 | 24-HR | ALL | 1ST | 14020524
| 455226 | 522064 | 6.1043 | 7.03 | 36 | 0 | 24-HR | ALL | 1ST | 14020524
| 455276 | 522064 | 6.3099 | 9.87 | 32 | 0 | 24-HR | ALL | 1ST | 14020524
| 455326 | 522064 | 6.3675 | 9.23 | 32 | 0 | 24-HR | ALL | 1ST | 14020524
| 455376 | 522064 | 6.9315 | 9.85 | 32 | 0 | 24-HR | ALL | 1ST | 14100624
| 455426 | 522064 | 7.6912 | 8.06 | 32 | 0 | 24-HR | ALL | 1ST | 14100624
| 455476 | 522064 | 8.5151 | 9.41 | 32 | 0 | 24-HR | ALL | 1ST | 14100624
| 455526 | 522064 | 9.3341 | 12.54 | 32 | 0 | 24-HR | ALL | 1ST | 14100624
| 455576 | 522064 | 9.8361 | 12.77 | 12.77 | 0 | 24-HR | ALL | 1ST | 14100624
| 455626 | 522064 | 10.0639 | 11.99 | 20 | 0 | 24-HR | ALL | 1ST | 14100624
| 455676 | 522064 | 10.1497 | 12.78 | 20 | 0 | 24-HR | ALL | 1ST | 14100624
| 455726 | 522064 | 9.92 | 12.49 | 15 | 0 | 24-HR | ALL | 1ST | 14100624
| 455776 | 522064 | 9.3596 | 10.47 | 13 | 0 | 24-HR | ALL | 1ST | 14100624
| 455826 | 522064 | 8.8232 | 12.76 | 12.76 | 0 | 24-HR | ALL | 1ST | 14100624
| 455876 | 522064 | 8.5137 | 15.09 | 15.09 | 0 | 24-HR | ALL | 1ST | 14013124
| 455926 | 522064 | 9.2788 | 19.31 | 19.31 | 0 | 24-HR | ALL | 1ST | 14013124
| 455976 | 522064 | 9.8266 | 22.72 | 22.72 | 0 | 24-HR | ALL | 1ST | 14013124
| 456026 | 522064 | 10.2772 | 19.05 | 19.05 | 0 | 24-HR | ALL | 1ST | 14010524
| 456076 | 522064 | 10.7026 | 13.79 | 13.79 | 0 | 24-HR | ALL | 1ST | 14010524
| 456126 | 522064 | 11.1201 | 13.24 | 13.24 | 0 | 24-HR | ALL | 1ST | 14010524
| 456176 | 522064 | 11.5294 | 12.14 | 12.14 | 0 | 24-HR | ALL | 1ST | 14020824
| 456226 | 522064 | 12.4865 | 10.82 | 14 | 0 | 24-HR | ALL | 1ST | 14020824
| 456276 | 522064 | 13.3388 | 12.29 | 14 | 0 | 24-HR | ALL | 1ST | 14020824
| 456326 | 522064 | 13.4182 | 10.06 | 14 | 0 | 24-HR | ALL | 1ST | 14020824
| 456376 | 522064 | 13.1204 | 8.48 | 13 | 0 | 24-HR | ALL | 1ST | 14020824
| 456426 | 522064 | 12.828 | 11.81 | 11.81 | 0 | 24-HR | ALL | 1ST | 14020824
| 456476 | 522064 | 11.8286 | 11.41 | 13 | 0 | 24-HR | ALL | 1ST | 14020824
| 456526 | 522064 | 10.327 | 7.56 | 14 | 0 | 24-HR | ALL | 1ST | 14020824
| 456576 | 522064 | 9.8228 | 7.48 | 14 | 0 | 24-HR | ALL | 1ST | 14010624
| 456626 | 522064 | 10.4892 | 10 | 12 | 0 | 24-HR | ALL | 1ST | 14022324
| 456676 | 522064 | 11.5078 | 9.79 | 12 | 0 | 24-HR | ALL | 1ST | 14022324
| 456726 | 522064 | 12.2353 | 9.79 | 29 | 0 | 24-HR | ALL | 1ST | 14022324
| 456776 | 522064 | 12.7398 | 11.07 | 30 | 0 | 24-HR | ALL | 1ST | 14022324
| 456826 | 522064 | 12.9548 | 12.6 | 30 | 0 | 24-HR | ALL | 1ST | 14022324
| 456876 | 522064 | 12.8667 | 14.06 | 30 | 0 | 24-HR | ALL | 1ST | 14022324
| 456926 | 522064 | 12.3965 | 14.37 | 30 | 0 | 24-HR | ALL | 1ST | 14022324
| 456976 | 522064 | 11.5947 | 13.32 | 30 | 0 | 24-HR | ALL | 1ST | 14022324
| 457026 | 522064 | 10.5849 | 11.58 | 30 | 0 | 24-HR | ALL | 1ST | 14022324
| 457076 | 522064 | 9.5556 | 11.29 | 20 | 0 | 24-HR | ALL | 1ST | 14022324
| 457126 | 522064 | 8.5004 | 11.82 | 20 | 0 | 24-HR | ALL | 1ST | 14022324
| 457176 | 522064 | 7.4585 | 12.94 | 12.94 | 0 | 24-HR | ALL | 1ST | 14022324
| 457226 | 522064 | 6.3941 | 13 | 13 | 0 | 24-HR | ALL | 1ST | 14022324
| 457276 | 522064 | 6.6504 | 13.02 | 13.02 | 0 | 24-HR | ALL | 1ST | 14102624
| 457326 | 522064 | 6.9639 | 12.95 | 12.95 | 0 | 24-HR | ALL | 1ST | 14102624
| 457376 | 522064 | 7.1686 | 11.79 | 11.79 | 0 | 24-HR | ALL | 1ST | 14102624
| 457426 | 522064 | 7.3985 | 12.79 | 12.79 | 0 | 24-HR | ALL | 1ST | 14102624
| 457476 | 522064 | 7.5606 | 14.03 | 15 | 0 | 24-HR | ALL | 1ST | 14102624
| 457526 | 522064 | 7.6882 | 16.37 | 16.37 | 0 | 24-HR | ALL | 1ST | 14102624
| 457576 | 522064 | 7.5716 | 15.98 | 15.98 | 0 | 24-HR | ALL | 1ST | 14102624
| 457626 | 522064 | 7.3042 | 14.37 | 16 | 0 | 24-HR | ALL | 1ST | 14102624
| 457676 | 522064 | 7.265 | 13.06 | 18 | 0 | 24-HR | ALL | 1ST | 14122124
| 457726 | 522064 | 7.7761 | 12.79 | 19 | 0 | 24-HR | ALL | 1ST | 14122124
| 457776 | 522064 | 8.2261 | 12.79 | 17 | 0 | 24-HR | ALL | 1ST | 14122124
| 457826 | 522064 | 8.5663 | 12 | 18 | 0 | 24-HR | ALL | 1ST | 14122124
| 457876 | 522064 | 8.8661 | 12.2 | 18 | 0 | 24-HR | ALL | 1ST | 14122124
| 457926 | 522064 | 9.07 | 12 | 25 | 0 | 24-HR | ALL | 1ST | 14122124
| 457976 | 522064 | 9.2125 | 12.29 | 25 | 0 | 24-HR | ALL | 1ST | 14122124
| 458026 | 522064 | 9.3299 | 13.79 | 25 | 0 | 24-HR | ALL | 1ST | 14122124
| 458076 | 522064 | 9.3472 | 14.48 | 25 | 0 | 24-HR | ALL | 1ST | 14122124
| 458126 | 522064 | 9.2598 | 14.02 | 25 | 0 | 24-HR | ALL | 1ST | 14122124
| 458176 | 522064 | 9.1988 | 14.03 | 21 | 0 | 24-HR | ALL | 1ST | 14122324
| 458226 | 522064 | 9.4038 | 15 | 21 | 0 | 24-HR | ALL | 1ST | 14122324
| 458276 | 522064 | 9.4872 | 14.64 | 20 | 0 | 24-HR | ALL | 1ST | 14122324
| 458326 | 522064 | 9.5032 | 13.99 | 19 | 0 | 24-HR | ALL | 1ST | 14122324
| 458376 | 522064 | 9.4864 | 13.94 | 19 | 0 | 24-HR | ALL | 1ST | 14122324
| 458426 | 522064 | 9.4558 | 14.72 | 14.72 | 0 | 24-HR | ALL | 1ST | 14122324
| 458476 | 522064 | 9.4313 | 16.76 | 16.76 | 0 | 24-HR | ALL | 1ST | 14122324
| 458526 | 522064 | 9.2159 | 15.24 | 16 | 0 | 24-HR | ALL | 1ST | 14122324
| 458576 | 522064 | 9.0057 | 14.64 | 17 | 0 | 24-HR | ALL | 1ST | 14122324
| 458626 | 522064 | 8.7319 | 13.03 | 18 | 0 | 24-HR | ALL | 1ST | 14122324
| 458676 | 522064 | 8.5474 | 14.7 | 16 | 0 | 24-HR | ALL | 1ST | 14122324
| 458726 | 522064 | 8.2822 | 14.64 | 17 | 0 | 24-HR | ALL | 1ST | 14122324
| 458776 | 522064 | 8.3428 | 14.27 | 16 | 0 | 24-HR | ALL | 1ST | 14081124
| 458826 | 522064 | 8.4683 | 16.06 | 16.06 | 0 | 24-HR | ALL | 1ST | 14081124
| 458876 | 522064 | 8.5231 | 15.79 | 15.79 | 0 | 24-HR | ALL | 1ST | 14081124
| 458926 | 522064 | 8.5506 | 15.77 | 15.77 | 0 | 24-HR | ALL | 1ST | 14081124
| 458976 | 522064 | 8.5353 | 15 | 18 | 0 | 24-HR | ALL | 1ST | 14081124
| 453976 | 522114 | 3.0825 | 16.24 | 34 | 0 | 24-HR | ALL | 1ST | 14082524
| 454026 | 522114 | 3.1565 | 22.29 | 22.29 | 0 | 24-HR | ALL | 1ST | 14082524
| 454076 | 522114 | 3.2016 | 29.97 | 29.97 | 0 | 24-HR | ALL | 1ST | 14082524
| 454126 | 522114 | 3.2482 | 34.13 | 34.13 | 0 | 24-HR | ALL | 1ST | 14082524
| 454176 | 522114 | 3.296 | 33.63 | 33.63 | 0 | 24-HR | ALL | 1ST | 14082524
| 454226 | 522114 | 3.3453 | 28.27 | 33 | 0 | 24-HR | ALL | 1ST | 14082524
| 454276 | 522114 | 3.4045 | 20.11 | 35 | 0 | 24-HR | ALL | 1ST | 14080824
| 454326 | 522114 | 3.4509 | 13.4 | 37 | 0 | 24-HR | ALL | 1ST | 14080824
| 454376 | 522114 | 3.5048 | 10.59 | 37 | 0 | 24-HR | ALL | 1ST | 14080824
| 454426 | 522114 | 3.5514 | 8.09 | 36 | 0 | 24-HR | ALL | 1ST | 14080824
| 454476 | 522114 | 3.5933 | 6.6 | 34 | 0 | 24-HR | ALL | 1ST | 14080824
| 454526 | 522114 | 3.6328 | 6.69 | 34 | 0 | 24-HR | ALL | 1ST | 14080824
| 454576 | 522114 | 3.6692 | 8.21 | 34 | 0 | 24-HR | ALL | 1ST | 14080824
| 454626 | 522114 | 3.6811 | 6.95 | 32 | 0 | 24-HR | ALL | 1ST | 14080824
| 454676 | 522114 | 3.8846 | 7 | 9 | 0 | 24-HR | ALL | 1ST | 14020524
| 454726 | 522114 | 4.1857 | 7.13 | 7.13 | 0 | 24-HR | ALL | 1ST | 14020524
| 454776 | 522114 | 4.4649 | 6.55 | 11 | 0 | 24-HR | ALL | 1ST | 14020524
| 454826 | 522114 | 4.6997 | 4.76 | 12 | 0 | 24-HR | ALL | 1ST | 14020524
| 454876 | 522114 | 5.0004 | 5.93 | 12 | 0 | 24-HR | ALL | 1ST | 14020524
| 454926 | 522114 | 5.3518 | 9.06 | 12 | 0 | 24-HR | ALL | 1ST | 14020524
| 454976 | 522114 | 5.5694 | 8.76 | 12 | 0 | 24-HR | ALL | 1ST | 14020524
| 455026 | 522114 | 5.8051 | 9.73 | 11 | 0 | 24-HR | ALL | 1ST | 14020524
| 455076 | 522114 | 5.9429 | 8.88 | 11 | 0 | 24-HR | ALL | 1ST | 14020524
| 455126 | 522114 | 6.0157 | 7.15 | 32 | 0 | 24-HR | ALL | 1ST | 14020524
| 455176 | 522114 | 6.0454 | 5.03 | 32 | 0 | 24-HR | ALL | 1ST | 14020524
| 455226 | 522114 | 6.1607 | 5.96 | 32 | 0 | 24-HR | ALL | 1ST | 14020524
| 455276 | 522114 | 6.3221 | 8.48 | 32 | 0 | 24-HR | ALL | 1ST | 14020524
| 455326 | 522114 | 6.6369 | 9.17 | 32 | 0 | 24-HR | ALL | 1ST | 14100624
| 455376 | 522114 | 7.5057 | 10.18 | 32 | 0 | 24-HR | ALL | 1ST | 14100624
| 455426 | 522114 | 8.2389 | 9.15 | 32 | 0 | 24-HR | ALL | 1ST | 14100624
| 455476 | 522114 | 8.9035 | 8.82 | 32 | 0 | 24-HR | ALL | 1ST | 14100624
| 455526 | 522114 | 9.6102 | 11.87 | 32 | 0 | 24-HR | ALL | 1ST | 14100624
| 455576 | 522114 | 9.9713 | 11.84 | 29 | 0 | 24-HR | ALL | 1ST | 14100624
| 455626 | 522114 | 10.0751 | 11.14 | 11.14 | 0 | 24-HR | ALL | 1ST | 14100624
| 455676 | 522114 | 10.1195 | 13.35 | 15 | 0 | 24-HR | ALL | 1ST | 14100624
| 455726 | 522114 | 9.7892 | 13.28 | 16 | 0 | 24-HR | ALL | 1ST | 14100624
| 455776 | 522114 | 9.178 | 12 | 12 | 0 | 24-HR | ALL | 1ST | 14100624
| 455826 | 522114 | 8.4682 | 12.12 | 14 | 0 | 24-HR | ALL | 1ST | 14100624
| 455876 | 522114 | 8.59 | 14.33 | 23 | 0 | 24-HR | ALL | 1ST | 14013124
| 455926 | 522114 | 9.2927 | 18.27 | 23 | 0 | 24-HR | ALL | 1ST | 14013124
| 455976 | 522114 | 9.7213 | 19.33 | 23 | 0 | 24-HR | ALL | 1ST | 14013124
| 456026 | 522114 | 10.2228 | 16.24 | 23 | 0 | 24-HR | ALL | 1ST | 14010524
| 456076 | 522114 | 10.7579 | 13.88 | 13.88 | 0 | 24-HR | ALL | 1ST | 14010524
| 456126 | 522114 | 11.0839 | 13.27 | 13.27 | 0 | 24-HR | ALL | 1ST | 14010524
| 456176 | 522114 | 11.8161 | 11.64 | 11.64 | 0 | 24-HR | ALL | 1ST | 14020824
| 456226 | 522114 | 12.6732 | 10.06 | 10.06 | 0 | 24-HR | ALL | 1ST | 14020824
| 456276 | 522114 | 13.6243 | 13.39 | 13.39 | 0 | 24-HR | ALL | 1ST | 14020824
| 456326 | 522114 | 13.769 | 12.52 | 12.52 | 0 | 24-HR | ALL | 1ST | 14020824
| 456376 | 522114 | 13.4122 | 10.91 | 10.91 | 0 | 24-HR | ALL | 1ST | 14020824
| 456426 | 522114 | 12.9689 | 12.78 | 12.78 | 0 | 24-HR | ALL | 1ST | 14020824
| 456476 | 522114 | 11.7614 | 9.87 | 9.87 | 0 | 24-HR | ALL | 1ST | 14020824
| 456526 | 522114 | 10.357 | 6.85 | 14 | 0 | 24-HR | ALL | 1ST | 14020824
| 456576 | 522114 | 9.8076 | 6.7 | 13 | 0 | 24-HR | ALL | 1ST | 14010624
| 456626 | 522114 | 10.3257 | 9.12 | 12 | 0 | 24-HR | ALL | 1ST | 14022324
| 456676 | 522114 | 11.3524 | 9 | 27 | 0 | 24-HR | ALL | 1ST | 14022324
| 456726 | 522114 | 12.1026 | 9 | 30 | 0 | 24-HR | ALL | 1ST | 14022324
| 456776 | 522114 | 12.5504 | 9.12 | 30 | 0 | 24-HR | ALL | 1ST | 14022324
| 456826 | 522114 | 12.6974 | 9.27 | 30 | 0 | 24-HR | ALL | 1ST | 14022324
| 456876 | 522114 | 12.618 | 10.21 | 30 | 0 | 24-HR | ALL | 1ST | 14022324
| 456926 | 522114 | 12.2012 | 10.24 | 30 | 0 | 24-HR | ALL | 1ST | 14022324
| 456976 | 522114 | 11.551 | 10.12 | 30 | 0 | 24-HR | ALL | 1ST | 14022324
| 457026 | 522114 | 10.769 | 10.61 | 30 | 0 | 24-HR | ALL | 1ST | 14022324
| 457076 | 522114 | 9.7899 | 10 | 30 | 0 | 24-HR | ALL | 1ST | 14022324
| 457126 | 522114 | 8.7742 | 10.15 | 13 | 0 | 24-HR | ALL | 1ST | 14022324
| 457176 | 522114 | 7.8247 | 12.43 | 12.43 | 0 | 24-HR | ALL | 1ST | 14022324
| 457226 | 522114 | 6.8014 | 13 | 13 | 0 | 24-HR | ALL | 1ST | 14022324
| 457276 | 522114 | 6.4726 | 12.97 | 12.97 | 0 | 24-HR | ALL | 1ST | 14102624
| 457326 | 522114 | 6.7374 | 11.34 | 11.34 | 0 | 24-HR | ALL | 1ST | 14102624
| 457376 | 522114 | 7.0058 | 11 | 13 | 0 | 24-HR | ALL | 1ST | 14102624
| 457426 | 522114 | 7.2692 | 12 | 16 | 0 | 24-HR | ALL | 1ST | 14102624
| 457476 | 522114 | 7.4182 | 12.09 | 16 | 0 | 24-HR | ALL | 1ST | 14102624
| 457526 | 522114 | 7.5897 | 14.48 | 14.48 | 0 | 24-HR | ALL | 1ST | 14102624
| 457576 | 522114 | 7.6287 | 15.97 | 15.97 | 0 | 24-HR | ALL | 1ST | 14102624
| 457626 | 522114 | 7.45 | 14.95 | 14.95 | 0 | 24-HR | ALL | 1ST | 14102624
| 457676 | 522114 | 7.1604 | 13.28 | 18 | 0 | 24-HR | ALL | 1ST | 14102624
| 457726 | 522114 | 7.2783 | 11.97 | 18 | 0 | 24-HR | ALL | 1ST | 14122124
| 457776 | 522114 | 7.7107 | 11.12 | 18 | 0 | 24-HR | ALL | 1ST | 14122124
| 457826 | 522114 | 8.1176 | 11.44 | 17 | 0 | 24-HR | ALL | 1ST | 14122124
| 457876 | 522114 | 8.5044 | 13 | 13 | 0 | 24-HR | ALL | 1ST | 14122124
| 457926 | 522114 | 8.7463 | 12.88 | 12.88 | 0 | 24-HR | ALL | 1ST | 14122124
| 457976 | 522114 | 8.8857 | 12 | 25 | 0 | 24-HR | ALL | 1ST | 14122124
| 458026 | 522114 | 8.9948 | 12.12 | 25 | 0 | 24-HR | ALL | 1ST | 14122124
| 458076 | 522114 | 9.0376 | 12.21 | 25 | 0 | 24-HR | ALL | 1ST | 14122124
| 458126 | 522114 | 9.0052 | 11.85 | 25 | 0 | 24-HR | ALL | 1ST | 14122124
| 458176 | 522114 | 8.9787 | 13.18 | 21 | 0 | 24-HR | ALL | 1ST | 14122124
| 458226 | 522114 | 9.1383 | 15.61 | 20 | 0 | 24-HR | ALL | 1ST | 14122324
| 458276 | 522114 | 9.2442 | 14.64 | 20 | 0 | 24-HR | ALL | 1ST | 14122324
| 458326 | 522114 | 9.3041 | 14 | 19 | 0 | 24-HR | ALL | 1ST | 14122324
| 458376 | 522114 | 9.3376 | 13.96 | 17 | 0 | 24-HR | ALL | 1ST | 14122324
| 458426 | 522114 | 9.329 | 14.09 | 17 | 0 | 24-HR | ALL | 1ST | 14122324
| 458476 | 522114 | 9.3083 | 15.12 | 15.12 | 0 | 24-HR | ALL | 1ST | 14122324
| 458526 | 522114 | 9.173 | 14.39 | 16 | 0 | 24-HR | ALL | 1ST | 14122324
| 458576 | 522114 | 9.0058 | 13.76 | 17 | 0 | 24-HR | ALL | 1ST | 14122324
| 458626 | 522114 | 8.8004 | 13 | 18 | 0 | 24-HR | ALL | 1ST | 14122324
| 458676 | 522114 | 8.6228 | 13.82 | 17 | 0 | 24-HR | ALL | 1ST | 14122324
| 458726 | 522114 | 8.4295 | 14.96 | 14.96 | 0 | 24-HR | ALL | 1ST | 14122324
| 458776 | 522114 | 8.1803 | 15.03 | 15.03 | 0 | 24-HR | ALL | 1ST | 14122324
| 458826 | 522114 | 7.978 | 16.04 | 16.04 | 0 | 24-HR | ALL | 1ST | 14081124
| 458876 | 522114 | 8.0593 | 15 | 15 | 0 | 24-HR | ALL | 1ST | 14081124
| 458926 | 522114 | 8.1272 | 15 | 18 | 0 | 24-HR | ALL | 1ST | 14081124
| 458976 | 522114 | 8.1756 | 15.61 | 18 | 0 | 24-HR | ALL | 1ST | 14081124
| 453976 | 522164 | 3.0481 | 19.18 | 34 | 0 | 24-HR | ALL | 1ST | 14082524
| 454026 | 522164 | 3.105 | 23.48 | 34 | 0 | 24-HR | ALL | 1ST | 14082524
| 454076 | 522164 | 3.1479 | 26.15 | 34 | 0 | 24-HR | ALL | 1ST | 14082524
| 454126 | 522164 | 3.1873 | 28.82 | 34 | 0 | 24-HR | ALL | 1ST | 14082524
| 454176 | 522164 | 3.2259 | 28.51 | 34 | 0 | 24-HR | ALL | 1ST | 14082524
| 454226 | 522164 | 3.2958 | 23.72 | 37 | 0 | 24-HR | ALL | 1ST | 14080824
| 454276 | 522164 | 3.3357 | 13.81 | 37 | 0 | 24-HR | ALL | 1ST | 14080824
| 454326 | 522164 | 3.3787 | 9.38 | 37 | 0 | 24-HR | ALL | 1ST | 14080824
| 454376 | 522164 | 3.4245 | 7.71 | 37 | 0 | 24-HR | ALL | 1ST | 14080824
| 454426 | 522164 | 3.468 | 7.44 | 37 | 0 | 24-HR | ALL | 1ST | 14080824
| 454476 | 522164 | 3.4957 | 5.61 | 36 | 0 | 24-HR | ALL | 1ST | 14080824
| 454526 | 522164 | 3.5179 | 4.71 | 34 | 0 | 24-HR | ALL | 1ST | 14080824
| 454576 | 522164 | 3.5854 | 5.48 | 34 | 0 | 24-HR | ALL | 1ST | 14020524
| 454626 | 522164 | 3.9105 | 7.15 | 32 | 0 | 24-HR | ALL | 1ST | 14020524
| 454676 | 522164 | 4.2295 | 8.18 | 8.18 | 0 | 24-HR | ALL | 1ST | 14020524
| 454726 | 522164 | 4.5032 | 7.5 | 7.5 | 0 | 24-HR | ALL | 1ST | 14020524
| 454776 | 522164 | 4.7137 | 4.93 | 11 | 0 | 24-HR | ALL | 1ST | 14020524
| 454826 | 522164 | 4.9717 | 4.76 | 12 | 0 | 24-HR | ALL | 1ST | 14020524
| 454876 | 522164 | 5.3535 | 9.13 | 9.13 | 0 | 24-HR | ALL | 1ST | 14020524
| 454926 | 522164 | 5.6694 | 11.62 | 11.62 | 0 | 24-HR | ALL | 1ST | 14020524
| 454976 | 522164 | 5.8526 | 11.18 | 11.18 | 0 | 24-HR | ALL | 1ST | 14020524
| 455026 | 522164 | 6.0151 | 11.02 | 11.02 | 0 | 24-HR | ALL | 1ST | 14020524
| 455076 | 522164 | 6.1742 | 11.54 | 11.54 | 0 | 24-HR | ALL | 1ST | 14020524
| 455126 | 522164 | 6.2149 | 9.8 | 9.8 | 0 | 24-HR | ALL | 1ST | 14020524
| 455176 | 522164 | 6.1236 | 5.01 | 32 | 0 | 24-HR | ALL | 1ST | 14020524
| 455226 | 522164 | 6.1995 | 5.46 | 32 | 0 | 24-HR | ALL | 1ST | 14020524
| 455276 | 522164 | 6.3086 | 7.29 | 32 | 0 | 24-HR | ALL | 1ST | 14020524
| 455326 | 522164 | 7.142 | 8.04 | 32 | 0 | 24-HR | ALL | 1ST | 14100624
| 455376 | 522164 | 8.0316 | 10.53 | 32 | 0 | 24-HR | ALL | 1ST | 14100624
| 455426 | 522164 | 8.7411 | 10.54 | 32 | 0 | 24-HR | ALL | 1ST | 14100624
| 455476 | 522164 | 9.3355 | 10.59 | 32 | 0 | 24-HR | ALL | 1ST | 14100624
| 455526 | 522164 | 9.7869 | 10.93 | 32 | 0 | 24-HR | ALL | 1ST | 14100624
| 455576 | 522164 | 9.9045 | 8.75 | 31 | 0 | 24-HR | ALL | 1ST | 14100624
| 455626 | 522164 | 9.941 | 9 | 15 | 0 | 24-HR | ALL | 1ST | 14100624
| 455676 | 522164 | 9.9042 | 11.94 | 16 | 0 | 24-HR | ALL | 1ST | 14100624
| 455726 | 522164 | 9.458 | 11.44 | 16 | 0 | 24-HR | ALL | 1ST | 14100624
| 455776 | 522164 | 8.782 | 10.03 | 14 | 0 | 24-HR | ALL | 1ST | 14100624
| 455826 | 522164 | 8.1023 | 11.7 | 14 | 0 | 24-HR | ALL | 1ST | 14100624
| 455876 | 522164 | 8.6466 | 13.56 | 23 | 0 | 24-HR | ALL | 1ST | 14013124
| 455926 | 522164 | 9.2757 | 17.03 | 23 | 0 | 24-HR | ALL | 1ST | 14013124
| 455976 | 522164 | 9.6017 | 17.3 | 23 | 0 | 24-HR | ALL | 1ST | 14013124
| 456026 | 522164 | 10.2512 | 15.28 | 23 | 0 | 24-HR | ALL | 1ST | 14010524
| 456076 | 522164 | 10.7705 | 14 | 14 | 0 | 24-HR | ALL | 1ST | 14010524
| 456126 | 522164 | 11.1117 | 14 | 14 | 0 | 24-HR | ALL | 1ST | 14020824
| 456176 | 522164 | 12.2542 | 13.28 | 13.28 | 0 | 24-HR | ALL | 1ST | 14020824
| 456226 | 522164 | 12.9328 | 10.48 | 10.48 | 0 | 24-HR | ALL | 1ST | 14020824
| 456276 | 522164 | 13.6188 | 11.77 | 11.77 | 0 | 24-HR | ALL | 1ST | 14020824
| 456326 | 522164 | 13.7449 | 11.29 | 11.29 | 0 | 24-HR | ALL | 1ST | 14020824
| 456376 | 522164 | 13.3879 | 10 | 10 | 0 | 24-HR | ALL | 1ST | 14020824
| 456426 | 522164 | 12.7911 | 10.32 | 14 | 0 | 24-HR | ALL | 1ST | 14020824
| 456476 | 522164 | 11.9382 | 11.58 | 11.58 | 0 | 24-HR | ALL | 1ST | 14020824
| 456526 | 522164 | 10.6658 | 10.6 | 10.6 | 0 | 24-HR | ALL | 1ST | 14020824
| 456576 | 522164 | 9.907 | 8.15 | 12 | 0 | 24-HR | ALL | 1ST | 14010624
| 456626 | 522164 | 10.1116 | 7.56 | 11 | 0 | 24-HR | ALL | 1ST | 14022324
| 456676 | 522164 | 11.2675 | 9.54 | 11 | 0 | 24-HR | ALL | 1ST | 14022324
| 456726 | 522164 | 12.0388 | 9.54 | 30 | 0 | 24-HR | ALL | 1ST | 14022324
| 456776 | 522164 | 12.4714 | 9 | 30 | 0 | 24-HR | ALL | 1ST | 14022324
| 456826 | 522164 | 12.6518 | 9 | 30 | 0 | 24-HR | ALL | 1ST | 14022324
| 456876 | 522164 | 12.5483 | 9 | 30 | 0 | 24-HR | ALL | 1ST | 14022324
| 456926 | 522164 | 12.1668 | 8.65 | 30 | 0 | 24-HR | ALL | 1ST | 14022324
| 456976 | 522164 | 11.6126 | 9.01 | 30 | 0 | 24-HR | ALL | 1ST | 14022324
| 457026 | 522164 | 10.8936 | 9.52 | 30 | 0 | 24-HR | ALL | 1ST | 14022324
| 457076 | 522164 | 9.9823 | 9 | 30 | 0 | 24-HR | ALL | 1ST | 14022324
| 457126 | 522164 | 8.9915 | 8.48 | 28 | 0 | 24-HR | ALL | 1ST | 14022324
| 457176 | 522164 | 8.0793 | 10.47 | 13 | 0 | 24-HR | ALL | 1ST | 14022324
| 457226 | 522164 | 7.1126 | 11.46 | 11.46 | 0 | 24-HR | ALL | 1ST | 14022324
| 457276 | 522164 | 6.2359 | 11.47 | 13 | 0 | 24-HR | ALL | 1ST | 14102624
| 457326 | 522164 | 6.5788 | 11.68 | 11.68 | 0 | 24-HR | ALL | 1ST | 14102624
| 457376 | 522164 | 6.9169 | 12.54 | 15 | 0 | 24-HR | ALL | 1ST | 14102624
| 457426 | 522164 | 7.1427 | 12.01 | 17 | 0 | 24-HR | ALL | 1ST | 14102624
| 457476 | 522164 | 7.3296 | 12.14 | 17 | 0 | 24-HR | ALL | 1ST | 14102624
| 457526 | 522164 | 7.4452 | 12.36 | 16 | 0 | 24-HR | ALL | 1ST | 14102624
| 457576 | 522164 | 7.5588 | 14.46 | 14.46 | 0 | 24-HR | ALL | 1ST | 14102624
| 457626 | 522164 | 7.454 | 13.76 | 16 | 0 | 24-HR | ALL | 1ST | 14102624
| 457676 | 522164 | 7.2486 | 12.64 | 18 | 0 | 24-HR | ALL | 1ST | 14102624
| 457726 | 522164 | 7.0172 | 12.56 | 18 | 0 | 24-HR | ALL | 1ST | 14102624
| 457776 | 522164 | 7.3304 | 12.71 | 16 | 0 | 24-HR | ALL | 1ST | 14122124
| 457826 | 522164 | 7.7312 | 12.35 | 12.35 | 0 | 24-HR | ALL | 1ST | 14122124
| 457876 | 522164 | 8.0636 | 12.01 | 12.01 | 0 | 24-HR | ALL | 1ST | 14122124
| 457926 | 522164 | 8.3855 | 13.15 | 13.15 | 0 | 24-HR | ALL | 1ST | 14122124
| 457976 | 522164 | 8.5904 | 13 | 13 | 0 | 24-HR | ALL | 1ST | 14122124
| 458026 | 522164 | 8.7557 | 13.56 | 25 | 0 | 24-HR | ALL | 1ST | 14122124
| 458076 | 522164 | 8.8166 | 13.01 | 25 | 0 | 24-HR | ALL | 1ST | 14122124
| 458126 | 522164 | 8.7939 | 11.71 | 25 | 0 | 24-HR | ALL | 1ST | 14122124
| 458176 | 522164 | 8.7911 | 12.48 | 20 | 0 | 24-HR | ALL | 1ST | 14122124
| 458226 | 522164 | 8.7555 | 13.77 | 19 | 0 | 24-HR | ALL | 1ST | 14122124
| 458276 | 522164 | 8.8913 | 13.11 | 16 | 0 | 24-HR | ALL | 1ST | 14122324
| 458326 | 522164 | 9.0375 | 13.46 | 16 | 0 | 24-HR | ALL | 1ST | 14122324
| 458376 | 522164 | 9.1195 | 13.46 | 16 | 0 | 24-HR | ALL | 1ST | 14122324
| 458426 | 522164 | 9.1584 | 13.65 | 16 | 0 | 24-HR | ALL | 1ST | 14122324
| 458476 | 522164 | 9.1552 | 13.98 | 16 | 0 | 24-HR | ALL | 1ST | 14122324
| 458526 | 522164 | 9.0754 | 13.46 | 15 | 0 | 24-HR | ALL | 1ST | 14122324
| 458576 | 522164 | 8.9641 | 13.2 | 13.2 | 0 | 24-HR | ALL | 1ST | 14122324
| 458626 | 522164 | 8.82 | 13 | 16 | 0 | 24-HR | ALL | 1ST | 14122324
| 458676 | 522164 | 8.6757 | 13.7 | 16 | 0 | 24-HR | ALL | 1ST | 14122324
| 458726 | 522164 | 8.5278 | 15.17 | 15.17 | 0 | 24-HR | ALL | 1ST | 14122324
| 458776 | 522164 | 8.3636 | 16.97 | 16.97 | 0 | 24-HR | ALL | 1ST | 14122324
| 458826 | 522164 | 8.0709 | 15.3 | 15.3 | 0 | 24-HR | ALL | 1ST | 14122324
| 458876 | 522164 | 7.8082 | 15 | 15 | 0 | 24-HR | ALL | 1ST | 14122324
| 458926 | 522164 | 7.6908 | 15.01 | 18 | 0 | 24-HR | ALL | 1ST | 14081124
| 458976 | 522164 | 7.7767 | 15.77 | 17 | 0 | 24-HR | ALL | 1ST | 14081124
| 453976 | 522214 | 3.0025 | 20.9 | 34 | 0 | 24-HR | ALL | 1ST | 14082524
| 454026 | 522214 | 3.0433 | 25.48 | 34 | 0 | 24-HR | ALL | 1ST | 14082524
| 454076 | 522214 | 3.0862 | 23.5 | 37 | 0 | 24-HR | ALL | 1ST | 14082524
| 454126 | 522214 | 3.122 | 22.78 | 37 | 0 | 24-HR | ALL | 1ST | 14082524
| 454176 | 522214 | 3.1886 | 22.43 | 37 | 0 | 24-HR | ALL | 1ST | 14080824
| 454226 | 522214 | 3.2403 | 18.33 | 37 | 0 | 24-HR | ALL | 1ST | 14080824
| 454276 | 522214 | 3.2633 | 9.32 | 37 | 0 | 24-HR | ALL | 1ST | 14080824
| 454326 | 522214 | 3.3031 | 7.09 | 37 | 0 | 24-HR | ALL | 1ST | 14080824
| 454376 | 522214 | 3.3393 | 5.92 | 37 | 0 | 24-HR | ALL | 1ST | 14080824
| 454426 | 522214 | 3.3724 | 6.02 | 37 | 0 | 24-HR | ALL | 1ST | 14080824
| 454476 | 522214 | 3.4006 | 6.94 | 36 | 0 | 24-HR | ALL | 1ST | 14080824
| 454526 | 522214 | 3.6212 | 6.21 | 34 | 0 | 24-HR | ALL | 1ST | 14020524
| 454576 | 522214 | 3.9061 | 6.23 | 34 | 0 | 24-HR | ALL | 1ST | 14020524
| 454626 | 522214 | 4.224 | 7.55 | 13 | 0 | 24-HR | ALL | 1ST | 14020524
| 454676 | 522214 | 4.5328 | 8.43 | 8.43 | 0 | 24-HR | ALL | 1ST | 14020524
| 454726 | 522214 | 4.7916 | 7.74 | 7.74 | 0 | 24-HR | ALL | 1ST | 14020524
| 454776 | 522214 | 4.9745 | 4.97 | 9 | 0 | 24-HR | ALL | 1ST | 14020524
| 454826 | 522214 | 5.2963 | 7.66 | 7.66 | 0 | 24-HR | ALL | 1ST | 14020524
| 454876 | 522214 | 5.6397 | 11.23 | 11.23 | 0 | 24-HR | ALL | 1ST | 14020524
| 454926 | 522214 | 5.8601 | 11.85 | 11.85 | 0 | 24-HR | ALL | 1ST | 14020524
| 454976 | 522214 | 6.0164 | 11.58 | 11.58 | 0 | 24-HR | ALL | 1ST | 14020524
| 455026 | 522214 | 6.1781 | 12.24 | 12.24 | 0 | 24-HR | ALL | 1ST | 14020524
| 455076 | 522214 | 6.3177 | 13.06 | 13.06 | 0 | 24-HR | ALL | 1ST | 14020524
| 455126 | 522214 | 6.3031 | 10.7 | 10.7 | 0 | 24-HR | ALL | 1ST | 14020524
| 455176 | 522214 | 6.1561 | 4.96 | 32 | 0 | 24-HR | ALL | 1ST | 14020524
| 455226 | 522214 | 6.1799 | 4.34 | 32 | 0 | 24-HR | ALL | 1ST | 14020524
| 455276 | 522214 | 6.7752 | 6.15 | 32 | 0 | 24-HR | ALL | 1ST | 14100624
| 455326 | 522214 | 7.6138 | 7.82 | 32 | 0 | 24-HR | ALL | 1ST | 14100624
| 455376 | 522214 | 8.4526 | 10.33 | 32 | 0 | 24-HR | ALL | 1ST | 14100624
| 455426 | 522214 | 9.2044 | 12.5 | 32 | 0 | 24-HR | ALL | 1ST | 14100624
| 455476 | 522214 | 9.732 | 12.95 | 32 | 0 | 24-HR | ALL | 1ST | 14100624
| 455526 | 522214 | 9.876 | 9.82 | 32 | 0 | 24-HR | ALL | 1ST | 14100624
| 455576 | 522214 | 9.8587 | 7.21 | 31 | 0 | 24-HR | ALL | 1ST | 14100624
| 455626 | 522214 | 9.8233 | 8.24 | 15 | 0 | 24-HR | ALL | 1ST | 14100624
| 455676 | 522214 | 9.64 | 10.46 | 14 | 0 | 24-HR | ALL | 1ST | 14100624
| 455726 | 522214 | 9.1212 | 10 | 14 | 0 | 24-HR | ALL | 1ST | 14100624
| 455776 | 522214 | 8.4631 | 10.03 | 14 | 0 | 24-HR | ALL | 1ST | 14100624
| 455826 | 522214 | 8.1831 | 12.39 | 14 | 0 | 24-HR | ALL | 1ST | 14013124
| 455876 | 522214 | 8.7883 | 14.79 | 24 | 0 | 24-HR | ALL | 1ST | 14013124
| 455926 | 522214 | 9.3277 | 17.23 | 24 | 0 | 24-HR | ALL | 1ST | 14013124
| 455976 | 522214 | 9.6332 | 17.09 | 24 | 0 | 24-HR | ALL | 1ST | 14010524
| 456026 | 522214 | 10.3103 | 15.43 | 24 | 0 | 24-HR | ALL | 1ST | 14010524
| 456076 | 522214 | 10.7238 | 13.78 | 13.78 | 0 | 24-HR | ALL | 1ST | 14010524
| 456126 | 522214 | 11.3782 | 13.03 | 14 | 0 | 24-HR | ALL | 1ST | 14020824
| 456176 | 522214 | 12.4597 | 12.5 | 12.5 | 0 | 24-HR | ALL | 1ST | 14020824
| 456226 | 522214 | 13.1946 | 11.2 | 11.2 | 0 | 24-HR | ALL | 1ST | 14020824
| 456276 | 522214 | 13.6788 | 11 | 11 | 0 | 24-HR | ALL | 1ST | 14020824
| 456326 | 522214 | 13.8608 | 11.71 | 11.71 | 0 | 24-HR | ALL | 1ST | 14020824
| 456376 | 522214 | 13.5381 | 11.21 | 11.21 | 0 | 24-HR | ALL | 1ST | 14020824
| 456426 | 522214 | 12.8486 | 10.66 | 15 | 0 | 24-HR | ALL | 1ST | 14020824
| 456476 | 522214 | 12.1782 | 14.15 | 14.15 | 0 | 24-HR | ALL | 1ST | 14020824
| 456526 | 522214 | 10.8837 | 12.98 | 12.98 | 0 | 24-HR | ALL | 1ST | 14020824
| 456576 | 522214 | 10.0733 | 10.97 | 10.97 | 0 | 24-HR | ALL | 1ST | 14010624
| 456626 | 522214 | 10.1573 | 10.36 | 10.36 | 0 | 24-HR | ALL | 1ST | 14010624
| 456676 | 522214 | 11.1993 | 10.79 | 10.79 | 0 | 24-HR | ALL | 1ST | 14022324
| 456726 | 522214 | 11.9473 | 10.24 | 30 | 0 | 24-HR | ALL | 1ST | 14022324
| 456776 | 522214 | 12.4004 | 9.58 | 30 | 0 | 24-HR | ALL | 1ST | 14022324
| 456826 | 522214 | 12.7377 | 11.21 | 30 | 0 | 24-HR | ALL | 1ST | 14022324
| 456876 | 522214 | 12.6283 | 10.52 | 30 | 0 | 24-HR | ALL | 1ST | 14022324
| 456926 | 522214 | 12.2858 | 10 | 30 | 0 | 24-HR | ALL | 1ST | 14022324
| 456976 | 522214 | 11.6968 | 9.01 | 30 | 0 | 24-HR | ALL | 1ST | 14022324
| 457026 | 522214 | 11.0518 | 9.76 | 30 | 0 | 24-HR | ALL | 1ST | 14022324
| 457076 | 522214 | 10.174 | 8.77 | 30 | 0 | 24-HR | ALL | 1ST | 14022324
| 457126 | 522214 | 9.1904 | 7.23 | 30 | 0 | 24-HR | ALL | 1ST | 14022324
| 457176 | 522214 | 8.2972 | 8.48 | 14 | 0 | 24-HR | ALL | 1ST | 14022324
| 457226 | 522214 | 7.3711 | 9.43 | 14 | 0 | 24-HR | ALL | 1ST | 14022324
| 457276 | 522214 | 6.4389 | 9.82 | 13 | 0 | 24-HR | ALL | 1ST | 14022324
| 457326 | 522214 | 6.3883 | 11.48 | 13 | 0 | 24-HR | ALL | 1ST | 14102624
| 457376 | 522214 | 6.7186 | 12 | 15 | 0 | 24-HR | ALL | 1ST | 14102624
| 457426 | 522214 | 6.9821 | 11.8 | 17 | 0 | 24-HR | ALL | 1ST | 14102624
| 457476 | 522214 | 7.2003 | 12 | 17 | 0 | 24-HR | ALL | 1ST | 14102624
| 457526 | 522214 | 7.4231 | 13.87 | 16 | 0 | 24-HR | ALL | 1ST | 14102624
| 457576 | 522214 | 7.4394 | 12.76 | 14 | 0 | 24-HR | ALL | 1ST | 14102624
| 457626 | 522214 | 7.3799 | 11.79 | 15 | 0 | 24-HR | ALL | 1ST | 14102624
| 457676 | 522214 | 7.2442 | 10.92 | 18 | 0 | 24-HR | ALL | 1ST | 14102624
| 457726 | 522214 | 7.139 | 12.61 | 16 | 0 | 24-HR | ALL | 1ST | 14102624
| 457776 | 522214 | 6.9142 | 13.03 | 14 | 0 | 24-HR | ALL | 1ST | 14102624
| 457826 | 522214 | 7.298 | 11.92 | 11.92 | 0 | 24-HR | ALL | 1ST | 14122124
| 457876 | 522214 | 7.6292 | 11 | 12 | 0 | 24-HR | ALL | 1ST | 14122124
| 457926 | 522214 | 7.9571 | 11.7 | 11.7 | 0 | 24-HR | ALL | 1ST | 14122124
| 457976 | 522214 | 8.2584 | 13.36 | 13.36 | 0 | 24-HR | ALL | 1ST | 14122124
| 458026 | 522214 | 8.4968 | 15 | 15 | 0 | 24-HR | ALL | 1ST | 14122124
| 458076 | 522214 | 8.5897 | 14.3 | 15 | 0 | 24-HR | ALL | 1ST | 14122124
| 458126 | 522214 | 8.5983 | 12.77 | 15 | 0 | 24-HR | ALL | 1ST | 14122124
| 458176 | 522214 | 8.5829 | 12 | 15 | 0 | 24-HR | ALL | 1ST | 14122124
| 458226 | 522214 | 8.5453 | 12 | 15 | 0 | 24-HR | ALL | 1ST | 14122124
| 458276 | 522214 | 8.5335 | 12.13 | 15 | 0 | 24-HR | ALL | 1ST | 14122324
| 458326 | 522214 | 8.7005 | 12.01 | 16 | 0 | 24-HR | ALL | 1ST | 14122324
| 458376 | 522214 | 8.8515 | 12.76 | 16 | 0 | 24-HR | ALL | 1ST | 14122324
| 458426 | 522214 | 8.93 | 12.87 | 15 | 0 | 24-HR | ALL | 1ST | 14122324
| 458476 | 522214 | 8.9927 | 13.77 | 15 | 0 | 24-HR | ALL | 1ST | 14122324
| 458526 | 522214 | 8.9718 | 13.7 | 15 | 0 | 24-HR | ALL | 1ST | 14122324
| 458576 | 522214 | 8.9266 | 14.08 | 14.08 | 0 | 24-HR | ALL | 1ST | 14122324
| 458626 | 522214 | 8.8341 | 14.21 | 14.21 | 0 | 24-HR | ALL | 1ST | 14122324
| 458676 | 522214 | 8.7029 | 14.21 | 16 | 0 | 24-HR | ALL | 1ST | 14122324
| 458726 | 522214 | 8.5679 | 15 | 15 | 0 | 24-HR | ALL | 1ST | 14122324
| 458776 | 522214 | 8.404 | 15.76 | 15.76 | 0 | 24-HR | ALL | 1ST | 14122324
| 458826 | 522214 | 8.1471 | 14.24 | 14.24 | 0 | 24-HR | ALL | 1ST | 14122324
| 458876 | 522214 | 7.9421 | 15 | 15 | 0 | 24-HR | ALL | 1ST | 14122324
| 458926 | 522214 | 7.6996 | 14.98 | 16 | 0 | 24-HR | ALL | 1ST | 14122324
| 458976 | 522214 | 7.4237 | 14.06 | 16 | 0 | 24-HR | ALL | 1ST | 14122324
| 453976 | 522264 | 2.9386 | 18.34 | 36 | 0 | 24-HR | ALL | 1ST | 14082524
| 454026 | 522264 | 2.9825 | 22.06 | 36 | 0 | 24-HR | ALL | 1ST | 14082524
| 454076 | 522264 | 3.0227 | 22.44 | 37 | 0 | 24-HR | ALL | 1ST | 14080824
| 454126 | 522264 | 3.085 | 21.95 | 37 | 0 | 24-HR | ALL | 1ST | 14080824
| 454176 | 522264 | 3.1345 | 18.82 | 37 | 0 | 24-HR | ALL | 1ST | 14080824
| 454226 | 522264 | 3.1685 | 13.59 | 37 | 0 | 24-HR | ALL | 1ST | 14080824
| 454276 | 522264 | 3.1835 | 5.24 | 37 | 0 | 24-HR | ALL | 1ST | 14080824
| 454326 | 522264 | 3.2228 | 5.77 | 37 | 0 | 24-HR | ALL | 1ST | 14080824
| 454376 | 522264 | 3.2536 | 5.96 | 37 | 0 | 24-HR | ALL | 1ST | 14080824
| 454426 | 522264 | 3.3602 | 6.05 | 37 | 0 | 24-HR | ALL | 1ST | 14020524
| 454476 | 522264 | 3.6692 | 7.84 | 36 | 0 | 24-HR | ALL | 1ST | 14020524
| 454526 | 522264 | 3.9327 | 7 | 34 | 0 | 24-HR | ALL | 1ST | 14020524
| 454576 | 522264 | 4.2153 | 7.03 | 34 | 0 | 24-HR | ALL | 1ST | 14020524
| 454626 | 522264 | 4.5159 | 7.88 | 7.88 | 0 | 24-HR | ALL | 1ST | 14020524
| 454676 | 522264 | 4.766 | 7.08 | 7.08 | 0 | 24-HR | ALL | 1ST | 14020524
| 454726 | 522264 | 5.0209 | 7 | 7 | 0 | 24-HR | ALL | 1ST | 14020524
| 454776 | 522264 | 5.2386 | 6.3 | 9 | 0 | 24-HR | ALL | 1ST | 14020524
| 454826 | 522264 | 5.5221 | 8.45 | 8.45 | 0 | 24-HR | ALL | 1ST | 14020524
| 454876 | 522264 | 5.8067 | 11.12 | 11.12 | 0 | 24-HR | ALL | 1ST | 14020524
| 454926 | 522264 | 5.9676 | 11.04 | 11.04 | 0 | 24-HR | ALL | 1ST | 14020524
| 454976 | 522264 | 6.134 | 11.92 | 11.92 | 0 | 24-HR | ALL | 1ST | 14020524
| 455026 | 522264 | 6.2809 | 13.03 | 13.03 | 0 | 24-HR | ALL | 1ST | 14020524
| 455076 | 522264 | 6.3672 | 13.3 | 13.3 | 0 | 24-HR | ALL | 1ST | 14020524
| 455126 | 522264 | 6.2575 | 9.04 | 9.04 | 0 | 24-HR | ALL | 1ST | 14020524
| 455176 | 522264 | 6.1271 | 4.09 | 32 | 0 | 24-HR | ALL | 1ST | 14020524
| 455226 | 522264 | 6.3876 | 3 | 32 | 0 | 24-HR | ALL | 1ST | 14100624
| 455276 | 522264 | 7.17 | 3.93 | 32 | 0 | 24-HR | ALL | 1ST | 14100624
| 455326 | 522264 | 7.9723 | 6.18 | 32 | 0 | 24-HR | ALL | 1ST | 14100624
| 455376 | 522264 | 8.7981 | 10.09 | 32 | 0 | 24-HR | ALL | 1ST | 14100624
| 455426 | 522264 | 9.5169 | 13.32 | 32 | 0 | 24-HR | ALL | 1ST | 14100624
| 455476 | 522264 | 9.9529 | 13.85 | 13.85 | 0 | 24-HR | ALL | 1ST | 14100624
| 455526 | 522264 | 10.0403 | 11.49 | 13 | 0 | 24-HR | ALL | 1ST | 14100624
| 455576 | 522264 | 9.9312 | 9.2 | 15 | 0 | 24-HR | ALL | 1ST | 14100624
| 455626 | 522264 | 9.8194 | 10.76 | 12 | 0 | 24-HR | ALL | 1ST | 14100624
| 455676 | 522264 | 9.4398 | 10.96 | 13 | 0 | 24-HR | ALL | 1ST | 14100624
| 455726 | 522264 | 8.8155 | 9.68 | 14 | 0 | 24-HR | ALL | 1ST | 14100624
| 455776 | 522264 | 8.1282 | 10.03 | 10.03 | 0 | 24-HR | ALL | 1ST | 14100624
| 455826 | 522264 | 8.2738 | 12.39 | 12.39 | 0 | 24-HR | ALL | 1ST | 14013124
| 455876 | 522264 | 8.9633 | 16.96 | 16.96 | 0 | 24-HR | ALL | 1ST | 14013124
| 455926 | 522264 | 9.4441 | 18.82 | 24 | 0 | 24-HR | ALL | 1ST | 14013124
| 455976 | 522264 | 9.6375 | 15.69 | 24 | 0 | 24-HR | ALL | 1ST | 14010524
| 456026 | 522264 | 10.1648 | 12.88 | 24 | 0 | 24-HR | ALL | 1ST | 14010524
| 456076 | 522264 | 10.5006 | 11.22 | 24 | 0 | 24-HR | ALL | 1ST | 14010524
| 456126 | 522264 | 11.5351 | 11.47 | 14 | 0 | 24-HR | ALL | 1ST | 14020824
| 456176 | 522264 | 12.6333 | 12 | 12 | 0 | 24-HR | ALL | 1ST | 14020824
| 456226 | 522264 | 13.4925 | 12.82 | 12.82 | 0 | 24-HR | ALL | 1ST | 14020824
| 456276 | 522264 | 13.7226 | 10.39 | 12 | 0 | 24-HR | ALL | 1ST | 14020824
| 456326 | 522264 | 13.9389 | 12 | 12 | 0 | 24-HR | ALL | 1ST | 14020824
| 456376 | 522264 | 13.6345 | 12.03 | 12.03 | 0 | 24-HR | ALL | 1ST | 14020824
| 456426 | 522264 | 12.9974 | 12.27 | 12.27 | 0 | 24-HR | ALL | 1ST | 14020824
| 456476 | 522264 | 12.1099 | 13.12 | 13.12 | 0 | 24-HR | ALL | 1ST | 14020824
| 456526 | 522264 | 10.9192 | 12.97 | 12.97 | 0 | 24-HR | ALL | 1ST | 14020824
| 456576 | 522264 | 10.0661 | 11.43 | 11.43 | 0 | 24-HR | ALL | 1ST | 14010624
| 456626 | 522264 | 10.1116 | 10.04 | 10.04 | 0 | 24-HR | ALL | 1ST | 14010624
| 456676 | 522264 | 11.0197 | 10.85 | 10.85 | 0 | 24-HR | ALL | 1ST | 14022324
| 456726 | 522264 | 11.7144 | 9.39 | 30 | 0 | 24-HR | ALL | 1ST | 14022324
| 456776 | 522264 | 12.2344 | 9.36 | 30 | 0 | 24-HR | ALL | 1ST | 14022324
| 456826 | 522264 | 12.6768 | 12.03 | 30 | 0 | 24-HR | ALL | 1ST | 14022324
| 456876 | 522264 | 12.6303 | 11.57 | 30 | 0 | 24-HR | ALL | 1ST | 14022324
| 456926 | 522264 | 12.2464 | 9.68 | 30 | 0 | 24-HR | ALL | 1ST | 14022324
| 456976 | 522264 | 11.7422 | 9.03 | 30 | 0 | 24-HR | ALL | 1ST | 14022324
| 457026 | 522264 | 11.1719 | 10 | 30 | 0 | 24-HR | ALL | 1ST | 14022324
| 457076 | 522264 | 10.3858 | 9.59 | 30 | 0 | 24-HR | ALL | 1ST | 14022324
| 457126 | 522264 | 9.494 | 8.85 | 26 | 0 | 24-HR | ALL | 1ST | 14022324
| 457176 | 522264 | 8.5191 | 7.35 | 14 | 0 | 24-HR | ALL | 1ST | 14022324
| 457226 | 522264 | 7.6394 | 8.4 | 14 | 0 | 24-HR | ALL | 1ST | 14022324
| 457276 | 522264 | 6.7462 | 9.03 | 14 | 0 | 24-HR | ALL | 1ST | 14022324
| 457326 | 522264 | 6.1739 | 10.7 | 14 | 0 | 24-HR | ALL | 1ST | 14102624
| 457376 | 522264 | 6.4999 | 11.12 | 14 | 0 | 24-HR | ALL | 1ST | 14102624
| 457426 | 522264 | 6.7757 | 11 | 17 | 0 | 24-HR | ALL | 1ST | 14102624
| 457476 | 522264 | 7.0138 | 11.12 | 17 | 0 | 24-HR | ALL | 1ST | 14102624
| 457526 | 522264 | 7.2304 | 12.17 | 17 | 0 | 24-HR | ALL | 1ST | 14102624
| 457576 | 522264 | 7.2931 | 11.12 | 16 | 0 | 24-HR | ALL | 1ST | 14102624
| 457626 | 522264 | 7.3189 | 11 | 16 | 0 | 24-HR | ALL | 1ST | 14102624
| 457676 | 522264 | 7.2344 | 10.08 | 16 | 0 | 24-HR | ALL | 1ST | 14102624
| 457726 | 522264 | 7.1481 | 11 | 14 | 0 | 24-HR | ALL | 1ST | 14102624
| 457776 | 522264 | 6.9615 | 11.12 | 13 | 0 | 24-HR | ALL | 1ST | 14102624
| 457826 | 522264 | 6.8643 | 11.08 | 11.08 | 0 | 24-HR | ALL | 1ST | 14122124
| 457876 | 522264 | 7.2679 | 11.85 | 11.85 | 0 | 24-HR | ALL | 1ST | 14122124
| 457926 | 522264 | 7.5643 | 11.09 | 11.09 | 0 | 24-HR | ALL | 1ST | 14122124
| 457976 | 522264 | 7.8885 | 12.8 | 12.8 | 0 | 24-HR | ALL | 1ST | 14122124
| 458026 | 522264 | 8.1724 | 14.97 | 14.97 | 0 | 24-HR | ALL | 1ST | 14122124
| 458076 | 522264 | 8.2706 | 13.43 | 15 | 0 | 24-HR | ALL | 1ST | 14122124
| 458126 | 522264 | 8.3835 | 13.91 | 13.91 | 0 | 24-HR | ALL | 1ST | 14122124
| 458176 | 522264 | 8.3946 | 12.88 | 14 | 0 | 24-HR | ALL | 1ST | 14122124
| 458226 | 522264 | 8.3929 | 12.88 | 15 | 0 | 24-HR | ALL | 1ST | 14122124
| 458276 | 522264 | 8.3673 | 13.52 | 13.52 | 0 | 24-HR | ALL | 1ST | 14122124
| 458326 | 522264 | 8.3906 | 12.03 | 15 | 0 | 24-HR | ALL | 1ST | 14122324
| 458376 | 522264 | 8.5848 | 13 | 13 | 0 | 24-HR | ALL | 1ST | 14122324
| 458426 | 522264 | 8.684 | 12.6 | 16 | 0 | 24-HR | ALL | 1ST | 14122324
| 458476 | 522264 | 8.7346 | 12.15 | 17 | 0 | 24-HR | ALL | 1ST | 14122324
| 458526 | 522264 | 8.815 | 13.7 | 15 | 0 | 24-HR | ALL | 1ST | 14122324
| 458576 | 522264 | 8.8529 | 15.24 | 15.24 | 0 | 24-HR | ALL | 1ST | 14122324
| 458626 | 522264 | 8.818 | 15.88 | 15.88 | 0 | 24-HR | ALL | 1ST | 14122324
| 458676 | 522264 | 8.7241 | 15.88 | 15.88 | 0 | 24-HR | ALL | 1ST | 14122324
| 458726 | 522264 | 8.5873 | 15.56 | 15.56 | 0 | 24-HR | ALL | 1ST | 14122324
| 458776 | 522264 | 8.3864 | 14.09 | 14.09 | 0 | 24-HR | ALL | 1ST | 14122324
| 458826 | 522264 | 8.1801 | 13.12 | 16 | 0 | 24-HR | ALL | 1ST | 14122324
| 458876 | 522264 | 8.0373 | 15 | 15 | 0 | 24-HR | ALL | 1ST | 14122324
| 458926 | 522264 | 7.8206 | 15 | 15 | 0 | 24-HR | ALL | 1ST | 14122324
| 458976 | 522264 | 7.5717 | 14.3 | 14.3 | 0 | 24-HR | ALL | 1ST | 14122324
| 453976 | 522314 | 2.8689 | 15.62 | 37 | 0 | 24-HR | ALL | 1ST | 14082524
| 454026 | 522314 | 2.9208 | 18.63 | 37 | 0 | 24-HR | ALL | 1ST | 14080824
| 454076 | 522314 | 2.9809 | 19.47 | 37 | 0 | 24-HR | ALL | 1ST | 14080824
| 454126 | 522314 | 3.0351 | 19.8 | 37 | 0 | 24-HR | ALL | 1ST | 14080824
| 454176 | 522314 | 3.0627 | 13.45 | 37 | 0 | 24-HR | ALL | 1ST | 14080824
| 454226 | 522314 | 3.0838 | 7.37 | 37 | 0 | 24-HR | ALL | 1ST | 14080824
| 454276 | 522314 | 3.1047 | 3.47 | 37 | 0 | 24-HR | ALL | 1ST | 14080824
| 454326 | 522314 | 3.1373 | 4.92 | 37 | 0 | 24-HR | ALL | 1ST | 14080824
| 454376 | 522314 | 3.3838 | 6.49 | 37 | 0 | 24-HR | ALL | 1ST | 14020524
| 454426 | 522314 | 3.685 | 8.14 | 37 | 0 | 24-HR | ALL | 1ST | 14020524
| 454476 | 522314 | 3.9789 | 8.93 | 36 | 0 | 24-HR | ALL | 1ST | 14020524
| 454526 | 522314 | 4.1965 | 6.29 | 34 | 0 | 24-HR | ALL | 1ST | 14020524
| 454576 | 522314 | 4.487 | 7.06 | 10 | 0 | 24-HR | ALL | 1ST | 14020524
| 454626 | 522314 | 4.8044 | 9 | 9 | 0 | 24-HR | ALL | 1ST | 14020524
| 454676 | 522314 | 4.9745 | 6 | 6 | 0 | 24-HR | ALL | 1ST | 14020524
| 454726 | 522314 | 5.2074 | 6 | 9 | 0 | 24-HR | ALL | 1ST | 14020524
| 454776 | 522314 | 5.4088 | 5.68 | 9 | 0 | 24-HR | ALL | 1ST | 14020524
| 454826 | 522314 | 5.7153 | 9.43 | 9.43 | 0 | 24-HR | ALL | 1ST | 14020524
| 454876 | 522314 | 5.9117 | 10.46 | 10.46 | 0 | 24-HR | ALL | 1ST | 14020524
| 454926 | 522314 | 6.0424 | 10.46 | 10.46 | 0 | 24-HR | ALL | 1ST | 14020524
| 454976 | 522314 | 6.2003 | 12 | 12 | 0 | 24-HR | ALL | 1ST | 14020524
| 455026 | 522314 | 6.2906 | 12.46 | 12.46 | 0 | 24-HR | ALL | 1ST | 14020524
| 455076 | 522314 | 6.3 | 11.44 | 11.44 | 0 | 24-HR | ALL | 1ST | 14020524
| 455126 | 522314 | 6.2107 | 8.11 | 8.11 | 0 | 24-HR | ALL | 1ST | 14020524
| 455176 | 522314 | 6.1664 | 5 | 31 | 0 | 24-HR | ALL | 1ST | 14100624
| 455226 | 522314 | 6.8777 | 3.99 | 32 | 0 | 24-HR | ALL | 1ST | 14100624
| 455276 | 522314 | 7.5634 | 3.17 | 32 | 0 | 24-HR | ALL | 1ST | 14100624
| 455326 | 522314 | 8.2682 | 4.5 | 32 | 0 | 24-HR | ALL | 1ST | 14100624
| 455376 | 522314 | 8.97 | 7.62 | 32 | 0 | 24-HR | ALL | 1ST | 14100624
| 455426 | 522314 | 9.572 | 10.73 | 10.73 | 0 | 24-HR | ALL | 1ST | 14100624
| 455476 | 522314 | 9.9858 | 12.9 | 12.9 | 0 | 24-HR | ALL | 1ST | 14100624
| 455526 | 522314 | 10.0576 | 12.14 | 14 | 0 | 24-HR | ALL | 1ST | 14100624
| 455576 | 522314 | 9.92 | 11.09 | 14 | 0 | 24-HR | ALL | 1ST | 14100624
| 455626 | 522314 | 9.6703 | 11.54 | 11.54 | 0 | 24-HR | ALL | 1ST | 14100624
| 455676 | 522314 | 9.2084 | 11.54 | 14 | 0 | 24-HR | ALL | 1ST | 14100624
| 455726 | 522314 | 8.537 | 10.44 | 14 | 0 | 24-HR | ALL | 1ST | 14100624
| 455776 | 522314 | 7.8051 | 10.56 | 12 | 0 | 24-HR | ALL | 1ST | 14100624
| 455826 | 522314 | 8.3488 | 12.39 | 12.39 | 0 | 24-HR | ALL | 1ST | 14013124
| 455876 | 522314 | 9.0038 | 16.94 | 16.94 | 0 | 24-HR | ALL | 1ST | 14013124
| 455926 | 522314 | 9.597 | 22.12 | 22.12 | 0 | 24-HR | ALL | 1ST | 14013124
| 455976 | 522314 | 9.7968 | 17.71 | 23 | 0 | 24-HR | ALL | 1ST | 14010524
| 456026 | 522314 | 10.1721 | 13.44 | 24 | 0 | 24-HR | ALL | 1ST | 14010524
| 456076 | 522314 | 10.6154 | 12.07 | 23 | 0 | 24-HR | ALL | 1ST | 14020824
| 456126 | 522314 | 11.812 | 12.24 | 12.24 | 0 | 24-HR | ALL | 1ST | 14020824
| 456176 | 522314 | 12.7979 | 12.2 | 12.2 | 0 | 24-HR | ALL | 1ST | 14020824
| 456226 | 522314 | 13.5985 | 13.13 | 13.13 | 0 | 24-HR | ALL | 1ST | 14020824
| 456276 | 522314 | 14.0933 | 14.23 | 14.23 | 0 | 24-HR | ALL | 1ST | 14020824
| 456326 | 522314 | 14.1185 | 14.18 | 14.18 | 0 | 24-HR | ALL | 1ST | 14020824
| 456376 | 522314 | 13.7253 | 13.53 | 13.53 | 0 | 24-HR | ALL | 1ST | 14020824
| 456426 | 522314 | 12.9304 | 11.99 | 14 | 0 | 24-HR | ALL | 1ST | 14020824
| 456476 | 522314 | 12.0492 | 12.71 | 12.71 | 0 | 24-HR | ALL | 1ST | 14020824
| 456526 | 522314 | 10.8138 | 11.43 | 11.43 | 0 | 24-HR | ALL | 1ST | 14020824
| 456576 | 522314 | 9.9148 | 9.85 | 9.85 | 0 | 24-HR | ALL | 1ST | 14010624
| 456626 | 522314 | 10.1189 | 10.83 | 10.83 | 0 | 24-HR | ALL | 1ST | 14010624
| 456676 | 522314 | 10.9856 | 13.5 | 13.5 | 0 | 24-HR | ALL | 1ST | 14022324
| 456726 | 522314 | 11.6722 | 11.71 | 11.71 | 0 | 24-HR | ALL | 1ST | 14022324
| 456776 | 522314 | 12.1474 | 10.64 | 30 | 0 | 24-HR | ALL | 1ST | 14022324
| 456826 | 522314 | 12.4205 | 10.47 | 30 | 0 | 24-HR | ALL | 1ST | 14022324
| 456876 | 522314 | 12.4611 | 10.59 | 30 | 0 | 24-HR | ALL | 1ST | 14022324
| 456926 | 522314 | 12.2249 | 10.03 | 30 | 0 | 24-HR | ALL | 1ST | 14022324
| 456976 | 522314 | 11.8908 | 11.12 | 30 | 0 | 24-HR | ALL | 1ST | 14022324
| 457026 | 522314 | 11.3075 | 11.01 | 30 | 0 | 24-HR | ALL | 1ST | 14022324
| 457076 | 522314 | 10.5418 | 10 | 26 | 0 | 24-HR | ALL | 1ST | 14022324
| 457126 | 522314 | 9.6902 | 8.98 | 12 | 0 | 24-HR | ALL | 1ST | 14022324
| 457176 | 522314 | 8.8114 | 8.52 | 13 | 0 | 24-HR | ALL | 1ST | 14022324
| 457226 | 522314 | 7.9553 | 9.25 | 13 | 0 | 24-HR | ALL | 1ST | 14022324
| 457276 | 522314 | 7.0933 | 10.02 | 13 | 0 | 24-HR | ALL | 1ST | 14022324
| 457326 | 522314 | 6.2481 | 10.86 | 10.86 | 0 | 24-HR | ALL | 1ST | 14022324
| 457376 | 522314 | 6.2945 | 10.8 | 10.8 | 0 | 24-HR | ALL | 1ST | 14102624
| 457426 | 522314 | 6.5542 | 10 | 12 | 0 | 24-HR | ALL | 1ST | 14102624
| 457476 | 522314 | 6.8045 | 10 | 17 | 0 | 24-HR | ALL | 1ST | 14102624
| 457526 | 522314 | 7.0359 | 10.83 | 17 | 0 | 24-HR | ALL | 1ST | 14102624
| 457576 | 522314 | 7.1862 | 11.09 | 16 | 0 | 24-HR | ALL | 1ST | 14102624
| 457626 | 522314 | 7.2401 | 10.62 | 16 | 0 | 24-HR | ALL | 1ST | 14102624
| 457676 | 522314 | 7.2267 | 10.29 | 14 | 0 | 24-HR | ALL | 1ST | 14102624
| 457726 | 522314 | 7.143 | 10.03 | 12 | 0 | 24-HR | ALL | 1ST | 14102624
| 457776 | 522314 | 7.0517 | 11.38 | 11.38 | 0 | 24-HR | ALL | 1ST | 14102624
| 457826 | 522314 | 6.8697 | 12 | 12 | 0 | 24-HR | ALL | 1ST | 14102624
| 457876 | 522314 | 6.9226 | 12.97 | 12.97 | 0 | 24-HR | ALL | 1ST | 14122124
| 457926 | 522314 | 7.2406 | 12.38 | 12.38 | 0 | 24-HR | ALL | 1ST | 14122124
| 457976 | 522314 | 7.582 | 14.07 | 14.07 | 0 | 24-HR | ALL | 1ST | 14122124
| 458026 | 522314 | 7.86 | 15.44 | 15.44 | 0 | 24-HR | ALL | 1ST | 14122124
| 458076 | 522314 | 8.0018 | 14.37 | 14.37 | 0 | 24-HR | ALL | 1ST | 14122124
| 458126 | 522314 | 8.14 | 14.73 | 14.73 | 0 | 24-HR | ALL | 1ST | 14122124
| 458176 | 522314 | 8.1956 | 14.06 | 14.06 | 0 | 24-HR | ALL | 1ST | 14122124
| 458226 | 522314 | 8.193 | 13 | 16 | 0 | 24-HR | ALL | 1ST | 14122124
| 458276 | 522314 | 8.1951 | 13.46 | 13.46 | 0 | 24-HR | ALL | 1ST | 14122124
| 458326 | 522314 | 8.1182 | 12.56 | 14 | 0 | 24-HR | ALL | 1ST | 14122124
| 458376 | 522314 | 8.2806 | 13 | 13 | 0 | 24-HR | ALL | 1ST | 14122324
| 458426 | 522314 | 8.4465 | 13.54 | 16 | 0 | 24-HR | ALL | 1ST | 14122324
| 458476 | 522314 | 8.5318 | 13 | 16 | 0 | 24-HR | ALL | 1ST | 14122324
| 458526 | 522314 | 8.6057 | 13.32 | 15 | 0 | 24-HR | ALL | 1ST | 14122324
| 458576 | 522314 | 8.6382 | 13.62 | 13.62 | 0 | 24-HR | ALL | 1ST | 14122324
| 458626 | 522314 | 8.6653 | 14.9 | 14.9 | 0 | 24-HR | ALL | 1ST | 14122324
| 458676 | 522314 | 8.5963 | 14.46 | 14.46 | 0 | 24-HR | ALL | 1ST | 14122324
| 458726 | 522314 | 8.5183 | 14.75 | 14.75 | 0 | 24-HR | ALL | 1ST | 14122324
| 458776 | 522314 | 8.3757 | 13.97 | 17 | 0 | 24-HR | ALL | 1ST | 14122324
| 458826 | 522314 | 8.2022 | 13 | 17 | 0 | 24-HR | ALL | 1ST | 14122324
| 458876 | 522314 | 8.0643 | 14 | 14 | 0 | 24-HR | ALL | 1ST | 14122324
| 458926 | 522314 | 7.8765 | 14.01 | 14.01 | 0 | 24-HR | ALL | 1ST | 14122324
| 458976 | 522314 | 7.6751 | 14.14 | 14.14 | 0 | 24-HR | ALL | 1ST | 14122324
| 453976 | 522364 | 2.8205 | 14.57 | 37 | 0 | 24-HR | ALL | 1ST | 14080824
| 454026 | 522364 | 2.8728 | 14.37 | 37 | 0 | 24-HR | ALL | 1ST | 14080824
| 454076 | 522364 | 2.9287 | 16.89 | 37 | 0 | 24-HR | ALL | 1ST | 14080824
| 454126 | 522364 | 2.9794 | 19.14 | 37 | 0 | 24-HR | ALL | 1ST | 14080824
| 454176 | 522364 | 3.0051 | 14.9 | 37 | 0 | 24-HR | ALL | 1ST | 14080824
| 454226 | 522364 | 3.0269 | 11.53 | 37 | 0 | 24-HR | ALL | 1ST | 14080824
| 454276 | 522364 | 3.107 | 4.37 | 37 | 0 | 24-HR | ALL | 1ST | 14020524
| 454326 | 522364 | 3.3332 | 2.78 | 37 | 0 | 24-HR | ALL | 1ST | 14020524
| 454376 | 522364 | 3.6316 | 5.07 | 37 | 0 | 24-HR | ALL | 1ST | 14020524
| 454426 | 522364 | 3.9693 | 8.56 | 37 | 0 | 24-HR | ALL | 1ST | 14020524
| 454476 | 522364 | 4.1953 | 6.54 | 36 | 0 | 24-HR | ALL | 1ST | 14020524
| 454526 | 522364 | 4.46 | 6.5 | 34 | 0 | 24-HR | ALL | 1ST | 14020524
| 454576 | 522364 | 4.758 | 8.03 | 8.03 | 0 | 24-HR | ALL | 1ST | 14020524
| 454626 | 522364 | 5.0138 | 8.3 | 8.3 | 0 | 24-HR | ALL | 1ST | 14020524
| 454676 | 522364 | 5.1691 | 5.64 | 9 | 0 | 24-HR | ALL | 1ST | 14020524
| 454726 | 522364 | 5.3641 | 5.23 | 7 | 0 | 24-HR | ALL | 1ST | 14020524
| 454776 | 522364 | 5.5737 | 6.15 | 6.15 | 0 | 24-HR | ALL | 1ST | 14020524
| 454826 | 522364 | 5.7906 | 8.07 | 8.07 | 0 | 24-HR | ALL | 1ST | 14020524
| 454876 | 522364 | 5.9354 | 8.58 | 8.58 | 0 | 24-HR | ALL | 1ST | 14020524
| 454926 | 522364 | 6.034 | 8.58 | 13 | 0 | 24-HR | ALL | 1ST | 14020524
| 454976 | 522364 | 6.1418 | 9.65 | 9.65 | 0 | 24-HR | ALL | 1ST | 14020524
| 455026 | 522364 | 6.1504 | 8.57 | 11 | 0 | 24-HR | ALL | 1ST | 14020524
| 455076 | 522364 | 6.1437 | 7.61 | 12 | 0 | 24-HR | ALL | 1ST | 14020524
| 455126 | 522364 | 6.0983 | 5.87 | 12 | 0 | 24-HR | ALL | 1ST | 14020524
| 455176 | 522364 | 6.6198 | 4.99 | 4.99 | 0 | 24-HR | ALL | 1ST | 14100624
| 455226 | 522364 | 7.2864 | 3.69 | 31 | 0 | 24-HR | ALL | 1ST | 14100624
| 455276 | 522364 | 7.9213 | 2.93 | 32 | 0 | 24-HR | ALL | 1ST | 14100624
| 455326 | 522364 | 8.5161 | 3.18 | 32 | 0 | 24-HR | ALL | 1ST | 14100624
| 455376 | 522364 | 9.0074 | 3.46 | 32 | 0 | 24-HR | ALL | 1ST | 14100624
| 455426 | 522364 | 9.5459 | 7.72 | 10 | 0 | 24-HR | ALL | 1ST | 14100624
| 455476 | 522364 | 9.9053 | 11.05 | 11.05 | 0 | 24-HR | ALL | 1ST | 14100624
| 455526 | 522364 | 10.02 | 12.94 | 12.94 | 0 | 24-HR | ALL | 1ST | 14100624
| 455576 | 522364 | 9.8981 | 13.92 | 13.92 | 0 | 24-HR | ALL | 1ST | 14100624
| 455626 | 522364 | 9.4308 | 11.79 | 11.79 | 0 | 24-HR | ALL | 1ST | 14100624
| 455676 | 522364 | 8.9471 | 12.48 | 13 | 0 | 24-HR | ALL | 1ST | 14100624
| 455726 | 522364 | 8.3121 | 12.92 | 12.92 | 0 | 24-HR | ALL | 1ST | 14100624
| 455776 | 522364 | 7.8787 | 10.79 | 10.79 | 0 | 24-HR | ALL | 1ST | 14013124
| 455826 | 522364 | 8.3757 | 11.63 | 11.63 | 0 | 24-HR | ALL | 1ST | 14013124
| 455876 | 522364 | 9.023 | 16.81 | 16.81 | 0 | 24-HR | ALL | 1ST | 14013124
| 455926 | 522364 | 9.5461 | 24.21 | 24.21 | 0 | 24-HR | ALL | 1ST | 14013124
| 455976 | 522364 | 10.01 | 21.98 | 21.98 | 0 | 24-HR | ALL | 1ST | 14010524
| 456026 | 522364 | 10.3008 | 16.7 | 16.7 | 0 | 24-HR | ALL | 1ST | 14010524
| 456076 | 522364 | 10.9312 | 13 | 14 | 0 | 24-HR | ALL | 1ST | 14020824
| 456126 | 522364 | 12.046 | 12.85 | 14 | 0 | 24-HR | ALL | 1ST | 14020824
| 456176 | 522364 | 13.0264 | 13.52 | 13.52 | 0 | 24-HR | ALL | 1ST | 14020824
| 456226 | 522364 | 14.0497 | 17.43 | 17.43 | 0 | 24-HR | ALL | 1ST | 14020824
| 456276 | 522364 | 14.3342 | 16.85 | 16.85 | 0 | 24-HR | ALL | 1ST | 14020824
| 456326 | 522364 | 14.0421 | 13.92 | 13.92 | 0 | 24-HR | ALL | 1ST | 14020824
| 456376 | 522364 | 13.6741 | 13.79 | 13.79 | 0 | 24-HR | ALL | 1ST | 14020824
| 456426 | 522364 | 12.9125 | 12.69 | 12.69 | 0 | 24-HR | ALL | 1ST | 14020824
| 456476 | 522364 | 12.0078 | 13 | 13 | 0 | 24-HR | ALL | 1ST | 14020824
| 456526 | 522364 | 10.8298 | 12.21 | 12.21 | 0 | 24-HR | ALL | 1ST | 14020824
| 456576 | 522364 | 9.9892 | 12.21 | 12.21 | 0 | 24-HR | ALL | 1ST | 14010624
| 456626 | 522364 | 10.1107 | 11.71 | 11.71 | 0 | 24-HR | ALL | 1ST | 14010624
| 456676 | 522364 | 10.7 | 12.34 | 12.34 | 0 | 24-HR | ALL | 1ST | 14022324
| 456726 | 522364 | 11.4054 | 10.82 | 10.82 | 0 | 24-HR | ALL | 1ST | 14022324
| 456776 | 522364 | 11.8829 | 9.5 | 9.5 | 0 | 24-HR | ALL | 1ST | 14022324
| 456826 | 522364 | 12.1008 | 8.02 | 30 | 0 | 24-HR | ALL | 1ST | 14022324
| 456876 | 522364 | 12.2237 | 8.79 | 30 | 0 | 24-HR | ALL | 1ST | 14022324
| 456926 | 522364 | 12.1864 | 10.51 | 30 | 0 | 24-HR | ALL | 1ST | 14022324
| 456976 | 522364 | 11.9865 | 12.82 | 12.82 | 0 | 24-HR | ALL | 1ST | 14022324
| 457026 | 522364 | 11.4027 | 11.85 | 11.85 | 0 | 24-HR | ALL | 1ST | 14022324
| 457076 | 522364 | 10.6397 | 9.92 | 9.92 | 0 | 24-HR | ALL | 1ST | 14022324
| 457126 | 522364 | 9.8363 | 8.74 | 8.74 | 0 | 24-HR | ALL | 1ST | 14022324
| 457176 | 522364 | 9.0072 | 8.24 | 13 | 0 | 24-HR | ALL | 1ST | 14022324
| 457226 | 522364 | 8.215 | 9.43 | 13 | 0 | 24-HR | ALL | 1ST | 14022324
| 457276 | 522364 | 7.3318 | 8.81 | 13 | 0 | 24-HR | ALL | 1ST | 14022324
| 457326 | 522364 | 6.5172 | 9.72 | 11 | 0 | 24-HR | ALL | 1ST | 14022324
| 457376 | 522364 | 6.0861 | 10.36 | 12 | 0 | 24-HR | ALL | 1ST | 14102624
| 457426 | 522364 | 6.3956 | 10.97 | 12 | 0 | 24-HR | ALL | 1ST | 14102624
| 457476 | 522364 | 6.6256 | 10 | 13 | 0 | 24-HR | ALL | 1ST | 14102624
| 457526 | 522364 | 6.8779 | 10.86 | 15 | 0 | 24-HR | ALL | 1ST | 14102624
| 457576 | 522364 | 7.0882 | 11.94 | 16 | 0 | 24-HR | ALL | 1ST | 14102624
| 457626 | 522364 | 7.123 | 10 | 15 | 0 | 24-HR | ALL | 1ST | 14102624
| 457676 | 522364 | 7.181 | 10.44 | 14 | 0 | 24-HR | ALL | 1ST | 14102624
| 457726 | 522364 | 7.2204 | 12.2 | 12.2 | 0 | 24-HR | ALL | 1ST | 14102624
| 457776 | 522364 | 7.1094 | 11.85 | 11.85 | 0 | 24-HR | ALL | 1ST | 14102624
| 457826 | 522364 | 6.9466 | 11.79 | 11.79 | 0 | 24-HR | ALL | 1ST | 14102624
| 457876 | 522364 | 6.7309 | 11.8 | 11.8 | 0 | 24-HR | ALL | 1ST | 14102624
| 457926 | 522364 | 6.8695 | 12 | 14 | 0 | 24-HR | ALL | 1ST | 14122124
| 457976 | 522364 | 7.2088 | 13.29 | 13.29 | 0 | 24-HR | ALL | 1ST | 14122124
| 458026 | 522364 | 7.4826 | 14.03 | 14.03 | 0 | 24-HR | ALL | 1ST | 14122124
| 458076 | 522364 | 7.765 | 16.54 | 16.54 | 0 | 24-HR | ALL | 1ST | 14122124
| 458126 | 522364 | 8.0535 | 20.78 | 20.78 | 0 | 24-HR | ALL | 1ST | 14122124
| 458176 | 522364 | 8.0207 | 16.6 | 16.6 | 0 | 24-HR | ALL | 1ST | 14122124
| 458226 | 522364 | 8.0134 | 14.43 | 15 | 0 | 24-HR | ALL | 1ST | 14122124
| 458276 | 522364 | 7.9757 | 12.5 | 14 | 0 | 24-HR | ALL | 1ST | 14122124
| 458326 | 522364 | 7.9995 | 14 | 14 | 0 | 24-HR | ALL | 1ST | 14122124
| 458376 | 522364 | 7.9849 | 14 | 14 | 0 | 24-HR | ALL | 1ST | 14122324
| 458426 | 522364 | 8.156 | 13.79 | 13.79 | 0 | 24-HR | ALL | 1ST | 14122324
| 458476 | 522364 | 8.2678 | 13.01 | 14 | 0 | 24-HR | ALL | 1ST | 14122324
| 458526 | 522364 | 8.3496 | 12.52 | 14 | 0 | 24-HR | ALL | 1ST | 14122324
| 458576 | 522364 | 8.3913 | 12 | 12 | 0 | 24-HR | ALL | 1ST | 14122324
| 458626 | 522364 | 8.4384 | 12.79 | 12.79 | 0 | 24-HR | ALL | 1ST | 14122324
| 458676 | 522364 | 8.4003 | 12.09 | 14 | 0 | 24-HR | ALL | 1ST | 14122324
| 458726 | 522364 | 8.3757 | 12.87 | 16 | 0 | 24-HR | ALL | 1ST | 14122324
| 458776 | 522364 | 8.3059 | 13.24 | 17 | 0 | 24-HR | ALL | 1ST | 14122324
| 458826 | 522364 | 8.2457 | 14.91 | 14.91 | 0 | 24-HR | ALL | 1ST | 14122324
| 458876 | 522364 | 8.1063 | 14.85 | 14.85 | 0 | 24-HR | ALL | 1ST | 14122324
| 458926 | 522364 | 7.9224 | 14 | 15 | 0 | 24-HR | ALL | 1ST | 14122324
| 458976 | 522364 | 7.7438 | 14 | 17 | 0 | 24-HR | ALL | 1ST | 14122324
| 453976 | 522414 | 2.7757 | 11.22 | 37 | 0 | 24-HR | ALL | 1ST | 14080824
| 454026 | 522414 | 2.8176 | 10.24 | 37 | 0 | 24-HR | ALL | 1ST | 14080824
| 454076 | 522414 | 2.8648 | 12.74 | 37 | 0 | 24-HR | ALL | 1ST | 14080824
| 454126 | 522414 | 2.9211 | 20 | 37 | 0 | 24-HR | ALL | 1ST | 14080824
| 454176 | 522414 | 3.1271 | 19.83 | 37 | 0 | 24-HR | ALL | 1ST | 14020524
| 454226 | 522414 | 3.3286 | 16.7 | 37 | 0 | 24-HR | ALL | 1ST | 14020524
| 454276 | 522414 | 3.455 | 9.46 | 37 | 0 | 24-HR | ALL | 1ST | 14020524
| 454326 | 522414 | 3.6827 | 7.72 | 37 | 0 | 24-HR | ALL | 1ST | 14020524
| 454376 | 522414 | 3.9409 | 7.48 | 37 | 0 | 24-HR | ALL | 1ST | 14020524
| 454426 | 522414 | 4.1748 | 6.12 | 37 | 0 | 24-HR | ALL | 1ST | 14020524
| 454476 | 522414 | 4.4458 | 6.65 | 34 | 0 | 24-HR | ALL | 1ST | 14020524
| 454526 | 522414 | 4.715 | 7.32 | 7.32 | 0 | 24-HR | ALL | 1ST | 14020524
| 454576 | 522414 | 4.9759 | 8.03 | 8.03 | 0 | 24-HR | ALL | 1ST | 14020524
| 454626 | 522414 | 5.2278 | 8.91 | 8.91 | 0 | 24-HR | ALL | 1ST | 14020524
| 454676 | 522414 | 5.3642 | 6.52 | 9 | 0 | 24-HR | ALL | 1ST | 14020524
| 454726 | 522414 | 5.5545 | 6.85 | 8 | 0 | 24-HR | ALL | 1ST | 14020524
| 454776 | 522414 | 5.7039 | 6.7 | 6.7 | 0 | 24-HR | ALL | 1ST | 14020524
| 454826 | 522414 | 5.7919 | 5.49 | 12 | 0 | 24-HR | ALL | 1ST | 14020524
| 454876 | 522414 | 5.8285 | 3.51 | 13 | 0 | 24-HR | ALL | 1ST | 14020524
| 454926 | 522414 | 5.9421 | 4.98 | 13 | 0 | 24-HR | ALL | 1ST | 14020524
| 454976 | 522414 | 6.0274 | 6.29 | 13 | 0 | 24-HR | ALL | 1ST | 14020524
| 455026 | 522414 | 6.0172 | 5.21 | 14 | 0 | 24-HR | ALL | 1ST | 14020524
| 455076 | 522414 | 6.0094 | 4.73 | 14 | 0 | 24-HR | ALL | 1ST | 14020524
| 455126 | 522414 | 6.3705 | 6.12 | 13 | 0 | 24-HR | ALL | 1ST | 14100624
| 455176 | 522414 | 7.0356 | 4.97 | 12 | 0 | 24-HR | ALL | 1ST | 14100624
| 455226 | 522414 | 7.6685 | 4 | 4 | 0 | 24-HR | ALL | 1ST | 14100624
| 455276 | 522414 | 8.3059 | 4.88 | 7 | 0 | 24-HR | ALL | 1ST | 14100624
| 455326 | 522414 | 8.8584 | 5.75 | 9 | 0 | 24-HR | ALL | 1ST | 14100624
| 455376 | 522414 | 9.204 | 4.5 | 14 | 0 | 24-HR | ALL | 1ST | 14100624
| 455426 | 522414 | 9.6051 | 7.72 | 13 | 0 | 24-HR | ALL | 1ST | 14100624
| 455476 | 522414 | 9.8195 | 10.15 | 13 | 0 | 24-HR | ALL | 1ST | 14100624
| 455526 | 522414 | 9.7941 | 11.21 | 11.21 | 0 | 24-HR | ALL | 1ST | 14100624
| 455576 | 522414 | 9.5447 | 11.32 | 11.32 | 0 | 24-HR | ALL | 1ST | 14100624
| 455626 | 522414 | 9.0703 | 10.12 | 10.12 | 0 | 24-HR | ALL | 1ST | 14100624
| 455676 | 522414 | 8.5153 | 10.21 | 10.21 | 0 | 24-HR | ALL | 1ST | 14100624
| 455726 | 522414 | 7.8797 | 11.2 | 11.2 | 0 | 24-HR | ALL | 1ST | 14100624
| 455776 | 522414 | 7.923 | 10 | 10 | 0 | 24-HR | ALL | 1ST | 14013124
| 455826 | 522414 | 8.3865 | 10.78 | 13 | 0 | 24-HR | ALL | 1ST | 14013124
| 455876 | 522414 | 9.0808 | 17.69 | 17.69 | 0 | 24-HR | ALL | 1ST | 14013124
| 455926 | 522414 | 9.5233 | 24.1 | 24.1 | 0 | 24-HR | ALL | 1ST | 14013124
| 455976 | 522414 | 9.9739 | 21.07 | 21.07 | 0 | 24-HR | ALL | 1ST | 14010524
| 456026 | 522414 | 10.1315 | 15.04 | 15.04 | 0 | 24-HR | ALL | 1ST | 14010524
| 456076 | 522414 | 11.1539 | 13 | 13 | 0 | 24-HR | ALL | 1ST | 14020824
| 456126 | 522414 | 12.1624 | 12.3 | 12.3 | 0 | 24-HR | ALL | 1ST | 14020824
| 456176 | 522414 | 13.1376 | 13.77 | 13.77 | 0 | 24-HR | ALL | 1ST | 14020824
| 456226 | 522414 | 14.1349 | 18.13 | 18.13 | 0 | 24-HR | ALL | 1ST | 14020824
| 456276 | 522414 | 14.3018 | 16.89 | 16.89 | 0 | 24-HR | ALL | 1ST | 14020824
| 456326 | 522414 | 13.9504 | 13.64 | 13.64 | 0 | 24-HR | ALL | 1ST | 14020824
| 456376 | 522414 | 13.5202 | 13 | 13 | 0 | 24-HR | ALL | 1ST | 14020824
| 456426 | 522414 | 12.8029 | 12.39 | 12.39 | 0 | 24-HR | ALL | 1ST | 14020824
| 456476 | 522414 | 11.9582 | 13.32 | 13.32 | 0 | 24-HR | ALL | 1ST | 14020824
| 456526 | 522414 | 10.9524 | 14.76 | 14.76 | 0 | 24-HR | ALL | 1ST | 14020824
| 456576 | 522414 | 10.062 | 14.76 | 14.76 | 0 | 24-HR | ALL | 1ST | 14010624
| 456626 | 522414 | 10.0831 | 12.52 | 12.52 | 0 | 24-HR | ALL | 1ST | 14010624
| 456676 | 522414 | 10.3499 | 9.95 | 9.95 | 0 | 24-HR | ALL | 1ST | 14022324
| 456726 | 522414 | 11.0324 | 8.12 | 11 | 0 | 24-HR | ALL | 1ST | 14022324
| 456776 | 522414 | 11.6527 | 9 | 9 | 0 | 24-HR | ALL | 1ST | 14022324
| 456826 | 522414 | 11.8755 | 7.1 | 12 | 0 | 24-HR | ALL | 1ST | 14022324
| 456876 | 522414 | 11.9724 | 6.86 | 12 | 0 | 24-HR | ALL | 1ST | 14022324
| 456926 | 522414 | 12.026 | 9.41 | 9.41 | 0 | 24-HR | ALL | 1ST | 14022324
| 456976 | 522414 | 11.8388 | 11.15 | 11.15 | 0 | 24-HR | ALL | 1ST | 14022324
| 457026 | 522414 | 11.3883 | 11.34 | 11.34 | 0 | 24-HR | ALL | 1ST | 14022324
| 457076 | 522414 | 10.6992 | 9.64 | 9.64 | 0 | 24-HR | ALL | 1ST | 14022324
| 457126 | 522414 | 9.9273 | 7.97 | 7.97 | 0 | 24-HR | ALL | 1ST | 14022324
| 457176 | 522414 | 9.1622 | 7.7 | 10 | 0 | 24-HR | ALL | 1ST | 14022324
| 457226 | 522414 | 8.4428 | 9.52 | 9.52 | 0 | 24-HR | ALL | 1ST | 14022324
| 457276 | 522414 | 7.592 | 8.85 | 11 | 0 | 24-HR | ALL | 1ST | 14022324
| 457326 | 522414 | 6.7461 | 8.09 | 13 | 0 | 24-HR | ALL | 1ST | 14022324
| 457376 | 522414 | 5.9898 | 9.48 | 13 | 0 | 24-HR | ALL | 1ST | 14022324
| 457426 | 522414 | 6.201 | 11 | 11 | 0 | 24-HR | ALL | 1ST | 14102624
| 457476 | 522414 | 6.4675 | 10.88 | 12 | 0 | 24-HR | ALL | 1ST | 14102624
| 457526 | 522414 | 6.7222 | 11.36 | 14 | 0 | 24-HR | ALL | 1ST | 14102624
| 457576 | 522414 | 6.9363 | 11.92 | 13 | 0 | 24-HR | ALL | 1ST | 14102624
| 457626 | 522414 | 6.9958 | 9.73 | 14 | 0 | 24-HR | ALL | 1ST | 14102624
| 457676 | 522414 | 7.1304 | 11.28 | 11.28 | 0 | 24-HR | ALL | 1ST | 14102624
| 457726 | 522414 | 7.208 | 12.97 | 12.97 | 0 | 24-HR | ALL | 1ST | 14102624
| 457776 | 522414 | 7.0916 | 11.3 | 14 | 0 | 24-HR | ALL | 1ST | 14102624
| 457826 | 522414 | 6.9647 | 11 | 11 | 0 | 24-HR | ALL | 1ST | 14102624
| 457876 | 522414 | 6.8238 | 11.91 | 11.91 | 0 | 24-HR | ALL | 1ST | 14102624
| 457926 | 522414 | 6.6122 | 12.27 | 12.27 | 0 | 24-HR | ALL | 1ST | 14102624
| 457976 | 522414 | 6.8418 | 12.44 | 12.44 | 0 | 24-HR | ALL | 1ST | 14122124
| 458026 | 522414 | 7.1551 | 14.05 | 14.05 | 0 | 24-HR | ALL | 1ST | 14122124
| 458076 | 522414 | 7.4569 | 16.74 | 16.74 | 0 | 24-HR | ALL | 1ST | 14122124
| 458126 | 522414 | 7.731 | 19.97 | 19.97 | 0 | 24-HR | ALL | 1ST | 14122124
| 458176 | 522414 | 7.7994 | 18.09 | 18.09 | 0 | 24-HR | ALL | 1ST | 14122124
| 458226 | 522414 | 7.8079 | 15.52 | 15.52 | 0 | 24-HR | ALL | 1ST | 14122124
| 458276 | 522414 | 7.7698 | 12.56 | 12.56 | 0 | 24-HR | ALL | 1ST | 14122124
| 458326 | 522414 | 7.7955 | 13.12 | 13.12 | 0 | 24-HR | ALL | 1ST | 14122124
| 458376 | 522414 | 7.7706 | 13.12 | 13.12 | 0 | 24-HR | ALL | 1ST | 14122124
| 458426 | 522414 | 7.783 | 12.12 | 12.12 | 0 | 24-HR | ALL | 1ST | 14122324
| 458476 | 522414 | 7.9794 | 13.03 | 13.03 | 0 | 24-HR | ALL | 1ST | 14122324
| 458526 | 522414 | 8.1182 | 13.3 | 13.3 | 0 | 24-HR | ALL | 1ST | 14122324
| 458576 | 522414 | 8.169 | 12 | 14 | 0 | 24-HR | ALL | 1ST | 14122324
| 458626 | 522414 | 8.2236 | 11.97 | 14 | 0 | 24-HR | ALL | 1ST | 14122324
| 458676 | 522414 | 8.2146 | 11.04 | 15 | 0 | 24-HR | ALL | 1ST | 14122324
| 458726 | 522414 | 8.2412 | 12.36 | 15 | 0 | 24-HR | ALL | 1ST | 14122324
| 458776 | 522414 | 8.2178 | 13.13 | 17 | 0 | 24-HR | ALL | 1ST | 14122324
| 458826 | 522414 | 8.1647 | 13.94 | 13.94 | 0 | 24-HR | ALL | 1ST | 14122324
| 458876 | 522414 | 8.1181 | 15.96 | 15.96 | 0 | 24-HR | ALL | 1ST | 14122324
| 458926 | 522414 | 7.9556 | 14.85 | 14.85 | 0 | 24-HR | ALL | 1ST | 14122324
| 458976 | 522414 | 7.7648 | 13.39 | 13.39 | 0 | 24-HR | ALL | 1ST | 14122324
| 453976 | 522464 | 2.7294 | 9.97 | 36 | 0 | 24-HR | ALL | 1ST | 14080824
| 454026 | 522464 | 2.7639 | 9 | 37 | 0 | 24-HR | ALL | 1ST | 14080824
| 454076 | 522464 | 2.7973 | 9.42 | 37 | 0 | 24-HR | ALL | 1ST | 14080824
| 454126 | 522464 | 2.9765 | 9.91 | 37 | 0 | 24-HR | ALL | 1ST | 14020524
| 454176 | 522464 | 3.2899 | 14.21 | 37 | 0 | 24-HR | ALL | 1ST | 14020524
| 454226 | 522464 | 3.5417 | 14 | 37 | 0 | 24-HR | ALL | 1ST | 14020524
| 454276 | 522464 | 3.7429 | 10.99 | 37 | 0 | 24-HR | ALL | 1ST | 14020524
| 454326 | 522464 | 4.0019 | 10.86 | 37 | 0 | 24-HR | ALL | 1ST | 14020524
| 454376 | 522464 | 4.2487 | 10.18 | 36 | 0 | 24-HR | ALL | 1ST | 14020524
| 454426 | 522464 | 4.47 | 8.63 | 8.63 | 0 | 24-HR | ALL | 1ST | 14020524
| 454476 | 522464 | 4.7272 | 8.95 | 8.95 | 0 | 24-HR | ALL | 1ST | 14020524
| 454526 | 522464 | 4.9791 | 9.45 | 9.45 | 0 | 24-HR | ALL | 1ST | 14020524
| 454576 | 522464 | 5.205 | 9.53 | 9.53 | 0 | 24-HR | ALL | 1ST | 14020524
| 454626 | 522464 | 5.3821 | 8.62 | 8.62 | 0 | 24-HR | ALL | 1ST | 14020524
| 454676 | 522464 | 5.5219 | 7.29 | 7.29 | 0 | 24-HR | ALL | 1ST | 14020524
| 454726 | 522464 | 5.6648 | 6.97 | 6.97 | 0 | 24-HR | ALL | 1ST | 14020524
| 454776 | 522464 | 5.7389 | 5.3 | 5.3 | 0 | 24-HR | ALL | 1ST | 14020524
| 454826 | 522464 | 5.7773 | 3.35 | 12 | 0 | 24-HR | ALL | 1ST | 14020524
| 454876 | 522464 | 5.8223 | 2.53 | 13 | 0 | 24-HR | ALL | 1ST | 14020524
| 454926 | 522464 | 5.8601 | 2.32 | 13 | 0 | 24-HR | ALL | 1ST | 14020524
| 454976 | 522464 | 5.8965 | 2.82 | 14 | 0 | 24-HR | ALL | 1ST | 14020524
| 455026 | 522464 | 5.9228 | 3.6 | 14 | 0 | 24-HR | ALL | 1ST | 14020524
| 455076 | 522464 | 6.1078 | 6.56 | 14 | 0 | 24-HR | ALL | 1ST | 14100624
| 455126 | 522464 | 6.8202 | 7.29 | 13 | 0 | 24-HR | ALL | 1ST | 14100624
| 455176 | 522464 | 7.4656 | 6.59 | 6.59 | 0 | 24-HR | ALL | 1ST | 14100624
| 455226 | 522464 | 8.0294 | 5.09 | 5.09 | 0 | 24-HR | ALL | 1ST | 14100624
| 455276 | 522464 | 8.6706 | 7.56 | 7.56 | 0 | 24-HR | ALL | 1ST | 14100624
| 455326 | 522464 | 9.2278 | 10.06 | 10.06 | 0 | 24-HR | ALL | 1ST | 14100624
| 455376 | 522464 | 9.454 | 8.08 | 13 | 0 | 24-HR | ALL | 1ST | 14100624
| 455426 | 522464 | 9.5751 | 7.07 | 14 | 0 | 24-HR | ALL | 1ST | 14100624
| 455476 | 522464 | 9.6468 | 8.48 | 14 | 0 | 24-HR | ALL | 1ST | 14100624
| 455526 | 522464 | 9.4823 | 8.38 | 13 | 0 | 24-HR | ALL | 1ST | 14100624
| 455576 | 522464 | 9.0986 | 6.91 | 10 | 0 | 24-HR | ALL | 1ST | 14100624
| 455626 | 522464 | 8.6359 | 6.91 | 11 | 0 | 24-HR | ALL | 1ST | 14100624
| 455676 | 522464 | 8.0644 | 7.29 | 11 | 0 | 24-HR | ALL | 1ST | 14100624
| 455726 | 522464 | 7.4867 | 9.18 | 9.18 | 0 | 24-HR | ALL | 1ST | 14013124
| 455776 | 522464 | 8.0386 | 11.55 | 11.55 | 0 | 24-HR | ALL | 1ST | 14013124
| 455826 | 522464 | 8.4976 | 12.65 | 12.65 | 0 | 24-HR | ALL | 1ST | 14013124
| 455876 | 522464 | 9.0478 | 17.14 | 17.14 | 0 | 24-HR | ALL | 1ST | 14013124
| 455926 | 522464 | 9.4261 | 19.93 | 19.93 | 0 | 24-HR | ALL | 1ST | 14013124
| 455976 | 522464 | 9.8542 | 19.5 | 19.5 | 0 | 24-HR | ALL | 1ST | 14010524
| 456026 | 522464 | 10.3143 | 14.62 | 14.62 | 0 | 24-HR | ALL | 1ST | 14020824
| 456076 | 522464 | 11.2826 | 12.03 | 12.03 | 0 | 24-HR | ALL | 1ST | 14020824
| 456126 | 522464 | 12.3488 | 13 | 13 | 0 | 24-HR | ALL | 1ST | 14020824
| 456176 | 522464 | 13.237 | 14.17 | 14.17 | 0 | 24-HR | ALL | 1ST | 14020824
| 456226 | 522464 | 13.8859 | 15.48 | 15.48 | 0 | 24-HR | ALL | 1ST | 14020824
| 456276 | 522464 | 14.1156 | 15.44 | 15.44 | 0 | 24-HR | ALL | 1ST | 14020824
| 456326 | 522464 | 13.9005 | 13.98 | 13.98 | 0 | 24-HR | ALL | 1ST | 14020824
| 456376 | 522464 | 13.3815 | 12.46 | 12.46 | 0 | 24-HR | ALL | 1ST | 14020824
| 456426 | 522464 | 12.6901 | 12.14 | 12.14 | 0 | 24-HR | ALL | 1ST | 14020824
| 456476 | 522464 | 11.9379 | 14.17 | 14.17 | 0 | 24-HR | ALL | 1ST | 14020824
| 456526 | 522464 | 10.94 | 15.46 | 15.46 | 0 | 24-HR | ALL | 1ST | 14020824
| 456576 | 522464 | 9.9651 | 14.76 | 14.76 | 0 | 24-HR | ALL | 1ST | 14010624
| 456626 | 522464 | 10.0073 | 12.73 | 12.73 | 0 | 24-HR | ALL | 1ST | 14010624
| 456676 | 522464 | 10.1379 | 9.96 | 9.96 | 0 | 24-HR | ALL | 1ST | 14022324
| 456726 | 522464 | 10.7784 | 7.38 | 10 | 0 | 24-HR | ALL | 1ST | 14022324
| 456776 | 522464 | 11.3123 | 6.65 | 12 | 0 | 24-HR | ALL | 1ST | 14022324
| 456826 | 522464 | 11.6899 | 6.99 | 13 | 0 | 24-HR | ALL | 1ST | 14022324
| 456876 | 522464 | 11.8497 | 7.24 | 13 | 0 | 24-HR | ALL | 1ST | 14022324
| 456926 | 522464 | 11.8557 | 8.36 | 8.36 | 0 | 24-HR | ALL | 1ST | 14022324
| 456976 | 522464 | 11.7102 | 10.03 | 10.03 | 0 | 24-HR | ALL | 1ST | 14022324
| 457026 | 522464 | 11.3381 | 10.62 | 10.62 | 0 | 24-HR | ALL | 1ST | 14022324
| 457076 | 522464 | 10.7388 | 9.49 | 9.49 | 0 | 24-HR | ALL | 1ST | 14022324
| 457126 | 522464 | 10.1063 | 9.54 | 9.54 | 0 | 24-HR | ALL | 1ST | 14022324
| 457176 | 522464 | 9.4304 | 10.24 | 10.24 | 0 | 24-HR | ALL | 1ST | 14022324
| 457226 | 522464 | 8.718 | 11.35 | 11.35 | 0 | 24-HR | ALL | 1ST | 14022324
| 457276 | 522464 | 7.8684 | 9.99 | 9.99 | 0 | 24-HR | ALL | 1ST | 14022324
| 457326 | 522464 | 7.0319 | 8.85 | 11 | 0 | 24-HR | ALL | 1ST | 14022324
| 457376 | 522464 | 6.2555 | 9 | 12 | 0 | 24-HR | ALL | 1ST | 14022324
| 457426 | 522464 | 5.9612 | 9.47 | 11 | 0 | 24-HR | ALL | 1ST | 14102624
| 457476 | 522464 | 6.236 | 9.62 | 12 | 0 | 24-HR | ALL | 1ST | 14102624
| 457526 | 522464 | 6.4916 | 9.91 | 14 | 0 | 24-HR | ALL | 1ST | 14102624
| 457576 | 522464 | 6.6692 | 8.93 | 14 | 0 | 24-HR | ALL | 1ST | 14102624
| 457626 | 522464 | 6.8734 | 10.15 | 10.15 | 0 | 24-HR | ALL | 1ST | 14102624
| 457676 | 522464 | 7.0128 | 11 | 11 | 0 | 24-HR | ALL | 1ST | 14102624
| 457726 | 522464 | 7.0644 | 11.04 | 11.04 | 0 | 24-HR | ALL | 1ST | 14102624
| 457776 | 522464 | 7.1069 | 12.54 | 12.54 | 0 | 24-HR | ALL | 1ST | 14102624
| 457826 | 522464 | 7.0128 | 12 | 12 | 0 | 24-HR | ALL | 1ST | 14102624
| 457876 | 522464 | 6.8966 | 12.46 | 12.46 | 0 | 24-HR | ALL | 1ST | 14102624
| 457926 | 522464 | 6.7004 | 12.14 | 12.14 | 0 | 24-HR | ALL | 1ST | 14102624
| 457976 | 522464 | 6.5285 | 13.17 | 13.17 | 0 | 24-HR | ALL | 1ST | 14122124
| 458026 | 522464 | 6.8582 | 15.01 | 15.01 | 0 | 24-HR | ALL | 1ST | 14122124
| 458076 | 522464 | 7.1055 | 15.46 | 15.46 | 0 | 24-HR | ALL | 1ST | 14122124
| 458126 | 522464 | 7.2914 | 15.26 | 15.26 | 0 | 24-HR | ALL | 1ST | 14122124
| 458176 | 522464 | 7.4157 | 14.35 | 14.35 | 0 | 24-HR | ALL | 1ST | 14122124
| 458226 | 522464 | 7.5139 | 13.91 | 13.91 | 0 | 24-HR | ALL | 1ST | 14122124
| 458276 | 522464 | 7.5741 | 13.47 | 13.47 | 0 | 24-HR | ALL | 1ST | 14122124
| 458326 | 522464 | 7.5705 | 11.99 | 11.99 | 0 | 24-HR | ALL | 1ST | 14122124
| 458376 | 522464 | 7.5521 | 11.17 | 13 | 0 | 24-HR | ALL | 1ST | 14122124
| 458426 | 522464 | 7.5145 | 10.8 | 13 | 0 | 24-HR | ALL | 1ST | 14122124
| 458476 | 522464 | 7.5953 | 10.5 | 13 | 0 | 24-HR | ALL | 1ST | 14122324
| 458526 | 522464 | 7.7853 | 11.59 | 14 | 0 | 24-HR | ALL | 1ST | 14122324
| 458576 | 522464 | 7.8899 | 11 | 16 | 0 | 24-HR | ALL | 1ST | 14122324
| 458626 | 522464 | 7.9914 | 11.47 | 16 | 0 | 24-HR | ALL | 1ST | 14122324
| 458676 | 522464 | 8.0599 | 12 | 16 | 0 | 24-HR | ALL | 1ST | 14122324
| 458726 | 522464 | 8.0625 | 11.46 | 16 | 0 | 24-HR | ALL | 1ST | 14122324
| 458776 | 522464 | 8.0493 | 11.46 | 16 | 0 | 24-HR | ALL | 1ST | 14122324
| 458826 | 522464 | 8.0256 | 12.15 | 14 | 0 | 24-HR | ALL | 1ST | 14122324
| 458876 | 522464 | 7.9848 | 13.26 | 13.26 | 0 | 24-HR | ALL | 1ST | 14122324
| 458926 | 522464 | 7.8642 | 12.46 | 15 | 0 | 24-HR | ALL | 1ST | 14122324
| 458976 | 522464 | 7.7347 | 12.14 | 15 | 0 | 24-HR | ALL | 1ST | 14122324
| 453976 | 522514 | 2.6808 | 10.18 | 34 | 0 | 24-HR | ALL | 1ST | 14080824
| 454026 | 522514 | 2.7532 | 9.21 | 36 | 0 | 24-HR | ALL | 1ST | 14020524
| 454076 | 522514 | 2.964 | 8.29 | 37 | 0 | 24-HR | ALL | 1ST | 14020524
| 454126 | 522514 | 3.2107 | 9.2 | 37 | 0 | 24-HR | ALL | 1ST | 14020524
| 454176 | 522514 | 3.4588 | 9.55 | 37 | 0 | 24-HR | ALL | 1ST | 14020524
| 454226 | 522514 | 3.7384 | 11.15 | 37 | 0 | 24-HR | ALL | 1ST | 14020524
| 454276 | 522514 | 4.007 | 11.79 | 36 | 0 | 24-HR | ALL | 1ST | 14020524
| 454326 | 522514 | 4.245 | 10.95 | 10.95 | 0 | 24-HR | ALL | 1ST | 14020524
| 454376 | 522514 | 4.4906 | 10.65 | 10.65 | 0 | 24-HR | ALL | 1ST | 14020524
| 454426 | 522514 | 4.7406 | 10.82 | 10.82 | 0 | 24-HR | ALL | 1ST | 14020524
| 454476 | 522514 | 5.0081 | 12 | 12 | 0 | 24-HR | ALL | 1ST | 14020524
| 454526 | 522514 | 5.2235 | 11.77 | 11.77 | 0 | 24-HR | ALL | 1ST | 14020524
| 454576 | 522514 | 5.3728 | 9.97 | 9.97 | 0 | 24-HR | ALL | 1ST | 14020524
| 454626 | 522514 | 5.4855 | 7.76 | 9 | 0 | 24-HR | ALL | 1ST | 14020524
| 454676 | 522514 | 5.591 | 6.21 | 6.21 | 0 | 24-HR | ALL | 1ST | 14020524
| 454726 | 522514 | 5.744 | 7.21 | 7.21 | 0 | 24-HR | ALL | 1ST | 14020524
| 454776 | 522514 | 5.8401 | 7.21 | 7.21 | 0 | 24-HR | ALL | 1ST | 14020524
| 454826 | 522514 | 5.8655 | 5.77 | 11 | 0 | 24-HR | ALL | 1ST | 14020524
| 454876 | 522514 | 5.8845 | 4.95 | 12 | 0 | 24-HR | ALL | 1ST | 14020524
| 454926 | 522514 | 5.8516 | 3.06 | 13 | 0 | 24-HR | ALL | 1ST | 14020524
| 454976 | 522514 | 5.8622 | 3.36 | 14 | 0 | 24-HR | ALL | 1ST | 14020524
| 455026 | 522514 | 5.8886 | 4.79 | 14 | 0 | 24-HR | ALL | 1ST | 14020524
| 455076 | 522514 | 6.4616 | 4.79 | 14 | 0 | 24-HR | ALL | 1ST | 14100624
| 455126 | 522514 | 7.1585 | 6.15 | 13 | 0 | 24-HR | ALL | 1ST | 14100624
| 455176 | 522514 | 7.8498 | 8.06 | 8.06 | 0 | 24-HR | ALL | 1ST | 14100624
| 455226 | 522514 | 8.4266 | 8.35 | 8.35 | 0 | 24-HR | ALL | 1ST | 14100624
| 455276 | 522514 | 8.9072 | 8.42 | 8.42 | 0 | 24-HR | ALL | 1ST | 14100624
| 455326 | 522514 | 9.3084 | 9.23 | 9.23 | 0 | 24-HR | ALL | 1ST | 14100624
| 455376 | 522514 | 9.5624 | 9.71 | 9.71 | 0 | 24-HR | ALL | 1ST | 14100624
| 455426 | 522514 | 9.5323 | 7.29 | 14 | 0 | 24-HR | ALL | 1ST | 14100624
| 455476 | 522514 | 9.4804 | 7.82 | 14 | 0 | 24-HR | ALL | 1ST | 14100624
| 455526 | 522514 | 9.2665 | 8.24 | 14 | 0 | 24-HR | ALL | 1ST | 14100624
| 455576 | 522514 | 8.7896 | 5.85 | 14 | 0 | 24-HR | ALL | 1ST | 14100624
| 455626 | 522514 | 8.2634 | 5.24 | 14 | 0 | 24-HR | ALL | 1ST | 14100624
| 455676 | 522514 | 7.7121 | 6.91 | 13 | 0 | 24-HR | ALL | 1ST | 14100624
| 455726 | 522514 | 7.5546 | 9.36 | 9.36 | 0 | 24-HR | ALL | 1ST | 14013124
| 455776 | 522514 | 8.0784 | 11.61 | 11.61 | 0 | 24-HR | ALL | 1ST | 14013124
| 455826 | 522514 | 8.5709 | 14.12 | 14.12 | 0 | 24-HR | ALL | 1ST | 14013124
| 455876 | 522514 | 9.049 | 17.72 | 24 | 0 | 24-HR | ALL | 1ST | 14013124
| 455926 | 522514 | 9.2668 | 18.23 | 24 | 0 | 24-HR | ALL | 1ST | 14013124
| 455976 | 522514 | 9.7966 | 19.55 | 19.55 | 0 | 24-HR | ALL | 1ST | 14010524
| 456026 | 522514 | 10.6601 | 16.35 | 16.35 | 0 | 24-HR | ALL | 1ST | 14020824
| 456076 | 522514 | 11.6102 | 14.23 | 14.23 | 0 | 24-HR | ALL | 1ST | 14020824
| 456126 | 522514 | 12.6361 | 15.29 | 15.29 | 0 | 24-HR | ALL | 1ST | 14020824
| 456176 | 522514 | 13.4227 | 15.86 | 15.86 | 0 | 24-HR | ALL | 1ST | 14020824
| 456226 | 522514 | 14.0659 | 17.68 | 17.68 | 0 | 24-HR | ALL | 1ST | 14020824
| 456276 | 522514 | 14.253 | 17.67 | 17.67 | 0 | 24-HR | ALL | 1ST | 14020824
| 456326 | 522514 | 13.7334 | 13.06 | 13.06 | 0 | 24-HR | ALL | 1ST | 14020824
| 456376 | 522514 | 13.1515 | 10.79 | 14 | 0 | 24-HR | ALL | 1ST | 14020824
| 456426 | 522514 | 12.4929 | 10.79 | 10.79 | 0 | 24-HR | ALL | 1ST | 14020824
| 456476 | 522514 | 11.7432 | 12.65 | 12.65 | 0 | 24-HR | ALL | 1ST | 14020824
| 456526 | 522514 | 10.7794 | 13.99 | 13.99 | 0 | 24-HR | ALL | 1ST | 14020824
| 456576 | 522514 | 9.7664 | 13.09 | 13.09 | 0 | 24-HR | ALL | 1ST | 14010624
| 456626 | 522514 | 9.8222 | 11.14 | 11.14 | 0 | 24-HR | ALL | 1ST | 14010624
| 456676 | 522514 | 9.9219 | 9.94 | 14 | 0 | 24-HR | ALL | 1ST | 14022324
| 456726 | 522514 | 10.5177 | 6.54 | 14 | 0 | 24-HR | ALL | 1ST | 14022324
| 456776 | 522514 | 11.0144 | 5 | 12 | 0 | 24-HR | ALL | 1ST | 14022324
| 456826 | 522514 | 11.4443 | 6.03 | 13 | 0 | 24-HR | ALL | 1ST | 14022324
| 456876 | 522514 | 11.7202 | 7.84 | 13 | 0 | 24-HR | ALL | 1ST | 14022324
| 456926 | 522514 | 11.778 | 9.21 | 9.21 | 0 | 24-HR | ALL | 1ST | 14022324
| 456976 | 522514 | 11.6244 | 9.99 | 9.99 | 0 | 24-HR | ALL | 1ST | 14022324
| 457026 | 522514 | 11.219 | 9.09 | 13 | 0 | 24-HR | ALL | 1ST | 14022324
| 457076 | 522514 | 10.7403 | 9.15 | 9.15 | 0 | 24-HR | ALL | 1ST | 14022324
| 457126 | 522514 | 10.1888 | 9.79 | 9.79 | 0 | 24-HR | ALL | 1ST | 14022324
| 457176 | 522514 | 9.5674 | 10.63 | 10.63 | 0 | 24-HR | ALL | 1ST | 14022324
| 457226 | 522514 | 8.8654 | 11 | 11 | 0 | 24-HR | ALL | 1ST | 14022324
| 457276 | 522514 | 8.0716 | 10 | 10 | 0 | 24-HR | ALL | 1ST | 14022324
| 457326 | 522514 | 7.3077 | 10 | 11 | 0 | 24-HR | ALL | 1ST | 14022324
| 457376 | 522514 | 6.5507 | 10.13 | 10.13 | 0 | 24-HR | ALL | 1ST | 14022324
| 457426 | 522514 | 5.8015 | 10 | 10 | 0 | 24-HR | ALL | 1ST | 14022324
| 457476 | 522514 | 6.0363 | 9.3 | 10 | 0 | 24-HR | ALL | 1ST | 14102624
| 457526 | 522514 | 6.238 | 7.64 | 14 | 0 | 24-HR | ALL | 1ST | 14102624
| 457576 | 522514 | 6.439 | 7 | 12 | 0 | 24-HR | ALL | 1ST | 14102624
| 457626 | 522514 | 6.6635 | 8.39 | 11 | 0 | 24-HR | ALL | 1ST | 14102624
| 457676 | 522514 | 6.8614 | 10.29 | 10.29 | 0 | 24-HR | ALL | 1ST | 14102624
| 457726 | 522514 | 6.9974 | 11.84 | 11.84 | 0 | 24-HR | ALL | 1ST | 14102624
| 457776 | 522514 | 7.0646 | 13.03 | 13.03 | 0 | 24-HR | ALL | 1ST | 14102624
| 457826 | 522514 | 6.9727 | 11.43 | 11.43 | 0 | 24-HR | ALL | 1ST | 14102624
| 457876 | 522514 | 6.8666 | 11.02 | 13 | 0 | 24-HR | ALL | 1ST | 14102624
| 457926 | 522514 | 6.7477 | 11.79 | 11.79 | 0 | 24-HR | ALL | 1ST | 14102624
| 457976 | 522514 | 6.5549 | 11.79 | 15 | 0 | 24-HR | ALL | 1ST | 14102624
| 458026 | 522514 | 6.4708 | 12.58 | 16 | 0 | 24-HR | ALL | 1ST | 14122124
| 458076 | 522514 | 6.7321 | 13.13 | 13.13 | 0 | 24-HR | ALL | 1ST | 14122124
| 458126 | 522514 | 6.9263 | 12.65 | 23 | 0 | 24-HR | ALL | 1ST | 14122124
| 458176 | 522514 | 7.0777 | 12 | 23 | 0 | 24-HR | ALL | 1ST | 14122124
| 458226 | 522514 | 7.2094 | 12 | 13 | 0 | 24-HR | ALL | 1ST | 14122124
| 458276 | 522514 | 7.3331 | 13.08 | 13.08 | 0 | 24-HR | ALL | 1ST | 14122124
| 458326 | 522514 | 7.37 | 12.21 | 12.21 | 0 | 24-HR | ALL | 1ST | 14122124
| 458376 | 522514 | 7.3968 | 12.21 | 13 | 0 | 24-HR | ALL | 1ST | 14122124
| 458426 | 522514 | 7.3837 | 11.85 | 11.85 | 0 | 24-HR | ALL | 1ST | 14122124
| 458476 | 522514 | 7.33 | 10.97 | 13 | 0 | 24-HR | ALL | 1ST | 14122124
| 458526 | 522514 | 7.4596 | 10.55 | 14 | 0 | 24-HR | ALL | 1ST | 14122324
| 458576 | 522514 | 7.6174 | 10.87 | 16 | 0 | 24-HR | ALL | 1ST | 14122324
| 458626 | 522514 | 7.7436 | 11.24 | 16 | 0 | 24-HR | ALL | 1ST | 14122324
| 458676 | 522514 | 7.8457 | 11.92 | 16 | 0 | 24-HR | ALL | 1ST | 14122324
| 458726 | 522514 | 7.8605 | 10.71 | 16 | 0 | 24-HR | ALL | 1ST | 14122324
| 458776 | 522514 | 7.8871 | 11.01 | 15 | 0 | 24-HR | ALL | 1ST | 14122324
| 458826 | 522514 | 7.8958 | 11.76 | 13 | 0 | 24-HR | ALL | 1ST | 14122324
| 458876 | 522514 | 7.8648 | 12.13 | 14 | 0 | 24-HR | ALL | 1ST | 14122324
| 458926 | 522514 | 7.7871 | 11.77 | 15 | 0 | 24-HR | ALL | 1ST | 14122324
| 458976 | 522514 | 7.675 | 11 | 15 | 0 | 24-HR | ALL | 1ST | 14122324
| 453976 | 522564 | 2.7861 | 11 | 25 | 0 | 24-HR | ALL | 1ST | 14020524
| 454026 | 522564 | 3.0076 | 10.88 | 26 | 0 | 24-HR | ALL | 1ST | 14020524
| 454076 | 522564 | 3.2476 | 11.36 | 25 | 0 | 24-HR | ALL | 1ST | 14020524
| 454126 | 522564 | 3.4628 | 9.97 | 34 | 0 | 24-HR | ALL | 1ST | 14020524
| 454176 | 522564 | 3.6766 | 8.39 | 36 | 0 | 24-HR | ALL | 1ST | 14020524
| 454226 | 522564 | 3.9251 | 8.61 | 36 | 0 | 24-HR | ALL | 1ST | 14020524
| 454276 | 522564 | 4.1842 | 9.27 | 17 | 0 | 24-HR | ALL | 1ST | 14020524
| 454326 | 522564 | 4.4292 | 9.34 | 9.34 | 0 | 24-HR | ALL | 1ST | 14020524
| 454376 | 522564 | 4.6669 | 9.36 | 9.36 | 0 | 24-HR | ALL | 1ST | 14020524
| 454426 | 522564 | 4.9113 | 10.03 | 10.03 | 0 | 24-HR | ALL | 1ST | 14020524
| 454476 | 522564 | 5.1721 | 11.73 | 11.73 | 0 | 24-HR | ALL | 1ST | 14020524
| 454526 | 522564 | 5.3865 | 12.28 | 12.28 | 0 | 24-HR | ALL | 1ST | 14020524
| 454576 | 522564 | 5.495 | 9.97 | 9.97 | 0 | 24-HR | ALL | 1ST | 14020524
| 454626 | 522564 | 5.6142 | 8.91 | 8.91 | 0 | 24-HR | ALL | 1ST | 14020524
| 454676 | 522564 | 5.6815 | 7 | 7 | 0 | 24-HR | ALL | 1ST | 14020524
| 454726 | 522564 | 5.807 | 8 | 8 | 0 | 24-HR | ALL | 1ST | 14020524
| 454776 | 522564 | 5.8762 | 8 | 8 | 0 | 24-HR | ALL | 1ST | 14020524
| 454826 | 522564 | 5.8941 | 7.15 | 11 | 0 | 24-HR | ALL | 1ST | 14020524
| 454876 | 522564 | 5.8761 | 5.85 | 11 | 0 | 24-HR | ALL | 1ST | 14020524
| 454926 | 522564 | 5.8298 | 4.18 | 12 | 0 | 24-HR | ALL | 1ST | 14020524
| 454976 | 522564 | 5.8163 | 4.24 | 13 | 0 | 24-HR | ALL | 1ST | 14020524
| 455026 | 522564 | 6.1928 | 4.85 | 14 | 0 | 24-HR | ALL | 1ST | 14100624
| 455076 | 522564 | 6.8263 | 4.61 | 14 | 0 | 24-HR | ALL | 1ST | 14100624
| 455126 | 522564 | 7.465 | 5.36 | 11 | 0 | 24-HR | ALL | 1ST | 14100624
| 455176 | 522564 | 8.0993 | 7.18 | 7.18 | 0 | 24-HR | ALL | 1ST | 14100624
| 455226 | 522564 | 8.6768 | 9.12 | 9.12 | 0 | 24-HR | ALL | 1ST | 14100624
| 455276 | 522564 | 9.0815 | 9.12 | 9.12 | 0 | 24-HR | ALL | 1ST | 14100624
| 455326 | 522564 | 9.3653 | 9.1 | 9.1 | 0 | 24-HR | ALL | 1ST | 14100624
| 455376 | 522564 | 9.4132 | 6.85 | 6.85 | 0 | 24-HR | ALL | 1ST | 14100624
| 455426 | 522564 | 9.3537 | 5.44 | 14 | 0 | 24-HR | ALL | 1ST | 14100624
| 455476 | 522564 | 9.272 | 7.03 | 14 | 0 | 24-HR | ALL | 1ST | 14100624
| 455526 | 522564 | 9.0425 | 8.61 | 14 | 0 | 24-HR | ALL | 1ST | 14100624
| 455576 | 522564 | 8.5558 | 7.2 | 14 | 0 | 24-HR | ALL | 1ST | 14100624
| 455626 | 522564 | 7.9724 | 6.03 | 14 | 0 | 24-HR | ALL | 1ST | 14100624
| 455676 | 522564 | 7.3774 | 7.09 | 13 | 0 | 24-HR | ALL | 1ST | 14100624
| 455726 | 522564 | 7.5853 | 8.8 | 13 | 0 | 24-HR | ALL | 1ST | 14013124
| 455776 | 522564 | 8.009 | 9.15 | 25 | 0 | 24-HR | ALL | 1ST | 14013124
| 455826 | 522564 | 8.4831 | 12.21 | 25 | 0 | 24-HR | ALL | 1ST | 14013124
| 455876 | 522564 | 8.9808 | 17.17 | 25 | 0 | 24-HR | ALL | 1ST | 14013124
| 455926 | 522564 | 9.1849 | 18.12 | 25 | 0 | 24-HR | ALL | 1ST | 14013124
| 455976 | 522564 | 9.8441 | 18.73 | 25 | 0 | 24-HR | ALL | 1ST | 14020824
| 456026 | 522564 | 10.907 | 17.2 | 17.2 | 0 | 24-HR | ALL | 1ST | 14020824
| 456076 | 522564 | 11.7435 | 14.15 | 14.15 | 0 | 24-HR | ALL | 1ST | 14020824
| 456126 | 522564 | 12.7056 | 15.17 | 15.17 | 0 | 24-HR | ALL | 1ST | 14020824
| 456176 | 522564 | 13.5783 | 17.48 | 17.48 | 0 | 24-HR | ALL | 1ST | 14020824
| 456226 | 522564 | 14.3552 | 21.76 | 21.76 | 0 | 24-HR | ALL | 1ST | 14020824
| 456276 | 522564 | 14.2969 | 19.06 | 19.06 | 0 | 24-HR | ALL | 1ST | 14020824
| 456326 | 522564 | 13.5947 | 12.52 | 12.52 | 0 | 24-HR | ALL | 1ST | 14020824
| 456376 | 522564 | 12.9302 | 9.15 | 14 | 0 | 24-HR | ALL | 1ST | 14020824
| 456426 | 522564 | 12.3379 | 10 | 14 | 0 | 24-HR | ALL | 1ST | 14020824
| 456476 | 522564 | 11.6342 | 12.36 | 12.36 | 0 | 24-HR | ALL | 1ST | 14020824
| 456526 | 522564 | 10.7102 | 13.97 | 13.97 | 0 | 24-HR | ALL | 1ST | 14020824
| 456576 | 522564 | 9.6164 | 12.3 | 12.3 | 0 | 24-HR | ALL | 1ST | 14010624
| 456626 | 522564 | 9.6933 | 10.64 | 14 | 0 | 24-HR | ALL | 1ST | 14010624
| 456676 | 522564 | 9.7026 | 9.94 | 14 | 0 | 24-HR | ALL | 1ST | 14022324
| 456726 | 522564 | 10.3262 | 7.18 | 14 | 0 | 24-HR | ALL | 1ST | 14022324
| 456776 | 522564 | 10.8416 | 5.88 | 12 | 0 | 24-HR | ALL | 1ST | 14022324
| 456826 | 522564 | 11.2416 | 6.05 | 12 | 0 | 24-HR | ALL | 1ST | 14022324
| 456876 | 522564 | 11.5841 | 8.66 | 8.66 | 0 | 24-HR | ALL | 1ST | 14022324
| 456926 | 522564 | 11.6256 | 9.12 | 12 | 0 | 24-HR | ALL | 1ST | 14022324
| 456976 | 522564 | 11.4692 | 9.09 | 14 | 0 | 24-HR | ALL | 1ST | 14022324
| 457026 | 522564 | 11.1078 | 8.04 | 14 | 0 | 24-HR | ALL | 1ST | 14022324
| 457076 | 522564 | 10.7065 | 8.6 | 8.6 | 0 | 24-HR | ALL | 1ST | 14022324
| 457126 | 522564 | 10.1951 | 9.03 | 9.03 | 0 | 24-HR | ALL | 1ST | 14022324
| 457176 | 522564 | 9.6895 | 11.27 | 11.27 | 0 | 24-HR | ALL | 1ST | 14022324
| 457226 | 522564 | 9.0528 | 12.12 | 12.12 | 0 | 24-HR | ALL | 1ST | 14022324
| 457276 | 522564 | 8.2487 | 10 | 10 | 0 | 24-HR | ALL | 1ST | 14022324
| 457326 | 522564 | 7.5189 | 10 | 10 | 0 | 24-HR | ALL | 1ST | 14022324
| 457376 | 522564 | 6.7871 | 10.08 | 10.08 | 0 | 24-HR | ALL | 1ST | 14022324
| 457426 | 522564 | 6.0589 | 10 | 10 | 0 | 24-HR | ALL | 1ST | 14022324
| 457476 | 522564 | 5.8486 | 9.3 | 9.3 | 0 | 24-HR | ALL | 1ST | 14102624
| 457526 | 522564 | 6.088 | 8.83 | 12 | 0 | 24-HR | ALL | 1ST | 14102624
| 457576 | 522564 | 6.2639 | 6.97 | 12 | 0 | 24-HR | ALL | 1ST | 14102624
| 457626 | 522564 | 6.4944 | 8.12 | 10 | 0 | 24-HR | ALL | 1ST | 14102624
| 457676 | 522564 | 6.7103 | 10 | 10 | 0 | 24-HR | ALL | 1ST | 14102624
| 457726 | 522564 | 6.7958 | 9.27 | 12 | 0 | 24-HR | ALL | 1ST | 14102624
| 457776 | 522564 | 6.8843 | 10.24 | 12 | 0 | 24-HR | ALL | 1ST | 14102624
| 457826 | 522564 | 6.8508 | 9.2 | 12 | 0 | 24-HR | ALL | 1ST | 14102624
| 457876 | 522564 | 6.8266 | 10.12 | 13 | 0 | 24-HR | ALL | 1ST | 14102624
| 457926 | 522564 | 6.7197 | 10.12 | 13 | 0 | 24-HR | ALL | 1ST | 14102624
| 457976 | 522564 | 6.5549 | 9.8 | 15 | 0 | 24-HR | ALL | 1ST | 14102624
| 458026 | 522564 | 6.3677 | 10.12 | 23 | 0 | 24-HR | ALL | 1ST | 14102624
| 458076 | 522564 | 6.3543 | 10.12 | 23 | 0 | 24-HR | ALL | 1ST | 14122124
| 458126 | 522564 | 6.5831 | 10.48 | 23 | 0 | 24-HR | ALL | 1ST | 14122124
| 458176 | 522564 | 6.7618 | 10.27 | 23 | 0 | 24-HR | ALL | 1ST | 14122124
| 458226 | 522564 | 6.9481 | 11.73 | 23 | 0 | 24-HR | ALL | 1ST | 14122124
| 458276 | 522564 | 7.0957 | 13.04 | 13.04 | 0 | 24-HR | ALL | 1ST | 14122124
| 458326 | 522564 | 7.174 | 12.97 | 12.97 | 0 | 24-HR | ALL | 1ST | 14122124
| 458376 | 522564 | 7.2012 | 12.12 | 14 | 0 | 24-HR | ALL | 1ST | 14122124
| 458426 | 522564 | 7.2186 | 12.08 | 14 | 0 | 24-HR | ALL | 1ST | 14122124
| 458476 | 522564 | 7.2032 | 11.85 | 13 | 0 | 24-HR | ALL | 1ST | 14122124
| 458526 | 522564 | 7.1608 | 10.88 | 13 | 0 | 24-HR | ALL | 1ST | 14122324
| 458576 | 522564 | 7.3421 | 11.24 | 11.24 | 0 | 24-HR | ALL | 1ST | 14122324
| 458626 | 522564 | 7.5038 | 12 | 12 | 0 | 24-HR | ALL | 1ST | 14122324
| 458676 | 522564 | 7.5948 | 11.34 | 14 | 0 | 24-HR | ALL | 1ST | 14122324
| 458726 | 522564 | 7.6632 | 11 | 14 | 0 | 24-HR | ALL | 1ST | 14122324
| 458776 | 522564 | 7.7103 | 11 | 14 | 0 | 24-HR | ALL | 1ST | 14122324
| 458826 | 522564 | 7.7472 | 11.73 | 16 | 0 | 24-HR | ALL | 1ST | 14122324
| 458876 | 522564 | 7.7449 | 12.08 | 15 | 0 | 24-HR | ALL | 1ST | 14122324
| 458926 | 522564 | 7.7006 | 11.88 | 14 | 0 | 24-HR | ALL | 1ST | 14122324
| 458976 | 522564 | 7.6365 | 11.88 | 14 | 0 | 24-HR | ALL | 1ST | 14122324
| 453976 | 522614 | 2.9888 | 9.53 | 18 | 0 | 24-HR | ALL | 1ST | 14020524
| 454026 | 522614 | 3.2639 | 12.7 | 12.7 | 0 | 24-HR | ALL | 1ST | 14020524
| 454076 | 522614 | 3.5206 | 13.83 | 20 | 0 | 24-HR | ALL | 1ST | 14020524
| 454126 | 522614 | 3.7205 | 11.5 | 20 | 0 | 24-HR | ALL | 1ST | 14020524
| 454176 | 522614 | 3.9213 | 9.39 | 21 | 0 | 24-HR | ALL | 1ST | 14020524
| 454226 | 522614 | 4.1391 | 8.35 | 20 | 0 | 24-HR | ALL | 1ST | 14020524
| 454276 | 522614 | 4.379 | 8.56 | 20 | 0 | 24-HR | ALL | 1ST | 14020524
| 454326 | 522614 | 4.6189 | 9 | 9 | 0 | 24-HR | ALL | 1ST | 14020524
| 454376 | 522614 | 4.8398 | 9 | 9 | 0 | 24-HR | ALL | 1ST | 14020524
| 454426 | 522614 | 5.0476 | 9.01 | 9.01 | 0 | 24-HR | ALL | 1ST | 14020524
| 454476 | 522614 | 5.2694 | 10.15 | 10.15 | 0 | 24-HR | ALL | 1ST | 14020524
| 454526 | 522614 | 5.4882 | 11.78 | 11.78 | 0 | 24-HR | ALL | 1ST | 14020524
| 454576 | 522614 | 5.5986 | 10.44 | 10.44 | 0 | 24-HR | ALL | 1ST | 14020524
| 454626 | 522614 | 5.7092 | 10 | 10 | 0 | 24-HR | ALL | 1ST | 14020524
| 454676 | 522614 | 5.7519 | 8.18 | 8.18 | 0 | 24-HR | ALL | 1ST | 14020524
| 454726 | 522614 | 5.8331 | 8.57 | 8.57 | 0 | 24-HR | ALL | 1ST | 14020524
| 454776 | 522614 | 5.9061 | 9.54 | 9.54 | 0 | 24-HR | ALL | 1ST | 14020524
| 454826 | 522614 | 5.8828 | 8.08 | 8.08 | 0 | 24-HR | ALL | 1ST | 14020524
| 454876 | 522614 | 5.794 | 4.93 | 7 | 0 | 24-HR | ALL | 1ST | 14020524
| 454926 | 522614 | 5.7831 | 5.14 | 7 | 0 | 24-HR | ALL | 1ST | 14020524
| 454976 | 522614 | 5.9255 | 5 | 10 | 0 | 24-HR | ALL | 1ST | 14100624
| 455026 | 522614 | 6.5688 | 5.47 | 7 | 0 | 24-HR | ALL | 1ST | 14100624
| 455076 | 522614 | 7.1996 | 6 | 6 | 0 | 24-HR | ALL | 1ST | 14100624
| 455126 | 522614 | 7.7418 | 5 | 5 | 0 | 24-HR | ALL | 1ST | 14100624
| 455176 | 522614 | 8.2686 | 5.48 | 5.48 | 0 | 24-HR | ALL | 1ST | 14100624
| 455226 | 522614 | 8.7196 | 6.08 | 6.08 | 0 | 24-HR | ALL | 1ST | 14100624
| 455276 | 522614 | 9.0042 | 5.08 | 5.08 | 0 | 24-HR | ALL | 1ST | 14100624
| 455326 | 522614 | 9.2397 | 5.9 | 5.9 | 0 | 24-HR | ALL | 1ST | 14100624
| 455376 | 522614 | 9.2922 | 5.52 | 5.52 | 0 | 24-HR | ALL | 1ST | 14100624
| 455426 | 522614 | 9.2458 | 6.17 | 11 | 0 | 24-HR | ALL | 1ST | 14100624
| 455476 | 522614 | 9.0653 | 7.01 | 13 | 0 | 24-HR | ALL | 1ST | 14100624
| 455526 | 522614 | 8.7604 | 8.15 | 14 | 0 | 24-HR | ALL | 1ST | 14100624
| 455576 | 522614 | 8.2507 | 7.11 | 14 | 0 | 24-HR | ALL | 1ST | 14100624
| 455626 | 522614 | 7.6139 | 5 | 14 | 0 | 24-HR | ALL | 1ST | 14100624
| 455676 | 522614 | 7.0667 | 4.62 | 13 | 0 | 24-HR | ALL | 1ST | 14013124
| 455726 | 522614 | 7.5396 | 6.27 | 13 | 0 | 24-HR | ALL | 1ST | 14013124
| 455776 | 522614 | 8.0203 | 9.06 | 25 | 0 | 24-HR | ALL | 1ST | 14013124
| 455826 | 522614 | 8.4435 | 11.63 | 25 | 0 | 24-HR | ALL | 1ST | 14013124
| 455876 | 522614 | 8.6632 | 11.37 | 25 | 0 | 24-HR | ALL | 1ST | 14013124
| 455926 | 522614 | 8.8842 | 12 | 25 | 0 | 24-HR | ALL | 1ST | 14010524
| 455976 | 522614 | 10.1252 | 20.15 | 25 | 0 | 24-HR | ALL | 1ST | 14020824
| 456026 | 522614 | 11.1382 | 18.51 | 18.51 | 0 | 24-HR | ALL | 1ST | 14020824
| 456076 | 522614 | 11.8589 | 14.54 | 14.54 | 0 | 24-HR | ALL | 1ST | 14020824
| 456126 | 522614 | 12.7177 | 14.92 | 14.92 | 0 | 24-HR | ALL | 1ST | 14020824
| 456176 | 522614 | 13.3964 | 15.6 | 15.6 | 0 | 24-HR | ALL | 1ST | 14020824
| 456226 | 522614 | 14.2631 | 21.5 | 21.5 | 0 | 24-HR | ALL | 1ST | 14020824
| 456276 | 522614 | 14.3756 | 21.99 | 21.99 | 0 | 24-HR | ALL | 1ST | 14020824
| 456326 | 522614 | 13.5007 | 12.9 | 21 | 0 | 24-HR | ALL | 1ST | 14020824
| 456376 | 522614 | 12.8372 | 9.56 | 14 | 0 | 24-HR | ALL | 1ST | 14020824
| 456426 | 522614 | 12.2692 | 10.7 | 13 | 0 | 24-HR | ALL | 1ST | 14020824
| 456476 | 522614 | 11.5218 | 12.17 | 12.17 | 0 | 24-HR | ALL | 1ST | 14020824
| 456526 | 522614 | 10.5358 | 12.3 | 15 | 0 | 24-HR | ALL | 1ST | 14020824
| 456576 | 522614 | 9.4335 | 10.99 | 15 | 0 | 24-HR | ALL | 1ST | 14010624
| 456626 | 522614 | 9.6323 | 11.65 | 11.65 | 0 | 24-HR | ALL | 1ST | 14010624
| 456676 | 522614 | 9.6255 | 10.96 | 10.96 | 0 | 24-HR | ALL | 1ST | 14010624
| 456726 | 522614 | 10.1601 | 8.47 | 8.47 | 0 | 24-HR | ALL | 1ST | 14022324
| 456776 | 522614 | 10.6916 | 7.38 | 7.38 | 0 | 24-HR | ALL | 1ST | 14022324
| 456826 | 522614 | 11.057 | 6.56 | 8 | 0 | 24-HR | ALL | 1ST | 14022324
| 456876 | 522614 | 11.3215 | 7.32 | 7.32 | 0 | 24-HR | ALL | 1ST | 14022324
| 456926 | 522614 | 11.3361 | 6.65 | 13 | 0 | 24-HR | ALL | 1ST | 14022324
| 456976 | 522614 | 11.2421 | 7.02 | 14 | 0 | 24-HR | ALL | 1ST | 14022324
| 457026 | 522614 | 11.0268 | 7.86 | 14 | 0 | 24-HR | ALL | 1ST | 14022324
| 457076 | 522614 | 10.7012 | 9 | 9 | 0 | 24-HR | ALL | 1ST | 14022324
| 457126 | 522614 | 10.2647 | 10.01 | 10.01 | 0 | 24-HR | ALL | 1ST | 14022324
| 457176 | 522614 | 9.7662 | 11.47 | 11.47 | 0 | 24-HR | ALL | 1ST | 14022324
| 457226 | 522614 | 9.1312 | 11.38 | 11.38 | 0 | 24-HR | ALL | 1ST | 14022324
| 457276 | 522614 | 8.3221 | 8 | 8 | 0 | 24-HR | ALL | 1ST | 14022324
| 457326 | 522614 | 7.6337 | 8 | 8 | 0 | 24-HR | ALL | 1ST | 14022324
| 457376 | 522614 | 6.9862 | 9.56 | 9.56 | 0 | 24-HR | ALL | 1ST | 14022324
| 457426 | 522614 | 6.3444 | 11.5 | 11.5 | 0 | 24-HR | ALL | 1ST | 14022324
| 457476 | 522614 | 5.6831 | 10 | 10 | 0 | 24-HR | ALL | 1ST | 14102624
| 457526 | 522614 | 5.9514 | 10.56 | 10.56 | 0 | 24-HR | ALL | 1ST | 14102624
| 457576 | 522614 | 6.1865 | 10.49 | 12 | 0 | 24-HR | ALL | 1ST | 14102624
| 457626 | 522614 | 6.3489 | 8.86 | 8.86 | 0 | 24-HR | ALL | 1ST | 14102624
| 457676 | 522614 | 6.5522 | 9.83 | 12 | 0 | 24-HR | ALL | 1ST | 14102624
| 457726 | 522614 | 6.6565 | 8.97 | 13 | 0 | 24-HR | ALL | 1ST | 14102624
| 457776 | 522614 | 6.7313 | 8.7 | 12 | 0 | 24-HR | ALL | 1ST | 14102624
| 457826 | 522614 | 6.7734 | 9 | 11 | 0 | 24-HR | ALL | 1ST | 14102624
| 457876 | 522614 | 6.7854 | 10 | 10 | 0 | 24-HR | ALL | 1ST | 14102624
| 457926 | 522614 | 6.7257 | 10.38 | 12 | 0 | 24-HR | ALL | 1ST | 14102624
| 457976 | 522614 | 6.5693 | 9.2 | 14 | 0 | 24-HR | ALL | 1ST | 14102624
| 458026 | 522614 | 6.4479 | 10.57 | 23 | 0 | 24-HR | ALL | 1ST | 14102624
| 458076 | 522614 | 6.2543 | 10.85 | 23 | 0 | 24-HR | ALL | 1ST | 14102624
| 458126 | 522614 | 6.2724 | 9.2 | 23 | 0 | 24-HR | ALL | 1ST | 14122124
| 458176 | 522614 | 6.4886 | 10.03 | 23 | 0 | 24-HR | ALL | 1ST | 14122124
| 458226 | 522614 | 6.6834 | 11.32 | 23 | 0 | 24-HR | ALL | 1ST | 14122124
| 458276 | 522614 | 6.8418 | 12.46 | 12.46 | 0 | 24-HR | ALL | 1ST | 14122124
| 458326 | 522614 | 6.9152 | 11.44 | 14 | 0 | 24-HR | ALL | 1ST | 14122124
| 458376 | 522614 | 6.9729 | 11 | 14 | 0 | 24-HR | ALL | 1ST | 14122124
| 458426 | 522614 | 7.0228 | 11.46 | 11.46 | 0 | 24-HR | ALL | 1ST | 14122124
| 458476 | 522614 | 7.0469 | 12.02 | 12.02 | 0 | 24-HR | ALL | 1ST | 14122124
| 458526 | 522614 | 7.0354 | 12.17 | 12.17 | 0 | 24-HR | ALL | 1ST | 14122124
| 458576 | 522614 | 7.0634 | 12 | 12 | 0 | 24-HR | ALL | 1ST | 14122324
| 458626 | 522614 | 7.2256 | 11.98 | 11.98 | 0 | 24-HR | ALL | 1ST | 14122324
| 458676 | 522614 | 7.3366 | 11.14 | 11.14 | 0 | 24-HR | ALL | 1ST | 14122324
| 458726 | 522614 | 7.4309 | 10.8 | 13 | 0 | 24-HR | ALL | 1ST | 14122324
| 458776 | 522614 | 7.4951 | 10.44 | 15 | 0 | 24-HR | ALL | 1ST | 14122324
| 458826 | 522614 | 7.5367 | 10.32 | 16 | 0 | 24-HR | ALL | 1ST | 14122324
| 458876 | 522614 | 7.5877 | 11.65 | 16 | 0 | 24-HR | ALL | 1ST | 14122324
| 458926 | 522614 | 7.5719 | 11.46 | 16 | 0 | 24-HR | ALL | 1ST | 14122324
| 458976 | 522614 | 7.5275 | 11.14 | 14 | 0 | 24-HR | ALL | 1ST | 14122324
| 453976 | 522664 | 3.196 | 8.82 | 10 | 0 | 24-HR | ALL | 1ST | 14020524
| 454026 | 522664 | 3.4578 | 11.03 | 11.03 | 0 | 24-HR | ALL | 1ST | 14020524
| 454076 | 522664 | 3.713 | 12.23 | 20 | 0 | 24-HR | ALL | 1ST | 14020524
| 454126 | 522664 | 3.946 | 11.97 | 20 | 0 | 24-HR | ALL | 1ST | 14020524
| 454176 | 522664 | 4.1498 | 10.3 | 20 | 0 | 24-HR | ALL | 1ST | 14020524
| 454226 | 522664 | 4.3797 | 10.21 | 20 | 0 | 24-HR | ALL | 1ST | 14020524
| 454276 | 522664 | 4.6049 | 10.21 | 18 | 0 | 24-HR | ALL | 1ST | 14020524
| 454326 | 522664 | 4.8011 | 9.37 | 11 | 0 | 24-HR | ALL | 1ST | 14020524
| 454376 | 522664 | 4.9915 | 8.87 | 8.87 | 0 | 24-HR | ALL | 1ST | 14020524
| 454426 | 522664 | 5.1808 | 8.98 | 8.98 | 0 | 24-HR | ALL | 1ST | 14020524
| 454476 | 522664 | 5.3237 | 8.06 | 8.06 | 0 | 24-HR | ALL | 1ST | 14020524
| 454526 | 522664 | 5.473 | 8.22 | 8.22 | 0 | 24-HR | ALL | 1ST | 14020524
| 454576 | 522664 | 5.5706 | 7.37 | 9 | 0 | 24-HR | ALL | 1ST | 14020524
| 454626 | 522664 | 5.6661 | 7.37 | 9 | 0 | 24-HR | ALL | 1ST | 14020524
| 454676 | 522664 | 5.7585 | 8.16 | 8.16 | 0 | 24-HR | ALL | 1ST | 14020524
| 454726 | 522664 | 5.8342 | 9.23 | 9.23 | 0 | 24-HR | ALL | 1ST | 14020524
| 454776 | 522664 | 5.8471 | 8.95 | 8.95 | 0 | 24-HR | ALL | 1ST | 14020524
| 454826 | 522664 | 5.7588 | 5.78 | 5.78 | 0 | 24-HR | ALL | 1ST | 14020524
| 454876 | 522664 | 5.6707 | 3.03 | 3.03 | 0 | 24-HR | ALL | 1ST | 14020524
| 454926 | 522664 | 5.6826 | 4.7 | 4.7 | 0 | 24-HR | ALL | 1ST | 14020524
| 454976 | 522664 | 6.2775 | 5 | 5 | 0 | 24-HR | ALL | 1ST | 14100624
| 455026 | 522664 | 6.8804 | 5 | 5 | 0 | 24-HR | ALL | 1ST | 14100624
| 455076 | 522664 | 7.4541 | 5 | 7 | 0 | 24-HR | ALL | 1ST | 14100624
| 455126 | 522664 | 7.9782 | 5 | 8 | 0 | 24-HR | ALL | 1ST | 14100624
| 455176 | 522664 | 8.4317 | 5 | 8 | 0 | 24-HR | ALL | 1ST | 14100624
| 455226 | 522664 | 8.7936 | 5 | 5 | 0 | 24-HR | ALL | 1ST | 14100624
| 455276 | 522664 | 9.0074 | 4.08 | 11 | 0 | 24-HR | ALL | 1ST | 14100624
| 455326 | 522664 | 9.1403 | 4.23 | 11 | 0 | 24-HR | ALL | 1ST | 14100624
| 455376 | 522664 | 9.1942 | 5.7 | 10 | 0 | 24-HR | ALL | 1ST | 14100624
| 455426 | 522664 | 9.0467 | 5.5 | 9 | 0 | 24-HR | ALL | 1ST | 14100624
| 455476 | 522664 | 8.8251 | 6.8 | 11 | 0 | 24-HR | ALL | 1ST | 14100624
| 455526 | 522664 | 8.4632 | 7.7 | 11 | 0 | 24-HR | ALL | 1ST | 14100624
| 455576 | 522664 | 7.9803 | 8.29 | 8.29 | 0 | 24-HR | ALL | 1ST | 14100624
| 455626 | 522664 | 7.3542 | 7.15 | 8 | 0 | 24-HR | ALL | 1ST | 14100624
| 455676 | 522664 | 7.1341 | 5.21 | 13 | 0 | 24-HR | ALL | 1ST | 14013124
| 455726 | 522664 | 7.5142 | 4.57 | 25 | 0 | 24-HR | ALL | 1ST | 14013124
| 455776 | 522664 | 7.9537 | 7.11 | 25 | 0 | 24-HR | ALL | 1ST | 14013124
| 455826 | 522664 | 8.3899 | 10.94 | 25 | 0 | 24-HR | ALL | 1ST | 14013124
| 455876 | 522664 | 8.5227 | 9.35 | 25 | 0 | 24-HR | ALL | 1ST | 14013124
| 455926 | 522664 | 8.6853 | 7.95 | 25 | 0 | 24-HR | ALL | 1ST | 14010524
| 455976 | 522664 | 10.2229 | 19.08 | 19.08 | 0 | 24-HR | ALL | 1ST | 14020824
| 456026 | 522664 | 11.2872 | 18.99 | 18.99 | 0 | 24-HR | ALL | 1ST | 14020824
| 456076 | 522664 | 12.058 | 16.45 | 16.45 | 0 | 24-HR | ALL | 1ST | 14020824
| 456126 | 522664 | 12.9575 | 17.97 | 17.97 | 0 | 24-HR | ALL | 1ST | 14020824
| 456176 | 522664 | 13.2964 | 14.94 | 14.94 | 0 | 24-HR | ALL | 1ST | 14020824
| 456226 | 522664 | 14.072 | 20.29 | 20.29 | 0 | 24-HR | ALL | 1ST | 14020824
| 456276 | 522664 | 14.232 | 22.16 | 22.16 | 0 | 24-HR | ALL | 1ST | 14020824
| 456326 | 522664 | 13.524 | 15.07 | 15.07 | 0 | 24-HR | ALL | 1ST | 14020824
| 456376 | 522664 | 12.8225 | 11.42 | 13 | 0 | 24-HR | ALL | 1ST | 14020824
| 456426 | 522664 | 12.1683 | 11.28 | 12 | 0 | 24-HR | ALL | 1ST | 14020824
| 456476 | 522664 | 11.2879 | 10.35 | 16 | 0 | 24-HR | ALL | 1ST | 14020824
| 456526 | 522664 | 10.2197 | 8.21 | 16 | 0 | 24-HR | ALL | 1ST | 14020824
| 456576 | 522664 | 9.2076 | 8.61 | 16 | 0 | 24-HR | ALL | 1ST | 14020824
| 456626 | 522664 | 9.4561 | 10.51 | 14 | 0 | 24-HR | ALL | 1ST | 14010624
| 456676 | 522664 | 9.5249 | 11.18 | 11.18 | 0 | 24-HR | ALL | 1ST | 14010624
| 456726 | 522664 | 9.9795 | 9.52 | 9.52 | 0 | 24-HR | ALL | 1ST | 14022324
| 456776 | 522664 | 10.5589 | 9.35 | 9.35 | 0 | 24-HR | ALL | 1ST | 14022324
| 456826 | 522664 | 10.9331 | 8.41 | 8.41 | 0 | 24-HR | ALL | 1ST | 14022324
| 456876 | 522664 | 11.1961 | 8.7 | 8.7 | 0 | 24-HR | ALL | 1ST | 14022324
| 456926 | 522664 | 11.3028 | 9.21 | 9.21 | 0 | 24-HR | ALL | 1ST | 14022324
| 456976 | 522664 | 11.2141 | 8.99 | 10 | 0 | 24-HR | ALL | 1ST | 14022324
| 457026 | 522664 | 10.9168 | 7.4 | 12 | 0 | 24-HR | ALL | 1ST | 14022324
| 457076 | 522664 | 10.5956 | 7.73 | 10 | 0 | 24-HR | ALL | 1ST | 14022324
| 457126 | 522664 | 10.1709 | 8 | 9 | 0 | 24-HR | ALL | 1ST | 14022324
| 457176 | 522664 | 9.647 | 7.85 | 11 | 0 | 24-HR | ALL | 1ST | 14022324
| 457226 | 522664 | 9.1115 | 8.87 | 11 | 0 | 24-HR | ALL | 1ST | 14022324
| 457276 | 522664 | 8.49 | 8.98 | 10 | 0 | 24-HR | ALL | 1ST | 14022324
| 457326 | 522664 | 7.8061 | 8.21 | 8.21 | 0 | 24-HR | ALL | 1ST | 14022324
| 457376 | 522664 | 7.1917 | 9.86 | 9.86 | 0 | 24-HR | ALL | 1ST | 14022324
| 457426 | 522664 | 6.5412 | 10.76 | 10.76 | 0 | 24-HR | ALL | 1ST | 14022324
| 457476 | 522664 | 5.8204 | 9.09 | 10 | 0 | 24-HR | ALL | 1ST | 14022324
| 457526 | 522664 | 5.7344 | 9.29 | 11 | 0 | 24-HR | ALL | 1ST | 14102624
| 457576 | 522664 | 5.9831 | 9.77 | 9.77 | 0 | 24-HR | ALL | 1ST | 14102624
| 457626 | 522664 | 6.1816 | 9.15 | 11 | 0 | 24-HR | ALL | 1ST | 14102624
| 457676 | 522664 | 6.3803 | 9.56 | 9.56 | 0 | 24-HR | ALL | 1ST | 14102624
| 457726 | 522664 | 6.4782 | 7.8 | 13 | 0 | 24-HR | ALL | 1ST | 14102624
| 457776 | 522664 | 6.6106 | 8.7 | 13 | 0 | 24-HR | ALL | 1ST | 14102624
| 457826 | 522664 | 6.6819 | 9.08 | 12 | 0 | 24-HR | ALL | 1ST | 14102624
| 457876 | 522664 | 6.7225 | 10.03 | 13 | 0 | 24-HR | ALL | 1ST | 14102624
| 457926 | 522664 | 6.6975 | 10.45 | 13 | 0 | 24-HR | ALL | 1ST | 14102624
| 457976 | 522664 | 6.6156 | 10.57 | 14 | 0 | 24-HR | ALL | 1ST | 14102624
| 458026 | 522664 | 6.5227 | 11.79 | 16 | 0 | 24-HR | ALL | 1ST | 14102624
| 458076 | 522664 | 6.3519 | 11.79 | 23 | 0 | 24-HR | ALL | 1ST | 14102624
| 458126 | 522664 | 6.1298 | 11.21 | 23 | 0 | 24-HR | ALL | 1ST | 14102624
| 458176 | 522664 | 6.2478 | 10.96 | 23 | 0 | 24-HR | ALL | 1ST | 14122124
| 458226 | 522664 | 6.4075 | 10.34 | 23 | 0 | 24-HR | ALL | 1ST | 14122124
| 458276 | 522664 | 6.5589 | 10.65 | 14 | 0 | 24-HR | ALL | 1ST | 14122124
| 458326 | 522664 | 6.681 | 10.99 | 12 | 0 | 24-HR | ALL | 1ST | 14122124
| 458376 | 522664 | 6.7615 | 10.79 | 10.79 | 0 | 24-HR | ALL | 1ST | 14122124
| 458426 | 522664 | 6.8235 | 11 | 11 | 0 | 24-HR | ALL | 1ST | 14122124
| 458476 | 522664 | 6.8761 | 12 | 12 | 0 | 24-HR | ALL | 1ST | 14122124
| 458526 | 522664 | 6.8809 | 12 | 12 | 0 | 24-HR | ALL | 1ST | 14122124
| 458576 | 522664 | 6.856 | 11.71 | 11.71 | 0 | 24-HR | ALL | 1ST | 14122124
| 458626 | 522664 | 6.9303 | 11.74 | 11.74 | 0 | 24-HR | ALL | 1ST | 14122324
| 458676 | 522664 | 7.0388 | 9.92 | 12 | 0 | 24-HR | ALL | 1ST | 14122324
| 458726 | 522664 | 7.1665 | 10 | 12 | 0 | 24-HR | ALL | 1ST | 14122324
| 458776 | 522664 | 7.2449 | 9.23 | 13 | 0 | 24-HR | ALL | 1ST | 14122324
| 458826 | 522664 | 7.3341 | 10 | 16 | 0 | 24-HR | ALL | 1ST | 14122324
| 458876 | 522664 | 7.3838 | 10.29 | 16 | 0 | 24-HR | ALL | 1ST | 14122324
| 458926 | 522664 | 7.4172 | 11 | 16 | 0 | 24-HR | ALL | 1ST | 14122324
| 458976 | 522664 | 7.4036 | 10.85 | 12 | 0 | 24-HR | ALL | 1ST | 14122324
| 453976 | 522714 | 3.4075 | 8.91 | 10 | 0 | 24-HR | ALL | 1ST | 14020524
| 454026 | 522714 | 3.6499 | 9.96 | 9.96 | 0 | 24-HR | ALL | 1ST | 14020524
| 454076 | 522714 | 3.9053 | 11.41 | 11.41 | 0 | 24-HR | ALL | 1ST | 14020524
| 454126 | 522714 | 4.1301 | 11.12 | 20 | 0 | 24-HR | ALL | 1ST | 14020524
| 454176 | 522714 | 4.3405 | 10.3 | 20 | 0 | 24-HR | ALL | 1ST | 14020524
| 454226 | 522714 | 4.5775 | 11 | 11 | 0 | 24-HR | ALL | 1ST | 14020524
| 454276 | 522714 | 4.8102 | 11.85 | 11.85 | 0 | 24-HR | ALL | 1ST | 14020524
| 454326 | 522714 | 4.955 | 9.61 | 11 | 0 | 24-HR | ALL | 1ST | 14020524
| 454376 | 522714 | 5.1205 | 8.92 | 11 | 0 | 24-HR | ALL | 1ST | 14020524
| 454426 | 522714 | 5.3097 | 9.88 | 11 | 0 | 24-HR | ALL | 1ST | 14020524
| 454476 | 522714 | 5.4186 | 8.57 | 12 | 0 | 24-HR | ALL | 1ST | 14020524
| 454526 | 522714 | 5.4641 | 5.76 | 13 | 0 | 24-HR | ALL | 1ST | 14020524
| 454576 | 522714 | 5.538 | 4.97 | 13 | 0 | 24-HR | ALL | 1ST | 14020524
| 454626 | 522714 | 5.5857 | 4.12 | 10 | 0 | 24-HR | ALL | 1ST | 14020524
| 454676 | 522714 | 5.6993 | 6.68 | 6.68 | 0 | 24-HR | ALL | 1ST | 14020524
| 454726 | 522714 | 5.8124 | 9.95 | 9.95 | 0 | 24-HR | ALL | 1ST | 14020524
| 454776 | 522714 | 5.7245 | 6.73 | 6.73 | 0 | 24-HR | ALL | 1ST | 14020524
| 454826 | 522714 | 5.6381 | 4.03 | 6 | 0 | 24-HR | ALL | 1ST | 14020524
| 454876 | 522714 | 5.6254 | 4.76 | 4.76 | 0 | 24-HR | ALL | 1ST | 14020524
| 454926 | 522714 | 6.008 | 4.96 | 4.96 | 0 | 24-HR | ALL | 1ST | 14100624
| 454976 | 522714 | 6.5907 | 4.68 | 4.68 | 0 | 24-HR | ALL | 1ST | 14100624
| 455026 | 522714 | 7.1434 | 4.15 | 4.15 | 0 | 24-HR | ALL | 1ST | 14100624
| 455076 | 522714 | 7.6988 | 5 | 5 | 0 | 24-HR | ALL | 1ST | 14100624
| 455126 | 522714 | 8.169 | 5 | 7 | 0 | 24-HR | ALL | 1ST | 14100624
| 455176 | 522714 | 8.5604 | 5 | 10 | 0 | 24-HR | ALL | 1ST | 14100624
| 455226 | 522714 | 8.8552 | 5 | 10 | 0 | 24-HR | ALL | 1ST | 14100624
| 455276 | 522714 | 9.0354 | 4.92 | 11 | 0 | 24-HR | ALL | 1ST | 14100624
| 455326 | 522714 | 9.0978 | 5 | 11 | 0 | 24-HR | ALL | 1ST | 14100624
| 455376 | 522714 | 9.0298 | 5.09 | 11 | 0 | 24-HR | ALL | 1ST | 14100624
| 455426 | 522714 | 8.8324 | 5.12 | 10 | 0 | 24-HR | ALL | 1ST | 14100624
| 455476 | 522714 | 8.5439 | 6 | 9 | 0 | 24-HR | ALL | 1ST | 14100624
| 455526 | 522714 | 8.1198 | 6.21 | 9 | 0 | 24-HR | ALL | 1ST | 14100624
| 455576 | 522714 | 7.6401 | 7.61 | 7.61 | 0 | 24-HR | ALL | 1ST | 14100624
| 455626 | 522714 | 7.0498 | 7.94 | 7.94 | 0 | 24-HR | ALL | 1ST | 14100624
| 455676 | 522714 | 7.2164 | 6.61 | 6.61 | 0 | 24-HR | ALL | 1ST | 14013124
| 455726 | 522714 | 7.5774 | 5.92 | 12 | 0 | 24-HR | ALL | 1ST | 14013124
| 455776 | 522714 | 7.9171 | 6.21 | 25 | 0 | 24-HR | ALL | 1ST | 14013124
| 455826 | 522714 | 8.3349 | 10.43 | 25 | 0 | 24-HR | ALL | 1ST | 14013124
| 455876 | 522714 | 8.485 | 9.96 | 25 | 0 | 24-HR | ALL | 1ST | 14013124
| 455926 | 522714 | 8.7562 | 8.79 | 25 | 0 | 24-HR | ALL | 1ST | 14020824
| 455976 | 522714 | 9.9915 | 12.72 | 25 | 0 | 24-HR | ALL | 1ST | 14020824
| 456026 | 522714 | 11.3446 | 18.47 | 18.47 | 0 | 24-HR | ALL | 1ST | 14020824
| 456076 | 522714 | 12.3404 | 19.78 | 19.78 | 0 | 24-HR | ALL | 1ST | 14020824
| 456126 | 522714 | 13.0611 | 19.53 | 19.53 | 0 | 24-HR | ALL | 1ST | 14020824
| 456176 | 522714 | 13.3421 | 16.36 | 16.36 | 0 | 24-HR | ALL | 1ST | 14020824
| 456226 | 522714 | 13.9451 | 20.21 | 20.21 | 0 | 24-HR | ALL | 1ST | 14020824
| 456276 | 522714 | 14.0705 | 21.61 | 21.61 | 0 | 24-HR | ALL | 1ST | 14020824
| 456326 | 522714 | 13.5011 | 16.83 | 16.83 | 0 | 24-HR | ALL | 1ST | 14020824
| 456376 | 522714 | 12.9001 | 14.73 | 14.73 | 0 | 24-HR | ALL | 1ST | 14020824
| 456426 | 522714 | 12.1065 | 12.57 | 12.57 | 0 | 24-HR | ALL | 1ST | 14020824
| 456476 | 522714 | 11.1983 | 10.96 | 14 | 0 | 24-HR | ALL | 1ST | 14020824
| 456526 | 522714 | 10.2528 | 10.73 | 16 | 0 | 24-HR | ALL | 1ST | 14020824
| 456576 | 522714 | 9.1659 | 9.18 | 16 | 0 | 24-HR | ALL | 1ST | 14020824
| 456626 | 522714 | 9.2579 | 8.85 | 14 | 0 | 24-HR | ALL | 1ST | 14010624
| 456676 | 522714 | 9.4487 | 12 | 12 | 0 | 24-HR | ALL | 1ST | 14010624
| 456726 | 522714 | 9.8247 | 11.18 | 11.18 | 0 | 24-HR | ALL | 1ST | 14022324
| 456776 | 522714 | 10.4304 | 11.52 | 11.52 | 0 | 24-HR | ALL | 1ST | 14022324
| 456826 | 522714 | 10.7862 | 9.94 | 9.94 | 0 | 24-HR | ALL | 1ST | 14022324
| 456876 | 522714 | 10.9629 | 8.09 | 8.09 | 0 | 24-HR | ALL | 1ST | 14022324
| 456926 | 522714 | 11.0936 | 8.56 | 8.56 | 0 | 24-HR | ALL | 1ST | 14022324
| 456976 | 522714 | 11.029 | 8.12 | 10 | 0 | 24-HR | ALL | 1ST | 14022324
| 457026 | 522714 | 10.7789 | 6.61 | 11 | 0 | 24-HR | ALL | 1ST | 14022324
| 457076 | 522714 | 10.4758 | 6.41 | 10 | 0 | 24-HR | ALL | 1ST | 14022324
| 457126 | 522714 | 10.1553 | 8 | 10 | 0 | 24-HR | ALL | 1ST | 14022324
| 457176 | 522714 | 9.677 | 7.91 | 12 | 0 | 24-HR | ALL | 1ST | 14022324
| 457226 | 522714 | 9.182 | 8.92 | 12 | 0 | 24-HR | ALL | 1ST | 14022324
| 457276 | 522714 | 8.6334 | 9.88 | 9.88 | 0 | 24-HR | ALL | 1ST | 14022324
| 457326 | 522714 | 8.0106 | 9.88 | 9.88 | 0 | 24-HR | ALL | 1ST | 14022324
| 457376 | 522714 | 7.3724 | 10.04 | 10.04 | 0 | 24-HR | ALL | 1ST | 14022324
| 457426 | 522714 | 6.7162 | 9.95 | 9.95 | 0 | 24-HR | ALL | 1ST | 14022324
| 457476 | 522714 | 6.0113 | 8.04 | 8.04 | 0 | 24-HR | ALL | 1ST | 14022324
| 457526 | 522714 | 5.5245 | 8.12 | 8.12 | 0 | 24-HR | ALL | 1ST | 14102624
| 457576 | 522714 | 5.7808 | 9.03 | 9.03 | 0 | 24-HR | ALL | 1ST | 14102624
| 457626 | 522714 | 6.0404 | 10.57 | 10.57 | 0 | 24-HR | ALL | 1ST | 14102624
| 457676 | 522714 | 6.2002 | 9.28 | 9.28 | 0 | 24-HR | ALL | 1ST | 14102624
| 457726 | 522714 | 6.3 | 7 | 14 | 0 | 24-HR | ALL | 1ST | 14102624
| 457776 | 522714 | 6.4485 | 7.82 | 14 | 0 | 24-HR | ALL | 1ST | 14102624
| 457826 | 522714 | 6.5682 | 9.04 | 12 | 0 | 24-HR | ALL | 1ST | 14102624
| 457876 | 522714 | 6.6374 | 10.03 | 10.03 | 0 | 24-HR | ALL | 1ST | 14102624
| 457926 | 522714 | 6.66 | 11 | 11 | 0 | 24-HR | ALL | 1ST | 14102624
| 457976 | 522714 | 6.625 | 11.6 | 11.6 | 0 | 24-HR | ALL | 1ST | 14102624
| 458026 | 522714 | 6.4824 | 10.1 | 16 | 0 | 24-HR | ALL | 1ST | 14102624
| 458076 | 522714 | 6.3202 | 9.24 | 23 | 0 | 24-HR | ALL | 1ST | 14102624
| 458126 | 522714 | 6.1929 | 10.88 | 23 | 0 | 24-HR | ALL | 1ST | 14102624
| 458176 | 522714 | 5.9897 | 10.97 | 23 | 0 | 24-HR | ALL | 1ST | 14102624
| 458226 | 522714 | 6.1349 | 9.27 | 15 | 0 | 24-HR | ALL | 1ST | 14122124
| 458276 | 522714 | 6.2853 | 9.04 | 14 | 0 | 24-HR | ALL | 1ST | 14122124
| 458326 | 522714 | 6.4363 | 10.09 | 12 | 0 | 24-HR | ALL | 1ST | 14122124
| 458376 | 522714 | 6.5149 | 9.12 | 12 | 0 | 24-HR | ALL | 1ST | 14122124
| 458426 | 522714 | 6.6224 | 10.68 | 10.68 | 0 | 24-HR | ALL | 1ST | 14122124
| 458476 | 522714 | 6.6794 | 11.12 | 11.12 | 0 | 24-HR | ALL | 1ST | 14122124
| 458526 | 522714 | 6.7024 | 11.12 | 11.12 | 0 | 24-HR | ALL | 1ST | 14122124
| 458576 | 522714 | 6.7138 | 11.68 | 11.68 | 0 | 24-HR | ALL | 1ST | 14122124
| 458626 | 522714 | 6.6783 | 11 | 11 | 0 | 24-HR | ALL | 1ST | 14122124
| 458676 | 522714 | 6.7691 | 10.22 | 12 | 0 | 24-HR | ALL | 1ST | 14122324
| 458726 | 522714 | 6.9017 | 9.68 | 9.68 | 0 | 24-HR | ALL | 1ST | 14122324
| 458776 | 522714 | 7.0081 | 9.15 | 11 | 0 | 24-HR | ALL | 1ST | 14122324
| 458826 | 522714 | 7.121 | 10 | 12 | 0 | 24-HR | ALL | 1ST | 14122324
| 458876 | 522714 | 7.1873 | 10 | 13 | 0 | 24-HR | ALL | 1ST | 14122324
| 458926 | 522714 | 7.2313 | 10.15 | 12 | 0 | 24-HR | ALL | 1ST | 14122324
| 458976 | 522714 | 7.2646 | 10.91 | 10.91 | 0 | 24-HR | ALL | 1ST | 14122324
| 453976 | 522764 | 3.6278 | 10.1 | 10.1 | 0 | 24-HR | ALL | 1ST | 14020524
| 454026 | 522764 | 3.8578 | 10.54 | 10.54 | 0 | 24-HR | ALL | 1ST | 14020524
| 454076 | 522764 | 4.0735 | 10.17 | 10.17 | 0 | 24-HR | ALL | 1ST | 14020524
| 454126 | 522764 | 4.2792 | 9.46 | 9.46 | 0 | 24-HR | ALL | 1ST | 14020524
| 454176 | 522764 | 4.4865 | 9.14 | 9.14 | 0 | 24-HR | ALL | 1ST | 14020524
| 454226 | 522764 | 4.7195 | 10.36 | 10.36 | 0 | 24-HR | ALL | 1ST | 14020524
| 454276 | 522764 | 4.9177 | 10.46 | 10.46 | 0 | 24-HR | ALL | 1ST | 14020524
| 454326 | 522764 | 5.0902 | 10.14 | 10.14 | 0 | 24-HR | ALL | 1ST | 14020524
| 454376 | 522764 | 5.2432 | 9.8 | 9.8 | 0 | 24-HR | ALL | 1ST | 14020524
| 454426 | 522764 | 5.3752 | 9.43 | 9.43 | 0 | 24-HR | ALL | 1ST | 14020524
| 454476 | 522764 | 5.4606 | 8.14 | 13 | 0 | 24-HR | ALL | 1ST | 14020524
| 454526 | 522764 | 5.5359 | 7.38 | 13 | 0 | 24-HR | ALL | 1ST | 14020524
| 454576 | 522764 | 5.5992 | 7.09 | 11 | 0 | 24-HR | ALL | 1ST | 14020524
| 454626 | 522764 | 5.6462 | 7.09 | 7.09 | 0 | 24-HR | ALL | 1ST | 14020524
| 454676 | 522764 | 5.6943 | 8 | 8 | 0 | 24-HR | ALL | 1ST | 14020524
| 454726 | 522764 | 5.6809 | 7.4 | 7.4 | 0 | 24-HR | ALL | 1ST | 14020524
| 454776 | 522764 | 5.5977 | 4.76 | 8 | 0 | 24-HR | ALL | 1ST | 14020524
| 454826 | 522764 | 5.5442 | 3.82 | 9 | 0 | 24-HR | ALL | 1ST | 14020524
| 454876 | 522764 | 5.7615 | 5.46 | 5.46 | 0 | 24-HR | ALL | 1ST | 14100624
| 454926 | 522764 | 6.3305 | 5.14 | 5.14 | 0 | 24-HR | ALL | 1ST | 14100624
| 454976 | 522764 | 6.8758 | 4.54 | 4.54 | 0 | 24-HR | ALL | 1ST | 14100624
| 455026 | 522764 | 7.4205 | 5.02 | 5.02 | 0 | 24-HR | ALL | 1ST | 14100624
| 455076 | 522764 | 7.907 | 5.17 | 5.17 | 0 | 24-HR | ALL | 1ST | 14100624
| 455126 | 522764 | 8.3341 | 5.54 | 5.54 | 0 | 24-HR | ALL | 1ST | 14100624
| 455176 | 522764 | 8.7002 | 6.53 | 10 | 0 | 24-HR | ALL | 1ST | 14100624
| 455226 | 522764 | 8.8985 | 5.71 | 10 | 0 | 24-HR | ALL | 1ST | 14100624
| 455276 | 522764 | 8.9874 | 5 | 10 | 0 | 24-HR | ALL | 1ST | 14100624
| 455326 | 522764 | 8.983 | 5 | 10 | 0 | 24-HR | ALL | 1ST | 14100624
| 455376 | 522764 | 8.8558 | 5 | 10 | 0 | 24-HR | ALL | 1ST | 14100624
| 455426 | 522764 | 8.6063 | 5 | 5 | 0 | 24-HR | ALL | 1ST | 14100624
| 455476 | 522764 | 8.244 | 5 | 8 | 0 | 24-HR | ALL | 1ST | 14100624
| 455526 | 522764 | 7.7846 | 5 | 9 | 0 | 24-HR | ALL | 1ST | 14100624
| 455576 | 522764 | 7.2736 | 5.97 | 5.97 | 0 | 24-HR | ALL | 1ST | 14100624
| 455626 | 522764 | 6.8341 | 6.03 | 6.03 | 0 | 24-HR | ALL | 1ST | 14013124
| 455676 | 522764 | 7.2598 | 7 | 7 | 0 | 24-HR | ALL | 1ST | 14013124
| 455726 | 522764 | 7.6341 | 7.35 | 10 | 0 | 24-HR | ALL | 1ST | 14013124
| 455776 | 522764 | 7.9155 | 6.57 | 19 | 0 | 24-HR | ALL | 1ST | 14013124
| 455826 | 522764 | 8.217 | 8.47 | 19 | 0 | 24-HR | ALL | 1ST | 14013124
| 455876 | 522764 | 8.3942 | 9.46 | 24 | 0 | 24-HR | ALL | 1ST | 14013124
| 455926 | 522764 | 8.9805 | 10.02 | 24 | 0 | 24-HR | ALL | 1ST | 14020824
| 455976 | 522764 | 9.9966 | 10.48 | 22 | 0 | 24-HR | ALL | 1ST | 14020824
| 456026 | 522764 | 11.0907 | 13.35 | 20 | 0 | 24-HR | ALL | 1ST | 14020824
| 456076 | 522764 | 12.2295 | 18.01 | 18.01 | 0 | 24-HR | ALL | 1ST | 14020824
| 456126 | 522764 | 12.9186 | 18.14 | 18.14 | 0 | 24-HR | ALL | 1ST | 14020824
| 456176 | 522764 | 13.3064 | 16.94 | 22 | 0 | 24-HR | ALL | 1ST | 14020824
| 456226 | 522764 | 13.9019 | 22.01 | 22.01 | 0 | 24-HR | ALL | 1ST | 14020824
| 456276 | 522764 | 13.8902 | 21.06 | 21.06 | 0 | 24-HR | ALL | 1ST | 14020824
| 456326 | 522764 | 13.4372 | 18.2 | 18.2 | 0 | 24-HR | ALL | 1ST | 14020824
| 456376 | 522764 | 12.7496 | 14.94 | 14.94 | 0 | 24-HR | ALL | 1ST | 14020824
| 456426 | 522764 | 11.8526 | 10.91 | 10.91 | 0 | 24-HR | ALL | 1ST | 14020824
| 456476 | 522764 | 11.0045 | 9.82 | 13 | 0 | 24-HR | ALL | 1ST | 14020824
| 456526 | 522764 | 10.1334 | 10.44 | 14 | 0 | 24-HR | ALL | 1ST | 14020824
| 456576 | 522764 | 9.098 | 9.3 | 13 | 0 | 24-HR | ALL | 1ST | 14020824
| 456626 | 522764 | 9.1358 | 8.8 | 11 | 0 | 24-HR | ALL | 1ST | 14010624
| 456676 | 522764 | 9.2114 | 9.44 | 9.44 | 0 | 24-HR | ALL | 1ST | 14010624
| 456726 | 522764 | 9.514 | 9.29 | 9.29 | 0 | 24-HR | ALL | 1ST | 14022324
| 456776 | 522764 | 10.1808 | 11.2 | 11.2 | 0 | 24-HR | ALL | 1ST | 14022324
| 456826 | 522764 | 10.5874 | 10.5 | 10.5 | 0 | 24-HR | ALL | 1ST | 14022324
| 456876 | 522764 | 10.7537 | 8.01 | 8.01 | 0 | 24-HR | ALL | 1ST | 14022324
| 456926 | 522764 | 10.8287 | 6.8 | 10 | 0 | 24-HR | ALL | 1ST | 14022324
| 456976 | 522764 | 10.8016 | 6.46 | 10 | 0 | 24-HR | ALL | 1ST | 14022324
| 457026 | 522764 | 10.678 | 6.83 | 8 | 0 | 24-HR | ALL | 1ST | 14022324
| 457076 | 522764 | 10.3781 | 5.82 | 9 | 0 | 24-HR | ALL | 1ST | 14022324
| 457126 | 522764 | 10.148 | 8.56 | 8.56 | 0 | 24-HR | ALL | 1ST | 14022324
| 457176 | 522764 | 9.7669 | 9.78 | 12 | 0 | 24-HR | ALL | 1ST | 14022324
| 457226 | 522764 | 9.2782 | 10.06 | 13 | 0 | 24-HR | ALL | 1ST | 14022324
| 457276 | 522764 | 8.6637 | 8.44 | 10 | 0 | 24-HR | ALL | 1ST | 14022324
| 457326 | 522764 | 8.0609 | 7.91 | 10 | 0 | 24-HR | ALL | 1ST | 14022324
| 457376 | 522764 | 7.478 | 8.62 | 11 | 0 | 24-HR | ALL | 1ST | 14022324
| 457426 | 522764 | 6.8806 | 9.41 | 9.41 | 0 | 24-HR | ALL | 1ST | 14022324
| 457476 | 522764 | 6.2128 | 8 | 8 | 0 | 24-HR | ALL | 1ST | 14022324
| 457526 | 522764 | 5.5953 | 8 | 8 | 0 | 24-HR | ALL | 1ST | 14022324
| 457576 | 522764 | 5.6213 | 10.03 | 10.03 | 0 | 24-HR | ALL | 1ST | 14102624
| 457626 | 522764 | 5.8854 | 11.7 | 11.7 | 0 | 24-HR | ALL | 1ST | 14102624
| 457676 | 522764 | 6.038 | 9.82 | 9.82 | 0 | 24-HR | ALL | 1ST | 14102624
| 457726 | 522764 | 6.1806 | 8.6 | 14 | 0 | 24-HR | ALL | 1ST | 14102624
| 457776 | 522764 | 6.3135 | 8.24 | 14 | 0 | 24-HR | ALL | 1ST | 14102624
| 457826 | 522764 | 6.4345 | 8.8 | 11 | 0 | 24-HR | ALL | 1ST | 14102624
| 457876 | 522764 | 6.5055 | 9.03 | 11 | 0 | 24-HR | ALL | 1ST | 14102624
| 457926 | 522764 | 6.5642 | 10.32 | 10.32 | 0 | 24-HR | ALL | 1ST | 14102624
| 457976 | 522764 | 6.5606 | 10.98 | 10.98 | 0 | 24-HR | ALL | 1ST | 14102624
| 458026 | 522764 | 6.4378 | 9.02 | 11 | 0 | 24-HR | ALL | 1ST | 14102624
| 458076 | 522764 | 6.3461 | 9.54 | 14 | 0 | 24-HR | ALL | 1ST | 14102624
| 458126 | 522764 | 6.2368 | 10.78 | 10.78 | 0 | 24-HR | ALL | 1ST | 14102624
| 458176 | 522764 | 6.0645 | 10.97 | 10.97 | 0 | 24-HR | ALL | 1ST | 14102624
| 458226 | 522764 | 5.8926 | 9.3 | 13 | 0 | 24-HR | ALL | 1ST | 14122124
| 458276 | 522764 | 6.0449 | 8.71 | 14 | 0 | 24-HR | ALL | 1ST | 14122124
| 458326 | 522764 | 6.199 | 9.43 | 14 | 0 | 24-HR | ALL | 1ST | 14122124
| 458376 | 522764 | 6.2842 | 8.14 | 13 | 0 | 24-HR | ALL | 1ST | 14122124
| 458426 | 522764 | 6.3995 | 9.46 | 13 | 0 | 24-HR | ALL | 1ST | 14122124
| 458476 | 522764 | 6.4834 | 10.47 | 10.47 | 0 | 24-HR | ALL | 1ST | 14122124
| 458526 | 522764 | 6.5413 | 11.38 | 11.38 | 0 | 24-HR | ALL | 1ST | 14122124
| 458576 | 522764 | 6.5627 | 11.64 | 11.64 | 0 | 24-HR | ALL | 1ST | 14122124
| 458626 | 522764 | 6.5441 | 10.97 | 10.97 | 0 | 24-HR | ALL | 1ST | 14122124
| 458676 | 522764 | 6.4937 | 9.62 | 13 | 0 | 24-HR | ALL | 1ST | 14122124
| 458726 | 522764 | 6.6156 | 8.83 | 11 | 0 | 24-HR | ALL | 1ST | 14122324
| 458776 | 522764 | 6.7569 | 9 | 12 | 0 | 24-HR | ALL | 1ST | 14122324
| 458826 | 522764 | 6.8857 | 9.7 | 12 | 0 | 24-HR | ALL | 1ST | 14122324
| 458876 | 522764 | 6.9805 | 10 | 13 | 0 | 24-HR | ALL | 1ST | 14122324
| 458926 | 522764 | 7.0442 | 10.03 | 10.03 | 0 | 24-HR | ALL | 1ST | 14122324
| 458976 | 522764 | 7.1136 | 11.38 | 11.38 | 0 | 24-HR | ALL | 1ST | 14122324
| 453976 | 522814 | 3.8428 | 11.56 | 11.56 | 0 | 24-HR | ALL | 1ST | 14020524
| 454026 | 522814 | 4.0458 | 10.79 | 13 | 0 | 24-HR | ALL | 1ST | 14020524
| 454076 | 522814 | 4.242 | 9.87 | 14 | 0 | 24-HR | ALL | 1ST | 14020524
| 454126 | 522814 | 4.4321 | 8.98 | 14 | 0 | 24-HR | ALL | 1ST | 14020524
| 454176 | 522814 | 4.6209 | 8.47 | 8.47 | 0 | 24-HR | ALL | 1ST | 14020524
| 454226 | 522814 | 4.8346 | 9.58 | 9.58 | 0 | 24-HR | ALL | 1ST | 14020524
| 454276 | 522814 | 4.9917 | 8.76 | 8.76 | 0 | 24-HR | ALL | 1ST | 14020524
| 454326 | 522814 | 5.1242 | 7.64 | 9 | 0 | 24-HR | ALL | 1ST | 14020524
| 454376 | 522814 | 5.2546 | 7.29 | 9 | 0 | 24-HR | ALL | 1ST | 14020524
| 454426 | 522814 | 5.3842 | 7.8 | 9 | 0 | 24-HR | ALL | 1ST | 14020524
| 454476 | 522814 | 5.4842 | 8 | 13 | 0 | 24-HR | ALL | 1ST | 14020524
| 454526 | 522814 | 5.5538 | 7.92 | 13 | 0 | 24-HR | ALL | 1ST | 14020524
| 454576 | 522814 | 5.5987 | 7.79 | 11 | 0 | 24-HR | ALL | 1ST | 14020524
| 454626 | 522814 | 5.6242 | 7.79 | 10 | 0 | 24-HR | ALL | 1ST | 14020524
| 454676 | 522814 | 5.6191 | 7.43 | 7.43 | 0 | 24-HR | ALL | 1ST | 14020524
| 454726 | 522814 | 5.5327 | 4.53 | 10 | 0 | 24-HR | ALL | 1ST | 14020524
| 454776 | 522814 | 5.4706 | 3.15 | 10 | 0 | 24-HR | ALL | 1ST | 14020524
| 454826 | 522814 | 5.4707 | 3.57 | 10 | 0 | 24-HR | ALL | 1ST | 14100624
| 454876 | 522814 | 6.0432 | 4.2 | 6 | 0 | 24-HR | ALL | 1ST | 14100624
| 454926 | 522814 | 6.6071 | 4.7 | 4.7 | 0 | 24-HR | ALL | 1ST | 14100624
| 454976 | 522814 | 7.15 | 5.21 | 5.21 | 0 | 24-HR | ALL | 1ST | 14100624
| 455026 | 522814 | 7.6705 | 6.21 | 6.21 | 0 | 24-HR | ALL | 1ST | 14100624
| 455076 | 522814 | 8.098 | 6.06 | 6.06 | 0 | 24-HR | ALL | 1ST | 14100624
| 455126 | 522814 | 8.4458 | 5.79 | 5.79 | 0 | 24-HR | ALL | 1ST | 14100624
| 455176 | 522814 | 8.7212 | 6.02 | 6.02 | 0 | 24-HR | ALL | 1ST | 14100624
| 455226 | 522814 | 8.8937 | 6.24 | 7 | 0 | 24-HR | ALL | 1ST | 14100624
| 455276 | 522814 | 8.8996 | 5 | 9 | 0 | 24-HR | ALL | 1ST | 14100624
| 455326 | 522814 | 8.8351 | 5 | 9 | 0 | 24-HR | ALL | 1ST | 14100624
| 455376 | 522814 | 8.6541 | 5 | 5 | 0 | 24-HR | ALL | 1ST | 14100624
| 455426 | 522814 | 8.3621 | 5 | 7 | 0 | 24-HR | ALL | 1ST | 14100624
| 455476 | 522814 | 7.9691 | 5 | 8 | 0 | 24-HR | ALL | 1ST | 14100624
| 455526 | 522814 | 7.4864 | 5 | 9 | 0 | 24-HR | ALL | 1ST | 14100624
| 455576 | 522814 | 6.9563 | 5.79 | 8 | 0 | 24-HR | ALL | 1ST | 14100624
| 455626 | 522814 | 6.8973 | 6.82 | 6.82 | 0 | 24-HR | ALL | 1ST | 14013124
| 455676 | 522814 | 7.265 | 6.4 | 6.4 | 0 | 24-HR | ALL | 1ST | 14013124
| 455726 | 522814 | 7.6129 | 6.65 | 6.65 | 0 | 24-HR | ALL | 1ST | 14013124
| 455776 | 522814 | 7.9079 | 7.01 | 19 | 0 | 24-HR | ALL | 1ST | 14013124
| 455826 | 522814 | 8.141 | 7.76 | 19 | 0 | 24-HR | ALL | 1ST | 14013124
| 455876 | 522814 | 8.3051 | 9.15 | 22 | 0 | 24-HR | ALL | 1ST | 14013124
| 455926 | 522814 | 9.1292 | 10.03 | 22 | 0 | 24-HR | ALL | 1ST | 14020824
| 455976 | 522814 | 10.1314 | 11 | 22 | 0 | 24-HR | ALL | 1ST | 14020824
| 456026 | 522814 | 11.0951 | 12.44 | 22 | 0 | 24-HR | ALL | 1ST | 14020824
| 456076 | 522814 | 12.0655 | 15.57 | 15.57 | 0 | 24-HR | ALL | 1ST | 14020824
| 456126 | 522814 | 12.7204 | 16.06 | 16.06 | 0 | 24-HR | ALL | 1ST | 14020824
| 456176 | 522814 | 12.9985 | 13.94 | 23 | 0 | 24-HR | ALL | 1ST | 14020824
| 456226 | 522814 | 13.6618 | 20.03 | 23 | 0 | 24-HR | ALL | 1ST | 14020824
| 456276 | 522814 | 13.6245 | 19.76 | 23 | 0 | 24-HR | ALL | 1ST | 14020824
| 456326 | 522814 | 13.2731 | 18.35 | 18.35 | 0 | 24-HR | ALL | 1ST | 14020824
| 456376 | 522814 | 12.6328 | 15.71 | 15.71 | 0 | 24-HR | ALL | 1ST | 14020824
| 456426 | 522814 | 11.7647 | 11.97 | 11.97 | 0 | 24-HR | ALL | 1ST | 14020824
| 456476 | 522814 | 10.9562 | 11.35 | 13 | 0 | 24-HR | ALL | 1ST | 14020824
| 456526 | 522814 | 10.0623 | 11.18 | 14 | 0 | 24-HR | ALL | 1ST | 14020824
| 456576 | 522814 | 9.0297 | 9.52 | 12 | 0 | 24-HR | ALL | 1ST | 14020824
| 456626 | 522814 | 9.011 | 8.71 | 12 | 0 | 24-HR | ALL | 1ST | 14010624
| 456676 | 522814 | 9.0322 | 8.01 | 12 | 0 | 24-HR | ALL | 1ST | 14010624
| 456726 | 522814 | 9.2763 | 8.91 | 8.91 | 0 | 24-HR | ALL | 1ST | 14022324
| 456776 | 522814 | 9.9094 | 10.29 | 10.29 | 0 | 24-HR | ALL | 1ST | 14022324
| 456826 | 522814 | 10.3664 | 10.61 | 10.61 | 0 | 24-HR | ALL | 1ST | 14022324
| 456876 | 522814 | 10.6992 | 11.32 | 11.32 | 0 | 24-HR | ALL | 1ST | 14022324
| 456926 | 522814 | 10.6729 | 7.41 | 7.41 | 0 | 24-HR | ALL | 1ST | 14022324
| 456976 | 522814 | 10.6267 | 6 | 7 | 0 | 24-HR | ALL | 1ST | 14022324
| 457026 | 522814 | 10.5264 | 6.15 | 8 | 0 | 24-HR | ALL | 1ST | 14022324
| 457076 | 522814 | 10.3272 | 6.57 | 9 | 0 | 24-HR | ALL | 1ST | 14022324
| 457126 | 522814 | 10.1113 | 8.81 | 10 | 0 | 24-HR | ALL | 1ST | 14022324
| 457176 | 522814 | 9.7728 | 10.13 | 13 | 0 | 24-HR | ALL | 1ST | 14022324
| 457226 | 522814 | 9.2938 | 9.72 | 13 | 0 | 24-HR | ALL | 1ST | 14022324
| 457276 | 522814 | 8.6401 | 6 | 13 | 0 | 24-HR | ALL | 1ST | 14022324
| 457326 | 522814 | 8.0967 | 6 | 10 | 0 | 24-HR | ALL | 1ST | 14022324
| 457376 | 522814 | 7.5445 | 6.57 | 12 | 0 | 24-HR | ALL | 1ST | 14022324
| 457426 | 522814 | 7.0304 | 9 | 12 | 0 | 24-HR | ALL | 1ST | 14022324
| 457476 | 522814 | 6.4232 | 8.85 | 10 | 0 | 24-HR | ALL | 1ST | 14022324
| 457526 | 522814 | 5.8247 | 9 | 11 | 0 | 24-HR | ALL | 1ST | 14022324
| 457576 | 522814 | 5.4117 | 8.81 | 10 | 0 | 24-HR | ALL | 1ST | 14102624
| 457626 | 522814 | 5.6483 | 9.58 | 9.58 | 0 | 24-HR | ALL | 1ST | 14102624
| 457676 | 522814 | 5.8587 | 9.79 | 9.79 | 0 | 24-HR | ALL | 1ST | 14102624
| 457726 | 522814 | 6.0425 | 9.77 | 9.77 | 0 | 24-HR | ALL | 1ST | 14102624
| 457776 | 522814 | 6.1802 | 9.06 | 9.06 | 0 | 24-HR | ALL | 1ST | 14102624
| 457826 | 522814 | 6.2921 | 8.64 | 8.64 | 0 | 24-HR | ALL | 1ST | 14102624
| 457876 | 522814 | 6.3822 | 8.79 | 10 | 0 | 24-HR | ALL | 1ST | 14102624
| 457926 | 522814 | 6.413 | 8.24 | 10 | 0 | 24-HR | ALL | 1ST | 14102624
| 457976 | 522814 | 6.4853 | 10.65 | 10.65 | 0 | 24-HR | ALL | 1ST | 14102624
| 458026 | 522814 | 6.4578 | 10.99 | 10.99 | 0 | 24-HR | ALL | 1ST | 14102624
| 458076 | 522814 | 6.3704 | 10.64 | 10.64 | 0 | 24-HR | ALL | 1ST | 14102624
| 458126 | 522814 | 6.2556 | 10.65 | 10.65 | 0 | 24-HR | ALL | 1ST | 14102624
| 458176 | 522814 | 6.1092 | 10.76 | 10.76 | 0 | 24-HR | ALL | 1ST | 14102624
| 458226 | 522814 | 5.8908 | 9.24 | 13 | 0 | 24-HR | ALL | 1ST | 14102624
| 458276 | 522814 | 5.8217 | 9 | 13 | 0 | 24-HR | ALL | 1ST | 14122124
| 458326 | 522814 | 5.9691 | 8.98 | 13 | 0 | 24-HR | ALL | 1ST | 14122124
| 458376 | 522814 | 6.088 | 8.76 | 12 | 0 | 24-HR | ALL | 1ST | 14122124
| 458426 | 522814 | 6.1837 | 8.57 | 12 | 0 | 24-HR | ALL | 1ST | 14122124
| 458476 | 522814 | 6.2893 | 10.03 | 12 | 0 | 24-HR | ALL | 1ST | 14122124
| 458526 | 522814 | 6.3723 | 11.55 | 11.55 | 0 | 24-HR | ALL | 1ST | 14122124
| 458576 | 522814 | 6.3852 | 10.64 | 10.64 | 0 | 24-HR | ALL | 1ST | 14122124
| 458626 | 522814 | 6.3835 | 9.99 | 12 | 0 | 24-HR | ALL | 1ST | 14122124
| 458676 | 522814 | 6.3605 | 9.24 | 12 | 0 | 24-HR | ALL | 1ST | 14122124
| 458726 | 522814 | 6.3342 | 8.44 | 11 | 0 | 24-HR | ALL | 1ST | 14122324
| 458776 | 522814 | 6.5211 | 10 | 11 | 0 | 24-HR | ALL | 1ST | 14122324
| 458826 | 522814 | 6.6552 | 10.15 | 11 | 0 | 24-HR | ALL | 1ST | 14122324
| 458876 | 522814 | 6.7813 | 11 | 11 | 0 | 24-HR | ALL | 1ST | 14122324
| 458926 | 522814 | 6.8431 | 10.02 | 12 | 0 | 24-HR | ALL | 1ST | 14122324
| 458976 | 522814 | 6.9354 | 11.48 | 11.48 | 0 | 24-HR | ALL | 1ST | 14122324
| 453976 | 522864 | 3.96 | 8.27 | 12 | 0 | 24-HR | ALL | 1ST | 14020524
| 454026 | 522864 | 4.1698 | 8.51 | 14 | 0 | 24-HR | ALL | 1ST | 14020524
| 454076 | 522864 | 4.364 | 8.17 | 14 | 0 | 24-HR | ALL | 1ST | 14020524
| 454126 | 522864 | 4.5746 | 9 | 14 | 0 | 24-HR | ALL | 1ST | 14020524
| 454176 | 522864 | 4.7419 | 8.22 | 11 | 0 | 24-HR | ALL | 1ST | 14020524
| 454226 | 522864 | 4.8883 | 7.12 | 10 | 0 | 24-HR | ALL | 1ST | 14020524
| 454276 | 522864 | 5.043 | 7.12 | 10 | 0 | 24-HR | ALL | 1ST | 14020524
| 454326 | 522864 | 5.1468 | 5.69 | 11 | 0 | 24-HR | ALL | 1ST | 14020524
| 454376 | 522864 | 5.2577 | 5.44 | 9 | 0 | 24-HR | ALL | 1ST | 14020524
| 454426 | 522864 | 5.3911 | 7.03 | 9 | 0 | 24-HR | ALL | 1ST | 14020524
| 454476 | 522864 | 5.5026 | 8.61 | 8.61 | 0 | 24-HR | ALL | 1ST | 14020524
| 454526 | 522864 | 5.5276 | 7.64 | 13 | 0 | 24-HR | ALL | 1ST | 14020524
| 454576 | 522864 | 5.5171 | 6.12 | 12 | 0 | 24-HR | ALL | 1ST | 14020524
| 454626 | 522864 | 5.5234 | 6.12 | 10 | 0 | 24-HR | ALL | 1ST | 14020524
| 454676 | 522864 | 5.5021 | 5.76 | 9 | 0 | 24-HR | ALL | 1ST | 14020524
| 454726 | 522864 | 5.4295 | 3.88 | 10 | 0 | 24-HR | ALL | 1ST | 14020524
| 454776 | 522864 | 5.4032 | 4.57 | 10 | 0 | 24-HR | ALL | 1ST | 14020524
| 454826 | 522864 | 5.8068 | 4.92 | 10 | 0 | 24-HR | ALL | 1ST | 14100624
| 454876 | 522864 | 6.3483 | 4.97 | 4.97 | 0 | 24-HR | ALL | 1ST | 14100624
| 454926 | 522864 | 6.8638 | 4.7 | 4.7 | 0 | 24-HR | ALL | 1ST | 14100624
| 454976 | 522864 | 7.3931 | 6 | 6 | 0 | 24-HR | ALL | 1ST | 14100624
| 455026 | 522864 | 7.8698 | 7 | 7 | 0 | 24-HR | ALL | 1ST | 14100624
| 455076 | 522864 | 8.2054 | 5.69 | 5.69 | 0 | 24-HR | ALL | 1ST | 14100624
| 455126 | 522864 | 8.4495 | 4.12 | 4.12 | 0 | 24-HR | ALL | 1ST | 14100624
| 455176 | 522864 | 8.6892 | 5.12 | 5.12 | 0 | 24-HR | ALL | 1ST | 14100624
| 455226 | 522864 | 8.7913 | 5.12 | 5.12 | 0 | 24-HR | ALL | 1ST | 14100624
| 455276 | 522864 | 8.7796 | 5 | 5 | 0 | 24-HR | ALL | 1ST | 14100624
| 455326 | 522864 | 8.6915 | 5.88 | 5.88 | 0 | 24-HR | ALL | 1ST | 14100624
| 455376 | 522864 | 8.4412 | 5.27 | 5.27 | 0 | 24-HR | ALL | 1ST | 14100624
| 455426 | 522864 | 8.1016 | 5 | 5 | 0 | 24-HR | ALL | 1ST | 14100624
| 455476 | 522864 | 7.6806 | 5 | 7 | 0 | 24-HR | ALL | 1ST | 14100624
| 455526 | 522864 | 7.1839 | 5 | 8 | 0 | 24-HR | ALL | 1ST | 14100624
| 455576 | 522864 | 6.6291 | 5 | 10 | 0 | 24-HR | ALL | 1ST | 14100624
| 455626 | 522864 | 6.8857 | 5.15 | 7 | 0 | 24-HR | ALL | 1ST | 14013124
| 455676 | 522864 | 7.2315 | 4.73 | 4.73 | 0 | 24-HR | ALL | 1ST | 14013124
| 455726 | 522864 | 7.5463 | 4.73 | 4.73 | 0 | 24-HR | ALL | 1ST | 14013124
| 455776 | 522864 | 7.8201 | 5.3 | 13 | 0 | 24-HR | ALL | 1ST | 14013124
| 455826 | 522864 | 8.0833 | 7.73 | 19 | 0 | 24-HR | ALL | 1ST | 14013124
| 455876 | 522864 | 8.2369 | 8.36 | 22 | 0 | 24-HR | ALL | 1ST | 14020824
| 455926 | 522864 | 9.2568 | 9.98 | 22 | 0 | 24-HR | ALL | 1ST | 14020824
| 455976 | 522864 | 10.161 | 9.86 | 22 | 0 | 24-HR | ALL | 1ST | 14020824
| 456026 | 522864 | 11.0076 | 10.17 | 22 | 0 | 24-HR | ALL | 1ST | 14020824
| 456076 | 522864 | 11.7924 | 11.39 | 22 | 0 | 24-HR | ALL | 1ST | 14020824
| 456126 | 522864 | 12.4061 | 12.21 | 21 | 0 | 24-HR | ALL | 1ST | 14020824
| 456176 | 522864 | 12.9796 | 15.08 | 23 | 0 | 24-HR | ALL | 1ST | 14020824
| 456226 | 522864 | 13.5157 | 20.03 | 23 | 0 | 24-HR | ALL | 1ST | 14020824
| 456276 | 522864 | 13.4494 | 19.69 | 23 | 0 | 24-HR | ALL | 1ST | 14020824
| 456326 | 522864 | 12.9588 | 16.4 | 22 | 0 | 24-HR | ALL | 1ST | 14020824
| 456376 | 522864 | 12.4154 | 15.02 | 15.02 | 0 | 24-HR | ALL | 1ST | 14020824
| 456426 | 522864 | 11.8299 | 15.67 | 15.67 | 0 | 24-HR | ALL | 1ST | 14020824
| 456476 | 522864 | 10.9852 | 14.39 | 14.39 | 0 | 24-HR | ALL | 1ST | 14020824
| 456526 | 522864 | 9.9889 | 11.97 | 11.97 | 0 | 24-HR | ALL | 1ST | 14020824
| 456576 | 522864 | 8.9811 | 10.3 | 10.3 | 0 | 24-HR | ALL | 1ST | 14020824
| 456626 | 522864 | 8.9387 | 9.88 | 12 | 0 | 24-HR | ALL | 1ST | 14010624
| 456676 | 522864 | 8.9514 | 8.88 | 11 | 0 | 24-HR | ALL | 1ST | 14010624
| 456726 | 522864 | 9.0891 | 9.7 | 9.7 | 0 | 24-HR | ALL | 1ST | 14022324
| 456776 | 522864 | 9.6756 | 10.12 | 10.12 | 0 | 24-HR | ALL | 1ST | 14022324
| 456826 | 522864 | 10.0723 | 9 | 9 | 0 | 24-HR | ALL | 1ST | 14022324
| 456876 | 522864 | 10.4212 | 9.9 | 9.9 | 0 | 24-HR | ALL | 1ST | 14022324
| 456926 | 522864 | 10.5107 | 7.99 | 7.99 | 0 | 24-HR | ALL | 1ST | 14022324
| 456976 | 522864 | 10.544 | 7.76 | 9 | 0 | 24-HR | ALL | 1ST | 14022324
| 457026 | 522864 | 10.4707 | 7.84 | 7.84 | 0 | 24-HR | ALL | 1ST | 14022324
| 457076 | 522864 | 10.2761 | 7.6 | 7.6 | 0 | 24-HR | ALL | 1ST | 14022324
| 457126 | 522864 | 9.9787 | 7.12 | 10 | 0 | 24-HR | ALL | 1ST | 14022324
| 457176 | 522864 | 9.6235 | 7.12 | 13 | 0 | 24-HR | ALL | 1ST | 14022324
| 457226 | 522864 | 9.1684 | 6.2 | 13 | 0 | 24-HR | ALL | 1ST | 14022324
| 457276 | 522864 | 8.6614 | 5.17 | 10 | 0 | 24-HR | ALL | 1ST | 14022324
| 457326 | 522864 | 8.2125 | 6.88 | 8 | 0 | 24-HR | ALL | 1ST | 14022324
| 457376 | 522864 | 7.7154 | 8.24 | 11 | 0 | 24-HR | ALL | 1ST | 14022324
| 457426 | 522864 | 7.1723 | 8.97 | 12 | 0 | 24-HR | ALL | 1ST | 14022324
| 457476 | 522864 | 6.5658 | 8.04 | 8.04 | 0 | 24-HR | ALL | 1ST | 14022324
| 457526 | 522864 | 5.9877 | 8.12 | 12 | 0 | 24-HR | ALL | 1ST | 14022324
| 457576 | 522864 | 5.3877 | 7.12 | 12 | 0 | 24-HR | ALL | 1ST | 14022324
| 457626 | 522864 | 5.4276 | 7.73 | 9 | 0 | 24-HR | ALL | 1ST | 14102624
| 457676 | 522864 | 5.6619 | 9 | 9 | 0 | 24-HR | ALL | 1ST | 14102624
| 457726 | 522864 | 5.851 | 9 | 9 | 0 | 24-HR | ALL | 1ST | 14102624
| 457776 | 522864 | 6.0182 | 9.04 | 9.04 | 0 | 24-HR | ALL | 1ST | 14102624
| 457826 | 522864 | 6.131 | 8.08 | 8.08 | 0 | 24-HR | ALL | 1ST | 14102624
| 457876 | 522864 | 6.233 | 8 | 11 | 0 | 24-HR | ALL | 1ST | 14102624
| 457926 | 522864 | 6.2846 | 7.39 | 11 | 0 | 24-HR | ALL | 1ST | 14102624
| 457976 | 522864 | 6.3195 | 7.61 | 12 | 0 | 24-HR | ALL | 1ST | 14102624
| 458026 | 522864 | 6.3525 | 9.22 | 12 | 0 | 24-HR | ALL | 1ST | 14102624
| 458076 | 522864 | 6.2914 | 8.77 | 12 | 0 | 24-HR | ALL | 1ST | 14102624
| 458126 | 522864 | 6.2209 | 9.36 | 9.36 | 0 | 24-HR | ALL | 1ST | 14102624
| 458176 | 522864 | 6.1158 | 9.97 | 9.97 | 0 | 24-HR | ALL | 1ST | 14102624
| 458226 | 522864 | 5.9388 | 9 | 11 | 0 | 24-HR | ALL | 1ST | 14102624
| 458276 | 522864 | 5.7386 | 8.12 | 12 | 0 | 24-HR | ALL | 1ST | 14102624
| 458326 | 522864 | 5.7526 | 9 | 11 | 0 | 24-HR | ALL | 1ST | 14122124
| 458376 | 522864 | 5.8854 | 9 | 11 | 0 | 24-HR | ALL | 1ST | 14122124
| 458426 | 522864 | 6.0062 | 9.6 | 9.6 | 0 | 24-HR | ALL | 1ST | 14122124
| 458476 | 522864 | 6.1008 | 10 | 12 | 0 | 24-HR | ALL | 1ST | 14122124
| 458526 | 522864 | 6.1684 | 10.12 | 12 | 0 | 24-HR | ALL | 1ST | 14122124
| 458576 | 522864 | 6.195 | 9.2 | 12 | 0 | 24-HR | ALL | 1ST | 14122124
| 458626 | 522864 | 6.218 | 9.12 | 12 | 0 | 24-HR | ALL | 1ST | 14122124
| 458676 | 522864 | 6.2216 | 9 | 9 | 0 | 24-HR | ALL | 1ST | 14122124
| 458726 | 522864 | 6.2246 | 9.84 | 9.84 | 0 | 24-HR | ALL | 1ST | 14122124
| 458776 | 522864 | 6.2559 | 10 | 10 | 0 | 24-HR | ALL | 1ST | 14122324
| 458826 | 522864 | 6.404 | 10.09 | 10.09 | 0 | 24-HR | ALL | 1ST | 14122324
| 458876 | 522864 | 6.5407 | 10.68 | 10.68 | 0 | 24-HR | ALL | 1ST | 14122324
| 458926 | 522864 | 6.6283 | 10 | 10 | 0 | 24-HR | ALL | 1ST | 14122324
| 458976 | 522864 | 6.7225 | 10.7 | 10.7 | 0 | 24-HR | ALL | 1ST | 14122324
| 453976 | 522914 | 4.1424 | 9.57 | 9.57 | 0 | 24-HR | ALL | 1ST | 14020524
| 454026 | 522914 | 4.3513 | 10.23 | 10.23 | 0 | 24-HR | ALL | 1ST | 14020524
| 454076 | 522914 | 4.5104 | 8.71 | 13 | 0 | 24-HR | ALL | 1ST | 14020524
| 454126 | 522914 | 4.6957 | 9.01 | 13 | 0 | 24-HR | ALL | 1ST | 14020524
| 454176 | 522914 | 4.8506 | 8.44 | 10 | 0 | 24-HR | ALL | 1ST | 14020524
| 454226 | 522914 | 5.0052 | 8.54 | 11 | 0 | 24-HR | ALL | 1ST | 14020524
| 454276 | 522914 | 5.1406 | 8.53 | 12 | 0 | 24-HR | ALL | 1ST | 14020524
| 454326 | 522914 | 5.2213 | 6.99 | 11 | 0 | 24-HR | ALL | 1ST | 14020524
| 454376 | 522914 | 5.2835 | 5.56 | 9 | 0 | 24-HR | ALL | 1ST | 14020524
| 454426 | 522914 | 5.4053 | 7.56 | 10 | 0 | 24-HR | ALL | 1ST | 14020524
| 454476 | 522914 | 5.4761 | 8.32 | 8.32 | 0 | 24-HR | ALL | 1ST | 14020524
| 454526 | 522914 | 5.4665 | 6.73 | 6.73 | 0 | 24-HR | ALL | 1ST | 14020524
| 454576 | 522914 | 5.4086 | 3.91 | 12 | 0 | 24-HR | ALL | 1ST | 14020524
| 454626 | 522914 | 5.4073 | 4.29 | 4.29 | 0 | 24-HR | ALL | 1ST | 14020524
| 454676 | 522914 | 5.3805 | 4.29 | 10 | 0 | 24-HR | ALL | 1ST | 14020524
| 454726 | 522914 | 5.3098 | 2.91 | 10 | 0 | 24-HR | ALL | 1ST | 14020524
| 454776 | 522914 | 5.5352 | 3.67 | 10 | 0 | 24-HR | ALL | 1ST | 14100624
| 454826 | 522914 | 6.085 | 4.74 | 4.74 | 0 | 24-HR | ALL | 1ST | 14100624
| 454876 | 522914 | 6.6496 | 6.6 | 6.6 | 0 | 24-HR | ALL | 1ST | 14100624
| 454926 | 522914 | 7.1144 | 5.63 | 5.63 | 0 | 24-HR | ALL | 1ST | 14100624
| 454976 | 522914 | 7.6047 | 6.91 | 6.91 | 0 | 24-HR | ALL | 1ST | 14100624
| 455026 | 522914 | 8.0371 | 7.97 | 7.97 | 0 | 24-HR | ALL | 1ST | 14100624
| 455076 | 522914 | 8.2835 | 5.61 | 5.61 | 0 | 24-HR | ALL | 1ST | 14100624
| 455126 | 522914 | 8.4446 | 3.26 | 3.26 | 0 | 24-HR | ALL | 1ST | 14100624
| 455176 | 522914 | 8.5637 | 2.48 | 5 | 0 | 24-HR | ALL | 1ST | 14100624
| 455226 | 522914 | 8.6406 | 3.46 | 5 | 0 | 24-HR | ALL | 1ST | 14100624
| 455276 | 522914 | 8.6196 | 4.65 | 4.65 | 0 | 24-HR | ALL | 1ST | 14100624
| 455326 | 522914 | 8.4636 | 5 | 5 | 0 | 24-HR | ALL | 1ST | 14100624
| 455376 | 522914 | 8.2044 | 5.32 | 5.32 | 0 | 24-HR | ALL | 1ST | 14100624
| 455426 | 522914 | 7.8315 | 5 | 5 | 0 | 24-HR | ALL | 1ST | 14100624
| 455476 | 522914 | 7.4035 | 5.53 | 5.53 | 0 | 24-HR | ALL | 1ST | 14100624
| 455526 | 522914 | 6.8716 | 4.68 | 9 | 0 | 24-HR | ALL | 1ST | 14100624
| 455576 | 522914 | 6.533 | 4.71 | 10 | 0 | 24-HR | ALL | 1ST | 14013124
| 455626 | 522914 | 6.882 | 4.01 | 10 | 0 | 24-HR | ALL | 1ST | 14013124
| 455676 | 522914 | 7.2333 | 4.52 | 7 | 0 | 24-HR | ALL | 1ST | 14013124
| 455726 | 522914 | 7.5107 | 4 | 6 | 0 | 24-HR | ALL | 1ST | 14013124
| 455776 | 522914 | 7.7923 | 5.59 | 11 | 0 | 24-HR | ALL | 1ST | 14013124
| 455826 | 522914 | 8.0192 | 7.7 | 11 | 0 | 24-HR | ALL | 1ST | 14013124
| 455876 | 522914 | 8.3691 | 8 | 22 | 0 | 24-HR | ALL | 1ST | 14020824
| 455926 | 522914 | 9.2999 | 8.47 | 22 | 0 | 24-HR | ALL | 1ST | 14020824
| 455976 | 522914 | 10.1899 | 9 | 22 | 0 | 24-HR | ALL | 1ST | 14020824
| 456026 | 522914 | 10.9824 | 9.2 | 22 | 0 | 24-HR | ALL | 1ST | 14020824
| 456076 | 522914 | 11.6922 | 10.01 | 22 | 0 | 24-HR | ALL | 1ST | 14020824
| 456126 | 522914 | 12.3193 | 11.85 | 21 | 0 | 24-HR | ALL | 1ST | 14020824
| 456176 | 522914 | 12.7265 | 12.89 | 23 | 0 | 24-HR | ALL | 1ST | 14020824
| 456226 | 522914 | 12.8909 | 13.18 | 23 | 0 | 24-HR | ALL | 1ST | 14020824
| 456276 | 522914 | 12.7838 | 12.42 | 23 | 0 | 24-HR | ALL | 1ST | 14020824
| 456326 | 522914 | 12.5357 | 12.56 | 23 | 0 | 24-HR | ALL | 1ST | 14020824
| 456376 | 522914 | 12.2703 | 15.46 | 15.46 | 0 | 24-HR | ALL | 1ST | 14020824
| 456426 | 522914 | 11.6534 | 15.46 | 15.46 | 0 | 24-HR | ALL | 1ST | 14020824
| 456476 | 522914 | 10.921 | 15.85 | 15.85 | 0 | 24-HR | ALL | 1ST | 14020824
| 456526 | 522914 | 10.068 | 15.97 | 15.97 | 0 | 24-HR | ALL | 1ST | 14020824
| 456576 | 522914 | 8.9249 | 11.01 | 11.01 | 0 | 24-HR | ALL | 1ST | 14020824
| 456626 | 522914 | 8.8206 | 10 | 10 | 0 | 24-HR | ALL | 1ST | 14010624
| 456676 | 522914 | 8.8542 | 9.41 | 12 | 0 | 24-HR | ALL | 1ST | 14010624
| 456726 | 522914 | 8.8343 | 8.61 | 12 | 0 | 24-HR | ALL | 1ST | 14022324
| 456776 | 522914 | 9.4854 | 10.94 | 10.94 | 0 | 24-HR | ALL | 1ST | 14022324
| 456826 | 522914 | 9.8926 | 9.97 | 9.97 | 0 | 24-HR | ALL | 1ST | 14022324
| 456876 | 522914 | 10.1556 | 8.62 | 8.62 | 0 | 24-HR | ALL | 1ST | 14022324
| 456926 | 522914 | 10.3355 | 8.36 | 8.36 | 0 | 24-HR | ALL | 1ST | 14022324
| 456976 | 522914 | 10.4726 | 9.97 | 9.97 | 0 | 24-HR | ALL | 1ST | 14022324
| 457026 | 522914 | 10.352 | 8.3 | 8.3 | 0 | 24-HR | ALL | 1ST | 14022324
| 457076 | 522914 | 10.1077 | 6.09 | 8 | 0 | 24-HR | ALL | 1ST | 14022324
| 457126 | 522914 | 9.8192 | 4.91 | 8 | 0 | 24-HR | ALL | 1ST | 14022324
| 457176 | 522914 | 9.5044 | 4.97 | 9 | 0 | 24-HR | ALL | 1ST | 14022324
| 457226 | 522914 | 9.1372 | 5.36 | 9 | 0 | 24-HR | ALL | 1ST | 14022324
| 457276 | 522914 | 8.7265 | 6.04 | 10 | 0 | 24-HR | ALL | 1ST | 14022324
| 457326 | 522914 | 8.3365 | 8.56 | 8.56 | 0 | 24-HR | ALL | 1ST | 14022324
| 457376 | 522914 | 7.8896 | 10.54 | 10.54 | 0 | 24-HR | ALL | 1ST | 14022324
| 457426 | 522914 | 7.2637 | 7.94 | 10 | 0 | 24-HR | ALL | 1ST | 14022324
| 457476 | 522914 | 6.6538 | 5.94 | 9 | 0 | 24-HR | ALL | 1ST | 14022324
| 457526 | 522914 | 6.095 | 5.82 | 9 | 0 | 24-HR | ALL | 1ST | 14022324
| 457576 | 522914 | 5.5557 | 6.47 | 10 | 0 | 24-HR | ALL | 1ST | 14022324
| 457626 | 522914 | 5.2776 | 8.77 | 11 | 0 | 24-HR | ALL | 1ST | 14102624
| 457676 | 522914 | 5.5182 | 10.35 | 10.35 | 0 | 24-HR | ALL | 1ST | 14102624
| 457726 | 522914 | 5.7024 | 9.97 | 9.97 | 0 | 24-HR | ALL | 1ST | 14102624
| 457776 | 522914 | 5.8527 | 9 | 9 | 0 | 24-HR | ALL | 1ST | 14102624
| 457826 | 522914 | 5.9856 | 8.35 | 8.35 | 0 | 24-HR | ALL | 1ST | 14102624
| 457876 | 522914 | 6.0713 | 7 | 11 | 0 | 24-HR | ALL | 1ST | 14102624
| 457926 | 522914 | 6.1574 | 7 | 12 | 0 | 24-HR | ALL | 1ST | 14102624
| 457976 | 522914 | 6.2264 | 7.71 | 12 | 0 | 24-HR | ALL | 1ST | 14102624
| 458026 | 522914 | 6.2617 | 8.53 | 11 | 0 | 24-HR | ALL | 1ST | 14102624
| 458076 | 522914 | 6.2431 | 8.7 | 11 | 0 | 24-HR | ALL | 1ST | 14102624
| 458126 | 522914 | 6.205 | 9.53 | 12 | 0 | 24-HR | ALL | 1ST | 14102624
| 458176 | 522914 | 6.1228 | 10 | 10 | 0 | 24-HR | ALL | 1ST | 14102624
| 458226 | 522914 | 5.9787 | 9.3 | 9.3 | 0 | 24-HR | ALL | 1ST | 14102624
| 458276 | 522914 | 5.8015 | 8.35 | 8.35 | 0 | 24-HR | ALL | 1ST | 14102624
| 458326 | 522914 | 5.6236 | 8.46 | 11 | 0 | 24-HR | ALL | 1ST | 14102624
| 458376 | 522914 | 5.655 | 7.76 | 10 | 0 | 24-HR | ALL | 1ST | 14122124
| 458426 | 522914 | 5.7865 | 8.46 | 11 | 0 | 24-HR | ALL | 1ST | 14122124
| 458476 | 522914 | 5.8825 | 8.43 | 12 | 0 | 24-HR | ALL | 1ST | 14122124
| 458526 | 522914 | 5.9403 | 7.46 | 12 | 0 | 24-HR | ALL | 1ST | 14122124
| 458576 | 522914 | 5.9914 | 7.17 | 12 | 0 | 24-HR | ALL | 1ST | 14122124
| 458626 | 522914 | 6.0346 | 7.48 | 12 | 0 | 24-HR | ALL | 1ST | 14122124
| 458676 | 522914 | 6.0712 | 8.46 | 8.46 | 0 | 24-HR | ALL | 1ST | 14122124
| 458726 | 522914 | 6.0998 | 10 | 10 | 0 | 24-HR | ALL | 1ST | 14122124
| 458776 | 522914 | 6.0852 | 10.02 | 10.02 | 0 | 24-HR | ALL | 1ST | 14122124
| 458826 | 522914 | 6.1704 | 11.24 | 11.24 | 0 | 24-HR | ALL | 1ST | 14122324
| 458876 | 522914 | 6.2944 | 10.47 | 10.47 | 0 | 24-HR | ALL | 1ST | 14122324
| 458926 | 522914 | 6.4035 | 10.02 | 10.02 | 0 | 24-HR | ALL | 1ST | 14122324
| 458976 | 522914 | 6.5253 | 11.24 | 11.24 | 0 | 24-HR | ALL | 1ST | 14122324
| 448976 | 512914 | 1.6241 | 60.79 | 63 | 0 | 24-HR | ALL | 1ST | 14032924
| 449076 | 512914 | 1.6423 | 62.15 | 64 | 0 | 24-HR | ALL | 1ST | 14032924
| 449176 | 512914 | 1.6564 | 62.76 | 62.76 | 0 | 24-HR | ALL | 1ST | 14032924
| 449276 | 512914 | 1.6657 | 61.79 | 61.79 | 0 | 24-HR | ALL | 1ST | 14032924
| 449376 | 512914 | 1.672 | 61 | 65 | 0 | 24-HR | ALL | 1ST | 14032924
| 449476 | 512914 | 1.6769 | 63.56 | 84 | 0 | 24-HR | ALL | 1ST | 14032924
| 449576 | 512914 | 1.6763 | 62.43 | 85 | 0 | 24-HR | ALL | 1ST | 14032924
| 449676 | 512914 | 1.6733 | 62.76 | 85 | 0 | 24-HR | ALL | 1ST | 14032924
| 449776 | 512914 | 1.6675 | 64.03 | 85 | 0 | 24-HR | ALL | 1ST | 14032924
| 449876 | 512914 | 1.6595 | 67.29 | 73 | 0 | 24-HR | ALL | 1ST | 14032924
| 449976 | 512914 | 1.6477 | 69.12 | 76 | 0 | 24-HR | ALL | 1ST | 14032924
| 450076 | 512914 | 1.6317 | 68.77 | 76 | 0 | 24-HR | ALL | 1ST | 14032924
| 450176 | 512914 | 1.6132 | 69.36 | 69.36 | 0 | 24-HR | ALL | 1ST | 14032924
| 450276 | 512914 | 1.5916 | 69.45 | 70 | 0 | 24-HR | ALL | 1ST | 14032924
| 450376 | 512914 | 1.5684 | 72 | 72 | 0 | 24-HR | ALL | 1ST | 14032924
| 450476 | 512914 | 1.5418 | 73.21 | 73.21 | 0 | 24-HR | ALL | 1ST | 14032924
| 450576 | 512914 | 1.5134 | 75.88 | 75.88 | 0 | 24-HR | ALL | 1ST | 14032924
| 450676 | 512914 | 1.4824 | 78.24 | 78.24 | 0 | 24-HR | ALL | 1ST | 14032924
| 450776 | 512914 | 1.4489 | 80.36 | 80.36 | 0 | 24-HR | ALL | 1ST | 14032924
| 450876 | 512914 | 1.4118 | 80.24 | 80.24 | 0 | 24-HR | ALL | 1ST | 14032924
| 450976 | 512914 | 1.3738 | 82.04 | 82.04 | 0 | 24-HR | ALL | 1ST | 14032924
| 451076 | 512914 | 1.3345 | 84.93 | 84.93 | 0 | 24-HR | ALL | 1ST | 14032924
| 451176 | 512914 | 1.3484 | 85.57 | 85.57 | 0 | 24-HR | ALL | 1ST | 14052324
| 451276 | 512914 | 1.4192 | 87.44 | 87.44 | 0 | 24-HR | ALL | 1ST | 14052324
| 451376 | 512914 | 1.4889 | 91.65 | 91.65 | 0 | 24-HR | ALL | 1ST | 14052324
| 451476 | 512914 | 1.5617 | 94.03 | 94.03 | 0 | 24-HR | ALL | 1ST | 14052324
| 451576 | 512914 | 1.6365 | 94.76 | 94.76 | 0 | 24-HR | ALL | 1ST | 14052324
| 451676 | 512914 | 1.7151 | 91.43 | 100 | 0 | 24-HR | ALL | 1ST | 14052324
| 451776 | 512914 | 1.7911 | 89.36 | 99 | 0 | 24-HR | ALL | 1ST | 14052324
| 451876 | 512914 | 1.8637 | 88.58 | 100 | 0 | 24-HR | ALL | 1ST | 14052324
| 451976 | 512914 | 1.9305 | 90.93 | 100 | 0 | 24-HR | ALL | 1ST | 14052324
| 452076 | 512914 | 1.9977 | 89.06 | 97 | 0 | 24-HR | ALL | 1ST | 14052324
| 452176 | 512914 | 2.056 | 91.99 | 93 | 0 | 24-HR | ALL | 1ST | 14052324
| 452276 | 512914 | 2.1138 | 89.29 | 102 | 0 | 24-HR | ALL | 1ST | 14052324
| 452376 | 512914 | 2.1656 | 86.24 | 102 | 0 | 24-HR | ALL | 1ST | 14052324
| 452476 | 512914 | 2.2101 | 83.16 | 99 | 0 | 24-HR | ALL | 1ST | 14052324
| 452576 | 512914 | 2.2466 | 80.13 | 80.13 | 0 | 24-HR | ALL | 1ST | 14052324
| 452676 | 512914 | 2.2721 | 79.91 | 81 | 0 | 24-HR | ALL | 1ST | 14052324
| 452776 | 512914 | 2.2868 | 81.79 | 81.79 | 0 | 24-HR | ALL | 1ST | 14052324
| 452876 | 512914 | 2.2943 | 80 | 80 | 0 | 24-HR | ALL | 1ST | 14052324
| 452976 | 512914 | 2.2893 | 81.21 | 81.21 | 0 | 24-HR | ALL | 1ST | 14052324
| 453076 | 512914 | 2.2764 | 78.18 | 83 | 0 | 24-HR | ALL | 1ST | 14052324
| 453176 | 512914 | 2.3618 | 76 | 88 | 0 | 24-HR | ALL | 1ST | 14091524
| 453276 | 512914 | 2.4393 | 77.76 | 89 | 0 | 24-HR | ALL | 1ST | 14091524
| 453376 | 512914 | 2.5021 | 80.81 | 89 | 0 | 24-HR | ALL | 1ST | 14091524
| 453476 | 512914 | 2.5467 | 82.79 | 82.79 | 0 | 24-HR | ALL | 1ST | 14091524
| 453576 | 512914 | 2.5706 | 83.79 | 85 | 0 | 24-HR | ALL | 1ST | 14091524
| 453676 | 512914 | 2.5753 | 86.81 | 86.81 | 0 | 24-HR | ALL | 1ST | 14091524
| 453776 | 512914 | 2.5579 | 89.65 | 89.65 | 0 | 24-HR | ALL | 1ST | 14091524
| 453876 | 512914 | 2.5242 | 96.7 | 96.7 | 0 | 24-HR | ALL | 1ST | 14091524
| 453976 | 512914 | 2.4517 | 89.78 | 89.78 | 0 | 24-HR | ALL | 1ST | 14091524
| 454076 | 512914 | 2.3683 | 88.29 | 88.29 | 0 | 24-HR | ALL | 1ST | 14091524
| 454176 | 512914 | 2.3758 | 88.34 | 92 | 0 | 24-HR | ALL | 1ST | 14101424
| 454276 | 512914 | 2.4251 | 89.47 | 89.47 | 0 | 24-HR | ALL | 1ST | 14101424
| 454376 | 512914 | 2.4664 | 83.21 | 89 | 0 | 24-HR | ALL | 1ST | 14101424
| 454476 | 512914 | 2.4927 | 83.52 | 86 | 0 | 24-HR | ALL | 1ST | 14101424
| 454576 | 512914 | 2.5048 | 81 | 91 | 0 | 24-HR | ALL | 1ST | 14101424
| 454676 | 512914 | 2.5004 | 83.15 | 89 | 0 | 24-HR | ALL | 1ST | 14101424
| 454776 | 512914 | 2.4788 | 83.21 | 90 | 0 | 24-HR | ALL | 1ST | 14101424
| 454876 | 512914 | 2.4392 | 82.24 | 89 | 0 | 24-HR | ALL | 1ST | 14101424
| 454976 | 512914 | 2.381 | 83.08 | 87 | 0 | 24-HR | ALL | 1ST | 14101424
| 455076 | 512914 | 2.3046 | 84 | 88 | 0 | 24-HR | ALL | 1ST | 14101424
| 455176 | 512914 | 2.2113 | 83.8 | 89 | 0 | 24-HR | ALL | 1ST | 14101424
| 455276 | 512914 | 2.1017 | 84.92 | 89 | 0 | 24-HR | ALL | 1ST | 14101424
| 455376 | 512914 | 1.9776 | 86.7 | 88 | 0 | 24-HR | ALL | 1ST | 14101424
| 455476 | 512914 | 1.8431 | 87.02 | 87.02 | 0 | 24-HR | ALL | 1ST | 14101424
| 455576 | 512914 | 1.7 | 87.35 | 87.35 | 0 | 24-HR | ALL | 1ST | 14101424
| 455676 | 512914 | 1.5527 | 86.79 | 86.79 | 0 | 24-HR | ALL | 1ST | 14101424
| 455776 | 512914 | 1.4037 | 85.98 | 85.98 | 0 | 24-HR | ALL | 1ST | 14101424
| 455876 | 512914 | 1.2561 | 84.92 | 84.92 | 0 | 24-HR | ALL | 1ST | 14101424
| 455976 | 512914 | 1.224 | 84.85 | 297 | 0 | 24-HR | ALL | 1ST | 14111624
| 456076 | 512914 | 1.2027 | 86.02 | 297 | 0 | 24-HR | ALL | 1ST | 14111624
| 456176 | 512914 | 1.1762 | 88.08 | 297 | 0 | 24-HR | ALL | 1ST | 14111624
| 456276 | 512914 | 1.1452 | 90.46 | 297 | 0 | 24-HR | ALL | 1ST | 14111624
| 456376 | 512914 | 1.1104 | 92.82 | 297 | 0 | 24-HR | ALL | 1ST | 14111624
| 456476 | 512914 | 1.0728 | 94.5 | 297 | 0 | 24-HR | ALL | 1ST | 14111624
| 456576 | 512914 | 1.0339 | 94 | 297 | 0 | 24-HR | ALL | 1ST | 14111624
| 456676 | 512914 | 0.99361 | 94 | 297 | 0 | 24-HR | ALL | 1ST | 14111624
| 456776 | 512914 | 1.021 | 94 | 297 | 0 | 24-HR | ALL | 1ST | 14090524
| 456876 | 512914 | 1.0527 | 97.58 | 312 | 0 | 24-HR | ALL | 1ST | 14090524
| 456976 | 512914 | 1.0849 | 99.04 | 312 | 0 | 24-HR | ALL | 1ST | 14090524
| 457076 | 512914 | 1.1161 | 104.13 | 313 | 0 | 24-HR | ALL | 1ST | 14090524
| 457176 | 512914 | 1.177 | 104.15 | 313 | 0 | 24-HR | ALL | 1ST | 14071024
| 457276 | 512914 | 1.232 | 109.82 | 313 | 0 | 24-HR | ALL | 1ST | 14071024
| 457376 | 512914 | 1.2785 | 114.15 | 313 | 0 | 24-HR | ALL | 1ST | 14071024
| 457476 | 512914 | 1.315 | 118.24 | 313 | 0 | 24-HR | ALL | 1ST | 14071024
| 457576 | 512914 | 1.5466 | 126.69 | 313 | 0 | 24-HR | ALL | 1ST | 14062924
| 457676 | 512914 | 2.9388 | 146.06 | 313 | 0 | 24-HR | ALL | 1ST | 14062924
| 457776 | 512914 | 4.4345 | 162.91 | 313 | 0 | 24-HR | ALL | 1ST | 14091724
| 457876 | 512914 | 6.6576 | 181.31 | 313 | 0 | 24-HR | ALL | 1ST | 14112024
| 457976 | 512914 | 8.7519 | 211.21 | 302 | 0 | 24-HR | ALL | 1ST | 14111524
| 458076 | 512914 | 9.6062 | 216.33 | 312 | 0 | 24-HR | ALL | 1ST | 14111524
| 458176 | 512914 | 10.0451 | 212.1 | 312 | 0 | 24-HR | ALL | 1ST | 14041424
| 458276 | 512914 | 11.6033 | 206.58 | 313 | 0 | 24-HR | ALL | 1ST | 14041424
| 458376 | 512914 | 12.3906 | 215.94 | 313 | 0 | 24-HR | ALL | 1ST | 14041424
| 458476 | 512914 | 11.5704 | 229.45 | 313 | 0 | 24-HR | ALL | 1ST | 14041424
| 458576 | 512914 | 9.7641 | 241.25 | 313 | 0 | 24-HR | ALL | 1ST | 14041424
| 458676 | 512914 | 8.1758 | 256.07 | 312 | 0 | 24-HR | ALL | 1ST | 14111624
| 458776 | 512914 | 8.633 | 268.04 | 312 | 0 | 24-HR | ALL | 1ST | 14111624
| 458876 | 512914 | 7.0194 | 293.79 | 310 | 0 | 24-HR | ALL | 1ST | 14111624
| 458976 | 512914 | 6.0784 | 309.88 | 309.88 | 0 | 24-HR | ALL | 1ST | 14111624
| 459076 | 512914 | 6.8984 | 309 | 309 | 0 | 24-HR | ALL | 1ST | 14111624
| 459176 | 512914 | 7.7171 | 307.85 | 307.85 | 0 | 24-HR | ALL | 1ST | 14111624
| 459276 | 512914 | 9.0453 | 302.97 | 302.97 | 0 | 24-HR | ALL | 1ST | 14111624
| 459376 | 512914 | 9.9493 | 300.12 | 304 | 0 | 24-HR | ALL | 1ST | 14111624
| 459476 | 512914 | 11.2152 | 294.06 | 312 | 0 | 24-HR | ALL | 1ST | 14111624
| 459576 | 512914 | 11.331 | 292.58 | 315 | 0 | 24-HR | ALL | 1ST | 14111624
| 459676 | 512914 | 11.3258 | 289.74 | 317 | 0 | 24-HR | ALL | 1ST | 14111624
| 459776 | 512914 | 11.4285 | 283.58 | 317 | 0 | 24-HR | ALL | 1ST | 14111624
| 459876 | 512914 | 10.8625 | 279.33 | 317 | 0 | 24-HR | ALL | 1ST | 14111624
| 459976 | 512914 | 10.1049 | 274.18 | 317 | 0 | 24-HR | ALL | 1ST | 14111624
| 460076 | 512914 | 8.9249 | 272.79 | 317 | 0 | 24-HR | ALL | 1ST | 14111624
| 460176 | 512914 | 8.6229 | 270.25 | 317 | 0 | 24-HR | ALL | 1ST | 14112724
| 460276 | 512914 | 9.3141 | 273.4 | 317 | 0 | 24-HR | ALL | 1ST | 14112724
| 460376 | 512914 | 10.1683 | 271.28 | 314 | 0 | 24-HR | ALL | 1ST | 14112724
| 460476 | 512914 | 11.1144 | 253.79 | 317 | 0 | 24-HR | ALL | 1ST | 14112724
| 460576 | 512914 | 11.0944 | 241.71 | 317 | 0 | 24-HR | ALL | 1ST | 14112724
| 460676 | 512914 | 10.8346 | 234.77 | 317 | 0 | 24-HR | ALL | 1ST | 14112724
| 460776 | 512914 | 10.853 | 233.7 | 314 | 0 | 24-HR | ALL | 1ST | 14112724
| 460876 | 512914 | 11.0347 | 236.04 | 314 | 0 | 24-HR | ALL | 1ST | 14112724
| 460976 | 512914 | 11.2021 | 241.57 | 293 | 0 | 24-HR | ALL | 1ST | 14112724
| 461076 | 512914 | 11.2353 | 249.39 | 294 | 0 | 24-HR | ALL | 1ST | 14112724
| 461176 | 512914 | 10.9101 | 260.69 | 294 | 0 | 24-HR | ALL | 1ST | 14112724
| 461276 | 512914 | 10.0163 | 274.1 | 292 | 0 | 24-HR | ALL | 1ST | 14112724
| 461376 | 512914 | 8.9291 | 283.39 | 291 | 0 | 24-HR | ALL | 1ST | 14112724
| 461476 | 512914 | 7.8684 | 291.02 | 291.02 | 0 | 24-HR | ALL | 1ST | 14112724
| 461576 | 512914 | 7.2421 | 286.06 | 291 | 0 | 24-HR | ALL | 1ST | 14112724
| 461676 | 512914 | 7.3388 | 279.56 | 286 | 0 | 24-HR | ALL | 1ST | 14111624
| 461776 | 512914 | 7.882 | 253.06 | 294 | 0 | 24-HR | ALL | 1ST | 14111624
| 461876 | 512914 | 6.7759 | 235.19 | 322 | 0 | 24-HR | ALL | 1ST | 14111624
| 461976 | 512914 | 5.7934 | 231.15 | 323 | 0 | 24-HR | ALL | 1ST | 14111624
| 462076 | 512914 | 5.4252 | 247.27 | 323 | 0 | 24-HR | ALL | 1ST | 14111624
| 462176 | 512914 | 4.1359 | 273.39 | 273.39 | 0 | 24-HR | ALL | 1ST | 14111624
| 462276 | 512914 | 3.218 | 283.36 | 283.36 | 0 | 24-HR | ALL | 1ST | 14112724
| 462376 | 512914 | 3.0607 | 289.29 | 289.29 | 0 | 24-HR | ALL | 1ST | 14112724
| 462476 | 512914 | 3.046 | 300.15 | 300.15 | 0 | 24-HR | ALL | 1ST | 14112724
| 462576 | 512914 | 3.0593 | 312.14 | 312.14 | 0 | 24-HR | ALL | 1ST | 14112724
| 462676 | 512914 | 2.9893 | 319.23 | 319.23 | 0 | 24-HR | ALL | 1ST | 14112724
| 462776 | 512914 | 2.8767 | 321 | 321 | 0 | 24-HR | ALL | 1ST | 14112024
| 462876 | 512914 | 3.0345 | 319.33 | 320 | 0 | 24-HR | ALL | 1ST | 14112024
| 462976 | 512914 | 3.2269 | 316.76 | 322 | 0 | 24-HR | ALL | 1ST | 14112024
| 463076 | 512914 | 3.421 | 312.85 | 322 | 0 | 24-HR | ALL | 1ST | 14112024
| 463176 | 512914 | 3.6317 | 306.67 | 323 | 0 | 24-HR | ALL | 1ST | 14112024
| 463276 | 512914 | 3.8349 | 302.28 | 328 | 0 | 24-HR | ALL | 1ST | 14112024
| 463376 | 512914 | 3.9725 | 295.72 | 328 | 0 | 24-HR | ALL | 1ST | 14112024
| 463476 | 512914 | 4.0791 | 292.3 | 328 | 0 | 24-HR | ALL | 1ST | 14112024
| 463576 | 512914 | 4.6038 | 290.16 | 328 | 0 | 24-HR | ALL | 1ST | 14120424
| 463676 | 512914 | 5.2226 | 288.02 | 328 | 0 | 24-HR | ALL | 1ST | 14120424
| 463776 | 512914 | 5.719 | 288.04 | 328 | 0 | 24-HR | ALL | 1ST | 14120424
| 463876 | 512914 | 6.0214 | 290.45 | 325 | 0 | 24-HR | ALL | 1ST | 14120424
| 463976 | 512914 | 5.9382 | 297.02 | 321 | 0 | 24-HR | ALL | 1ST | 14120424
| 448976 | 513014 | 1.6098 | 59 | 64 | 0 | 24-HR | ALL | 1ST | 14032924
| 449076 | 513014 | 1.6325 | 61 | 64 | 0 | 24-HR | ALL | 1ST | 14032924
| 449176 | 513014 | 1.6489 | 59.46 | 64 | 0 | 24-HR | ALL | 1ST | 14032924
| 449276 | 513014 | 1.6633 | 60 | 64 | 0 | 24-HR | ALL | 1ST | 14032924
| 449376 | 513014 | 1.6743 | 60.83 | 65 | 0 | 24-HR | ALL | 1ST | 14032924
| 449476 | 513014 | 1.6814 | 61.03 | 67 | 0 | 24-HR | ALL | 1ST | 14032924
| 449576 | 513014 | 1.6858 | 62.54 | 84 | 0 | 24-HR | ALL | 1ST | 14032924
| 449676 | 513014 | 1.6861 | 63 | 84 | 0 | 24-HR | ALL | 1ST | 14032924
| 449776 | 513014 | 1.6833 | 64.13 | 84 | 0 | 24-HR | ALL | 1ST | 14032924
| 449876 | 513014 | 1.6792 | 68.64 | 68.64 | 0 | 24-HR | ALL | 1ST | 14032924
| 449976 | 513014 | 1.6724 | 72.97 | 72.97 | 0 | 24-HR | ALL | 1ST | 14032924
| 450076 | 513014 | 1.656 | 69.02 | 71 | 0 | 24-HR | ALL | 1ST | 14032924
| 450176 | 513014 | 1.6402 | 70 | 70 | 0 | 24-HR | ALL | 1ST | 14032924
| 450276 | 513014 | 1.6216 | 71.24 | 71.24 | 0 | 24-HR | ALL | 1ST | 14032924
| 450376 | 513014 | 1.6017 | 75.12 | 75.12 | 0 | 24-HR | ALL | 1ST | 14032924
| 450476 | 513014 | 1.5787 | 78.25 | 78.25 | 0 | 24-HR | ALL | 1ST | 14032924
| 450576 | 513014 | 1.5515 | 79.7 | 79.7 | 0 | 24-HR | ALL | 1ST | 14032924
| 450676 | 513014 | 1.5207 | 80 | 80 | 0 | 24-HR | ALL | 1ST | 14032924
| 450776 | 513014 | 1.488 | 81.17 | 81.17 | 0 | 24-HR | ALL | 1ST | 14032924
| 450876 | 513014 | 1.4521 | 81.17 | 81.17 | 0 | 24-HR | ALL | 1ST | 14032924
| 450976 | 513014 | 1.4151 | 83.01 | 83.01 | 0 | 24-HR | ALL | 1ST | 14032924
| 451076 | 513014 | 1.3763 | 85.18 | 85.18 | 0 | 24-HR | ALL | 1ST | 14032924
| 451176 | 513014 | 1.3354 | 87.29 | 87.29 | 0 | 24-HR | ALL | 1ST | 14032924
| 451276 | 513014 | 1.3879 | 89.98 | 89.98 | 0 | 24-HR | ALL | 1ST | 14052324
| 451376 | 513014 | 1.4633 | 90.17 | 90.17 | 0 | 24-HR | ALL | 1ST | 14052324
| 451476 | 513014 | 1.5403 | 90.14 | 100 | 0 | 24-HR | ALL | 1ST | 14052324
| 451576 | 513014 | 1.6164 | 91.48 | 100 | 0 | 24-HR | ALL | 1ST | 14052324
| 451676 | 513014 | 1.6946 | 91 | 100 | 0 | 24-HR | ALL | 1ST | 14052324
| 451776 | 513014 | 1.7713 | 91.17 | 98 | 0 | 24-HR | ALL | 1ST | 14052324
| 451876 | 513014 | 1.851 | 87.01 | 99 | 0 | 24-HR | ALL | 1ST | 14052324
| 451976 | 513014 | 1.9237 | 87.11 | 97 | 0 | 24-HR | ALL | 1ST | 14052324
| 452076 | 513014 | 1.994 | 86.46 | 94 | 0 | 24-HR | ALL | 1ST | 14052324
| 452176 | 513014 | 2.0575 | 88.43 | 90 | 0 | 24-HR | ALL | 1ST | 14052324
| 452276 | 513014 | 2.1196 | 86.65 | 100 | 0 | 24-HR | ALL | 1ST | 14052324
| 452376 | 513014 | 2.1751 | 85.3 | 99 | 0 | 24-HR | ALL | 1ST | 14052324
| 452476 | 513014 | 2.2236 | 83.99 | 83.99 | 0 | 24-HR | ALL | 1ST | 14052324
| 452576 | 513014 | 2.2653 | 81.38 | 81.38 | 0 | 24-HR | ALL | 1ST | 14052324
| 452676 | 513014 | 2.2967 | 80.86 | 80.86 | 0 | 24-HR | ALL | 1ST | 14052324
| 452776 | 513014 | 2.3192 | 79.57 | 82 | 0 | 24-HR | ALL | 1ST | 14052324
| 452876 | 513014 | 2.33 | 80.71 | 80.71 | 0 | 24-HR | ALL | 1ST | 14052324
| 452976 | 513014 | 2.3299 | 82.32 | 82.32 | 0 | 24-HR | ALL | 1ST | 14052324
| 453076 | 513014 | 2.3222 | 78.94 | 78.94 | 0 | 24-HR | ALL | 1ST | 14052324
| 453176 | 513014 | 2.3438 | 77.36 | 82 | 0 | 24-HR | ALL | 1ST | 14091524
| 453276 | 513014 | 2.4297 | 79.92 | 86 | 0 | 24-HR | ALL | 1ST | 14091524
| 453376 | 513014 | 2.4988 | 77.98 | 89 | 0 | 24-HR | ALL | 1ST | 14091524
| 453476 | 513014 | 2.5517 | 80.17 | 85 | 0 | 24-HR | ALL | 1ST | 14091524
| 453576 | 513014 | 2.5838 | 80.68 | 87 | 0 | 24-HR | ALL | 1ST | 14091524
| 453676 | 513014 | 2.5964 | 83.48 | 88 | 0 | 24-HR | ALL | 1ST | 14091524
| 453776 | 513014 | 2.5877 | 87.02 | 98 | 0 | 24-HR | ALL | 1ST | 14091524
| 453876 | 513014 | 2.5534 | 88 | 98 | 0 | 24-HR | ALL | 1ST | 14091524
| 453976 | 513014 | 2.4953 | 87 | 94 | 0 | 24-HR | ALL | 1ST | 14091524
| 454076 | 513014 | 2.4179 | 86.54 | 95 | 0 | 24-HR | ALL | 1ST | 14091524
| 454176 | 513014 | 2.4043 | 86.92 | 95 | 0 | 24-HR | ALL | 1ST | 14101424
| 454276 | 513014 | 2.4567 | 89.54 | 91 | 0 | 24-HR | ALL | 1ST | 14101424
| 454376 | 513014 | 2.5012 | 86.9 | 86.9 | 0 | 24-HR | ALL | 1ST | 14101424
| 454476 | 513014 | 2.5332 | 81.99 | 85 | 0 | 24-HR | ALL | 1ST | 14101424
| 454576 | 513014 | 2.549 | 81.46 | 88 | 0 | 24-HR | ALL | 1ST | 14101424
| 454676 | 513014 | 2.5484 | 81 | 87 | 0 | 24-HR | ALL | 1ST | 14101424
| 454776 | 513014 | 2.5298 | 83.86 | 83.86 | 0 | 24-HR | ALL | 1ST | 14101424
| 454876 | 513014 | 2.4925 | 85.56 | 85.56 | 0 | 24-HR | ALL | 1ST | 14101424
| 454976 | 513014 | 2.4362 | 85.17 | 85.17 | 0 | 24-HR | ALL | 1ST | 14101424
| 455076 | 513014 | 2.3608 | 85 | 85 | 0 | 24-HR | ALL | 1ST | 14101424
| 455176 | 513014 | 2.2676 | 84 | 86 | 0 | 24-HR | ALL | 1ST | 14101424
| 455276 | 513014 | 2.157 | 85.2 | 85.2 | 0 | 24-HR | ALL | 1ST | 14101424
| 455376 | 513014 | 2.0312 | 86.7 | 86.7 | 0 | 24-HR | ALL | 1ST | 14101424
| 455476 | 513014 | 1.8932 | 87.98 | 87.98 | 0 | 24-HR | ALL | 1ST | 14101424
| 455576 | 513014 | 1.7485 | 86.29 | 86.29 | 0 | 24-HR | ALL | 1ST | 14101424
| 455676 | 513014 | 1.5975 | 85.54 | 87 | 0 | 24-HR | ALL | 1ST | 14101424
| 455776 | 513014 | 1.4425 | 86.01 | 86.01 | 0 | 24-HR | ALL | 1ST | 14101424
| 455876 | 513014 | 1.2903 | 84.93 | 84.93 | 0 | 24-HR | ALL | 1ST | 14101424
| 455976 | 513014 | 1.2305 | 83 | 297 | 0 | 24-HR | ALL | 1ST | 14111624
| 456076 | 513014 | 1.2093 | 84.04 | 297 | 0 | 24-HR | ALL | 1ST | 14111624
| 456176 | 513014 | 1.1825 | 86.65 | 297 | 0 | 24-HR | ALL | 1ST | 14111624
| 456276 | 513014 | 1.151 | 89.7 | 297 | 0 | 24-HR | ALL | 1ST | 14111624
| 456376 | 513014 | 1.1168 | 90.01 | 297 | 0 | 24-HR | ALL | 1ST | 14111624
| 456476 | 513014 | 1.0786 | 92.26 | 297 | 0 | 24-HR | ALL | 1ST | 14111624
| 456576 | 513014 | 1.0391 | 92.14 | 297 | 0 | 24-HR | ALL | 1ST | 14111624
| 456676 | 513014 | 0.99926 | 92.03 | 297 | 0 | 24-HR | ALL | 1ST | 14090524
| 456776 | 513014 | 1.0319 | 92.83 | 302 | 0 | 24-HR | ALL | 1ST | 14090524
| 456876 | 513014 | 1.0635 | 99 | 312 | 0 | 24-HR | ALL | 1ST | 14090524
| 456976 | 513014 | 1.0961 | 100.48 | 312 | 0 | 24-HR | ALL | 1ST | 14090524
| 457076 | 513014 | 1.1327 | 105.29 | 313 | 0 | 24-HR | ALL | 1ST | 14071024
| 457176 | 513014 | 1.1979 | 106.39 | 313 | 0 | 24-HR | ALL | 1ST | 14071024
| 457276 | 513014 | 1.2548 | 107.03 | 313 | 0 | 24-HR | ALL | 1ST | 14071024
| 457376 | 513014 | 1.3015 | 110.53 | 313 | 0 | 24-HR | ALL | 1ST | 14071024
| 457476 | 513014 | 1.3376 | 114.83 | 313 | 0 | 24-HR | ALL | 1ST | 14071024
| 457576 | 513014 | 1.3623 | 121.04 | 313 | 0 | 24-HR | ALL | 1ST | 14071024
| 457676 | 513014 | 1.8854 | 132.98 | 313 | 0 | 24-HR | ALL | 1ST | 14062924
| 457776 | 513014 | 3.2074 | 153.44 | 313 | 0 | 24-HR | ALL | 1ST | 14031124
| 457876 | 513014 | 4.0673 | 160.88 | 313 | 0 | 24-HR | ALL | 1ST | 14112024
| 457976 | 513014 | 6.6912 | 179.09 | 313 | 0 | 24-HR | ALL | 1ST | 14041424
| 458076 | 513014 | 9.2405 | 205.57 | 312 | 0 | 24-HR | ALL | 1ST | 14111524
| 458176 | 513014 | 10.5003 | 197.17 | 313 | 0 | 24-HR | ALL | 1ST | 14041424
| 458276 | 513014 | 10.8556 | 188.68 | 313 | 0 | 24-HR | ALL | 1ST | 14041424
| 458376 | 513014 | 12.9457 | 203.14 | 313 | 0 | 24-HR | ALL | 1ST | 14041424
| 458476 | 513014 | 13.11 | 216.95 | 313 | 0 | 24-HR | ALL | 1ST | 14041424
| 458576 | 513014 | 11.9812 | 226.37 | 313 | 0 | 24-HR | ALL | 1ST | 14041424
| 458676 | 513014 | 10.3587 | 233.21 | 313 | 0 | 24-HR | ALL | 1ST | 14041424
| 458776 | 513014 | 10.9058 | 241.51 | 313 | 0 | 24-HR | ALL | 1ST | 14111624
| 458876 | 513014 | 10.7653 | 266.29 | 313 | 0 | 24-HR | ALL | 1ST | 14111624
| 458976 | 513014 | 8.0236 | 297.21 | 312 | 0 | 24-HR | ALL | 1ST | 14111624
| 459076 | 513014 | 7.0927 | 310.03 | 310.03 | 0 | 24-HR | ALL | 1ST | 14111624
| 459176 | 513014 | 7.6454 | 310.44 | 310.44 | 0 | 24-HR | ALL | 1ST | 14111624
| 459276 | 513014 | 8.6131 | 307.3 | 307.3 | 0 | 24-HR | ALL | 1ST | 14111624
| 459376 | 513014 | 11.171 | 294.63 | 308 | 0 | 24-HR | ALL | 1ST | 14111624
| 459476 | 513014 | 11.7 | 292 | 312 | 0 | 24-HR | ALL | 1ST | 14111624
| 459576 | 513014 | 11.7477 | 290 | 314 | 0 | 24-HR | ALL | 1ST | 14111624
| 459676 | 513014 | 11.5779 | 287.06 | 316 | 0 | 24-HR | ALL | 1ST | 14111624
| 459776 | 513014 | 11.2128 | 282.91 | 317 | 0 | 24-HR | ALL | 1ST | 14111624
| 459876 | 513014 | 10.7505 | 276.47 | 317 | 0 | 24-HR | ALL | 1ST | 14111624
| 459976 | 513014 | 10.398 | 261.78 | 317 | 0 | 24-HR | ALL | 1ST | 14111624
| 460076 | 513014 | 9.1672 | 254.92 | 317 | 0 | 24-HR | ALL | 1ST | 14111624
| 460176 | 513014 | 9.4555 | 256.73 | 317 | 0 | 24-HR | ALL | 1ST | 14112724
| 460276 | 513014 | 10.2634 | 254.75 | 317 | 0 | 24-HR | ALL | 1ST | 14112724
| 460376 | 513014 | 10.9829 | 254.27 | 317 | 0 | 24-HR | ALL | 1ST | 14112724
| 460476 | 513014 | 11.0775 | 242.22 | 317 | 0 | 24-HR | ALL | 1ST | 14112724
| 460576 | 513014 | 11.1131 | 237.44 | 317 | 0 | 24-HR | ALL | 1ST | 14112724
| 460676 | 513014 | 11.1808 | 235.83 | 315 | 0 | 24-HR | ALL | 1ST | 14112724
| 460776 | 513014 | 11.2484 | 236.24 | 314 | 0 | 24-HR | ALL | 1ST | 14112724
| 460876 | 513014 | 11.1385 | 238.56 | 238.56 | 0 | 24-HR | ALL | 1ST | 14112724
| 460976 | 513014 | 11.1912 | 242.83 | 293 | 0 | 24-HR | ALL | 1ST | 14112724
| 461076 | 513014 | 11.0772 | 251.1 | 293 | 0 | 24-HR | ALL | 1ST | 14112724
| 461176 | 513014 | 10.5484 | 259.14 | 294 | 0 | 24-HR | ALL | 1ST | 14112724
| 461276 | 513014 | 9.6488 | 272.74 | 293 | 0 | 24-HR | ALL | 1ST | 14112724
| 461376 | 513014 | 8.5191 | 283.25 | 292 | 0 | 24-HR | ALL | 1ST | 14112724
| 461476 | 513014 | 7.6014 | 286.45 | 294 | 0 | 24-HR | ALL | 1ST | 14112724
| 461576 | 513014 | 7.2691 | 283.55 | 294 | 0 | 24-HR | ALL | 1ST | 14111624
| 461676 | 513014 | 7.2334 | 277.05 | 290 | 0 | 24-HR | ALL | 1ST | 14111624
| 461776 | 513014 | 7.4382 | 253.29 | 294 | 0 | 24-HR | ALL | 1ST | 14111624
| 461876 | 513014 | 6.291 | 235.39 | 322 | 0 | 24-HR | ALL | 1ST | 14111624
| 461976 | 513014 | 5.437 | 235.04 | 323 | 0 | 24-HR | ALL | 1ST | 14111624
| 462076 | 513014 | 4.8727 | 250.35 | 322 | 0 | 24-HR | ALL | 1ST | 14111624
| 462176 | 513014 | 3.5767 | 275.36 | 275.36 | 0 | 24-HR | ALL | 1ST | 14111624
| 462276 | 513014 | 3.0837 | 285.62 | 285.62 | 0 | 24-HR | ALL | 1ST | 14112724
| 462376 | 513014 | 2.9648 | 291.63 | 291.63 | 0 | 24-HR | ALL | 1ST | 14112724
| 462476 | 513014 | 2.9873 | 303.18 | 303.18 | 0 | 24-HR | ALL | 1ST | 14112724
| 462576 | 513014 | 2.991 | 314.1 | 314.1 | 0 | 24-HR | ALL | 1ST | 14112724
| 462676 | 513014 | 2.9192 | 321 | 321 | 0 | 24-HR | ALL | 1ST | 14112724
| 462776 | 513014 | 3.06 | 320.09 | 322 | 0 | 24-HR | ALL | 1ST | 14112024
| 462876 | 513014 | 3.2806 | 315.76 | 323 | 0 | 24-HR | ALL | 1ST | 14112024
| 462976 | 513014 | 3.5005 | 309.84 | 323 | 0 | 24-HR | ALL | 1ST | 14112024
| 463076 | 513014 | 3.696 | 303.08 | 323 | 0 | 24-HR | ALL | 1ST | 14112024
| 463176 | 513014 | 3.8574 | 293.5 | 325 | 0 | 24-HR | ALL | 1ST | 14112024
| 463276 | 513014 | 3.994 | 290.28 | 328 | 0 | 24-HR | ALL | 1ST | 14112024
| 463376 | 513014 | 4.4407 | 281.84 | 328 | 0 | 24-HR | ALL | 1ST | 14120424
| 463476 | 513014 | 5.0949 | 279.75 | 328 | 0 | 24-HR | ALL | 1ST | 14120424
| 463576 | 513014 | 5.7901 | 276.91 | 328 | 0 | 24-HR | ALL | 1ST | 14120424
| 463676 | 513014 | 6.5109 | 273.17 | 328 | 0 | 24-HR | ALL | 1ST | 14120424
| 463776 | 513014 | 7.023 | 273.75 | 328 | 0 | 24-HR | ALL | 1ST | 14120424
| 463876 | 513014 | 7.165 | 280.11 | 327 | 0 | 24-HR | ALL | 1ST | 14120424
| 463976 | 513014 | 7.0607 | 287.28 | 322 | 0 | 24-HR | ALL | 1ST | 14120424
| 448976 | 513114 | 1.5919 | 58.44 | 62 | 0 | 24-HR | ALL | 1ST | 14032924
| 449076 | 513114 | 1.618 | 59.7 | 64 | 0 | 24-HR | ALL | 1ST | 14032924
| 449176 | 513114 | 1.6391 | 58.88 | 64 | 0 | 24-HR | ALL | 1ST | 14032924
| 449276 | 513114 | 1.6568 | 58.04 | 63 | 0 | 24-HR | ALL | 1ST | 14032924
| 449376 | 513114 | 1.6735 | 61.57 | 61.57 | 0 | 24-HR | ALL | 1ST | 14032924
| 449476 | 513114 | 1.6839 | 61.15 | 65 | 0 | 24-HR | ALL | 1ST | 14032924
| 449576 | 513114 | 1.6923 | 63.24 | 63.24 | 0 | 24-HR | ALL | 1ST | 14032924
| 449676 | 513114 | 1.6983 | 66.79 | 66.79 | 0 | 24-HR | ALL | 1ST | 14032924
| 449776 | 513114 | 1.6987 | 67.79 | 67.79 | 0 | 24-HR | ALL | 1ST | 14032924
| 449876 | 513114 | 1.6958 | 68.88 | 68.88 | 0 | 24-HR | ALL | 1ST | 14032924
| 449976 | 513114 | 1.6886 | 68.96 | 68.96 | 0 | 24-HR | ALL | 1ST | 14032924
| 450076 | 513114 | 1.6795 | 70.9 | 70.9 | 0 | 24-HR | ALL | 1ST | 14032924
| 450176 | 513114 | 1.6671 | 72.88 | 72.88 | 0 | 24-HR | ALL | 1ST | 14032924
| 450276 | 513114 | 1.6523 | 75.57 | 75.57 | 0 | 24-HR | ALL | 1ST | 14032924
| 450376 | 513114 | 1.6351 | 78.97 | 78.97 | 0 | 24-HR | ALL | 1ST | 14032924
| 450476 | 513114 | 1.613 | 80.44 | 80.44 | 0 | 24-HR | ALL | 1ST | 14032924
| 450576 | 513114 | 1.5862 | 80 | 80 | 0 | 24-HR | ALL | 1ST | 14032924
| 450676 | 513114 | 1.5577 | 80.88 | 80.88 | 0 | 24-HR | ALL | 1ST | 14032924
| 450776 | 513114 | 1.5248 | 79.68 | 79.68 | 0 | 24-HR | ALL | 1ST | 14032924
| 450876 | 513114 | 1.4894 | 78.21 | 81 | 0 | 24-HR | ALL | 1ST | 14032924
| 450976 | 513114 | 1.4539 | 80.22 | 83 | 0 | 24-HR | ALL | 1ST | 14032924
| 451076 | 513114 | 1.4154 | 80.94 | 87 | 0 | 24-HR | ALL | 1ST | 14032924
| 451176 | 513114 | 1.3752 | 82.24 | 88 | 0 | 24-HR | ALL | 1ST | 14032924
| 451276 | 513114 | 1.3659 | 83.39 | 90 | 0 | 24-HR | ALL | 1ST | 14052324
| 451376 | 513114 | 1.4401 | 85.37 | 94 | 0 | 24-HR | ALL | 1ST | 14052324
| 451476 | 513114 | 1.5162 | 87.12 | 99 | 0 | 24-HR | ALL | 1ST | 14052324
| 451576 | 513114 | 1.5956 | 87.13 | 100 | 0 | 24-HR | ALL | 1ST | 14052324
| 451676 | 513114 | 1.6739 | 88.56 | 98 | 0 | 24-HR | ALL | 1ST | 14052324
| 451776 | 513114 | 1.7491 | 92.7 | 92.7 | 0 | 24-HR | ALL | 1ST | 14052324
| 451876 | 513114 | 1.8318 | 88.95 | 88.95 | 0 | 24-HR | ALL | 1ST | 14052324
| 451976 | 513114 | 1.9142 | 83.56 | 92 | 0 | 24-HR | ALL | 1ST | 14052324
| 452076 | 513114 | 1.9872 | 84.16 | 91 | 0 | 24-HR | ALL | 1ST | 14052324
| 452176 | 513114 | 2.0581 | 83.3 | 92 | 0 | 24-HR | ALL | 1ST | 14052324
| 452276 | 513114 | 2.1206 | 86 | 92 | 0 | 24-HR | ALL | 1ST | 14052324
| 452376 | 513114 | 2.1818 | 84.34 | 86 | 0 | 24-HR | ALL | 1ST | 14052324
| 452476 | 513114 | 2.2333 | 85.85 | 85.85 | 0 | 24-HR | ALL | 1ST | 14052324
| 452576 | 513114 | 2.2793 | 84.96 | 84.96 | 0 | 24-HR | ALL | 1ST | 14052324
| 452676 | 513114 | 2.3168 | 84.18 | 84.18 | 0 | 24-HR | ALL | 1ST | 14052324
| 452776 | 513114 | 2.3461 | 81.91 | 81.91 | 0 | 24-HR | ALL | 1ST | 14052324
| 452876 | 513114 | 2.3634 | 82 | 82 | 0 | 24-HR | ALL | 1ST | 14052324
| 452976 | 513114 | 2.3714 | 80 | 80 | 0 | 24-HR | ALL | 1ST | 14052324
| 453076 | 513114 | 2.3681 | 77.97 | 77.97 | 0 | 24-HR | ALL | 1ST | 14052324
| 453176 | 513114 | 2.3538 | 74.76 | 74.76 | 0 | 24-HR | ALL | 1ST | 14052324
| 453276 | 513114 | 2.415 | 77.21 | 77.21 | 0 | 24-HR | ALL | 1ST | 14091524
| 453376 | 513114 | 2.4925 | 75.13 | 85 | 0 | 24-HR | ALL | 1ST | 14091524
| 453476 | 513114 | 2.554 | 78.36 | 84 | 0 | 24-HR | ALL | 1ST | 14091524
| 453576 | 513114 | 2.5995 | 84.18 | 84.18 | 0 | 24-HR | ALL | 1ST | 14091524
| 453676 | 513114 | 2.6184 | 83.91 | 88 | 0 | 24-HR | ALL | 1ST | 14091524
| 453776 | 513114 | 2.618 | 87 | 98 | 0 | 24-HR | ALL | 1ST | 14091524
| 453876 | 513114 | 2.5894 | 86 | 98 | 0 | 24-HR | ALL | 1ST | 14091524
| 453976 | 513114 | 2.5391 | 86.05 | 98 | 0 | 24-HR | ALL | 1ST | 14091524
| 454076 | 513114 | 2.4699 | 89.24 | 89.24 | 0 | 24-HR | ALL | 1ST | 14091524
| 454176 | 513114 | 2.429 | 91.57 | 91.57 | 0 | 24-HR | ALL | 1ST | 14101424
| 454276 | 513114 | 2.4866 | 92.6 | 92.6 | 0 | 24-HR | ALL | 1ST | 14101424
| 454376 | 513114 | 2.5366 | 88.15 | 88.15 | 0 | 24-HR | ALL | 1ST | 14101424
| 454476 | 513114 | 2.5731 | 83.49 | 83.49 | 0 | 24-HR | ALL | 1ST | 14101424
| 454576 | 513114 | 2.5936 | 81.03 | 81.03 | 0 | 24-HR | ALL | 1ST | 14101424
| 454676 | 513114 | 2.5966 | 83.76 | 83.76 | 0 | 24-HR | ALL | 1ST | 14101424
| 454776 | 513114 | 2.5816 | 85.57 | 85.57 | 0 | 24-HR | ALL | 1ST | 14101424
| 454876 | 513114 | 2.5471 | 87 | 87 | 0 | 24-HR | ALL | 1ST | 14101424
| 454976 | 513114 | 2.493 | 85 | 85 | 0 | 24-HR | ALL | 1ST | 14101424
| 455076 | 513114 | 2.4188 | 85 | 85 | 0 | 24-HR | ALL | 1ST | 14101424
| 455176 | 513114 | 2.3257 | 84.09 | 84.09 | 0 | 24-HR | ALL | 1ST | 14101424
| 455276 | 513114 | 2.2147 | 84.36 | 84.36 | 0 | 24-HR | ALL | 1ST | 14101424
| 455376 | 513114 | 2.0872 | 86 | 86 | 0 | 24-HR | ALL | 1ST | 14101424
| 455476 | 513114 | 1.9467 | 87 | 87 | 0 | 24-HR | ALL | 1ST | 14101424
| 455576 | 513114 | 1.797 | 87 | 87 | 0 | 24-HR | ALL | 1ST | 14101424
| 455676 | 513114 | 1.6431 | 85.12 | 87 | 0 | 24-HR | ALL | 1ST | 14101424
| 455776 | 513114 | 1.4828 | 86.12 | 86.12 | 0 | 24-HR | ALL | 1ST | 14101424
| 455876 | 513114 | 1.3261 | 84.76 | 84.76 | 0 | 24-HR | ALL | 1ST | 14101424
| 455976 | 513114 | 1.2357 | 84 | 297 | 0 | 24-HR | ALL | 1ST | 14111624
| 456076 | 513114 | 1.2147 | 84.88 | 297 | 0 | 24-HR | ALL | 1ST | 14111624
| 456176 | 513114 | 1.1885 | 86.04 | 297 | 0 | 24-HR | ALL | 1ST | 14111624
| 456276 | 513114 | 1.1574 | 87.61 | 297 | 0 | 24-HR | ALL | 1ST | 14111624
| 456376 | 513114 | 1.1224 | 89.15 | 297 | 0 | 24-HR | ALL | 1ST | 14111624
| 456476 | 513114 | 1.0841 | 90.64 | 297 | 0 | 24-HR | ALL | 1ST | 14111624
| 456576 | 513114 | 1.0432 | 92.49 | 297 | 0 | 24-HR | ALL | 1ST | 14111624
| 456676 | 513114 | 1.0089 | 94.76 | 297 | 0 | 24-HR | ALL | 1ST | 14090524
| 456776 | 513114 | 1.042 | 95.36 | 297 | 0 | 24-HR | ALL | 1ST | 14090524
| 456876 | 513114 | 1.0756 | 95.24 | 312 | 0 | 24-HR | ALL | 1ST | 14090524
| 456976 | 513114 | 1.1084 | 98.15 | 312 | 0 | 24-HR | ALL | 1ST | 14090524
| 457076 | 513114 | 1.1546 | 102.8 | 313 | 0 | 24-HR | ALL | 1ST | 14071024
| 457176 | 513114 | 1.2201 | 105.96 | 313 | 0 | 24-HR | ALL | 1ST | 14071024
| 457276 | 513114 | 1.2779 | 105 | 313 | 0 | 24-HR | ALL | 1ST | 14071024
| 457376 | 513114 | 1.3248 | 107.48 | 313 | 0 | 24-HR | ALL | 1ST | 14071024
| 457476 | 513114 | 1.3606 | 110.82 | 313 | 0 | 24-HR | ALL | 1ST | 14071024
| 457576 | 513114 | 1.3849 | 114.34 | 313 | 0 | 24-HR | ALL | 1ST | 14071024
| 457676 | 513114 | 1.4011 | 124.01 | 313 | 0 | 24-HR | ALL | 1ST | 14062924
| 457776 | 513114 | 1.9024 | 135.14 | 313 | 0 | 24-HR | ALL | 1ST | 14070824
| 457876 | 513114 | 2.894 | 145.82 | 313 | 0 | 24-HR | ALL | 1ST | 14070824
| 457976 | 513114 | 4.4298 | 159.39 | 313 | 0 | 24-HR | ALL | 1ST | 14041424
| 458076 | 513114 | 7.7527 | 177.79 | 313 | 0 | 24-HR | ALL | 1ST | 14041424
| 458176 | 513114 | 7.3975 | 170.83 | 313 | 0 | 24-HR | ALL | 1ST | 14041424
| 458276 | 513114 | 7.1003 | 166.7 | 314 | 0 | 24-HR | ALL | 1ST | 14041424
| 458376 | 513114 | 11.9818 | 189.7 | 313 | 0 | 24-HR | ALL | 1ST | 14041424
| 458476 | 513114 | 13.387 | 202.6 | 313 | 0 | 24-HR | ALL | 1ST | 14041424
| 458576 | 513114 | 12.9374 | 213.61 | 313 | 0 | 24-HR | ALL | 1ST | 14041424
| 458676 | 513114 | 11.1367 | 224.51 | 313 | 0 | 24-HR | ALL | 1ST | 14041424
| 458776 | 513114 | 11.4551 | 231.31 | 313 | 0 | 24-HR | ALL | 1ST | 14111624
| 458876 | 513114 | 12.664 | 249.75 | 313 | 0 | 24-HR | ALL | 1ST | 14111624
| 458976 | 513114 | 11.1338 | 278.87 | 313 | 0 | 24-HR | ALL | 1ST | 14111624
| 459076 | 513114 | 7.6603 | 308.3 | 308.3 | 0 | 24-HR | ALL | 1ST | 14111624
| 459176 | 513114 | 7.7564 | 311.59 | 311.59 | 0 | 24-HR | ALL | 1ST | 14111624
| 459276 | 513114 | 9.5458 | 303.3 | 303.3 | 0 | 24-HR | ALL | 1ST | 14111624
| 459376 | 513114 | 13.5143 | 282.59 | 313 | 0 | 24-HR | ALL | 1ST | 14111624
| 459476 | 513114 | 15.1328 | 270.34 | 316 | 0 | 24-HR | ALL | 1ST | 14111624
| 459576 | 513114 | 13.6938 | 276.85 | 315 | 0 | 24-HR | ALL | 1ST | 14111624
| 459676 | 513114 | 11.4017 | 286.64 | 313 | 0 | 24-HR | ALL | 1ST | 14111624
| 459776 | 513114 | 11.0089 | 281.64 | 315 | 0 | 24-HR | ALL | 1ST | 14111624
| 459876 | 513114 | 10.7272 | 271.58 | 317 | 0 | 24-HR | ALL | 1ST | 14111624
| 459976 | 513114 | 10.0599 | 254.01 | 317 | 0 | 24-HR | ALL | 1ST | 14111624
| 460076 | 513114 | 8.9022 | 244.8 | 317 | 0 | 24-HR | ALL | 1ST | 14112724
| 460176 | 513114 | 9.6522 | 242.94 | 317 | 0 | 24-HR | ALL | 1ST | 14112724
| 460276 | 513114 | 10.5975 | 246.94 | 317 | 0 | 24-HR | ALL | 1ST | 14112724
| 460376 | 513114 | 10.9206 | 241.2 | 317 | 0 | 24-HR | ALL | 1ST | 14112724
| 460476 | 513114 | 11.3512 | 240.39 | 317 | 0 | 24-HR | ALL | 1ST | 14112724
| 460576 | 513114 | 11.466 | 238 | 316 | 0 | 24-HR | ALL | 1ST | 14112724
| 460676 | 513114 | 11.6245 | 238.48 | 314 | 0 | 24-HR | ALL | 1ST | 14112724
| 460776 | 513114 | 11.5762 | 239.84 | 286 | 0 | 24-HR | ALL | 1ST | 14112724
| 460876 | 513114 | 11.4252 | 242.69 | 242.69 | 0 | 24-HR | ALL | 1ST | 14112724
| 460976 | 513114 | 11.1785 | 245.72 | 285 | 0 | 24-HR | ALL | 1ST | 14112724
| 461076 | 513114 | 10.7283 | 250.39 | 293 | 0 | 24-HR | ALL | 1ST | 14112724
| 461176 | 513114 | 10.1452 | 260.29 | 293 | 0 | 24-HR | ALL | 1ST | 14112724
| 461276 | 513114 | 9.1094 | 275.96 | 281 | 0 | 24-HR | ALL | 1ST | 14112724
| 461376 | 513114 | 8.0619 | 282.78 | 284 | 0 | 24-HR | ALL | 1ST | 14112724
| 461476 | 513114 | 7.6344 | 281.97 | 292 | 0 | 24-HR | ALL | 1ST | 14111624
| 461576 | 513114 | 7.3972 | 278.68 | 292 | 0 | 24-HR | ALL | 1ST | 14111624
| 461676 | 513114 | 7.1558 | 272.28 | 292 | 0 | 24-HR | ALL | 1ST | 14111624
| 461776 | 513114 | 6.9295 | 250.88 | 294 | 0 | 24-HR | ALL | 1ST | 14111624
| 461876 | 513114 | 5.7734 | 235.91 | 322 | 0 | 24-HR | ALL | 1ST | 14111624
| 461976 | 513114 | 5.0395 | 240.58 | 322 | 0 | 24-HR | ALL | 1ST | 14111624
| 462076 | 513114 | 4.3576 | 256.14 | 322 | 0 | 24-HR | ALL | 1ST | 14041524
| 462176 | 513114 | 3.057 | 279.61 | 279.61 | 0 | 24-HR | ALL | 1ST | 14112724
| 462276 | 513114 | 2.9983 | 289 | 289 | 0 | 24-HR | ALL | 1ST | 14112724
| 462376 | 513114 | 2.9271 | 295.99 | 295.99 | 0 | 24-HR | ALL | 1ST | 14112724
| 462476 | 513114 | 2.9675 | 308.04 | 308.04 | 0 | 24-HR | ALL | 1ST | 14112724
| 462576 | 513114 | 2.9738 | 316.32 | 316.32 | 0 | 24-HR | ALL | 1ST | 14112024
| 462676 | 513114 | 3.0882 | 318.97 | 318.97 | 0 | 24-HR | ALL | 1ST | 14112024
| 462776 | 513114 | 3.3168 | 315.44 | 323 | 0 | 24-HR | ALL | 1ST | 14112024
| 462876 | 513114 | 3.5358 | 309.79 | 323 | 0 | 24-HR | ALL | 1ST | 14112024
| 462976 | 513114 | 3.7344 | 303.14 | 323 | 0 | 24-HR | ALL | 1ST | 14112024
| 463076 | 513114 | 3.8774 | 292.36 | 323 | 0 | 24-HR | ALL | 1ST | 14112024
| 463176 | 513114 | 3.9466 | 283.28 | 326 | 0 | 24-HR | ALL | 1ST | 14112024
| 463276 | 513114 | 4.6744 | 275.58 | 328 | 0 | 24-HR | ALL | 1ST | 14120424
| 463376 | 513114 | 5.4113 | 271.8 | 328 | 0 | 24-HR | ALL | 1ST | 14120424
| 463476 | 513114 | 6.1903 | 266.57 | 328 | 0 | 24-HR | ALL | 1ST | 14120424
| 463576 | 513114 | 6.8804 | 263.59 | 328 | 0 | 24-HR | ALL | 1ST | 14120424
| 463676 | 513114 | 7.4019 | 265.81 | 328 | 0 | 24-HR | ALL | 1ST | 14120424
| 463776 | 513114 | 7.9553 | 264.1 | 328 | 0 | 24-HR | ALL | 1ST | 14120424
| 463876 | 513114 | 8.3003 | 266.67 | 328 | 0 | 24-HR | ALL | 1ST | 14120424
| 463976 | 513114 | 8.3488 | 272.85 | 325 | 0 | 24-HR | ALL | 1ST | 14120424
| 448976 | 513214 | 1.571 | 60.36 | 60.36 | 0 | 24-HR | ALL | 1ST | 14032924
| 449076 | 513214 | 1.6009 | 61 | 61 | 0 | 24-HR | ALL | 1ST | 14032924
| 449176 | 513214 | 1.6269 | 61.2 | 61.2 | 0 | 24-HR | ALL | 1ST | 14032924
| 449276 | 513214 | 1.6489 | 61 | 61 | 0 | 24-HR | ALL | 1ST | 14032924
| 449376 | 513214 | 1.6682 | 61.94 | 61.94 | 0 | 24-HR | ALL | 1ST | 14032924
| 449476 | 513214 | 1.6845 | 64.03 | 64.03 | 0 | 24-HR | ALL | 1ST | 14032924
| 449576 | 513214 | 1.6964 | 65.21 | 65.21 | 0 | 24-HR | ALL | 1ST | 14032924
| 449676 | 513214 | 1.7047 | 66.84 | 66.84 | 0 | 24-HR | ALL | 1ST | 14032924
| 449776 | 513214 | 1.7099 | 69.03 | 69.03 | 0 | 24-HR | ALL | 1ST | 14032924
| 449876 | 513214 | 1.7138 | 73.29 | 73.29 | 0 | 24-HR | ALL | 1ST | 14032924
| 449976 | 513214 | 1.7091 | 73.06 | 73.06 | 0 | 24-HR | ALL | 1ST | 14032924
| 450076 | 513214 | 1.702 | 73.78 | 73.78 | 0 | 24-HR | ALL | 1ST | 14032924
| 450176 | 513214 | 1.6897 | 72.51 | 72.51 | 0 | 24-HR | ALL | 1ST | 14032924
| 450276 | 513214 | 1.6782 | 75.79 | 75.79 | 0 | 24-HR | ALL | 1ST | 14032924
| 450376 | 513214 | 1.6596 | 74.79 | 74.79 | 0 | 24-HR | ALL | 1ST | 14032924
| 450476 | 513214 | 1.6386 | 74.58 | 79 | 0 | 24-HR | ALL | 1ST | 14032924
| 450576 | 513214 | 1.6151 | 75.03 | 80 | 0 | 24-HR | ALL | 1ST | 14032924
| 450676 | 513214 | 1.5885 | 75.58 | 81 | 0 | 24-HR | ALL | 1ST | 14032924
| 450776 | 513214 | 1.5589 | 75.71 | 82 | 0 | 24-HR | ALL | 1ST | 14032924
| 450876 | 513214 | 1.5254 | 74.03 | 83 | 0 | 24-HR | ALL | 1ST | 14032924
| 450976 | 513214 | 1.4909 | 74.81 | 87 | 0 | 24-HR | ALL | 1ST | 14032924
| 451076 | 513214 | 1.4542 | 76.21 | 89 | 0 | 24-HR | ALL | 1ST | 14032924
| 451176 | 513214 | 1.4145 | 75.79 | 90 | 0 | 24-HR | ALL | 1ST | 14032924
| 451276 | 513214 | 1.3734 | 76.58 | 94 | 0 | 24-HR | ALL | 1ST | 14032924
| 451376 | 513214 | 1.4203 | 77 | 95 | 0 | 24-HR | ALL | 1ST | 14052324
| 451476 | 513214 | 1.4957 | 80 | 98 | 0 | 24-HR | ALL | 1ST | 14052324
| 451576 | 513214 | 1.5712 | 84.37 | 95 | 0 | 24-HR | ALL | 1ST | 14052324
| 451676 | 513214 | 1.6506 | 86.51 | 93 | 0 | 24-HR | ALL | 1ST | 14052324
| 451776 | 513214 | 1.7311 | 88.03 | 92 | 0 | 24-HR | ALL | 1ST | 14052324
| 451876 | 513214 | 1.8173 | 84 | 89 | 0 | 24-HR | ALL | 1ST | 14052324
| 451976 | 513214 | 1.898 | 83.56 | 92 | 0 | 24-HR | ALL | 1ST | 14052324
| 452076 | 513214 | 1.9777 | 81.85 | 91 | 0 | 24-HR | ALL | 1ST | 14052324
| 452176 | 513214 | 2.053 | 81.06 | 92 | 0 | 24-HR | ALL | 1ST | 14052324
| 452276 | 513214 | 2.1159 | 88.15 | 88.15 | 0 | 24-HR | ALL | 1ST | 14052324
| 452376 | 513214 | 2.1815 | 87.48 | 87.48 | 0 | 24-HR | ALL | 1ST | 14052324
| 452476 | 513214 | 2.2405 | 87.02 | 87.02 | 0 | 24-HR | ALL | 1ST | 14052324
| 452576 | 513214 | 2.2929 | 85.64 | 85.64 | 0 | 24-HR | ALL | 1ST | 14052324
| 452676 | 513214 | 2.3371 | 84.06 | 84.06 | 0 | 24-HR | ALL | 1ST | 14052324
| 452776 | 513214 | 2.3714 | 83.03 | 83.03 | 0 | 24-HR | ALL | 1ST | 14052324
| 452876 | 513214 | 2.3936 | 84.57 | 84.57 | 0 | 24-HR | ALL | 1ST | 14052324
| 452976 | 513214 | 2.4069 | 83.55 | 83.55 | 0 | 24-HR | ALL | 1ST | 14052324
| 453076 | 513214 | 2.4128 | 76.79 | 79 | 0 | 24-HR | ALL | 1ST | 14052324
| 453176 | 513214 | 2.401 | 77.71 | 77.71 | 0 | 24-HR | ALL | 1ST | 14052324
| 453276 | 513214 | 2.3976 | 80.73 | 80.73 | 0 | 24-HR | ALL | 1ST | 14091524
| 453376 | 513214 | 2.4832 | 75.18 | 79 | 0 | 24-HR | ALL | 1ST | 14091524
| 453476 | 513214 | 2.5541 | 79.36 | 81 | 0 | 24-HR | ALL | 1ST | 14091524
| 453576 | 513214 | 2.6108 | 86.24 | 86.24 | 0 | 24-HR | ALL | 1ST | 14091524
| 453676 | 513214 | 2.6425 | 88.42 | 88.42 | 0 | 24-HR | ALL | 1ST | 14091524
| 453776 | 513214 | 2.6462 | 87.42 | 87.42 | 0 | 24-HR | ALL | 1ST | 14091524
| 453876 | 513214 | 2.6271 | 87.49 | 98 | 0 | 24-HR | ALL | 1ST | 14091524
| 453976 | 513214 | 2.5836 | 87.27 | 87.27 | 0 | 24-HR | ALL | 1ST | 14091524
| 454076 | 513214 | 2.5269 | 95.36 | 95.36 | 0 | 24-HR | ALL | 1ST | 14091524
| 454176 | 513214 | 2.4568 | 90.4 | 90.4 | 0 | 24-HR | ALL | 1ST | 14101424
| 454276 | 513214 | 2.52 | 88.55 | 88.55 | 0 | 24-HR | ALL | 1ST | 14101424
| 454376 | 513214 | 2.5732 | 86 | 88 | 0 | 24-HR | ALL | 1ST | 14101424
| 454476 | 513214 | 2.6135 | 83.52 | 83.52 | 0 | 24-HR | ALL | 1ST | 14101424
| 454576 | 513214 | 2.638 | 84 | 84 | 0 | 24-HR | ALL | 1ST | 14101424
| 454676 | 513214 | 2.6454 | 85.29 | 85.29 | 0 | 24-HR | ALL | 1ST | 14101424
| 454776 | 513214 | 2.6344 | 84.3 | 84.3 | 0 | 24-HR | ALL | 1ST | 14101424
| 454876 | 513214 | 2.6032 | 84.74 | 84.74 | 0 | 24-HR | ALL | 1ST | 14101424
| 454976 | 513214 | 2.5514 | 82.87 | 86 | 0 | 24-HR | ALL | 1ST | 14101424
| 455076 | 513214 | 2.4785 | 84 | 85 | 0 | 24-HR | ALL | 1ST | 14101424
| 455176 | 513214 | 2.3856 | 84.01 | 84.01 | 0 | 24-HR | ALL | 1ST | 14101424
| 455276 | 513214 | 2.2731 | 86 | 86 | 0 | 24-HR | ALL | 1ST | 14101424
| 455376 | 513214 | 2.1441 | 86.91 | 86.91 | 0 | 24-HR | ALL | 1ST | 14101424
| 455476 | 513214 | 2.0013 | 87.24 | 88 | 0 | 24-HR | ALL | 1ST | 14101424
| 455576 | 513214 | 1.8454 | 89.79 | 89.79 | 0 | 24-HR | ALL | 1ST | 14101424
| 455676 | 513214 | 1.6874 | 87.28 | 87.28 | 0 | 24-HR | ALL | 1ST | 14101424
| 455776 | 513214 | 1.5258 | 85.42 | 86 | 0 | 24-HR | ALL | 1ST | 14101424
| 455876 | 513214 | 1.362 | 85.43 | 85.43 | 0 | 24-HR | ALL | 1ST | 14101424
| 455976 | 513214 | 1.241 | 84.55 | 297 | 0 | 24-HR | ALL | 1ST | 14111624
| 456076 | 513214 | 1.2204 | 85 | 297 | 0 | 24-HR | ALL | 1ST | 14111624
| 456176 | 513214 | 1.1947 | 84.79 | 297 | 0 | 24-HR | ALL | 1ST | 14111624
| 456276 | 513214 | 1.1638 | 85.72 | 297 | 0 | 24-HR | ALL | 1ST | 14111624
| 456376 | 513214 | 1.1286 | 86.82 | 297 | 0 | 24-HR | ALL | 1ST | 14111624
| 456476 | 513214 | 1.0891 | 90.15 | 297 | 0 | 24-HR | ALL | 1ST | 14111624
| 456576 | 513214 | 1.0469 | 93.7 | 297 | 0 | 24-HR | ALL | 1ST | 14111624
| 456676 | 513214 | 1.0188 | 96.98 | 297 | 0 | 24-HR | ALL | 1ST | 14090524
| 456776 | 513214 | 1.0529 | 95.92 | 297 | 0 | 24-HR | ALL | 1ST | 14090524
| 456876 | 513214 | 1.0869 | 95.91 | 312 | 0 | 24-HR | ALL | 1ST | 14090524
| 456976 | 513214 | 1.1199 | 100.24 | 312 | 0 | 24-HR | ALL | 1ST | 14090524
| 457076 | 513214 | 1.1765 | 102.13 | 313 | 0 | 24-HR | ALL | 1ST | 14071024
| 457176 | 513214 | 1.2438 | 102 | 313 | 0 | 24-HR | ALL | 1ST | 14071024
| 457276 | 513214 | 1.3016 | 103.2 | 313 | 0 | 24-HR | ALL | 1ST | 14071024
| 457376 | 513214 | 1.3487 | 104.65 | 313 | 0 | 24-HR | ALL | 1ST | 14071024
| 457476 | 513214 | 1.3837 | 110.27 | 313 | 0 | 24-HR | ALL | 1ST | 14071024
| 457576 | 513214 | 1.4074 | 112.06 | 313 | 0 | 24-HR | ALL | 1ST | 14071024
| 457676 | 513214 | 1.4186 | 117.72 | 313 | 0 | 24-HR | ALL | 1ST | 14071024
| 457776 | 513214 | 1.418 | 123.5 | 313 | 0 | 24-HR | ALL | 1ST | 14071024
| 457876 | 513214 | 1.8907 | 131.47 | 313 | 0 | 24-HR | ALL | 1ST | 14070824
| 457976 | 513214 | 3.0395 | 144.75 | 313 | 0 | 24-HR | ALL | 1ST | 14070824
| 458076 | 513214 | 3.9589 | 152.91 | 313 | 0 | 24-HR | ALL | 1ST | 14041424
| 458176 | 513214 | 4.5829 | 154.86 | 314 | 0 | 24-HR | ALL | 1ST | 14041424
| 458276 | 513214 | 5.8792 | 160.12 | 316 | 0 | 24-HR | ALL | 1ST | 14041424
| 458376 | 513214 | 10.8693 | 182.13 | 313 | 0 | 24-HR | ALL | 1ST | 14041424
| 458476 | 513214 | 13.2241 | 199 | 313 | 0 | 24-HR | ALL | 1ST | 14041424
| 458576 | 513214 | 12.8783 | 211.23 | 313 | 0 | 24-HR | ALL | 1ST | 14041424
| 458676 | 513214 | 11.3242 | 217.76 | 313 | 0 | 24-HR | ALL | 1ST | 14041424
| 458776 | 513214 | 11.6227 | 223.42 | 313 | 0 | 24-HR | ALL | 1ST | 14111624
| 458876 | 513214 | 13.3903 | 235.41 | 313 | 0 | 24-HR | ALL | 1ST | 14111624
| 458976 | 513214 | 13.7942 | 261.78 | 313 | 0 | 24-HR | ALL | 1ST | 14111624
| 459076 | 513214 | 9.4532 | 299.28 | 313 | 0 | 24-HR | ALL | 1ST | 14111624
| 459176 | 513214 | 8.1921 | 310.51 | 310.51 | 0 | 24-HR | ALL | 1ST | 14111624
| 459276 | 513214 | 9.9608 | 302.4 | 309 | 0 | 24-HR | ALL | 1ST | 14111624
| 459376 | 513214 | 15.0978 | 273.36 | 313 | 0 | 24-HR | ALL | 1ST | 14111624
| 459476 | 513214 | 16.1262 | 241.56 | 317 | 0 | 24-HR | ALL | 1ST | 14111624
| 459576 | 513214 | 15.3348 | 244.52 | 317 | 0 | 24-HR | ALL | 1ST | 14111624
| 459676 | 513214 | 14.1557 | 250.95 | 317 | 0 | 24-HR | ALL | 1ST | 14111624
| 459776 | 513214 | 12.3645 | 261.62 | 317 | 0 | 24-HR | ALL | 1ST | 14111624
| 459876 | 513214 | 10.8637 | 260.61 | 317 | 0 | 24-HR | ALL | 1ST | 14111624
| 459976 | 513214 | 9.5182 | 248.36 | 317 | 0 | 24-HR | ALL | 1ST | 14111624
| 460076 | 513214 | 8.1852 | 226.82 | 317 | 0 | 24-HR | ALL | 1ST | 14112724
| 460176 | 513214 | 10.0348 | 240.26 | 317 | 0 | 24-HR | ALL | 1ST | 14112724
| 460276 | 513214 | 11.0485 | 245.45 | 317 | 0 | 24-HR | ALL | 1ST | 14112724
| 460376 | 513214 | 11.2547 | 239.71 | 317 | 0 | 24-HR | ALL | 1ST | 14112724
| 460476 | 513214 | 11.6365 | 239.42 | 317 | 0 | 24-HR | ALL | 1ST | 14112724
| 460576 | 513214 | 11.8932 | 240.01 | 314 | 0 | 24-HR | ALL | 1ST | 14112724
| 460676 | 513214 | 11.9251 | 241.21 | 290 | 0 | 24-HR | ALL | 1ST | 14112724
| 460776 | 513214 | 11.693 | 242.15 | 242.15 | 0 | 24-HR | ALL | 1ST | 14112724
| 460876 | 513214 | 11.5948 | 247.26 | 247.26 | 0 | 24-HR | ALL | 1ST | 14112724
| 460976 | 513214 | 11.1217 | 250.93 | 250.93 | 0 | 24-HR | ALL | 1ST | 14112724
| 461076 | 513214 | 10.4354 | 253.6 | 282 | 0 | 24-HR | ALL | 1ST | 14112724
| 461176 | 513214 | 9.6724 | 262.35 | 286 | 0 | 24-HR | ALL | 1ST | 14112724
| 461276 | 513214 | 8.5936 | 277.03 | 277.03 | 0 | 24-HR | ALL | 1ST | 14112724
| 461376 | 513214 | 7.8102 | 282.39 | 286 | 0 | 24-HR | ALL | 1ST | 14111624
| 461476 | 513214 | 7.4022 | 281.97 | 292 | 0 | 24-HR | ALL | 1ST | 14111624
| 461576 | 513214 | 7.1606 | 277.06 | 292 | 0 | 24-HR | ALL | 1ST | 14111624
| 461676 | 513214 | 6.8558 | 269.06 | 292 | 0 | 24-HR | ALL | 1ST | 14111624
| 461776 | 513214 | 6.3652 | 251.07 | 294 | 0 | 24-HR | ALL | 1ST | 14111624
| 461876 | 513214 | 5.3609 | 241.36 | 322 | 0 | 24-HR | ALL | 1ST | 14111624
| 461976 | 513214 | 4.7289 | 248.78 | 322 | 0 | 24-HR | ALL | 1ST | 14041524
| 462076 | 513214 | 4.1555 | 262.87 | 322 | 0 | 24-HR | ALL | 1ST | 14041524
| 462176 | 513214 | 2.9604 | 283.08 | 283.08 | 0 | 24-HR | ALL | 1ST | 14112724
| 462276 | 513214 | 2.9754 | 294.39 | 294.39 | 0 | 24-HR | ALL | 1ST | 14112724
| 462376 | 513214 | 2.9176 | 301.29 | 301.29 | 0 | 24-HR | ALL | 1ST | 14112724
| 462476 | 513214 | 3.0354 | 310.01 | 310.01 | 0 | 24-HR | ALL | 1ST | 14112024
| 462576 | 513214 | 3.1312 | 317.33 | 317.33 | 0 | 24-HR | ALL | 1ST | 14112024
| 462676 | 513214 | 3.3145 | 316.94 | 322 | 0 | 24-HR | ALL | 1ST | 14112024
| 462776 | 513214 | 3.5388 | 311.14 | 321 | 0 | 24-HR | ALL | 1ST | 14112024
| 462876 | 513214 | 3.7729 | 303.28 | 323 | 0 | 24-HR | ALL | 1ST | 14112024
| 462976 | 513214 | 3.9242 | 293.25 | 323 | 0 | 24-HR | ALL | 1ST | 14112024
| 463076 | 513214 | 3.9364 | 280.85 | 323 | 0 | 24-HR | ALL | 1ST | 14120424
| 463176 | 513214 | 4.7162 | 275.09 | 326 | 0 | 24-HR | ALL | 1ST | 14120424
| 463276 | 513214 | 5.4952 | 270.51 | 328 | 0 | 24-HR | ALL | 1ST | 14120424
| 463376 | 513214 | 6.3022 | 264.52 | 328 | 0 | 24-HR | ALL | 1ST | 14120424
| 463476 | 513214 | 7.0389 | 258.83 | 328 | 0 | 24-HR | ALL | 1ST | 14120424
| 463576 | 513214 | 7.6622 | 252.66 | 328 | 0 | 24-HR | ALL | 1ST | 14120424
| 463676 | 513214 | 8.1969 | 254.64 | 328 | 0 | 24-HR | ALL | 1ST | 14120424
| 463776 | 513214 | 8.6288 | 251.61 | 328 | 0 | 24-HR | ALL | 1ST | 14120424
| 463876 | 513214 | 8.9733 | 255.64 | 328 | 0 | 24-HR | ALL | 1ST | 14120424
| 463976 | 513214 | 9.0844 | 262.66 | 326 | 0 | 24-HR | ALL | 1ST | 14120424
| 448976 | 513314 | 1.5433 | 60.07 | 60.07 | 0 | 24-HR | ALL | 1ST | 14032924
| 449076 | 513314 | 1.5791 | 62.38 | 62.38 | 0 | 24-HR | ALL | 1ST | 14032924
| 449176 | 513314 | 1.6088 | 61.99 | 61.99 | 0 | 24-HR | ALL | 1ST | 14032924
| 449276 | 513314 | 1.6346 | 61.2 | 61.2 | 0 | 24-HR | ALL | 1ST | 14032924
| 449376 | 513314 | 1.6587 | 62.7 | 62.7 | 0 | 24-HR | ALL | 1ST | 14032924
| 449476 | 513314 | 1.6787 | 64 | 64 | 0 | 24-HR | ALL | 1ST | 14032924
| 449576 | 513314 | 1.6943 | 64.65 | 64.65 | 0 | 24-HR | ALL | 1ST | 14032924
| 449676 | 513314 | 1.7075 | 67 | 67 | 0 | 24-HR | ALL | 1ST | 14032924
| 449776 | 513314 | 1.7182 | 70.48 | 70.48 | 0 | 24-HR | ALL | 1ST | 14032924
| 449876 | 513314 | 1.722 | 71.29 | 71.29 | 0 | 24-HR | ALL | 1ST | 14032924
| 449976 | 513314 | 1.7212 | 71.32 | 71.32 | 0 | 24-HR | ALL | 1ST | 14032924
| 450076 | 513314 | 1.7174 | 71.97 | 71.97 | 0 | 24-HR | ALL | 1ST | 14032924
| 450176 | 513314 | 1.707 | 68.82 | 73 | 0 | 24-HR | ALL | 1ST | 14032924
| 450276 | 513314 | 1.6981 | 71.91 | 78 | 0 | 24-HR | ALL | 1ST | 14032924
| 450376 | 513314 | 1.6831 | 71.46 | 81 | 0 | 24-HR | ALL | 1ST | 14032924
| 450476 | 513314 | 1.6642 | 70.09 | 81 | 0 | 24-HR | ALL | 1ST | 14032924
| 450576 | 513314 | 1.6439 | 71.46 | 81 | 0 | 24-HR | ALL | 1ST | 14032924
| 450676 | 513314 | 1.6192 | 71.03 | 81 | 0 | 24-HR | ALL | 1ST | 14032924
| 450776 | 513314 | 1.5924 | 72.09 | 81 | 0 | 24-HR | ALL | 1ST | 14032924
| 450876 | 513314 | 1.5612 | 70.3 | 83 | 0 | 24-HR | ALL | 1ST | 14032924
| 450976 | 513314 | 1.5283 | 70.93 | 87 | 0 | 24-HR | ALL | 1ST | 14032924
| 451076 | 513314 | 1.4931 | 72.17 | 89 | 0 | 24-HR | ALL | 1ST | 14032924
| 451176 | 513314 | 1.4552 | 72.76 | 90 | 0 | 24-HR | ALL | 1ST | 14032924
| 451276 | 513314 | 1.4148 | 72.03 | 92 | 0 | 24-HR | ALL | 1ST | 14032924
| 451376 | 513314 | 1.3926 | 74 | 94 | 0 | 24-HR | ALL | 1ST | 14052324
| 451476 | 513314 | 1.4707 | 75.56 | 95 | 0 | 24-HR | ALL | 1ST | 14052324
| 451576 | 513314 | 1.5483 | 79.01 | 94 | 0 | 24-HR | ALL | 1ST | 14052324
| 451676 | 513314 | 1.6289 | 81.38 | 93 | 0 | 24-HR | ALL | 1ST | 14052324
| 451776 | 513314 | 1.7102 | 84 | 93 | 0 | 24-HR | ALL | 1ST | 14052324
| 451876 | 513314 | 1.7961 | 82.88 | 93 | 0 | 24-HR | ALL | 1ST | 14052324
| 451976 | 513314 | 1.8834 | 79.75 | 89 | 0 | 24-HR | ALL | 1ST | 14052324
| 452076 | 513314 | 1.9632 | 81.3 | 86 | 0 | 24-HR | ALL | 1ST | 14052324
| 452176 | 513314 | 2.0425 | 80.97 | 87 | 0 | 24-HR | ALL | 1ST | 14052324
| 452276 | 513314 | 2.1117 | 86.36 | 86.36 | 0 | 24-HR | ALL | 1ST | 14052324
| 452376 | 513314 | 2.1825 | 85.85 | 85.85 | 0 | 24-HR | ALL | 1ST | 14052324
| 452476 | 513314 | 2.25 | 82.44 | 86 | 0 | 24-HR | ALL | 1ST | 14052324
| 452576 | 513314 | 2.304 | 85.64 | 85.64 | 0 | 24-HR | ALL | 1ST | 14052324
| 452676 | 513314 | 2.3539 | 84.54 | 84.54 | 0 | 24-HR | ALL | 1ST | 14052324
| 452776 | 513314 | 2.392 | 86.56 | 86.56 | 0 | 24-HR | ALL | 1ST | 14052324
| 452876 | 513314 | 2.4199 | 88.98 | 88.98 | 0 | 24-HR | ALL | 1ST | 14052324
| 452976 | 513314 | 2.4388 | 89.05 | 89.05 | 0 | 24-HR | ALL | 1ST | 14052324
| 453076 | 513314 | 2.4538 | 78.52 | 78.52 | 0 | 24-HR | ALL | 1ST | 14052324
| 453176 | 513314 | 2.4479 | 79.07 | 79.07 | 0 | 24-HR | ALL | 1ST | 14052324
| 453276 | 513314 | 2.427 | 83.08 | 83.08 | 0 | 24-HR | ALL | 1ST | 14052324
| 453376 | 513314 | 2.4702 | 78.02 | 78.02 | 0 | 24-HR | ALL | 1ST | 14091524
| 453476 | 513314 | 2.5538 | 85.01 | 85.01 | 0 | 24-HR | ALL | 1ST | 14091524
| 453576 | 513314 | 2.6184 | 88.24 | 88.24 | 0 | 24-HR | ALL | 1ST | 14091524
| 453676 | 513314 | 2.6659 | 93.59 | 93.59 | 0 | 24-HR | ALL | 1ST | 14091524
| 453776 | 513314 | 2.6821 | 94.27 | 94.27 | 0 | 24-HR | ALL | 1ST | 14091524
| 453876 | 513314 | 2.6679 | 92.17 | 92.17 | 0 | 24-HR | ALL | 1ST | 14091524
| 453976 | 513314 | 2.6288 | 90.04 | 90.04 | 0 | 24-HR | ALL | 1ST | 14091524
| 454076 | 513314 | 2.5675 | 88.82 | 88.82 | 0 | 24-HR | ALL | 1ST | 14091524
| 454176 | 513314 | 2.4857 | 87.06 | 93 | 0 | 24-HR | ALL | 1ST | 14101424
| 454276 | 513314 | 2.5533 | 84.44 | 94 | 0 | 24-HR | ALL | 1ST | 14101424
| 454376 | 513314 | 2.6089 | 86 | 91 | 0 | 24-HR | ALL | 1ST | 14101424
| 454476 | 513314 | 2.6534 | 85.3 | 85.3 | 0 | 24-HR | ALL | 1ST | 14101424
| 454576 | 513314 | 2.6831 | 84 | 84 | 0 | 24-HR | ALL | 1ST | 14101424
| 454676 | 513314 | 2.6951 | 84.46 | 84.46 | 0 | 24-HR | ALL | 1ST | 14101424
| 454776 | 513314 | 2.6879 | 85.3 | 85.3 | 0 | 24-HR | ALL | 1ST | 14101424
| 454876 | 513314 | 2.6602 | 84.03 | 88 | 0 | 24-HR | ALL | 1ST | 14101424
| 454976 | 513314 | 2.6108 | 84 | 84 | 0 | 24-HR | ALL | 1ST | 14101424
| 455076 | 513314 | 2.54 | 82.44 | 85 | 0 | 24-HR | ALL | 1ST | 14101424
| 455176 | 513314 | 2.4477 | 83.03 | 85 | 0 | 24-HR | ALL | 1ST | 14101424
| 455276 | 513314 | 2.3347 | 85.17 | 85.17 | 0 | 24-HR | ALL | 1ST | 14101424
| 455376 | 513314 | 2.2041 | 86.15 | 86.15 | 0 | 24-HR | ALL | 1ST | 14101424
| 455476 | 513314 | 2.0566 | 89.03 | 89.03 | 0 | 24-HR | ALL | 1ST | 14101424
| 455576 | 513314 | 1.8979 | 90.46 | 90.46 | 0 | 24-HR | ALL | 1ST | 14101424
| 455676 | 513314 | 1.7337 | 89.3 | 89.3 | 0 | 24-HR | ALL | 1ST | 14101424
| 455776 | 513314 | 1.5647 | 88.97 | 88.97 | 0 | 24-HR | ALL | 1ST | 14101424
| 455876 | 513314 | 1.4021 | 84.47 | 84.47 | 0 | 24-HR | ALL | 1ST | 14101424
| 455976 | 513314 | 1.2472 | 83 | 297 | 0 | 24-HR | ALL | 1ST | 14111624
| 456076 | 513314 | 1.2269 | 83 | 297 | 0 | 24-HR | ALL | 1ST | 14111624
| 456176 | 513314 | 1.201 | 83.36 | 297 | 0 | 24-HR | ALL | 1ST | 14111624
| 456276 | 513314 | 1.1696 | 84.86 | 297 | 0 | 24-HR | ALL | 1ST | 14111624
| 456376 | 513314 | 1.1346 | 85.03 | 297 | 0 | 24-HR | ALL | 1ST | 14111624
| 456476 | 513314 | 1.0944 | 88.72 | 297 | 0 | 24-HR | ALL | 1ST | 14111624
| 456576 | 513314 | 1.0507 | 94.7 | 297 | 0 | 24-HR | ALL | 1ST | 14111624
| 456676 | 513314 | 1.0296 | 96.03 | 297 | 0 | 24-HR | ALL | 1ST | 14090524
| 456776 | 513314 | 1.0636 | 97.54 | 297 | 0 | 24-HR | ALL | 1ST | 14090524
| 456876 | 513314 | 1.0982 | 97.54 | 312 | 0 | 24-HR | ALL | 1ST | 14090524
| 456976 | 513314 | 1.1319 | 100.48 | 312 | 0 | 24-HR | ALL | 1ST | 14090524
| 457076 | 513314 | 1.1992 | 100.75 | 313 | 0 | 24-HR | ALL | 1ST | 14071024
| 457176 | 513314 | 1.2675 | 100.46 | 313 | 0 | 24-HR | ALL | 1ST | 14071024
| 457276 | 513314 | 1.3253 | 103.53 | 313 | 0 | 24-HR | ALL | 1ST | 14071024
| 457376 | 513314 | 1.3727 | 103.72 | 313 | 0 | 24-HR | ALL | 1ST | 14071024
| 457476 | 513314 | 1.4075 | 107.56 | 313 | 0 | 24-HR | ALL | 1ST | 14071024
| 457576 | 513314 | 1.4302 | 110.56 | 313 | 0 | 24-HR | ALL | 1ST | 14071024
| 457676 | 513314 | 1.4403 | 115.18 | 313 | 0 | 24-HR | ALL | 1ST | 14071024
| 457776 | 513314 | 1.4385 | 119.53 | 313 | 0 | 24-HR | ALL | 1ST | 14071024
| 457876 | 513314 | 1.4967 | 123.94 | 314 | 0 | 24-HR | ALL | 1ST | 14070824
| 457976 | 513314 | 1.8898 | 129.89 | 315 | 0 | 24-HR | ALL | 1ST | 14070824
| 458076 | 513314 | 2.252 | 134.85 | 316 | 0 | 24-HR | ALL | 1ST | 14070824
| 458176 | 513314 | 2.7609 | 141.43 | 316 | 0 | 24-HR | ALL | 1ST | 14070824
| 458276 | 513314 | 5.4596 | 157.53 | 316 | 0 | 24-HR | ALL | 1ST | 14041424
| 458376 | 513314 | 13.3015 | 196.36 | 313 | 0 | 24-HR | ALL | 1ST | 14041424
| 458476 | 513314 | 13.5325 | 203.03 | 313 | 0 | 24-HR | ALL | 1ST | 14041424
| 458576 | 513314 | 12.6704 | 207.2 | 313 | 0 | 24-HR | ALL | 1ST | 14041424
| 458676 | 513314 | 11.0716 | 207.29 | 313 | 0 | 24-HR | ALL | 1ST | 14041424
| 458776 | 513314 | 11.266 | 214.09 | 313 | 0 | 24-HR | ALL | 1ST | 14111624
| 458876 | 513314 | 13.6052 | 228.72 | 313 | 0 | 24-HR | ALL | 1ST | 14111624
| 458976 | 513314 | 15.1626 | 250.21 | 313 | 0 | 24-HR | ALL | 1ST | 14111624
| 459076 | 513314 | 13.0136 | 280.91 | 313 | 0 | 24-HR | ALL | 1ST | 14111624
| 459176 | 513314 | 9.8941 | 302.32 | 313 | 0 | 24-HR | ALL | 1ST | 14111624
| 459276 | 513314 | 12.7607 | 288.7 | 313 | 0 | 24-HR | ALL | 1ST | 14111624
| 459376 | 513314 | 16.2741 | 264.08 | 313 | 0 | 24-HR | ALL | 1ST | 14111624
| 459476 | 513314 | 15.0191 | 230.64 | 317 | 0 | 24-HR | ALL | 1ST | 14111624
| 459576 | 513314 | 12.6891 | 221.17 | 317 | 0 | 24-HR | ALL | 1ST | 14111624
| 459676 | 513314 | 12.4336 | 229 | 317 | 0 | 24-HR | ALL | 1ST | 14111624
| 459776 | 513314 | 12.0154 | 246 | 317 | 0 | 24-HR | ALL | 1ST | 14111624
| 459876 | 513314 | 10.4683 | 253.37 | 317 | 0 | 24-HR | ALL | 1ST | 14111624
| 459976 | 513314 | 9.0526 | 242.4 | 317 | 0 | 24-HR | ALL | 1ST | 14112724
| 460076 | 513314 | 8.9253 | 229.38 | 317 | 0 | 24-HR | ALL | 1ST | 14112724
| 460176 | 513314 | 7.4253 | 211.56 | 317 | 0 | 24-HR | ALL | 1ST | 14112724
| 460276 | 513314 | 10.6056 | 233.34 | 317 | 0 | 24-HR | ALL | 1ST | 14112724
| 460376 | 513314 | 11.3519 | 236.19 | 317 | 0 | 24-HR | ALL | 1ST | 14112724
| 460476 | 513314 | 11.5519 | 235.3 | 315 | 0 | 24-HR | ALL | 1ST | 14112724
| 460576 | 513314 | 11.8956 | 238.51 | 295 | 0 | 24-HR | ALL | 1ST | 14112724
| 460676 | 513314 | 12.01 | 242.56 | 242.56 | 0 | 24-HR | ALL | 1ST | 14112724
| 460776 | 513314 | 11.7985 | 244.7 | 244.7 | 0 | 24-HR | ALL | 1ST | 14112724
| 460876 | 513314 | 11.4926 | 249.57 | 249.57 | 0 | 24-HR | ALL | 1ST | 14112724
| 460976 | 513314 | 10.8848 | 254.07 | 254.07 | 0 | 24-HR | ALL | 1ST | 14112724
| 461076 | 513314 | 10.0469 | 256.24 | 283 | 0 | 24-HR | ALL | 1ST | 14112724
| 461176 | 513314 | 9.5798 | 264.07 | 283 | 0 | 24-HR | ALL | 1ST | 14111624
| 461276 | 513314 | 8.5332 | 276.34 | 276.34 | 0 | 24-HR | ALL | 1ST | 14111624
| 461376 | 513314 | 7.5816 | 282.7 | 284 | 0 | 24-HR | ALL | 1ST | 14111624
| 461476 | 513314 | 7.0691 | 281.93 | 281.93 | 0 | 24-HR | ALL | 1ST | 14111624
| 461576 | 513314 | 6.826 | 275.43 | 288 | 0 | 24-HR | ALL | 1ST | 14111624
| 461676 | 513314 | 6.4135 | 266.82 | 291 | 0 | 24-HR | ALL | 1ST | 14111624
| 461776 | 513314 | 5.7566 | 253.46 | 292 | 0 | 24-HR | ALL | 1ST | 14111624
| 461876 | 513314 | 4.8371 | 252.26 | 299 | 0 | 24-HR | ALL | 1ST | 14111624
| 461976 | 513314 | 4.389 | 258.89 | 314 | 0 | 24-HR | ALL | 1ST | 14041524
| 462076 | 513314 | 3.547 | 271.85 | 293 | 0 | 24-HR | ALL | 1ST | 14041524
| 462176 | 513314 | 2.9417 | 288.89 | 288.89 | 0 | 24-HR | ALL | 1ST | 14112724
| 462276 | 513314 | 2.8983 | 296.56 | 296.56 | 0 | 24-HR | ALL | 1ST | 14112724
| 462376 | 513314 | 3.0676 | 304.13 | 304.13 | 0 | 24-HR | ALL | 1ST | 14112024
| 462476 | 513314 | 3.1969 | 312.63 | 312.63 | 0 | 24-HR | ALL | 1ST | 14112024
| 462576 | 513314 | 3.2777 | 319.56 | 319.56 | 0 | 24-HR | ALL | 1ST | 14112024
| 462676 | 513314 | 3.4946 | 315.88 | 320 | 0 | 24-HR | ALL | 1ST | 14112024
| 462776 | 513314 | 3.7966 | 304.46 | 322 | 0 | 24-HR | ALL | 1ST | 14112024
| 462876 | 513314 | 3.9619 | 291.96 | 323 | 0 | 24-HR | ALL | 1ST | 14112024
| 462976 | 513314 | 4.0046 | 282.85 | 323 | 0 | 24-HR | ALL | 1ST | 14112024
| 463076 | 513314 | 4.7156 | 275.97 | 323 | 0 | 24-HR | ALL | 1ST | 14120424
| 463176 | 513314 | 5.5602 | 269.73 | 325 | 0 | 24-HR | ALL | 1ST | 14120424
| 463276 | 513314 | 6.4091 | 262.41 | 328 | 0 | 24-HR | ALL | 1ST | 14120424
| 463376 | 513314 | 7.1477 | 255.19 | 328 | 0 | 24-HR | ALL | 1ST | 14120424
| 463476 | 513314 | 7.6788 | 246.06 | 328 | 0 | 24-HR | ALL | 1ST | 14120424
| 463576 | 513314 | 8.1898 | 244.92 | 328 | 0 | 24-HR | ALL | 1ST | 14120424
| 463676 | 513314 | 8.6115 | 244.1 | 328 | 0 | 24-HR | ALL | 1ST | 14120424
| 463776 | 513314 | 8.8741 | 241.91 | 328 | 0 | 24-HR | ALL | 1ST | 14120424
| 463876 | 513314 | 9.1958 | 244.91 | 328 | 0 | 24-HR | ALL | 1ST | 14120424
| 463976 | 513314 | 9.4126 | 257.09 | 325 | 0 | 24-HR | ALL | 1ST | 14120424
| 448976 | 513414 | 1.5116 | 61 | 61 | 0 | 24-HR | ALL | 1ST | 14032924
| 449076 | 513414 | 1.5503 | 62 | 62 | 0 | 24-HR | ALL | 1ST | 14032924
| 449176 | 513414 | 1.5858 | 63.03 | 63.03 | 0 | 24-HR | ALL | 1ST | 14032924
| 449276 | 513414 | 1.6177 | 63.92 | 63.92 | 0 | 24-HR | ALL | 1ST | 14032924
| 449376 | 513414 | 1.647 | 65.84 | 65.84 | 0 | 24-HR | ALL | 1ST | 14032924
| 449476 | 513414 | 1.6702 | 65.85 | 65.85 | 0 | 24-HR | ALL | 1ST | 14032924
| 449576 | 513414 | 1.688 | 64.48 | 64.48 | 0 | 24-HR | ALL | 1ST | 14032924
| 449676 | 513414 | 1.7059 | 67.04 | 67.04 | 0 | 24-HR | ALL | 1ST | 14032924
| 449776 | 513414 | 1.7171 | 67.13 | 70 | 0 | 24-HR | ALL | 1ST | 14032924
| 449876 | 513414 | 1.7262 | 69.04 | 74 | 0 | 24-HR | ALL | 1ST | 14032924
| 449976 | 513414 | 1.7295 | 69.12 | 74 | 0 | 24-HR | ALL | 1ST | 14032924
| 450076 | 513414 | 1.7307 | 71.09 | 74 | 0 | 24-HR | ALL | 1ST | 14032924
| 450176 | 513414 | 1.7228 | 66.72 | 77 | 0 | 24-HR | ALL | 1ST | 14032924
| 450276 | 513414 | 1.7137 | 63.82 | 79 | 0 | 24-HR | ALL | 1ST | 14032924
| 450376 | 513414 | 1.7035 | 66.13 | 81 | 0 | 24-HR | ALL | 1ST | 14032924
| 450476 | 513414 | 1.6885 | 65.56 | 81 | 0 | 24-HR | ALL | 1ST | 14032924
| 450576 | 513414 | 1.6712 | 68.04 | 81 | 0 | 24-HR | ALL | 1ST | 14032924
| 450676 | 513414 | 1.6505 | 70 | 81 | 0 | 24-HR | ALL | 1ST | 14032924
| 450776 | 513414 | 1.6248 | 68.44 | 81 | 0 | 24-HR | ALL | 1ST | 14032924
| 450876 | 513414 | 1.5972 | 69.73 | 78 | 0 | 24-HR | ALL | 1ST | 14032924
| 450976 | 513414 | 1.5658 | 68.98 | 85 | 0 | 24-HR | ALL | 1ST | 14032924
| 451076 | 513414 | 1.5322 | 69.93 | 86 | 0 | 24-HR | ALL | 1ST | 14032924
| 451176 | 513414 | 1.4957 | 70 | 90 | 0 | 24-HR | ALL | 1ST | 14032924
| 451276 | 513414 | 1.4572 | 71.97 | 90 | 0 | 24-HR | ALL | 1ST | 14032924
| 451376 | 513414 | 1.416 | 71.12 | 90 | 0 | 24-HR | ALL | 1ST | 14032924
| 451476 | 513414 | 1.4391 | 74.82 | 90 | 0 | 24-HR | ALL | 1ST | 14052324
| 451576 | 513414 | 1.5207 | 76.12 | 92 | 0 | 24-HR | ALL | 1ST | 14052324
| 451676 | 513414 | 1.6038 | 77.65 | 93 | 0 | 24-HR | ALL | 1ST | 14052324
| 451776 | 513414 | 1.6882 | 79.28 | 93 | 0 | 24-HR | ALL | 1ST | 14052324
| 451876 | 513414 | 1.7741 | 80.15 | 93 | 0 | 24-HR | ALL | 1ST | 14052324
| 451976 | 513414 | 1.8618 | 79.44 | 84 | 0 | 24-HR | ALL | 1ST | 14052324
| 452076 | 513414 | 1.9469 | 79.73 | 83 | 0 | 24-HR | ALL | 1ST | 14052324
| 452176 | 513414 | 2.0319 | 78.18 | 88 | 0 | 24-HR | ALL | 1ST | 14052324
| 452276 | 513414 | 2.1098 | 79.69 | 89 | 0 | 24-HR | ALL | 1ST | 14052324
| 452376 | 513414 | 2.1842 | 80.53 | 89 | 0 | 24-HR | ALL | 1ST | 14052324
| 452476 | 513414 | 2.2542 | 80.21 | 89 | 0 | 24-HR | ALL | 1ST | 14052324
| 452576 | 513414 | 2.3147 | 82.61 | 87 | 0 | 24-HR | ALL | 1ST | 14052324
| 452676 | 513414 | 2.3675 | 85.12 | 85.12 | 0 | 24-HR | ALL | 1ST | 14052324
| 452776 | 513414 | 2.4121 | 87.03 | 87.03 | 0 | 24-HR | ALL | 1ST | 14052324
| 452876 | 513414 | 2.4466 | 89.36 | 89.36 | 0 | 24-HR | ALL | 1ST | 14052324
| 452976 | 513414 | 2.4746 | 86.16 | 86.16 | 0 | 24-HR | ALL | 1ST | 14052324
| 453076 | 513414 | 2.4937 | 79.02 | 79.02 | 0 | 24-HR | ALL | 1ST | 14052324
| 453176 | 513414 | 2.4929 | 80.92 | 80.92 | 0 | 24-HR | ALL | 1ST | 14052324
| 453276 | 513414 | 2.4829 | 77.77 | 82 | 0 | 24-HR | ALL | 1ST | 14052324
| 453376 | 513414 | 2.456 | 78.91 | 78.91 | 0 | 24-HR | ALL | 1ST | 14052324
| 453476 | 513414 | 2.5492 | 89.33 | 89.33 | 0 | 24-HR | ALL | 1ST | 14091524
| 453576 | 513414 | 2.6231 | 90.96 | 90.96 | 0 | 24-HR | ALL | 1ST | 14091524
| 453676 | 513414 | 2.6858 | 97.88 | 97.88 | 0 | 24-HR | ALL | 1ST | 14091524
| 453776 | 513414 | 2.7125 | 98.32 | 98.32 | 0 | 24-HR | ALL | 1ST | 14091524
| 453876 | 513414 | 2.7097 | 97.45 | 97.45 | 0 | 24-HR | ALL | 1ST | 14091524
| 453976 | 513414 | 2.675 | 93.82 | 93.82 | 0 | 24-HR | ALL | 1ST | 14091524
| 454076 | 513414 | 2.6129 | 87.44 | 96 | 0 | 24-HR | ALL | 1ST | 14091524
| 454176 | 513414 | 2.5346 | 84.39 | 96 | 0 | 24-HR | ALL | 1ST | 14091524
| 454276 | 513414 | 2.5851 | 83 | 94 | 0 | 24-HR | ALL | 1ST | 14101424
| 454376 | 513414 | 2.6455 | 83.88 | 93 | 0 | 24-HR | ALL | 1ST | 14101424
| 454476 | 513414 | 2.6932 | 86.88 | 86.88 | 0 | 24-HR | ALL | 1ST | 14101424
| 454576 | 513414 | 2.7279 | 86 | 86 | 0 | 24-HR | ALL | 1ST | 14101424
| 454676 | 513414 | 2.7447 | 86.88 | 86.88 | 0 | 24-HR | ALL | 1ST | 14101424
| 454776 | 513414 | 2.7422 | 85.88 | 85.88 | 0 | 24-HR | ALL | 1ST | 14101424
| 454876 | 513414 | 2.718 | 85.88 | 85.88 | 0 | 24-HR | ALL | 1ST | 14101424
| 454976 | 513414 | 2.6716 | 84.96 | 84.96 | 0 | 24-HR | ALL | 1ST | 14101424
| 455076 | 513414 | 2.6023 | 84.88 | 84.88 | 0 | 24-HR | ALL | 1ST | 14101424
| 455176 | 513414 | 2.5109 | 84 | 84 | 0 | 24-HR | ALL | 1ST | 14101424
| 455276 | 513414 | 2.3989 | 83 | 86 | 0 | 24-HR | ALL | 1ST | 14101424
| 455376 | 513414 | 2.267 | 84.09 | 87 | 0 | 24-HR | ALL | 1ST | 14101424
| 455476 | 513414 | 2.1187 | 85.15 | 88 | 0 | 24-HR | ALL | 1ST | 14101424
| 455576 | 513414 | 1.9552 | 88.36 | 88.36 | 0 | 24-HR | ALL | 1ST | 14101424
| 455676 | 513414 | 1.7842 | 89.43 | 89.43 | 0 | 24-HR | ALL | 1ST | 14101424
| 455776 | 513414 | 1.6128 | 87.12 | 87.12 | 0 | 24-HR | ALL | 1ST | 14101424
| 455876 | 513414 | 1.4435 | 83.64 | 86 | 0 | 24-HR | ALL | 1ST | 14101424
| 455976 | 513414 | 1.2739 | 82.7 | 85 | 0 | 24-HR | ALL | 1ST | 14101424
| 456076 | 513414 | 1.2322 | 83.85 | 297 | 0 | 24-HR | ALL | 1ST | 14111624
| 456176 | 513414 | 1.2074 | 81.44 | 297 | 0 | 24-HR | ALL | 1ST | 14111624
| 456276 | 513414 | 1.1742 | 86.57 | 297 | 0 | 24-HR | ALL | 1ST | 14111624
| 456376 | 513414 | 1.1398 | 84.88 | 297 | 0 | 24-HR | ALL | 1ST | 14111624
| 456476 | 513414 | 1.0996 | 87.77 | 297 | 0 | 24-HR | ALL | 1ST | 14111624
| 456576 | 513414 | 1.0552 | 93.82 | 297 | 0 | 24-HR | ALL | 1ST | 14111624
| 456676 | 513414 | 1.0402 | 97 | 297 | 0 | 24-HR | ALL | 1ST | 14090524
| 456776 | 513414 | 1.0745 | 99.04 | 297 | 0 | 24-HR | ALL | 1ST | 14090524
| 456876 | 513414 | 1.1096 | 99 | 312 | 0 | 24-HR | ALL | 1ST | 14090524
| 456976 | 513414 | 1.1451 | 98.97 | 312 | 0 | 24-HR | ALL | 1ST | 14071024
| 457076 | 513414 | 1.2223 | 99.92 | 313 | 0 | 24-HR | ALL | 1ST | 14071024
| 457176 | 513414 | 1.2915 | 99.88 | 313 | 0 | 24-HR | ALL | 1ST | 14071024
| 457276 | 513414 | 1.3501 | 101.15 | 313 | 0 | 24-HR | ALL | 1ST | 14071024
| 457376 | 513414 | 1.397 | 103.68 | 313 | 0 | 24-HR | ALL | 1ST | 14071024
| 457476 | 513414 | 1.4314 | 107.7 | 313 | 0 | 24-HR | ALL | 1ST | 14071024
| 457576 | 513414 | 1.4532 | 110.06 | 313 | 0 | 24-HR | ALL | 1ST | 14071024
| 457676 | 513414 | 1.462 | 114.48 | 313 | 0 | 24-HR | ALL | 1ST | 14071024
| 457776 | 513414 | 1.4589 | 117.51 | 313 | 0 | 24-HR | ALL | 1ST | 14071024
| 457876 | 513414 | 1.4447 | 121.03 | 314 | 0 | 24-HR | ALL | 1ST | 14071024
| 457976 | 513414 | 1.518 | 123.32 | 316 | 0 | 24-HR | ALL | 1ST | 14070824
| 458076 | 513414 | 1.6487 | 125.9 | 317 | 0 | 24-HR | ALL | 1ST | 14070824
| 458176 | 513414 | 1.9696 | 131.54 | 317 | 0 | 24-HR | ALL | 1ST | 14070824
| 458276 | 513414 | 5.101 | 155.34 | 315 | 0 | 24-HR | ALL | 1ST | 14041424
| 458376 | 513414 | 12.7056 | 190.57 | 313 | 0 | 24-HR | ALL | 1ST | 14041424
| 458476 | 513414 | 13.2501 | 199.52 | 313 | 0 | 24-HR | ALL | 1ST | 14041424
| 458576 | 513414 | 12.3472 | 205.12 | 313 | 0 | 24-HR | ALL | 1ST | 14041424
| 458676 | 513414 | 10.4344 | 202.51 | 313 | 0 | 24-HR | ALL | 1ST | 14041424
| 458776 | 513414 | 10.5442 | 205.48 | 313 | 0 | 24-HR | ALL | 1ST | 14111624
| 458876 | 513414 | 13.7334 | 224.29 | 313 | 0 | 24-HR | ALL | 1ST | 14111624
| 458976 | 513414 | 15.8405 | 246.95 | 313 | 0 | 24-HR | ALL | 1ST | 14111624
| 459076 | 513414 | 15.6647 | 265.7 | 313 | 0 | 24-HR | ALL | 1ST | 14111624
| 459176 | 513414 | 13.3305 | 285.55 | 313 | 0 | 24-HR | ALL | 1ST | 14111624
| 459276 | 513414 | 14.7158 | 278.72 | 313 | 0 | 24-HR | ALL | 1ST | 14111624
| 459376 | 513414 | 16.8526 | 255.16 | 313 | 0 | 24-HR | ALL | 1ST | 14111624
| 459476 | 513414 | 14.0847 | 225.19 | 317 | 0 | 24-HR | ALL | 1ST | 14111624
| 459576 | 513414 | 10.4275 | 209.4 | 317 | 0 | 24-HR | ALL | 1ST | 14111624
| 459676 | 513414 | 11.2947 | 223.36 | 317 | 0 | 24-HR | ALL | 1ST | 14111624
| 459776 | 513414 | 11.0236 | 236.69 | 317 | 0 | 24-HR | ALL | 1ST | 14111624
| 459876 | 513414 | 9.8554 | 246.09 | 317 | 0 | 24-HR | ALL | 1ST | 14111624
| 459976 | 513414 | 9.257 | 236.31 | 317 | 0 | 24-HR | ALL | 1ST | 14112724
| 460076 | 513414 | 8.8908 | 224.42 | 317 | 0 | 24-HR | ALL | 1ST | 14112724
| 460176 | 513414 | 6.0923 | 199.85 | 317 | 0 | 24-HR | ALL | 1ST | 14112724
| 460276 | 513414 | 7.4475 | 206.84 | 317 | 0 | 24-HR | ALL | 1ST | 14112724
| 460376 | 513414 | 8.2225 | 210.26 | 319 | 0 | 24-HR | ALL | 1ST | 14112724
| 460476 | 513414 | 9.5865 | 218.36 | 319 | 0 | 24-HR | ALL | 1ST | 14112724
| 460576 | 513414 | 11.7791 | 237.09 | 242 | 0 | 24-HR | ALL | 1ST | 14112724
| 460676 | 513414 | 11.9773 | 242.48 | 242.48 | 0 | 24-HR | ALL | 1ST | 14112724
| 460776 | 513414 | 11.6792 | 245.57 | 245.57 | 0 | 24-HR | ALL | 1ST | 14112724
| 460876 | 513414 | 11.2437 | 251.11 | 251.11 | 0 | 24-HR | ALL | 1ST | 14112724
| 460976 | 513414 | 10.5582 | 258.2 | 258.2 | 0 | 24-HR | ALL | 1ST | 14112724
| 461076 | 513414 | 9.8244 | 261.18 | 261.18 | 0 | 24-HR | ALL | 1ST | 14111624
| 461176 | 513414 | 9.2276 | 269.78 | 269.78 | 0 | 24-HR | ALL | 1ST | 14111624
| 461276 | 513414 | 8.118 | 279.41 | 279.41 | 0 | 24-HR | ALL | 1ST | 14111624
| 461376 | 513414 | 7.1851 | 283.96 | 283.96 | 0 | 24-HR | ALL | 1ST | 14111624
| 461476 | 513414 | 6.5369 | 283.73 | 283.73 | 0 | 24-HR | ALL | 1ST | 14111624
| 461576 | 513414 | 6.1597 | 277.91 | 277.91 | 0 | 24-HR | ALL | 1ST | 14111624
| 461676 | 513414 | 5.5346 | 273.42 | 273.42 | 0 | 24-HR | ALL | 1ST | 14111624
| 461776 | 513414 | 5.0228 | 260.69 | 260.69 | 0 | 24-HR | ALL | 1ST | 14111624
| 461876 | 513414 | 4.1326 | 260.48 | 260.48 | 0 | 24-HR | ALL | 1ST | 14111624
| 461976 | 513414 | 3.5038 | 271.6 | 271.6 | 0 | 24-HR | ALL | 1ST | 14041524
| 462076 | 513414 | 2.9647 | 280.72 | 280.72 | 0 | 24-HR | ALL | 1ST | 14041524
| 462176 | 513414 | 2.8968 | 292.17 | 292.17 | 0 | 24-HR | ALL | 1ST | 14112024
| 462276 | 513414 | 3.0825 | 300 | 300 | 0 | 24-HR | ALL | 1ST | 14112024
| 462376 | 513414 | 3.241 | 308.78 | 308.78 | 0 | 24-HR | ALL | 1ST | 14112024
| 462476 | 513414 | 3.3611 | 314.69 | 314.69 | 0 | 24-HR | ALL | 1ST | 14112024
| 462576 | 513414 | 3.4564 | 319.39 | 319.39 | 0 | 24-HR | ALL | 1ST | 14112024
| 462676 | 513414 | 3.6907 | 315.01 | 320 | 0 | 24-HR | ALL | 1ST | 14112024
| 462776 | 513414 | 3.9918 | 301.63 | 321 | 0 | 24-HR | ALL | 1ST | 14112024
| 462876 | 513414 | 4.1074 | 287.22 | 323 | 0 | 24-HR | ALL | 1ST | 14112024
| 462976 | 513414 | 4.6106 | 280.01 | 323 | 0 | 24-HR | ALL | 1ST | 14120424
| 463076 | 513414 | 5.5843 | 270.48 | 323 | 0 | 24-HR | ALL | 1ST | 14120424
| 463176 | 513414 | 6.4075 | 265.49 | 323 | 0 | 24-HR | ALL | 1ST | 14120424
| 463276 | 513414 | 7.142 | 262.9 | 324 | 0 | 24-HR | ALL | 1ST | 14120424
| 463376 | 513414 | 7.7366 | 264.25 | 324 | 0 | 24-HR | ALL | 1ST | 14120424
| 463476 | 513414 | 8.4207 | 251.55 | 328 | 0 | 24-HR | ALL | 1ST | 14120424
| 463576 | 513414 | 8.7 | 242.95 | 328 | 0 | 24-HR | ALL | 1ST | 14120424
| 463676 | 513414 | 8.966 | 240.96 | 328 | 0 | 24-HR | ALL | 1ST | 14120424
| 463776 | 513414 | 8.8266 | 234.06 | 328 | 0 | 24-HR | ALL | 1ST | 14120424
| 463876 | 513414 | 9.3283 | 242.09 | 328 | 0 | 24-HR | ALL | 1ST | 14120424
| 463976 | 513414 | 9.5263 | 252.82 | 325 | 0 | 24-HR | ALL | 1ST | 14120424
| 448976 | 513514 | 1.4737 | 60.71 | 60.71 | 0 | 24-HR | ALL | 1ST | 14032924
| 449076 | 513514 | 1.5164 | 61.76 | 61.76 | 0 | 24-HR | ALL | 1ST | 14032924
| 449176 | 513514 | 1.5552 | 61.8 | 61.8 | 0 | 24-HR | ALL | 1ST | 14032924
| 449276 | 513514 | 1.5937 | 64.72 | 64.72 | 0 | 24-HR | ALL | 1ST | 14032924
| 449376 | 513514 | 1.626 | 65.24 | 65.24 | 0 | 24-HR | ALL | 1ST | 14032924
| 449476 | 513514 | 1.6528 | 64.21 | 64.21 | 0 | 24-HR | ALL | 1ST | 14032924
| 449576 | 513514 | 1.6762 | 63.64 | 63.64 | 0 | 24-HR | ALL | 1ST | 14032924
| 449676 | 513514 | 1.6961 | 63.64 | 69 | 0 | 24-HR | ALL | 1ST | 14032924
| 449776 | 513514 | 1.7109 | 62.4 | 73 | 0 | 24-HR | ALL | 1ST | 14032924
| 449876 | 513514 | 1.7236 | 63.58 | 74 | 0 | 24-HR | ALL | 1ST | 14032924
| 449976 | 513514 | 1.7304 | 62.03 | 74 | 0 | 24-HR | ALL | 1ST | 14032924
| 450076 | 513514 | 1.7381 | 67.73 | 73 | 0 | 24-HR | ALL | 1ST | 14032924
| 450176 | 513514 | 1.7349 | 63.43 | 76 | 0 | 24-HR | ALL | 1ST | 14032924
| 450276 | 513514 | 1.7307 | 62.79 | 77 | 0 | 24-HR | ALL | 1ST | 14032924
| 450376 | 513514 | 1.7225 | 61.05 | 80 | 0 | 24-HR | ALL | 1ST | 14032924
| 450476 | 513514 | 1.7114 | 62.58 | 81 | 0 | 24-HR | ALL | 1ST | 14032924
| 450576 | 513514 | 1.6968 | 64.42 | 80 | 0 | 24-HR | ALL | 1ST | 14032924
| 450676 | 513514 | 1.6782 | 64.81 | 81 | 0 | 24-HR | ALL | 1ST | 14032924
| 450776 | 513514 | 1.6565 | 66.5 | 76 | 0 | 24-HR | ALL | 1ST | 14032924
| 450876 | 513514 | 1.6311 | 67 | 72 | 0 | 24-HR | ALL | 1ST | 14032924
| 450976 | 513514 | 1.6023 | 67.01 | 74 | 0 | 24-HR | ALL | 1ST | 14032924
| 451076 | 513514 | 1.5705 | 67.64 | 77 | 0 | 24-HR | ALL | 1ST | 14032924
| 451176 | 513514 | 1.5361 | 69.15 | 74 | 0 | 24-HR | ALL | 1ST | 14032924
| 451276 | 513514 | 1.4985 | 68.03 | 78 | 0 | 24-HR | ALL | 1ST | 14032924
| 451376 | 513514 | 1.4597 | 73 | 73 | 0 | 24-HR | ALL | 1ST | 14032924
| 451476 | 513514 | 1.4172 | 71.76 | 86 | 0 | 24-HR | ALL | 1ST | 14032924
| 451576 | 513514 | 1.4894 | 74.58 | 87 | 0 | 24-HR | ALL | 1ST | 14052324
| 451676 | 513514 | 1.5767 | 74.08 | 90 | 0 | 24-HR | ALL | 1ST | 14052324
| 451776 | 513514 | 1.6616 | 76.55 | 90 | 0 | 24-HR | ALL | 1ST | 14052324
| 451876 | 513514 | 1.7493 | 77.81 | 85 | 0 | 24-HR | ALL | 1ST | 14052324
| 451976 | 513514 | 1.8405 | 76.64 | 84 | 0 | 24-HR | ALL | 1ST | 14052324
| 452076 | 513514 | 1.9287 | 77.18 | 82 | 0 | 24-HR | ALL | 1ST | 14052324
| 452176 | 513514 | 2.0191 | 74.73 | 88 | 0 | 24-HR | ALL | 1ST | 14052324
| 452276 | 513514 | 2.1099 | 69.79 | 89 | 0 | 24-HR | ALL | 1ST | 14052324
| 452376 | 513514 | 2.1878 | 71.48 | 89 | 0 | 24-HR | ALL | 1ST | 14052324
| 452476 | 513514 | 2.2562 | 77.05 | 88 | 0 | 24-HR | ALL | 1ST | 14052324
| 452576 | 513514 | 2.3207 | 81.09 | 86 | 0 | 24-HR | ALL | 1ST | 14052324
| 452676 | 513514 | 2.3803 | 83.06 | 84 | 0 | 24-HR | ALL | 1ST | 14052324
| 452776 | 513514 | 2.4304 | 85.99 | 85.99 | 0 | 24-HR | ALL | 1ST | 14052324
| 452876 | 513514 | 2.4741 | 85.37 | 93 | 0 | 24-HR | ALL | 1ST | 14052324
| 452976 | 513514 | 2.5075 | 83.9 | 93 | 0 | 24-HR | ALL | 1ST | 14052324
| 453076 | 513514 | 2.5283 | 83.2 | 83.2 | 0 | 24-HR | ALL | 1ST | 14052324
| 453176 | 513514 | 2.5402 | 77.56 | 80 | 0 | 24-HR | ALL | 1ST | 14052324
| 453276 | 513514 | 2.5347 | 76.55 | 84 | 0 | 24-HR | ALL | 1ST | 14052324
| 453376 | 513514 | 2.5107 | 81.64 | 81.64 | 0 | 24-HR | ALL | 1ST | 14052324
| 453476 | 513514 | 2.5358 | 89.51 | 89.51 | 0 | 24-HR | ALL | 1ST | 14091524
| 453576 | 513514 | 2.6202 | 91.39 | 91.39 | 0 | 24-HR | ALL | 1ST | 14091524
| 453676 | 513514 | 2.6804 | 91.25 | 96 | 0 | 24-HR | ALL | 1ST | 14091524
| 453776 | 513514 | 2.7178 | 92.08 | 96 | 0 | 24-HR | ALL | 1ST | 14091524
| 453876 | 513514 | 2.7298 | 93.34 | 93.34 | 0 | 24-HR | ALL | 1ST | 14091524
| 453976 | 513514 | 2.7128 | 93.74 | 93.74 | 0 | 24-HR | ALL | 1ST | 14091524
| 454076 | 513514 | 2.658 | 87.28 | 96 | 0 | 24-HR | ALL | 1ST | 14091524
| 454176 | 513514 | 2.5855 | 83.6 | 96 | 0 | 24-HR | ALL | 1ST | 14091524
| 454276 | 513514 | 2.6144 | 85 | 85 | 0 | 24-HR | ALL | 1ST | 14101424
| 454376 | 513514 | 2.6796 | 86.23 | 86.23 | 0 | 24-HR | ALL | 1ST | 14101424
| 454476 | 513514 | 2.733 | 88.15 | 88.15 | 0 | 24-HR | ALL | 1ST | 14101424
| 454576 | 513514 | 2.7727 | 88.2 | 88.2 | 0 | 24-HR | ALL | 1ST | 14101424
| 454676 | 513514 | 2.7948 | 88.36 | 88.36 | 0 | 24-HR | ALL | 1ST | 14101424
| 454776 | 513514 | 2.797 | 87.21 | 87.21 | 0 | 24-HR | ALL | 1ST | 14101424
| 454876 | 513514 | 2.7774 | 84.44 | 84.44 | 0 | 24-HR | ALL | 1ST | 14101424
| 454976 | 513514 | 2.7338 | 85.79 | 85.79 | 0 | 24-HR | ALL | 1ST | 14101424
| 455076 | 513514 | 2.6668 | 84.85 | 84.85 | 0 | 24-HR | ALL | 1ST | 14101424
| 455176 | 513514 | 2.5764 | 84 | 84 | 0 | 24-HR | ALL | 1ST | 14101424
| 455276 | 513514 | 2.4638 | 83.72 | 86 | 0 | 24-HR | ALL | 1ST | 14101424
| 455376 | 513514 | 2.3298 | 85.79 | 87 | 0 | 24-HR | ALL | 1ST | 14101424
| 455476 | 513514 | 2.1815 | 83.23 | 90 | 0 | 24-HR | ALL | 1ST | 14101424
| 455576 | 513514 | 2.0159 | 85.15 | 92 | 0 | 24-HR | ALL | 1ST | 14101424
| 455676 | 513514 | 1.8388 | 87.94 | 89 | 0 | 24-HR | ALL | 1ST | 14101424
| 455776 | 513514 | 1.6591 | 87.97 | 89 | 0 | 24-HR | ALL | 1ST | 14101424
| 455876 | 513514 | 1.4837 | 84.64 | 84.64 | 0 | 24-HR | ALL | 1ST | 14101424
| 455976 | 513514 | 1.3095 | 82.85 | 82.85 | 0 | 24-HR | ALL | 1ST | 14101424
| 456076 | 513514 | 1.2376 | 84.02 | 297 | 0 | 24-HR | ALL | 1ST | 14111624
| 456176 | 513514 | 1.2124 | 82.71 | 297 | 0 | 24-HR | ALL | 1ST | 14111624
| 456276 | 513514 | 1.1813 | 83.06 | 297 | 0 | 24-HR | ALL | 1ST | 14111624
| 456376 | 513514 | 1.1455 | 83.47 | 297 | 0 | 24-HR | ALL | 1ST | 14111624
| 456476 | 513514 | 1.1041 | 87.92 | 297 | 0 | 24-HR | ALL | 1ST | 14111624
| 456576 | 513514 | 1.06 | 92.48 | 297 | 0 | 24-HR | ALL | 1ST | 14111624
| 456676 | 513514 | 1.0589 | 96.06 | 297 | 0 | 24-HR | ALL | 1ST | 14032624
| 456776 | 513514 | 1.086 | 99 | 297 | 0 | 24-HR | ALL | 1ST | 14090524
| 456876 | 513514 | 1.1212 | 100.7 | 297 | 0 | 24-HR | ALL | 1ST | 14090524
| 456976 | 513514 | 1.1664 | 100.44 | 312 | 0 | 24-HR | ALL | 1ST | 14071024
| 457076 | 513514 | 1.2457 | 100 | 313 | 0 | 24-HR | ALL | 1ST | 14071024
| 457176 | 513514 | 1.3156 | 101 | 313 | 0 | 24-HR | ALL | 1ST | 14071024
| 457276 | 513514 | 1.3749 | 102.24 | 313 | 0 | 24-HR | ALL | 1ST | 14071024
| 457376 | 513514 | 1.4217 | 105.57 | 313 | 0 | 24-HR | ALL | 1ST | 14071024
| 457476 | 513514 | 1.4557 | 108.46 | 313 | 0 | 24-HR | ALL | 1ST | 14071024
| 457576 | 513514 | 1.4764 | 111.24 | 313 | 0 | 24-HR | ALL | 1ST | 14071024
| 457676 | 513514 | 1.4839 | 114.36 | 313 | 0 | 24-HR | ALL | 1ST | 14071024
| 457776 | 513514 | 1.4793 | 116 | 313 | 0 | 24-HR | ALL | 1ST | 14071024
| 457876 | 513514 | 1.4629 | 120.82 | 313 | 0 | 24-HR | ALL | 1ST | 14071024
| 457976 | 513514 | 1.4866 | 122.5 | 315 | 0 | 24-HR | ALL | 1ST | 14070824
| 458076 | 513514 | 1.6421 | 125.7 | 316 | 0 | 24-HR | ALL | 1ST | 14070824
| 458176 | 513514 | 1.6669 | 126.89 | 317 | 0 | 24-HR | ALL | 1ST | 14070824
| 458276 | 513514 | 2.5712 | 139.81 | 317 | 0 | 24-HR | ALL | 1ST | 14070824
| 458376 | 513514 | 8.4241 | 170.02 | 313 | 0 | 24-HR | ALL | 1ST | 14041424
| 458476 | 513514 | 11.4095 | 186.82 | 313 | 0 | 24-HR | ALL | 1ST | 14041424
| 458576 | 513514 | 12.0592 | 206 | 313 | 0 | 24-HR | ALL | 1ST | 14041424
| 458676 | 513514 | 10.6232 | 198.22 | 313 | 0 | 24-HR | ALL | 1ST | 14070924
| 458776 | 513514 | 10.1704 | 200.94 | 313 | 0 | 24-HR | ALL | 1ST | 14111624
| 458876 | 513514 | 13.7074 | 220.02 | 313 | 0 | 24-HR | ALL | 1ST | 14111624
| 458976 | 513514 | 16.0963 | 236.05 | 313 | 0 | 24-HR | ALL | 1ST | 14111624
| 459076 | 513514 | 17.1952 | 250.03 | 313 | 0 | 24-HR | ALL | 1ST | 14111624
| 459176 | 513514 | 16.5768 | 266.48 | 313 | 0 | 24-HR | ALL | 1ST | 14111624
| 459276 | 513514 | 16.4708 | 267.25 | 313 | 0 | 24-HR | ALL | 1ST | 14111624
| 459376 | 513514 | 16.817 | 247.13 | 313 | 0 | 24-HR | ALL | 1ST | 14111624
| 459476 | 513514 | 12.1799 | 215.11 | 317 | 0 | 24-HR | ALL | 1ST | 14111624
| 459576 | 513514 | 7.7604 | 195.89 | 317 | 0 | 24-HR | ALL | 1ST | 14111624
| 459676 | 513514 | 9.2043 | 211.49 | 317 | 0 | 24-HR | ALL | 1ST | 14111624
| 459776 | 513514 | 9.8739 | 228.98 | 317 | 0 | 24-HR | ALL | 1ST | 14111624
| 459876 | 513514 | 9.0666 | 238.03 | 317 | 0 | 24-HR | ALL | 1ST | 14112724
| 459976 | 513514 | 9.653 | 234.18 | 317 | 0 | 24-HR | ALL | 1ST | 14112724
| 460076 | 513514 | 9.5413 | 225.96 | 317 | 0 | 24-HR | ALL | 1ST | 14112724
| 460176 | 513514 | 6.3857 | 200.1 | 317 | 0 | 24-HR | ALL | 1ST | 14112724
| 460276 | 513514 | 5.1253 | 189.97 | 322 | 0 | 24-HR | ALL | 1ST | 14112724
| 460376 | 513514 | 6.5103 | 198.33 | 322 | 0 | 24-HR | ALL | 1ST | 14112724
| 460476 | 513514 | 9.8625 | 219.3 | 322 | 0 | 24-HR | ALL | 1ST | 14112724
| 460576 | 513514 | 12.2743 | 242.21 | 242.21 | 0 | 24-HR | ALL | 1ST | 14112724
| 460676 | 513514 | 11.9774 | 244.07 | 244.07 | 0 | 24-HR | ALL | 1ST | 14112724
| 460776 | 513514 | 11.6187 | 249.15 | 249.15 | 0 | 24-HR | ALL | 1ST | 14112724
| 460876 | 513514 | 11.0728 | 253.09 | 322 | 0 | 24-HR | ALL | 1ST | 14112724
| 460976 | 513514 | 10.2204 | 259.94 | 322 | 0 | 24-HR | ALL | 1ST | 14112724
| 461076 | 513514 | 9.4858 | 269.05 | 269.05 | 0 | 24-HR | ALL | 1ST | 14111624
| 461176 | 513514 | 8.6989 | 275.46 | 275.46 | 0 | 24-HR | ALL | 1ST | 14111624
| 461276 | 513514 | 7.415 | 284.51 | 284.51 | 0 | 24-HR | ALL | 1ST | 14111624
| 461376 | 513514 | 6.261 | 290.42 | 290.42 | 0 | 24-HR | ALL | 1ST | 14111624
| 461476 | 513514 | 5.8269 | 287.16 | 287.16 | 0 | 24-HR | ALL | 1ST | 14111624
| 461576 | 513514 | 5.3451 | 282.62 | 282.62 | 0 | 24-HR | ALL | 1ST | 14111624
| 461676 | 513514 | 4.7729 | 277.52 | 277.52 | 0 | 24-HR | ALL | 1ST | 14111624
| 461776 | 513514 | 4.2666 | 267.52 | 267.52 | 0 | 24-HR | ALL | 1ST | 14111624
| 461876 | 513514 | 3.8782 | 266.36 | 266.36 | 0 | 24-HR | ALL | 1ST | 14041524
| 461976 | 513514 | 3.2188 | 277.3 | 277.3 | 0 | 24-HR | ALL | 1ST | 14041524
| 462076 | 513514 | 2.8979 | 289.25 | 289.25 | 0 | 24-HR | ALL | 1ST | 14112724
| 462176 | 513514 | 3.0992 | 297.94 | 297.94 | 0 | 24-HR | ALL | 1ST | 14112024
| 462276 | 513514 | 3.274 | 304.81 | 304.81 | 0 | 24-HR | ALL | 1ST | 14112024
| 462376 | 513514 | 3.4209 | 310.06 | 310.06 | 0 | 24-HR | ALL | 1ST | 14112024
| 462476 | 513514 | 3.5172 | 317.36 | 317.36 | 0 | 24-HR | ALL | 1ST | 14112024
| 462576 | 513514 | 3.6126 | 321 | 321 | 0 | 24-HR | ALL | 1ST | 14112024
| 462676 | 513514 | 3.9076 | 313.1 | 320 | 0 | 24-HR | ALL | 1ST | 14112024
| 462776 | 513514 | 4.1768 | 300.19 | 320 | 0 | 24-HR | ALL | 1ST | 14112024
| 462876 | 513514 | 4.3877 | 286.46 | 321 | 0 | 24-HR | ALL | 1ST | 14120424
| 462976 | 513514 | 5.3364 | 278.94 | 321 | 0 | 24-HR | ALL | 1ST | 14120424
| 463076 | 513514 | 6.275 | 272.21 | 323 | 0 | 24-HR | ALL | 1ST | 14120424
| 463176 | 513514 | 7.0007 | 270.64 | 321 | 0 | 24-HR | ALL | 1ST | 14120424
| 463276 | 513514 | 7.8415 | 264.05 | 321 | 0 | 24-HR | ALL | 1ST | 14120424
| 463376 | 513514 | 8.2492 | 266.06 | 266.06 | 0 | 24-HR | ALL | 1ST | 14120424
| 463476 | 513514 | 9.0171 | 254.16 | 324 | 0 | 24-HR | ALL | 1ST | 14120424
| 463576 | 513514 | 8.7655 | 234.47 | 328 | 0 | 24-HR | ALL | 1ST | 14120424
| 463676 | 513514 | 8.6018 | 229 | 328 | 0 | 24-HR | ALL | 1ST | 14120424
| 463776 | 513514 | 8.7077 | 229.26 | 328 | 0 | 24-HR | ALL | 1ST | 14120424
| 463876 | 513514 | 9.1192 | 235.87 | 328 | 0 | 24-HR | ALL | 1ST | 14120424
| 463976 | 513514 | 9.302 | 243.23 | 325 | 0 | 24-HR | ALL | 1ST | 14120424
| 448976 | 513614 | 1.43 | 59.36 | 59.36 | 0 | 24-HR | ALL | 1ST | 14032924
| 449076 | 513614 | 1.4775 | 61.83 | 61.83 | 0 | 24-HR | ALL | 1ST | 14032924
| 449176 | 513614 | 1.5232 | 64.52 | 64.52 | 0 | 24-HR | ALL | 1ST | 14032924
| 449276 | 513614 | 1.5622 | 63.82 | 63.82 | 0 | 24-HR | ALL | 1ST | 14032924
| 449376 | 513614 | 1.5992 | 64.3 | 64.3 | 0 | 24-HR | ALL | 1ST | 14032924
| 449476 | 513614 | 1.6299 | 62.38 | 67 | 0 | 24-HR | ALL | 1ST | 14032924
| 449576 | 513614 | 1.6591 | 62.9 | 66 | 0 | 24-HR | ALL | 1ST | 14032924
| 449676 | 513614 | 1.6818 | 60.29 | 68 | 0 | 24-HR | ALL | 1ST | 14032924
| 449776 | 513614 | 1.7012 | 57.91 | 72 | 0 | 24-HR | ALL | 1ST | 14032924
| 449876 | 513614 | 1.7178 | 57.65 | 72 | 0 | 24-HR | ALL | 1ST | 14032924
| 449976 | 513614 | 1.7306 | 58.46 | 73 | 0 | 24-HR | ALL | 1ST | 14032924
| 450076 | 513614 | 1.7408 | 62.81 | 72 | 0 | 24-HR | ALL | 1ST | 14032924
| 450176 | 513614 | 1.7432 | 58.17 | 74 | 0 | 24-HR | ALL | 1ST | 14032924
| 450276 | 513614 | 1.7435 | 58.76 | 75 | 0 | 24-HR | ALL | 1ST | 14032924
| 450376 | 513614 | 1.7397 | 59 | 74 | 0 | 24-HR | ALL | 1ST | 14032924
| 450476 | 513614 | 1.732 | 58.02 | 72 | 0 | 24-HR | ALL | 1ST | 14032924
| 450576 | 513614 | 1.7205 | 60.62 | 72 | 0 | 24-HR | ALL | 1ST | 14032924
| 450676 | 513614 | 1.7051 | 61.48 | 74 | 0 | 24-HR | ALL | 1ST | 14032924
| 450776 | 513614 | 1.6865 | 64.65 | 72 | 0 | 24-HR | ALL | 1ST | 14032924
| 450876 | 513614 | 1.6635 | 64.15 | 71 | 0 | 24-HR | ALL | 1ST | 14032924
| 450976 | 513614 | 1.6378 | 66.46 | 70 | 0 | 24-HR | ALL | 1ST | 14032924
| 451076 | 513614 | 1.6085 | 67.82 | 72 | 0 | 24-HR | ALL | 1ST | 14032924
| 451176 | 513614 | 1.5758 | 68.32 | 70 | 0 | 24-HR | ALL | 1ST | 14032924
| 451276 | 513614 | 1.54 | 68 | 73 | 0 | 24-HR | ALL | 1ST | 14032924
| 451376 | 513614 | 1.5018 | 69.09 | 72 | 0 | 24-HR | ALL | 1ST | 14032924
| 451476 | 513614 | 1.4609 | 69.15 | 78 | 0 | 24-HR | ALL | 1ST | 14032924
| 451576 | 513614 | 1.4589 | 71.47 | 79 | 0 | 24-HR | ALL | 1ST | 14052324
| 451676 | 513614 | 1.5425 | 74.17 | 84 | 0 | 24-HR | ALL | 1ST | 14052324
| 451776 | 513614 | 1.6299 | 75.83 | 84 | 0 | 24-HR | ALL | 1ST | 14052324
| 451876 | 513614 | 1.7249 | 73.44 | 84 | 0 | 24-HR | ALL | 1ST | 14052324
| 451976 | 513614 | 1.8163 | 74.11 | 82 | 0 | 24-HR | ALL | 1ST | 14052324
| 452076 | 513614 | 1.9089 | 73.77 | 82 | 0 | 24-HR | ALL | 1ST | 14052324
| 452176 | 513614 | 2.0026 | 71.9 | 87 | 0 | 24-HR | ALL | 1ST | 14052324
| 452276 | 513614 | 2.0976 | 67.46 | 89 | 0 | 24-HR | ALL | 1ST | 14052324
| 452376 | 513614 | 2.1778 | 71.09 | 88 | 0 | 24-HR | ALL | 1ST | 14052324
| 452476 | 513614 | 2.2542 | 74.48 | 88 | 0 | 24-HR | ALL | 1ST | 14052324
| 452576 | 513614 | 2.3244 | 78.54 | 86 | 0 | 24-HR | ALL | 1ST | 14052324
| 452676 | 513614 | 2.3903 | 80.46 | 87 | 0 | 24-HR | ALL | 1ST | 14052324
| 452776 | 513614 | 2.4454 | 84.97 | 87 | 0 | 24-HR | ALL | 1ST | 14052324
| 452876 | 513614 | 2.4983 | 82 | 91 | 0 | 24-HR | ALL | 1ST | 14052324
| 452976 | 513614 | 2.5345 | 85.39 | 91 | 0 | 24-HR | ALL | 1ST | 14052324
| 453076 | 513614 | 2.5647 | 81.97 | 81.97 | 0 | 24-HR | ALL | 1ST | 14052324
| 453176 | 513614 | 2.5811 | 79.58 | 79.58 | 0 | 24-HR | ALL | 1ST | 14052324
| 453276 | 513614 | 2.5823 | 78.71 | 78.71 | 0 | 24-HR | ALL | 1ST | 14052324
| 453376 | 513614 | 2.5666 | 81.07 | 81.07 | 0 | 24-HR | ALL | 1ST | 14052324
| 453476 | 513614 | 2.5359 | 83.82 | 92 | 0 | 24-HR | ALL | 1ST | 14052324
| 453576 | 513614 | 2.6054 | 86.18 | 98 | 0 | 24-HR | ALL | 1ST | 14091524
| 453676 | 513614 | 2.6862 | 92.96 | 98 | 0 | 24-HR | ALL | 1ST | 14091524
| 453776 | 513614 | 2.7292 | 90.71 | 100 | 0 | 24-HR | ALL | 1ST | 14091524
| 453876 | 513614 | 2.7513 | 91.62 | 100 | 0 | 24-HR | ALL | 1ST | 14091524
| 453976 | 513614 | 2.7435 | 91.44 | 94 | 0 | 24-HR | ALL | 1ST | 14091524
| 454076 | 513614 | 2.7028 | 88.28 | 88.28 | 0 | 24-HR | ALL | 1ST | 14091524
| 454176 | 513614 | 2.6375 | 85.38 | 85.38 | 0 | 24-HR | ALL | 1ST | 14091524
| 454276 | 513614 | 2.6452 | 84 | 84 | 0 | 24-HR | ALL | 1ST | 14101424
| 454376 | 513614 | 2.7154 | 84.82 | 84.82 | 0 | 24-HR | ALL | 1ST | 14101424
| 454476 | 513614 | 2.7729 | 88.7 | 88.7 | 0 | 24-HR | ALL | 1ST | 14101424
| 454576 | 513614 | 2.8173 | 90.5 | 90.5 | 0 | 24-HR | ALL | 1ST | 14101424
| 454676 | 513614 | 2.8457 | 88 | 88 | 0 | 24-HR | ALL | 1ST | 14101424
| 454776 | 513614 | 2.8524 | 89.15 | 89.15 | 0 | 24-HR | ALL | 1ST | 14101424
| 454876 | 513614 | 2.837 | 87.94 | 87.94 | 0 | 24-HR | ALL | 1ST | 14101424
| 454976 | 513614 | 2.7974 | 86 | 86 | 0 | 24-HR | ALL | 1ST | 14101424
| 455076 | 513614 | 2.733 | 84.62 | 84.62 | 0 | 24-HR | ALL | 1ST | 14101424
| 455176 | 513614 | 2.6436 | 85 | 85 | 0 | 24-HR | ALL | 1ST | 14101424
| 455276 | 513614 | 2.5305 | 85.36 | 85.36 | 0 | 24-HR | ALL | 1ST | 14101424
| 455376 | 513614 | 2.3945 | 88.09 | 88.09 | 0 | 24-HR | ALL | 1ST | 14101424
| 455476 | 513614 | 2.2427 | 86 | 86 | 0 | 24-HR | ALL | 1ST | 14101424
| 455576 | 513614 | 2.0762 | 84.64 | 91 | 0 | 24-HR | ALL | 1ST | 14101424
| 455676 | 513614 | 1.8963 | 85.91 | 91 | 0 | 24-HR | ALL | 1ST | 14101424
| 455776 | 513614 | 1.713 | 84.96 | 89 | 0 | 24-HR | ALL | 1ST | 14101424
| 455876 | 513614 | 1.5287 | 83.8 | 83.8 | 0 | 24-HR | ALL | 1ST | 14101424
| 455976 | 513614 | 1.3476 | 82.54 | 82.54 | 0 | 24-HR | ALL | 1ST | 14101424
| 456076 | 513614 | 1.2429 | 84.56 | 297 | 0 | 24-HR | ALL | 1ST | 14111624
| 456176 | 513614 | 1.2165 | 85.8 | 297 | 0 | 24-HR | ALL | 1ST | 14111624
| 456276 | 513614 | 1.1862 | 84 | 297 | 0 | 24-HR | ALL | 1ST | 14111624
| 456376 | 513614 | 1.1493 | 86 | 297 | 0 | 24-HR | ALL | 1ST | 14111624
| 456476 | 513614 | 1.1098 | 85.71 | 297 | 0 | 24-HR | ALL | 1ST | 14111624
| 456576 | 513614 | 1.0757 | 89.71 | 297 | 0 | 24-HR | ALL | 1ST | 14032624
| 456676 | 513614 | 1.0785 | 93.93 | 297 | 0 | 24-HR | ALL | 1ST | 14032624
| 456776 | 513614 | 1.0982 | 96.91 | 297 | 0 | 24-HR | ALL | 1ST | 14090524
| 456876 | 513614 | 1.1336 | 99.61 | 297 | 0 | 24-HR | ALL | 1ST | 14090524
| 456976 | 513614 | 1.189 | 100.43 | 312 | 0 | 24-HR | ALL | 1ST | 14071024
| 457076 | 513614 | 1.2704 | 98 | 313 | 0 | 24-HR | ALL | 1ST | 14071024
| 457176 | 513614 | 1.341 | 100 | 313 | 0 | 24-HR | ALL | 1ST | 14071024
| 457276 | 513614 | 1.4001 | 104.59 | 313 | 0 | 24-HR | ALL | 1ST | 14071024
| 457376 | 513614 | 1.4471 | 107 | 313 | 0 | 24-HR | ALL | 1ST | 14071024
| 457476 | 513614 | 1.4805 | 110.7 | 313 | 0 | 24-HR | ALL | 1ST | 14071024
| 457576 | 513614 | 1.5 | 113 | 313 | 0 | 24-HR | ALL | 1ST | 14071024
| 457676 | 513614 | 1.5061 | 114.46 | 313 | 0 | 24-HR | ALL | 1ST | 14071024
| 457776 | 513614 | 1.5002 | 113.46 | 313 | 0 | 24-HR | ALL | 1ST | 14071024
| 457876 | 513614 | 1.482 | 117.91 | 313 | 0 | 24-HR | ALL | 1ST | 14071024
| 457976 | 513614 | 1.4546 | 120.36 | 315 | 0 | 24-HR | ALL | 1ST | 14071024
| 458076 | 513614 | 1.4539 | 120.77 | 316 | 0 | 24-HR | ALL | 1ST | 14090524
| 458176 | 513614 | 1.4632 | 120.54 | 317 | 0 | 24-HR | ALL | 1ST | 14090524
| 458276 | 513614 | 2.0788 | 133.71 | 317 | 0 | 24-HR | ALL | 1ST | 14070824
| 458376 | 513614 | 4.4704 | 152.39 | 316 | 0 | 24-HR | ALL | 1ST | 14041424
| 458476 | 513614 | 10.5737 | 183.35 | 313 | 0 | 24-HR | ALL | 1ST | 14041424
| 458576 | 513614 | 11.6846 | 206.35 | 313 | 0 | 24-HR | ALL | 1ST | 14041424
| 458676 | 513614 | 10.6181 | 201.23 | 313 | 0 | 24-HR | ALL | 1ST | 14070924
| 458776 | 513614 | 9.6964 | 195.37 | 313 | 0 | 24-HR | ALL | 1ST | 14070924
| 458876 | 513614 | 12.312 | 208.64 | 313 | 0 | 24-HR | ALL | 1ST | 14111624
| 458976 | 513614 | 14.2154 | 217.14 | 313 | 0 | 24-HR | ALL | 1ST | 14111624
| 459076 | 513614 | 16.4694 | 229.91 | 313 | 0 | 24-HR | ALL | 1ST | 14111624
| 459176 | 513614 | 17.8004 | 245.26 | 313 | 0 | 24-HR | ALL | 1ST | 14111624
| 459276 | 513614 | 17.5335 | 249.1 | 313 | 0 | 24-HR | ALL | 1ST | 14111624
| 459376 | 513614 | 15.7133 | 233.48 | 313 | 0 | 24-HR | ALL | 1ST | 14111624
| 459476 | 513614 | 10.0917 | 205.3 | 317 | 0 | 24-HR | ALL | 1ST | 14111624
| 459576 | 513614 | 5.7392 | 184.9 | 317 | 0 | 24-HR | ALL | 1ST | 14111624
| 459676 | 513614 | 7.1907 | 200.47 | 317 | 0 | 24-HR | ALL | 1ST | 14111624
| 459776 | 513614 | 8.1616 | 216.98 | 317 | 0 | 24-HR | ALL | 1ST | 14111624
| 459876 | 513614 | 9.1186 | 231.28 | 315 | 0 | 24-HR | ALL | 1ST | 14112724
| 459976 | 513614 | 10.3096 | 235.44 | 311 | 0 | 24-HR | ALL | 1ST | 14112724
| 460076 | 513614 | 9.9391 | 225.41 | 317 | 0 | 24-HR | ALL | 1ST | 14112724
| 460176 | 513614 | 7.2092 | 203.83 | 317 | 0 | 24-HR | ALL | 1ST | 14112724
| 460276 | 513614 | 4.5761 | 182.85 | 322 | 0 | 24-HR | ALL | 1ST | 14071124
| 460376 | 513614 | 5.5023 | 191.2 | 322 | 0 | 24-HR | ALL | 1ST | 14112724
| 460476 | 513614 | 8.8236 | 212.34 | 322 | 0 | 24-HR | ALL | 1ST | 14112724
| 460576 | 513614 | 11.1414 | 230.3 | 322 | 0 | 24-HR | ALL | 1ST | 14112724
| 460676 | 513614 | 11.7129 | 241.35 | 322 | 0 | 24-HR | ALL | 1ST | 14112724
| 460776 | 513614 | 11.3974 | 248.94 | 322 | 0 | 24-HR | ALL | 1ST | 14112724
| 460876 | 513614 | 10.7098 | 257.6 | 322 | 0 | 24-HR | ALL | 1ST | 14112724
| 460976 | 513614 | 10.0662 | 264.63 | 322 | 0 | 24-HR | ALL | 1ST | 14111624
| 461076 | 513614 | 8.9041 | 276.04 | 276.04 | 0 | 24-HR | ALL | 1ST | 14111624
| 461176 | 513614 | 7.4165 | 287.34 | 287.34 | 0 | 24-HR | ALL | 1ST | 14111624
| 461276 | 513614 | 6.2987 | 296.92 | 296.92 | 0 | 24-HR | ALL | 1ST | 14112724
| 461376 | 513614 | 5.5999 | 298.24 | 298.24 | 0 | 24-HR | ALL | 1ST | 14112724
| 461476 | 513614 | 5.0006 | 295.65 | 295.65 | 0 | 24-HR | ALL | 1ST | 14112724
| 461576 | 513614 | 4.4079 | 289.53 | 289.53 | 0 | 24-HR | ALL | 1ST | 14112724
| 461676 | 513614 | 3.9914 | 282.38 | 282.38 | 0 | 24-HR | ALL | 1ST | 14111624
| 461776 | 513614 | 3.5485 | 273.99 | 273.99 | 0 | 24-HR | ALL | 1ST | 14091624
| 461876 | 513614 | 3.4171 | 274.81 | 274.81 | 0 | 24-HR | ALL | 1ST | 14041524
| 461976 | 513614 | 2.8703 | 283.34 | 283.34 | 0 | 24-HR | ALL | 1ST | 14041524
| 462076 | 513614 | 3.1045 | 293.6 | 293.6 | 0 | 24-HR | ALL | 1ST | 14112024
| 462176 | 513614 | 3.2958 | 301.07 | 301.07 | 0 | 24-HR | ALL | 1ST | 14112024
| 462276 | 513614 | 3.4599 | 307.94 | 307.94 | 0 | 24-HR | ALL | 1ST | 14112024
| 462376 | 513614 | 3.5932 | 313.17 | 313.17 | 0 | 24-HR | ALL | 1ST | 14112024
| 462476 | 513614 | 3.6789 | 319.2 | 319.2 | 0 | 24-HR | ALL | 1ST | 14112024
| 462576 | 513614 | 3.8053 | 320.46 | 320.46 | 0 | 24-HR | ALL | 1ST | 14112024
| 462676 | 513614 | 4.034 | 314.44 | 316 | 0 | 24-HR | ALL | 1ST | 14112024
| 462776 | 513614 | 4.3449 | 302.39 | 319 | 0 | 24-HR | ALL | 1ST | 14112024
| 462876 | 513614 | 4.9545 | 288.32 | 321 | 0 | 24-HR | ALL | 1ST | 14120424
| 462976 | 513614 | 6.1945 | 275.94 | 322 | 0 | 24-HR | ALL | 1ST | 14120424
| 463076 | 513614 | 6.9394 | 274.18 | 319 | 0 | 24-HR | ALL | 1ST | 14120424
| 463176 | 513614 | 7.8628 | 266.77 | 317 | 0 | 24-HR | ALL | 1ST | 14120424
| 463276 | 513614 | 8.6251 | 258.91 | 317 | 0 | 24-HR | ALL | 1ST | 14120424
| 463376 | 513614 | 9.0355 | 257.17 | 270 | 0 | 24-HR | ALL | 1ST | 14120424
| 463476 | 513614 | 9.4248 | 247.51 | 318 | 0 | 24-HR | ALL | 1ST | 14120424
| 463576 | 513614 | 9.0047 | 232.88 | 328 | 0 | 24-HR | ALL | 1ST | 14120424
| 463676 | 513614 | 8.5029 | 225.29 | 328 | 0 | 24-HR | ALL | 1ST | 14120424
| 463776 | 513614 | 8.5596 | 226.4 | 328 | 0 | 24-HR | ALL | 1ST | 14120424
| 463876 | 513614 | 8.9595 | 234.03 | 326 | 0 | 24-HR | ALL | 1ST | 14120424
| 463976 | 513614 | 8.8497 | 236.91 | 323 | 0 | 24-HR | ALL | 1ST | 14120424
| 448976 | 513714 | 1.3816 | 57.04 | 62 | 0 | 24-HR | ALL | 1ST | 14032924
| 449076 | 513714 | 1.4313 | 58.7 | 62 | 0 | 24-HR | ALL | 1ST | 14032924
| 449176 | 513714 | 1.4814 | 63.12 | 63.12 | 0 | 24-HR | ALL | 1ST | 14032924
| 449276 | 513714 | 1.5245 | 62.04 | 66 | 0 | 24-HR | ALL | 1ST | 14032924
| 449376 | 513714 | 1.564 | 60.43 | 67 | 0 | 24-HR | ALL | 1ST | 14032924
| 449476 | 513714 | 1.601 | 59.85 | 66 | 0 | 24-HR | ALL | 1ST | 14032924
| 449576 | 513714 | 1.6339 | 58.76 | 64 | 0 | 24-HR | ALL | 1ST | 14032924
| 449676 | 513714 | 1.6622 | 55.46 | 68 | 0 | 24-HR | ALL | 1ST | 14032924
| 449776 | 513714 | 1.6884 | 56.85 | 69 | 0 | 24-HR | ALL | 1ST | 14032924
| 449876 | 513714 | 1.71 | 57.04 | 70 | 0 | 24-HR | ALL | 1ST | 14032924
| 449976 | 513714 | 1.727 | 55.86 | 72 | 0 | 24-HR | ALL | 1ST | 14032924
| 450076 | 513714 | 1.7402 | 57.09 | 72 | 0 | 24-HR | ALL | 1ST | 14032924
| 450176 | 513714 | 1.7489 | 57 | 71 | 0 | 24-HR | ALL | 1ST | 14032924
| 450276 | 513714 | 1.7534 | 58 | 64 | 0 | 24-HR | ALL | 1ST | 14032924
| 450376 | 513714 | 1.7536 | 58.12 | 64 | 0 | 24-HR | ALL | 1ST | 14032924
| 450476 | 513714 | 1.7498 | 59.32 | 65 | 0 | 24-HR | ALL | 1ST | 14032924
| 450576 | 513714 | 1.7421 | 61.61 | 68 | 0 | 24-HR | ALL | 1ST | 14032924
| 450676 | 513714 | 1.7299 | 61 | 70 | 0 | 24-HR | ALL | 1ST | 14032924
| 450776 | 513714 | 1.7141 | 62.2 | 69 | 0 | 24-HR | ALL | 1ST | 14032924
| 450876 | 513714 | 1.6943 | 60.73 | 70 | 0 | 24-HR | ALL | 1ST | 14032924
| 450976 | 513714 | 1.6709 | 62.15 | 68 | 0 | 24-HR | ALL | 1ST | 14032924
| 451076 | 513714 | 1.6442 | 64.61 | 70 | 0 | 24-HR | ALL | 1ST | 14032924
| 451176 | 513714 | 1.6142 | 66.73 | 70 | 0 | 24-HR | ALL | 1ST | 14032924
| 451276 | 513714 | 1.5808 | 68.03 | 68.03 | 0 | 24-HR | ALL | 1ST | 14032924
| 451376 | 513714 | 1.544 | 67.76 | 73 | 0 | 24-HR | ALL | 1ST | 14032924
| 451476 | 513714 | 1.5046 | 66.82 | 76 | 0 | 24-HR | ALL | 1ST | 14032924
| 451576 | 513714 | 1.4631 | 71.03 | 76 | 0 | 24-HR | ALL | 1ST | 14032924
| 451676 | 513714 | 1.5085 | 72.76 | 72.76 | 0 | 24-HR | ALL | 1ST | 14052324
| 451776 | 513714 | 1.5993 | 72.98 | 78 | 0 | 24-HR | ALL | 1ST | 14052324
| 451876 | 513714 | 1.6911 | 73.95 | 80 | 0 | 24-HR | ALL | 1ST | 14052324
| 451976 | 513714 | 1.7901 | 71.12 | 82 | 0 | 24-HR | ALL | 1ST | 14052324
| 452076 | 513714 | 1.8892 | 68.61 | 82 | 0 | 24-HR | ALL | 1ST | 14052324
| 452176 | 513714 | 1.983 | 69.15 | 84 | 0 | 24-HR | ALL | 1ST | 14052324
| 452276 | 513714 | 2.0782 | 67.72 | 88 | 0 | 24-HR | ALL | 1ST | 14052324
| 452376 | 513714 | 2.1648 | 70.21 | 88 | 0 | 24-HR | ALL | 1ST | 14052324
| 452476 | 513714 | 2.2473 | 73.03 | 82 | 0 | 24-HR | ALL | 1ST | 14052324
| 452576 | 513714 | 2.3218 | 78.29 | 85 | 0 | 24-HR | ALL | 1ST | 14052324
| 452676 | 513714 | 2.3946 | 79.82 | 85 | 0 | 24-HR | ALL | 1ST | 14052324
| 452776 | 513714 | 2.4606 | 80.3 | 89 | 0 | 24-HR | ALL | 1ST | 14052324
| 452876 | 513714 | 2.5175 | 80.52 | 90 | 0 | 24-HR | ALL | 1ST | 14052324
| 452976 | 513714 | 2.5624 | 82.21 | 86 | 0 | 24-HR | ALL | 1ST | 14052324
| 453076 | 513714 | 2.5974 | 81.88 | 83 | 0 | 24-HR | ALL | 1ST | 14052324
| 453176 | 513714 | 2.6166 | 84.96 | 84.96 | 0 | 24-HR | ALL | 1ST | 14052324
| 453276 | 513714 | 2.6258 | 83.27 | 83.27 | 0 | 24-HR | ALL | 1ST | 14052324
| 453376 | 513714 | 2.6191 | 83 | 83 | 0 | 24-HR | ALL | 1ST | 14052324
| 453476 | 513714 | 2.5958 | 84.41 | 92 | 0 | 24-HR | ALL | 1ST | 14052324
| 453576 | 513714 | 2.5936 | 87 | 96 | 0 | 24-HR | ALL | 1ST | 14091524
| 453676 | 513714 | 2.6762 | 88.03 | 98 | 0 | 24-HR | ALL | 1ST | 14091524
| 453776 | 513714 | 2.7376 | 90.12 | 100 | 0 | 24-HR | ALL | 1ST | 14091524
| 453876 | 513714 | 2.7709 | 90.95 | 97 | 0 | 24-HR | ALL | 1ST | 14091524
| 453976 | 513714 | 2.7727 | 90.15 | 95 | 0 | 24-HR | ALL | 1ST | 14091524
| 454076 | 513714 | 2.7422 | 87.16 | 87.16 | 0 | 24-HR | ALL | 1ST | 14091524
| 454176 | 513714 | 2.6849 | 84 | 84 | 0 | 24-HR | ALL | 1ST | 14091524
| 454276 | 513714 | 2.6756 | 83 | 85 | 0 | 24-HR | ALL | 1ST | 14101424
| 454376 | 513714 | 2.7513 | 83 | 88 | 0 | 24-HR | ALL | 1ST | 14101424
| 454476 | 513714 | 2.8143 | 86.09 | 88 | 0 | 24-HR | ALL | 1ST | 14101424
| 454576 | 513714 | 2.8634 | 89.09 | 89.09 | 0 | 24-HR | ALL | 1ST | 14101424
| 454676 | 513714 | 2.8971 | 87.12 | 89 | 0 | 24-HR | ALL | 1ST | 14101424
| 454776 | 513714 | 2.9096 | 85.73 | 87 | 0 | 24-HR | ALL | 1ST | 14101424
| 454876 | 513714 | 2.8987 | 85.09 | 85.09 | 0 | 24-HR | ALL | 1ST | 14101424
| 454976 | 513714 | 2.8626 | 85.76 | 85.76 | 0 | 24-HR | ALL | 1ST | 14101424
| 455076 | 513714 | 2.801 | 83.88 | 85 | 0 | 24-HR | ALL | 1ST | 14101424
| 455176 | 513714 | 2.7133 | 84 | 84 | 0 | 24-HR | ALL | 1ST | 14101424
| 455276 | 513714 | 2.6003 | 85.09 | 85.09 | 0 | 24-HR | ALL | 1ST | 14101424
| 455376 | 513714 | 2.4614 | 90.88 | 90.88 | 0 | 24-HR | ALL | 1ST | 14101424
| 455476 | 513714 | 2.3102 | 84.12 | 84.12 | 0 | 24-HR | ALL | 1ST | 14101424
| 455576 | 513714 | 2.1386 | 84.44 | 87 | 0 | 24-HR | ALL | 1ST | 14101424
| 455676 | 513714 | 1.9561 | 83.96 | 89 | 0 | 24-HR | ALL | 1ST | 14101424
| 455776 | 513714 | 1.7677 | 82.88 | 88 | 0 | 24-HR | ALL | 1ST | 14101424
| 455876 | 513714 | 1.5729 | 84.52 | 84.52 | 0 | 24-HR | ALL | 1ST | 14101424
| 455976 | 513714 | 1.3824 | 84.84 | 84.84 | 0 | 24-HR | ALL | 1ST | 14101424
| 456076 | 513714 | 1.2486 | 84.03 | 84.03 | 0 | 24-HR | ALL | 1ST | 14111624
| 456176 | 513714 | 1.2229 | 83.76 | 297 | 0 | 24-HR | ALL | 1ST | 14111624
| 456276 | 513714 | 1.1923 | 82.39 | 297 | 0 | 24-HR | ALL | 1ST | 14111624
| 456376 | 513714 | 1.1548 | 85 | 297 | 0 | 24-HR | ALL | 1ST | 14111624
| 456476 | 513714 | 1.1147 | 85 | 297 | 0 | 24-HR | ALL | 1ST | 14111624
| 456576 | 513714 | 1.0974 | 86.21 | 297 | 0 | 24-HR | ALL | 1ST | 14032624
| 456676 | 513714 | 1.0976 | 90.15 | 297 | 0 | 24-HR | ALL | 1ST | 14032624
| 456776 | 513714 | 1.1111 | 93.36 | 297 | 0 | 24-HR | ALL | 1ST | 14090524
| 456876 | 513714 | 1.147 | 96.09 | 297 | 0 | 24-HR | ALL | 1ST | 14090524
| 456976 | 513714 | 1.2134 | 97.12 | 312 | 0 | 24-HR | ALL | 1ST | 14071024
| 457076 | 513714 | 1.2953 | 97.36 | 313 | 0 | 24-HR | ALL | 1ST | 14071024
| 457176 | 513714 | 1.3665 | 100.73 | 313 | 0 | 24-HR | ALL | 1ST | 14071024
| 457276 | 513714 | 1.4265 | 103.18 | 313 | 0 | 24-HR | ALL | 1ST | 14071024
| 457376 | 513714 | 1.4732 | 108 | 313 | 0 | 24-HR | ALL | 1ST | 14071024
| 457476 | 513714 | 1.5058 | 110.09 | 313 | 0 | 24-HR | ALL | 1ST | 14071024
| 457576 | 513714 | 1.5242 | 111.12 | 313 | 0 | 24-HR | ALL | 1ST | 14071024
| 457676 | 513714 | 1.5287 | 113.12 | 313 | 0 | 24-HR | ALL | 1ST | 14071024
| 457776 | 513714 | 1.5208 | 113.12 | 313 | 0 | 24-HR | ALL | 1ST | 14071024
| 457876 | 513714 | 1.501 | 116 | 313 | 0 | 24-HR | ALL | 1ST | 14071024
| 457976 | 513714 | 1.4723 | 116.29 | 315 | 0 | 24-HR | ALL | 1ST | 14071024
| 458076 | 513714 | 1.4678 | 115.73 | 316 | 0 | 24-HR | ALL | 1ST | 14090524
| 458176 | 513714 | 1.4758 | 118.09 | 317 | 0 | 24-HR | ALL | 1ST | 14090524
| 458276 | 513714 | 1.8971 | 131.17 | 317 | 0 | 24-HR | ALL | 1ST | 14070824
| 458376 | 513714 | 4.2917 | 151.67 | 314 | 0 | 24-HR | ALL | 1ST | 14041424
| 458476 | 513714 | 10.9992 | 186.93 | 313 | 0 | 24-HR | ALL | 1ST | 14041424
| 458576 | 513714 | 11.3112 | 209.36 | 313 | 0 | 24-HR | ALL | 1ST | 14041424
| 458676 | 513714 | 11.0636 | 205.75 | 313 | 0 | 24-HR | ALL | 1ST | 14111624
| 458776 | 513714 | 8.6547 | 184.16 | 314 | 0 | 24-HR | ALL | 1ST | 14070924
| 458876 | 513714 | 8.2693 | 186.96 | 315 | 0 | 24-HR | ALL | 1ST | 14111624
| 458976 | 513714 | 10.3819 | 196.77 | 314 | 0 | 24-HR | ALL | 1ST | 14111624
| 459076 | 513714 | 13.254 | 210 | 313 | 0 | 24-HR | ALL | 1ST | 14111624
| 459176 | 513714 | 15.0127 | 219.78 | 313 | 0 | 24-HR | ALL | 1ST | 14111624
| 459276 | 513714 | 14.5893 | 220.59 | 313 | 0 | 24-HR | ALL | 1ST | 14111624
| 459376 | 513714 | 13.2202 | 218.22 | 314 | 0 | 24-HR | ALL | 1ST | 14111624
| 459476 | 513714 | 9.1228 | 201.74 | 317 | 0 | 24-HR | ALL | 1ST | 14111624
| 459576 | 513714 | 4.7207 | 178.42 | 317 | 0 | 24-HR | ALL | 1ST | 14072824
| 459676 | 513714 | 4.774 | 184.72 | 317 | 0 | 24-HR | ALL | 1ST | 14111624
| 459776 | 513714 | 6.334 | 204.54 | 317 | 0 | 24-HR | ALL | 1ST | 14111624
| 459876 | 513714 | 8.0306 | 216.84 | 317 | 0 | 24-HR | ALL | 1ST | 14112724
| 459976 | 513714 | 9.3212 | 221.78 | 313 | 0 | 24-HR | ALL | 1ST | 14112724
| 460076 | 513714 | 9.2927 | 217.68 | 315 | 0 | 24-HR | ALL | 1ST | 14112724
| 460176 | 513714 | 7.022 | 201.15 | 322 | 0 | 24-HR | ALL | 1ST | 14112724
| 460276 | 513714 | 3.9142 | 173.29 | 322 | 0 | 24-HR | ALL | 1ST | 14071124
| 460376 | 513714 | 4.845 | 186.44 | 322 | 0 | 24-HR | ALL | 1ST | 14112724
| 460476 | 513714 | 8.0053 | 207.45 | 322 | 0 | 24-HR | ALL | 1ST | 14112724
| 460576 | 513714 | 9.4996 | 219.56 | 322 | 0 | 24-HR | ALL | 1ST | 14112724
| 460676 | 513714 | 11.6965 | 245.48 | 322 | 0 | 24-HR | ALL | 1ST | 14112724
| 460776 | 513714 | 10.9625 | 249.78 | 322 | 0 | 24-HR | ALL | 1ST | 14112724
| 460876 | 513714 | 10.5501 | 255.18 | 322 | 0 | 24-HR | ALL | 1ST | 14111624
| 460976 | 513714 | 9.9113 | 267.21 | 322 | 0 | 24-HR | ALL | 1ST | 14111624
| 461076 | 513714 | 8.218 | 282.7 | 320 | 0 | 24-HR | ALL | 1ST | 14111624
| 461176 | 513714 | 6.4781 | 303.39 | 303.39 | 0 | 24-HR | ALL | 1ST | 14112724
| 461276 | 513714 | 5.6902 | 311.95 | 311.95 | 0 | 24-HR | ALL | 1ST | 14112724
| 461376 | 513714 | 5.1915 | 310.82 | 310.82 | 0 | 24-HR | ALL | 1ST | 14112724
| 461476 | 513714 | 4.7363 | 307.66 | 307.66 | 0 | 24-HR | ALL | 1ST | 14112724
| 461576 | 513714 | 4.2113 | 296.31 | 296.31 | 0 | 24-HR | ALL | 1ST | 14112724
| 461676 | 513714 | 3.6496 | 287.18 | 287.18 | 0 | 24-HR | ALL | 1ST | 14112724
| 461776 | 513714 | 3.1738 | 281.61 | 281.61 | 0 | 24-HR | ALL | 1ST | 14112724
| 461876 | 513714 | 2.936 | 283.44 | 283.44 | 0 | 24-HR | ALL | 1ST | 14112724
| 461976 | 513714 | 3.1238 | 292.81 | 292.81 | 0 | 24-HR | ALL | 1ST | 14112024
| 462076 | 513714 | 3.3081 | 296.91 | 296.91 | 0 | 24-HR | ALL | 1ST | 14112024
| 462176 | 513714 | 3.4931 | 302.72 | 302.72 | 0 | 24-HR | ALL | 1ST | 14112024
| 462276 | 513714 | 3.6495 | 309.57 | 309.57 | 0 | 24-HR | ALL | 1ST | 14112024
| 462376 | 513714 | 3.7387 | 317.82 | 317.82 | 0 | 24-HR | ALL | 1ST | 14112024
| 462476 | 513714 | 3.8329 | 321.36 | 321.36 | 0 | 24-HR | ALL | 1ST | 14112024
| 462576 | 513714 | 3.9936 | 320.18 | 320.18 | 0 | 24-HR | ALL | 1ST | 14112024
| 462676 | 513714 | 4.1611 | 317.91 | 317.91 | 0 | 24-HR | ALL | 1ST | 14112024
| 462776 | 513714 | 4.5082 | 302.72 | 317 | 0 | 24-HR | ALL | 1ST | 14112024
| 462876 | 513714 | 5.6319 | 288.34 | 322 | 0 | 24-HR | ALL | 1ST | 14120424
| 462976 | 513714 | 6.6921 | 280.91 | 321 | 0 | 24-HR | ALL | 1ST | 14120424
| 463076 | 513714 | 7.4597 | 276.88 | 276.88 | 0 | 24-HR | ALL | 1ST | 14120424
| 463176 | 513714 | 8.1607 | 273.97 | 273.97 | 0 | 24-HR | ALL | 1ST | 14120424
| 463276 | 513714 | 9.0198 | 264.49 | 264.49 | 0 | 24-HR | ALL | 1ST | 14120424
| 463376 | 513714 | 9.5268 | 257.87 | 270 | 0 | 24-HR | ALL | 1ST | 14120424
| 463476 | 513714 | 9.6011 | 244.16 | 270 | 0 | 24-HR | ALL | 1ST | 14120424
| 463576 | 513714 | 9.2085 | 232.88 | 325 | 0 | 24-HR | ALL | 1ST | 14120424
| 463676 | 513714 | 8.4702 | 224.12 | 328 | 0 | 24-HR | ALL | 1ST | 14120424
| 463776 | 513714 | 8.3793 | 224.9 | 327 | 0 | 24-HR | ALL | 1ST | 14120424
| 463876 | 513714 | 8.3926 | 228.39 | 325 | 0 | 24-HR | ALL | 1ST | 14120424
| 463976 | 513714 | 8.2136 | 231.17 | 319 | 0 | 24-HR | ALL | 1ST | 14120424
| 448976 | 513814 | 1.3296 | 55.58 | 61 | 0 | 24-HR | ALL | 1ST | 14032924
| 449076 | 513814 | 1.3815 | 55.48 | 66 | 0 | 24-HR | ALL | 1ST | 14032924
| 449176 | 513814 | 1.4319 | 56.61 | 66 | 0 | 24-HR | ALL | 1ST | 14032924
| 449276 | 513814 | 1.4813 | 59.81 | 66 | 0 | 24-HR | ALL | 1ST | 14032924
| 449376 | 513814 | 1.5267 | 60.12 | 66 | 0 | 24-HR | ALL | 1ST | 14032924
| 449476 | 513814 | 1.5677 | 58.77 | 65 | 0 | 24-HR | ALL | 1ST | 14032924
| 449576 | 513814 | 1.6057 | 57.93 | 65 | 0 | 24-HR | ALL | 1ST | 14032924
| 449676 | 513814 | 1.639 | 54.06 | 64 | 0 | 24-HR | ALL | 1ST | 14032924
| 449776 | 513814 | 1.6697 | 53.79 | 64 | 0 | 24-HR | ALL | 1ST | 14032924
| 449876 | 513814 | 1.6962 | 53.21 | 66 | 0 | 24-HR | ALL | 1ST | 14032924
| 449976 | 513814 | 1.7186 | 53.24 | 70 | 0 | 24-HR | ALL | 1ST | 14032924
| 450076 | 513814 | 1.7366 | 52.24 | 71 | 0 | 24-HR | ALL | 1ST | 14032924
| 450176 | 513814 | 1.75 | 55 | 66 | 0 | 24-HR | ALL | 1ST | 14032924
| 450276 | 513814 | 1.7591 | 55.7 | 62 | 0 | 24-HR | ALL | 1ST | 14032924
| 450376 | 513814 | 1.7637 | 57.02 | 59 | 0 | 24-HR | ALL | 1ST | 14032924
| 450476 | 513814 | 1.7644 | 60.71 | 60.71 | 0 | 24-HR | ALL | 1ST | 14032924
| 450576 | 513814 | 1.7601 | 59.48 | 63 | 0 | 24-HR | ALL | 1ST | 14032924
| 450676 | 513814 | 1.7521 | 61.79 | 61.79 | 0 | 24-HR | ALL | 1ST | 14032924
| 450776 | 513814 | 1.7395 | 61 | 65 | 0 | 24-HR | ALL | 1ST | 14032924
| 450876 | 513814 | 1.723 | 60 | 67 | 0 | 24-HR | ALL | 1ST | 14032924
| 450976 | 513814 | 1.7027 | 59.82 | 68 | 0 | 24-HR | ALL | 1ST | 14032924
| 451076 | 513814 | 1.6787 | 62.79 | 69 | 0 | 24-HR | ALL | 1ST | 14032924
| 451176 | 513814 | 1.6512 | 65 | 69 | 0 | 24-HR | ALL | 1ST | 14032924
| 451276 | 513814 | 1.62 | 65.8 | 68 | 0 | 24-HR | ALL | 1ST | 14032924
| 451376 | 513814 | 1.5858 | 67.79 | 70 | 0 | 24-HR | ALL | 1ST | 14032924
| 451476 | 513814 | 1.5482 | 68.7 | 72 | 0 | 24-HR | ALL | 1ST | 14032924
| 451576 | 513814 | 1.5079 | 70 | 72 | 0 | 24-HR | ALL | 1ST | 14032924
| 451676 | 513814 | 1.473 | 71.15 | 75 | 0 | 24-HR | ALL | 1ST | 14052324
| 451776 | 513814 | 1.5666 | 70.24 | 78 | 0 | 24-HR | ALL | 1ST | 14052324
| 451876 | 513814 | 1.6625 | 69.56 | 79 | 0 | 24-HR | ALL | 1ST | 14052324
| 451976 | 513814 | 1.7605 | 68.79 | 77 | 0 | 24-HR | ALL | 1ST | 14052324
| 452076 | 513814 | 1.8604 | 67.58 | 78 | 0 | 24-HR | ALL | 1ST | 14052324
| 452176 | 513814 | 1.9627 | 64.98 | 77 | 0 | 24-HR | ALL | 1ST | 14052324
| 452276 | 513814 | 2.0585 | 65.71 | 71 | 0 | 24-HR | ALL | 1ST | 14052324
| 452376 | 513814 | 2.1458 | 70.81 | 72 | 0 | 24-HR | ALL | 1ST | 14052324
| 452476 | 513814 | 2.237 | 71.24 | 78 | 0 | 24-HR | ALL | 1ST | 14052324
| 452576 | 513814 | 2.3165 | 76.93 | 85 | 0 | 24-HR | ALL | 1ST | 14052324
| 452676 | 513814 | 2.399 | 75.79 | 86 | 0 | 24-HR | ALL | 1ST | 14052324
| 452776 | 513814 | 2.4677 | 79.82 | 86 | 0 | 24-HR | ALL | 1ST | 14052324
| 452876 | 513814 | 2.5327 | 79.43 | 82 | 0 | 24-HR | ALL | 1ST | 14052324
| 452976 | 513814 | 2.5866 | 79.63 | 86 | 0 | 24-HR | ALL | 1ST | 14052324
| 453076 | 513814 | 2.6258 | 82.99 | 82.99 | 0 | 24-HR | ALL | 1ST | 14052324
| 453176 | 513814 | 2.6547 | 83.79 | 83.79 | 0 | 24-HR | ALL | 1ST | 14052324
| 453276 | 513814 | 2.6694 | 84.82 | 84.82 | 0 | 24-HR | ALL | 1ST | 14052324
| 453376 | 513814 | 2.6731 | 80.77 | 80.77 | 0 | 24-HR | ALL | 1ST | 14052324
| 453476 | 513814 | 2.6565 | 82.15 | 92 | 0 | 24-HR | ALL | 1ST | 14052324
| 453576 | 513814 | 2.6222 | 85.63 | 93 | 0 | 24-HR | ALL | 1ST | 14052324
| 453676 | 513814 | 2.6667 | 85.99 | 93 | 0 | 24-HR | ALL | 1ST | 14091524
| 453776 | 513814 | 2.7411 | 89.36 | 91 | 0 | 24-HR | ALL | 1ST | 14091524
| 453876 | 513814 | 2.7913 | 92.7 | 92.7 | 0 | 24-HR | ALL | 1ST | 14091524
| 453976 | 513814 | 2.8068 | 92.98 | 92.98 | 0 | 24-HR | ALL | 1ST | 14091524
| 454076 | 513814 | 2.7844 | 89.41 | 89.41 | 0 | 24-HR | ALL | 1ST | 14091524
| 454176 | 513814 | 2.7341 | 85.76 | 85.76 | 0 | 24-HR | ALL | 1ST | 14091524
| 454276 | 513814 | 2.7049 | 83 | 84 | 0 | 24-HR | ALL | 1ST | 14101424
| 454376 | 513814 | 2.7855 | 83.36 | 86 | 0 | 24-HR | ALL | 1ST | 14101424
| 454476 | 513814 | 2.8538 | 86.7 | 89 | 0 | 24-HR | ALL | 1ST | 14101424
| 454576 | 513814 | 2.9081 | 90.97 | 90.97 | 0 | 24-HR | ALL | 1ST | 14101424
| 454676 | 513814 | 2.9485 | 87.64 | 87.64 | 0 | 24-HR | ALL | 1ST | 14101424
| 454776 | 513814 | 2.9667 | 86.06 | 90 | 0 | 24-HR | ALL | 1ST | 14101424
| 454876 | 513814 | 2.9609 | 85.26 | 89 | 0 | 24-HR | ALL | 1ST | 14101424
| 454976 | 513814 | 2.9278 | 92.5 | 92.5 | 0 | 24-HR | ALL | 1ST | 14101424
| 455076 | 513814 | 2.8705 | 84.37 | 85 | 0 | 24-HR | ALL | 1ST | 14101424
| 455176 | 513814 | 2.7848 | 84 | 85 | 0 | 24-HR | ALL | 1ST | 14101424
| 455276 | 513814 | 2.6719 | 86.09 | 86.09 | 0 | 24-HR | ALL | 1ST | 14101424
| 455376 | 513814 | 2.5325 | 90.85 | 90.85 | 0 | 24-HR | ALL | 1ST | 14101424
| 455476 | 513814 | 2.3778 | 85.21 | 86 | 0 | 24-HR | ALL | 1ST | 14101424
| 455576 | 513814 | 2.2027 | 85 | 85 | 0 | 24-HR | ALL | 1ST | 14101424
| 455676 | 513814 | 2.0134 | 85.85 | 87 | 0 | 24-HR | ALL | 1ST | 14101424
| 455776 | 513814 | 1.8181 | 85.23 | 86 | 0 | 24-HR | ALL | 1ST | 14101424
| 455876 | 513814 | 1.6171 | 86.5 | 86.5 | 0 | 24-HR | ALL | 1ST | 14101424
| 455976 | 513814 | 1.4171 | 88.15 | 88.15 | 0 | 24-HR | ALL | 1ST | 14101424
| 456076 | 513814 | 1.2526 | 86.97 | 86.97 | 0 | 24-HR | ALL | 1ST | 14111624
| 456176 | 513814 | 1.2274 | 85.64 | 297 | 0 | 24-HR | ALL | 1ST | 14111624
| 456276 | 513814 | 1.1977 | 82.06 | 297 | 0 | 24-HR | ALL | 1ST | 14111624
| 456376 | 513814 | 1.1602 | 83.99 | 297 | 0 | 24-HR | ALL | 1ST | 14111624
| 456476 | 513814 | 1.1258 | 84.92 | 297 | 0 | 24-HR | ALL | 1ST | 14032624
| 456576 | 513814 | 1.1202 | 85 | 297 | 0 | 24-HR | ALL | 1ST | 14032624
| 456676 | 513814 | 1.1185 | 88.05 | 297 | 0 | 24-HR | ALL | 1ST | 14032624
| 456776 | 513814 | 1.1241 | 92.72 | 297 | 0 | 24-HR | ALL | 1ST | 14032624
| 456876 | 513814 | 1.1594 | 96.79 | 297 | 0 | 24-HR | ALL | 1ST | 14090524
| 456976 | 513814 | 1.2374 | 96.79 | 312 | 0 | 24-HR | ALL | 1ST | 14071024
| 457076 | 513814 | 1.3208 | 96.87 | 313 | 0 | 24-HR | ALL | 1ST | 14071024
| 457176 | 513814 | 1.393 | 100.48 | 313 | 0 | 24-HR | ALL | 1ST | 14071024
| 457276 | 513814 | 1.4533 | 103.79 | 313 | 0 | 24-HR | ALL | 1ST | 14071024
| 457376 | 513814 | 1.4999 | 106.36 | 313 | 0 | 24-HR | ALL | 1ST | 14071024
| 457476 | 513814 | 1.5317 | 108.85 | 313 | 0 | 24-HR | ALL | 1ST | 14071024
| 457576 | 513814 | 1.5487 | 111 | 313 | 0 | 24-HR | ALL | 1ST | 14071024
| 457676 | 513814 | 1.5518 | 110 | 313 | 0 | 24-HR | ALL | 1ST | 14071024
| 457776 | 513814 | 1.5417 | 111.79 | 313 | 0 | 24-HR | ALL | 1ST | 14071024
| 457876 | 513814 | 1.5195 | 115.55 | 313 | 0 | 24-HR | ALL | 1ST | 14071024
| 457976 | 513814 | 1.4899 | 112.65 | 314 | 0 | 24-HR | ALL | 1ST | 14071024
| 458076 | 513814 | 1.4811 | 113.48 | 316 | 0 | 24-HR | ALL | 1ST | 14090524
| 458176 | 513814 | 1.4877 | 118.37 | 316 | 0 | 24-HR | ALL | 1ST | 14090524
| 458276 | 513814 | 2.3051 | 136.37 | 315 | 0 | 24-HR | ALL | 1ST | 14070824
| 458376 | 513814 | 4.3462 | 152.28 | 313 | 0 | 24-HR | ALL | 1ST | 14041424
| 458476 | 513814 | 12.4589 | 200.57 | 313 | 0 | 24-HR | ALL | 1ST | 14041424
| 458576 | 513814 | 11.2334 | 209.85 | 313 | 0 | 24-HR | ALL | 1ST | 14111624
| 458676 | 513814 | 11.9226 | 208.52 | 313 | 0 | 24-HR | ALL | 1ST | 14111624
| 458776 | 513814 | 9.4506 | 192.72 | 313 | 0 | 24-HR | ALL | 1ST | 14111624
| 458876 | 513814 | 5.8177 | 173.27 | 316 | 0 | 24-HR | ALL | 1ST | 14111624
| 458976 | 513814 | 6.2415 | 175.94 | 317 | 0 | 24-HR | ALL | 1ST | 14111624
| 459076 | 513814 | 7.5571 | 183.42 | 317 | 0 | 24-HR | ALL | 1ST | 14111624
| 459176 | 513814 | 10.0829 | 196.54 | 315 | 0 | 24-HR | ALL | 1ST | 14111624
| 459276 | 513814 | 11.9624 | 207.97 | 313 | 0 | 24-HR | ALL | 1ST | 14111624
| 459376 | 513814 | 11.6506 | 211.34 | 313 | 0 | 24-HR | ALL | 1ST | 14111624
| 459476 | 513814 | 8.5314 | 200.33 | 317 | 0 | 24-HR | ALL | 1ST | 14111624
| 459576 | 513814 | 4.0284 | 174.47 | 317 | 0 | 24-HR | ALL | 1ST | 14072824
| 459676 | 513814 | 3.2768 | 172.53 | 317 | 0 | 24-HR | ALL | 1ST | 14111624
| 459776 | 513814 | 5.0099 | 192.67 | 317 | 0 | 24-HR | ALL | 1ST | 14043024
| 459876 | 513814 | 6.7545 | 204.61 | 317 | 0 | 24-HR | ALL | 1ST | 14112724
| 459976 | 513814 | 7.3572 | 205.52 | 317 | 0 | 24-HR | ALL | 1ST | 14112724
| 460076 | 513814 | 7.6188 | 204.93 | 317 | 0 | 24-HR | ALL | 1ST | 14112724
| 460176 | 513814 | 4.836 | 185.42 | 322 | 0 | 24-HR | ALL | 1ST | 14071124
| 460276 | 513814 | 2.3191 | 155.11 | 322 | 0 | 24-HR | ALL | 1ST | 14071124
| 460376 | 513814 | 4.2055 | 167.72 | 322 | 0 | 24-HR | ALL | 1ST | 14012324
| 460476 | 513814 | 7.2749 | 197.32 | 322 | 0 | 24-HR | ALL | 1ST | 14012324
| 460576 | 513814 | 9.9145 | 224.23 | 322 | 0 | 24-HR | ALL | 1ST | 14112724
| 460676 | 513814 | 11.3342 | 246.66 | 322 | 0 | 24-HR | ALL | 1ST | 14112724
| 460776 | 513814 | 10.6983 | 249.03 | 322 | 0 | 24-HR | ALL | 1ST | 14111624
| 460876 | 513814 | 10.6312 | 252.09 | 322 | 0 | 24-HR | ALL | 1ST | 14111624
| 460976 | 513814 | 9.8839 | 265.18 | 322 | 0 | 24-HR | ALL | 1ST | 14111624
| 461076 | 513814 | 7.3631 | 288.47 | 322 | 0 | 24-HR | ALL | 1ST | 14111624
| 461176 | 513814 | 5.9642 | 310.5 | 310.5 | 0 | 24-HR | ALL | 1ST | 14112724
| 461276 | 513814 | 5.3236 | 318.3 | 318.3 | 0 | 24-HR | ALL | 1ST | 14112724
| 461376 | 513814 | 4.8861 | 321.43 | 321.43 | 0 | 24-HR | ALL | 1ST | 14112724
| 461476 | 513814 | 4.5356 | 318 | 318 | 0 | 24-HR | ALL | 1ST | 14112724
| 461576 | 513814 | 4.1076 | 306.12 | 306.12 | 0 | 24-HR | ALL | 1ST | 14112724
| 461676 | 513814 | 3.5917 | 294.76 | 294.76 | 0 | 24-HR | ALL | 1ST | 14112724
| 461776 | 513814 | 3.1918 | 289.84 | 289.84 | 0 | 24-HR | ALL | 1ST | 14112724
| 461876 | 513814 | 3.1486 | 292.92 | 292.92 | 0 | 24-HR | ALL | 1ST | 14112024
| 461976 | 513814 | 3.3375 | 297.15 | 297.15 | 0 | 24-HR | ALL | 1ST | 14112024
| 462076 | 513814 | 3.5221 | 301.24 | 301.24 | 0 | 24-HR | ALL | 1ST | 14112024
| 462176 | 513814 | 3.695 | 306.16 | 306.16 | 0 | 24-HR | ALL | 1ST | 14112024
| 462276 | 513814 | 3.8156 | 314.6 | 314.6 | 0 | 24-HR | ALL | 1ST | 14112024
| 462376 | 513814 | 3.88 | 321.2 | 321.2 | 0 | 24-HR | ALL | 1ST | 14112024
| 462476 | 513814 | 4.027 | 321 | 321 | 0 | 24-HR | ALL | 1ST | 14112024
| 462576 | 513814 | 4.2561 | 317.76 | 322 | 0 | 24-HR | ALL | 1ST | 14112024
| 462676 | 513814 | 4.3825 | 314.67 | 314.67 | 0 | 24-HR | ALL | 1ST | 14112024
| 462776 | 513814 | 4.912 | 300.63 | 321 | 0 | 24-HR | ALL | 1ST | 14120424
| 462876 | 513814 | 6.247 | 289.43 | 321 | 0 | 24-HR | ALL | 1ST | 14120424
| 462976 | 513814 | 7.4 | 280.94 | 321 | 0 | 24-HR | ALL | 1ST | 14120424
| 463076 | 513814 | 8.3701 | 273.85 | 319 | 0 | 24-HR | ALL | 1ST | 14120424
| 463176 | 513814 | 8.6816 | 275.13 | 275.13 | 0 | 24-HR | ALL | 1ST | 14120424
| 463276 | 513814 | 8.9427 | 276.37 | 276.37 | 0 | 24-HR | ALL | 1ST | 14120424
| 463376 | 513814 | 9.4701 | 270.76 | 270.76 | 0 | 24-HR | ALL | 1ST | 14120424
| 463476 | 513814 | 9.9863 | 253.48 | 264 | 0 | 24-HR | ALL | 1ST | 14120424
| 463576 | 513814 | 9.6687 | 241.71 | 276 | 0 | 24-HR | ALL | 1ST | 14120424
| 463676 | 513814 | 8.7392 | 228.41 | 314 | 0 | 24-HR | ALL | 1ST | 14120424
| 463776 | 513814 | 7.873 | 221.19 | 325 | 0 | 24-HR | ALL | 1ST | 14120424
| 463876 | 513814 | 7.67 | 223.03 | 318 | 0 | 24-HR | ALL | 1ST | 14120424
| 463976 | 513814 | 7.4311 | 225.51 | 315 | 0 | 24-HR | ALL | 1ST | 14120424
| 448976 | 513914 | 1.274 | 54.36 | 59 | 0 | 24-HR | ALL | 1ST | 14032924
| 449076 | 513914 | 1.3284 | 53.3 | 66 | 0 | 24-HR | ALL | 1ST | 14032924
| 449176 | 513914 | 1.3814 | 54.03 | 66 | 0 | 24-HR | ALL | 1ST | 14032924
| 449276 | 513914 | 1.4327 | 55 | 66 | 0 | 24-HR | ALL | 1ST | 14032924
| 449376 | 513914 | 1.482 | 56.15 | 66 | 0 | 24-HR | ALL | 1ST | 14032924
| 449476 | 513914 | 1.5278 | 54.46 | 65 | 0 | 24-HR | ALL | 1ST | 14032924
| 449576 | 513914 | 1.5707 | 53.8 | 65 | 0 | 24-HR | ALL | 1ST | 14032924
| 449676 | 513914 | 1.6101 | 53.14 | 59 | 0 | 24-HR | ALL | 1ST | 14032924
| 449776 | 513914 | 1.6458 | 51.98 | 57 | 0 | 24-HR | ALL | 1ST | 14032924
| 449876 | 513914 | 1.6775 | 52.02 | 58 | 0 | 24-HR | ALL | 1ST | 14032924
| 449976 | 513914 | 1.7049 | 53 | 63 | 0 | 24-HR | ALL | 1ST | 14032924
| 450076 | 513914 | 1.7279 | 53.48 | 64 | 0 | 24-HR | ALL | 1ST | 14032924
| 450176 | 513914 | 1.7463 | 54 | 57 | 0 | 24-HR | ALL | 1ST | 14032924
| 450276 | 513914 | 1.7602 | 56.01 | 58 | 0 | 24-HR | ALL | 1ST | 14032924
| 450376 | 513914 | 1.7696 | 55.03 | 59 | 0 | 24-HR | ALL | 1ST | 14032924
| 450476 | 513914 | 1.7743 | 57.64 | 57.64 | 0 | 24-HR | ALL | 1ST | 14032924
| 450576 | 513914 | 1.7746 | 58.15 | 62 | 0 | 24-HR | ALL | 1ST | 14032924
| 450676 | 513914 | 1.7704 | 58.46 | 62 | 0 | 24-HR | ALL | 1ST | 14032924
| 450776 | 513914 | 1.7619 | 59.46 | 64 | 0 | 24-HR | ALL | 1ST | 14032924
| 450876 | 513914 | 1.7491 | 58.62 | 61 | 0 | 24-HR | ALL | 1ST | 14032924
| 450976 | 513914 | 1.7322 | 59.46 | 65 | 0 | 24-HR | ALL | 1ST | 14032924
| 451076 | 513914 | 1.7112 | 61.17 | 67 | 0 | 24-HR | ALL | 1ST | 14032924
| 451176 | 513914 | 1.6865 | 63.46 | 67 | 0 | 24-HR | ALL | 1ST | 14032924
| 451276 | 513914 | 1.6579 | 63.47 | 71 | 0 | 24-HR | ALL | 1ST | 14032924
| 451376 | 513914 | 1.626 | 66.02 | 69 | 0 | 24-HR | ALL | 1ST | 14032924
| 451476 | 513914 | 1.5908 | 68 | 68 | 0 | 24-HR | ALL | 1ST | 14032924
| 451576 | 513914 | 1.5523 | 69.46 | 71 | 0 | 24-HR | ALL | 1ST | 14032924
| 451676 | 513914 | 1.5105 | 68.46 | 74 | 0 | 24-HR | ALL | 1ST | 14032924
| 451776 | 513914 | 1.5303 | 68.62 | 78 | 0 | 24-HR | ALL | 1ST | 14052324
| 451876 | 513914 | 1.6281 | 67.53 | 78 | 0 | 24-HR | ALL | 1ST | 14052324
| 451976 | 513914 | 1.7261 | 67.83 | 72 | 0 | 24-HR | ALL | 1ST | 14052324
| 452076 | 513914 | 1.8269 | 67.54 | 67.54 | 0 | 24-HR | ALL | 1ST | 14052324
| 452176 | 513914 | 1.9307 | 65.99 | 71 | 0 | 24-HR | ALL | 1ST | 14052324
| 452276 | 513914 | 2.0273 | 68.72 | 68.72 | 0 | 24-HR | ALL | 1ST | 14052324
| 452376 | 513914 | 2.1213 | 72.46 | 72.46 | 0 | 24-HR | ALL | 1ST | 14052324
| 452476 | 513914 | 2.2148 | 75.03 | 75.03 | 0 | 24-HR | ALL | 1ST | 14052324
| 452576 | 513914 | 2.3053 | 77 | 81 | 0 | 24-HR | ALL | 1ST | 14052324
| 452676 | 513914 | 2.3955 | 75.03 | 82 | 0 | 24-HR | ALL | 1ST | 14052324
| 452776 | 513914 | 2.4754 | 75.47 | 85 | 0 | 24-HR | ALL | 1ST | 14052324
| 452876 | 513914 | 2.5446 | 77.85 | 82 | 0 | 24-HR | ALL | 1ST | 14052324
| 452976 | 513914 | 2.6047 | 79.54 | 85 | 0 | 24-HR | ALL | 1ST | 14052324
| 453076 | 513914 | 2.6493 | 85.62 | 85.62 | 0 | 24-HR | ALL | 1ST | 14052324
| 453176 | 513914 | 2.6894 | 83.09 | 85 | 0 | 24-HR | ALL | 1ST | 14052324
| 453276 | 513914 | 2.7139 | 82 | 82 | 0 | 24-HR | ALL | 1ST | 14052324
| 453376 | 513914 | 2.7233 | 80.57 | 83 | 0 | 24-HR | ALL | 1ST | 14052324
| 453476 | 513914 | 2.7145 | 81.54 | 86 | 0 | 24-HR | ALL | 1ST | 14052324
| 453576 | 513914 | 2.687 | 84.92 | 87 | 0 | 24-HR | ALL | 1ST | 14052324
| 453676 | 513914 | 2.6564 | 87.12 | 90 | 0 | 24-HR | ALL | 1ST | 14091524
| 453776 | 513914 | 2.7379 | 87.46 | 91 | 0 | 24-HR | ALL | 1ST | 14091524
| 453876 | 513914 | 2.7989 | 90.47 | 90.47 | 0 | 24-HR | ALL | 1ST | 14091524
| 453976 | 513914 | 2.8237 | 89.5 | 91 | 0 | 24-HR | ALL | 1ST | 14091524
| 454076 | 513914 | 2.8256 | 92.13 | 92.13 | 0 | 24-HR | ALL | 1ST | 14091524
| 454176 | 513914 | 2.7825 | 87.85 | 87.85 | 0 | 24-HR | ALL | 1ST | 14091524
| 454276 | 513914 | 2.7314 | 85.52 | 85.52 | 0 | 24-HR | ALL | 1ST | 14101424
| 454376 | 513914 | 2.8188 | 84.2 | 84.2 | 0 | 24-HR | ALL | 1ST | 14101424
| 454476 | 513914 | 2.8933 | 86.7 | 86.7 | 0 | 24-HR | ALL | 1ST | 14101424
| 454576 | 513914 | 2.9559 | 86.48 | 91 | 0 | 24-HR | ALL | 1ST | 14101424
| 454676 | 513914 | 2.9995 | 89.35 | 89.35 | 0 | 24-HR | ALL | 1ST | 14101424
| 454776 | 513914 | 3.0238 | 88 | 88 | 0 | 24-HR | ALL | 1ST | 14101424
| 454876 | 513914 | 3.0234 | 88.03 | 88.03 | 0 | 24-HR | ALL | 1ST | 14101424
| 454976 | 513914 | 2.996 | 89.73 | 89.73 | 0 | 24-HR | ALL | 1ST | 14101424
| 455076 | 513914 | 2.942 | 84.15 | 84.15 | 0 | 24-HR | ALL | 1ST | 14101424
| 455176 | 513914 | 2.8583 | 84.56 | 84.56 | 0 | 24-HR | ALL | 1ST | 14101424
| 455276 | 513914 | 2.7453 | 88.43 | 88.43 | 0 | 24-HR | ALL | 1ST | 14101424
| 455376 | 513914 | 2.6071 | 89.06 | 89.06 | 0 | 24-HR | ALL | 1ST | 14101424
| 455476 | 513914 | 2.4471 | 87.53 | 87.53 | 0 | 24-HR | ALL | 1ST | 14101424
| 455576 | 513914 | 2.2687 | 86.29 | 86.29 | 0 | 24-HR | ALL | 1ST | 14101424
| 455676 | 513914 | 2.0767 | 85 | 85 | 0 | 24-HR | ALL | 1ST | 14101424
| 455776 | 513914 | 1.8761 | 84 | 84 | 0 | 24-HR | ALL | 1ST | 14101424
| 455876 | 513914 | 1.67 | 84.46 | 84.46 | 0 | 24-HR | ALL | 1ST | 14101424
| 455976 | 513914 | 1.4611 | 87.29 | 87.29 | 0 | 24-HR | ALL | 1ST | 14101424
| 456076 | 513914 | 1.2624 | 87.97 | 87.97 | 0 | 24-HR | ALL | 1ST | 14101424
| 456176 | 513914 | 1.2327 | 85.83 | 85.83 | 0 | 24-HR | ALL | 1ST | 14111624
| 456276 | 513914 | 1.2017 | 84.41 | 297 | 0 | 24-HR | ALL | 1ST | 14111624
| 456376 | 513914 | 1.1656 | 83.01 | 297 | 0 | 24-HR | ALL | 1ST | 14111624
| 456476 | 513914 | 1.1506 | 84 | 297 | 0 | 24-HR | ALL | 1ST | 14032624
| 456576 | 513914 | 1.1438 | 84.7 | 297 | 0 | 24-HR | ALL | 1ST | 14032624
| 456676 | 513914 | 1.1415 | 88.48 | 297 | 0 | 24-HR | ALL | 1ST | 14032624
| 456776 | 513914 | 1.1462 | 92.98 | 297 | 0 | 24-HR | ALL | 1ST | 14032624
| 456876 | 513914 | 1.1724 | 96 | 297 | 0 | 24-HR | ALL | 1ST | 14090524
| 456976 | 513914 | 1.262 | 96.53 | 297 | 0 | 24-HR | ALL | 1ST | 14071024
| 457076 | 513914 | 1.3471 | 96.17 | 313 | 0 | 24-HR | ALL | 1ST | 14071024
| 457176 | 513914 | 1.4204 | 99.07 | 313 | 0 | 24-HR | ALL | 1ST | 14071024
| 457276 | 513914 | 1.4809 | 102.46 | 313 | 0 | 24-HR | ALL | 1ST | 14071024
| 457376 | 513914 | 1.5271 | 105.65 | 313 | 0 | 24-HR | ALL | 1ST | 14071024
| 457476 | 513914 | 1.558 | 107.7 | 313 | 0 | 24-HR | ALL | 1ST | 14071024
| 457576 | 513914 | 1.5736 | 109.46 | 313 | 0 | 24-HR | ALL | 1ST | 14071024
| 457676 | 513914 | 1.5747 | 110.29 | 313 | 0 | 24-HR | ALL | 1ST | 14071024
| 457776 | 513914 | 1.5624 | 112.07 | 313 | 0 | 24-HR | ALL | 1ST | 14071024
| 457876 | 513914 | 1.5393 | 111.44 | 313 | 0 | 24-HR | ALL | 1ST | 14071024
| 457976 | 513914 | 1.5066 | 111.36 | 313 | 0 | 24-HR | ALL | 1ST | 14071024
| 458076 | 513914 | 1.4943 | 111.46 | 316 | 0 | 24-HR | ALL | 1ST | 14090524
| 458176 | 513914 | 1.4988 | 121.16 | 315 | 0 | 24-HR | ALL | 1ST | 14090524
| 458276 | 513914 | 2.7035 | 140.74 | 313 | 0 | 24-HR | ALL | 1ST | 14070824
| 458376 | 513914 | 6.0803 | 161.13 | 313 | 0 | 24-HR | ALL | 1ST | 14041424
| 458476 | 513914 | 12.3199 | 204.64 | 313 | 0 | 24-HR | ALL | 1ST | 14041424
| 458576 | 513914 | 11.8282 | 210.46 | 313 | 0 | 24-HR | ALL | 1ST | 14111624
| 458676 | 513914 | 12.4377 | 209.06 | 313 | 0 | 24-HR | ALL | 1ST | 14111624
| 458776 | 513914 | 11.8512 | 203.28 | 313 | 0 | 24-HR | ALL | 1ST | 14111624
| 458876 | 513914 | 5.3268 | 169.96 | 316 | 0 | 24-HR | ALL | 1ST | 14111624
| 458976 | 513914 | 3.5017 | 157.29 | 317 | 0 | 24-HR | ALL | 1ST | 14111624
| 459076 | 513914 | 3.8348 | 160.88 | 317 | 0 | 24-HR | ALL | 1ST | 14111624
| 459176 | 513914 | 5.5842 | 171.93 | 317 | 0 | 24-HR | ALL | 1ST | 14072824
| 459276 | 513914 | 7.0745 | 184.95 | 317 | 0 | 24-HR | ALL | 1ST | 14111624
| 459376 | 513914 | 9.1345 | 199.84 | 314 | 0 | 24-HR | ALL | 1ST | 14111624
| 459476 | 513914 | 7.7736 | 198.01 | 315 | 0 | 24-HR | ALL | 1ST | 14111624
| 459576 | 513914 | 3.4954 | 171.8 | 317 | 0 | 24-HR | ALL | 1ST | 14111624
| 459676 | 513914 | 2.6357 | 162.44 | 317 | 0 | 24-HR | ALL | 1ST | 14070924
| 459776 | 513914 | 4.2921 | 176.27 | 317 | 0 | 24-HR | ALL | 1ST | 14070924
| 459876 | 513914 | 5.5964 | 191.02 | 317 | 0 | 24-HR | ALL | 1ST | 14070924
| 459976 | 513914 | 4.9689 | 179.61 | 322 | 0 | 24-HR | ALL | 1ST | 14070924
| 460076 | 513914 | 4.453 | 177.2 | 322 | 0 | 24-HR | ALL | 1ST | 14070924
| 460176 | 513914 | 2.5924 | 157.31 | 322 | 0 | 24-HR | ALL | 1ST | 14071124
| 460276 | 513914 | 2.3043 | 151.16 | 322 | 0 | 24-HR | ALL | 1ST | 14110424
| 460376 | 513914 | 4.779 | 166.36 | 322 | 0 | 24-HR | ALL | 1ST | 14012324
| 460476 | 513914 | 8.2177 | 193.06 | 322 | 0 | 24-HR | ALL | 1ST | 14012324
| 460576 | 513914 | 8.3247 | 213.91 | 322 | 0 | 24-HR | ALL | 1ST | 14012324
| 460676 | 513914 | 9.8057 | 230.2 | 322 | 0 | 24-HR | ALL | 1ST | 14111624
| 460776 | 513914 | 10.629 | 242.05 | 322 | 0 | 24-HR | ALL | 1ST | 14111624
| 460876 | 513914 | 10.5465 | 253.5 | 322 | 0 | 24-HR | ALL | 1ST | 14111624
| 460976 | 513914 | 9.8414 | 259.42 | 322 | 0 | 24-HR | ALL | 1ST | 14111624
| 461076 | 513914 | 7.5074 | 283.13 | 322 | 0 | 24-HR | ALL | 1ST | 14111624
| 461176 | 513914 | 6.0811 | 290.05 | 322 | 0 | 24-HR | ALL | 1ST | 14111624
| 461276 | 513914 | 5.168 | 292.8 | 322 | 0 | 24-HR | ALL | 1ST | 14112724
| 461376 | 513914 | 4.5872 | 292.28 | 322 | 0 | 24-HR | ALL | 1ST | 14112724
| 461476 | 513914 | 4.1392 | 294.06 | 322 | 0 | 24-HR | ALL | 1ST | 14112724
| 461576 | 513914 | 3.8598 | 299.93 | 322 | 0 | 24-HR | ALL | 1ST | 14112724
| 461676 | 513914 | 3.547 | 301.52 | 301.52 | 0 | 24-HR | ALL | 1ST | 14112724
| 461776 | 513914 | 3.2797 | 300.72 | 300.72 | 0 | 24-HR | ALL | 1ST | 14112724
| 461876 | 513914 | 3.3799 | 300.54 | 300.54 | 0 | 24-HR | ALL | 1ST | 14112024
| 461976 | 513914 | 3.5573 | 301.78 | 301.78 | 0 | 24-HR | ALL | 1ST | 14112024
| 462076 | 513914 | 3.7335 | 305.1 | 305.1 | 0 | 24-HR | ALL | 1ST | 14112024
| 462176 | 513914 | 3.8814 | 311.54 | 311.54 | 0 | 24-HR | ALL | 1ST | 14112024
| 462276 | 513914 | 3.9821 | 317.56 | 317.56 | 0 | 24-HR | ALL | 1ST | 14112024
| 462376 | 513914 | 4.06 | 321.96 | 321.96 | 0 | 24-HR | ALL | 1ST | 14112024
| 462476 | 513914 | 4.2492 | 320.17 | 322 | 0 | 24-HR | ALL | 1ST | 14112024
| 462576 | 513914 | 4.4725 | 316.93 | 323 | 0 | 24-HR | ALL | 1ST | 14112024
| 462676 | 513914 | 4.6519 | 312.37 | 319 | 0 | 24-HR | ALL | 1ST | 14112024
| 462776 | 513914 | 5.3072 | 303.28 | 319 | 0 | 24-HR | ALL | 1ST | 14120424
| 462876 | 513914 | 6.6649 | 292.62 | 319 | 0 | 24-HR | ALL | 1ST | 14120424
| 462976 | 513914 | 7.9531 | 282.49 | 319 | 0 | 24-HR | ALL | 1ST | 14120424
| 463076 | 513914 | 8.9318 | 274.64 | 319 | 0 | 24-HR | ALL | 1ST | 14120424
| 463176 | 513914 | 9.392 | 271.17 | 277 | 0 | 24-HR | ALL | 1ST | 14120424
| 463276 | 513914 | 9.3729 | 274.97 | 274.97 | 0 | 24-HR | ALL | 1ST | 14120424
| 463376 | 513914 | 9.4753 | 274.29 | 274.29 | 0 | 24-HR | ALL | 1ST | 14120424
| 463476 | 513914 | 9.8291 | 265.6 | 265.6 | 0 | 24-HR | ALL | 1ST | 14120424
| 463576 | 513914 | 9.8116 | 252.52 | 252.52 | 0 | 24-HR | ALL | 1ST | 14120424
| 463676 | 513914 | 8.9314 | 235.17 | 279 | 0 | 24-HR | ALL | 1ST | 14120424
| 463776 | 513914 | 7.6661 | 223.07 | 279 | 0 | 24-HR | ALL | 1ST | 14120424
| 463876 | 513914 | 7.1059 | 221.01 | 304 | 0 | 24-HR | ALL | 1ST | 14120424
| 463976 | 513914 | 6.9683 | 225.87 | 298 | 0 | 24-HR | ALL | 1ST | 14120424
| 448976 | 514014 | 1.2542 | 54.04 | 57 | 0 | 24-HR | ALL | 1ST | 14042224
| 449076 | 514014 | 1.2715 | 53.12 | 62 | 0 | 24-HR | ALL | 1ST | 14032924
| 449176 | 514014 | 1.3271 | 53.18 | 63 | 0 | 24-HR | ALL | 1ST | 14032924
| 449276 | 514014 | 1.3813 | 53.76 | 62 | 0 | 24-HR | ALL | 1ST | 14032924
| 449376 | 514014 | 1.4337 | 53.04 | 62 | 0 | 24-HR | ALL | 1ST | 14032924
| 449476 | 514014 | 1.4838 | 52.85 | 61 | 0 | 24-HR | ALL | 1ST | 14032924
| 449576 | 514014 | 1.5312 | 51.88 | 60 | 0 | 24-HR | ALL | 1ST | 14032924
| 449676 | 514014 | 1.5756 | 50.12 | 57 | 0 | 24-HR | ALL | 1ST | 14032924
| 449776 | 514014 | 1.6163 | 50 | 58 | 0 | 24-HR | ALL | 1ST | 14032924
| 449876 | 514014 | 1.6532 | 49.48 | 55 | 0 | 24-HR | ALL | 1ST | 14032924
| 449976 | 514014 | 1.6854 | 52.27 | 52.27 | 0 | 24-HR | ALL | 1ST | 14032924
| 450076 | 514014 | 1.7136 | 52.03 | 52.03 | 0 | 24-HR | ALL | 1ST | 14032924
| 450176 | 514014 | 1.7372 | 54.12 | 54.12 | 0 | 24-HR | ALL | 1ST | 14032924
| 450276 | 514014 | 1.7562 | 54.86 | 57 | 0 | 24-HR | ALL | 1ST | 14032924
| 450376 | 514014 | 1.7705 | 55 | 58 | 0 | 24-HR | ALL | 1ST | 14032924
| 450476 | 514014 | 1.7801 | 56.12 | 61 | 0 | 24-HR | ALL | 1ST | 14032924
| 450576 | 514014 | 1.785 | 57.96 | 61 | 0 | 24-HR | ALL | 1ST | 14032924
| 450676 | 514014 | 1.7852 | 57.97 | 62 | 0 | 24-HR | ALL | 1ST | 14032924
| 450776 | 514014 | 1.781 | 57.12 | 61 | 0 | 24-HR | ALL | 1ST | 14032924
| 450876 | 514014 | 1.7721 | 58.04 | 60 | 0 | 24-HR | ALL | 1ST | 14032924
| 450976 | 514014 | 1.7589 | 58.88 | 61 | 0 | 24-HR | ALL | 1ST | 14032924
| 451076 | 514014 | 1.7414 | 60.32 | 64 | 0 | 24-HR | ALL | 1ST | 14032924
| 451176 | 514014 | 1.7199 | 60 | 67 | 0 | 24-HR | ALL | 1ST | 14032924
| 451276 | 514014 | 1.6943 | 61.03 | 68 | 0 | 24-HR | ALL | 1ST | 14032924
| 451376 | 514014 | 1.665 | 64.93 | 68 | 0 | 24-HR | ALL | 1ST | 14032924
| 451476 | 514014 | 1.6322 | 67.12 | 69 | 0 | 24-HR | ALL | 1ST | 14032924
| 451576 | 514014 | 1.5955 | 66.12 | 71 | 0 | 24-HR | ALL | 1ST | 14032924
| 451676 | 514014 | 1.5557 | 64.76 | 73 | 0 | 24-HR | ALL | 1ST | 14032924
| 451776 | 514014 | 1.5132 | 66.61 | 71 | 0 | 24-HR | ALL | 1ST | 14032924
| 451876 | 514014 | 1.5873 | 67.97 | 70 | 0 | 24-HR | ALL | 1ST | 14052324
| 451976 | 514014 | 1.6881 | 67.48 | 67.48 | 0 | 24-HR | ALL | 1ST | 14052324
| 452076 | 514014 | 1.7905 | 67.51 | 70 | 0 | 24-HR | ALL | 1ST | 14052324
| 452176 | 514014 | 1.8986 | 65.15 | 65.15 | 0 | 24-HR | ALL | 1ST | 14052324
| 452276 | 514014 | 1.9982 | 68.04 | 68.04 | 0 | 24-HR | ALL | 1ST | 14052324
| 452376 | 514014 | 2.0964 | 71.7 | 71.7 | 0 | 24-HR | ALL | 1ST | 14052324
| 452476 | 514014 | 2.1925 | 75.88 | 75.88 | 0 | 24-HR | ALL | 1ST | 14052324
| 452576 | 514014 | 2.2907 | 76.41 | 79 | 0 | 24-HR | ALL | 1ST | 14052324
| 452676 | 514014 | 2.385 | 76.3 | 76.3 | 0 | 24-HR | ALL | 1ST | 14052324
| 452776 | 514014 | 2.4783 | 72 | 82 | 0 | 24-HR | ALL | 1ST | 14052324
| 452876 | 514014 | 2.5493 | 78.72 | 78.72 | 0 | 24-HR | ALL | 1ST | 14052324
| 452976 | 514014 | 2.6145 | 83.27 | 83.27 | 0 | 24-HR | ALL | 1ST | 14052324
| 453076 | 514014 | 2.6632 | 94.73 | 94.73 | 0 | 24-HR | ALL | 1ST | 14052324
| 453176 | 514014 | 2.7186 | 84.47 | 84.47 | 0 | 24-HR | ALL | 1ST | 14052324
| 453276 | 514014 | 2.7529 | 82.12 | 86 | 0 | 24-HR | ALL | 1ST | 14052324
| 453376 | 514014 | 2.7688 | 82.91 | 82.91 | 0 | 24-HR | ALL | 1ST | 14052324
| 453476 | 514014 | 2.7679 | 84.24 | 84.24 | 0 | 24-HR | ALL | 1ST | 14052324
| 453576 | 514014 | 2.7497 | 85.39 | 85.39 | 0 | 24-HR | ALL | 1ST | 14052324
| 453676 | 514014 | 2.7132 | 87.12 | 87.12 | 0 | 24-HR | ALL | 1ST | 14052324
| 453776 | 514014 | 2.7304 | 86 | 91 | 0 | 24-HR | ALL | 1ST | 14091524
| 453876 | 514014 | 2.797 | 85.51 | 94 | 0 | 24-HR | ALL | 1ST | 14091524
| 453976 | 514014 | 2.8387 | 87.03 | 94 | 0 | 24-HR | ALL | 1ST | 14091524
| 454076 | 514014 | 2.859 | 92.61 | 92.61 | 0 | 24-HR | ALL | 1ST | 14091524
| 454176 | 514014 | 2.838 | 93.88 | 93.88 | 0 | 24-HR | ALL | 1ST | 14091524
| 454276 | 514014 | 2.7752 | 90.55 | 90.55 | 0 | 24-HR | ALL | 1ST | 14091524
| 454376 | 514014 | 2.8494 | 87.76 | 87.76 | 0 | 24-HR | ALL | 1ST | 14101424
| 454476 | 514014 | 2.9323 | 87 | 87 | 0 | 24-HR | ALL | 1ST | 14101424
| 454576 | 514014 | 3.0016 | 86 | 91 | 0 | 24-HR | ALL | 1ST | 14101424
| 454676 | 514014 | 3.0522 | 87.44 | 87.44 | 0 | 24-HR | ALL | 1ST | 14101424
| 454776 | 514014 | 3.0824 | 87.04 | 87.04 | 0 | 24-HR | ALL | 1ST | 14101424
| 454876 | 514014 | 3.0878 | 87 | 87 | 0 | 24-HR | ALL | 1ST | 14101424
| 454976 | 514014 | 3.0655 | 87.91 | 93 | 0 | 24-HR | ALL | 1ST | 14101424
| 455076 | 514014 | 3.0154 | 82.7 | 92 | 0 | 24-HR | ALL | 1ST | 14101424
| 455176 | 514014 | 2.9336 | 86 | 86 | 0 | 24-HR | ALL | 1ST | 14101424
| 455276 | 514014 | 2.8222 | 88.24 | 88.24 | 0 | 24-HR | ALL | 1ST | 14101424
| 455376 | 514014 | 2.6844 | 87 | 92 | 0 | 24-HR | ALL | 1ST | 14101424
| 455476 | 514014 | 2.5186 | 90.97 | 90.97 | 0 | 24-HR | ALL | 1ST | 14101424
| 455576 | 514014 | 2.3391 | 86 | 86 | 0 | 24-HR | ALL | 1ST | 14101424
| 455676 | 514014 | 2.1404 | 86 | 86 | 0 | 24-HR | ALL | 1ST | 14101424
| 455776 | 514014 | 1.9333 | 85 | 85 | 0 | 24-HR | ALL | 1ST | 14101424
| 455876 | 514014 | 1.7215 | 84.56 | 87 | 0 | 24-HR | ALL | 1ST | 14101424
| 455976 | 514014 | 1.5065 | 86.7 | 88 | 0 | 24-HR | ALL | 1ST | 14101424
| 456076 | 514014 | 1.2955 | 89.94 | 89.94 | 0 | 24-HR | ALL | 1ST | 14101424
| 456176 | 514014 | 1.2369 | 87.88 | 87.88 | 0 | 24-HR | ALL | 1ST | 14111624
| 456276 | 514014 | 1.205 | 87.88 | 87.88 | 0 | 24-HR | ALL | 1ST | 14111624
| 456376 | 514014 | 1.1852 | 85.7 | 297 | 0 | 24-HR | ALL | 1ST | 14032624
| 456476 | 514014 | 1.1759 | 84.92 | 297 | 0 | 24-HR | ALL | 1ST | 14032624
| 456576 | 514014 | 1.1684 | 85.66 | 297 | 0 | 24-HR | ALL | 1ST | 14032624
| 456676 | 514014 | 1.1648 | 88 | 297 | 0 | 24-HR | ALL | 1ST | 14032624
| 456776 | 514014 | 1.1678 | 92.09 | 297 | 0 | 24-HR | ALL | 1ST | 14032624
| 456876 | 514014 | 1.1917 | 97 | 297 | 0 | 24-HR | ALL | 1ST | 14071024
| 456976 | 514014 | 1.2874 | 96.12 | 297 | 0 | 24-HR | ALL | 1ST | 14071024
| 457076 | 514014 | 1.3743 | 94.44 | 313 | 0 | 24-HR | ALL | 1ST | 14071024
| 457176 | 514014 | 1.4482 | 99.12 | 313 | 0 | 24-HR | ALL | 1ST | 14071024
| 457276 | 514014 | 1.5091 | 101.15 | 313 | 0 | 24-HR | ALL | 1ST | 14071024
| 457376 | 514014 | 1.5549 | 103.48 | 313 | 0 | 24-HR | ALL | 1ST | 14071024
| 457476 | 514014 | 1.5848 | 105.09 | 313 | 0 | 24-HR | ALL | 1ST | 14071024
| 457576 | 514014 | 1.5989 | 106.15 | 313 | 0 | 24-HR | ALL | 1ST | 14071024
| 457676 | 514014 | 1.5977 | 112.04 | 313 | 0 | 24-HR | ALL | 1ST | 14071024
| 457776 | 514014 | 1.5831 | 113.3 | 313 | 0 | 24-HR | ALL | 1ST | 14071024
| 457876 | 514014 | 1.5583 | 109.97 | 313 | 0 | 24-HR | ALL | 1ST | 14071024
| 457976 | 514014 | 1.5236 | 109.12 | 313 | 0 | 24-HR | ALL | 1ST | 14071024
| 458076 | 514014 | 1.5074 | 109.09 | 315 | 0 | 24-HR | ALL | 1ST | 14090524
| 458176 | 514014 | 1.5108 | 119.32 | 314 | 0 | 24-HR | ALL | 1ST | 14090524
| 458276 | 514014 | 3.4162 | 145.73 | 313 | 0 | 24-HR | ALL | 1ST | 14041424
| 458376 | 514014 | 7.4891 | 168.02 | 313 | 0 | 24-HR | ALL | 1ST | 14041424
| 458476 | 514014 | 11.882 | 205.42 | 313 | 0 | 24-HR | ALL | 1ST | 14041424
| 458576 | 514014 | 11.9452 | 207.96 | 313 | 0 | 24-HR | ALL | 1ST | 14111624
| 458676 | 514014 | 12.6629 | 208 | 313 | 0 | 24-HR | ALL | 1ST | 14111624
| 458776 | 514014 | 12.5187 | 205.06 | 313 | 0 | 24-HR | ALL | 1ST | 14111624
| 458876 | 514014 | 7.7685 | 182.8 | 313 | 0 | 24-HR | ALL | 1ST | 14111624
| 458976 | 514014 | 3.1987 | 154.45 | 317 | 0 | 24-HR | ALL | 1ST | 14111624
| 459076 | 514014 | 2.9829 | 150.42 | 317 | 0 | 24-HR | ALL | 1ST | 14062924
| 459176 | 514014 | 3.1934 | 152.49 | 317 | 0 | 24-HR | ALL | 1ST | 14062924
| 459276 | 514014 | 4.2572 | 161.69 | 317 | 0 | 24-HR | ALL | 1ST | 14072824
| 459376 | 514014 | 6.5238 | 186.9 | 315 | 0 | 24-HR | ALL | 1ST | 14111624
| 459476 | 514014 | 6.8953 | 194.79 | 313 | 0 | 24-HR | ALL | 1ST | 14111624
| 459576 | 514014 | 3.8573 | 177.23 | 317 | 0 | 24-HR | ALL | 1ST | 14111624
| 459676 | 514014 | 2.2824 | 154.92 | 322 | 0 | 24-HR | ALL | 1ST | 14070924
| 459776 | 514014 | 2.2409 | 151.38 | 322 | 0 | 24-HR | ALL | 1ST | 14070924
| 459876 | 514014 | 3.0899 | 159.29 | 322 | 0 | 24-HR | ALL | 1ST | 14070924
| 459976 | 514014 | 2.2236 | 151 | 322 | 0 | 24-HR | ALL | 1ST | 14070924
| 460076 | 514014 | 2.0846 | 146.22 | 322 | 0 | 24-HR | ALL | 1ST | 14120224
| 460176 | 514014 | 2.0903 | 147.5 | 322 | 0 | 24-HR | ALL | 1ST | 14120224
| 460276 | 514014 | 4.6143 | 168.25 | 322 | 0 | 24-HR | ALL | 1ST | 14012324
| 460376 | 514014 | 7.8252 | 193.13 | 322 | 0 | 24-HR | ALL | 1ST | 14012324
| 460476 | 514014 | 8.9757 | 202.41 | 322 | 0 | 24-HR | ALL | 1ST | 14012324
| 460576 | 514014 | 9.3388 | 209.29 | 322 | 0 | 24-HR | ALL | 1ST | 14012324
| 460676 | 514014 | 9.6669 | 226.84 | 322 | 0 | 24-HR | ALL | 1ST | 14111624
| 460776 | 514014 | 10.0657 | 233.17 | 322 | 0 | 24-HR | ALL | 1ST | 14111624
| 460876 | 514014 | 10.1237 | 242.33 | 322 | 0 | 24-HR | ALL | 1ST | 14111624
| 460976 | 514014 | 9.4909 | 247.53 | 322 | 0 | 24-HR | ALL | 1ST | 14111624
| 461076 | 514014 | 8.5355 | 252.03 | 322 | 0 | 24-HR | ALL | 1ST | 14111624
| 461176 | 514014 | 7.4215 | 252.49 | 322 | 0 | 24-HR | ALL | 1ST | 14111624
| 461276 | 514014 | 6.2703 | 252.74 | 322 | 0 | 24-HR | ALL | 1ST | 14111624
| 461376 | 514014 | 5.1882 | 251.49 | 322 | 0 | 24-HR | ALL | 1ST | 14061424
| 461476 | 514014 | 5.6044 | 248.91 | 322 | 0 | 24-HR | ALL | 1ST | 14041524
| 461576 | 514014 | 3.6143 | 277.1 | 322 | 0 | 24-HR | ALL | 1ST | 14041524
| 461676 | 514014 | 3.3607 | 289.59 | 322 | 0 | 24-HR | ALL | 1ST | 14112024
| 461776 | 514014 | 3.4172 | 304.49 | 304.49 | 0 | 24-HR | ALL | 1ST | 14112024
| 461876 | 514014 | 3.5942 | 303.08 | 303.08 | 0 | 24-HR | ALL | 1ST | 14112024
| 461976 | 514014 | 3.7706 | 307.12 | 307.12 | 0 | 24-HR | ALL | 1ST | 14112024
| 462076 | 514014 | 3.9396 | 308.18 | 308.18 | 0 | 24-HR | ALL | 1ST | 14112024
| 462176 | 514014 | 4.0561 | 315.33 | 315.33 | 0 | 24-HR | ALL | 1ST | 14112024
| 462276 | 514014 | 4.0968 | 322.72 | 322.72 | 0 | 24-HR | ALL | 1ST | 14112024
| 462376 | 514014 | 4.2909 | 319.91 | 319.91 | 0 | 24-HR | ALL | 1ST | 14112024
| 462476 | 514014 | 4.6404 | 311.88 | 323 | 0 | 24-HR | ALL | 1ST | 14112024
| 462576 | 514014 | 4.8227 | 308.55 | 323 | 0 | 24-HR | ALL | 1ST | 14112024
| 462676 | 514014 | 5.1531 | 306.12 | 323 | 0 | 24-HR | ALL | 1ST | 14120424
| 462776 | 514014 | 5.96 | 302.2 | 319 | 0 | 24-HR | ALL | 1ST | 14120424
| 462876 | 514014 | 6.9261 | 296.44 | 319 | 0 | 24-HR | ALL | 1ST | 14120424
| 462976 | 514014 | 8.1824 | 286.82 | 319 | 0 | 24-HR | ALL | 1ST | 14120424
| 463076 | 514014 | 9.0701 | 278.67 | 278.67 | 0 | 24-HR | ALL | 1ST | 14120424
| 463176 | 514014 | 9.6273 | 273.27 | 277 | 0 | 24-HR | ALL | 1ST | 14120424
| 463276 | 514014 | 9.8647 | 270.15 | 279 | 0 | 24-HR | ALL | 1ST | 14120424
| 463376 | 514014 | 9.5766 | 273.4 | 273.4 | 0 | 24-HR | ALL | 1ST | 14120424
| 463476 | 514014 | 9.4552 | 271.53 | 271.53 | 0 | 24-HR | ALL | 1ST | 14120424
| 463576 | 514014 | 9.553 | 257.79 | 257.79 | 0 | 24-HR | ALL | 1ST | 14120424
| 463676 | 514014 | 8.8524 | 240.62 | 279 | 0 | 24-HR | ALL | 1ST | 14120424
| 463776 | 514014 | 7.5607 | 226.97 | 279 | 0 | 24-HR | ALL | 1ST | 14120424
| 463876 | 514014 | 7.1335 | 216.32 | 292 | 0 | 24-HR | ALL | 1ST | 14041924
| 463976 | 514014 | 7.3625 | 222.12 | 289 | 0 | 24-HR | ALL | 1ST | 14041924
| 448976 | 514114 | 1.2481 | 48.29 | 56 | 0 | 24-HR | ALL | 1ST | 14042224
| 449076 | 514114 | 1.2658 | 50.24 | 54 | 0 | 24-HR | ALL | 1ST | 14042224
| 449176 | 514114 | 1.2824 | 50.99 | 55 | 0 | 24-HR | ALL | 1ST | 14042224
| 449276 | 514114 | 1.3263 | 49.79 | 62 | 0 | 24-HR | ALL | 1ST | 14032924
| 449376 | 514114 | 1.3821 | 48.79 | 62 | 0 | 24-HR | ALL | 1ST | 14032924
| 449476 | 514114 | 1.4353 | 49.58 | 59 | 0 | 24-HR | ALL | 1ST | 14032924
| 449576 | 514114 | 1.4866 | 49.43 | 60 | 0 | 24-HR | ALL | 1ST | 14032924
| 449676 | 514114 | 1.5354 | 49 | 54 | 0 | 24-HR | ALL | 1ST | 14032924
| 449776 | 514114 | 1.5808 | 48.98 | 53 | 0 | 24-HR | ALL | 1ST | 14032924
| 449876 | 514114 | 1.6233 | 47.29 | 54 | 0 | 24-HR | ALL | 1ST | 14032924
| 449976 | 514114 | 1.6597 | 52.85 | 52.85 | 0 | 24-HR | ALL | 1ST | 14032924
| 450076 | 514114 | 1.6932 | 52.79 | 54 | 0 | 24-HR | ALL | 1ST | 14032924
| 450176 | 514114 | 1.7223 | 52.87 | 52.87 | 0 | 24-HR | ALL | 1ST | 14032924
| 450276 | 514114 | 1.7467 | 53.79 | 57 | 0 | 24-HR | ALL | 1ST | 14032924
| 450376 | 514114 | 1.7662 | 54.76 | 54.76 | 0 | 24-HR | ALL | 1ST | 14032924
| 450476 | 514114 | 1.7813 | 53.07 | 60 | 0 | 24-HR | ALL | 1ST | 14032924
| 450576 | 514114 | 1.7908 | 55.72 | 59 | 0 | 24-HR | ALL | 1ST | 14032924
| 450676 | 514114 | 1.7963 | 53.77 | 61 | 0 | 24-HR | ALL | 1ST | 14032924
| 450776 | 514114 | 1.7966 | 54.36 | 61 | 0 | 24-HR | ALL | 1ST | 14032924
| 450876 | 514114 | 1.7917 | 56.79 | 59 | 0 | 24-HR | ALL | 1ST | 14032924
| 450976 | 514114 | 1.7827 | 57.06 | 60 | 0 | 24-HR | ALL | 1ST | 14032924
| 451076 | 514114 | 1.7688 | 59.71 | 62 | 0 | 24-HR | ALL | 1ST | 14032924
| 451176 | 514114 | 1.751 | 58.3 | 65 | 0 | 24-HR | ALL | 1ST | 14032924
| 451276 | 514114 | 1.7286 | 60 | 65 | 0 | 24-HR | ALL | 1ST | 14032924
| 451376 | 514114 | 1.7022 | 62.15 | 67 | 0 | 24-HR | ALL | 1ST | 14032924
| 451476 | 514114 | 1.6719 | 63.3 | 70 | 0 | 24-HR | ALL | 1ST | 14032924
| 451576 | 514114 | 1.6378 | 62.8 | 70 | 0 | 24-HR | ALL | 1ST | 14032924
| 451676 | 514114 | 1.6003 | 63.57 | 71 | 0 | 24-HR | ALL | 1ST | 14032924
| 451776 | 514114 | 1.5596 | 65.16 | 70 | 0 | 24-HR | ALL | 1ST | 14032924
| 451876 | 514114 | 1.5549 | 62.58 | 68 | 0 | 24-HR | ALL | 1ST | 14052324
| 451976 | 514114 | 1.6555 | 62.81 | 69 | 0 | 24-HR | ALL | 1ST | 14052324
| 452076 | 514114 | 1.7574 | 64 | 68 | 0 | 24-HR | ALL | 1ST | 14052324
| 452176 | 514114 | 1.858 | 67.26 | 67.26 | 0 | 24-HR | ALL | 1ST | 14052324
| 452276 | 514114 | 1.9605 | 70.36 | 70.36 | 0 | 24-HR | ALL | 1ST | 14052324
| 452376 | 514114 | 2.0672 | 71.21 | 73 | 0 | 24-HR | ALL | 1ST | 14052324
| 452476 | 514114 | 2.1709 | 73.27 | 76 | 0 | 24-HR | ALL | 1ST | 14052324
| 452576 | 514114 | 2.2692 | 77.57 | 77.57 | 0 | 24-HR | ALL | 1ST | 14052324
| 452676 | 514114 | 2.3699 | 77.45 | 77.45 | 0 | 24-HR | ALL | 1ST | 14052324
| 452776 | 514114 | 2.4702 | 73.42 | 80 | 0 | 24-HR | ALL | 1ST | 14052324
| 452876 | 514114 | 2.5484 | 80.5 | 80.5 | 0 | 24-HR | ALL | 1ST | 14052324
| 452976 | 514114 | 2.6233 | 83.63 | 83.63 | 0 | 24-HR | ALL | 1ST | 14052324
| 453076 | 514114 | 2.6861 | 88.56 | 88.56 | 0 | 24-HR | ALL | 1ST | 14052324
| 453176 | 514114 | 2.7468 | 82.85 | 82.85 | 0 | 24-HR | ALL | 1ST | 14052324
| 453276 | 514114 | 2.7875 | 83.21 | 83.21 | 0 | 24-HR | ALL | 1ST | 14052324
| 453376 | 514114 | 2.8107 | 86.03 | 86.03 | 0 | 24-HR | ALL | 1ST | 14052324
| 453476 | 514114 | 2.8196 | 86 | 86 | 0 | 24-HR | ALL | 1ST | 14052324
| 453576 | 514114 | 2.8092 | 87.94 | 87.94 | 0 | 24-HR | ALL | 1ST | 14052324
| 453676 | 514114 | 2.782 | 87.21 | 87.21 | 0 | 24-HR | ALL | 1ST | 14052324
| 453776 | 514114 | 2.7351 | 87 | 87 | 0 | 24-HR | ALL | 1ST | 14052324
| 453876 | 514114 | 2.799 | 85.52 | 94 | 0 | 24-HR | ALL | 1ST | 14091524
| 453976 | 514114 | 2.8556 | 88.03 | 94 | 0 | 24-HR | ALL | 1ST | 14091524
| 454076 | 514114 | 2.8799 | 89.51 | 93 | 0 | 24-HR | ALL | 1ST | 14091524
| 454176 | 514114 | 2.8802 | 94.55 | 94.55 | 0 | 24-HR | ALL | 1ST | 14091524
| 454276 | 514114 | 2.8326 | 93.76 | 93.76 | 0 | 24-HR | ALL | 1ST | 14091524
| 454376 | 514114 | 2.8786 | 91.79 | 91.79 | 0 | 24-HR | ALL | 1ST | 14101424
| 454476 | 514114 | 2.9703 | 88.03 | 88.03 | 0 | 24-HR | ALL | 1ST | 14101424
| 454576 | 514114 | 3.047 | 86 | 87 | 0 | 24-HR | ALL | 1ST | 14101424
| 454676 | 514114 | 3.1048 | 86.36 | 90 | 0 | 24-HR | ALL | 1ST | 14101424
| 454776 | 514114 | 3.1414 | 86.3 | 88 | 0 | 24-HR | ALL | 1ST | 14101424
| 454876 | 514114 | 3.1527 | 87 | 88 | 0 | 24-HR | ALL | 1ST | 14101424
| 454976 | 514114 | 3.1363 | 86.71 | 92 | 0 | 24-HR | ALL | 1ST | 14101424
| 455076 | 514114 | 3.0897 | 85.55 | 85.55 | 0 | 24-HR | ALL | 1ST | 14101424
| 455176 | 514114 | 3.0113 | 86.77 | 86.77 | 0 | 24-HR | ALL | 1ST | 14101424
| 455276 | 514114 | 2.9012 | 89.07 | 89.07 | 0 | 24-HR | ALL | 1ST | 14101424
| 455376 | 514114 | 2.7626 | 88.46 | 91 | 0 | 24-HR | ALL | 1ST | 14101424
| 455476 | 514114 | 2.5951 | 91.53 | 91.53 | 0 | 24-HR | ALL | 1ST | 14101424
| 455576 | 514114 | 2.4108 | 87.29 | 87.29 | 0 | 24-HR | ALL | 1ST | 14101424
| 455676 | 514114 | 2.2045 | 88.94 | 88.94 | 0 | 24-HR | ALL | 1ST | 14101424
| 455776 | 514114 | 1.9887 | 89 | 89 | 0 | 24-HR | ALL | 1ST | 14101424
| 455876 | 514114 | 1.7704 | 87.58 | 87.58 | 0 | 24-HR | ALL | 1ST | 14101424
| 455976 | 514114 | 1.5504 | 87.97 | 87.97 | 0 | 24-HR | ALL | 1ST | 14101424
| 456076 | 514114 | 1.3339 | 89.97 | 89.97 | 0 | 24-HR | ALL | 1ST | 14101424
| 456176 | 514114 | 1.2422 | 87.5 | 87.5 | 0 | 24-HR | ALL | 1ST | 14111624
| 456276 | 514114 | 1.2228 | 88.79 | 88.79 | 0 | 24-HR | ALL | 1ST | 14032624
| 456376 | 514114 | 1.2117 | 87.53 | 87.53 | 0 | 24-HR | ALL | 1ST | 14032624
| 456476 | 514114 | 1.2025 | 84.21 | 297 | 0 | 24-HR | ALL | 1ST | 14032624
| 456576 | 514114 | 1.1937 | 84.76 | 297 | 0 | 24-HR | ALL | 1ST | 14032624
| 456676 | 514114 | 1.1892 | 88.23 | 297 | 0 | 24-HR | ALL | 1ST | 14032624
| 456776 | 514114 | 1.1907 | 91.72 | 297 | 0 | 24-HR | ALL | 1ST | 14032624
| 456876 | 514114 | 1.2154 | 97.7 | 297 | 0 | 24-HR | ALL | 1ST | 14071024
| 456976 | 514114 | 1.3129 | 97.97 | 297 | 0 | 24-HR | ALL | 1ST | 14071024
| 457076 | 514114 | 1.4014 | 96.21 | 312 | 0 | 24-HR | ALL | 1ST | 14071024
| 457176 | 514114 | 1.4769 | 97.7 | 313 | 0 | 24-HR | ALL | 1ST | 14071024
| 457276 | 514114 | 1.538 | 98.02 | 313 | 0 | 24-HR | ALL | 1ST | 14071024
| 457376 | 514114 | 1.5832 | 100.79 | 313 | 0 | 24-HR | ALL | 1ST | 14071024
| 457476 | 514114 | 1.612 | 101.48 | 313 | 0 | 24-HR | ALL | 1ST | 14071024
| 457576 | 514114 | 1.6245 | 104.03 | 313 | 0 | 24-HR | ALL | 1ST | 14071024
| 457676 | 514114 | 1.6216 | 107.51 | 313 | 0 | 24-HR | ALL | 1ST | 14071024
| 457776 | 514114 | 1.6051 | 108.82 | 313 | 0 | 24-HR | ALL | 1ST | 14071024
| 457876 | 514114 | 1.5779 | 106.98 | 313 | 0 | 24-HR | ALL | 1ST | 14071024
| 457976 | 514114 | 1.5393 | 109.44 | 313 | 0 | 24-HR | ALL | 1ST | 14071024
| 458076 | 514114 | 1.5192 | 111.66 | 313 | 0 | 24-HR | ALL | 1ST | 14090524
| 458176 | 514114 | 1.5216 | 121.36 | 313 | 0 | 24-HR | ALL | 1ST | 14090524
| 458276 | 514114 | 3.1039 | 144.03 | 313 | 0 | 24-HR | ALL | 1ST | 14041424
| 458376 | 514114 | 6.4217 | 162.54 | 313 | 0 | 24-HR | ALL | 1ST | 14070924
| 458476 | 514114 | 11.6628 | 198.64 | 313 | 0 | 24-HR | ALL | 1ST | 14070924
| 458576 | 514114 | 12.0746 | 206.02 | 313 | 0 | 24-HR | ALL | 1ST | 14111624
| 458676 | 514114 | 12.6322 | 205.85 | 313 | 0 | 24-HR | ALL | 1ST | 14111624
| 458776 | 514114 | 12.4428 | 203.39 | 313 | 0 | 24-HR | ALL | 1ST | 14111624
| 458876 | 514114 | 10.7405 | 195.69 | 313 | 0 | 24-HR | ALL | 1ST | 14111624
| 458976 | 514114 | 4.4217 | 164.33 | 314 | 0 | 24-HR | ALL | 1ST | 14111624
| 459076 | 514114 | 2.6005 | 144.25 | 317 | 0 | 24-HR | ALL | 1ST | 14062924
| 459176 | 514114 | 2.6623 | 145.81 | 317 | 0 | 24-HR | ALL | 1ST | 14062924
| 459276 | 514114 | 2.7635 | 149.86 | 317 | 0 | 24-HR | ALL | 1ST | 14062924
| 459376 | 514114 | 4.2048 | 167.99 | 317 | 0 | 24-HR | ALL | 1ST | 14072824
| 459476 | 514114 | 5.2559 | 185.61 | 313 | 0 | 24-HR | ALL | 1ST | 14111624
| 459576 | 514114 | 4.6238 | 185.15 | 313 | 0 | 24-HR | ALL | 1ST | 14043024
| 459676 | 514114 | 2.4516 | 154.7 | 322 | 0 | 24-HR | ALL | 1ST | 14070924
| 459776 | 514114 | 2.0116 | 137.93 | 322 | 0 | 24-HR | ALL | 1ST | 14120224
| 459876 | 514114 | 2.0568 | 138.54 | 322 | 0 | 24-HR | ALL | 1ST | 14120224
| 459976 | 514114 | 2.0979 | 142.57 | 322 | 0 | 24-HR | ALL | 1ST | 14120224
| 460076 | 514114 | 2.0924 | 139.61 | 322 | 0 | 24-HR | ALL | 1ST | 14120224
| 460176 | 514114 | 2.7665 | 154.44 | 322 | 0 | 24-HR | ALL | 1ST | 14012324
| 460276 | 514114 | 7.1958 | 187.77 | 322 | 0 | 24-HR | ALL | 1ST | 14012324
| 460376 | 514114 | 8.7983 | 198.72 | 322 | 0 | 24-HR | ALL | 1ST | 14012324
| 460476 | 514114 | 9.6738 | 203.12 | 322 | 0 | 24-HR | ALL | 1ST | 14012324
| 460576 | 514114 | 9.7755 | 208.85 | 322 | 0 | 24-HR | ALL | 1ST | 14012324
| 460676 | 514114 | 9.1759 | 221.89 | 322 | 0 | 24-HR | ALL | 1ST | 14111624
| 460776 | 514114 | 10.0481 | 234.96 | 322 | 0 | 24-HR | ALL | 1ST | 14111624
| 460876 | 514114 | 9.7427 | 242.05 | 322 | 0 | 24-HR | ALL | 1ST | 14111624
| 460976 | 514114 | 8.609 | 237.83 | 322 | 0 | 24-HR | ALL | 1ST | 14111624
| 461076 | 514114 | 7.0266 | 228.89 | 322 | 0 | 24-HR | ALL | 1ST | 14111624
| 461176 | 514114 | 6.254 | 222.26 | 322 | 0 | 24-HR | ALL | 1ST | 14012324
| 461276 | 514114 | 5.9782 | 229.18 | 322 | 0 | 24-HR | ALL | 1ST | 14012324
| 461376 | 514114 | 6.1249 | 222.6 | 325 | 0 | 24-HR | ALL | 1ST | 14012324
| 461476 | 514114 | 6.2805 | 223.19 | 325 | 0 | 24-HR | ALL | 1ST | 14041524
| 461576 | 514114 | 6.2954 | 240.28 | 325 | 0 | 24-HR | ALL | 1ST | 14041524
| 461676 | 514114 | 5.0316 | 260.24 | 325 | 0 | 24-HR | ALL | 1ST | 14041524
| 461776 | 514114 | 3.6113 | 277.1 | 322 | 0 | 24-HR | ALL | 1ST | 14112024
| 461876 | 514114 | 3.8226 | 277.55 | 325 | 0 | 24-HR | ALL | 1ST | 14112024
| 461976 | 514114 | 4.1177 | 284.79 | 325 | 0 | 24-HR | ALL | 1ST | 14112024
| 462076 | 514114 | 4.3768 | 299.1 | 325 | 0 | 24-HR | ALL | 1ST | 14112024
| 462176 | 514114 | 4.2835 | 313.53 | 313.53 | 0 | 24-HR | ALL | 1ST | 14112024
| 462276 | 514114 | 4.2669 | 324.06 | 324.06 | 0 | 24-HR | ALL | 1ST | 14112024
| 462376 | 514114 | 4.4039 | 323.94 | 323.94 | 0 | 24-HR | ALL | 1ST | 14112024
| 462476 | 514114 | 4.7048 | 316.77 | 321 | 0 | 24-HR | ALL | 1ST | 14112024
| 462576 | 514114 | 4.9378 | 311.45 | 321 | 0 | 24-HR | ALL | 1ST | 14112024
| 462676 | 514114 | 5.6735 | 306.39 | 318 | 0 | 24-HR | ALL | 1ST | 14120424
| 462776 | 514114 | 6.2634 | 304.42 | 304.42 | 0 | 24-HR | ALL | 1ST | 14120424
| 462876 | 514114 | 6.9505 | 300.97 | 300.97 | 0 | 24-HR | ALL | 1ST | 14120424
| 462976 | 514114 | 8.1543 | 291.39 | 291.39 | 0 | 24-HR | ALL | 1ST | 14120424
| 463076 | 514114 | 9.0167 | 283.7 | 283.7 | 0 | 24-HR | ALL | 1ST | 14120424
| 463176 | 514114 | 9.5378 | 277.52 | 277.52 | 0 | 24-HR | ALL | 1ST | 14120424
| 463276 | 514114 | 9.7891 | 272.18 | 279 | 0 | 24-HR | ALL | 1ST | 14120424
| 463376 | 514114 | 9.6554 | 270.14 | 279 | 0 | 24-HR | ALL | 1ST | 14120424
| 463476 | 514114 | 9.4016 | 267.4 | 273 | 0 | 24-HR | ALL | 1ST | 14120424
| 463576 | 514114 | 9.1937 | 255.86 | 273 | 0 | 24-HR | ALL | 1ST | 14120424
| 463676 | 514114 | 8.3895 | 241.18 | 279 | 0 | 24-HR | ALL | 1ST | 14120424
| 463776 | 514114 | 7.2997 | 230.91 | 279 | 0 | 24-HR | ALL | 1ST | 14120424
| 463876 | 514114 | 7.5353 | 218 | 279 | 0 | 24-HR | ALL | 1ST | 14041924
| 463976 | 514114 | 7.4512 | 222.23 | 228 | 0 | 24-HR | ALL | 1ST | 14041924
| 448976 | 514214 | 1.24 | 47.2 | 56 | 0 | 24-HR | ALL | 1ST | 14042224
| 449076 | 514214 | 1.2596 | 46.22 | 56 | 0 | 24-HR | ALL | 1ST | 14042224
| 449176 | 514214 | 1.2781 | 47.91 | 55 | 0 | 24-HR | ALL | 1ST | 14042224
| 449276 | 514214 | 1.2955 | 46.65 | 55 | 0 | 24-HR | ALL | 1ST | 14042224
| 449376 | 514214 | 1.327 | 45.76 | 57 | 0 | 24-HR | ALL | 1ST | 14032924
| 449476 | 514214 | 1.384 | 45.03 | 57 | 0 | 24-HR | ALL | 1ST | 14032924
| 449576 | 514214 | 1.438 | 46.09 | 54 | 0 | 24-HR | ALL | 1ST | 14032924
| 449676 | 514214 | 1.4889 | 49 | 51 | 0 | 24-HR | ALL | 1ST | 14032924
| 449776 | 514214 | 1.5395 | 47.47 | 50 | 0 | 24-HR | ALL | 1ST | 14032924
| 449876 | 514214 | 1.5853 | 49.46 | 49.46 | 0 | 24-HR | ALL | 1ST | 14032924
| 449976 | 514214 | 1.628 | 50.46 | 52 | 0 | 24-HR | ALL | 1ST | 14032924
| 450076 | 514214 | 1.6669 | 50.46 | 52 | 0 | 24-HR | ALL | 1ST | 14032924
| 450176 | 514214 | 1.7014 | 51.26 | 55 | 0 | 24-HR | ALL | 1ST | 14032924
| 450276 | 514214 | 1.7314 | 51.46 | 56 | 0 | 24-HR | ALL | 1ST | 14032924
| 450376 | 514214 | 1.757 | 50.46 | 57 | 0 | 24-HR | ALL | 1ST | 14032924
| 450476 | 514214 | 1.7772 | 51 | 58 | 0 | 24-HR | ALL | 1ST | 14032924
| 450576 | 514214 | 1.792 | 52.7 | 59 | 0 | 24-HR | ALL | 1ST | 14032924
| 450676 | 514214 | 1.8029 | 51.46 | 59 | 0 | 24-HR | ALL | 1ST | 14032924
| 450776 | 514214 | 1.8075 | 53.46 | 59 | 0 | 24-HR | ALL | 1ST | 14032924
| 450876 | 514214 | 1.807 | 57.53 | 57.53 | 0 | 24-HR | ALL | 1ST | 14032924
| 450976 | 514214 | 1.8025 | 57 | 57 | 0 | 24-HR | ALL | 1ST | 14032924
| 451076 | 514214 | 1.7931 | 57.8 | 61 | 0 | 24-HR | ALL | 1ST | 14032924
| 451176 | 514214 | 1.7794 | 56.46 | 62 | 0 | 24-HR | ALL | 1ST | 14032924
| 451276 | 514214 | 1.7605 | 58.47 | 63 | 0 | 24-HR | ALL | 1ST | 14032924
| 451376 | 514214 | 1.7373 | 61.02 | 68 | 0 | 24-HR | ALL | 1ST | 14032924
| 451476 | 514214 | 1.7101 | 61.46 | 68 | 0 | 24-HR | ALL | 1ST | 14032924
| 451576 | 514214 | 1.6789 | 63.01 | 68 | 0 | 24-HR | ALL | 1ST | 14032924
| 451676 | 514214 | 1.644 | 65.17 | 65.17 | 0 | 24-HR | ALL | 1ST | 14032924
| 451776 | 514214 | 1.6054 | 62.05 | 68 | 0 | 24-HR | ALL | 1ST | 14032924
| 451876 | 514214 | 1.5642 | 59.94 | 68 | 0 | 24-HR | ALL | 1ST | 14032924
| 451976 | 514214 | 1.6182 | 59.72 | 69 | 0 | 24-HR | ALL | 1ST | 14052324
| 452076 | 514214 | 1.717 | 63.15 | 69 | 0 | 24-HR | ALL | 1ST | 14052324
| 452176 | 514214 | 1.8211 | 65.48 | 65.48 | 0 | 24-HR | ALL | 1ST | 14052324
| 452276 | 514214 | 1.9242 | 69.72 | 69.72 | 0 | 24-HR | ALL | 1ST | 14052324
| 452376 | 514214 | 2.0345 | 70.46 | 72 | 0 | 24-HR | ALL | 1ST | 14052324
| 452476 | 514214 | 2.1378 | 75.62 | 75.62 | 0 | 24-HR | ALL | 1ST | 14052324
| 452576 | 514214 | 2.2427 | 79 | 79 | 0 | 24-HR | ALL | 1ST | 14052324
| 452676 | 514214 | 2.3507 | 78.14 | 78.14 | 0 | 24-HR | ALL | 1ST | 14052324
| 452776 | 514214 | 2.45 | 80.03 | 80.03 | 0 | 24-HR | ALL | 1ST | 14052324
| 452876 | 514214 | 2.5438 | 81.17 | 81.17 | 0 | 24-HR | ALL | 1ST | 14052324
| 452976 | 514214 | 2.6272 | 84.01 | 95 | 0 | 24-HR | ALL | 1ST | 14052324
| 453076 | 514214 | 2.7006 | 87.07 | 95 | 0 | 24-HR | ALL | 1ST | 14052324
| 453176 | 514214 | 2.767 | 85.09 | 94 | 0 | 24-HR | ALL | 1ST | 14052324
| 453276 | 514214 | 2.816 | 86.86 | 86.86 | 0 | 24-HR | ALL | 1ST | 14052324
| 453376 | 514214 | 2.8514 | 86.52 | 86.52 | 0 | 24-HR | ALL | 1ST | 14052324
| 453476 | 514214 | 2.8686 | 87.64 | 87.64 | 0 | 24-HR | ALL | 1ST | 14052324
| 453576 | 514214 | 2.8685 | 87.7 | 87.7 | 0 | 24-HR | ALL | 1ST | 14052324
| 453676 | 514214 | 2.8478 | 89.46 | 89.46 | 0 | 24-HR | ALL | 1ST | 14052324
| 453776 | 514214 | 2.8091 | 88.35 | 88.35 | 0 | 24-HR | ALL | 1ST | 14052324
| 453876 | 514214 | 2.7988 | 87.38 | 87.38 | 0 | 24-HR | ALL | 1ST | 14091524
| 453976 | 514214 | 2.8667 | 88.56 | 88.56 | 0 | 24-HR | ALL | 1ST | 14091524
| 454076 | 514214 | 2.904 | 89.82 | 95 | 0 | 24-HR | ALL | 1ST | 14091524
| 454176 | 514214 | 2.9097 | 91.76 | 94 | 0 | 24-HR | ALL | 1ST | 14091524
| 454276 | 514214 | 2.8742 | 91.02 | 91.02 | 0 | 24-HR | ALL | 1ST | 14091524
| 454376 | 514214 | 2.9102 | 92 | 92 | 0 | 24-HR | ALL | 1ST | 14101424
| 454476 | 514214 | 3.0071 | 89.91 | 89.91 | 0 | 24-HR | ALL | 1ST | 14101424
| 454576 | 514214 | 3.0921 | 86 | 86 | 0 | 24-HR | ALL | 1ST | 14101424
| 454676 | 514214 | 3.1564 | 87.18 | 87.18 | 0 | 24-HR | ALL | 1ST | 14101424
| 454776 | 514214 | 3.2005 | 86.3 | 86.3 | 0 | 24-HR | ALL | 1ST | 14101424
| 454876 | 514214 | 3.2187 | 86.59 | 86.59 | 0 | 24-HR | ALL | 1ST | 14101424
| 454976 | 514214 | 3.2075 | 88.67 | 88.67 | 0 | 24-HR | ALL | 1ST | 14101424
| 455076 | 514214 | 3.1658 | 87.71 | 87.71 | 0 | 24-HR | ALL | 1ST | 14101424
| 455176 | 514214 | 3.0909 | 88.56 | 88.56 | 0 | 24-HR | ALL | 1ST | 14101424
| 455276 | 514214 | 2.9829 | 89.54 | 89.54 | 0 | 24-HR | ALL | 1ST | 14101424
| 455376 | 514214 | 2.8435 | 90.17 | 90.17 | 0 | 24-HR | ALL | 1ST | 14101424
| 455476 | 514214 | 2.6771 | 88.43 | 91 | 0 | 24-HR | ALL | 1ST | 14101424
| 455576 | 514214 | 2.4875 | 86.65 | 86.65 | 0 | 24-HR | ALL | 1ST | 14101424
| 455676 | 514214 | 2.2781 | 86.62 | 86.62 | 0 | 24-HR | ALL | 1ST | 14101424
| 455776 | 514214 | 2.0565 | 86.46 | 86.46 | 0 | 24-HR | ALL | 1ST | 14101424
| 455876 | 514214 | 1.8275 | 87.2 | 87.2 | 0 | 24-HR | ALL | 1ST | 14101424
| 455976 | 514214 | 1.5969 | 89 | 89 | 0 | 24-HR | ALL | 1ST | 14101424
| 456076 | 514214 | 1.3731 | 90.44 | 90.44 | 0 | 24-HR | ALL | 1ST | 14101424
| 456176 | 514214 | 1.2667 | 87 | 87 | 0 | 24-HR | ALL | 1ST | 14032624
| 456276 | 514214 | 1.2531 | 87.17 | 87.17 | 0 | 24-HR | ALL | 1ST | 14032624
| 456376 | 514214 | 1.2414 | 84.98 | 84.98 | 0 | 24-HR | ALL | 1ST | 14032624
| 456476 | 514214 | 1.2294 | 85.53 | 297 | 0 | 24-HR | ALL | 1ST | 14032624
| 456576 | 514214 | 1.2201 | 88.38 | 297 | 0 | 24-HR | ALL | 1ST | 14032624
| 456676 | 514214 | 1.2152 | 90 | 297 | 0 | 24-HR | ALL | 1ST | 14032624
| 456776 | 514214 | 1.2145 | 91.53 | 297 | 0 | 24-HR | ALL | 1ST | 14032624
| 456876 | 514214 | 1.2402 | 97.07 | 297 | 0 | 24-HR | ALL | 1ST | 14071024
| 456976 | 514214 | 1.3396 | 98.99 | 297 | 0 | 24-HR | ALL | 1ST | 14071024
| 457076 | 514214 | 1.4297 | 96.64 | 297 | 0 | 24-HR | ALL | 1ST | 14071024
| 457176 | 514214 | 1.5063 | 96 | 313 | 0 | 24-HR | ALL | 1ST | 14071024
| 457276 | 514214 | 1.5675 | 96 | 313 | 0 | 24-HR | ALL | 1ST | 14071024
| 457376 | 514214 | 1.6121 | 98 | 313 | 0 | 24-HR | ALL | 1ST | 14071024
| 457476 | 514214 | 1.6397 | 99.7 | 313 | 0 | 24-HR | ALL | 1ST | 14071024
| 457576 | 514214 | 1.6507 | 100.48 | 313 | 0 | 24-HR | ALL | 1ST | 14071024
| 457676 | 514214 | 1.6457 | 104.21 | 313 | 0 | 24-HR | ALL | 1ST | 14071024
| 457776 | 514214 | 1.6273 | 104.62 | 313 | 0 | 24-HR | ALL | 1ST | 14071024
| 457876 | 514214 | 1.5963 | 107 | 313 | 0 | 24-HR | ALL | 1ST | 14071024
| 457976 | 514214 | 1.555 | 109.82 | 313 | 0 | 24-HR | ALL | 1ST | 14071024
| 458076 | 514214 | 1.5316 | 110.76 | 313 | 0 | 24-HR | ALL | 1ST | 14090524
| 458176 | 514214 | 1.533 | 120.1 | 313 | 0 | 24-HR | ALL | 1ST | 14090524
| 458276 | 514214 | 2.6242 | 139.72 | 313 | 0 | 24-HR | ALL | 1ST | 14070824
| 458376 | 514214 | 5.8177 | 158.48 | 313 | 0 | 24-HR | ALL | 1ST | 14070924
| 458476 | 514214 | 11.7497 | 198.14 | 313 | 0 | 24-HR | ALL | 1ST | 14070924
| 458576 | 514214 | 12.0078 | 203.42 | 313 | 0 | 24-HR | ALL | 1ST | 14111624
| 458676 | 514214 | 12.359 | 202.91 | 313 | 0 | 24-HR | ALL | 1ST | 14111624
| 458776 | 514214 | 12.3426 | 201.85 | 313 | 0 | 24-HR | ALL | 1ST | 14111624
| 458876 | 514214 | 11.5124 | 198.4 | 313 | 0 | 24-HR | ALL | 1ST | 14111624
| 458976 | 514214 | 6.0842 | 174.61 | 313 | 0 | 24-HR | ALL | 1ST | 14111624
| 459076 | 514214 | 2.7569 | 145.98 | 317 | 0 | 24-HR | ALL | 1ST | 14062924
| 459176 | 514214 | 2.1603 | 138.47 | 317 | 0 | 24-HR | ALL | 1ST | 14062924
| 459276 | 514214 | 2.0447 | 140.08 | 317 | 0 | 24-HR | ALL | 1ST | 14062924
| 459376 | 514214 | 1.9935 | 143.95 | 317 | 0 | 24-HR | ALL | 1ST | 14110524
| 459476 | 514214 | 2.6931 | 163.26 | 317 | 0 | 24-HR | ALL | 1ST | 14111624
| 459576 | 514214 | 3.7223 | 170.62 | 315 | 0 | 24-HR | ALL | 1ST | 14070924
| 459676 | 514214 | 2.0476 | 145.98 | 322 | 0 | 24-HR | ALL | 1ST | 14120224
| 459776 | 514214 | 2.0598 | 134.98 | 322 | 0 | 24-HR | ALL | 1ST | 14120224
| 459876 | 514214 | 2.0858 | 133.29 | 322 | 0 | 24-HR | ALL | 1ST | 14120224
| 459976 | 514214 | 2.0916 | 131.34 | 322 | 0 | 24-HR | ALL | 1ST | 14120224
| 460076 | 514214 | 2.0996 | 134.25 | 322 | 0 | 24-HR | ALL | 1ST | 14120224
| 460176 | 514214 | 3.8042 | 158.55 | 322 | 0 | 24-HR | ALL | 1ST | 14012324
| 460276 | 514214 | 8.0157 | 184.39 | 322 | 0 | 24-HR | ALL | 1ST | 14012324
| 460376 | 514214 | 9.606 | 191.33 | 322 | 0 | 24-HR | ALL | 1ST | 14012324
| 460476 | 514214 | 10.3599 | 194.04 | 322 | 0 | 24-HR | ALL | 1ST | 14012324
| 460576 | 514214 | 10.4158 | 200.31 | 322 | 0 | 24-HR | ALL | 1ST | 14012324
| 460676 | 514214 | 9.2425 | 213.33 | 322 | 0 | 24-HR | ALL | 1ST | 14012324
| 460776 | 514214 | 9.3592 | 230.07 | 322 | 0 | 24-HR | ALL | 1ST | 14111624
| 460876 | 514214 | 9.0109 | 237.32 | 322 | 0 | 24-HR | ALL | 1ST | 14111624
| 460976 | 514214 | 7.4587 | 229.3 | 322 | 0 | 24-HR | ALL | 1ST | 14111624
| 461076 | 514214 | 6.6037 | 211.98 | 322 | 0 | 24-HR | ALL | 1ST | 14012324
| 461176 | 514214 | 5.4969 | 195.13 | 325 | 0 | 24-HR | ALL | 1ST | 14012324
| 461276 | 514214 | 5.4656 | 200.22 | 325 | 0 | 24-HR | ALL | 1ST | 14012324
| 461376 | 514214 | 5.1848 | 198.81 | 325 | 0 | 24-HR | ALL | 1ST | 14012324
| 461476 | 514214 | 4.1143 | 187.93 | 325 | 0 | 24-HR | ALL | 1ST | 14012324
| 461576 | 514214 | 6.0523 | 212.89 | 325 | 0 | 24-HR | ALL | 1ST | 14061424
| 461676 | 514214 | 6.4441 | 228.72 | 325 | 0 | 24-HR | ALL | 1ST | 14101624
| 461776 | 514214 | 6.2469 | 237.11 | 325 | 0 | 24-HR | ALL | 1ST | 14101624
| 461876 | 514214 | 6.3473 | 234.95 | 325 | 0 | 24-HR | ALL | 1ST | 14101624
| 461976 | 514214 | 4.52 | 257.06 | 325 | 0 | 24-HR | ALL | 1ST | 14101624
| 462076 | 514214 | 4.421 | 279.39 | 325 | 0 | 24-HR | ALL | 1ST | 14112024
| 462176 | 514214 | 4.7737 | 297.18 | 325 | 0 | 24-HR | ALL | 1ST | 14112024
| 462276 | 514214 | 4.8548 | 307.84 | 325 | 0 | 24-HR | ALL | 1ST | 14112024
| 462376 | 514214 | 4.9634 | 309.75 | 325 | 0 | 24-HR | ALL | 1ST | 14112024
| 462476 | 514214 | 5.1123 | 308.15 | 325 | 0 | 24-HR | ALL | 1ST | 14120424
| 462576 | 514214 | 5.8496 | 305.28 | 321 | 0 | 24-HR | ALL | 1ST | 14120424
| 462676 | 514214 | 6.478 | 303.31 | 318 | 0 | 24-HR | ALL | 1ST | 14120424
| 462776 | 514214 | 6.6062 | 305.46 | 305.46 | 0 | 24-HR | ALL | 1ST | 14120424
| 462876 | 514214 | 6.7584 | 306.38 | 306.38 | 0 | 24-HR | ALL | 1ST | 14120424
| 462976 | 514214 | 7.3364 | 302.22 | 302.22 | 0 | 24-HR | ALL | 1ST | 14120424
| 463076 | 514214 | 7.9884 | 296.27 | 296.27 | 0 | 24-HR | ALL | 1ST | 14120424
| 463176 | 514214 | 9.0583 | 283.95 | 283.95 | 0 | 24-HR | ALL | 1ST | 14120424
| 463276 | 514214 | 9.2376 | 278.49 | 278.49 | 0 | 24-HR | ALL | 1ST | 14120424
| 463376 | 514214 | 9.3201 | 271.09 | 275 | 0 | 24-HR | ALL | 1ST | 14120424
| 463476 | 514214 | 8.9171 | 269.08 | 272 | 0 | 24-HR | ALL | 1ST | 14120424
| 463576 | 514214 | 8.6667 | 255.37 | 272 | 0 | 24-HR | ALL | 1ST | 14120424
| 463676 | 514214 | 7.7939 | 241.1 | 276 | 0 | 24-HR | ALL | 1ST | 14120424
| 463776 | 514214 | 7.6421 | 226.28 | 305 | 0 | 24-HR | ALL | 1ST | 14041924
| 463876 | 514214 | 7.995 | 214.94 | 305 | 0 | 24-HR | ALL | 1ST | 14041924
| 463976 | 514214 | 7.8268 | 207.61 | 305 | 0 | 24-HR | ALL | 1ST | 14041924
| 448976 | 514314 | 1.2294 | 44.88 | 54 | 0 | 24-HR | ALL | 1ST | 14042224
| 449076 | 514314 | 1.2511 | 44.88 | 53 | 0 | 24-HR | ALL | 1ST | 14042224
| 449176 | 514314 | 1.2718 | 42.37 | 55 | 0 | 24-HR | ALL | 1ST | 14042224
| 449276 | 514314 | 1.291 | 43.76 | 55 | 0 | 24-HR | ALL | 1ST | 14042224
| 449376 | 514314 | 1.3093 | 43.12 | 54 | 0 | 24-HR | ALL | 1ST | 14042224
| 449476 | 514314 | 1.3261 | 45.12 | 54 | 0 | 24-HR | ALL | 1ST | 14042224
| 449576 | 514314 | 1.3823 | 46.36 | 50 | 0 | 24-HR | ALL | 1ST | 14032924
| 449676 | 514314 | 1.4375 | 47.7 | 49 | 0 | 24-HR | ALL | 1ST | 14032924
| 449776 | 514314 | 1.4926 | 46.03 | 50 | 0 | 24-HR | ALL | 1ST | 14032924
| 449876 | 514314 | 1.542 | 49 | 49 | 0 | 24-HR | ALL | 1ST | 14032924
| 449976 | 514314 | 1.5905 | 48 | 54 | 0 | 24-HR | ALL | 1ST | 14032924
| 450076 | 514314 | 1.6339 | 50 | 53 | 0 | 24-HR | ALL | 1ST | 14032924
| 450176 | 514314 | 1.6747 | 48.36 | 54 | 0 | 24-HR | ALL | 1ST | 14032924
| 450276 | 514314 | 1.71 | 49.39 | 54 | 0 | 24-HR | ALL | 1ST | 14032924
| 450376 | 514314 | 1.7413 | 48.85 | 55 | 0 | 24-HR | ALL | 1ST | 14032924
| 450476 | 514314 | 1.7681 | 47.85 | 58 | 0 | 24-HR | ALL | 1ST | 14032924
| 450576 | 514314 | 1.7884 | 49.24 | 59 | 0 | 24-HR | ALL | 1ST | 14032924
| 450676 | 514314 | 1.8026 | 52.97 | 52.97 | 0 | 24-HR | ALL | 1ST | 14032924
| 450776 | 514314 | 1.8133 | 53.04 | 55 | 0 | 24-HR | ALL | 1ST | 14032924
| 450876 | 514314 | 1.8182 | 54.82 | 57 | 0 | 24-HR | ALL | 1ST | 14032924
| 450976 | 514314 | 1.8186 | 55.03 | 61 | 0 | 24-HR | ALL | 1ST | 14032924
| 451076 | 514314 | 1.8133 | 58 | 60 | 0 | 24-HR | ALL | 1ST | 14032924
| 451176 | 514314 | 1.8041 | 56 | 59 | 0 | 24-HR | ALL | 1ST | 14032924
| 451276 | 514314 | 1.7898 | 56.15 | 62 | 0 | 24-HR | ALL | 1ST | 14032924
| 451376 | 514314 | 1.7699 | 60.8 | 63 | 0 | 24-HR | ALL | 1ST | 14032924
| 451476 | 514314 | 1.7462 | 60.57 | 64 | 0 | 24-HR | ALL | 1ST | 14032924
| 451576 | 514314 | 1.7182 | 60.97 | 64 | 0 | 24-HR | ALL | 1ST | 14032924
| 451676 | 514314 | 1.6862 | 60.12 | 67 | 0 | 24-HR | ALL | 1ST | 14032924
| 451776 | 514314 | 1.6506 | 58.88 | 68 | 0 | 24-HR | ALL | 1ST | 14032924
| 451876 | 514314 | 1.6133 | 53.95 | 68 | 0 | 24-HR | ALL | 1ST | 14032924
| 451976 | 514314 | 1.5842 | 54.29 | 69 | 0 | 24-HR | ALL | 1ST | 14052324
| 452076 | 514314 | 1.679 | 59.86 | 68 | 0 | 24-HR | ALL | 1ST | 14052324
| 452176 | 514314 | 1.7807 | 64.12 | 69 | 0 | 24-HR | ALL | 1ST | 14052324
| 452276 | 514314 | 1.8909 | 65.53 | 72 | 0 | 24-HR | ALL | 1ST | 14052324
| 452376 | 514314 | 1.9977 | 69.94 | 69.94 | 0 | 24-HR | ALL | 1ST | 14052324
| 452476 | 514314 | 2.111 | 71.22 | 77 | 0 | 24-HR | ALL | 1ST | 14052324
| 452576 | 514314 | 2.2285 | 69.56 | 79 | 0 | 24-HR | ALL | 1ST | 14052324
| 452676 | 514314 | 2.3365 | 72.24 | 78 | 0 | 24-HR | ALL | 1ST | 14052324
| 452776 | 514314 | 2.4375 | 77.15 | 77.15 | 0 | 24-HR | ALL | 1ST | 14052324
| 452876 | 514314 | 2.5371 | 79.48 | 79.48 | 0 | 24-HR | ALL | 1ST | 14052324
| 452976 | 514314 | 2.6281 | 82.7 | 94 | 0 | 24-HR | ALL | 1ST | 14052324
| 453076 | 514314 | 2.7077 | 88.12 | 94 | 0 | 24-HR | ALL | 1ST | 14052324
| 453176 | 514314 | 2.7814 | 88.56 | 88.56 | 0 | 24-HR | ALL | 1ST | 14052324
| 453276 | 514314 | 2.8423 | 88 | 88 | 0 | 24-HR | ALL | 1ST | 14052324
| 453376 | 514314 | 2.8867 | 88.76 | 88.76 | 0 | 24-HR | ALL | 1ST | 14052324
| 453476 | 514314 | 2.9134 | 90.52 | 90.52 | 0 | 24-HR | ALL | 1ST | 14052324
| 453576 | 514314 | 2.9245 | 88.27 | 88.27 | 0 | 24-HR | ALL | 1ST | 14052324
| 453676 | 514314 | 2.9151 | 87 | 87 | 0 | 24-HR | ALL | 1ST | 14052324
| 453776 | 514314 | 2.8835 | 87.52 | 87.52 | 0 | 24-HR | ALL | 1ST | 14052324
| 453876 | 514314 | 2.8308 | 87.96 | 87.96 | 0 | 24-HR | ALL | 1ST | 14052324
| 453976 | 514314 | 2.87 | 88 | 88 | 0 | 24-HR | ALL | 1ST | 14091524
| 454076 | 514314 | 2.9184 | 88.04 | 95 | 0 | 24-HR | ALL | 1ST | 14091524
| 454176 | 514314 | 2.939 | 90.61 | 96 | 0 | 24-HR | ALL | 1ST | 14091524
| 454276 | 514314 | 2.9188 | 91 | 95 | 0 | 24-HR | ALL | 1ST | 14091524
| 454376 | 514314 | 2.9415 | 91.68 | 91.68 | 0 | 24-HR | ALL | 1ST | 14101424
| 454476 | 514314 | 3.045 | 89.43 | 89.43 | 0 | 24-HR | ALL | 1ST | 14101424
| 454576 | 514314 | 3.1355 | 87.88 | 87.88 | 0 | 24-HR | ALL | 1ST | 14101424
| 454676 | 514314 | 3.208 | 88 | 88 | 0 | 24-HR | ALL | 1ST | 14101424
| 454776 | 514314 | 3.2593 | 87.88 | 87.88 | 0 | 24-HR | ALL | 1ST | 14101424
| 454876 | 514314 | 3.2847 | 88.12 | 88.12 | 0 | 24-HR | ALL | 1ST | 14101424
| 454976 | 514314 | 3.2807 | 88.04 | 88.04 | 0 | 24-HR | ALL | 1ST | 14101424
| 455076 | 514314 | 3.2436 | 90 | 90 | 0 | 24-HR | ALL | 1ST | 14101424
| 455176 | 514314 | 3.1718 | 93.97 | 93.97 | 0 | 24-HR | ALL | 1ST | 14101424
| 455276 | 514314 | 3.0672 | 90.08 | 90.08 | 0 | 24-HR | ALL | 1ST | 14101424
| 455376 | 514314 | 2.9288 | 89.12 | 89.12 | 0 | 24-HR | ALL | 1ST | 14101424
| 455476 | 514314 | 2.7598 | 88.88 | 92 | 0 | 24-HR | ALL | 1ST | 14101424
| 455576 | 514314 | 2.5635 | 90.07 | 90.07 | 0 | 24-HR | ALL | 1ST | 14101424
| 455676 | 514314 | 2.3479 | 89.94 | 89.94 | 0 | 24-HR | ALL | 1ST | 14101424
| 455776 | 514314 | 2.1256 | 85 | 89 | 0 | 24-HR | ALL | 1ST | 14101424
| 455876 | 514314 | 1.8896 | 85.48 | 88 | 0 | 24-HR | ALL | 1ST | 14101424
| 455976 | 514314 | 1.648 | 88.73 | 88.73 | 0 | 24-HR | ALL | 1ST | 14101424
| 456076 | 514314 | 1.4199 | 88.09 | 90 | 0 | 24-HR | ALL | 1ST | 14101424
| 456176 | 514314 | 1.2985 | 86.44 | 86.44 | 0 | 24-HR | ALL | 1ST | 14032624
| 456276 | 514314 | 1.2839 | 86.73 | 89 | 0 | 24-HR | ALL | 1ST | 14032624
| 456376 | 514314 | 1.2709 | 84.97 | 88 | 0 | 24-HR | ALL | 1ST | 14032624
| 456476 | 514314 | 1.2575 | 86.44 | 86.44 | 0 | 24-HR | ALL | 1ST | 14032624
| 456576 | 514314 | 1.2472 | 87.09 | 297 | 0 | 24-HR | ALL | 1ST | 14032624
| 456676 | 514314 | 1.2403 | 88.18 | 297 | 0 | 24-HR | ALL | 1ST | 14032624
| 456776 | 514314 | 1.2401 | 92.32 | 297 | 0 | 24-HR | ALL | 1ST | 14032624
| 456876 | 514314 | 1.2655 | 97.39 | 297 | 0 | 24-HR | ALL | 1ST | 14071024
| 456976 | 514314 | 1.3675 | 98 | 297 | 0 | 24-HR | ALL | 1ST | 14071024
| 457076 | 514314 | 1.4589 | 97 | 297 | 0 | 24-HR | ALL | 1ST | 14071024
| 457176 | 514314 | 1.5362 | 97 | 297 | 0 | 24-HR | ALL | 1ST | 14071024
| 457276 | 514314 | 1.5975 | 96.88 | 313 | 0 | 24-HR | ALL | 1ST | 14071024
| 457376 | 514314 | 1.6414 | 98 | 313 | 0 | 24-HR | ALL | 1ST | 14071024
| 457476 | 514314 | 1.6676 | 101.57 | 313 | 0 | 24-HR | ALL | 1ST | 14071024
| 457576 | 514314 | 1.6766 | 101.76 | 313 | 0 | 24-HR | ALL | 1ST | 14071024
| 457676 | 514314 | 1.67 | 101.48 | 313 | 0 | 24-HR | ALL | 1ST | 14071024
| 457776 | 514314 | 1.6491 | 102.73 | 313 | 0 | 24-HR | ALL | 1ST | 14071024
| 457876 | 514314 | 1.6147 | 107.18 | 313 | 0 | 24-HR | ALL | 1ST | 14071024
| 457976 | 514314 | 1.5717 | 107.36 | 313 | 0 | 24-HR | ALL | 1ST | 14071024
| 458076 | 514314 | 1.5439 | 109.7 | 313 | 0 | 24-HR | ALL | 1ST | 14090524
| 458176 | 514314 | 1.5452 | 114.89 | 313 | 0 | 24-HR | ALL | 1ST | 14090524
| 458276 | 514314 | 2.1071 | 133.9 | 313 | 0 | 24-HR | ALL | 1ST | 14070824
| 458376 | 514314 | 4.8997 | 153.19 | 313 | 0 | 24-HR | ALL | 1ST | 14070924
| 458476 | 514314 | 10.9719 | 185.83 | 313 | 0 | 24-HR | ALL | 1ST | 14070924
| 458576 | 514314 | 10.1829 | 193.01 | 313 | 0 | 24-HR | ALL | 1ST | 14111624
| 458676 | 514314 | 11.4498 | 197.6 | 313 | 0 | 24-HR | ALL | 1ST | 14111624
| 458776 | 514314 | 11.4127 | 197.09 | 313 | 0 | 24-HR | ALL | 1ST | 14111624
| 458876 | 514314 | 10.8714 | 195.37 | 313 | 0 | 24-HR | ALL | 1ST | 14111624
| 458976 | 514314 | 7.1399 | 180.25 | 313 | 0 | 24-HR | ALL | 1ST | 14111624
| 459076 | 514314 | 2.9121 | 147.88 | 315 | 0 | 24-HR | ALL | 1ST | 14062924
| 459176 | 514314 | 1.9224 | 133.45 | 317 | 0 | 24-HR | ALL | 1ST | 14110524
| 459276 | 514314 | 1.9558 | 133.32 | 317 | 0 | 24-HR | ALL | 1ST | 14110524
| 459376 | 514314 | 1.9628 | 129.47 | 317 | 0 | 24-HR | ALL | 1ST | 14110524
| 459476 | 514314 | 2.0046 | 135.32 | 320 | 0 | 24-HR | ALL | 1ST | 14110524
| 459576 | 514314 | 2.0322 | 140.1 | 322 | 0 | 24-HR | ALL | 1ST | 14110524
| 459676 | 514314 | 2.0494 | 128.58 | 322 | 0 | 24-HR | ALL | 1ST | 14120224
| 459776 | 514314 | 2.087 | 127.8 | 322 | 0 | 24-HR | ALL | 1ST | 14120224
| 459876 | 514314 | 2.0956 | 124.55 | 322 | 0 | 24-HR | ALL | 1ST | 14120224
| 459976 | 514314 | 2.1154 | 128.95 | 322 | 0 | 24-HR | ALL | 1ST | 14120224
| 460076 | 514314 | 2.0885 | 125.73 | 322 | 0 | 24-HR | ALL | 1ST | 14120224
| 460176 | 514314 | 2.1064 | 137.05 | 322 | 0 | 24-HR | ALL | 1ST | 14120224
| 460276 | 514314 | 3.1256 | 145.66 | 322 | 0 | 24-HR | ALL | 1ST | 14012324
| 460376 | 514314 | 4.1666 | 150.12 | 322 | 0 | 24-HR | ALL | 1ST | 14012324
| 460476 | 514314 | 3.9017 | 148.1 | 323 | 0 | 24-HR | ALL | 1ST | 14012324
| 460576 | 514314 | 4.6188 | 153.28 | 325 | 0 | 24-HR | ALL | 1ST | 14012324
| 460676 | 514314 | 8.5258 | 181.33 | 322 | 0 | 24-HR | ALL | 1ST | 14012324
| 460776 | 514314 | 8.431 | 209.44 | 322 | 0 | 24-HR | ALL | 1ST | 14012324
| 460876 | 514314 | 7.7335 | 227.48 | 322 | 0 | 24-HR | ALL | 1ST | 14111624
| 460976 | 514314 | 6.6321 | 222.35 | 322 | 0 | 24-HR | ALL | 1ST | 14012324
| 461076 | 514314 | 5.4749 | 191.44 | 325 | 0 | 24-HR | ALL | 1ST | 14012324
| 461176 | 514314 | 2.7906 | 165.9 | 325 | 0 | 24-HR | ALL | 1ST | 14092024
| 461276 | 514314 | 2.9674 | 170.24 | 325 | 0 | 24-HR | ALL | 1ST | 14092024
| 461376 | 514314 | 3.1999 | 176.27 | 325 | 0 | 24-HR | ALL | 1ST | 14092024
| 461476 | 514314 | 2.5964 | 161.02 | 325 | 0 | 24-HR | ALL | 1ST | 14092024
| 461576 | 514314 | 4.982 | 193.95 | 325 | 0 | 24-HR | ALL | 1ST | 14101624
| 461676 | 514314 | 6.1616 | 206.78 | 325 | 0 | 24-HR | ALL | 1ST | 14101624
| 461776 | 514314 | 6.1234 | 206.05 | 325 | 0 | 24-HR | ALL | 1ST | 14101624
| 461876 | 514314 | 6.1528 | 208.39 | 325 | 0 | 24-HR | ALL | 1ST | 14101624
| 461976 | 514314 | 6.2144 | 231.7 | 325 | 0 | 24-HR | ALL | 1ST | 14101624
| 462076 | 514314 | 5.3645 | 255.51 | 325 | 0 | 24-HR | ALL | 1ST | 14120424
| 462176 | 514314 | 5.6965 | 279.03 | 325 | 0 | 24-HR | ALL | 1ST | 14120424
| 462276 | 514314 | 5.6374 | 293.78 | 325 | 0 | 24-HR | ALL | 1ST | 14120424
| 462376 | 514314 | 5.7995 | 300.4 | 325 | 0 | 24-HR | ALL | 1ST | 14120424
| 462476 | 514314 | 6.9309 | 294.04 | 325 | 0 | 24-HR | ALL | 1ST | 14120424
| 462576 | 514314 | 8.2565 | 285.12 | 325 | 0 | 24-HR | ALL | 1ST | 14120424
| 462676 | 514314 | 8.8389 | 283.94 | 325 | 0 | 24-HR | ALL | 1ST | 14120424
| 462776 | 514314 | 8.282 | 293.05 | 311 | 0 | 24-HR | ALL | 1ST | 14120424
| 462876 | 514314 | 7.5887 | 300.88 | 300.88 | 0 | 24-HR | ALL | 1ST | 14120424
| 462976 | 514314 | 7.0405 | 306.09 | 306.09 | 0 | 24-HR | ALL | 1ST | 14120424
| 463076 | 514314 | 7.1293 | 304.39 | 304.39 | 0 | 24-HR | ALL | 1ST | 14120424
| 463176 | 514314 | 7.8474 | 295.46 | 295.46 | 0 | 24-HR | ALL | 1ST | 14120424
| 463276 | 514314 | 8.0727 | 289.46 | 289.46 | 0 | 24-HR | ALL | 1ST | 14120424
| 463376 | 514314 | 8.3185 | 280.51 | 280.51 | 0 | 24-HR | ALL | 1ST | 14120424
| 463476 | 514314 | 8.1543 | 273.79 | 273.79 | 0 | 24-HR | ALL | 1ST | 14120424
| 463576 | 514314 | 8.0027 | 258.61 | 272 | 0 | 24-HR | ALL | 1ST | 14120424
| 463676 | 514314 | 7.211 | 242.5 | 303 | 0 | 24-HR | ALL | 1ST | 14120424
| 463776 | 514314 | 7.8652 | 227.67 | 305 | 0 | 24-HR | ALL | 1ST | 14041924
| 463876 | 514314 | 8.0978 | 217.76 | 305 | 0 | 24-HR | ALL | 1ST | 14041924
| 463976 | 514314 | 7.8346 | 210.39 | 305 | 0 | 24-HR | ALL | 1ST | 14041924
| 448976 | 514414 | 1.2169 | 39.78 | 50 | 0 | 24-HR | ALL | 1ST | 14042224
| 449076 | 514414 | 1.2402 | 41.41 | 51 | 0 | 24-HR | ALL | 1ST | 14042224
| 449176 | 514414 | 1.2631 | 39.8 | 53 | 0 | 24-HR | ALL | 1ST | 14042224
| 449276 | 514414 | 1.2839 | 43.57 | 49 | 0 | 24-HR | ALL | 1ST | 14042224
| 449376 | 514414 | 1.3039 | 45 | 46 | 0 | 24-HR | ALL | 1ST | 14042224
| 449476 | 514414 | 1.3229 | 45.18 | 45.18 | 0 | 24-HR | ALL | 1ST | 14042224
| 449576 | 514414 | 1.3407 | 45.36 | 47 | 0 | 24-HR | ALL | 1ST | 14042224
| 449676 | 514414 | 1.3809 | 46.7 | 49 | 0 | 24-HR | ALL | 1ST | 14032924
| 449776 | 514414 | 1.4382 | 47.03 | 48 | 0 | 24-HR | ALL | 1ST | 14032924
| 449876 | 514414 | 1.4924 | 49 | 49 | 0 | 24-HR | ALL | 1ST | 14032924
| 449976 | 514414 | 1.5451 | 48.91 | 51 | 0 | 24-HR | ALL | 1ST | 14032924
| 450076 | 514414 | 1.5942 | 49.42 | 51 | 0 | 24-HR | ALL | 1ST | 14032924
| 450176 | 514414 | 1.6394 | 50.49 | 52 | 0 | 24-HR | ALL | 1ST | 14032924
| 450276 | 514414 | 1.6819 | 48 | 53 | 0 | 24-HR | ALL | 1ST | 14032924
| 450376 | 514414 | 1.7194 | 47.03 | 54 | 0 | 24-HR | ALL | 1ST | 14032924
| 450476 | 514414 | 1.7504 | 48.64 | 51 | 0 | 24-HR | ALL | 1ST | 14032924
| 450576 | 514414 | 1.7781 | 47.63 | 55 | 0 | 24-HR | ALL | 1ST | 14032924
| 450676 | 514414 | 1.799 | 49.02 | 53 | 0 | 24-HR | ALL | 1ST | 14032924
| 450776 | 514414 | 1.8141 | 51.36 | 55 | 0 | 24-HR | ALL | 1ST | 14032924
| 450876 | 514414 | 1.8245 | 52.91 | 58 | 0 | 24-HR | ALL | 1ST | 14032924
| 450976 | 514414 | 1.8302 | 53 | 58 | 0 | 24-HR | ALL | 1ST | 14032924
| 451076 | 514414 | 1.83 | 54.79 | 59 | 0 | 24-HR | ALL | 1ST | 14032924
| 451176 | 514414 | 1.8265 | 52.24 | 59 | 0 | 24-HR | ALL | 1ST | 14032924
| 451276 | 514414 | 1.8163 | 53.03 | 60 | 0 | 24-HR | ALL | 1ST | 14032924
| 451376 | 514414 | 1.7996 | 58.44 | 64 | 0 | 24-HR | ALL | 1ST | 14032924
| 451476 | 514414 | 1.7797 | 59.79 | 62 | 0 | 24-HR | ALL | 1ST | 14032924
| 451576 | 514414 | 1.7554 | 58.94 | 65 | 0 | 24-HR | ALL | 1ST | 14032924
| 451676 | 514414 | 1.7285 | 54 | 67 | 0 | 24-HR | ALL | 1ST | 14032924
| 451776 | 514414 | 1.6945 | 56.39 | 67 | 0 | 24-HR | ALL | 1ST | 14032924
| 451876 | 514414 | 1.6577 | 56.18 | 61 | 0 | 24-HR | ALL | 1ST | 14032924
| 451976 | 514414 | 1.6166 | 57.29 | 63 | 0 | 24-HR | ALL | 1ST | 14032924
| 452076 | 514414 | 1.6381 | 56.97 | 67 | 0 | 24-HR | ALL | 1ST | 14052324
| 452176 | 514414 | 1.7419 | 60.55 | 69 | 0 | 24-HR | ALL | 1ST | 14052324
| 452276 | 514414 | 1.8551 | 61.36 | 72 | 0 | 24-HR | ALL | 1ST | 14052324
| 452376 | 514414 | 1.9654 | 64.97 | 78 | 0 | 24-HR | ALL | 1ST | 14052324
| 452476 | 514414 | 2.0787 | 68.04 | 79 | 0 | 24-HR | ALL | 1ST | 14052324
| 452576 | 514414 | 2.1937 | 70.5 | 79 | 0 | 24-HR | ALL | 1ST | 14052324
| 452676 | 514414 | 2.3113 | 70.7 | 80 | 0 | 24-HR | ALL | 1ST | 14052324
| 452776 | 514414 | 2.4223 | 73.06 | 81 | 0 | 24-HR | ALL | 1ST | 14052324
| 452876 | 514414 | 2.5212 | 80.86 | 80.86 | 0 | 24-HR | ALL | 1ST | 14052324
| 452976 | 514414 | 2.6208 | 83.91 | 85 | 0 | 24-HR | ALL | 1ST | 14052324
| 453076 | 514414 | 2.7154 | 83.79 | 88 | 0 | 24-HR | ALL | 1ST | 14052324
| 453176 | 514414 | 2.7975 | 85.07 | 85.07 | 0 | 24-HR | ALL | 1ST | 14052324
| 453276 | 514414 | 2.865 | 87.94 | 87.94 | 0 | 24-HR | ALL | 1ST | 14052324
| 453376 | 514414 | 2.9184 | 90.26 | 90.26 | 0 | 24-HR | ALL | 1ST | 14052324
| 453476 | 514414 | 2.9548 | 93 | 93 | 0 | 24-HR | ALL | 1ST | 14052324
| 453576 | 514414 | 2.9753 | 92 | 92 | 0 | 24-HR | ALL | 1ST | 14052324
| 453676 | 514414 | 2.9768 | 88.95 | 90 | 0 | 24-HR | ALL | 1ST | 14052324
| 453776 | 514414 | 2.9573 | 85.5 | 89 | 0 | 24-HR | ALL | 1ST | 14052324
| 453876 | 514414 | 2.9111 | 88.18 | 88.18 | 0 | 24-HR | ALL | 1ST | 14052324
| 453976 | 514414 | 2.8707 | 88.96 | 88.96 | 0 | 24-HR | ALL | 1ST | 14091524
| 454076 | 514414 | 2.9301 | 87.44 | 92 | 0 | 24-HR | ALL | 1ST | 14091524
| 454176 | 514414 | 2.969 | 91.48 | 92 | 0 | 24-HR | ALL | 1ST | 14091524
| 454276 | 514414 | 2.9598 | 90.97 | 90.97 | 0 | 24-HR | ALL | 1ST | 14091524
| 454376 | 514414 | 2.9746 | 88.71 | 92 | 0 | 24-HR | ALL | 1ST | 14101424
| 454476 | 514414 | 3.0831 | 88 | 92 | 0 | 24-HR | ALL | 1ST | 14101424
| 454576 | 514414 | 3.1797 | 87.77 | 87.77 | 0 | 24-HR | ALL | 1ST | 14101424
| 454676 | 514414 | 3.2604 | 87 | 87 | 0 | 24-HR | ALL | 1ST | 14101424
| 454776 | 514414 | 3.3193 | 87 | 87 | 0 | 24-HR | ALL | 1ST | 14101424
| 454876 | 514414 | 3.3519 | 87.95 | 87.95 | 0 | 24-HR | ALL | 1ST | 14101424
| 454976 | 514414 | 3.355 | 87.29 | 89 | 0 | 24-HR | ALL | 1ST | 14101424
| 455076 | 514414 | 3.3232 | 91.94 | 91.94 | 0 | 24-HR | ALL | 1ST | 14101424
| 455176 | 514414 | 3.2567 | 92.16 | 92.16 | 0 | 24-HR | ALL | 1ST | 14101424
| 455276 | 514414 | 3.155 | 88.21 | 88.21 | 0 | 24-HR | ALL | 1ST | 14101424
| 455376 | 514414 | 3.0166 | 89.12 | 90 | 0 | 24-HR | ALL | 1ST | 14101424
| 455476 | 514414 | 2.8465 | 88.2 | 89 | 0 | 24-HR | ALL | 1ST | 14101424
| 455576 | 514414 | 2.6471 | 89.07 | 89.07 | 0 | 24-HR | ALL | 1ST | 14101424
| 455676 | 514414 | 2.4241 | 90.79 | 90.79 | 0 | 24-HR | ALL | 1ST | 14101424
| 455776 | 514414 | 2.1895 | 89.16 | 89.16 | 0 | 24-HR | ALL | 1ST | 14101424
| 455876 | 514414 | 1.9459 | 88.71 | 88.71 | 0 | 24-HR | ALL | 1ST | 14101424
| 455976 | 514414 | 1.6982 | 90.21 | 90.21 | 0 | 24-HR | ALL | 1ST | 14101424
| 456076 | 514414 | 1.4642 | 87.97 | 91 | 0 | 24-HR | ALL | 1ST | 14101424
| 456176 | 514414 | 1.3314 | 86 | 86 | 0 | 24-HR | ALL | 1ST | 14032624
| 456276 | 514414 | 1.3163 | 85.76 | 87 | 0 | 24-HR | ALL | 1ST | 14032624
| 456376 | 514414 | 1.3015 | 85 | 85 | 0 | 24-HR | ALL | 1ST | 14032624
| 456476 | 514414 | 1.2873 | 85.43 | 87 | 0 | 24-HR | ALL | 1ST | 14032624
| 456576 | 514414 | 1.2754 | 85.79 | 89 | 0 | 24-HR | ALL | 1ST | 14032624
| 456676 | 514414 | 1.2667 | 87.06 | 297 | 0 | 24-HR | ALL | 1ST | 14032624
| 456776 | 514414 | 1.2658 | 92.36 | 297 | 0 | 24-HR | ALL | 1ST | 14032624
| 456876 | 514414 | 1.292 | 96.48 | 297 | 0 | 24-HR | ALL | 1ST | 14071024
| 456976 | 514414 | 1.3963 | 96.03 | 297 | 0 | 24-HR | ALL | 1ST | 14071024
| 457076 | 514414 | 1.4889 | 98.29 | 297 | 0 | 24-HR | ALL | 1ST | 14071024
| 457176 | 514414 | 1.5671 | 98.24 | 297 | 0 | 24-HR | ALL | 1ST | 14071024
| 457276 | 514414 | 1.6282 | 95.21 | 313 | 0 | 24-HR | ALL | 1ST | 14071024
| 457376 | 514414 | 1.6713 | 97.36 | 313 | 0 | 24-HR | ALL | 1ST | 14071024
| 457476 | 514414 | 1.696 | 101.34 | 313 | 0 | 24-HR | ALL | 1ST | 14071024
| 457576 | 514414 | 1.7032 | 99.79 | 313 | 0 | 24-HR | ALL | 1ST | 14071024
| 457676 | 514414 | 1.6943 | 99.79 | 313 | 0 | 24-HR | ALL | 1ST | 14071024
| 457776 | 514414 | 1.6703 | 102.7 | 313 | 0 | 24-HR | ALL | 1ST | 14071024
| 457876 | 514414 | 1.6343 | 104.03 | 313 | 0 | 24-HR | ALL | 1ST | 14071024
| 457976 | 514414 | 1.5879 | 105.65 | 313 | 0 | 24-HR | ALL | 1ST | 14071024
| 458076 | 514414 | 1.556 | 108.55 | 313 | 0 | 24-HR | ALL | 1ST | 14090524
| 458176 | 514414 | 1.5567 | 111.05 | 313 | 0 | 24-HR | ALL | 1ST | 14090524
| 458276 | 514414 | 1.5877 | 118.94 | 313 | 0 | 24-HR | ALL | 1ST | 14062924
| 458376 | 514414 | 2.8422 | 140.62 | 313 | 0 | 24-HR | ALL | 1ST | 14070924
| 458476 | 514414 | 7.8949 | 168.79 | 313 | 0 | 24-HR | ALL | 1ST | 14070924
| 458576 | 514414 | 8.1996 | 178.2 | 313 | 0 | 24-HR | ALL | 1ST | 14070924
| 458676 | 514414 | 10.9773 | 194.64 | 313 | 0 | 24-HR | ALL | 1ST | 14111624
| 458776 | 514414 | 10.5457 | 192.94 | 313 | 0 | 24-HR | ALL | 1ST | 14111624
| 458876 | 514414 | 8.6451 | 185.83 | 313 | 0 | 24-HR | ALL | 1ST | 14111624
| 458976 | 514414 | 4.6024 | 161.94 | 313 | 0 | 24-HR | ALL | 1ST | 14072824
| 459076 | 514414 | 2.4883 | 142.44 | 314 | 0 | 24-HR | ALL | 1ST | 14062924
| 459176 | 514414 | 1.9467 | 129.49 | 317 | 0 | 24-HR | ALL | 1ST | 14110524
| 459276 | 514414 | 1.9575 | 125.09 | 317 | 0 | 24-HR | ALL | 1ST | 14110524
| 459376 | 514414 | 1.9736 | 123.74 | 320 | 0 | 24-HR | ALL | 1ST | 14110524
| 459476 | 514414 | 1.9833 | 123.15 | 322 | 0 | 24-HR | ALL | 1ST | 14110524
| 459576 | 514414 | 2.0388 | 122.82 | 322 | 0 | 24-HR | ALL | 1ST | 14120224
| 459676 | 514414 | 2.0862 | 122.4 | 322 | 0 | 24-HR | ALL | 1ST | 14120224
| 459776 | 514414 | 2.1077 | 120.37 | 322 | 0 | 24-HR | ALL | 1ST | 14120224
| 459876 | 514414 | 2.1216 | 121.55 | 322 | 0 | 24-HR | ALL | 1ST | 14120224
| 459976 | 514414 | 2.1221 | 123.79 | 322 | 0 | 24-HR | ALL | 1ST | 14120224
| 460076 | 514414 | 2.1023 | 124.87 | 322 | 0 | 24-HR | ALL | 1ST | 14120224
| 460176 | 514414 | 2.0572 | 123.01 | 322 | 0 | 24-HR | ALL | 1ST | 14120224
| 460276 | 514414 | 1.9991 | 120.37 | 325 | 0 | 24-HR | ALL | 1ST | 14120224
| 460376 | 514414 | 1.953 | 123.37 | 325 | 0 | 24-HR | ALL | 1ST | 14120224
| 460476 | 514414 | 1.897 | 125.27 | 325 | 0 | 24-HR | ALL | 1ST | 14120224
| 460576 | 514414 | 1.8284 | 124.64 | 325 | 0 | 24-HR | ALL | 1ST | 14120224
| 460676 | 514414 | 3.3904 | 150.35 | 325 | 0 | 24-HR | ALL | 1ST | 14012324
| 460776 | 514414 | 4.7368 | 164.94 | 325 | 0 | 24-HR | ALL | 1ST | 14012324
| 460876 | 514414 | 7.0309 | 200.3 | 322 | 0 | 24-HR | ALL | 1ST | 14012324
| 460976 | 514414 | 6.6525 | 214.5 | 322 | 0 | 24-HR | ALL | 1ST | 14012324
| 461076 | 514414 | 3.6012 | 174.47 | 325 | 0 | 24-HR | ALL | 1ST | 14012324
| 461176 | 514414 | 1.5004 | 139.05 | 325 | 0 | 24-HR | ALL | 1ST | 14022824
| 461276 | 514414 | 1.517 | 136.45 | 325 | 0 | 24-HR | ALL | 1ST | 14022824
| 461376 | 514414 | 1.5736 | 142.04 | 325 | 0 | 24-HR | ALL | 1ST | 14022824
| 461476 | 514414 | 1.6228 | 142.97 | 325 | 0 | 24-HR | ALL | 1ST | 14022824
| 461576 | 514414 | 3.5124 | 175.51 | 325 | 0 | 24-HR | ALL | 1ST | 14091224
| 461676 | 514414 | 4.8657 | 189.09 | 325 | 0 | 24-HR | ALL | 1ST | 14091224
| 461776 | 514414 | 4.404 | 176.89 | 325 | 0 | 24-HR | ALL | 1ST | 14091224
| 461876 | 514414 | 5.0235 | 183.5 | 325 | 0 | 24-HR | ALL | 1ST | 14091224
| 461976 | 514414 | 5.6416 | 207.42 | 325 | 0 | 24-HR | ALL | 1ST | 14101624
| 462076 | 514414 | 5.7256 | 230.3 | 325 | 0 | 24-HR | ALL | 1ST | 14120424
| 462176 | 514414 | 7.2894 | 253 | 325 | 0 | 24-HR | ALL | 1ST | 14120424
| 462276 | 514414 | 7.7432 | 273.27 | 325 | 0 | 24-HR | ALL | 1ST | 14120424
| 462376 | 514414 | 7.5567 | 287.77 | 325 | 0 | 24-HR | ALL | 1ST | 14120424
| 462476 | 514414 | 8.5884 | 282.63 | 325 | 0 | 24-HR | ALL | 1ST | 14120424
| 462576 | 514414 | 10.1722 | 265.71 | 325 | 0 | 24-HR | ALL | 1ST | 14120424
| 462676 | 514414 | 10.6958 | 262.22 | 325 | 0 | 24-HR | ALL | 1ST | 14120424
| 462776 | 514414 | 10.1712 | 276.06 | 325 | 0 | 24-HR | ALL | 1ST | 14120424
| 462876 | 514414 | 9.027 | 288.79 | 308 | 0 | 24-HR | ALL | 1ST | 14120424
| 462976 | 514414 | 7.5732 | 301.2 | 306 | 0 | 24-HR | ALL | 1ST | 14120424
| 463076 | 514414 | 7.2768 | 301.79 | 301.79 | 0 | 24-HR | ALL | 1ST | 14120424
| 463176 | 514414 | 7.5965 | 295.34 | 295.34 | 0 | 24-HR | ALL | 1ST | 14120424
| 463276 | 514414 | 7.5131 | 291.42 | 291.42 | 0 | 24-HR | ALL | 1ST | 14120424
| 463376 | 514414 | 7.4475 | 285.55 | 285.55 | 0 | 24-HR | ALL | 1ST | 14120424
| 463476 | 514414 | 7.3891 | 276.61 | 276.61 | 0 | 24-HR | ALL | 1ST | 14120424
| 463576 | 514414 | 7.1166 | 266.55 | 266.55 | 0 | 24-HR | ALL | 1ST | 14120424
| 463676 | 514414 | 6.5667 | 251.67 | 251.67 | 0 | 24-HR | ALL | 1ST | 14120424
| 463776 | 514414 | 7.6062 | 233.76 | 304 | 0 | 24-HR | ALL | 1ST | 14041924
| 463876 | 514414 | 7.8861 | 223.91 | 304 | 0 | 24-HR | ALL | 1ST | 14041924
| 463976 | 514414 | 7.6341 | 215.49 | 303 | 0 | 24-HR | ALL | 1ST | 14041924
| 448976 | 514514 | 1.201 | 40.91 | 48 | 0 | 24-HR | ALL | 1ST | 14042224
| 449076 | 514514 | 1.227 | 38.49 | 46 | 0 | 24-HR | ALL | 1ST | 14042224
| 449176 | 514514 | 1.2513 | 39.48 | 48 | 0 | 24-HR | ALL | 1ST | 14042224
| 449276 | 514514 | 1.2743 | 41.82 | 45 | 0 | 24-HR | ALL | 1ST | 14042224
| 449376 | 514514 | 1.2963 | 44 | 44 | 0 | 24-HR | ALL | 1ST | 14042224
| 449476 | 514514 | 1.3173 | 44.47 | 46 | 0 | 24-HR | ALL | 1ST | 14042224
| 449576 | 514514 | 1.3369 | 47.17 | 47.17 | 0 | 24-HR | ALL | 1ST | 14042224
| 449676 | 514514 | 1.3556 | 47 | 47 | 0 | 24-HR | ALL | 1ST | 14042224
| 449776 | 514514 | 1.3792 | 47.03 | 47.03 | 0 | 24-HR | ALL | 1ST | 14032924
| 449876 | 514514 | 1.4364 | 49.91 | 49.91 | 0 | 24-HR | ALL | 1ST | 14032924
| 449976 | 514514 | 1.4929 | 51 | 51 | 0 | 24-HR | ALL | 1ST | 14032924
| 450076 | 514514 | 1.5468 | 52.01 | 52.01 | 0 | 24-HR | ALL | 1ST | 14032924
| 450176 | 514514 | 1.5977 | 51.64 | 51.64 | 0 | 24-HR | ALL | 1ST | 14032924
| 450276 | 514514 | 1.6459 | 48.54 | 50 | 0 | 24-HR | ALL | 1ST | 14032924
| 450376 | 514514 | 1.6891 | 47.57 | 47.57 | 0 | 24-HR | ALL | 1ST | 14032924
| 450476 | 514514 | 1.7256 | 50.18 | 50.18 | 0 | 24-HR | ALL | 1ST | 14032924
| 450576 | 514514 | 1.7609 | 46.7 | 52 | 0 | 24-HR | ALL | 1ST | 14032924
| 450676 | 514514 | 1.7894 | 45.98 | 53 | 0 | 24-HR | ALL | 1ST | 14032924
| 450776 | 514514 | 1.8089 | 50.18 | 55 | 0 | 24-HR | ALL | 1ST | 14032924
| 450876 | 514514 | 1.8239 | 54.99 | 54.99 | 0 | 24-HR | ALL | 1ST | 14032924
| 450976 | 514514 | 1.8353 | 54.41 | 54.41 | 0 | 24-HR | ALL | 1ST | 14032924
| 451076 | 514514 | 1.8426 | 51.46 | 58 | 0 | 24-HR | ALL | 1ST | 14032924
| 451176 | 514514 | 1.8433 | 51.32 | 57 | 0 | 24-HR | ALL | 1ST | 14032924
| 451276 | 514514 | 1.8385 | 51.44 | 61 | 0 | 24-HR | ALL | 1ST | 14032924
| 451376 | 514514 | 1.8279 | 52.27 | 63 | 0 | 24-HR | ALL | 1ST | 14032924
| 451476 | 514514 | 1.8108 | 55.99 | 63 | 0 | 24-HR | ALL | 1ST | 14032924
| 451576 | 514514 | 1.7901 | 57 | 62 | 0 | 24-HR | ALL | 1ST | 14032924
| 451676 | 514514 | 1.7658 | 55.18 | 66 | 0 | 24-HR | ALL | 1ST | 14032924
| 451776 | 514514 | 1.7357 | 56.32 | 59 | 0 | 24-HR | ALL | 1ST | 14032924
| 451876 | 514514 | 1.7017 | 56.48 | 56.48 | 0 | 24-HR | ALL | 1ST | 14032924
| 451976 | 514514 | 1.6627 | 59 | 59 | 0 | 24-HR | ALL | 1ST | 14032924
| 452076 | 514514 | 1.621 | 58.85 | 63 | 0 | 24-HR | ALL | 1ST | 14032924
| 452176 | 514514 | 1.7042 | 55.59 | 71 | 0 | 24-HR | ALL | 1ST | 14052324
| 452276 | 514514 | 1.8142 | 58.46 | 72 | 0 | 24-HR | ALL | 1ST | 14052324
| 452376 | 514514 | 1.9284 | 61.07 | 79 | 0 | 24-HR | ALL | 1ST | 14052324
| 452476 | 514514 | 2.0359 | 68.59 | 79 | 0 | 24-HR | ALL | 1ST | 14052324
| 452576 | 514514 | 2.1564 | 70.2 | 79 | 0 | 24-HR | ALL | 1ST | 14052324
| 452676 | 514514 | 2.2755 | 72.62 | 78 | 0 | 24-HR | ALL | 1ST | 14052324
| 452776 | 514514 | 2.3888 | 77.59 | 77.59 | 0 | 24-HR | ALL | 1ST | 14052324
| 452876 | 514514 | 2.5013 | 81.11 | 81.11 | 0 | 24-HR | ALL | 1ST | 14052324
| 452976 | 514514 | 2.6119 | 81.83 | 83 | 0 | 24-HR | ALL | 1ST | 14052324
| 453076 | 514514 | 2.7146 | 82.47 | 89 | 0 | 24-HR | ALL | 1ST | 14052324
| 453176 | 514514 | 2.807 | 83 | 89 | 0 | 24-HR | ALL | 1ST | 14052324
| 453276 | 514514 | 2.8821 | 88.39 | 88.39 | 0 | 24-HR | ALL | 1ST | 14052324
| 453376 | 514514 | 2.9451 | 92 | 92 | 0 | 24-HR | ALL | 1ST | 14052324
| 453476 | 514514 | 2.9939 | 92.71 | 92.71 | 0 | 24-HR | ALL | 1ST | 14052324
| 453576 | 514514 | 3.0246 | 92.54 | 92.54 | 0 | 24-HR | ALL | 1ST | 14052324
| 453676 | 514514 | 3.0351 | 91.96 | 91.96 | 0 | 24-HR | ALL | 1ST | 14052324
| 453776 | 514514 | 3.0265 | 86.83 | 89 | 0 | 24-HR | ALL | 1ST | 14052324
| 453876 | 514514 | 2.9913 | 87 | 87 | 0 | 24-HR | ALL | 1ST | 14052324
| 453976 | 514514 | 2.9325 | 87 | 87 | 0 | 24-HR | ALL | 1ST | 14052324
| 454076 | 514514 | 2.9357 | 86.71 | 89 | 0 | 24-HR | ALL | 1ST | 14091524
| 454176 | 514514 | 2.9868 | 89.77 | 89.77 | 0 | 24-HR | ALL | 1ST | 14091524
| 454276 | 514514 | 2.9899 | 88.46 | 92 | 0 | 24-HR | ALL | 1ST | 14091524
| 454376 | 514514 | 3.003 | 89.64 | 92 | 0 | 24-HR | ALL | 1ST | 14101424
| 454476 | 514514 | 3.1198 | 87.3 | 91 | 0 | 24-HR | ALL | 1ST | 14101424
| 454576 | 514514 | 3.2234 | 87.54 | 87.54 | 0 | 24-HR | ALL | 1ST | 14101424
| 454676 | 514514 | 3.311 | 88.36 | 88.36 | 0 | 24-HR | ALL | 1ST | 14101424
| 454776 | 514514 | 3.3782 | 88.54 | 88.54 | 0 | 24-HR | ALL | 1ST | 14101424
| 454876 | 514514 | 3.4195 | 88.44 | 88.44 | 0 | 24-HR | ALL | 1ST | 14101424
| 454976 | 514514 | 3.4302 | 87.54 | 87.54 | 0 | 24-HR | ALL | 1ST | 14101424
| 455076 | 514514 | 3.4053 | 90.25 | 90.25 | 0 | 24-HR | ALL | 1ST | 14101424
| 455176 | 514514 | 3.3432 | 93.41 | 93.41 | 0 | 24-HR | ALL | 1ST | 14101424
| 455276 | 514514 | 3.244 | 91 | 91 | 0 | 24-HR | ALL | 1ST | 14101424
| 455376 | 514514 | 3.1065 | 91.38 | 91.38 | 0 | 24-HR | ALL | 1ST | 14101424
| 455476 | 514514 | 2.9352 | 89.53 | 89.53 | 0 | 24-HR | ALL | 1ST | 14101424
| 455576 | 514514 | 2.734 | 88.27 | 91 | 0 | 24-HR | ALL | 1ST | 14101424
| 455676 | 514514 | 2.506 | 89.68 | 89.68 | 0 | 24-HR | ALL | 1ST | 14101424
| 455776 | 514514 | 2.2609 | 90.54 | 90.54 | 0 | 24-HR | ALL | 1ST | 14101424
| 455876 | 514514 | 2.0063 | 91.35 | 91.35 | 0 | 24-HR | ALL | 1ST | 14101424
| 455976 | 514514 | 1.7506 | 91.86 | 91.86 | 0 | 24-HR | ALL | 1ST | 14101424
| 456076 | 514514 | 1.505 | 90.5 | 90.5 | 0 | 24-HR | ALL | 1ST | 14101424
| 456176 | 514514 | 1.364 | 87.54 | 87.54 | 0 | 24-HR | ALL | 1ST | 14032624
| 456276 | 514514 | 1.3489 | 86.17 | 86.17 | 0 | 24-HR | ALL | 1ST | 14032624
| 456376 | 514514 | 1.3327 | 85.99 | 85.99 | 0 | 24-HR | ALL | 1ST | 14032624
| 456476 | 514514 | 1.3179 | 85.35 | 85.35 | 0 | 24-HR | ALL | 1ST | 14032624
| 456576 | 514514 | 1.3045 | 88.62 | 88.62 | 0 | 24-HR | ALL | 1ST | 14032624
| 456676 | 514514 | 1.2953 | 89.03 | 89.03 | 0 | 24-HR | ALL | 1ST | 14032624
| 456776 | 514514 | 1.2908 | 91.18 | 91.18 | 0 | 24-HR | ALL | 1ST | 14032624
| 456876 | 514514 | 1.3194 | 94 | 99 | 0 | 24-HR | ALL | 1ST | 14071024
| 456976 | 514514 | 1.4256 | 95.57 | 297 | 0 | 24-HR | ALL | 1ST | 14071024
| 457076 | 514514 | 1.5199 | 98.83 | 297 | 0 | 24-HR | ALL | 1ST | 14071024
| 457176 | 514514 | 1.5987 | 97.3 | 297 | 0 | 24-HR | ALL | 1ST | 14071024
| 457276 | 514514 | 1.6596 | 95 | 297 | 0 | 24-HR | ALL | 1ST | 14071024
| 457376 | 514514 | 1.7018 | 95.36 | 313 | 0 | 24-HR | ALL | 1ST | 14071024
| 457476 | 514514 | 1.7249 | 97.54 | 313 | 0 | 24-HR | ALL | 1ST | 14071024
| 457576 | 514514 | 1.7302 | 97.04 | 313 | 0 | 24-HR | ALL | 1ST | 14071024
| 457676 | 514514 | 1.7183 | 99.91 | 313 | 0 | 24-HR | ALL | 1ST | 14071024
| 457776 | 514514 | 1.6914 | 102.86 | 313 | 0 | 24-HR | ALL | 1ST | 14071024
| 457876 | 514514 | 1.6525 | 104.02 | 313 | 0 | 24-HR | ALL | 1ST | 14071024
| 457976 | 514514 | 1.6032 | 105.36 | 313 | 0 | 24-HR | ALL | 1ST | 14071024
| 458076 | 514514 | 1.5676 | 107.86 | 313 | 0 | 24-HR | ALL | 1ST | 14090524
| 458176 | 514514 | 1.5677 | 112 | 313 | 0 | 24-HR | ALL | 1ST | 14062924
| 458276 | 514514 | 1.609 | 111.62 | 313 | 0 | 24-HR | ALL | 1ST | 14062924
| 458376 | 514514 | 1.6778 | 122.92 | 313 | 0 | 24-HR | ALL | 1ST | 14062924
| 458476 | 514514 | 2.9278 | 142.87 | 313 | 0 | 24-HR | ALL | 1ST | 14070924
| 458576 | 514514 | 5.4965 | 164.08 | 313 | 0 | 24-HR | ALL | 1ST | 14070924
| 458676 | 514514 | 10.1995 | 190.69 | 312 | 0 | 24-HR | ALL | 1ST | 14111624
| 458776 | 514514 | 10.1353 | 190.88 | 313 | 0 | 24-HR | ALL | 1ST | 14111624
| 458876 | 514514 | 8.9235 | 187.1 | 313 | 0 | 24-HR | ALL | 1ST | 14111624
| 458976 | 514514 | 4.8938 | 163.12 | 313 | 0 | 24-HR | ALL | 1ST | 14072824
| 459076 | 514514 | 1.9667 | 132.25 | 314 | 0 | 24-HR | ALL | 1ST | 14110524
| 459176 | 514514 | 1.9646 | 124.29 | 317 | 0 | 24-HR | ALL | 1ST | 14110524
| 459276 | 514514 | 1.9863 | 122.93 | 317 | 0 | 24-HR | ALL | 1ST | 14110524
| 459376 | 514514 | 1.9875 | 119.03 | 322 | 0 | 24-HR | ALL | 1ST | 14110524
| 459476 | 514514 | 2.0247 | 116.71 | 322 | 0 | 24-HR | ALL | 1ST | 14120224
| 459576 | 514514 | 2.0812 | 116.46 | 322 | 0 | 24-HR | ALL | 1ST | 14120224
| 459676 | 514514 | 2.1202 | 116.98 | 322 | 0 | 24-HR | ALL | 1ST | 14120224
| 459776 | 514514 | 2.1294 | 114.76 | 322 | 0 | 24-HR | ALL | 1ST | 14120224
| 459876 | 514514 | 2.1396 | 117.99 | 322 | 0 | 24-HR | ALL | 1ST | 14120224
| 459976 | 514514 | 2.1225 | 118.48 | 322 | 0 | 24-HR | ALL | 1ST | 14120224
| 460076 | 514514 | 2.0915 | 119.26 | 322 | 0 | 24-HR | ALL | 1ST | 14120224
| 460176 | 514514 | 2.0331 | 115.93 | 323 | 0 | 24-HR | ALL | 1ST | 14120224
| 460276 | 514514 | 1.9727 | 114.46 | 325 | 0 | 24-HR | ALL | 1ST | 14120224
| 460376 | 514514 | 1.921 | 117.73 | 325 | 0 | 24-HR | ALL | 1ST | 14120224
| 460476 | 514514 | 1.8513 | 116.96 | 325 | 0 | 24-HR | ALL | 1ST | 14120224
| 460576 | 514514 | 1.7834 | 117.48 | 325 | 0 | 24-HR | ALL | 1ST | 14120224
| 460676 | 514514 | 1.7465 | 127.75 | 325 | 0 | 24-HR | ALL | 1ST | 14120224
| 460776 | 514514 | 1.7915 | 143.48 | 325 | 0 | 24-HR | ALL | 1ST | 14012324
| 460876 | 514514 | 2.8189 | 159.17 | 325 | 0 | 24-HR | ALL | 1ST | 14012324
| 460976 | 514514 | 3.5668 | 172.21 | 325 | 0 | 24-HR | ALL | 1ST | 14012324
| 461076 | 514514 | 1.8663 | 150.31 | 325 | 0 | 24-HR | ALL | 1ST | 14092024
| 461176 | 514514 | 1.5112 | 128.91 | 325 | 0 | 24-HR | ALL | 1ST | 14022824
| 461276 | 514514 | 1.5161 | 124.71 | 325 | 0 | 24-HR | ALL | 1ST | 14022824
| 461376 | 514514 | 1.5466 | 127.23 | 325 | 0 | 24-HR | ALL | 1ST | 14022824
| 461476 | 514514 | 1.5778 | 128.45 | 325 | 0 | 24-HR | ALL | 1ST | 14022824
| 461576 | 514514 | 1.7788 | 147.53 | 325 | 0 | 24-HR | ALL | 1ST | 14022824
| 461676 | 514514 | 3.5246 | 167.2 | 325 | 0 | 24-HR | ALL | 1ST | 14091224
| 461776 | 514514 | 2.6118 | 157.24 | 325 | 0 | 24-HR | ALL | 1ST | 14091224
| 461876 | 514514 | 3.9692 | 171.36 | 325 | 0 | 24-HR | ALL | 1ST | 14091224
| 461976 | 514514 | 4.9794 | 189.54 | 325 | 0 | 24-HR | ALL | 1ST | 14091224
| 462076 | 514514 | 5.1431 | 203.32 | 325 | 0 | 24-HR | ALL | 1ST | 14110424
| 462176 | 514514 | 7.0209 | 223.44 | 325 | 0 | 24-HR | ALL | 1ST | 14120424
| 462276 | 514514 | 9.0535 | 244.59 | 325 | 0 | 24-HR | ALL | 1ST | 14120424
| 462376 | 514514 | 9.9542 | 251.07 | 325 | 0 | 24-HR | ALL | 1ST | 14120424
| 462476 | 514514 | 10.519 | 260.11 | 325 | 0 | 24-HR | ALL | 1ST | 14120424
| 462576 | 514514 | 10.9094 | 247.8 | 325 | 0 | 24-HR | ALL | 1ST | 14120424
| 462676 | 514514 | 10.4892 | 235.14 | 325 | 0 | 24-HR | ALL | 1ST | 14120424
| 462776 | 514514 | 10.6852 | 237.72 | 325 | 0 | 24-HR | ALL | 1ST | 14120424
| 462876 | 514514 | 10.9363 | 262.03 | 325 | 0 | 24-HR | ALL | 1ST | 14120424
| 462976 | 514514 | 9.271 | 282.89 | 308 | 0 | 24-HR | ALL | 1ST | 14120424
| 463076 | 514514 | 7.7633 | 294.55 | 307 | 0 | 24-HR | ALL | 1ST | 14120424
| 463176 | 514514 | 7.1203 | 296.43 | 303 | 0 | 24-HR | ALL | 1ST | 14120424
| 463276 | 514514 | 6.9836 | 291.9 | 291.9 | 0 | 24-HR | ALL | 1ST | 14120424
| 463376 | 514514 | 6.5666 | 289.76 | 289.76 | 0 | 24-HR | ALL | 1ST | 14120424
| 463476 | 514514 | 6.3086 | 284.15 | 284.15 | 0 | 24-HR | ALL | 1ST | 14120424
| 463576 | 514514 | 6.1332 | 273.99 | 273.99 | 0 | 24-HR | ALL | 1ST | 14120424
| 463676 | 514514 | 5.7735 | 261.11 | 261.11 | 0 | 24-HR | ALL | 1ST | 14120424
| 463776 | 514514 | 6.8636 | 241.61 | 293 | 0 | 24-HR | ALL | 1ST | 14041924
| 463876 | 514514 | 7.3777 | 228.49 | 293 | 0 | 24-HR | ALL | 1ST | 14041924
| 463976 | 514514 | 7.197 | 217.28 | 303 | 0 | 24-HR | ALL | 1ST | 14041924
| 448976 | 514614 | 1.1822 | 44.91 | 44.91 | 0 | 24-HR | ALL | 1ST | 14042224
| 449076 | 514614 | 1.21 | 41.57 | 44 | 0 | 24-HR | ALL | 1ST | 14042224
| 449176 | 514614 | 1.2369 | 39.03 | 39.03 | 0 | 24-HR | ALL | 1ST | 14042224
| 449276 | 514614 | 1.2619 | 41.36 | 44 | 0 | 24-HR | ALL | 1ST | 14042224
| 449376 | 514614 | 1.2861 | 42.39 | 45 | 0 | 24-HR | ALL | 1ST | 14042224
| 449476 | 514614 | 1.309 | 45.03 | 45.03 | 0 | 24-HR | ALL | 1ST | 14042224
| 449576 | 514614 | 1.3309 | 46 | 46 | 0 | 24-HR | ALL | 1ST | 14042224
| 449676 | 514614 | 1.3518 | 44.73 | 47 | 0 | 24-HR | ALL | 1ST | 14042224
| 449776 | 514614 | 1.3712 | 45.91 | 47 | 0 | 24-HR | ALL | 1ST | 14042224
| 449876 | 514614 | 1.3893 | 48.41 | 48.41 | 0 | 24-HR | ALL | 1ST | 14042224
| 449976 | 514614 | 1.4356 | 50.7 | 50.7 | 0 | 24-HR | ALL | 1ST | 14032924
| 450076 | 514614 | 1.4939 | 51.12 | 51.12 | 0 | 24-HR | ALL | 1ST | 14032924
| 450176 | 514614 | 1.5496 | 51 | 51 | 0 | 24-HR | ALL | 1ST | 14032924
| 450276 | 514614 | 1.6019 | 50.79 | 50.79 | 0 | 24-HR | ALL | 1ST | 14032924
| 450376 | 514614 | 1.6502 | 51.05 | 51.05 | 0 | 24-HR | ALL | 1ST | 14032924
| 450476 | 514614 | 1.6943 | 50.56 | 50.56 | 0 | 24-HR | ALL | 1ST | 14032924
| 450576 | 514614 | 1.7349 | 48 | 48 | 0 | 24-HR | ALL | 1ST | 14032924
| 450676 | 514614 | 1.7684 | 48.85 | 48.85 | 0 | 24-HR | ALL | 1ST | 14032924
| 450776 | 514614 | 1.7971 | 48.92 | 52 | 0 | 24-HR | ALL | 1ST | 14032924
| 450876 | 514614 | 1.82 | 49.47 | 55 | 0 | 24-HR | ALL | 1ST | 14032924
| 450976 | 514614 | 1.8377 | 49.27 | 56 | 0 | 24-HR | ALL | 1ST | 14032924
| 451076 | 514614 | 1.8487 | 50.64 | 57 | 0 | 24-HR | ALL | 1ST | 14032924
| 451176 | 514614 | 1.8547 | 51 | 51 | 0 | 24-HR | ALL | 1ST | 14032924
| 451276 | 514614 | 1.8554 | 50.88 | 57 | 0 | 24-HR | ALL | 1ST | 14032924
| 451376 | 514614 | 1.8504 | 51 | 63 | 0 | 24-HR | ALL | 1ST | 14032924
| 451476 | 514614 | 1.839 | 52.51 | 63 | 0 | 24-HR | ALL | 1ST | 14032924
| 451576 | 514614 | 1.8222 | 54.22 | 60 | 0 | 24-HR | ALL | 1ST | 14032924
| 451676 | 514614 | 1.8017 | 53.61 | 59 | 0 | 24-HR | ALL | 1ST | 14032924
| 451776 | 514614 | 1.7755 | 54.39 | 59 | 0 | 24-HR | ALL | 1ST | 14032924
| 451876 | 514614 | 1.7438 | 57.03 | 57.03 | 0 | 24-HR | ALL | 1ST | 14032924
| 451976 | 514614 | 1.7081 | 59.12 | 59.12 | 0 | 24-HR | ALL | 1ST | 14032924
| 452076 | 514614 | 1.6689 | 58.86 | 58.86 | 0 | 24-HR | ALL | 1ST | 14032924
| 452176 | 514614 | 1.6458 | 59.03 | 61 | 0 | 24-HR | ALL | 1ST | 14052324
| 452276 | 514614 | 1.7572 | 61.76 | 61.76 | 0 | 24-HR | ALL | 1ST | 14052324
| 452376 | 514614 | 1.8747 | 63.74 | 69 | 0 | 24-HR | ALL | 1ST | 14052324
| 452476 | 514614 | 1.9874 | 70 | 70 | 0 | 24-HR | ALL | 1ST | 14052324
| 452576 | 514614 | 2.1138 | 70.44 | 70.44 | 0 | 24-HR | ALL | 1ST | 14052324
| 452676 | 514614 | 2.2348 | 74.43 | 74.43 | 0 | 24-HR | ALL | 1ST | 14052324
| 452776 | 514614 | 2.3575 | 77.24 | 77.24 | 0 | 24-HR | ALL | 1ST | 14052324
| 452876 | 514614 | 2.4836 | 76.04 | 83 | 0 | 24-HR | ALL | 1ST | 14052324
| 452976 | 514614 | 2.599 | 78.73 | 85 | 0 | 24-HR | ALL | 1ST | 14052324
| 453076 | 514614 | 2.7107 | 79.12 | 88 | 0 | 24-HR | ALL | 1ST | 14052324
| 453176 | 514614 | 2.8129 | 79.48 | 89 | 0 | 24-HR | ALL | 1ST | 14052324
| 453276 | 514614 | 2.9 | 82.64 | 89 | 0 | 24-HR | ALL | 1ST | 14052324
| 453376 | 514614 | 2.9719 | 87.45 | 92 | 0 | 24-HR | ALL | 1ST | 14052324
| 453476 | 514614 | 3.028 | 92.76 | 92.76 | 0 | 24-HR | ALL | 1ST | 14052324
| 453576 | 514614 | 3.0706 | 92 | 92 | 0 | 24-HR | ALL | 1ST | 14052324
| 453676 | 514614 | 3.0924 | 91.12 | 91.12 | 0 | 24-HR | ALL | 1ST | 14052324
| 453776 | 514614 | 3.0929 | 88.64 | 88.64 | 0 | 24-HR | ALL | 1ST | 14052324
| 453876 | 514614 | 3.0689 | 87 | 89 | 0 | 24-HR | ALL | 1ST | 14052324
| 453976 | 514614 | 3.0179 | 88.85 | 88.85 | 0 | 24-HR | ALL | 1ST | 14052324
| 454076 | 514614 | 2.9434 | 88.36 | 88.36 | 0 | 24-HR | ALL | 1ST | 14052324
| 454176 | 514614 | 2.9992 | 88.12 | 92 | 0 | 24-HR | ALL | 1ST | 14091524
| 454276 | 514614 | 3.0209 | 88.15 | 91 | 0 | 24-HR | ALL | 1ST | 14091524
| 454376 | 514614 | 3.0278 | 92.96 | 92.96 | 0 | 24-HR | ALL | 1ST | 14101424
| 454476 | 514614 | 3.1513 | 91.06 | 91.06 | 0 | 24-HR | ALL | 1ST | 14101424
| 454576 | 514614 | 3.2659 | 87.9 | 87.9 | 0 | 24-HR | ALL | 1ST | 14101424
| 454676 | 514614 | 3.3613 | 89.32 | 89.32 | 0 | 24-HR | ALL | 1ST | 14101424
| 454776 | 514614 | 3.4358 | 91.88 | 91.88 | 0 | 24-HR | ALL | 1ST | 14101424
| 454876 | 514614 | 3.487 | 89.85 | 89.85 | 0 | 24-HR | ALL | 1ST | 14101424
| 454976 | 514614 | 3.5057 | 89.88 | 89.88 | 0 | 24-HR | ALL | 1ST | 14101424
| 455076 | 514614 | 3.4887 | 90 | 94 | 0 | 24-HR | ALL | 1ST | 14101424
| 455176 | 514614 | 3.4318 | 94.88 | 94.88 | 0 | 24-HR | ALL | 1ST | 14101424
| 455276 | 514614 | 3.3357 | 94.76 | 94.76 | 0 | 24-HR | ALL | 1ST | 14101424
| 455376 | 514614 | 3.1997 | 93.88 | 93.88 | 0 | 24-HR | ALL | 1ST | 14101424
| 455476 | 514614 | 3.027 | 92 | 92 | 0 | 24-HR | ALL | 1ST | 14101424
| 455576 | 514614 | 2.8215 | 90.96 | 90.96 | 0 | 24-HR | ALL | 1ST | 14101424
| 455676 | 514614 | 2.5899 | 90 | 90 | 0 | 24-HR | ALL | 1ST | 14101424
| 455776 | 514614 | 2.3345 | 92.88 | 92.88 | 0 | 24-HR | ALL | 1ST | 14101424
| 455876 | 514614 | 2.07 | 93.88 | 93.88 | 0 | 24-HR | ALL | 1ST | 14101424
| 455976 | 514614 | 1.8096 | 91.43 | 91.43 | 0 | 24-HR | ALL | 1ST | 14101424
| 456076 | 514614 | 1.5502 | 91.97 | 91.97 | 0 | 24-HR | ALL | 1ST | 14101424
| 456176 | 514614 | 1.3979 | 89.2 | 89.2 | 0 | 24-HR | ALL | 1ST | 14032624
| 456276 | 514614 | 1.383 | 86.3 | 86.3 | 0 | 24-HR | ALL | 1ST | 14032624
| 456376 | 514614 | 1.3652 | 86.88 | 86.88 | 0 | 24-HR | ALL | 1ST | 14032624
| 456476 | 514614 | 1.3489 | 87 | 87 | 0 | 24-HR | ALL | 1ST | 14032624
| 456576 | 514614 | 1.3348 | 87.73 | 87.73 | 0 | 24-HR | ALL | 1ST | 14032624
| 456676 | 514614 | 1.3246 | 90.03 | 90.03 | 0 | 24-HR | ALL | 1ST | 14032624
| 456776 | 514614 | 1.3201 | 92.88 | 92.88 | 0 | 24-HR | ALL | 1ST | 14032624
| 456876 | 514614 | 1.3471 | 94 | 98 | 0 | 24-HR | ALL | 1ST | 14071024
| 456976 | 514614 | 1.4555 | 97.03 | 97.03 | 0 | 24-HR | ALL | 1ST | 14071024
| 457076 | 514614 | 1.5515 | 98.12 | 98.12 | 0 | 24-HR | ALL | 1ST | 14071024
| 457176 | 514614 | 1.6312 | 97.3 | 297 | 0 | 24-HR | ALL | 1ST | 14071024
| 457276 | 514614 | 1.6917 | 96 | 297 | 0 | 24-HR | ALL | 1ST | 14071024
| 457376 | 514614 | 1.7328 | 96 | 311 | 0 | 24-HR | ALL | 1ST | 14071024
| 457476 | 514614 | 1.7543 | 99.7 | 313 | 0 | 24-HR | ALL | 1ST | 14071024
| 457576 | 514614 | 1.7567 | 99.91 | 313 | 0 | 24-HR | ALL | 1ST | 14071024
| 457676 | 514614 | 1.7418 | 103.8 | 313 | 0 | 24-HR | ALL | 1ST | 14071024
| 457776 | 514614 | 1.7118 | 106.23 | 313 | 0 | 24-HR | ALL | 1ST | 14071024
| 457876 | 514614 | 1.6702 | 105.03 | 313 | 0 | 24-HR | ALL | 1ST | 14071024
| 457976 | 514614 | 1.6174 | 106.88 | 313 | 0 | 24-HR | ALL | 1ST | 14071024
| 458076 | 514614 | 1.5786 | 108 | 313 | 0 | 24-HR | ALL | 1ST | 14090524
| 458176 | 514614 | 1.6044 | 110.15 | 313 | 0 | 24-HR | ALL | 1ST | 14062924
| 458276 | 514614 | 1.6462 | 111 | 313 | 0 | 24-HR | ALL | 1ST | 14062924
| 458376 | 514614 | 1.6839 | 114.39 | 313 | 0 | 24-HR | ALL | 1ST | 14062924
| 458476 | 514614 | 1.7749 | 124.96 | 313 | 0 | 24-HR | ALL | 1ST | 14062924
| 458576 | 514614 | 3.4742 | 152.51 | 313 | 0 | 24-HR | ALL | 1ST | 14062724
| 458676 | 514614 | 8.67 | 183.76 | 311 | 0 | 24-HR | ALL | 1ST | 14111624
| 458776 | 514614 | 9.0571 | 186.24 | 311 | 0 | 24-HR | ALL | 1ST | 14111624
| 458876 | 514614 | 9.0824 | 188.03 | 312 | 0 | 24-HR | ALL | 1ST | 14111624
| 458976 | 514614 | 7.0481 | 178.56 | 313 | 0 | 24-HR | ALL | 1ST | 14072824
| 459076 | 514614 | 2.1747 | 139.32 | 313 | 0 | 24-HR | ALL | 1ST | 14062924
| 459176 | 514614 | 1.9895 | 120.68 | 316 | 0 | 24-HR | ALL | 1ST | 14110524
| 459276 | 514614 | 2.0065 | 119.16 | 317 | 0 | 24-HR | ALL | 1ST | 14110524
| 459376 | 514614 | 2.0282 | 117.95 | 322 | 0 | 24-HR | ALL | 1ST | 14120224
| 459476 | 514614 | 2.0821 | 113.2 | 322 | 0 | 24-HR | ALL | 1ST | 14120224
| 459576 | 514614 | 2.1273 | 112.82 | 322 | 0 | 24-HR | ALL | 1ST | 14120224
| 459676 | 514614 | 2.154 | 113.12 | 322 | 0 | 24-HR | ALL | 1ST | 14120224
| 459776 | 514614 | 2.1724 | 116.56 | 322 | 0 | 24-HR | ALL | 1ST | 14120224
| 459876 | 514614 | 2.1461 | 113.04 | 322 | 0 | 24-HR | ALL | 1ST | 14120224
| 459976 | 514614 | 2.1208 | 114.18 | 322 | 0 | 24-HR | ALL | 1ST | 14120224
| 460076 | 514614 | 2.0806 | 115.08 | 322 | 0 | 24-HR | ALL | 1ST | 14120224
| 460176 | 514614 | 2.0235 | 114.34 | 324 | 0 | 24-HR | ALL | 1ST | 14120224
| 460276 | 514614 | 1.9505 | 111.15 | 325 | 0 | 24-HR | ALL | 1ST | 14120224
| 460376 | 514614 | 1.8859 | 112.24 | 325 | 0 | 24-HR | ALL | 1ST | 14120224
| 460476 | 514614 | 1.8143 | 112.12 | 325 | 0 | 24-HR | ALL | 1ST | 14120224
| 460576 | 514614 | 1.7395 | 111.34 | 325 | 0 | 24-HR | ALL | 1ST | 14120224
| 460676 | 514614 | 1.6785 | 115.33 | 325 | 0 | 24-HR | ALL | 1ST | 14120224
| 460776 | 514614 | 1.6191 | 119.24 | 325 | 0 | 24-HR | ALL | 1ST | 14120224
| 460876 | 514614 | 1.5662 | 124.25 | 325 | 0 | 24-HR | ALL | 1ST | 14120224
| 460976 | 514614 | 1.524 | 131.11 | 325 | 0 | 24-HR | ALL | 1ST | 14120224
| 461076 | 514614 | 1.5261 | 127.84 | 325 | 0 | 24-HR | ALL | 1ST | 14022824
| 461176 | 514614 | 1.5229 | 121.24 | 325 | 0 | 24-HR | ALL | 1ST | 14022824
| 461276 | 514614 | 1.5307 | 119.44 | 325 | 0 | 24-HR | ALL | 1ST | 14022824
| 461376 | 514614 | 1.547 | 119.82 | 325 | 0 | 24-HR | ALL | 1ST | 14022824
| 461476 | 514614 | 1.5763 | 122.25 | 325 | 0 | 24-HR | ALL | 1ST | 14022824
| 461576 | 514614 | 1.6095 | 124.77 | 325 | 0 | 24-HR | ALL | 1ST | 14022824
| 461676 | 514614 | 1.686 | 131.64 | 325 | 0 | 24-HR | ALL | 1ST | 14022824
| 461776 | 514614 | 1.7514 | 136.67 | 325 | 0 | 24-HR | ALL | 1ST | 14022824
| 461876 | 514614 | 2.6291 | 159.23 | 325 | 0 | 24-HR | ALL | 1ST | 14091224
| 461976 | 514614 | 3.7815 | 173.39 | 325 | 0 | 24-HR | ALL | 1ST | 14110424
| 462076 | 514614 | 4.9698 | 185.75 | 325 | 0 | 24-HR | ALL | 1ST | 14110424
| 462176 | 514614 | 6.0929 | 205.39 | 325 | 0 | 24-HR | ALL | 1ST | 14120424
| 462276 | 514614 | 8.9086 | 227.69 | 325 | 0 | 24-HR | ALL | 1ST | 14120424
| 462376 | 514614 | 9.9328 | 233.43 | 325 | 0 | 24-HR | ALL | 1ST | 14120424
| 462476 | 514614 | 10.4797 | 235.46 | 325 | 0 | 24-HR | ALL | 1ST | 14120424
| 462576 | 514614 | 9.6215 | 223.81 | 325 | 0 | 24-HR | ALL | 1ST | 14120424
| 462676 | 514614 | 7.8646 | 208.98 | 325 | 0 | 24-HR | ALL | 1ST | 14120424
| 462776 | 514614 | 7.8958 | 210.22 | 325 | 0 | 24-HR | ALL | 1ST | 14120424
| 462876 | 514614 | 9.7523 | 230.09 | 325 | 0 | 24-HR | ALL | 1ST | 14120424
| 462976 | 514614 | 10.2481 | 259.24 | 320 | 0 | 24-HR | ALL | 1ST | 14120424
| 463076 | 514614 | 8.7025 | 278.38 | 308 | 0 | 24-HR | ALL | 1ST | 14120424
| 463176 | 514614 | 7.8199 | 281.82 | 308 | 0 | 24-HR | ALL | 1ST | 14120424
| 463276 | 514614 | 7.0994 | 282.49 | 304 | 0 | 24-HR | ALL | 1ST | 14120424
| 463376 | 514614 | 6.3169 | 283.93 | 291 | 0 | 24-HR | ALL | 1ST | 14120424
| 463476 | 514614 | 5.8643 | 279.55 | 279.55 | 0 | 24-HR | ALL | 1ST | 14120424
| 463576 | 514614 | 5.4409 | 273.18 | 273.18 | 0 | 24-HR | ALL | 1ST | 14120424
| 463676 | 514614 | 4.979 | 265.23 | 265.23 | 0 | 24-HR | ALL | 1ST | 14120424
| 463776 | 514614 | 6.2825 | 245.7 | 292 | 0 | 24-HR | ALL | 1ST | 14041924
| 463876 | 514614 | 6.897 | 229.83 | 294 | 0 | 24-HR | ALL | 1ST | 14041924
| 463976 | 514614 | 6.6078 | 216.48 | 303 | 0 | 24-HR | ALL | 1ST | 14041924
| 448976 | 514714 | 1.2314 | 44.36 | 44.36 | 0 | 24-HR | ALL | 1ST | 14032824
| 449076 | 514714 | 1.1961 | 43.09 | 43.09 | 0 | 24-HR | ALL | 1ST | 14032824
| 449176 | 514714 | 1.2191 | 42.53 | 42.53 | 0 | 24-HR | ALL | 1ST | 14042224
| 449276 | 514714 | 1.2476 | 37.42 | 45 | 0 | 24-HR | ALL | 1ST | 14042224
| 449376 | 514714 | 1.2737 | 38.82 | 46 | 0 | 24-HR | ALL | 1ST | 14042224
| 449476 | 514714 | 1.2982 | 42.79 | 45 | 0 | 24-HR | ALL | 1ST | 14042224
| 449576 | 514714 | 1.3222 | 44.36 | 48 | 0 | 24-HR | ALL | 1ST | 14042224
| 449676 | 514714 | 1.3449 | 46.36 | 47 | 0 | 24-HR | ALL | 1ST | 14042224
| 449776 | 514714 | 1.3665 | 48.45 | 48.45 | 0 | 24-HR | ALL | 1ST | 14042224
| 449876 | 514714 | 1.3868 | 49.86 | 49.86 | 0 | 24-HR | ALL | 1ST | 14042224
| 449976 | 514714 | 1.4058 | 52.3 | 52.3 | 0 | 24-HR | ALL | 1ST | 14042224
| 450076 | 514714 | 1.4352 | 49.79 | 53 | 0 | 24-HR | ALL | 1ST | 14032924
| 450176 | 514714 | 1.4952 | 49.94 | 52 | 0 | 24-HR | ALL | 1ST | 14032924
| 450276 | 514714 | 1.5519 | 50.79 | 50.79 | 0 | 24-HR | ALL | 1ST | 14032924
| 450376 | 514714 | 1.605 | 53.03 | 53.03 | 0 | 24-HR | ALL | 1ST | 14032924
| 450476 | 514714 | 1.6553 | 51.56 | 51.56 | 0 | 24-HR | ALL | 1ST | 14032924
| 450576 | 514714 | 1.7018 | 49 | 49 | 0 | 24-HR | ALL | 1ST | 14032924
| 450676 | 514714 | 1.7425 | 48.56 | 48.56 | 0 | 24-HR | ALL | 1ST | 14032924
| 450776 | 514714 | 1.7775 | 48.87 | 54 | 0 | 24-HR | ALL | 1ST | 14032924
| 450876 | 514714 | 1.8072 | 48.94 | 56 | 0 | 24-HR | ALL | 1ST | 14032924
| 450976 | 514714 | 1.831 | 49.2 | 56 | 0 | 24-HR | ALL | 1ST | 14032924
| 451076 | 514714 | 1.8498 | 48.51 | 53 | 0 | 24-HR | ALL | 1ST | 14032924
| 451176 | 514714 | 1.8619 | 48.79 | 52 | 0 | 24-HR | ALL | 1ST | 14032924
| 451276 | 514714 | 1.8684 | 48.85 | 54 | 0 | 24-HR | ALL | 1ST | 14032924
| 451376 | 514714 | 1.8677 | 50.43 | 60 | 0 | 24-HR | ALL | 1ST | 14032924
| 451476 | 514714 | 1.8645 | 48.42 | 61 | 0 | 24-HR | ALL | 1ST | 14032924
| 451576 | 514714 | 1.8528 | 49.5 | 60 | 0 | 24-HR | ALL | 1ST | 14032924
| 451676 | 514714 | 1.8322 | 56.07 | 56.07 | 0 | 24-HR | ALL | 1ST | 14032924
| 451776 | 514714 | 1.8104 | 56.92 | 56.92 | 0 | 24-HR | ALL | 1ST | 14032924
| 451876 | 514714 | 1.7836 | 57.23 | 57.23 | 0 | 24-HR | ALL | 1ST | 14032924
| 451976 | 514714 | 1.7516 | 59 | 59 | 0 | 24-HR | ALL | 1ST | 14032924
| 452076 | 514714 | 1.7154 | 59.3 | 59.3 | 0 | 24-HR | ALL | 1ST | 14032924
| 452176 | 514714 | 1.6758 | 59.02 | 59.02 | 0 | 24-HR | ALL | 1ST | 14042224
| 452276 | 514714 | 1.704 | 62 | 62 | 0 | 24-HR | ALL | 1ST | 14052324
| 452376 | 514714 | 1.8148 | 67.91 | 67.91 | 0 | 24-HR | ALL | 1ST | 14052324
| 452476 | 514714 | 1.9348 | 71.61 | 71.61 | 0 | 24-HR | ALL | 1ST | 14052324
| 452576 | 514714 | 2.0669 | 70.64 | 70.64 | 0 | 24-HR | ALL | 1ST | 14052324
| 452676 | 514714 | 2.1967 | 72 | 72 | 0 | 24-HR | ALL | 1ST | 14052324
| 452776 | 514714 | 2.3226 | 75.79 | 79 | 0 | 24-HR | ALL | 1ST | 14052324
| 452876 | 514714 | 2.4541 | 75.36 | 83 | 0 | 24-HR | ALL | 1ST | 14052324
| 452976 | 514714 | 2.5756 | 79 | 84 | 0 | 24-HR | ALL | 1ST | 14052324
| 453076 | 514714 | 2.6966 | 79 | 84 | 0 | 24-HR | ALL | 1ST | 14052324
| 453176 | 514714 | 2.8091 | 79 | 87 | 0 | 24-HR | ALL | 1ST | 14052324
| 453276 | 514714 | 2.9078 | 81.15 | 92 | 0 | 24-HR | ALL | 1ST | 14052324
| 453376 | 514714 | 2.9896 | 86.82 | 93 | 0 | 24-HR | ALL | 1ST | 14052324
| 453476 | 514714 | 3.0604 | 88.43 | 93 | 0 | 24-HR | ALL | 1ST | 14052324
| 453576 | 514714 | 3.114 | 88.64 | 93 | 0 | 24-HR | ALL | 1ST | 14052324
| 453676 | 514714 | 3.1484 | 86.82 | 93 | 0 | 24-HR | ALL | 1ST | 14052324
| 453776 | 514714 | 3.1562 | 90.23 | 90.23 | 0 | 24-HR | ALL | 1ST | 14052324
| 453876 | 514714 | 3.1422 | 90.21 | 90.21 | 0 | 24-HR | ALL | 1ST | 14052324
| 453976 | 514714 | 3.1027 | 89.76 | 89.76 | 0 | 24-HR | ALL | 1ST | 14052324
| 454076 | 514714 | 3.0385 | 87 | 87 | 0 | 24-HR | ALL | 1ST | 14052324
| 454176 | 514714 | 3.0099 | 88.15 | 92 | 0 | 24-HR | ALL | 1ST | 14091524
| 454276 | 514714 | 3.0507 | 89.26 | 89.26 | 0 | 24-HR | ALL | 1ST | 14091524
| 454376 | 514714 | 3.0609 | 93.29 | 93.29 | 0 | 24-HR | ALL | 1ST | 14091524
| 454476 | 514714 | 3.1818 | 94.45 | 94.45 | 0 | 24-HR | ALL | 1ST | 14101424
| 454576 | 514714 | 3.3031 | 92.97 | 92.97 | 0 | 24-HR | ALL | 1ST | 14101424
| 454676 | 514714 | 3.4106 | 90.64 | 90.64 | 0 | 24-HR | ALL | 1ST | 14101424
| 454776 | 514714 | 3.4961 | 90.34 | 90.34 | 0 | 24-HR | ALL | 1ST | 14101424
| 454876 | 514714 | 3.556 | 88.98 | 88.98 | 0 | 24-HR | ALL | 1ST | 14101424
| 454976 | 514714 | 3.5826 | 90.5 | 90.5 | 0 | 24-HR | ALL | 1ST | 14101424
| 455076 | 514714 | 3.573 | 91.9 | 91.9 | 0 | 24-HR | ALL | 1ST | 14101424
| 455176 | 514714 | 3.5219 | 100.21 | 100.21 | 0 | 24-HR | ALL | 1ST | 14101424
| 455276 | 514714 | 3.4307 | 97.06 | 97.06 | 0 | 24-HR | ALL | 1ST | 14101424
| 455376 | 514714 | 3.2973 | 93.82 | 93.82 | 0 | 24-HR | ALL | 1ST | 14101424
| 455476 | 514714 | 3.1245 | 90.97 | 90.97 | 0 | 24-HR | ALL | 1ST | 14101424
| 455576 | 514714 | 2.9161 | 89.92 | 89.92 | 0 | 24-HR | ALL | 1ST | 14101424
| 455676 | 514714 | 2.6783 | 89.7 | 89.7 | 0 | 24-HR | ALL | 1ST | 14101424
| 455776 | 514714 | 2.4147 | 93.06 | 93.06 | 0 | 24-HR | ALL | 1ST | 14101424
| 455876 | 514714 | 2.1395 | 95 | 95 | 0 | 24-HR | ALL | 1ST | 14101424
| 455976 | 514714 | 1.8672 | 93.24 | 93.24 | 0 | 24-HR | ALL | 1ST | 14101424
| 456076 | 514714 | 1.5986 | 92.98 | 92.98 | 0 | 24-HR | ALL | 1ST | 14101424
| 456176 | 514714 | 1.4332 | 90.64 | 90.64 | 0 | 24-HR | ALL | 1ST | 14032624
| 456276 | 514714 | 1.4171 | 88.15 | 88.15 | 0 | 24-HR | ALL | 1ST | 14032624
| 456376 | 514714 | 1.3966 | 91.15 | 91.15 | 0 | 24-HR | ALL | 1ST | 14032624
| 456476 | 514714 | 1.3816 | 87.57 | 87.57 | 0 | 24-HR | ALL | 1ST | 14032624
| 456576 | 514714 | 1.3661 | 91 | 91 | 0 | 24-HR | ALL | 1ST | 14032624
| 456676 | 514714 | 1.3555 | 92.03 | 92.03 | 0 | 24-HR | ALL | 1ST | 14032624
| 456776 | 514714 | 1.3498 | 94 | 94 | 0 | 24-HR | ALL | 1ST | 14032624
| 456876 | 514714 | 1.3755 | 95.46 | 95.46 | 0 | 24-HR | ALL | 1ST | 14071024
| 456976 | 514714 | 1.4868 | 98.75 | 98.75 | 0 | 24-HR | ALL | 1ST | 14071024
| 457076 | 514714 | 1.584 | 96.29 | 99 | 0 | 24-HR | ALL | 1ST | 14071024
| 457176 | 514714 | 1.6638 | 94.64 | 98 | 0 | 24-HR | ALL | 1ST | 14071024
| 457276 | 514714 | 1.7245 | 95.01 | 297 | 0 | 24-HR | ALL | 1ST | 14071024
| 457376 | 514714 | 1.7644 | 96.29 | 297 | 0 | 24-HR | ALL | 1ST | 14071024
| 457476 | 514714 | 1.784 | 99 | 311 | 0 | 24-HR | ALL | 1ST | 14071024
| 457576 | 514714 | 1.7839 | 100.8 | 313 | 0 | 24-HR | ALL | 1ST | 14071024
| 457676 | 514714 | 1.7661 | 106.08 | 313 | 0 | 24-HR | ALL | 1ST | 14071024
| 457776 | 514714 | 1.7333 | 105.19 | 313 | 0 | 24-HR | ALL | 1ST | 14071024
| 457876 | 514714 | 1.6878 | 106 | 313 | 0 | 24-HR | ALL | 1ST | 14071024
| 457976 | 514714 | 1.6318 | 107.5 | 313 | 0 | 24-HR | ALL | 1ST | 14071024
| 458076 | 514714 | 1.5914 | 108 | 313 | 0 | 24-HR | ALL | 1ST | 14062924
| 458176 | 514714 | 1.645 | 109.78 | 313 | 0 | 24-HR | ALL | 1ST | 14062924
| 458276 | 514714 | 1.681 | 109.37 | 313 | 0 | 24-HR | ALL | 1ST | 14062924
| 458376 | 514714 | 1.7099 | 111.63 | 313 | 0 | 24-HR | ALL | 1ST | 14062924
| 458476 | 514714 | 1.7291 | 113.66 | 313 | 0 | 24-HR | ALL | 1ST | 14062924
| 458576 | 514714 | 2.087 | 134.98 | 313 | 0 | 24-HR | ALL | 1ST | 14062924
| 458676 | 514714 | 6.655 | 174.2 | 311 | 0 | 24-HR | ALL | 1ST | 14111624
| 458776 | 514714 | 8.1587 | 182.79 | 196 | 0 | 24-HR | ALL | 1ST | 14111624
| 458876 | 514714 | 8.5801 | 186.79 | 186.79 | 0 | 24-HR | ALL | 1ST | 14111624
| 458976 | 514714 | 7.6724 | 185.43 | 305 | 0 | 24-HR | ALL | 1ST | 14111624
| 459076 | 514714 | 2.9429 | 152.32 | 313 | 0 | 24-HR | ALL | 1ST | 14062924
| 459176 | 514714 | 2.0126 | 116.99 | 314 | 0 | 24-HR | ALL | 1ST | 14110524
| 459276 | 514714 | 2.0376 | 118.34 | 314 | 0 | 24-HR | ALL | 1ST | 14110524
| 459376 | 514714 | 2.0933 | 114.74 | 322 | 0 | 24-HR | ALL | 1ST | 14120224
| 459476 | 514714 | 2.1452 | 112.92 | 322 | 0 | 24-HR | ALL | 1ST | 14120224
| 459576 | 514714 | 2.182 | 113.24 | 322 | 0 | 24-HR | ALL | 1ST | 14120224
| 459676 | 514714 | 2.202 | 114.79 | 322 | 0 | 24-HR | ALL | 1ST | 14120224
| 459776 | 514714 | 2.1992 | 115.64 | 322 | 0 | 24-HR | ALL | 1ST | 14120224
| 459876 | 514714 | 2.167 | 113.66 | 322 | 0 | 24-HR | ALL | 1ST | 14120224
| 459976 | 514714 | 2.1288 | 114.18 | 322 | 0 | 24-HR | ALL | 1ST | 14120224
| 460076 | 514714 | 2.067 | 111.71 | 322 | 0 | 24-HR | ALL | 1ST | 14120224
| 460176 | 514714 | 2.0107 | 113.48 | 323 | 0 | 24-HR | ALL | 1ST | 14120224
| 460276 | 514714 | 1.9356 | 111.76 | 325 | 0 | 24-HR | ALL | 1ST | 14120224
| 460376 | 514714 | 1.8569 | 110 | 325 | 0 | 24-HR | ALL | 1ST | 14120224
| 460476 | 514714 | 1.7828 | 110.4 | 325 | 0 | 24-HR | ALL | 1ST | 14120224
| 460576 | 514714 | 1.7008 | 108 | 325 | 0 | 24-HR | ALL | 1ST | 14120224
| 460676 | 514714 | 1.6313 | 109.78 | 325 | 0 | 24-HR | ALL | 1ST | 14120224
| 460776 | 514714 | 1.5591 | 109.79 | 325 | 0 | 24-HR | ALL | 1ST | 14120224
| 460876 | 514714 | 1.5145 | 113.05 | 325 | 0 | 24-HR | ALL | 1ST | 14022824
| 460976 | 514714 | 1.5222 | 116.58 | 325 | 0 | 24-HR | ALL | 1ST | 14022824
| 461076 | 514714 | 1.5297 | 116.79 | 325 | 0 | 24-HR | ALL | 1ST | 14022824
| 461176 | 514714 | 1.5371 | 116.02 | 325 | 0 | 24-HR | ALL | 1ST | 14022824
| 461276 | 514714 | 1.5509 | 116.65 | 325 | 0 | 24-HR | ALL | 1ST | 14022824
| 461376 | 514714 | 1.5615 | 116.55 | 325 | 0 | 24-HR | ALL | 1ST | 14022824
| 461476 | 514714 | 1.5875 | 119.21 | 325 | 0 | 24-HR | ALL | 1ST | 14022824
| 461576 | 514714 | 1.6162 | 122.09 | 325 | 0 | 24-HR | ALL | 1ST | 14022824
| 461676 | 514714 | 1.6433 | 125 | 325 | 0 | 24-HR | ALL | 1ST | 14022824
| 461776 | 514714 | 1.6804 | 129.37 | 325 | 0 | 24-HR | ALL | 1ST | 14022824
| 461876 | 514714 | 1.7145 | 134.09 | 325 | 0 | 24-HR | ALL | 1ST | 14022824
| 461976 | 514714 | 2.6124 | 154.9 | 325 | 0 | 24-HR | ALL | 1ST | 14110424
| 462076 | 514714 | 4.3751 | 174.38 | 325 | 0 | 24-HR | ALL | 1ST | 14110424
| 462176 | 514714 | 5.7075 | 193.88 | 325 | 0 | 24-HR | ALL | 1ST | 14110424
| 462276 | 514714 | 7.6223 | 209.73 | 325 | 0 | 24-HR | ALL | 1ST | 14120424
| 462376 | 514714 | 9.5486 | 223.39 | 325 | 0 | 24-HR | ALL | 1ST | 14120424
| 462476 | 514714 | 9.2611 | 219.28 | 325 | 0 | 24-HR | ALL | 1ST | 14120424
| 462576 | 514714 | 7.2287 | 203.29 | 325 | 0 | 24-HR | ALL | 1ST | 14120424
| 462676 | 514714 | 4.6755 | 183.5 | 325 | 0 | 24-HR | ALL | 1ST | 14120424
| 462776 | 514714 | 5.4484 | 191.61 | 325 | 0 | 24-HR | ALL | 1ST | 14120424
| 462876 | 514714 | 7.8884 | 214.94 | 325 | 0 | 24-HR | ALL | 1ST | 14120424
| 462976 | 514714 | 8.8926 | 231.67 | 325 | 0 | 24-HR | ALL | 1ST | 14120424
| 463076 | 514714 | 8.294 | 232.95 | 325 | 0 | 24-HR | ALL | 1ST | 14120424
| 463176 | 514714 | 7.8129 | 235.69 | 324 | 0 | 24-HR | ALL | 1ST | 14041924
| 463276 | 514714 | 7.3173 | 257.08 | 308 | 0 | 24-HR | ALL | 1ST | 14120424
| 463376 | 514714 | 6.2731 | 269.24 | 304 | 0 | 24-HR | ALL | 1ST | 14120424
| 463476 | 514714 | 5.4877 | 270.76 | 293 | 0 | 24-HR | ALL | 1ST | 14120424
| 463576 | 514714 | 4.8726 | 268.43 | 291 | 0 | 24-HR | ALL | 1ST | 14120424
| 463676 | 514714 | 4.8335 | 261.79 | 286 | 0 | 24-HR | ALL | 1ST | 14041924
| 463776 | 514714 | 6.0641 | 243.84 | 293 | 0 | 24-HR | ALL | 1ST | 14041924
| 463876 | 514714 | 6.6181 | 227.47 | 295 | 0 | 24-HR | ALL | 1ST | 14070824
| 463976 | 514714 | 6.7875 | 216.49 | 297 | 0 | 24-HR | ALL | 1ST | 14070824
| 448976 | 514814 | 1.3078 | 40.75 | 46 | 0 | 24-HR | ALL | 1ST | 14032824
| 449076 | 514814 | 1.2715 | 40 | 40 | 0 | 24-HR | ALL | 1ST | 14032824
| 449176 | 514814 | 1.2352 | 38.98 | 38.98 | 0 | 24-HR | ALL | 1ST | 14032824
| 449276 | 514814 | 1.23 | 36.67 | 43 | 0 | 24-HR | ALL | 1ST | 14042224
| 449376 | 514814 | 1.2582 | 37.24 | 44 | 0 | 24-HR | ALL | 1ST | 14042224
| 449476 | 514814 | 1.2845 | 42.03 | 46 | 0 | 24-HR | ALL | 1ST | 14042224
| 449576 | 514814 | 1.3104 | 45.36 | 45.36 | 0 | 24-HR | ALL | 1ST | 14042224
| 449676 | 514814 | 1.3354 | 47.32 | 47.32 | 0 | 24-HR | ALL | 1ST | 14042224
| 449776 | 514814 | 1.3593 | 50.46 | 50.46 | 0 | 24-HR | ALL | 1ST | 14042224
| 449876 | 514814 | 1.3819 | 51 | 51 | 0 | 24-HR | ALL | 1ST | 14042224
| 449976 | 514814 | 1.4032 | 50.38 | 50.38 | 0 | 24-HR | ALL | 1ST | 14042224
| 450076 | 514814 | 1.4233 | 49.52 | 52 | 0 | 24-HR | ALL | 1ST | 14042224
| 450176 | 514814 | 1.4427 | 47.54 | 51 | 0 | 24-HR | ALL | 1ST | 14042224
| 450276 | 514814 | 1.4958 | 49.7 | 49.7 | 0 | 24-HR | ALL | 1ST | 14032924
| 450376 | 514814 | 1.5547 | 49.48 | 53 | 0 | 24-HR | ALL | 1ST | 14032924
| 450476 | 514814 | 1.6099 | 49.8 | 49.8 | 0 | 24-HR | ALL | 1ST | 14032924
| 450576 | 514814 | 1.6612 | 49.83 | 49.83 | 0 | 24-HR | ALL | 1ST | 14032924
| 450676 | 514814 | 1.7096 | 47.54 | 47.54 | 0 | 24-HR | ALL | 1ST | 14032924
| 450776 | 514814 | 1.7515 | 47.36 | 47.36 | 0 | 24-HR | ALL | 1ST | 14032924
| 450876 | 514814 | 1.7873 | 48 | 51 | 0 | 24-HR | ALL | 1ST | 14032924
| 450976 | 514814 | 1.8173 | 48.97 | 51 | 0 | 24-HR | ALL | 1ST | 14032924
| 451076 | 514814 | 1.843 | 48 | 51 | 0 | 24-HR | ALL | 1ST | 14032924
| 451176 | 514814 | 1.8613 | 48.54 | 51 | 0 | 24-HR | ALL | 1ST | 14032924
| 451276 | 514814 | 1.8717 | 51.57 | 51.57 | 0 | 24-HR | ALL | 1ST | 14032924
| 451376 | 514814 | 1.8785 | 51.35 | 51.35 | 0 | 24-HR | ALL | 1ST | 14032924
| 451476 | 514814 | 1.8784 | 52.39 | 54 | 0 | 24-HR | ALL | 1ST | 14032924
| 451576 | 514814 | 1.8721 | 54.04 | 56 | 0 | 24-HR | ALL | 1ST | 14032924
| 451676 | 514814 | 1.8597 | 57 | 57 | 0 | 24-HR | ALL | 1ST | 14032924
| 451776 | 514814 | 1.8433 | 56 | 56 | 0 | 24-HR | ALL | 1ST | 14032924
| 451876 | 514814 | 1.8201 | 59 | 59 | 0 | 24-HR | ALL | 1ST | 14032924
| 451976 | 514814 | 1.7926 | 58.91 | 58.91 | 0 | 24-HR | ALL | 1ST | 14032924
| 452076 | 514814 | 1.7596 | 61.24 | 61.24 | 0 | 24-HR | ALL | 1ST | 14032924
| 452176 | 514814 | 1.7222 | 61.99 | 61.99 | 0 | 24-HR | ALL | 1ST | 14032924
| 452276 | 514814 | 1.7024 | 62 | 62 | 0 | 24-HR | ALL | 1ST | 14042224
| 452376 | 514814 | 1.7701 | 63 | 70 | 0 | 24-HR | ALL | 1ST | 14052324
| 452476 | 514814 | 1.8925 | 66.01 | 70 | 0 | 24-HR | ALL | 1ST | 14052324
| 452576 | 514814 | 2.0175 | 70.02 | 70.02 | 0 | 24-HR | ALL | 1ST | 14052324
| 452676 | 514814 | 2.1491 | 72.24 | 77 | 0 | 24-HR | ALL | 1ST | 14052324
| 452776 | 514814 | 2.286 | 72.46 | 79 | 0 | 24-HR | ALL | 1ST | 14052324
| 452876 | 514814 | 2.4209 | 73.53 | 81 | 0 | 24-HR | ALL | 1ST | 14052324
| 452976 | 514814 | 2.5536 | 74.46 | 82 | 0 | 24-HR | ALL | 1ST | 14052324
| 453076 | 514814 | 2.6805 | 76 | 82 | 0 | 24-HR | ALL | 1ST | 14052324
| 453176 | 514814 | 2.7985 | 78.71 | 81 | 0 | 24-HR | ALL | 1ST | 14052324
| 453276 | 514814 | 2.9067 | 81.7 | 92 | 0 | 24-HR | ALL | 1ST | 14052324
| 453376 | 514814 | 3.0041 | 83.48 | 94 | 0 | 24-HR | ALL | 1ST | 14052324
| 453476 | 514814 | 3.0852 | 86.46 | 94 | 0 | 24-HR | ALL | 1ST | 14052324
| 453576 | 514814 | 3.1531 | 84.59 | 93 | 0 | 24-HR | ALL | 1ST | 14052324
| 453676 | 514814 | 3.1976 | 85.6 | 92 | 0 | 24-HR | ALL | 1ST | 14052324
| 453776 | 514814 | 3.2168 | 90.36 | 90.36 | 0 | 24-HR | ALL | 1ST | 14052324
| 453876 | 514814 | 3.2143 | 91 | 91 | 0 | 24-HR | ALL | 1ST | 14052324
| 453976 | 514814 | 3.1865 | 89.53 | 89.53 | 0 | 24-HR | ALL | 1ST | 14052324
| 454076 | 514814 | 3.1317 | 87.35 | 87.35 | 0 | 24-HR | ALL | 1ST | 14052324
| 454176 | 514814 | 3.0472 | 88 | 88 | 0 | 24-HR | ALL | 1ST | 14052324
| 454276 | 514814 | 3.0709 | 89.03 | 89.03 | 0 | 24-HR | ALL | 1ST | 14091524
| 454376 | 514814 | 3.0978 | 93 | 93 | 0 | 24-HR | ALL | 1ST | 14091524
| 454476 | 514814 | 3.2146 | 94.17 | 94.17 | 0 | 24-HR | ALL | 1ST | 14101424
| 454576 | 514814 | 3.3433 | 93.5 | 93.5 | 0 | 24-HR | ALL | 1ST | 14101424
| 454676 | 514814 | 3.4601 | 90.83 | 90.83 | 0 | 24-HR | ALL | 1ST | 14101424
| 454776 | 514814 | 3.5551 | 90.54 | 90.54 | 0 | 24-HR | ALL | 1ST | 14101424
| 454876 | 514814 | 3.6241 | 90.03 | 90.03 | 0 | 24-HR | ALL | 1ST | 14101424
| 454976 | 514814 | 3.6614 | 88.65 | 88.65 | 0 | 24-HR | ALL | 1ST | 14101424
| 455076 | 514814 | 3.6591 | 92.86 | 92.86 | 0 | 24-HR | ALL | 1ST | 14101424
| 455176 | 514814 | 3.6157 | 97.99 | 97.99 | 0 | 24-HR | ALL | 1ST | 14101424
| 455276 | 514814 | 3.5284 | 101.2 | 101.2 | 0 | 24-HR | ALL | 1ST | 14101424
| 455376 | 514814 | 3.3979 | 94.84 | 94.84 | 0 | 24-HR | ALL | 1ST | 14101424
| 455476 | 514814 | 3.2272 | 87.47 | 93 | 0 | 24-HR | ALL | 1ST | 14101424
| 455576 | 514814 | 3.0143 | 89.36 | 89.36 | 0 | 24-HR | ALL | 1ST | 14101424